## Souhrn
SOUHRNNÝ LIST STAVBY
STAVBA
0
| 000AT - MODERNIZACE SILNICE II/362 JEDLOVÁ - HRANICE KRAJE |  |  | 24.10.2025 | 0
0
ZÁKLADNÍ ÚDAJE
Objednatel: |  |  |  | Cena (bez DPH):
0
Zhotovitel: |  |  |  | Cena (s DPH):
|  |  | IČ: | 0
Nabídku vypracoval: |  |  | DIČ:
,
SKUPINY STAVEBNÍCH DÍLŮ
| Objekt | Popis | Cena (bez DPH) | Cena (s DPH)
| 1 | PARDUBICKÝ KRAJ | 0 | 0
| └ 1.1 ꜛ | ZPŮSOBILÉ VÝDAJE | 0 | 0
| └ 1.1.1 ꜛ | PŘÍMÉ VÝDAJE NA HLAVNÍ ČÁST PROJEKTU (PVNHČP) | 0 | 0
| └ SO101.1 ꜛ | Silnice II/362 (PVNHČP) | 0 | 0 | 0
| └ SO102 ꜛ | PROPUSTKY POD SILNICÍ II/362 (PVNHČP) | 0 | 0
| └ SO102.01 ꜛ | KM 0,02149 (PVNHČP) | 0 | 0 | 0
| └ SO102.02 ꜛ | KM 0,14833 (PVNHČP) | 0 | 0 | 0
| └ SO102.03 ꜛ | KM 0,26518 (PVNHČP) | 0 | 0 | 0
| └ SO102.04 ꜛ | KM 0,81835 (PVNHČP) | 0 | 0 | 0
| └ SO102.05 ꜛ | KM 0,97906 (PVNHČP) | 0 | 0 | 0
| └ SO102.06 ꜛ | KM 1,10033 (PVNHČP) | 0 | 0 | 0
| └ SO102.07 ꜛ | KM 1,15877 (PVNHČP) | 0 | 0 | 0
| └ SO102.08 ꜛ | KM 1,26309 (PVNHČP) | 0 | 0 | 0
| └ SO102.09 ꜛ | KM 1,36323 (PVNHČP) | 0 | 0 | 0
| └ SO102.10 ꜛ | KM 1,60062 (PVNHČP) | 0 | 0 | 0
| └ SO102.11 ꜛ | KM 1,60505 (PVNHČP) | 0 | 0 | 0
| └ SO102.12 ꜛ | KM 1,68636 (PVNHČP) | 0 | 0 | 0
| └ SO102.13 ꜛ | KM 2,17222 (PVNHČP) | 0 | 0 | 0
| └ SO102.17 ꜛ | KM 5,50533 (PVNHČP) | 0 | 0 | 0
| └ SO106 ꜛ | Silnice II/362 (PVNHČP) | 0 | 0 | 0
| └ SO201 ꜛ | MOST EV.Č. 362-002 (PVNHČP) | 0 | 0 | 0
| └ SO202 ꜛ | MOST EV.Č. 362-002a (PVNHČP) | 0 | 0 | 0
| └ SO203 ꜛ | MOST EV.Č. 362-003 (PVNHČP) | 0 | 0 | 0
| └ SO204 ꜛ | OPĚRNÁ ZEĎ - JEDLOVÁ (PVNHČP) | 0 | 0 | 0
| └ SO205 ꜛ | OPĚRNÁ ZEĎ - BYSTRÉ (PVNHČP) | 0 | 0 | 0
| └ SO702 ꜛ | DEM. A STAV. ÚPRAVY - POD POŠTOU 132, BYSTRÉ (PVNHČP) | 0 | 0 | 0
| └ 1.1.2 ꜛ | PŘÍMÉ VÝDAJE NA DOPROVODNOU ČÁST PROJEKTU (PVNDČP) | 0 | 0
| └ SO000.1 ꜛ | VED. A OST. NÁKL. - VŠEOB. KCE A PRÁCE (PVNDČP) | 0 | 0
| └ SO000.1.1 ꜛ | STAVEBNÍ VÝDAJE - DIO (PVNDČP) | 0 | 0
| └ SO000.1.1.1 ꜛ | 1. FÁZE (PVNDČP) | 0 | 0
| └ SO000.1.1.1.1 ꜛ | UZAVÍRKA - 1/2 1. (L) + 2. + 4. ÚSEK INTRAV. (PVNDČP) | 0 | 0 | 0
| └ SO000.1.1.1.2 ꜛ | UZAVÍRKA - 1/2 1. (P) + 3. + 5. ÚSEK INTRAV. (PVNDČP) | 0 | 0 | 0
| └ SO000.1.1.1.3 ꜛ | UZAVÍRKA - 6. ÚSEK INTRAVILÁNU (PVNDČP) | 0 | 0 | 0
| └ SO000.1.1.1.5 ꜛ | OBJÍZDNÁ TRASA (PVNDČP) | 0 | 0 | 0
| └ SO000.1.1.2 ꜛ | 2. FÁZE (PVNDČP) | 0 | 0
| └ SO000.1.1.2.2 ꜛ | UZAVÍRKA - 1. + 4. ÚSEK INTRAVILÁNU (PVNDČP) | 0 | 0 | 0
| └ SO000.1.1.2.3 ꜛ | UZAVÍRKA - 2. + 5. ÚSEK INTRAVILÁNU (PVNDČP) | 0 | 0 | 0
| └ SO000.1.1.2.4 ꜛ | UZAVÍRKA - 3. ÚSEK INTRAVILÁNU (PVNDČP) | 0 | 0 | 0
| └ SO000.1.1.2.6 ꜛ | OBJÍZDNÁ TRASA (PVNDČP) | 0 | 0 | 0
| └ SO103 ꜛ | SJEZDY (PVNDČP) | 0 | 0
| └ SO103.01 ꜛ | KM 0,00497 (PVNDČP) | 0 | 0 | 0
| └ SO103.02 ꜛ | KM 0,02170 (PVNDČP) | 0 | 0 | 0
| └ SO103.03 ꜛ | KM 0,51603 (PVNDČP) | 0 | 0 | 0
| └ SO103.04 ꜛ | KM 0,92384 (PVNDČP) | 0 | 0 | 0
| └ SO103.05 ꜛ | KM 0,96257 (PVNDČP) | 0 | 0 | 0
| └ SO103.06 ꜛ | KM 0,98633 (PVNDČP) | 0 | 0 | 0
| └ SO103.07 ꜛ | KM 0,99610 (PVNDČP) | 0 | 0 | 0
| └ SO103.08 ꜛ | KM 1,01683 (PVNDČP) | 0 | 0 | 0
| └ SO103.09 ꜛ | KM 1,14500 (PVNDČP) | 0 | 0 | 0
| └ SO103.10 ꜛ | KM 1,22991 (PVNDČP) | 0 | 0 | 0
| └ SO103.11 ꜛ | KM 1,30907 (PVNDČP) | 0 | 0 | 0
| └ SO103.12 ꜛ | KM 1,37516 (PVNDČP) | 0 | 0 | 0
| └ SO103.13 ꜛ | KM 1,45905 (PVNDČP) | 0 | 0 | 0
| └ SO103.14 ꜛ | KM 1,60526 (PVNDČP) | 0 | 0 | 0
| └ SO103.15 ꜛ | KM 1,62256 (PVNDČP) | 0 | 0 | 0
| └ SO103.16 ꜛ | KM 1,63238 (PVNDČP) | 0 | 0 | 0
| └ SO103.17 ꜛ | KM 1,65190 (PVNDČP) | 0 | 0 | 0
| └ SO103.18 ꜛ | KM 1,67053 (PVNDČP) | 0 | 0 | 0
| └ SO103.39 ꜛ | KM 5,76000 (PVNDČP) | 0 | 0 | 0
| └ SO103.40 ꜛ | KM 5,76466 (PVNDČP) | 0 | 0 | 0
| └ SO301 ꜛ | KANALIZACE - BYSTRÉ (38%) (PVNDČP) | 0 | 0 | 0
| └ SO302 ꜛ | PŘELOŽKA VODOVODU - BYSTRÉ (PVNDČP) | 0 | 0 | 0
| └ SO403 ꜛ | PŘELOŽKA SDĚLOVACÍHO VEDENÍ - JEDLOVÁ (PVNDČP) | 0 | 0 | 0
| └ 1.1.3 ꜛ | NEPŘÍMÉ NÁKLADY (NN) | 0 | 0
| └ SO000.2 ꜛ | VED. A OST. NÁKL. - VŠEOB. KCE A PRÁCE (NN) | 0 | 0
| └ SO000.2.1 ꜛ | STAVEBNÍ VÝDAJE - OBJÍZDNÁ TRASA (NN) | 0 | 0 | 0
| └ SO000.2.2 ꜛ | NESTAVEBNÍ VÝDAJE (NN) | 0 | 0 | 0
| └ SO101.2 ꜛ | SILNICE II/362 (NN) | 0 | 0 | 0
| └ SO701 ꜛ | DEM. A STAV. ÚPRAVY - NERUDOVA 245, BYSTRÉ (NN) | 0 | 0 | 0
| 2 | OBEC JEDLOVÁ | 0 | 0
| └ SO000.3 ꜛ | VED. A OST. NÁKL. - VŠEOB. KCE A PRÁCE | 0 | 0 | 0
| └ SO104 ꜛ | VEŘEJNÝ PROSTOR - JEDLOVÁ (OBEC JEDLOVÁ) | 0 | 0 | 0
| └ SO401 ꜛ | VEŘEJNÉ OSVĚTLENÍ - JEDLOVÁ | 0 | 0 | 0
| 3 | MĚSTO BYSTRÉ | 0 | 0
| └ SO000.4 ꜛ | VED. A OST. NÁKL. - VŠEOB. KCE A PRÁCE | 0 | 0 | 0
| └ SO105 ꜛ | VEŘEJNÝ PROSTOR - BYSTRÉ (MĚSTO BYSTRÉ) | 0 | 0 | 0
| └ SO301 ꜛ | KANALIZACE - BYSTRÉ (62%) | 0 | 0 | 0
| └ SO402 ꜛ | VEŘEJNÉ OSVĚTLENÍ - BYSTRÉ | 0 | 0 | 0

## 0 - SO101.1
SOUPIS PRACÍ
STAVBA
0
| 000AT - MODERNIZACE SILNICE II/362 JEDLOVÁ - HRANICE KRAJE | [12 empty] | 0
0
ZÁKLADNÍ ÚDAJE
Objekt: | [7 empty] | Celková cena (bez DPH): | 0
SO101.1 - Silnice II/362 (PVNHČP) | [7 empty] | Celková cena (s DPH): | 0 |  |  | 0 | 0 | 0
Zhotovitel:
IČ:
DIČ:
SOUHRN
| Kód |  |  | Název | [5 empty] | Cena (bez DPH) | Cena (s DPH)
| 0 |  |  | Všeobecné konstrukce a práce | [5 empty] | 0 | 0 |  |  | 0
| 1 |  |  | Zemní práce | [5 empty] | 0 | 0 |  |  | 0
| 2 |  |  | Základy | [5 empty] | 0 | 0 |  |  | 0
| 4 |  |  | Vodorovné konstrukce | [5 empty] | 0 | 0 |  |  | 0
| 5 |  |  | Komunikace | [5 empty] | 0 | 0 |  |  | 0
| 8 |  |  | Potrubí | [5 empty] | 0 | 0 |  |  | 0
| 9 |  |  | Ostatní konstrukce a práce | [5 empty] | 0 | 0 |  |  | 0
POLOŽKY ROZPOČTU
| P.č. | Kód | Var | Název | Skupina měření | MJ | Množství MJ | JOC | Cena (bez DPH) | DPH % | Cena (s DPH)
0 - Všeobecné konstrukce a práce
| 1 | 014102 | 1 | POPLATKY ZA SKLÁDKU |  | T | 1253.845 | 0 | 0 | 21% | 0 | 0 | 0
| doplňující popis |  |  | beton, uložení na recyklační dvůr.
| výměra |  |  | Dle pol. č. 113524: 2644*0,075m2 = 198,300 => A Dle pol. č. 113524: 690*0,025m2 = 17,250 => B Dle pol. č. 966158: 2644*0,1m2 = 264,400 => C Dle pol. č. 966158: 690*0,080m2 = 55,200 => D Dle pol. č. 96687: 40*0,25m3 = 10,000 => E (A+B+C+D+E)*2,3t/m3 = 1253,845 => F
| technická specifikace |  |  | zahrnuje veškeré poplatky provozovateli skládky související s uložením odpadu na skládce.
| 2 | 014102 | 2 | POPLATKY ZA SKLÁDKU |  | T | 18816.07 | 0 | 0 | 21% | 0 | 0 | 0
| doplňující popis |  |  | SKLÁDKA - kamenivo zemina
| výměra |  |  | Dle pol. č. 131738: 9408,035*2t/m3 = 18816,070 => A
| technická specifikace |  |  | zahrnuje veškeré poplatky provozovateli skládky související s uložením odpadu na skládce.
| 110 | 014102 | 3 | POPLATKY ZA SKLÁDKU |  | T | 10362.908 | 0 | 0 | 21% | 0 | 0 | 0
| doplňující popis |  |  | Uložení vyfrézovaného materiálu na recyklační dvůr
| výměra |  |  | dle položky 113727.01: 222,520 m3 * 2,600 t/m3 = 578,552 => A dle položky 113727,03: 3763,214 m3 * 2,600 t/m3 = 9784,356 => B A+B = 10362,908 => C
| technická specifikace |  |  | Položka zahrnuje: - veškeré poplatky provozovateli skládky související s uložením odpadu na skládce. Položka nezahrnuje: - x
|  | 0 |  | Všeobecné konstrukce a práce |  | Celkem (bez DPH): | 0 | za DPH 21 %: | 0 | Celkem (s DPH): | 0 | 0 | 0 | 0
[6 empty] | Celkový součet (bez DPH): | 0 | Celkový součet DPH: | 0 | Celkový součet (s DPH): | 0
1 - Zemní práce
| 3 | 113337 |  | ODSTRAN PODKL ZPEVNĚNÝCH PLOCH S ASFALT POJIVEM, ODVOZ DO 16KM |  | M3 | 638.11 | 0 | 0 | 21% | 0 | 0 | 0
| doplňující popis |  |  | BOURACÍ PRÁCE - Demolice asfaltových vrstev v průměr tl. 78 mm 50% plochy (penetrační makadam), včetně odvozu a uložení na mezideponii
| výměra |  |  | (15622,7+739,1)*0,078*0,5 = 638,110 => A
| technická specifikace |  |  | Položka zahrnuje veškerou manipulaci s vybouranou sutí a s vybouranými hmotami vč. uložení na skládku. Nezahrnuje poplatek za skládku, který se vykazuje v položce 0141** (s výjimkou malého množství bouraného materiálu, kde je možné poplatek zahrnout do jednotkové ceny bourání – tento fakt musí být uveden v doplňujícím textu k položce).
| 4 | 113524 |  | ODSTRANĚNÍ CHODNÍKOVÝCH A SILNIČNÍCH OBRUBNÍKŮ BETONOVÝCH, ODVOZ DO 5KM |  | M | 3334 | 0 | 0 | 21% | 0 | 0 | 0
| doplňující popis |  |  | BOURACÍ PRÁCE - Odstranění betonových silničních obrubníků, včetně odvozu a uložení na skládku do 5km BOURACÍ PRÁCE - Odstranění betonových chodníkových obrubníků, včetně odvozu a uložení na skládku do 5km Viz D.1.1.2.1-Situace pozemní komunikace
| výměra |  |  | Silniční: 2644 = 2644,000 => A Chodníkové: 690 = 690,000 => B A+B = 3334,000 => C
| technická specifikace |  |  | Položka zahrnuje veškerou manipulaci s vybouranou sutí a s vybouranými hmotami vč. uložení na skládku. Nezahrnuje poplatek za skládku, který se vykazuje v položce 0141** (s výjimkou malého množství bouraného materiálu, kde je možné poplatek zahrnout do jednotkové ceny bourání – tento fakt musí být uveden v doplňujícím textu k položce).
| 5 | 11352B |  | ODSTRANĚNÍ CHODNÍKOVÝCH A SILNIČNÍCH OBRUBNÍKŮ BETONOVÝCH - DOPRAVA |  | TKM | 12394.125 | 0 | 0 | 21% | 0 | 0 | 0
| doplňující popis |  |  | DOPRAVA - Příplatek za dopravu - Odstranění betonových silničních obrubníků, včetně odvozu a uložení na skládku do 25km DOPRAVA - Příplatek za dopravu - Odstranění betonových chodníkových obrubníků, včetně odvozu a uložení na skládku do 25km Položka vypočtena na základě umístění stavby vůči skládce
| výměra |  |  | Silniční: 2644*0,075m2*2,3t/m3*25 = 11402,250 => D Chodníkové: 690*0,025m2*2,3t/m3*25 = 991,875 => E D+E = 12394,125 => A
| technická specifikace |  |  | Položka zahrnuje samostatnou dopravu suti a vybouraných hmot. Množství se určí jako součin hmotnosti [t] a požadované vzdálenosti [km].
| 6 | 113727 | 1 | FRÉZOVÁNÍ ZPEVNĚNÝCH PLOCH ASFALTOVÝCH, ODVOZ DO 16KM |  | M3 | 222.52 | 0 | 0 | 21% | 0 | 0 | 0
| doplňující popis |  |  | BOURACÍ PRÁCE - Odfrézování asfaltových vrstev v tl. max. 100mm (prostor chodníku), včetně odvozu a uložení na recyklační dvůr Viz D.1.1.2.1-Situace pozemní komunikace a D.1.1.2.4-Charakteristické příčné řezy
| výměra |  |  | 2225,2*0,1 = 222,520 => A
| technická specifikace |  |  | Položka zahrnuje veškerou manipulaci s vybouranou sutí a s vybouranými hmotami vč. uložení na skládku. Nezahrnuje poplatek za skládku, který se vykazuje v položce 0141** (s výjimkou malého množství bouraného materiálu, kde je možné poplatek zahrnout do jednotkové ceny bourání – tento fakt musí být uveden v doplňujícím textu k položce).
| 7 | 113727 | 3 | FRÉZOVÁNÍ ZPEVNĚNÝCH PLOCH ASFALTOVÝCH, ODVOZ DO 16KM |  | M3 | 3763.214 | 0 | 0 | 21% | 0 | 0 | 0
| doplňující popis |  |  | BOURACÍ PRÁCE - Odfrézování asfaltových vrstev (mimo obrusnou vrstvu uvedené v položce 113727.02) v celkové průměr. tl. 230 mm, včetně odvozu a uložení na recyklační dvůr. Frézování bude provedeno po vrstvách s tl. max 100 mm. Vícenáklady na frézování po vrstvách zahrne zhotovitel do ceny této položky. Viz D.1.1.2.1-Situace pozemní komunikace a D.1.1.2.4-Charakteristické příčné řezy
| výměra |  |  | (15622,7+739,1)*0,23 = 3763,214 => A
| technická specifikace |  |  | Položka zahrnuje veškerou manipulaci s vybouranou sutí a s vybouranými hmotami vč. uložení na skládku. Nezahrnuje poplatek za skládku, který se vykazuje v položce 0141** (s výjimkou malého množství bouraného materiálu, kde je možné poplatek zahrnout do jednotkové ceny bourání – tento fakt musí být uveden v doplňujícím textu k položce).
| 8 | 113766 |  | FRÉZOVÁNÍ DRÁŽKY PRŮŘEZU DO 800MM2 V ASFALTOVÉ VOZOVCE |  | M | 1264 | 0 | 0 | 21% | 0 | 0 | 0
| doplňující popis |  |  | Viz D.1.1.2.1-Situace pozemní komunikace
| výměra |  |  | silnice: 171 = 171,000 => A chodníky: 1093 = 1093,000 => B A+B = 1264,000 => C
| technická specifikace |  |  | Položka zahrnuje: - veškerou manipulaci s vybouranou sutí a s vybouranými hmotami vč. uložení na skládku. Položka nezahrnuje: - x
| 9 | 125737 |  | VYKOPÁVKY ZE ZEMNÍKŮ A SKLÁDEK TŘ. I, ODVOZ DO 16KM |  | M3 | 5745.803 | 0 | 0 | 21% | 0 | 0 | 0
| doplňující popis |  |  | vyzískaný materiál z mezideponie pro sanaci AZ
| výměra |  |  | Dle pol. č. 131737: 5107,693 = 5107,693 => A Dle pol. č. 111337: 638,110 = 638,110 => B A+B = 5745,803 => C
| technická specifikace |  |  | Položka zahrnuje: - vodorovnou a svislou dopravu, přemístění, přeložení, manipulace s výkopkem - kompletní provedení vykopávky nezapažené i zapažené - ošetření výkopiště po celou dobu práce v něm vč. klimatických opatření - ztížení vykopávek v blízkosti podzemního vedení, konstrukcí a objektů vč. jejich dočasného zajištění - ztížení pod vodou, v okolí výbušnin, ve stísněných prostorech a pod. - příplatek za lepivost - těžení po vrstvách, pásech a po jiných nutných částech (figurách) - čerpání vody vč. čerpacích jímek, potrubí a pohotovostní čerpací soupravy (viz ustanovení k pol. 1151,2) - potřebné snížení hladiny podzemní vody - těžení a rozpojování jednotlivých balvanů - vytahování a nošení výkopku - ruční vykopávky, odstranění kořenů a napadávek - pažení, vzepření a rozepření vč. přepažování (vyjma pažení záporového a štětových stěn) - úpravu, ochranu a očištění dna, základové spáry, stěn a svahů - udržování výkopiště a jeho ochrana proti vodě - odvedení nebo obvedení vody v okolí výkopiště a ve výkopišti - třídění výkopku - veškeré pomocné konstrukce umožňující provedení vykopávky (příjezdy, sjezdy, nájezdy, lešení, podpěr. konstr., přemostění, zpevněné plochy, zakrytí a pod.) Položka nezahrnuje: - práce spojené s otvírkou zemníku
| 10 | 131737 |  | HLOUBENÍ JAM ZAPAŽ I NEPAŽ TŘ. I, ODVOZ DO 16KM |  | M3 | 5107.693 | 0 | 0 | 21% | 0 | 0 | 0
| doplňující popis |  |  | ZEMNÍ PRÁCE - Výkop zeminy pro stavební jámu v zemině tř. 1, včetně pažení a odvozu zeminy na mezideponii do 16 km Viz D.1.1.2.1-Situace pozemní komunikace a D.1.1.2.4-Charakteristické příčné řezy
| výměra |  |  | Úprava č. 1: 15622,7*0,55*1,1 = 9451,734 => A Úprava č. 2: 739,1*0,54*1,1 = 439,025 => B Úprava č. 3: 1740,7*0,25*1,1 = 478,693 => C Úprava č. 4: 412*0,35*1,1 = 158,620 => D Úprava č. 5: 60,3*0,24*1,1 = 15,919 => E Úprava č. 6: 12,2*0,42*1,1 = 5,636 => F Odečet frézování: -(222,52+4581,304) = -4803,824 => G Odečet PM: -638,11 = -638,110 => H A+B+C+D+E+F+G+H = 5107,693 => J
| technická specifikace |  |  | Položka zahrnuje: - vodorovnou a svislou dopravu, přemístění, přeložení, manipulace s výkopkem - kompletní provedení vykopávky nezapažené i zapažené - ošetření výkopiště po celou dobu práce v něm vč. klimatických opatření - ztížení vykopávek v blízkosti podzemního vedení, konstrukcí a objektů vč. jejich dočasného zajištění - ztížení pod vodou, v okolí výbušnin, ve stísněných prostorech a pod. - příplatek za lepivost - těžení po vrstvách, pásech a po jiných nutných částech (figurách) - čerpání vody vč. čerpacích jímek, potrubí a pohotovostní čerpací soupravy (viz ustanovení k pol. 1151,2) - potřebné snížení hladiny podzemní vody - těžení a rozpojování jednotlivých balvanů - vytahování a nošení výkopku - svahování a přesvah. svahů do konečného tvaru, výměna hornin v podloží a v pláni znehodnocené klimatickými vlivy - ruční vykopávky, odstranění kořenů a napadávek - pažení, vzepření a rozepření vč. přepažování (vyjma pažení záporového a štětových stěn) - úpravu, ochranu a očištění dna, základové spáry, stěn a svahů - odvedení nebo obvedení vody v okolí výkopiště a ve výkopišti - třídění výkopku - veškeré pomocné konstrukce umožňující provedení vykopávky (příjezdy, sjezdy, nájezdy, lešení, podpěr. konstr., přemostění, zpevněné plochy, zakrytí a pod.) Položka nezahrnuje: - uložení zeminy (na skládku, do násypu) ani poplatky za skládku, vykazují se v položce č.0141**
| 11 | 131738 |  | HLOUBENÍ JAM ZAPAŽ I NEPAŽ TŘ. I, ODVOZ DO 20KM |  | M3 | 9408.035 | 0 | 0 | 21% | 0 | 0 | 0
| doplňující popis |  |  | ZEMNÍ PRÁCE - Výkop zeminy pro stavební jámu v zemině tř. 1, včetně pažení a odvozu zeminy na skládku do 20km Viz D.1.1.2.1-Situace pozemní komunikace a D.1.1.2.4-Charakteristické příčné řezy
| výměra |  |  | Sanace podloží: (15622,7+739,1)*1,15*0,5 = 9408,035 => A
| technická specifikace |  |  | položka zahrnuje: - vodorovná a svislá doprava, přemístění, přeložení, manipulace s výkopkem - kompletní provedení vykopávky nezapažené i zapažené - ošetření výkopiště po celou dobu práce v něm vč. klimatických opatření - ztížení vykopávek v blízkosti podzemního vedení, konstrukcí a objektů vč. jejich dočasného zajištění - ztížení pod vodou, v okolí výbušnin, ve stísněných prostorech a pod. - příplatek za lepivost - těžení po vrstvách, pásech a po jiných nutných částech (figurách) - čerpání vody vč. čerpacích jímek, potrubí a pohotovostní čerpací soupravy (viz ustanovení k pol. 1151,2) - potřebné snížení hladiny podzemní vody - těžení a rozpojování jednotlivých balvanů - vytahování a nošení výkopku - svahování a přesvah. svahů do konečného tvaru, výměna hornin v podloží a v pláni znehodnocené klimatickými vlivy - ruční vykopávky, odstranění kořenů a napadávek - pažení, vzepření a rozepření vč. přepažování (vyjma štětových stěn) - úpravu, ochranu a očištění dna, základové spáry, stěn a svahů - odvedení nebo obvedení vody v okolí výkopiště a ve výkopišti - třídění výkopku - veškeré pomocné konstrukce umožňující provedení vykopávky (příjezdy, sjezdy, nájezdy, lešení, podpěr. konstr., přemostění, zpevněné plochy, zakrytí a pod.) - nezahrnuje uložení zeminy (na skládku, do násypu) ani poplatky za skládku, vykazují se v položce č.0141**
| 12 | 13173B |  | HLOUBENÍ JAM ZAPAŽ I NEPAŽ TŘ. I - DOPRAVA |  | M3KM | 94080.35 | 0 | 0 | 21% | 0 | 0 | 0
| doplňující popis |  |  | DOPRAVA - Příplatek za dopravu - Výkop zeminy pro stavební jámu v zemině tř. I, včetně pažení a odvozu zeminy na skládku do 10km Položka vypočtena na základě umístění stavby vůči skládce
| výměra |  |  | Celkem: 9408,035*10 = 94080,350 => A
| technická specifikace |  |  | Položka zahrnuje samostatnou dopravu zeminy. Množství se určí jako součin kubatutry [m3] a požadované vzdálenosti [km].
| 13 | 17120 |  | ULOŽENÍ SYPANINY DO NÁSYPŮ A NA SKLÁDKY BEZ ZHUTNĚNÍ |  | M3 | 14515.728 | 0 | 0 | 21% | 0 | 0 | 0
doplňující popis
| výměra |  |  | Dle pol. č. 131738: 9408,035 = 9408,035 => A Dle pol. č. 131737: 5107,693 = 5107,693 => B A+B = 14515,728 => C
| technická specifikace |  |  | Položka zahrnuje: - kompletní provedení zemní konstrukce do předepsaného tvaru - ošetření úložiště po celou dobu práce v něm vč. klimatických opatření - ztížení v okolí vedení, konstrukcí a objektů a jejich dočasné zajištění - ztížení provádění ve ztížených podmínkách a stísněných prostorech - ztížené ukládání sypaniny pod vodu - ukládání po vrstvách a po jiných nutných částech (figurách) vč. dosypávek - spouštění a nošení materiálu - úprava, očištění a ochrana podloží a svahů - svahování, uzavírání povrchů svahů - udržování úložiště a jeho ochrana proti vodě - odvedení nebo obvedení vody v okolí úložiště a v úložišti - veškeré pomocné konstrukce umožňující provedení zemní konstrukce (příjezdy, sjezdy, nájezdy, lešení, podpěrné konstrukce, přemostění, zpevněné plochy, zakrytí a pod.) Položka nezahrnuje: - x
| 14 | 17130 |  | ULOŽENÍ SYPANINY DO NÁSYPŮ V AKTIVNÍ ZÓNĚ SE ZHUTNĚNÍM |  | M3 | 5745.803 | 0 | 0 | 21% | 0 | 0 | 0
| doplňující popis |  |  | sanace AZ z vyzískaného materiálu vhodného dle ČSN 73 6133
| výměra |  |  | Dle pol. č. 131737: 5107,693 = 5107,693 => A Dle pol. č. 111337: 638,110 = 638,110 => B A+B = 5745,803 => C
| technická specifikace |  |  | Položka zahrnuje: - kompletní provedení zemní konstrukce do předepsaného tvaru - ošetření úložiště po celou dobu práce v něm vč. klimatických opatření - ztížení v okolí vedení, konstrukcí a objektů a jejich dočasné zajištění - ztížení provádění ve ztížených podmínkách a stísněných prostorech - ztížené ukládání sypaniny pod vodu - ukládání po vrstvách a po jiných nutných částech (figurách) vč. dosypávek - spouštění a nošení materiálu - úprava, očištění a ochrana podloží a svahů - svahování, uzavírání povrchů svahů - udržování úložiště a jeho ochrana proti vodě - odvedení nebo obvedení vody v okolí úložiště a v úložišti - veškeré pomocné konstrukce umožňující provedení zemní konstrukce (příjezdy, sjezdy, nájezdy, lešení, podpěrné konstrukce, přemostění, zpevněné plochy, zakrytí a pod.) Položka nezahrnuje: - x
| 15 | 17380 |  | ZEMNÍ KRAJNICE A DOSYPÁVKY Z NAKUPOVANÝCH MATERIÁLŮ |  | M3 | 6 | 0 | 0 | 21% | 0 | 0 | 0
| doplňující popis |  |  | KRAJNICE - Zemní krajnice - Vrstva z nenamrzavého materiálu se zhutněním
| výměra |  |  | Celkem: 40*0,15 = 6,000 => A
| technická specifikace |  |  | položka zahrnuje: - kompletní provedení zemní konstrukce včetně nákupu a dopravy materiálu dle zadávací dokumentace - úprava ukládaného materiálu vlhčením, tříděním, promícháním nebo vysoušením, příp. jiné úpravy za účelem zlepšení jeho mech. vlastností - hutnění i různé míry hutnění - ošetření úložiště po celou dobu práce v něm vč. klimatických opatření - ztížení v okolí vedení, konstrukcí a objektů a jejich dočasné zajištění - ztížení provádění vč. hutnění ve ztížených podmínkách a stísněných prostorech - ztížené ukládání sypaniny pod vodu - ukládání po vrstvách a po jiných nutných částech (figurách) vč. dosypávek - spouštění a nošení materiálu - výměna částí zemní konstrukce znehodnocené klimatickými vlivy - svahování, hutnění a uzavírání povrchů svahů - udržování úložiště a jeho ochrana proti vodě - odvedení nebo obvedení vody v okolí úložiště a v úložišti - veškeré pomocné konstrukce umožňující provedení zemní konstrukce (příjezdy, sjezdy, nájezdy, lešení, podpěrné konstrukce, přemostění, zpevněné plochy, zakrytí a pod.)
| 16 | 17511 |  | OBSYP POTRUBÍ A OBJEKTŮ SE ZHUTNĚNÍM |  | M3 | 582 | 0 | 0 | 21% | 0 | 0 | 0
| doplňující popis |  |  | KANALIZAČNÍ PŘÍPOJKY (uliční vpusti, střešní svody) - Obsyp potrubí kanalizačních přípojek zeminou vhodnou do náspu Viz D.1.1.2.1-Situace pozemní komunikace a D.1.1.2.4-Charakteristické příčné řezy
| výměra |  |  | Celkem: 1,5*1*388 = 582,000 => A
| technická specifikace |  |  | položka zahrnuje: - kompletní provedení zemní konstrukce vč. výběru vhodného materiálu - úprava ukládaného materiálu vlhčením, tříděním, promícháním nebo vysoušením, příp. jiné úpravy za účelem zlepšení jeho mech. vlastností - hutnění i různé míry hutnění - ošetření úložiště po celou dobu práce v něm vč. klimatických opatření - ztížení v okolí vedení, konstrukcí a objektů a jejich dočasné zajištění - ztížení provádění vč. hutnění ve ztížených podmínkách a stísněných prostorech - ztížené ukládání sypaniny pod vodu - ukládání po vrstvách a po jiných nutných částech (figurách) vč. dosypávek - spouštění a nošení materiálu - výměna částí zemní konstrukce znehodnocené klimatickými vlivy - ruční hutnění a výplň jam a prohlubní v podloží - úprava, očištění, ochrana a zhutnění podloží - svahování, hutnění a uzavírání povrchů svahů - zřízení lavic na svazích - udržování úložiště a jeho ochrana proti vodě - odvedení nebo obvedení vody v okolí úložiště a v úložišti - veškeré pomocné konstrukce umožňující provedení zemní konstrukce (příjezdy, sjezdy, nájezdy, lešení, podpěrné konstrukce, přemostění, zpevněné plochy, zakrytí a pod.) - zemina vytlačená potrubím o DN do 180mm se od kubatury obsypů neodečítá
| 17 | 18110 |  | ÚPRAVA PLÁNĚ SE ZHUTNĚNÍM V HORNINĚ TŘ. I |  | M2 | 39261.77 | 0 | 0 | 21% | 0 | 0 | 0
| doplňující popis |  |  | Viz D.1.1.2.1-Situace pozemní komunikace
| výměra |  |  | Úprava č. 1: 15622,7*1,1 = 17184,970 => A Úprava č. 2: 739,1*1,1 = 813,010 => B Úprava č. 3: 1740,7*1,1 = 1914,770 => C Úprava č. 4: 412*1,1 = 453,200 => D Úprava č. 5: 60,3*1,1 = 66,330 => E Úprava č. 6: 12,2*1,1 = 13,420 => F Sanace podloží: (15622,7+739,1)*1,15 = 18816,070 => I A+B+C+D+E+F+I = 39261,770 => G
| technická specifikace |  |  | položka zahrnuje úpravu pláně včetně vyrovnání výškových rozdílů. Míru zhutnění určuje projekt.
| 18 | 18232 |  | ROZPROSTŘENÍ ORNICE V ROVINĚ V TL DO 0,15M |  | M2 | 1819 | 0 | 0 | 21% | 0 | 0 | 0
| doplňující popis |  |  | ZELEŇ - Zpětné ohumusování plochy v tl. 150mm, která byla zasažena výkopovými pracemi a úpravou terénu Viz D.1.1.2.1-Situace pozemní komunikace
| výměra |  |  | Celkem: 1819 = 1819,000 => A
| technická specifikace |  |  | položka zahrnuje: nutné přemístění ornice z dočasných skládek vzdálených do 50m rozprostření ornice v předepsané tloušťce v rovině a ve svahu do 1:5
| 19 | 18241 |  | ZALOŽENÍ TRÁVNÍKU RUČNÍM VÝSEVEM |  | M2 | 1819 | 0 | 0 | 21% | 0 | 0 | 0
| doplňující popis |  |  | ZELEŇ - Osetí svahů travním semenem Viz D.1.1.2.1-Situace pozemní komunikace
| výměra |  |  | Celkem: 1819 = 1819,000 => A
| technická specifikace |  |  | Zahrnuje dodání předepsané travní směsi, její výsev na ornici, zalévání, první pokosení, to vše bez ohledu na sklon terénu
| 20 | 18247 |  | OŠETŘOVÁNÍ TRÁVNÍKU |  | M2 | 1819 | 0 | 0 | 21% | 0 | 0 | 0
| doplňující popis |  |  | ZELEŇ - Údržba založeného travního porostu Viz D.1.1.2.1-Situace pozemní komunikace
| výměra |  |  | Celkem: 1819 = 1819,000 => A
| technická specifikace |  |  | Zahrnuje pokosení se shrabáním, naložení shrabků na dopravní prostředek, s odvozem a se složením, to vše bez ohledu na sklon terénu zahrnuje nutné zalití a hnojení
| 21 | 183312 |  | SADOVNICKÉ OBDĚLÁNÍ PŮDY RUČNĚ |  | M2 | 12.43 | 0 | 0 | 21% | 0 | 0 | 0
| doplňující popis |  |  | ZELEŇ - Štěrkový záhon (dělící ostrůvek) Viz D.1.1.2.1-Situace pozemní komunikace
| výměra |  |  | Celkem: 12,43 = 12,430 => A
| technická specifikace |  |  | položka zahrnuje ruční obdělání nejsvrchnější vrstvy půdy původního horizontu nebo nově rozprostřené vrchní vrstvy půdy, dále zahrnuje jemnou modelaci terénu, zejména konečnou úpravu a urovnání rozprostřené vegetační vrstvy na pozemku
| 22 | 18481 |  | OCHRANA STROMŮ BEDNĚNÍM |  | M2 | 37 | 0 | 0 | 21% | 0 | 0 | 0
| doplňující popis |  |  | ZELEŇ - Ochrana stromů v blízkosti stavby ZELEŇ - Ochrana keřů v blízkosti stavby Viz D.1.1.2.1-Situace pozemní komunikace
| výměra |  |  | Celkem: 2*2*3 = 12,000 => A Celkem: 25 = 25,000 => B Celkem: A+B = 37,000 => C
| technická specifikace |  |  | položka zahrnuje veškerý materiál, výrobky a polotovary, včetně mimostaveništní a vnitrostaveništní dopravy (rovněž přesuny), včetně naložení a složení, případně s uložením
| 104 | 113727 | 2 | FRÉZOVÁNÍ ZPEVNĚNÝCH PLOCH ASFALTOVÝCH, ODVOZ DO 16KM |  | M3 | 818.09 | 0 | 0 | 21% | 0 | 0 | 0
| doplňující popis |  |  | BOURACÍ PRÁCE - Odfrézování asfaltové obrusné vrstvy v průměru tl. 50 mm (z celkových 280 mm), včetně odvozu a uložení na skládku KSÚS PK - Cestmistrovství Polička do 15km Viz D.1.1.2.1-Situace pozemní komunikace a D.1.1.2.4-Charakteristické příčné řezy
| výměra |  |  | (15622,7+739,1)*0,05 = 818,090 => A
| technická specifikace |  |  | Položka zahrnuje: - veškerou manipulaci s vybouranou sutí a s vybouranými hmotami vč. uložení na skládku. Položka nezahrnuje: - poplatek za skládku, který se vykazuje v položce 0141** (s výjimkou malého množství bouraného materiálu, kde je možné poplatek zahrnout do jednotkové ceny bourání – tento fakt musí být uveden v doplňujícím textu k položce).
|  | 1 |  | Zemní práce |  | Celkem (bez DPH): | 0 | za DPH 21 %: | 0 | Celkem (s DPH): | 0 | 0 | 0 | 0
[6 empty] | Celkový součet (bez DPH): | 0 | Celkový součet DPH: | 0 | Celkový součet (s DPH): | 0
2 - Základy
| 23 | 21263 |  | TRATIVODY KOMPLET Z TRUB Z PLAST HM DN DO 150MM |  | M | 4300 | 0 | 0 | 21% | 0 | 0 | 0
| doplňující popis |  |  | PODÉLNÁ DRENÁŽ (kruhová tuhost SN12)
| výměra |  |  | Celkem: 2140+2160 = 4300,000 => A
| technická specifikace |  |  | Položka zahrnuje: - platí pro kompletní konstrukce trativodů: - výkop rýhy předepsaného tvaru v dané třídě těžitelnosti, výplň, zásyp trativodu včetně dopravy, uložení přebytečného materiálu, dodávky předepsaného materiálu pro výplň a zásyp - zřízení spojovací vrstvy - zřízení podkladu a lože trativodu z předepsaného materiálu - dodávka a uložení trativodu předepsaného materiálu a profilu - obsyp trativodu předepsaným materiálem - ukončení trativodu zaústěním do potrubí nebo vodoteče, případně vybudování ukončujícího objektu (kapličky) dle VL - veškerý materiál, výrobky a polotovary, včetně mimostaveništní a vnitrostaveništní dopravy Položka nezahrnuje: - opláštění z geotextilie, fólie
| 24 | 21361 |  | DRENÁŽNÍ VRSTVY Z GEOTEXTILIE |  | M2 | 7310 | 0 | 0 | 21% | 0 | 0 | 0
| doplňující popis |  |  | PODÉLNÁ DRENÁŽ - Filtrační geotextilie 300g/m2 Viz D.1.1.2.1-Situace pozemní komunikace
| výměra |  |  | Celkem: 1,7*(2140+2160) = 7310,000 => A
| technická specifikace |  |  | Položka zahrnuje: - dodávku předepsané geotextilie (včetně nutných přesahů) pro drenážní vrstvu, včetně mimostaveništní a vnitrostaveništní dopravy - provedení drenážní vrstvy předepsaných rozměrů a předepsaného tvaru
| 25 | 21450 |  | SANAČNÍ VRSTVY Z KAMENIVA |  | M3 | 3662.232 | 0 | 0 | 21% | 0 | 0 | 0
| doplňující popis |  |  | SANACE PODLOŽÍ 1 - Zemina (sypanina) vhodná do aktivní zóny tl. 2x250mm, včetně hutnění Viz D.1.1.2.1-Situace pozemní komunikace a D.1.1.2.4-Charakteristické příčné řezy
| výměra |  |  | Úprava č.1: 15622,7m2*1,15 = 17966,105 => A Úprava č.2: 739,1m2*1,15 = 849,965 => B (A+B)*0,5m = 9408,035 => C Odečet vyzískaný materiál dle pol. č. 125737: -5745,803 = -5745,803 => D (C+D) = 3662,232 => E
| technická specifikace |  |  | položka zahrnuje dodávku předepsané zeminy, mimostaveništní a vnitrostaveništní dopravu a jeho uložení není-li v zadávací dokumentaci uvedeno jinak, jedná se o nakupovaný materiál
|  | 2 |  | Základy |  | Celkem (bez DPH): | 0 | za DPH 21 %: | 0 | Celkem (s DPH): | 0 | 0 | 0 | 0
[6 empty] | Celkový součet (bez DPH): | 0 | Celkový součet DPH: | 0 | Celkový součet (s DPH): | 0
4 - Vodorovné konstrukce
| 26 | 451312 |  | PODKLADNÍ A VÝPLŇOVÉ VRSTVY Z PROSTÉHO BETONU C12/15 |  | M3 | 6.21 | 0 | 0 | 21% | 0 | 0 | 0
| doplňující popis |  |  | ULIČNÍ VPUSTI - Podkladní beton C12/15-X0, tl. 150mm Viz D.1.1.2.1-Situace pozemní komunikace a D.1.1.2.4-Charakteristické příčné řezy
| výměra |  |  | Celkem UV: 0,6*1*0,15*69 = 6,210 => A
| technická specifikace |  |  | - dodání čerstvého betonu (betonové směsi) požadované kvality, jeho uložení do požadovaného tvaru při jakékoliv hustotě výztuže, konzistenci čerstvého betonu a způsobu hutnění, ošetření a ochranu betonu, - zhotovení nepropustného, mrazuvzdorného betonu a betonu požadované trvanlivosti a vlastností, - užití potřebných přísad a technologií výroby betonu, - zřízení pracovních a dilatačních spar, včetně potřebných úprav, výplně, vložek, opracování, očištění a ošetření, - bednění požadovaných konstr. (i ztracené) s úpravou dle požadované kvality povrchu betonu, včetně odbedňovacích a odskružovacích prostředků, - podpěrné konstr. (skruže) a lešení všech druhů pro bednění, uložení čerstvého betonu, výztuže a doplňkových konstr., vč. požadovaných otvorů, ochranných a bezpečnostních opatření a základů těchto konstrukcí a lešení, - vytvoření kotevních čel, kapes, nálitků, a sedel, - zřízení všech požadovaných otvorů, kapes, výklenků, prostupů, dutin, drážek a pod., vč. ztížení práce a úprav kolem nich, - úpravy pro osazení výztuže, doplňkových konstrukcí a vybavení, - úpravy povrchu pro položení požadované izolace, povlaků a nátěrů, případně vyspravení, - ztížení práce u kabelových a injektážních trubek a ostatních zařízení osazovaných do betonu, - konstrukce betonových kloubů, upevnění kotevních prvků a doplňkových konstrukcí, - nátěry zabraňující soudržnost betonu a bednění, - výplň, těsnění a tmelení spar a spojů, - opatření povrchů betonu izolací proti zemní vlhkosti v částech, kde přijdou do styku se zeminou nebo kamenivem, - případné zřízení spojovací vrstvy u základů, - úpravy pro osazení zařízení ochrany konstrukce proti vlivu bludných proudů
| 27 | 45131A |  | PODKLADNÍ A VÝPLŇOVÉ VRSTVY Z PROSTÉHO BETONU C20/25 |  | M3 | 3.9 | 0 | 0 | 21% | 0 | 0 | 0
| doplňující popis |  |  | SILNIČNÍ PŘÍKOP - Podkladní betonové lože z betonu C20/25-XF3 pod kamennou dlažbu tl. 150mm včetně dopravy materiálu Viz D.1.1.2.1-Situace pozemní komunikace a D.1.1.2.4-Charakteristické příčné řezy
| výměra |  |  | Celkem: 0,15*26 = 3,900 => A
| technická specifikace |  |  | Položka zahrnuje: - dodání čerstvého betonu (betonové směsi) požadované kvality, jeho uložení do požadovaného tvaru při jakékoliv hustotě výztuže, konzistenci čerstvého betonu a způsobu hutnění, ošetření a ochranu betonu, - zhotovení nepropustného, mrazuvzdorného betonu a betonu požadované trvanlivosti a vlastností, užití potřebných přísad a technologií výroby betonu, - zřízení pracovních a dilatačních spar, včetně potřebných úprav, výplně, vložek, opracování, očištění a ošetření, - bednění požadovaných konstr. (i ztracené) s úpravou dle požadované kvality povrchu betonu, včetně odbedňovacích a odskružovacích prostředků, nátěrů zabraňujících soudržnosti betonu a bednění, - podpěrné konstr. (skruže) a lešení všech druhů pro bednění, vč. ochranných a bezpečnostních opatření a základů těchto konstrukcí a lešení, - vytvoření kotevních čel, kapes, nálitků a sedel, zřízení všech požadovaných otvorů, výklenků, prostupů, dutin, drážek a pod., vč. ztížení práce a úprav kolem nich, - úpravy pro osazení výztuže, doplňkových konstrukcí a vybavení, - úpravy povrchu pro položení požadované izolace, povlaků a nátěrů, případně vyspravení, - ztížení práce u kabelových a injektážních trubek a ostatních zařízení osazovaných do betonu, - konstrukce betonových kloubů, upevnění kotevních prvků a doplňkových konstrukcí, - nátěry zabraňující soudržnost betonu a bednění, - výplň, těsnění a tmelení spar a spojů, - opatření povrchů betonu izolací proti zemní vlhkosti v částech, kde přijdou do styku se zeminou nebo kamenivem, - případné zřízení spojovací vrstvy u základů, - úpravy pro osazení zařízení ochrany konstrukce proti vlivu bludných proudů, Položka nezahrnuje: - x
| 28 | 45152 |  | PODKLADNÍ A VÝPLŇOVÉ VRSTVY Z KAMENIVA DRCENÉHO |  | M3 | 116.4 | 0 | 0 | 21% | 0 | 0 | 0
| doplňující popis |  |  | KANALIZAČNÍ PŘÍPOJKY (uliční vpusti, střešní svody) - Pískové lože frakce 0/4mm kanalizačních přípojek, tl. 200mm Viz D.1.1.2.1-Situace pozemní komunikace a D.1.1.2.4-Charakteristické příčné řezy
| výměra |  |  | Celkem: 388*0,3 = 116,400 => A
| technická specifikace |  |  | položka zahrnuje dodávku předepsaného kameniva, mimostaveništní a vnitrostaveništní dopravu a jeho uložení není-li v zadávací dokumentaci uvedeno jinak, jedná se o nakupovaný materiál
| 29 | 465512 |  | DLAŽBY Z LOMOVÉHO KAMENE NA MC |  | M3 | 6.5 | 0 | 0 | 21% | 0 | 0 | 0
| doplňující popis |  |  | SILNIČNÍ PŘÍKOP - Kamenná dlažba z lomového kamene tl. 250mm, šířka spáry 30 - 50mm, spáry zatřené stěrkou MC25 včetně dopravy materiálu Viz D.1.1.2.1-Situace pozemní komunikace a D.1.1.2.4-Charakteristické příčné řezy
| výměra |  |  | Celkem: 0,25*26 = 6,500 => B
| technická specifikace |  |  | položka zahrnuje: - nutné zemní práce (svahování, úpravu pláně a pod.) - zřízení spojovací vrstvy - zřízení lože dlažby z cementové malty předepsané kvality a předepsané tloušťky - dodávku a položení dlažby z lomového kamene do předepsaného tvaru - spárování, těsnění, tmelení a vyplnění spar MC případně s vyklínováním - úprava povrchu pro odvedení srážkové vody - nezahrnuje podklad pod dlažbu, vykazuje se samostatně položkami SD 45
|  | 4 |  | Vodorovné konstrukce |  | Celkem (bez DPH): | 0 | za DPH 21 %: | 0 | Celkem (s DPH): | 0 | 0 | 0 | 0
[6 empty] | Celkový součet (bez DPH): | 0 | Celkový součet DPH: | 0 | Celkový součet (s DPH): | 0
5 - Komunikace
| 30 | 56210 |  | VOZOVKOVÉ VRSTVY Z MATERIÁLŮ STABIL CEMENTEM |  | M3 | 147.82 | 0 | 0 | 21% | 0 | 0 | 0
| doplňující popis |  |  | ÚPRAVA Č. 2 - Stabilizace cementem SC 0/32mm C8/10 tl. 200mm + hutnění Viz D.1.1.2.1-Situace pozemní komunikace a D.1.1.2.4-Charakteristické příčné řezy
| výměra |  |  | Celkem: 739,1*0,2 = 147,820 => A
| technická specifikace |  |  | - dodání směsi v požadované kvalitě - očištění podkladu - uložení směsi dle předepsaného technologického předpisu a zhutnění vrstvy v předepsané tloušťce - zřízení vrstvy bez rozlišení šířky, pokládání vrstvy po etapách, včetně pracovních spar a spojů - úpravu napojení, ukončení - úpravu dilatačních spar včetně předepsané výztuže - nezahrnuje postřiky, nátěry - nezahrnuje úpravu povrchu krytu
| 31 | 56333 |  | VOZOVKOVÉ VRSTVY ZE ŠTĚRKODRTI TL. DO 150MM |  | M2 | 135.4 | 0 | 0 | 21% | 0 | 0 | 0
| doplňující popis |  |  | CHODNÍKY (přeskládání) - Nová podkladní vrstva - Štěrkodrť ŠDB 0/32mm tl. 150mm + hutnění CHODNÍKY (přeskládání) - Nová podkladní vrstva - Štěrkodrť ŠDB 0/32mm tl. 150mm (sjezdy) + hutnění ÚPRAVA Č. 5 - Štěrkodrť ŠDB 0/32mm tl. 150mm + hutnění ÚPRAVA Č.6 - Štěrkodrť ŠDB 0/32mm tl. 150mm + hutnění Viz D.1.1.2.1-Situace pozemní komunikace
| výměra |  |  | Úprava č. 5: 60,3 = 60,300 => A Úprava č. 6: 2*12,2 = 24,400 => B Přeskládání: (14+2,5+4,6+3,6+1)+(12,5)*2 = 50,700 => C A+B+C = 135,400 => D
| technická specifikace |  |  | - dodání kameniva předepsané kvality a zrnitosti - rozprostření a zhutnění vrstvy v předepsané tloušťce - zřízení vrstvy bez rozlišení šířky, pokládání vrstvy po etapách - nezahrnuje postřiky, nátěry
| 32 | 56334 |  | VOZOVKOVÉ VRSTVY ZE ŠTĚRKODRTI TL. DO 200MM |  | M2 | 17179.89 | 0 | 0 | 21% | 0 | 0 | 0
| doplňující popis |  |  | ÚPRAVA Č.1 - Štěrkodrť ŠDA 0/32mm tl. 200mm + hutnění ÚPRAVA Č.2 - Štěrkodrť ŠDA 0/63mm tl. 200mm + hutnění Viz D.1.1.2.1-Situace pozemní komunikace
| výměra |  |  | Úprava č.1: 15622,7m2*1,05 = 16403,835 => A Úprava č.2: 739,1m2*1,05 = 776,055 => B (A+B) = 17179,890 => C
| technická specifikace |  |  | - dodání kameniva předepsané kvality a zrnitosti - rozprostření a zhutnění vrstvy v předepsané tloušťce - zřízení vrstvy bez rozlišení šířky, pokládání vrstvy po etapách - nezahrnuje postřiky, nátěry
| 33 | 56353 |  | VOZOVKOVÉ VRSTVY Z MECH ZPEV ZEMINY TL. DO 150MM |  | M2 | 1740.7 | 0 | 0 | 21% | 0 | 0 | 0
| doplňující popis |  |  | ÚPRAVA Č.3 - Mechanicky zpevněná zemina MZ, tl. 150mm + hutnění Viz D.1.1.2.1-Situace pozemní komunikace
| výměra |  |  | Úprava č. 3: 1740,7 = 1740,700 => A
| technická specifikace |  |  | - dodání kameniva předepsané kvality a zrnitosti - rozprostření a zhutnění vrstvy v předepsané tloušťce - zřízení vrstvy bez rozlišení šířky, pokládání vrstvy po etapách - nezahrnuje postřiky, nátěry
| 34 | 56354 |  | VOZOVKOVÉ VRSTVY Z MECH ZPEV ZEMINY TL. DO 200MM |  | M2 | 17966.105 | 0 | 0 | 21% | 0 | 0 | 0
| doplňující popis |  |  | ÚPRAVA Č.1 - Mechanicky zpevněná zemina MZ, tl. 200mm + hutnění Viz D.1.1.2.1-Situace pozemní komunikace
| výměra |  |  | Úprava č.1: 15622,7m2*1,15 = 17966,105 => A
| technická specifikace |  |  | - dodání kameniva předepsané kvality a zrnitosti - rozprostření a zhutnění vrstvy v předepsané tloušťce - zřízení vrstvy bez rozlišení šířky, pokládání vrstvy po etapách - nezahrnuje postřiky, nátěry
| 35 | 56355 |  | VOZOVKOVÉ VRSTVY Z MECH ZPEV ZEMINY TL. DO 250MM |  | M2 | 412 | 0 | 0 | 21% | 0 | 0 | 0
| doplňující popis |  |  | ÚPRAVA Č.4 - Mechanicky zpevněná zemina MZ, tl. 250mm + hutnění Viz D.1.1.2.1-Situace pozemní komunikace
| výměra |  |  | Úprava č.4: 412 = 412,000 => A
| technická specifikace |  |  | - dodání kameniva předepsané kvality a zrnitosti - rozprostření a zhutnění vrstvy v předepsané tloušťce - zřízení vrstvy bez rozlišení šířky, pokládání vrstvy po etapách - nezahrnuje postřiky, nátěry
| 36 | 56360 |  | VOZOVKOVÉ VRSTVY Z RECYKLOVANÉHO MATERIÁLU |  | M3 | 129.162 | 0 | 0 | 21% | 0 | 0 | 0
| doplňující popis |  |  | ÚPRAVA Č.3 - Štěrkodrť z recyklovaného kameniva z vozovek ŠDA-R 0/16mm, tl. 60mm + hutnění ÚPRAVA Č.4 - Štěrkodrť z recyklovaného kameniva z vozovek ŠDA-R 0/16mm, tl. 60mm + hutnění Viz D.1.1.2.1-Situace pozemní komunikace a D.1.1.2.4-Charakteristické příčné řezy
| výměra |  |  | Úprava č. 3: 1740,7*0,06 = 104,442 => A Úprava č.4: 412*0,06 = 24,720 => B A+B = 129,162 => C
| technická specifikace |  |  | - dodání recyklátu v požadované kvalitě - očištění podkladu - uložení recyklátu dle předepsaného technologického předpisu, zhutnění vrstvy v předepsané tloušťce - zřízení vrstvy bez rozlišení šířky, pokládání vrstvy po etapách, včetně pracovních spar a spojů - úpravu napojení, ukončení - nezahrnuje postřiky, nátěry
| 37 | 56960 |  | ZPEVNĚNÍ KRAJNIC Z RECYKLOVANÉHO MATERIÁLU |  | M3 | 2 | 0 | 0 | 21% | 0 | 0 | 0
| doplňující popis |  |  | Nezpevněná krajnice
| výměra |  |  | 40*0,5*0,1 = 2,000 => A
| technická specifikace |  |  | Položka zahrnuje: - dodání recyklátu předepsané kvality a zrnitosti - očištění podkladu - uložení recyklátu dle předepsaného technologického předpisu, zhutnění vrstvy v předepsané tloušťce - zřízení vrstvy bez rozlišení šířky, pokládání vrstvy po etapách, Položka nezahrnuje: - postřiky, nátěry
| 38 | 572121 |  | INFILTRAČNÍ POSTŘIK ASFALTOVÝ DO 1,0KG/M2 |  | M2 | 17775.4 | 0 | 0 | 21% | 0 | 0 | 0
| doplňující popis |  |  | ÚPRAVA Č. 1 - Infiltrační postřik z kationaktivní emulze, zbytkové množství pojiva 1,00kg/m2 (po odštěpení) ÚPRAVA Č.3 - Infiltrační postřik z kationaktivní emulze, zbytkové množství pojiva 1,00kg/m2 (po odštěpení) ÚPRAVA Č.4 - Infiltrační postřik z kationaktivní emulze, zbytkové množství pojiva 1,00kg/m2 (po odštěpení) Viz D.1.1.2.1-Situace pozemní komunikace
| výměra |  |  | Úprava č.1: 15622,7 = 15622,700 => A Úprava č. 3: 1740,7 = 1740,700 => B Úprava č.4: 412 = 412,000 => C A+B+C = 17775,400 => D
| technická specifikace |  |  | - dodání všech předepsaných materiálů pro postřiky v předepsaném množství - provedení dle předepsaného technologického předpisu - zřízení vrstvy bez rozlišení šířky, pokládání vrstvy po etapách - úpravu napojení, ukončení
| 39 | 572211 |  | SPOJOVACÍ POSTŘIK Z ASFALTU DO 0,5KG/M2 |  | M2 | 31245.4 | 0 | 0 | 21% | 0 | 0 | 0
| doplňující popis |  |  | ÚPRAVA Č. 1 - Spojovací postřik (pod ACL) z kationaktivní emulze, zbytkové množství pojiva 0,40kg/m2 (po odštěpení) ÚPRAVA Č. 1 - Spojovací postřik (pod ACO) z kationaktivní emulze, zbytkové množství pojiva 0,40kg/m2 (po odštěpení) Viz D.1.1.2.1-Situace pozemní komunikace
| výměra |  |  | Úprava č.1: 15622,7*2 = 31245,400 => A
| technická specifikace |  |  | - dodání všech předepsaných materiálů pro postřiky v předepsaném množství - provedení dle předepsaného technologického předpisu - zřízení vrstvy bez rozlišení šířky, pokládání vrstvy po etapách - úpravu napojení, ukončení
| 40 | 57472 |  | VOZOVKOVÉ VÝZTUŽNÉ VRSTVY Z TEXTILIE |  | M2 | 18816.07 | 0 | 0 | 21% | 0 | 0 | 0
| doplňující popis |  |  | SANACE PODLOŽÍ 1+2 - Netkaná separační geotextilie - plošná hmotnost 1000g/m2, odolnost proti protržení CBR - 10kN Viz D.1.1.2.1-Situace pozemní komunikace
| výměra |  |  | Úprava č.1: 15622,7m2*1,15 = 17966,105 => A Úprava č.2: 739,1m2*1,15 = 849,965 => B (A+B) = 18816,070 => C
| technická specifikace |  |  | - dodání textilie v požadované kvalitě a v množství včetně přesahů (přesahy započteny v jednotkové ceně) - očištění podkladu - pokládka textilie dle předepsaného technologického předpisu
| 41 | 57476 |  | VOZOVKOVÉ VÝZTUŽNÉ VRSTVY Z GEOMŘÍŽOVINY S TKANINOU |  | M2 | 342 | 0 | 0 | 21% | 0 | 0 | 0
| doplňující popis |  |  | ÚPRAVA Č. 1 - Splétaná skelná mříž s geotextilií s min. tahovou pevností 100 x 100kN, min. velikostí oka 25 x 25mm a s polymerní apretací jednotlivých skelných vláken. Apretace skelných vláken pouze asfaltovým polymerem modifikovaným pojivem je nepřípustná. Budou užity role min. šířky 2000mm s kotevní délkou min. 900mm. V místě podélné spáry mezi stávajícím a novým zemním tělesem. Viz D.1.1.2.1 - Situace pozemní komunikace
| výměra |  |  | Celkem: 171*2 = 342,000 => A
| technická specifikace |  |  | - dodání geomříže v požadované kvalitě a v množství včetně přesahů (přesahy započteny v jednotkové ceně) - očištění podkladu - pokládka geomříže dle předepsaného technologického předpisu
| 42 | 574A31 |  | ASFALTOVÝ BETON PRO OBRUSNÉ VRSTVY ACO 8 TL. 40MM |  | M2 | 2152.7 | 0 | 0 | 21% | 0 | 0 | 0
| doplňující popis |  |  | ÚPRAVA Č.3 - Asfaltový beton pro obrusné vrstvy ACO 8, tl. 40mm + hutnění ÚPRAVA Č.4 - Asfaltový beton pro obrusné vrstvy ACO 8, tl. 40mm + hutnění Viz D.1.1.2.1-Situace pozemní komunikace
| výměra |  |  | Úprava č. 3: 1740,7 = 1740,700 => A Úprava č.4: 412 = 412,000 => B A+B = 2152,700 => C
| technická specifikace |  |  | Položka zahrnuje: - dodání směsi v požadované kvalitě - očištění podkladu - uložení směsi dle předepsaného technologického předpisu, zhutnění vrstvy v předepsané tloušťce - zřízení vrstvy bez rozlišení šířky, pokládání vrstvy po etapách, včetně pracovních spar a spojů - úpravu napojení, ukončení podél obrubníků, dilatačních zařízení, odvodňovacích proužků, odvodňovačů, vpustí, šachet a pod. Položka nezahrnuje: - postřiky, nátěry - těsnění podél obrubníků, dilatačních zařízení, odvodňovacích proužků, odvodňovačů, vpustí, šachet a pod.
| 43 | 574A34 |  | ASFALTOVÝ BETON PRO OBRUSNÉ VRSTVY ACO 11+ TL. 40MM |  | M2 | 15622.7 | 0 | 0 | 21% | 0 | 0 | 0
| doplňující popis |  |  | ÚPRAVA Č. 1 - Asfaltový beton pro obrusné vrstvy ACO 11+, tl. 40mm + hutnění Viz D.1.1.2.1-Situace pozemní komunikace
| výměra |  |  | Úprava č.1: 15622,7 = 15622,700 => A
| technická specifikace |  |  | Položka zahrnuje: - dodání směsi v požadované kvalitě - očištění podkladu - uložení směsi dle předepsaného technologického předpisu, zhutnění vrstvy v předepsané tloušťce - zřízení vrstvy bez rozlišení šířky, pokládání vrstvy po etapách, včetně pracovních spar a spojů - úpravu napojení, ukončení podél obrubníků, dilatačních zařízení, odvodňovacích proužků, odvodňovačů, vpustí, šachet a pod. Položka nezahrnuje: - postřiky, nátěry - těsnění podél obrubníků, dilatačních zařízení, odvodňovacích proužků, odvodňovačů, vpustí, šachet a pod.
| 44 | 574C56 |  | ASFALTOVÝ BETON PRO LOŽNÍ VRSTVY ACL 16+, 16S TL. 60MM |  | M2 | 15622.7 | 0 | 0 | 21% | 0 | 0 | 0
| doplňující popis |  |  | ÚPRAVA Č. 1 - Asfaltový beton pro ložné vrstvy ACL 16+, tl. 60mm + hutnění Viz D.1.1.2.1-Situace pozemní komunikace
| výměra |  |  | Úprava č.1: 15622,7 = 15622,700 => A
| technická specifikace |  |  | Položka zahrnuje: - dodání směsi v požadované kvalitě - očištění podkladu - uložení směsi dle předepsaného technologického předpisu, zhutnění vrstvy v předepsané tloušťce - zřízení vrstvy bez rozlišení šířky, pokládání vrstvy po etapách, včetně pracovních spar a spojů - úpravu napojení, ukončení podél obrubníků, dilatačních zařízení, odvodňovacích proužků, odvodňovačů, vpustí, šachet a pod. Položka nezahrnuje: - postřiky, nátěry - těsnění podél obrubníků, dilatačních zařízení, odvodňovacích proužků, odvodňovačů, vpustí, šachet a pod.
| 45 | 574E46 |  | ASFALTOVÝ BETON PRO PODKLADNÍ VRSTVY ACP 16+, 16S TL. 50MM |  | M2 | 15622.7 | 0 | 0 | 21% | 0 | 0 | 0
| doplňující popis |  |  | ÚPRAVA Č.1 - Asfaltový beton pro podkladní vrstvy ACP 16+, tl. 50mm + hutnění Viz D.1.1.2.1-Situace pozemní komunikace
| výměra |  |  | Úprava č.1: 15622,7 = 15622,700 => A
| technická specifikace |  |  | Položka zahrnuje: - dodání směsi v požadované kvalitě - očištění podkladu - uložení směsi dle předepsaného technologického předpisu, zhutnění vrstvy v předepsané tloušťce - zřízení vrstvy bez rozlišení šířky, pokládání vrstvy po etapách, včetně pracovních spar a spojů - úpravu napojení, ukončení podél obrubníků, dilatačních zařízení, odvodňovacích proužků, odvodňovačů, vpustí, šachet a pod. Položka nezahrnuje: - postřiky, nátěry - těsnění podél obrubníků, dilatačních zařízení, odvodňovacích proužků, odvodňovačů, vpustí, šachet a pod.
| 46 | 58221 |  | DLÁŽDĚNÉ KRYTY Z DROBNÝCH KOSTEK DO LOŽE Z KAMENIVA |  | M2 | 739.1 | 0 | 0 | 21% | 0 | 0 | 0
| doplňující popis |  |  | ÚPRAVA Č. 2 - Žulové kostky 100x100x100mm - Česká žula Viz D.1.1.2.1-Situace pozemní komunikace
| výměra |  |  | Úprava č.2 : 739,1 = 739,100 => A
| technická specifikace |  |  | - dodání dlažebního materiálu v požadované kvalitě, dodání materiálu pro předepsané lože v tloušťce předepsané dokumentací a pro předepsanou výplň spar - očištění podkladu - uložení dlažby dle předepsaného technologického předpisu včetně předepsané podkladní vrstvy a předepsané výplně spar - zřízení vrstvy bez rozlišení šířky, pokládání vrstvy po etapách - úpravu napojení, ukončení podél obrubníků, dilatačních zařízení, odvodňovacích proužků, odvodňovačů, vpustí, šachet a pod., nestanoví-li zadávací dokumentace jinak - nezahrnuje postřiky, nátěry - nezahrnuje těsnění podél obrubníků, dilatačních zařízení, odvodňovacích proužků, odvodňovačů, vpustí, šachet a pod.
| 47 | 582611 |  | KRYTY Z BETON DLAŽDIC SE ZÁMKEM ŠEDÝCH TL 60MM DO LOŽE Z KAM |  | M2 | 19 | 0 | 0 | 21% | 0 | 0 | 0
| doplňující popis |  |  | ÚPRAVA Č.5 - Cementobetonová dlažba tl. 60mm, odstín šedá Viz D.1.1.2.1-Situace pozemní komunikace
| výměra |  |  | Úprava č. 5: 19 = 19,000 => A
| technická specifikace |  |  | - dodání dlažebního materiálu v požadované kvalitě, dodání materiálu pro předepsané lože v tloušťce předepsané dokumentací a pro předepsanou výplň spar - očištění podkladu - uložení dlažby dle předepsaného technologického předpisu včetně předepsané podkladní vrstvy a předepsané výplně spar - zřízení vrstvy bez rozlišení šířky, pokládání vrstvy po etapách - úpravu napojení, ukončení podél obrubníků, dilatačních zařízení, odvodňovacích proužků, odvodňovačů, vpustí, šachet a pod., nestanoví-li zadávací dokumentace jinak - nezahrnuje postřiky, nátěry - nezahrnuje těsnění podél obrubníků, dilatačních zařízení, odvodňovacích proužků, odvodňovačů, vpustí, šachet a pod.
| 48 | 582614 |  | KRYTY Z BETON DLAŽDIC SE ZÁMKEM BAREV TL 60MM DO LOŽE Z KAM |  | M2 | 14 | 0 | 0 | 21% | 0 | 0 | 0
| doplňující popis |  |  | ÚPRAVA Č.5 - Cementobetonová dlažba tl. 60mm, odstín červená Viz D.1.1.2.1-Situace pozemní komunikace
| výměra |  |  | Úprava č. 5: 14 = 14,000 => A
| technická specifikace |  |  | Položka zahrnuje: - dodání dlažebního materiálu v požadované kvalitě, dodání materiálu pro předepsané lože v tloušťce předepsané dokumentací a pro předepsanou výplň spar - očištění podkladu - uložení dlažby dle předepsaného technologického předpisu včetně předepsané podkladní vrstvy a předepsané výplně spar - zřízení vrstvy bez rozlišení šířky, pokládání vrstvy po etapách - úpravu napojení, ukončení podél obrubníků, dilatačních zařízení, odvodňovacích proužků, odvodňovačů, vpustí, šachet a pod., nestanoví-li zadávací dokumentace jinak Položka nezahrnuje: - postřiky, nátěry - těsnění podél obrubníků, dilatačních zařízení, odvodňovacích proužků, odvodňovačů, vpustí, šachet a pod.
| 49 | 58261A |  | KRYTY Z BETON DLAŽDIC SE ZÁMKEM BAREV RELIÉF TL 60MM DO LOŽE Z KAM |  | M2 | 27.3 | 0 | 0 | 21% | 0 | 0 | 0
| doplňující popis |  |  | ÚPRAVA Č. 5 - Cementobetonová dlažba tl. 60mm, odstín červená, reliefní Lože z hrubého drceného kameniva frakce 6/8mm tl. 30mm Viz D.1.1.2.1-Situace pozemní komunikace
| výměra |  |  | Úprava č. 5: 60,3-19-14 = 27,300 => A
| technická specifikace |  |  | - dodání dlažebního materiálu v požadované kvalitě, dodání materiálu pro předepsané lože v tloušťce předepsané dokumentací a pro předepsanou výplň spar - očištění podkladu - uložení dlažby dle předepsaného technologického předpisu včetně předepsané podkladní vrstvy a předepsané výplně spar - zřízení vrstvy bez rozlišení šířky, pokládání vrstvy po etapách - úpravu napojení, ukončení podél obrubníků, dilatačních zařízení, odvodňovacích proužků, odvodňovačů, vpustí, šachet a pod., nestanoví-li zadávací dokumentace jinak - nezahrnuje postřiky, nátěry - nezahrnuje těsnění podél obrubníků, dilatačních zařízení, odvodňovacích proužků, odvodňovačů, vpustí, šachet a pod.
| 50 | 58261B |  | KRYTY Z BETON DLAŽDIC SE ZÁMKEM BAREV RELIÉF TL 80MM DO LOŽE Z KAM |  | M2 | 12.2 | 0 | 0 | 21% | 0 | 0 | 0
| doplňující popis |  |  | ÚPRAVA Č. 6 - Cementobetonová dlažba tl. 80mm, odstín červená, reliefní Lože z hrubého drceného kameniva frakce 6/8mm tl. 40mm Viz D.1.1.2.1-Situace pozemní komunikace
| výměra |  |  | Úprava č. 6: 12,2 = 12,200 => A
| technická specifikace |  |  | - dodání dlažebního materiálu v požadované kvalitě, dodání materiálu pro předepsané lože v tloušťce předepsané dokumentací a pro předepsanou výplň spar - očištění podkladu - uložení dlažby dle předepsaného technologického předpisu včetně předepsané podkladní vrstvy a předepsané výplně spar - zřízení vrstvy bez rozlišení šířky, pokládání vrstvy po etapách - úpravu napojení, ukončení podél obrubníků, dilatačních zařízení, odvodňovacích proužků, odvodňovačů, vpustí, šachet a pod., nestanoví-li zadávací dokumentace jinak - nezahrnuje postřiky, nátěry - nezahrnuje těsnění podél obrubníků, dilatačních zařízení, odvodňovacích proužků, odvodňovačů, vpustí, šachet a pod.
| 51 | 587206 |  | PŘEDLÁŽDĚNÍ KRYTU Z BETONOVÝCH DLAŽDIC SE ZÁMKEM |  | M2 | 38.2 | 0 | 0 | 21% | 0 | 0 | 0
| doplňující popis |  |  | CHODNÍKY - Přeskládání stávající cementobetonové dlažby tl. 60mm, včetně nového lože Lože z hrubého drceného kameniva frakce 6/8mm tl. 30mm CHODNÍKY - Přeskládání stávající cementobetonové dlažby tl. 80mm (sjezdy), včetně nového lože Lože z hrubého drceného kameniva frakce 6/8mm tl. 40mm Viz D.1.1.2.1-Situace pozemní komunikace
| výměra |  |  | Přeskládání chodník: 14+2,5+4,6+3,6+1 = 25,700 => A Přeskládání sjezd: 12,5 = 12,500 => B A+B = 38,200 => C
| technická specifikace |  |  | - pod pojmem *předláždění* se rozumí rozebrání stávající dlažby a pokládka dlažby ze stávajícího dlažebního materiálu (bez dodávky nového) - zahrnuje nezbytnou manipulaci s tímto materiálem (nakládání, doprava, složení, očištění) - dodání a rozprostření materiálu pro lože a jeho tloušťku předepsanou dokumentací a pro předepsanou výplň spar - eventuelní doplnění plochy s použitím nového materiálu se vykazuje v položce č.582
|  | 5 |  | Komunikace |  | Celkem (bez DPH): | 0 | za DPH 21 %: | 0 | Celkem (s DPH): | 0 | 0 | 0 | 0
[6 empty] | Celkový součet (bez DPH): | 0 | Celkový součet DPH: | 0 | Celkový součet (s DPH): | 0
8 - Potrubí
| 52 | 82457 |  | POTRUBÍ Z TRUB ŽELEZOBETONOVÝCH DN DO 500MM |  | M | 19 | 0 | 0 | 21% | 0 | 0 | 0
| doplňující popis |  |  | ULIČNÍ VPUSTI - ŽB prefabrikované hrdlové trouby DN=500mm z betonu C35/45-XF4, včetně dopravy materiálu - obnovení dešťové kanalizace po demolicích uličních vpusti Viz D.1.1.2.1-Situace pozemní komunikace
| výměra |  |  | Celkem: 19 = 19,000 => A
| technická specifikace |  |  | položky pro zhotovení potrubí platí bez ohledu na sklon zahrnuje: - výrobní dokumentaci (včetně technologického předpisu) - dodání veškerého trubního a pomocného materiálu (trouby, trubky, tvarovky, spojovací a těsnící materiál a pod.), podpěrných, závěsných a upevňovacích prvků, včetně potřebných úprav - úprava a příprava podkladu a podpěr, očištění a ošetření podkladu a podpěr - zřízení plně funkčního potrubí, kompletní soustavy, podle příslušného technologického předpisu - zřízení potrubí i jednotlivých částí po etapách, včetně pracovních spar a spojů, pracovního zaslepení konců a pod. - úprava prostupů, průchodů šachtami a komorami, okolí podpěr a vyústění, zaústění, napojení, vyvedení a upevnění odpad. výustí - ochrana potrubí nátěrem (vč. úpravy povrchu), případně izolací, nejsou-li tyto práce předmětem jiné položky - úprava, očištění a ošetření prostoru kolem potrubí - položky platí pro práce prováděné v prostoru zapaženém i nezapaženém a i v kolektorech, chráničkách - položky zahrnují i práce spojené s nutnými obtoky, převáděním a čerpáním vody nezahrnuje zkoušky vodotěsnosti a televizní prohlídku
| 53 | 87433 |  | POTRUBÍ Z TRUB PLASTOVÝCH ODPADNÍCH DN DO 150MM |  | M | 388 | 0 | 0 | 21% | 0 | 0 | 0
| doplňující popis |  |  | KANALIZAČNÍ PŘÍPOJKY (uliční vpusti, střešní svody) - Kanalizační přípojky, HDPE trubka DN=150mm, včetně odbočných tvarovek s hrdly, včetně těsnění Viz D.1.1.2.1-Situace pozemní komunikace
| výměra |  |  | Celkem: 388 = 388,000 => A
| technická specifikace |  |  | položky pro zhotovení potrubí platí bez ohledu na sklon zahrnuje: - výrobní dokumentaci (včetně technologického předpisu) - dodání veškerého trubního a pomocného materiálu (trouby, trubky, tvarovky, spojovací a těsnící materiál a pod.), podpěrných, závěsných a upevňovacích prvků, včetně potřebných úprav - úprava a příprava podkladu a podpěr, očištění a ošetření podkladu a podpěr - zřízení plně funkčního potrubí, kompletní soustavy, podle příslušného technologického předpisu - zřízení potrubí i jednotlivých částí po etapách, včetně pracovních spar a spojů, pracovního zaslepení konců a pod. - úprava prostupů, průchodů šachtami a komorami, okolí podpěr a vyústění, zaústění, napojení, vyvedení a upevnění odpad. výustí - ochrana potrubí nátěrem (vč. úpravy povrchu), případně izolací, nejsou-li tyto práce předmětem jiné položky - úprava, očištění a ošetření prostoru kolem potrubí - položky platí pro práce prováděné v prostoru zapaženém i nezapaženém a i v kolektorech, chráničkách - položky zahrnují i práce spojené s nutnými obtoky, převáděním a čerpáním vody nezahrnuje zkoušky vodotěsnosti a televizní prohlídku
| 54 | 895823 |  | DRENÁŽNÍ ŠACHTICE KONTROLNÍ Z PLAST DÍLCŮ ŠK 100 |  | KUS | 46 | 0 | 0 | 21% | 0 | 0 | 0
| doplňující popis |  |  | PODÉLNÁ DRENÁŽ - Kontrolní šachta podélné drenáže z PP DN=315mm, včetně souvisejícího vybavení (šachtové dno z PP pro drenážní trouby) DN=150mm, šachtová korugovaná trouba DN=315mm, teleskopická trouba v horní části a plastový pachotěsný poklop), včetně přípojek a vyústění Viz D.1.1.2.1-Situace pozemní komunikace
| výměra |  |  | Celkem: 46 = 46,000 => A
| technická specifikace |  |  | položka zahrnuje: - poklopy s rámem z předepsaného materiálu a tvaru - předepsané plastové skruže, dno a není-li uvedeno jinak i podkladní vrstvu (z kameniva nebo betonu). - výplň, těsnění a tmelení spár a spojů, - očištění a ošetření úložných ploch, - předepsané podkladní konstrukce
| 55 | 89712 |  | VPUSŤ KANALIZAČNÍ ULIČNÍ KOMPLETNÍ Z BETONOVÝCH DÍLCŮ |  | KUS | 69 | 0 | 0 | 21% | 0 | 0 | 0
| doplňující popis |  |  | ULIČNÍ VPUSTI - Uliční vpusti se sifonem, včetně kalového koše Viz D.1.1.2.1-Situace pozemní komunikace
| výměra |  |  | Celkem: 69 = 69,000 => A
| technická specifikace |  |  | položka zahrnuje: - dodávku a osazení předepsaných dílů včetně mříže - výplň, těsnění a tmelení spar a spojů, - opatření povrchů betonu izolací proti zemní vlhkosti v částech, kde přijdou do styku se zeminou nebo kamenivem, - předepsané podkladní konstrukce
| 56 | 89921 |  | VÝŠKOVÁ ÚPRAVA POKLOPŮ |  | KUS | 4 | 0 | 0 | 21% | 0 | 0 | 0
| doplňující popis |  |  | OSTATNÍ - Výšková rektifikace krycích znaků inženýrských sítí Viz D.1.1.2.1-Situace pozemní komunikace
| výměra |  |  | 4 = 4,000 => A
| technická specifikace |  |  | Položka zahrnuje: - všechny nutné práce a materiály pro zvýšení nebo snížení zařízení (včetně nutné úpravy stávajícího povrchu vozovky nebo chodníku) Položka nezahrnuje: - x
| 57 | 89923 |  | VÝŠKOVÁ ÚPRAVA KRYCÍCH HRNCŮ |  | KUS | 10 | 0 | 0 | 21% | 0 | 0 | 0
| doplňující popis |  |  | OSTATNÍ - Výšková rektifikace krycích znaků inženýrských sítí Viz D.1.1.2.1-Situace pozemní komunikace
| výměra |  |  | Celkem: 10 = 10,000 => A
| technická specifikace |  |  | - položka výškové úpravy zahrnuje všechny nutné práce a materiály pro zvýšení nebo snížení zařízení (včetně nutné úpravy stávajícího povrchu vozovky nebo chodníku).
|  | 8 |  | Potrubí |  | Celkem (bez DPH): | 0 | za DPH 21 %: | 0 | Celkem (s DPH): | 0 | 0 | 0 | 0
[6 empty] | Celkový součet (bez DPH): | 0 | Celkový součet DPH: | 0 | Celkový součet (s DPH): | 0
9 - Ostatní konstrukce a práce
| 58 | 914113 |  | DOPRAVNÍ ZNAČKY ZÁKLADNÍ VELIKOSTI OCELOVÉ NEREFLEXNÍ - DEMONTÁŽ |  | KUS | 27 | 0 | 0 | 21% | 0 | 0 | 0
| doplňující popis |  |  | BOURACÍ PRÁCE - Odstranění stávajícího svislého dopravního značení, včetně odvozu a uložení na skládku KSÚS PK - Cestmistrovství Polička do 15km Viz D.1.1.2.7-Dopravní značky, dopravní zařízení
| výměra |  |  | Celkem: 27 = 27,000 => A
| technická specifikace |  |  | Položka zahrnuje odstranění, demontáž a odklizení materiálu s odvozem na předepsané místo
| 59 | 914131 |  | DOPRAVNÍ ZNAČKY ZÁKLADNÍ VELIKOSTI OCELOVÉ TŘ RA2 - DODÁVKA A MONTÁŽ |  | KUS | 39 | 0 | 0 | 21% | 0 | 0 | 0
| doplňující popis |  |  | DOPRAVNÍ ZNAČENÍ - Svislé dopravní značení - Dodávka a montáž (veškeré prvky svislého dopravního značení budou opatřeny pozinkováním) Viz D.1.1.2.7-Dopravní značky, dopravní zařízení
| výměra |  |  | Celkem: 39 = 39,000 => A
| technická specifikace |  |  | položka zahrnuje: - dodávku a montáž značek v požadovaném provedení
| 60 | 914921 |  | SLOUPKY A STOJKY DOPRAVNÍCH ZNAČEK Z OCEL TRUBEK DO PATKY - DODÁVKA A MONTÁŽ |  | KUS | 39 | 0 | 0 | 21% | 0 | 0 | 0
| doplňující popis |  |  | DOPRAVNÍ ZNAČENÍ - Sloupky svislého dopravní značení ocelové s pozinkováním - Dodávka a montáž včetně patek do betonu Viz D.1.1.2.7-Dopravní značky, dopravní zařízení
| výměra |  |  | Celkem: 39 = 39,000 => A
| technická specifikace |  |  | položka zahrnuje: - sloupky a upevňovací zařízení včetně jejich osazení (betonová patka, zemní práce)
| 61 | 915111 |  | VODOROVNÉ DOPRAVNÍ ZNAČENÍ BARVOU HLADKÉ - DODÁVKA A POKLÁDKA |  | M2 | 637.617 | 0 | 0 | 21% | 0 | 0 | 0
| doplňující popis |  |  | Viz D.1.1.2.7-Dopravní značky, dopravní zařízení
| výměra |  |  | V1a(0,125): (11,1+55,23+121,41+119,5+60,98+47,66+145,79+26,62+86,97+30+50+20+20+60,07+66,61+36,38+7,58+50)*0,125 = 126,988 => A V2b(1,5/1,5/0,25): (11,66+13,27+9,44+12,08+7,73+15,31+5,31+8,82+8,87+14+714+8,36+6,44+9,97+5,91+10,05+7,62+8,51+9,55+9,08+6,39+6,388+7,55+12,87+10,17+13,24+13,98)*0,5*0,25 = 120,821 => B V2b(1,5/1,5/0,125): (60+30)*0,5*0,125 = 5,625 => C V2b(3,0/1,5/0,125): (66,71+31,32+22,14+14,5+50+10,84+18,45+46,36+19,24+17,24)/4,5*3*0,125 = 24,733 => D V4(0,25): (42+20+20+20+20+40)*0,25 = 40,500 => E V4(0,5/0,5/0,25): (20+25+10+25+25+10+15+15+15+10)*0,5*0,25 = 21,250 => F V7b(0,5/0,5/0,25): (5,87+8,14+7+7+7+7+7+7)*0,5*0,25 = 7,001 => G V7a: 14 = 14,000 => H V9a: 1,5+1,25+1,25+4*1,25+4*1,25+3*1,25+3*1,25 = 21,500 => I V2a(3,0/6,0/0,125): (204,62+331,95+339+52)/9*3*0,125 = 38,649 => J V11a: 17,957+9,67+9,67+8,9+8,9 = 55,097 => K V12a: 3,521+4,292+1,39+4,1+4,1+1,39+1,78+1,77+1,95+1,72 = 26,013 => L V13: 12,33+20,27+23,69+4,11+10+17,14+13,62+17,14+17,14 = 135,440 => M A+B+C+D+E+F+G+H+I+J+K+L+M = 637,617 => N
| technická specifikace |  |  | položka zahrnuje: - dodání a pokládku nátěrového materiálu (měří se pouze natíraná plocha) - předznačení a reflexní úpravu
| 62 | 915221 |  | VODOR DOPRAV ZNAČ PLASTEM STRUKTURÁLNÍ NEHLUČNÉ - DOD A POKLÁDKA |  | M2 | 637.617 | 0 | 0 | 21% | 0 | 0 | 0
| doplňující popis |  |  | Viz D.1.1.2.7-Dopravní značky, dopravní zařízení
| výměra |  |  | Dle pol. č. 91511: 637,617 = 637,617 => A
| technická specifikace |  |  | položka zahrnuje: - dodání a pokládku nátěrového materiálu (měří se pouze natíraná plocha) - předznačení a reflexní úpravu
| 63 | 917223 |  | SILNIČNÍ A CHODNÍKOVÉ OBRUBY Z BETONOVÝCH OBRUBNÍKŮ ŠÍŘ 100MM |  | M | 690 | 0 | 0 | 21% | 0 | 0 | 0
| doplňující popis |  |  | OBRUBNÍKY - Betonové chodníkové obrubníky 100x250x1000mm Betonové lože C20/25-XF3 pod betonové chodníkové obrubníky 100x250x1000mm Viz D.1.1.2.1-Situace pozemní komunikace
| výměra |  |  | Celkem: 690 = 690,000 => A
| technická specifikace |  |  | Položka zahrnuje: dodání a pokládku betonových obrubníků o rozměrech předepsaných zadávací dokumentací betonové lože i boční betonovou opěrku.
| 64 | 917224 |  | SILNIČNÍ A CHODNÍKOVÉ OBRUBY Z BETONOVÝCH OBRUBNÍKŮ ŠÍŘ 150MM |  | M | 4215 | 0 | 0 | 21% | 0 | 0 | 0
| doplňující popis |  |  | OBRUBNÍKY - Betonové silniční obrubníky 150x250x1000mm, náběhové 150x150/250x1000mm, 150x300x1000mm, nájezdové 150x150x1000mm Viz D.1.1.2.1-Situace pozemní komunikace
| výměra |  |  | Celkem v. do 250 mm: 4202 = 4202,000 => A Celkem v. do 300 mm: 13 = 13,000 => B A+B = 4215,000 => C
| technická specifikace |  |  | Položka zahrnuje: dodání a pokládku betonových obrubníků o rozměrech předepsaných zadávací dokumentací betonové lože i boční betonovou opěrku.
| 65 | 91725 |  | NÁSTUPIŠTNÍ OBRUBNÍKY BETONOVÉ |  | M | 122 | 0 | 0 | 21% | 0 | 0 | 0
| doplňující popis |  |  | OBRUBNÍKY - Betonové bezbariérové obrubníky přímé HK 400x290x1000mm, včetně náběhových 400x290x1000-150x250x1000mm Betonové lože C20/25-XF3 pod betonové bezbariérové obrubníky HK 400x290x1000mm, Viz D.1.1.2.1-Situace pozemní komunikace
| výměra |  |  | Celkem: 42+20+20+20+20 = 122,000 => A
| technická specifikace |  |  | Položka zahrnuje: dodání a pokládku betonových obrubníků o rozměrech předepsaných zadávací dokumentací betonové lože i boční betonovou opěrku.
| 66 | 91772 |  | OBRUBA Z DLAŽEBNÍCH KOSTEK DROBNÝCH |  | M | 584 | 0 | 0 | 21% | 0 | 0 | 0
| doplňující popis |  |  | dvouřádek v místě autobusových zálivů, bet. lože C20/25-XF3
| výměra |  |  | 292*2 = 584,000 => A
| technická specifikace |  |  | Položka zahrnuje: - dodání a pokládku jedné řady dlažebních kostek o rozměrech předepsaných zadávací dokumentací - betonové lože i boční betonovou opěrku Položka nezahrnuje: - x
| 67 | 919111 |  | ŘEZÁNÍ ASFALTOVÉHO KRYTU VOZOVEK TL DO 50MM |  | M | 171 | 0 | 0 | 21% | 0 | 0 | 0
| doplňující popis |  |  | BOURACÍ PRÁCE - Řezání asfaltového krytu v tl. 40mm pro odfrézování asfaltových vrstev v prostoru silnice Viz D.1.1.2.1-Situace pozemní komunikace
| výměra |  |  | Celkem: 171 = 171,000 => A
| technická specifikace |  |  | položka zahrnuje řezání vozovkové vrstvy v předepsané tloušťce, včetně spotřeby vody
| 68 | 919112 |  | ŘEZÁNÍ ASFALTOVÉHO KRYTU VOZOVEK TL DO 100MM |  | M | 1093 | 0 | 0 | 21% | 0 | 0 | 0
| doplňující popis |  |  | BOURACÍ PRÁCE - Řezání asfaltového krytu v tl. 100mm pro odfrézování asfaltových vrstev v prostoru chodníku Viz D.1.1.2.1-Situace pozemní komunikace
| výměra |  |  | Celkem: 1093 = 1093,000 => A
| technická specifikace |  |  | položka zahrnuje řezání vozovkové vrstvy v předepsané tloušťce, včetně spotřeby vody
| 69 | 931316 |  | TĚSNĚNÍ DILATAČ SPAR ASF ZÁLIVKOU PRŮŘ DO 800MM2 |  | M | 1093 | 0 | 0 | 21% | 0 | 0 | 0
| doplňující popis |  |  | Viz D.1.1.2.1-Situace pozemní komunikace
| výměra |  |  | silnice: 171 = 171,000 => A chodníky: 1093 = 1093,000 => B
| technická specifikace |  |  | Položka zahrnuje: - dodávku a osazení předepsaného materiálu - očištění ploch spáry před úpravou - očištění okolí spáry po úpravě Položka nezahrnuje: - těsnící profil
| 70 | 966158 |  | BOURÁNÍ KONSTRUKCÍ Z PROST BETONU S ODVOZEM DO 20KM |  | M3 | 319.6 | 0 | 0 | 21% | 0 | 0 | 0
| doplňující popis |  |  | BOURACÍ PRÁCE - Odstranění betonového lože betonových silničních obrubníků, včetně odvozu a uložení na skládku do 20km BOURACÍ PRÁCE - Odstranění betonového lože betonových chodníkových obrubníků, včetně odvozu a uložení na skládku do 20km Viz D.1.1.2.1-Situace pozemní komunikace a D.1.1.2.4-Charakteristické příčné řezy
| výměra |  |  | Celkem silniční: 2644*0,1m2 = 264,400 => A Celkem chodníkové: 690*0,080m2 = 55,200 => B A+B = 319,600 => C
| technická specifikace |  |  | položka zahrnuje: - rozbourání konstrukce bez ohledu na použitou technologii - veškeré pomocné konstrukce (lešení a pod.) - veškerou manipulaci s vybouranou sutí a hmotami včetně uložení na skládku. Nezahrnuje poplatek za skládku, který se vykazuje v položce 0141** (s výjimkou malého množství bouraného materiálu, kde je možné poplatek zahrnout do jednotkové ceny bourání – tento fakt musí být uveden v doplňujícím textu k položce) - veškeré další práce plynoucí z technologického předpisu a z platných předpisů
| 71 | 96615B |  | BOURÁNÍ KONSTRUKCÍ Z PROSTÉHO BETONU - DOPRAVA |  | TKM | 7350.8 | 0 | 0 | 21% | 0 | 0 | 0
| doplňující popis |  |  | DOPRAVA - Příplatek za dopravu - Odstranění betonového lože betonových silničních obrubníků, včetně odvozu a uložení na skládku do 10km DOPRAVA - Příplatek za dopravu - Odstranění betonového lože betonových chodníkových obrubníků, včetně odvozu a uložení na skládku do 10km Položka vypočtena na základě umístění stavby vůči skládce
| výměra |  |  | dle pol. č. 966158: 319,6*2,3t/m3*10km = 7350,800 => A
| technická specifikace |  |  | Položka zahrnuje samostatnou dopravu suti a vybouraných hmot. Množství se určí jako součin hmotnosti [t] a požadované vzdálenosti [km].
| 72 | 96687 |  | VYBOURÁNÍ ULIČNÍCH VPUSTÍ KOMPLETNÍCH |  | KUS | 40 | 0 | 0 | 21% | 0 | 0 | 0
| doplňující popis |  |  | BOURACÍ PRÁCE - Odstranění kompletních konstrukcí uličních vpustí, včetně odvozu a uložení na skládku do 30km Viz D.1.1.2.1-Situace pozemní komunikace
| výměra |  |  | Celkem: 40 = 40,000 => A
| technická specifikace |  |  | položka zahrnuje: - kompletní bourací práce včetně nezbytného rozsahu zemních prací, - veškerou manipulaci s vybouranou sutí a hmotami včetně uložení na skládku, - veškeré další práce plynoucí z technologického předpisu a z platných předpisů, nezahrnuje poplatek za skládku, který se vykazuje v položce 0141** (s výjimkou malého množství bouraného materiálu, kde je možné poplatek zahrnout do jednotkové ceny bourání – tento fakt musí být uveden v doplňujícím textu k položce)
|  | 9 |  | Ostatní konstrukce a práce |  | Celkem (bez DPH): | 0 | za DPH 21 %: | 0 | Celkem (s DPH): | 0 | 0 | 0 | 0
[6 empty] | Celkový součet (bez DPH): | 0 | Celkový součet DPH: | 0 | Celkový součet (s DPH): | 0

## 1 - SO102.01
SOUPIS PRACÍ
STAVBA
0
| 000AT - MODERNIZACE SILNICE II/362 JEDLOVÁ - HRANICE KRAJE | [12 empty] | 0
0
ZÁKLADNÍ ÚDAJE
Objekt: | [7 empty] | Celková cena (bez DPH): | 0
SO102.01 - KM 0,02149 (PVNHČP) | [7 empty] | Celková cena (s DPH): | 0 |  |  | 0 | 0 | 0
Zhotovitel:
IČ:
DIČ:
SOUHRN
| Kód |  |  | Název | [5 empty] | Cena (bez DPH) | Cena (s DPH)
| 0 |  |  | Všeobecné konstrukce a práce | [5 empty] | 0 | 0 |  |  | 0
| 1 |  |  | Zemní práce | [5 empty] | 0 | 0 |  |  | 0
| 4 |  |  | Vodorovné konstrukce | [5 empty] | 0 | 0 |  |  | 0
| 6 |  |  | Úpravy povrchů, podlahy, výplně otvorů | [5 empty] | 0 | 0 |  |  | 0
| 7 |  |  | Přidružená stavební výroba | [5 empty] | 0 | 0 |  |  | 0
| 8 |  |  | Potrubí | [5 empty] | 0 | 0 |  |  | 0
| 9 |  |  | Ostatní konstrukce a práce | [5 empty] | 0 | 0 |  |  | 0
POLOŽKY ROZPOČTU
| P.č. | Kód | Var | Název | Skupina měření | MJ | Množství MJ | JOC | Cena (bez DPH) | DPH % | Cena (s DPH)
0 - Všeobecné konstrukce a práce
| 1 | 014102 | 1 | POPLATKY ZA SKLÁDKU |  | T | 20 | 0 | 0 | 21% | 0 | 0 | 0
| doplňující popis |  |  | SKLÁDKA - Uložení zeminy na skládku Viz položka č. 5
| výměra |  |  | Celkem: 20 = 20,000 => A
| technická specifikace |  |  | zahrnuje veškeré poplatky provozovateli skládky související s uložením odpadu na skládce.
| 2 | 014102 | 2 | POPLATKY ZA SKLÁDKU |  | T | 10.379 | 0 | 0 | 21% | 0 | 0 | 0
| doplňující popis |  |  | Uložení stavební suti na recyklační dvůr Viz položky č. 29, 31 a 33
| výměra |  |  | Celkem: 2,845+5,75+1,416+0,368 = 10,379 => A
| technická specifikace |  |  | zahrnuje veškeré poplatky provozovateli skládky související s uložením odpadu na skládce.
|  | 0 |  | Všeobecné konstrukce a práce |  | Celkem (bez DPH): | 0 | za DPH 21 %: | 0 | Celkem (s DPH): | 0 | 0 | 0 | 0
[6 empty] | Celkový součet (bez DPH): | 0 | Celkový součet DPH: | 0 | Celkový součet (s DPH): | 0
1 - Zemní práce
| 3 | 11511 |  | ČERPÁNÍ VODY DO 500 L/MIN |  | HOD | 140 | 0 | 0 | 21% | 0 | 0 | 0
| doplňující popis |  |  | ZEMNÍ PRÁCE - Čerpání vody ze stavební jámy Položka vypočtena na základě odborného odhadu
| výměra |  |  | Celkem: 14*10 = 140,000 => A
| technická specifikace |  |  | Položka čerpání vody na povrchu zahrnuje i potrubí, pohotovost záložní čerpací soupravy a zřízení čerpací jímky. Součástí položky je také následná demontáž a likvidace těchto zařízení
| 4 | 121108 |  | SEJMUTÍ ORNICE NEBO LESNÍ PŮDY S ODVOZEM DO 20KM |  | M3 | 1.751 | 0 | 0 | 21% | 0 | 0 | 0
| doplňující popis |  |  | ZEMNÍ PRÁCE - Odhumusování plochy v tl. 150mm, která bude zasažena výkopovými pracemi a úpravou terénu včetně odvozu a uložení zeminy na deponii stavby do 20km (využití na zpětné ohumusování) =5,280m2*0,150=0,792m3 =0,792m3*2,000t/m3=1,584t ZEMNÍ PRÁCE - Odhumusování plochy v tl. 150mm, která bude zasažena výkopovými pracemi a úpravou terénu včetně odvozu do 20km a likvidace v režii zhotovitele (nebude využita na zpětné ohumusování) =11,670m2*0,150-5,280m2*0,150=0,959m3 =0,959m3*2,000t/m3=1,918t Viz C.3 - Koordinační situační výkres a D.1.1.2.03 - Výměna / nový propustek - podélný a příčný řez propustkem
| výměra |  |  | Celkem: 5,28*0,15 = 0,792 => A Celkem: 11,67*0,15-5,28*0,15 = 0,959 => B Celkem: A+B = 1,751 => C
| technická specifikace |  |  | položka zahrnuje sejmutí ornice bez ohledu na tloušťku vrstvy a její vodorovnou dopravu nezahrnuje uložení na trvalou skládku
| 5 | 131738 |  | HLOUBENÍ JAM ZAPAŽ I NEPAŽ TŘ. I, ODVOZ DO 20KM |  | M3 | 10 | 0 | 0 | 21% | 0 | 0 | 0
| doplňující popis |  |  | ZEMNÍ PRÁCE - Výkop zeminy pro stavební jámu v zemině tř. I včetně pažení a odvozu zeminy na skládku do 20km =10,000m3*2,000t/m3=20,000t Viz C.3 - Koordinační situační výkres a D.1.1.2.03 - Výměna / nový propustek - podélný a příčný řez propustkem
| výměra |  |  | Celkem: 10 = 10,000 => A
| technická specifikace |  |  | položka zahrnuje: - vodorovná a svislá doprava, přemístění, přeložení, manipulace s výkopkem - kompletní provedení vykopávky nezapažené i zapažené - ošetření výkopiště po celou dobu práce v něm vč. klimatických opatření - ztížení vykopávek v blízkosti podzemního vedení, konstrukcí a objektů vč. jejich dočasného zajištění - ztížení pod vodou, v okolí výbušnin, ve stísněných prostorech a pod. - příplatek za lepivost - těžení po vrstvách, pásech a po jiných nutných částech (figurách) - čerpání vody vč. čerpacích jímek, potrubí a pohotovostní čerpací soupravy (viz ustanovení k pol. 1151,2) - potřebné snížení hladiny podzemní vody - těžení a rozpojování jednotlivých balvanů - vytahování a nošení výkopku - svahování a přesvah. svahů do konečného tvaru, výměna hornin v podloží a v pláni znehodnocené klimatickými vlivy - ruční vykopávky, odstranění kořenů a napadávek - pažení, vzepření a rozepření vč. přepažování (vyjma štětových stěn) - úpravu, ochranu a očištění dna, základové spáry, stěn a svahů - odvedení nebo obvedení vody v okolí výkopiště a ve výkopišti - třídění výkopku - veškeré pomocné konstrukce umožňující provedení vykopávky (příjezdy, sjezdy, nájezdy, lešení, podpěr. konstr., přemostění, zpevněné plochy, zakrytí a pod.) - nezahrnuje uložení zeminy (na skládku, do násypu) ani poplatky za skládku, vykazují se v položce č.0141**
| 6 | 13173B |  | HLOUBENÍ JAM ZAPAŽ I NEPAŽ TŘ. I - DOPRAVA |  | M3KM | 100 | 0 | 0 | 21% | 0 | 0 | 0
| doplňující popis |  |  | DOPRAVA - Příplatek za dopravu - Výkop zeminy pro stavební jámu v zemině tř. I včetně pažení a odvozu zeminy na skládku do 10km Položka vypočtena na základě umístění stavby vůči skládce
| výměra |  |  | Celkem: 10*10 = 100,000 => A
| technická specifikace |  |  | Položka zahrnuje samostatnou dopravu zeminy. Množství se určí jako součin kubatutry [m3] a požadované vzdálenosti [km].
| 7 | 17581 |  | OBSYP POTRUBÍ A OBJEKTŮ Z NAKUPOVANÝCH MATERIÁLŮ |  | M3 | 7.035 | 0 | 0 | 21% | 0 | 0 | 0
| doplňující popis |  |  | ZEMNÍ PRÁCE - Zásyp ze štěrkodrti fr. 0/32 mm + hutnění po vrstvách max. 300mm, Id=0,85, 100% PS včetně dopravy materiálu Viz C.3 - Koordinační situační výkres a D.1.1.2.03 - Výměna / nový propustek - podélný a příčný řez propustkem
| výměra |  |  | Celkem: 7,035 = 7,035 => A
| technická specifikace |  |  | položka zahrnuje: - kompletní provedení zemní konstrukce včetně nákupu a dopravy materiálu dle zadávací dokumentace - úprava ukládaného materiálu vlhčením, tříděním, promícháním nebo vysoušením, příp. jiné úpravy za účelem zlepšení jeho mech. vlastností - hutnění i různé míry hutnění - ošetření úložiště po celou dobu práce v něm vč. klimatických opatření - ztížení v okolí vedení, konstrukcí a objektů a jejich dočasné zajištění - ztížení provádění vč. hutnění ve ztížených podmínkách a stísněných prostorech - ztížené ukládání sypaniny pod vodu - ukládání po vrstvách a po jiných nutných částech (figurách) vč. dosypávek - spouštění a nošení materiálu - výměna částí zemní konstrukce znehodnocené klimatickými vlivy - ruční hutnění a výplň jam a prohlubní v podloží - úprava, očištění, ochrana a zhutnění podloží - svahování, hutnění a uzavírání povrchů svahů - zřízení lavic na svazích - udržování úložiště a jeho ochrana proti vodě - odvedení nebo obvedení vody v okolí úložiště a v úložišti - veškeré pomocné konstrukce umožňující provedení zemní konstrukce (příjezdy, sjezdy, nájezdy, lešení, podpěrné konstrukce, přemostění, zpevněné plochy, zakrytí a pod.) - zemina vytlačená potrubím o DN do 180mm se od kubatury obsypů neodečítá
| 8 | 18110 |  | ÚPRAVA PLÁNĚ SE ZHUTNĚNÍM V HORNINĚ TŘ. I |  | M2 | 10.152 | 0 | 0 | 21% | 0 | 0 | 0
| doplňující popis |  |  | ZEMNÍ PRÁCE - Úprava a zhutnění základové spáry Viz C.3 - Koordinační situační výkres a D.1.1.2.03 - Výměna / nový propustek - podélný a příčný řez propustkem
| výměra |  |  | Celkem: 1,16*2,2+7,6 = 10,152 => A
| technická specifikace |  |  | položka zahrnuje úpravu pláně včetně vyrovnání výškových rozdílů. Míru zhutnění určuje projekt.
| 9 | 18215 |  | ÚPRAVA POVRCHŮ SROVNÁNÍM ÚZEMÍ V TL DO 0,50M |  | M2 | 5.28 | 0 | 0 | 21% | 0 | 0 | 0
| doplňující popis |  |  | ZELEŇ - Svahové úpravy Viz C.3 - Koordinační situační výkres a D.1.1.2.03 - Výměna / nový propustek - podélný a příčný řez propustkem
| výměra |  |  | Celkem: 5,28 = 5,280 => A
| technická specifikace |  |  | položka zahrnuje srovnání výškových rozdílů terénu
| 10 | 18222 |  | ROZPROSTŘENÍ ORNICE VE SVAHU V TL DO 0,15M |  | M2 | 5.28 | 0 | 0 | 21% | 0 | 0 | 0
| doplňující popis |  |  | ZELEŇ - Ohumusování svahů v tl. 150mm Viz C.3 - Koordinační situační výkres a D.1.1.2.03 - Výměna / nový propustek - podélný a příčný řez propustkem
| výměra |  |  | Celkem: 5,28 = 5,280 => A
| technická specifikace |  |  | položka zahrnuje: nutné přemístění ornice z dočasných skládek vzdálených do 50m rozprostření ornice v předepsané tloušťce ve svahu přes 1:5
| 11 | 18241 |  | ZALOŽENÍ TRÁVNÍKU RUČNÍM VÝSEVEM |  | M2 | 5.28 | 0 | 0 | 21% | 0 | 0 | 0
| doplňující popis |  |  | ZELEŇ - Osetí svahů travním semenem Viz C.3 - Koordinační situační výkres a D.1.1.2.03 - Výměna / nový propustek - podélný a příčný řez propustkem
| výměra |  |  | Celkem: 5,28 = 5,280 => A
| technická specifikace |  |  | Zahrnuje dodání předepsané travní směsi, její výsev na ornici, zalévání, první pokosení, to vše bez ohledu na sklon terénu
| 12 | 18247 |  | OŠETŘOVÁNÍ TRÁVNÍKU |  | M2 | 5.28 | 0 | 0 | 21% | 0 | 0 | 0
| doplňující popis |  |  | ZELEŇ - Údržba založeného travního porostu Viz C.3 - Koordinační situační výkres a D.1.1.2.03 - Výměna / nový propustek - podélný a příčný řez propustkem
| výměra |  |  | Celkem: 5,28 = 5,280 => A
| technická specifikace |  |  | Zahrnuje pokosení se shrabáním, naložení shrabků na dopravní prostředek, s odvozem a se složením, to vše bez ohledu na sklon terénu zahrnuje nutné zalití a hnojení
|  | 1 |  | Zemní práce |  | Celkem (bez DPH): | 0 | za DPH 21 %: | 0 | Celkem (s DPH): | 0 | 0 | 0 | 0
[6 empty] | Celkový součet (bez DPH): | 0 | Celkový součet DPH: | 0 | Celkový součet (s DPH): | 0
4 - Vodorovné konstrukce
| 13 | 451114 |  | PODKL A VÝPLŇ VRSTVY Z DÍLCŮ BETON DO C25/30 |  | M3 | 0.036 | 0 | 0 | 21% | 0 | 0 | 0
| doplňující popis |  |  | TROUBA - Podkladní betonové prefabrikované podkladky z betonu C35/45-XF4 pod trouby (2kus), včetně dopravy materiálu Viz C.3 - Koordinační situační výkres a D.1.1.2.03 - Výměna / nový propustek - podélný a příčný řez propustkem
| výměra |  |  | Celkem: 0,6*0,12*0,25*2 = 0,036 => A
| technická specifikace |  |  | - dodání dílce požadovaného tvaru a vlastností, jeho skladování, doprava a osazení do definitivní polohy, včetně komplexní technologie výroby a montáže dílců, ošetření a ochrana dílců, - u dílců železobetonových a předpjatých veškerá výztuž, případně i tuhé kovové prvky a závěsná oka, - úpravy a zařízení pro uložení a transport dílce, - veškeré požadované úpravy dílců, včetně doplňkových konstrukcí a vybavení, - sestavení dílce na stavbě včetně montážních zařízení, plošin a prahů a pod., - výplň, těsnění a tmelení spár a spojů, - očištění a ošetření úložných ploch, - zednické výpomoce pro montáž dílců, - označení dílce výrobním štítkem nebo jiným způsobem, - úpravy dílce pro dodržení požadované přesnosti jeho osazení, včetně případných měření, - veškerá zařízení pro zajištění stability v každém okamžiku, - další práce dané případně specifikací k příslušnému prefabrik. dílci (úprava pohledových ploch, příp. rubových ploch, osazení měřících zařízení, zkoušení a měření dílců a pod.).
| 14 | 451314 |  | PODKLADNÍ A VÝPLŇOVÉ VRSTVY Z PROSTÉHO BETONU C25/30 |  | M3 | 1.14 | 0 | 0 | 21% | 0 | 0 | 0
| doplňující popis |  |  | ODLÁŽDĚNÍ - Podkladní betonové lože z betonu C25/30-XF3 pod kamennou dlažbu tl. 150mm včetně dopravy materiálu Viz C.3 - Koordinační situační výkres a D.1.1.2.03 - Výměna / nový propustek - podélný a příčný řez propustkem
| výměra |  |  | Celkem: 7,6*0,15 = 1,140 => A
| technická specifikace |  |  | - dodání čerstvého betonu (betonové směsi) požadované kvality, jeho uložení do požadovaného tvaru při jakékoliv hustotě výztuže, konzistenci čerstvého betonu a způsobu hutnění, ošetření a ochranu betonu, - zhotovení nepropustného, mrazuvzdorného betonu a betonu požadované trvanlivosti a vlastností, - užití potřebných přísad a technologií výroby betonu, - zřízení pracovních a dilatačních spar, včetně potřebných úprav, výplně, vložek, opracování, očištění a ošetření, - bednění požadovaných konstr. (i ztracené) s úpravou dle požadované kvality povrchu betonu, včetně odbedňovacích a odskružovacích prostředků, - podpěrné konstr. (skruže) a lešení všech druhů pro bednění, uložení čerstvého betonu, výztuže a doplňkových konstr., vč. požadovaných otvorů, ochranných a bezpečnostních opatření a základů těchto konstrukcí a lešení, - vytvoření kotevních čel, kapes, nálitků, a sedel, - zřízení všech požadovaných otvorů, kapes, výklenků, prostupů, dutin, drážek a pod., vč. ztížení práce a úprav kolem nich, - úpravy pro osazení výztuže, doplňkových konstrukcí a vybavení, - úpravy povrchu pro položení požadované izolace, povlaků a nátěrů, případně vyspravení, - ztížení práce u kabelových a injektážních trubek a ostatních zařízení osazovaných do betonu, - konstrukce betonových kloubů, upevnění kotevních prvků a doplňkových konstrukcí, - nátěry zabraňující soudržnost betonu a bednění, - výplň, těsnění a tmelení spar a spojů, - opatření povrchů betonu izolací proti zemní vlhkosti v částech, kde přijdou do styku se zeminou nebo kamenivem, - případné zřízení spojovací vrstvy u základů, - úpravy pro osazení zařízení ochrany konstrukce proti vlivu bludných proudů
| 15 | 451324 |  | PODKL A VÝPLŇ VRSTVY ZE ŽELEZOBET DO C25/30 |  | M3 | 0.766 | 0 | 0 | 21% | 0 | 0 | 0
| doplňující popis |  |  | ŽB ZÁKLADOVÁ DESKA - Beton C25/30-XF3+XA2 + hutnění včetně dopravy materiálu ŽB ZÁKLADOVÁ DESKA - Bednění + odbedňovací nátěr =1,160*0,300*2+2,200*0,300*2=2,016m2 Viz C.3 - Koordinační situační výkres a D.1.1.2.03 - Výměna / nový propustek - podélný a příčný řez propustkem
| výměra |  |  | Celkem: 1,16*2,2*0,3 = 0,766 => A
| technická specifikace |  |  | - dodání čerstvého betonu (betonové směsi) požadované kvality, jeho uložení do požadovaného tvaru při jakékoliv hustotě výztuže, konzistenci čerstvého betonu a způsobu hutnění, ošetření a ochranu betonu, - zhotovení nepropustného, mrazuvzdorného betonu a betonu požadované trvanlivosti a vlastností, - užití potřebných přísad a technologií výroby betonu, - zřízení pracovních a dilatačních spar, včetně potřebných úprav, výplně, vložek, opracování, očištění a ošetření, - bednění požadovaných konstr. (i ztracené) s úpravou dle požadované kvality povrchu betonu, včetně odbedňovacích a odskružovacích prostředků, - podpěrné konstr. (skruže) a lešení všech druhů pro bednění, uložení čerstvého betonu, výztuže a doplňkových konstr., vč. požadovaných otvorů, ochranných a bezpečnostních opatření a základů těchto konstrukcí a lešení, - vytvoření kotevních čel, kapes, nálitků, a sedel, - zřízení všech požadovaných otvorů, kapes, výklenků, prostupů, dutin, drážek a pod., vč. ztížení práce a úprav kolem nich, - úpravy pro osazení výztuže, doplňkových konstrukcí a vybavení, - úpravy povrchu pro položení požadované izolace, povlaků a nátěrů, případně vyspravení, - ztížení práce u kabelových a injektážních trubek a ostatních zařízení osazovaných do betonu, - konstrukce betonových kloubů, upevnění kotevních prvků a doplňkových konstrukcí, - nátěry zabraňující soudržnost betonu a bednění, - výplň, těsnění a tmelení spar a spojů, - opatření povrchů betonu izolací proti zemní vlhkosti v částech, kde přijdou do styku se zeminou nebo kamenivem, - případné zřízení spojovací vrstvy u základů, - úpravy pro osazení zařízení ochrany konstrukce proti vlivu bludných proudů
| 16 | 451366 |  | VÝZTUŽ PODKL VRSTEV Z KARI-SÍTÍ |  | T | 0.12 | 0 | 0 | 21% | 0 | 0 | 0
| doplňující popis |  |  | ŽB ZÁKLADOVÁ DESKA - Betonářská výztuž B500B - KARI síť pr. 8mm, rozměr oka 100x100mm, včetně dopravy materiálu Viz C.3 - Koordinační situační výkres a D.1.1.2.03 - Výměna / nový propustek - podélný a příčný řez propustkem
| výměra |  |  | Celkem: 0,02*0,766*7,85 = 0,120 => A
| technická specifikace |  |  | položka zahrnuje: - dodání betonářské výztuže v požadované kvalitě, stříhání, řezání, ohýbání a spojování do všech požadovaných tvarů (vč. armakošů) a uložení s požadovaným zajištěním polohy a krytí výztuže betonem - veškeré svary nebo jiné spoje výztuže - pomocné konstrukce a práce pro osazení a upevnění výztuže - zednické výpomoci pro montáž betonářské výztuže - úpravy výztuže pro osazení doplňkových konstrukcí - ochranu výztuže do doby jejího zabetonování - veškerá opatření pro zajištění soudržnosti výztuže a betonu - vodivé propojení výztuže, které je součástí ochrany konstrukce proti vlivům bludných proudů, vyvedení do měřících skříní nebo míst pro měření bludných proudů - povrchovou antikorozní úpravu výztuže - separaci výztuže
| 17 | 45152 |  | PODKLADNÍ A VÝPLŇOVÉ VRSTVY Z KAMENIVA DRCENÉHO |  | M3 | 1.498 | 0 | 0 | 21% | 0 | 0 | 0
| doplňující popis |  |  | ZEMNÍ PRÁCE - Polštář ze štěrkodrti fr. 0/32mm, tl. 400mm + hutnění po vrstvách tl. 200mm, Id=0,90, 100% PS včetně dopravy materiálu Viz C.3 - Koordinační situační výkres a D.1.1.2.03 - Výměna / nový propustek - podélný a příčný řez propustkem
| výměra |  |  | Celkem: 0,624*2,4 = 1,498 => A
| technická specifikace |  |  | položka zahrnuje dodávku předepsaného kameniva, mimostaveništní a vnitrostaveništní dopravu a jeho uložení není-li v zadávací dokumentaci uvedeno jinak, jedná se o nakupovaný materiál
| 18 | 465512 |  | DLAŽBY Z LOMOVÉHO KAMENE NA MC |  | M3 | 1.9 | 0 | 0 | 21% | 0 | 0 | 0
| doplňující popis |  |  | ODLÁŽDĚNÍ - Kamenná dlažba z lomového kamene tl. 250mm, šířka spáry 30 - 50mm, spáry zatřené stěrkou MC25 včetně dopravy materiálu Viz C.3 - Koordinační situační výkres a D.1.1.2.03 - Výměna / nový propustek - podélný a příčný řez propustkem
| výměra |  |  | Celkem: 7,6*0,25 = 1,900 => A
| technická specifikace |  |  | položka zahrnuje: - nutné zemní práce (svahování, úpravu pláně a pod.) - zřízení spojovací vrstvy - zřízení lože dlažby z cementové malty předepsané kvality a předepsané tloušťky - dodávku a položení dlažby z lomového kamene do předepsaného tvaru - spárování, těsnění, tmelení a vyplnění spar MC případně s vyklínováním - úprava povrchu pro odvedení srážkové vody - nezahrnuje podklad pod dlažbu, vykazuje se samostatně položkami SD 45
| 19 | 467314 |  | STUPNĚ A PRAHY VODNÍCH KORYT Z PROSTÉHO BETONU C25/30 |  | M3 | 0.509 | 0 | 0 | 21% | 0 | 0 | 0
| doplňující popis |  |  | ODLÁŽDĚNÍ - Příčný práh z prostého betonu C25/30-XF3 na vtoku i výtoku 500x200mm včetně dopravy materiálu Viz C.3 - Koordinační situační výkres a D.1.1.2.03 - Výměna / nový propustek - podélný a příčný řez propustkem
| výměra |  |  | Celkem: 5,09*0,5*0,2 = 0,509 => A
| technická specifikace |  |  | položka zahrnuje: - nutné zemní práce (hloubení rýh apod.) - dodání čerstvého betonu (betonové směsi) požadované kvality, jeho uložení do požadovaného tvaru při jakékoliv konzistenci čerstvého betonu a způsobu hutnění, ošetření a ochranu betonu, - zhotovení nepropustného, mrazuvzdorného betonu a betonu požadované trvanlivosti a vlastností, - užití potřebných přísad a technologií výroby betonu, - zřízení pracovních a dilatačních spar, včetně potřebných úprav, výplně, vložek, opracování, očištění a ošetření, - bednění požadovaných konstr. (i ztracené) s úpravou dle požadované kvality povrchu betonu, včetně odbedňovacích a odskružovacích prostředků, - podpěrné konstr. (skruže) a lešení všech druhů pro bednění, uložení čerstvého betonu, výztuže a doplňkových konstr., vč. požadovaných otvorů, ochranných a bezpečnostních opatření a základů těchto konstrukcí a lešení, - vytvoření kotevních čel, kapes, nálitků, a sedel, - zřízení všech požadovaných otvorů, kapes, výklenků, prostupů, dutin, drážek a pod., vč. ztížení práce a úprav kolem nich, - úpravy pro osazení doplňkových konstrukcí a vybavení, - úpravy povrchu pro položení požadované izolace, povlaků a nátěrů, případně vyspravení, - konstrukce betonových kloubů, upevnění kotevních prvků a doplňkových konstrukcí, - nátěry zabraňující soudržnost betonu a bednění, - výplň, těsnění a tmelení spar a spojů, - opatření povrchů betonu izolací proti zemní vlhkosti v částech, kde přijdou do styku se zeminou nebo kamenivem, - případné zřízení spojovací vrstvy u základů
|  | 4 |  | Vodorovné konstrukce |  | Celkem (bez DPH): | 0 | za DPH 21 %: | 0 | Celkem (s DPH): | 0 | 0 | 0 | 0
[6 empty] | Celkový součet (bez DPH): | 0 | Celkový součet DPH: | 0 | Celkový součet (s DPH): | 0
6 - Úpravy povrchů, podlahy, výplně otvorů
| 20 | 626211 |  | REPROFILACE VODOROVNÝCH PLOCH SHORA SANAČNÍ MALTOU JEDNOVRST TL 10MM |  | M2 | 0.152 | 0 | 0 | 21% | 0 | 0 | 0
| doplňující popis |  |  | TROUBA - Sanace seříznutého čela železobetonové trouby ručně nanášenou sanační maltou, včetně dopravy materiálu Viz C.3 - Koordinační situační výkres a D.1.1.2.03 - Výměna / nový propustek - podélný a příčný řez propustkem
| výměra |  |  | Celkem: (1,15+0,75)*0,08 = 0,152 => A
| technická specifikace |  |  | položka zahrnuje: dodávku veškerého materiálu potřebného pro předepsanou úpravu v předepsané kvalitě nutné vyspravení podkladu, případně zatření spar zdiva položení vrstvy v předepsané tloušťce potřebná lešení a podpěrné konstrukce
|  | 6 |  | Úpravy povrchů, podlahy, výplně otvorů |  | Celkem (bez DPH): | 0 | za DPH 21 %: | 0 | Celkem (s DPH): | 0 | 0 | 0 | 0
[6 empty] | Celkový součet (bez DPH): | 0 | Celkový součet DPH: | 0 | Celkový součet (s DPH): | 0
7 - Přidružená stavební výroba
| 21 | 711311 |  | IZOLACE PODZEMNÍCH OBJEKTŮ PROTI ZEMNÍ VLHKOSTI ASFALTOVÝMI NÁTĚRY |  | M2 | 6.481 | 0 | 0 | 21% | 0 | 0 | 0
| doplňující popis |  |  | ŽB ZÁKLADOVÁ DESKA - Nátěry Np+2xNa na styku se zeminou =2,200*0,300*2=1,320m2 ŽB ZÁKLADOVÁ DESKA - Nátěry Np+2xNa na styku se zeminou =2,200*0,300*2=1,320m2 Viz C.3 - Koordinační situační výkres a D.1.1.2.03 - Výměna / nový propustek - podélný a příčný řez propustkem
| výměra |  |  | Celkem: 2,2*0,3*2 = 1,320 => A Celkem: 2,244*2,3 = 5,161 => B Celkem: A+B = 6,481 => C
| technická specifikace |  |  | položka zahrnuje: - dodání předepsaného izolačního materiálu - očištění a ošetření podkladu, zadávací dokumentace může zahrnout i případné vyspravení - zřízení izolace jako kompletního povlaku, případně komplet. soustavy nebo systému podle příslušného technolog. předpisu - zřízení izolace i jednotlivých vrstev po etapách, včetně pracovních spár a spojů - úprava u okrajů, rohů, hran, dilatačních i pracovních spojů, kotev, obrubníků, dilatačních zařízení, odvodnění, otvorů, neizolovaných míst a pod. - zajištění odvodnění povrchu izolace, včetně odvodnění nejnižších míst, pokud dokumentace pro zadání stavby nestanoví jinak - ochrana izolace do doby zřízení definitivní ochranné vrstvy nebo konstrukce - úprava, očištění a ošetření prostoru kolem izolace - provedení požadovaných zkoušek - nezahrnuje ochranné vrstvy, např. geotextilii, cementový potěr, izolační přizdívku
| 22 | 78341 |  | PROTIKOROZ OCHRANA POTRUBÍ A ARMATUR NÁTĚREM JEDNOVRST |  | M2 | 0.152 | 0 | 0 | 21% | 0 | 0 | 0
| doplňující popis |  |  | TROUBA - Úprava seříznuté části ŽB hrdlové trouby antikorozním nátěrem Viz C.3 - Koordinační situační výkres a D.1.1.2.03 - Výměna / nový propustek - podélný a příčný řez propustkem
| výměra |  |  | Celkem: (1,15+0,75)*0,08 = 0,152 => A
| technická specifikace |  |  | - položky nátěrů zahrnují kompletní povlaky (i různobarevné), včetně úpravy podkladu (odmaštění, odrezivění, odstranění starých nátěrů a nečistot) a jeho vyspravení, provedení nátěru předepsaným postupem a splnění všech požadavků daných technologickým předpisem.
|  | 7 |  | Přidružená stavební výroba |  | Celkem (bez DPH): | 0 | za DPH 21 %: | 0 | Celkem (s DPH): | 0 | 0 | 0 | 0
[6 empty] | Celkový součet (bez DPH): | 0 | Celkový součet DPH: | 0 | Celkový součet (s DPH): | 0
8 - Potrubí
| 23 | 82446 |  | POTRUBÍ Z TRUB ŽELEZOBETONOVÝCH DN DO 400MM |  | M | 2.2 | 0 | 0 | 21% | 0 | 0 | 0
| doplňující popis |  |  | TROUBA - ŽB prefabrikované hrdlové trouby DN=400mm (1kus) z betonu C35/45-XF4 včetně dopravy materiálu Viz C.3 - Koordinační situační výkres a D.1.1.2.03 - Výměna / nový propustek - podélný a příčný řez propustkem
| výměra |  |  | Celkem: 2,2 = 2,200 => A
| technická specifikace |  |  | položky pro zhotovení potrubí platí bez ohledu na sklon zahrnuje: - výrobní dokumentaci (včetně technologického předpisu) - dodání veškerého trubního a pomocného materiálu (trouby, trubky, tvarovky, spojovací a těsnící materiál a pod.), podpěrných, závěsných a upevňovacích prvků, včetně potřebných úprav - úprava a příprava podkladu a podpěr, očištění a ošetření podkladu a podpěr - zřízení plně funkčního potrubí, kompletní soustavy, podle příslušného technologického předpisu - zřízení potrubí i jednotlivých částí po etapách, včetně pracovních spar a spojů, pracovního zaslepení konců a pod. - úprava prostupů, průchodů šachtami a komorami, okolí podpěr a vyústění, zaústění, napojení, vyvedení a upevnění odpad. výustí - ochrana potrubí nátěrem (vč. úpravy povrchu), případně izolací, nejsou-li tyto práce předmětem jiné položky - úprava, očištění a ošetření prostoru kolem potrubí - položky platí pro práce prováděné v prostoru zapaženém i nezapaženém a i v kolektorech, chráničkách - položky zahrnují i práce spojené s nutnými obtoky, převáděním a čerpáním vody nezahrnuje zkoušky vodotěsnosti a televizní prohlídku
| 24 | 89914 |  | ŠACHTOVÉ BETONOVÉ SKRUŽE SAMOSTATNÉ |  | KUS | 1 | 0 | 0 | 21% | 0 | 0 | 0
| doplňující popis |  |  | ZEMNÍ PRÁCE - Dodávka, montáž, demontáž a odvoz betonové prefabrikované skruže DN=800mm Viz C.3 - Koordinační situační výkres a D.1.1.2.03 - Výměna / nový propustek - podélný a příčný řez propustkem
| výměra |  |  | Celkem: 1 = 1,000 => A
| technická specifikace |  |  | - Položka zahrnuje veškerý materiál, výrobky a polotovary, včetně mimostaveništní a vnitrostaveništní dopravy (rovněž přesuny), včetně naložení a složení,případně s uložením.
| 25 | 899574 |  | OBETONOVÁNÍ POTRUBÍ ZE ŽELEZOBETONU DO C25/30 VČETNĚ VÝZTUŽE |  | M3 | 1.076 | 0 | 0 | 21% | 0 | 0 | 0
| doplňující popis |  |  | ŽB OBETONOVÁNÍ - Beton C25/30-XF3+XA2 + hutnění ŽB OBETONOVÁNÍ - Bednění + odbedňovací nátěr =0,904*2,300*2+0,562m2+0,468m2=5,188m2 ŽB OBETONOVÁNÍ - Betonářská výztuž B500B - KARI síť pr. 8mm, rozměr oka 100x100mm, včetně dopravy materiálu =0,020*1,076m3*7,850t/m3=0,169m3 Viz C.3 - Koordinační situační výkres a D.1.1.2.03 - Výměna / nový propustek - podélný a příčný řez propustkem
| výměra |  |  | Celkem: 0,468*2,3 = 1,076 => A
| technická specifikace |  |  | - dodání čerstvého betonu (betonové směsi) požadované kvality, jeho uložení do požadovaného tvaru při jakékoliv hustotě výztuže, konzistenci čerstvého betonu a způsobu hutnění, ošetření a ochranu betonu, - zhotovení nepropustného, mrazuvzdorného betonu a betonu požadované trvanlivosti a vlastností, - užití potřebných přísad a technologií výroby betonu, - zřízení pracovních a dilatačních spar, včetně potřebných úprav, výplně, vložek, opracování, očištění a ošetření, - bednění požadovaných konstr. (i ztracené) s úpravou dle požadované kvality povrchu betonu, včetně odbedňovacích a odskružovacích prostředků, - podpěrné konstr. (skruže) a lešení všech druhů pro bednění, uložení čerstvého betonu, výztuže a doplňkových konstr., vč. požadovaných otvorů, ochranných a bezpečnostních opatření a základů těchto konstrukcí a lešení, - vytvoření kotevních čel, kapes, nálitků, a sedel, - zřízení všech požadovaných otvorů, kapes, výklenků, prostupů, dutin, drážek a pod., vč. ztížení práce a úprav kolem nich, - úpravy pro osazení výztuže, doplňkových konstrukcí a vybavení, - úpravy povrchu pro položení požadované izolace, povlaků a nátěrů, případně vyspravení, - ztížení práce u kabelových a injektážních trubek a ostatních zařízení osazovaných do betonu, - konstrukce betonových kloubů, upevnění kotevních prvků a doplňkových konstrukcí, - nátěry zabraňující soudržnost betonu a bednění, - výplň, těsnění a tmelení spar a spojů, - opatření povrchů betonu izolací proti zemní vlhkosti v částech, kde přijdou do styku se zeminou nebo kamenivem, - případné zřízení spojovací vrstvy u základů, - úpravy pro osazení zařízení ochrany konstrukce proti vlivu bludných proudů
|  | 8 |  | Potrubí |  | Celkem (bez DPH): | 0 | za DPH 21 %: | 0 | Celkem (s DPH): | 0 | 0 | 0 | 0
[6 empty] | Celkový součet (bez DPH): | 0 | Celkový součet DPH: | 0 | Celkový součet (s DPH): | 0
9 - Ostatní konstrukce a práce
| 26 | 919142 |  | ŘEZÁNÍ ŽELEZOBETONOVÝCH KONSTRUKCÍ TL DO 100MM |  | M | 1.9 | 0 | 0 | 21% | 0 | 0 | 0
| doplňující popis |  |  | TROUBA - Seříznutí ŽB prefabrikovaných hrdlových trubek DN=400mm na výtoku Viz C.3 - Koordinační situační výkres a D.1.1.2.03 - Výměna / nový propustek - podélný a příčný řez propustkem
| výměra |  |  | Celkem: 1,15+0,75 = 1,900 => A
| technická specifikace |  |  | položka zahrnuje řezání železobetonových konstrukcí v předepsané tloušťce, včetně spotřeby vody
| 27 | 93133 |  | TĚSNĚNÍ DILATAČNÍCH SPAR POLYURETANOVÝM TMELEM |  | M3 | 0.002 | 0 | 0 | 21% | 0 | 0 | 0
| doplňující popis |  |  | TROUBA - Trvale pružný tmel pro vytmelení spár hrdlových trub včetně dopravy a aplikace materiálu Viz C.3 - Koordinační situační výkres a D.1.1.2.03 - Výměna / nový propustek - podélný a příčný řez propustkem
| výměra |  |  | Celkem: 1,508*0,08*0,005*3 = 0,002 => A
| technická specifikace |  |  | položka zahrnuje dodávku a osazení předepsaného materiálu, očištění ploch spáry před úpravou, očištění okolí spáry po úpravě nezahrnuje těsnící profil
| 28 | 93620 |  | DROBNÉ DOPLŇK KONSTR PREFABRIK BETON A ŽELEZOBETON |  | M3 | 0.025 | 0 | 0 | 21% | 0 | 0 | 0
| doplňující popis |  |  | ROK VÝSTAVBY - Betonový prefabrikovaný blok z prostého betonu C30/37-XF4 (1kus), 400x250x250mm s vyznačením letopočtu výstavby pomocí pryžové matrice na výtoku Viz C.3 - Koordinační situační výkres a D.1.1.2.03 - Výměna / nový propustek - podélný a příčný řez propustkem
| výměra |  |  | Celkem: 0,4*0,25*0,25 = 0,025 => A
| technická specifikace |  |  | - dodání dílce požadovaného tvaru a vlastností, jeho skladování, doprava a osazení do definitivní polohy, včetně komplexní technologie výroby a montáže dílců, ošetření a ochrana dílců, - u dílců železobetonových a předpjatých veškerá výztuž, případně i tuhé kovové prvky a závěsná oka, - úpravy a zařízení pro uložení a transport dílce, - veškeré požadované úpravy dílců, včetně doplňkových konstrukcí a vybavení, - sestavení dílce na stavbě včetně montážních zařízení, plošin a prahů a pod., - výplň, těsnění a tmelení spár a spojů, - očištění a ošetření úložných ploch, - zednické výpomoce pro montáž dílců, - označení dílce výrobním štítkem nebo jiným způsobem, - úpravy dílce pro dodržení požadované přesnosti jeho osazení, včetně případných měření, - veškerá zařízení pro zajištění stability v každém okamžiku, - další práce dané případně specifikací k příslušnému prefabrik. dílci (úprava pohledových ploch, příp. rubových ploch, osazení měřících zařízení, zkoušení a měření dílců a pod.).
| 29 | 966158 |  | BOURÁNÍ KONSTRUKCÍ Z PROST BETONU S ODVOZEM DO 20KM |  | M3 | 2.66 | 0 | 0 | 21% | 0 | 0 | 0
| doplňující popis |  |  | BOURACÍ PRÁCE - Odstranění betonového základu včetně odvozu na skládku do 20km =2,500*1,000*1,000=2,500m3 =2,500m3*2,300t/m3=5,750t BOURACÍ PRÁCE - Odstranění betonových prefabrikovaných podkladků a podkladního betonu včetně odvozu na skládku do 20km =0,200m2*0,800=0,160m3 =0,160m3*2,300t/m3=0,368t Viz C.3 - Koordinační situační výkres a D.1.1.2.03 - Výměna / nový propustek - podélný a příčný řez propustkem
| výměra |  |  | Celkem: 2,5*1*1 = 2,500 => A Celkem: 0,2*0,8 = 0,160 => B Celkem: A+B = 2,660 => C
| technická specifikace |  |  | položka zahrnuje: - rozbourání konstrukce bez ohledu na použitou technologii - veškeré pomocné konstrukce (lešení a pod.) - veškerou manipulaci s vybouranou sutí a hmotami včetně uložení na skládku. Nezahrnuje poplatek za skládku, který se vykazuje v položce 0141** (s výjimkou malého množství bouraného materiálu, kde je možné poplatek zahrnout do jednotkové ceny bourání – tento fakt musí být uveden v doplňujícím textu k položce) - veškeré další práce plynoucí z technologického předpisu a z platných předpisů
| 30 | 96615B |  | BOURÁNÍ KONSTRUKCÍ Z PROSTÉHO BETONU - DOPRAVA |  | TKM | 61.18 | 0 | 0 | 21% | 0 | 0 | 0
| doplňující popis |  |  | DOPRAVA - Příplatek za dopravu - Odstranění betonového základu včetně odvozu na skládku do 10km =2,500m3*2,300t/m3*10km=57,500tkm DOPRAVA - Příplatek za dopravu - Odstranění betonových prefabrikovaných podkladků a podkladního betonu včetně odvozu na skládku do 10km =0,160m3*2,300t/m3*10km=3,680tkm Položka vypočtena na základě umístění stavby vůči skládce
| výměra |  |  | Celkem: 2,5*2,3*10 = 57,500 => A Celkem: 0,16*2,3*10 = 3,680 => B Celkem: A+B = 61,180 => C
| technická specifikace |  |  | Položka zahrnuje samostatnou dopravu suti a vybouraných hmot. Množství se určí jako součin hmotnosti [t] a požadované vzdálenosti [km].
| 31 | 966168 |  | BOURÁNÍ KONSTRUKCÍ ZE ŽELEZOBETONU S ODVOZEM DO 20KM |  | M3 | 1.138 | 0 | 0 | 21% | 0 | 0 | 0
| doplňující popis |  |  | BOURACÍ PRÁCE - Odstranění ŽB čelní stěny propustku včetně odvozu na skládku do 20km =1,138m3*2,500t/m3=2,845t Viz C.3 - Koordinační situační výkres a D.1.1.2.03 - Výměna / nový propustek - podélný a příčný řez propustkem
| výměra |  |  | Celkem: 2,5*1,01*0,5-0,25*0,5 = 1,138 => A
| technická specifikace |  |  | položka zahrnuje: - rozbourání konstrukce bez ohledu na použitou technologii - veškeré pomocné konstrukce (lešení a pod.) - veškerou manipulaci s vybouranou sutí a hmotami včetně uložení na skládku. Nezahrnuje poplatek za skládku, který se vykazuje v položce 0141** (s výjimkou malého množství bouraného materiálu, kde je možné poplatek zahrnout do jednotkové ceny bourání – tento fakt musí být uveden v doplňujícím textu k položce) - veškeré další práce plynoucí z technologického předpisu a z platných předpisů
| 32 | 96616B |  | BOURÁNÍ KONSTRUKCÍ ZE ŽELEZOBETONU - DOPRAVA |  | TKM | 40.93 | 0 | 0 | 21% | 0 | 0 | 0
| doplňující popis |  |  | DOPRAVA - Příplatek za dopravu - Odstranění ŽB čelní stěny propustku včetně odvozu na skládku do 10km =1,138m3*2,500t/m3*10km=28,450tkm DOPRAVA - Příplatek za dopravu - Odstranění ŽB hrdlových trubek DN=400mm včetně odvozu na skládku do 30km =1,300*0,320t/m*30km=12,480tkm Položka vypočtena na základě umístění stavby vůči skládce
| výměra |  |  | Celkem: 1,138*2,5*10 = 28,450 => A Celkem: 1,3*0,32*30 = 12,480 => B Celkem: A+B = 40,930 => C
| technická specifikace |  |  | Položka zahrnuje samostatnou dopravu suti a vybouraných hmot. Množství se určí jako součin hmotnosti [t] a požadované vzdálenosti [km].
| 33 | 966346 |  | BOURÁNÍ PROPUSTŮ Z TRUB DN DO 400MM |  | M | 1.3 | 0 | 0 | 21% | 0 | 0 | 0
| doplňující popis |  |  | BOURACÍ PRÁCE - Odstranění ŽB hrdlových trubek DN=400mm =1,300*0,320t/m=1,416t Viz C.3 - Koordinační situační výkres a D.1.1.2.03 - Výměna / nový propustek - podélný a příčný řez propustkem
| výměra |  |  | Celkem: 1,3 = 1,300 => A
| technická specifikace |  |  | položka zahrnuje: - odstranění trub - veškeré pomocné konstrukce (lešení a pod.) - veškerou manipulaci s vybouranou sutí a hmotami včetně uložení na skládku. Nezahrnuje poplatek za skládku, který se vykazuje v položce 0141** (s výjimkou malého množství bouraného materiálu, kde je možné poplatek zahrnout do jednotkové ceny bourání – tento fakt musí být uveden v doplňujícím textu k položce) - veškeré další práce plynoucí z technologického předpisu a z platných předpisů - nezahrnuje bourání čel, vtokových a výtokových jímek, odstranění zábradlí
|  | 9 |  | Ostatní konstrukce a práce |  | Celkem (bez DPH): | 0 | za DPH 21 %: | 0 | Celkem (s DPH): | 0 | 0 | 0 | 0
[6 empty] | Celkový součet (bez DPH): | 0 | Celkový součet DPH: | 0 | Celkový součet (s DPH): | 0

## 2 - SO102.02
SOUPIS PRACÍ
STAVBA
0
| 000AT - MODERNIZACE SILNICE II/362 JEDLOVÁ - HRANICE KRAJE | [12 empty] | 0
0
ZÁKLADNÍ ÚDAJE
Objekt: | [7 empty] | Celková cena (bez DPH): | 0
SO102.02 - KM 0,14833 (PVNHČP) | [7 empty] | Celková cena (s DPH): | 0 |  |  | 0 | 0 | 0
Zhotovitel:
IČ:
DIČ:
SOUHRN
| Kód |  |  | Název | [5 empty] | Cena (bez DPH) | Cena (s DPH)
| 0 |  |  | Všeobecné konstrukce a práce | [5 empty] | 0 | 0 |  |  | 0
| 1 |  |  | Zemní práce | [5 empty] | 0 | 0 |  |  | 0
| 4 |  |  | Vodorovné konstrukce | [5 empty] | 0 | 0 |  |  | 0
| 6 |  |  | Úpravy povrchů, podlahy, výplně otvorů | [5 empty] | 0 | 0 |  |  | 0
| 7 |  |  | Přidružená stavební výroba | [5 empty] | 0 | 0 |  |  | 0
| 8 |  |  | Potrubí | [5 empty] | 0 | 0 |  |  | 0
| 9 |  |  | Ostatní konstrukce a práce | [5 empty] | 0 | 0 |  |  | 0
POLOŽKY ROZPOČTU
| P.č. | Kód | Var | Název | Skupina měření | MJ | Množství MJ | JOC | Cena (bez DPH) | DPH % | Cena (s DPH)
0 - Všeobecné konstrukce a práce
| 1 | 014102 | 1 | POPLATKY ZA SKLÁDKU |  | T | 224.982 | 0 | 0 | 21% | 0 | 0 | 0
| doplňující popis |  |  | SKLÁDKA - Uložení zeminy na skládku Viz položka č. 5
| výměra |  |  | Celkem: 224,982 = 224,982 => A
| technická specifikace |  |  | zahrnuje veškeré poplatky provozovateli skládky související s uložením odpadu na skládce.
| 2 | 014102 | 2 | POPLATKY ZA SKLÁDKU |  | T | 52.12 | 0 | 0 | 21% | 0 | 0 | 0
| doplňující popis |  |  | Uložení stavební suti na recyklační dvůr Viz položky č. 33, 35, 37, 39 a 40
| výměra |  |  | Celkem: 5,993+9,077+0,276+11,96+11,692+1,035+12,087 = 52,120 => A
| technická specifikace |  |  | zahrnuje veškeré poplatky provozovateli skládky související s uložením odpadu na skládce.
|  | 0 |  | Všeobecné konstrukce a práce |  | Celkem (bez DPH): | 0 | za DPH 21 %: | 0 | Celkem (s DPH): | 0 | 0 | 0 | 0
[6 empty] | Celkový součet (bez DPH): | 0 | Celkový součet DPH: | 0 | Celkový součet (s DPH): | 0
1 - Zemní práce
| 3 | 11511 |  | ČERPÁNÍ VODY DO 500 L/MIN |  | HOD | 140 | 0 | 0 | 21% | 0 | 0 | 0
| doplňující popis |  |  | ZEMNÍ PRÁCE - Čerpání vody ze stavební jámy Položka vypočtena na základě odborného odhadu
| výměra |  |  | Celkem: 14*10 = 140,000 => A
| technická specifikace |  |  | Položka čerpání vody na povrchu zahrnuje i potrubí, pohotovost záložní čerpací soupravy a zřízení čerpací jímky. Součástí položky je také následná demontáž a likvidace těchto zařízení
| 4 | 121108 |  | SEJMUTÍ ORNICE NEBO LESNÍ PŮDY S ODVOZEM DO 20KM |  | M3 | 6.849 | 0 | 0 | 21% | 0 | 0 | 0
| doplňující popis |  |  | ZEMNÍ PRÁCE - Odhumusování plochy v tl. 150mm, která bude zasažena výkopovými pracemi a úpravou terénu včetně odvozu a uložení zeminy na deponii stavby do 20km (využití na zpětné ohumusování) =22,060m2*0,150=3,309m3 =3,309m3*2,000t/m3=6,618t ZEMNÍ PRÁCE - Odhumusování plochy v tl. 150mm, která bude zasažena výkopovými pracemi a úpravou terénu včetně odvozu do 20km a likvidace v režii zhotovitele (nebude využita na zpětné ohumusování) =45,660m2*0,150-22,060m2*0,150=3,540m3 =3,540m3*2,000t/m3=7,080t Viz C.3 - Koordinační situační výkres a D.1.1.2.03 - Výměna / nový propustek - podélný a příčný řez propustkem
| výměra |  |  | Celkem: 22,06*0,15 = 3,309 => A Celkem: 45,66*0,15-22,06*0,15 = 3,540 => B Celkem: A+B = 6,849 => C
| technická specifikace |  |  | položka zahrnuje sejmutí ornice bez ohledu na tloušťku vrstvy a její vodorovnou dopravu nezahrnuje uložení na trvalou skládku
| 5 | 131738 |  | HLOUBENÍ JAM ZAPAŽ I NEPAŽ TŘ. I, ODVOZ DO 20KM |  | M3 | 112.491 | 0 | 0 | 21% | 0 | 0 | 0
| doplňující popis |  |  | ZEMNÍ PRÁCE - Výkop zeminy pro stavební jámu v zemině tř. I včetně pažení a odvozu zeminy na skládku do 20km =112,491m3*2,000t/m3=224,982t Viz C.3 - Koordinační situační výkres a D.1.1.2.03 - Výměna / nový propustek - podélný a příčný řez propustkem
| výměra |  |  | Celkem: 112,491 = 112,491 => A
| technická specifikace |  |  | položka zahrnuje: - vodorovná a svislá doprava, přemístění, přeložení, manipulace s výkopkem - kompletní provedení vykopávky nezapažené i zapažené - ošetření výkopiště po celou dobu práce v něm vč. klimatických opatření - ztížení vykopávek v blízkosti podzemního vedení, konstrukcí a objektů vč. jejich dočasného zajištění - ztížení pod vodou, v okolí výbušnin, ve stísněných prostorech a pod. - příplatek za lepivost - těžení po vrstvách, pásech a po jiných nutných částech (figurách) - čerpání vody vč. čerpacích jímek, potrubí a pohotovostní čerpací soupravy (viz ustanovení k pol. 1151,2) - potřebné snížení hladiny podzemní vody - těžení a rozpojování jednotlivých balvanů - vytahování a nošení výkopku - svahování a přesvah. svahů do konečného tvaru, výměna hornin v podloží a v pláni znehodnocené klimatickými vlivy - ruční vykopávky, odstranění kořenů a napadávek - pažení, vzepření a rozepření vč. přepažování (vyjma štětových stěn) - úpravu, ochranu a očištění dna, základové spáry, stěn a svahů - odvedení nebo obvedení vody v okolí výkopiště a ve výkopišti - třídění výkopku - veškeré pomocné konstrukce umožňující provedení vykopávky (příjezdy, sjezdy, nájezdy, lešení, podpěr. konstr., přemostění, zpevněné plochy, zakrytí a pod.) - nezahrnuje uložení zeminy (na skládku, do násypu) ani poplatky za skládku, vykazují se v položce č.0141**
| 6 | 13173B |  | HLOUBENÍ JAM ZAPAŽ I NEPAŽ TŘ. I - DOPRAVA |  | M3KM | 1124.91 | 0 | 0 | 21% | 0 | 0 | 0
| doplňující popis |  |  | DOPRAVA - Příplatek za dopravu - Výkop zeminy pro stavební jámu v zemině tř. I včetně pažení a odvozu zeminy na skládku do 10km Položka vypočtena na základě umístění stavby vůči skládce
| výměra |  |  | Celkem: 112,491*10 = 1124,910 => A
| technická specifikace |  |  | Položka zahrnuje samostatnou dopravu zeminy. Množství se určí jako součin kubatutry [m3] a požadované vzdálenosti [km].
| 7 | 17581 |  | OBSYP POTRUBÍ A OBJEKTŮ Z NAKUPOVANÝCH MATERIÁLŮ |  | M3 | 89.244 | 0 | 0 | 21% | 0 | 0 | 0
| doplňující popis |  |  | ZEMNÍ PRÁCE - Zásyp ze štěrkodrti fr. 0/32 mm + hutnění po vrstvách max. 300mm, Id=0,85, 100% PS včetně dopravy materiálu Viz C.3 - Koordinační situační výkres a D.1.1.2.03 - Výměna / nový propustek - podélný a příčný řez propustkem
| výměra |  |  | Celkem: 89,244 = 89,244 => A
| technická specifikace |  |  | položka zahrnuje: - kompletní provedení zemní konstrukce včetně nákupu a dopravy materiálu dle zadávací dokumentace - úprava ukládaného materiálu vlhčením, tříděním, promícháním nebo vysoušením, příp. jiné úpravy za účelem zlepšení jeho mech. vlastností - hutnění i různé míry hutnění - ošetření úložiště po celou dobu práce v něm vč. klimatických opatření - ztížení v okolí vedení, konstrukcí a objektů a jejich dočasné zajištění - ztížení provádění vč. hutnění ve ztížených podmínkách a stísněných prostorech - ztížené ukládání sypaniny pod vodu - ukládání po vrstvách a po jiných nutných částech (figurách) vč. dosypávek - spouštění a nošení materiálu - výměna částí zemní konstrukce znehodnocené klimatickými vlivy - ruční hutnění a výplň jam a prohlubní v podloží - úprava, očištění, ochrana a zhutnění podloží - svahování, hutnění a uzavírání povrchů svahů - zřízení lavic na svazích - udržování úložiště a jeho ochrana proti vodě - odvedení nebo obvedení vody v okolí úložiště a v úložišti - veškeré pomocné konstrukce umožňující provedení zemní konstrukce (příjezdy, sjezdy, nájezdy, lešení, podpěrné konstrukce, přemostění, zpevněné plochy, zakrytí a pod.) - zemina vytlačená potrubím o DN do 180mm se od kubatury obsypů neodečítá
| 8 | 18110 |  | ÚPRAVA PLÁNĚ SE ZHUTNĚNÍM V HORNINĚ TŘ. I |  | M2 | 68.028 | 0 | 0 | 21% | 0 | 0 | 0
| doplňující popis |  |  | ZEMNÍ PRÁCE - Úprava a zhutnění základové spáry Viz C.3 - Koordinační situační výkres a D.1.1.2.03 - Výměna / nový propustek - podélný a příčný řez propustkem
| výměra |  |  | Celkem: 2+1,4*(16,6+3)+1,264*2,5+35,428 = 68,028 => A
| technická specifikace |  |  | položka zahrnuje úpravu pláně včetně vyrovnání výškových rozdílů. Míru zhutnění určuje projekt.
| 9 | 18215 |  | ÚPRAVA POVRCHŮ SROVNÁNÍM ÚZEMÍ V TL DO 0,50M |  | M2 | 6.55 | 0 | 0 | 21% | 0 | 0 | 0
| doplňující popis |  |  | ZELEŇ - Svahové úpravy Viz C.3 - Koordinační situační výkres a D.1.1.2.03 - Výměna / nový propustek - podélný a příčný řez propustkem
| výměra |  |  | Celkem: 6,55 = 6,550 => A
| technická specifikace |  |  | položka zahrnuje srovnání výškových rozdílů terénu
| 10 | 18222 |  | ROZPROSTŘENÍ ORNICE VE SVAHU V TL DO 0,15M |  | M2 | 6.55 | 0 | 0 | 21% | 0 | 0 | 0
| doplňující popis |  |  | ZELEŇ - Ohumusování svahů v tl. 150mm Viz C.3 - Koordinační situační výkres a D.1.1.2.03 - Výměna / nový propustek - podélný a příčný řez propustkem
| výměra |  |  | Celkem: 6,55 = 6,550 => A
| technická specifikace |  |  | položka zahrnuje: nutné přemístění ornice z dočasných skládek vzdálených do 50m rozprostření ornice v předepsané tloušťce ve svahu přes 1:5
| 11 | 18241 |  | ZALOŽENÍ TRÁVNÍKU RUČNÍM VÝSEVEM |  | M2 | 6.55 | 0 | 0 | 21% | 0 | 0 | 0
| doplňující popis |  |  | ZELEŇ - Osetí svahů travním semenem Viz C.3 - Koordinační situační výkres a D.1.1.2.03 - Výměna / nový propustek - podélný a příčný řez propustkem
| výměra |  |  | Celkem: 6,55 = 6,550 => A
| technická specifikace |  |  | Zahrnuje dodání předepsané travní směsi, její výsev na ornici, zalévání, první pokosení, to vše bez ohledu na sklon terénu
| 12 | 18247 |  | OŠETŘOVÁNÍ TRÁVNÍKU |  | M2 | 6.55 | 0 | 0 | 21% | 0 | 0 | 0
| doplňující popis |  |  | ZELEŇ - Údržba založeného travního porostu Viz C.3 - Koordinační situační výkres a D.1.1.2.03 - Výměna / nový propustek - podélný a příčný řez propustkem
| výměra |  |  | Celkem: 6,55 = 6,550 => A
| technická specifikace |  |  | Zahrnuje pokosení se shrabáním, naložení shrabků na dopravní prostředek, s odvozem a se složením, to vše bez ohledu na sklon terénu zahrnuje nutné zalití a hnojení
|  | 1 |  | Zemní práce |  | Celkem (bez DPH): | 0 | za DPH 21 %: | 0 | Celkem (s DPH): | 0 | 0 | 0 | 0
[6 empty] | Celkový součet (bez DPH): | 0 | Celkový součet DPH: | 0 | Celkový součet (s DPH): | 0
4 - Vodorovné konstrukce
| 13 | 451114 |  | PODKL A VÝPLŇ VRSTVY Z DÍLCŮ BETON DO C25/30 |  | M3 | 0.576 | 0 | 0 | 21% | 0 | 0 | 0
| doplňující popis |  |  | TROUBA - Podkladní betonové prefabrikované podkladky z betonu C35/45-XF4 pod trouby (16+2+2kus), včetně dopravy materiálu Viz C.3 - Koordinační situační výkres a D.1.1.2.03 - Výměna / nový propustek - podélný a příčný řez propustkem
| výměra |  |  | Celkem: 0,8*0,15*0,25*(16+2)+0,6*0,12*0,25*2 = 0,576 => A
| technická specifikace |  |  | - dodání dílce požadovaného tvaru a vlastností, jeho skladování, doprava a osazení do definitivní polohy, včetně komplexní technologie výroby a montáže dílců, ošetření a ochrana dílců, - u dílců železobetonových a předpjatých veškerá výztuž, případně i tuhé kovové prvky a závěsná oka, - úpravy a zařízení pro uložení a transport dílce, - veškeré požadované úpravy dílců, včetně doplňkových konstrukcí a vybavení, - sestavení dílce na stavbě včetně montážních zařízení, plošin a prahů a pod., - výplň, těsnění a tmelení spár a spojů, - očištění a ošetření úložných ploch, - zednické výpomoce pro montáž dílců, - označení dílce výrobním štítkem nebo jiným způsobem, - úpravy dílce pro dodržení požadované přesnosti jeho osazení, včetně případných měření, - veškerá zařízení pro zajištění stability v každém okamžiku, - další práce dané případně specifikací k příslušnému prefabrik. dílci (úprava pohledových ploch, příp. rubových ploch, osazení měřících zařízení, zkoušení a měření dílců a pod.).
| 14 | 451312 |  | PODKLADNÍ A VÝPLŇOVÉ VRSTVY Z PROSTÉHO BETONU C12/15 |  | M3 | 0.3 | 0 | 0 | 21% | 0 | 0 | 0
| doplňující popis |  |  | KANALIZAČNÍ ŠACHTA - Podkladní betonové lože z prostého betonu C12/15-X0, tl. 150mm včetně dopravy materiálu + hutnění Viz C.3 - Koordinační situační výkres a D.1.1.2.03 - Výměna / nový propustek - podélný a příčný řez propustkem
| výměra |  |  | Celkem: 2*0,15 = 0,300 => A
| technická specifikace |  |  | - dodání čerstvého betonu (betonové směsi) požadované kvality, jeho uložení do požadovaného tvaru při jakékoliv hustotě výztuže, konzistenci čerstvého betonu a způsobu hutnění, ošetření a ochranu betonu, - zhotovení nepropustného, mrazuvzdorného betonu a betonu požadované trvanlivosti a vlastností, - užití potřebných přísad a technologií výroby betonu, - zřízení pracovních a dilatačních spar, včetně potřebných úprav, výplně, vložek, opracování, očištění a ošetření, - bednění požadovaných konstr. (i ztracené) s úpravou dle požadované kvality povrchu betonu, včetně odbedňovacích a odskružovacích prostředků, - podpěrné konstr. (skruže) a lešení všech druhů pro bednění, uložení čerstvého betonu, výztuže a doplňkových konstr., vč. požadovaných otvorů, ochranných a bezpečnostních opatření a základů těchto konstrukcí a lešení, - vytvoření kotevních čel, kapes, nálitků, a sedel, - zřízení všech požadovaných otvorů, kapes, výklenků, prostupů, dutin, drážek a pod., vč. ztížení práce a úprav kolem nich, - úpravy pro osazení výztuže, doplňkových konstrukcí a vybavení, - úpravy povrchu pro položení požadované izolace, povlaků a nátěrů, případně vyspravení, - ztížení práce u kabelových a injektážních trubek a ostatních zařízení osazovaných do betonu, - konstrukce betonových kloubů, upevnění kotevních prvků a doplňkových konstrukcí, - nátěry zabraňující soudržnost betonu a bednění, - výplň, těsnění a tmelení spar a spojů, - opatření povrchů betonu izolací proti zemní vlhkosti v částech, kde přijdou do styku se zeminou nebo kamenivem, - případné zřízení spojovací vrstvy u základů, - úpravy pro osazení zařízení ochrany konstrukce proti vlivu bludných proudů
| 15 | 451314 |  | PODKLADNÍ A VÝPLŇOVÉ VRSTVY Z PROSTÉHO BETONU C25/30 |  | M3 | 5.314 | 0 | 0 | 21% | 0 | 0 | 0
| doplňující popis |  |  | ODLÁŽDĚNÍ - Podkladní betonové lože z betonu C25/30-XF3 pod kamennou dlažbu tl. 150mm včetně dopravy materiálu Viz C.3 - Koordinační situační výkres a D.1.1.2.03 - Výměna / nový propustek - podélný a příčný řez propustkem
| výměra |  |  | Celkem: 35,428*0,15 = 5,314 => A
| technická specifikace |  |  | - dodání čerstvého betonu (betonové směsi) požadované kvality, jeho uložení do požadovaného tvaru při jakékoliv hustotě výztuže, konzistenci čerstvého betonu a způsobu hutnění, ošetření a ochranu betonu, - zhotovení nepropustného, mrazuvzdorného betonu a betonu požadované trvanlivosti a vlastností, - užití potřebných přísad a technologií výroby betonu, - zřízení pracovních a dilatačních spar, včetně potřebných úprav, výplně, vložek, opracování, očištění a ošetření, - bednění požadovaných konstr. (i ztracené) s úpravou dle požadované kvality povrchu betonu, včetně odbedňovacích a odskružovacích prostředků, - podpěrné konstr. (skruže) a lešení všech druhů pro bednění, uložení čerstvého betonu, výztuže a doplňkových konstr., vč. požadovaných otvorů, ochranných a bezpečnostních opatření a základů těchto konstrukcí a lešení, - vytvoření kotevních čel, kapes, nálitků, a sedel, - zřízení všech požadovaných otvorů, kapes, výklenků, prostupů, dutin, drážek a pod., vč. ztížení práce a úprav kolem nich, - úpravy pro osazení výztuže, doplňkových konstrukcí a vybavení, - úpravy povrchu pro položení požadované izolace, povlaků a nátěrů, případně vyspravení, - ztížení práce u kabelových a injektážních trubek a ostatních zařízení osazovaných do betonu, - konstrukce betonových kloubů, upevnění kotevních prvků a doplňkových konstrukcí, - nátěry zabraňující soudržnost betonu a bednění, - výplň, těsnění a tmelení spar a spojů, - opatření povrchů betonu izolací proti zemní vlhkosti v částech, kde přijdou do styku se zeminou nebo kamenivem, - případné zřízení spojovací vrstvy u základů, - úpravy pro osazení zařízení ochrany konstrukce proti vlivu bludných proudů
| 16 | 451324 |  | PODKL A VÝPLŇ VRSTVY ZE ŽELEZOBET DO C25/30 |  | M3 | 8.022 | 0 | 0 | 21% | 0 | 0 | 0
| doplňující popis |  |  | ŽB ZÁKLADOVÁ DESKA - Beton C25/30-XF3+XA2 + hutnění včetně dopravy materiálu ŽB ZÁKLADOVÁ DESKA - Bednění + odbedňovací nátěr =1,400*0,300*4+(16,600+2,500)*0,300*2=13,140m2 Viz C.3 - Koordinační situační výkres a D.1.1.2.03 - Výměna / nový propustek - podélný a příčný řez propustkem
| výměra |  |  | Celkem: 1,4*(16,6+2,5)*0,3 = 8,022 => A
| technická specifikace |  |  | - dodání čerstvého betonu (betonové směsi) požadované kvality, jeho uložení do požadovaného tvaru při jakékoliv hustotě výztuže, konzistenci čerstvého betonu a způsobu hutnění, ošetření a ochranu betonu, - zhotovení nepropustného, mrazuvzdorného betonu a betonu požadované trvanlivosti a vlastností, - užití potřebných přísad a technologií výroby betonu, - zřízení pracovních a dilatačních spar, včetně potřebných úprav, výplně, vložek, opracování, očištění a ošetření, - bednění požadovaných konstr. (i ztracené) s úpravou dle požadované kvality povrchu betonu, včetně odbedňovacích a odskružovacích prostředků, - podpěrné konstr. (skruže) a lešení všech druhů pro bednění, uložení čerstvého betonu, výztuže a doplňkových konstr., vč. požadovaných otvorů, ochranných a bezpečnostních opatření a základů těchto konstrukcí a lešení, - vytvoření kotevních čel, kapes, nálitků, a sedel, - zřízení všech požadovaných otvorů, kapes, výklenků, prostupů, dutin, drážek a pod., vč. ztížení práce a úprav kolem nich, - úpravy pro osazení výztuže, doplňkových konstrukcí a vybavení, - úpravy povrchu pro položení požadované izolace, povlaků a nátěrů, případně vyspravení, - ztížení práce u kabelových a injektážních trubek a ostatních zařízení osazovaných do betonu, - konstrukce betonových kloubů, upevnění kotevních prvků a doplňkových konstrukcí, - nátěry zabraňující soudržnost betonu a bednění, - výplň, těsnění a tmelení spar a spojů, - opatření povrchů betonu izolací proti zemní vlhkosti v částech, kde přijdou do styku se zeminou nebo kamenivem, - případné zřízení spojovací vrstvy u základů, - úpravy pro osazení zařízení ochrany konstrukce proti vlivu bludných proudů
| 17 | 451366 |  | VÝZTUŽ PODKL VRSTEV Z KARI-SÍTÍ |  | T | 1.259 | 0 | 0 | 21% | 0 | 0 | 0
| doplňující popis |  |  | ŽB ZÁKLADOVÁ DESKA - Betonářská výztuž B500B - KARI síť pr. 8mm, rozměr oka 100x100mm, včetně dopravy materiálu Viz C.3 - Koordinační situační výkres a D.1.1.2.03 - Výměna / nový propustek - podélný a příčný řez propustkem
| výměra |  |  | Celkem: 0,02*8,022*7,85 = 1,259 => A
| technická specifikace |  |  | položka zahrnuje: - dodání betonářské výztuže v požadované kvalitě, stříhání, řezání, ohýbání a spojování do všech požadovaných tvarů (vč. armakošů) a uložení s požadovaným zajištěním polohy a krytí výztuže betonem - veškeré svary nebo jiné spoje výztuže - pomocné konstrukce a práce pro osazení a upevnění výztuže - zednické výpomoci pro montáž betonářské výztuže - úpravy výztuže pro osazení doplňkových konstrukcí - ochranu výztuže do doby jejího zabetonování - veškerá opatření pro zajištění soudržnosti výztuže a betonu - vodivé propojení výztuže, které je součástí ochrany konstrukce proti vlivům bludných proudů, vyvedení do měřících skříní nebo míst pro měření bludných proudů - povrchovou antikorozní úpravu výztuže - separaci výztuže
| 18 | 45152 |  | PODKLADNÍ A VÝPLŇOVÉ VRSTVY Z KAMENIVA DRCENÉHO |  | M3 | 15.696 | 0 | 0 | 21% | 0 | 0 | 0
| doplňující popis |  |  | ZEMNÍ PRÁCE - Polštář ze štěrkodrti fr. 0/32mm, tl. 400mm + hutnění po vrstvách tl. 200mm, Id=0,90, 100% PS včetně dopravy materiálu Viz C.3 - Koordinační situační výkres a D.1.1.2.03 - Výměna / nový propustek - podélný a příčný řez propustkem
| výměra |  |  | Celkem: 0,72*(16,8+2,5+2,5) = 15,696 => A
| technická specifikace |  |  | položka zahrnuje dodávku předepsaného kameniva, mimostaveništní a vnitrostaveništní dopravu a jeho uložení není-li v zadávací dokumentaci uvedeno jinak, jedná se o nakupovaný materiál
| 19 | 465512 |  | DLAŽBY Z LOMOVÉHO KAMENE NA MC |  | M3 | 8.857 | 0 | 0 | 21% | 0 | 0 | 0
| doplňující popis |  |  | ODLÁŽDĚNÍ - Kamenná dlažba z lomového kamene tl. 250mm, šířka spáry 30 - 50mm, spáry zatřené stěrkou MC25 včetně dopravy materiálu Viz C.3 - Koordinační situační výkres a D.1.1.2.03 - Výměna / nový propustek - podélný a příčný řez propustkem
| výměra |  |  | Celkem: 35,428*0,25 = 8,857 => A
| technická specifikace |  |  | položka zahrnuje: - nutné zemní práce (svahování, úpravu pláně a pod.) - zřízení spojovací vrstvy - zřízení lože dlažby z cementové malty předepsané kvality a předepsané tloušťky - dodávku a položení dlažby z lomového kamene do předepsaného tvaru - spárování, těsnění, tmelení a vyplnění spar MC případně s vyklínováním - úprava povrchu pro odvedení srážkové vody - nezahrnuje podklad pod dlažbu, vykazuje se samostatně položkami SD 45
| 20 | 467314 |  | STUPNĚ A PRAHY VODNÍCH KORYT Z PROSTÉHO BETONU C25/30 |  | M3 | 0.375 | 0 | 0 | 21% | 0 | 0 | 0
| doplňující popis |  |  | ODLÁŽDĚNÍ - Příčný práh z prostého betonu C25/30-XF3 na vtoku i výtoku 500x200mm včetně dopravy materiálu Viz C.3 - Koordinační situační výkres a D.1.1.2.03 - Výměna / nový propustek - podélný a příčný řez propustkem
| výměra |  |  | Celkem: 3,75*0,5*0,2 = 0,375 => A
| technická specifikace |  |  | položka zahrnuje: - nutné zemní práce (hloubení rýh apod.) - dodání čerstvého betonu (betonové směsi) požadované kvality, jeho uložení do požadovaného tvaru při jakékoliv konzistenci čerstvého betonu a způsobu hutnění, ošetření a ochranu betonu, - zhotovení nepropustného, mrazuvzdorného betonu a betonu požadované trvanlivosti a vlastností, - užití potřebných přísad a technologií výroby betonu, - zřízení pracovních a dilatačních spar, včetně potřebných úprav, výplně, vložek, opracování, očištění a ošetření, - bednění požadovaných konstr. (i ztracené) s úpravou dle požadované kvality povrchu betonu, včetně odbedňovacích a odskružovacích prostředků, - podpěrné konstr. (skruže) a lešení všech druhů pro bednění, uložení čerstvého betonu, výztuže a doplňkových konstr., vč. požadovaných otvorů, ochranných a bezpečnostních opatření a základů těchto konstrukcí a lešení, - vytvoření kotevních čel, kapes, nálitků, a sedel, - zřízení všech požadovaných otvorů, kapes, výklenků, prostupů, dutin, drážek a pod., vč. ztížení práce a úprav kolem nich, - úpravy pro osazení doplňkových konstrukcí a vybavení, - úpravy povrchu pro položení požadované izolace, povlaků a nátěrů, případně vyspravení, - konstrukce betonových kloubů, upevnění kotevních prvků a doplňkových konstrukcí, - nátěry zabraňující soudržnost betonu a bednění, - výplň, těsnění a tmelení spar a spojů, - opatření povrchů betonu izolací proti zemní vlhkosti v částech, kde přijdou do styku se zeminou nebo kamenivem, - případné zřízení spojovací vrstvy u základů
|  | 4 |  | Vodorovné konstrukce |  | Celkem (bez DPH): | 0 | za DPH 21 %: | 0 | Celkem (s DPH): | 0 | 0 | 0 | 0
[6 empty] | Celkový součet (bez DPH): | 0 | Celkový součet DPH: | 0 | Celkový součet (s DPH): | 0
6 - Úpravy povrchů, podlahy, výplně otvorů
| 21 | 626211 |  | REPROFILACE VODOROVNÝCH PLOCH SHORA SANAČNÍ MALTOU JEDNOVRST TL 10MM |  | M2 | 0.642 | 0 | 0 | 21% | 0 | 0 | 0
| doplňující popis |  |  | TROUBA - Sanace seříznutého čela železobetonové trouby ručně nanášenou sanační maltou, včetně dopravy materiálu Viz C.3 - Koordinační situační výkres a D.1.1.2.03 - Výměna / nový propustek - podélný a příčný řez propustkem
| výměra |  |  | Celkem: (3,1+1,1)*0,105+(1,44+0,92)*0,085 = 0,642 => A
| technická specifikace |  |  | položka zahrnuje: dodávku veškerého materiálu potřebného pro předepsanou úpravu v předepsané kvalitě nutné vyspravení podkladu, případně zatření spar zdiva položení vrstvy v předepsané tloušťce potřebná lešení a podpěrné konstrukce
|  | 6 |  | Úpravy povrchů, podlahy, výplně otvorů |  | Celkem (bez DPH): | 0 | za DPH 21 %: | 0 | Celkem (s DPH): | 0 | 0 | 0 | 0
[6 empty] | Celkový součet (bez DPH): | 0 | Celkový součet DPH: | 0 | Celkový součet (s DPH): | 0
7 - Přidružená stavební výroba
| 22 | 711311 |  | IZOLACE PODZEMNÍCH OBJEKTŮ PROTI ZEMNÍ VLHKOSTI ASFALTOVÝMI NÁTĚRY |  | M2 | 65.549 | 0 | 0 | 21% | 0 | 0 | 0
| doplňující popis |  |  | ŽB ZÁKLADOVÁ DESKA - Nátěry Np+2xNa na styku se zeminou =(16,600+2,500)*0,300*2=11,460m2 ŽB OBETONOVÁNÍ - Nátěry Np+2xNa na styku se zeminou =2,908*(15,600+3,000)=54,089m2 Viz C.3 - Koordinační situační výkres a D.1.1.2.03 - Výměna / nový propustek - podélný a příčný řez propustkem
| výměra |  |  | Celkem: (16,6+2,5)*0,3*2 = 11,460 => A Celkem: 2,908*(15,6+3) = 54,089 => B Celkem: A+B = 65,549 => C
| technická specifikace |  |  | položka zahrnuje: - dodání předepsaného izolačního materiálu - očištění a ošetření podkladu, zadávací dokumentace může zahrnout i případné vyspravení - zřízení izolace jako kompletního povlaku, případně komplet. soustavy nebo systému podle příslušného technolog. předpisu - zřízení izolace i jednotlivých vrstev po etapách, včetně pracovních spár a spojů - úprava u okrajů, rohů, hran, dilatačních i pracovních spojů, kotev, obrubníků, dilatačních zařízení, odvodnění, otvorů, neizolovaných míst a pod. - zajištění odvodnění povrchu izolace, včetně odvodnění nejnižších míst, pokud dokumentace pro zadání stavby nestanoví jinak - ochrana izolace do doby zřízení definitivní ochranné vrstvy nebo konstrukce - úprava, očištění a ošetření prostoru kolem izolace - provedení požadovaných zkoušek - nezahrnuje ochranné vrstvy, např. geotextilii, cementový potěr, izolační přizdívku
| 23 | 78341 |  | PROTIKOROZ OCHRANA POTRUBÍ A ARMATUR NÁTĚREM JEDNOVRST |  | M2 | 0.642 | 0 | 0 | 21% | 0 | 0 | 0
| doplňující popis |  |  | TROUBA - Úprava seříznuté části ŽB hrdlové trouby antikorozním nátěrem Viz C.3 - Koordinační situační výkres a D.1.1.2.03 - Výměna / nový propustek - podélný a příčný řez propustkem
| výměra |  |  | Celkem: (3,1+1,1)*0,105+(1,44+0,92)*0,085 = 0,642 => A
| technická specifikace |  |  | - položky nátěrů zahrnují kompletní povlaky (i různobarevné), včetně úpravy podkladu (odmaštění, odrezivění, odstranění starých nátěrů a nečistot) a jeho vyspravení, provedení nátěru předepsaným postupem a splnění všech požadavků daných technologickým předpisem.
|  | 7 |  | Přidružená stavební výroba |  | Celkem (bez DPH): | 0 | za DPH 21 %: | 0 | Celkem (s DPH): | 0 | 0 | 0 | 0
[6 empty] | Celkový součet (bez DPH): | 0 | Celkový součet DPH: | 0 | Celkový součet (s DPH): | 0
8 - Potrubí
| 24 | 82457 |  | POTRUBÍ Z TRUB ŽELEZOBETONOVÝCH DN DO 500MM |  | M | 2.125 | 0 | 0 | 21% | 0 | 0 | 0
| doplňující popis |  |  | TROUBA - ŽB prefabrikované hrdlové trouby DN=500mm (1kus) z betonu C35/45-XF4 včetně dopravy materiálu Viz C.3 - Koordinační situační výkres a D.1.1.2.03 - Výměna / nový propustek - podélný a příčný řez propustkem
| výměra |  |  | Celkem: 2,125 = 2,125 => A
| technická specifikace |  |  | položky pro zhotovení potrubí platí bez ohledu na sklon zahrnuje: - výrobní dokumentaci (včetně technologického předpisu) - dodání veškerého trubního a pomocného materiálu (trouby, trubky, tvarovky, spojovací a těsnící materiál a pod.), podpěrných, závěsných a upevňovacích prvků, včetně potřebných úprav - úprava a příprava podkladu a podpěr, očištění a ošetření podkladu a podpěr - zřízení plně funkčního potrubí, kompletní soustavy, podle příslušného technologického předpisu - zřízení potrubí i jednotlivých částí po etapách, včetně pracovních spar a spojů, pracovního zaslepení konců a pod. - úprava prostupů, průchodů šachtami a komorami, okolí podpěr a vyústění, zaústění, napojení, vyvedení a upevnění odpad. výustí - ochrana potrubí nátěrem (vč. úpravy povrchu), případně izolací, nejsou-li tyto práce předmětem jiné položky - úprava, očištění a ošetření prostoru kolem potrubí - položky platí pro práce prováděné v prostoru zapaženém i nezapaženém a i v kolektorech, chráničkách - položky zahrnují i práce spojené s nutnými obtoky, převáděním a čerpáním vody nezahrnuje zkoušky vodotěsnosti a televizní prohlídku
| 25 | 82458 |  | POTRUBÍ Z TRUB ŽELEZOBETONOVÝCH DN DO 600MM |  | M | 19.08 | 0 | 0 | 21% | 0 | 0 | 0
| doplňující popis |  |  | TROUBA - ŽB prefabrikované hrdlové trouby DN=600mm (7+1kus) z betonu C35/45-XF4 včetně dopravy materiálu Viz C.3 - Koordinační situační výkres a D.1.1.2.03 - Výměna / nový propustek - podélný a příčný řez propustkem
| výměra |  |  | Celkem: 16,58+2,5 = 19,080 => A
| technická specifikace |  |  | položky pro zhotovení potrubí platí bez ohledu na sklon zahrnuje: - výrobní dokumentaci (včetně technologického předpisu) - dodání veškerého trubního a pomocného materiálu (trouby, trubky, tvarovky, spojovací a těsnící materiál a pod.), podpěrných, závěsných a upevňovacích prvků, včetně potřebných úprav - úprava a příprava podkladu a podpěr, očištění a ošetření podkladu a podpěr - zřízení plně funkčního potrubí, kompletní soustavy, podle příslušného technologického předpisu - zřízení potrubí i jednotlivých částí po etapách, včetně pracovních spar a spojů, pracovního zaslepení konců a pod. - úprava prostupů, průchodů šachtami a komorami, okolí podpěr a vyústění, zaústění, napojení, vyvedení a upevnění odpad. výustí - ochrana potrubí nátěrem (vč. úpravy povrchu), případně izolací, nejsou-li tyto práce předmětem jiné položky - úprava, očištění a ošetření prostoru kolem potrubí - položky platí pro práce prováděné v prostoru zapaženém i nezapaženém a i v kolektorech, chráničkách - položky zahrnují i práce spojené s nutnými obtoky, převáděním a čerpáním vody nezahrnuje zkoušky vodotěsnosti a televizní prohlídku
| 26 | 894158 |  | ŠACHTY KANALIZAČNÍ Z BETON DÍLCŮ NA POTRUBÍ DN DO 600MM |  | KUS | 1 | 0 | 0 | 21% | 0 | 0 | 0
| doplňující popis |  |  | KANALIZAČNÍ ŠACHTA - Kanalizační šachta výšky 1,600m, DN=1000mm (dno + přechodová deska + vyrovnávací prstenec + poklop) Viz C.3 - Koordinační situační výkres a D.1.1.2.03 - Výměna / nový propustek - podélný a příčný řez propustkem
| výměra |  |  | Celkem: 1 = 1,000 => A
| technická specifikace |  |  | položka zahrnuje: - poklopy s rámem, mříže s rámem, stupadla, žebříky, stropy z bet. dílců a pod. - předepsané betonové skruže, prefabrikované nebo monolitické betonové dno - dodání dílce požadovaného tvaru a vlastností, jeho skladování, doprava a osazení do definitivní polohy, včetně komplexní technologie výroby a montáže dílců, ošetření a ochrana dílců, - u dílců železobetonových a předpjatých veškerá výztuž, případně i tuhé kovové prvky a závěsná oka, - úpravy a zařízení pro uložení a transport dílce, - veškeré požadované úpravy dílců, včetně doplňkových konstrukcí a vybavení, - sestavení dílce na stavbě včetně montážních zařízení, plošin a prahů a pod., - výplň, těsnění a tmelení spár a spojů, - očištění a ošetření úložných ploch, - zednické výpomoce pro montáž dílců, - označení dílce výrobním štítkem nebo jiným způsobem, - úpravy dílce pro dodržení požadované přesnosti jeho osazení, včetně případných měření, - veškerá zařízení pro zajištění stability v každém okamžiku - předepsané podkladní konstrukce
| 27 | 89914 |  | ŠACHTOVÉ BETONOVÉ SKRUŽE SAMOSTATNÉ |  | KUS | 1 | 0 | 0 | 21% | 0 | 0 | 0
| doplňující popis |  |  | ZEMNÍ PRÁCE - Dodávka, montáž, demontáž a odvoz betonové prefabrikované skruže DN=800mm Viz C.3 - Koordinační situační výkres a D.1.1.2.03 - Výměna / nový propustek - podélný a příčný řez propustkem
| výměra |  |  | Celkem: 1 = 1,000 => A
| technická specifikace |  |  | - Položka zahrnuje veškerý materiál, výrobky a polotovary, včetně mimostaveništní a vnitrostaveništní dopravy (rovněž přesuny), včetně naložení a složení,případně s uložením.
| 28 | 899574 |  | OBETONOVÁNÍ POTRUBÍ ZE ŽELEZOBETONU DO C25/30 VČETNĚ VÝZTUŽE |  | M3 | 12.555 | 0 | 0 | 21% | 0 | 0 | 0
| doplňující popis |  |  | ŽB OBETONOVÁNÍ - Beton C25/30-XF3+XA2 + hutnění ŽB OBETONOVÁNÍ - Bednění + odbedňovací nátěr =1,226*(15,600+3,000)*2+0,675m2*3+2,120m2=49,752m2 ŽB OBETONOVÁNÍ - Betonářská výztuž B500B - KARI síť pr. 8mm, rozměr oka 100x100mm, včetně dopravy materiálu =0,020*12,555m3*7,850t/m3=1,971t Viz C.3 - Koordinační situační výkres a D.1.1.2.03 - Výměna / nový propustek - podélný a příčný řez propustkem
| výměra |  |  | Celkem: 0,675*(15,6+3) = 12,555 => A
| technická specifikace |  |  | - dodání čerstvého betonu (betonové směsi) požadované kvality, jeho uložení do požadovaného tvaru při jakékoliv hustotě výztuže, konzistenci čerstvého betonu a způsobu hutnění, ošetření a ochranu betonu, - zhotovení nepropustného, mrazuvzdorného betonu a betonu požadované trvanlivosti a vlastností, - užití potřebných přísad a technologií výroby betonu, - zřízení pracovních a dilatačních spar, včetně potřebných úprav, výplně, vložek, opracování, očištění a ošetření, - bednění požadovaných konstr. (i ztracené) s úpravou dle požadované kvality povrchu betonu, včetně odbedňovacích a odskružovacích prostředků, - podpěrné konstr. (skruže) a lešení všech druhů pro bednění, uložení čerstvého betonu, výztuže a doplňkových konstr., vč. požadovaných otvorů, ochranných a bezpečnostních opatření a základů těchto konstrukcí a lešení, - vytvoření kotevních čel, kapes, nálitků, a sedel, - zřízení všech požadovaných otvorů, kapes, výklenků, prostupů, dutin, drážek a pod., vč. ztížení práce a úprav kolem nich, - úpravy pro osazení výztuže, doplňkových konstrukcí a vybavení, - úpravy povrchu pro položení požadované izolace, povlaků a nátěrů, případně vyspravení, - ztížení práce u kabelových a injektážních trubek a ostatních zařízení osazovaných do betonu, - konstrukce betonových kloubů, upevnění kotevních prvků a doplňkových konstrukcí, - nátěry zabraňující soudržnost betonu a bednění, - výplň, těsnění a tmelení spar a spojů, - opatření povrchů betonu izolací proti zemní vlhkosti v částech, kde přijdou do styku se zeminou nebo kamenivem, - případné zřízení spojovací vrstvy u základů, - úpravy pro osazení zařízení ochrany konstrukce proti vlivu bludných proudů
|  | 8 |  | Potrubí |  | Celkem (bez DPH): | 0 | za DPH 21 %: | 0 | Celkem (s DPH): | 0 | 0 | 0 | 0
[6 empty] | Celkový součet (bez DPH): | 0 | Celkový součet DPH: | 0 | Celkový součet (s DPH): | 0
9 - Ostatní konstrukce a práce
| 29 | 919142 |  | ŘEZÁNÍ ŽELEZOBETONOVÝCH KONSTRUKCÍ TL DO 100MM |  | M | 2.36 | 0 | 0 | 21% | 0 | 0 | 0
| doplňující popis |  |  | TROUBA - Seříznutí ŽB prefabrikovaných hrdlových trubek DN=500mm na výtoku Viz C.3 - Koordinační situační výkres a D.1.1.2.03 - Výměna / nový propustek - podélný a příčný řez propustkem
| výměra |  |  | Celkem: 1,44+0,92 = 2,360 => A
| technická specifikace |  |  | položka zahrnuje řezání železobetonových konstrukcí v předepsané tloušťce, včetně spotřeby vody
| 30 | 919143 |  | ŘEZÁNÍ ŽELEZOBETONOVÝCH KONSTRUKCÍ TL DO 150MM |  | M | 4.2 | 0 | 0 | 21% | 0 | 0 | 0
| doplňující popis |  |  | TROUBA - Seříznutí ŽB prefabrikovaných hrdlových trubek DN=600mm na výtoku Viz C.3 - Koordinační situační výkres a D.1.1.2.03 - Výměna / nový propustek - podélný a příčný řez propustkem
| výměra |  |  | Celkem: 3,1+1,1 = 4,200 => A
| technická specifikace |  |  | položka zahrnuje řezání železobetonových konstrukcí v předepsané tloušťce, včetně spotřeby vody
| 31 | 93133 |  | TĚSNĚNÍ DILATAČNÍCH SPAR POLYURETANOVÝM TMELEM |  | M3 | 0.011 | 0 | 0 | 21% | 0 | 0 | 0
| doplňující popis |  |  | TROUBA - Trvale pružný tmel pro vytmelení spár hrdlových trub včetně dopravy a aplikace materiálu Viz C.3 - Koordinační situační výkres a D.1.1.2.03 - Výměna / nový propustek - podélný a příčný řez propustkem
| výměra |  |  | Celkem: 2,215*0,105*0,005*(7+2)+1,84*0,085*0,005*1 = 0,011 => A
| technická specifikace |  |  | položka zahrnuje dodávku a osazení předepsaného materiálu, očištění ploch spáry před úpravou, očištění okolí spáry po úpravě nezahrnuje těsnící profil
| 32 | 93620 |  | DROBNÉ DOPLŇK KONSTR PREFABRIK BETON A ŽELEZOBETON |  | M3 | 0.025 | 0 | 0 | 21% | 0 | 0 | 0
| doplňující popis |  |  | ROK VÝSTAVBY - Betonový prefabrikovaný blok z prostého betonu C30/37-XF4 (1kus), 400x250x250mm s vyznačením letopočtu výstavby pomocí pryžové matrice na výtoku Viz C.3 - Koordinační situační výkres a D.1.1.2.03 - Výměna / nový propustek - podélný a příčný řez propustkem
| výměra |  |  | Celkem: 0,4*0,25*0,25 = 0,025 => A
| technická specifikace |  |  | - dodání dílce požadovaného tvaru a vlastností, jeho skladování, doprava a osazení do definitivní polohy, včetně komplexní technologie výroby a montáže dílců, ošetření a ochrana dílců, - u dílců železobetonových a předpjatých veškerá výztuž, případně i tuhé kovové prvky a závěsná oka, - úpravy a zařízení pro uložení a transport dílce, - veškeré požadované úpravy dílců, včetně doplňkových konstrukcí a vybavení, - sestavení dílce na stavbě včetně montážních zařízení, plošin a prahů a pod., - výplň, těsnění a tmelení spár a spojů, - očištění a ošetření úložných ploch, - zednické výpomoce pro montáž dílců, - označení dílce výrobním štítkem nebo jiným způsobem, - úpravy dílce pro dodržení požadované přesnosti jeho osazení, včetně případných měření, - veškerá zařízení pro zajištění stability v každém okamžiku, - další práce dané případně specifikací k příslušnému prefabrik. dílci (úprava pohledových ploch, příp. rubových ploch, osazení měřících zařízení, zkoušení a měření dílců a pod.).
| 33 | 966138 |  | BOURÁNÍ KONSTRUKCÍ Z KAMENE NA MC S ODVOZEM DO 20KM |  | M3 | 10.396 | 0 | 0 | 21% | 0 | 0 | 0
| doplňující popis |  |  | BOURACÍ PRÁCE - Odstranění kamenné šachty propustku včetně odvozu na skládku do 20km =1,250m2*1,600+2,250m2*0,250-0,515m2*0,250*2=2,305m3 =2,305m3*2,600t/m3=5,993t BOURACÍ PRÁCE - Odstranění kamenných čelních stěn propustku včetně odvozu na skládku do 20km =2,500*0,750*1,460+1,500*0,750*1,250-0,515m2*0,750-0,355m2*0,750=3,491m3 =3,491m3*2,600t/m3=9,077t BOURACÍ PRÁCE - Odstranění kamenných základů včetně odvozu na skládku do 20km =(2,500+1,500+0,600)*1,000*1,000=4,600m3 =4,600m3*2,600t/m3=11,960t Viz C.3 - Koordinační situační výkres a D.1.1.2.03 - Výměna / nový propustek - podélný a příčný řez propustkem
| výměra |  |  | Celkem: 1,25*1,6+2,25*0,25-0,515*0,25*2 = 2,305 => A Celkem: 2,5*0,75*1,46+1,5*0,75*1,25-0,515*0,75-0,355*0,75 = 3,491 => B Celkem: (2,5+1,5+0,6)*1*1 = 4,600 => C Celkem: A+B+C = 10,396 => D
| technická specifikace |  |  | položka zahrnuje: - rozbourání konstrukce bez ohledu na použitou technologii - veškeré pomocné konstrukce (lešení a pod.) - veškerou manipulaci s vybouranou sutí a hmotami včetně uložení na skládku. Nezahrnuje poplatek za skládku, který se vykazuje v položce 0141** (s výjimkou malého množství bouraného materiálu, kde je možné poplatek zahrnout do jednotkové ceny bourání – tento fakt musí být uveden v doplňujícím textu k položce) - veškeré další práce plynoucí z technologického předpisu a z platných předpisů
| 34 | 96613B |  | BOURÁNÍ KONSTRUKCÍ Z KAMENE NA MC - DOPRAVA |  | TKM | 387.166 | 0 | 0 | 21% | 0 | 0 | 0
| doplňující popis |  |  | DOPRAVA - Příplatek za dopravu - Odstranění kamenné šachty propustku včetně odvozu na skládku do 10km =6,800m3*2,600t/m3*10km=176,800tkm DOPRAVA - Příplatek za dopravu - Odstranění kamenných čelních stěn propustku včetně odvozu na skládku do 10km =3,491m3*2,600t/m3*10km=90,766tkm DOPRAVA - Příplatek za dopravu - Odstranění kamenných základů včetně odvozu na skládku do 10km =4,600m3*2,600t/m3*10km=119,600tkm Položka vypočtena na základě umístění stavby vůči skládce
| výměra |  |  | Celkem: 6,8*2,6*10 = 176,800 => A Celkem: 3,491*2,6*10 = 90,766 => B Celkem: 4,6*2,6*10 = 119,600 => C Celkem: A+B+C = 387,166 => D
| technická specifikace |  |  | Položka zahrnuje samostatnou dopravu suti a vybouraných hmot. Množství se určí jako součin hmotnosti [t] a požadované vzdálenosti [km].
| 35 | 966158 |  | BOURÁNÍ KONSTRUKCÍ Z PROST BETONU S ODVOZEM DO 20KM |  | M3 | 5.375 | 0 | 0 | 21% | 0 | 0 | 0
| doplňující popis |  |  | BOURACÍ PRÁCE - Odstranění betonové čelní stěny propustku včetně odvozu na skládku do 20km =0,600*0,500*0,400=0,120m3 =0,120m3*2,300t/m3=0,276t BOURACÍ PRÁCE - Odstranění betonových prefabrikovaných podkladků a podkladního betonu včetně odvozu na skládku do 20km =0,260m2*(16,500+2,500)+0,180m2*1,750=5,255m3 =5,255m3*2,300t/m3=12,087t Viz C.3 - Koordinační situační výkres a D.1.1.2.03 - Výměna / nový propustek - podélný a příčný řez propustkem
| výměra |  |  | Celkem: 0,6*0,5*0,4 = 0,120 => A Celkem: 0,26*(16,5+2,5)+0,18*1,75 = 5,255 => B Celkem: A+B = 5,375 => C
| technická specifikace |  |  | položka zahrnuje: - rozbourání konstrukce bez ohledu na použitou technologii - veškeré pomocné konstrukce (lešení a pod.) - veškerou manipulaci s vybouranou sutí a hmotami včetně uložení na skládku. Nezahrnuje poplatek za skládku, který se vykazuje v položce 0141** (s výjimkou malého množství bouraného materiálu, kde je možné poplatek zahrnout do jednotkové ceny bourání – tento fakt musí být uveden v doplňujícím textu k položce) - veškeré další práce plynoucí z technologického předpisu a z platných předpisů
| 36 | 96615B |  | BOURÁNÍ KONSTRUKCÍ Z PROSTÉHO BETONU - DOPRAVA |  | TKM | 123.625 | 0 | 0 | 21% | 0 | 0 | 0
| doplňující popis |  |  | DOPRAVA - Příplatek za dopravu - Odstranění betonové čelní stěny propustku včetně odvozu na skládku do 10km =0,120m3*2,300t/m3*10km=2,760tkm DOPRAVA - Příplatek za dopravu - Odstranění betonových prefabrikovaných podkladků a podkladního betonu včetně odvozu na skládku do 10km =5,255m3*2,300t/m3*10km=120,865tkm Položka vypočtena na základě umístění stavby vůči skládce
| výměra |  |  | Celkem: 0,12*2,3*10 = 2,760 => A Celkem: 5,255*2,3*10 = 120,865 => B Celkem: A+B = 123,625 => C
| technická specifikace |  |  | Položka zahrnuje samostatnou dopravu suti a vybouraných hmot. Množství se určí jako součin hmotnosti [t] a požadované vzdálenosti [km].
| 37 | 96616B |  | BOURÁNÍ KONSTRUKCÍ ZE ŽELEZOBETONU - DOPRAVA |  | TKM | 381.81 | 0 | 0 | 21% | 0 | 0 | 0
| doplňující popis |  |  | DOPRAVA - Příplatek za dopravu - Odstranění ŽB hrdlových trubek DN=600mm včetně odvozu na skládku do 30km =19,750*0,592t/m*30km=350,760tkm DOPRAVA - Příplatek za dopravu - Odstranění ŽB hrdlových trubek DN=500mm včetně odvozu na skládku do 30km =2,500*0,414t/m*30km=31,050tkm Položka vypočtena na základě umístění stavby vůči skládce
| výměra |  |  | Celkem: 19,75*0,592*30 = 350,760 => A Celkem: 2,5*0,414*30 = 31,050 => B Celkem: A+B = 381,810 => C
| technická specifikace |  |  | Položka zahrnuje samostatnou dopravu suti a vybouraných hmot. Množství se určí jako součin hmotnosti [t] a požadované vzdálenosti [km].
| 38 | 96618 |  | BOURÁNÍ KONSTRUKCÍ KOVOVÝCH |  | T | 0.15 | 0 | 0 | 21% | 0 | 0 | 0
| doplňující popis |  |  | BOURACÍ PRÁCE - Odstranění stávajícího ocelového zábradlí včetně odvozu a likvidace v režii zhotovitele Viz C.3 - Koordinační situační výkres a odborného odhadu
| výměra |  |  | Celkem: 3*0,05 = 0,150 => A
| technická specifikace |  |  | položka zahrnuje: - rozebrání konstrukce bez ohledu na použitou technologii - veškeré pomocné konstrukce (lešení a pod.) - veškerou manipulaci s vybouranou sutí a hmotami včetně uložení na skládku. Nezahrnuje poplatek za skládku, který se vykazuje v položce 0141** (s výjimkou malého množství bouraného materiálu, kde je možné poplatek zahrnout do jednotkové ceny bourání – tento fakt musí být uveden v doplňujícím textu k položce) - veškeré další práce plynoucí z technologického předpisu a z platných předpisů
| 39 | 966357 |  | BOURÁNÍ PROPUSTŮ Z TRUB DN DO 500MM |  | M | 2.5 | 0 | 0 | 21% | 0 | 0 | 0
| doplňující popis |  |  | BOURACÍ PRÁCE - Odstranění ŽB hrdlových trubek DN=500mm =2,500*0,414t/m=1,035t Viz C.3 - Koordinační situační výkres a D.1.1.2.03 - Výměna / nový propustek - podélný a příčný řez propustkem
| výměra |  |  | Celkem: 2,5 = 2,500 => A
| technická specifikace |  |  | položka zahrnuje: - odstranění trub - veškeré pomocné konstrukce (lešení a pod.) - veškerou manipulaci s vybouranou sutí a hmotami včetně uložení na skládku. Nezahrnuje poplatek za skládku, který se vykazuje v položce 0141** (s výjimkou malého množství bouraného materiálu, kde je možné poplatek zahrnout do jednotkové ceny bourání – tento fakt musí být uveden v doplňujícím textu k položce) - veškeré další práce plynoucí z technologického předpisu a z platných předpisů - nezahrnuje bourání čel, vtokových a výtokových jímek, odstranění zábradlí
| 40 | 966358 |  | BOURÁNÍ PROPUSTŮ Z TRUB DN DO 600MM |  | M | 19.75 | 0 | 0 | 21% | 0 | 0 | 0
| doplňující popis |  |  | BOURACÍ PRÁCE - Odstranění ŽB hrdlových trubek DN=600mm =19,750*0,592t/m=11,692t Viz C.3 - Koordinační situační výkres a D.1.1.2.03 - Výměna / nový propustek - podélný a příčný řez propustkem
| výměra |  |  | Celkem: 17,25+2,5 = 19,750 => A
| technická specifikace |  |  | položka zahrnuje: - odstranění trub - veškeré pomocné konstrukce (lešení a pod.) - veškerou manipulaci s vybouranou sutí a hmotami včetně uložení na skládku. Nezahrnuje poplatek za skládku, který se vykazuje v položce 0141** (s výjimkou malého množství bouraného materiálu, kde je možné poplatek zahrnout do jednotkové ceny bourání – tento fakt musí být uveden v doplňujícím textu k položce) - veškeré další práce plynoucí z technologického předpisu a z platných předpisů - nezahrnuje bourání čel, vtokových a výtokových jímek, odstranění zábradlí
|  | 9 |  | Ostatní konstrukce a práce |  | Celkem (bez DPH): | 0 | za DPH 21 %: | 0 | Celkem (s DPH): | 0 | 0 | 0 | 0
[6 empty] | Celkový součet (bez DPH): | 0 | Celkový součet DPH: | 0 | Celkový součet (s DPH): | 0

## 3 - SO102.03
SOUPIS PRACÍ
STAVBA
0
| 000AT - MODERNIZACE SILNICE II/362 JEDLOVÁ - HRANICE KRAJE | [12 empty] | 0
0
ZÁKLADNÍ ÚDAJE
Objekt: | [7 empty] | Celková cena (bez DPH): | 0
SO102.03 - KM 0,26518 (PVNHČP) | [7 empty] | Celková cena (s DPH): | 0 |  |  | 0 | 0 | 0
Zhotovitel:
IČ:
DIČ:
SOUHRN
| Kód |  |  | Název | [5 empty] | Cena (bez DPH) | Cena (s DPH)
| 0 |  |  | Všeobecné konstrukce a práce | [5 empty] | 0 | 0 |  |  | 0
| 1 |  |  | Zemní práce | [5 empty] | 0 | 0 |  |  | 0
| 2 |  |  | Základy | [5 empty] | 0 | 0 |  |  | 0
| 3 |  |  | Svislé konstrukce | [5 empty] | 0 | 0 |  |  | 0
| 4 |  |  | Vodorovné konstrukce | [5 empty] | 0 | 0 |  |  | 0
| 6 |  |  | Úpravy povrchů, podlahy, výplně otvorů | [5 empty] | 0 | 0 |  |  | 0
| 7 |  |  | Přidružená stavební výroba | [5 empty] | 0 | 0 |  |  | 0
| 9 |  |  | Ostatní konstrukce a práce | [5 empty] | 0 | 0 |  |  | 0
POLOŽKY ROZPOČTU
| P.č. | Kód | Var | Název | Skupina měření | MJ | Množství MJ | JOC | Cena (bez DPH) | DPH % | Cena (s DPH)
0 - Všeobecné konstrukce a práce
| 1 | 014102 | 1 | POPLATKY ZA SKLÁDKU |  | T | 25 | 0 | 0 | 21% | 0 | 0 | 0
| doplňující popis |  |  | SKLÁDKA - Uložení zeminy na skládku Viz položka č. 4
| výměra |  |  | Celkem: 25 = 25,000 => A
| technická specifikace |  |  | zahrnuje veškeré poplatky provozovateli skládky související s uložením odpadu na skládce.
| 2 | 014102 | 2 | POPLATKY ZA SKLÁDKU |  | T | 1.428 | 0 | 0 | 21% | 0 | 0 | 0
| doplňující popis |  |  | Uložení stavební suti na recyklační dvůr Viz položka č. 30
| výměra |  |  | Celkem: 1,428 = 1,428 => A
| technická specifikace |  |  | zahrnuje veškeré poplatky provozovateli skládky související s uložením odpadu na skládce.
|  | 0 |  | Všeobecné konstrukce a práce |  | Celkem (bez DPH): | 0 | za DPH 21 %: | 0 | Celkem (s DPH): | 0 | 0 | 0 | 0
[6 empty] | Celkový součet (bez DPH): | 0 | Celkový součet DPH: | 0 | Celkový součet (s DPH): | 0
1 - Zemní práce
| 3 | 121108 |  | SEJMUTÍ ORNICE NEBO LESNÍ PŮDY S ODVOZEM DO 20KM |  | M3 | 8.263 | 0 | 0 | 21% | 0 | 0 | 0
| doplňující popis |  |  | ZEMNÍ PRÁCE - Odhumusování plochy v tl. 150mm, která bude zasažena výkopovými pracemi a úpravou terénu včetně odvozu a uložení zeminy na deponii stavby do 20km (využití na zpětné ohumusování) =25,430m2*0,150=3,815m3 =3,815m3*2,000t/m3=7,630t ZEMNÍ PRÁCE - Odhumusování plochy v tl. 150mm, která bude zasažena výkopovými pracemi a úpravou terénu včetně odvozu do 20km a likvidace v režii zhotovitele (nebude využita na zpětné ohumusování) =55,080m2*0,150-25,430m2*0,150=4,448m3 =4,448m3*2,000t/m3=8,896t Viz C.3 - Koordinační situační výkres a D.1.1.2.03 - Výměna / nový propustek - podélný a příčný řez propustkem
| výměra |  |  | Celkem: 25,43*0,15 = 3,815 => A Celkem: 55,08*0,15-25,43*0,15 = 4,448 => B Celkem: A+B = 8,263 => C
| technická specifikace |  |  | položka zahrnuje sejmutí ornice bez ohledu na tloušťku vrstvy a její vodorovnou dopravu nezahrnuje uložení na trvalou skládku
| 4 | 131738 |  | HLOUBENÍ JAM ZAPAŽ I NEPAŽ TŘ. I, ODVOZ DO 20KM |  | M3 | 12.5 | 0 | 0 | 21% | 0 | 0 | 0
| doplňující popis |  |  | ZEMNÍ PRÁCE - Výkop zeminy pro stavební jámu v zemině tř. I včetně pažení a odvozu zeminy na skládku do 20km =12,500m3*2,000t/m3=25,000t Viz C.3 - Koordinační situační výkres a D.1.1.2.03 - Výměna / nový propustek - podélný a příčný řez propustkem
| výměra |  |  | Celkem: 12,5 = 12,500 => A
| technická specifikace |  |  | položka zahrnuje: - vodorovná a svislá doprava, přemístění, přeložení, manipulace s výkopkem - kompletní provedení vykopávky nezapažené i zapažené - ošetření výkopiště po celou dobu práce v něm vč. klimatických opatření - ztížení vykopávek v blízkosti podzemního vedení, konstrukcí a objektů vč. jejich dočasného zajištění - ztížení pod vodou, v okolí výbušnin, ve stísněných prostorech a pod. - příplatek za lepivost - těžení po vrstvách, pásech a po jiných nutných částech (figurách) - čerpání vody vč. čerpacích jímek, potrubí a pohotovostní čerpací soupravy (viz ustanovení k pol. 1151,2) - potřebné snížení hladiny podzemní vody - těžení a rozpojování jednotlivých balvanů - vytahování a nošení výkopku - svahování a přesvah. svahů do konečného tvaru, výměna hornin v podloží a v pláni znehodnocené klimatickými vlivy - ruční vykopávky, odstranění kořenů a napadávek - pažení, vzepření a rozepření vč. přepažování (vyjma štětových stěn) - úpravu, ochranu a očištění dna, základové spáry, stěn a svahů - odvedení nebo obvedení vody v okolí výkopiště a ve výkopišti - třídění výkopku - veškeré pomocné konstrukce umožňující provedení vykopávky (příjezdy, sjezdy, nájezdy, lešení, podpěr. konstr., přemostění, zpevněné plochy, zakrytí a pod.) - nezahrnuje uložení zeminy (na skládku, do násypu) ani poplatky za skládku, vykazují se v položce č.0141**
| 5 | 13173B |  | HLOUBENÍ JAM ZAPAŽ I NEPAŽ TŘ. I - DOPRAVA |  | M3KM | 125 | 0 | 0 | 21% | 0 | 0 | 0
| doplňující popis |  |  | DOPRAVA - Příplatek za dopravu - Výkop zeminy pro stavební jámu v zemině tř. I včetně pažení a odvozu zeminy na skládku do 10km Položka vypočtena na základě umístění stavby vůči skládce
| výměra |  |  | Celkem: 12,5*10 = 125,000 => A
| technická specifikace |  |  | Položka zahrnuje samostatnou dopravu zeminy. Množství se určí jako součin kubatutry [m3] a požadované vzdálenosti [km].
| 6 | 17581 |  | OBSYP POTRUBÍ A OBJEKTŮ Z NAKUPOVANÝCH MATERIÁLŮ |  | M3 | 6 | 0 | 0 | 21% | 0 | 0 | 0
| doplňující popis |  |  | ZEMNÍ PRÁCE - Zásyp ze štěrkodrti fr. 0/32 mm + hutnění po vrstvách max. 300mm, Id=0,85, 100% PS včetně dopravy materiálu Viz C.3 - Koordinační situační výkres a D.1.1.2.03 - Výměna / nový propustek - podélný a příčný řez propustkem
| výměra |  |  | Celkem: 6 = 6,000 => A
| technická specifikace |  |  | položka zahrnuje: - kompletní provedení zemní konstrukce včetně nákupu a dopravy materiálu dle zadávací dokumentace - úprava ukládaného materiálu vlhčením, tříděním, promícháním nebo vysoušením, příp. jiné úpravy za účelem zlepšení jeho mech. vlastností - hutnění i různé míry hutnění - ošetření úložiště po celou dobu práce v něm vč. klimatických opatření - ztížení v okolí vedení, konstrukcí a objektů a jejich dočasné zajištění - ztížení provádění vč. hutnění ve ztížených podmínkách a stísněných prostorech - ztížené ukládání sypaniny pod vodu - ukládání po vrstvách a po jiných nutných částech (figurách) vč. dosypávek - spouštění a nošení materiálu - výměna částí zemní konstrukce znehodnocené klimatickými vlivy - ruční hutnění a výplň jam a prohlubní v podloží - úprava, očištění, ochrana a zhutnění podloží - svahování, hutnění a uzavírání povrchů svahů - zřízení lavic na svazích - udržování úložiště a jeho ochrana proti vodě - odvedení nebo obvedení vody v okolí úložiště a v úložišti - veškeré pomocné konstrukce umožňující provedení zemní konstrukce (příjezdy, sjezdy, nájezdy, lešení, podpěrné konstrukce, přemostění, zpevněné plochy, zakrytí a pod.) - zemina vytlačená potrubím o DN do 180mm se od kubatury obsypů neodečítá
| 7 | 18110 |  | ÚPRAVA PLÁNĚ SE ZHUTNĚNÍM V HORNINĚ TŘ. I |  | M2 | 32.015 | 0 | 0 | 21% | 0 | 0 | 0
| doplňující popis |  |  | ZEMNÍ PRÁCE - Úprava a zhutnění základové spáry Viz C.3 - Koordinační situační výkres a D.1.1.2.03 - Výměna / nový propustek - podélný a příčný řez propustkem
| výměra |  |  | Celkem: 1*6+26,015 = 32,015 => A
| technická specifikace |  |  | položka zahrnuje úpravu pláně včetně vyrovnání výškových rozdílů. Míru zhutnění určuje projekt.
| 8 | 18215 |  | ÚPRAVA POVRCHŮ SROVNÁNÍM ÚZEMÍ V TL DO 0,50M |  | M2 | 25.43 | 0 | 0 | 21% | 0 | 0 | 0
| doplňující popis |  |  | ZELEŇ - Svahové úpravy Viz C.3 - Koordinační situační výkres a D.1.1.2.03 - Výměna / nový propustek - podélný a příčný řez propustkem
| výměra |  |  | Celkem: 25,43 = 25,430 => A
| technická specifikace |  |  | položka zahrnuje srovnání výškových rozdílů terénu
| 9 | 18222 |  | ROZPROSTŘENÍ ORNICE VE SVAHU V TL DO 0,15M |  | M2 | 25.43 | 0 | 0 | 21% | 0 | 0 | 0
| doplňující popis |  |  | ZELEŇ - Ohumusování svahů v tl. 150mm Viz C.3 - Koordinační situační výkres a D.1.1.2.03 - Výměna / nový propustek - podélný a příčný řez propustkem
| výměra |  |  | Celkem: 25,43 = 25,430 => A
| technická specifikace |  |  | položka zahrnuje: nutné přemístění ornice z dočasných skládek vzdálených do 50m rozprostření ornice v předepsané tloušťce ve svahu přes 1:5
| 10 | 18241 |  | ZALOŽENÍ TRÁVNÍKU RUČNÍM VÝSEVEM |  | M2 | 25.43 | 0 | 0 | 21% | 0 | 0 | 0
| doplňující popis |  |  | ZELEŇ - Osetí svahů travním semenem Viz C.3 - Koordinační situační výkres a D.1.1.2.03 - Výměna / nový propustek - podélný a příčný řez propustkem
| výměra |  |  | Celkem: 25,43 = 25,430 => A
| technická specifikace |  |  | Zahrnuje dodání předepsané travní směsi, její výsev na ornici, zalévání, první pokosení, to vše bez ohledu na sklon terénu
| 11 | 18247 |  | OŠETŘOVÁNÍ TRÁVNÍKU |  | M2 | 25.43 | 0 | 0 | 21% | 0 | 0 | 0
| doplňující popis |  |  | ZELEŇ - Údržba založeného travního porostu Viz C.3 - Koordinační situační výkres a D.1.1.2.03 - Výměna / nový propustek - podélný a příčný řez propustkem
| výměra |  |  | Celkem: 25,43 = 25,430 => A
| technická specifikace |  |  | Zahrnuje pokosení se shrabáním, naložení shrabků na dopravní prostředek, s odvozem a se složením, to vše bez ohledu na sklon terénu zahrnuje nutné zalití a hnojení
|  | 1 |  | Zemní práce |  | Celkem (bez DPH): | 0 | za DPH 21 %: | 0 | Celkem (s DPH): | 0 | 0 | 0 | 0
[6 empty] | Celkový součet (bez DPH): | 0 | Celkový součet DPH: | 0 | Celkový součet (s DPH): | 0
2 - Základy
| 12 | 261612 |  | VRTY PRO KOTVENÍ A INJEKTÁŽ TŘ VI NA POVRCHU D DO 16MM |  | M | 5 | 0 | 0 | 21% | 0 | 0 | 0
| doplňující popis |  |  | SANACE ŽB ČELNÍ STĚNY - Vrty pro injektáž trhlin DN=15mm ,5 vrtů na 1,000m, dl. 0,250m Viz C.3 - Koordinační situační výkres a D.1.1.2.03 - Výměna / nový propustek - podélný a příčný řez propustkem
| výměra |  |  | Celkem: 4*5*0,25 = 5,000 => A
| technická specifikace |  |  | položka zahrnuje: přemístění, montáž a demontáž vrtných souprav svislou dopravu zeminy z vrtu vodorovnou dopravu zeminy bez uložení na skládku případně nutné pažení dočasné (včetně odpažení) i trvalé
| 13 | 261614 |  | VRTY PRO KOTVENÍ A INJEKTÁŽ TŘ VI NA POVRCHU D DO 35MM |  | M | 2.04 | 0 | 0 | 21% | 0 | 0 | 0
| doplňující popis |  |  | ŽB ŘÍMSA - Vrty pro ukotvení říms DN=28mm, dl. 170mm Viz C.3 - Koordinační situační výkres a D.1.1.2.03 - Výměna / nový propustek - podélný a příčný řez propustkem
| výměra |  |  | Celkem: 12*0,17 = 2,040 => A
| technická specifikace |  |  | položka zahrnuje: přemístění, montáž a demontáž vrtných souprav svislou dopravu zeminy z vrtu vodorovnou dopravu zeminy bez uložení na skládku případně nutné pažení dočasné (včetně odpažení) i trvalé
|  | 2 |  | Základy |  | Celkem (bez DPH): | 0 | za DPH 21 %: | 0 | Celkem (s DPH): | 0 | 0 | 0 | 0
[6 empty] | Celkový součet (bez DPH): | 0 | Celkový součet DPH: | 0 | Celkový součet (s DPH): | 0
3 - Svislé konstrukce
| 14 | 31717 |  | KOVOVÉ KONSTRUKCE PRO KOTVENÍ ŘÍMSY |  | KG | 72 | 0 | 0 | 21% | 0 | 0 | 0
| doplňující popis |  |  | ŽB ŘÍMSA - Nerezové římsové kotvy se šroubem M24-230 Viz C.3 - Koordinační situační výkres a D.1.1.2.03 - Výměna / nový propustek - podélný a příčný řez propustkem
| výměra |  |  | Celkem: 12*6 = 72,000 => A
| technická specifikace |  |  | Položka zahrnuje dodávku (výrobu) kotevního prvku předepsaného tvaru a jeho osazení do předepsané polohy včetně nezbytných prací (vrty, zálivky apod.)
| 15 | 317325 |  | ŘÍMSY ZE ŽELEZOBETONU DO C30/37 (B37) |  | M3 | 1.465 | 0 | 0 | 21% | 0 | 0 | 0
| doplňující popis |  |  | ŽB ŘÍMSA - Beton C30/37-XC4+XD3+XF4 + hutnění včetně dopravy materiálu ŽB ŘÍMSA- Bednění + odbedňovací nátěr =1,000*5,860+0,250m2*2=6,360m2 Viz C.3 - Koordinační situační výkres a D.1.1.2.03 - Výměna / nový propustek - podélný a příčný řez propustkem
| výměra |  |  | Celkem: 0,25*5,86 = 1,465 => A
| technická specifikace |  |  | položka zahrnuje: - dodání čerstvého betonu (betonové směsi) požadované kvality, jeho uložení do požadovaného tvaru při jakékoliv hustotě výztuže, konzistenci čerstvého betonu a způsobu hutnění, ošetření a ochranu betonu, - zhotovení nepropustného, mrazuvzdorného betonu a betonu požadované trvanlivosti a vlastností, - užití potřebných přísad a technologií výroby betonu, - zřízení pracovních a dilatačních spar, včetně potřebných úprav, výplně, vložek, opracování, očištění a ošetření, - bednění požadovaných konstr. (i ztracené) s úpravou dle požadované kvality povrchu betonu, včetně odbedňovacích a odskružovacích prostředků, - podpěrné konstr. (skruže) a lešení všech druhů pro bednění, uložení čerstvého betonu, výztuže a doplňkových konstr., vč. požadovaných otvorů, ochranných a bezpečnostních opatření a základů těchto konstrukcí a lešení, - vytvoření kotevních čel, kapes, nálitků, a sedel, - zřízení všech požadovaných otvorů, kapes, výklenků, prostupů, dutin, drážek a pod., vč. ztížení práce a úprav kolem nich, - úpravy pro osazení výztuže, doplňkových konstrukcí a vybavení, - úpravy povrchu pro položení požadované izolace, povlaků a nátěrů, případně vyspravení, - ztížení práce u kabelových a injektážních trubek a ostatních zařízení osazovaných do betonu, - konstrukce betonových kloubů, upevnění kotevních prvků a doplňkových konstrukcí, - nátěry zabraňující soudržnost betonu a bednění, - výplň, těsnění a tmelení spar a spojů, - opatření povrchů betonu izolací proti zemní vlhkosti v částech, kde přijdou do styku se zeminou nebo kamenivem, - případné zřízení spojovací vrstvy u základů, - úpravy pro osazení zařízení ochrany konstrukce proti vlivu bludných proudů
| 16 | 317365 |  | VÝZTUŽ ŘÍMS Z OCELI 10505, B500B |  | T | 0.288 | 0 | 0 | 21% | 0 | 0 | 0
| doplňující popis |  |  | ŽB ŘÍMSA - Betonářská výztuž B500B + provaření po obvodu + vázání drátem, včetně dopravy materiálu Viz C.3 - Koordinační situační výkres a D.1.1.2.03 - Výměna / nový propustek - podélný a příčný řez propustkem
| výměra |  |  | Celkem: 0,025*1,465*7,85 = 0,288 => A
| technická specifikace |  |  | položka zahrnuje: - dodání betonářské výztuže v požadované kvalitě, stříhání, řezání, ohýbání a spojování do všech požadovaných tvarů (vč. armakošů) a uložení s požadovaným zajištěním polohy a krytí výztuže betonem, - veškeré svary nebo jiné spoje výztuže, - pomocné konstrukce a práce pro osazení a upevnění výztuže, - zednické výpomoci pro montáž betonářské výztuže, - úpravy výztuže pro osazení doplňkových konstrukcí, - ochranu výztuže do doby jejího zabetonování, - úpravy výztuže pro zřízení železobetonových kloubů, kotevních prvků, závěsných ok a doplňkových konstrukcí, - veškerá opatření pro zajištění soudržnosti výztuže a betonu, - vodivé propojení výztuže, které je součástí ochrany konstrukce proti vlivům bludných proudů, vyvedení do měřících skříní nebo míst pro měření bludných proudů (vlastní měřící skříně se uvádějí položkami SD 74) - povrchovou antikorozní úpravu výztuže, - separaci výztuže, - osazení měřících zařízení a úpravy pro ně, - osazení měřících skříní nebo míst pro měření bludných proudů.
|  | 3 |  | Svislé konstrukce |  | Celkem (bez DPH): | 0 | za DPH 21 %: | 0 | Celkem (s DPH): | 0 | 0 | 0 | 0
[6 empty] | Celkový součet (bez DPH): | 0 | Celkový součet DPH: | 0 | Celkový součet (s DPH): | 0
4 - Vodorovné konstrukce
| 17 | 451314 |  | PODKLADNÍ A VÝPLŇOVÉ VRSTVY Z PROSTÉHO BETONU C25/30 |  | M3 | 3.902 | 0 | 0 | 21% | 0 | 0 | 0
| doplňující popis |  |  | ODLÁŽDĚNÍ - Podkladní betonové lože z betonu C25/30-XF3 pod kamennou dlažbu tl. 150mm včetně dopravy materiálu Viz C.3 - Koordinační situační výkres a D.1.1.2.03 - Výměna / nový propustek - podélný a příčný řez propustkem
| výměra |  |  | Celkem: 26,015*0,15 = 3,902 => A
| technická specifikace |  |  | - dodání čerstvého betonu (betonové směsi) požadované kvality, jeho uložení do požadovaného tvaru při jakékoliv hustotě výztuže, konzistenci čerstvého betonu a způsobu hutnění, ošetření a ochranu betonu, - zhotovení nepropustného, mrazuvzdorného betonu a betonu požadované trvanlivosti a vlastností, - užití potřebných přísad a technologií výroby betonu, - zřízení pracovních a dilatačních spar, včetně potřebných úprav, výplně, vložek, opracování, očištění a ošetření, - bednění požadovaných konstr. (i ztracené) s úpravou dle požadované kvality povrchu betonu, včetně odbedňovacích a odskružovacích prostředků, - podpěrné konstr. (skruže) a lešení všech druhů pro bednění, uložení čerstvého betonu, výztuže a doplňkových konstr., vč. požadovaných otvorů, ochranných a bezpečnostních opatření a základů těchto konstrukcí a lešení, - vytvoření kotevních čel, kapes, nálitků, a sedel, - zřízení všech požadovaných otvorů, kapes, výklenků, prostupů, dutin, drážek a pod., vč. ztížení práce a úprav kolem nich, - úpravy pro osazení výztuže, doplňkových konstrukcí a vybavení, - úpravy povrchu pro položení požadované izolace, povlaků a nátěrů, případně vyspravení, - ztížení práce u kabelových a injektážních trubek a ostatních zařízení osazovaných do betonu, - konstrukce betonových kloubů, upevnění kotevních prvků a doplňkových konstrukcí, - nátěry zabraňující soudržnost betonu a bednění, - výplň, těsnění a tmelení spar a spojů, - opatření povrchů betonu izolací proti zemní vlhkosti v částech, kde přijdou do styku se zeminou nebo kamenivem, - případné zřízení spojovací vrstvy u základů, - úpravy pro osazení zařízení ochrany konstrukce proti vlivu bludných proudů
| 18 | 465512 |  | DLAŽBY Z LOMOVÉHO KAMENE NA MC |  | M3 | 6.504 | 0 | 0 | 21% | 0 | 0 | 0
| doplňující popis |  |  | ODLÁŽDĚNÍ - Kamenná dlažba z lomového kamene tl. 250mm, šířka spáry 30 - 50mm, spáry zatřené stěrkou MC25 včetně dopravy materiálu Viz C.3 - Koordinační situační výkres a D.1.1.2.03 - Výměna / nový propustek - podélný a příčný řez propustkem
| výměra |  |  | Celkem: 26,015*0,25 = 6,504 => A
| technická specifikace |  |  | položka zahrnuje: - nutné zemní práce (svahování, úpravu pláně a pod.) - zřízení spojovací vrstvy - zřízení lože dlažby z cementové malty předepsané kvality a předepsané tloušťky - dodávku a položení dlažby z lomového kamene do předepsaného tvaru - spárování, těsnění, tmelení a vyplnění spar MC případně s vyklínováním - úprava povrchu pro odvedení srážkové vody - nezahrnuje podklad pod dlažbu, vykazuje se samostatně položkami SD 45
|  | 4 |  | Vodorovné konstrukce |  | Celkem (bez DPH): | 0 | za DPH 21 %: | 0 | Celkem (s DPH): | 0 | 0 | 0 | 0
[6 empty] | Celkový součet (bez DPH): | 0 | Celkový součet DPH: | 0 | Celkový součet (s DPH): | 0
6 - Úpravy povrchů, podlahy, výplně otvorů
| 19 | 626111 |  | REPROFILACE PODHLEDŮ, SVISLÝCH PLOCH SANAČNÍ MALTOU JEDNOVRST TL 10MM |  | M2 | 10 | 0 | 0 | 21% | 0 | 0 | 0
| doplňující popis |  |  | SANACE ŽB ČELNÍ STĚNY - Povrchová reprofilace povrchu (do 5mm), 100% plochy Viz C.3 - Koordinační situační výkres a D.1.1.2.03 - Výměna / nový propustek - podélný a příčný řez propustkem
| výměra |  |  | Celkem: 10 = 10,000 => A
| technická specifikace |  |  | položka zahrnuje: dodávku veškerého materiálu potřebného pro předepsanou úpravu v předepsané kvalitě nutné vyspravení podkladu, případně zatření spar zdiva položení vrstvy v předepsané tloušťce potřebná lešení a podpěrné konstrukce
| 20 | 626113 |  | REPROFILACE PODHLEDŮ, SVISLÝCH PLOCH SANAČNÍ MALTOU JEDNOVRST TL 30MM |  | M2 | 3 | 0 | 0 | 21% | 0 | 0 | 0
| doplňující popis |  |  | SANACE ŽB ČELNÍ STĚNY - Hloubková reprofilace povrchu (5-30mm), 30% plochy Viz C.3 - Koordinační situační výkres a D.1.1.2.03 - Výměna / nový propustek - podélný a příčný řez propustkem
| výměra |  |  | Celkem: 10*0,3 = 3,000 => A
| technická specifikace |  |  | položka zahrnuje: dodávku veškerého materiálu potřebného pro předepsanou úpravu v předepsané kvalitě nutné vyspravení podkladu, případně zatření spar zdiva položení vrstvy v předepsané tloušťce potřebná lešení a podpěrné konstrukce
| 21 | 62652 |  | OCHRANA VÝZTUŽE PŘI NEDOSTATEČNÉM KRYTÍ |  | M2 | 10 | 0 | 0 | 21% | 0 | 0 | 0
| doplňující popis |  |  | SANACE ŽB ČELNÍ STĚNY - Nátěr ploch spojovacím můstkem (hloubková reprofilace), 30% plochy Viz C.3 - Koordinační situační výkres a D.1.1.2.03 - Výměna / nový propustek - podélný a příčný řez propustkem
| výměra |  |  | Celkem: 10 = 10,000 => A
| technická specifikace |  |  | položka zahrnuje: dodávku veškerého materiálu potřebného pro předepsanou úpravu v předepsané kvalitě položení vrstvy v předepsané tloušťce potřebná lešení a podpěrné konstrukce
| 22 | 62663 |  | INJEKTÁŽ TRHLIN SILOVĚ SPOJUJÍCÍ |  | M | 5 | 0 | 0 | 21% | 0 | 0 | 0
| doplňující popis |  |  | SANACE ŽB ČELNÍ STĚNY - Injektáže trhlin a pracovních spár Viz C.3 - Koordinační situační výkres a D.1.1.2.03 - Výměna / nový propustek - podélný a příčný řez propustkem
| výměra |  |  | Celkem: 4*5*0,25 = 5,000 => A
| technická specifikace |  |  | položka zahrnuje: dodávku veškerého materiálu potřebného pro předepsanou úpravu v předepsané kvalitě vyčištění trhliny provedení vlastní injektáže potřebná lešení a podpěrné konstrukce
|  | 6 |  | Úpravy povrchů, podlahy, výplně otvorů |  | Celkem (bez DPH): | 0 | za DPH 21 %: | 0 | Celkem (s DPH): | 0 | 0 | 0 | 0
[6 empty] | Celkový součet (bez DPH): | 0 | Celkový součet DPH: | 0 | Celkový součet (s DPH): | 0
7 - Přidružená stavební výroba
| 23 | 78342 |  | PROTIKOROZ OCHRANA POTRUBÍ A ARMATUR NÁTĚREM VÍCEVRST |  | M2 | 1 | 0 | 0 | 21% | 0 | 0 | 0
| doplňující popis |  |  | SANACE ŽB ČELNÍ STĚNY - Nátěr obnažené výztuže protikorozním nátěrem, 10% plochy Viz C.3 - Koordinační situační výkres a D.1.1.2.03 - Výměna / nový propustek - podélný a příčný řez propustkem
| výměra |  |  | Celkem: 10*0,1 = 1,000 => A
| technická specifikace |  |  | - položky nátěrů zahrnují kompletní povlaky (i různobarevné), včetně úpravy podkladu (odmaštění, odrezivění, odstranění starých nátěrů a nečistot) a jeho vyspravení, provedení nátěru předepsaným postupem a splnění všech požadavků daných technologickým předpisem.
| 24 | 78383 |  | NÁTĚRY BETON KONSTR TYP S4 (OS-C) |  | M2 | 10 | 0 | 0 | 21% | 0 | 0 | 0
| doplňující popis |  |  | SANACE ŽB ČELNÍ STĚNY - Dvouvrstvý sjednocující nátěr, 100% plochy Viz C.3 - Koordinační situační výkres a D.1.1.2.03 - Výměna / nový propustek - podélný a příčný řez propustkem
| výměra |  |  | Celkem: 10 = 10,000 => A
| technická specifikace |  |  | - položka zahrnuje kompletní povlaky (i různobarevné), včetně úpravy podkladu (odmaštění, odstranění starých nátěrů a nečistot) a jeho vyspravení, provedení nátěru předepsaným postupem a splnění všech požadavků daných technologickým předpisem.
| 25 | 78383 | 1 | NÁTĚRY BETON KONSTR TYP S4 (OS-C) |  | M2 | 4.395 | 0 | 0 | 21% | 0 | 0 | 0
| doplňující popis |  |  | ŽB ŘÍMSA - Nátěr horního povrchu čirým hydrofobním nátěrem, 2 vrstvy Viz C.3 - Koordinační situační výkres a D.1.1.2.03 - Výměna / nový propustek - podélný a příčný řez propustkem
| výměra |  |  | Celkem: 0,75*5,86 = 4,395 => A
| technická specifikace |  |  | - položka zahrnuje kompletní povlaky (i různobarevné), včetně úpravy podkladu (odmaštění, odstranění starých nátěrů a nečistot) a jeho vyspravení, provedení nátěru předepsaným postupem a splnění všech požadavků daných technologickým předpisem.
|  | 7 |  | Přidružená stavební výroba |  | Celkem (bez DPH): | 0 | za DPH 21 %: | 0 | Celkem (s DPH): | 0 | 0 | 0 | 0
[6 empty] | Celkový součet (bez DPH): | 0 | Celkový součet DPH: | 0 | Celkový součet (s DPH): | 0
9 - Ostatní konstrukce a práce
| 26 | 9112B1 |  | ZÁBRADLÍ MOSTNÍ SE SVISLOU VÝPLNÍ - DODÁVKA A MONTÁŽ |  | M | 5.25 | 0 | 0 | 21% | 0 | 0 | 0
| doplňující popis |  |  | ZÁBRADLÍ - Osazení ocelového trubkového zábradlí se svislou výplní, včetně protikorozní ochrany, barva RAL dle požadavku investora, kotevní šrouby + drobný spojovací materiál z nerezové oceli třídy A4, kotveno do předvrtaných otvorů na chemickou kotvu, včetně vrtání otvorů, kotevních prvků a podlití =5,250 Systém protikorozní ochrany ocelového zábradlí - Příprava povrchů - moření v kyselině Be - Podklad - ocel žárově zinkovaná ponorem tl. 85µm - Příprava povrchu - jemné otryskání povrchu pro zdrsnění a odmaštění - 1x Základní nátěr epoxidový se zinkovým prachem a se zaručenou přilnavostí na kovové povlaky s nominální tloušťkou jedné vrstvy 80µm - 2x Vrchní nátěr polyuretanový s nominální tloušťkou jedné vrstvy 80µm - Nátěrový systém má celkovou nominální tloušťku 240µm Jádrové vrty průměru 22mm a délky 175mm =3kus*4kus=12ks Chemické kotvy =12*(pí*0,011*0,011*0,175-pí*0,0052*0,0052*0,165)=0,0001m3 Nerez. kotevní šrouby průměru 12mm a délky 220mm + drobný spojovací materiál z nerezové oceli =3kus*4kus =12kus Epoxidová plastmalta =12kus*0,020*0,250*0,250=0,015m3 Viz C.3 - Koordinační situační výkres a D.1.1.2.03 - Výměna / nový propustek - podélný a příčný řez propustkem
| výměra |  |  | Celkem: 5,25 = 5,250 => A
| technická specifikace |  |  | položka zahrnuje: dodání zábradlí včetně předepsané povrchové úpravy kotvení sloupků, t.j. kotevní desky, šrouby z nerez oceli, vrty a zálivku, pokud zadávací dokumentace nestanoví jinak případné nivelační hmoty pod kotevní desky
| 27 | 935212 |  | PŘÍKOPOVÉ ŽLABY Z BETON TVÁRNIC ŠÍŘ DO 600MM DO BETONU TL 100MM |  | M | 5.86 | 0 | 0 | 21% | 0 | 0 | 0
| doplňující popis |  |  | PŘÍKOPOVÉ TVÁRNICE - Prefabrikované příkopové tvárnice z betonu C30/37-XF4, tl. 80mm, celkové šířky 0,607m (0,570m), délky 0,300m, spáry zatřené stěrkou MC25 včetně dopravy materiálu PŘÍKOPOVÉ TVÁRNICE - Betonové lože C25/30-XF3 tl. 150mm =5,860*0,100m2=0,433m3 Viz C.3 - Koordinační situační výkres a D.1.1.2.03 - Výměna / nový propustek - podélný a příčný řez propustkem
| výměra |  |  | Celkem: 5,86 = 5,860 => A
| technická specifikace |  |  | položka zahrnuje: - dodávku a uložení příkopových tvárnic předepsaného rozměru a kvality - dodání a rozprostření lože z předepsaného materiálu v předepsané kvalitěa v předepsané tloušťce - veškerou manipulaci s materiálem, vnitrostaveništní i mimostaveništní dopravu - ukončení, patky, spárování - měří se v metrech běžných délky osy žlabu
| 28 | 93620 |  | DROBNÉ DOPLŇK KONSTR PREFABRIK BETON A ŽELEZOBETON |  | M3 | 0.025 | 0 | 0 | 21% | 0 | 0 | 0
| doplňující popis |  |  | ROK VÝSTAVBY - Betonový prefabrikovaný blok z prostého betonu C30/37-XF4 (1kus), 400x250x250mm s vyznačením letopočtu výstavby pomocí pryžové matrice na výtoku Viz C.3 - Koordinační situační výkres a D.1.1.2.03 - Výměna / nový propustek - podélný a příčný řez propustkem
| výměra |  |  | Celkem: 0,4*0,25*0,25 = 0,025 => A
| technická specifikace |  |  | - dodání dílce požadovaného tvaru a vlastností, jeho skladování, doprava a osazení do definitivní polohy, včetně komplexní technologie výroby a montáže dílců, ošetření a ochrana dílců, - u dílců železobetonových a předpjatých veškerá výztuž, případně i tuhé kovové prvky a závěsná oka, - úpravy a zařízení pro uložení a transport dílce, - veškeré požadované úpravy dílců, včetně doplňkových konstrukcí a vybavení, - sestavení dílce na stavbě včetně montážních zařízení, plošin a prahů a pod., - výplň, těsnění a tmelení spár a spojů, - očištění a ošetření úložných ploch, - zednické výpomoce pro montáž dílců, - označení dílce výrobním štítkem nebo jiným způsobem, - úpravy dílce pro dodržení požadované přesnosti jeho osazení, včetně případných měření, - veškerá zařízení pro zajištění stability v každém okamžiku, - další práce dané případně specifikací k příslušnému prefabrik. dílci (úprava pohledových ploch, příp. rubových ploch, osazení měřících zařízení, zkoušení a měření dílců a pod.).
| 29 | 938552 |  | OČIŠTĚNÍ BETON KONSTR OTRYSKÁNÍM NA SUCHO KŘEMIČ PÍSKEM |  | M2 | 13 | 0 | 0 | 21% | 0 | 0 | 0
| doplňující popis |  |  | SANACE ŽB ČELNÍ STĚNY - Otryskání abrazivem do tl. max. 5mm, 100% plochy =10,000m2 SANACE ŽB ČELNÍ STĚNY - Otryskání abrazivem do tl. max. 30mm, 30% plochy =10,000m2*0,3=3,000m2 Viz C.3 - Koordinační situační výkres a D.1.1.2.03 - Výměna / nový propustek - podélný a příčný řez propustkem
| výměra |  |  | Celkem: 10 = 10,000 => A Celkem: 10*0,3 = 3,000 => B Celkem: A+B = 13,000 => C
| technická specifikace |  |  | položka zahrnuje očištění předepsaným způsobem včetně odklizení vzniklého odpadu
| 30 | 966168 |  | BOURÁNÍ KONSTRUKCÍ ZE ŽELEZOBETONU S ODVOZEM DO 20KM |  | M3 | 0.571 | 0 | 0 | 21% | 0 | 0 | 0
| doplňující popis |  |  | BOURACÍ PRÁCE - Odstranění ŽB římsy propustku včetně odvozu na skládku do 20km =0,571m3*2,500t/m3=1,428t Viz C.3 - Koordinační situační výkres a D.1.1.2.03 - Výměna / nový propustek - podélný a příčný řez propustkem
| výměra |  |  | Celkem: 5,86*0,65*0,15 = 0,571 => A
| technická specifikace |  |  | položka zahrnuje: - rozbourání konstrukce bez ohledu na použitou technologii - veškeré pomocné konstrukce (lešení a pod.) - veškerou manipulaci s vybouranou sutí a hmotami včetně uložení na skládku. Nezahrnuje poplatek za skládku, který se vykazuje v položce 0141** (s výjimkou malého množství bouraného materiálu, kde je možné poplatek zahrnout do jednotkové ceny bourání – tento fakt musí být uveden v doplňujícím textu k položce) - veškeré další práce plynoucí z technologického předpisu a z platných předpisů
| 31 | 96616B |  | BOURÁNÍ KONSTRUKCÍ ZE ŽELEZOBETONU - DOPRAVA |  | TKM | 14.275 | 0 | 0 | 21% | 0 | 0 | 0
| doplňující popis |  |  | DOPRAVA - Příplatek za dopravu - Odstranění ŽB římsy propustku včetně odvozu na skládku do 10km Položka vypočtena na základě umístění stavby vůči skládce
| výměra |  |  | Celkem: 0,571*2,5*10 = 14,275 => A
| technická specifikace |  |  | Položka zahrnuje samostatnou dopravu suti a vybouraných hmot. Množství se určí jako součin hmotnosti [t] a požadované vzdálenosti [km].
|  | 9 |  | Ostatní konstrukce a práce |  | Celkem (bez DPH): | 0 | za DPH 21 %: | 0 | Celkem (s DPH): | 0 | 0 | 0 | 0
[6 empty] | Celkový součet (bez DPH): | 0 | Celkový součet DPH: | 0 | Celkový součet (s DPH): | 0

## 4 - SO102.04
SOUPIS PRACÍ
STAVBA
0
| 000AT - MODERNIZACE SILNICE II/362 JEDLOVÁ - HRANICE KRAJE | [12 empty] | 0
0
ZÁKLADNÍ ÚDAJE
Objekt: | [7 empty] | Celková cena (bez DPH): | 0
SO102.04 - KM 0,81835 (PVNHČP) | [7 empty] | Celková cena (s DPH): | 0 |  |  | 0 | 0 | 0
Zhotovitel:
IČ:
DIČ:
SOUHRN
| Kód |  |  | Název | [5 empty] | Cena (bez DPH) | Cena (s DPH)
| 0 |  |  | Všeobecné konstrukce a práce | [5 empty] | 0 | 0 |  |  | 0
| 1 |  |  | Zemní práce | [5 empty] | 0 | 0 |  |  | 0
| 3 |  |  | Svislé konstrukce | [5 empty] | 0 | 0 |  |  | 0
| 8 |  |  | Potrubí | [5 empty] | 0 | 0 |  |  | 0
| 9 |  |  | Ostatní konstrukce a práce | [5 empty] | 0 | 0 |  |  | 0
POLOŽKY ROZPOČTU
| P.č. | Kód | Var | Název | Skupina měření | MJ | Množství MJ | JOC | Cena (bez DPH) | DPH % | Cena (s DPH)
0 - Všeobecné konstrukce a práce
| 1 | 014102 | 1 | POPLATKY ZA SKLÁDKU |  | T | 23.166 | 0 | 0 | 21% | 0 | 0 | 0
| doplňující popis |  |  | SKLÁDKA - Uložení zeminy na skládku Viz položka č. 3
| výměra |  |  | Celkem: 23,166 = 23,166 => A
| technická specifikace |  |  | zahrnuje veškeré poplatky provozovateli skládky související s uložením odpadu na skládce.
| 2 | 014102 | 2 | POPLATKY ZA SKLÁDKU |  | T | 26.292 | 0 | 0 | 21% | 0 | 0 | 0
| doplňující popis |  |  | Uložení stavební suti na recyklační dvůr Viz položky č. 9, 11, 13 a 14
| výměra |  |  | Celkem: 1,11+3,11+9,085+0,286+6,542+6,159 = 26,292 => A
| technická specifikace |  |  | zahrnuje veškeré poplatky provozovateli skládky související s uložením odpadu na skládce.
|  | 0 |  | Všeobecné konstrukce a práce |  | Celkem (bez DPH): | 0 | za DPH 21 %: | 0 | Celkem (s DPH): | 0 | 0 | 0 | 0
[6 empty] | Celkový součet (bez DPH): | 0 | Celkový součet DPH: | 0 | Celkový součet (s DPH): | 0
1 - Zemní práce
| 3 | 131738 |  | HLOUBENÍ JAM ZAPAŽ I NEPAŽ TŘ. I, ODVOZ DO 20KM |  | M3 | 11.583 | 0 | 0 | 21% | 0 | 0 | 0
| doplňující popis |  |  | ZEMNÍ PRÁCE - Výkop zeminy pro stavební jámu v zemině tř. I včetně pažení a odvozu zeminy na skládku do 20km =11,583m3*2,000t/m3=23,166t Viz C.3 - Koordinační situační výkres a D.1.1.2.03 - Výměna / nový propustek - podélný a příčný řez propustkem
| výměra |  |  | Celkem: 11,583 = 11,583 => A
| technická specifikace |  |  | položka zahrnuje: - vodorovná a svislá doprava, přemístění, přeložení, manipulace s výkopkem - kompletní provedení vykopávky nezapažené i zapažené - ošetření výkopiště po celou dobu práce v něm vč. klimatických opatření - ztížení vykopávek v blízkosti podzemního vedení, konstrukcí a objektů vč. jejich dočasného zajištění - ztížení pod vodou, v okolí výbušnin, ve stísněných prostorech a pod. - příplatek za lepivost - těžení po vrstvách, pásech a po jiných nutných částech (figurách) - čerpání vody vč. čerpacích jímek, potrubí a pohotovostní čerpací soupravy (viz ustanovení k pol. 1151,2) - potřebné snížení hladiny podzemní vody - těžení a rozpojování jednotlivých balvanů - vytahování a nošení výkopku - svahování a přesvah. svahů do konečného tvaru, výměna hornin v podloží a v pláni znehodnocené klimatickými vlivy - ruční vykopávky, odstranění kořenů a napadávek - pažení, vzepření a rozepření vč. přepažování (vyjma štětových stěn) - úpravu, ochranu a očištění dna, základové spáry, stěn a svahů - odvedení nebo obvedení vody v okolí výkopiště a ve výkopišti - třídění výkopku - veškeré pomocné konstrukce umožňující provedení vykopávky (příjezdy, sjezdy, nájezdy, lešení, podpěr. konstr., přemostění, zpevněné plochy, zakrytí a pod.) - nezahrnuje uložení zeminy (na skládku, do násypu) ani poplatky za skládku, vykazují se v položce č.0141**
| 4 | 13173B |  | HLOUBENÍ JAM ZAPAŽ I NEPAŽ TŘ. I - DOPRAVA |  | M3KM | 115.83 | 0 | 0 | 21% | 0 | 0 | 0
| doplňující popis |  |  | DOPRAVA - Příplatek za dopravu - Výkop zeminy pro stavební jámu v zemině tř. I včetně pažení a odvozu zeminy na skládku do 10km Položka vypočtena na základě umístění stavby vůči skládce
| výměra |  |  | Celkem: 11,583*10 = 115,830 => A
| technická specifikace |  |  | Položka zahrnuje samostatnou dopravu zeminy. Množství se určí jako součin kubatutry [m3] a požadované vzdálenosti [km].
| 5 | 17581 |  | OBSYP POTRUBÍ A OBJEKTŮ Z NAKUPOVANÝCH MATERIÁLŮ |  | M3 | 14 | 0 | 0 | 21% | 0 | 0 | 0
| doplňující popis |  |  | ZEMNÍ PRÁCE - Zásyp ze štěrkodrti fr. 0/32 mm + hutnění po vrstvách max. 300mm, Id=0,85, 100% PS včetně dopravy materiálu Viz C.3 - Koordinační situační výkres a D.1.1.2.03 - Výměna / nový propustek - podélný a příčný řez propustkem
| výměra |  |  | Celkem: 14 = 14,000 => A
| technická specifikace |  |  | položka zahrnuje: - kompletní provedení zemní konstrukce včetně nákupu a dopravy materiálu dle zadávací dokumentace - úprava ukládaného materiálu vlhčením, tříděním, promícháním nebo vysoušením, příp. jiné úpravy za účelem zlepšení jeho mech. vlastností - hutnění i různé míry hutnění - ošetření úložiště po celou dobu práce v něm vč. klimatických opatření - ztížení v okolí vedení, konstrukcí a objektů a jejich dočasné zajištění - ztížení provádění vč. hutnění ve ztížených podmínkách a stísněných prostorech - ztížené ukládání sypaniny pod vodu - ukládání po vrstvách a po jiných nutných částech (figurách) vč. dosypávek - spouštění a nošení materiálu - výměna částí zemní konstrukce znehodnocené klimatickými vlivy - ruční hutnění a výplň jam a prohlubní v podloží - úprava, očištění, ochrana a zhutnění podloží - svahování, hutnění a uzavírání povrchů svahů - zřízení lavic na svazích - udržování úložiště a jeho ochrana proti vodě - odvedení nebo obvedení vody v okolí úložiště a v úložišti - veškeré pomocné konstrukce umožňující provedení zemní konstrukce (příjezdy, sjezdy, nájezdy, lešení, podpěrné konstrukce, přemostění, zpevněné plochy, zakrytí a pod.) - zemina vytlačená potrubím o DN do 180mm se od kubatury obsypů neodečítá
| 6 | 18110 |  | ÚPRAVA PLÁNĚ SE ZHUTNĚNÍM V HORNINĚ TŘ. I |  | M2 | 15.4 | 0 | 0 | 21% | 0 | 0 | 0
| doplňující popis |  |  | ZEMNÍ PRÁCE - Úprava a zhutnění základové spáry Viz C.3 - Koordinační situační výkres a D.1.1.2.03 - Výměna / nový propustek - podélný a příčný řez propustkem
| výměra |  |  | Celkem: 10,05+1,4+(1,7+2,25)*1 = 15,400 => A
| technická specifikace |  |  | položka zahrnuje úpravu pláně včetně vyrovnání výškových rozdílů. Míru zhutnění určuje projekt.
|  | 1 |  | Zemní práce |  | Celkem (bez DPH): | 0 | za DPH 21 %: | 0 | Celkem (s DPH): | 0 | 0 | 0 | 0
[6 empty] | Celkový součet (bez DPH): | 0 | Celkový součet DPH: | 0 | Celkový součet (s DPH): | 0
3 - Svislé konstrukce
| 7 | 327215 |  | PŘEZDĚNÍ ZDÍ Z KAMENNÉHO ZDIVA |  | M3 | 0.239 | 0 | 0 | 21% | 0 | 0 | 0
| doplňující popis |  |  | ZASLEPENÍ ŠACHTY - Dozdění šachty z lomového kamene tl. 250mm na MC Viz C.3 - Koordinační situační výkres a D.1.1.2.03 - Výměna / nový propustek - podélný a příčný řez propustkem
| výměra |  |  | Celkem: 1*0,955*0,25 = 0,239 => A
| technická specifikace |  |  | položka zahrnuje rozebrání stávajícího zdiva, nezbytnou manipulaci s rozebraným materiálem (nakládání, doprava, složení, očištění, odvoz nepoužitelného materiálu a suti), vyzdění z tohoto materiálu (bez dodávky nového) včetně dodávky předepsaného materiálu pro výplň spar.
|  | 3 |  | Svislé konstrukce |  | Celkem (bez DPH): | 0 | za DPH 21 %: | 0 | Celkem (s DPH): | 0 | 0 | 0 | 0
[6 empty] | Celkový součet (bez DPH): | 0 | Celkový součet DPH: | 0 | Celkový součet (s DPH): | 0
8 - Potrubí
| 8 | 87733 |  | CHRÁNIČKY PŮLENÉ Z TRUB PLAST DN DO 150MM |  | M | 16 | 0 | 0 | 21% | 0 | 0 | 0
| doplňující popis |  |  | CHRÁNIČKA - Dělená plastová chránička se zámky a hrdlem DN=110mm včetně BALL Markerů na koncích pro budoucí možné protažení IS Viz C.3 - Koordinační situační výkres a D.1.1.2.03 - Výměna / nový propustek - podélný a příčný řez propustkem
| výměra |  |  | Celkem: 8*2 = 16,000 => A
| technická specifikace |  |  | položky pro zhotovení potrubí platí bez ohledu na sklon zahrnuje: - výrobní dokumentaci (včetně technologického předpisu) - dodání veškerého trubního a pomocného materiálu (trouby včetně podélného rozpůlení, trubky, tvarovky, spojovací a těsnící materiál a pod.), podpěrných, závěsných a upevňovacích prvků, včetně potřebných úprav - úprava a příprava podkladu a podpěr, očištění a ošetření podkladu a podpěr - zřízení plně funkčního potrubí, kompletní soustavy, podle příslušného technologického předpisu - zřízení potrubí i jednotlivých částí po etapách, včetně pracovních spar a spojů, pracovního zaslepení konců a pod. - úprava prostupů, průchodů šachtami a komorami, okolí podpěr a vyústění, zaústění, napojení, vyvedení a upevnění odpad. výustí - ochrana potrubí nátěrem (vč. úpravy povrchu), případně izolací, nejsou-li tyto práce předmětem jiné položky - úprava, očištění a ošetření prostoru kolem potrubí včetně případně předepsaného utěsnění konců chrániček - položky platí pro práce prováděné v prostoru zapaženém i nezapaženém a i v kolektorech, chráničkách
|  | 8 |  | Potrubí |  | Celkem (bez DPH): | 0 | za DPH 21 %: | 0 | Celkem (s DPH): | 0 | 0 | 0 | 0
[6 empty] | Celkový součet (bez DPH): | 0 | Celkový součet DPH: | 0 | Celkový součet (s DPH): | 0
9 - Ostatní konstrukce a práce
| 9 | 966158 |  | BOURÁNÍ KONSTRUKCÍ Z PROST BETONU S ODVOZEM DO 20KM |  | M3 | 6.628 | 0 | 0 | 21% | 0 | 0 | 0
| doplňující popis |  |  | BOURACÍ PRÁCE - Odstranění betonových základů včetně odvozu na skládku do 20km =(1,700+2,250)*1,000*1,000=3,950m3 =3,950m3*2,300t/m3=9,085t BOURACÍ PRÁCE - Odstranění betonových prefabrikovaných podkladků a podkladního betonu včetně odvozu na skládku do 20km =0,260m2*10,300=2,678m3 =2,678m3*2,300t/m3=6,159t Viz C.3 - Koordinační situační výkres a D.1.1.2.03 - Výměna / nový propustek - podélný a příčný řez propustkem
| výměra |  |  | Celkem: (1,7+2,25)*1*1 = 3,950 => A Celkem: 0,26*10,3 = 2,678 => B Celkem: A+B = 6,628 => C
| technická specifikace |  |  | položka zahrnuje: - rozbourání konstrukce bez ohledu na použitou technologii - veškeré pomocné konstrukce (lešení a pod.) - veškerou manipulaci s vybouranou sutí a hmotami včetně uložení na skládku. Nezahrnuje poplatek za skládku, který se vykazuje v položce 0141** (s výjimkou malého množství bouraného materiálu, kde je možné poplatek zahrnout do jednotkové ceny bourání – tento fakt musí být uveden v doplňujícím textu k položce) - veškeré další práce plynoucí z technologického předpisu a z platných předpisů
| 10 | 96615B |  | BOURÁNÍ KONSTRUKCÍ Z PROSTÉHO BETONU - DOPRAVA |  | TKM | 152.444 | 0 | 0 | 21% | 0 | 0 | 0
| doplňující popis |  |  | DOPRAVA - Příplatek za dopravu - Odstranění betonových základů včetně odvozu na skládku do 10km =3,950m3*2,300t/m3*10km=90,850tkm DOPRAVA - Příplatek za dopravu - Odstranění betonových prefabrikovaných podkladků a podkladního betonu včetně odvozu na skládku do 10km =2,678m3*2,300t/m3*10km=61,594tkm Položka vypočtena na základě umístění stavby vůči skládce
| výměra |  |  | Celkem: 3,95*2,3*10 = 90,850 => A Celkem: 2,678*2,3*10 = 61,594 => B Celkem: A+B = 152,444 => C
| technická specifikace |  |  | Položka zahrnuje samostatnou dopravu suti a vybouraných hmot. Množství se určí jako součin hmotnosti [t] a požadované vzdálenosti [km].
| 11 | 966168 |  | BOURÁNÍ KONSTRUKCÍ ZE ŽELEZOBETONU S ODVOZEM DO 20KM |  | M3 | 1.688 | 0 | 0 | 21% | 0 | 0 | 0
| doplňující popis |  |  | BOURACÍ PRÁCE - Odstranění ŽB říms propustku včetně odvozu na skládku do 20km =(1,700+2,250)*0,750*0,150=0,444m3 =0,444m3*2,500t/m3=1,110t BOURACÍ PRÁCE - Odstranění ŽB čelních stěn propustku včetně odvozu na skládku do 20km =(1,700+2,250)*0,500*0,760-0,515m2*0,500=1,244m3 =1,244m3*2,500t/m3=3,110t Viz C.3 - Koordinační situační výkres a D.1.1.2.03 - Výměna / nový propustek - podélný a příčný řez propustkem
| výměra |  |  | Celkem: (1,7+2,25)*0,75*0,15 = 0,444 => A Celkem: (1,7+2,25)*0,5*0,76-0,515*0,5 = 1,244 => B Celkem: A+B = 1,688 => C
| technická specifikace |  |  | položka zahrnuje: - rozbourání konstrukce bez ohledu na použitou technologii - veškeré pomocné konstrukce (lešení a pod.) - veškerou manipulaci s vybouranou sutí a hmotami včetně uložení na skládku. Nezahrnuje poplatek za skládku, který se vykazuje v položce 0141** (s výjimkou malého množství bouraného materiálu, kde je možné poplatek zahrnout do jednotkové ceny bourání – tento fakt musí být uveden v doplňujícím textu k položce) - veškeré další práce plynoucí z technologického předpisu a z platných předpisů
| 12 | 96616B |  | BOURÁNÍ KONSTRUKCÍ ZE ŽELEZOBETONU - DOPRAVA |  | TKM | 238.448 | 0 | 0 | 21% | 0 | 0 | 0
| doplňující popis |  |  | DOPRAVA - Příplatek za dopravu - Odstranění ŽB říms propustku včetně odvozu na skládku do 10km =0,444m3*2,500t/m3*10km=11,100tkm DOPRAVA - Příplatek za dopravu - Odstranění ŽB čelních stěn propustku včetně odvozu na skládku do 10km =1,244m3*2,500t/m3*10km=31,100tkm DOPRAVA - Příplatek za dopravu - Odstranění ŽB hrdlových trubek DN=600mm včetně odvozu na skládku do 30km =11,050*0,592t/m*30km=196,248tkm Položka vypočtena na základě umístění stavby vůči skládce
| výměra |  |  | Celkem: 0,444*2,5*10 = 11,100 => A Celkem: 1,244*2,5*10 = 31,100 => B Celkem: 11,05*0,592*30 = 196,248 => C Celkem: A+B+C = 238,448 => D
| technická specifikace |  |  | Položka zahrnuje samostatnou dopravu suti a vybouraných hmot. Množství se určí jako součin hmotnosti [t] a požadované vzdálenosti [km].
| 13 | 966358 |  | BOURÁNÍ PROPUSTŮ Z TRUB DN DO 600MM |  | M | 11.05 | 0 | 0 | 21% | 0 | 0 | 0
| doplňující popis |  |  | BOURACÍ PRÁCE - Odstranění ŽB hrdlových trubek DN=600mm =11,050*0,592t/m=6,542t Viz C.3 - Koordinační situační výkres a D.1.1.2.03 - Výměna / nový propustek - podélný a příčný řez propustkem
| výměra |  |  | Celkem: 11,05 = 11,050 => A
| technická specifikace |  |  | položka zahrnuje: - odstranění trub - veškeré pomocné konstrukce (lešení a pod.) - veškerou manipulaci s vybouranou sutí a hmotami včetně uložení na skládku. Nezahrnuje poplatek za skládku, který se vykazuje v položce 0141** (s výjimkou malého množství bouraného materiálu, kde je možné poplatek zahrnout do jednotkové ceny bourání – tento fakt musí být uveden v doplňujícím textu k položce) - veškeré další práce plynoucí z technologického předpisu a z platných předpisů - nezahrnuje bourání čel, vtokových a výtokových jímek, odstranění zábradlí
| 14 | 967138 |  | VYBOURÁNÍ ČÁSTÍ KONSTRUKCÍ KAMENNÝCH NA MC S ODVOZEM DO 20KM |  | M3 | 0.11 | 0 | 0 | 21% | 0 | 0 | 0
| doplňující popis |  |  | BOURACÍ PRÁCE - Odstranění části kamenné šachty propustku včetně odvozu na skládku do 20km =0,110m3*2,600t/m3=0,286t Viz C.3 - Koordinační situační výkres a D.1.1.2.03 - Výměna / nový propustek - podélný a příčný řez propustkem
| výměra |  |  | Celkem: 0,438*0,25 = 0,110 => A
| technická specifikace |  |  | položka zahrnuje: - veškerou manipulaci s vybouranou sutí a hmotami včetně uložení na skládku, - veškeré další práce plynoucí z technologického předpisu a z platných předpisů, nezahrnuje poplatek za skládku, který se vykazuje v položce 0141** (s výjimkou malého množství bouraného materiálu, kde je možné poplatek zahrnout do jednotkové ceny bourání – tento fakt musí být uveden v doplňujícím textu k položce)
| 15 | 96713B |  | VYBOURÁNÍ ČÁSTÍ KONSTRUKCÍ KAMENNÝCH NA MC - DOPRAVA |  | TKM | 2.86 | 0 | 0 | 21% | 0 | 0 | 0
| doplňující popis |  |  | DOPRAVA - Příplatek za dopravu - Odstranění části kamenné šachty propustku včetně odvozu na skládku do 10km Položka vypočtena na základě umístění stavby vůči skládce
| výměra |  |  | Celkem: 0,11*2,6*10 = 2,860 => A
| technická specifikace |  |  | Položka zahrnuje samostatnou dopravu suti a vybouraných hmot. Množství se určí jako součin hmotnosti [t] a požadované vzdálenosti [km].
|  | 9 |  | Ostatní konstrukce a práce |  | Celkem (bez DPH): | 0 | za DPH 21 %: | 0 | Celkem (s DPH): | 0 | 0 | 0 | 0
[6 empty] | Celkový součet (bez DPH): | 0 | Celkový součet DPH: | 0 | Celkový součet (s DPH): | 0

## 5 - SO102.05
SOUPIS PRACÍ
STAVBA
0
| 000AT - MODERNIZACE SILNICE II/362 JEDLOVÁ - HRANICE KRAJE | [12 empty] | 0
0
ZÁKLADNÍ ÚDAJE
Objekt: | [7 empty] | Celková cena (bez DPH): | 0
SO102.05 - KM 0,97906 (PVNHČP) | [7 empty] | Celková cena (s DPH): | 0 |  |  | 0 | 0 | 0
Zhotovitel:
IČ:
DIČ:
SOUHRN
| Kód |  |  | Název | [5 empty] | Cena (bez DPH) | Cena (s DPH)
| 0 |  |  | Všeobecné konstrukce a práce | [5 empty] | 0 | 0 |  |  | 0
| 1 |  |  | Zemní práce | [5 empty] | 0 | 0 |  |  | 0
| 2 |  |  | Základy | [5 empty] | 0 | 0 |  |  | 0
| 4 |  |  | Vodorovné konstrukce | [5 empty] | 0 | 0 |  |  | 0
| 8 |  |  | Potrubí | [5 empty] | 0 | 0 |  |  | 0
| 9 |  |  | Ostatní konstrukce a práce | [5 empty] | 0 | 0 |  |  | 0
POLOŽKY ROZPOČTU
| P.č. | Kód | Var | Název | Skupina měření | MJ | Množství MJ | JOC | Cena (bez DPH) | DPH % | Cena (s DPH)
0 - Všeobecné konstrukce a práce
| 1 | 014102 | 1 | POPLATKY ZA SKLÁDKU |  | T | 20.9 | 0 | 0 | 21% | 0 | 0 | 0
| doplňující popis |  |  | SKLÁDKA - Uložení zeminy na skládku Viz položka č. 3
| výměra |  |  | Celkem: 20,9 = 20,900 => A
| technická specifikace |  |  | zahrnuje veškeré poplatky provozovateli skládky související s uložením odpadu na skládce.
| 2 | 014102 | 2 | POPLATKY ZA SKLÁDKU |  | T | 13.338 | 0 | 0 | 21% | 0 | 0 | 0
| doplňující popis |  |  | Uložení stavební suti na recyklační dvůr Viz položky č. 10, 12, 14 a 15
| výměra |  |  | Celkem: 1,045+4,163+0,335+3,696+4,099 = 13,338 => A
| technická specifikace |  |  | zahrnuje veškeré poplatky provozovateli skládky související s uložením odpadu na skládce.
|  | 0 |  | Všeobecné konstrukce a práce |  | Celkem (bez DPH): | 0 | za DPH 21 %: | 0 | Celkem (s DPH): | 0 | 0 | 0 | 0
[6 empty] | Celkový součet (bez DPH): | 0 | Celkový součet DPH: | 0 | Celkový součet (s DPH): | 0
1 - Zemní práce
| 3 | 131738 |  | HLOUBENÍ JAM ZAPAŽ I NEPAŽ TŘ. I, ODVOZ DO 20KM |  | M3 | 10.45 | 0 | 0 | 21% | 0 | 0 | 0
| doplňující popis |  |  | ZEMNÍ PRÁCE - Výkop zeminy pro stavební jámu v zemině tř. I včetně pažení a odvozu zeminy na skládku do 20km =10,450m3*2,000t/m3=20,900t Viz C.3 - Koordinační situační výkres a D.1.1.2.03 - Výměna / nový propustek - podélný a příčný řez propustkem
| výměra |  |  | Celkem: 10,45 = 10,450 => A
| technická specifikace |  |  | položka zahrnuje: - vodorovná a svislá doprava, přemístění, přeložení, manipulace s výkopkem - kompletní provedení vykopávky nezapažené i zapažené - ošetření výkopiště po celou dobu práce v něm vč. klimatických opatření - ztížení vykopávek v blízkosti podzemního vedení, konstrukcí a objektů vč. jejich dočasného zajištění - ztížení pod vodou, v okolí výbušnin, ve stísněných prostorech a pod. - příplatek za lepivost - těžení po vrstvách, pásech a po jiných nutných částech (figurách) - čerpání vody vč. čerpacích jímek, potrubí a pohotovostní čerpací soupravy (viz ustanovení k pol. 1151,2) - potřebné snížení hladiny podzemní vody - těžení a rozpojování jednotlivých balvanů - vytahování a nošení výkopku - svahování a přesvah. svahů do konečného tvaru, výměna hornin v podloží a v pláni znehodnocené klimatickými vlivy - ruční vykopávky, odstranění kořenů a napadávek - pažení, vzepření a rozepření vč. přepažování (vyjma štětových stěn) - úpravu, ochranu a očištění dna, základové spáry, stěn a svahů - odvedení nebo obvedení vody v okolí výkopiště a ve výkopišti - třídění výkopku - veškeré pomocné konstrukce umožňující provedení vykopávky (příjezdy, sjezdy, nájezdy, lešení, podpěr. konstr., přemostění, zpevněné plochy, zakrytí a pod.) - nezahrnuje uložení zeminy (na skládku, do násypu) ani poplatky za skládku, vykazují se v položce č.0141**
| 4 | 13173B |  | HLOUBENÍ JAM ZAPAŽ I NEPAŽ TŘ. I - DOPRAVA |  | M3KM | 104.5 | 0 | 0 | 21% | 0 | 0 | 0
| doplňující popis |  |  | DOPRAVA - Příplatek za dopravu - Výkop zeminy pro stavební jámu v zemině tř. I včetně pažení a odvozu zeminy na skládku do 10km Položka vypočtena na základě umístění stavby vůči skládce
| výměra |  |  | Celkem: 10,45*10 = 104,500 => A
| technická specifikace |  |  | Položka zahrnuje samostatnou dopravu zeminy. Množství se určí jako součin kubatutry [m3] a požadované vzdálenosti [km].
| 5 | 17581 |  | OBSYP POTRUBÍ A OBJEKTŮ Z NAKUPOVANÝCH MATERIÁLŮ |  | M3 | 27.755 | 0 | 0 | 21% | 0 | 0 | 0
| doplňující popis |  |  | ZEMNÍ PRÁCE - Zásyp ze štěrkodrti fr. 0/32 mm + hutnění po vrstvách max. 300mm, Id=0,85, 100% PS včetně dopravy materiálu Viz C.3 - Koordinační situační výkres a D.1.1.2.03 - Výměna / nový propustek - podélný a příčný řez propustkem
| výměra |  |  | Celkem: 27,755 = 27,755 => A
| technická specifikace |  |  | položka zahrnuje: - kompletní provedení zemní konstrukce včetně nákupu a dopravy materiálu dle zadávací dokumentace - úprava ukládaného materiálu vlhčením, tříděním, promícháním nebo vysoušením, příp. jiné úpravy za účelem zlepšení jeho mech. vlastností - hutnění i různé míry hutnění - ošetření úložiště po celou dobu práce v něm vč. klimatických opatření - ztížení v okolí vedení, konstrukcí a objektů a jejich dočasné zajištění - ztížení provádění vč. hutnění ve ztížených podmínkách a stísněných prostorech - ztížené ukládání sypaniny pod vodu - ukládání po vrstvách a po jiných nutných částech (figurách) vč. dosypávek - spouštění a nošení materiálu - výměna částí zemní konstrukce znehodnocené klimatickými vlivy - ruční hutnění a výplň jam a prohlubní v podloží - úprava, očištění, ochrana a zhutnění podloží - svahování, hutnění a uzavírání povrchů svahů - zřízení lavic na svazích - udržování úložiště a jeho ochrana proti vodě - odvedení nebo obvedení vody v okolí úložiště a v úložišti - veškeré pomocné konstrukce umožňující provedení zemní konstrukce (příjezdy, sjezdy, nájezdy, lešení, podpěrné konstrukce, přemostění, zpevněné plochy, zakrytí a pod.) - zemina vytlačená potrubím o DN do 180mm se od kubatury obsypů neodečítá
| 6 | 18110 |  | ÚPRAVA PLÁNĚ SE ZHUTNĚNÍM V HORNINĚ TŘ. I |  | M2 | 13.52 | 0 | 0 | 21% | 0 | 0 | 0
| doplňující popis |  |  | ZEMNÍ PRÁCE - Úprava a zhutnění základové spáry Viz C.3 - Koordinační situační výkres a D.1.1.2.03 - Výměna / nový propustek - podélný a příčný řez propustkem
| výměra |  |  | Celkem: 10,55+1,16+1,81*1 = 13,520 => A
| technická specifikace |  |  | položka zahrnuje úpravu pláně včetně vyrovnání výškových rozdílů. Míru zhutnění určuje projekt.
|  | 1 |  | Zemní práce |  | Celkem (bez DPH): | 0 | za DPH 21 %: | 0 | Celkem (s DPH): | 0 | 0 | 0 | 0
[6 empty] | Celkový součet (bez DPH): | 0 | Celkový součet DPH: | 0 | Celkový součet (s DPH): | 0
2 - Základy
| 7 | 239366 |  | VÝZTUŽ PODZEM STĚN Z KARI SÍTÍ |  | T | 0.031 | 0 | 0 | 21% | 0 | 0 | 0
| doplňující popis |  |  | ZASLEPENÍ ŠACHTY - Betonářská výztuž B500B - KARI síť pr. 8mm, rozměr oka 100x100mm, včetně dopravy materiálu Viz C.3 - Koordinační situační výkres a D.1.1.2.03 - Výměna / nový propustek - podélný a příčný řez propustkem
| výměra |  |  | Celkem: 0,02*0,197*7,85 = 0,031 => A
| technická specifikace |  |  | Položka zahrnuje veškerý materiál, výrobky a polotovary, včetně mimostaveništní a vnitrostaveništní dopravy (rovněž přesuny), včetně naložení a složení, případně s uložením - dodání betonářské výztuže v požadované kvalitě, stříhání, řezání, ohýbání a spojování do všech požadovaných tvarů (vč. armakošů) a uložení s požadovaným zajištěním polohy a krytí výztuže betonem, - veškeré svary nebo jiné spoje výztuže, - pomocné konstrukce a práce pro osazení a upevnění výztuže, - zednické výpomoci pro montáž betonářské výztuže, - úpravy výztuže pro osazení doplňkových konstrukcí, - ochranu výztuže do doby jejího zabetonování, - úpravy výztuže pro zřízení železobetonových kloubů, kotevních prvků, závěsných ok a doplňkových konstrukcí, - veškerá opatření pro zajištění soudržnosti výztuže a betonu, - vodivé propojení výztuže, které je součástí ochrany konstrukce proti vlivům bludných proudů, vyvedení do měřících skříní nebo míst pro měření bludných proudů (vlastní měřící skříně se uvádějí položkami SD 74), - povrchovou antikorozní úpravu výztuže, - separaci výztuže, - osazení měřících zařízení a úpravy pro ně, - osazení měřících skříní nebo míst pro měření bludných proudů.
|  | 2 |  | Základy |  | Celkem (bez DPH): | 0 | za DPH 21 %: | 0 | Celkem (s DPH): | 0 | 0 | 0 | 0
[6 empty] | Celkový součet (bez DPH): | 0 | Celkový součet DPH: | 0 | Celkový součet (s DPH): | 0
4 - Vodorovné konstrukce
| 8 | 451324 |  | PODKL A VÝPLŇ VRSTVY ZE ŽELEZOBET DO C25/30 |  | M3 | 0.197 | 0 | 0 | 21% | 0 | 0 | 0
| doplňující popis |  |  | ZASLEPENÍ ŠACHTY - Beton C25/30-XF3+XA2 + hutnění včetně dopravy materiálu ZASLEPENÍ ŠACHTY - Bednění + odbedňovací nátěr =0,750*1,050=0,788m2 Viz C.3 - Koordinační situační výkres a D.1.1.2.03 - Výměna / nový propustek - podélný a příčný řez propustkem
| výměra |  |  | Celkem: 0,75*1,05*0,25 = 0,197 => A
| technická specifikace |  |  | - dodání čerstvého betonu (betonové směsi) požadované kvality, jeho uložení do požadovaného tvaru při jakékoliv hustotě výztuže, konzistenci čerstvého betonu a způsobu hutnění, ošetření a ochranu betonu, - zhotovení nepropustného, mrazuvzdorného betonu a betonu požadované trvanlivosti a vlastností, - užití potřebných přísad a technologií výroby betonu, - zřízení pracovních a dilatačních spar, včetně potřebných úprav, výplně, vložek, opracování, očištění a ošetření, - bednění požadovaných konstr. (i ztracené) s úpravou dle požadované kvality povrchu betonu, včetně odbedňovacích a odskružovacích prostředků, - podpěrné konstr. (skruže) a lešení všech druhů pro bednění, uložení čerstvého betonu, výztuže a doplňkových konstr., vč. požadovaných otvorů, ochranných a bezpečnostních opatření a základů těchto konstrukcí a lešení, - vytvoření kotevních čel, kapes, nálitků, a sedel, - zřízení všech požadovaných otvorů, kapes, výklenků, prostupů, dutin, drážek a pod., vč. ztížení práce a úprav kolem nich, - úpravy pro osazení výztuže, doplňkových konstrukcí a vybavení, - úpravy povrchu pro položení požadované izolace, povlaků a nátěrů, případně vyspravení, - ztížení práce u kabelových a injektážních trubek a ostatních zařízení osazovaných do betonu, - konstrukce betonových kloubů, upevnění kotevních prvků a doplňkových konstrukcí, - nátěry zabraňující soudržnost betonu a bednění, - výplň, těsnění a tmelení spar a spojů, - opatření povrchů betonu izolací proti zemní vlhkosti v částech, kde přijdou do styku se zeminou nebo kamenivem, - případné zřízení spojovací vrstvy u základů, - úpravy pro osazení zařízení ochrany konstrukce proti vlivu bludných proudů
|  | 4 |  | Vodorovné konstrukce |  | Celkem (bez DPH): | 0 | za DPH 21 %: | 0 | Celkem (s DPH): | 0 | 0 | 0 | 0
[6 empty] | Celkový součet (bez DPH): | 0 | Celkový součet DPH: | 0 | Celkový součet (s DPH): | 0
8 - Potrubí
| 9 | 87733 |  | CHRÁNIČKY PŮLENÉ Z TRUB PLAST DN DO 150MM |  | M | 16 | 0 | 0 | 21% | 0 | 0 | 0
| doplňující popis |  |  | CHRÁNIČKA - Dělená plastová chránička se zámky a hrdlem DN=110mm včetně BALL Markerů na koncích pro budoucí možné protažení IS Viz C.3 - Koordinační situační výkres a D.1.1.2.03 - Výměna / nový propustek - podélný a příčný řez propustkem
| výměra |  |  | Celkem: 8*2 = 16,000 => A
| technická specifikace |  |  | položky pro zhotovení potrubí platí bez ohledu na sklon zahrnuje: - výrobní dokumentaci (včetně technologického předpisu) - dodání veškerého trubního a pomocného materiálu (trouby včetně podélného rozpůlení, trubky, tvarovky, spojovací a těsnící materiál a pod.), podpěrných, závěsných a upevňovacích prvků, včetně potřebných úprav - úprava a příprava podkladu a podpěr, očištění a ošetření podkladu a podpěr - zřízení plně funkčního potrubí, kompletní soustavy, podle příslušného technologického předpisu - zřízení potrubí i jednotlivých částí po etapách, včetně pracovních spar a spojů, pracovního zaslepení konců a pod. - úprava prostupů, průchodů šachtami a komorami, okolí podpěr a vyústění, zaústění, napojení, vyvedení a upevnění odpad. výustí - ochrana potrubí nátěrem (vč. úpravy povrchu), případně izolací, nejsou-li tyto práce předmětem jiné položky - úprava, očištění a ošetření prostoru kolem potrubí včetně případně předepsaného utěsnění konců chrániček - položky platí pro práce prováděné v prostoru zapaženém i nezapaženém a i v kolektorech, chráničkách
|  | 8 |  | Potrubí |  | Celkem (bez DPH): | 0 | za DPH 21 %: | 0 | Celkem (s DPH): | 0 | 0 | 0 | 0
[6 empty] | Celkový součet (bez DPH): | 0 | Celkový součet DPH: | 0 | Celkový součet (s DPH): | 0
9 - Ostatní konstrukce a práce
| 10 | 966158 |  | BOURÁNÍ KONSTRUKCÍ Z PROST BETONU S ODVOZEM DO 20KM |  | M3 | 3.592 | 0 | 0 | 21% | 0 | 0 | 0
| doplňující popis |  |  | BOURACÍ PRÁCE - Odstranění betonového základu včetně odvozu na skládku do 20km =1,810*1,000*1,000=1,810m3 =1,810m3*2,300t/m3=4,163t BOURACÍ PRÁCE - Odstranění betonových prefabrikovaných podkladků a podkladního betonu včetně odvozu na skládku do 20km =0,165m2*10,800=1,782m3 =1,782m3*2,300t/m3=4,099t Viz C.3 - Koordinační situační výkres a D.1.1.2.03 - Výměna / nový propustek - podélný a příčný řez propustkem
| výměra |  |  | Celkem: 1,81*1*1 = 1,810 => A Celkem: 0,165*10,8 = 1,782 => B Celkem: A+B = 3,592 => C
| technická specifikace |  |  | položka zahrnuje: - rozbourání konstrukce bez ohledu na použitou technologii - veškeré pomocné konstrukce (lešení a pod.) - veškerou manipulaci s vybouranou sutí a hmotami včetně uložení na skládku. Nezahrnuje poplatek za skládku, který se vykazuje v položce 0141** (s výjimkou malého množství bouraného materiálu, kde je možné poplatek zahrnout do jednotkové ceny bourání – tento fakt musí být uveden v doplňujícím textu k položce) - veškeré další práce plynoucí z technologického předpisu a z platných předpisů
| 11 | 96615B |  | BOURÁNÍ KONSTRUKCÍ Z PROSTÉHO BETONU - DOPRAVA |  | TKM | 82.616 | 0 | 0 | 21% | 0 | 0 | 0
| doplňující popis |  |  | DOPRAVA - Příplatek za dopravu - Odstranění betonového základu včetně odvozu na skládku do 10km =1,810m3*2,300t/m3*10km=41,630tkm DOPRAVA - Příplatek za dopravu - Odstranění betonových prefabrikovaných podkladků a podkladního betonu včetně odvozu na skládku do 10km =1,782m3*2,300t/m3*10km=40,986tkm Položka vypočtena na základě umístění stavby vůči skládce
| výměra |  |  | Celkem: 1,81*2,3*10 = 41,630 => A Celkem: 1,782*2,3*10 = 40,986 => B Celkem: A+B = 82,616 => C
| technická specifikace |  |  | Položka zahrnuje samostatnou dopravu suti a vybouraných hmot. Množství se určí jako součin hmotnosti [t] a požadované vzdálenosti [km].
| 12 | 966168 |  | BOURÁNÍ KONSTRUKCÍ ZE ŽELEZOBETONU S ODVOZEM DO 20KM |  | M3 | 0.418 | 0 | 0 | 21% | 0 | 0 | 0
| doplňující popis |  |  | BOURACÍ PRÁCE - Odstranění ŽB čelní stěny propustku včetně odvozu na skládku do 20km =0,418m3*2,500t/m3=1,045t Viz C.3 - Koordinační situační výkres a D.1.1.2.03 - Výměna / nový propustek - podélný a příčný řez propustkem
| výměra |  |  | Celkem:1,81*0,6*0,5-0,25*0,5 = 0,418 => A
| technická specifikace |  |  | položka zahrnuje: - rozbourání konstrukce bez ohledu na použitou technologii - veškeré pomocné konstrukce (lešení a pod.) - veškerou manipulaci s vybouranou sutí a hmotami včetně uložení na skládku. Nezahrnuje poplatek za skládku, který se vykazuje v položce 0141** (s výjimkou malého množství bouraného materiálu, kde je možné poplatek zahrnout do jednotkové ceny bourání – tento fakt musí být uveden v doplňujícím textu k položce) - veškeré další práce plynoucí z technologického předpisu a z platných předpisů
| 13 | 96616B |  | BOURÁNÍ KONSTRUKCÍ ZE ŽELEZOBETONU - DOPRAVA |  | TKM | 121.33 | 0 | 0 | 21% | 0 | 0 | 0
| doplňující popis |  |  | DOPRAVA - Příplatek za dopravu - Odstranění ŽB čelní stěny propustku včetně odvozu na skládku do 10km =0,418m3*2,500t/m3*10km=10,450tkm DOPRAVA - Příplatek za dopravu - Odstranění ŽB hrdlových trubek DN=400mm včetně odvozu na skládku do 30km =11,550*0,320t/m*30km=110,880tkm DOPRAVA - Příplatek za dopravu - Odstranění betonových prefabrikovaných podkladků a podkladního betonu včetně odvozu na skládku do 10km =1,782m3*2,300t/m3*10km=40,986tkm Položka vypočtena na základě umístění stavby vůči skládce
| výměra |  |  | Celkem: 0,418*2,5*10 = 10,450 => A Celkem: 11,55*0,32*30 = 110,880 => B Celkem: A+B = 121,330 => C
| technická specifikace |  |  | Položka zahrnuje samostatnou dopravu suti a vybouraných hmot. Množství se určí jako součin hmotnosti [t] a požadované vzdálenosti [km].
| 14 | 966346 |  | BOURÁNÍ PROPUSTŮ Z TRUB DN DO 400MM |  | M | 11.55 | 0 | 0 | 21% | 0 | 0 | 0
| doplňující popis |  |  | BOURACÍ PRÁCE - Odstranění ŽB hrdlových trubek DN=400mm =11,550*0,0,320t/m=3,696t Viz C.3 - Koordinační situační výkres a D.1.1.2.03 - Výměna / nový propustek - podélný a příčný řez propustkem
| výměra |  |  | Celkem: 11,55 = 11,550 => A
| technická specifikace |  |  | položka zahrnuje: - odstranění trub - veškeré pomocné konstrukce (lešení a pod.) - veškerou manipulaci s vybouranou sutí a hmotami včetně uložení na skládku. Nezahrnuje poplatek za skládku, který se vykazuje v položce 0141** (s výjimkou malého množství bouraného materiálu, kde je možné poplatek zahrnout do jednotkové ceny bourání – tento fakt musí být uveden v doplňujícím textu k položce) - veškeré další práce plynoucí z technologického předpisu a z platných předpisů - nezahrnuje bourání čel, vtokových a výtokových jímek, odstranění zábradlí
| 15 | 967168 |  | VYBOURÁNÍ ČÁSTÍ KONSTRUKCÍ ŽELEZOBET S ODVOZEM DO 20KM |  | M3 | 0.134 | 0 | 0 | 21% | 0 | 0 | 0
| doplňující popis |  |  | BOURACÍ PRÁCE - Odstranění části ŽB šachty propustku včetně odvozu na skládku do 20km =0,134m3*2,500t/m3=0,335t Viz C.3 - Koordinační situační výkres a D.1.1.2.03 - Výměna / nový propustek - podélný a příčný řez propustkem
| výměra |  |  | Celkem: 0,537*0,25 = 0,134 => A
| technická specifikace |  |  | položka zahrnuje: - veškerou manipulaci s vybouranou sutí a hmotami včetně uložení na skládku, - veškeré další práce plynoucí z technologického předpisu a z platných předpisů, nezahrnuje poplatek za skládku, který se vykazuje v položce 0141** (s výjimkou malého množství bouraného materiálu, kde je možné poplatek zahrnout do jednotkové ceny bourání – tento fakt musí být uveden v doplňujícím textu k položce)
| 16 | 96716B |  | VYBOURÁNÍ ČÁSTÍ KONSTRUKCÍ ŽELEZOBET - DOPRAVA |  | TKM | 3.35 | 0 | 0 | 21% | 0 | 0 | 0
| doplňující popis |  |  | DOPRAVA - Příplatek za dopravu - Odstranění části ŽB šachty propustku včetně odvozu na skládku do 10km Položka vypočtena na základě umístění stavby vůči skládce
| výměra |  |  | Celkem: 0,134*2,5*10 = 3,350 => A
| technická specifikace |  |  | Položka zahrnuje samostatnou dopravu suti a vybouraných hmot. Množství se určí jako součin hmotnosti [t] a požadované vzdálenosti [km].
|  | 9 |  | Ostatní konstrukce a práce |  | Celkem (bez DPH): | 0 | za DPH 21 %: | 0 | Celkem (s DPH): | 0 | 0 | 0 | 0
[6 empty] | Celkový součet (bez DPH): | 0 | Celkový součet DPH: | 0 | Celkový součet (s DPH): | 0

## 6 - SO102.06
SOUPIS PRACÍ
STAVBA
0
| 000AT - MODERNIZACE SILNICE II/362 JEDLOVÁ - HRANICE KRAJE | [12 empty] | 0
0
ZÁKLADNÍ ÚDAJE
Objekt: | [7 empty] | Celková cena (bez DPH): | 0
SO102.06 - KM 1,10033 (PVNHČP) | [7 empty] | Celková cena (s DPH): | 0 |  |  | 0 | 0 | 0
Zhotovitel:
IČ:
DIČ:
SOUHRN
| Kód |  |  | Název | [5 empty] | Cena (bez DPH) | Cena (s DPH)
| 0 |  |  | Všeobecné konstrukce a práce | [5 empty] | 0 | 0 |  |  | 0
| 1 |  |  | Zemní práce | [5 empty] | 0 | 0 |  |  | 0
| 3 |  |  | Svislé konstrukce | [5 empty] | 0 | 0 |  |  | 0
| 4 |  |  | Vodorovné konstrukce | [5 empty] | 0 | 0 |  |  | 0
| 5 |  |  | Komunikace | [5 empty] | 0 | 0 |  |  | 0
| 6 |  |  | Úpravy povrchů, podlahy, výplně otvorů | [5 empty] | 0 | 0 |  |  | 0
| 7 |  |  | Přidružená stavební výroba | [5 empty] | 0 | 0 |  |  | 0
| 8 |  |  | Potrubí | [5 empty] | 0 | 0 |  |  | 0
| 9 |  |  | Ostatní konstrukce a práce | [5 empty] | 0 | 0 |  |  | 0
POLOŽKY ROZPOČTU
| P.č. | Kód | Var | Název | Skupina měření | MJ | Množství MJ | JOC | Cena (bez DPH) | DPH % | Cena (s DPH)
0 - Všeobecné konstrukce a práce
| 1 | 014102 | 1 | POPLATKY ZA SKLÁDKU |  | T | 127.11 | 0 | 0 | 21% | 0 | 0 | 0
| doplňující popis |  |  | SKLÁDKA - Uložení zeminy na skládku Viz položka č. 9
| výměra |  |  | Celkem: 127,110 = 127,110 => A
| technická specifikace |  |  | zahrnuje veškeré poplatky provozovateli skládky související s uložením odpadu na skládce.
| 2 | 014102 | 2 | POPLATKY ZA SKLÁDKU |  | T | 26.247 | 0 | 0 | 21% | 0 | 0 | 0
| doplňující popis |  |  | Uložení stavební suti na recyklační dvůr Viz položky č. 3, 41, 43, 45 a 46
| výměra |  |  | Celkem: 0,267+1,067+1,028+3,663+8,395+2,678+4,885+4,264 = 26,247 => A
| technická specifikace |  |  | zahrnuje veškeré poplatky provozovateli skládky související s uložením odpadu na skládce.
|  | 0 |  | Všeobecné konstrukce a práce |  | Celkem (bez DPH): | 0 | za DPH 21 %: | 0 | Celkem (s DPH): | 0 | 0 | 0 | 0
[6 empty] | Celkový součet (bez DPH): | 0 | Celkový součet DPH: | 0 | Celkový součet (s DPH): | 0
1 - Zemní práce
| 3 | 113524 |  | ODSTRANĚNÍ CHODNÍKOVÝCH A SILNIČNÍCH OBRUBNÍKŮ BETONOVÝCH, ODVOZ DO 5KM |  | M | 4.64 | 0 | 0 | 21% | 0 | 0 | 0
| doplňující popis |  |  | BOURACÍ PRÁCE - Odstranění betonových chodníkových obrubníků včetně odvozu na skládku do 5km =4,640*0,025m2*2,300t/m3=0,267t Viz C.3 - Koordinační situační výkres a D.1.1.2.03 - Výměna / nový propustek - podélný a příčný řez propustkem
| výměra |  |  | Celkem: 4,64 = 4,640 => A
| technická specifikace |  |  | Položka zahrnuje veškerou manipulaci s vybouranou sutí a s vybouranými hmotami vč. uložení na skládku. Nezahrnuje poplatek za skládku, který se vykazuje v položce 0141** (s výjimkou malého množství bouraného materiálu, kde je možné poplatek zahrnout do jednotkové ceny bourání – tento fakt musí být uveden v doplňujícím textu k položce).
| 4 | 11352B |  | ODSTRANĚNÍ CHODNÍKOVÝCH A SILNIČNÍCH OBRUBNÍKŮ BETONOVÝCH - DOPRAVA |  | TKM | 6.67 | 0 | 0 | 21% | 0 | 0 | 0
| doplňující popis |  |  | DOPRAVA - Příplatek za dopravu - Odstranění betonových chodníkových obrubníků včetně odvozu na skládku do 25km Položka vypočtena na základě umístění stavby vůči skládce
| výměra |  |  | Celkem: 4,64*0,025*2,3*25 = 6,670 => A
| technická specifikace |  |  | Položka zahrnuje samostatnou dopravu suti a vybouraných hmot. Množství se určí jako součin hmotnosti [t] a požadované vzdálenosti [km].
| 5 | 113727 |  | FRÉZOVÁNÍ ZPEVNĚNÝCH PLOCH ASFALTOVÝCH, ODVOZ DO 16KM |  | M3 | 0.8 | 0 | 0 | 21% | 0 | 0 | 0
| doplňující popis |  |  | BOURACÍ PRÁCE - Odfrézování asfaltových vrstev v tl. 100mm (asfalt) včetně odvozu a uložení na skládku KSÚS PK - Cestmistrovství Polička do 15km =0,800m3*2,400t/m3=1,920t Viz C.3 - Koordinační situační výkres a D.1.1.2.03 - Výměna / nový propustek - podélný a příčný řez propustkem
| výměra |  |  | Celkem: 7,996*0,1 = 0,800 => A
| technická specifikace |  |  | Položka zahrnuje veškerou manipulaci s vybouranou sutí a s vybouranými hmotami vč. uložení na skládku. Nezahrnuje poplatek za skládku, který se vykazuje v položce 0141** (s výjimkou malého množství bouraného materiálu, kde je možné poplatek zahrnout do jednotkové ceny bourání – tento fakt musí být uveden v doplňujícím textu k položce).
| 6 | 113761 |  | FRÉZOVÁNÍ DRÁŽKY PRŮŘEZU DO 100MM2 V ASFALTOVÉ VOZOVCE |  | M | 1.96 | 0 | 0 | 21% | 0 | 0 | 0
| doplňující popis |  |  | CHODNÍK - Prořezání drážky v pracovní spáře Viz C.3 - Koordinační situační výkres a D.1.1.2.03 - Výměna / nový propustek - podélný a příčný řez propustkem
| výměra |  |  | Celkem: 1,96 = 1,960 => A
| technická specifikace |  |  | Položka zahrnuje veškerou manipulaci s vybouranou sutí a s vybouranými hmotami vč. uložení na skládku.
| 7 | 11511 |  | ČERPÁNÍ VODY DO 500 L/MIN |  | HOD | 140 | 0 | 0 | 21% | 0 | 0 | 0
| doplňující popis |  |  | ZEMNÍ PRÁCE - Čerpání vody ze stavební jámy Položka vypočtena na základě odborného odhadu
| výměra |  |  | Celkem: 14*10 = 140,000 => A
| technická specifikace |  |  | Položka čerpání vody na povrchu zahrnuje i potrubí, pohotovost záložní čerpací soupravy a zřízení čerpací jímky. Součástí položky je také následná demontáž a likvidace těchto zařízení
| 8 | 121108 |  | SEJMUTÍ ORNICE NEBO LESNÍ PŮDY S ODVOZEM DO 20KM |  | M3 | 2.537 | 0 | 0 | 21% | 0 | 0 | 0
| doplňující popis |  |  | ZEMNÍ PRÁCE - Odhumusování plochy v tl. 150mm, která bude zasažena výkopovými pracemi a úpravou terénu včetně odvozu a uložení zeminy na deponii stavby do 20km (využití na zpětné ohumusování) =5,215m2*0,150=0,782m3 =0,782m3*2,000t/m3=1,564t ZEMNÍ PRÁCE - Odhumusování plochy v tl. 150mm, která bude zasažena výkopovými pracemi a úpravou terénu včetně odvozu do 20km a likvidace v režii zhotovitele (nebude využita na zpětné ohumusování) =16,916m2*0,150-5,215m2*0,150=1,755m3 =1,755m3*2,000t/m3=3,510t Viz C.3 - Koordinační situační výkres a D.1.1.2.03 - Výměna / nový propustek - podélný a příčný řez propustkem
| výměra |  |  | Celkem: 5,215*0,15 = 0,782 => A Celkem: 16,916*0,15-5,215*0,15 = 1,755 => B Celkem: A+B = 2,537 => C
| technická specifikace |  |  | položka zahrnuje sejmutí ornice bez ohledu na tloušťku vrstvy a její vodorovnou dopravu nezahrnuje uložení na trvalou skládku
| 9 | 131738 |  | HLOUBENÍ JAM ZAPAŽ I NEPAŽ TŘ. I, ODVOZ DO 20KM |  | M3 | 63.555 | 0 | 0 | 21% | 0 | 0 | 0
| doplňující popis |  |  | ZEMNÍ PRÁCE - Výkop zeminy pro stavební jámu v zemině tř. I včetně pažení a odvozu zeminy na skládku do 20km =63,555m3*2,000t/m3=127,110t Viz C.3 - Koordinační situační výkres a D.1.1.2.03 - Výměna / nový propustek - podélný a příčný řez propustkem
| výměra |  |  | Celkem: 63,555 = 63,555 => A
| technická specifikace |  |  | položka zahrnuje: - vodorovná a svislá doprava, přemístění, přeložení, manipulace s výkopkem - kompletní provedení vykopávky nezapažené i zapažené - ošetření výkopiště po celou dobu práce v něm vč. klimatických opatření - ztížení vykopávek v blízkosti podzemního vedení, konstrukcí a objektů vč. jejich dočasného zajištění - ztížení pod vodou, v okolí výbušnin, ve stísněných prostorech a pod. - příplatek za lepivost - těžení po vrstvách, pásech a po jiných nutných částech (figurách) - čerpání vody vč. čerpacích jímek, potrubí a pohotovostní čerpací soupravy (viz ustanovení k pol. 1151,2) - potřebné snížení hladiny podzemní vody - těžení a rozpojování jednotlivých balvanů - vytahování a nošení výkopku - svahování a přesvah. svahů do konečného tvaru, výměna hornin v podloží a v pláni znehodnocené klimatickými vlivy - ruční vykopávky, odstranění kořenů a napadávek - pažení, vzepření a rozepření vč. přepažování (vyjma štětových stěn) - úpravu, ochranu a očištění dna, základové spáry, stěn a svahů - odvedení nebo obvedení vody v okolí výkopiště a ve výkopišti - třídění výkopku - veškeré pomocné konstrukce umožňující provedení vykopávky (příjezdy, sjezdy, nájezdy, lešení, podpěr. konstr., přemostění, zpevněné plochy, zakrytí a pod.) - nezahrnuje uložení zeminy (na skládku, do násypu) ani poplatky za skládku, vykazují se v položce č.0141**
| 10 | 13173B |  | HLOUBENÍ JAM ZAPAŽ I NEPAŽ TŘ. I - DOPRAVA |  | M3KM | 635.55 | 0 | 0 | 21% | 0 | 0 | 0
| doplňující popis |  |  | DOPRAVA - Příplatek za dopravu - Výkop zeminy pro stavební jámu v zemině tř. I včetně pažení a odvozu zeminy na skládku do 10km Položka vypočtena na základě umístění stavby vůči skládce
| výměra |  |  | Celkem: 63,555*10 = 635,550 => A
| technická specifikace |  |  | Položka zahrnuje samostatnou dopravu zeminy. Množství se určí jako součin kubatutry [m3] a požadované vzdálenosti [km].
| 11 | 17581 |  | OBSYP POTRUBÍ A OBJEKTŮ Z NAKUPOVANÝCH MATERIÁLŮ |  | M3 | 44.175 | 0 | 0 | 21% | 0 | 0 | 0
| doplňující popis |  |  | ZEMNÍ PRÁCE - Zásyp ze štěrkodrti fr. 0/32 mm + hutnění po vrstvách max. 300mm, Id=0,85, 100% PS včetně dopravy materiálu Viz C.3 - Koordinační situační výkres a D.1.1.2.03 - Výměna / nový propustek - podélný a příčný řez propustkem
| výměra |  |  | Celkem: 44,175 = 44,175 => A
| technická specifikace |  |  | položka zahrnuje: - kompletní provedení zemní konstrukce včetně nákupu a dopravy materiálu dle zadávací dokumentace - úprava ukládaného materiálu vlhčením, tříděním, promícháním nebo vysoušením, příp. jiné úpravy za účelem zlepšení jeho mech. vlastností - hutnění i různé míry hutnění - ošetření úložiště po celou dobu práce v něm vč. klimatických opatření - ztížení v okolí vedení, konstrukcí a objektů a jejich dočasné zajištění - ztížení provádění vč. hutnění ve ztížených podmínkách a stísněných prostorech - ztížené ukládání sypaniny pod vodu - ukládání po vrstvách a po jiných nutných částech (figurách) vč. dosypávek - spouštění a nošení materiálu - výměna částí zemní konstrukce znehodnocené klimatickými vlivy - ruční hutnění a výplň jam a prohlubní v podloží - úprava, očištění, ochrana a zhutnění podloží - svahování, hutnění a uzavírání povrchů svahů - zřízení lavic na svazích - udržování úložiště a jeho ochrana proti vodě - odvedení nebo obvedení vody v okolí úložiště a v úložišti - veškeré pomocné konstrukce umožňující provedení zemní konstrukce (příjezdy, sjezdy, nájezdy, lešení, podpěrné konstrukce, přemostění, zpevněné plochy, zakrytí a pod.) - zemina vytlačená potrubím o DN do 180mm se od kubatury obsypů neodečítá
| 12 | 18110 |  | ÚPRAVA PLÁNĚ SE ZHUTNĚNÍM V HORNINĚ TŘ. I |  | M2 | 38.764 | 0 | 0 | 21% | 0 | 0 | 0
| doplňující popis |  |  | ZEMNÍ PRÁCE - Úprava a zhutnění základové spáry =1,400*11,860+13,925m2=30,529m2 CHODNÍK - Úprava a zhutnění zemní pláně =8,235m2 Viz C.3 - Koordinační situační výkres a D.1.1.2.03 - Výměna / nový propustek - podélný a příčný řez propustkem
| výměra |  |  | Celkem: 1,4*11,86+13,925 = 30,529 => A Celkem: 8,235 = 8,235 => B Celkem: A+B = 38,764 => C
| technická specifikace |  |  | položka zahrnuje úpravu pláně včetně vyrovnání výškových rozdílů. Míru zhutnění určuje projekt.
| 13 | 18215 |  | ÚPRAVA POVRCHŮ SROVNÁNÍM ÚZEMÍ V TL DO 0,50M |  | M2 | 5.215 | 0 | 0 | 21% | 0 | 0 | 0
| doplňující popis |  |  | ZELEŇ - Svahové úpravy Viz C.3 - Koordinační situační výkres a D.1.1.2.03 - Výměna / nový propustek - podélný a příčný řez propustkem
| výměra |  |  | Celkem: 5,215 = 5,215 => A
| technická specifikace |  |  | položka zahrnuje srovnání výškových rozdílů terénu
| 14 | 18222 |  | ROZPROSTŘENÍ ORNICE VE SVAHU V TL DO 0,15M |  | M2 | 5.215 | 0 | 0 | 21% | 0 | 0 | 0
| doplňující popis |  |  | ZELEŇ - Ohumusování svahů v tl. 150mm Viz C.3 - Koordinační situační výkres a D.1.1.2.03 - Výměna / nový propustek - podélný a příčný řez propustkem
| výměra |  |  | Celkem: 5,215 = 5,215 => A
| technická specifikace |  |  | položka zahrnuje: nutné přemístění ornice z dočasných skládek vzdálených do 50m rozprostření ornice v předepsané tloušťce ve svahu přes 1:5
| 15 | 18241 |  | ZALOŽENÍ TRÁVNÍKU RUČNÍM VÝSEVEM |  | M2 | 5.215 | 0 | 0 | 21% | 0 | 0 | 0
| doplňující popis |  |  | ZELEŇ - Osetí svahů travním semenem Viz C.3 - Koordinační situační výkres a D.1.1.2.03 - Výměna / nový propustek - podélný a příčný řez propustkem
| výměra |  |  | Celkem: 5,215 = 5,215 => A
| technická specifikace |  |  | Zahrnuje dodání předepsané travní směsi, její výsev na ornici, zalévání, první pokosení, to vše bez ohledu na sklon terénu
| 16 | 18247 |  | OŠETŘOVÁNÍ TRÁVNÍKU |  | M2 | 5.215 | 0 | 0 | 21% | 0 | 0 | 0
| doplňující popis |  |  | ZELEŇ - Údržba založeného travního porostu Viz C.3 - Koordinační situační výkres a D.1.1.2.03 - Výměna / nový propustek - podélný a příčný řez propustkem
| výměra |  |  | Celkem: 5,215 = 5,215 => A
| technická specifikace |  |  | Zahrnuje pokosení se shrabáním, naložení shrabků na dopravní prostředek, s odvozem a se složením, to vše bez ohledu na sklon terénu zahrnuje nutné zalití a hnojení
|  | 1 |  | Zemní práce |  | Celkem (bez DPH): | 0 | za DPH 21 %: | 0 | Celkem (s DPH): | 0 | 0 | 0 | 0
[6 empty] | Celkový součet (bez DPH): | 0 | Celkový součet DPH: | 0 | Celkový součet (s DPH): | 0
3 - Svislé konstrukce
| 17 | 327215 |  | PŘEZDĚNÍ ZDÍ Z KAMENNÉHO ZDIVA |  | M3 | 0.88 | 0 | 0 | 21% | 0 | 0 | 0
| doplňující popis |  |  | OPĚRNÁ ZEĎ - Dozdění opěrné zdi z lomového kamene tl. 250mm na MC Viz C.3 - Koordinační situační výkres a D.1.1.2.03 - Výměna / nový propustek - podélný a příčný řez propustkem
| výměra |  |  | Celkem: 0,88*1 = 0,880 => A
| technická specifikace |  |  | položka zahrnuje rozebrání stávajícího zdiva, nezbytnou manipulaci s rozebraným materiálem (nakládání, doprava, složení, očištění, odvoz nepoužitelného materiálu a suti), vyzdění z tohoto materiálu (bez dodávky nového) včetně dodávky předepsaného materiálu pro výplň spar.
|  | 3 |  | Svislé konstrukce |  | Celkem (bez DPH): | 0 | za DPH 21 %: | 0 | Celkem (s DPH): | 0 | 0 | 0 | 0
[6 empty] | Celkový součet (bez DPH): | 0 | Celkový součet DPH: | 0 | Celkový součet (s DPH): | 0
4 - Vodorovné konstrukce
| 18 | 451114 |  | PODKL A VÝPLŇ VRSTVY Z DÍLCŮ BETON DO C25/30 |  | M3 | 0.36 | 0 | 0 | 21% | 0 | 0 | 0
| doplňující popis |  |  | TROUBA - Podkladní betonové prefabrikované podkladky z betonu C35/45-XF4 pod trouby (12kus), včetně dopravy materiálu Viz C.3 - Koordinační situační výkres a D.1.1.2.03 - Výměna / nový propustek - podélný a příčný řez propustkem
| výměra |  |  | Celkem: 0,8*0,15*0,25*12 = 0,360 => A
| technická specifikace |  |  | - dodání dílce požadovaného tvaru a vlastností, jeho skladování, doprava a osazení do definitivní polohy, včetně komplexní technologie výroby a montáže dílců, ošetření a ochrana dílců, - u dílců železobetonových a předpjatých veškerá výztuž, případně i tuhé kovové prvky a závěsná oka, - úpravy a zařízení pro uložení a transport dílce, - veškeré požadované úpravy dílců, včetně doplňkových konstrukcí a vybavení, - sestavení dílce na stavbě včetně montážních zařízení, plošin a prahů a pod., - výplň, těsnění a tmelení spár a spojů, - očištění a ošetření úložných ploch, - zednické výpomoce pro montáž dílců, - označení dílce výrobním štítkem nebo jiným způsobem, - úpravy dílce pro dodržení požadované přesnosti jeho osazení, včetně případných měření, - veškerá zařízení pro zajištění stability v každém okamžiku, - další práce dané případně specifikací k příslušnému prefabrik. dílci (úprava pohledových ploch, příp. rubových ploch, osazení měřících zařízení, zkoušení a měření dílců a pod.).
| 19 | 451314 |  | PODKLADNÍ A VÝPLŇOVÉ VRSTVY Z PROSTÉHO BETONU C25/30 |  | M3 | 2.089 | 0 | 0 | 21% | 0 | 0 | 0
| doplňující popis |  |  | ODLÁŽDĚNÍ - Podkladní betonové lože z betonu C25/30-XF3 pod kamennou dlažbu tl. 150mm včetně dopravy materiálu Viz C.3 - Koordinační situační výkres a D.1.1.2.03 - Výměna / nový propustek - podélný a příčný řez propustkem
| výměra |  |  | Celkem: 13,925*0,15 = 2,089 => A
| technická specifikace |  |  | - dodání čerstvého betonu (betonové směsi) požadované kvality, jeho uložení do požadovaného tvaru při jakékoliv hustotě výztuže, konzistenci čerstvého betonu a způsobu hutnění, ošetření a ochranu betonu, - zhotovení nepropustného, mrazuvzdorného betonu a betonu požadované trvanlivosti a vlastností, - užití potřebných přísad a technologií výroby betonu, - zřízení pracovních a dilatačních spar, včetně potřebných úprav, výplně, vložek, opracování, očištění a ošetření, - bednění požadovaných konstr. (i ztracené) s úpravou dle požadované kvality povrchu betonu, včetně odbedňovacích a odskružovacích prostředků, - podpěrné konstr. (skruže) a lešení všech druhů pro bednění, uložení čerstvého betonu, výztuže a doplňkových konstr., vč. požadovaných otvorů, ochranných a bezpečnostních opatření a základů těchto konstrukcí a lešení, - vytvoření kotevních čel, kapes, nálitků, a sedel, - zřízení všech požadovaných otvorů, kapes, výklenků, prostupů, dutin, drážek a pod., vč. ztížení práce a úprav kolem nich, - úpravy pro osazení výztuže, doplňkových konstrukcí a vybavení, - úpravy povrchu pro položení požadované izolace, povlaků a nátěrů, případně vyspravení, - ztížení práce u kabelových a injektážních trubek a ostatních zařízení osazovaných do betonu, - konstrukce betonových kloubů, upevnění kotevních prvků a doplňkových konstrukcí, - nátěry zabraňující soudržnost betonu a bednění, - výplň, těsnění a tmelení spar a spojů, - opatření povrchů betonu izolací proti zemní vlhkosti v částech, kde přijdou do styku se zeminou nebo kamenivem, - případné zřízení spojovací vrstvy u základů, - úpravy pro osazení zařízení ochrany konstrukce proti vlivu bludných proudů
| 20 | 451324 |  | PODKL A VÝPLŇ VRSTVY ZE ŽELEZOBET DO C25/30 |  | M3 | 4.981 | 0 | 0 | 21% | 0 | 0 | 0
| doplňující popis |  |  | ŽB ZÁKLADOVÁ DESKA - Beton C25/30-XF3+XA2 + hutnění včetně dopravy materiálu ŽB ZÁKLADOVÁ DESKA - Bednění + odbedňovací nátěr =1,400*0,300+11,860*0,300*2=7,536m2 Viz C.3 - Koordinační situační výkres a D.1.1.2.03 - Výměna / nový propustek - podélný a příčný řez propustkem
| výměra |  |  | Celkem: 1,4*11,86*0,3 = 4,981 => A
| technická specifikace |  |  | - dodání čerstvého betonu (betonové směsi) požadované kvality, jeho uložení do požadovaného tvaru při jakékoliv hustotě výztuže, konzistenci čerstvého betonu a způsobu hutnění, ošetření a ochranu betonu, - zhotovení nepropustného, mrazuvzdorného betonu a betonu požadované trvanlivosti a vlastností, - užití potřebných přísad a technologií výroby betonu, - zřízení pracovních a dilatačních spar, včetně potřebných úprav, výplně, vložek, opracování, očištění a ošetření, - bednění požadovaných konstr. (i ztracené) s úpravou dle požadované kvality povrchu betonu, včetně odbedňovacích a odskružovacích prostředků, - podpěrné konstr. (skruže) a lešení všech druhů pro bednění, uložení čerstvého betonu, výztuže a doplňkových konstr., vč. požadovaných otvorů, ochranných a bezpečnostních opatření a základů těchto konstrukcí a lešení, - vytvoření kotevních čel, kapes, nálitků, a sedel, - zřízení všech požadovaných otvorů, kapes, výklenků, prostupů, dutin, drážek a pod., vč. ztížení práce a úprav kolem nich, - úpravy pro osazení výztuže, doplňkových konstrukcí a vybavení, - úpravy povrchu pro položení požadované izolace, povlaků a nátěrů, případně vyspravení, - ztížení práce u kabelových a injektážních trubek a ostatních zařízení osazovaných do betonu, - konstrukce betonových kloubů, upevnění kotevních prvků a doplňkových konstrukcí, - nátěry zabraňující soudržnost betonu a bednění, - výplň, těsnění a tmelení spar a spojů, - opatření povrchů betonu izolací proti zemní vlhkosti v částech, kde přijdou do styku se zeminou nebo kamenivem, - případné zřízení spojovací vrstvy u základů, - úpravy pro osazení zařízení ochrany konstrukce proti vlivu bludných proudů
| 21 | 451366 |  | VÝZTUŽ PODKL VRSTEV Z KARI-SÍTÍ |  | T | 0.782 | 0 | 0 | 21% | 0 | 0 | 0
| doplňující popis |  |  | ŽB ZÁKLADOVÁ DESKA - Betonářská výztuž B500B - KARI síť pr. 8mm, rozměr oka 100x100mm, včetně dopravy materiálu Viz C.3 - Koordinační situační výkres a D.1.1.2.03 - Výměna / nový propustek - podélný a příčný řez propustkem
| výměra |  |  | Celkem: 0,02*4,981*7,85 = 0,782 => A
| technická specifikace |  |  | položka zahrnuje: - dodání betonářské výztuže v požadované kvalitě, stříhání, řezání, ohýbání a spojování do všech požadovaných tvarů (vč. armakošů) a uložení s požadovaným zajištěním polohy a krytí výztuže betonem - veškeré svary nebo jiné spoje výztuže - pomocné konstrukce a práce pro osazení a upevnění výztuže - zednické výpomoci pro montáž betonářské výztuže - úpravy výztuže pro osazení doplňkových konstrukcí - ochranu výztuže do doby jejího zabetonování - veškerá opatření pro zajištění soudržnosti výztuže a betonu - vodivé propojení výztuže, které je součástí ochrany konstrukce proti vlivům bludných proudů, vyvedení do měřících skříní nebo míst pro měření bludných proudů - povrchovou antikorozní úpravu výztuže - separaci výztuže
| 22 | 45152 |  | PODKLADNÍ A VÝPLŇOVÉ VRSTVY Z KAMENIVA DRCENÉHO |  | M3 | 8.683 | 0 | 0 | 21% | 0 | 0 | 0
| doplňující popis |  |  | ZEMNÍ PRÁCE - Polštář ze štěrkodrti fr. 0/32mm, tl. 400mm + hutnění po vrstvách tl. 200mm, Id=0,90, 100% PS včetně dopravy materiálu Viz C.3 - Koordinační situační výkres a D.1.1.2.03 - Výměna / nový propustek - podélný a příčný řez propustkem
| výměra |  |  | Celkem: 0,72*12,06 = 8,683 => A
| technická specifikace |  |  | položka zahrnuje dodávku předepsaného kameniva, mimostaveništní a vnitrostaveništní dopravu a jeho uložení není-li v zadávací dokumentaci uvedeno jinak, jedná se o nakupovaný materiál
| 23 | 465512 |  | DLAŽBY Z LOMOVÉHO KAMENE NA MC |  | M3 | 3.481 | 0 | 0 | 21% | 0 | 0 | 0
| doplňující popis |  |  | ODLÁŽDĚNÍ - Kamenná dlažba z lomového kamene tl. 250mm, šířka spáry 30 - 50mm, spáry zatřené stěrkou MC25 včetně dopravy materiálu Viz C.3 - Koordinační situační výkres a D.1.1.2.03 - Výměna / nový propustek - podélný a příčný řez propustkem
| výměra |  |  | Celkem: 13,925*0,25 = 3,481 => A
| technická specifikace |  |  | položka zahrnuje: - nutné zemní práce (svahování, úpravu pláně a pod.) - zřízení spojovací vrstvy - zřízení lože dlažby z cementové malty předepsané kvality a předepsané tloušťky - dodávku a položení dlažby z lomového kamene do předepsaného tvaru - spárování, těsnění, tmelení a vyplnění spar MC případně s vyklínováním - úprava povrchu pro odvedení srážkové vody - nezahrnuje podklad pod dlažbu, vykazuje se samostatně položkami SD 45
| 24 | 467314 |  | STUPNĚ A PRAHY VODNÍCH KORYT Z PROSTÉHO BETONU C25/30 |  | M3 | 0.773 | 0 | 0 | 21% | 0 | 0 | 0
| doplňující popis |  |  | ODLÁŽDĚNÍ - Příčný práh z prostého betonu C25/30-XF3 na vtoku i výtoku 500x200mm včetně dopravy materiálu Viz C.3 - Koordinační situační výkres a D.1.1.2.03 - Výměna / nový propustek - podélný a příčný řez propustkem
| výměra |  |  | Celkem: 7,732*0,5*0,2 = 0,773 => A
| technická specifikace |  |  | položka zahrnuje: - nutné zemní práce (hloubení rýh apod.) - dodání čerstvého betonu (betonové směsi) požadované kvality, jeho uložení do požadovaného tvaru při jakékoliv konzistenci čerstvého betonu a způsobu hutnění, ošetření a ochranu betonu, - zhotovení nepropustného, mrazuvzdorného betonu a betonu požadované trvanlivosti a vlastností, - užití potřebných přísad a technologií výroby betonu, - zřízení pracovních a dilatačních spar, včetně potřebných úprav, výplně, vložek, opracování, očištění a ošetření, - bednění požadovaných konstr. (i ztracené) s úpravou dle požadované kvality povrchu betonu, včetně odbedňovacích a odskružovacích prostředků, - podpěrné konstr. (skruže) a lešení všech druhů pro bednění, uložení čerstvého betonu, výztuže a doplňkových konstr., vč. požadovaných otvorů, ochranných a bezpečnostních opatření a základů těchto konstrukcí a lešení, - vytvoření kotevních čel, kapes, nálitků, a sedel, - zřízení všech požadovaných otvorů, kapes, výklenků, prostupů, dutin, drážek a pod., vč. ztížení práce a úprav kolem nich, - úpravy pro osazení doplňkových konstrukcí a vybavení, - úpravy povrchu pro položení požadované izolace, povlaků a nátěrů, případně vyspravení, - konstrukce betonových kloubů, upevnění kotevních prvků a doplňkových konstrukcí, - nátěry zabraňující soudržnost betonu a bednění, - výplň, těsnění a tmelení spar a spojů, - opatření povrchů betonu izolací proti zemní vlhkosti v částech, kde přijdou do styku se zeminou nebo kamenivem, - případné zřízení spojovací vrstvy u základů
|  | 4 |  | Vodorovné konstrukce |  | Celkem (bez DPH): | 0 | za DPH 21 %: | 0 | Celkem (s DPH): | 0 | 0 | 0 | 0
[6 empty] | Celkový součet (bez DPH): | 0 | Celkový součet DPH: | 0 | Celkový součet (s DPH): | 0
5 - Komunikace
| 25 | 56353 |  | VOZOVKOVÉ VRSTVY Z MECH ZPEV ZEMINY TL. DO 150MM |  | M2 | 8.235 | 0 | 0 | 21% | 0 | 0 | 0
| doplňující popis |  |  | CHODNÍK - Mechanicky zpevněná zemina MZ, tl. 150mm + hutnění Viz C.3 - Koordinační situační výkres a D.1.1.2.03 - Výměna / nový propustek - podélný a příčný řez propustkem
| výměra |  |  | Celkem: 8,235 = 8,235 => A
| technická specifikace |  |  | - dodání kameniva předepsané kvality a zrnitosti - rozprostření a zhutnění vrstvy v předepsané tloušťce - zřízení vrstvy bez rozlišení šířky, pokládání vrstvy po etapách - nezahrnuje postřiky, nátěry
| 26 | 56360 |  | VOZOVKOVÉ VRSTVY Z RECYKLOVANÉHO MATERIÁLU |  | M3 | 0.494 | 0 | 0 | 21% | 0 | 0 | 0
| doplňující popis |  |  | CHODNÍK - Štěrkodrť z recyklovaného kameniva z vozovek ŠDA-R 0/16, tl. 60mm + hutnění Viz C.3 - Koordinační situační výkres a D.1.1.2.03 - Výměna / nový propustek - podélný a příčný řez propustkem
| výměra |  |  | Celkem: 8,235*0,06 = 0,494 => A
| technická specifikace |  |  | - dodání recyklátu v požadované kvalitě - očištění podkladu - uložení recyklátu dle předepsaného technologického předpisu, zhutnění vrstvy v předepsané tloušťce - zřízení vrstvy bez rozlišení šířky, pokládání vrstvy po etapách, včetně pracovních spar a spojů - úpravu napojení, ukončení - nezahrnuje postřiky, nátěry
| 27 | 572121 |  | INFILTRAČNÍ POSTŘIK ASFALTOVÝ DO 1,0KG/M2 |  | M2 | 8.235 | 0 | 0 | 21% | 0 | 0 | 0
| doplňující popis |  |  | CHODNÍK - Infiltrační postřik z kationaktivní emulze, zbytkové množství pojiva 1,00kg/m2 (po odštěpení) Viz C.3 - Koordinační situační výkres a D.1.1.2.03 - Výměna / nový propustek - podélný a příčný řez propustkem
| výměra |  |  | Celkem: 8,235 = 8,235 => A
| technická specifikace |  |  | - dodání všech předepsaných materiálů pro postřiky v předepsaném množství - provedení dle předepsaného technologického předpisu - zřízení vrstvy bez rozlišení šířky, pokládání vrstvy po etapách - úpravu napojení, ukončení
| 28 | 574B31 |  | ASFALTOVÝ BETON PRO OBRUSNÉ VRSTVY MODIFIK ACO 8 TL. 40MM |  | M2 | 8.235 | 0 | 0 | 21% | 0 | 0 | 0
| doplňující popis |  |  | CHODNÍK - Asfaltový beton pro obrusné vrstvy ACO 8, tl. 40mm + hutnění Viz C.3 - Koordinační situační výkres a D.1.1.2.03 - Výměna / nový propustek - podélný a příčný řez propustkem
| výměra |  |  | Celkem: 8,235 = 8,235 => A
| technická specifikace |  |  | - dodání směsi v požadované kvalitě - očištění podkladu - uložení směsi dle předepsaného technologického předpisu, zhutnění vrstvy v předepsané tloušťce - zřízení vrstvy bez rozlišení šířky, pokládání vrstvy po etapách, včetně pracovních spar a spojů - úpravu napojení, ukončení podél obrubníků, dilatačních zařízení, odvodňovacích proužků, odvodňovačů, vpustí, šachet a pod. - nezahrnuje postřiky, nátěry - nezahrnuje těsnění podél obrubníků, dilatačních zařízení, odvodňovacích proužků, odvodňovačů, vpustí, šachet a pod.
| 29 | 58920 |  | VÝPLŇ SPAR MODIFIKOVANÝM ASFALTEM |  | M | 1.96 | 0 | 0 | 21% | 0 | 0 | 0
| doplňující popis |  |  | CHODNÍK - Asfaltová zálivka Viz C.3 - Koordinační situační výkres a D.1.1.2.03 - Výměna / nový propustek - podélný a příčný řez propustkem
| výměra |  |  | Celkem: 1,96 = 1,960 => A
| technická specifikace |  |  | položka zahrnuje: - dodávku předepsaného materiálu - vyčištění a výplň spar tímto materiálem
|  | 5 |  | Komunikace |  | Celkem (bez DPH): | 0 | za DPH 21 %: | 0 | Celkem (s DPH): | 0 | 0 | 0 | 0
[6 empty] | Celkový součet (bez DPH): | 0 | Celkový součet DPH: | 0 | Celkový součet (s DPH): | 0
6 - Úpravy povrchů, podlahy, výplně otvorů
| 30 | 626211 |  | REPROFILACE VODOROVNÝCH PLOCH SHORA SANAČNÍ MALTOU JEDNOVRST TL 10MM |  | M2 | 0.28 | 0 | 0 | 21% | 0 | 0 | 0
| doplňující popis |  |  | TROUBA - Sanace seříznutého čela železobetonové trouby ručně nanášenou sanační maltou, včetně dopravy materiálu Viz C.3 - Koordinační situační výkres a D.1.1.2.03 - Výměna / nový propustek - podélný a příčný řez propustkem
| výměra |  |  | Celkem: (1,57+1,1)*0,105 = 0,280 => A
| technická specifikace |  |  | položka zahrnuje: dodávku veškerého materiálu potřebného pro předepsanou úpravu v předepsané kvalitě nutné vyspravení podkladu, případně zatření spar zdiva položení vrstvy v předepsané tloušťce potřebná lešení a podpěrné konstrukce
|  | 6 |  | Úpravy povrchů, podlahy, výplně otvorů |  | Celkem (bez DPH): | 0 | za DPH 21 %: | 0 | Celkem (s DPH): | 0 | 0 | 0 | 0
[6 empty] | Celkový součet (bez DPH): | 0 | Celkový součet DPH: | 0 | Celkový součet (s DPH): | 0
7 - Přidružená stavební výroba
| 31 | 711311 |  | IZOLACE PODZEMNÍCH OBJEKTŮ PROTI ZEMNÍ VLHKOSTI ASFALTOVÝMI NÁTĚRY |  | M2 | 41.721 | 0 | 0 | 21% | 0 | 0 | 0
| doplňující popis |  |  | ŽB ZÁKLADOVÁ DESKA - Nátěry Np+2xNa na styku se zeminou =11,860*0,300*2=7,116m2 ŽB OBETONOVÁNÍ - Nátěry Np+2xNa na styku se zeminou =2,908*11,900=34,605m2 Viz C.3 - Koordinační situační výkres a D.1.1.2.03 - Výměna / nový propustek - podélný a příčný řez propustkem
| výměra |  |  | Celkem: 11,86*0,3*2 = 7,116 => A Celkem: 2,908*11,9 = 34,605 => B Celkem: A+B = 41,721 => C
| technická specifikace |  |  | položka zahrnuje: - dodání předepsaného izolačního materiálu - očištění a ošetření podkladu, zadávací dokumentace může zahrnout i případné vyspravení - zřízení izolace jako kompletního povlaku, případně komplet. soustavy nebo systému podle příslušného technolog. předpisu - zřízení izolace i jednotlivých vrstev po etapách, včetně pracovních spár a spojů - úprava u okrajů, rohů, hran, dilatačních i pracovních spojů, kotev, obrubníků, dilatačních zařízení, odvodnění, otvorů, neizolovaných míst a pod. - zajištění odvodnění povrchu izolace, včetně odvodnění nejnižších míst, pokud dokumentace pro zadání stavby nestanoví jinak - ochrana izolace do doby zřízení definitivní ochranné vrstvy nebo konstrukce - úprava, očištění a ošetření prostoru kolem izolace - provedení požadovaných zkoušek - nezahrnuje ochranné vrstvy, např. geotextilii, cementový potěr, izolační přizdívku
| 32 | 78341 |  | PROTIKOROZ OCHRANA POTRUBÍ A ARMATUR NÁTĚREM JEDNOVRST |  | M2 | 0.28 | 0 | 0 | 21% | 0 | 0 | 0
| doplňující popis |  |  | TROUBA - Úprava seříznuté části ŽB hrdlové trouby antikorozním nátěrem Viz C.3 - Koordinační situační výkres a D.1.1.2.03 - Výměna / nový propustek - podélný a příčný řez propustkem
| výměra |  |  | Celkem: (1,57+1,1)*0,105 = 0,280 => A
| technická specifikace |  |  | - položky nátěrů zahrnují kompletní povlaky (i různobarevné), včetně úpravy podkladu (odmaštění, odrezivění, odstranění starých nátěrů a nečistot) a jeho vyspravení, provedení nátěru předepsaným postupem a splnění všech požadavků daných technologickým předpisem.
|  | 7 |  | Přidružená stavební výroba |  | Celkem (bez DPH): | 0 | za DPH 21 %: | 0 | Celkem (s DPH): | 0 | 0 | 0 | 0
[6 empty] | Celkový součet (bez DPH): | 0 | Celkový součet DPH: | 0 | Celkový součet (s DPH): | 0
8 - Potrubí
| 33 | 82458 |  | POTRUBÍ Z TRUB ŽELEZOBETONOVÝCH DN DO 600MM |  | M | 12.86 | 0 | 0 | 21% | 0 | 0 | 0
| doplňující popis |  |  | TROUBA - ŽB prefabrikované hrdlové trouby DN=600mm (6kus) z betonu C35/45-XF4 včetně dopravy materiálu Viz C.3 - Koordinační situační výkres a D.1.1.2.03 - Výměna / nový propustek - podélný a příčný řez propustkem
| výměra |  |  | Celkem: 12,86 = 12,860 => A
| technická specifikace |  |  | položky pro zhotovení potrubí platí bez ohledu na sklon zahrnuje: - výrobní dokumentaci (včetně technologického předpisu) - dodání veškerého trubního a pomocného materiálu (trouby, trubky, tvarovky, spojovací a těsnící materiál a pod.), podpěrných, závěsných a upevňovacích prvků, včetně potřebných úprav - úprava a příprava podkladu a podpěr, očištění a ošetření podkladu a podpěr - zřízení plně funkčního potrubí, kompletní soustavy, podle příslušného technologického předpisu - zřízení potrubí i jednotlivých částí po etapách, včetně pracovních spar a spojů, pracovního zaslepení konců a pod. - úprava prostupů, průchodů šachtami a komorami, okolí podpěr a vyústění, zaústění, napojení, vyvedení a upevnění odpad. výustí - ochrana potrubí nátěrem (vč. úpravy povrchu), případně izolací, nejsou-li tyto práce předmětem jiné položky - úprava, očištění a ošetření prostoru kolem potrubí - položky platí pro práce prováděné v prostoru zapaženém i nezapaženém a i v kolektorech, chráničkách - položky zahrnují i práce spojené s nutnými obtoky, převáděním a čerpáním vody nezahrnuje zkoušky vodotěsnosti a televizní prohlídku
| 34 | 89914 |  | ŠACHTOVÉ BETONOVÉ SKRUŽE SAMOSTATNÉ |  | KUS | 1 | 0 | 0 | 21% | 0 | 0 | 0
| doplňující popis |  |  | ZEMNÍ PRÁCE - Dodávka, montáž, demontáž a odvoz betonové prefabrikované skruže DN=800mm Viz C.3 - Koordinační situační výkres a D.1.1.2.03 - Výměna / nový propustek - podélný a příčný řez propustkem
| výměra |  |  | Celkem: 1 = 1,000 => A
| technická specifikace |  |  | - Položka zahrnuje veškerý materiál, výrobky a polotovary, včetně mimostaveništní a vnitrostaveništní dopravy (rovněž přesuny), včetně naložení a složení,případně s uložením.
| 35 | 899574 |  | OBETONOVÁNÍ POTRUBÍ ZE ŽELEZOBETONU DO C25/30 VČETNĚ VÝZTUŽE |  | M3 | 8.033 | 0 | 0 | 21% | 0 | 0 | 0
| doplňující popis |  |  | ŽB OBETONOVÁNÍ - Beton C25/30-XF3+XA2 + hutnění ŽB OBETONOVÁNÍ - Bednění + odbedňovací nátěr =1,226*11,900*2+0,810m2+0,675m2=30,664m2 ŽB OBETONOVÁNÍ - Betonářská výztuž B500B - KARI síť pr. 8mm, rozměr oka 100x100mm, včetně dopravy materiálu =0,020*8,033m3*7,850t/m3=1,261t Viz C.3 - Koordinační situační výkres a D.1.1.2.03 - Výměna / nový propustek - podélný a příčný řez propustkem
| výměra |  |  | Celkem: 0,675*11,9 = 8,033 => A
| technická specifikace |  |  | - dodání čerstvého betonu (betonové směsi) požadované kvality, jeho uložení do požadovaného tvaru při jakékoliv hustotě výztuže, konzistenci čerstvého betonu a způsobu hutnění, ošetření a ochranu betonu, - zhotovení nepropustného, mrazuvzdorného betonu a betonu požadované trvanlivosti a vlastností, - užití potřebných přísad a technologií výroby betonu, - zřízení pracovních a dilatačních spar, včetně potřebných úprav, výplně, vložek, opracování, očištění a ošetření, - bednění požadovaných konstr. (i ztracené) s úpravou dle požadované kvality povrchu betonu, včetně odbedňovacích a odskružovacích prostředků, - podpěrné konstr. (skruže) a lešení všech druhů pro bednění, uložení čerstvého betonu, výztuže a doplňkových konstr., vč. požadovaných otvorů, ochranných a bezpečnostních opatření a základů těchto konstrukcí a lešení, - vytvoření kotevních čel, kapes, nálitků, a sedel, - zřízení všech požadovaných otvorů, kapes, výklenků, prostupů, dutin, drážek a pod., vč. ztížení práce a úprav kolem nich, - úpravy pro osazení výztuže, doplňkových konstrukcí a vybavení, - úpravy povrchu pro položení požadované izolace, povlaků a nátěrů, případně vyspravení, - ztížení práce u kabelových a injektážních trubek a ostatních zařízení osazovaných do betonu, - konstrukce betonových kloubů, upevnění kotevních prvků a doplňkových konstrukcí, - nátěry zabraňující soudržnost betonu a bednění, - výplň, těsnění a tmelení spar a spojů, - opatření povrchů betonu izolací proti zemní vlhkosti v částech, kde přijdou do styku se zeminou nebo kamenivem, - případné zřízení spojovací vrstvy u základů, - úpravy pro osazení zařízení ochrany konstrukce proti vlivu bludných proudů
|  | 8 |  | Potrubí |  | Celkem (bez DPH): | 0 | za DPH 21 %: | 0 | Celkem (s DPH): | 0 | 0 | 0 | 0
[6 empty] | Celkový součet (bez DPH): | 0 | Celkový součet DPH: | 0 | Celkový součet (s DPH): | 0
9 - Ostatní konstrukce a práce
| 36 | 917223 |  | SILNIČNÍ A CHODNÍKOVÉ OBRUBY Z BETONOVÝCH OBRUBNÍKŮ ŠÍŘ 100MM |  | M | 4.64 | 0 | 0 | 21% | 0 | 0 | 0
| doplňující popis |  |  | OBRUBNÍKY - Betonové chodníkové obrubníky 100x250x1000mm OBRUBNÍKY - Betonové lože C20/25-XF3 pod betonové chodníkové obrubníky 100x250x1000mm =4,640*0,055m2=0,255m3 Viz C.3 - Koordinační situační výkres a D.1.1.2.03 - Výměna / nový propustek - podélný a příčný řez propustkem
| výměra |  |  | Celkem: 4,64 = 4,640 => A
| technická specifikace |  |  | Položka zahrnuje: dodání a pokládku betonových obrubníků o rozměrech předepsaných zadávací dokumentací betonové lože i boční betonovou opěrku.
| 37 | 919112 |  | ŘEZÁNÍ ASFALTOVÉHO KRYTU VOZOVEK TL DO 100MM |  | M | 1.89 | 0 | 0 | 21% | 0 | 0 | 0
| doplňující popis |  |  | BOURACÍ PRÁCE - Řezání asfaltového krytu pro odfrézování asfaltových vrstev Viz C.3 - Koordinační situační výkres a D.1.1.2.03 - Výměna / nový propustek - podélný a příčný řez propustkem
| výměra |  |  | Celkem: 1,89 = 1,890 => A
| technická specifikace |  |  | položka zahrnuje řezání vozovkové vrstvy v předepsané tloušťce, včetně spotřeby vody
| 38 | 919143 |  | ŘEZÁNÍ ŽELEZOBETONOVÝCH KONSTRUKCÍ TL DO 150MM |  | M | 2.67 | 0 | 0 | 21% | 0 | 0 | 0
| doplňující popis |  |  | TROUBA - Seříznutí ŽB prefabrikovaných hrdlových trubek DN=600mm na vtoku i výtoku Viz C.3 - Koordinační situační výkres a D.1.1.2.03 - Výměna / nový propustek - podélný a příčný řez propustkem
| výměra |  |  | Celkem: 1,57+1,1 = 2,670 => A
| technická specifikace |  |  | položka zahrnuje řezání železobetonových konstrukcí v předepsané tloušťce, včetně spotřeby vody
| 39 | 93133 |  | TĚSNĚNÍ DILATAČNÍCH SPAR POLYURETANOVÝM TMELEM |  | M3 | 0.006 | 0 | 0 | 21% | 0 | 0 | 0
| doplňující popis |  |  | TROUBA - Trvale pružný tmel pro vytmelení spár hrdlových trub včetně dopravy a aplikace materiálu Viz C.3 - Koordinační situační výkres a D.1.1.2.03 - Výměna / nový propustek - podélný a příčný řez propustkem
| výměra |  |  | Celkem: 2,215*0,105*0,005*5 = 0,006 => A
| technická specifikace |  |  | položka zahrnuje dodávku a osazení předepsaného materiálu, očištění ploch spáry před úpravou, očištění okolí spáry po úpravě nezahrnuje těsnící profil
| 40 | 93620 |  | DROBNÉ DOPLŇK KONSTR PREFABRIK BETON A ŽELEZOBETON |  | M3 | 0.025 | 0 | 0 | 21% | 0 | 0 | 0
| doplňující popis |  |  | ROK VÝSTAVBY - Betonový prefabrikovaný blok z prostého betonu C30/37-XF4 (1kus), 400x250x250mm s vyznačením letopočtu výstavby pomocí pryžové matrice na vtoku Viz C.3 - Koordinační situační výkres a D.1.1.2.03 - Výměna / nový propustek - podélný a příčný řez propustkem
| výměra |  |  | Celkem: 0,4*0,25*0,25 = 0,025 => A
| technická specifikace |  |  | - dodání dílce požadovaného tvaru a vlastností, jeho skladování, doprava a osazení do definitivní polohy, včetně komplexní technologie výroby a montáže dílců, ošetření a ochrana dílců, - u dílců železobetonových a předpjatých veškerá výztuž, případně i tuhé kovové prvky a závěsná oka, - úpravy a zařízení pro uložení a transport dílce, - veškeré požadované úpravy dílců, včetně doplňkových konstrukcí a vybavení, - sestavení dílce na stavbě včetně montážních zařízení, plošin a prahů a pod., - výplň, těsnění a tmelení spár a spojů, - očištění a ošetření úložných ploch, - zednické výpomoce pro montáž dílců, - označení dílce výrobním štítkem nebo jiným způsobem, - úpravy dílce pro dodržení požadované přesnosti jeho osazení, včetně případných měření, - veškerá zařízení pro zajištění stability v každém okamžiku, - další práce dané případně specifikací k příslušnému prefabrik. dílci (úprava pohledových ploch, příp. rubových ploch, osazení měřících zařízení, zkoušení a měření dílců a pod.).
| 41 | 966158 |  | BOURÁNÍ KONSTRUKCÍ Z PROST BETONU S ODVOZEM DO 20KM |  | M3 | 5.968 | 0 | 0 | 21% | 0 | 0 | 0
| doplňující popis |  |  | BOURACÍ PRÁCE - Odstranění betonového lože betonových chodníkových obrubníků včetně odvozu na skládku do 20-ti km =4,640*0,100m2=0,464m3 =0,464m3*2,300t/m3=1,067t BOURACÍ PRÁCE - Odstranění betonových základů včetně odvozu na skládku do 20km =(1,500+2,150)*1,000*1,000=3,650m3 =3,650m3*2,300t/m3=8,395t BOURACÍ PRÁCE - Odstranění betonových prefabrikovaných podkladků a podkladního betonu včetně odvozu na skládku do 20km =0,180m2*10,300=1,854m3 =1,854m3*2,300t/m3=4,264t Viz C.3 - Koordinační situační výkres a D.1.1.2.03 - Výměna / nový propustek - podélný a příčný řez propustkem
| výměra |  |  | Celkem: 4,64*0,1 = 0,464 => A Celkem: (1,5+2,15)*1*1 = 3,650 => B Celkem: 0,18*10,3 = 1,854 => C Celkem: A+B+C = 5,968 => D
| technická specifikace |  |  | položka zahrnuje: - rozbourání konstrukce bez ohledu na použitou technologii - veškeré pomocné konstrukce (lešení a pod.) - veškerou manipulaci s vybouranou sutí a hmotami včetně uložení na skládku. Nezahrnuje poplatek za skládku, který se vykazuje v položce 0141** (s výjimkou malého množství bouraného materiálu, kde je možné poplatek zahrnout do jednotkové ceny bourání – tento fakt musí být uveden v doplňujícím textu k položce) - veškeré další práce plynoucí z technologického předpisu a z platných předpisů
| 42 | 96615B |  | BOURÁNÍ KONSTRUKCÍ Z PROSTÉHO BETONU - DOPRAVA |  | TKM | 137.264 | 0 | 0 | 21% | 0 | 0 | 0
| doplňující popis |  |  | DOPRAVA - Příplatek za dopravu - Odstranění betonového lože betonových chodníkových obrubníků včetně odvozu na skládku do 10-ti km =0,464m3*2,300t/m3*10km=10,672tkm DOPRAVA - Příplatek za dopravu - Odstranění betonových základů včetně odvozu na skládku do 10km =3,650m3*2,300t/m3*10km=83,950tkm DOPRAVA - Příplatek za dopravu - Odstranění betonových prefabrikovaných podkladků a podkladního betonu včetně odvozu na skládku do 10km =1,854m3*2,300t/m3*10km=42,642tkm Položka vypočtena na základě umístění stavby vůči skládce
| výměra |  |  | Celkem: 0,464*2,3*10 = 10,672 => A Celkem: 3,65*2,3*10 = 83,950 => B Celkem: 1,854*2,3*10 = 42,642 => C Celkem: A+B+C = 137,264 => D
| technická specifikace |  |  | Položka zahrnuje samostatnou dopravu suti a vybouraných hmot. Množství se určí jako součin hmotnosti [t] a požadované vzdálenosti [km].
| 43 | 966168 |  | BOURÁNÍ KONSTRUKCÍ ZE ŽELEZOBETONU S ODVOZEM DO 20KM |  | M3 | 1.876 | 0 | 0 | 21% | 0 | 0 | 0
| doplňující popis |  |  | BOURACÍ PRÁCE - Odstranění ŽB říms propustku včetně odvozu na skládku do 20km =(1,500+2,150)*0,750*0,150=0,411m3 =0,411m3*2,500t/m3=1,028t BOURACÍ PRÁCE - Odstranění ŽB čelních stěn propustku včetně odvozu na skládku do 20km =(1,500+2,150)*0,500*0,900-0,355m2*0,500=1,465m3 =1,465m3*2,500t/m3=3,663t Viz C.3 - Koordinační situační výkres a D.1.1.2.03 - Výměna / nový propustek - podélný a příčný řez propustkem
| výměra |  |  | Celkem: (1,5+2,15)*0,75*0,15 = 0,411 => A Celkem: (1,5+2,15)*0,5*0,9-0,355*0,5 = 1,465 => B Celkem: A+B = 1,876 => C
| technická specifikace |  |  | položka zahrnuje: - rozbourání konstrukce bez ohledu na použitou technologii - veškeré pomocné konstrukce (lešení a pod.) - veškerou manipulaci s vybouranou sutí a hmotami včetně uložení na skládku. Nezahrnuje poplatek za skládku, který se vykazuje v položce 0141** (s výjimkou malého množství bouraného materiálu, kde je možné poplatek zahrnout do jednotkové ceny bourání – tento fakt musí být uveden v doplňujícím textu k položce) - veškeré další práce plynoucí z technologického předpisu a z platných předpisů
| 44 | 96616B |  | BOURÁNÍ KONSTRUKCÍ ZE ŽELEZOBETONU - DOPRAVA |  | TKM | 193.456 | 0 | 0 | 21% | 0 | 0 | 0
| doplňující popis |  |  | DOPRAVA - Příplatek za dopravu - Odstranění ŽB říms propustku včetně odvozu na skládku do 10km =0,411m3*2,500t/m3*10km=10,275tkm DOPRAVA - Příplatek za dopravu - Odstranění ŽB čelních stěn propustku včetně odvozu na skládku do 10km =1,465m3*2,500t/m3*10km=36,625tkm DOPRAVA - Příplatek za dopravu - Odstranění ŽB hrdlových trubek DN=500mm včetně odvozu na skládku do 30km =11,800*0,414t/m*30km=146,556tkm Položka vypočtena na základě umístění stavby vůči skládce
| výměra |  |  | Celkem: 0,411*2,5*10 = 10,275 => A Celkem: 1,465*2,5*10 = 36,625 => B Celkem: 11,8*0,414*30 = 146,556 => C Celkem: A+B+C = 193,456 => D
| technická specifikace |  |  | Položka zahrnuje samostatnou dopravu suti a vybouraných hmot. Množství se určí jako součin hmotnosti [t] a požadované vzdálenosti [km].
| 45 | 966357 |  | BOURÁNÍ PROPUSTŮ Z TRUB DN DO 500MM |  | M | 11.8 | 0 | 0 | 21% | 0 | 0 | 0
| doplňující popis |  |  | BOURACÍ PRÁCE - Odstranění ŽB hrdlových trubek DN=500mm =11,800*0,414t/m=4,885t Viz C.3 - Koordinační situační výkres a D.1.1.2.03 - Výměna / nový propustek - podélný a příčný řez propustkem
| výměra |  |  | Celkem: 11,8 = 11,800 => A
| technická specifikace |  |  | položka zahrnuje: - odstranění trub - veškeré pomocné konstrukce (lešení a pod.) - veškerou manipulaci s vybouranou sutí a hmotami včetně uložení na skládku. Nezahrnuje poplatek za skládku, který se vykazuje v položce 0141** (s výjimkou malého množství bouraného materiálu, kde je možné poplatek zahrnout do jednotkové ceny bourání – tento fakt musí být uveden v doplňujícím textu k položce) - veškeré další práce plynoucí z technologického předpisu a z platných předpisů - nezahrnuje bourání čel, vtokových a výtokových jímek, odstranění zábradlí
| 46 | 967138 |  | VYBOURÁNÍ ČÁSTÍ KONSTRUKCÍ KAMENNÝCH NA MC S ODVOZEM DO 20KM |  | M3 | 1.03 | 0 | 0 | 21% | 0 | 0 | 0
| doplňující popis |  |  | BOURACÍ PRÁCE - Odstranění části kamenné opěrné zdi včetně odvozu na skládku do 20km =1,030m3*2,600t/m3=2,678t Viz C.3 - Koordinační situační výkres a D.1.1.2.03 - Výměna / nový propustek - podélný a příčný řez propustkem
| výměra |  |  | Celkem: 1,03*1 = 1,030 => A
| technická specifikace |  |  | položka zahrnuje: - veškerou manipulaci s vybouranou sutí a hmotami včetně uložení na skládku, - veškeré další práce plynoucí z technologického předpisu a z platných předpisů, nezahrnuje poplatek za skládku, který se vykazuje v položce 0141** (s výjimkou malého množství bouraného materiálu, kde je možné poplatek zahrnout do jednotkové ceny bourání – tento fakt musí být uveden v doplňujícím textu k položce)
| 47 | 96713B |  | VYBOURÁNÍ ČÁSTÍ KONSTRUKCÍ KAMENNÝCH NA MC - DOPRAVA |  | TKM | 26.78 | 0 | 0 | 21% | 0 | 0 | 0
| doplňující popis |  |  | DOPRAVA - Příplatek za dopravu - Odstranění části kamenné opěrné zdi včetně odvozu na skládku do 10km Položka vypočtena na základě umístění stavby vůči skládce
| výměra |  |  | Celkem: 1,03*2,6*10 = 26,780 => A
| technická specifikace |  |  | Položka zahrnuje samostatnou dopravu suti a vybouraných hmot. Množství se určí jako součin hmotnosti [t] a požadované vzdálenosti [km].
|  | 9 |  | Ostatní konstrukce a práce |  | Celkem (bez DPH): | 0 | za DPH 21 %: | 0 | Celkem (s DPH): | 0 | 0 | 0 | 0
[6 empty] | Celkový součet (bez DPH): | 0 | Celkový součet DPH: | 0 | Celkový součet (s DPH): | 0

## 7 - SO102.07
SOUPIS PRACÍ
STAVBA
0
| 000AT - MODERNIZACE SILNICE II/362 JEDLOVÁ - HRANICE KRAJE | [12 empty] | 0
0
ZÁKLADNÍ ÚDAJE
Objekt: | [7 empty] | Celková cena (bez DPH): | 0
SO102.07 - KM 1,15877 (PVNHČP) | [7 empty] | Celková cena (s DPH): | 0 |  |  | 0 | 0 | 0
Zhotovitel:
IČ:
DIČ:
SOUHRN
| Kód |  |  | Název | [5 empty] | Cena (bez DPH) | Cena (s DPH)
| 0 |  |  | Všeobecné konstrukce a práce | [5 empty] | 0 | 0 |  |  | 0
| 1 |  |  | Zemní práce | [5 empty] | 0 | 0 |  |  | 0
| 4 |  |  | Vodorovné konstrukce | [5 empty] | 0 | 0 |  |  | 0
| 5 |  |  | Komunikace | [5 empty] | 0 | 0 |  |  | 0
| 6 |  |  | Úpravy povrchů, podlahy, výplně otvorů | [5 empty] | 0 | 0 |  |  | 0
| 7 |  |  | Přidružená stavební výroba | [5 empty] | 0 | 0 |  |  | 0
| 8 |  |  | Potrubí | [5 empty] | 0 | 0 |  |  | 0
| 9 |  |  | Ostatní konstrukce a práce | [5 empty] | 0 | 0 |  |  | 0
POLOŽKY ROZPOČTU
| P.č. | Kód | Var | Název | Skupina měření | MJ | Množství MJ | JOC | Cena (bez DPH) | DPH % | Cena (s DPH)
0 - Všeobecné konstrukce a práce
| 1 | 014102 | 1 | POPLATKY ZA SKLÁDKU |  | T | 110.3 | 0 | 0 | 21% | 0 | 0 | 0
| doplňující popis |  |  | SKLÁDKA - Uložení zeminy na skládku Viz položka č. 9
| výměra |  |  | Celkem: 110,3 = 110,300 => A
| technická specifikace |  |  | zahrnuje veškeré poplatky provozovateli skládky související s uložením odpadu na skládce.
| 2 | 014102 | 2 | POPLATKY ZA SKLÁDKU |  | T | 24.745 | 0 | 0 | 21% | 0 | 0 | 0
| doplňující popis |  |  | Uložení stavební suti na recyklační dvůr Viz položky č. 3, 43, 45 a 47
| výměra |  |  | Celkem: 0,164+0,656+4,97+11,5+3,584+3,871 = 24,745 => A
| technická specifikace |  |  | zahrnuje veškeré poplatky provozovateli skládky související s uložením odpadu na skládce.
|  | 0 |  | Všeobecné konstrukce a práce |  | Celkem (bez DPH): | 0 | za DPH 21 %: | 0 | Celkem (s DPH): | 0 | 0 | 0 | 0
[6 empty] | Celkový součet (bez DPH): | 0 | Celkový součet DPH: | 0 | Celkový součet (s DPH): | 0
1 - Zemní práce
| 3 | 113524 |  | ODSTRANĚNÍ CHODNÍKOVÝCH A SILNIČNÍCH OBRUBNÍKŮ BETONOVÝCH, ODVOZ DO 5KM |  | M | 2.85 | 0 | 0 | 21% | 0 | 0 | 0
| doplňující popis |  |  | BOURACÍ PRÁCE - Odstranění betonových chodníkových obrubníků včetně odvozu na skládku do 5km =2,850*0,025m2*2,300t/m3=0,164t Viz C.3 - Koordinační situační výkres a D.1.1.2.03 - Výměna / nový propustek - podélný a příčný řez propustkem
| výměra |  |  | Celkem: 2,85 = 2,850 => A
| technická specifikace |  |  | Položka zahrnuje veškerou manipulaci s vybouranou sutí a s vybouranými hmotami vč. uložení na skládku. Nezahrnuje poplatek za skládku, který se vykazuje v položce 0141** (s výjimkou malého množství bouraného materiálu, kde je možné poplatek zahrnout do jednotkové ceny bourání – tento fakt musí být uveden v doplňujícím textu k položce).
| 4 | 11352B |  | ODSTRANĚNÍ CHODNÍKOVÝCH A SILNIČNÍCH OBRUBNÍKŮ BETONOVÝCH - DOPRAVA |  | TKM | 4.097 | 0 | 0 | 21% | 0 | 0 | 0
| doplňující popis |  |  | DOPRAVA - Příplatek za dopravu - Odstranění betonových chodníkových obrubníků včetně odvozu na skládku do 25km Položka vypočtena na základě umístění stavby vůči skládce
| výměra |  |  | Celkem: 2,85*0,025*2,3*25 = 4,097 => A
| technická specifikace |  |  | Položka zahrnuje samostatnou dopravu suti a vybouraných hmot. Množství se určí jako součin hmotnosti [t] a požadované vzdálenosti [km].
| 5 | 113727 |  | FRÉZOVÁNÍ ZPEVNĚNÝCH PLOCH ASFALTOVÝCH, ODVOZ DO 16KM |  | M3 | 0.435 | 0 | 0 | 21% | 0 | 0 | 0
| doplňující popis |  |  | BOURACÍ PRÁCE - Odfrézování asfaltových vrstev v tl. 100mm (asfalt) včetně odvozu a uložení na skládku KSÚS PK - Cestmistrovství Polička do 15km =0,435m3*2,400t/m3=1,044t Viz C.3 - Koordinační situační výkres a D.1.1.2.03 - Výměna / nový propustek - podélný a příčný řez propustkem
| výměra |  |  | Celkem: 4,35*0,1 = 0,435 => A
| technická specifikace |  |  | Položka zahrnuje veškerou manipulaci s vybouranou sutí a s vybouranými hmotami vč. uložení na skládku. Nezahrnuje poplatek za skládku, který se vykazuje v položce 0141** (s výjimkou malého množství bouraného materiálu, kde je možné poplatek zahrnout do jednotkové ceny bourání – tento fakt musí být uveden v doplňujícím textu k položce).
| 6 | 113761 |  | FRÉZOVÁNÍ DRÁŽKY PRŮŘEZU DO 100MM2 V ASFALTOVÉ VOZOVCE |  | M | 3.73 | 0 | 0 | 21% | 0 | 0 | 0
| doplňující popis |  |  | CHODNÍK - Prořezání drážky v pracovní spáře Viz C.3 - Koordinační situační výkres a D.1.1.2.03 - Výměna / nový propustek - podélný a příčný řez propustkem
| výměra |  |  | Celkem: 1,87+1,86 = 3,730 => A
| technická specifikace |  |  | Položka zahrnuje veškerou manipulaci s vybouranou sutí a s vybouranými hmotami vč. uložení na skládku.
| 7 | 11511 |  | ČERPÁNÍ VODY DO 500 L/MIN |  | HOD | 140 | 0 | 0 | 21% | 0 | 0 | 0
| doplňující popis |  |  | ZEMNÍ PRÁCE - Čerpání vody ze stavební jámy Položka vypočtena na základě odborného odhadu
| výměra |  |  | Celkem: 14*10 = 140,000 => A
| technická specifikace |  |  | Položka čerpání vody na povrchu zahrnuje i potrubí, pohotovost záložní čerpací soupravy a zřízení čerpací jímky. Součástí položky je také následná demontáž a likvidace těchto zařízení
| 8 | 121108 |  | SEJMUTÍ ORNICE NEBO LESNÍ PŮDY S ODVOZEM DO 20KM |  | M3 | 4.826 | 0 | 0 | 21% | 0 | 0 | 0
| doplňující popis |  |  | ZEMNÍ PRÁCE - Odhumusování plochy v tl. 150mm, která bude zasažena výkopovými pracemi a úpravou terénu včetně odvozu a uložení zeminy na deponii stavby do 20km (využití na zpětné ohumusování) =6,908m2*0,150=1,036m3 =1,036m3*2,000t/m3=2,072t ZEMNÍ PRÁCE - Odhumusování plochy v tl. 150mm, která bude zasažena výkopovými pracemi a úpravou terénu včetně odvozu do 20km a likvidace v režii zhotovitele (nebude využita na zpětné ohumusování) =32,172m2*0,150-6,908m2*0,150=3,790m3 =3,790m3*2,000t/m3=7,580t Viz C.3 - Koordinační situační výkres a D.1.1.2.03 - Výměna / nový propustek - podélný a příčný řez propustkem
| výměra |  |  | Celkem: 6,908*0,15 = 1,036 => A Celkem: 32,172*0,15-6,908*0,15 = 3,790 => B Celkem: A+B = 4,826 => C
| technická specifikace |  |  | položka zahrnuje sejmutí ornice bez ohledu na tloušťku vrstvy a její vodorovnou dopravu nezahrnuje uložení na trvalou skládku
| 9 | 131738 |  | HLOUBENÍ JAM ZAPAŽ I NEPAŽ TŘ. I, ODVOZ DO 20KM |  | M3 | 55.15 | 0 | 0 | 21% | 0 | 0 | 0
| doplňující popis |  |  | ZEMNÍ PRÁCE - Výkop zeminy pro stavební jámu v zemině tř. I včetně pažení a odvozu zeminy na skládku do 20km Viz C.3 - Koordinační situační výkres a D.1.1.2.03 - Výměna / nový propustek - podélný a příčný řez propustkem
| výměra |  |  | Celkem: 55,15 = 55,150 => A
| technická specifikace |  |  | položka zahrnuje: - vodorovná a svislá doprava, přemístění, přeložení, manipulace s výkopkem - kompletní provedení vykopávky nezapažené i zapažené - ošetření výkopiště po celou dobu práce v něm vč. klimatických opatření - ztížení vykopávek v blízkosti podzemního vedení, konstrukcí a objektů vč. jejich dočasného zajištění - ztížení pod vodou, v okolí výbušnin, ve stísněných prostorech a pod. - příplatek za lepivost - těžení po vrstvách, pásech a po jiných nutných částech (figurách) - čerpání vody vč. čerpacích jímek, potrubí a pohotovostní čerpací soupravy (viz ustanovení k pol. 1151,2) - potřebné snížení hladiny podzemní vody - těžení a rozpojování jednotlivých balvanů - vytahování a nošení výkopku - svahování a přesvah. svahů do konečného tvaru, výměna hornin v podloží a v pláni znehodnocené klimatickými vlivy - ruční vykopávky, odstranění kořenů a napadávek - pažení, vzepření a rozepření vč. přepažování (vyjma štětových stěn) - úpravu, ochranu a očištění dna, základové spáry, stěn a svahů - odvedení nebo obvedení vody v okolí výkopiště a ve výkopišti - třídění výkopku - veškeré pomocné konstrukce umožňující provedení vykopávky (příjezdy, sjezdy, nájezdy, lešení, podpěr. konstr., přemostění, zpevněné plochy, zakrytí a pod.) - nezahrnuje uložení zeminy (na skládku, do násypu) ani poplatky za skládku, vykazují se v položce č.0141**
| 10 | 13173B |  | HLOUBENÍ JAM ZAPAŽ I NEPAŽ TŘ. I - DOPRAVA |  | M3KM | 551.5 | 0 | 0 | 21% | 0 | 0 | 0
| doplňující popis |  |  | DOPRAVA - Příplatek za dopravu - Výkop zeminy pro stavební jámu v zemině tř. I včetně pažení a odvozu zeminy na skládku do 10km Položka vypočtena na základě umístění stavby vůči skládce
| výměra |  |  | Celkem: 55,15*10 = 551,500 => A
| technická specifikace |  |  | Položka zahrnuje samostatnou dopravu zeminy. Množství se určí jako součin kubatutry [m3] a požadované vzdálenosti [km].
| 11 | 17581 |  | OBSYP POTRUBÍ A OBJEKTŮ Z NAKUPOVANÝCH MATERIÁLŮ |  | M3 | 37.076 | 0 | 0 | 21% | 0 | 0 | 0
| doplňující popis |  |  | ZEMNÍ PRÁCE - Zásyp ze štěrkodrti fr. 0/32 mm + hutnění po vrstvách max. 300mm, Id=0,85, 100% PS včetně dopravy materiálu Viz C.3 - Koordinační situační výkres a D.1.1.2.03 - Výměna / nový propustek - podélný a příčný řez propustkem
| výměra |  |  | Celkem: 37,076 = 37,076 => A
| technická specifikace |  |  | položka zahrnuje: - kompletní provedení zemní konstrukce včetně nákupu a dopravy materiálu dle zadávací dokumentace - úprava ukládaného materiálu vlhčením, tříděním, promícháním nebo vysoušením, příp. jiné úpravy za účelem zlepšení jeho mech. vlastností - hutnění i různé míry hutnění - ošetření úložiště po celou dobu práce v něm vč. klimatických opatření - ztížení v okolí vedení, konstrukcí a objektů a jejich dočasné zajištění - ztížení provádění vč. hutnění ve ztížených podmínkách a stísněných prostorech - ztížené ukládání sypaniny pod vodu - ukládání po vrstvách a po jiných nutných částech (figurách) vč. dosypávek - spouštění a nošení materiálu - výměna částí zemní konstrukce znehodnocené klimatickými vlivy - ruční hutnění a výplň jam a prohlubní v podloží - úprava, očištění, ochrana a zhutnění podloží - svahování, hutnění a uzavírání povrchů svahů - zřízení lavic na svazích - udržování úložiště a jeho ochrana proti vodě - odvedení nebo obvedení vody v okolí úložiště a v úložišti - veškeré pomocné konstrukce umožňující provedení zemní konstrukce (příjezdy, sjezdy, nájezdy, lešení, podpěrné konstrukce, přemostění, zpevněné plochy, zakrytí a pod.) - zemina vytlačená potrubím o DN do 180mm se od kubatury obsypů neodečítá
| 12 | 18110 |  | ÚPRAVA PLÁNĚ SE ZHUTNĚNÍM V HORNINĚ TŘ. I |  | M2 | 46.754 | 0 | 0 | 21% | 0 | 0 | 0
| doplňující popis |  |  | ZEMNÍ PRÁCE - Úprava a zhutnění základové spáry =1,400*12,320+25,066m2=42,314m2 CHODNÍK - Úprava a zhutnění zemní pláně =4,440m2 Viz C.3 - Koordinační situační výkres a D.1.1.2.03 - Výměna / nový propustek - podélný a příčný řez propustkem
| výměra |  |  | Celkem: 1,4*12,32+25,066 = 42,314 => A Celkem: 4,44 = 4,440 => B Celkem: A+B = 46,754 => C
| technická specifikace |  |  | položka zahrnuje úpravu pláně včetně vyrovnání výškových rozdílů. Míru zhutnění určuje projekt.
| 13 | 18215 |  | ÚPRAVA POVRCHŮ SROVNÁNÍM ÚZEMÍ V TL DO 0,50M |  | M2 | 6.908 | 0 | 0 | 21% | 0 | 0 | 0
| doplňující popis |  |  | ZELEŇ - Svahové úpravy Viz C.3 - Koordinační situační výkres a D.1.1.2.03 - Výměna / nový propustek - podélný a příčný řez propustkem
| výměra |  |  | Celkem: 6,908 = 6,908 => A
| technická specifikace |  |  | položka zahrnuje srovnání výškových rozdílů terénu
| 14 | 18222 |  | ROZPROSTŘENÍ ORNICE VE SVAHU V TL DO 0,15M |  | M2 | 6.908 | 0 | 0 | 21% | 0 | 0 | 0
| doplňující popis |  |  | ZELEŇ - Ohumusování svahů v tl. 150mm Viz C.3 - Koordinační situační výkres a D.1.1.2.03 - Výměna / nový propustek - podélný a příčný řez propustkem
| výměra |  |  | Celkem: 6,908 = 6,908 => A
| technická specifikace |  |  | položka zahrnuje: nutné přemístění ornice z dočasných skládek vzdálených do 50m rozprostření ornice v předepsané tloušťce ve svahu přes 1:5
| 15 | 18241 |  | ZALOŽENÍ TRÁVNÍKU RUČNÍM VÝSEVEM |  | M2 | 6.908 | 0 | 0 | 21% | 0 | 0 | 0
| doplňující popis |  |  | ZELEŇ - Osetí svahů travním semenem Viz C.3 - Koordinační situační výkres a D.1.1.2.03 - Výměna / nový propustek - podélný a příčný řez propustkem
| výměra |  |  | Celkem: 6,908 = 6,908 => A
| technická specifikace |  |  | Zahrnuje dodání předepsané travní směsi, její výsev na ornici, zalévání, první pokosení, to vše bez ohledu na sklon terénu
| 16 | 18247 |  | OŠETŘOVÁNÍ TRÁVNÍKU |  | M2 | 6.908 | 0 | 0 | 21% | 0 | 0 | 0
| doplňující popis |  |  | ZELEŇ - Údržba založeného travního porostu Viz C.3 - Koordinační situační výkres a D.1.1.2.03 - Výměna / nový propustek - podélný a příčný řez propustkem
| výměra |  |  | Celkem: 6,908 = 6,908 => A
| technická specifikace |  |  | Zahrnuje pokosení se shrabáním, naložení shrabků na dopravní prostředek, s odvozem a se složením, to vše bez ohledu na sklon terénu zahrnuje nutné zalití a hnojení
|  | 1 |  | Zemní práce |  | Celkem (bez DPH): | 0 | za DPH 21 %: | 0 | Celkem (s DPH): | 0 | 0 | 0 | 0
[6 empty] | Celkový součet (bez DPH): | 0 | Celkový součet DPH: | 0 | Celkový součet (s DPH): | 0
4 - Vodorovné konstrukce
| 17 | 451114 |  | PODKL A VÝPLŇ VRSTVY Z DÍLCŮ BETON DO C25/30 |  | M3 | 0.12 | 0 | 0 | 21% | 0 | 0 | 0
| doplňující popis |  |  | TROUBA - Podkladní betonové prefabrikované podkladky z betonu C35/45-XF4 pod trouby (12kus), včetně dopravy materiálu Viz C.3 - Koordinační situační výkres a D.1.1.2.03 - Výměna / nový propustek - podélný a příčný řez propustkem
| výměra |  |  | Celkem: 0,8*0,15*0,25*4 = 0,120 => A
| technická specifikace |  |  | - dodání dílce požadovaného tvaru a vlastností, jeho skladování, doprava a osazení do definitivní polohy, včetně komplexní technologie výroby a montáže dílců, ošetření a ochrana dílců, - u dílců železobetonových a předpjatých veškerá výztuž, případně i tuhé kovové prvky a závěsná oka, - úpravy a zařízení pro uložení a transport dílce, - veškeré požadované úpravy dílců, včetně doplňkových konstrukcí a vybavení, - sestavení dílce na stavbě včetně montážních zařízení, plošin a prahů a pod., - výplň, těsnění a tmelení spár a spojů, - očištění a ošetření úložných ploch, - zednické výpomoce pro montáž dílců, - označení dílce výrobním štítkem nebo jiným způsobem, - úpravy dílce pro dodržení požadované přesnosti jeho osazení, včetně případných měření, - veškerá zařízení pro zajištění stability v každém okamžiku, - další práce dané případně specifikací k příslušnému prefabrik. dílci (úprava pohledových ploch, příp. rubových ploch, osazení měřících zařízení, zkoušení a měření dílců a pod.).
| 18 | 451314 |  | PODKLADNÍ A VÝPLŇOVÉ VRSTVY Z PROSTÉHO BETONU C25/30 |  | M3 | 3.76 | 0 | 0 | 21% | 0 | 0 | 0
| doplňující popis |  |  | ODLÁŽDĚNÍ - Podkladní betonové lože z betonu C25/30-XF3 pod kamennou dlažbu tl. 150mm včetně dopravy materiálu Viz C.3 - Koordinační situační výkres a D.1.1.2.03 - Výměna / nový propustek - podélný a příčný řez propustkem
| výměra |  |  | Celkem: 25,066*0,15 = 3,760 => A
| technická specifikace |  |  | - dodání čerstvého betonu (betonové směsi) požadované kvality, jeho uložení do požadovaného tvaru při jakékoliv hustotě výztuže, konzistenci čerstvého betonu a způsobu hutnění, ošetření a ochranu betonu, - zhotovení nepropustného, mrazuvzdorného betonu a betonu požadované trvanlivosti a vlastností, - užití potřebných přísad a technologií výroby betonu, - zřízení pracovních a dilatačních spar, včetně potřebných úprav, výplně, vložek, opracování, očištění a ošetření, - bednění požadovaných konstr. (i ztracené) s úpravou dle požadované kvality povrchu betonu, včetně odbedňovacích a odskružovacích prostředků, - podpěrné konstr. (skruže) a lešení všech druhů pro bednění, uložení čerstvého betonu, výztuže a doplňkových konstr., vč. požadovaných otvorů, ochranných a bezpečnostních opatření a základů těchto konstrukcí a lešení, - vytvoření kotevních čel, kapes, nálitků, a sedel, - zřízení všech požadovaných otvorů, kapes, výklenků, prostupů, dutin, drážek a pod., vč. ztížení práce a úprav kolem nich, - úpravy pro osazení výztuže, doplňkových konstrukcí a vybavení, - úpravy povrchu pro položení požadované izolace, povlaků a nátěrů, případně vyspravení, - ztížení práce u kabelových a injektážních trubek a ostatních zařízení osazovaných do betonu, - konstrukce betonových kloubů, upevnění kotevních prvků a doplňkových konstrukcí, - nátěry zabraňující soudržnost betonu a bednění, - výplň, těsnění a tmelení spar a spojů, - opatření povrchů betonu izolací proti zemní vlhkosti v částech, kde přijdou do styku se zeminou nebo kamenivem, - případné zřízení spojovací vrstvy u základů, - úpravy pro osazení zařízení ochrany konstrukce proti vlivu bludných proudů
| 19 | 451324 |  | PODKL A VÝPLŇ VRSTVY ZE ŽELEZOBET DO C25/30 |  | M3 | 5.174 | 0 | 0 | 21% | 0 | 0 | 0
| doplňující popis |  |  | ŽB ZÁKLADOVÁ DESKA - Beton C25/30-XF3+XA2 + hutnění včetně dopravy materiálu ŽB ZÁKLADOVÁ DESKA - Bednění + odbedňovací nátěr =1,400*0,300*2+12,320*0,300*2=8,232m2 Viz C.3 - Koordinační situační výkres a D.1.1.2.03 - Výměna / nový propustek - podélný a příčný řez propustkem
| výměra |  |  | Celkem: 1,4*12,32*0,3 = 5,174 => A
| technická specifikace |  |  | - dodání čerstvého betonu (betonové směsi) požadované kvality, jeho uložení do požadovaného tvaru při jakékoliv hustotě výztuže, konzistenci čerstvého betonu a způsobu hutnění, ošetření a ochranu betonu, - zhotovení nepropustného, mrazuvzdorného betonu a betonu požadované trvanlivosti a vlastností, - užití potřebných přísad a technologií výroby betonu, - zřízení pracovních a dilatačních spar, včetně potřebných úprav, výplně, vložek, opracování, očištění a ošetření, - bednění požadovaných konstr. (i ztracené) s úpravou dle požadované kvality povrchu betonu, včetně odbedňovacích a odskružovacích prostředků, - podpěrné konstr. (skruže) a lešení všech druhů pro bednění, uložení čerstvého betonu, výztuže a doplňkových konstr., vč. požadovaných otvorů, ochranných a bezpečnostních opatření a základů těchto konstrukcí a lešení, - vytvoření kotevních čel, kapes, nálitků, a sedel, - zřízení všech požadovaných otvorů, kapes, výklenků, prostupů, dutin, drážek a pod., vč. ztížení práce a úprav kolem nich, - úpravy pro osazení výztuže, doplňkových konstrukcí a vybavení, - úpravy povrchu pro položení požadované izolace, povlaků a nátěrů, případně vyspravení, - ztížení práce u kabelových a injektážních trubek a ostatních zařízení osazovaných do betonu, - konstrukce betonových kloubů, upevnění kotevních prvků a doplňkových konstrukcí, - nátěry zabraňující soudržnost betonu a bednění, - výplň, těsnění a tmelení spar a spojů, - opatření povrchů betonu izolací proti zemní vlhkosti v částech, kde přijdou do styku se zeminou nebo kamenivem, - případné zřízení spojovací vrstvy u základů, - úpravy pro osazení zařízení ochrany konstrukce proti vlivu bludných proudů
| 20 | 451366 |  | VÝZTUŽ PODKL VRSTEV Z KARI-SÍTÍ |  | T | 0.812 | 0 | 0 | 21% | 0 | 0 | 0
| doplňující popis |  |  | ŽB ZÁKLADOVÁ DESKA - Betonářská výztuž B500B - KARI síť pr. 8mm, rozměr oka 100x100mm, včetně dopravy materiálu Viz C.3 - Koordinační situační výkres a D.1.1.2.03 - Výměna / nový propustek - podélný a příčný řez propustkem
| výměra |  |  | Celkem: 0,02*5,174*7,85 = 0,812 => A
| technická specifikace |  |  | položka zahrnuje: - dodání betonářské výztuže v požadované kvalitě, stříhání, řezání, ohýbání a spojování do všech požadovaných tvarů (vč. armakošů) a uložení s požadovaným zajištěním polohy a krytí výztuže betonem - veškeré svary nebo jiné spoje výztuže - pomocné konstrukce a práce pro osazení a upevnění výztuže - zednické výpomoci pro montáž betonářské výztuže - úpravy výztuže pro osazení doplňkových konstrukcí - ochranu výztuže do doby jejího zabetonování - veškerá opatření pro zajištění soudržnosti výztuže a betonu - vodivé propojení výztuže, které je součástí ochrany konstrukce proti vlivům bludných proudů, vyvedení do měřících skříní nebo míst pro měření bludných proudů - povrchovou antikorozní úpravu výztuže - separaci výztuže
| 21 | 45152 |  | PODKLADNÍ A VÝPLŇOVÉ VRSTVY Z KAMENIVA DRCENÉHO |  | M3 | 9.518 | 0 | 0 | 21% | 0 | 0 | 0
| doplňující popis |  |  | ZEMNÍ PRÁCE - Polštář ze štěrkodrti fr. 0/32mm, tl. 400mm + hutnění po vrstvách tl. 200mm, Id=0,90, 100% PS včetně dopravy materiálu Viz C.3 - Koordinační situační výkres a D.1.1.2.03 - Výměna / nový propustek - podélný a příčný řez propustkem
| výměra |  |  | Celkem: 0,72*12,72+0,24*1+0,12*1 = 9,518 => A
| technická specifikace |  |  | položka zahrnuje dodávku předepsaného kameniva, mimostaveništní a vnitrostaveništní dopravu a jeho uložení není-li v zadávací dokumentaci uvedeno jinak, jedná se o nakupovaný materiál
| 22 | 465512 |  | DLAŽBY Z LOMOVÉHO KAMENE NA MC |  | M3 | 6.267 | 0 | 0 | 21% | 0 | 0 | 0
| doplňující popis |  |  | ODLÁŽDĚNÍ - Kamenná dlažba z lomového kamene tl. 250mm, šířka spáry 30 - 50mm, spáry zatřené stěrkou MC25 včetně dopravy materiálu Viz C.3 - Koordinační situační výkres a D.1.1.2.03 - Výměna / nový propustek - podélný a příčný řez propustkem
| výměra |  |  | Celkem: 25,066*0,25 = 6,267 => A
| technická specifikace |  |  | položka zahrnuje: - nutné zemní práce (svahování, úpravu pláně a pod.) - zřízení spojovací vrstvy - zřízení lože dlažby z cementové malty předepsané kvality a předepsané tloušťky - dodávku a položení dlažby z lomového kamene do předepsaného tvaru - spárování, těsnění, tmelení a vyplnění spar MC případně s vyklínováním - úprava povrchu pro odvedení srážkové vody - nezahrnuje podklad pod dlažbu, vykazuje se samostatně položkami SD 45
| 23 | 467314 |  | STUPNĚ A PRAHY VODNÍCH KORYT Z PROSTÉHO BETONU C25/30 |  | M3 | 1.388 | 0 | 0 | 21% | 0 | 0 | 0
| doplňující popis |  |  | ODLÁŽDĚNÍ - Příčný práh z prostého betonu C25/30-XF3 na vtoku i výtoku 500x200mm včetně dopravy materiálu Viz C.3 - Koordinační situační výkres a D.1.1.2.03 - Výměna / nový propustek - podélný a příčný řez propustkem
| výměra |  |  | Celkem: 13,88*0,5*0,2 = 1,388 => A
| technická specifikace |  |  | položka zahrnuje: - nutné zemní práce (hloubení rýh apod.) - dodání čerstvého betonu (betonové směsi) požadované kvality, jeho uložení do požadovaného tvaru při jakékoliv konzistenci čerstvého betonu a způsobu hutnění, ošetření a ochranu betonu, - zhotovení nepropustného, mrazuvzdorného betonu a betonu požadované trvanlivosti a vlastností, - užití potřebných přísad a technologií výroby betonu, - zřízení pracovních a dilatačních spar, včetně potřebných úprav, výplně, vložek, opracování, očištění a ošetření, - bednění požadovaných konstr. (i ztracené) s úpravou dle požadované kvality povrchu betonu, včetně odbedňovacích a odskružovacích prostředků, - podpěrné konstr. (skruže) a lešení všech druhů pro bednění, uložení čerstvého betonu, výztuže a doplňkových konstr., vč. požadovaných otvorů, ochranných a bezpečnostních opatření a základů těchto konstrukcí a lešení, - vytvoření kotevních čel, kapes, nálitků, a sedel, - zřízení všech požadovaných otvorů, kapes, výklenků, prostupů, dutin, drážek a pod., vč. ztížení práce a úprav kolem nich, - úpravy pro osazení doplňkových konstrukcí a vybavení, - úpravy povrchu pro položení požadované izolace, povlaků a nátěrů, případně vyspravení, - konstrukce betonových kloubů, upevnění kotevních prvků a doplňkových konstrukcí, - nátěry zabraňující soudržnost betonu a bednění, - výplň, těsnění a tmelení spar a spojů, - opatření povrchů betonu izolací proti zemní vlhkosti v částech, kde přijdou do styku se zeminou nebo kamenivem, - případné zřízení spojovací vrstvy u základů
|  | 4 |  | Vodorovné konstrukce |  | Celkem (bez DPH): | 0 | za DPH 21 %: | 0 | Celkem (s DPH): | 0 | 0 | 0 | 0
[6 empty] | Celkový součet (bez DPH): | 0 | Celkový součet DPH: | 0 | Celkový součet (s DPH): | 0
5 - Komunikace
| 24 | 56353 |  | VOZOVKOVÉ VRSTVY Z MECH ZPEV ZEMINY TL. DO 150MM |  | M2 | 4.44 | 0 | 0 | 21% | 0 | 0 | 0
| doplňující popis |  |  | CHODNÍK - Mechanicky zpevněná zemina MZ, tl. 150mm + hutnění Viz C.3 - Koordinační situační výkres a D.1.1.2.03 - Výměna / nový propustek - podélný a příčný řez propustkem
| výměra |  |  | Celkem: 4,44 = 4,440 => A
| technická specifikace |  |  | - dodání kameniva předepsané kvality a zrnitosti - rozprostření a zhutnění vrstvy v předepsané tloušťce - zřízení vrstvy bez rozlišení šířky, pokládání vrstvy po etapách - nezahrnuje postřiky, nátěry
| 25 | 56360 |  | VOZOVKOVÉ VRSTVY Z RECYKLOVANÉHO MATERIÁLU |  | M3 | 0.266 | 0 | 0 | 21% | 0 | 0 | 0
| doplňující popis |  |  | CHODNÍK - Štěrkodrť z recyklovaného kameniva z vozovek ŠDA-R 0/16, tl. 60mm + hutnění Viz C.3 - Koordinační situační výkres a D.1.1.2.03 - Výměna / nový propustek - podélný a příčný řez propustkem
| výměra |  |  | Celkem: 4,44*0,06 = 0,266 => A
| technická specifikace |  |  | - dodání recyklátu v požadované kvalitě - očištění podkladu - uložení recyklátu dle předepsaného technologického předpisu, zhutnění vrstvy v předepsané tloušťce - zřízení vrstvy bez rozlišení šířky, pokládání vrstvy po etapách, včetně pracovních spar a spojů - úpravu napojení, ukončení - nezahrnuje postřiky, nátěry
| 26 | 572121 |  | INFILTRAČNÍ POSTŘIK ASFALTOVÝ DO 1,0KG/M2 |  | M2 | 4.44 | 0 | 0 | 21% | 0 | 0 | 0
| doplňující popis |  |  | CHODNÍK - Infiltrační postřik z kationaktivní emulze, zbytkové množství pojiva 1,00kg/m2 (po odštěpení) Viz C.3 - Koordinační situační výkres a D.1.1.2.03 - Výměna / nový propustek - podélný a příčný řez propustkem
| výměra |  |  | Celkem: 4,44 = 4,440 => A
| technická specifikace |  |  | - dodání všech předepsaných materiálů pro postřiky v předepsaném množství - provedení dle předepsaného technologického předpisu - zřízení vrstvy bez rozlišení šířky, pokládání vrstvy po etapách - úpravu napojení, ukončení
| 27 | 574B31 |  | ASFALTOVÝ BETON PRO OBRUSNÉ VRSTVY MODIFIK ACO 8 TL. 40MM |  | M2 | 4.44 | 0 | 0 | 21% | 0 | 0 | 0
| doplňující popis |  |  | CHODNÍK - Asfaltový beton pro obrusné vrstvy ACO 8, tl. 40mm + hutnění Viz C.3 - Koordinační situační výkres a D.1.1.2.03 - Výměna / nový propustek - podélný a příčný řez propustkem
| výměra |  |  | Celkem: 4,44 = 4,440 => A
| technická specifikace |  |  | - dodání směsi v požadované kvalitě - očištění podkladu - uložení směsi dle předepsaného technologického předpisu, zhutnění vrstvy v předepsané tloušťce - zřízení vrstvy bez rozlišení šířky, pokládání vrstvy po etapách, včetně pracovních spar a spojů - úpravu napojení, ukončení podél obrubníků, dilatačních zařízení, odvodňovacích proužků, odvodňovačů, vpustí, šachet a pod. - nezahrnuje postřiky, nátěry - nezahrnuje těsnění podél obrubníků, dilatačních zařízení, odvodňovacích proužků, odvodňovačů, vpustí, šachet a pod.
| 28 | 58920 |  | VÝPLŇ SPAR MODIFIKOVANÝM ASFALTEM |  | M | 3.73 | 0 | 0 | 21% | 0 | 0 | 0
| doplňující popis |  |  | CHODNÍK - Asfaltová zálivka Viz C.3 - Koordinační situační výkres a D.1.1.2.03 - Výměna / nový propustek - podélný a příčný řez propustkem
| výměra |  |  | Celkem: 1,87+1,86 = 3,730 => A
| technická specifikace |  |  | položka zahrnuje: - dodávku předepsaného materiálu - vyčištění a výplň spar tímto materiálem
|  | 5 |  | Komunikace |  | Celkem (bez DPH): | 0 | za DPH 21 %: | 0 | Celkem (s DPH): | 0 | 0 | 0 | 0
[6 empty] | Celkový součet (bez DPH): | 0 | Celkový součet DPH: | 0 | Celkový součet (s DPH): | 0
6 - Úpravy povrchů, podlahy, výplně otvorů
| 29 | 626211 |  | REPROFILACE VODOROVNÝCH PLOCH SHORA SANAČNÍ MALTOU JEDNOVRST TL 10MM |  | M2 | 0.618 | 0 | 0 | 21% | 0 | 0 | 0
| doplňující popis |  |  | TROUBA - Sanace seříznutého čela železobetonové trouby ručně nanášenou sanační maltou, včetně dopravy materiálu Viz C.3 - Koordinační situační výkres a D.1.1.2.03 - Výměna / nový propustek - podélný a příčný řez propustkem
| výměra |  |  | Celkem: (1,570+1,100)*0,105*2+1,100*0,030+0,825*0,030 = 0,618 => A
| technická specifikace |  |  | položka zahrnuje: dodávku veškerého materiálu potřebného pro předepsanou úpravu v předepsané kvalitě nutné vyspravení podkladu, případně zatření spar zdiva položení vrstvy v předepsané tloušťce potřebná lešení a podpěrné konstrukce
|  | 6 |  | Úpravy povrchů, podlahy, výplně otvorů |  | Celkem (bez DPH): | 0 | za DPH 21 %: | 0 | Celkem (s DPH): | 0 | 0 | 0 | 0
[6 empty] | Celkový součet (bez DPH): | 0 | Celkový součet DPH: | 0 | Celkový součet (s DPH): | 0
7 - Přidružená stavební výroba
| 30 | 711311 |  | IZOLACE PODZEMNÍCH OBJEKTŮ PROTI ZEMNÍ VLHKOSTI ASFALTOVÝMI NÁTĚRY |  | M2 | 41.706 | 0 | 0 | 21% | 0 | 0 | 0
| doplňující popis |  |  | ŽB ZÁKLADOVÁ DESKA - Nátěry Np+2xNa na styku se zeminou =12,320*0,300*2=7,392m2 ŽB OBETONOVÁNÍ - Nátěry Np+2xNa na styku se zeminou =2,908*11,800=34,314m2 Viz C.3 - Koordinační situační výkres a D.1.1.2.03 - Výměna / nový propustek - podélný a příčný řez propustkem
| výměra |  |  | Celkem: 12,32*0,3*2 = 7,392 => A Celkem: 2,908*11,8 = 34,314 => B Celkem: A+B = 41,706 => C
| technická specifikace |  |  | položka zahrnuje: - dodání předepsaného izolačního materiálu - očištění a ošetření podkladu, zadávací dokumentace může zahrnout i případné vyspravení - zřízení izolace jako kompletního povlaku, případně komplet. soustavy nebo systému podle příslušného technolog. předpisu - zřízení izolace i jednotlivých vrstev po etapách, včetně pracovních spár a spojů - úprava u okrajů, rohů, hran, dilatačních i pracovních spojů, kotev, obrubníků, dilatačních zařízení, odvodnění, otvorů, neizolovaných míst a pod. - zajištění odvodnění povrchu izolace, včetně odvodnění nejnižších míst, pokud dokumentace pro zadání stavby nestanoví jinak - ochrana izolace do doby zřízení definitivní ochranné vrstvy nebo konstrukce - úprava, očištění a ošetření prostoru kolem izolace - provedení požadovaných zkoušek - nezahrnuje ochranné vrstvy, např. geotextilii, cementový potěr, izolační přizdívku
| 31 | 78341 |  | PROTIKOROZ OCHRANA POTRUBÍ A ARMATUR NÁTĚREM JEDNOVRST |  | M2 | 0.618 | 0 | 0 | 21% | 0 | 0 | 0
| doplňující popis |  |  | TROUBA - Úprava seříznuté části ŽB hrdlové trouby antikorozním nátěrem Viz C.3 - Koordinační situační výkres a D.1.1.2.03 - Výměna / nový propustek - podélný a příčný řez propustkem
| výměra |  |  | Celkem: (1,57+1,1)*0,105*2+1,1*0,03+0,825*0,03 = 0,618 => A
| technická specifikace |  |  | - položky nátěrů zahrnují kompletní povlaky (i různobarevné), včetně úpravy podkladu (odmaštění, odrezivění, odstranění starých nátěrů a nečistot) a jeho vyspravení, provedení nátěru předepsaným postupem a splnění všech požadavků daných technologickým předpisem.
|  | 7 |  | Přidružená stavební výroba |  | Celkem (bez DPH): | 0 | za DPH 21 %: | 0 | Celkem (s DPH): | 0 | 0 | 0 | 0
[6 empty] | Celkový součet (bez DPH): | 0 | Celkový součet DPH: | 0 | Celkový součet (s DPH): | 0
8 - Potrubí
| 32 | 81427 |  | POTRUBÍ Z TRUB BETON DN DO 100MM |  | M | 1 | 0 | 0 | 21% | 0 | 0 | 0
| doplňující popis |  |  | TROUBA - B prefabrikované hrdlové trouby DN=100mm (1kus) z betonu C35/45-XF4 včetně dopravy materiálu Viz C.3 - Koordinační situační výkres a D.1.1.2.03 - Výměna / nový propustek - podélný a příčný řez propustkem
| výměra |  |  | Celkem: 1 = 1,000 => A
| technická specifikace |  |  | položky pro zhotovení potrubí platí bez ohledu na sklon zahrnuje: - výrobní dokumentaci (včetně technologického předpisu) - dodání veškerého trubního a pomocného materiálu (trouby, trubky, tvarovky, spojovací a těsnící materiál a pod.), podpěrných, závěsných a upevňovacích prvků, včetně potřebných úprav - úprava a příprava podkladu a podpěr, očištění a ošetření podkladu a podpěr - zřízení plně funkčního potrubí, kompletní soustavy, podle příslušného technologického předpisu - zřízení potrubí i jednotlivých částí po etapách, včetně pracovních spar a spojů, pracovního zaslepení konců a pod. - úprava prostupů, průchodů šachtami a komorami, okolí podpěr a vyústění, zaústění, napojení, vyvedení a upevnění odpad. výustí - ochrana potrubí nátěrem (vč. úpravy povrchu), případně izolací, nejsou-li tyto práce předmětem jiné položky - úprava, očištění a ošetření prostoru kolem potrubí - položky platí pro práce prováděné v prostoru zapaženém i nezapaženém a i v kolektorech, chráničkách - položky zahrnují i práce spojené s nutnými obtoky, převáděním a čerpáním vody nezahrnuje zkoušky vodotěsnosti a televizní prohlídku
| 33 | 81434 |  | POTRUBÍ Z TRUB BETONOVÝCH DN DO 200MM |  | M | 1 | 0 | 0 | 21% | 0 | 0 | 0
| doplňující popis |  |  | TROUBA - B prefabrikované hrdlové trouby DN=200mm (1kus) z betonu C35/45-XF4 včetně dopravy materiálu Viz C.3 - Koordinační situační výkres a D.1.1.2.03 - Výměna / nový propustek - podélný a příčný řez propustkem
| výměra |  |  | Celkem: 1 = 1,000 => A
| technická specifikace |  |  | položky pro zhotovení potrubí platí bez ohledu na sklon zahrnuje: - výrobní dokumentaci (včetně technologického předpisu) - dodání veškerého trubního a pomocného materiálu (trouby, trubky, tvarovky, spojovací a těsnící materiál a pod.), podpěrných, závěsných a upevňovacích prvků, včetně potřebných úprav - úprava a příprava podkladu a podpěr, očištění a ošetření podkladu a podpěr - zřízení plně funkčního potrubí, kompletní soustavy, podle příslušného technologického předpisu - zřízení potrubí i jednotlivých částí po etapách, včetně pracovních spar a spojů, pracovního zaslepení konců a pod. - úprava prostupů, průchodů šachtami a komorami, okolí podpěr a vyústění, zaústění, napojení, vyvedení a upevnění odpad. výustí - ochrana potrubí nátěrem (vč. úpravy povrchu), případně izolací, nejsou-li tyto práce předmětem jiné položky - úprava, očištění a ošetření prostoru kolem potrubí - položky platí pro práce prováděné v prostoru zapaženém i nezapaženém a i v kolektorech, chráničkách - položky zahrnují i práce spojené s nutnými obtoky, převáděním a čerpáním vody nezahrnuje zkoušky vodotěsnosti a televizní prohlídku
| 34 | 82458 |  | POTRUBÍ Z TRUB ŽELEZOBETONOVÝCH DN DO 600MM |  | M | 11.54 | 0 | 0 | 21% | 0 | 0 | 0
| doplňující popis |  |  | TROUBA - ŽB prefabrikované hrdlové trouby DN=600mm (5kus) z betonu C35/45-XF4 včetně dopravy materiálu Viz C.3 - Koordinační situační výkres a D.1.1.2.03 - Výměna / nový propustek - podélný a příčný řez propustkem
| výměra |  |  | Celkem: 11,54 = 11,540 => A
| technická specifikace |  |  | položky pro zhotovení potrubí platí bez ohledu na sklon zahrnuje: - výrobní dokumentaci (včetně technologického předpisu) - dodání veškerého trubního a pomocného materiálu (trouby, trubky, tvarovky, spojovací a těsnící materiál a pod.), podpěrných, závěsných a upevňovacích prvků, včetně potřebných úprav - úprava a příprava podkladu a podpěr, očištění a ošetření podkladu a podpěr - zřízení plně funkčního potrubí, kompletní soustavy, podle příslušného technologického předpisu - zřízení potrubí i jednotlivých částí po etapách, včetně pracovních spar a spojů, pracovního zaslepení konců a pod. - úprava prostupů, průchodů šachtami a komorami, okolí podpěr a vyústění, zaústění, napojení, vyvedení a upevnění odpad. výustí - ochrana potrubí nátěrem (vč. úpravy povrchu), případně izolací, nejsou-li tyto práce předmětem jiné položky - úprava, očištění a ošetření prostoru kolem potrubí - položky platí pro práce prováděné v prostoru zapaženém i nezapaženém a i v kolektorech, chráničkách - položky zahrnují i práce spojené s nutnými obtoky, převáděním a čerpáním vody nezahrnuje zkoušky vodotěsnosti a televizní prohlídku
| 35 | 89914 |  | ŠACHTOVÉ BETONOVÉ SKRUŽE SAMOSTATNÉ |  | KUS | 1 | 0 | 0 | 21% | 0 | 0 | 0
| doplňující popis |  |  | ZEMNÍ PRÁCE - Dodávka, montáž, demontáž a odvoz betonové prefabrikované skruže DN=800mm Viz C.3 - Koordinační situační výkres a D.1.1.2.03 - Výměna / nový propustek - podélný a příčný řez propustkem
| výměra |  |  | Celkem: 1 = 1,000 => A
| technická specifikace |  |  | - Položka zahrnuje veškerý materiál, výrobky a polotovary, včetně mimostaveništní a vnitrostaveništní dopravy (rovněž přesuny), včetně naložení a složení,případně s uložením.
| 36 | 899574 |  | OBETONOVÁNÍ POTRUBÍ ZE ŽELEZOBETONU DO C25/30 VČETNĚ VÝZTUŽE |  | M3 | 7.965 | 0 | 0 | 21% | 0 | 0 | 0
| doplňující popis |  |  | ŽB OBETONOVÁNÍ - Beton C25/30-XF3+XA2 + hutnění ŽB OBETONOVÁNÍ - Bednění + odbedňovací nátěr =1,226*11,800*2+0,810m2*2=30,554m2 ŽB OBETONOVÁNÍ - Betonářská výztuž B500B - KARI síť pr. 8mm, rozměr oka 100x100mm, včetně dopravy materiálu =0,020*7,965m3*7,850t/m3=1,251t Viz C.3 - Koordinační situační výkres a D.1.1.2.03 - Výměna / nový propustek - podélný a příčný řez propustkem
| výměra |  |  | Celkem: 0,675*11,8 = 7,965 => A
| technická specifikace |  |  | - dodání čerstvého betonu (betonové směsi) požadované kvality, jeho uložení do požadovaného tvaru při jakékoliv hustotě výztuže, konzistenci čerstvého betonu a způsobu hutnění, ošetření a ochranu betonu, - zhotovení nepropustného, mrazuvzdorného betonu a betonu požadované trvanlivosti a vlastností, - užití potřebných přísad a technologií výroby betonu, - zřízení pracovních a dilatačních spar, včetně potřebných úprav, výplně, vložek, opracování, očištění a ošetření, - bednění požadovaných konstr. (i ztracené) s úpravou dle požadované kvality povrchu betonu, včetně odbedňovacích a odskružovacích prostředků, - podpěrné konstr. (skruže) a lešení všech druhů pro bednění, uložení čerstvého betonu, výztuže a doplňkových konstr., vč. požadovaných otvorů, ochranných a bezpečnostních opatření a základů těchto konstrukcí a lešení, - vytvoření kotevních čel, kapes, nálitků, a sedel, - zřízení všech požadovaných otvorů, kapes, výklenků, prostupů, dutin, drážek a pod., vč. ztížení práce a úprav kolem nich, - úpravy pro osazení výztuže, doplňkových konstrukcí a vybavení, - úpravy povrchu pro položení požadované izolace, povlaků a nátěrů, případně vyspravení, - ztížení práce u kabelových a injektážních trubek a ostatních zařízení osazovaných do betonu, - konstrukce betonových kloubů, upevnění kotevních prvků a doplňkových konstrukcí, - nátěry zabraňující soudržnost betonu a bednění, - výplň, těsnění a tmelení spar a spojů, - opatření povrchů betonu izolací proti zemní vlhkosti v částech, kde přijdou do styku se zeminou nebo kamenivem, - případné zřízení spojovací vrstvy u základů, - úpravy pro osazení zařízení ochrany konstrukce proti vlivu bludných proudů
|  | 8 |  | Potrubí |  | Celkem (bez DPH): | 0 | za DPH 21 %: | 0 | Celkem (s DPH): | 0 | 0 | 0 | 0
[6 empty] | Celkový součet (bez DPH): | 0 | Celkový součet DPH: | 0 | Celkový součet (s DPH): | 0
9 - Ostatní konstrukce a práce
| 37 | 917223 |  | SILNIČNÍ A CHODNÍKOVÉ OBRUBY Z BETONOVÝCH OBRUBNÍKŮ ŠÍŘ 100MM |  | M | 2.85 | 0 | 0 | 21% | 0 | 0 | 0
| doplňující popis |  |  | OBRUBNÍKY - Betonové chodníkové obrubníky 100x250x1000mm OBRUBNÍKY - Betonové lože C20/25-XF3 pod betonové chodníkové obrubníky 100x250x1000mm =2,850*0,055m2=0,157m3 Viz C.3 - Koordinační situační výkres a D.1.1.2.03 - Výměna / nový propustek - podélný a příčný řez propustkem
| výměra |  |  | Celkem: 2,85 = 2,850 => A
| technická specifikace |  |  | Položka zahrnuje: dodání a pokládku betonových obrubníků o rozměrech předepsaných zadávací dokumentací betonové lože i boční betonovou opěrku.
| 38 | 919112 |  | ŘEZÁNÍ ASFALTOVÉHO KRYTU VOZOVEK TL DO 100MM |  | M | 3.66 | 0 | 0 | 21% | 0 | 0 | 0
| doplňující popis |  |  | BOURACÍ PRÁCE - Řezání asfaltového krytu pro odfrézování asfaltových vrstev Viz C.3 - Koordinační situační výkres a D.1.1.2.03 - Výměna / nový propustek - podélný a příčný řez propustkem
| výměra |  |  | Celkem: 1,84+1,82 = 3,660 => A
| technická specifikace |  |  | položka zahrnuje řezání vozovkové vrstvy v předepsané tloušťce, včetně spotřeby vody
| 39 | 919131 |  | ŘEZÁNÍ BETONOVÝCH KONSTRUKCÍ TL DO 50MM |  | M | 1.925 | 0 | 0 | 21% | 0 | 0 | 0
| doplňující popis |  |  | TROUBA - Seříznutí B prefabrikovaných hrdlových trubek DN=200mm na výtoku =1,100m TROUBA - Seříznutí B prefabrikovaných hrdlových trubek DN=100mm na výtoku =0,825m Viz C.3 - Koordinační situační výkres a D.1.1.2.03 - Výměna / nový propustek - podélný a příčný řez propustkem
| výměra |  |  | Celkem: 1,1 = 1,100 => A Celkem: 0,825 = 0,825 => B Celkem: A+B = 1,925 => C
| technická specifikace |  |  | položka zahrnuje řezání betonových konstrukcí v předepsané tloušťce, včetně spotřeby vody
| 40 | 919143 |  | ŘEZÁNÍ ŽELEZOBETONOVÝCH KONSTRUKCÍ TL DO 150MM |  | M | 5.34 | 0 | 0 | 21% | 0 | 0 | 0
| doplňující popis |  |  | TROUBA - Seříznutí ŽB prefabrikovaných hrdlových trubek DN=600mm na vtoku i výtoku Viz C.3 - Koordinační situační výkres a D.1.1.2.03 - Výměna / nový propustek - podélný a příčný řez propustkem
| výměra |  |  | Celkem: (1,57+1,1)*2 = 5,340 => A
| technická specifikace |  |  | položka zahrnuje řezání železobetonových konstrukcí v předepsané tloušťce, včetně spotřeby vody
| 41 | 93133 |  | TĚSNĚNÍ DILATAČNÍCH SPAR POLYURETANOVÝM TMELEM |  | M3 | 0.005 | 0 | 0 | 21% | 0 | 0 | 0
| doplňující popis |  |  | TROUBA - Trvale pružný tmel pro vytmelení spár hrdlových trub včetně dopravy a aplikace materiálu Viz C.3 - Koordinační situační výkres a D.1.1.2.03 - Výměna / nový propustek - podélný a příčný řez propustkem
| výměra |  |  | Celkem: 2,215*0,105*0,005*4+0,725*0,03*0,005+0,545*0,03*0,005 = 0,005 => A
| technická specifikace |  |  | položka zahrnuje dodávku a osazení předepsaného materiálu, očištění ploch spáry před úpravou, očištění okolí spáry po úpravě nezahrnuje těsnící profil
| 42 | 93620 |  | DROBNÉ DOPLŇK KONSTR PREFABRIK BETON A ŽELEZOBETON |  | M3 | 0.025 | 0 | 0 | 21% | 0 | 0 | 0
| doplňující popis |  |  | ROK VÝSTAVBY - Betonový prefabrikovaný blok z prostého betonu C30/37-XF4 (1kus), 400x250x250mm s vyznačením letopočtu výstavby pomocí pryžové matrice na výtoku Viz C.3 - Koordinační situační výkres a D.1.1.2.03 - Výměna / nový propustek - podélný a příčný řez propustkem
| výměra |  |  | Celkem: 0,4*0,25*0,25 = 0,025 => A
| technická specifikace |  |  | - dodání dílce požadovaného tvaru a vlastností, jeho skladování, doprava a osazení do definitivní polohy, včetně komplexní technologie výroby a montáže dílců, ošetření a ochrana dílců, - u dílců železobetonových a předpjatých veškerá výztuž, případně i tuhé kovové prvky a závěsná oka, - úpravy a zařízení pro uložení a transport dílce, - veškeré požadované úpravy dílců, včetně doplňkových konstrukcí a vybavení, - sestavení dílce na stavbě včetně montážních zařízení, plošin a prahů a pod., - výplň, těsnění a tmelení spár a spojů, - očištění a ošetření úložných ploch, - zednické výpomoce pro montáž dílců, - označení dílce výrobním štítkem nebo jiným způsobem, - úpravy dílce pro dodržení požadované přesnosti jeho osazení, včetně případných měření, - veškerá zařízení pro zajištění stability v každém okamžiku, - další práce dané případně specifikací k příslušnému prefabrik. dílci (úprava pohledových ploch, příp. rubových ploch, osazení měřících zařízení, zkoušení a měření dílců a pod.).
| 43 | 966158 |  | BOURÁNÍ KONSTRUKCÍ Z PROST BETONU S ODVOZEM DO 20KM |  | M3 | 6.968 | 0 | 0 | 21% | 0 | 0 | 0
| doplňující popis |  |  | BOURACÍ PRÁCE - Odstranění betonového lože betonových chodníkových obrubníků včetně odvozu na skládku do 20-ti km =2,850*0,100m2=0,285m3 =0,285m3*2,300t/m3=0,656t BOURACÍ PRÁCE - Odstranění betonových základů včetně odvozu na skládku do 20km =(2,500+2,500)*1,000*1,000=5,000m3 =5,000m3*2,300t/m3=11,500t BOURACÍ PRÁCE - Odstranění betonových prefabrikovaných podkladků a podkladního betonu včetně odvozu na skládku do 20km =0,165m2*10,200=1,683m3 =1,683m3*2,300t/m3=3,871t Viz C.3 - Koordinační situační výkres a D.1.1.2.03 - Výměna / nový propustek - podélný a příčný řez propustkem
| výměra |  |  | Celkem: 2,85*0,1 = 0,285 => A Celkem: (2,5+2,5)*1*1 = 5,000 => B Celkem: 0,165*10,2 = 1,683 => C Celkem: A+B+C = 6,968 => D
| technická specifikace |  |  | položka zahrnuje: - rozbourání konstrukce bez ohledu na použitou technologii - veškeré pomocné konstrukce (lešení a pod.) - veškerou manipulaci s vybouranou sutí a hmotami včetně uložení na skládku. Nezahrnuje poplatek za skládku, který se vykazuje v položce 0141** (s výjimkou malého množství bouraného materiálu, kde je možné poplatek zahrnout do jednotkové ceny bourání – tento fakt musí být uveden v doplňujícím textu k položce) - veškeré další práce plynoucí z technologického předpisu a z platných předpisů
| 44 | 96615B |  | BOURÁNÍ KONSTRUKCÍ Z PROSTÉHO BETONU - DOPRAVA |  | TKM | 160.264 | 0 | 0 | 21% | 0 | 0 | 0
| doplňující popis |  |  | DOPRAVA - Příplatek za dopravu - Odstranění betonového lože betonových chodníkových obrubníků včetně odvozu na skládku do 10-ti km =0,285m3*2,300t/m3*10km=6,555tkm DOPRAVA - Příplatek za dopravu - Odstranění betonových základů včetně odvozu na skládku do 10km =5,000m3*2,300t/m3*10km=115,000tkm DOPRAVA - Příplatek za dopravu - Odstranění betonových prefabrikovaných podkladků a podkladního betonu včetně odvozu na skládku do 10km =1,683m3*2,300t/m3*10km=38,709tkm Viz C.3 - Koordinační situační výkres a D.1.1.2.03 - Výměna / nový propustek - podélný a příčný řez propustkem
| výměra |  |  | Celkem: 0,285*2,3*10 = 6,555 => A Celkem: 5*2,3*10 = 115,000 => B Celkem: 1,683*2,3*10 = 38,709 => C Celkem: A+B+C = 160,264 => D
| technická specifikace |  |  | Položka zahrnuje samostatnou dopravu suti a vybouraných hmot. Množství se určí jako součin hmotnosti [t] a požadované vzdálenosti [km].
| 45 | 966168 |  | BOURÁNÍ KONSTRUKCÍ ZE ŽELEZOBETONU S ODVOZEM DO 20KM |  | M3 | 1.988 | 0 | 0 | 21% | 0 | 0 | 0
| doplňující popis |  |  | BOURACÍ PRÁCE - Odstranění ŽB čelních stěn propustku včetně odvozu na skládku do 20km =1,988m3*2,500t/m3=4,970t Viz C.3 - Koordinační situační výkres a D.1.1.2.03 - Výměna / nový propustek - podélný a příčný řez propustkem
| výměra |  |  | Celkem: 2,5*0,73*0,5-0,25*0,5+2,5*1,06*0,5-0,25*0,5 = 1,988 => A
| technická specifikace |  |  | položka zahrnuje: - rozbourání konstrukce bez ohledu na použitou technologii - veškeré pomocné konstrukce (lešení a pod.) - veškerou manipulaci s vybouranou sutí a hmotami včetně uložení na skládku. Nezahrnuje poplatek za skládku, který se vykazuje v položce 0141** (s výjimkou malého množství bouraného materiálu, kde je možné poplatek zahrnout do jednotkové ceny bourání – tento fakt musí být uveden v doplňujícím textu k položce) - veškeré další práce plynoucí z technologického předpisu a z platných předpisů
| 46 | 96616B |  | BOURÁNÍ KONSTRUKCÍ ZE ŽELEZOBETONU - DOPRAVA |  | TKM | 157.22 | 0 | 0 | 21% | 0 | 0 | 0
| doplňující popis |  |  | DOPRAVA - Příplatek za dopravu - Odstranění ŽB čelních stěn propustku včetně odvozu na skládku do 10km =1,988m3*2,500t/m3*10km=49,700tkm DOPRAVA - Příplatek za dopravu - Odstranění ŽB hrdlových trubek DN=400mm včetně odvozu na skládku do 30km =11,200*0,320t/m*30km=107,520tkm Viz C.3 - Koordinační situační výkres a D.1.1.2.03 - Výměna / nový propustek - podélný a příčný řez propustkem
| výměra |  |  | Celkem: 1,988*2,5*10 = 49,700 => A Celkem: 11,2*0,320*30 = 107,520 => B Celkem: A+B = 157,220 => C
| technická specifikace |  |  | Položka zahrnuje samostatnou dopravu suti a vybouraných hmot. Množství se určí jako součin hmotnosti [t] a požadované vzdálenosti [km].
| 47 | 966346 |  | BOURÁNÍ PROPUSTŮ Z TRUB DN DO 400MM |  | M | 11.2 | 0 | 0 | 21% | 0 | 0 | 0
| doplňující popis |  |  | BOURACÍ PRÁCE - Odstranění ŽB hrdlových trubek DN=400mm =11,200*0,320t/m=3,584t Viz C.3 - Koordinační situační výkres a D.1.1.2.03 - Výměna / nový propustek - podélný a příčný řez propustkem
| výměra |  |  | Celkem: 11,2 = 11,200 => A
| technická specifikace |  |  | položka zahrnuje: - odstranění trub - veškeré pomocné konstrukce (lešení a pod.) - veškerou manipulaci s vybouranou sutí a hmotami včetně uložení na skládku. Nezahrnuje poplatek za skládku, který se vykazuje v položce 0141** (s výjimkou malého množství bouraného materiálu, kde je možné poplatek zahrnout do jednotkové ceny bourání – tento fakt musí být uveden v doplňujícím textu k položce) - veškeré další práce plynoucí z technologického předpisu a z platných předpisů - nezahrnuje bourání čel, vtokových a výtokových jímek, odstranění zábradlí
|  | 9 |  | Ostatní konstrukce a práce |  | Celkem (bez DPH): | 0 | za DPH 21 %: | 0 | Celkem (s DPH): | 0 | 0 | 0 | 0
[6 empty] | Celkový součet (bez DPH): | 0 | Celkový součet DPH: | 0 | Celkový součet (s DPH): | 0

## 8 - SO102.08
SOUPIS PRACÍ
STAVBA
0
| 000AT - MODERNIZACE SILNICE II/362 JEDLOVÁ - HRANICE KRAJE | [12 empty] | 0
0
ZÁKLADNÍ ÚDAJE
Objekt: | [7 empty] | Celková cena (bez DPH): | 0
SO102.08 - KM 1,26309 (PVNHČP) | [7 empty] | Celková cena (s DPH): | 0 |  |  | 0 | 0 | 0
Zhotovitel:
IČ:
DIČ:
SOUHRN
| Kód |  |  | Název | [5 empty] | Cena (bez DPH) | Cena (s DPH)
| 0 |  |  | Všeobecné konstrukce a práce | [5 empty] | 0 | 0 |  |  | 0
| 1 |  |  | Zemní práce | [5 empty] | 0 | 0 |  |  | 0
| 4 |  |  | Vodorovné konstrukce | [5 empty] | 0 | 0 |  |  | 0
| 5 |  |  | Komunikace | [5 empty] | 0 | 0 |  |  | 0
| 6 |  |  | Úpravy povrchů, podlahy, výplně otvorů | [5 empty] | 0 | 0 |  |  | 0
| 7 |  |  | Přidružená stavební výroba | [5 empty] | 0 | 0 |  |  | 0
| 8 |  |  | Potrubí | [5 empty] | 0 | 0 |  |  | 0
| 9 |  |  | Ostatní konstrukce a práce | [5 empty] | 0 | 0 |  |  | 0
POLOŽKY ROZPOČTU
| P.č. | Kód | Var | Název | Skupina měření | MJ | Množství MJ | JOC | Cena (bez DPH) | DPH % | Cena (s DPH)
0 - Všeobecné konstrukce a práce
| 1 | 014102 | 1 | POPLATKY ZA SKLÁDKU |  | T | 146.662 | 0 | 0 | 21% | 0 | 0 | 0
| doplňující popis |  |  | SKLÁDKA - Uložení zeminy na skládku Viz položka č. 9
| výměra |  |  | Celkem: 146,662 = 146,662 => A
| technická specifikace |  |  | zahrnuje veškeré poplatky provozovateli skládky související s uložením odpadu na skládce.
| 2 | 014102 | 2 | POPLATKY ZA SKLÁDKU |  | T | 32.065 | 0 | 0 | 21% | 0 | 0 | 0
| doplňující popis |  |  | Uložení stavební suti na recyklační dvůr Viz položky č. 3, 42, 44, 46 a 47
| výměra |  |  | Celkem: 0,15+0,598+5,205+11,27+7,578+7,056+0,208 = 32,065 => A
| technická specifikace |  |  | zahrnuje veškeré poplatky provozovateli skládky související s uložením odpadu na skládce.
|  | 0 |  | Všeobecné konstrukce a práce |  | Celkem (bez DPH): | 0 | za DPH 21 %: | 0 | Celkem (s DPH): | 0 | 0 | 0 | 0
[6 empty] | Celkový součet (bez DPH): | 0 | Celkový součet DPH: | 0 | Celkový součet (s DPH): | 0
1 - Zemní práce
| 3 | 113524 |  | ODSTRANĚNÍ CHODNÍKOVÝCH A SILNIČNÍCH OBRUBNÍKŮ BETONOVÝCH, ODVOZ DO 5KM |  | M | 2.6 | 0 | 0 | 21% | 0 | 0 | 0
| doplňující popis |  |  | BOURACÍ PRÁCE - Odstranění betonových chodníkových obrubníků včetně odvozu na skládku do 5km =2,600*0,025m2*2,300t/m3=0,150t Viz C.3 - Koordinační situační výkres a D.1.1.2.03 - Výměna / nový propustek - podélný a příčný řez propustkem
| výměra |  |  | Celkem: 2,6 = 2,600 => A
| technická specifikace |  |  | Položka zahrnuje veškerou manipulaci s vybouranou sutí a s vybouranými hmotami vč. uložení na skládku. Nezahrnuje poplatek za skládku, který se vykazuje v položce 0141** (s výjimkou malého množství bouraného materiálu, kde je možné poplatek zahrnout do jednotkové ceny bourání – tento fakt musí být uveden v doplňujícím textu k položce).
| 4 | 11352B |  | ODSTRANĚNÍ CHODNÍKOVÝCH A SILNIČNÍCH OBRUBNÍKŮ BETONOVÝCH - DOPRAVA |  | TKM | 3.738 | 0 | 0 | 21% | 0 | 0 | 0
| doplňující popis |  |  | DOPRAVA - Příplatek za dopravu - Odstranění betonových chodníkových obrubníků včetně odvozu na skládku do 25km Položka vypočtena na základě umístění stavby vůči skládce
| výměra |  |  | Celkem: 2,6*0,025*2,3*25 = 3,738 => A
| technická specifikace |  |  | Položka zahrnuje samostatnou dopravu suti a vybouraných hmot. Množství se určí jako součin hmotnosti [t] a požadované vzdálenosti [km].
| 5 | 113727 |  | FRÉZOVÁNÍ ZPEVNĚNÝCH PLOCH ASFALTOVÝCH, ODVOZ DO 16KM |  | M3 | 0.481 | 0 | 0 | 21% | 0 | 0 | 0
| doplňující popis |  |  | BOURACÍ PRÁCE - Odfrézování asfaltových vrstev v tl. 100mm (asfalt) včetně odvozu a uložení na skládku KSÚS PK - Cestmistrovství Polička do 15km =0,481m3*2,400t/m3=1,154t Viz C.3 - Koordinační situační výkres a D.1.1.2.03 - Výměna / nový propustek - podélný a příčný řez propustkem
| výměra |  |  | Celkem: 4,808*0,1 = 0,481 => A
| technická specifikace |  |  | Položka zahrnuje veškerou manipulaci s vybouranou sutí a s vybouranými hmotami vč. uložení na skládku. Nezahrnuje poplatek za skládku, který se vykazuje v položce 0141** (s výjimkou malého množství bouraného materiálu, kde je možné poplatek zahrnout do jednotkové ceny bourání – tento fakt musí být uveden v doplňujícím textu k položce).
| 6 | 113761 |  | FRÉZOVÁNÍ DRÁŽKY PRŮŘEZU DO 100MM2 V ASFALTOVÉ VOZOVCE |  | M | 3.58 | 0 | 0 | 21% | 0 | 0 | 0
| doplňující popis |  |  | CHODNÍK - Prořezání drážky v pracovní spáře Viz C.3 - Koordinační situační výkres a D.1.1.2.03 - Výměna / nový propustek - podélný a příčný řez propustkem
| výměra |  |  | Celkem: 1,8+1,78 = 3,580 => A
| technická specifikace |  |  | Položka zahrnuje veškerou manipulaci s vybouranou sutí a s vybouranými hmotami vč. uložení na skládku.
| 7 | 11511 |  | ČERPÁNÍ VODY DO 500 L/MIN |  | HOD | 140 | 0 | 0 | 21% | 0 | 0 | 0
| doplňující popis |  |  | ZEMNÍ PRÁCE - Čerpání vody ze stavební jámy Položka vypočtena na základě odborného odhadu
| výměra |  |  | Celkem: 14*10 = 140,000 => A
| technická specifikace |  |  | Položka čerpání vody na povrchu zahrnuje i potrubí, pohotovost záložní čerpací soupravy a zřízení čerpací jímky. Součástí položky je také následná demontáž a likvidace těchto zařízení
| 8 | 121108 |  | SEJMUTÍ ORNICE NEBO LESNÍ PŮDY S ODVOZEM DO 20KM |  | M3 | 7.179 | 0 | 0 | 21% | 0 | 0 | 0
| doplňující popis |  |  | ZEMNÍ PRÁCE - Odhumusování plochy v tl. 150mm, která bude zasažena výkopovými pracemi a úpravou terénu včetně odvozu a uložení zeminy na deponii stavby do 20km (využití na zpětné ohumusování) =17,598m2*0,150=2,640m3 =2,640m3*2,000t/m3=5,280t ZEMNÍ PRÁCE - Odhumusování plochy v tl. 150mm, která bude zasažena výkopovými pracemi a úpravou terénu včetně odvozu do 20km a likvidace v režii zhotovitele (nebude využita na zpětné ohumusování) =47,858m2*0,150-17,598m2*0,150=4,539m3 =4,539m3*2,000t/m3=9,078t Viz C.3 - Koordinační situační výkres a D.1.1.2.03 - Výměna / nový propustek - podélný a příčný řez propustkem
| výměra |  |  | Celkem: 17,598*0,15 = 2,640 => A Celkem: 47,858*0,15-17,598*0,15 = 4,539 => B Celkem: A+B = 7,179 => C
| technická specifikace |  |  | položka zahrnuje sejmutí ornice bez ohledu na tloušťku vrstvy a její vodorovnou dopravu nezahrnuje uložení na trvalou skládku
| 9 | 131738 |  | HLOUBENÍ JAM ZAPAŽ I NEPAŽ TŘ. I, ODVOZ DO 20KM |  | M3 | 73.331 | 0 | 0 | 21% | 0 | 0 | 0
| doplňující popis |  |  | ZEMNÍ PRÁCE - Výkop zeminy pro stavební jámu v zemině tř. I včetně pažení a odvozu zeminy na skládku do 20km =73,331m3*2,000t/m3=146,662t Viz C.3 - Koordinační situační výkres a D.1.1.2.03 - Výměna / nový propustek - podélný a příčný řez propustkem
| výměra |  |  | Celkem: 73,331 = 73,331 => A
| technická specifikace |  |  | položka zahrnuje: - vodorovná a svislá doprava, přemístění, přeložení, manipulace s výkopkem - kompletní provedení vykopávky nezapažené i zapažené - ošetření výkopiště po celou dobu práce v něm vč. klimatických opatření - ztížení vykopávek v blízkosti podzemního vedení, konstrukcí a objektů vč. jejich dočasného zajištění - ztížení pod vodou, v okolí výbušnin, ve stísněných prostorech a pod. - příplatek za lepivost - těžení po vrstvách, pásech a po jiných nutných částech (figurách) - čerpání vody vč. čerpacích jímek, potrubí a pohotovostní čerpací soupravy (viz ustanovení k pol. 1151,2) - potřebné snížení hladiny podzemní vody - těžení a rozpojování jednotlivých balvanů - vytahování a nošení výkopku - svahování a přesvah. svahů do konečného tvaru, výměna hornin v podloží a v pláni znehodnocené klimatickými vlivy - ruční vykopávky, odstranění kořenů a napadávek - pažení, vzepření a rozepření vč. přepažování (vyjma štětových stěn) - úpravu, ochranu a očištění dna, základové spáry, stěn a svahů - odvedení nebo obvedení vody v okolí výkopiště a ve výkopišti - třídění výkopku - veškeré pomocné konstrukce umožňující provedení vykopávky (příjezdy, sjezdy, nájezdy, lešení, podpěr. konstr., přemostění, zpevněné plochy, zakrytí a pod.) - nezahrnuje uložení zeminy (na skládku, do násypu) ani poplatky za skládku, vykazují se v položce č.0141**
| 10 | 13173B |  | HLOUBENÍ JAM ZAPAŽ I NEPAŽ TŘ. I - DOPRAVA |  | M3KM | 733.31 | 0 | 0 | 21% | 0 | 0 | 0
| doplňující popis |  |  | DOPRAVA - Příplatek za dopravu - Výkop zeminy pro stavební jámu v zemině tř. I včetně pažení a odvozu zeminy na skládku do 10km Položka vypočtena na základě umístění stavby vůči skládce
| výměra |  |  | Celkem: 73,331*10 = 733,310 => A
| technická specifikace |  |  | Položka zahrnuje samostatnou dopravu zeminy. Množství se určí jako součin kubatutry [m3] a požadované vzdálenosti [km].
| 11 | 17581 |  | OBSYP POTRUBÍ A OBJEKTŮ Z NAKUPOVANÝCH MATERIÁLŮ |  | M3 | 55.958 | 0 | 0 | 21% | 0 | 0 | 0
| doplňující popis |  |  | ZEMNÍ PRÁCE - Zásyp ze štěrkodrti fr. 0/32 mm + hutnění po vrstvách max. 300mm, Id=0,85, 100% PS včetně dopravy materiálu Viz C.3 - Koordinační situační výkres a D.1.1.2.03 - Výměna / nový propustek - podélný a příčný řez propustkem
| výměra |  |  | Celkem: 55,958 = 55,958 => A
| technická specifikace |  |  | položka zahrnuje: - kompletní provedení zemní konstrukce včetně nákupu a dopravy materiálu dle zadávací dokumentace - úprava ukládaného materiálu vlhčením, tříděním, promícháním nebo vysoušením, příp. jiné úpravy za účelem zlepšení jeho mech. vlastností - hutnění i různé míry hutnění - ošetření úložiště po celou dobu práce v něm vč. klimatických opatření - ztížení v okolí vedení, konstrukcí a objektů a jejich dočasné zajištění - ztížení provádění vč. hutnění ve ztížených podmínkách a stísněných prostorech - ztížené ukládání sypaniny pod vodu - ukládání po vrstvách a po jiných nutných částech (figurách) vč. dosypávek - spouštění a nošení materiálu - výměna částí zemní konstrukce znehodnocené klimatickými vlivy - ruční hutnění a výplň jam a prohlubní v podloží - úprava, očištění, ochrana a zhutnění podloží - svahování, hutnění a uzavírání povrchů svahů - zřízení lavic na svazích - udržování úložiště a jeho ochrana proti vodě - odvedení nebo obvedení vody v okolí úložiště a v úložišti - veškeré pomocné konstrukce umožňující provedení zemní konstrukce (příjezdy, sjezdy, nájezdy, lešení, podpěrné konstrukce, přemostění, zpevněné plochy, zakrytí a pod.) - zemina vytlačená potrubím o DN do 180mm se od kubatury obsypů neodečítá
| 12 | 18110 |  | ÚPRAVA PLÁNĚ SE ZHUTNĚNÍM V HORNINĚ TŘ. I |  | M2 | 53.146 | 0 | 0 | 21% | 0 | 0 | 0
| doplňující popis |  |  | ZEMNÍ PRÁCE - Úprava a zhutnění základové spáry =1,400*13,370+0,500*(1,000+2,000+1,000)+32,428m2=53,146m2 CHODNÍK - Úprava a zhutnění zemní pláně =4,696m2 Viz C.3 - Koordinační situační výkres a D.1.1.2.03 - Výměna / nový propustek - podélný a příčný řez propustkem
| výměra |  |  | Celkem: 1,4*13,37+0,5*(1+2+1)+32,428 = 53,146 => A
| technická specifikace |  |  | položka zahrnuje úpravu pláně včetně vyrovnání výškových rozdílů. Míru zhutnění určuje projekt.
| 13 | 18215 |  | ÚPRAVA POVRCHŮ SROVNÁNÍM ÚZEMÍ V TL DO 0,50M |  | M2 | 17.598 | 0 | 0 | 21% | 0 | 0 | 0
| doplňující popis |  |  | ZELEŇ - Svahové úpravy Viz C.3 - Koordinační situační výkres a D.1.1.2.03 - Výměna / nový propustek - podélný a příčný řez propustkem
| výměra |  |  | Celkem: 17,598 = 17,598 => A
| technická specifikace |  |  | položka zahrnuje srovnání výškových rozdílů terénu
| 14 | 18222 |  | ROZPROSTŘENÍ ORNICE VE SVAHU V TL DO 0,15M |  | M2 | 17.598 | 0 | 0 | 21% | 0 | 0 | 0
| doplňující popis |  |  | ZELEŇ - Ohumusování svahů v tl. 150mm Viz C.3 - Koordinační situační výkres a D.1.1.2.03 - Výměna / nový propustek - podélný a příčný řez propustkem
| výměra |  |  | Celkem: 17,598 = 17,598 => A
| technická specifikace |  |  | položka zahrnuje: nutné přemístění ornice z dočasných skládek vzdálených do 50m rozprostření ornice v předepsané tloušťce ve svahu přes 1:5
| 15 | 18241 |  | ZALOŽENÍ TRÁVNÍKU RUČNÍM VÝSEVEM |  | M2 | 17.598 | 0 | 0 | 21% | 0 | 0 | 0
| doplňující popis |  |  | ZELEŇ - Osetí svahů travním semenem Viz C.3 - Koordinační situační výkres a D.1.1.2.03 - Výměna / nový propustek - podélný a příčný řez propustkem
| výměra |  |  | Celkem: 17,598 = 17,598 => A
| technická specifikace |  |  | Zahrnuje dodání předepsané travní směsi, její výsev na ornici, zalévání, první pokosení, to vše bez ohledu na sklon terénu
| 16 | 18247 |  | OŠETŘOVÁNÍ TRÁVNÍKU |  | M2 | 17.598 | 0 | 0 | 21% | 0 | 0 | 0
| doplňující popis |  |  | ZELEŇ - Údržba založeného travního porostu Viz C.3 - Koordinační situační výkres a D.1.1.2.03 - Výměna / nový propustek - podélný a příčný řez propustkem
| výměra |  |  | Celkem: 17,598 = 17,598 => A
| technická specifikace |  |  | Zahrnuje pokosení se shrabáním, naložení shrabků na dopravní prostředek, s odvozem a se složením, to vše bez ohledu na sklon terénu zahrnuje nutné zalití a hnojení
|  | 1 |  | Zemní práce |  | Celkem (bez DPH): | 0 | za DPH 21 %: | 0 | Celkem (s DPH): | 0 | 0 | 0 | 0
[6 empty] | Celkový součet (bez DPH): | 0 | Celkový součet DPH: | 0 | Celkový součet (s DPH): | 0
4 - Vodorovné konstrukce
| 17 | 451114 |  | PODKL A VÝPLŇ VRSTVY Z DÍLCŮ BETON DO C25/30 |  | M3 | 0.36 | 0 | 0 | 21% | 0 | 0 | 0
| doplňující popis |  |  | TROUBA - Podkladní betonové prefabrikované podkladky z betonu C35/45-XF4 pod trouby (12kus), včetně dopravy materiálu Viz C.3 - Koordinační situační výkres a D.1.1.2.03 - Výměna / nový propustek - podélný a příčný řez propustkem
| výměra |  |  | Celkem: 0,8*0,15*0,25*12 = 0,360 => A
| technická specifikace |  |  | - dodání dílce požadovaného tvaru a vlastností, jeho skladování, doprava a osazení do definitivní polohy, včetně komplexní technologie výroby a montáže dílců, ošetření a ochrana dílců, - u dílců železobetonových a předpjatých veškerá výztuž, případně i tuhé kovové prvky a závěsná oka, - úpravy a zařízení pro uložení a transport dílce, - veškeré požadované úpravy dílců, včetně doplňkových konstrukcí a vybavení, - sestavení dílce na stavbě včetně montážních zařízení, plošin a prahů a pod., - výplň, těsnění a tmelení spár a spojů, - očištění a ošetření úložných ploch, - zednické výpomoce pro montáž dílců, - označení dílce výrobním štítkem nebo jiným způsobem, - úpravy dílce pro dodržení požadované přesnosti jeho osazení, včetně případných měření, - veškerá zařízení pro zajištění stability v každém okamžiku, - další práce dané případně specifikací k příslušnému prefabrik. dílci (úprava pohledových ploch, příp. rubových ploch, osazení měřících zařízení, zkoušení a měření dílců a pod.).
| 18 | 451314 |  | PODKLADNÍ A VÝPLŇOVÉ VRSTVY Z PROSTÉHO BETONU C25/30 |  | M3 | 4.864 | 0 | 0 | 21% | 0 | 0 | 0
| doplňující popis |  |  | ODLÁŽDĚNÍ - Podkladní betonové lože z betonu C25/30-XF3 pod kamennou dlažbu tl. 150mm včetně dopravy materiálu Viz C.3 - Koordinační situační výkres a D.1.1.2.03 - Výměna / nový propustek - podélný a příčný řez propustkem
| výměra |  |  | Celkem: 32,428*0,15 = 4,864 => A
| technická specifikace |  |  | - dodání čerstvého betonu (betonové směsi) požadované kvality, jeho uložení do požadovaného tvaru při jakékoliv hustotě výztuže, konzistenci čerstvého betonu a způsobu hutnění, ošetření a ochranu betonu, - zhotovení nepropustného, mrazuvzdorného betonu a betonu požadované trvanlivosti a vlastností, - užití potřebných přísad a technologií výroby betonu, - zřízení pracovních a dilatačních spar, včetně potřebných úprav, výplně, vložek, opracování, očištění a ošetření, - bednění požadovaných konstr. (i ztracené) s úpravou dle požadované kvality povrchu betonu, včetně odbedňovacích a odskružovacích prostředků, - podpěrné konstr. (skruže) a lešení všech druhů pro bednění, uložení čerstvého betonu, výztuže a doplňkových konstr., vč. požadovaných otvorů, ochranných a bezpečnostních opatření a základů těchto konstrukcí a lešení, - vytvoření kotevních čel, kapes, nálitků, a sedel, - zřízení všech požadovaných otvorů, kapes, výklenků, prostupů, dutin, drážek a pod., vč. ztížení práce a úprav kolem nich, - úpravy pro osazení výztuže, doplňkových konstrukcí a vybavení, - úpravy povrchu pro položení požadované izolace, povlaků a nátěrů, případně vyspravení, - ztížení práce u kabelových a injektážních trubek a ostatních zařízení osazovaných do betonu, - konstrukce betonových kloubů, upevnění kotevních prvků a doplňkových konstrukcí, - nátěry zabraňující soudržnost betonu a bednění, - výplň, těsnění a tmelení spar a spojů, - opatření povrchů betonu izolací proti zemní vlhkosti v částech, kde přijdou do styku se zeminou nebo kamenivem, - případné zřízení spojovací vrstvy u základů, - úpravy pro osazení zařízení ochrany konstrukce proti vlivu bludných proudů
| 19 | 451324 |  | PODKL A VÝPLŇ VRSTVY ZE ŽELEZOBET DO C25/30 |  | M3 | 5.615 | 0 | 0 | 21% | 0 | 0 | 0
| doplňující popis |  |  | ŽB ZÁKLADOVÁ DESKA - Beton C25/30-XF3+XA2 + hutnění včetně dopravy materiálu ŽB ZÁKLADOVÁ DESKA - Bednění + odbedňovací nátěr =1,400*0,300*2+13,370*0,300*2=8,862m2 Viz C.3 - Koordinační situační výkres a D.1.1.2.03 - Výměna / nový propustek - podélný a příčný řez propustkem
| výměra |  |  | Celkem: 1,4*13,37*0,3 = 5,615 => A
| technická specifikace |  |  | - dodání čerstvého betonu (betonové směsi) požadované kvality, jeho uložení do požadovaného tvaru při jakékoliv hustotě výztuže, konzistenci čerstvého betonu a způsobu hutnění, ošetření a ochranu betonu, - zhotovení nepropustného, mrazuvzdorného betonu a betonu požadované trvanlivosti a vlastností, - užití potřebných přísad a technologií výroby betonu, - zřízení pracovních a dilatačních spar, včetně potřebných úprav, výplně, vložek, opracování, očištění a ošetření, - bednění požadovaných konstr. (i ztracené) s úpravou dle požadované kvality povrchu betonu, včetně odbedňovacích a odskružovacích prostředků, - podpěrné konstr. (skruže) a lešení všech druhů pro bednění, uložení čerstvého betonu, výztuže a doplňkových konstr., vč. požadovaných otvorů, ochranných a bezpečnostních opatření a základů těchto konstrukcí a lešení, - vytvoření kotevních čel, kapes, nálitků, a sedel, - zřízení všech požadovaných otvorů, kapes, výklenků, prostupů, dutin, drážek a pod., vč. ztížení práce a úprav kolem nich, - úpravy pro osazení výztuže, doplňkových konstrukcí a vybavení, - úpravy povrchu pro položení požadované izolace, povlaků a nátěrů, případně vyspravení, - ztížení práce u kabelových a injektážních trubek a ostatních zařízení osazovaných do betonu, - konstrukce betonových kloubů, upevnění kotevních prvků a doplňkových konstrukcí, - nátěry zabraňující soudržnost betonu a bednění, - výplň, těsnění a tmelení spar a spojů, - opatření povrchů betonu izolací proti zemní vlhkosti v částech, kde přijdou do styku se zeminou nebo kamenivem, - případné zřízení spojovací vrstvy u základů, - úpravy pro osazení zařízení ochrany konstrukce proti vlivu bludných proudů
| 20 | 451366 |  | VÝZTUŽ PODKL VRSTEV Z KARI-SÍTÍ |  | T | 0.882 | 0 | 0 | 21% | 0 | 0 | 0
| doplňující popis |  |  | ŽB ZÁKLADOVÁ DESKA - Betonářská výztuž B500B - KARI síť pr. 8mm, rozměr oka 100x100mm, včetně dopravy materiálu Viz C.3 - Koordinační situační výkres a D.1.1.2.03 - Výměna / nový propustek - podélný a příčný řez propustkem
| výměra |  |  | Celkem: 0,02*5,615*7,85 = 0,882 => A
| technická specifikace |  |  | položka zahrnuje: - dodání betonářské výztuže v požadované kvalitě, stříhání, řezání, ohýbání a spojování do všech požadovaných tvarů (vč. armakošů) a uložení s požadovaným zajištěním polohy a krytí výztuže betonem - veškeré svary nebo jiné spoje výztuže - pomocné konstrukce a práce pro osazení a upevnění výztuže - zednické výpomoci pro montáž betonářské výztuže - úpravy výztuže pro osazení doplňkových konstrukcí - ochranu výztuže do doby jejího zabetonování - veškerá opatření pro zajištění soudržnosti výztuže a betonu - vodivé propojení výztuže, které je součástí ochrany konstrukce proti vlivům bludných proudů, vyvedení do měřících skříní nebo míst pro měření bludných proudů - povrchovou antikorozní úpravu výztuže - separaci výztuže
| 21 | 45152 |  | PODKLADNÍ A VÝPLŇOVÉ VRSTVY Z KAMENIVA DRCENÉHO |  | M3 | 10.874 | 0 | 0 | 21% | 0 | 0 | 0
| doplňující popis |  |  | ZEMNÍ PRÁCE - Polštář ze štěrkodrti fr. 0/32mm, tl. 400mm + hutnění po vrstvách tl. 200mm, Id=0,90, 100% PS včetně dopravy materiálu Viz C.3 - Koordinační situační výkres a D.1.1.2.03 - Výměna / nový propustek - podélný a příčný řez propustkem
| výměra |  |  | Celkem: 0,72*13,77+0,24*(1+2+1) = 10,874 => A
| technická specifikace |  |  | položka zahrnuje dodávku předepsaného kameniva, mimostaveništní a vnitrostaveništní dopravu a jeho uložení není-li v zadávací dokumentaci uvedeno jinak, jedná se o nakupovaný materiál
| 22 | 465512 |  | DLAŽBY Z LOMOVÉHO KAMENE NA MC |  | M3 | 8.107 | 0 | 0 | 21% | 0 | 0 | 0
| doplňující popis |  |  | ODLÁŽDĚNÍ - Kamenná dlažba z lomového kamene tl. 250mm, šířka spáry 30 - 50mm, spáry zatřené stěrkou MC25 včetně dopravy materiálu Viz C.3 - Koordinační situační výkres a D.1.1.2.03 - Výměna / nový propustek - podélný a příčný řez propustkem
| výměra |  |  | Celkem: 32,428*0,25 = 8,107 => A
| technická specifikace |  |  | položka zahrnuje: - nutné zemní práce (svahování, úpravu pláně a pod.) - zřízení spojovací vrstvy - zřízení lože dlažby z cementové malty předepsané kvality a předepsané tloušťky - dodávku a položení dlažby z lomového kamene do předepsaného tvaru - spárování, těsnění, tmelení a vyplnění spar MC případně s vyklínováním - úprava povrchu pro odvedení srážkové vody - nezahrnuje podklad pod dlažbu, vykazuje se samostatně položkami SD 45
| 23 | 467314 |  | STUPNĚ A PRAHY VODNÍCH KORYT Z PROSTÉHO BETONU C25/30 |  | M3 | 1.99 | 0 | 0 | 21% | 0 | 0 | 0
| doplňující popis |  |  | ODLÁŽDĚNÍ - Příčný práh z prostého betonu C25/30-XF3 na vtoku i výtoku 500x200mm včetně dopravy materiálu Viz C.3 - Koordinační situační výkres a D.1.1.2.03 - Výměna / nový propustek - podélný a příčný řez propustkem
| výměra |  |  | Celkem: 19,9*0,5*0,2 = 1,990 => A
| technická specifikace |  |  | položka zahrnuje: - nutné zemní práce (hloubení rýh apod.) - dodání čerstvého betonu (betonové směsi) požadované kvality, jeho uložení do požadovaného tvaru při jakékoliv konzistenci čerstvého betonu a způsobu hutnění, ošetření a ochranu betonu, - zhotovení nepropustného, mrazuvzdorného betonu a betonu požadované trvanlivosti a vlastností, - užití potřebných přísad a technologií výroby betonu, - zřízení pracovních a dilatačních spar, včetně potřebných úprav, výplně, vložek, opracování, očištění a ošetření, - bednění požadovaných konstr. (i ztracené) s úpravou dle požadované kvality povrchu betonu, včetně odbedňovacích a odskružovacích prostředků, - podpěrné konstr. (skruže) a lešení všech druhů pro bednění, uložení čerstvého betonu, výztuže a doplňkových konstr., vč. požadovaných otvorů, ochranných a bezpečnostních opatření a základů těchto konstrukcí a lešení, - vytvoření kotevních čel, kapes, nálitků, a sedel, - zřízení všech požadovaných otvorů, kapes, výklenků, prostupů, dutin, drážek a pod., vč. ztížení práce a úprav kolem nich, - úpravy pro osazení doplňkových konstrukcí a vybavení, - úpravy povrchu pro položení požadované izolace, povlaků a nátěrů, případně vyspravení, - konstrukce betonových kloubů, upevnění kotevních prvků a doplňkových konstrukcí, - nátěry zabraňující soudržnost betonu a bednění, - výplň, těsnění a tmelení spar a spojů, - opatření povrchů betonu izolací proti zemní vlhkosti v částech, kde přijdou do styku se zeminou nebo kamenivem, - případné zřízení spojovací vrstvy u základů
|  | 4 |  | Vodorovné konstrukce |  | Celkem (bez DPH): | 0 | za DPH 21 %: | 0 | Celkem (s DPH): | 0 | 0 | 0 | 0
[6 empty] | Celkový součet (bez DPH): | 0 | Celkový součet DPH: | 0 | Celkový součet (s DPH): | 0
5 - Komunikace
| 24 | 56353 |  | VOZOVKOVÉ VRSTVY Z MECH ZPEV ZEMINY TL. DO 150MM |  | M2 | 4.696 | 0 | 0 | 21% | 0 | 0 | 0
| doplňující popis |  |  | CHODNÍK - Mechanicky zpevněná zemina MZ, tl. 150mm + hutnění Viz C.3 - Koordinační situační výkres a D.1.1.2.03 - Výměna / nový propustek - podélný a příčný řez propustkem
| výměra |  |  | Celkem: 4,696 = 4,696 => A
| technická specifikace |  |  | - dodání kameniva předepsané kvality a zrnitosti - rozprostření a zhutnění vrstvy v předepsané tloušťce - zřízení vrstvy bez rozlišení šířky, pokládání vrstvy po etapách - nezahrnuje postřiky, nátěry
| 25 | 56360 |  | VOZOVKOVÉ VRSTVY Z RECYKLOVANÉHO MATERIÁLU |  | M3 | 0.282 | 0 | 0 | 21% | 0 | 0 | 0
| doplňující popis |  |  | CHODNÍK - Štěrkodrť z recyklovaného kameniva z vozovek ŠDA-R 0/16, tl. 60mm + hutnění Viz C.3 - Koordinační situační výkres a D.1.1.2.03 - Výměna / nový propustek - podélný a příčný řez propustkem
| výměra |  |  | Celkem: 4,696*0,06 = 0,282 => A
| technická specifikace |  |  | - dodání recyklátu v požadované kvalitě - očištění podkladu - uložení recyklátu dle předepsaného technologického předpisu, zhutnění vrstvy v předepsané tloušťce - zřízení vrstvy bez rozlišení šířky, pokládání vrstvy po etapách, včetně pracovních spar a spojů - úpravu napojení, ukončení - nezahrnuje postřiky, nátěry
| 26 | 572121 |  | INFILTRAČNÍ POSTŘIK ASFALTOVÝ DO 1,0KG/M2 |  | M2 | 4.696 | 0 | 0 | 21% | 0 | 0 | 0
| doplňující popis |  |  | CHODNÍK - Infiltrační postřik z kationaktivní emulze, zbytkové množství pojiva 1,00kg/m2 (po odštěpení) Viz C.3 - Koordinační situační výkres a D.1.1.2.03 - Výměna / nový propustek - podélný a příčný řez propustkem
| výměra |  |  | Celkem: 4,696 = 4,696 => A
| technická specifikace |  |  | - dodání všech předepsaných materiálů pro postřiky v předepsaném množství - provedení dle předepsaného technologického předpisu - zřízení vrstvy bez rozlišení šířky, pokládání vrstvy po etapách - úpravu napojení, ukončení
| 27 | 574B31 |  | ASFALTOVÝ BETON PRO OBRUSNÉ VRSTVY MODIFIK ACO 8 TL. 40MM |  | M2 | 4.696 | 0 | 0 | 21% | 0 | 0 | 0
| doplňující popis |  |  | CHODNÍK - Asfaltový beton pro obrusné vrstvy ACO 8, tl. 40mm + hutnění Viz C.3 - Koordinační situační výkres a D.1.1.2.03 - Výměna / nový propustek - podélný a příčný řez propustkem
| výměra |  |  | Celkem: 4,696 = 4,696 => A
| technická specifikace |  |  | - dodání směsi v požadované kvalitě - očištění podkladu - uložení směsi dle předepsaného technologického předpisu, zhutnění vrstvy v předepsané tloušťce - zřízení vrstvy bez rozlišení šířky, pokládání vrstvy po etapách, včetně pracovních spar a spojů - úpravu napojení, ukončení podél obrubníků, dilatačních zařízení, odvodňovacích proužků, odvodňovačů, vpustí, šachet a pod. - nezahrnuje postřiky, nátěry - nezahrnuje těsnění podél obrubníků, dilatačních zařízení, odvodňovacích proužků, odvodňovačů, vpustí, šachet a pod.
| 28 | 58920 |  | VÝPLŇ SPAR MODIFIKOVANÝM ASFALTEM |  | M | 3.58 | 0 | 0 | 21% | 0 | 0 | 0
| doplňující popis |  |  | CHODNÍK - Asfaltová zálivka Viz C.3 - Koordinační situační výkres a D.1.1.2.03 - Výměna / nový propustek - podélný a příčný řez propustkem
| výměra |  |  | Celkem: 1,8+1,78 = 3,580 => A
| technická specifikace |  |  | položka zahrnuje: - dodávku předepsaného materiálu - vyčištění a výplň spar tímto materiálem
|  | 5 |  | Komunikace |  | Celkem (bez DPH): | 0 | za DPH 21 %: | 0 | Celkem (s DPH): | 0 | 0 | 0 | 0
[6 empty] | Celkový součet (bez DPH): | 0 | Celkový součet DPH: | 0 | Celkový součet (s DPH): | 0
6 - Úpravy povrchů, podlahy, výplně otvorů
| 29 | 626211 |  | REPROFILACE VODOROVNÝCH PLOCH SHORA SANAČNÍ MALTOU JEDNOVRST TL 10MM |  | M2 | 0.66 | 0 | 0 | 21% | 0 | 0 | 0
| doplňující popis |  |  | TROUBA - Sanace seříznutého čela železobetonové trouby ručně nanášenou sanační maltou, včetně dopravy materiálu Viz C.3 - Koordinační situační výkres a D.1.1.2.03 - Výměna / nový propustek - podélný a příčný řez propustkem
| výměra |  |  | Celkem: (1,57+1,1)*0,105*2+1,1*0,03*3 = 0,660 => A
| technická specifikace |  |  | položka zahrnuje: dodávku veškerého materiálu potřebného pro předepsanou úpravu v předepsané kvalitě nutné vyspravení podkladu, případně zatření spar zdiva položení vrstvy v předepsané tloušťce potřebná lešení a podpěrné konstrukce
|  | 6 |  | Úpravy povrchů, podlahy, výplně otvorů |  | Celkem (bez DPH): | 0 | za DPH 21 %: | 0 | Celkem (s DPH): | 0 | 0 | 0 | 0
[6 empty] | Celkový součet (bez DPH): | 0 | Celkový součet DPH: | 0 | Celkový součet (s DPH): | 0
7 - Přidružená stavební výroba
| 30 | 711311 |  | IZOLACE PODZEMNÍCH OBJEKTŮ PROTI ZEMNÍ VLHKOSTI ASFALTOVÝMI NÁTĚRY |  | M2 | 45.39 | 0 | 0 | 21% | 0 | 0 | 0
| doplňující popis |  |  | ŽB ZÁKLADOVÁ DESKA - Nátěry Np+2xNa na styku se zeminou =13,370*0,300*2=8,022m2 ŽB OBETONOVÁNÍ - Nátěry Np+2xNa na styku se zeminou =2,908*12,850=37,368m2 Viz C.3 - Koordinační situační výkres a D.1.1.2.03 - Výměna / nový propustek - podélný a příčný řez propustkem
| výměra |  |  | Celkem: 13,37*0,3*2 = 8,022 => A Celkem: 2,908*12,85 = 37,368 => B Celkem: A+B = 45,390 => C
| technická specifikace |  |  | položka zahrnuje: - dodání předepsaného izolačního materiálu - očištění a ošetření podkladu, zadávací dokumentace může zahrnout i případné vyspravení - zřízení izolace jako kompletního povlaku, případně komplet. soustavy nebo systému podle příslušného technolog. předpisu - zřízení izolace i jednotlivých vrstev po etapách, včetně pracovních spár a spojů - úprava u okrajů, rohů, hran, dilatačních i pracovních spojů, kotev, obrubníků, dilatačních zařízení, odvodnění, otvorů, neizolovaných míst a pod. - zajištění odvodnění povrchu izolace, včetně odvodnění nejnižších míst, pokud dokumentace pro zadání stavby nestanoví jinak - ochrana izolace do doby zřízení definitivní ochranné vrstvy nebo konstrukce - úprava, očištění a ošetření prostoru kolem izolace - provedení požadovaných zkoušek - nezahrnuje ochranné vrstvy, např. geotextilii, cementový potěr, izolační přizdívku
| 31 | 78341 |  | PROTIKOROZ OCHRANA POTRUBÍ A ARMATUR NÁTĚREM JEDNOVRST |  | M2 | 0.66 | 0 | 0 | 21% | 0 | 0 | 0
| doplňující popis |  |  | TROUBA - Úprava seříznuté části ŽB hrdlové trouby antikorozním nátěrem Viz C.3 - Koordinační situační výkres a D.1.1.2.03 - Výměna / nový propustek - podélný a příčný řez propustkem
| výměra |  |  | Celkem: (1,57+1,1)*0,105*2+1,1*0,03*3 = 0,660 => A
| technická specifikace |  |  | - položky nátěrů zahrnují kompletní povlaky (i různobarevné), včetně úpravy podkladu (odmaštění, odrezivění, odstranění starých nátěrů a nečistot) a jeho vyspravení, provedení nátěru předepsaným postupem a splnění všech požadavků daných technologickým předpisem.
|  | 7 |  | Přidružená stavební výroba |  | Celkem (bez DPH): | 0 | za DPH 21 %: | 0 | Celkem (s DPH): | 0 | 0 | 0 | 0
[6 empty] | Celkový součet (bez DPH): | 0 | Celkový součet DPH: | 0 | Celkový součet (s DPH): | 0
8 - Potrubí
| 32 | 81434 |  | POTRUBÍ Z TRUB BETONOVÝCH DN DO 200MM |  | M | 4 | 0 | 0 | 21% | 0 | 0 | 0
| doplňující popis |  |  | TROUBA - B prefabrikované hrdlové trouby DN=200mm (4kus) z betonu C35/45-XF4 včetně dopravy materiálu Viz C.3 - Koordinační situační výkres a D.1.1.2.03 - Výměna / nový propustek - podélný a příčný řez propustkem
| výměra |  |  | Celkem: 1+2+1 = 4,000 => A
| technická specifikace |  |  | položky pro zhotovení potrubí platí bez ohledu na sklon zahrnuje: - výrobní dokumentaci (včetně technologického předpisu) - dodání veškerého trubního a pomocného materiálu (trouby, trubky, tvarovky, spojovací a těsnící materiál a pod.), podpěrných, závěsných a upevňovacích prvků, včetně potřebných úprav - úprava a příprava podkladu a podpěr, očištění a ošetření podkladu a podpěr - zřízení plně funkčního potrubí, kompletní soustavy, podle příslušného technologického předpisu - zřízení potrubí i jednotlivých částí po etapách, včetně pracovních spar a spojů, pracovního zaslepení konců a pod. - úprava prostupů, průchodů šachtami a komorami, okolí podpěr a vyústění, zaústění, napojení, vyvedení a upevnění odpad. výustí - ochrana potrubí nátěrem (vč. úpravy povrchu), případně izolací, nejsou-li tyto práce předmětem jiné položky - úprava, očištění a ošetření prostoru kolem potrubí - položky platí pro práce prováděné v prostoru zapaženém i nezapaženém a i v kolektorech, chráničkách - položky zahrnují i práce spojené s nutnými obtoky, převáděním a čerpáním vody nezahrnuje zkoušky vodotěsnosti a televizní prohlídku
| 33 | 82458 |  | POTRUBÍ Z TRUB ŽELEZOBETONOVÝCH DN DO 600MM |  | M | 13.37 | 0 | 0 | 21% | 0 | 0 | 0
| doplňující popis |  |  | TROUBA - ŽB prefabrikované hrdlové trouby DN=600mm (6kus) z betonu C35/45-XF4 včetně dopravy materiálu Viz C.3 - Koordinační situační výkres a D.1.1.2.03 - Výměna / nový propustek - podélný a příčný řez propustkem
| výměra |  |  | Celkem: 13,37 = 13,370 => A
| technická specifikace |  |  | položky pro zhotovení potrubí platí bez ohledu na sklon zahrnuje: - výrobní dokumentaci (včetně technologického předpisu) - dodání veškerého trubního a pomocného materiálu (trouby, trubky, tvarovky, spojovací a těsnící materiál a pod.), podpěrných, závěsných a upevňovacích prvků, včetně potřebných úprav - úprava a příprava podkladu a podpěr, očištění a ošetření podkladu a podpěr - zřízení plně funkčního potrubí, kompletní soustavy, podle příslušného technologického předpisu - zřízení potrubí i jednotlivých částí po etapách, včetně pracovních spar a spojů, pracovního zaslepení konců a pod. - úprava prostupů, průchodů šachtami a komorami, okolí podpěr a vyústění, zaústění, napojení, vyvedení a upevnění odpad. výustí - ochrana potrubí nátěrem (vč. úpravy povrchu), případně izolací, nejsou-li tyto práce předmětem jiné položky - úprava, očištění a ošetření prostoru kolem potrubí - položky platí pro práce prováděné v prostoru zapaženém i nezapaženém a i v kolektorech, chráničkách - položky zahrnují i práce spojené s nutnými obtoky, převáděním a čerpáním vody nezahrnuje zkoušky vodotěsnosti a televizní prohlídku
| 34 | 89914 |  | ŠACHTOVÉ BETONOVÉ SKRUŽE SAMOSTATNÉ |  | KUS | 1 | 0 | 0 | 21% | 0 | 0 | 0
| doplňující popis |  |  | ZEMNÍ PRÁCE - Dodávka, montáž, demontáž a odvoz betonové prefabrikované skruže DN=800mm Viz C.3 - Koordinační situační výkres a D.1.1.2.03 - Výměna / nový propustek - podélný a příčný řez propustkem
| výměra |  |  | Celkem: 1 = 1,000 => A
| technická specifikace |  |  | - Položka zahrnuje veškerý materiál, výrobky a polotovary, včetně mimostaveništní a vnitrostaveništní dopravy (rovněž přesuny), včetně naložení a složení,případně s uložením.
| 35 | 899574 |  | OBETONOVÁNÍ POTRUBÍ ZE ŽELEZOBETONU DO C25/30 VČETNĚ VÝZTUŽE |  | M3 | 8.674 | 0 | 0 | 21% | 0 | 0 | 0
| doplňující popis |  |  | ŽB OBETONOVÁNÍ - Beton C25/30-XF3+XA2 + hutnění ŽB OBETONOVÁNÍ - Bednění + odbedňovací nátěr =1,226*12,850*2+0,810m2*2=33,128m2 ŽB OBETONOVÁNÍ - Betonářská výztuž B500B - KARI síť pr. 8mm, rozměr oka 100x100mm, včetně dopravy materiálu =0,020*8,674m3*7,850t/m3=1,362t Viz C.3 - Koordinační situační výkres a D.1.1.2.03 - Výměna / nový propustek - podélný a příčný řez propustkem
| výměra |  |  | Celkem: 0,675*12,85 = 8,674 => A
| technická specifikace |  |  | - dodání čerstvého betonu (betonové směsi) požadované kvality, jeho uložení do požadovaného tvaru při jakékoliv hustotě výztuže, konzistenci čerstvého betonu a způsobu hutnění, ošetření a ochranu betonu, - zhotovení nepropustného, mrazuvzdorného betonu a betonu požadované trvanlivosti a vlastností, - užití potřebných přísad a technologií výroby betonu, - zřízení pracovních a dilatačních spar, včetně potřebných úprav, výplně, vložek, opracování, očištění a ošetření, - bednění požadovaných konstr. (i ztracené) s úpravou dle požadované kvality povrchu betonu, včetně odbedňovacích a odskružovacích prostředků, - podpěrné konstr. (skruže) a lešení všech druhů pro bednění, uložení čerstvého betonu, výztuže a doplňkových konstr., vč. požadovaných otvorů, ochranných a bezpečnostních opatření a základů těchto konstrukcí a lešení, - vytvoření kotevních čel, kapes, nálitků, a sedel, - zřízení všech požadovaných otvorů, kapes, výklenků, prostupů, dutin, drážek a pod., vč. ztížení práce a úprav kolem nich, - úpravy pro osazení výztuže, doplňkových konstrukcí a vybavení, - úpravy povrchu pro položení požadované izolace, povlaků a nátěrů, případně vyspravení, - ztížení práce u kabelových a injektážních trubek a ostatních zařízení osazovaných do betonu, - konstrukce betonových kloubů, upevnění kotevních prvků a doplňkových konstrukcí, - nátěry zabraňující soudržnost betonu a bednění, - výplň, těsnění a tmelení spar a spojů, - opatření povrchů betonu izolací proti zemní vlhkosti v částech, kde přijdou do styku se zeminou nebo kamenivem, - případné zřízení spojovací vrstvy u základů, - úpravy pro osazení zařízení ochrany konstrukce proti vlivu bludných proudů
|  | 8 |  | Potrubí |  | Celkem (bez DPH): | 0 | za DPH 21 %: | 0 | Celkem (s DPH): | 0 | 0 | 0 | 0
[6 empty] | Celkový součet (bez DPH): | 0 | Celkový součet DPH: | 0 | Celkový součet (s DPH): | 0
9 - Ostatní konstrukce a práce
| 36 | 917223 |  | SILNIČNÍ A CHODNÍKOVÉ OBRUBY Z BETONOVÝCH OBRUBNÍKŮ ŠÍŘ 100MM |  | M | 2.6 | 0 | 0 | 21% | 0 | 0 | 0
| doplňující popis |  |  | OBRUBNÍKY - Betonové chodníkové obrubníky 100x250x1000mm OBRUBNÍKY - Betonové lože C20/25-XF3 pod betonové chodníkové obrubníky 100x250x1000mm =2,600*0,055m2=0,143m3 Viz C.3 - Koordinační situační výkres a D.1.1.2.03 - Výměna / nový propustek - podélný a příčný řez propustkem
| výměra |  |  | Celkem: 2,6 = 2,600 => A
| technická specifikace |  |  | Položka zahrnuje: dodání a pokládku betonových obrubníků o rozměrech předepsaných zadávací dokumentací betonové lože i boční betonovou opěrku.
| 37 | 919112 |  | ŘEZÁNÍ ASFALTOVÉHO KRYTU VOZOVEK TL DO 100MM |  | M | 3.67 | 0 | 0 | 21% | 0 | 0 | 0
| doplňující popis |  |  | BOURACÍ PRÁCE - Řezání asfaltového krytu pro odfrézování asfaltových vrstev Viz C.3 - Koordinační situační výkres a D.1.1.2.03 - Výměna / nový propustek - podélný a příčný řez propustkem
| výměra |  |  | Celkem: 1,84+1,83 = 3,670 => A
| technická specifikace |  |  | položka zahrnuje řezání vozovkové vrstvy v předepsané tloušťce, včetně spotřeby vody
| 38 | 919141 |  | ŘEZÁNÍ ŽELEZOBETONOVÝCH KONSTRUKCÍ TL DO 50MM |  | M | 3.3 | 0 | 0 | 21% | 0 | 0 | 0
| doplňující popis |  |  | TROUBA - Seříznutí B prefabrikovaných hrdlových trubek DN=200mm na výtoku Viz C.3 - Koordinační situační výkres a D.1.1.2.03 - Výměna / nový propustek - podélný a příčný řez propustkem
| výměra |  |  | Celkem: 1,1*3 = 3,300 => A
| technická specifikace |  |  | položka zahrnuje řezání železobetonových konstrukcí v předepsané tloušťce, včetně spotřeby vody
| 39 | 919143 |  | ŘEZÁNÍ ŽELEZOBETONOVÝCH KONSTRUKCÍ TL DO 150MM |  | M | 5.34 | 0 | 0 | 21% | 0 | 0 | 0
| doplňující popis |  |  | TROUBA - Seříznutí ŽB prefabrikovaných hrdlových trubek DN=600mm na vtoku i výtoku Viz C.3 - Koordinační situační výkres a D.1.1.2.03 - Výměna / nový propustek - podélný a příčný řez propustkem
| výměra |  |  | Celkem: (1,57+1,1)*2 = 5,340 => A
| technická specifikace |  |  | položka zahrnuje řezání železobetonových konstrukcí v předepsané tloušťce, včetně spotřeby vody
| 40 | 93133 |  | TĚSNĚNÍ DILATAČNÍCH SPAR POLYURETANOVÝM TMELEM |  | M3 | 0.004 | 0 | 0 | 21% | 0 | 0 | 0
| doplňující popis |  |  | TROUBA - Trvale pružný tmel pro vytmelení spár hrdlových trub včetně dopravy a aplikace materiálu Viz C.3 - Koordinační situační výkres a D.1.1.2.03 - Výměna / nový propustek - podélný a příčný řez propustkem
| výměra |  |  | Celkem: 2,215*0,105*0,005*3+0,725*0,03*0,005*4 = 0,004 => A
| technická specifikace |  |  | položka zahrnuje dodávku a osazení předepsaného materiálu, očištění ploch spáry před úpravou, očištění okolí spáry po úpravě nezahrnuje těsnící profil
| 41 | 93620 |  | DROBNÉ DOPLŇK KONSTR PREFABRIK BETON A ŽELEZOBETON |  | M3 | 0.025 | 0 | 0 | 21% | 0 | 0 | 0
| doplňující popis |  |  | ROK VÝSTAVBY - Betonový prefabrikovaný blok z prostého betonu C30/37-XF4 (1kus), 400x250x250mm s vyznačením letopočtu výstavby pomocí pryžové matrice na výtoku Viz C.3 - Koordinační situační výkres a D.1.1.2.03 - Výměna / nový propustek - podélný a příčný řez propustkem
| výměra |  |  | Celkem: 0,4*0,25*0,25 = 0,025 => A
| technická specifikace |  |  | - dodání dílce požadovaného tvaru a vlastností, jeho skladování, doprava a osazení do definitivní polohy, včetně komplexní technologie výroby a montáže dílců, ošetření a ochrana dílců, - u dílců železobetonových a předpjatých veškerá výztuž, případně i tuhé kovové prvky a závěsná oka, - úpravy a zařízení pro uložení a transport dílce, - veškeré požadované úpravy dílců, včetně doplňkových konstrukcí a vybavení, - sestavení dílce na stavbě včetně montážních zařízení, plošin a prahů a pod., - výplň, těsnění a tmelení spár a spojů, - očištění a ošetření úložných ploch, - zednické výpomoce pro montáž dílců, - označení dílce výrobním štítkem nebo jiným způsobem, - úpravy dílce pro dodržení požadované přesnosti jeho osazení, včetně případných měření, - veškerá zařízení pro zajištění stability v každém okamžiku, - další práce dané případně specifikací k příslušnému prefabrik. dílci (úprava pohledových ploch, příp. rubových ploch, osazení měřících zařízení, zkoušení a měření dílců a pod.).
| 42 | 966158 |  | BOURÁNÍ KONSTRUKCÍ Z PROST BETONU S ODVOZEM DO 20KM |  | M3 | 8.228 | 0 | 0 | 21% | 0 | 0 | 0
| doplňující popis |  |  | BOURACÍ PRÁCE - Odstranění betonového lože betonových chodníkových obrubníků včetně odvozu na skládku do 20-ti km =2,600*0,100m2=0,260m3 =0,260m3*2,300t/m3=0,598t BOURACÍ PRÁCE - Odstranění betonových základů včetně odvozu na skládku do 20km =(2,600+2,300)*1,000*1,000=4,900m3 =4,900m3*2,300t/m3=11,270t BOURACÍ PRÁCE - Odstranění betonových prefabrikovaných podkladků a podkladního betonu včetně odvozu na skládku do 20km =0,260m2*11,800=3,068m3 =3,068m3*2,300t/m3=7,056t Viz C.3 - Koordinační situační výkres a D.1.1.2.03 - Výměna / nový propustek - podélný a příčný řez propustkem
| výměra |  |  | Celkem: 2,6*0,1 = 0,260 => A Celkem: (2,6+2,3)*1*1 = 4,900 => B Celkem: 0,26*11,8 = 3,068 => C Celkem: A+B+C = 8,228 => D
| technická specifikace |  |  | položka zahrnuje: - rozbourání konstrukce bez ohledu na použitou technologii - veškeré pomocné konstrukce (lešení a pod.) - veškerou manipulaci s vybouranou sutí a hmotami včetně uložení na skládku. Nezahrnuje poplatek za skládku, který se vykazuje v položce 0141** (s výjimkou malého množství bouraného materiálu, kde je možné poplatek zahrnout do jednotkové ceny bourání – tento fakt musí být uveden v doplňujícím textu k položce) - veškeré další práce plynoucí z technologického předpisu a z platných předpisů
| 43 | 96615B |  | BOURÁNÍ KONSTRUKCÍ Z PROSTÉHO BETONU - DOPRAVA |  | TKM | 195.484 | 0 | 0 | 21% | 0 | 0 | 0
| doplňující popis |  |  | DOPRAVA - Příplatek za dopravu - Odstranění betonového lože betonových chodníkových obrubníků včetně odvozu na skládku do 10-ti km =0,260m3*2,300t/m3*10km=5,980tkm DOPRAVA - Příplatek za dopravu - Odstranění betonových základů včetně odvozu na skládku do 10km =4,900m3*2,300t/m3*10km=112,700tkm DOPRAVA - Příplatek za dopravu - Odstranění betonových prefabrikovaných podkladků a podkladního betonu včetně odvozu na skládku do 10km =3,068m3*2,300t/m3*10km=70,564tkm DOPRAVA - Příplatek za dopravu - Odstranění B hrdlových trubek DN=200mm včetně odvozu na skládku do 30km =4,000*0,052t/m*30km=6,240tkm Položka vypočtena na základě umístění stavby vůči skládce
| výměra |  |  | Celkem: 0,26*2,3*10 = 5,980 => A Celkem: 4,9*2,3*10 = 112,700 => B Celkem: 3,068*2,3*10 = 70,564 => C Celkem: 4*0,052*30 = 6,240 => D Celkem: A+B+C+D = 195,484 => E
| technická specifikace |  |  | Položka zahrnuje samostatnou dopravu suti a vybouraných hmot. Množství se určí jako součin hmotnosti [t] a požadované vzdálenosti [km].
| 44 | 966168 |  | BOURÁNÍ KONSTRUKCÍ ZE ŽELEZOBETONU S ODVOZEM DO 20KM |  | M3 | 2.082 | 0 | 0 | 21% | 0 | 0 | 0
| doplňující popis |  |  | BOURACÍ PRÁCE - Odstranění ŽB čelních stěn propustku včetně odvozu na skládku do 20km =2,082m3*2,500t/m3=5,205t Viz C.3 - Koordinační situační výkres a D.1.1.2.03 - Výměna / nový propustek - podélný a příčný řez propustkem
| výměra |  |  | Celkem: 2,6*0,98*0,5-0,515*0,5+2,3*1,15*0,5-0,515*0,5 = 2,082 => A
| technická specifikace |  |  | položka zahrnuje: - rozbourání konstrukce bez ohledu na použitou technologii - veškeré pomocné konstrukce (lešení a pod.) - veškerou manipulaci s vybouranou sutí a hmotami včetně uložení na skládku. Nezahrnuje poplatek za skládku, který se vykazuje v položce 0141** (s výjimkou malého množství bouraného materiálu, kde je možné poplatek zahrnout do jednotkové ceny bourání – tento fakt musí být uveden v doplňujícím textu k položce) - veškeré další práce plynoucí z technologického předpisu a z platných předpisů
| 45 | 96616B |  | BOURÁNÍ KONSTRUKCÍ ZE ŽELEZOBETONU - DOPRAVA |  | TKM | 279.378 | 0 | 0 | 21% | 0 | 0 | 0
| doplňující popis |  |  | DOPRAVA - Příplatek za dopravu - Odstranění ŽB čelních stěn propustku včetně odvozu na skládku do 10km =2,082m3*2,500t/m3*10km=52,050tkm DOPRAVA - Příplatek za dopravu - Odstranění ŽB hrdlových trubek DN=600mm včetně odvozu na skládku do 30km =12,800*0,592t/m*30km=227,328tkm Položka vypočtena na základě umístění stavby vůči skládce
| výměra |  |  | Celkem: 2,082*2,5*10 = 52,050 => A Celkem: 12,8*0,592*30 = 227,328 => B Celkem: A+B = 279,378 => C
| technická specifikace |  |  | Položka zahrnuje samostatnou dopravu suti a vybouraných hmot. Množství se určí jako součin hmotnosti [t] a požadované vzdálenosti [km].
| 46 | 966345 |  | BOURÁNÍ PROPUSTŮ Z TRUB DN DO 300MM |  | M | 4 | 0 | 0 | 21% | 0 | 0 | 0
| doplňující popis |  |  | BOURACÍ PRÁCE - Odstranění B hrdlových trubek DN=200mm =4,000*0,052t/m=0,208t Viz C.3 - Koordinační situační výkres a D.1.1.2.03 - Výměna / nový propustek - podélný a příčný řez propustkem
| výměra |  |  | Celkem: 4 = 4,000 => A
| technická specifikace |  |  | položka zahrnuje: - odstranění trub - veškeré pomocné konstrukce (lešení a pod.) - veškerou manipulaci s vybouranou sutí a hmotami včetně uložení na skládku. Nezahrnuje poplatek za skládku, který se vykazuje v položce 0141** (s výjimkou malého množství bouraného materiálu, kde je možné poplatek zahrnout do jednotkové ceny bourání – tento fakt musí být uveden v doplňujícím textu k položce) - veškeré další práce plynoucí z technologického předpisu a z platných předpisů - nezahrnuje bourání čel, vtokových a výtokových jímek, odstranění zábradlí
| 47 | 966358 |  | BOURÁNÍ PROPUSTŮ Z TRUB DN DO 600MM |  | M | 12.8 | 0 | 0 | 21% | 0 | 0 | 0
| doplňující popis |  |  | BOURACÍ PRÁCE - Odstranění ŽB hrdlových trubek DN=600mm =12,800*0,592t/m=7,578t Viz C.3 - Koordinační situační výkres a D.1.1.2.03 - Výměna / nový propustek - podélný a příčný řez propustkem
| výměra |  |  | Celkem: 12,8 = 12,800 => A
| technická specifikace |  |  | položka zahrnuje: - odstranění trub - veškeré pomocné konstrukce (lešení a pod.) - veškerou manipulaci s vybouranou sutí a hmotami včetně uložení na skládku. Nezahrnuje poplatek za skládku, který se vykazuje v položce 0141** (s výjimkou malého množství bouraného materiálu, kde je možné poplatek zahrnout do jednotkové ceny bourání – tento fakt musí být uveden v doplňujícím textu k položce) - veškeré další práce plynoucí z technologického předpisu a z platných předpisů - nezahrnuje bourání čel, vtokových a výtokových jímek, odstranění zábradlí
|  | 9 |  | Ostatní konstrukce a práce |  | Celkem (bez DPH): | 0 | za DPH 21 %: | 0 | Celkem (s DPH): | 0 | 0 | 0 | 0
[6 empty] | Celkový součet (bez DPH): | 0 | Celkový součet DPH: | 0 | Celkový součet (s DPH): | 0

## 9 - SO102.09
SOUPIS PRACÍ
STAVBA
0
| 000AT - MODERNIZACE SILNICE II/362 JEDLOVÁ - HRANICE KRAJE | [12 empty] | 0
0
ZÁKLADNÍ ÚDAJE
Objekt: | [7 empty] | Celková cena (bez DPH): | 0
SO102.09 - KM 1,36323 (PVNHČP) | [7 empty] | Celková cena (s DPH): | 0 |  |  | 0 | 0 | 0
Zhotovitel:
IČ:
DIČ:
SOUHRN
| Kód |  |  | Název | [5 empty] | Cena (bez DPH) | Cena (s DPH)
| 0 |  |  | Všeobecné konstrukce a práce | [5 empty] | 0 | 0 |  |  | 0
| 1 |  |  | Zemní práce | [5 empty] | 0 | 0 |  |  | 0
| 4 |  |  | Vodorovné konstrukce | [5 empty] | 0 | 0 |  |  | 0
| 5 |  |  | Komunikace | [5 empty] | 0 | 0 |  |  | 0
| 6 |  |  | Úpravy povrchů, podlahy, výplně otvorů | [5 empty] | 0 | 0 |  |  | 0
| 7 |  |  | Přidružená stavební výroba | [5 empty] | 0 | 0 |  |  | 0
| 8 |  |  | Potrubí | [5 empty] | 0 | 0 |  |  | 0
| 9 |  |  | Ostatní konstrukce a práce | [5 empty] | 0 | 0 |  |  | 0
POLOŽKY ROZPOČTU
| P.č. | Kód | Var | Název | Skupina měření | MJ | Množství MJ | JOC | Cena (bez DPH) | DPH % | Cena (s DPH)
0 - Všeobecné konstrukce a práce
| 1 | 014102 | 1 | POPLATKY ZA SKLÁDKU |  | T | 120.908 | 0 | 0 | 21% | 0 | 0 | 0
| doplňující popis |  |  | SKLÁDKA - Uložení zeminy na skládku Viz položka č. 9
| výměra |  |  | Celkem: 120,908 = 120,908 => A
| technická specifikace |  |  | zahrnuje veškeré poplatky provozovateli skládky související s uložením odpadu na skládce.
| 2 | 014102 | 2 | POPLATKY ZA SKLÁDKU |  | T | 20.002 | 0 | 0 | 21% | 0 | 0 | 0
| doplňující popis |  |  | Uložení stavební suti na recyklační dvůr Viz položky č. 3, 43, 45, 47 a 48
| výměra |  |  | Celkem: 0,134+0,536+2,313+5,75+3,84+0,23+7,199 = 20,002 => A
| technická specifikace |  |  | zahrnuje veškeré poplatky provozovateli skládky související s uložením odpadu na skládce.
|  | 0 |  | Všeobecné konstrukce a práce |  | Celkem (bez DPH): | 0 | za DPH 21 %: | 0 | Celkem (s DPH): | 0 | 0 | 0 | 0
[6 empty] | Celkový součet (bez DPH): | 0 | Celkový součet DPH: | 0 | Celkový součet (s DPH): | 0
1 - Zemní práce
| 3 | 113524 |  | ODSTRANĚNÍ CHODNÍKOVÝCH A SILNIČNÍCH OBRUBNÍKŮ BETONOVÝCH, ODVOZ DO 5KM |  | M | 2.33 | 0 | 0 | 21% | 0 | 0 | 0
| doplňující popis |  |  | BOURACÍ PRÁCE - Odstranění betonových chodníkových obrubníků včetně odvozu na skládku do 5km =2,330*0,025m2*2,300t/m3=0,134t Viz C.3 - Koordinační situační výkres a D.1.1.2.03 - Výměna / nový propustek - podélný a příčný řez propustkem
| výměra |  |  | Celkem: 2,33 = 2,330 => A
| technická specifikace |  |  | Položka zahrnuje veškerou manipulaci s vybouranou sutí a s vybouranými hmotami vč. uložení na skládku. Nezahrnuje poplatek za skládku, který se vykazuje v položce 0141** (s výjimkou malého množství bouraného materiálu, kde je možné poplatek zahrnout do jednotkové ceny bourání – tento fakt musí být uveden v doplňujícím textu k položce).
| 4 | 11352B |  | ODSTRANĚNÍ CHODNÍKOVÝCH A SILNIČNÍCH OBRUBNÍKŮ BETONOVÝCH - DOPRAVA |  | TKM | 3.349 | 0 | 0 | 21% | 0 | 0 | 0
| doplňující popis |  |  | DOPRAVA - Příplatek za dopravu - Odstranění betonových chodníkových obrubníků včetně odvozu na skládku do 25km Položka vypočtena na základě umístění stavby vůči skládce
| výměra |  |  | Celkem: 2,33*0,025*2,3*25 = 3,349 => A
| technická specifikace |  |  | Položka zahrnuje samostatnou dopravu suti a vybouraných hmot. Množství se určí jako součin hmotnosti [t] a požadované vzdálenosti [km].
| 5 | 113727 |  | FRÉZOVÁNÍ ZPEVNĚNÝCH PLOCH ASFALTOVÝCH, ODVOZ DO 16KM |  | M3 | 0.447 | 0 | 0 | 21% | 0 | 0 | 0
| doplňující popis |  |  | BOURACÍ PRÁCE - Odfrézování asfaltových vrstev v tl. 100mm (asfalt) včetně odvozu a uložení na skládku KSÚS PK - Cestmistrovství Polička do 15km =0,447m3*2,400t/m3=1,073t Viz C.3 - Koordinační situační výkres a D.1.1.2.03 - Výměna / nový propustek - podélný a příčný řez propustkem
| výměra |  |  | Celkem: 4,465*0,1 = 0,447 => A
| technická specifikace |  |  | Položka zahrnuje veškerou manipulaci s vybouranou sutí a s vybouranými hmotami vč. uložení na skládku. Nezahrnuje poplatek za skládku, který se vykazuje v položce 0141** (s výjimkou malého množství bouraného materiálu, kde je možné poplatek zahrnout do jednotkové ceny bourání – tento fakt musí být uveden v doplňujícím textu k položce).
| 6 | 113761 |  | FRÉZOVÁNÍ DRÁŽKY PRŮŘEZU DO 100MM2 V ASFALTOVÉ VOZOVCE |  | M | 3.84 | 0 | 0 | 21% | 0 | 0 | 0
| doplňující popis |  |  | CHODNÍK - Prořezání drážky v pracovní spáře Viz C.3 - Koordinační situační výkres a D.1.1.2.03 - Výměna / nový propustek - podélný a příčný řez propustkem
| výměra |  |  | Celkem: 1,92*2 = 3,840 => A
| technická specifikace |  |  | Položka zahrnuje veškerou manipulaci s vybouranou sutí a s vybouranými hmotami vč. uložení na skládku.
| 7 | 11511 |  | ČERPÁNÍ VODY DO 500 L/MIN |  | HOD | 140 | 0 | 0 | 21% | 0 | 0 | 0
| doplňující popis |  |  | ZEMNÍ PRÁCE - Čerpání vody ze stavební jámy Položka vypočtena na základě odborného odhadu
| výměra |  |  | Celkem: 14*10 = 140,000 => A
| technická specifikace |  |  | Položka čerpání vody na povrchu zahrnuje i potrubí, pohotovost záložní čerpací soupravy a zřízení čerpací jímky. Součástí položky je také následná demontáž a likvidace těchto zařízení
| 8 | 121108 |  | SEJMUTÍ ORNICE NEBO LESNÍ PŮDY S ODVOZEM DO 20KM |  | M3 | 2.78 | 0 | 0 | 21% | 0 | 0 | 0
| doplňující popis |  |  | ZEMNÍ PRÁCE - Odhumusování plochy v tl. 150mm, která bude zasažena výkopovými pracemi a úpravou terénu včetně odvozu a uložení zeminy na deponii stavby do 20km (využití na zpětné ohumusování) =8,316m2*0,150=1,247m3 =1,247m3*2,000t/m3=2,494t ZEMNÍ PRÁCE - Odhumusování plochy v tl. 150mm, která bude zasažena výkopovými pracemi a úpravou terénu včetně odvozu do 20km a likvidace v režii zhotovitele (nebude využita na zpětné ohumusování) =18,536m2*0,150-8,316m2*0,150=1,533m3 =1,533m3*2,000t/m3=3,066t Viz C.3 - Koordinační situační výkres a D.1.1.2.03 - Výměna / nový propustek - podélný a příčný řez propustkem
| výměra |  |  | Celkem: 8,316*0,15 = 1,247 => A Celkem: 18,536*0,15-8,316*0,15 = 1,533 => B Celkem: A+B = 2,780 => C
| technická specifikace |  |  | položka zahrnuje sejmutí ornice bez ohledu na tloušťku vrstvy a její vodorovnou dopravu nezahrnuje uložení na trvalou skládku
| 9 | 131738 |  | HLOUBENÍ JAM ZAPAŽ I NEPAŽ TŘ. I, ODVOZ DO 20KM |  | M3 | 60.454 | 0 | 0 | 21% | 0 | 0 | 0
| doplňující popis |  |  | ZEMNÍ PRÁCE - Výkop zeminy pro stavební jámu v zemině tř. I včetně pažení a odvozu zeminy na skládku do 20km =60,454m3*2,000t/m3=120,908t Viz C.3 - Koordinační situační výkres a D.1.1.2.03 - Výměna / nový propustek - podélný a příčný řez propustkem
| výměra |  |  | Celkem: 60,454 = 60,454 => A
| technická specifikace |  |  | položka zahrnuje: - vodorovná a svislá doprava, přemístění, přeložení, manipulace s výkopkem - kompletní provedení vykopávky nezapažené i zapažené - ošetření výkopiště po celou dobu práce v něm vč. klimatických opatření - ztížení vykopávek v blízkosti podzemního vedení, konstrukcí a objektů vč. jejich dočasného zajištění - ztížení pod vodou, v okolí výbušnin, ve stísněných prostorech a pod. - příplatek za lepivost - těžení po vrstvách, pásech a po jiných nutných částech (figurách) - čerpání vody vč. čerpacích jímek, potrubí a pohotovostní čerpací soupravy (viz ustanovení k pol. 1151,2) - potřebné snížení hladiny podzemní vody - těžení a rozpojování jednotlivých balvanů - vytahování a nošení výkopku - svahování a přesvah. svahů do konečného tvaru, výměna hornin v podloží a v pláni znehodnocené klimatickými vlivy - ruční vykopávky, odstranění kořenů a napadávek - pažení, vzepření a rozepření vč. přepažování (vyjma štětových stěn) - úpravu, ochranu a očištění dna, základové spáry, stěn a svahů - odvedení nebo obvedení vody v okolí výkopiště a ve výkopišti - třídění výkopku - veškeré pomocné konstrukce umožňující provedení vykopávky (příjezdy, sjezdy, nájezdy, lešení, podpěr. konstr., přemostění, zpevněné plochy, zakrytí a pod.) - nezahrnuje uložení zeminy (na skládku, do násypu) ani poplatky za skládku, vykazují se v položce č.0141**
| 10 | 13173B |  | HLOUBENÍ JAM ZAPAŽ I NEPAŽ TŘ. I - DOPRAVA |  | M3KM | 604.54 | 0 | 0 | 21% | 0 | 0 | 0
| doplňující popis |  |  | DOPRAVA - Příplatek za dopravu - Výkop zeminy pro stavební jámu v zemině tř. I včetně pažení a odvozu zeminy na skládku do 10km Položka vypočtena na základě umístění stavby vůči skládce
| výměra |  |  | Celkem: 60,454*10 = 604,540 => A
| technická specifikace |  |  | Položka zahrnuje samostatnou dopravu zeminy. Množství se určí jako součin kubatutry [m3] a požadované vzdálenosti [km].
| 11 | 17581 |  | OBSYP POTRUBÍ A OBJEKTŮ Z NAKUPOVANÝCH MATERIÁLŮ |  | M3 | 44.872 | 0 | 0 | 21% | 0 | 0 | 0
| doplňující popis |  |  | ZEMNÍ PRÁCE - Zásyp ze štěrkodrti fr. 0/32 mm + hutnění po vrstvách max. 300mm, Id=0,85, 100% PS včetně dopravy materiálu Viz C.3 - Koordinační situační výkres a D.1.1.2.03 - Výměna / nový propustek - podélný a příčný řez propustkem
| výměra |  |  | Celkem: 44,872 = 44,872 => A
| technická specifikace |  |  | položka zahrnuje: - kompletní provedení zemní konstrukce včetně nákupu a dopravy materiálu dle zadávací dokumentace - úprava ukládaného materiálu vlhčením, tříděním, promícháním nebo vysoušením, příp. jiné úpravy za účelem zlepšení jeho mech. vlastností - hutnění i různé míry hutnění - ošetření úložiště po celou dobu práce v něm vč. klimatických opatření - ztížení v okolí vedení, konstrukcí a objektů a jejich dočasné zajištění - ztížení provádění vč. hutnění ve ztížených podmínkách a stísněných prostorech - ztížené ukládání sypaniny pod vodu - ukládání po vrstvách a po jiných nutných částech (figurách) vč. dosypávek - spouštění a nošení materiálu - výměna částí zemní konstrukce znehodnocené klimatickými vlivy - ruční hutnění a výplň jam a prohlubní v podloží - úprava, očištění, ochrana a zhutnění podloží - svahování, hutnění a uzavírání povrchů svahů - zřízení lavic na svazích - udržování úložiště a jeho ochrana proti vodě - odvedení nebo obvedení vody v okolí úložiště a v úložišti - veškeré pomocné konstrukce umožňující provedení zemní konstrukce (příjezdy, sjezdy, nájezdy, lešení, podpěrné konstrukce, přemostění, zpevněné plochy, zakrytí a pod.) - zemina vytlačená potrubím o DN do 180mm se od kubatury obsypů neodečítá
| 12 | 18110 |  | ÚPRAVA PLÁNĚ SE ZHUTNĚNÍM V HORNINĚ TŘ. I |  | M2 | 30.952 | 0 | 0 | 21% | 0 | 0 | 0
| doplňující popis |  |  | ZEMNÍ PRÁCE - Úprava a zhutnění základové spáry =2,000m2+1,160*11,110+0,870*1,000+10,729m2=26,487m2 CHODNÍK - Úprava a zhutnění zemní pláně =4,465m2 Viz C.3 - Koordinační situační výkres a D.1.1.2.03 - Výměna / nový propustek - podélný a příčný řez propustkem
| výměra |  |  | Celkem: 2+1,16*11,11+0,87*1+10,729 = 26,487 => A Celkem: 4,465 = 4,465 => B Celkem: A+B = 30,952 => C
| technická specifikace |  |  | položka zahrnuje úpravu pláně včetně vyrovnání výškových rozdílů. Míru zhutnění určuje projekt.
| 13 | 18215 |  | ÚPRAVA POVRCHŮ SROVNÁNÍM ÚZEMÍ V TL DO 0,50M |  | M2 | 8.316 | 0 | 0 | 21% | 0 | 0 | 0
| doplňující popis |  |  | ZELEŇ - Svahové úpravy Viz C.3 - Koordinační situační výkres a D.1.1.2.03 - Výměna / nový propustek - podélný a příčný řez propustkem
| výměra |  |  | Celkem: 8,316 = 8,316 => A
| technická specifikace |  |  | položka zahrnuje srovnání výškových rozdílů terénu
| 14 | 18222 |  | ROZPROSTŘENÍ ORNICE VE SVAHU V TL DO 0,15M |  | M2 | 8.316 | 0 | 0 | 21% | 0 | 0 | 0
| doplňující popis |  |  | ZELEŇ - Ohumusování svahů v tl. 150mm Viz C.3 - Koordinační situační výkres a D.1.1.2.03 - Výměna / nový propustek - podélný a příčný řez propustkem
| výměra |  |  | Celkem: 8,316 = 8,316 => A
| technická specifikace |  |  | položka zahrnuje: nutné přemístění ornice z dočasných skládek vzdálených do 50m rozprostření ornice v předepsané tloušťce ve svahu přes 1:5
| 15 | 18241 |  | ZALOŽENÍ TRÁVNÍKU RUČNÍM VÝSEVEM |  | M2 | 8.316 | 0 | 0 | 21% | 0 | 0 | 0
| doplňující popis |  |  | ZELEŇ - Osetí svahů travním semenem Viz C.3 - Koordinační situační výkres a D.1.1.2.03 - Výměna / nový propustek - podélný a příčný řez propustkem
| výměra |  |  | Celkem: 8,316 = 8,316 => A
| technická specifikace |  |  | Zahrnuje dodání předepsané travní směsi, její výsev na ornici, zalévání, první pokosení, to vše bez ohledu na sklon terénu
| 16 | 18247 |  | OŠETŘOVÁNÍ TRÁVNÍKU |  | M2 | 8.316 | 0 | 0 | 21% | 0 | 0 | 0
| doplňující popis |  |  | ZELEŇ - Údržba založeného travního porostu Viz C.3 - Koordinační situační výkres a D.1.1.2.03 - Výměna / nový propustek - podélný a příčný řez propustkem
| výměra |  |  | Celkem: 8,316 = 8,316 => A
| technická specifikace |  |  | Zahrnuje pokosení se shrabáním, naložení shrabků na dopravní prostředek, s odvozem a se složením, to vše bez ohledu na sklon terénu zahrnuje nutné zalití a hnojení
|  | 1 |  | Zemní práce |  | Celkem (bez DPH): | 0 | za DPH 21 %: | 0 | Celkem (s DPH): | 0 | 0 | 0 | 0
[6 empty] | Celkový součet (bez DPH): | 0 | Celkový součet DPH: | 0 | Celkový součet (s DPH): | 0
4 - Vodorovné konstrukce
| 17 | 451114 |  | PODKL A VÝPLŇ VRSTVY Z DÍLCŮ BETON DO C25/30 |  | M3 | 0.216 | 0 | 0 | 21% | 0 | 0 | 0
| doplňující popis |  |  | TROUBA - Podkladní betonové prefabrikované podkladky z betonu C35/45-XF4 pod trouby (10+2kus), včetně dopravy materiálu Viz C.3 - Koordinační situační výkres a D.1.1.2.03 - Výměna / nový propustek - podélný a příčný řez propustkem
| výměra |  |  | Celkem: 0,6*0,12*0,25*(10+2) = 0,216 => A
| technická specifikace |  |  | - dodání dílce požadovaného tvaru a vlastností, jeho skladování, doprava a osazení do definitivní polohy, včetně komplexní technologie výroby a montáže dílců, ošetření a ochrana dílců, - u dílců železobetonových a předpjatých veškerá výztuž, případně i tuhé kovové prvky a závěsná oka, - úpravy a zařízení pro uložení a transport dílce, - veškeré požadované úpravy dílců, včetně doplňkových konstrukcí a vybavení, - sestavení dílce na stavbě včetně montážních zařízení, plošin a prahů a pod., - výplň, těsnění a tmelení spár a spojů, - očištění a ošetření úložných ploch, - zednické výpomoce pro montáž dílců, - označení dílce výrobním štítkem nebo jiným způsobem, - úpravy dílce pro dodržení požadované přesnosti jeho osazení, včetně případných měření, - veškerá zařízení pro zajištění stability v každém okamžiku, - další práce dané případně specifikací k příslušnému prefabrik. dílci (úprava pohledových ploch, příp. rubových ploch, osazení měřících zařízení, zkoušení a měření dílců a pod.).
| 18 | 451312 |  | PODKLADNÍ A VÝPLŇOVÉ VRSTVY Z PROSTÉHO BETONU C12/15 |  | M3 | 0.3 | 0 | 0 | 21% | 0 | 0 | 0
| doplňující popis |  |  | KANALIZAČNÍ ŠACHTA - Podkladní betonové lože z prostého betonu C12/15-X0, tl. 150mm včetně dopravy materiálu + hutnění Viz C.3 - Koordinační situační výkres a D.1.1.2.03 - Výměna / nový propustek - podélný a příčný řez propustkem
| výměra |  |  | Celkem: 2*0,15 = 0,300 => A
| technická specifikace |  |  | - dodání čerstvého betonu (betonové směsi) požadované kvality, jeho uložení do požadovaného tvaru při jakékoliv hustotě výztuže, konzistenci čerstvého betonu a způsobu hutnění, ošetření a ochranu betonu, - zhotovení nepropustného, mrazuvzdorného betonu a betonu požadované trvanlivosti a vlastností, - užití potřebných přísad a technologií výroby betonu, - zřízení pracovních a dilatačních spar, včetně potřebných úprav, výplně, vložek, opracování, očištění a ošetření, - bednění požadovaných konstr. (i ztracené) s úpravou dle požadované kvality povrchu betonu, včetně odbedňovacích a odskružovacích prostředků, - podpěrné konstr. (skruže) a lešení všech druhů pro bednění, uložení čerstvého betonu, výztuže a doplňkových konstr., vč. požadovaných otvorů, ochranných a bezpečnostních opatření a základů těchto konstrukcí a lešení, - vytvoření kotevních čel, kapes, nálitků, a sedel, - zřízení všech požadovaných otvorů, kapes, výklenků, prostupů, dutin, drážek a pod., vč. ztížení práce a úprav kolem nich, - úpravy pro osazení výztuže, doplňkových konstrukcí a vybavení, - úpravy povrchu pro položení požadované izolace, povlaků a nátěrů, případně vyspravení, - ztížení práce u kabelových a injektážních trubek a ostatních zařízení osazovaných do betonu, - konstrukce betonových kloubů, upevnění kotevních prvků a doplňkových konstrukcí, - nátěry zabraňující soudržnost betonu a bednění, - výplň, těsnění a tmelení spar a spojů, - opatření povrchů betonu izolací proti zemní vlhkosti v částech, kde přijdou do styku se zeminou nebo kamenivem, - případné zřízení spojovací vrstvy u základů, - úpravy pro osazení zařízení ochrany konstrukce proti vlivu bludných proudů
| 19 | 451314 |  | PODKLADNÍ A VÝPLŇOVÉ VRSTVY Z PROSTÉHO BETONU C25/30 |  | M3 | 1.609 | 0 | 0 | 21% | 0 | 0 | 0
| doplňující popis |  |  | ODLÁŽDĚNÍ - Podkladní betonové lože z betonu C25/30-XF3 pod kamennou dlažbu tl. 150mm včetně dopravy materiálu Viz C.3 - Koordinační situační výkres a D.1.1.2.03 - Výměna / nový propustek - podélný a příčný řez propustkem
| výměra |  |  | Celkem: 10,729*0,15 = 1,609 => A
| technická specifikace |  |  | - dodání čerstvého betonu (betonové směsi) požadované kvality, jeho uložení do požadovaného tvaru při jakékoliv hustotě výztuže, konzistenci čerstvého betonu a způsobu hutnění, ošetření a ochranu betonu, - zhotovení nepropustného, mrazuvzdorného betonu a betonu požadované trvanlivosti a vlastností, - užití potřebných přísad a technologií výroby betonu, - zřízení pracovních a dilatačních spar, včetně potřebných úprav, výplně, vložek, opracování, očištění a ošetření, - bednění požadovaných konstr. (i ztracené) s úpravou dle požadované kvality povrchu betonu, včetně odbedňovacích a odskružovacích prostředků, - podpěrné konstr. (skruže) a lešení všech druhů pro bednění, uložení čerstvého betonu, výztuže a doplňkových konstr., vč. požadovaných otvorů, ochranných a bezpečnostních opatření a základů těchto konstrukcí a lešení, - vytvoření kotevních čel, kapes, nálitků, a sedel, - zřízení všech požadovaných otvorů, kapes, výklenků, prostupů, dutin, drážek a pod., vč. ztížení práce a úprav kolem nich, - úpravy pro osazení výztuže, doplňkových konstrukcí a vybavení, - úpravy povrchu pro položení požadované izolace, povlaků a nátěrů, případně vyspravení, - ztížení práce u kabelových a injektážních trubek a ostatních zařízení osazovaných do betonu, - konstrukce betonových kloubů, upevnění kotevních prvků a doplňkových konstrukcí, - nátěry zabraňující soudržnost betonu a bednění, - výplň, těsnění a tmelení spar a spojů, - opatření povrchů betonu izolací proti zemní vlhkosti v částech, kde přijdou do styku se zeminou nebo kamenivem, - případné zřízení spojovací vrstvy u základů, - úpravy pro osazení zařízení ochrany konstrukce proti vlivu bludných proudů
| 20 | 451324 |  | PODKL A VÝPLŇ VRSTVY ZE ŽELEZOBET DO C25/30 |  | M3 | 3.866 | 0 | 0 | 21% | 0 | 0 | 0
| doplňující popis |  |  | ŽB ZÁKLADOVÁ DESKA - Beton C25/30-XF3+XA2 + hutnění včetně dopravy materiálu ŽB ZÁKLADOVÁ DESKA - Bednění + odbedňovací nátěr =1,400*0,300*2+11,110*0,300*2=7,506m2 Viz C.3 - Koordinační situační výkres a D.1.1.2.03 - Výměna / nový propustek - podélný a příčný řez propustkem
| výměra |  |  | Celkem: 1,16*11,11*0,3 = 3,866 => A
| technická specifikace |  |  | - dodání čerstvého betonu (betonové směsi) požadované kvality, jeho uložení do požadovaného tvaru při jakékoliv hustotě výztuže, konzistenci čerstvého betonu a způsobu hutnění, ošetření a ochranu betonu, - zhotovení nepropustného, mrazuvzdorného betonu a betonu požadované trvanlivosti a vlastností, - užití potřebných přísad a technologií výroby betonu, - zřízení pracovních a dilatačních spar, včetně potřebných úprav, výplně, vložek, opracování, očištění a ošetření, - bednění požadovaných konstr. (i ztracené) s úpravou dle požadované kvality povrchu betonu, včetně odbedňovacích a odskružovacích prostředků, - podpěrné konstr. (skruže) a lešení všech druhů pro bednění, uložení čerstvého betonu, výztuže a doplňkových konstr., vč. požadovaných otvorů, ochranných a bezpečnostních opatření a základů těchto konstrukcí a lešení, - vytvoření kotevních čel, kapes, nálitků, a sedel, - zřízení všech požadovaných otvorů, kapes, výklenků, prostupů, dutin, drážek a pod., vč. ztížení práce a úprav kolem nich, - úpravy pro osazení výztuže, doplňkových konstrukcí a vybavení, - úpravy povrchu pro položení požadované izolace, povlaků a nátěrů, případně vyspravení, - ztížení práce u kabelových a injektážních trubek a ostatních zařízení osazovaných do betonu, - konstrukce betonových kloubů, upevnění kotevních prvků a doplňkových konstrukcí, - nátěry zabraňující soudržnost betonu a bednění, - výplň, těsnění a tmelení spar a spojů, - opatření povrchů betonu izolací proti zemní vlhkosti v částech, kde přijdou do styku se zeminou nebo kamenivem, - případné zřízení spojovací vrstvy u základů, - úpravy pro osazení zařízení ochrany konstrukce proti vlivu bludných proudů
| 21 | 451366 |  | VÝZTUŽ PODKL VRSTEV Z KARI-SÍTÍ |  | T | 0.607 | 0 | 0 | 21% | 0 | 0 | 0
| doplňující popis |  |  | ŽB ZÁKLADOVÁ DESKA - Betonářská výztuž B500B - KARI síť pr. 8mm, rozměr oka 100x100mm, včetně dopravy materiálu Viz C.3 - Koordinační situační výkres a D.1.1.2.03 - Výměna / nový propustek - podélný a příčný řez propustkem
| výměra |  |  | Celkem: 0,02*3,866*7,85 = 0,607 => A
| technická specifikace |  |  | položka zahrnuje: - dodání betonářské výztuže v požadované kvalitě, stříhání, řezání, ohýbání a spojování do všech požadovaných tvarů (vč. armakošů) a uložení s požadovaným zajištěním polohy a krytí výztuže betonem - veškeré svary nebo jiné spoje výztuže - pomocné konstrukce a práce pro osazení a upevnění výztuže - zednické výpomoci pro montáž betonářské výztuže - úpravy výztuže pro osazení doplňkových konstrukcí - ochranu výztuže do doby jejího zabetonování - veškerá opatření pro zajištění soudržnosti výztuže a betonu - vodivé propojení výztuže, které je součástí ochrany konstrukce proti vlivům bludných proudů, vyvedení do měřících skříní nebo míst pro měření bludných proudů - povrchovou antikorozní úpravu výztuže - separaci výztuže
| 22 | 45152 |  | PODKLADNÍ A VÝPLŇOVÉ VRSTVY Z KAMENIVA DRCENÉHO |  | M3 | 7.525 | 0 | 0 | 21% | 0 | 0 | 0
| doplňující popis |  |  | ZEMNÍ PRÁCE - Polštář ze štěrkodrti fr. 0/32mm, tl. 400mm + hutnění po vrstvách tl. 200mm, Id=0,90, 100% PS včetně dopravy materiálu Viz C.3 - Koordinační situační výkres a D.1.1.2.03 - Výměna / nový propustek - podélný a příčný řez propustkem
| výměra |  |  | Celkem: 0,624*11,31+0,468*1 = 7,525 => A
| technická specifikace |  |  | položka zahrnuje dodávku předepsaného kameniva, mimostaveništní a vnitrostaveništní dopravu a jeho uložení není-li v zadávací dokumentaci uvedeno jinak, jedná se o nakupovaný materiál
| 23 | 465512 |  | DLAŽBY Z LOMOVÉHO KAMENE NA MC |  | M3 | 2.682 | 0 | 0 | 21% | 0 | 0 | 0
| doplňující popis |  |  | ODLÁŽDĚNÍ - Kamenná dlažba z lomového kamene tl. 250mm, šířka spáry 30 - 50mm, spáry zatřené stěrkou MC25 včetně dopravy materiálu Viz C.3 - Koordinační situační výkres a D.1.1.2.03 - Výměna / nový propustek - podélný a příčný řez propustkem
| výměra |  |  | Celkem: 10,729*0,25 = 2,682 => A
| technická specifikace |  |  | položka zahrnuje: - nutné zemní práce (svahování, úpravu pláně a pod.) - zřízení spojovací vrstvy - zřízení lože dlažby z cementové malty předepsané kvality a předepsané tloušťky - dodávku a položení dlažby z lomového kamene do předepsaného tvaru - spárování, těsnění, tmelení a vyplnění spar MC případně s vyklínováním - úprava povrchu pro odvedení srážkové vody - nezahrnuje podklad pod dlažbu, vykazuje se samostatně položkami SD 45
| 24 | 467314 |  | STUPNĚ A PRAHY VODNÍCH KORYT Z PROSTÉHO BETONU C25/30 |  | M3 | 0.457 | 0 | 0 | 21% | 0 | 0 | 0
| doplňující popis |  |  | ODLÁŽDĚNÍ - Příčný práh z prostého betonu C25/30-XF3 na vtoku i výtoku 500x200mm včetně dopravy materiálu Viz C.3 - Koordinační situační výkres a D.1.1.2.03 - Výměna / nový propustek - podélný a příčný řez propustkem
| výměra |  |  | Celkem: 4,57*0,5*0,2 = 0,457 => A
| technická specifikace |  |  | položka zahrnuje: - nutné zemní práce (hloubení rýh apod.) - dodání čerstvého betonu (betonové směsi) požadované kvality, jeho uložení do požadovaného tvaru při jakékoliv konzistenci čerstvého betonu a způsobu hutnění, ošetření a ochranu betonu, - zhotovení nepropustného, mrazuvzdorného betonu a betonu požadované trvanlivosti a vlastností, - užití potřebných přísad a technologií výroby betonu, - zřízení pracovních a dilatačních spar, včetně potřebných úprav, výplně, vložek, opracování, očištění a ošetření, - bednění požadovaných konstr. (i ztracené) s úpravou dle požadované kvality povrchu betonu, včetně odbedňovacích a odskružovacích prostředků, - podpěrné konstr. (skruže) a lešení všech druhů pro bednění, uložení čerstvého betonu, výztuže a doplňkových konstr., vč. požadovaných otvorů, ochranných a bezpečnostních opatření a základů těchto konstrukcí a lešení, - vytvoření kotevních čel, kapes, nálitků, a sedel, - zřízení všech požadovaných otvorů, kapes, výklenků, prostupů, dutin, drážek a pod., vč. ztížení práce a úprav kolem nich, - úpravy pro osazení doplňkových konstrukcí a vybavení, - úpravy povrchu pro položení požadované izolace, povlaků a nátěrů, případně vyspravení, - konstrukce betonových kloubů, upevnění kotevních prvků a doplňkových konstrukcí, - nátěry zabraňující soudržnost betonu a bednění, - výplň, těsnění a tmelení spar a spojů, - opatření povrchů betonu izolací proti zemní vlhkosti v částech, kde přijdou do styku se zeminou nebo kamenivem, - případné zřízení spojovací vrstvy u základů
|  | 4 |  | Vodorovné konstrukce |  | Celkem (bez DPH): | 0 | za DPH 21 %: | 0 | Celkem (s DPH): | 0 | 0 | 0 | 0
[6 empty] | Celkový součet (bez DPH): | 0 | Celkový součet DPH: | 0 | Celkový součet (s DPH): | 0
5 - Komunikace
| 25 | 56353 |  | VOZOVKOVÉ VRSTVY Z MECH ZPEV ZEMINY TL. DO 150MM |  | M2 | 4.465 | 0 | 0 | 21% | 0 | 0 | 0
| doplňující popis |  |  | CHODNÍK - Mechanicky zpevněná zemina MZ, tl. 150mm + hutnění Viz C.3 - Koordinační situační výkres a D.1.1.2.03 - Výměna / nový propustek - podélný a příčný řez propustkem
| výměra |  |  | Celkem: 4,465 = 4,465 => A
| technická specifikace |  |  | - dodání kameniva předepsané kvality a zrnitosti - rozprostření a zhutnění vrstvy v předepsané tloušťce - zřízení vrstvy bez rozlišení šířky, pokládání vrstvy po etapách - nezahrnuje postřiky, nátěry
| 26 | 56360 |  | VOZOVKOVÉ VRSTVY Z RECYKLOVANÉHO MATERIÁLU |  | M3 | 0.268 | 0 | 0 | 21% | 0 | 0 | 0
| doplňující popis |  |  | CHODNÍK - Štěrkodrť z recyklovaného kameniva z vozovek ŠDA-R 0/16, tl. 60mm + hutnění Viz C.3 - Koordinační situační výkres a D.1.1.2.03 - Výměna / nový propustek - podélný a příčný řez propustkem
| výměra |  |  | Celkem: 4,465*0,06 = 0,268 => A
| technická specifikace |  |  | - dodání recyklátu v požadované kvalitě - očištění podkladu - uložení recyklátu dle předepsaného technologického předpisu, zhutnění vrstvy v předepsané tloušťce - zřízení vrstvy bez rozlišení šířky, pokládání vrstvy po etapách, včetně pracovních spar a spojů - úpravu napojení, ukončení - nezahrnuje postřiky, nátěry
| 27 | 572121 |  | INFILTRAČNÍ POSTŘIK ASFALTOVÝ DO 1,0KG/M2 |  | M2 | 4.465 | 0 | 0 | 21% | 0 | 0 | 0
| doplňující popis |  |  | CHODNÍK - Infiltrační postřik z kationaktivní emulze, zbytkové množství pojiva 1,00kg/m2 (po odštěpení) Viz C.3 - Koordinační situační výkres a D.1.1.2.03 - Výměna / nový propustek - podélný a příčný řez propustkem
| výměra |  |  | Celkem: 4,465 = 4,465 => A
| technická specifikace |  |  | - dodání všech předepsaných materiálů pro postřiky v předepsaném množství - provedení dle předepsaného technologického předpisu - zřízení vrstvy bez rozlišení šířky, pokládání vrstvy po etapách - úpravu napojení, ukončení
| 28 | 574B31 |  | ASFALTOVÝ BETON PRO OBRUSNÉ VRSTVY MODIFIK ACO 8 TL. 40MM |  | M2 | 4.465 | 0 | 0 | 21% | 0 | 0 | 0
| doplňující popis |  |  | CHODNÍK - Asfaltový beton pro obrusné vrstvy ACO 8, tl. 40mm + hutnění Viz C.3 - Koordinační situační výkres a D.1.1.2.03 - Výměna / nový propustek - podélný a příčný řez propustkem
| výměra |  |  | Celkem: 4,465 = 4,465 => A
| technická specifikace |  |  | - dodání směsi v požadované kvalitě - očištění podkladu - uložení směsi dle předepsaného technologického předpisu, zhutnění vrstvy v předepsané tloušťce - zřízení vrstvy bez rozlišení šířky, pokládání vrstvy po etapách, včetně pracovních spar a spojů - úpravu napojení, ukončení podél obrubníků, dilatačních zařízení, odvodňovacích proužků, odvodňovačů, vpustí, šachet a pod. - nezahrnuje postřiky, nátěry - nezahrnuje těsnění podél obrubníků, dilatačních zařízení, odvodňovacích proužků, odvodňovačů, vpustí, šachet a pod.
| 29 | 58920 |  | VÝPLŇ SPAR MODIFIKOVANÝM ASFALTEM |  | M | 3.84 | 0 | 0 | 21% | 0 | 0 | 0
| doplňující popis |  |  | CHODNÍK - Asfaltová zálivka Viz C.3 - Koordinační situační výkres a D.1.1.2.03 - Výměna / nový propustek - podélný a příčný řez propustkem
| výměra |  |  | Celkem: 1,92*2 = 3,840 => A
| technická specifikace |  |  | položka zahrnuje: - dodávku předepsaného materiálu - vyčištění a výplň spar tímto materiálem
|  | 5 |  | Komunikace |  | Celkem (bez DPH): | 0 | za DPH 21 %: | 0 | Celkem (s DPH): | 0 | 0 | 0 | 0
[6 empty] | Celkový součet (bez DPH): | 0 | Celkový součet DPH: | 0 | Celkový součet (s DPH): | 0
6 - Úpravy povrchů, podlahy, výplně otvorů
| 30 | 626211 |  | REPROFILACE VODOROVNÝCH PLOCH SHORA SANAČNÍ MALTOU JEDNOVRST TL 10MM |  | M2 | 0.271 | 0 | 0 | 21% | 0 | 0 | 0
| doplňující popis |  |  | TROUBA - Sanace seříznutého čela železobetonové trouby ručně nanášenou sanační maltou, včetně dopravy materiálu Viz C.3 - Koordinační situační výkres a D.1.1.2.03 - Výměna / nový propustek - podélný a příčný řez propustkem
| výměra |  |  | Celkem: (1,15+0,75)*0,08+1,695*0,07 = 0,271 => A
| technická specifikace |  |  | položka zahrnuje: dodávku veškerého materiálu potřebného pro předepsanou úpravu v předepsané kvalitě nutné vyspravení podkladu, případně zatření spar zdiva položení vrstvy v předepsané tloušťce potřebná lešení a podpěrné konstrukce
|  | 6 |  | Úpravy povrchů, podlahy, výplně otvorů |  | Celkem (bez DPH): | 0 | za DPH 21 %: | 0 | Celkem (s DPH): | 0 | 0 | 0 | 0
[6 empty] | Celkový součet (bez DPH): | 0 | Celkový součet DPH: | 0 | Celkový součet (s DPH): | 0
7 - Přidružená stavební výroba
| 31 | 711311 |  | IZOLACE PODZEMNÍCH OBJEKTŮ PROTI ZEMNÍ VLHKOSTI ASFALTOVÝMI NÁTĚRY |  | M2 | 38.218 | 0 | 0 | 21% | 0 | 0 | 0
| doplňující popis |  |  | ŽB ZÁKLADOVÁ DESKA - Nátěry Np+2xNa na styku se zeminou =11,110*0,300*2=6,666m2 ŽB OBETONOVÁNÍ - Nátěry Np+2xNa na styku se zeminou =2,908*10,850=31,552m2 Viz C.3 - Koordinační situační výkres a D.1.1.2.03 - Výměna / nový propustek - podélný a příčný řez propustkem
| výměra |  |  | Celkem: 11,11*0,3*2 = 6,666 => A Celkem: 2,908*10,85 = 31,552 => B Celkem: A+B = 38,218 => C
| technická specifikace |  |  | položka zahrnuje: - dodání předepsaného izolačního materiálu - očištění a ošetření podkladu, zadávací dokumentace může zahrnout i případné vyspravení - zřízení izolace jako kompletního povlaku, případně komplet. soustavy nebo systému podle příslušného technolog. předpisu - zřízení izolace i jednotlivých vrstev po etapách, včetně pracovních spár a spojů - úprava u okrajů, rohů, hran, dilatačních i pracovních spojů, kotev, obrubníků, dilatačních zařízení, odvodnění, otvorů, neizolovaných míst a pod. - zajištění odvodnění povrchu izolace, včetně odvodnění nejnižších míst, pokud dokumentace pro zadání stavby nestanoví jinak - ochrana izolace do doby zřízení definitivní ochranné vrstvy nebo konstrukce - úprava, očištění a ošetření prostoru kolem izolace - provedení požadovaných zkoušek - nezahrnuje ochranné vrstvy, např. geotextilii, cementový potěr, izolační přizdívku
| 32 | 78341 |  | PROTIKOROZ OCHRANA POTRUBÍ A ARMATUR NÁTĚREM JEDNOVRST |  | M2 | 0.271 | 0 | 0 | 21% | 0 | 0 | 0
| doplňující popis |  |  | TROUBA - Úprava seříznuté části ŽB hrdlové trouby antikorozním nátěrem Viz C.3 - Koordinační situační výkres a D.1.1.2.03 - Výměna / nový propustek - podélný a příčný řez propustkem
| výměra |  |  | Celkem: (1,15+0,75)*0,08+1,695*0,07 = 0,271 => A
| technická specifikace |  |  | - položky nátěrů zahrnují kompletní povlaky (i různobarevné), včetně úpravy podkladu (odmaštění, odrezivění, odstranění starých nátěrů a nečistot) a jeho vyspravení, provedení nátěru předepsaným postupem a splnění všech požadavků daných technologickým předpisem.
|  | 7 |  | Přidružená stavební výroba |  | Celkem (bez DPH): | 0 | za DPH 21 %: | 0 | Celkem (s DPH): | 0 | 0 | 0 | 0
[6 empty] | Celkový součet (bez DPH): | 0 | Celkový součet DPH: | 0 | Celkový součet (s DPH): | 0
8 - Potrubí
| 33 | 82445 |  | POTRUBÍ Z TRUB ŽELEZOBETONOVÝCH DN DO 300MM |  | M | 1 | 0 | 0 | 21% | 0 | 0 | 0
| doplňující popis |  |  | TROUBA - ŽB prefabrikované hrdlové trouby DN=300mm (1kus) z betonu C35/45-XF4 včetně dopravy materiálu Viz C.3 - Koordinační situační výkres a D.1.1.2.03 - Výměna / nový propustek - podélný a příčný řez propustkem
| výměra |  |  | Celkem: 1 = 1,000 => A
| technická specifikace |  |  | položky pro zhotovení potrubí platí bez ohledu na sklon zahrnuje: - výrobní dokumentaci (včetně technologického předpisu) - dodání veškerého trubního a pomocného materiálu (trouby, trubky, tvarovky, spojovací a těsnící materiál a pod.), podpěrných, závěsných a upevňovacích prvků, včetně potřebných úprav - úprava a příprava podkladu a podpěr, očištění a ošetření podkladu a podpěr - zřízení plně funkčního potrubí, kompletní soustavy, podle příslušného technologického předpisu - zřízení potrubí i jednotlivých částí po etapách, včetně pracovních spar a spojů, pracovního zaslepení konců a pod. - úprava prostupů, průchodů šachtami a komorami, okolí podpěr a vyústění, zaústění, napojení, vyvedení a upevnění odpad. výustí - ochrana potrubí nátěrem (vč. úpravy povrchu), případně izolací, nejsou-li tyto práce předmětem jiné položky - úprava, očištění a ošetření prostoru kolem potrubí - položky platí pro práce prováděné v prostoru zapaženém i nezapaženém a i v kolektorech, chráničkách - položky zahrnují i práce spojené s nutnými obtoky, převáděním a čerpáním vody nezahrnuje zkoušky vodotěsnosti a televizní prohlídku
| 34 | 82446 |  | POTRUBÍ Z TRUB ŽELEZOBETONOVÝCH DN DO 400MM |  | M | 11.11 | 0 | 0 | 21% | 0 | 0 | 0
| doplňující popis |  |  | TROUBA - ŽB prefabrikované hrdlové trouby DN=400mm (5kus) z betonu C35/45-XF4 včetně dopravy materiálu Viz C.3 - Koordinační situační výkres a D.1.1.2.03 - Výměna / nový propustek - podélný a příčný řez propustkem
| výměra |  |  | Celkem: 11,11 = 11,110 => A
| technická specifikace |  |  | položky pro zhotovení potrubí platí bez ohledu na sklon zahrnuje: - výrobní dokumentaci (včetně technologického předpisu) - dodání veškerého trubního a pomocného materiálu (trouby, trubky, tvarovky, spojovací a těsnící materiál a pod.), podpěrných, závěsných a upevňovacích prvků, včetně potřebných úprav - úprava a příprava podkladu a podpěr, očištění a ošetření podkladu a podpěr - zřízení plně funkčního potrubí, kompletní soustavy, podle příslušného technologického předpisu - zřízení potrubí i jednotlivých částí po etapách, včetně pracovních spar a spojů, pracovního zaslepení konců a pod. - úprava prostupů, průchodů šachtami a komorami, okolí podpěr a vyústění, zaústění, napojení, vyvedení a upevnění odpad. výustí - ochrana potrubí nátěrem (vč. úpravy povrchu), případně izolací, nejsou-li tyto práce předmětem jiné položky - úprava, očištění a ošetření prostoru kolem potrubí - položky platí pro práce prováděné v prostoru zapaženém i nezapaženém a i v kolektorech, chráničkách - položky zahrnují i práce spojené s nutnými obtoky, převáděním a čerpáním vody nezahrnuje zkoušky vodotěsnosti a televizní prohlídku
| 35 | 894146 |  | ŠACHTY KANALIZAČNÍ Z BETON DÍLCŮ NA POTRUBÍ DN DO 400MM |  | KUS | 1 | 0 | 0 | 21% | 0 | 0 | 0
| doplňující popis |  |  | KANALIZAČNÍ ŠACHTA - Kanalizační šachta výšky 1,600m, DN=1000mm (dno + přechodová deska + vyrovnávací prstenec + poklop) Viz C.3 - Koordinační situační výkres a D.1.1.2.03 - Výměna / nový propustek - podélný a příčný řez propustkem
| výměra |  |  | Celkem: 1 = 1,000 => A
| technická specifikace |  |  | položka zahrnuje: - poklopy s rámem, mříže s rámem, stupadla, žebříky, stropy z bet. dílců a pod. - předepsané betonové skruže, prefabrikované nebo monolitické betonové dno - dodání dílce požadovaného tvaru a vlastností, jeho skladování, doprava a osazení do definitivní polohy, včetně komplexní technologie výroby a montáže dílců, ošetření a ochrana dílců, - u dílců železobetonových a předpjatých veškerá výztuž, případně i tuhé kovové prvky a závěsná oka, - úpravy a zařízení pro uložení a transport dílce, - veškeré požadované úpravy dílců, včetně doplňkových konstrukcí a vybavení, - sestavení dílce na stavbě včetně montážních zařízení, plošin a prahů a pod., - výplň, těsnění a tmelení spár a spojů, - očištění a ošetření úložných ploch, - zednické výpomoce pro montáž dílců, - označení dílce výrobním štítkem nebo jiným způsobem, - úpravy dílce pro dodržení požadované přesnosti jeho osazení, včetně případných měření, - veškerá zařízení pro zajištění stability v každém okamžiku - předepsané podkladní konstrukce
| 36 | 89914 |  | ŠACHTOVÉ BETONOVÉ SKRUŽE SAMOSTATNÉ |  | KUS | 1 | 0 | 0 | 21% | 0 | 0 | 0
| doplňující popis |  |  | ZEMNÍ PRÁCE - Dodávka, montáž, demontáž a odvoz betonové prefabrikované skruže DN=800mm Viz C.3 - Koordinační situační výkres a D.1.1.2.03 - Výměna / nový propustek - podélný a příčný řez propustkem
| výměra |  |  | Celkem: 1 = 1,000 => A
| technická specifikace |  |  | - Položka zahrnuje veškerý materiál, výrobky a polotovary, včetně mimostaveništní a vnitrostaveništní dopravy (rovněž přesuny), včetně naložení a složení,případně s uložením.
| 37 | 899574 |  | OBETONOVÁNÍ POTRUBÍ ZE ŽELEZOBETONU DO C25/30 VČETNĚ VÝZTUŽE |  | M3 | 7.324 | 0 | 0 | 21% | 0 | 0 | 0
| doplňující popis |  |  | ŽB OBETONOVÁNÍ - Beton C25/30-XF3+XA2 + hutnění ŽB OBETONOVÁNÍ - Bednění + odbedňovací nátěr =0,904*10,850*2+0,562m2+0,468m2=20,647m2 ŽB OBETONOVÁNÍ - Betonářská výztuž B500B - KARI síť pr. 8mm, rozměr oka 100x100mm, včetně dopravy materiálu =0,020*7,324m3*7,850t/m3=1,150t Viz C.3 - Koordinační situační výkres a D.1.1.2.03 - Výměna / nový propustek - podélný a příčný řez propustkem
| výměra |  |  | Celkem: 0,675*10,85 = 7,324 => A
| technická specifikace |  |  | - dodání čerstvého betonu (betonové směsi) požadované kvality, jeho uložení do požadovaného tvaru při jakékoliv hustotě výztuže, konzistenci čerstvého betonu a způsobu hutnění, ošetření a ochranu betonu, - zhotovení nepropustného, mrazuvzdorného betonu a betonu požadované trvanlivosti a vlastností, - užití potřebných přísad a technologií výroby betonu, - zřízení pracovních a dilatačních spar, včetně potřebných úprav, výplně, vložek, opracování, očištění a ošetření, - bednění požadovaných konstr. (i ztracené) s úpravou dle požadované kvality povrchu betonu, včetně odbedňovacích a odskružovacích prostředků, - podpěrné konstr. (skruže) a lešení všech druhů pro bednění, uložení čerstvého betonu, výztuže a doplňkových konstr., vč. požadovaných otvorů, ochranných a bezpečnostních opatření a základů těchto konstrukcí a lešení, - vytvoření kotevních čel, kapes, nálitků, a sedel, - zřízení všech požadovaných otvorů, kapes, výklenků, prostupů, dutin, drážek a pod., vč. ztížení práce a úprav kolem nich, - úpravy pro osazení výztuže, doplňkových konstrukcí a vybavení, - úpravy povrchu pro položení požadované izolace, povlaků a nátěrů, případně vyspravení, - ztížení práce u kabelových a injektážních trubek a ostatních zařízení osazovaných do betonu, - konstrukce betonových kloubů, upevnění kotevních prvků a doplňkových konstrukcí, - nátěry zabraňující soudržnost betonu a bednění, - výplň, těsnění a tmelení spar a spojů, - opatření povrchů betonu izolací proti zemní vlhkosti v částech, kde přijdou do styku se zeminou nebo kamenivem, - případné zřízení spojovací vrstvy u základů, - úpravy pro osazení zařízení ochrany konstrukce proti vlivu bludných proudů
|  | 8 |  | Potrubí |  | Celkem (bez DPH): | 0 | za DPH 21 %: | 0 | Celkem (s DPH): | 0 | 0 | 0 | 0
[6 empty] | Celkový součet (bez DPH): | 0 | Celkový součet DPH: | 0 | Celkový součet (s DPH): | 0
9 - Ostatní konstrukce a práce
| 38 | 917223 |  | SILNIČNÍ A CHODNÍKOVÉ OBRUBY Z BETONOVÝCH OBRUBNÍKŮ ŠÍŘ 100MM |  | M | 2.33 | 0 | 0 | 21% | 0 | 0 | 0
| doplňující popis |  |  | OBRUBNÍKY - Betonové chodníkové obrubníky 100x250x1000mm OBRUBNÍKY - Betonové lože C20/25-XF3 pod betonové chodníkové obrubníky 100x250x1000mm =2,330*0,055m2=0,128m3 Viz C.3 - Koordinační situační výkres a D.1.1.2.03 - Výměna / nový propustek - podélný a příčný řez propustkem
| výměra |  |  | Celkem: 2,33 = 2,330 => A
| technická specifikace |  |  | Položka zahrnuje: dodání a pokládku betonových obrubníků o rozměrech předepsaných zadávací dokumentací betonové lože i boční betonovou opěrku.
| 39 | 919112 |  | ŘEZÁNÍ ASFALTOVÉHO KRYTU VOZOVEK TL DO 100MM |  | M | 3.84 | 0 | 0 | 21% | 0 | 0 | 0
| doplňující popis |  |  | BOURACÍ PRÁCE - Řezání asfaltového krytu pro odfrézování asfaltových vrstev Viz C.3 - Koordinační situační výkres a D.1.1.2.03 - Výměna / nový propustek - podélný a příčný řez propustkem
| výměra |  |  | Celkem: 1,92*2 = 3,840 => A
| technická specifikace |  |  | položka zahrnuje řezání vozovkové vrstvy v předepsané tloušťce, včetně spotřeby vody
| 40 | 919142 |  | ŘEZÁNÍ ŽELEZOBETONOVÝCH KONSTRUKCÍ TL DO 100MM |  | M | 3.595 | 0 | 0 | 21% | 0 | 0 | 0
| doplňující popis |  |  | TROUBA - Seříznutí ŽB prefabrikovaných hrdlových trubek DN=400mm na vtoku =1,150+0,750=1,900m TROUBA - Seříznutí ŽB prefabrikovaných hrdlových trubek DN=300mm na výtoku =1,695m Viz C.3 - Koordinační situační výkres a D.1.1.2.03 - Výměna / nový propustek - podélný a příčný řez propustkem
| výměra |  |  | Celkem: 1,15+0,75 = 1,900 => A Celkem: 1,695 = 1,695 => B Celkem: A+B = 3,595 => C
| technická specifikace |  |  | položka zahrnuje řezání železobetonových konstrukcí v předepsané tloušťce, včetně spotřeby vody
| 41 | 93133 |  | TĚSNĚNÍ DILATAČNÍCH SPAR POLYURETANOVÝM TMELEM |  | M3 | 0.003 | 0 | 0 | 21% | 0 | 0 | 0
| doplňující popis |  |  | TROUBA - Trvale pružný tmel pro vytmelení spár hrdlových trub včetně dopravy a aplikace materiálu Viz C.3 - Koordinační situační výkres a D.1.1.2.03 - Výměna / nový propustek - podélný a příčný řez propustkem
| výměra |  |  | Celkem: 1,508*0,08*0,005*4+1,165*0,07*0,005 = 0,003 => A
| technická specifikace |  |  | položka zahrnuje dodávku a osazení předepsaného materiálu, očištění ploch spáry před úpravou, očištění okolí spáry po úpravě nezahrnuje těsnící profil
| 42 | 93620 |  | DROBNÉ DOPLŇK KONSTR PREFABRIK BETON A ŽELEZOBETON |  | M3 | 0.025 | 0 | 0 | 21% | 0 | 0 | 0
| doplňující popis |  |  | ROK VÝSTAVBY - Betonový prefabrikovaný blok z prostého betonu C30/37-XF4 (1kus), 400x250x250mm s vyznačením letopočtu výstavby pomocí pryžové matrice na vtoku Viz C.3 - Koordinační situační výkres a D.1.1.2.03 - Výměna / nový propustek - podélný a příčný řez propustkem
| výměra |  |  | Celkem: 0,4*0,25*0,25 = 0,025 => A
| technická specifikace |  |  | - dodání dílce požadovaného tvaru a vlastností, jeho skladování, doprava a osazení do definitivní polohy, včetně komplexní technologie výroby a montáže dílců, ošetření a ochrana dílců, - u dílců železobetonových a předpjatých veškerá výztuž, případně i tuhé kovové prvky a závěsná oka, - úpravy a zařízení pro uložení a transport dílce, - veškeré požadované úpravy dílců, včetně doplňkových konstrukcí a vybavení, - sestavení dílce na stavbě včetně montážních zařízení, plošin a prahů a pod., - výplň, těsnění a tmelení spár a spojů, - očištění a ošetření úložných ploch, - zednické výpomoce pro montáž dílců, - označení dílce výrobním štítkem nebo jiným způsobem, - úpravy dílce pro dodržení požadované přesnosti jeho osazení, včetně případných měření, - veškerá zařízení pro zajištění stability v každém okamžiku, - další práce dané případně specifikací k příslušnému prefabrik. dílci (úprava pohledových ploch, příp. rubových ploch, osazení měřících zařízení, zkoušení a měření dílců a pod.).
| 43 | 966158 |  | BOURÁNÍ KONSTRUKCÍ Z PROST BETONU S ODVOZEM DO 20KM |  | M3 | 5.863 | 0 | 0 | 21% | 0 | 0 | 0
| doplňující popis |  |  | BOURACÍ PRÁCE - Odstranění betonového lože betonových chodníkových obrubníků včetně odvozu na skládku do 20-ti km =2,330*0,100m2=0,233m3 =0,233m3*2,300t/m3=0,536t BOURACÍ PRÁCE - Odstranění betonového základu včetně odvozu na skládku do 20km =2,500*1,000*1,000=2,500m3 =2,500m3*2,300t/m3=5,750t BOURACÍ PRÁCE - Odstranění betonových prefabrikovaných podkladků a podkladního betonu včetně odvozu na skládku do 20km =0,260m2*11,500+0,140m2*1,000=3,130m3 =3,130m3*2,300t/m3=7,199t Viz C.3 - Koordinační situační výkres a D.1.1.2.03 - Výměna / nový propustek - podélný a příčný řez propustkem
| výměra |  |  | Celkem: 2,33*0,1 = 0,233 => A Celkem: 2,5*1*1 = 2,500 => B Celkem: 0,26*11,5+0,14*1 = 3,130 => C Celkem: A+B+C = 5,863 => D
| technická specifikace |  |  | položka zahrnuje: - rozbourání konstrukce bez ohledu na použitou technologii - veškeré pomocné konstrukce (lešení a pod.) - veškerou manipulaci s vybouranou sutí a hmotami včetně uložení na skládku. Nezahrnuje poplatek za skládku, který se vykazuje v položce 0141** (s výjimkou malého množství bouraného materiálu, kde je možné poplatek zahrnout do jednotkové ceny bourání – tento fakt musí být uveden v doplňujícím textu k položce) - veškeré další práce plynoucí z technologického předpisu a z platných předpisů
| 44 | 96615B |  | BOURÁNÍ KONSTRUKCÍ Z PROSTÉHO BETONU - DOPRAVA |  | TKM | 134.849 | 0 | 0 | 21% | 0 | 0 | 0
| doplňující popis |  |  | DOPRAVA - Příplatek za dopravu - Odstranění betonového lože betonových chodníkových obrubníků včetně odvozu na skládku do 10-ti km =0,233m3*2,300t/m3*10km=5,359tkm DOPRAVA - Příplatek za dopravu - Odstranění betonového základu včetně odvozu na skládku do 10km =2,500m3*2,300t/m3*10km=57,500tkm DOPRAVA - Příplatek za dopravu - Odstranění betonových prefabrikovaných podkladků a podkladního betonu včetně odvozu na skládku do 10km =3,130m3*2,300t/m3*10km=71,990tkm Položka vypočtena na základě umístění stavby vůči skládce
| výměra |  |  | Celkem: 0,233*2,3*10 = 5,359 => A Celkem: 2,5*2,3*10 = 57,500 => B Celkem: 3,13*2,3*10 = 71,990 => C Celkem: A+B+C = 134,849 => D
| technická specifikace |  |  | Položka zahrnuje samostatnou dopravu suti a vybouraných hmot. Množství se určí jako součin hmotnosti [t] a požadované vzdálenosti [km].
| 45 | 966168 |  | BOURÁNÍ KONSTRUKCÍ ZE ŽELEZOBETONU S ODVOZEM DO 20KM |  | M3 | 0.925 | 0 | 0 | 21% | 0 | 0 | 0
| doplňující popis |  |  | BOURACÍ PRÁCE - Odstranění ŽB čelní stěny propustku včetně odvozu na skládku do 20km =0,925m3*2,500t/m3=2,313t Viz C.3 - Koordinační situační výkres a D.1.1.2.03 - Výměna / nový propustek - podélný a příčný řez propustkem
| výměra |  |  | Celkem: 2,5*0,84*0,5-0,25*0,5 = 0,925 => A
| technická specifikace |  |  | položka zahrnuje: - rozbourání konstrukce bez ohledu na použitou technologii - veškeré pomocné konstrukce (lešení a pod.) - veškerou manipulaci s vybouranou sutí a hmotami včetně uložení na skládku. Nezahrnuje poplatek za skládku, který se vykazuje v položce 0141** (s výjimkou malého množství bouraného materiálu, kde je možné poplatek zahrnout do jednotkové ceny bourání – tento fakt musí být uveden v doplňujícím textu k položce) - veškeré další práce plynoucí z technologického předpisu a z platných předpisů
| 46 | 96616B |  | BOURÁNÍ KONSTRUKCÍ ZE ŽELEZOBETONU - DOPRAVA |  | TKM | 145.225 | 0 | 0 | 21% | 0 | 0 | 0
| doplňující popis |  |  | DOPRAVA - Příplatek za dopravu - Odstranění ŽB čelní stěny propustku včetně odvozu na skládku do 10km =0,925m3*2,500t/m3*10km=23,125tkm DOPRAVA - Příplatek za dopravu - Odstranění ŽB hrdlových trubek DN=400mm včetně odvozu na skládku do 30km =12,000*0,320t/m*30km=115,200tkm DOPRAVA - Příplatek za dopravu - Odstranění ŽB hrdlových trubek DN=300mm včetně odvozu na skládku do 30km =1,000*0,230t/m*30km=6,900tkm Položka vypočtena na základě umístění stavby vůči skládce
| výměra |  |  | Celkem: 0,925*2,5*10 = 23,125 => A Celkem: 12*0,32*30 = 115,200 => B Celkem: 1*0,23*30 = 6,900 => C Celkem: A+B+C = 145,225 => D
| technická specifikace |  |  | Položka zahrnuje samostatnou dopravu suti a vybouraných hmot. Množství se určí jako součin hmotnosti [t] a požadované vzdálenosti [km].
| 47 | 966345 |  | BOURÁNÍ PROPUSTŮ Z TRUB DN DO 300MM |  | M | 1 | 0 | 0 | 21% | 0 | 0 | 0
| doplňující popis |  |  | BOURACÍ PRÁCE - Odstranění ŽB hrdlových trubek DN=300mm =1,000*0,230t/m=0,230t Viz C.3 - Koordinační situační výkres a D.1.1.2.03 - Výměna / nový propustek - podélný a příčný řez propustkem
| výměra |  |  | Celkem: 1 = 1,000 => A
| technická specifikace |  |  | položka zahrnuje: - odstranění trub včetně případného obetonování a lože - veškeré pomocné konstrukce (lešení a pod.) - veškerou manipulaci s vybouranou sutí a hmotami včetně uložení na skládku. Nezahrnuje poplatek za skládku, který se vykazuje v položce 0141** (s výjimkou malého množství bouraného materiálu, kde je možné poplatek zahrnout do jednotkové ceny bourání – tento fakt musí být uveden v doplňujícím textu k položce) - veškeré další práce plynoucí z technologického předpisu a z platných předpisů - nezahrnuje bourání čel, vtokových a výtokových jímek, odstranění zábradlí
| 48 | 966346 |  | BOURÁNÍ PROPUSTŮ Z TRUB DN DO 400MM |  | M | 12 | 0 | 0 | 21% | 0 | 0 | 0
| doplňující popis |  |  | BOURACÍ PRÁCE - Odstranění ŽB hrdlových trubek DN=400mm =12,000*0,320t/m=3,840t Viz C.3 - Koordinační situační výkres a D.1.1.2.03 - Výměna / nový propustek - podélný a příčný řez propustkem
| výměra |  |  | Celkem: 12 = 12,000 => A
| technická specifikace |  |  | položka zahrnuje: - odstranění trub - veškeré pomocné konstrukce (lešení a pod.) - veškerou manipulaci s vybouranou sutí a hmotami včetně uložení na skládku. Nezahrnuje poplatek za skládku, který se vykazuje v položce 0141** (s výjimkou malého množství bouraného materiálu, kde je možné poplatek zahrnout do jednotkové ceny bourání – tento fakt musí být uveden v doplňujícím textu k položce) - veškeré další práce plynoucí z technologického předpisu a z platných předpisů - nezahrnuje bourání čel, vtokových a výtokových jímek, odstranění zábradlí
|  | 9 |  | Ostatní konstrukce a práce |  | Celkem (bez DPH): | 0 | za DPH 21 %: | 0 | Celkem (s DPH): | 0 | 0 | 0 | 0
[6 empty] | Celkový součet (bez DPH): | 0 | Celkový součet DPH: | 0 | Celkový součet (s DPH): | 0

## 10 - SO102.10
SOUPIS PRACÍ
STAVBA
0
| 000AT - MODERNIZACE SILNICE II/362 JEDLOVÁ - HRANICE KRAJE | [12 empty] | 0
0
ZÁKLADNÍ ÚDAJE
Objekt: | [7 empty] | Celková cena (bez DPH): | 0
SO102.10 - KM 1,60062 (PVNHČP) | [7 empty] | Celková cena (s DPH): | 0 |  |  | 0 | 0 | 0
Zhotovitel:
IČ:
DIČ:
SOUHRN
| Kód |  |  | Název | [5 empty] | Cena (bez DPH) | Cena (s DPH)
| 0 |  |  | Všeobecné konstrukce a práce | [5 empty] | 0 | 0 |  |  | 0
| 1 |  |  | Zemní práce | [5 empty] | 0 | 0 |  |  | 0
| 4 |  |  | Vodorovné konstrukce | [5 empty] | 0 | 0 |  |  | 0
| 5 |  |  | Komunikace | [5 empty] | 0 | 0 |  |  | 0
| 6 |  |  | Úpravy povrchů, podlahy, výplně otvorů | [5 empty] | 0 | 0 |  |  | 0
| 7 |  |  | Přidružená stavební výroba | [5 empty] | 0 | 0 |  |  | 0
| 8 |  |  | Potrubí | [5 empty] | 0 | 0 |  |  | 0
| 9 |  |  | Ostatní konstrukce a práce | [5 empty] | 0 | 0 |  |  | 0
POLOŽKY ROZPOČTU
| P.č. | Kód | Var | Název | Skupina měření | MJ | Množství MJ | JOC | Cena (bez DPH) | DPH % | Cena (s DPH)
0 - Všeobecné konstrukce a práce
| 1 | 014102 | 1 | POPLATKY ZA SKLÁDKU |  | T | 154.608 | 0 | 0 | 21% | 0 | 0 | 0
| doplňující popis |  |  | SKLÁDKA - Uložení zeminy na skládku Viz položka č. 9
| výměra |  |  | Celkem: 154,608 = 154,608 => A
| technická specifikace |  |  | zahrnuje veškeré poplatky provozovateli skládky související s uložením odpadu na skládce.
| 2 | 014102 | 2 | POPLATKY ZA SKLÁDKU |  | T | 23.83 | 0 | 0 | 21% | 0 | 0 | 0
| doplňující popis |  |  | Uložení stavební suti na recyklační dvůr Viz položky č. 3, 43, 45 a 47
| výměra |  |  | Celkem: 0,256+1,024+0,943+3,493+7,705+5,308+5,101 = 23,830 => A
| technická specifikace |  |  | zahrnuje veškeré poplatky provozovateli skládky související s uložením odpadu na skládce.
|  | 0 |  | Všeobecné konstrukce a práce |  | Celkem (bez DPH): | 0 | za DPH 21 %: | 0 | Celkem (s DPH): | 0 | 0 | 0 | 0
[6 empty] | Celkový součet (bez DPH): | 0 | Celkový součet DPH: | 0 | Celkový součet (s DPH): | 0
1 - Zemní práce
| 3 | 113524 |  | ODSTRANĚNÍ CHODNÍKOVÝCH A SILNIČNÍCH OBRUBNÍKŮ BETONOVÝCH, ODVOZ DO 5KM |  | M | 4.45 | 0 | 0 | 21% | 0 | 0 | 0
| doplňující popis |  |  | BOURACÍ PRÁCE - Odstranění betonových chodníkových obrubníků včetně odvozu na skládku do 5km =4,450*0,025m2*2,300t/m3=0,256t Viz C.3 - Koordinační situační výkres a D.1.1.2.03 - Výměna / nový propustek - podélný a příčný řez propustkem
| výměra |  |  | Celkem: 4,45 = 4,450 => A
| technická specifikace |  |  | Položka zahrnuje veškerou manipulaci s vybouranou sutí a s vybouranými hmotami vč. uložení na skládku. Nezahrnuje poplatek za skládku, který se vykazuje v položce 0141** (s výjimkou malého množství bouraného materiálu, kde je možné poplatek zahrnout do jednotkové ceny bourání – tento fakt musí být uveden v doplňujícím textu k položce).
| 4 | 11352B |  | ODSTRANĚNÍ CHODNÍKOVÝCH A SILNIČNÍCH OBRUBNÍKŮ BETONOVÝCH - DOPRAVA |  | TKM | 6.397 | 0 | 0 | 21% | 0 | 0 | 0
| doplňující popis |  |  | DOPRAVA - Příplatek za dopravu - Odstranění betonových chodníkových obrubníků včetně odvozu na skládku do 25km Položka vypočtena na základě umístění stavby vůči skládce
| výměra |  |  | Celkem: 4,45*0,025*2,3*25 = 6,397 => A
| technická specifikace |  |  | Položka zahrnuje samostatnou dopravu suti a vybouraných hmot. Množství se určí jako součin hmotnosti [t] a požadované vzdálenosti [km].
| 5 | 113727 |  | FRÉZOVÁNÍ ZPEVNĚNÝCH PLOCH ASFALTOVÝCH, ODVOZ DO 16KM |  | M3 | 0.872 | 0 | 0 | 21% | 0 | 0 | 0
| doplňující popis |  |  | BOURACÍ PRÁCE - Odfrézování asfaltových vrstev v tl. 100mm (asfalt) včetně odvozu a uložení na skládku KSÚS PK - Cestmistrovství Polička do 15km =0,872m3*2,400t/m3=2,093t Viz C.3 - Koordinační situační výkres a D.1.1.2.03 - Výměna / nový propustek - podélný a příčný řez propustkem
| výměra |  |  | Celkem: 8,721*0,1 = 0,872 => A
| technická specifikace |  |  | Položka zahrnuje veškerou manipulaci s vybouranou sutí a s vybouranými hmotami vč. uložení na skládku. Nezahrnuje poplatek za skládku, který se vykazuje v položce 0141** (s výjimkou malého množství bouraného materiálu, kde je možné poplatek zahrnout do jednotkové ceny bourání – tento fakt musí být uveden v doplňujícím textu k položce).
| 6 | 113761 |  | FRÉZOVÁNÍ DRÁŽKY PRŮŘEZU DO 100MM2 V ASFALTOVÉ VOZOVCE |  | M | 1.84 | 0 | 0 | 21% | 0 | 0 | 0
| doplňující popis |  |  | CHODNÍK - Prořezání drážky v pracovní spáře Viz C.3 - Koordinační situační výkres a D.1.1.2.03 - Výměna / nový propustek - podélný a příčný řez propustkem
| výměra |  |  | Celkem: 1,84 = 1,840 => A
| technická specifikace |  |  | Položka zahrnuje veškerou manipulaci s vybouranou sutí a s vybouranými hmotami vč. uložení na skládku.
| 7 | 11511 |  | ČERPÁNÍ VODY DO 500 L/MIN |  | HOD | 140 | 0 | 0 | 21% | 0 | 0 | 0
| doplňující popis |  |  | ZEMNÍ PRÁCE - Čerpání vody ze stavební jámy Položka vypočtena na základě odborného odhadu
| výměra |  |  | Celkem: 14*10 = 140,000 => A
| technická specifikace |  |  | Položka čerpání vody na povrchu zahrnuje i potrubí, pohotovost záložní čerpací soupravy a zřízení čerpací jímky. Součástí položky je také následná demontáž a likvidace těchto zařízení
| 8 | 121108 |  | SEJMUTÍ ORNICE NEBO LESNÍ PŮDY S ODVOZEM DO 20KM |  | M3 | 5.339 | 0 | 0 | 21% | 0 | 0 | 0
| doplňující popis |  |  | ZEMNÍ PRÁCE - Odhumusování plochy v tl. 150mm, která bude zasažena výkopovými pracemi a úpravou terénu včetně odvozu a uložení zeminy na deponii stavby do 20km (využití na zpětné ohumusování) =15,954m2*0,150=2,393m3 =2,393m3*2,000t/m3=4,786t ZEMNÍ PRÁCE - Odhumusování plochy v tl. 150mm, která bude zasažena výkopovými pracemi a úpravou terénu včetně odvozu do 20km a likvidace v režii zhotovitele (nebude využita na zpětné ohumusování) =35,592m2*0,150-15,954m2*0,150=2,946m3 =2,946m3*2,000t/m3=5,892t Viz C.3 - Koordinační situační výkres a D.1.1.2.03 - Výměna / nový propustek - podélný a příčný řez propustkem
| výměra |  |  | Celkem: 15,954*0,15 = 2,393 => A Celkem: 35,592*0,15-15,954*0,15 = 2,946 => B Celkem: A+B = 5,339 => C
| technická specifikace |  |  | položka zahrnuje sejmutí ornice bez ohledu na tloušťku vrstvy a její vodorovnou dopravu nezahrnuje uložení na trvalou skládku
| 9 | 131738 |  | HLOUBENÍ JAM ZAPAŽ I NEPAŽ TŘ. I, ODVOZ DO 20KM |  | M3 | 77.304 | 0 | 0 | 21% | 0 | 0 | 0
| doplňující popis |  |  | ZEMNÍ PRÁCE - Výkop zeminy pro stavební jámu v zemině tř. I včetně pažení a odvozu zeminy na skládku do 20km =77,304m3*2,000t/m3=154,608t Viz C.3 - Koordinační situační výkres a D.1.1.2.03 - Výměna / nový propustek - podélný a příčný řez propustkem
| výměra |  |  | Celkem: 77,304 = 77,304 => A
| technická specifikace |  |  | položka zahrnuje: - vodorovná a svislá doprava, přemístění, přeložení, manipulace s výkopkem - kompletní provedení vykopávky nezapažené i zapažené - ošetření výkopiště po celou dobu práce v něm vč. klimatických opatření - ztížení vykopávek v blízkosti podzemního vedení, konstrukcí a objektů vč. jejich dočasného zajištění - ztížení pod vodou, v okolí výbušnin, ve stísněných prostorech a pod. - příplatek za lepivost - těžení po vrstvách, pásech a po jiných nutných částech (figurách) - čerpání vody vč. čerpacích jímek, potrubí a pohotovostní čerpací soupravy (viz ustanovení k pol. 1151,2) - potřebné snížení hladiny podzemní vody - těžení a rozpojování jednotlivých balvanů - vytahování a nošení výkopku - svahování a přesvah. svahů do konečného tvaru, výměna hornin v podloží a v pláni znehodnocené klimatickými vlivy - ruční vykopávky, odstranění kořenů a napadávek - pažení, vzepření a rozepření vč. přepažování (vyjma štětových stěn) - úpravu, ochranu a očištění dna, základové spáry, stěn a svahů - odvedení nebo obvedení vody v okolí výkopiště a ve výkopišti - třídění výkopku - veškeré pomocné konstrukce umožňující provedení vykopávky (příjezdy, sjezdy, nájezdy, lešení, podpěr. konstr., přemostění, zpevněné plochy, zakrytí a pod.) - nezahrnuje uložení zeminy (na skládku, do násypu) ani poplatky za skládku, vykazují se v položce č.0141**
| 10 | 13173B |  | HLOUBENÍ JAM ZAPAŽ I NEPAŽ TŘ. I - DOPRAVA |  | M3KM | 773.04 | 0 | 0 | 21% | 0 | 0 | 0
| doplňující popis |  |  | DOPRAVA - Příplatek za dopravu - Výkop zeminy pro stavební jámu v zemině tř. I včetně pažení a odvozu zeminy na skládku do 10km Položka vypočtena na základě umístění stavby vůči skládce
| výměra |  |  | Celkem: 77,304*10 = 773,040 => A
| technická specifikace |  |  | Položka zahrnuje samostatnou dopravu zeminy. Množství se určí jako součin kubatutry [m3] a požadované vzdálenosti [km].
| 11 | 17581 |  | OBSYP POTRUBÍ A OBJEKTŮ Z NAKUPOVANÝCH MATERIÁLŮ |  | M3 | 60.689 | 0 | 0 | 21% | 0 | 0 | 0
| doplňující popis |  |  | ZEMNÍ PRÁCE - Zásyp ze štěrkodrti fr. 0/32 mm + hutnění po vrstvách max. 300mm, Id=0,85, 100% PS včetně dopravy materiálu Viz C.3 - Koordinační situační výkres a D.1.1.2.03 - Výměna / nový propustek - podélný a příčný řez propustkem
| výměra |  |  | Celkem: 60,689 = 60,689 => A
| technická specifikace |  |  | položka zahrnuje: - kompletní provedení zemní konstrukce včetně nákupu a dopravy materiálu dle zadávací dokumentace - úprava ukládaného materiálu vlhčením, tříděním, promícháním nebo vysoušením, příp. jiné úpravy za účelem zlepšení jeho mech. vlastností - hutnění i různé míry hutnění - ošetření úložiště po celou dobu práce v něm vč. klimatických opatření - ztížení v okolí vedení, konstrukcí a objektů a jejich dočasné zajištění - ztížení provádění vč. hutnění ve ztížených podmínkách a stísněných prostorech - ztížené ukládání sypaniny pod vodu - ukládání po vrstvách a po jiných nutných částech (figurách) vč. dosypávek - spouštění a nošení materiálu - výměna částí zemní konstrukce znehodnocené klimatickými vlivy - ruční hutnění a výplň jam a prohlubní v podloží - úprava, očištění, ochrana a zhutnění podloží - svahování, hutnění a uzavírání povrchů svahů - zřízení lavic na svazích - udržování úložiště a jeho ochrana proti vodě - odvedení nebo obvedení vody v okolí úložiště a v úložišti - veškeré pomocné konstrukce umožňující provedení zemní konstrukce (příjezdy, sjezdy, nájezdy, lešení, podpěrné konstrukce, přemostění, zpevněné plochy, zakrytí a pod.) - zemina vytlačená potrubím o DN do 180mm se od kubatury obsypů neodečítá
| 12 | 18110 |  | ÚPRAVA PLÁNĚ SE ZHUTNĚNÍM V HORNINĚ TŘ. I |  | M2 | 50.812 | 0 | 0 | 21% | 0 | 0 | 0
| doplňující popis |  |  | ZEMNÍ PRÁCE - Úprava a zhutnění základové spáry =2,000m2+1,270*12,180+0,870*1,000+24,250m2=42,589m2 CHODNÍK - Úprava a zhutnění zemní pláně =8,223m2 Viz C.3 - Koordinační situační výkres a D.1.1.2.03 - Výměna / nový propustek - podélný a příčný řez propustkem
| výměra |  |  | Celkem: 2+1,27*12,18+0,87*1+24,25 = 42,589 => A Celkem: 8,223 = 8,223 => B Celkem: A+B = 50,812 => C
| technická specifikace |  |  | položka zahrnuje úpravu pláně včetně vyrovnání výškových rozdílů. Míru zhutnění určuje projekt.
| 13 | 18215 |  | ÚPRAVA POVRCHŮ SROVNÁNÍM ÚZEMÍ V TL DO 0,50M |  | M2 | 15.954 | 0 | 0 | 21% | 0 | 0 | 0
| doplňující popis |  |  | ZELEŇ - Svahové úpravy Viz C.3 - Koordinační situační výkres a D.1.1.2.03 - Výměna / nový propustek - podélný a příčný řez propustkem
| výměra |  |  | Celkem: 15,954 = 15,954 => A
| technická specifikace |  |  | položka zahrnuje srovnání výškových rozdílů terénu
| 14 | 18222 |  | ROZPROSTŘENÍ ORNICE VE SVAHU V TL DO 0,15M |  | M2 | 15.954 | 0 | 0 | 21% | 0 | 0 | 0
| doplňující popis |  |  | ZELEŇ - Ohumusování svahů v tl. 150mm Viz C.3 - Koordinační situační výkres a D.1.1.2.03 - Výměna / nový propustek - podélný a příčný řez propustkem
| výměra |  |  | Celkem: 15,954 = 15,954 => A
| technická specifikace |  |  | položka zahrnuje: nutné přemístění ornice z dočasných skládek vzdálených do 50m rozprostření ornice v předepsané tloušťce ve svahu přes 1:5
| 15 | 18241 |  | ZALOŽENÍ TRÁVNÍKU RUČNÍM VÝSEVEM |  | M2 | 15.954 | 0 | 0 | 21% | 0 | 0 | 0
| doplňující popis |  |  | ZELEŇ - Osetí svahů travním semenem Viz C.3 - Koordinační situační výkres a D.1.1.2.03 - Výměna / nový propustek - podélný a příčný řez propustkem
| výměra |  |  | Celkem: 15,954 = 15,954 => A
| technická specifikace |  |  | Zahrnuje dodání předepsané travní směsi, její výsev na ornici, zalévání, první pokosení, to vše bez ohledu na sklon terénu
| 16 | 18247 |  | OŠETŘOVÁNÍ TRÁVNÍKU |  | M2 | 15.954 | 0 | 0 | 21% | 0 | 0 | 0
| doplňující popis |  |  | ZELEŇ - Údržba založeného travního porostu Viz C.3 - Koordinační situační výkres a D.1.1.2.03 - Výměna / nový propustek - podélný a příčný řez propustkem
| výměra |  |  | Celkem: 15,954 = 15,954 => A
| technická specifikace |  |  | Zahrnuje pokosení se shrabáním, naložení shrabků na dopravní prostředek, s odvozem a se složením, to vše bez ohledu na sklon terénu zahrnuje nutné zalití a hnojení
|  | 1 |  | Zemní práce |  | Celkem (bez DPH): | 0 | za DPH 21 %: | 0 | Celkem (s DPH): | 0 | 0 | 0 | 0
[6 empty] | Celkový součet (bez DPH): | 0 | Celkový součet DPH: | 0 | Celkový součet (s DPH): | 0
4 - Vodorovné konstrukce
| 17 | 451114 |  | PODKL A VÝPLŇ VRSTVY Z DÍLCŮ BETON DO C25/30 |  | M3 | 0.3 | 0 | 0 | 21% | 0 | 0 | 0
| doplňující popis |  |  | TROUBA - Podkladní betonové prefabrikované podkladky z betonu C35/45-XF4 pod trouby (10kus), včetně dopravy materiálu Viz C.3 - Koordinační situační výkres a D.1.1.2.03 - Výměna / nový propustek - podélný a příčný řez propustkem
| výměra |  |  | Celkem: 0,8*0,15*0,25*10 = 0,300 => A
| technická specifikace |  |  | - dodání dílce požadovaného tvaru a vlastností, jeho skladování, doprava a osazení do definitivní polohy, včetně komplexní technologie výroby a montáže dílců, ošetření a ochrana dílců, - u dílců železobetonových a předpjatých veškerá výztuž, případně i tuhé kovové prvky a závěsná oka, - úpravy a zařízení pro uložení a transport dílce, - veškeré požadované úpravy dílců, včetně doplňkových konstrukcí a vybavení, - sestavení dílce na stavbě včetně montážních zařízení, plošin a prahů a pod., - výplň, těsnění a tmelení spár a spojů, - očištění a ošetření úložných ploch, - zednické výpomoce pro montáž dílců, - označení dílce výrobním štítkem nebo jiným způsobem, - úpravy dílce pro dodržení požadované přesnosti jeho osazení, včetně případných měření, - veškerá zařízení pro zajištění stability v každém okamžiku, - další práce dané případně specifikací k příslušnému prefabrik. dílci (úprava pohledových ploch, příp. rubových ploch, osazení měřících zařízení, zkoušení a měření dílců a pod.).
| 18 | 451312 |  | PODKLADNÍ A VÝPLŇOVÉ VRSTVY Z PROSTÉHO BETONU C12/15 |  | M3 | 0.3 | 0 | 0 | 21% | 0 | 0 | 0
| doplňující popis |  |  | KANALIZAČNÍ ŠACHTA - Podkladní betonové lože z prostého betonu C12/15-X0, tl. 150mm včetně dopravy materiálu + hutnění Viz C.3 - Koordinační situační výkres a D.1.1.2.03 - Výměna / nový propustek - podélný a příčný řez propustkem
| výměra |  |  | Celkem: 2*0,15 = 0,300 => A
| technická specifikace |  |  | - dodání čerstvého betonu (betonové směsi) požadované kvality, jeho uložení do požadovaného tvaru při jakékoliv hustotě výztuže, konzistenci čerstvého betonu a způsobu hutnění, ošetření a ochranu betonu, - zhotovení nepropustného, mrazuvzdorného betonu a betonu požadované trvanlivosti a vlastností, - užití potřebných přísad a technologií výroby betonu, - zřízení pracovních a dilatačních spar, včetně potřebných úprav, výplně, vložek, opracování, očištění a ošetření, - bednění požadovaných konstr. (i ztracené) s úpravou dle požadované kvality povrchu betonu, včetně odbedňovacích a odskružovacích prostředků, - podpěrné konstr. (skruže) a lešení všech druhů pro bednění, uložení čerstvého betonu, výztuže a doplňkových konstr., vč. požadovaných otvorů, ochranných a bezpečnostních opatření a základů těchto konstrukcí a lešení, - vytvoření kotevních čel, kapes, nálitků, a sedel, - zřízení všech požadovaných otvorů, kapes, výklenků, prostupů, dutin, drážek a pod., vč. ztížení práce a úprav kolem nich, - úpravy pro osazení výztuže, doplňkových konstrukcí a vybavení, - úpravy povrchu pro položení požadované izolace, povlaků a nátěrů, případně vyspravení, - ztížení práce u kabelových a injektážních trubek a ostatních zařízení osazovaných do betonu, - konstrukce betonových kloubů, upevnění kotevních prvků a doplňkových konstrukcí, - nátěry zabraňující soudržnost betonu a bednění, - výplň, těsnění a tmelení spar a spojů, - opatření povrchů betonu izolací proti zemní vlhkosti v částech, kde přijdou do styku se zeminou nebo kamenivem, - případné zřízení spojovací vrstvy u základů, - úpravy pro osazení zařízení ochrany konstrukce proti vlivu bludných proudů
| 19 | 451314 |  | PODKLADNÍ A VÝPLŇOVÉ VRSTVY Z PROSTÉHO BETONU C25/30 |  | M3 | 3.638 | 0 | 0 | 21% | 0 | 0 | 0
| doplňující popis |  |  | ODLÁŽDĚNÍ - Podkladní betonové lože z betonu C25/30-XF3 pod kamennou dlažbu tl. 150mm včetně dopravy materiálu Viz C.3 - Koordinační situační výkres a D.1.1.2.03 - Výměna / nový propustek - podélný a příčný řez propustkem
| výměra |  |  | Celkem: 24,25*0,15 = 3,638 => A
| technická specifikace |  |  | - dodání čerstvého betonu (betonové směsi) požadované kvality, jeho uložení do požadovaného tvaru při jakékoliv hustotě výztuže, konzistenci čerstvého betonu a způsobu hutnění, ošetření a ochranu betonu, - zhotovení nepropustného, mrazuvzdorného betonu a betonu požadované trvanlivosti a vlastností, - užití potřebných přísad a technologií výroby betonu, - zřízení pracovních a dilatačních spar, včetně potřebných úprav, výplně, vložek, opracování, očištění a ošetření, - bednění požadovaných konstr. (i ztracené) s úpravou dle požadované kvality povrchu betonu, včetně odbedňovacích a odskružovacích prostředků, - podpěrné konstr. (skruže) a lešení všech druhů pro bednění, uložení čerstvého betonu, výztuže a doplňkových konstr., vč. požadovaných otvorů, ochranných a bezpečnostních opatření a základů těchto konstrukcí a lešení, - vytvoření kotevních čel, kapes, nálitků, a sedel, - zřízení všech požadovaných otvorů, kapes, výklenků, prostupů, dutin, drážek a pod., vč. ztížení práce a úprav kolem nich, - úpravy pro osazení výztuže, doplňkových konstrukcí a vybavení, - úpravy povrchu pro položení požadované izolace, povlaků a nátěrů, případně vyspravení, - ztížení práce u kabelových a injektážních trubek a ostatních zařízení osazovaných do betonu, - konstrukce betonových kloubů, upevnění kotevních prvků a doplňkových konstrukcí, - nátěry zabraňující soudržnost betonu a bednění, - výplň, těsnění a tmelení spar a spojů, - opatření povrchů betonu izolací proti zemní vlhkosti v částech, kde přijdou do styku se zeminou nebo kamenivem, - případné zřízení spojovací vrstvy u základů, - úpravy pro osazení zařízení ochrany konstrukce proti vlivu bludných proudů
| 20 | 451324 |  | PODKL A VÝPLŇ VRSTVY ZE ŽELEZOBET DO C25/30 |  | M3 | 4.641 | 0 | 0 | 21% | 0 | 0 | 0
| doplňující popis |  |  | ŽB ZÁKLADOVÁ DESKA - Beton C25/30-XF3+XA2 + hutnění včetně dopravy materiálu ŽB ZÁKLADOVÁ DESKA - Bednění + odbedňovací nátěr =1,270*0,300*2+12,180*0,300*2=8,070m2 Viz C.3 - Koordinační situační výkres a D.1.1.2.03 - Výměna / nový propustek - podélný a příčný řez propustkem
| výměra |  |  | Celkem: 1,27*12,18*0,3 = 4,641 => A
| technická specifikace |  |  | - dodání čerstvého betonu (betonové směsi) požadované kvality, jeho uložení do požadovaného tvaru při jakékoliv hustotě výztuže, konzistenci čerstvého betonu a způsobu hutnění, ošetření a ochranu betonu, - zhotovení nepropustného, mrazuvzdorného betonu a betonu požadované trvanlivosti a vlastností, - užití potřebných přísad a technologií výroby betonu, - zřízení pracovních a dilatačních spar, včetně potřebných úprav, výplně, vložek, opracování, očištění a ošetření, - bednění požadovaných konstr. (i ztracené) s úpravou dle požadované kvality povrchu betonu, včetně odbedňovacích a odskružovacích prostředků, - podpěrné konstr. (skruže) a lešení všech druhů pro bednění, uložení čerstvého betonu, výztuže a doplňkových konstr., vč. požadovaných otvorů, ochranných a bezpečnostních opatření a základů těchto konstrukcí a lešení, - vytvoření kotevních čel, kapes, nálitků, a sedel, - zřízení všech požadovaných otvorů, kapes, výklenků, prostupů, dutin, drážek a pod., vč. ztížení práce a úprav kolem nich, - úpravy pro osazení výztuže, doplňkových konstrukcí a vybavení, - úpravy povrchu pro položení požadované izolace, povlaků a nátěrů, případně vyspravení, - ztížení práce u kabelových a injektážních trubek a ostatních zařízení osazovaných do betonu, - konstrukce betonových kloubů, upevnění kotevních prvků a doplňkových konstrukcí, - nátěry zabraňující soudržnost betonu a bednění, - výplň, těsnění a tmelení spar a spojů, - opatření povrchů betonu izolací proti zemní vlhkosti v částech, kde přijdou do styku se zeminou nebo kamenivem, - případné zřízení spojovací vrstvy u základů, - úpravy pro osazení zařízení ochrany konstrukce proti vlivu bludných proudů
| 21 | 451366 |  | VÝZTUŽ PODKL VRSTEV Z KARI-SÍTÍ |  | T | 0.729 | 0 | 0 | 21% | 0 | 0 | 0
| doplňující popis |  |  | ŽB ZÁKLADOVÁ DESKA - Betonářská výztuž B500B - KARI síť pr. 8mm, rozměr oka 100x100mm, včetně dopravy materiálu Viz C.3 - Koordinační situační výkres a D.1.1.2.03 - Výměna / nový propustek - podélný a příčný řez propustkem
| výměra |  |  | Celkem: 0,02*4,641*7,85 = 0,729 => A
| technická specifikace |  |  | položka zahrnuje: - dodání betonářské výztuže v požadované kvalitě, stříhání, řezání, ohýbání a spojování do všech požadovaných tvarů (vč. armakošů) a uložení s požadovaným zajištěním polohy a krytí výztuže betonem - veškeré svary nebo jiné spoje výztuže - pomocné konstrukce a práce pro osazení a upevnění výztuže - zednické výpomoci pro montáž betonářské výztuže - úpravy výztuže pro osazení doplňkových konstrukcí - ochranu výztuže do doby jejího zabetonování - veškerá opatření pro zajištění soudržnosti výztuže a betonu - vodivé propojení výztuže, které je součástí ochrany konstrukce proti vlivům bludných proudů, vyvedení do měřících skříní nebo míst pro měření bludných proudů - povrchovou antikorozní úpravu výztuže - separaci výztuže
| 22 | 45152 |  | PODKLADNÍ A VÝPLŇOVÉ VRSTVY Z KAMENIVA DRCENÉHO |  | M3 | 8.738 | 0 | 0 | 21% | 0 | 0 | 0
| doplňující popis |  |  | ZEMNÍ PRÁCE - Polštář ze štěrkodrti fr. 0/32mm, tl. 400mm + hutnění po vrstvách tl. 200mm, Id=0,90, 100% PS včetně dopravy materiálu Viz C.3 - Koordinační situační výkres a D.1.1.2.03 - Výměna / nový propustek - podélný a příčný řez propustkem
| výměra |  |  | Celkem: 0,668*12,38+0,468*1 = 8,738 => A
| technická specifikace |  |  | položka zahrnuje dodávku předepsaného kameniva, mimostaveništní a vnitrostaveništní dopravu a jeho uložení není-li v zadávací dokumentaci uvedeno jinak, jedná se o nakupovaný materiál
| 23 | 465512 |  | DLAŽBY Z LOMOVÉHO KAMENE NA MC |  | M3 | 6.063 | 0 | 0 | 21% | 0 | 0 | 0
| doplňující popis |  |  | ODLÁŽDĚNÍ - Kamenná dlažba z lomového kamene tl. 250mm, šířka spáry 30 - 50mm, spáry zatřené stěrkou MC25 včetně dopravy materiálu Viz C.3 - Koordinační situační výkres a D.1.1.2.03 - Výměna / nový propustek - podélný a příčný řez propustkem
| výměra |  |  | Celkem: 24,25*0,25 = 6,063 => A
| technická specifikace |  |  | položka zahrnuje: - nutné zemní práce (svahování, úpravu pláně a pod.) - zřízení spojovací vrstvy - zřízení lože dlažby z cementové malty předepsané kvality a předepsané tloušťky - dodávku a položení dlažby z lomového kamene do předepsaného tvaru - spárování, těsnění, tmelení a vyplnění spar MC případně s vyklínováním - úprava povrchu pro odvedení srážkové vody - nezahrnuje podklad pod dlažbu, vykazuje se samostatně položkami SD 45
| 24 | 467314 |  | STUPNĚ A PRAHY VODNÍCH KORYT Z PROSTÉHO BETONU C25/30 |  | M3 | 0.564 | 0 | 0 | 21% | 0 | 0 | 0
| doplňující popis |  |  | ODLÁŽDĚNÍ - Příčný práh z prostého betonu C25/30-XF3 na vtoku i výtoku 500x200mm včetně dopravy materiálu Viz C.3 - Koordinační situační výkres a D.1.1.2.03 - Výměna / nový propustek - podélný a příčný řez propustkem
| výměra |  |  | Celkem: 5,64*0,5*0,2 = 0,564 => A
| technická specifikace |  |  | položka zahrnuje: - nutné zemní práce (hloubení rýh apod.) - dodání čerstvého betonu (betonové směsi) požadované kvality, jeho uložení do požadovaného tvaru při jakékoliv konzistenci čerstvého betonu a způsobu hutnění, ošetření a ochranu betonu, - zhotovení nepropustného, mrazuvzdorného betonu a betonu požadované trvanlivosti a vlastností, - užití potřebných přísad a technologií výroby betonu, - zřízení pracovních a dilatačních spar, včetně potřebných úprav, výplně, vložek, opracování, očištění a ošetření, - bednění požadovaných konstr. (i ztracené) s úpravou dle požadované kvality povrchu betonu, včetně odbedňovacích a odskružovacích prostředků, - podpěrné konstr. (skruže) a lešení všech druhů pro bednění, uložení čerstvého betonu, výztuže a doplňkových konstr., vč. požadovaných otvorů, ochranných a bezpečnostních opatření a základů těchto konstrukcí a lešení, - vytvoření kotevních čel, kapes, nálitků, a sedel, - zřízení všech požadovaných otvorů, kapes, výklenků, prostupů, dutin, drážek a pod., vč. ztížení práce a úprav kolem nich, - úpravy pro osazení doplňkových konstrukcí a vybavení, - úpravy povrchu pro položení požadované izolace, povlaků a nátěrů, případně vyspravení, - konstrukce betonových kloubů, upevnění kotevních prvků a doplňkových konstrukcí, - nátěry zabraňující soudržnost betonu a bednění, - výplň, těsnění a tmelení spar a spojů, - opatření povrchů betonu izolací proti zemní vlhkosti v částech, kde přijdou do styku se zeminou nebo kamenivem, - případné zřízení spojovací vrstvy u základů
|  | 4 |  | Vodorovné konstrukce |  | Celkem (bez DPH): | 0 | za DPH 21 %: | 0 | Celkem (s DPH): | 0 | 0 | 0 | 0
[6 empty] | Celkový součet (bez DPH): | 0 | Celkový součet DPH: | 0 | Celkový součet (s DPH): | 0
5 - Komunikace
| 25 | 56353 |  | VOZOVKOVÉ VRSTVY Z MECH ZPEV ZEMINY TL. DO 150MM |  | M2 | 8.223 | 0 | 0 | 21% | 0 | 0 | 0
| doplňující popis |  |  | CHODNÍK - Mechanicky zpevněná zemina MZ, tl. 150mm + hutnění Viz C.3 - Koordinační situační výkres a D.1.1.2.03 - Výměna / nový propustek - podélný a příčný řez propustkem
| výměra |  |  | Celkem: 8,223 = 8,223 => A
| technická specifikace |  |  | - dodání kameniva předepsané kvality a zrnitosti - rozprostření a zhutnění vrstvy v předepsané tloušťce - zřízení vrstvy bez rozlišení šířky, pokládání vrstvy po etapách - nezahrnuje postřiky, nátěry
| 26 | 56360 |  | VOZOVKOVÉ VRSTVY Z RECYKLOVANÉHO MATERIÁLU |  | M3 | 0.493 | 0 | 0 | 21% | 0 | 0 | 0
| doplňující popis |  |  | CHODNÍK - Štěrkodrť z recyklovaného kameniva z vozovek ŠDA-R 0/16, tl. 60mm + hutnění Viz C.3 - Koordinační situační výkres a D.1.1.2.03 - Výměna / nový propustek - podélný a příčný řez propustkem
| výměra |  |  | Celkem: 8,223*0,06 = 0,493 => A
| technická specifikace |  |  | - dodání recyklátu v požadované kvalitě - očištění podkladu - uložení recyklátu dle předepsaného technologického předpisu, zhutnění vrstvy v předepsané tloušťce - zřízení vrstvy bez rozlišení šířky, pokládání vrstvy po etapách, včetně pracovních spar a spojů - úpravu napojení, ukončení - nezahrnuje postřiky, nátěry
| 27 | 572121 |  | INFILTRAČNÍ POSTŘIK ASFALTOVÝ DO 1,0KG/M2 |  | M2 | 8.223 | 0 | 0 | 21% | 0 | 0 | 0
| doplňující popis |  |  | CHODNÍK - Infiltrační postřik z kationaktivní emulze, zbytkové množství pojiva 1,00kg/m2 (po odštěpení) Viz C.3 - Koordinační situační výkres a D.1.1.2.03 - Výměna / nový propustek - podélný a příčný řez propustkem
| výměra |  |  | Celkem: 8,223 = 8,223 => A
| technická specifikace |  |  | - dodání všech předepsaných materiálů pro postřiky v předepsaném množství - provedení dle předepsaného technologického předpisu - zřízení vrstvy bez rozlišení šířky, pokládání vrstvy po etapách - úpravu napojení, ukončení
| 28 | 574B31 |  | ASFALTOVÝ BETON PRO OBRUSNÉ VRSTVY MODIFIK ACO 8 TL. 40MM |  | M2 | 8.223 | 0 | 0 | 21% | 0 | 0 | 0
| doplňující popis |  |  | CHODNÍK - Asfaltový beton pro obrusné vrstvy ACO 8, tl. 40mm + hutnění Viz C.3 - Koordinační situační výkres a D.1.1.2.03 - Výměna / nový propustek - podélný a příčný řez propustkem
| výměra |  |  | Celkem: 8,223 = 8,223 => A
| technická specifikace |  |  | - dodání směsi v požadované kvalitě - očištění podkladu - uložení směsi dle předepsaného technologického předpisu, zhutnění vrstvy v předepsané tloušťce - zřízení vrstvy bez rozlišení šířky, pokládání vrstvy po etapách, včetně pracovních spar a spojů - úpravu napojení, ukončení podél obrubníků, dilatačních zařízení, odvodňovacích proužků, odvodňovačů, vpustí, šachet a pod. - nezahrnuje postřiky, nátěry - nezahrnuje těsnění podél obrubníků, dilatačních zařízení, odvodňovacích proužků, odvodňovačů, vpustí, šachet a pod.
| 29 | 58920 |  | VÝPLŇ SPAR MODIFIKOVANÝM ASFALTEM |  | M | 1.84 | 0 | 0 | 21% | 0 | 0 | 0
| doplňující popis |  |  | CHODNÍK - Asfaltová zálivka Viz C.3 - Koordinační situační výkres a D.1.1.2.03 - Výměna / nový propustek - podélný a příčný řez propustkem
| výměra |  |  | Celkem: 1,84 = 1,840 => A
| technická specifikace |  |  | položka zahrnuje: - dodávku předepsaného materiálu - vyčištění a výplň spar tímto materiálem
|  | 5 |  | Komunikace |  | Celkem (bez DPH): | 0 | za DPH 21 %: | 0 | Celkem (s DPH): | 0 | 0 | 0 | 0
[6 empty] | Celkový součet (bez DPH): | 0 | Celkový součet DPH: | 0 | Celkový součet (s DPH): | 0
6 - Úpravy povrchů, podlahy, výplně otvorů
| 30 | 626211 |  | REPROFILACE VODOROVNÝCH PLOCH SHORA SANAČNÍ MALTOU JEDNOVRST TL 10MM |  | M2 | 0.319 | 0 | 0 | 21% | 0 | 0 | 0
| doplňující popis |  |  | TROUBA - Sanace seříznutého čela železobetonové trouby ručně nanášenou sanační maltou, včetně dopravy materiálu Viz C.3 - Koordinační situační výkres a D.1.1.2.03 - Výměna / nový propustek - podélný a příčný řez propustkem
| výměra |  |  | Celkem: (1,44+0,92)*0,085+1,695*0,07 = 0,319 => A
| technická specifikace |  |  | položka zahrnuje: dodávku veškerého materiálu potřebného pro předepsanou úpravu v předepsané kvalitě nutné vyspravení podkladu, případně zatření spar zdiva položení vrstvy v předepsané tloušťce potřebná lešení a podpěrné konstrukce
|  | 6 |  | Úpravy povrchů, podlahy, výplně otvorů |  | Celkem (bez DPH): | 0 | za DPH 21 %: | 0 | Celkem (s DPH): | 0 | 0 | 0 | 0
[6 empty] | Celkový součet (bez DPH): | 0 | Celkový součet DPH: | 0 | Celkový součet (s DPH): | 0
7 - Přidružená stavební výroba
| 31 | 711311 |  | IZOLACE PODZEMNÍCH OBJEKTŮ PROTI ZEMNÍ VLHKOSTI ASFALTOVÝMI NÁTĚRY |  | M2 | 38.199 | 0 | 0 | 21% | 0 | 0 | 0
| doplňující popis |  |  | ŽB ZÁKLADOVÁ DESKA - Nátěry Np+2xNa na styku se zeminou =12,180*0,300*2=7,308m2 ŽB OBETONOVÁNÍ - Nátěry Np+2xNa na styku se zeminou =2,404*12,850=30,891m2 Viz C.3 - Koordinační situační výkres a D.1.1.2.03 - Výměna / nový propustek - podélný a příčný řez propustkem
| výměra |  |  | Celkem: 12,18*0,3*2 = 7,308 => A Celkem: 2,404*12,85 = 30,891 => B Celkem: A+B = 38,199 => C
| technická specifikace |  |  | položka zahrnuje: - dodání předepsaného izolačního materiálu - očištění a ošetření podkladu, zadávací dokumentace může zahrnout i případné vyspravení - zřízení izolace jako kompletního povlaku, případně komplet. soustavy nebo systému podle příslušného technolog. předpisu - zřízení izolace i jednotlivých vrstev po etapách, včetně pracovních spár a spojů - úprava u okrajů, rohů, hran, dilatačních i pracovních spojů, kotev, obrubníků, dilatačních zařízení, odvodnění, otvorů, neizolovaných míst a pod. - zajištění odvodnění povrchu izolace, včetně odvodnění nejnižších míst, pokud dokumentace pro zadání stavby nestanoví jinak - ochrana izolace do doby zřízení definitivní ochranné vrstvy nebo konstrukce - úprava, očištění a ošetření prostoru kolem izolace - provedení požadovaných zkoušek - nezahrnuje ochranné vrstvy, např. geotextilii, cementový potěr, izolační přizdívku
| 32 | 78341 |  | PROTIKOROZ OCHRANA POTRUBÍ A ARMATUR NÁTĚREM JEDNOVRST |  | M2 | 0.319 | 0 | 0 | 21% | 0 | 0 | 0
| doplňující popis |  |  | TROUBA - Úprava seříznuté části ŽB hrdlové trouby antikorozním nátěrem Viz C.3 - Koordinační situační výkres a D.1.1.2.03 - Výměna / nový propustek - podélný a příčný řez propustkem
| výměra |  |  | Celkem: (1,44+0,92)*0,085+1,695*0,07 = 0,319 => A
| technická specifikace |  |  | - položky nátěrů zahrnují kompletní povlaky (i různobarevné), včetně úpravy podkladu (odmaštění, odrezivění, odstranění starých nátěrů a nečistot) a jeho vyspravení, provedení nátěru předepsaným postupem a splnění všech požadavků daných technologickým předpisem.
|  | 7 |  | Přidružená stavební výroba |  | Celkem (bez DPH): | 0 | za DPH 21 %: | 0 | Celkem (s DPH): | 0 | 0 | 0 | 0
[6 empty] | Celkový součet (bez DPH): | 0 | Celkový součet DPH: | 0 | Celkový součet (s DPH): | 0
8 - Potrubí
| 33 | 82445 |  | POTRUBÍ Z TRUB ŽELEZOBETONOVÝCH DN DO 300MM |  | M | 1 | 0 | 0 | 21% | 0 | 0 | 0
| doplňující popis |  |  | TROUBA - ŽB prefabrikované hrdlové trouby DN=300mm (1kus) z betonu C35/45-XF4 včetně dopravy materiálu Viz C.3 - Koordinační situační výkres a D.1.1.2.03 - Výměna / nový propustek - podélný a příčný řez propustkem
| výměra |  |  | Celkem: 1 = 1,000 => A
| technická specifikace |  |  | položky pro zhotovení potrubí platí bez ohledu na sklon zahrnuje: - výrobní dokumentaci (včetně technologického předpisu) - dodání veškerého trubního a pomocného materiálu (trouby, trubky, tvarovky, spojovací a těsnící materiál a pod.), podpěrných, závěsných a upevňovacích prvků, včetně potřebných úprav - úprava a příprava podkladu a podpěr, očištění a ošetření podkladu a podpěr - zřízení plně funkčního potrubí, kompletní soustavy, podle příslušného technologického předpisu - zřízení potrubí i jednotlivých částí po etapách, včetně pracovních spar a spojů, pracovního zaslepení konců a pod. - úprava prostupů, průchodů šachtami a komorami, okolí podpěr a vyústění, zaústění, napojení, vyvedení a upevnění odpad. výustí - ochrana potrubí nátěrem (vč. úpravy povrchu), případně izolací, nejsou-li tyto práce předmětem jiné položky - úprava, očištění a ošetření prostoru kolem potrubí - položky platí pro práce prováděné v prostoru zapaženém i nezapaženém a i v kolektorech, chráničkách - položky zahrnují i práce spojené s nutnými obtoky, převáděním a čerpáním vody nezahrnuje zkoušky vodotěsnosti a televizní prohlídku
| 34 | 82457 |  | POTRUBÍ Z TRUB ŽELEZOBETONOVÝCH DN DO 500MM |  | M | 12.18 | 0 | 0 | 21% | 0 | 0 | 0
| doplňující popis |  |  | TROUBA - ŽB prefabrikované hrdlové trouby DN=500mm (5kus) z betonu C35/45-XF4 včetně dopravy materiálu Viz C.3 - Koordinační situační výkres a D.1.1.2.03 - Výměna / nový propustek - podélný a příčný řez propustkem
| výměra |  |  | Celkem: 12,18 = 12,180 => A
| technická specifikace |  |  | položky pro zhotovení potrubí platí bez ohledu na sklon zahrnuje: - výrobní dokumentaci (včetně technologického předpisu) - dodání veškerého trubního a pomocného materiálu (trouby, trubky, tvarovky, spojovací a těsnící materiál a pod.), podpěrných, závěsných a upevňovacích prvků, včetně potřebných úprav - úprava a příprava podkladu a podpěr, očištění a ošetření podkladu a podpěr - zřízení plně funkčního potrubí, kompletní soustavy, podle příslušného technologického předpisu - zřízení potrubí i jednotlivých částí po etapách, včetně pracovních spar a spojů, pracovního zaslepení konců a pod. - úprava prostupů, průchodů šachtami a komorami, okolí podpěr a vyústění, zaústění, napojení, vyvedení a upevnění odpad. výustí - ochrana potrubí nátěrem (vč. úpravy povrchu), případně izolací, nejsou-li tyto práce předmětem jiné položky - úprava, očištění a ošetření prostoru kolem potrubí - položky platí pro práce prováděné v prostoru zapaženém i nezapaženém a i v kolektorech, chráničkách - položky zahrnují i práce spojené s nutnými obtoky, převáděním a čerpáním vody nezahrnuje zkoušky vodotěsnosti a televizní prohlídku
| 35 | 894157 |  | ŠACHTY KANALIZAČNÍ Z BETON DÍLCŮ NA POTRUBÍ DN DO 500MM |  | KUS | 1 | 0 | 0 | 21% | 0 | 0 | 0
| doplňující popis |  |  | KANALIZAČNÍ ŠACHTA - Kanalizační šachta výšky 1,740m, DN=1000mm (dno + přechodová skruž - kónus + vyrovnávací prstence + poklop) Viz C.3 - Koordinační situační výkres a D.1.1.2.03 - Výměna / nový propustek - podélný a příčný řez propustkem
| výměra |  |  | Celkem: 1 = 1,000 => A
| technická specifikace |  |  | položka zahrnuje: - poklopy s rámem, mříže s rámem, stupadla, žebříky, stropy z bet. dílců a pod. - předepsané betonové skruže, prefabrikované nebo monolitické betonové dno - dodání dílce požadovaného tvaru a vlastností, jeho skladování, doprava a osazení do definitivní polohy, včetně komplexní technologie výroby a montáže dílců, ošetření a ochrana dílců, - u dílců železobetonových a předpjatých veškerá výztuž, případně i tuhé kovové prvky a závěsná oka, - úpravy a zařízení pro uložení a transport dílce, - veškeré požadované úpravy dílců, včetně doplňkových konstrukcí a vybavení, - sestavení dílce na stavbě včetně montážních zařízení, plošin a prahů a pod., - výplň, těsnění a tmelení spár a spojů, - očištění a ošetření úložných ploch, - zednické výpomoce pro montáž dílců, - označení dílce výrobním štítkem nebo jiným způsobem, - úpravy dílce pro dodržení požadované přesnosti jeho osazení, včetně případných měření, - veškerá zařízení pro zajištění stability v každém okamžiku - předepsané podkladní konstrukce
| 36 | 89914 |  | ŠACHTOVÉ BETONOVÉ SKRUŽE SAMOSTATNÉ |  | KUS | 1 | 0 | 0 | 21% | 0 | 0 | 0
| doplňující popis |  |  | ZEMNÍ PRÁCE - Dodávka, montáž, demontáž a odvoz betonové prefabrikované skruže DN=800mm Viz C.3 - Koordinační situační výkres a D.1.1.2.03 - Výměna / nový propustek - podélný a příčný řez propustkem
| výměra |  |  | Celkem: 1 = 1,000 => A
| technická specifikace |  |  | - Položka zahrnuje veškerý materiál, výrobky a polotovary, včetně mimostaveništní a vnitrostaveništní dopravy (rovněž přesuny), včetně naložení a složení,případně s uložením.
| 37 | 899574 |  | OBETONOVÁNÍ POTRUBÍ ZE ŽELEZOBETONU DO C25/30 VČETNĚ VÝZTUŽE |  | M3 | 6.168 | 0 | 0 | 21% | 0 | 0 | 0
| doplňující popis |  |  | ŽB OBETONOVÁNÍ - Beton C25/30-XF3+XA2 + hutnění ŽB OBETONOVÁNÍ - Bednění + odbedňovací nátěr =1,001*11,850*2+0,574m2+0,478m2=24,776m2 ŽB OBETONOVÁNÍ - Betonářská výztuž B500B - KARI síť pr. 8mm, rozměr oka 100x100mm, včetně dopravy materiálu =0,020*6,168m3*7,850t/m3=0,968m3 Viz C.3 - Koordinační situační výkres a D.1.1.2.03 - Výměna / nový propustek - podélný a příčný řez propustkem
| výměra |  |  | Celkem: 0,48*12,85 = 6,168 => A
| technická specifikace |  |  | - dodání čerstvého betonu (betonové směsi) požadované kvality, jeho uložení do požadovaného tvaru při jakékoliv hustotě výztuže, konzistenci čerstvého betonu a způsobu hutnění, ošetření a ochranu betonu, - zhotovení nepropustného, mrazuvzdorného betonu a betonu požadované trvanlivosti a vlastností, - užití potřebných přísad a technologií výroby betonu, - zřízení pracovních a dilatačních spar, včetně potřebných úprav, výplně, vložek, opracování, očištění a ošetření, - bednění požadovaných konstr. (i ztracené) s úpravou dle požadované kvality povrchu betonu, včetně odbedňovacích a odskružovacích prostředků, - podpěrné konstr. (skruže) a lešení všech druhů pro bednění, uložení čerstvého betonu, výztuže a doplňkových konstr., vč. požadovaných otvorů, ochranných a bezpečnostních opatření a základů těchto konstrukcí a lešení, - vytvoření kotevních čel, kapes, nálitků, a sedel, - zřízení všech požadovaných otvorů, kapes, výklenků, prostupů, dutin, drážek a pod., vč. ztížení práce a úprav kolem nich, - úpravy pro osazení výztuže, doplňkových konstrukcí a vybavení, - úpravy povrchu pro položení požadované izolace, povlaků a nátěrů, případně vyspravení, - ztížení práce u kabelových a injektážních trubek a ostatních zařízení osazovaných do betonu, - konstrukce betonových kloubů, upevnění kotevních prvků a doplňkových konstrukcí, - nátěry zabraňující soudržnost betonu a bednění, - výplň, těsnění a tmelení spar a spojů, - opatření povrchů betonu izolací proti zemní vlhkosti v částech, kde přijdou do styku se zeminou nebo kamenivem, - případné zřízení spojovací vrstvy u základů, - úpravy pro osazení zařízení ochrany konstrukce proti vlivu bludných proudů
|  | 8 |  | Potrubí |  | Celkem (bez DPH): | 0 | za DPH 21 %: | 0 | Celkem (s DPH): | 0 | 0 | 0 | 0
[6 empty] | Celkový součet (bez DPH): | 0 | Celkový součet DPH: | 0 | Celkový součet (s DPH): | 0
9 - Ostatní konstrukce a práce
| 38 | 917223 |  | SILNIČNÍ A CHODNÍKOVÉ OBRUBY Z BETONOVÝCH OBRUBNÍKŮ ŠÍŘ 100MM |  | M | 4.45 | 0 | 0 | 21% | 0 | 0 | 0
| doplňující popis |  |  | OBRUBNÍKY - Betonové chodníkové obrubníky 100x250x1000mm OBRUBNÍKY - Betonové lože C20/25-XF3 pod betonové chodníkové obrubníky 100x250x1000mm =4,450*0,055m2=0,245m3 Viz C.3 - Koordinační situační výkres a D.1.1.2.03 - Výměna / nový propustek - podélný a příčný řez propustkem
| výměra |  |  | Celkem: 4,45 = 4,450 => A
| technická specifikace |  |  | Položka zahrnuje: dodání a pokládku betonových obrubníků o rozměrech předepsaných zadávací dokumentací betonové lože i boční betonovou opěrku.
| 39 | 919112 |  | ŘEZÁNÍ ASFALTOVÉHO KRYTU VOZOVEK TL DO 100MM |  | M | 3.88 | 0 | 0 | 21% | 0 | 0 | 0
| doplňující popis |  |  | BOURACÍ PRÁCE - Řezání asfaltového krytu pro odfrézování asfaltových vrstev Viz C.3 - Koordinační situační výkres a D.1.1.2.03 - Výměna / nový propustek - podélný a příčný řez propustkem
| výměra |  |  | Celkem: 1,94*2 = 3,880 => A
| technická specifikace |  |  | položka zahrnuje řezání vozovkové vrstvy v předepsané tloušťce, včetně spotřeby vody
| 40 | 919142 |  | ŘEZÁNÍ ŽELEZOBETONOVÝCH KONSTRUKCÍ TL DO 100MM |  | M | 4.055 | 0 | 0 | 21% | 0 | 0 | 0
| doplňující popis |  |  | TROUBA - Seříznutí ŽB prefabrikovaných hrdlových trubek DN=500mm na vtoku =1,440+0,920=2,360m TROUBA - Seříznutí ŽB prefabrikovaných hrdlových trubek DN=300mm na výtoku =1,695m Viz C.3 - Koordinační situační výkres a D.1.1.2.03 - Výměna / nový propustek - podélný a příčný řez propustkem
| výměra |  |  | Celkem: 1,44+0,92 = 2,360 => A Celkem: 1,695 = 1,695 => B Celkem: A+B = 4,055 => C
| technická specifikace |  |  | položka zahrnuje řezání železobetonových konstrukcí v předepsané tloušťce, včetně spotřeby vody
| 41 | 93133 |  | TĚSNĚNÍ DILATAČNÍCH SPAR POLYURETANOVÝM TMELEM |  | M3 | 0.003 | 0 | 0 | 21% | 0 | 0 | 0
| doplňující popis |  |  | TROUBA - Trvale pružný tmel pro vytmelení spár hrdlových trub včetně dopravy a aplikace materiálu Viz C.3 - Koordinační situační výkres a D.1.1.2.03 - Výměna / nový propustek - podélný a příčný řez propustkem
| výměra |  |  | Celkem: 1,84*0,08*0,005*4+1,165*0,07*0,005 = 0,003 => A
| technická specifikace |  |  | položka zahrnuje dodávku a osazení předepsaného materiálu, očištění ploch spáry před úpravou, očištění okolí spáry po úpravě nezahrnuje těsnící profil
| 42 | 93620 |  | DROBNÉ DOPLŇK KONSTR PREFABRIK BETON A ŽELEZOBETON |  | M3 | 0.025 | 0 | 0 | 21% | 0 | 0 | 0
| doplňující popis |  |  | ROK VÝSTAVBY - Betonový prefabrikovaný blok z prostého betonu C30/37-XF4 (1kus), 400x250x250mm s vyznačením letopočtu výstavby pomocí pryžové matrice na vtoku Viz C.3 - Koordinační situační výkres a D.1.1.2.03 - Výměna / nový propustek - podélný a příčný řez propustkem
| výměra |  |  | Celkem: 0,4*0,25*0,25 = 0,025 => A
| technická specifikace |  |  | - dodání dílce požadovaného tvaru a vlastností, jeho skladování, doprava a osazení do definitivní polohy, včetně komplexní technologie výroby a montáže dílců, ošetření a ochrana dílců, - u dílců železobetonových a předpjatých veškerá výztuž, případně i tuhé kovové prvky a závěsná oka, - úpravy a zařízení pro uložení a transport dílce, - veškeré požadované úpravy dílců, včetně doplňkových konstrukcí a vybavení, - sestavení dílce na stavbě včetně montážních zařízení, plošin a prahů a pod., - výplň, těsnění a tmelení spár a spojů, - očištění a ošetření úložných ploch, - zednické výpomoce pro montáž dílců, - označení dílce výrobním štítkem nebo jiným způsobem, - úpravy dílce pro dodržení požadované přesnosti jeho osazení, včetně případných měření, - veškerá zařízení pro zajištění stability v každém okamžiku, - další práce dané případně specifikací k příslušnému prefabrik. dílci (úprava pohledových ploch, příp. rubových ploch, osazení měřících zařízení, zkoušení a měření dílců a pod.).
| 43 | 966158 |  | BOURÁNÍ KONSTRUKCÍ Z PROST BETONU S ODVOZEM DO 20KM |  | M3 | 6.013 | 0 | 0 | 21% | 0 | 0 | 0
| doplňující popis |  |  | BOURACÍ PRÁCE - Odstranění betonového lože betonových chodníkových obrubníků včetně odvozu na skládku do 20-ti km =4,450*0,100m2=0,445m3 =0,445m3*2,300t/m3=1,024t BOURACÍ PRÁCE - Odstranění betonového základu včetně odvozu na skládku do 20km =3,350*1,000*1,000=3,350m3 =3,350m3*2,300t/m3=7,705t BOURACÍ PRÁCE - Odstranění betonových prefabrikovaných podkladků a podkladního betonu včetně odvozu na skládku do 20km =0,180m2*12,320=2,218m3 =2,218m3*2,300t/m3=5,101t Viz C.3 - Koordinační situační výkres a D.1.1.2.03 - Výměna / nový propustek - podélný a příčný řez propustkem
| výměra |  |  | Celkem: 4,45*0,1 = 0,445 => A Celkem: 3,35*1*1 = 3,350 => B Celkem: 0,18*12,32 = 2,218 => C Celkem: A+B+C = 6,013 => D
| technická specifikace |  |  | položka zahrnuje: - rozbourání konstrukce bez ohledu na použitou technologii - veškeré pomocné konstrukce (lešení a pod.) - veškerou manipulaci s vybouranou sutí a hmotami včetně uložení na skládku. Nezahrnuje poplatek za skládku, který se vykazuje v položce 0141** (s výjimkou malého množství bouraného materiálu, kde je možné poplatek zahrnout do jednotkové ceny bourání – tento fakt musí být uveden v doplňujícím textu k položce) - veškeré další práce plynoucí z technologického předpisu a z platných předpisů
| 44 | 96615B |  | BOURÁNÍ KONSTRUKCÍ Z PROSTÉHO BETONU - DOPRAVA |  | TKM | 138.299 | 0 | 0 | 21% | 0 | 0 | 0
| doplňující popis |  |  | DOPRAVA - Příplatek za dopravu - Odstranění betonového lože betonových chodníkových obrubníků včetně odvozu na skládku do 10-ti km =0,445m3*2,300t/m3*10km=10,235tkm DOPRAVA - Příplatek za dopravu - Odstranění betonového základu včetně odvozu na skládku do 10km =3,350m3*2,300t/m3*10km=77,050tkm DOPRAVA - Příplatek za dopravu - Odstranění betonových prefabrikovaných podkladků a podkladního betonu včetně odvozu na skládku do 10km =2,218m3*2,300t/m3*10km=51,014tkm Viz C.3 - Koordinační situační výkres a D.1.1.2.03 - Výměna / nový propustek - podélný a příčný řez propustkem
| výměra |  |  | Celkem: 0,445*2,3*10 = 10,235 => A Celkem: 3,35*2,3*10 = 77,050 => B Celkem: 2,218*2,3*10 = 51,014 => C Celkem: A+B+C = 138,299 => D
| technická specifikace |  |  | Položka zahrnuje samostatnou dopravu suti a vybouraných hmot. Množství se určí jako součin hmotnosti [t] a požadované vzdálenosti [km].
| 45 | 966168 |  | BOURÁNÍ KONSTRUKCÍ ZE ŽELEZOBETONU S ODVOZEM DO 20KM |  | M3 | 1.774 | 0 | 0 | 21% | 0 | 0 | 0
| doplňující popis |  |  | BOURACÍ PRÁCE - Odstranění ŽB římsa propustku včetně odvozu na skládku do 20km =3,350*0,750*0,150=0,377m3 =0,377m3*2,500t/m3=0,943t BOURACÍ PRÁCE - Odstranění ŽB čelní stěny propustku včetně odvozu na skládku do 20km =3,350*0,940*0,500-0,355m2*0,500=1,397m3 =1,397m3*2,500t/m3=3,493t Viz C.3 - Koordinační situační výkres a D.1.1.2.03 - Výměna / nový propustek - podélný a příčný řez propustkem
| výměra |  |  | Celkem: 3,35*0,75*0,15 = 0,377 => A Celkem: 3,35*0,94*0,5-0,355*0,5 = 1,397 => B Celkem: A+B = 1,774 => C
| technická specifikace |  |  | položka zahrnuje: - rozbourání konstrukce bez ohledu na použitou technologii - veškeré pomocné konstrukce (lešení a pod.) - veškerou manipulaci s vybouranou sutí a hmotami včetně uložení na skládku. Nezahrnuje poplatek za skládku, který se vykazuje v položce 0141** (s výjimkou malého množství bouraného materiálu, kde je možné poplatek zahrnout do jednotkové ceny bourání – tento fakt musí být uveden v doplňujícím textu k položce) - veškeré další práce plynoucí z technologického předpisu a z platných předpisů
| 46 | 96616B |  | BOURÁNÍ KONSTRUKCÍ ZE ŽELEZOBETONU - DOPRAVA |  | TKM | 209.849 | 0 | 0 | 21% | 0 | 0 | 0
| doplňující popis |  |  | DOPRAVA - Příplatek za dopravu - Odstranění ŽB římsa propustku včetně odvozu na skládku do 10km =0,377m3*2,500t/m3*10km=9,425tkm DOPRAVA - Příplatek za dopravu - Odstranění ŽB čelní stěny propustku včetně odvozu na skládku do 10km =1,648m3*2,500t/m3*10km=41,200tkm DOPRAVA - Příplatek za dopravu - Odstranění ŽB hrdlových trubek DN=500mm včetně odvozu na skládku do 30km =12,820*0,414t/m*30km=159,224tkm Položka vypočtena na základě umístění stavby vůči skládce
| výměra |  |  | Celkem: 0,377*2,5*10 = 9,425 => A Celkem: 1,648*2,5*10 = 41,200 => B Celkem: 12,82*0,414*30 = 159,224 => C Celkem: A+B+C = 209,849 => D
| technická specifikace |  |  | Položka zahrnuje samostatnou dopravu suti a vybouraných hmot. Množství se určí jako součin hmotnosti [t] a požadované vzdálenosti [km].
| 47 | 966357 |  | BOURÁNÍ PROPUSTŮ Z TRUB DN DO 500MM |  | M | 12.82 | 0 | 0 | 21% | 0 | 0 | 0
| doplňující popis |  |  | BOURACÍ PRÁCE - Odstranění ŽB hrdlových trubek DN=500mm =12,820*0,414t/m=5,308t Viz C.3 - Koordinační situační výkres a D.1.1.2.03 - Výměna / nový propustek - podélný a příčný řez propustkem
| výměra |  |  | Celkem: 12,82 = 12,820 => A
| technická specifikace |  |  | položka zahrnuje: - odstranění trub - veškeré pomocné konstrukce (lešení a pod.) - veškerou manipulaci s vybouranou sutí a hmotami včetně uložení na skládku. Nezahrnuje poplatek za skládku, který se vykazuje v položce 0141** (s výjimkou malého množství bouraného materiálu, kde je možné poplatek zahrnout do jednotkové ceny bourání – tento fakt musí být uveden v doplňujícím textu k položce) - veškeré další práce plynoucí z technologického předpisu a z platných předpisů - nezahrnuje bourání čel, vtokových a výtokových jímek, odstranění zábradlí
|  | 9 |  | Ostatní konstrukce a práce |  | Celkem (bez DPH): | 0 | za DPH 21 %: | 0 | Celkem (s DPH): | 0 | 0 | 0 | 0
[6 empty] | Celkový součet (bez DPH): | 0 | Celkový součet DPH: | 0 | Celkový součet (s DPH): | 0

## 11 - SO102.11
SOUPIS PRACÍ
STAVBA
0
| 000AT - MODERNIZACE SILNICE II/362 JEDLOVÁ - HRANICE KRAJE | [12 empty] | 0
0
ZÁKLADNÍ ÚDAJE
Objekt: | [7 empty] | Celková cena (bez DPH): | 0
SO102.11 - KM 1,60505 (PVNHČP) | [7 empty] | Celková cena (s DPH): | 0 |  |  | 0 | 0 | 0
Zhotovitel:
IČ:
DIČ:
SOUHRN
| Kód |  |  | Název | [5 empty] | Cena (bez DPH) | Cena (s DPH)
| 0 |  |  | Všeobecné konstrukce a práce | [5 empty] | 0 | 0 |  |  | 0
| 1 |  |  | Zemní práce | [5 empty] | 0 | 0 |  |  | 0
| 4 |  |  | Vodorovné konstrukce | [5 empty] | 0 | 0 |  |  | 0
| 5 |  |  | Komunikace | [5 empty] | 0 | 0 |  |  | 0
| 6 |  |  | Úpravy povrchů, podlahy, výplně otvorů | [5 empty] | 0 | 0 |  |  | 0
| 7 |  |  | Přidružená stavební výroba | [5 empty] | 0 | 0 |  |  | 0
| 8 |  |  | Potrubí | [5 empty] | 0 | 0 |  |  | 0
| 9 |  |  | Ostatní konstrukce a práce | [5 empty] | 0 | 0 |  |  | 0
POLOŽKY ROZPOČTU
| P.č. | Kód | Var | Název | Skupina měření | MJ | Množství MJ | JOC | Cena (bez DPH) | DPH % | Cena (s DPH)
0 - Všeobecné konstrukce a práce
| 1 | 014102 | 1 | POPLATKY ZA SKLÁDKU |  | T | 54.784 | 0 | 0 | 21% | 0 | 0 | 0
| doplňující popis |  |  | SKLÁDKA - Uložení zeminy na skládku Viz položka č. 9
| výměra |  |  | Celkem: 54,784 = 54,784 => A
| technická specifikace |  |  | zahrnuje veškeré poplatky provozovateli skládky související s uložením odpadu na skládce.
| 2 | 014102 | 2 | POPLATKY ZA SKLÁDKU |  | T | 15.625 | 0 | 0 | 21% | 0 | 0 | 0
| doplňující popis |  |  | Uložení stavební suti na recyklační dvůr Viz položky č. 3, 41, 43, 45 a 47
| výměra |  |  | Celkem: 0,225+0,902+5,715+1,533+4,6+1,739+0,911 = 15,625 => A
| technická specifikace |  |  | zahrnuje veškeré poplatky provozovateli skládky související s uložením odpadu na skládce.
|  | 0 |  | Všeobecné konstrukce a práce |  | Celkem (bez DPH): | 0 | za DPH 21 %: | 0 | Celkem (s DPH): | 0 | 0 | 0 | 0
[6 empty] | Celkový součet (bez DPH): | 0 | Celkový součet DPH: | 0 | Celkový součet (s DPH): | 0
1 - Zemní práce
| 3 | 113524 |  | ODSTRANĚNÍ CHODNÍKOVÝCH A SILNIČNÍCH OBRUBNÍKŮ BETONOVÝCH, ODVOZ DO 5KM |  | M | 3.915 | 0 | 0 | 21% | 0 | 0 | 0
| doplňující popis |  |  | BOURACÍ PRÁCE - Odstranění betonových chodníkových obrubníků včetně odvozu na skládku do 5km =3,915*0,025m2*2,300t/m3=0,225t Viz C.3 - Koordinační situační výkres a D.1.1.2.03 - Výměna / nový propustek - podélný a příčný řez propustkem
| výměra |  |  | Celkem: 3,915 = 3,915 => A
| technická specifikace |  |  | Položka zahrnuje veškerou manipulaci s vybouranou sutí a s vybouranými hmotami vč. uložení na skládku. Nezahrnuje poplatek za skládku, který se vykazuje v položce 0141** (s výjimkou malého množství bouraného materiálu, kde je možné poplatek zahrnout do jednotkové ceny bourání – tento fakt musí být uveden v doplňujícím textu k položce).
| 4 | 11352B |  | ODSTRANĚNÍ CHODNÍKOVÝCH A SILNIČNÍCH OBRUBNÍKŮ BETONOVÝCH - DOPRAVA |  | TKM | 5.628 | 0 | 0 | 21% | 0 | 0 | 0
| doplňující popis |  |  | DOPRAVA - Příplatek za dopravu - Odstranění betonových chodníkových obrubníků včetně odvozu na skládku do 25km Položka vypočtena na základě umístění stavby vůči skládce
| výměra |  |  | Celkem: 3,915*0,025*2,3*25 = 5,628 => A
| technická specifikace |  |  | Položka zahrnuje samostatnou dopravu suti a vybouraných hmot. Množství se určí jako součin hmotnosti [t] a požadované vzdálenosti [km].
| 5 | 113727 |  | FRÉZOVÁNÍ ZPEVNĚNÝCH PLOCH ASFALTOVÝCH, ODVOZ DO 16KM |  | M3 | 0.774 | 0 | 0 | 21% | 0 | 0 | 0
| doplňující popis |  |  | BOURACÍ PRÁCE - Odfrézování asfaltových vrstev v tl. 100mm (asfalt) včetně odvozu a uložení na skládku KSÚS PK - Cestmistrovství Polička do 15km =0,774m3*2,400t/m3=1,858t Viz C.3 - Koordinační situační výkres a D.1.1.2.03 - Výměna / nový propustek - podélný a příčný řez propustkem
| výměra |  |  | Celkem: 7,741*0,1 = 0,774 => A
| technická specifikace |  |  | Položka zahrnuje veškerou manipulaci s vybouranou sutí a s vybouranými hmotami vč. uložení na skládku. Nezahrnuje poplatek za skládku, který se vykazuje v položce 0141** (s výjimkou malého množství bouraného materiálu, kde je možné poplatek zahrnout do jednotkové ceny bourání – tento fakt musí být uveden v doplňujícím textu k položce).
| 6 | 113763 |  | FRÉZOVÁNÍ DRÁŽKY PRŮŘEZU DO 300MM2 V ASFALTOVÉ VOZOVCE |  | M | 1.84 | 0 | 0 | 21% | 0 | 0 | 0
| doplňující popis |  |  | CHODNÍK - Prořezání drážky v pracovní spáře Viz C.3 - Koordinační situační výkres a D.1.1.2.03 - Výměna / nový propustek - podélný a příčný řez propustkem
| výměra |  |  | Celkem: 1,84 = 1,840 => A
| technická specifikace |  |  | Položka zahrnuje veškerou manipulaci s vybouranou sutí a s vybouranými hmotami vč. uložení na skládku.
| 7 | 11511 |  | ČERPÁNÍ VODY DO 500 L/MIN |  | HOD | 140 | 0 | 0 | 21% | 0 | 0 | 0
| doplňující popis |  |  | ZEMNÍ PRÁCE - Čerpání vody ze stavební jámy Položka vypočtena na základě odborného odhadu
| výměra |  |  | Celkem: 14*10 = 140,000 => A
| technická specifikace |  |  | Položka čerpání vody na povrchu zahrnuje i potrubí, pohotovost záložní čerpací soupravy a zřízení čerpací jímky. Součástí položky je také následná demontáž a likvidace těchto zařízení
| 8 | 121108 |  | SEJMUTÍ ORNICE NEBO LESNÍ PŮDY S ODVOZEM DO 20KM |  | M3 | 3.328 | 0 | 0 | 21% | 0 | 0 | 0
| doplňující popis |  |  | ZEMNÍ PRÁCE - Odhumusování plochy v tl. 150mm, která bude zasažena výkopovými pracemi a úpravou terénu včetně odvozu a uložení zeminy na deponii stavby do 20km (využití na zpětné ohumusování) =2,400m2*0,150=0,360m3 =0,360m3*2,000t/m3=0,720t ZEMNÍ PRÁCE - Odhumusování plochy v tl. 150mm, která bude zasažena výkopovými pracemi a úpravou terénu včetně odvozu do 20km a likvidace v režii zhotovitele (nebude využita na zpětné ohumusování) =22,189m2*0,150-2,400m2*0,150=2,968m3 =2,968m3*2,000t/m3=5,936t Viz C.3 - Koordinační situační výkres a D.1.1.2.03 - Výměna / nový propustek - podélný a příčný řez propustkem
| výměra |  |  | Celkem: 2,4*0,15 = 0,360 => A Celkem: 22,189*0,15-2,4*0,15 = 2,968 => B Celkem: A+B = 3,328 => C
| technická specifikace |  |  | položka zahrnuje sejmutí ornice bez ohledu na tloušťku vrstvy a její vodorovnou dopravu nezahrnuje uložení na trvalou skládku
| 9 | 131738 |  | HLOUBENÍ JAM ZAPAŽ I NEPAŽ TŘ. I, ODVOZ DO 20KM |  | M3 | 27.392 | 0 | 0 | 21% | 0 | 0 | 0
| doplňující popis |  |  | ZEMNÍ PRÁCE - Výkop zeminy pro stavební jámu v zemině tř. I včetně pažení a odvozu zeminy na skládku do 20km =27,392m3*2,000t/m3=54,784t Viz C.3 - Koordinační situační výkres a D.1.1.2.03 - Výměna / nový propustek - podélný a příčný řez propustkem
| výměra |  |  | Celkem: 27,392 = 27,392 => A
| technická specifikace |  |  | položka zahrnuje: - vodorovná a svislá doprava, přemístění, přeložení, manipulace s výkopkem - kompletní provedení vykopávky nezapažené i zapažené - ošetření výkopiště po celou dobu práce v něm vč. klimatických opatření - ztížení vykopávek v blízkosti podzemního vedení, konstrukcí a objektů vč. jejich dočasného zajištění - ztížení pod vodou, v okolí výbušnin, ve stísněných prostorech a pod. - příplatek za lepivost - těžení po vrstvách, pásech a po jiných nutných částech (figurách) - čerpání vody vč. čerpacích jímek, potrubí a pohotovostní čerpací soupravy (viz ustanovení k pol. 1151,2) - potřebné snížení hladiny podzemní vody - těžení a rozpojování jednotlivých balvanů - vytahování a nošení výkopku - svahování a přesvah. svahů do konečného tvaru, výměna hornin v podloží a v pláni znehodnocené klimatickými vlivy - ruční vykopávky, odstranění kořenů a napadávek - pažení, vzepření a rozepření vč. přepažování (vyjma štětových stěn) - úpravu, ochranu a očištění dna, základové spáry, stěn a svahů - odvedení nebo obvedení vody v okolí výkopiště a ve výkopišti - třídění výkopku - veškeré pomocné konstrukce umožňující provedení vykopávky (příjezdy, sjezdy, nájezdy, lešení, podpěr. konstr., přemostění, zpevněné plochy, zakrytí a pod.) - nezahrnuje uložení zeminy (na skládku, do násypu) ani poplatky za skládku, vykazují se v položce č.0141**
| 10 | 13173B |  | HLOUBENÍ JAM ZAPAŽ I NEPAŽ TŘ. I - DOPRAVA |  | M3KM | 273.92 | 0 | 0 | 21% | 0 | 0 | 0
| doplňující popis |  |  | DOPRAVA - Příplatek za dopravu - Výkop zeminy pro stavební jámu v zemině tř. I včetně pažení a odvozu zeminy na skládku do 10km Položka vypočtena na základě umístění stavby vůči skládce
| výměra |  |  | Celkem: 27,392*10 = 273,920 => A
| technická specifikace |  |  | Položka zahrnuje samostatnou dopravu zeminy. Množství se určí jako součin kubatutry [m3] a požadované vzdálenosti [km].
| 11 | 17581 |  | OBSYP POTRUBÍ A OBJEKTŮ Z NAKUPOVANÝCH MATERIÁLŮ |  | M3 | 21.766 | 0 | 0 | 21% | 0 | 0 | 0
| doplňující popis |  |  | ZEMNÍ PRÁCE - Zásyp ze štěrkodrti fr. 0/32 mm + hutnění po vrstvách max. 300mm, Id=0,85, 100% PS včetně dopravy materiálu Viz C.3 - Koordinační situační výkres a D.1.1.2.03 - Výměna / nový propustek - podélný a příčný řez propustkem
| výměra |  |  | Celkem: 21,766 = 21,766 => A
| technická specifikace |  |  | položka zahrnuje: - kompletní provedení zemní konstrukce včetně nákupu a dopravy materiálu dle zadávací dokumentace - úprava ukládaného materiálu vlhčením, tříděním, promícháním nebo vysoušením, příp. jiné úpravy za účelem zlepšení jeho mech. vlastností - hutnění i různé míry hutnění - ošetření úložiště po celou dobu práce v něm vč. klimatických opatření - ztížení v okolí vedení, konstrukcí a objektů a jejich dočasné zajištění - ztížení provádění vč. hutnění ve ztížených podmínkách a stísněných prostorech - ztížené ukládání sypaniny pod vodu - ukládání po vrstvách a po jiných nutných částech (figurách) vč. dosypávek - spouštění a nošení materiálu - výměna částí zemní konstrukce znehodnocené klimatickými vlivy - ruční hutnění a výplň jam a prohlubní v podloží - úprava, očištění, ochrana a zhutnění podloží - svahování, hutnění a uzavírání povrchů svahů - zřízení lavic na svazích - udržování úložiště a jeho ochrana proti vodě - odvedení nebo obvedení vody v okolí úložiště a v úložišti - veškeré pomocné konstrukce umožňující provedení zemní konstrukce (příjezdy, sjezdy, nájezdy, lešení, podpěrné konstrukce, přemostění, zpevněné plochy, zakrytí a pod.) - zemina vytlačená potrubím o DN do 180mm se od kubatury obsypů neodečítá
| 12 | 18110 |  | ÚPRAVA PLÁNĚ SE ZHUTNĚNÍM V HORNINĚ TŘ. I |  | M2 | 33.301 | 0 | 0 | 21% | 0 | 0 | 0
| doplňující popis |  |  | ZEMNÍ PRÁCE - Úprava a zhutnění základové spáry =2,000m2+1,270*(+1,000)+20,156m2=27,020m2 CHODNÍK - Úprava a zhutnění zemní pláně =6,281m2 Viz C.3 - Koordinační situační výkres a D.1.1.2.03 - Výměna / nový propustek - podélný a příčný řez propustkem
| výměra |  |  | Celkem: 2+1,27*(2,43+1,4)+20,156 = 27,020 => A Celkem: 6,281 = 6,281 => B Celkem: A+B = 33,301 => C
| technická specifikace |  |  | položka zahrnuje úpravu pláně včetně vyrovnání výškových rozdílů. Míru zhutnění určuje projekt.
| 13 | 18215 |  | ÚPRAVA POVRCHŮ SROVNÁNÍM ÚZEMÍ V TL DO 0,50M |  | M2 | 2.4 | 0 | 0 | 21% | 0 | 0 | 0
| doplňující popis |  |  | ZELEŇ - Svahové úpravy Viz C.3 - Koordinační situační výkres a D.1.1.2.03 - Výměna / nový propustek - podélný a příčný řez propustkem
| výměra |  |  | Celkem: 2,4 = 2,400 => A
| technická specifikace |  |  | položka zahrnuje srovnání výškových rozdílů terénu
| 14 | 18222 |  | ROZPROSTŘENÍ ORNICE VE SVAHU V TL DO 0,15M |  | M2 | 2.4 | 0 | 0 | 21% | 0 | 0 | 0
| doplňující popis |  |  | ZELEŇ - Ohumusování svahů v tl. 150mm Viz C.3 - Koordinační situační výkres a D.1.1.2.03 - Výměna / nový propustek - podélný a příčný řez propustkem
| výměra |  |  | Celkem: 2,4 = 2,400 => A
| technická specifikace |  |  | položka zahrnuje: nutné přemístění ornice z dočasných skládek vzdálených do 50m rozprostření ornice v předepsané tloušťce ve svahu přes 1:5
| 15 | 18241 |  | ZALOŽENÍ TRÁVNÍKU RUČNÍM VÝSEVEM |  | M2 | 2.4 | 0 | 0 | 21% | 0 | 0 | 0
| doplňující popis |  |  | ZELEŇ - Osetí svahů travním semenem Viz C.3 - Koordinační situační výkres a D.1.1.2.03 - Výměna / nový propustek - podélný a příčný řez propustkem
| výměra |  |  | Celkem: 2,4 = 2,400 => A
| technická specifikace |  |  | Zahrnuje dodání předepsané travní směsi, její výsev na ornici, zalévání, první pokosení, to vše bez ohledu na sklon terénu
| 16 | 18247 |  | OŠETŘOVÁNÍ TRÁVNÍKU |  | M2 | 2.4 | 0 | 0 | 21% | 0 | 0 | 0
| doplňující popis |  |  | ZELEŇ - Údržba založeného travního porostu Viz C.3 - Koordinační situační výkres a D.1.1.2.03 - Výměna / nový propustek - podélný a příčný řez propustkem
| výměra |  |  | Celkem: 2,4 = 2,400 => A
| technická specifikace |  |  | Zahrnuje pokosení se shrabáním, naložení shrabků na dopravní prostředek, s odvozem a se složením, to vše bez ohledu na sklon terénu zahrnuje nutné zalití a hnojení
|  | 1 |  | Zemní práce |  | Celkem (bez DPH): | 0 | za DPH 21 %: | 0 | Celkem (s DPH): | 0 | 0 | 0 | 0
[6 empty] | Celkový součet (bez DPH): | 0 | Celkový součet DPH: | 0 | Celkový součet (s DPH): | 0
4 - Vodorovné konstrukce
| 17 | 451114 |  | PODKL A VÝPLŇ VRSTVY Z DÍLCŮ BETON DO C25/30 |  | M3 | 0.18 | 0 | 0 | 21% | 0 | 0 | 0
| doplňující popis |  |  | TROUBA - Podkladní betonové prefabrikované podkladky z betonu C35/45-XF4 pod trouby (4+2kus), včetně dopravy materiálu Viz C.3 - Koordinační situační výkres a D.1.1.2.03 - Výměna / nový propustek - podélný a příčný řez propustkem
| výměra |  |  | Celkem: 0,8*0,15*0,25*(4+2) = 0,180 => A
| technická specifikace |  |  | - dodání dílce požadovaného tvaru a vlastností, jeho skladování, doprava a osazení do definitivní polohy, včetně komplexní technologie výroby a montáže dílců, ošetření a ochrana dílců, - u dílců železobetonových a předpjatých veškerá výztuž, případně i tuhé kovové prvky a závěsná oka, - úpravy a zařízení pro uložení a transport dílce, - veškeré požadované úpravy dílců, včetně doplňkových konstrukcí a vybavení, - sestavení dílce na stavbě včetně montážních zařízení, plošin a prahů a pod., - výplň, těsnění a tmelení spár a spojů, - očištění a ošetření úložných ploch, - zednické výpomoce pro montáž dílců, - označení dílce výrobním štítkem nebo jiným způsobem, - úpravy dílce pro dodržení požadované přesnosti jeho osazení, včetně případných měření, - veškerá zařízení pro zajištění stability v každém okamžiku, - další práce dané případně specifikací k příslušnému prefabrik. dílci (úprava pohledových ploch, příp. rubových ploch, osazení měřících zařízení, zkoušení a měření dílců a pod.).
| 18 | 451312 |  | PODKLADNÍ A VÝPLŇOVÉ VRSTVY Z PROSTÉHO BETONU C12/15 |  | M3 | 0.3 | 0 | 0 | 21% | 0 | 0 | 0
| doplňující popis |  |  | KANALIZAČNÍ ŠACHTA - Podkladní betonové lože z prostého betonu C12/15-X0, tl. 150mm včetně dopravy materiálu + hutnění Viz C.3 - Koordinační situační výkres a D.1.1.2.03 - Výměna / nový propustek - podélný a příčný řez propustkem
| výměra |  |  | Celkem: 2*0,15 = 0,300 => A
| technická specifikace |  |  | - dodání čerstvého betonu (betonové směsi) požadované kvality, jeho uložení do požadovaného tvaru při jakékoliv hustotě výztuže, konzistenci čerstvého betonu a způsobu hutnění, ošetření a ochranu betonu, - zhotovení nepropustného, mrazuvzdorného betonu a betonu požadované trvanlivosti a vlastností, - užití potřebných přísad a technologií výroby betonu, - zřízení pracovních a dilatačních spar, včetně potřebných úprav, výplně, vložek, opracování, očištění a ošetření, - bednění požadovaných konstr. (i ztracené) s úpravou dle požadované kvality povrchu betonu, včetně odbedňovacích a odskružovacích prostředků, - podpěrné konstr. (skruže) a lešení všech druhů pro bednění, uložení čerstvého betonu, výztuže a doplňkových konstr., vč. požadovaných otvorů, ochranných a bezpečnostních opatření a základů těchto konstrukcí a lešení, - vytvoření kotevních čel, kapes, nálitků, a sedel, - zřízení všech požadovaných otvorů, kapes, výklenků, prostupů, dutin, drážek a pod., vč. ztížení práce a úprav kolem nich, - úpravy pro osazení výztuže, doplňkových konstrukcí a vybavení, - úpravy povrchu pro položení požadované izolace, povlaků a nátěrů, případně vyspravení, - ztížení práce u kabelových a injektážních trubek a ostatních zařízení osazovaných do betonu, - konstrukce betonových kloubů, upevnění kotevních prvků a doplňkových konstrukcí, - nátěry zabraňující soudržnost betonu a bednění, - výplň, těsnění a tmelení spar a spojů, - opatření povrchů betonu izolací proti zemní vlhkosti v částech, kde přijdou do styku se zeminou nebo kamenivem, - případné zřízení spojovací vrstvy u základů, - úpravy pro osazení zařízení ochrany konstrukce proti vlivu bludných proudů
| 19 | 451314 |  | PODKLADNÍ A VÝPLŇOVÉ VRSTVY Z PROSTÉHO BETONU C25/30 |  | M3 | 3.023 | 0 | 0 | 21% | 0 | 0 | 0
| doplňující popis |  |  | ODLÁŽDĚNÍ - Podkladní betonové lože z betonu C25/30-XF3 pod kamennou dlažbu tl. 150mm včetně dopravy materiálu Viz C.3 - Koordinační situační výkres a D.1.1.2.03 - Výměna / nový propustek - podélný a příčný řez propustkem
| výměra |  |  | Celkem: 20,156*0,15 = 3,023 => A
| technická specifikace |  |  | - dodání čerstvého betonu (betonové směsi) požadované kvality, jeho uložení do požadovaného tvaru při jakékoliv hustotě výztuže, konzistenci čerstvého betonu a způsobu hutnění, ošetření a ochranu betonu, - zhotovení nepropustného, mrazuvzdorného betonu a betonu požadované trvanlivosti a vlastností, - užití potřebných přísad a technologií výroby betonu, - zřízení pracovních a dilatačních spar, včetně potřebných úprav, výplně, vložek, opracování, očištění a ošetření, - bednění požadovaných konstr. (i ztracené) s úpravou dle požadované kvality povrchu betonu, včetně odbedňovacích a odskružovacích prostředků, - podpěrné konstr. (skruže) a lešení všech druhů pro bednění, uložení čerstvého betonu, výztuže a doplňkových konstr., vč. požadovaných otvorů, ochranných a bezpečnostních opatření a základů těchto konstrukcí a lešení, - vytvoření kotevních čel, kapes, nálitků, a sedel, - zřízení všech požadovaných otvorů, kapes, výklenků, prostupů, dutin, drážek a pod., vč. ztížení práce a úprav kolem nich, - úpravy pro osazení výztuže, doplňkových konstrukcí a vybavení, - úpravy povrchu pro položení požadované izolace, povlaků a nátěrů, případně vyspravení, - ztížení práce u kabelových a injektážních trubek a ostatních zařízení osazovaných do betonu, - konstrukce betonových kloubů, upevnění kotevních prvků a doplňkových konstrukcí, - nátěry zabraňující soudržnost betonu a bednění, - výplň, těsnění a tmelení spar a spojů, - opatření povrchů betonu izolací proti zemní vlhkosti v částech, kde přijdou do styku se zeminou nebo kamenivem, - případné zřízení spojovací vrstvy u základů, - úpravy pro osazení zařízení ochrany konstrukce proti vlivu bludných proudů
| 20 | 451324 |  | PODKL A VÝPLŇ VRSTVY ZE ŽELEZOBET DO C25/30 |  | M3 | 1.383 | 0 | 0 | 21% | 0 | 0 | 0
| doplňující popis |  |  | ŽB ZÁKLADOVÁ DESKA - Beton C25/30-XF3+XA2 + hutnění včetně dopravy materiálu ŽB ZÁKLADOVÁ DESKA - Bednění + odbedňovací nátěr =1,270*0,300*3+(2,630+1,000)*0,300*2=3,321m2 Viz C.3 - Koordinační situační výkres a D.1.1.2.03 - Výměna / nový propustek - podélný a příčný řez propustkem
| výměra |  |  | Celkem: 1,27*(2,63+1)*0,3 = 1,383 => A
| technická specifikace |  |  | - dodání čerstvého betonu (betonové směsi) požadované kvality, jeho uložení do požadovaného tvaru při jakékoliv hustotě výztuže, konzistenci čerstvého betonu a způsobu hutnění, ošetření a ochranu betonu, - zhotovení nepropustného, mrazuvzdorného betonu a betonu požadované trvanlivosti a vlastností, - užití potřebných přísad a technologií výroby betonu, - zřízení pracovních a dilatačních spar, včetně potřebných úprav, výplně, vložek, opracování, očištění a ošetření, - bednění požadovaných konstr. (i ztracené) s úpravou dle požadované kvality povrchu betonu, včetně odbedňovacích a odskružovacích prostředků, - podpěrné konstr. (skruže) a lešení všech druhů pro bednění, uložení čerstvého betonu, výztuže a doplňkových konstr., vč. požadovaných otvorů, ochranných a bezpečnostních opatření a základů těchto konstrukcí a lešení, - vytvoření kotevních čel, kapes, nálitků, a sedel, - zřízení všech požadovaných otvorů, kapes, výklenků, prostupů, dutin, drážek a pod., vč. ztížení práce a úprav kolem nich, - úpravy pro osazení výztuže, doplňkových konstrukcí a vybavení, - úpravy povrchu pro položení požadované izolace, povlaků a nátěrů, případně vyspravení, - ztížení práce u kabelových a injektážních trubek a ostatních zařízení osazovaných do betonu, - konstrukce betonových kloubů, upevnění kotevních prvků a doplňkových konstrukcí, - nátěry zabraňující soudržnost betonu a bednění, - výplň, těsnění a tmelení spar a spojů, - opatření povrchů betonu izolací proti zemní vlhkosti v částech, kde přijdou do styku se zeminou nebo kamenivem, - případné zřízení spojovací vrstvy u základů, - úpravy pro osazení zařízení ochrany konstrukce proti vlivu bludných proudů
| 21 | 451366 |  | VÝZTUŽ PODKL VRSTEV Z KARI-SÍTÍ |  | T | 0.217 | 0 | 0 | 21% | 0 | 0 | 0
| doplňující popis |  |  | ŽB ZÁKLADOVÁ DESKA - Betonářská výztuž B500B - KARI síť pr. 8mm, rozměr oka 100x100mm, včetně dopravy materiálu Viz C.3 - Koordinační situační výkres a D.1.1.2.03 - Výměna / nový propustek - podélný a příčný řez propustkem
| výměra |  |  | Celkem: 0,02*1,383*7,85 = 0,217 => A
| technická specifikace |  |  | položka zahrnuje: - dodání betonářské výztuže v požadované kvalitě, stříhání, řezání, ohýbání a spojování do všech požadovaných tvarů (vč. armakošů) a uložení s požadovaným zajištěním polohy a krytí výztuže betonem - veškeré svary nebo jiné spoje výztuže - pomocné konstrukce a práce pro osazení a upevnění výztuže - zednické výpomoci pro montáž betonářské výztuže - úpravy výztuže pro osazení doplňkových konstrukcí - ochranu výztuže do doby jejího zabetonování - veškerá opatření pro zajištění soudržnosti výztuže a betonu - vodivé propojení výztuže, které je součástí ochrany konstrukce proti vlivům bludných proudů, vyvedení do měřících skříní nebo míst pro měření bludných proudů - povrchovou antikorozní úpravu výztuže - separaci výztuže
| 22 | 45152 |  | PODKLADNÍ A VÝPLŇOVÉ VRSTVY Z KAMENIVA DRCENÉHO |  | M3 | 2.558 | 0 | 0 | 21% | 0 | 0 | 0
| doplňující popis |  |  | ZEMNÍ PRÁCE - Polštář ze štěrkodrti fr. 0/32mm, tl. 400mm + hutnění po vrstvách tl. 200mm, Id=0,90, 100% PS včetně dopravy materiálu Viz C.3 - Koordinační situační výkres a D.1.1.2.03 - Výměna / nový propustek - podélný a příčný řez propustkem
| výměra |  |  | Celkem: 0,668*(2,83+1) = 2,558 => A
| technická specifikace |  |  | položka zahrnuje dodávku předepsaného kameniva, mimostaveništní a vnitrostaveništní dopravu a jeho uložení není-li v zadávací dokumentaci uvedeno jinak, jedná se o nakupovaný materiál
| 23 | 465512 |  | DLAŽBY Z LOMOVÉHO KAMENE NA MC |  | M3 | 5.039 | 0 | 0 | 21% | 0 | 0 | 0
| doplňující popis |  |  | ODLÁŽDĚNÍ - Kamenná dlažba z lomového kamene tl. 250mm, šířka spáry 30 - 50mm, spáry zatřené stěrkou MC25 včetně dopravy materiálu Viz C.3 - Koordinační situační výkres a D.1.1.2.03 - Výměna / nový propustek - podélný a příčný řez propustkem
| výměra |  |  | Celkem: 20,156*0,25 = 5,039 => A
| technická specifikace |  |  | položka zahrnuje: - nutné zemní práce (svahování, úpravu pláně a pod.) - zřízení spojovací vrstvy - zřízení lože dlažby z cementové malty předepsané kvality a předepsané tloušťky - dodávku a položení dlažby z lomového kamene do předepsaného tvaru - spárování, těsnění, tmelení a vyplnění spar MC případně s vyklínováním - úprava povrchu pro odvedení srážkové vody - nezahrnuje podklad pod dlažbu, vykazuje se samostatně položkami SD 45
|  | 4 |  | Vodorovné konstrukce |  | Celkem (bez DPH): | 0 | za DPH 21 %: | 0 | Celkem (s DPH): | 0 | 0 | 0 | 0
[6 empty] | Celkový součet (bez DPH): | 0 | Celkový součet DPH: | 0 | Celkový součet (s DPH): | 0
5 - Komunikace
| 24 | 56353 |  | VOZOVKOVÉ VRSTVY Z MECH ZPEV ZEMINY TL. DO 150MM |  | M2 | 6.281 | 0 | 0 | 21% | 0 | 0 | 0
| doplňující popis |  |  | CHODNÍK - Mechanicky zpevněná zemina MZ, tl. 150mm + hutnění Viz C.3 - Koordinační situační výkres a D.1.1.2.03 - Výměna / nový propustek - podélný a příčný řez propustkem
| výměra |  |  | Celkem: 6,281 = 6,281 => A
| technická specifikace |  |  | - dodání kameniva předepsané kvality a zrnitosti - rozprostření a zhutnění vrstvy v předepsané tloušťce - zřízení vrstvy bez rozlišení šířky, pokládání vrstvy po etapách - nezahrnuje postřiky, nátěry
| 25 | 56360 |  | VOZOVKOVÉ VRSTVY Z RECYKLOVANÉHO MATERIÁLU |  | M3 | 0.377 | 0 | 0 | 21% | 0 | 0 | 0
| doplňující popis |  |  | CHODNÍK - Štěrkodrť z recyklovaného kameniva z vozovek ŠDA-R 0/16, tl. 60mm + hutnění Viz C.3 - Koordinační situační výkres a D.1.1.2.03 - Výměna / nový propustek - podélný a příčný řez propustkem
| výměra |  |  | Celkem: 6,281*0,06 = 0,377 => A
| technická specifikace |  |  | - dodání recyklátu v požadované kvalitě - očištění podkladu - uložení recyklátu dle předepsaného technologického předpisu, zhutnění vrstvy v předepsané tloušťce - zřízení vrstvy bez rozlišení šířky, pokládání vrstvy po etapách, včetně pracovních spar a spojů - úpravu napojení, ukončení - nezahrnuje postřiky, nátěry
| 26 | 572121 |  | INFILTRAČNÍ POSTŘIK ASFALTOVÝ DO 1,0KG/M2 |  | M2 | 6.281 | 0 | 0 | 21% | 0 | 0 | 0
| doplňující popis |  |  | CHODNÍK - Infiltrační postřik z kationaktivní emulze, zbytkové množství pojiva 1,00kg/m2 (po odštěpení) Viz C.3 - Koordinační situační výkres a D.1.1.2.03 - Výměna / nový propustek - podélný a příčný řez propustkem
| výměra |  |  | Celkem: 6,281 = 6,281 => A
| technická specifikace |  |  | - dodání všech předepsaných materiálů pro postřiky v předepsaném množství - provedení dle předepsaného technologického předpisu - zřízení vrstvy bez rozlišení šířky, pokládání vrstvy po etapách - úpravu napojení, ukončení
| 27 | 574B31 |  | ASFALTOVÝ BETON PRO OBRUSNÉ VRSTVY MODIFIK ACO 8 TL. 40MM |  | M2 | 6.281 | 0 | 0 | 21% | 0 | 0 | 0
| doplňující popis |  |  | CHODNÍK - Asfaltový beton pro obrusné vrstvy ACO 8, tl. 40mm + hutnění Viz C.3 - Koordinační situační výkres a D.1.1.2.03 - Výměna / nový propustek - podélný a příčný řez propustkem
| výměra |  |  | Celkem: 6,281 = 6,281 => A
| technická specifikace |  |  | - dodání směsi v požadované kvalitě - očištění podkladu - uložení směsi dle předepsaného technologického předpisu, zhutnění vrstvy v předepsané tloušťce - zřízení vrstvy bez rozlišení šířky, pokládání vrstvy po etapách, včetně pracovních spar a spojů - úpravu napojení, ukončení podél obrubníků, dilatačních zařízení, odvodňovacích proužků, odvodňovačů, vpustí, šachet a pod. - nezahrnuje postřiky, nátěry - nezahrnuje těsnění podél obrubníků, dilatačních zařízení, odvodňovacích proužků, odvodňovačů, vpustí, šachet a pod.
| 28 | 58920 |  | VÝPLŇ SPAR MODIFIKOVANÝM ASFALTEM |  | M | 1.84 | 0 | 0 | 21% | 0 | 0 | 0
| doplňující popis |  |  | CHODNÍK - Asfaltová zálivka Viz C.3 - Koordinační situační výkres a D.1.1.2.03 - Výměna / nový propustek - podélný a příčný řez propustkem
| výměra |  |  | Celkem: 1,84 = 1,840 => A
| technická specifikace |  |  | položka zahrnuje: - dodávku předepsaného materiálu - vyčištění a výplň spar tímto materiálem
|  | 5 |  | Komunikace |  | Celkem (bez DPH): | 0 | za DPH 21 %: | 0 | Celkem (s DPH): | 0 | 0 | 0 | 0
[6 empty] | Celkový součet (bez DPH): | 0 | Celkový součet DPH: | 0 | Celkový součet (s DPH): | 0
6 - Úpravy povrchů, podlahy, výplně otvorů
| 29 | 626211 |  | REPROFILACE VODOROVNÝCH PLOCH SHORA SANAČNÍ MALTOU JEDNOVRST TL 10MM |  | M2 | 0.201 | 0 | 0 | 21% | 0 | 0 | 0
| doplňující popis |  |  | TROUBA - Sanace seříznutého čela železobetonové trouby ručně nanášenou sanační maltou, včetně dopravy materiálu Viz C.3 - Koordinační situační výkres a D.1.1.2.03 - Výměna / nový propustek - podélný a příčný řez propustkem
| výměra |  |  | Celkem: (1,44+0,92)*0,085 = 0,201 => A
| technická specifikace |  |  | položka zahrnuje: dodávku veškerého materiálu potřebného pro předepsanou úpravu v předepsané kvalitě nutné vyspravení podkladu, případně zatření spar zdiva položení vrstvy v předepsané tloušťce potřebná lešení a podpěrné konstrukce
|  | 6 |  | Úpravy povrchů, podlahy, výplně otvorů |  | Celkem (bez DPH): | 0 | za DPH 21 %: | 0 | Celkem (s DPH): | 0 | 0 | 0 | 0
[6 empty] | Celkový součet (bez DPH): | 0 | Celkový součet DPH: | 0 | Celkový součet (s DPH): | 0
7 - Přidružená stavební výroba
| 30 | 711311 |  | IZOLACE PODZEMNÍCH OBJEKTŮ PROTI ZEMNÍ VLHKOSTI ASFALTOVÝMI NÁTĚRY |  | M2 | 11.313 | 0 | 0 | 21% | 0 | 0 | 0
| doplňující popis |  |  | ŽB ZÁKLADOVÁ DESKA - Nátěry Np+2xNa na styku se zeminou =(2,630+1,000)*0,300*2=2,178m2 ŽB OBETONOVÁNÍ - Nátěry Np+2xNa na styku se zeminou =2,404*(2,300+1,500)=30,891m2 Viz C.3 - Koordinační situační výkres a D.1.1.2.03 - Výměna / nový propustek - podélný a příčný řez propustkem
| výměra |  |  | Celkem: (2,63+1)*0,3*2 = 2,178 => A Celkem: 2,404*(2,3+1,5) = 9,135 => B Celkem: A+B = 11,313 => C
| technická specifikace |  |  | položka zahrnuje: - dodání předepsaného izolačního materiálu - očištění a ošetření podkladu, zadávací dokumentace může zahrnout i případné vyspravení - zřízení izolace jako kompletního povlaku, případně komplet. soustavy nebo systému podle příslušného technolog. předpisu - zřízení izolace i jednotlivých vrstev po etapách, včetně pracovních spár a spojů - úprava u okrajů, rohů, hran, dilatačních i pracovních spojů, kotev, obrubníků, dilatačních zařízení, odvodnění, otvorů, neizolovaných míst a pod. - zajištění odvodnění povrchu izolace, včetně odvodnění nejnižších míst, pokud dokumentace pro zadání stavby nestanoví jinak - ochrana izolace do doby zřízení definitivní ochranné vrstvy nebo konstrukce - úprava, očištění a ošetření prostoru kolem izolace - provedení požadovaných zkoušek - nezahrnuje ochranné vrstvy, např. geotextilii, cementový potěr, izolační přizdívku
| 31 | 78341 |  | PROTIKOROZ OCHRANA POTRUBÍ A ARMATUR NÁTĚREM JEDNOVRST |  | M2 | 0.201 | 0 | 0 | 21% | 0 | 0 | 0
| doplňující popis |  |  | TROUBA - Úprava seříznuté části ŽB hrdlové trouby antikorozním nátěrem Viz C.3 - Koordinační situační výkres a D.1.1.2.03 - Výměna / nový propustek - podélný a příčný řez propustkem
| výměra |  |  | Celkem: (1,44+0,92)*0,085 = 0,201 => A
| technická specifikace |  |  | - položky nátěrů zahrnují kompletní povlaky (i různobarevné), včetně úpravy podkladu (odmaštění, odrezivění, odstranění starých nátěrů a nečistot) a jeho vyspravení, provedení nátěru předepsaným postupem a splnění všech požadavků daných technologickým předpisem.
|  | 7 |  | Přidružená stavební výroba |  | Celkem (bez DPH): | 0 | za DPH 21 %: | 0 | Celkem (s DPH): | 0 | 0 | 0 | 0
[6 empty] | Celkový součet (bez DPH): | 0 | Celkový součet DPH: | 0 | Celkový součet (s DPH): | 0
8 - Potrubí
| 32 | 82457 |  | POTRUBÍ Z TRUB ŽELEZOBETONOVÝCH DN DO 500MM |  | M | 3.63 | 0 | 0 | 21% | 0 | 0 | 0
| doplňující popis |  |  | TROUBA - ŽB prefabrikované hrdlové trouby DN=500mm (2+1kus) z betonu C35/45-XF4 včetně dopravy materiálu Viz C.3 - Koordinační situační výkres a D.1.1.2.03 - Výměna / nový propustek - podélný a příčný řez propustkem
| výměra |  |  | Celkem: 2,63+1 = 3,630 => A
| technická specifikace |  |  | položky pro zhotovení potrubí platí bez ohledu na sklon zahrnuje: - výrobní dokumentaci (včetně technologického předpisu) - dodání veškerého trubního a pomocného materiálu (trouby, trubky, tvarovky, spojovací a těsnící materiál a pod.), podpěrných, závěsných a upevňovacích prvků, včetně potřebných úprav - úprava a příprava podkladu a podpěr, očištění a ošetření podkladu a podpěr - zřízení plně funkčního potrubí, kompletní soustavy, podle příslušného technologického předpisu - zřízení potrubí i jednotlivých částí po etapách, včetně pracovních spar a spojů, pracovního zaslepení konců a pod. - úprava prostupů, průchodů šachtami a komorami, okolí podpěr a vyústění, zaústění, napojení, vyvedení a upevnění odpad. výustí - ochrana potrubí nátěrem (vč. úpravy povrchu), případně izolací, nejsou-li tyto práce předmětem jiné položky - úprava, očištění a ošetření prostoru kolem potrubí - položky platí pro práce prováděné v prostoru zapaženém i nezapaženém a i v kolektorech, chráničkách - položky zahrnují i práce spojené s nutnými obtoky, převáděním a čerpáním vody nezahrnuje zkoušky vodotěsnosti a televizní prohlídku
| 33 | 894157 |  | ŠACHTY KANALIZAČNÍ Z BETON DÍLCŮ NA POTRUBÍ DN DO 500MM |  | KUS | 1 | 0 | 0 | 21% | 0 | 0 | 0
| doplňující popis |  |  | KANALIZAČNÍ ŠACHTA - Kanalizační šachta výšky 1,300m, DN=1000mm (dno + přechodová deska + vyrovnávací prstenec + poklop) Viz C.3 - Koordinační situační výkres a D.1.1.2.03 - Výměna / nový propustek - podélný a příčný řez propustkem
| výměra |  |  | Celkem: 1 = 1,000 => A
| technická specifikace |  |  | položka zahrnuje: - poklopy s rámem, mříže s rámem, stupadla, žebříky, stropy z bet. dílců a pod. - předepsané betonové skruže, prefabrikované nebo monolitické betonové dno - dodání dílce požadovaného tvaru a vlastností, jeho skladování, doprava a osazení do definitivní polohy, včetně komplexní technologie výroby a montáže dílců, ošetření a ochrana dílců, - u dílců železobetonových a předpjatých veškerá výztuž, případně i tuhé kovové prvky a závěsná oka, - úpravy a zařízení pro uložení a transport dílce, - veškeré požadované úpravy dílců, včetně doplňkových konstrukcí a vybavení, - sestavení dílce na stavbě včetně montážních zařízení, plošin a prahů a pod., - výplň, těsnění a tmelení spár a spojů, - očištění a ošetření úložných ploch, - zednické výpomoce pro montáž dílců, - označení dílce výrobním štítkem nebo jiným způsobem, - úpravy dílce pro dodržení požadované přesnosti jeho osazení, včetně případných měření, - veškerá zařízení pro zajištění stability v každém okamžiku - předepsané podkladní konstrukce
| 34 | 89914 |  | ŠACHTOVÉ BETONOVÉ SKRUŽE SAMOSTATNÉ |  | KUS | 1 | 0 | 0 | 21% | 0 | 0 | 0
| doplňující popis |  |  | ZEMNÍ PRÁCE - Dodávka, montáž, demontáž a odvoz betonové prefabrikované skruže DN=800mm Viz C.3 - Koordinační situační výkres a D.1.1.2.03 - Výměna / nový propustek - podélný a příčný řez propustkem
| výměra |  |  | Celkem: 1 = 1,000 => A
| technická specifikace |  |  | - Položka zahrnuje veškerý materiál, výrobky a polotovary, včetně mimostaveništní a vnitrostaveništní dopravy (rovněž přesuny), včetně naložení a složení,případně s uložením.
| 35 | 899574 |  | OBETONOVÁNÍ POTRUBÍ ZE ŽELEZOBETONU DO C25/30 VČETNĚ VÝZTUŽE |  | M3 | 1.824 | 0 | 0 | 21% | 0 | 0 | 0
| doplňující popis |  |  | ŽB OBETONOVÁNÍ - Beton C25/30-XF3+XA2 + hutnění ŽB OBETONOVÁNÍ - Bednění + odbedňovací nátěr =1,001*(2,300+1,500)*2+0,574m2+0,478m2*2=9,138m2 ŽB OBETONOVÁNÍ - Betonářská výztuž B500B - KARI síť pr. 8mm, rozměr oka 100x100mm, včetně dopravy materiálu =0,020*1,824m3*7,850t/m3=0,286m3 Viz C.3 - Koordinační situační výkres a D.1.1.2.03 - Výměna / nový propustek - podélný a příčný řez propustkem
| výměra |  |  | Celkem: 0,48*(2,3+1,5) = 1,824 => A
| technická specifikace |  |  | - dodání čerstvého betonu (betonové směsi) požadované kvality, jeho uložení do požadovaného tvaru při jakékoliv hustotě výztuže, konzistenci čerstvého betonu a způsobu hutnění, ošetření a ochranu betonu, - zhotovení nepropustného, mrazuvzdorného betonu a betonu požadované trvanlivosti a vlastností, - užití potřebných přísad a technologií výroby betonu, - zřízení pracovních a dilatačních spar, včetně potřebných úprav, výplně, vložek, opracování, očištění a ošetření, - bednění požadovaných konstr. (i ztracené) s úpravou dle požadované kvality povrchu betonu, včetně odbedňovacích a odskružovacích prostředků, - podpěrné konstr. (skruže) a lešení všech druhů pro bednění, uložení čerstvého betonu, výztuže a doplňkových konstr., vč. požadovaných otvorů, ochranných a bezpečnostních opatření a základů těchto konstrukcí a lešení, - vytvoření kotevních čel, kapes, nálitků, a sedel, - zřízení všech požadovaných otvorů, kapes, výklenků, prostupů, dutin, drážek a pod., vč. ztížení práce a úprav kolem nich, - úpravy pro osazení výztuže, doplňkových konstrukcí a vybavení, - úpravy povrchu pro položení požadované izolace, povlaků a nátěrů, případně vyspravení, - ztížení práce u kabelových a injektážních trubek a ostatních zařízení osazovaných do betonu, - konstrukce betonových kloubů, upevnění kotevních prvků a doplňkových konstrukcí, - nátěry zabraňující soudržnost betonu a bednění, - výplň, těsnění a tmelení spar a spojů, - opatření povrchů betonu izolací proti zemní vlhkosti v částech, kde přijdou do styku se zeminou nebo kamenivem, - případné zřízení spojovací vrstvy u základů, - úpravy pro osazení zařízení ochrany konstrukce proti vlivu bludných proudů
|  | 8 |  | Potrubí |  | Celkem (bez DPH): | 0 | za DPH 21 %: | 0 | Celkem (s DPH): | 0 | 0 | 0 | 0
[6 empty] | Celkový součet (bez DPH): | 0 | Celkový součet DPH: | 0 | Celkový součet (s DPH): | 0
9 - Ostatní konstrukce a práce
| 36 | 917223 |  | SILNIČNÍ A CHODNÍKOVÉ OBRUBY Z BETONOVÝCH OBRUBNÍKŮ ŠÍŘ 100MM |  | M | 3.915 | 0 | 0 | 21% | 0 | 0 | 0
doplňující popis
| výměra |  |  | Celkem: 3,915 = 3,915 => A
| technická specifikace |  |  | Položka zahrnuje: dodání a pokládku betonových obrubníků o rozměrech předepsaných zadávací dokumentací betonové lože i boční betonovou opěrku.
| 37 | 919112 |  | ŘEZÁNÍ ASFALTOVÉHO KRYTU VOZOVEK TL DO 100MM |  | M | 2 | 0 | 0 | 21% | 0 | 0 | 0
| doplňující popis |  |  | BOURACÍ PRÁCE - Řezání asfaltového krytu pro odfrézování asfaltových vrstev Viz C.3 - Koordinační situační výkres a D.1.1.2.03 - Výměna / nový propustek - podélný a příčný řez propustkem
| výměra |  |  | Celkem: 2 = 2,000 => A
| technická specifikace |  |  | položka zahrnuje řezání vozovkové vrstvy v předepsané tloušťce, včetně spotřeby vody
| 38 | 919142 |  | ŘEZÁNÍ ŽELEZOBETONOVÝCH KONSTRUKCÍ TL DO 100MM |  | M | 2.36 | 0 | 0 | 21% | 0 | 0 | 0
| doplňující popis |  |  | TROUBA - Seříznutí ŽB prefabrikovaných hrdlových trubek DN=500mm na výtoku Viz C.3 - Koordinační situační výkres a D.1.1.2.03 - Výměna / nový propustek - podélný a příčný řez propustkem
| výměra |  |  | Celkem: 1,44+0,92 = 2,360 => A
| technická specifikace |  |  | položka zahrnuje řezání železobetonových konstrukcí v předepsané tloušťce, včetně spotřeby vody
| 39 | 93133 |  | TĚSNĚNÍ DILATAČNÍCH SPAR POLYURETANOVÝM TMELEM |  | M3 | 0.003 | 0 | 0 | 21% | 0 | 0 | 0
| doplňující popis |  |  | TROUBA - Trvale pružný tmel pro vytmelení spár hrdlových trub včetně dopravy a aplikace materiálu Viz C.3 - Koordinační situační výkres a D.1.1.2.03 - Výměna / nový propustek - podélný a příčný řez propustkem
| výměra |  |  | Celkem: 1,84*0,08*0,005*4 = 0,003 => A
| technická specifikace |  |  | položka zahrnuje dodávku a osazení předepsaného materiálu, očištění ploch spáry před úpravou, očištění okolí spáry po úpravě nezahrnuje těsnící profil
| 40 | 93620 |  | DROBNÉ DOPLŇK KONSTR PREFABRIK BETON A ŽELEZOBETON |  | M3 | 0.025 | 0 | 0 | 21% | 0 | 0 | 0
| doplňující popis |  |  | ROK VÝSTAVBY - Betonový prefabrikovaný blok z prostého betonu C30/37-XF4 (1kus), 400x250x250mm s vyznačením letopočtu výstavby pomocí pryžové matrice na výtoku Viz C.3 - Koordinační situační výkres a D.1.1.2.03 - Výměna / nový propustek - podélný a příčný řez propustkem
| výměra |  |  | Celkem: 0,4*0,25*0,25 = 0,025 => A
| technická specifikace |  |  | - dodání dílce požadovaného tvaru a vlastností, jeho skladování, doprava a osazení do definitivní polohy, včetně komplexní technologie výroby a montáže dílců, ošetření a ochrana dílců, - u dílců železobetonových a předpjatých veškerá výztuž, případně i tuhé kovové prvky a závěsná oka, - úpravy a zařízení pro uložení a transport dílce, - veškeré požadované úpravy dílců, včetně doplňkových konstrukcí a vybavení, - sestavení dílce na stavbě včetně montážních zařízení, plošin a prahů a pod., - výplň, těsnění a tmelení spár a spojů, - očištění a ošetření úložných ploch, - zednické výpomoce pro montáž dílců, - označení dílce výrobním štítkem nebo jiným způsobem, - úpravy dílce pro dodržení požadované přesnosti jeho osazení, včetně případných měření, - veškerá zařízení pro zajištění stability v každém okamžiku, - další práce dané případně specifikací k příslušnému prefabrik. dílci (úprava pohledových ploch, příp. rubových ploch, osazení měřících zařízení, zkoušení a měření dílců a pod.).
| 41 | 966138 |  | BOURÁNÍ KONSTRUKCÍ Z KAMENE NA MC S ODVOZEM DO 20KM |  | M3 | 2.198 | 0 | 0 | 21% | 0 | 0 | 0
| doplňující popis |  |  | BOURACÍ PRÁCE - Odstranění kamenné kanalizační podzemní šachty propustku včetně odvozu na skládku do 20km =2,198m3*2,600t/m3=5,715t Viz C.3 - Koordinační situační výkres a D.1.1.2.03 - Výměna / nový propustek - podélný a příčný řez propustkem
| výměra |  |  | Celkem: 1,25*1+2,25*0,25*2-0,355*0,25*2 = 2,198 => A
| technická specifikace |  |  | položka zahrnuje: - rozbourání konstrukce bez ohledu na použitou technologii - veškeré pomocné konstrukce (lešení a pod.) - veškerou manipulaci s vybouranou sutí a hmotami včetně uložení na skládku. Nezahrnuje poplatek za skládku, který se vykazuje v položce 0141** (s výjimkou malého množství bouraného materiálu, kde je možné poplatek zahrnout do jednotkové ceny bourání – tento fakt musí být uveden v doplňujícím textu k položce) - veškeré další práce plynoucí z technologického předpisu a z platných předpisů
| 42 | 96613B |  | BOURÁNÍ KONSTRUKCÍ Z KAMENE NA MC - DOPRAVA |  | TKM | 57.148 | 0 | 0 | 21% | 0 | 0 | 0
| doplňující popis |  |  | DOPRAVA - Příplatek za dopravu - Odstranění kamenné kanalizační podzemní šachty propustku včetně odvozu na skládku do 10km Položka vypočtena na základě umístění stavby vůči skládce
| výměra |  |  | Celkem: 2,198*2,6*10 = 57,148 => A
| technická specifikace |  |  | Položka zahrnuje samostatnou dopravu suti a vybouraných hmot. Množství se určí jako součin hmotnosti [t] a požadované vzdálenosti [km].
| 43 | 966158 |  | BOURÁNÍ KONSTRUKCÍ Z PROST BETONU S ODVOZEM DO 20KM |  | M3 | 2.788 | 0 | 0 | 21% | 0 | 0 | 0
| doplňující popis |  |  | BOURACÍ PRÁCE - Odstranění betonového lože betonových chodníkových obrubníků včetně odvozu na skládku do 20-ti km =3,915*0,100m2=0,392m3 =0,392m3*2,300t/m3=0,902t BOURACÍ PRÁCE - Odstranění betonového základu včetně odvozu na skládku do 20km =2,000*1,000*1,000=2,000m3 =2,000m3*2,300t/m3=4,600t BOURACÍ PRÁCE - Odstranění betonových prefabrikovaných podkladků a podkladního betonu včetně odvozu na skládku do 20km =0,180m2*(1,550+0,650)=0,396m3 =0,396m3*2,300t/m3=0,911t Viz C.3 - Koordinační situační výkres a D.1.1.2.03 - Výměna / nový propustek - podélný a příčný řez propustkem
| výměra |  |  | Celkem: 3,915*0,1 = 0,392 => A Celkem: 2*1*1 = 2,000 => B Celkem: 0,18*(1,55+0,65) = 0,396 => C Celkem: A+B+C = 2,788 => D
| technická specifikace |  |  | položka zahrnuje: - rozbourání konstrukce bez ohledu na použitou technologii - veškeré pomocné konstrukce (lešení a pod.) - veškerou manipulaci s vybouranou sutí a hmotami včetně uložení na skládku. Nezahrnuje poplatek za skládku, který se vykazuje v položce 0141** (s výjimkou malého množství bouraného materiálu, kde je možné poplatek zahrnout do jednotkové ceny bourání – tento fakt musí být uveden v doplňujícím textu k položce) - veškeré další práce plynoucí z technologického předpisu a z platných předpisů
| 44 | 96615B |  | BOURÁNÍ KONSTRUKCÍ Z PROSTÉHO BETONU - DOPRAVA |  | TKM | 64.124 | 0 | 0 | 21% | 0 | 0 | 0
| doplňující popis |  |  | DOPRAVA - Příplatek za dopravu - Odstranění betonového lože betonových chodníkových obrubníků včetně odvozu na skládku do 10-ti km =0,392m3*2,300t/m3*10km=9,016tkm DOPRAVA - Příplatek za dopravu - Odstranění betonového základu včetně odvozu na skládku do 10km =2,000m3*2,300t/m3*10km=46,000tkm DOPRAVA - Příplatek za dopravu - Odstranění betonových prefabrikovaných podkladků a podkladního betonu včetně odvozu na skládku do 10km =0,396m3*2,300t/m3*10km=22,080tkm Položka vypočtena na základě umístění stavby vůči skládce
| výměra |  |  | Celkem: 0,392*2,3*10 = 9,016 => A Celkem: 2*2,3*10 = 46,000 => B Celkem: 0,396*2,3*10 = 9,108 => C Celkem: A+B+C = 64,124 => D
| technická specifikace |  |  | Položka zahrnuje samostatnou dopravu suti a vybouraných hmot. Množství se určí jako součin hmotnosti [t] a požadované vzdálenosti [km].
| 45 | 966168 |  | BOURÁNÍ KONSTRUKCÍ ZE ŽELEZOBETONU S ODVOZEM DO 20KM |  | M3 | 0.613 | 0 | 0 | 21% | 0 | 0 | 0
| doplňující popis |  |  | BOURACÍ PRÁCE - Odstranění ŽB čelní stěny propustku včetně odvozu na skládku do 20km =0,613m3*2,500t/m3=1,533t Viz C.3 - Koordinační situační výkres a D.1.1.2.03 - Výměna / nový propustek - podélný a příčný řez propustkem
| výměra |  |  | Celkem: 2*0,79*0,5-0,355*0,5 = 0,613 => A
| technická specifikace |  |  | položka zahrnuje: - rozbourání konstrukce bez ohledu na použitou technologii - veškeré pomocné konstrukce (lešení a pod.) - veškerou manipulaci s vybouranou sutí a hmotami včetně uložení na skládku. Nezahrnuje poplatek za skládku, který se vykazuje v položce 0141** (s výjimkou malého množství bouraného materiálu, kde je možné poplatek zahrnout do jednotkové ceny bourání – tento fakt musí být uveden v doplňujícím textu k položce) - veškeré další práce plynoucí z technologického předpisu a z platných předpisů
| 46 | 96616B |  | BOURÁNÍ KONSTRUKCÍ ZE ŽELEZOBETONU - DOPRAVA |  | TKM | 67.489 | 0 | 0 | 21% | 0 | 0 | 0
| doplňující popis |  |  | DOPRAVA - Příplatek za dopravu - Odstranění ŽB čelní stěny propustku včetně odvozu na skládku do 10km =0,613m3*2,500t/m3*10km=15,325tkm DOPRAVA - Příplatek za dopravu - Odstranění ŽB hrdlových trubek DN=500mm včetně odvozu na skládku do 30km =4,200*0,414t/m*30km=52,164tkm Položka vypočtena na základě umístění stavby vůči skládce
| výměra |  |  | Celkem: 0,613*2,5*10 = 15,325 => A Celkem: 4,2*0,414*30 = 52,164 => B Celkem: A+B = 67,489 => C
| technická specifikace |  |  | Položka zahrnuje samostatnou dopravu suti a vybouraných hmot. Množství se určí jako součin hmotnosti [t] a požadované vzdálenosti [km].
| 47 | 966357 |  | BOURÁNÍ PROPUSTŮ Z TRUB DN DO 500MM |  | M | 4.2 | 0 | 0 | 21% | 0 | 0 | 0
| doplňující popis |  |  | BOURACÍ PRÁCE - Odstranění ŽB hrdlových trubek DN=500mm =4,200*0,414t/m=1,739t Viz C.3 - Koordinační situační výkres a D.1.1.2.03 - Výměna / nový propustek - podélný a příčný řez propustkem
| výměra |  |  | Celkem: 2,8+1,4 = 4,200 => A
| technická specifikace |  |  | položka zahrnuje: - odstranění trub - veškeré pomocné konstrukce (lešení a pod.) - veškerou manipulaci s vybouranou sutí a hmotami včetně uložení na skládku. Nezahrnuje poplatek za skládku, který se vykazuje v položce 0141** (s výjimkou malého množství bouraného materiálu, kde je možné poplatek zahrnout do jednotkové ceny bourání – tento fakt musí být uveden v doplňujícím textu k položce) - veškeré další práce plynoucí z technologického předpisu a z platných předpisů - nezahrnuje bourání čel, vtokových a výtokových jímek, odstranění zábradlí
|  | 9 |  | Ostatní konstrukce a práce |  | Celkem (bez DPH): | 0 | za DPH 21 %: | 0 | Celkem (s DPH): | 0 | 0 | 0 | 0
[6 empty] | Celkový součet (bez DPH): | 0 | Celkový součet DPH: | 0 | Celkový součet (s DPH): | 0

## 12 - SO102.12
SOUPIS PRACÍ
STAVBA
0
| 000AT - MODERNIZACE SILNICE II/362 JEDLOVÁ - HRANICE KRAJE | [12 empty] | 0
0
ZÁKLADNÍ ÚDAJE
Objekt: | [7 empty] | Celková cena (bez DPH): | 0
SO102.12 - KM 1,68636 (PVNHČP) | [7 empty] | Celková cena (s DPH): | 0 |  |  | 0 | 0 | 0
Zhotovitel:
IČ:
DIČ:
SOUHRN
| Kód |  |  | Název | [5 empty] | Cena (bez DPH) | Cena (s DPH)
| 0 |  |  | Všeobecné konstrukce a práce | [5 empty] | 0 | 0 |  |  | 0
| 1 |  |  | Zemní práce | [5 empty] | 0 | 0 |  |  | 0
| 4 |  |  | Vodorovné konstrukce | [5 empty] | 0 | 0 |  |  | 0
| 5 |  |  | Komunikace | [5 empty] | 0 | 0 |  |  | 0
| 6 |  |  | Úpravy povrchů, podlahy, výplně otvorů | [5 empty] | 0 | 0 |  |  | 0
| 7 |  |  | Přidružená stavební výroba | [5 empty] | 0 | 0 |  |  | 0
| 8 |  |  | Potrubí | [5 empty] | 0 | 0 |  |  | 0
| 9 |  |  | Ostatní konstrukce a práce | [5 empty] | 0 | 0 |  |  | 0
POLOŽKY ROZPOČTU
| P.č. | Kód | Var | Název | Skupina měření | MJ | Množství MJ | JOC | Cena (bez DPH) | DPH % | Cena (s DPH)
0 - Všeobecné konstrukce a práce
| 1 | 014102 | 1 | POPLATKY ZA SKLÁDKU |  | T | 95.544 | 0 | 0 | 21% | 0 | 0 | 0
| doplňující popis |  |  | SKLÁDKA - Uložení zeminy na skládku Viz položka č. 9
| výměra |  |  | Celkem: 95,544 = 95,544 => A
| technická specifikace |  |  | zahrnuje veškeré poplatky provozovateli skládky související s uložením odpadu na skládce.
| 2 | 014102 | 2 | POPLATKY ZA SKLÁDKU |  | T | 32.369 | 0 | 0 | 21% | 0 | 0 | 0
| doplňující popis |  |  | Uložení stavební suti na recyklační dvůr Viz položky č. 3, 40, 42 a 44
| výměra |  |  | Celkem: 0,139+0,557+1,35+4,113+11,04+7,844+7,326 = 32,369 => A
| technická specifikace |  |  | zahrnuje veškeré poplatky provozovateli skládky související s uložením odpadu na skládce.
|  | 0 |  | Všeobecné konstrukce a práce |  | Celkem (bez DPH): | 0 | za DPH 21 %: | 0 | Celkem (s DPH): | 0 | 0 | 0 | 0
[6 empty] | Celkový součet (bez DPH): | 0 | Celkový součet DPH: | 0 | Celkový součet (s DPH): | 0
1 - Zemní práce
| 3 | 113524 |  | ODSTRANĚNÍ CHODNÍKOVÝCH A SILNIČNÍCH OBRUBNÍKŮ BETONOVÝCH, ODVOZ DO 5KM |  | M | 2.42 | 0 | 0 | 21% | 0 | 0 | 0
| doplňující popis |  |  | BOURACÍ PRÁCE - Odstranění betonových chodníkových obrubníků včetně odvozu na skládku do 5km =2,420*0,025m2*2,300t/m3=0,139t Viz C.3 - Koordinační situační výkres a D.1.1.2.03 - Výměna / nový propustek - podélný a příčný řez propustkem
| výměra |  |  | Celkem: 2,42 = 2,420 => A
| technická specifikace |  |  | Položka zahrnuje veškerou manipulaci s vybouranou sutí a s vybouranými hmotami vč. uložení na skládku. Nezahrnuje poplatek za skládku, který se vykazuje v položce 0141** (s výjimkou malého množství bouraného materiálu, kde je možné poplatek zahrnout do jednotkové ceny bourání – tento fakt musí být uveden v doplňujícím textu k položce).
| 4 | 11352B |  | ODSTRANĚNÍ CHODNÍKOVÝCH A SILNIČNÍCH OBRUBNÍKŮ BETONOVÝCH - DOPRAVA |  | TKM | 3.479 | 0 | 0 | 21% | 0 | 0 | 0
| doplňující popis |  |  | DOPRAVA - Příplatek za dopravu - Odstranění betonových chodníkových obrubníků včetně odvozu na skládku do 25km Položka vypočtena na základě umístění stavby vůči skládce
| výměra |  |  | Celkem: 2,42*0,025*2,3*25 = 3,479 => A
| technická specifikace |  |  | Položka zahrnuje samostatnou dopravu suti a vybouraných hmot. Množství se určí jako součin hmotnosti [t] a požadované vzdálenosti [km].
| 5 | 113727 |  | FRÉZOVÁNÍ ZPEVNĚNÝCH PLOCH ASFALTOVÝCH, ODVOZ DO 16KM |  | M3 | 0.442 | 0 | 0 | 21% | 0 | 0 | 0
| doplňující popis |  |  | BOURACÍ PRÁCE - Odfrézování asfaltových vrstev v tl. 100mm (asfalt) včetně odvozu a uložení na skládku KSÚS PK - Cestmistrovství Polička do 15km =0,442m3*2,400t/m3=1,061t Viz C.3 - Koordinační situační výkres a D.1.1.2.03 - Výměna / nový propustek - podélný a příčný řez propustkem
| výměra |  |  | Celkem: 4,424*0,1 = 0,442 => A
| technická specifikace |  |  | Položka zahrnuje veškerou manipulaci s vybouranou sutí a s vybouranými hmotami vč. uložení na skládku. Nezahrnuje poplatek za skládku, který se vykazuje v položce 0141** (s výjimkou malého množství bouraného materiálu, kde je možné poplatek zahrnout do jednotkové ceny bourání – tento fakt musí být uveden v doplňujícím textu k položce).
| 6 | 113761 |  | FRÉZOVÁNÍ DRÁŽKY PRŮŘEZU DO 100MM2 V ASFALTOVÉ VOZOVCE |  | M | 3.66 | 0 | 0 | 21% | 0 | 0 | 0
| doplňující popis |  |  | CHODNÍK - Prořezání drážky v pracovní spáře Viz C.3 - Koordinační situační výkres a D.1.1.2.03 - Výměna / nový propustek - podélný a příčný řez propustkem
| výměra |  |  | Celkem: 1,83*2 = 3,660 => A
| technická specifikace |  |  | Položka zahrnuje veškerou manipulaci s vybouranou sutí a s vybouranými hmotami vč. uložení na skládku.
| 7 | 11511 |  | ČERPÁNÍ VODY DO 500 L/MIN |  | HOD | 140 | 0 | 0 | 21% | 0 | 0 | 0
| doplňující popis |  |  | ZEMNÍ PRÁCE - Čerpání vody ze stavební jámy Položka vypočtena na základě odborného odhadu
| výměra |  |  | Celkem: 14*10 = 140,000 => A
| technická specifikace |  |  | Položka čerpání vody na povrchu zahrnuje i potrubí, pohotovost záložní čerpací soupravy a zřízení čerpací jímky. Součástí položky je také následná demontáž a likvidace těchto zařízení
| 8 | 121108 |  | SEJMUTÍ ORNICE NEBO LESNÍ PŮDY S ODVOZEM DO 20KM |  | M3 | 3.193 | 0 | 0 | 21% | 0 | 0 | 0
| doplňující popis |  |  | ZEMNÍ PRÁCE - Odhumusování plochy v tl. 150mm, která bude zasažena výkopovými pracemi a úpravou terénu včetně odvozu a uložení zeminy na deponii stavby do 20km (využití na zpětné ohumusování) =5,230m2*0,150=0,785m3 =0,785m3*2,000t/m3=1,570t ZEMNÍ PRÁCE - Odhumusování plochy v tl. 150mm, která bude zasažena výkopovými pracemi a úpravou terénu včetně odvozu do 20km a likvidace v režii zhotovitele (nebude využita na zpětné ohumusování) =21,285m2*0,150-5,230m2*0,150=2,408m3 =2,408m3*2,000t/m3=4,816t Viz C.3 - Koordinační situační výkres a D.1.1.2.03 - Výměna / nový propustek - podélný a příčný řez propustkem
| výměra |  |  | Celkem: 5,23*0,15 = 0,785 => A Celkem: 21,285*0,15-5,23*0,15 = 2,408 => B Celkem: A+B = 3,193 => C
| technická specifikace |  |  | položka zahrnuje sejmutí ornice bez ohledu na tloušťku vrstvy a její vodorovnou dopravu nezahrnuje uložení na trvalou skládku
| 9 | 131738 |  | HLOUBENÍ JAM ZAPAŽ I NEPAŽ TŘ. I, ODVOZ DO 20KM |  | M3 | 47.772 | 0 | 0 | 21% | 0 | 0 | 0
| doplňující popis |  |  | ZEMNÍ PRÁCE - Výkop zeminy pro stavební jámu v zemině tř. I včetně pažení a odvozu zeminy na skládku do 20km =47,772m3*2,000t/m3=95,544t Viz C.3 - Koordinační situační výkres a D.1.1.2.03 - Výměna / nový propustek - podélný a příčný řez propustkem
| výměra |  |  | Celkem: 47,772 = 47,772 => A
| technická specifikace |  |  | položka zahrnuje: - vodorovná a svislá doprava, přemístění, přeložení, manipulace s výkopkem - kompletní provedení vykopávky nezapažené i zapažené - ošetření výkopiště po celou dobu práce v něm vč. klimatických opatření - ztížení vykopávek v blízkosti podzemního vedení, konstrukcí a objektů vč. jejich dočasného zajištění - ztížení pod vodou, v okolí výbušnin, ve stísněných prostorech a pod. - příplatek za lepivost - těžení po vrstvách, pásech a po jiných nutných částech (figurách) - čerpání vody vč. čerpacích jímek, potrubí a pohotovostní čerpací soupravy (viz ustanovení k pol. 1151,2) - potřebné snížení hladiny podzemní vody - těžení a rozpojování jednotlivých balvanů - vytahování a nošení výkopku - svahování a přesvah. svahů do konečného tvaru, výměna hornin v podloží a v pláni znehodnocené klimatickými vlivy - ruční vykopávky, odstranění kořenů a napadávek - pažení, vzepření a rozepření vč. přepažování (vyjma štětových stěn) - úpravu, ochranu a očištění dna, základové spáry, stěn a svahů - odvedení nebo obvedení vody v okolí výkopiště a ve výkopišti - třídění výkopku - veškeré pomocné konstrukce umožňující provedení vykopávky (příjezdy, sjezdy, nájezdy, lešení, podpěr. konstr., přemostění, zpevněné plochy, zakrytí a pod.) - nezahrnuje uložení zeminy (na skládku, do násypu) ani poplatky za skládku, vykazují se v položce č.0141**
| 10 | 13173B |  | HLOUBENÍ JAM ZAPAŽ I NEPAŽ TŘ. I - DOPRAVA |  | M3KM | 477.72 | 0 | 0 | 21% | 0 | 0 | 0
| doplňující popis |  |  | DOPRAVA - Příplatek za dopravu - Výkop zeminy pro stavební jámu v zemině tř. I včetně pažení a odvozu zeminy na skládku do 10km Položka vypočtena na základě umístění stavby vůči skládce
| výměra |  |  | Celkem: 47,772*10 = 477,720 => A
| technická specifikace |  |  | Položka zahrnuje samostatnou dopravu zeminy. Množství se určí jako součin kubatutry [m3] a požadované vzdálenosti [km].
| 11 | 17581 |  | OBSYP POTRUBÍ A OBJEKTŮ Z NAKUPOVANÝCH MATERIÁLŮ |  | M3 | 34.475 | 0 | 0 | 21% | 0 | 0 | 0
| doplňující popis |  |  | ZEMNÍ PRÁCE - Zásyp ze štěrkodrti fr. 0/32 mm + hutnění po vrstvách max. 300mm, Id=0,85, 100% PS včetně dopravy materiálu Viz C.3 - Koordinační situační výkres a D.1.1.2.03 - Výměna / nový propustek - podélný a příčný řez propustkem
| výměra |  |  | Celkem: 34,475 = 34,475 => A
| technická specifikace |  |  | položka zahrnuje: - kompletní provedení zemní konstrukce včetně nákupu a dopravy materiálu dle zadávací dokumentace - úprava ukládaného materiálu vlhčením, tříděním, promícháním nebo vysoušením, příp. jiné úpravy za účelem zlepšení jeho mech. vlastností - hutnění i různé míry hutnění - ošetření úložiště po celou dobu práce v něm vč. klimatických opatření - ztížení v okolí vedení, konstrukcí a objektů a jejich dočasné zajištění - ztížení provádění vč. hutnění ve ztížených podmínkách a stísněných prostorech - ztížené ukládání sypaniny pod vodu - ukládání po vrstvách a po jiných nutných částech (figurách) vč. dosypávek - spouštění a nošení materiálu - výměna částí zemní konstrukce znehodnocené klimatickými vlivy - ruční hutnění a výplň jam a prohlubní v podloží - úprava, očištění, ochrana a zhutnění podloží - svahování, hutnění a uzavírání povrchů svahů - zřízení lavic na svazích - udržování úložiště a jeho ochrana proti vodě - odvedení nebo obvedení vody v okolí úložiště a v úložišti - veškeré pomocné konstrukce umožňující provedení zemní konstrukce (příjezdy, sjezdy, nájezdy, lešení, podpěrné konstrukce, přemostění, zpevněné plochy, zakrytí a pod.) - zemina vytlačená potrubím o DN do 180mm se od kubatury obsypů neodečítá
| 12 | 18110 |  | ÚPRAVA PLÁNĚ SE ZHUTNĚNÍM V HORNINĚ TŘ. I |  | M2 | 41.18 | 0 | 0 | 21% | 0 | 0 | 0
| doplňující popis |  |  | ZEMNÍ PRÁCE - Úprava a zhutnění základové spáry =1,400*12,820+18,808m2=36,756m2 CHODNÍK - Úprava a zhutnění zemní pláně =4,424m2 Viz C.3 - Koordinační situační výkres a D.1.1.2.03 - Výměna / nový propustek - podélný a příčný řez propustkem
| výměra |  |  | Celkem: 1,4*12,82+18,808 = 36,756 => A Celkem: 4,424 = 4,424 => B Celkem: A+B = 41,180 => C
| technická specifikace |  |  | položka zahrnuje úpravu pláně včetně vyrovnání výškových rozdílů. Míru zhutnění určuje projekt.
| 13 | 18215 |  | ÚPRAVA POVRCHŮ SROVNÁNÍM ÚZEMÍ V TL DO 0,50M |  | M2 | 5.23 | 0 | 0 | 21% | 0 | 0 | 0
| doplňující popis |  |  | ZELEŇ - Svahové úpravy Viz C.3 - Koordinační situační výkres a D.1.1.2.03 - Výměna / nový propustek - podélný a příčný řez propustkem
| výměra |  |  | Celkem: 5,23 = 5,230 => A
| technická specifikace |  |  | položka zahrnuje srovnání výškových rozdílů terénu
| 14 | 18222 |  | ROZPROSTŘENÍ ORNICE VE SVAHU V TL DO 0,15M |  | M2 | 5.23 | 0 | 0 | 21% | 0 | 0 | 0
| doplňující popis |  |  | ZELEŇ - Ohumusování svahů v tl. 150mm Viz C.3 - Koordinační situační výkres a D.1.1.2.03 - Výměna / nový propustek - podélný a příčný řez propustkem
| výměra |  |  | Celkem: 5,23 = 5,230 => A
| technická specifikace |  |  | položka zahrnuje: nutné přemístění ornice z dočasných skládek vzdálených do 50m rozprostření ornice v předepsané tloušťce ve svahu přes 1:5
| 15 | 18241 |  | ZALOŽENÍ TRÁVNÍKU RUČNÍM VÝSEVEM |  | M2 | 5.23 | 0 | 0 | 21% | 0 | 0 | 0
| doplňující popis |  |  | ZELEŇ - Osetí svahů travním semenem Viz C.3 - Koordinační situační výkres a D.1.1.2.03 - Výměna / nový propustek - podélný a příčný řez propustkem
| výměra |  |  | Celkem: 5,23 = 5,230 => A
| technická specifikace |  |  | Zahrnuje dodání předepsané travní směsi, její výsev na ornici, zalévání, první pokosení, to vše bez ohledu na sklon terénu
| 16 | 18247 |  | OŠETŘOVÁNÍ TRÁVNÍKU |  | M2 | 5.23 | 0 | 0 | 21% | 0 | 0 | 0
| doplňující popis |  |  | ZELEŇ - Údržba založeného travního porostu Viz C.3 - Koordinační situační výkres a D.1.1.2.03 - Výměna / nový propustek - podélný a příčný řez propustkem
| výměra |  |  | Celkem: 5,23 = 5,230 => A
| technická specifikace |  |  | Zahrnuje pokosení se shrabáním, naložení shrabků na dopravní prostředek, s odvozem a se složením, to vše bez ohledu na sklon terénu zahrnuje nutné zalití a hnojení
|  | 1 |  | Zemní práce |  | Celkem (bez DPH): | 0 | za DPH 21 %: | 0 | Celkem (s DPH): | 0 | 0 | 0 | 0
[6 empty] | Celkový součet (bez DPH): | 0 | Celkový součet DPH: | 0 | Celkový součet (s DPH): | 0
4 - Vodorovné konstrukce
| 17 | 451114 |  | PODKL A VÝPLŇ VRSTVY Z DÍLCŮ BETON DO C25/30 |  | M3 | 0.36 | 0 | 0 | 21% | 0 | 0 | 0
| doplňující popis |  |  | TROUBA - Podkladní betonové prefabrikované podkladky z betonu C35/45-XF4 pod trouby (12kus), včetně dopravy materiálu Viz C.3 - Koordinační situační výkres a D.1.1.2.03 - Výměna / nový propustek - podélný a příčný řez propustkem
| výměra |  |  | Celkem: 0,8*0,15*0,25*12 = 0,360 => A
| technická specifikace |  |  | - dodání dílce požadovaného tvaru a vlastností, jeho skladování, doprava a osazení do definitivní polohy, včetně komplexní technologie výroby a montáže dílců, ošetření a ochrana dílců, - u dílců železobetonových a předpjatých veškerá výztuž, případně i tuhé kovové prvky a závěsná oka, - úpravy a zařízení pro uložení a transport dílce, - veškeré požadované úpravy dílců, včetně doplňkových konstrukcí a vybavení, - sestavení dílce na stavbě včetně montážních zařízení, plošin a prahů a pod., - výplň, těsnění a tmelení spár a spojů, - očištění a ošetření úložných ploch, - zednické výpomoce pro montáž dílců, - označení dílce výrobním štítkem nebo jiným způsobem, - úpravy dílce pro dodržení požadované přesnosti jeho osazení, včetně případných měření, - veškerá zařízení pro zajištění stability v každém okamžiku, - další práce dané případně specifikací k příslušnému prefabrik. dílci (úprava pohledových ploch, příp. rubových ploch, osazení měřících zařízení, zkoušení a měření dílců a pod.).
| 18 | 451314 |  | PODKLADNÍ A VÝPLŇOVÉ VRSTVY Z PROSTÉHO BETONU C25/30 |  | M3 | 2.821 | 0 | 0 | 21% | 0 | 0 | 0
| doplňující popis |  |  | ODLÁŽDĚNÍ - Podkladní betonové lože z betonu C25/30-XF3 pod kamennou dlažbu tl. 150mm včetně dopravy materiálu Viz C.3 - Koordinační situační výkres a D.1.1.2.03 - Výměna / nový propustek - podélný a příčný řez propustkem
| výměra |  |  | Celkem: 18,808*0,15 = 2,821 => A
| technická specifikace |  |  | - dodání čerstvého betonu (betonové směsi) požadované kvality, jeho uložení do požadovaného tvaru při jakékoliv hustotě výztuže, konzistenci čerstvého betonu a způsobu hutnění, ošetření a ochranu betonu, - zhotovení nepropustného, mrazuvzdorného betonu a betonu požadované trvanlivosti a vlastností, - užití potřebných přísad a technologií výroby betonu, - zřízení pracovních a dilatačních spar, včetně potřebných úprav, výplně, vložek, opracování, očištění a ošetření, - bednění požadovaných konstr. (i ztracené) s úpravou dle požadované kvality povrchu betonu, včetně odbedňovacích a odskružovacích prostředků, - podpěrné konstr. (skruže) a lešení všech druhů pro bednění, uložení čerstvého betonu, výztuže a doplňkových konstr., vč. požadovaných otvorů, ochranných a bezpečnostních opatření a základů těchto konstrukcí a lešení, - vytvoření kotevních čel, kapes, nálitků, a sedel, - zřízení všech požadovaných otvorů, kapes, výklenků, prostupů, dutin, drážek a pod., vč. ztížení práce a úprav kolem nich, - úpravy pro osazení výztuže, doplňkových konstrukcí a vybavení, - úpravy povrchu pro položení požadované izolace, povlaků a nátěrů, případně vyspravení, - ztížení práce u kabelových a injektážních trubek a ostatních zařízení osazovaných do betonu, - konstrukce betonových kloubů, upevnění kotevních prvků a doplňkových konstrukcí, - nátěry zabraňující soudržnost betonu a bednění, - výplň, těsnění a tmelení spar a spojů, - opatření povrchů betonu izolací proti zemní vlhkosti v částech, kde přijdou do styku se zeminou nebo kamenivem, - případné zřízení spojovací vrstvy u základů, - úpravy pro osazení zařízení ochrany konstrukce proti vlivu bludných proudů
| 19 | 451324 |  | PODKL A VÝPLŇ VRSTVY ZE ŽELEZOBET DO C25/30 |  | M3 | 5.384 | 0 | 0 | 21% | 0 | 0 | 0
| doplňující popis |  |  | ŽB ZÁKLADOVÁ DESKA - Beton C25/30-XF3+XA2 + hutnění včetně dopravy materiálu ŽB ZÁKLADOVÁ DESKA - Bednění + odbedňovací nátěr =1,400*0,300*2+12,820*0,300*2=8,532m2 Viz C.3 - Koordinační situační výkres a D.1.1.2.03 - Výměna / nový propustek - podélný a příčný řez propustkem
| výměra |  |  | Celkem: 1,4*12,82*0,3 = 5,384 => A
| technická specifikace |  |  | - dodání čerstvého betonu (betonové směsi) požadované kvality, jeho uložení do požadovaného tvaru při jakékoliv hustotě výztuže, konzistenci čerstvého betonu a způsobu hutnění, ošetření a ochranu betonu, - zhotovení nepropustného, mrazuvzdorného betonu a betonu požadované trvanlivosti a vlastností, - užití potřebných přísad a technologií výroby betonu, - zřízení pracovních a dilatačních spar, včetně potřebných úprav, výplně, vložek, opracování, očištění a ošetření, - bednění požadovaných konstr. (i ztracené) s úpravou dle požadované kvality povrchu betonu, včetně odbedňovacích a odskružovacích prostředků, - podpěrné konstr. (skruže) a lešení všech druhů pro bednění, uložení čerstvého betonu, výztuže a doplňkových konstr., vč. požadovaných otvorů, ochranných a bezpečnostních opatření a základů těchto konstrukcí a lešení, - vytvoření kotevních čel, kapes, nálitků, a sedel, - zřízení všech požadovaných otvorů, kapes, výklenků, prostupů, dutin, drážek a pod., vč. ztížení práce a úprav kolem nich, - úpravy pro osazení výztuže, doplňkových konstrukcí a vybavení, - úpravy povrchu pro položení požadované izolace, povlaků a nátěrů, případně vyspravení, - ztížení práce u kabelových a injektážních trubek a ostatních zařízení osazovaných do betonu, - konstrukce betonových kloubů, upevnění kotevních prvků a doplňkových konstrukcí, - nátěry zabraňující soudržnost betonu a bednění, - výplň, těsnění a tmelení spar a spojů, - opatření povrchů betonu izolací proti zemní vlhkosti v částech, kde přijdou do styku se zeminou nebo kamenivem, - případné zřízení spojovací vrstvy u základů, - úpravy pro osazení zařízení ochrany konstrukce proti vlivu bludných proudů
| 20 | 451366 |  | VÝZTUŽ PODKL VRSTEV Z KARI-SÍTÍ |  | T | 0.845 | 0 | 0 | 21% | 0 | 0 | 0
| doplňující popis |  |  | ŽB ZÁKLADOVÁ DESKA - Betonářská výztuž B500B - KARI síť pr. 8mm, rozměr oka 100x100mm, včetně dopravy materiálu Viz C.3 - Koordinační situační výkres a D.1.1.2.03 - Výměna / nový propustek - podélný a příčný řez propustkem
| výměra |  |  | Celkem: 0,02*5,384*7,85 = 0,845 => A
| technická specifikace |  |  | položka zahrnuje: - dodání betonářské výztuže v požadované kvalitě, stříhání, řezání, ohýbání a spojování do všech požadovaných tvarů (vč. armakošů) a uložení s požadovaným zajištěním polohy a krytí výztuže betonem - veškeré svary nebo jiné spoje výztuže - pomocné konstrukce a práce pro osazení a upevnění výztuže - zednické výpomoci pro montáž betonářské výztuže - úpravy výztuže pro osazení doplňkových konstrukcí - ochranu výztuže do doby jejího zabetonování - veškerá opatření pro zajištění soudržnosti výztuže a betonu - vodivé propojení výztuže, které je součástí ochrany konstrukce proti vlivům bludných proudů, vyvedení do měřících skříní nebo míst pro měření bludných proudů - povrchovou antikorozní úpravu výztuže - separaci výztuže
| 21 | 45152 |  | PODKLADNÍ A VÝPLŇOVÉ VRSTVY Z KAMENIVA DRCENÉHO |  | M3 | 9.518 | 0 | 0 | 21% | 0 | 0 | 0
| doplňující popis |  |  | ZEMNÍ PRÁCE - Polštář ze štěrkodrti fr. 0/32mm, tl. 400mm + hutnění po vrstvách tl. 200mm, Id=0,90, 100% PS včetně dopravy materiálu Viz C.3 - Koordinační situační výkres a D.1.1.2.03 - Výměna / nový propustek - podélný a příčný řez propustkem
| výměra |  |  | Celkem: 0,72*13,22 = 9,518 => A
| technická specifikace |  |  | položka zahrnuje dodávku předepsaného kameniva, mimostaveništní a vnitrostaveništní dopravu a jeho uložení není-li v zadávací dokumentaci uvedeno jinak, jedná se o nakupovaný materiál
| 22 | 465512 |  | DLAŽBY Z LOMOVÉHO KAMENE NA MC |  | M3 | 4.702 | 0 | 0 | 21% | 0 | 0 | 0
| doplňující popis |  |  | ODLÁŽDĚNÍ - Kamenná dlažba z lomového kamene tl. 250mm, šířka spáry 30 - 50mm, spáry zatřené stěrkou MC25 včetně dopravy materiálu Viz C.3 - Koordinační situační výkres a D.1.1.2.03 - Výměna / nový propustek - podélný a příčný řez propustkem
| výměra |  |  | Celkem: 18,808*0,25 = 4,702 => A
| technická specifikace |  |  | položka zahrnuje: - nutné zemní práce (svahování, úpravu pláně a pod.) - zřízení spojovací vrstvy - zřízení lože dlažby z cementové malty předepsané kvality a předepsané tloušťky - dodávku a položení dlažby z lomového kamene do předepsaného tvaru - spárování, těsnění, tmelení a vyplnění spar MC případně s vyklínováním - úprava povrchu pro odvedení srážkové vody - nezahrnuje podklad pod dlažbu, vykazuje se samostatně položkami SD 45
| 23 | 467314 |  | STUPNĚ A PRAHY VODNÍCH KORYT Z PROSTÉHO BETONU C25/30 |  | M3 | 0.267 | 0 | 0 | 21% | 0 | 0 | 0
| doplňující popis |  |  | ODLÁŽDĚNÍ - Příčný práh z prostého betonu C25/30-XF3 na vtoku i výtoku 500x200mm včetně dopravy materiálu Viz C.3 - Koordinační situační výkres a D.1.1.2.03 - Výměna / nový propustek - podélný a příčný řez propustkem
| výměra |  |  | Celkem: 2,665*0,5*0,2 = 0,267 => A
| technická specifikace |  |  | položka zahrnuje: - nutné zemní práce (hloubení rýh apod.) - dodání čerstvého betonu (betonové směsi) požadované kvality, jeho uložení do požadovaného tvaru při jakékoliv konzistenci čerstvého betonu a způsobu hutnění, ošetření a ochranu betonu, - zhotovení nepropustného, mrazuvzdorného betonu a betonu požadované trvanlivosti a vlastností, - užití potřebných přísad a technologií výroby betonu, - zřízení pracovních a dilatačních spar, včetně potřebných úprav, výplně, vložek, opracování, očištění a ošetření, - bednění požadovaných konstr. (i ztracené) s úpravou dle požadované kvality povrchu betonu, včetně odbedňovacích a odskružovacích prostředků, - podpěrné konstr. (skruže) a lešení všech druhů pro bednění, uložení čerstvého betonu, výztuže a doplňkových konstr., vč. požadovaných otvorů, ochranných a bezpečnostních opatření a základů těchto konstrukcí a lešení, - vytvoření kotevních čel, kapes, nálitků, a sedel, - zřízení všech požadovaných otvorů, kapes, výklenků, prostupů, dutin, drážek a pod., vč. ztížení práce a úprav kolem nich, - úpravy pro osazení doplňkových konstrukcí a vybavení, - úpravy povrchu pro položení požadované izolace, povlaků a nátěrů, případně vyspravení, - konstrukce betonových kloubů, upevnění kotevních prvků a doplňkových konstrukcí, - nátěry zabraňující soudržnost betonu a bednění, - výplň, těsnění a tmelení spar a spojů, - opatření povrchů betonu izolací proti zemní vlhkosti v částech, kde přijdou do styku se zeminou nebo kamenivem, - případné zřízení spojovací vrstvy u základů
|  | 4 |  | Vodorovné konstrukce |  | Celkem (bez DPH): | 0 | za DPH 21 %: | 0 | Celkem (s DPH): | 0 | 0 | 0 | 0
[6 empty] | Celkový součet (bez DPH): | 0 | Celkový součet DPH: | 0 | Celkový součet (s DPH): | 0
5 - Komunikace
| 24 | 56353 |  | VOZOVKOVÉ VRSTVY Z MECH ZPEV ZEMINY TL. DO 150MM |  | M2 | 4.424 | 0 | 0 | 21% | 0 | 0 | 0
| doplňující popis |  |  | CHODNÍK - Mechanicky zpevněná zemina MZ, tl. 150mm + hutnění Viz C.3 - Koordinační situační výkres a D.1.1.2.03 - Výměna / nový propustek - podélný a příčný řez propustkem
| výměra |  |  | Celkem: 4,424 = 4,424 => A
| technická specifikace |  |  | - dodání kameniva předepsané kvality a zrnitosti - rozprostření a zhutnění vrstvy v předepsané tloušťce - zřízení vrstvy bez rozlišení šířky, pokládání vrstvy po etapách - nezahrnuje postřiky, nátěry
| 25 | 56360 |  | VOZOVKOVÉ VRSTVY Z RECYKLOVANÉHO MATERIÁLU |  | M3 | 0.265 | 0 | 0 | 21% | 0 | 0 | 0
| doplňující popis |  |  | CHODNÍK - Štěrkodrť z recyklovaného kameniva z vozovek ŠDA-R 0/16, tl. 60mm + hutnění Viz C.3 - Koordinační situační výkres a D.1.1.2.03 - Výměna / nový propustek - podélný a příčný řez propustkem
| výměra |  |  | Celkem: 4,424*0,06 = 0,265 => A
| technická specifikace |  |  | - dodání recyklátu v požadované kvalitě - očištění podkladu - uložení recyklátu dle předepsaného technologického předpisu, zhutnění vrstvy v předepsané tloušťce - zřízení vrstvy bez rozlišení šířky, pokládání vrstvy po etapách, včetně pracovních spar a spojů - úpravu napojení, ukončení - nezahrnuje postřiky, nátěry
| 26 | 572121 |  | INFILTRAČNÍ POSTŘIK ASFALTOVÝ DO 1,0KG/M2 |  | M2 | 4.424 | 0 | 0 | 21% | 0 | 0 | 0
| doplňující popis |  |  | CHODNÍK - Infiltrační postřik z kationaktivní emulze, zbytkové množství pojiva 1,00kg/m2 (po odštěpení) Viz C.3 - Koordinační situační výkres a D.1.1.2.03 - Výměna / nový propustek - podélný a příčný řez propustkem
| výměra |  |  | Celkem: 4,424 = 4,424 => A
| technická specifikace |  |  | - dodání všech předepsaných materiálů pro postřiky v předepsaném množství - provedení dle předepsaného technologického předpisu - zřízení vrstvy bez rozlišení šířky, pokládání vrstvy po etapách - úpravu napojení, ukončení
| 27 | 574B31 |  | ASFALTOVÝ BETON PRO OBRUSNÉ VRSTVY MODIFIK ACO 8 TL. 40MM |  | M2 | 4.424 | 0 | 0 | 21% | 0 | 0 | 0
| doplňující popis |  |  | CHODNÍK - Asfaltový beton pro obrusné vrstvy ACO 8, tl. 40mm + hutnění Viz C.3 - Koordinační situační výkres a D.1.1.2.03 - Výměna / nový propustek - podélný a příčný řez propustkem
| výměra |  |  | Celkem: 4,424 = 4,424 => A
| technická specifikace |  |  | - dodání směsi v požadované kvalitě - očištění podkladu - uložení směsi dle předepsaného technologického předpisu, zhutnění vrstvy v předepsané tloušťce - zřízení vrstvy bez rozlišení šířky, pokládání vrstvy po etapách, včetně pracovních spar a spojů - úpravu napojení, ukončení podél obrubníků, dilatačních zařízení, odvodňovacích proužků, odvodňovačů, vpustí, šachet a pod. - nezahrnuje postřiky, nátěry - nezahrnuje těsnění podél obrubníků, dilatačních zařízení, odvodňovacích proužků, odvodňovačů, vpustí, šachet a pod.
| 28 | 58920 |  | VÝPLŇ SPAR MODIFIKOVANÝM ASFALTEM |  | M | 3.66 | 0 | 0 | 21% | 0 | 0 | 0
doplňující popis
| výměra |  |  | Celkem: 1,83*2 = 3,660 => A
| technická specifikace |  |  | položka zahrnuje: - dodávku předepsaného materiálu - vyčištění a výplň spar tímto materiálem
|  | 5 |  | Komunikace |  | Celkem (bez DPH): | 0 | za DPH 21 %: | 0 | Celkem (s DPH): | 0 | 0 | 0 | 0
[6 empty] | Celkový součet (bez DPH): | 0 | Celkový součet DPH: | 0 | Celkový součet (s DPH): | 0
6 - Úpravy povrchů, podlahy, výplně otvorů
| 29 | 626211 |  | REPROFILACE VODOROVNÝCH PLOCH SHORA SANAČNÍ MALTOU JEDNOVRST TL 10MM |  | M2 | 0.561 | 0 | 0 | 21% | 0 | 0 | 0
| doplňující popis |  |  | TROUBA - Sanace seříznutého čela železobetonové trouby ručně nanášenou sanační maltou, včetně dopravy materiálu Viz C.3 - Koordinační situační výkres a D.1.1.2.03 - Výměna / nový propustek - podélný a příčný řez propustkem
| výměra |  |  | Celkem: (1,57+1,1)*2*0,105 = 0,561 => A
| technická specifikace |  |  | položka zahrnuje: dodávku veškerého materiálu potřebného pro předepsanou úpravu v předepsané kvalitě nutné vyspravení podkladu, případně zatření spar zdiva položení vrstvy v předepsané tloušťce potřebná lešení a podpěrné konstrukce
|  | 6 |  | Úpravy povrchů, podlahy, výplně otvorů |  | Celkem (bez DPH): | 0 | za DPH 21 %: | 0 | Celkem (s DPH): | 0 | 0 | 0 | 0
[6 empty] | Celkový součet (bez DPH): | 0 | Celkový součet DPH: | 0 | Celkový součet (s DPH): | 0
7 - Přidružená stavební výroba
| 30 | 711311 |  | IZOLACE PODZEMNÍCH OBJEKTŮ PROTI ZEMNÍ VLHKOSTI ASFALTOVÝMI NÁTĚRY |  | M2 | 43.46 | 0 | 0 | 21% | 0 | 0 | 0
| doplňující popis |  |  | ŽB ZÁKLADOVÁ DESKA - Nátěry Np+2xNa na styku se zeminou =12,820*0,300*2=7,692m2 ŽB OBETONOVÁNÍ - Nátěry Np+2xNa na styku se zeminou =2,908*12,300=35,768m2 Viz C.3 - Koordinační situační výkres a D.1.1.2.03 - Výměna / nový propustek - podélný a příčný řez propustkem
| výměra |  |  | Celkem: 12,82*0,3*2 = 7,692 => A Celkem: 2,908*12,3 = 35,768 => B Celkem: A+B = 43,460 => C
| technická specifikace |  |  | položka zahrnuje: - dodání předepsaného izolačního materiálu - očištění a ošetření podkladu, zadávací dokumentace může zahrnout i případné vyspravení - zřízení izolace jako kompletního povlaku, případně komplet. soustavy nebo systému podle příslušného technolog. předpisu - zřízení izolace i jednotlivých vrstev po etapách, včetně pracovních spár a spojů - úprava u okrajů, rohů, hran, dilatačních i pracovních spojů, kotev, obrubníků, dilatačních zařízení, odvodnění, otvorů, neizolovaných míst a pod. - zajištění odvodnění povrchu izolace, včetně odvodnění nejnižších míst, pokud dokumentace pro zadání stavby nestanoví jinak - ochrana izolace do doby zřízení definitivní ochranné vrstvy nebo konstrukce - úprava, očištění a ošetření prostoru kolem izolace - provedení požadovaných zkoušek - nezahrnuje ochranné vrstvy, např. geotextilii, cementový potěr, izolační přizdívku
| 31 | 78341 |  | PROTIKOROZ OCHRANA POTRUBÍ A ARMATUR NÁTĚREM JEDNOVRST |  | M2 | 0.561 | 0 | 0 | 21% | 0 | 0 | 0
| doplňující popis |  |  | TROUBA - Úprava seříznuté části ŽB hrdlové trouby antikorozním nátěrem Viz C.3 - Koordinační situační výkres a D.1.1.2.03 - Výměna / nový propustek - podélný a příčný řez propustkem
| výměra |  |  | Celkem: (1,57+1,1)*2*0,105 = 0,561 => A
| technická specifikace |  |  | - položky nátěrů zahrnují kompletní povlaky (i různobarevné), včetně úpravy podkladu (odmaštění, odrezivění, odstranění starých nátěrů a nečistot) a jeho vyspravení, provedení nátěru předepsaným postupem a splnění všech požadavků daných technologickým předpisem.
|  | 7 |  | Přidružená stavební výroba |  | Celkem (bez DPH): | 0 | za DPH 21 %: | 0 | Celkem (s DPH): | 0 | 0 | 0 | 0
[6 empty] | Celkový součet (bez DPH): | 0 | Celkový součet DPH: | 0 | Celkový součet (s DPH): | 0
8 - Potrubí
| 32 | 82458 |  | POTRUBÍ Z TRUB ŽELEZOBETONOVÝCH DN DO 600MM |  | M | 12.82 | 0 | 0 | 21% | 0 | 0 | 0
| doplňující popis |  |  | TROUBA - ŽB prefabrikované hrdlové trouby DN=600mm (6kus) z betonu C35/45-XF4 včetně dopravy materiálu Viz C.3 - Koordinační situační výkres a D.1.1.2.03 - Výměna / nový propustek - podélný a příčný řez propustkem
| výměra |  |  | Celkem: 12,82 = 12,820 => A
| technická specifikace |  |  | položky pro zhotovení potrubí platí bez ohledu na sklon zahrnuje: - výrobní dokumentaci (včetně technologického předpisu) - dodání veškerého trubního a pomocného materiálu (trouby, trubky, tvarovky, spojovací a těsnící materiál a pod.), podpěrných, závěsných a upevňovacích prvků, včetně potřebných úprav - úprava a příprava podkladu a podpěr, očištění a ošetření podkladu a podpěr - zřízení plně funkčního potrubí, kompletní soustavy, podle příslušného technologického předpisu - zřízení potrubí i jednotlivých částí po etapách, včetně pracovních spar a spojů, pracovního zaslepení konců a pod. - úprava prostupů, průchodů šachtami a komorami, okolí podpěr a vyústění, zaústění, napojení, vyvedení a upevnění odpad. výustí - ochrana potrubí nátěrem (vč. úpravy povrchu), případně izolací, nejsou-li tyto práce předmětem jiné položky - úprava, očištění a ošetření prostoru kolem potrubí - položky platí pro práce prováděné v prostoru zapaženém i nezapaženém a i v kolektorech, chráničkách - položky zahrnují i práce spojené s nutnými obtoky, převáděním a čerpáním vody nezahrnuje zkoušky vodotěsnosti a televizní prohlídku
| 33 | 89914 |  | ŠACHTOVÉ BETONOVÉ SKRUŽE SAMOSTATNÉ |  | KUS | 1 | 0 | 0 | 21% | 0 | 0 | 0
| doplňující popis |  |  | ZEMNÍ PRÁCE - Dodávka, montáž, demontáž a odvoz betonové prefabrikované skruže DN=800mm Viz C.3 - Koordinační situační výkres a D.1.1.2.03 - Výměna / nový propustek - podélný a příčný řez propustkem
| výměra |  |  | Celkem: 1 = 1,000 => A
| technická specifikace |  |  | - Položka zahrnuje veškerý materiál, výrobky a polotovary, včetně mimostaveništní a vnitrostaveništní dopravy (rovněž přesuny), včetně naložení a složení,případně s uložením.
| 34 | 899574 |  | OBETONOVÁNÍ POTRUBÍ ZE ŽELEZOBETONU DO C25/30 VČETNĚ VÝZTUŽE |  | M3 | 8.303 | 0 | 0 | 21% | 0 | 0 | 0
| doplňující popis |  |  | ŽB OBETONOVÁNÍ - Beton C25/30-XF3+XA2 + hutnění ŽB OBETONOVÁNÍ - Bednění + odbedňovací nátěr =1,226*12,300*2+0,810m2*2=31,780m2 ŽB OBETONOVÁNÍ - Betonářská výztuž B500B - KARI síť pr. 8mm, rozměr oka 100x100mm, včetně dopravy materiálu =0,020*8,303m3*7,850t/m3=1,304m3 Viz C.3 - Koordinační situační výkres a D.1.1.2.03 - Výměna / nový propustek - podélný a příčný řez propustkem
| výměra |  |  | Celkem: 0,675*12,3 = 8,303 => A
| technická specifikace |  |  | - dodání čerstvého betonu (betonové směsi) požadované kvality, jeho uložení do požadovaného tvaru při jakékoliv hustotě výztuže, konzistenci čerstvého betonu a způsobu hutnění, ošetření a ochranu betonu, - zhotovení nepropustného, mrazuvzdorného betonu a betonu požadované trvanlivosti a vlastností, - užití potřebných přísad a technologií výroby betonu, - zřízení pracovních a dilatačních spar, včetně potřebných úprav, výplně, vložek, opracování, očištění a ošetření, - bednění požadovaných konstr. (i ztracené) s úpravou dle požadované kvality povrchu betonu, včetně odbedňovacích a odskružovacích prostředků, - podpěrné konstr. (skruže) a lešení všech druhů pro bednění, uložení čerstvého betonu, výztuže a doplňkových konstr., vč. požadovaných otvorů, ochranných a bezpečnostních opatření a základů těchto konstrukcí a lešení, - vytvoření kotevních čel, kapes, nálitků, a sedel, - zřízení všech požadovaných otvorů, kapes, výklenků, prostupů, dutin, drážek a pod., vč. ztížení práce a úprav kolem nich, - úpravy pro osazení výztuže, doplňkových konstrukcí a vybavení, - úpravy povrchu pro položení požadované izolace, povlaků a nátěrů, případně vyspravení, - ztížení práce u kabelových a injektážních trubek a ostatních zařízení osazovaných do betonu, - konstrukce betonových kloubů, upevnění kotevních prvků a doplňkových konstrukcí, - nátěry zabraňující soudržnost betonu a bednění, - výplň, těsnění a tmelení spar a spojů, - opatření povrchů betonu izolací proti zemní vlhkosti v částech, kde přijdou do styku se zeminou nebo kamenivem, - případné zřízení spojovací vrstvy u základů, - úpravy pro osazení zařízení ochrany konstrukce proti vlivu bludných proudů
|  | 8 |  | Potrubí |  | Celkem (bez DPH): | 0 | za DPH 21 %: | 0 | Celkem (s DPH): | 0 | 0 | 0 | 0
[6 empty] | Celkový součet (bez DPH): | 0 | Celkový součet DPH: | 0 | Celkový součet (s DPH): | 0
9 - Ostatní konstrukce a práce
| 35 | 917223 |  | SILNIČNÍ A CHODNÍKOVÉ OBRUBY Z BETONOVÝCH OBRUBNÍKŮ ŠÍŘ 100MM |  | M | 2.42 | 0 | 0 | 21% | 0 | 0 | 0
| doplňující popis |  |  | OBRUBNÍKY - Betonové chodníkové obrubníky 100x250x1000mm OBRUBNÍKY - Betonové lože C20/25-XF3 pod betonové chodníkové obrubníky 100x250x1000mm =2,420*0,055m2=0,133m3 Viz C.3 - Koordinační situační výkres a D.1.1.2.03 - Výměna / nový propustek - podélný a příčný řez propustkem
| výměra |  |  | Celkem: 2,42 = 2,420 => A
| technická specifikace |  |  | Položka zahrnuje: dodání a pokládku betonových obrubníků o rozměrech předepsaných zadávací dokumentací betonové lože i boční betonovou opěrku.
| 36 | 919112 |  | ŘEZÁNÍ ASFALTOVÉHO KRYTU VOZOVEK TL DO 100MM |  | M | 3.66 | 0 | 0 | 21% | 0 | 0 | 0
| doplňující popis |  |  | BOURACÍ PRÁCE - Řezání asfaltového krytu pro odfrézování asfaltových vrstev Viz C.3 - Koordinační situační výkres a D.1.1.2.03 - Výměna / nový propustek - podélný a příčný řez propustkem
| výměra |  |  | Celkem: 1,83*2 = 3,660 => A
| technická specifikace |  |  | položka zahrnuje řezání vozovkové vrstvy v předepsané tloušťce, včetně spotřeby vody
| 37 | 919143 |  | ŘEZÁNÍ ŽELEZOBETONOVÝCH KONSTRUKCÍ TL DO 150MM |  | M | 5.34 | 0 | 0 | 21% | 0 | 0 | 0
| doplňující popis |  |  | TROUBA - Seříznutí ŽB prefabrikovaných hrdlových trubek DN=600mm na vtoku i výtoku Viz C.3 - Koordinační situační výkres a D.1.1.2.03 - Výměna / nový propustek - podélný a příčný řez propustkem
| výměra |  |  | Celkem: (1,57+1,1)*2 = 5,340 => A
| technická specifikace |  |  | položka zahrnuje řezání železobetonových konstrukcí v předepsané tloušťce, včetně spotřeby vody
| 38 | 93133 |  | TĚSNĚNÍ DILATAČNÍCH SPAR POLYURETANOVÝM TMELEM |  | M3 | 0.006 | 0 | 0 | 21% | 0 | 0 | 0
| doplňující popis |  |  | TROUBA - Trvale pružný tmel pro vytmelení spár hrdlových trub včetně dopravy a aplikace materiálu Viz C.3 - Koordinační situační výkres a D.1.1.2.03 - Výměna / nový propustek - podélný a příčný řez propustkem
| výměra |  |  | Celkem: 2,2*0,105*0,005*5 = 0,006 => A
| technická specifikace |  |  | položka zahrnuje dodávku a osazení předepsaného materiálu, očištění ploch spáry před úpravou, očištění okolí spáry po úpravě nezahrnuje těsnící profil
| 39 | 93620 |  | DROBNÉ DOPLŇK KONSTR PREFABRIK BETON A ŽELEZOBETON |  | M3 | 0.025 | 0 | 0 | 21% | 0 | 0 | 0
| doplňující popis |  |  | ROK VÝSTAVBY - Betonový prefabrikovaný blok z prostého betonu C30/37-XF4 (1kus), 400x250x250mm s vyznačením letopočtu výstavby pomocí pryžové matrice na výtoku Viz C.3 - Koordinační situační výkres a D.1.1.2.03 - Výměna / nový propustek - podélný a příčný řez propustkem
| výměra |  |  | Celkem: 0,4*0,25*0,25 = 0,025 => A
| technická specifikace |  |  | - dodání dílce požadovaného tvaru a vlastností, jeho skladování, doprava a osazení do definitivní polohy, včetně komplexní technologie výroby a montáže dílců, ošetření a ochrana dílců, - u dílců železobetonových a předpjatých veškerá výztuž, případně i tuhé kovové prvky a závěsná oka, - úpravy a zařízení pro uložení a transport dílce, - veškeré požadované úpravy dílců, včetně doplňkových konstrukcí a vybavení, - sestavení dílce na stavbě včetně montážních zařízení, plošin a prahů a pod., - výplň, těsnění a tmelení spár a spojů, - očištění a ošetření úložných ploch, - zednické výpomoce pro montáž dílců, - označení dílce výrobním štítkem nebo jiným způsobem, - úpravy dílce pro dodržení požadované přesnosti jeho osazení, včetně případných měření, - veškerá zařízení pro zajištění stability v každém okamžiku, - další práce dané případně specifikací k příslušnému prefabrik. dílci (úprava pohledových ploch, příp. rubových ploch, osazení měřících zařízení, zkoušení a měření dílců a pod.).
| 40 | 966158 |  | BOURÁNÍ KONSTRUKCÍ Z PROST BETONU S ODVOZEM DO 20KM |  | M3 | 8.227 | 0 | 0 | 21% | 0 | 0 | 0
| doplňující popis |  |  | BOURACÍ PRÁCE - Odstranění betonového lože betonových chodníkových obrubníků včetně odvozu na skládku do 20-ti km =2,420*0,100m2=0,242m3 =0,242m3*2,300t/m3=0,557t BOURACÍ PRÁCE - Odstranění betonových základů včetně odvozu na skládku do 20km =(2,400+2,400)*1,000*1,000=4,800m3 =4,800m3*2,300t/m3=11,040t BOURACÍ PRÁCE - Odstranění betonových prefabrikovaných podkladků a podkladního betonu včetně odvozu na skládku do 20km =0,260m2*12,250=3,185m3 =3,185m3*2,300t/m3=7,326t Viz C.3 - Koordinační situační výkres a D.1.1.2.03 - Výměna / nový propustek - podélný a příčný řez propustkem
| výměra |  |  | Celkem: 2,42*0,1 = 0,242 => A Celkem: (2,4+2,4)*1*1 = 4,800 => B Celkem: 0,26*12,25 = 3,185 => C Celkem: A+B+C = 8,227 => D
| technická specifikace |  |  | položka zahrnuje: - rozbourání konstrukce bez ohledu na použitou technologii - veškeré pomocné konstrukce (lešení a pod.) - veškerou manipulaci s vybouranou sutí a hmotami včetně uložení na skládku. Nezahrnuje poplatek za skládku, který se vykazuje v položce 0141** (s výjimkou malého množství bouraného materiálu, kde je možné poplatek zahrnout do jednotkové ceny bourání – tento fakt musí být uveden v doplňujícím textu k položce) - veškeré další práce plynoucí z technologického předpisu a z platných předpisů
| 41 | 96615B |  | BOURÁNÍ KONSTRUKCÍ Z PROSTÉHO BETONU - DOPRAVA |  | TKM | 189.221 | 0 | 0 | 21% | 0 | 0 | 0
| doplňující popis |  |  | DOPRAVA - Příplatek za dopravu - Odstranění betonového lože betonových chodníkových obrubníků včetně odvozu na skládku do 10-ti km =0,242m3*2,300t/m3*10km=5,566tkm DOPRAVA - Příplatek za dopravu - Odstranění betonových základů včetně odvozu na skládku do 10km =4,800m3*2,300t/m3*10km=110,400tkm DOPRAVA - Příplatek za dopravu - Odstranění betonových prefabrikovaných podkladků a podkladního betonu včetně odvozu na skládku do 10km =3,185m3*2,300t/m3*10km=73,255tkm Viz C.3 - Koordinační situační výkres a D.1.1.2.03 - Výměna / nový propustek - podélný a příčný řez propustkem
| výměra |  |  | Celkem: 0,242*2,3*10 = 5,566 => A Celkem: 4,8*2,3*10 = 110,400 => B Celkem: 3,185*2,3*10 = 73,255 => C Celkem: A+B+C = 189,221 => D
| technická specifikace |  |  | Položka zahrnuje samostatnou dopravu suti a vybouraných hmot. Množství se určí jako součin hmotnosti [t] a požadované vzdálenosti [km].
| 42 | 966168 |  | BOURÁNÍ KONSTRUKCÍ ZE ŽELEZOBETONU S ODVOZEM DO 20KM |  | M3 | 2.185 | 0 | 0 | 21% | 0 | 0 | 0
| doplňující popis |  |  | BOURACÍ PRÁCE - Odstranění ŽB říms propustku včetně odvozu na skládku do 20km =(2,400+2,400)*0,750*0,150=0,540m3 =0,540m3*2,500t/m3=1,350t BOURACÍ PRÁCE - Odstranění ŽB čelních stěn propustku včetně odvozu na skládku do 20km =(2,400+2,400)*0,900*0,500-0,515m2*0,500*2=1,645m3 =1,645m3*2,500t/m3=4,113t Viz C.3 - Koordinační situační výkres a D.1.1.2.03 - Výměna / nový propustek - podélný a příčný řez propustkem
| výměra |  |  | Celkem: (2,4+2,4)*0,75*0,15 = 0,540 => A Celkem: (2,4+2,4)*0,9*0,5-0,515*0,5*2 = 1,645 => B Celkem: A+B = 2,185 => C
| technická specifikace |  |  | položka zahrnuje: - rozbourání konstrukce bez ohledu na použitou technologii - veškeré pomocné konstrukce (lešení a pod.) - veškerou manipulaci s vybouranou sutí a hmotami včetně uložení na skládku. Nezahrnuje poplatek za skládku, který se vykazuje v položce 0141** (s výjimkou malého množství bouraného materiálu, kde je možné poplatek zahrnout do jednotkové ceny bourání – tento fakt musí být uveden v doplňujícím textu k položce) - veškeré další práce plynoucí z technologického předpisu a z platných předpisů
| 43 | 96616B |  | BOURÁNÍ KONSTRUKCÍ ZE ŽELEZOBETONU - DOPRAVA |  | TKM | 289.945 | 0 | 0 | 21% | 0 | 0 | 0
| doplňující popis |  |  | DOPRAVA - Příplatek za dopravu - Odstranění ŽB říms propustku včetně odvozu na skládku do 10km =0,540m3*2,500t/m3*10km=13,500tkm DOPRAVA - Příplatek za dopravu - Odstranění ŽB čelních stěn propustku včetně odvozu na skládku do 10km =1,645m3*2,500t/m3*10km=41,125tkm DOPRAVA - Příplatek za dopravu - Odstranění ŽB hrdlových trubek DN=600mm včetně odvozu na skládku do 30km =13,250*0,592t/m*30km=235,320tkm Viz C.3 - Koordinační situační výkres a D.1.1.2.03 - Výměna / nový propustek - podélný a příčný řez propustkem
| výměra |  |  | Celkem: 0,54*2,5*10 = 13,500 => A Celkem: 1,645*2,5*10 = 41,125 => B Celkem: 13,25*0,592*30 = 235,320 => C Celkem: A+B+C = 289,945 => D
| technická specifikace |  |  | Položka zahrnuje samostatnou dopravu suti a vybouraných hmot. Množství se určí jako součin hmotnosti [t] a požadované vzdálenosti [km].
| 44 | 966358 |  | BOURÁNÍ PROPUSTŮ Z TRUB DN DO 600MM |  | M | 13.25 | 0 | 0 | 21% | 0 | 0 | 0
| doplňující popis |  |  | BOURACÍ PRÁCE - Odstranění ŽB hrdlových trubek DN=600mm =13,250*0,592t/m=7,844t Viz C.3 - Koordinační situační výkres a D.1.1.2.03 - Výměna / nový propustek - podélný a příčný řez propustkem
| výměra |  |  | Celkem: 13,25 = 13,250 => A
| technická specifikace |  |  | položka zahrnuje: - odstranění trub - veškeré pomocné konstrukce (lešení a pod.) - veškerou manipulaci s vybouranou sutí a hmotami včetně uložení na skládku. Nezahrnuje poplatek za skládku, který se vykazuje v položce 0141** (s výjimkou malého množství bouraného materiálu, kde je možné poplatek zahrnout do jednotkové ceny bourání – tento fakt musí být uveden v doplňujícím textu k položce) - veškeré další práce plynoucí z technologického předpisu a z platných předpisů - nezahrnuje bourání čel, vtokových a výtokových jímek, odstranění zábradlí
|  | 9 |  | Ostatní konstrukce a práce |  | Celkem (bez DPH): | 0 | za DPH 21 %: | 0 | Celkem (s DPH): | 0 | 0 | 0 | 0
[6 empty] | Celkový součet (bez DPH): | 0 | Celkový součet DPH: | 0 | Celkový součet (s DPH): | 0

## 13 - SO102.13
SOUPIS PRACÍ
STAVBA
0
| 000AT - MODERNIZACE SILNICE II/362 JEDLOVÁ - HRANICE KRAJE | [12 empty] | 0
0
ZÁKLADNÍ ÚDAJE
Objekt: | [7 empty] | Celková cena (bez DPH): | 0
SO102.13 - KM 2,17222 (PVNHČP) | [7 empty] | Celková cena (s DPH): | 0 |  |  | 0 | 0 | 0
Zhotovitel:
IČ:
DIČ:
SOUHRN
| Kód |  |  | Název | [5 empty] | Cena (bez DPH) | Cena (s DPH)
| 0 |  |  | Všeobecné konstrukce a práce | [5 empty] | 0 | 0 |  |  | 0
| 1 |  |  | Zemní práce | [5 empty] | 0 | 0 |  |  | 0
| 3 |  |  | Svislé konstrukce | [5 empty] | 0 | 0 |  |  | 0
| 4 |  |  | Vodorovné konstrukce | [5 empty] | 0 | 0 |  |  | 0
| 6 |  |  | Úpravy povrchů, podlahy, výplně otvorů | [5 empty] | 0 | 0 |  |  | 0
| 7 |  |  | Přidružená stavební výroba | [5 empty] | 0 | 0 |  |  | 0
| 8 |  |  | Potrubí | [5 empty] | 0 | 0 |  |  | 0
| 9 |  |  | Ostatní konstrukce a práce | [5 empty] | 0 | 0 |  |  | 0
POLOŽKY ROZPOČTU
| P.č. | Kód | Var | Název | Skupina měření | MJ | Množství MJ | JOC | Cena (bez DPH) | DPH % | Cena (s DPH)
0 - Všeobecné konstrukce a práce
| 1 | 014102 | 1 | POPLATKY ZA SKLÁDKU |  | T | 255.2 | 0 | 0 | 21% | 0 | 0 | 0
| doplňující popis |  |  | SKLÁDKA - Uložení zeminy na skládku Viz položka č. 5
| výměra |  |  | Celkem: 255,2 = 255,200 => A
| technická specifikace |  |  | zahrnuje veškeré poplatky provozovateli skládky související s uložením odpadu na skládce.
| 2 | 014102 | 2 | POPLATKY ZA SKLÁDKU |  | T | 95.229 | 0 | 0 | 21% | 0 | 0 | 0
| doplňující popis |  |  | Uložení stavební suti na recyklační dvůr Viz položky č. 38, 40, 42 a 45
| výměra |  |  | Celkem: 3,365+9,019+5,655+24,05+39,975+7,215+2,96+2,99 = 95,229 => A
| technická specifikace |  |  | zahrnuje veškeré poplatky provozovateli skládky související s uložením odpadu na skládce.
|  | 0 |  | Všeobecné konstrukce a práce |  | Celkem (bez DPH): | 0 | za DPH 21 %: | 0 | Celkem (s DPH): | 0 | 0 | 0 | 0
[6 empty] | Celkový součet (bez DPH): | 0 | Celkový součet DPH: | 0 | Celkový součet (s DPH): | 0
1 - Zemní práce
| 3 | 11511 |  | ČERPÁNÍ VODY DO 500 L/MIN |  | HOD | 140 | 0 | 0 | 21% | 0 | 0 | 0
| doplňující popis |  |  | ZEMNÍ PRÁCE - Čerpání vody ze stavební jámy Položka vypočtena na základě odborného odhadu
| výměra |  |  | Celkem: 14*10 = 140,000 => A
| technická specifikace |  |  | Položka čerpání vody na povrchu zahrnuje i potrubí, pohotovost záložní čerpací soupravy a zřízení čerpací jímky. Součástí položky je také následná demontáž a likvidace těchto zařízení
| 4 | 121108 |  | SEJMUTÍ ORNICE NEBO LESNÍ PŮDY S ODVOZEM DO 20KM |  | M3 | 8.136 | 0 | 0 | 21% | 0 | 0 | 0
| doplňující popis |  |  | ZEMNÍ PRÁCE - Odhumusování plochy v tl. 150mm, která bude zasažena výkopovými pracemi a úpravou terénu včetně odvozu a uložení zeminy na deponii stavby do 20km (využití na zpětné ohumusování) =32,592m2*0,150=4,889m3 =4,889m3*2,000t/m3=9,778t ZEMNÍ PRÁCE - Odhumusování plochy v tl. 150mm, která bude zasažena výkopovými pracemi a úpravou terénu včetně odvozu do 20km a likvidace v režii zhotovitele (nebude využita na zpětné ohumusování) =54,240m2*0,150-32,592m2*0,150=3,247m3 =3,247m3*2,000t/m3=,494t Viz C.3 - Koordinační situační výkres a D.1.1.2.03 - Výměna / nový propustek - podélný a příčný řez propustkem
| výměra |  |  | Celkem: 32,592*0,15 = 4,889 => A Celkem: 54,24*0,15-32,592*0,15 = 3,247 => B Celkem: A+B = 8,136 => C
| technická specifikace |  |  | položka zahrnuje sejmutí ornice bez ohledu na tloušťku vrstvy a její vodorovnou dopravu nezahrnuje uložení na trvalou skládku
| 5 | 131738 |  | HLOUBENÍ JAM ZAPAŽ I NEPAŽ TŘ. I, ODVOZ DO 20KM |  | M3 | 127.6 | 0 | 0 | 21% | 0 | 0 | 0
| doplňující popis |  |  | ZEMNÍ PRÁCE - Výkop zeminy pro stavební jámu v zemině tř. I včetně pažení a odvozu zeminy na skládku do 20km =127,600m3*2,000t/m3=255,200t Viz C.3 - Koordinační situační výkres a D.1.1.2.03 - Výměna / nový propustek - podélný a příčný řez propustkem
| výměra |  |  | Celkem: 127,6 = 127,600 => A
| technická specifikace |  |  | položka zahrnuje: - vodorovná a svislá doprava, přemístění, přeložení, manipulace s výkopkem - kompletní provedení vykopávky nezapažené i zapažené - ošetření výkopiště po celou dobu práce v něm vč. klimatických opatření - ztížení vykopávek v blízkosti podzemního vedení, konstrukcí a objektů vč. jejich dočasného zajištění - ztížení pod vodou, v okolí výbušnin, ve stísněných prostorech a pod. - příplatek za lepivost - těžení po vrstvách, pásech a po jiných nutných částech (figurách) - čerpání vody vč. čerpacích jímek, potrubí a pohotovostní čerpací soupravy (viz ustanovení k pol. 1151,2) - potřebné snížení hladiny podzemní vody - těžení a rozpojování jednotlivých balvanů - vytahování a nošení výkopku - svahování a přesvah. svahů do konečného tvaru, výměna hornin v podloží a v pláni znehodnocené klimatickými vlivy - ruční vykopávky, odstranění kořenů a napadávek - pažení, vzepření a rozepření vč. přepažování (vyjma štětových stěn) - úpravu, ochranu a očištění dna, základové spáry, stěn a svahů - odvedení nebo obvedení vody v okolí výkopiště a ve výkopišti - třídění výkopku - veškeré pomocné konstrukce umožňující provedení vykopávky (příjezdy, sjezdy, nájezdy, lešení, podpěr. konstr., přemostění, zpevněné plochy, zakrytí a pod.) - nezahrnuje uložení zeminy (na skládku, do násypu) ani poplatky za skládku, vykazují se v položce č.0141**
| 6 | 13173B |  | HLOUBENÍ JAM ZAPAŽ I NEPAŽ TŘ. I - DOPRAVA |  | M3KM | 1276 | 0 | 0 | 21% | 0 | 0 | 0
| doplňující popis |  |  | DOPRAVA - Příplatek za dopravu - Výkop zeminy pro stavební jámu v zemině tř. I včetně pažení a odvozu zeminy na skládku do 10km Položka vypočtena na základě umístění stavby vůči skládce
| výměra |  |  | Celkem: 127,6*10 = 1276,000 => A
| technická specifikace |  |  | Položka zahrnuje samostatnou dopravu zeminy. Množství se určí jako součin kubatutry [m3] a požadované vzdálenosti [km].
| 7 | 17581 |  | OBSYP POTRUBÍ A OBJEKTŮ Z NAKUPOVANÝCH MATERIÁLŮ |  | M3 | 124.06 | 0 | 0 | 21% | 0 | 0 | 0
| doplňující popis |  |  | ZEMNÍ PRÁCE - Zásyp ze štěrkodrti fr. 0/32 mm + hutnění po vrstvách max. 300mm, Id=0,85, 100% PS včetně dopravy materiálu Viz C.3 - Koordinační situační výkres a D.1.1.2.03 - Výměna / nový propustek - podélný a příčný řez propustkem
| výměra |  |  | Celkem: 124,06 = 124,060 => A
| technická specifikace |  |  | položka zahrnuje: - kompletní provedení zemní konstrukce včetně nákupu a dopravy materiálu dle zadávací dokumentace - úprava ukládaného materiálu vlhčením, tříděním, promícháním nebo vysoušením, příp. jiné úpravy za účelem zlepšení jeho mech. vlastností - hutnění i různé míry hutnění - ošetření úložiště po celou dobu práce v něm vč. klimatických opatření - ztížení v okolí vedení, konstrukcí a objektů a jejich dočasné zajištění - ztížení provádění vč. hutnění ve ztížených podmínkách a stísněných prostorech - ztížené ukládání sypaniny pod vodu - ukládání po vrstvách a po jiných nutných částech (figurách) vč. dosypávek - spouštění a nošení materiálu - výměna částí zemní konstrukce znehodnocené klimatickými vlivy - ruční hutnění a výplň jam a prohlubní v podloží - úprava, očištění, ochrana a zhutnění podloží - svahování, hutnění a uzavírání povrchů svahů - zřízení lavic na svazích - udržování úložiště a jeho ochrana proti vodě - odvedení nebo obvedení vody v okolí úložiště a v úložišti - veškeré pomocné konstrukce umožňující provedení zemní konstrukce (příjezdy, sjezdy, nájezdy, lešení, podpěrné konstrukce, přemostění, zpevněné plochy, zakrytí a pod.) - zemina vytlačená potrubím o DN do 180mm se od kubatury obsypů neodečítá
| 8 | 18110 |  | ÚPRAVA PLÁNĚ SE ZHUTNĚNÍM V HORNINĚ TŘ. I |  | M2 | 53.164 | 0 | 0 | 21% | 0 | 0 | 0
| doplňující popis |  |  | ZEMNÍ PRÁCE - Úprava a zhutnění základové spáry =1,900*2,100=3,990m2 ZEMNÍ PRÁCE - Úprava a zhutnění základové spáry =2,000m2+1,400*(12,810+2,500)+1,160*4,800+20,172m2=49,174m2 Viz C.3 - Koordinační situační výkres a D.1.1.2.03 - Výměna / nový propustek - podélný a příčný řez propustkem
| výměra |  |  | Celkem: 1,9*2,1 = 3,990 => A Celkem: 2+1,4*(12,81+2,5)+1,16*4,8+20,172 = 49,174 => B Celkem: A+B = 53,164 => C
| technická specifikace |  |  | položka zahrnuje úpravu pláně včetně vyrovnání výškových rozdílů. Míru zhutnění určuje projekt.
| 9 | 18215 |  | ÚPRAVA POVRCHŮ SROVNÁNÍM ÚZEMÍ V TL DO 0,50M |  | M2 | 32.592 | 0 | 0 | 21% | 0 | 0 | 0
| doplňující popis |  |  | ZELEŇ - Svahové úpravy Viz C.3 - Koordinační situační výkres a D.1.1.2.03 - Výměna / nový propustek - podélný a příčný řez propustkem
| výměra |  |  | Celkem: 32,592 = 32,592 => A
| technická specifikace |  |  | položka zahrnuje srovnání výškových rozdílů terénu
| 10 | 18222 |  | ROZPROSTŘENÍ ORNICE VE SVAHU V TL DO 0,15M |  | M2 | 32.592 | 0 | 0 | 21% | 0 | 0 | 0
| doplňující popis |  |  | ZELEŇ - Ohumusování svahů v tl. 150mm Viz C.3 - Koordinační situační výkres a D.1.1.2.03 - Výměna / nový propustek - podélný a příčný řez propustkem
| výměra |  |  | Celkem: 32,592 = 32,592 => A
| technická specifikace |  |  | položka zahrnuje: nutné přemístění ornice z dočasných skládek vzdálených do 50m rozprostření ornice v předepsané tloušťce ve svahu přes 1:5
| 11 | 18241 |  | ZALOŽENÍ TRÁVNÍKU RUČNÍM VÝSEVEM |  | M2 | 32.592 | 0 | 0 | 21% | 0 | 0 | 0
| doplňující popis |  |  | ZELEŇ - Osetí svahů travním semenem Viz C.3 - Koordinační situační výkres a D.1.1.2.03 - Výměna / nový propustek - podélný a příčný řez propustkem
| výměra |  |  | Celkem: 32,592 = 32,592 => A
| technická specifikace |  |  | Zahrnuje dodání předepsané travní směsi, její výsev na ornici, zalévání, první pokosení, to vše bez ohledu na sklon terénu
| 12 | 18247 |  | OŠETŘOVÁNÍ TRÁVNÍKU |  | M2 | 32.592 | 0 | 0 | 21% | 0 | 0 | 0
| doplňující popis |  |  | ZELEŇ - Údržba založeného travního porostu Viz C.3 - Koordinační situační výkres a D.1.1.2.03 - Výměna / nový propustek - podélný a příčný řez propustkem
| výměra |  |  | Celkem: 32,592 = 32,592 => A
| technická specifikace |  |  | Zahrnuje pokosení se shrabáním, naložení shrabků na dopravní prostředek, s odvozem a se složením, to vše bez ohledu na sklon terénu zahrnuje nutné zalití a hnojení
|  | 1 |  | Zemní práce |  | Celkem (bez DPH): | 0 | za DPH 21 %: | 0 | Celkem (s DPH): | 0 | 0 | 0 | 0
[6 empty] | Celkový součet (bez DPH): | 0 | Celkový součet DPH: | 0 | Celkový součet (s DPH): | 0
3 - Svislé konstrukce
| 13 | 353325 |  | ZDIVO STOK ZE ŽELEZOBET DO C30/37 |  | M3 | 2.614 | 0 | 0 | 21% | 0 | 0 | 0
| doplňující popis |  |  | ŽB LAPAČ SPLAVENIN JEDNOSTRANNÝ - Beton C30/37-XF4 + hutnění ŽB LAPAČ SPLAVENIN JEDNOSTRANNÝ - Bednění + odbedňovací nátěr =7,676*1,800+0,650*0,250*2+1,000*0,800+0,250*0,800=15,142m2 Viz C.3 - Koordinační situační výkres a D.1.1.2.03 - Výměna / nový propustek - podélný a příčný řez propustkem
| výměra |  |  | Celkem: 1,45*1,8+1*0,8*0,25-0,65*0,8*0,25-0,25*0,25-0,008*0,25*2 = 2,614 => A
| technická specifikace |  |  | - dodání čerstvého betonu (betonové směsi) požadované kvality, jeho uložení do požadovaného tvaru při jakékoliv hustotě výztuže, konzistenci čerstvého betonu a způsobu hutnění, ošetření a ochranu betonu, - zhotovení nepropustného, mrazuvzdorného betonu a betonu požadované trvanlivosti a vlastností, - užití potřebných přísad a technologií výroby betonu, - zřízení pracovních a dilatačních spar, včetně potřebných úprav, výplně, vložek, opracování, očištění a ošetření, - bednění požadovaných konstr. (i ztracené) s úpravou dle požadované kvality povrchu betonu, včetně odbedňovacích a odskružovacích prostředků, - podpěrné konstr. (skruže) a lešení všech druhů pro bednění, uložení čerstvého betonu, výztuže a doplňkových konstr., vč. požadovaných otvorů, ochranných a bezpečnostních opatření a základů těchto konstrukcí a lešení, - vytvoření kotevních čel, kapes, nálitků, a sedel, - zřízení všech požadovaných otvorů, kapes, výklenků, prostupů, dutin, drážek a pod., vč. ztížení práce a úprav kolem nich, - úpravy pro osazení výztuže, doplňkových konstrukcí a vybavení, - úpravy povrchu pro položení požadované izolace, povlaků a nátěrů, případně vyspravení, - ztížení práce u kabelových a injektážních trubek a ostatních zařízení osazovaných do betonu, - konstrukce betonových kloubů, upevnění kotevních prvků a doplňkových konstrukcí, - nátěry zabraňující soudržnost betonu a bednění, - výplň, těsnění a tmelení spar a spojů, - opatření povrchů betonu izolací proti zemní vlhkosti v částech, kde přijdou do styku se zeminou nebo kamenivem, - případné zřízení spojovací vrstvy u základů, - úpravy pro osazení zařízení ochrany konstrukce proti vlivu bludných proudů
| 14 | 353366 |  | VÝZTUŽ ZDIVA STOK Z KARI SÍTÍ |  | T | 0.41 | 0 | 0 | 21% | 0 | 0 | 0
| doplňující popis |  |  | ŽB LAPAČ SPLAVENIN JEDNOSTRANNÝ - Betonářská výztuž B500B - KARI síť pr. 8mm, rozměr oka 100x100mm včetně dopravy materiálu Viz C.3 - Koordinační situační výkres a D.1.1.2.03 - Výměna / nový propustek - podélný a příčný řez propustkem
| výměra |  |  | Celkem: 0,02*2,614*7,85 = 0,410 => A
| technická specifikace |  |  | Položka zahrnuje veškerý materiál, výrobky a polotovary, včetně mimostaveništní a vnitrostaveništní dopravy (rovněž přesuny), včetně naložení a složení, případně s uložením - dodání betonářské výztuže v požadované kvalitě, stříhání, řezání, ohýbání a spojování do všech požadovaných tvarů (vč. armakošů) a uložení s požadovaným zajištěním polohy a krytí výztuže betonem, - veškeré svary nebo jiné spoje výztuže, - pomocné konstrukce a práce pro osazení a upevnění výztuže, - zednické výpomoci pro montáž betonářské výztuže, - úpravy výztuže pro osazení doplňkových konstrukcí, - ochranu výztuže do doby jejího zabetonování, - úpravy výztuže pro zřízení železobetonových kloubů, kotevních prvků, závěsných ok a doplňkových konstrukcí, - veškerá opatření pro zajištění soudržnosti výztuže a betonu, - vodivé propojení výztuže, které je součástí ochrany konstrukce proti vlivům bludných proudů, vyvedení do měřících skříní nebo míst pro měření bludných proudů (vlastní měřící skříně se uvádějí položkami SD 74), - povrchovou antikorozní úpravu výztuže, - separaci výztuže, - osazení měřících zařízení a úpravy pro ně, - osazení měřících skříní nebo míst pro měření bludných proudů.
|  | 3 |  | Svislé konstrukce |  | Celkem (bez DPH): | 0 | za DPH 21 %: | 0 | Celkem (s DPH): | 0 | 0 | 0 | 0
[6 empty] | Celkový součet (bez DPH): | 0 | Celkový součet DPH: | 0 | Celkový součet (s DPH): | 0
4 - Vodorovné konstrukce
| 15 | 451114 |  | PODKL A VÝPLŇ VRSTVY Z DÍLCŮ BETON DO C25/30 |  | M3 | 0.612 | 0 | 0 | 21% | 0 | 0 | 0
| doplňující popis |  |  | TROUBA - Podkladní betonové prefabrikované podkladky z betonu C35/45-XF4 pod trouby (12+2+4kus), včetně dopravy materiálu Viz C.3 - Koordinační situační výkres a D.1.1.2.03 - Výměna / nový propustek - podélný a příčný řez propustkem
| výměra |  |  | Celkem: 0,8*0,15*0,25*(16+2)+0,6*0,12*0,25*4 = 0,612 => A
| technická specifikace |  |  | - dodání dílce požadovaného tvaru a vlastností, jeho skladování, doprava a osazení do definitivní polohy, včetně komplexní technologie výroby a montáže dílců, ošetření a ochrana dílců, - u dílců železobetonových a předpjatých veškerá výztuž, případně i tuhé kovové prvky a závěsná oka, - úpravy a zařízení pro uložení a transport dílce, - veškeré požadované úpravy dílců, včetně doplňkových konstrukcí a vybavení, - sestavení dílce na stavbě včetně montážních zařízení, plošin a prahů a pod., - výplň, těsnění a tmelení spár a spojů, - očištění a ošetření úložných ploch, - zednické výpomoce pro montáž dílců, - označení dílce výrobním štítkem nebo jiným způsobem, - úpravy dílce pro dodržení požadované přesnosti jeho osazení, včetně případných měření, - veškerá zařízení pro zajištění stability v každém okamžiku, - další práce dané případně specifikací k příslušnému prefabrik. dílci (úprava pohledových ploch, příp. rubových ploch, osazení měřících zařízení, zkoušení a měření dílců a pod.).
| 16 | 451312 |  | PODKLADNÍ A VÝPLŇOVÉ VRSTVY Z PROSTÉHO BETONU C12/15 |  | M3 | 0.992 | 0 | 0 | 21% | 0 | 0 | 0
| doplňující popis |  |  | ŽB LAPAČ SPLAVENIN JEDNOSTRANNÝ - Podkladní beton C12/15-X0, tl. 150mm =2,050*2,250*0,150=0,692m3 KANALIZAČNÍ ŠACHTA - Podkladní betonové lože z prostého betonu C12/15-X0, tl. 150mm včetně dopravy materiálu + hutnění =2,000m2*0,150=0,300m3 Viz C.3 - Koordinační situační výkres a D.1.1.2.03 - Výměna / nový propustek - podélný a příčný řez propustkem
| výměra |  |  | Celkem: 2,05*2,25*0,15 = 0,692 => A Celkem: 2*0,15 = 0,300 => B Celkem: A+B = 0,992 => C
| technická specifikace |  |  | - dodání čerstvého betonu (betonové směsi) požadované kvality, jeho uložení do požadovaného tvaru při jakékoliv hustotě výztuže, konzistenci čerstvého betonu a způsobu hutnění, ošetření a ochranu betonu, - zhotovení nepropustného, mrazuvzdorného betonu a betonu požadované trvanlivosti a vlastností, - užití potřebných přísad a technologií výroby betonu, - zřízení pracovních a dilatačních spar, včetně potřebných úprav, výplně, vložek, opracování, očištění a ošetření, - bednění požadovaných konstr. (i ztracené) s úpravou dle požadované kvality povrchu betonu, včetně odbedňovacích a odskružovacích prostředků, - podpěrné konstr. (skruže) a lešení všech druhů pro bednění, uložení čerstvého betonu, výztuže a doplňkových konstr., vč. požadovaných otvorů, ochranných a bezpečnostních opatření a základů těchto konstrukcí a lešení, - vytvoření kotevních čel, kapes, nálitků, a sedel, - zřízení všech požadovaných otvorů, kapes, výklenků, prostupů, dutin, drážek a pod., vč. ztížení práce a úprav kolem nich, - úpravy pro osazení výztuže, doplňkových konstrukcí a vybavení, - úpravy povrchu pro položení požadované izolace, povlaků a nátěrů, případně vyspravení, - ztížení práce u kabelových a injektážních trubek a ostatních zařízení osazovaných do betonu, - konstrukce betonových kloubů, upevnění kotevních prvků a doplňkových konstrukcí, - nátěry zabraňující soudržnost betonu a bednění, - výplň, těsnění a tmelení spar a spojů, - opatření povrchů betonu izolací proti zemní vlhkosti v částech, kde přijdou do styku se zeminou nebo kamenivem, - případné zřízení spojovací vrstvy u základů, - úpravy pro osazení zařízení ochrany konstrukce proti vlivu bludných proudů
| 17 | 451314 |  | PODKLADNÍ A VÝPLŇOVÉ VRSTVY Z PROSTÉHO BETONU C25/30 |  | M3 | 3.026 | 0 | 0 | 21% | 0 | 0 | 0
| doplňující popis |  |  | ODLÁŽDĚNÍ - Podkladní betonové lože z betonu C25/30-XF3 pod kamennou dlažbu tl. 150mm včetně dopravy materiálu Viz C.3 - Koordinační situační výkres a D.1.1.2.03 - Výměna / nový propustek - podélný a příčný řez propustkem
| výměra |  |  | Celkem: 20,172*0,15 = 3,026 => A
| technická specifikace |  |  | - dodání čerstvého betonu (betonové směsi) požadované kvality, jeho uložení do požadovaného tvaru při jakékoliv hustotě výztuže, konzistenci čerstvého betonu a způsobu hutnění, ošetření a ochranu betonu, - zhotovení nepropustného, mrazuvzdorného betonu a betonu požadované trvanlivosti a vlastností, - užití potřebných přísad a technologií výroby betonu, - zřízení pracovních a dilatačních spar, včetně potřebných úprav, výplně, vložek, opracování, očištění a ošetření, - bednění požadovaných konstr. (i ztracené) s úpravou dle požadované kvality povrchu betonu, včetně odbedňovacích a odskružovacích prostředků, - podpěrné konstr. (skruže) a lešení všech druhů pro bednění, uložení čerstvého betonu, výztuže a doplňkových konstr., vč. požadovaných otvorů, ochranných a bezpečnostních opatření a základů těchto konstrukcí a lešení, - vytvoření kotevních čel, kapes, nálitků, a sedel, - zřízení všech požadovaných otvorů, kapes, výklenků, prostupů, dutin, drážek a pod., vč. ztížení práce a úprav kolem nich, - úpravy pro osazení výztuže, doplňkových konstrukcí a vybavení, - úpravy povrchu pro položení požadované izolace, povlaků a nátěrů, případně vyspravení, - ztížení práce u kabelových a injektážních trubek a ostatních zařízení osazovaných do betonu, - konstrukce betonových kloubů, upevnění kotevních prvků a doplňkových konstrukcí, - nátěry zabraňující soudržnost betonu a bednění, - výplň, těsnění a tmelení spar a spojů, - opatření povrchů betonu izolací proti zemní vlhkosti v částech, kde přijdou do styku se zeminou nebo kamenivem, - případné zřízení spojovací vrstvy u základů, - úpravy pro osazení zařízení ochrany konstrukce proti vlivu bludných proudů
| 18 | 451324 |  | PODKL A VÝPLŇ VRSTVY ZE ŽELEZOBET DO C25/30 |  | M3 | 8.101 | 0 | 0 | 21% | 0 | 0 | 0
| doplňující popis |  |  | ŽB ZÁKLADOVÁ DESKA - Beton C25/30-XF3+XA2 + hutnění včetně dopravy materiálu ŽB ZÁKLADOVÁ DESKA - Bednění + odbedňovací nátěr =1,400*0,300*4+(12,810+2,500)*0,300*2+1,160*0,300*2+4,800*0,300*2=14,442m2 Viz C.3 - Koordinační situační výkres a D.1.1.2.03 - Výměna / nový propustek - podélný a příčný řez propustkem
| výměra |  |  | Celkem: 1,4*(12,81+2,5)*0,3+1,16*4,8*0,3 = 8,101 => A
| technická specifikace |  |  | - dodání čerstvého betonu (betonové směsi) požadované kvality, jeho uložení do požadovaného tvaru při jakékoliv hustotě výztuže, konzistenci čerstvého betonu a způsobu hutnění, ošetření a ochranu betonu, - zhotovení nepropustného, mrazuvzdorného betonu a betonu požadované trvanlivosti a vlastností, - užití potřebných přísad a technologií výroby betonu, - zřízení pracovních a dilatačních spar, včetně potřebných úprav, výplně, vložek, opracování, očištění a ošetření, - bednění požadovaných konstr. (i ztracené) s úpravou dle požadované kvality povrchu betonu, včetně odbedňovacích a odskružovacích prostředků, - podpěrné konstr. (skruže) a lešení všech druhů pro bednění, uložení čerstvého betonu, výztuže a doplňkových konstr., vč. požadovaných otvorů, ochranných a bezpečnostních opatření a základů těchto konstrukcí a lešení, - vytvoření kotevních čel, kapes, nálitků, a sedel, - zřízení všech požadovaných otvorů, kapes, výklenků, prostupů, dutin, drážek a pod., vč. ztížení práce a úprav kolem nich, - úpravy pro osazení výztuže, doplňkových konstrukcí a vybavení, - úpravy povrchu pro položení požadované izolace, povlaků a nátěrů, případně vyspravení, - ztížení práce u kabelových a injektážních trubek a ostatních zařízení osazovaných do betonu, - konstrukce betonových kloubů, upevnění kotevních prvků a doplňkových konstrukcí, - nátěry zabraňující soudržnost betonu a bednění, - výplň, těsnění a tmelení spar a spojů, - opatření povrchů betonu izolací proti zemní vlhkosti v částech, kde přijdou do styku se zeminou nebo kamenivem, - případné zřízení spojovací vrstvy u základů, - úpravy pro osazení zařízení ochrany konstrukce proti vlivu bludných proudů
| 19 | 451366 |  | VÝZTUŽ PODKL VRSTEV Z KARI-SÍTÍ |  | T | 1.272 | 0 | 0 | 21% | 0 | 0 | 0
| doplňující popis |  |  | ŽB ZÁKLADOVÁ DESKA - Betonářská výztuž B500B - KARI síť pr. 8mm, rozměr oka 100x100mm, včetně dopravy materiálu Viz C.3 - Koordinační situační výkres a D.1.1.2.03 - Výměna / nový propustek - podélný a příčný řez propustkem
| výměra |  |  | Celkem: 0,02*8,101*7,85 = 1,272 => A
| technická specifikace |  |  | položka zahrnuje: - dodání betonářské výztuže v požadované kvalitě, stříhání, řezání, ohýbání a spojování do všech požadovaných tvarů (vč. armakošů) a uložení s požadovaným zajištěním polohy a krytí výztuže betonem - veškeré svary nebo jiné spoje výztuže - pomocné konstrukce a práce pro osazení a upevnění výztuže - zednické výpomoci pro montáž betonářské výztuže - úpravy výztuže pro osazení doplňkových konstrukcí - ochranu výztuže do doby jejího zabetonování - veškerá opatření pro zajištění soudržnosti výztuže a betonu - vodivé propojení výztuže, které je součástí ochrany konstrukce proti vlivům bludných proudů, vyvedení do měřících skříní nebo míst pro měření bludných proudů - povrchovou antikorozní úpravu výztuže - separaci výztuže
| 20 | 45152 |  | PODKLADNÍ A VÝPLŇOVÉ VRSTVY Z KAMENIVA DRCENÉHO |  | M3 | 14.162 | 0 | 0 | 21% | 0 | 0 | 0
| doplňující popis |  |  | ZEMNÍ PRÁCE - Polštář ze štěrkodrti fr. 0/32mm, tl. 400mm + hutnění po vrstvách tl. 200mm, Id=0,90, 100% PS včetně dopravy materiálu Viz C.3 - Koordinační situační výkres a D.1.1.2.03 - Výměna / nový propustek - podélný a příčný řez propustkem
| výměra |  |  | Celkem: 0,72*(13,01+2,5)+0,624*4,8 = 14,162 => A
| technická specifikace |  |  | položka zahrnuje dodávku předepsaného kameniva, mimostaveništní a vnitrostaveništní dopravu a jeho uložení není-li v zadávací dokumentaci uvedeno jinak, jedná se o nakupovaný materiál
| 21 | 465512 |  | DLAŽBY Z LOMOVÉHO KAMENE NA MC |  | M3 | 5.043 | 0 | 0 | 21% | 0 | 0 | 0
| doplňující popis |  |  | ODLÁŽDĚNÍ - Kamenná dlažba z lomového kamene tl. 250mm, šířka spáry 30 - 50mm, spáry zatřené stěrkou MC25 včetně dopravy materiálu Viz C.3 - Koordinační situační výkres a D.1.1.2.03 - Výměna / nový propustek - podélný a příčný řez propustkem
| výměra |  |  | Celkem: 20,172*0,25 = 5,043 => A
| technická specifikace |  |  | položka zahrnuje: - nutné zemní práce (svahování, úpravu pláně a pod.) - zřízení spojovací vrstvy - zřízení lože dlažby z cementové malty předepsané kvality a předepsané tloušťky - dodávku a položení dlažby z lomového kamene do předepsaného tvaru - spárování, těsnění, tmelení a vyplnění spar MC případně s vyklínováním - úprava povrchu pro odvedení srážkové vody - nezahrnuje podklad pod dlažbu, vykazuje se samostatně položkami SD 45
| 22 | 467314 |  | STUPNĚ A PRAHY VODNÍCH KORYT Z PROSTÉHO BETONU C25/30 |  | M3 | 1.344 | 0 | 0 | 21% | 0 | 0 | 0
| doplňující popis |  |  | ODLÁŽDĚNÍ - Příčný práh z prostého betonu C25/30-XF3 na vtoku i výtoku 500x200mm včetně dopravy materiálu Viz C.3 - Koordinační situační výkres a D.1.1.2.03 - Výměna / nový propustek - podélný a příčný řez propustkem
| výměra |  |  | Celkem: 13,437*0,5*0,2 = 1,344 => A
| technická specifikace |  |  | položka zahrnuje: - nutné zemní práce (hloubení rýh apod.) - dodání čerstvého betonu (betonové směsi) požadované kvality, jeho uložení do požadovaného tvaru při jakékoliv konzistenci čerstvého betonu a způsobu hutnění, ošetření a ochranu betonu, - zhotovení nepropustného, mrazuvzdorného betonu a betonu požadované trvanlivosti a vlastností, - užití potřebných přísad a technologií výroby betonu, - zřízení pracovních a dilatačních spar, včetně potřebných úprav, výplně, vložek, opracování, očištění a ošetření, - bednění požadovaných konstr. (i ztracené) s úpravou dle požadované kvality povrchu betonu, včetně odbedňovacích a odskružovacích prostředků, - podpěrné konstr. (skruže) a lešení všech druhů pro bednění, uložení čerstvého betonu, výztuže a doplňkových konstr., vč. požadovaných otvorů, ochranných a bezpečnostních opatření a základů těchto konstrukcí a lešení, - vytvoření kotevních čel, kapes, nálitků, a sedel, - zřízení všech požadovaných otvorů, kapes, výklenků, prostupů, dutin, drážek a pod., vč. ztížení práce a úprav kolem nich, - úpravy pro osazení doplňkových konstrukcí a vybavení, - úpravy povrchu pro položení požadované izolace, povlaků a nátěrů, případně vyspravení, - konstrukce betonových kloubů, upevnění kotevních prvků a doplňkových konstrukcí, - nátěry zabraňující soudržnost betonu a bednění, - výplň, těsnění a tmelení spar a spojů, - opatření povrchů betonu izolací proti zemní vlhkosti v částech, kde přijdou do styku se zeminou nebo kamenivem, - případné zřízení spojovací vrstvy u základů
|  | 4 |  | Vodorovné konstrukce |  | Celkem (bez DPH): | 0 | za DPH 21 %: | 0 | Celkem (s DPH): | 0 | 0 | 0 | 0
[6 empty] | Celkový součet (bez DPH): | 0 | Celkový součet DPH: | 0 | Celkový součet (s DPH): | 0
6 - Úpravy povrchů, podlahy, výplně otvorů
| 23 | 626211 |  | REPROFILACE VODOROVNÝCH PLOCH SHORA SANAČNÍ MALTOU JEDNOVRST TL 10MM |  | M2 | 0.28 | 0 | 0 | 21% | 0 | 0 | 0
| doplňující popis |  |  | TROUBA - Sanace seříznutého čela železobetonové trouby ručně nanášenou sanační maltou, včetně dopravy materiálu Viz C.3 - Koordinační situační výkres a D.1.1.2.03 - Výměna / nový propustek - podélný a příčný řez propustkem
| výměra |  |  | Celkem: (1,57+1,1)*0,105 = 0,280 => A
| technická specifikace |  |  | položka zahrnuje: dodávku veškerého materiálu potřebného pro předepsanou úpravu v předepsané kvalitě nutné vyspravení podkladu, případně zatření spar zdiva položení vrstvy v předepsané tloušťce potřebná lešení a podpěrné konstrukce
|  | 6 |  | Úpravy povrchů, podlahy, výplně otvorů |  | Celkem (bez DPH): | 0 | za DPH 21 %: | 0 | Celkem (s DPH): | 0 | 0 | 0 | 0
[6 empty] | Celkový součet (bez DPH): | 0 | Celkový součet DPH: | 0 | Celkový součet (s DPH): | 0
7 - Přidružená stavební výroba
| 24 | 711311 |  | IZOLACE PODZEMNÍCH OBJEKTŮ PROTI ZEMNÍ VLHKOSTI ASFALTOVÝMI NÁTĚRY |  | M2 | 77.838 | 0 | 0 | 21% | 0 | 0 | 0
| doplňující popis |  |  | ŽB LAPAČ SPLAVENIN JEDNOSTRANNÝ - Nátěry Np+2xNa na styku se zeminou =7,676*1,800-2,050*1,450-1,063m2=9,781m2 ŽB ZÁKLADOVÁ DESKA - Nátěry Np+2xNa na styku se zeminou =(12,810+2,500+4,800)*0,300*2=12,066m2 ŽB OBETONOVÁNÍ - Nátěry Np+2xNa na styku se zeminou =2,908*(12,550+3,000)+2,244*4,800=55,991m2 Viz C.3 - Koordinační situační výkres a D.1.1.2.03 - Výměna / nový propustek - podélný a příčný řez propustkem
| výměra |  |  | Celkem: 7,676*1,8-2,05*1,45-1,063 = 9,781 => A Celkem: (12,81+2,5+4,8)*0,3*2 = 12,066 => B Celkem:2,908*(12,55+3)+2,244*4,8 = 55,991 => C Celkem: A+B+C = 77,838 => D
| technická specifikace |  |  | položka zahrnuje: - dodání předepsaného izolačního materiálu - očištění a ošetření podkladu, zadávací dokumentace může zahrnout i případné vyspravení - zřízení izolace jako kompletního povlaku, případně komplet. soustavy nebo systému podle příslušného technolog. předpisu - zřízení izolace i jednotlivých vrstev po etapách, včetně pracovních spár a spojů - úprava u okrajů, rohů, hran, dilatačních i pracovních spojů, kotev, obrubníků, dilatačních zařízení, odvodnění, otvorů, neizolovaných míst a pod. - zajištění odvodnění povrchu izolace, včetně odvodnění nejnižších míst, pokud dokumentace pro zadání stavby nestanoví jinak - ochrana izolace do doby zřízení definitivní ochranné vrstvy nebo konstrukce - úprava, očištění a ošetření prostoru kolem izolace - provedení požadovaných zkoušek - nezahrnuje ochranné vrstvy, např. geotextilii, cementový potěr, izolační přizdívku
| 25 | 78341 |  | PROTIKOROZ OCHRANA POTRUBÍ A ARMATUR NÁTĚREM JEDNOVRST |  | M2 | 0.28 | 0 | 0 | 21% | 0 | 0 | 0
| doplňující popis |  |  | TROUBA - Úprava seříznuté části ŽB hrdlové trouby antikorozním nátěrem Viz C.3 - Koordinační situační výkres a D.1.1.2.03 - Výměna / nový propustek - podélný a příčný řez propustkem
| výměra |  |  | Celkem: (1,57+1,1)*0,105 = 0,280 => A
| technická specifikace |  |  | - položky nátěrů zahrnují kompletní povlaky (i různobarevné), včetně úpravy podkladu (odmaštění, odrezivění, odstranění starých nátěrů a nečistot) a jeho vyspravení, provedení nátěru předepsaným postupem a splnění všech požadavků daných technologickým předpisem.
| 26 | 78383 |  | NÁTĚRY BETON KONSTR TYP S4 (OS-C) |  | M2 | 7.135 | 0 | 0 | 21% | 0 | 0 | 0
| doplňující popis |  |  | ŽB LAPAČ SPLAVENIN JEDNOSTRANNÝ - Dvouvrstvý hydrofobní nátěr, odstín nátěru bude určen investorem Viz C.3 - Koordinační situační výkres a D.1.1.2.03 - Výměna / nový propustek - podélný a příčný řez propustkem
| výměra |  |  | Celkem: 3,6*1,55-0,65*0,8+0,65*0,25*2+1,45+0,3 = 7,135 => A
| technická specifikace |  |  | - položka zahrnuje kompletní povlaky (i různobarevné), včetně úpravy podkladu (odmaštění, odstranění starých nátěrů a nečistot) a jeho vyspravení, provedení nátěru předepsaným postupem a splnění všech požadavků daných technologickým předpisem.
|  | 7 |  | Přidružená stavební výroba |  | Celkem (bez DPH): | 0 | za DPH 21 %: | 0 | Celkem (s DPH): | 0 | 0 | 0 | 0
[6 empty] | Celkový součet (bez DPH): | 0 | Celkový součet DPH: | 0 | Celkový součet (s DPH): | 0
8 - Potrubí
| 27 | 82446 |  | POTRUBÍ Z TRUB ŽELEZOBETONOVÝCH DN DO 400MM |  | M | 4.8 | 0 | 0 | 21% | 0 | 0 | 0
| doplňující popis |  |  | TROUBA - ŽB prefabrikované hrdlové trouby DN=400mm (2kus) z betonu C35/45-XF4 včetně dopravy materiálu Viz C.3 - Koordinační situační výkres a D.1.1.2.03 - Výměna / nový propustek - podélný a příčný řez propustkem
| výměra |  |  | Celkem: 4,8 = 4,800 => A
| technická specifikace |  |  | položky pro zhotovení potrubí platí bez ohledu na sklon zahrnuje: - výrobní dokumentaci (včetně technologického předpisu) - dodání veškerého trubního a pomocného materiálu (trouby, trubky, tvarovky, spojovací a těsnící materiál a pod.), podpěrných, závěsných a upevňovacích prvků, včetně potřebných úprav - úprava a příprava podkladu a podpěr, očištění a ošetření podkladu a podpěr - zřízení plně funkčního potrubí, kompletní soustavy, podle příslušného technologického předpisu - zřízení potrubí i jednotlivých částí po etapách, včetně pracovních spar a spojů, pracovního zaslepení konců a pod. - úprava prostupů, průchodů šachtami a komorami, okolí podpěr a vyústění, zaústění, napojení, vyvedení a upevnění odpad. výustí - ochrana potrubí nátěrem (vč. úpravy povrchu), případně izolací, nejsou-li tyto práce předmětem jiné položky - úprava, očištění a ošetření prostoru kolem potrubí - položky platí pro práce prováděné v prostoru zapaženém i nezapaženém a i v kolektorech, chráničkách - položky zahrnují i práce spojené s nutnými obtoky, převáděním a čerpáním vody nezahrnuje zkoušky vodotěsnosti a televizní prohlídku
| 28 | 82458 |  | POTRUBÍ Z TRUB ŽELEZOBETONOVÝCH DN DO 600MM |  | M | 15.31 | 0 | 0 | 21% | 0 | 0 | 0
| doplňující popis |  |  | TROUBA - ŽB prefabrikované hrdlové trouby DN=600mm (6+1kus) z betonu C35/45-XF4 včetně dopravy materiálu Viz C.3 - Koordinační situační výkres a D.1.1.2.03 - Výměna / nový propustek - podélný a příčný řez propustkem
| výměra |  |  | Celkem: 12,81+2,5 = 15,310 => A
| technická specifikace |  |  | položky pro zhotovení potrubí platí bez ohledu na sklon zahrnuje: - výrobní dokumentaci (včetně technologického předpisu) - dodání veškerého trubního a pomocného materiálu (trouby, trubky, tvarovky, spojovací a těsnící materiál a pod.), podpěrných, závěsných a upevňovacích prvků, včetně potřebných úprav - úprava a příprava podkladu a podpěr, očištění a ošetření podkladu a podpěr - zřízení plně funkčního potrubí, kompletní soustavy, podle příslušného technologického předpisu - zřízení potrubí i jednotlivých částí po etapách, včetně pracovních spar a spojů, pracovního zaslepení konců a pod. - úprava prostupů, průchodů šachtami a komorami, okolí podpěr a vyústění, zaústění, napojení, vyvedení a upevnění odpad. výustí - ochrana potrubí nátěrem (vč. úpravy povrchu), případně izolací, nejsou-li tyto práce předmětem jiné položky - úprava, očištění a ošetření prostoru kolem potrubí - položky platí pro práce prováděné v prostoru zapaženém i nezapaženém a i v kolektorech, chráničkách - položky zahrnují i práce spojené s nutnými obtoky, převáděním a čerpáním vody nezahrnuje zkoušky vodotěsnosti a televizní prohlídku
| 29 | 87527 |  | POTRUBÍ DREN Z TRUB PLAST (I FLEXIBIL) DN DO 100MM |  | M | 0.5 | 0 | 0 | 21% | 0 | 0 | 0
| doplňující popis |  |  | ŽB LAPAČ SPLAVENIN JEDNOSTRANNÝ - 2kus prostupů z PVC DN=100mm ve stěnách ŽB lapače splavenin Viz C.3 - Koordinační situační výkres a D.1.1.2.03 - Výměna / nový propustek - podélný a příčný řez propustkem
| výměra |  |  | Celkem: 2*0,25 = 0,500 => A
| technická specifikace |  |  | položky pro zhotovení potrubí platí bez ohledu na sklon zahrnuje: - výrobní dokumentaci (včetně technologického předpisu) - dodání veškerého trubního a pomocného materiálu (trouby, trubky, tvarovky, spojovací a těsnící materiál a pod.), podpěrných, závěsných a upevňovacích prvků, včetně potřebných úprav - úprava a příprava podkladu a podpěr, očištění a ošetření podkladu a podpěr - zřízení plně funkčního potrubí, kompletní soustavy, podle příslušného technologického předpisu - zřízení potrubí i jednotlivých částí po etapách, včetně pracovních spar a spojů, pracovního zaslepení konců a pod. - úprava prostupů, průchodů šachtami a komorami, okolí podpěr a vyústění, zaústění, napojení, vyvedení a upevnění odpad. výustí - ochrana potrubí nátěrem (vč. úpravy povrchu), případně izolací, nejsou-li tyto práce předmětem jiné položky - úprava, očištění a ošetření prostoru kolem potrubí - položky platí pro práce prováděné v prostoru zapaženém i nezapaženém a i v kolektorech, chráničkách - položky zahrnují i práce spojené s nutnými obtoky, převáděním a čerpáním vody
| 30 | 894158 |  | ŠACHTY KANALIZAČNÍ Z BETON DÍLCŮ NA POTRUBÍ DN DO 600MM |  | KUS | 1 | 0 | 0 | 21% | 0 | 0 | 0
| doplňující popis |  |  | KANALIZAČNÍ ŠACHTA - Kanalizační šachta výšky 1,300m, DN=1000mm (dno + přechodová deska + vyrovnávací prstenec + poklop) Viz C.3 - Koordinační situační výkres a D.1.1.2.03 - Výměna / nový propustek - podélný a příčný řez propustkem
| výměra |  |  | Celkem: 1 = 1,000 => A
| technická specifikace |  |  | položka zahrnuje: - poklopy s rámem, mříže s rámem, stupadla, žebříky, stropy z bet. dílců a pod. - předepsané betonové skruže, prefabrikované nebo monolitické betonové dno - dodání dílce požadovaného tvaru a vlastností, jeho skladování, doprava a osazení do definitivní polohy, včetně komplexní technologie výroby a montáže dílců, ošetření a ochrana dílců, - u dílců železobetonových a předpjatých veškerá výztuž, případně i tuhé kovové prvky a závěsná oka, - úpravy a zařízení pro uložení a transport dílce, - veškeré požadované úpravy dílců, včetně doplňkových konstrukcí a vybavení, - sestavení dílce na stavbě včetně montážních zařízení, plošin a prahů a pod., - výplň, těsnění a tmelení spár a spojů, - očištění a ošetření úložných ploch, - zednické výpomoce pro montáž dílců, - označení dílce výrobním štítkem nebo jiným způsobem, - úpravy dílce pro dodržení požadované přesnosti jeho osazení, včetně případných měření, - veškerá zařízení pro zajištění stability v každém okamžiku - předepsané podkladní konstrukce
| 31 | 899121 |  | MŘÍŽE OCELOVÉ SAMOSTATNÉ |  | KUS | 1 | 0 | 0 | 21% | 0 | 0 | 0
| doplňující popis |  |  | ŽB LAPAČ SPLAVENIN JEDNOSTRANNÝ - Osazení rámu z válcovaných ocelových profilů L 50x50x8mm rozměrů 900x1100x50mm včetně pozinkování, třída zatížení B125 a mříže z pozinkované oceli rozměrů 880x1080x50mm, třída zatížení C250 včetně dodávky Viz C.3 - Koordinační situační výkres a D.1.1.2.03 - Výměna / nový propustek - podélný a příčný řez propustkem
| výměra |  |  | Celkem: 1 = 1,000 => A
| technická specifikace |  |  | Položka zahrnuje dodávku a osazení předepsané mříže včetně rámu
| 32 | 89914 |  | ŠACHTOVÉ BETONOVÉ SKRUŽE SAMOSTATNÉ |  | KUS | 1 | 0 | 0 | 21% | 0 | 0 | 0
| doplňující popis |  |  | ZEMNÍ PRÁCE - Dodávka, montáž, demontáž a odvoz betonové prefabrikované skruže DN=800mm Viz C.3 - Koordinační situační výkres a D.1.1.2.03 - Výměna / nový propustek - podélný a příčný řez propustkem
| výměra |  |  | Celkem: 1 = 1,000 => A
| technická specifikace |  |  | - Položka zahrnuje veškerý materiál, výrobky a polotovary, včetně mimostaveništní a vnitrostaveništní dopravy (rovněž přesuny), včetně naložení a složení,případně s uložením.
| 33 | 89915 |  | STUPADLA (A POD) |  | KUS | 3 | 0 | 0 | 21% | 0 | 0 | 0
| doplňující popis |  |  | ŽB LAPAČ SPLAVENIN JEDNOSTRANNÝ - Pozinkovaná ocelová stupadla Viz C.3 - Koordinační situační výkres a D.1.1.2.03 - Výměna / nový propustek - podélný a příčný řez propustkem
| výměra |  |  | Celkem: 3 = 3,000 => A
| technická specifikace |  |  | - Položka zahrnuje veškerý materiál, výrobky a polotovary, včetně mimostaveništní a vnitrostaveništní dopravy (rovněž přesuny), včetně naložení a složení,případně s uložením.
| 34 | 899574 |  | OBETONOVÁNÍ POTRUBÍ ZE ŽELEZOBETONU DO C25/30 VČETNĚ VÝZTUŽE |  | M3 | 12.743 | 0 | 0 | 21% | 0 | 0 | 0
| doplňující popis |  |  | ŽB OBETONOVÁNÍ - Beton C25/30-XF3+XA2 + hutnění ŽB OBETONOVÁNÍ - Bednění + odbedňovací nátěr =1,226*(12,550+3,000)*2+0,810m2+0,675m2+0,904*4,800*2+0,468m2*2=49,228m2 ŽB OBETONOVÁNÍ - Betonářská výztuž B500B - KARI síť pr. 8mm, rozměr oka 100x100mm, včetně dopravy materiálu =0,020*12,743m3*7,850t/m3=2,001m3 Viz C.3 - Koordinační situační výkres a D.1.1.2.03 - Výměna / nový propustek - podélný a příčný řez propustkem
| výměra |  |  | Celkem: 0,675*(12,55+3)+0,468*4,8 = 12,743 => A
| technická specifikace |  |  | - dodání čerstvého betonu (betonové směsi) požadované kvality, jeho uložení do požadovaného tvaru při jakékoliv hustotě výztuže, konzistenci čerstvého betonu a způsobu hutnění, ošetření a ochranu betonu, - zhotovení nepropustného, mrazuvzdorného betonu a betonu požadované trvanlivosti a vlastností, - užití potřebných přísad a technologií výroby betonu, - zřízení pracovních a dilatačních spar, včetně potřebných úprav, výplně, vložek, opracování, očištění a ošetření, - bednění požadovaných konstr. (i ztracené) s úpravou dle požadované kvality povrchu betonu, včetně odbedňovacích a odskružovacích prostředků, - podpěrné konstr. (skruže) a lešení všech druhů pro bednění, uložení čerstvého betonu, výztuže a doplňkových konstr., vč. požadovaných otvorů, ochranných a bezpečnostních opatření a základů těchto konstrukcí a lešení, - vytvoření kotevních čel, kapes, nálitků, a sedel, - zřízení všech požadovaných otvorů, kapes, výklenků, prostupů, dutin, drážek a pod., vč. ztížení práce a úprav kolem nich, - úpravy pro osazení výztuže, doplňkových konstrukcí a vybavení, - úpravy povrchu pro položení požadované izolace, povlaků a nátěrů, případně vyspravení, - ztížení práce u kabelových a injektážních trubek a ostatních zařízení osazovaných do betonu, - konstrukce betonových kloubů, upevnění kotevních prvků a doplňkových konstrukcí, - nátěry zabraňující soudržnost betonu a bednění, - výplň, těsnění a tmelení spar a spojů, - opatření povrchů betonu izolací proti zemní vlhkosti v částech, kde přijdou do styku se zeminou nebo kamenivem, - případné zřízení spojovací vrstvy u základů, - úpravy pro osazení zařízení ochrany konstrukce proti vlivu bludných proudů
|  | 8 |  | Potrubí |  | Celkem (bez DPH): | 0 | za DPH 21 %: | 0 | Celkem (s DPH): | 0 | 0 | 0 | 0
[6 empty] | Celkový součet (bez DPH): | 0 | Celkový součet DPH: | 0 | Celkový součet (s DPH): | 0
9 - Ostatní konstrukce a práce
| 35 | 919143 |  | ŘEZÁNÍ ŽELEZOBETONOVÝCH KONSTRUKCÍ TL DO 150MM |  | M | 2.67 | 0 | 0 | 21% | 0 | 0 | 0
| doplňující popis |  |  | TROUBA - Seříznutí ŽB prefabrikovaných hrdlových trubek DN=600mm na vtoku Viz C.3 - Koordinační situační výkres a D.1.1.2.03 - Výměna / nový propustek - podélný a příčný řez propustkem
| výměra |  |  | Celkem: 1,57+1,1 = 2,670 => A
| technická specifikace |  |  | položka zahrnuje řezání železobetonových konstrukcí v předepsané tloušťce, včetně spotřeby vody
| 36 | 93133 |  | TĚSNĚNÍ DILATAČNÍCH SPAR POLYURETANOVÝM TMELEM |  | M3 | 0.011 | 0 | 0 | 21% | 0 | 0 | 0
| doplňující popis |  |  | TROUBA - Trvale pružný tmel pro vytmelení spár hrdlových trub včetně dopravy a aplikace materiálu Viz C.3 - Koordinační situační výkres a D.1.1.2.03 - Výměna / nový propustek - podélný a příčný řez propustkem
| výměra |  |  | Celkem: 2,2*0,105*0,005*(6+2)+1,508*0,08*0,005*3 = 0,011 => A
| technická specifikace |  |  | položka zahrnuje dodávku a osazení předepsaného materiálu, očištění ploch spáry před úpravou, očištění okolí spáry po úpravě nezahrnuje těsnící profil
| 37 | 93620 |  | DROBNÉ DOPLŇK KONSTR PREFABRIK BETON A ŽELEZOBETON |  | M3 | 0.05 | 0 | 0 | 21% | 0 | 0 | 0
| doplňující popis |  |  | ROK VÝSTAVBY - Betonový prefabrikovaný blok z prostého betonu C30/37-XF4 (1kus), 400x250x250mm s vyznačením letopočtu výstavby pomocí pryžové matrice na vtocích Viz C.3 - Koordinační situační výkres a D.1.1.2.03 - Výměna / nový propustek - podélný a příčný řez propustkem
| výměra |  |  | Celkem: 0,4*0,25*0,25*2 = 0,050 => A
| technická specifikace |  |  | - dodání dílce požadovaného tvaru a vlastností, jeho skladování, doprava a osazení do definitivní polohy, včetně komplexní technologie výroby a montáže dílců, ošetření a ochrana dílců, - u dílců železobetonových a předpjatých veškerá výztuž, případně i tuhé kovové prvky a závěsná oka, - úpravy a zařízení pro uložení a transport dílce, - veškeré požadované úpravy dílců, včetně doplňkových konstrukcí a vybavení, - sestavení dílce na stavbě včetně montážních zařízení, plošin a prahů a pod., - výplň, těsnění a tmelení spár a spojů, - očištění a ošetření úložných ploch, - zednické výpomoce pro montáž dílců, - označení dílce výrobním štítkem nebo jiným způsobem, - úpravy dílce pro dodržení požadované přesnosti jeho osazení, včetně případných měření, - veškerá zařízení pro zajištění stability v každém okamžiku, - další práce dané případně specifikací k příslušnému prefabrik. dílci (úprava pohledových ploch, příp. rubových ploch, osazení měřících zařízení, zkoušení a měření dílců a pod.).
| 38 | 966118 |  | BOURÁNÍ KONSTRUKCÍ Z BETON DÍLCŮ S ODVOZEM DO 20KM |  | M3 | 1.463 | 0 | 0 | 21% | 0 | 0 | 0
| doplňující popis |  |  | BOURACÍ PRÁCE - Odstranění betonové kanalizační šachty propustku včetně odvozu na skládku do 20km =1,463m3*2,300t/m3=3,365t Viz C.3 - Koordinační situační výkres a D.1.1.2.03 - Výměna / nový propustek - podélný a příčný řez propustkem
| výměra |  |  | Celkem: 0,913+0,16*2+0,187+0,043 = 1,463 => A
| technická specifikace |  |  | položka zahrnuje: - rozbourání konstrukce bez ohledu na použitou technologii - veškeré pomocné konstrukce (lešení a pod.) - veškerou manipulaci s vybouranou sutí a hmotami včetně uložení na skládku. Nezahrnuje poplatek za skládku, který se vykazuje v položce 0141** (s výjimkou malého množství bouraného materiálu, kde je možné poplatek zahrnout do jednotkové ceny bourání – tento fakt musí být uveden v doplňujícím textu k položce) - veškeré další práce plynoucí z technologického předpisu a z platných předpisů
| 39 | 96611B |  | BOURÁNÍ KONSTRUKCÍ Z BETONOVÝCH DÍLCŮ - DOPRAVA |  | TKM | 723.649 | 0 | 0 | 21% | 0 | 0 | 0
| doplňující popis |  |  | DOPRAVA - Příplatek za dopravu - Odstranění betonové kanalizační šachty propustku včetně odvozu na skládku do 10km Položka vypočtena na základě umístění stavby vůči skládce
| výměra |  |  | Celkem: 31,463*2,3*10 = 723,649 => A
| technická specifikace |  |  | Položka zahrnuje samostatnou dopravu suti a vybouraných hmot. Množství se určí jako součin hmotnosti [t] a požadované vzdálenosti [km].
| 40 | 966138 |  | BOURÁNÍ KONSTRUKCÍ Z KAMENE NA MC S ODVOZEM DO 20KM |  | M3 | 33.044 | 0 | 0 | 21% | 0 | 0 | 0
| doplňující popis |  |  | BOURACÍ PRÁCE - Odstranění kamenných desek propustku včetně odvozu na skládku do 20km =1,500*9,250*0,250=3,469m3 =3,469m3*2,600t/m3=9,019t BOURACÍ PRÁCE - Odstranění kamenné čelní stěny propustku včetně odvozu na skládku do 20km =2,175m2*0,500*2=2,175m3 =2,175m3*2,600t/m3=5,655t BOURACÍ PRÁCE - Odstranění kamenných opěr propustku včetně odvozu na skládku do 20km =1,000*0,500*9,250*2=9,250m3 =9,250m3*2,600t/m3=24,050t BOURACÍ PRÁCE - Odstranění kamenných základů včetně odvozu na skládku do 20km =1,000*0,750*9,250*2+1,000*0,500*0,750*4=15,375m3 =15,375m3*2,600t/m3=39,975t BOURACÍ PRÁCE - Odstranění kamenné rovnaniny ze dna propustku včetně odvozu na skládku do 20km =1,200*9,250*0,250=2,775m3 =2,775m3*2,600t/m3=7,215t Viz C.3 - Koordinační situační výkres a D.1.1.2.03 - Výměna / nový propustek - podélný a příčný řez propustkem
| výměra |  |  | Celkem: 1,5*9,25*0,25 = 3,469 => A Celkem: 2,175*0,5*2 = 2,175 => B Celkem: 1*0,5*9,25*2 = 9,250 => C Celkem: 1*0,75*9,25*2+1*0,5*0,75*4 = 15,375 => D Celkem: 1,2*9,25*0,25 = 2,775 => E Celkem: A+B+C+D+E = 33,044 => F
| technická specifikace |  |  | položka zahrnuje: - rozbourání konstrukce bez ohledu na použitou technologii - veškeré pomocné konstrukce (lešení a pod.) - veškerou manipulaci s vybouranou sutí a hmotami včetně uložení na skládku. Nezahrnuje poplatek za skládku, který se vykazuje v položce 0141** (s výjimkou malého množství bouraného materiálu, kde je možné poplatek zahrnout do jednotkové ceny bourání – tento fakt musí být uveden v doplňujícím textu k položce) - veškeré další práce plynoucí z technologického předpisu a z platných předpisů
| 41 | 96613B |  | BOURÁNÍ KONSTRUKCÍ Z KAMENE NA MC - DOPRAVA |  | TKM | 859.144 | 0 | 0 | 21% | 0 | 0 | 0
| doplňující popis |  |  | DOPRAVA - Příplatek za dopravu - Odstranění kamenných desek propustku včetně odvozu na skládku do 10km =3,469m3*2,600t/m3*10km=90,194tkm DOPRAVA - Příplatek za dopravu - Odstranění kamenné čelní stěny propustku včetně odvozu na skládku do 10km =2,175m3*2,600t/m3*10km=56,550tkm DOPRAVA - Příplatek za dopravu - Odstranění kamenných opěr propustku včetně odvozu na skládku do 10km =9,250m3*2,600t/m3*10km=240,500tkm DOPRAVA - Příplatek za dopravu - Odstranění kamenných základů včetně odvozu na skládku do 10km =15,375m3*2,600t/m3*10km=399,750tkm DOPRAVA - Příplatek za dopravu - Odstranění kamenné rovnaniny ze dna propustku včetně odvozu na skládku do 10km =2,775m3*2,600t/m3*10km=72,150tkm Položka vypočtena na základě umístění stavby vůči skládce
| výměra |  |  | Celkem: 3,469*2,6*10 = 90,194 => A Celkem: 2,175*2,6*10 = 56,550 => B Celkem: 9,25*2,6*10 = 240,500 => C Celkem: 15,375*2,6*10 = 399,750 => D Celkem: 2,775*2,6*10 = 72,150 => E Celkem: A+B+C+D+E = 859,144 => F
| technická specifikace |  |  | Položka zahrnuje samostatnou dopravu suti a vybouraných hmot. Množství se určí jako součin hmotnosti [t] a požadované vzdálenosti [km].
| 42 | 966158 |  | BOURÁNÍ KONSTRUKCÍ Z PROST BETONU S ODVOZEM DO 20KM |  | M3 | 1.3 | 0 | 0 | 21% | 0 | 0 | 0
| doplňující popis |  |  | BOURACÍ PRÁCE - Odstranění betonových prefabrikovaných podkladků a podkladního betonu včetně odvozu na skládku do 20km =1,300m3*2,300t/m3=2,990t Viz C.3 - Koordinační situační výkres a D.1.1.2.03 - Výměna / nový propustek - podélný a příčný řez propustkem
| výměra |  |  | Celkem: 0,26*(2,5+2,5) = 1,300 => A
| technická specifikace |  |  | položka zahrnuje: - rozbourání konstrukce bez ohledu na použitou technologii - veškeré pomocné konstrukce (lešení a pod.) - veškerou manipulaci s vybouranou sutí a hmotami včetně uložení na skládku. Nezahrnuje poplatek za skládku, který se vykazuje v položce 0141** (s výjimkou malého množství bouraného materiálu, kde je možné poplatek zahrnout do jednotkové ceny bourání – tento fakt musí být uveden v doplňujícím textu k položce) - veškeré další práce plynoucí z technologického předpisu a z platných předpisů
| 43 | 96615B |  | BOURÁNÍ KONSTRUKCÍ Z PROSTÉHO BETONU - DOPRAVA |  | TKM | 29.9 | 0 | 0 | 21% | 0 | 0 | 0
| doplňující popis |  |  | DOPRAVA - Příplatek za dopravu - Odstranění betonových prefabrikovaných podkladků a podkladního betonu včetně odvozu na skládku do 10km Položka vypočtena na základě umístění stavby vůči skládce
| výměra |  |  | Celkem: 1,3*2,3*10 = 29,900 => A
| technická specifikace |  |  | Položka zahrnuje samostatnou dopravu suti a vybouraných hmot. Množství se určí jako součin hmotnosti [t] a požadované vzdálenosti [km].
| 44 | 96616B |  | BOURÁNÍ KONSTRUKCÍ ZE ŽELEZOBETONU - DOPRAVA |  | TKM | 88.8 | 0 | 0 | 21% | 0 | 0 | 0
| doplňující popis |  |  | DOPRAVA - Příplatek za dopravu - Odstranění ŽB hrdlových trubek DN=600mm včetně odvozu na skládku do 30km Položka vypočtena na základě umístění stavby vůči skládce
| výměra |  |  | Celkem: 5*0,592*30 = 88,800 => A
| technická specifikace |  |  | Položka zahrnuje samostatnou dopravu suti a vybouraných hmot. Množství se určí jako součin hmotnosti [t] a požadované vzdálenosti [km].
| 45 | 966358 |  | BOURÁNÍ PROPUSTŮ Z TRUB DN DO 600MM |  | M | 5 | 0 | 0 | 21% | 0 | 0 | 0
| doplňující popis |  |  | BOURACÍ PRÁCE - Odstranění ŽB hrdlových trubek DN=600mm =5,000*0,592t/m=2,960t Viz C.3 - Koordinační situační výkres a D.1.1.2.03 - Výměna / nový propustek - podélný a příčný řez propustkem
| výměra |  |  | Celkem: 5 = 5,000 => A
| technická specifikace |  |  | položka zahrnuje: - odstranění trub včetně případného obetonování a lože - veškeré pomocné konstrukce (lešení a pod.) - veškerou manipulaci s vybouranou sutí a hmotami včetně uložení na skládku. Nezahrnuje poplatek za skládku, který se vykazuje v položce 0141** (s výjimkou malého množství bouraného materiálu, kde je možné poplatek zahrnout do jednotkové ceny bourání – tento fakt musí být uveden v doplňujícím textu k položce) - veškeré další práce plynoucí z technologického předpisu a z platných předpisů - nezahrnuje bourání čel, vtokových a výtokových jímek, odstranění zábradlí
|  | 9 |  | Ostatní konstrukce a práce |  | Celkem (bez DPH): | 0 | za DPH 21 %: | 0 | Celkem (s DPH): | 0 | 0 | 0 | 0
[6 empty] | Celkový součet (bez DPH): | 0 | Celkový součet DPH: | 0 | Celkový součet (s DPH): | 0

## 14 - SO102.17
SOUPIS PRACÍ
STAVBA
0
| 000AT - MODERNIZACE SILNICE II/362 JEDLOVÁ - HRANICE KRAJE | [12 empty] | 0
0
ZÁKLADNÍ ÚDAJE
Objekt: | [7 empty] | Celková cena (bez DPH): | 0
SO102.17 - KM 5,50533 (PVNHČP) | [7 empty] | Celková cena (s DPH): | 0 |  |  | 0 | 0 | 0
Zhotovitel:
IČ:
DIČ:
SOUHRN
| Kód |  |  | Název | [5 empty] | Cena (bez DPH) | Cena (s DPH)
| 0 |  |  | Všeobecné konstrukce a práce | [5 empty] | 0 | 0 |  |  | 0
| 1 |  |  | Zemní práce | [5 empty] | 0 | 0 |  |  | 0
| 2 |  |  | Základy | [5 empty] | 0 | 0 |  |  | 0
| 3 |  |  | Svislé konstrukce | [5 empty] | 0 | 0 |  |  | 0
| 4 |  |  | Vodorovné konstrukce | [5 empty] | 0 | 0 |  |  | 0
| 5 |  |  | Komunikace | [5 empty] | 0 | 0 |  |  | 0
| 6 |  |  | Úpravy povrchů, podlahy, výplně otvorů | [5 empty] | 0 | 0 |  |  | 0
| 7 |  |  | Přidružená stavební výroba | [5 empty] | 0 | 0 |  |  | 0
| 8 |  |  | Potrubí | [5 empty] | 0 | 0 |  |  | 0
| 9 |  |  | Ostatní konstrukce a práce | [5 empty] | 0 | 0 |  |  | 0
POLOŽKY ROZPOČTU
| P.č. | Kód | Var | Název | Skupina měření | MJ | Množství MJ | JOC | Cena (bez DPH) | DPH % | Cena (s DPH)
0 - Všeobecné konstrukce a práce
| 1 | 014102 | 1 | POPLATKY ZA SKLÁDKU |  | T | 290.64 | 0 | 0 | 21% | 0 | 0 | 0
| doplňující popis |  |  | SKLÁDKA - Uložení zeminy na skládku Viz položky č.11 a 13
| výměra |  |  | Celkem: 240,64+50 = 290,640 => A
| technická specifikace |  |  | zahrnuje veškeré poplatky provozovateli skládky související s uložením odpadu na skládce.
| 2 | 014102 | 2 | POPLATKY ZA SKLÁDKU |  | T | 150.992 | 0 | 0 | 21% | 0 | 0 | 0
| doplňující popis |  |  | Uložení stavební suti na recyklační dvůr Viz položky č. 6, 55, 58, 59, 61, 66, 67, 68 a 69
| výměra |  |  | Celkem: 4,4+9+2,625+8,75+11,96+22,88+17,285+10,4+26,845+16,64+3,105+0,828+0,8+0,575+0,156+6,493+8,25 = 150,992 => A
| technická specifikace |  |  | zahrnuje veškeré poplatky provozovateli skládky související s uložením odpadu na skládce.
| 3 | 03630 |  | DOPRAVNÍ ZAŘÍZENÍ - AUTOJEŘÁBY |  | SOUBOR | 1 | 0 | 0 | 21% | 0 | 0 | 0
| doplňující popis |  |  | TROUBA - Flexibilní ocelová konstrukce - Manipulace pomocí autojeřábu Viz C.3 - Koordinační situační výkres a D.1.1.2.05 - Propustek v km 5,50533
| výměra |  |  | Celkem: 1 = 1,000 => A
technická specifikace
|  | 0 |  | Všeobecné konstrukce a práce |  | Celkem (bez DPH): | 0 | za DPH 21 %: | 0 | Celkem (s DPH): | 0 | 0 | 0 | 0
[6 empty] | Celkový součet (bez DPH): | 0 | Celkový součet DPH: | 0 | Celkový součet (s DPH): | 0
1 - Zemní práce
| 4 | 113184 |  | ODSTRANĚNÍ KRYTU ZPEVNĚNÝCH PLOCH Z DLAŽDIC, ODVOZ DO 5KM |  | M3 | 0.702 | 0 | 0 | 21% | 0 | 0 | 0
| doplňující popis |  |  | BOURACÍ PRÁCE - Odstranění krytu z cementobetonové dlažby tl. 60mm, odstín šedá včetně odvozu a uložení na deponii stavby do 5-ti km (využití na zpětné odláždění) =0,702m3*2,000t/m3=1,404t Viz C.3 - Koordinační situační výkres a D.1.1.2.05 - Propustek v km 5,50533
| výměra |  |  | Celkem: 11,695*0,06 = 0,702 => A
| technická specifikace |  |  | Položka zahrnuje veškerou manipulaci s vybouranou sutí a s vybouranými hmotami vč. uložení na skládku. Nezahrnuje poplatek za skládku, který se vykazuje v položce 0141** (s výjimkou malého množství bouraného materiálu, kde je možné poplatek zahrnout do jednotkové ceny bourání – tento fakt musí být uveden v doplňujícím textu k položce).
| 5 | 11318B |  | ODSTRANĚNÍ KRYTU ZPEVNĚNÝCH PLOCH Z DLAŽDIC - DOPRAVA |  | TKM | 21.06 | 0 | 0 | 21% | 0 | 0 | 0
| doplňující popis |  |  | DOPRAVA - Příplatek za dopravu - Odstranění krytu z cementobetonové dlažby tl. 60mm, odstín šedá včetně odvozu a uložení na deponii stavby do 15-ti km (využití na zpětné odláždění) Položka vypočtena na základě umístění stavby vůči skládce
| výměra |  |  | Celkem: 0,702*2*15 = 21,060 => A
| technická specifikace |  |  | Položka zahrnuje samostatnou dopravu suti a vybouraných hmot. Množství se určí jako součin hmotnosti [t] a požadované vzdálenosti [km].
| 6 | 11328 |  | ODSTRANĚNÍ PŘÍKOPŮ, ŽLABŮ A RIGOLŮ Z PŘÍKOPOVÝCH TVÁRNIC |  | M2 | 4.5 | 0 | 0 | 21% | 0 | 0 | 0
| doplňující popis |  |  | BOURACÍ PRÁCE - Odstranění betonových příkopových tvárnic š. 0,500m včetně betonového lože =9,000*0,150m2*2,300t/m3=3,105t Viz C.3 - Koordinační situační výkres a D.1.1.2.05 - Propustek v km 5,50533
| výměra |  |  | Celkem: 9*0,5 = 4,500 => A
| technická specifikace |  |  | Položka zahrnuje odstranění tvárnic včetně podkladu, veškerou manipulaci s vybouranou sutí a s vybouranými hmotami, vč. uložení na skládku. Nezahrnuje poplatek za skládku, který se vykazuje v položce 0141** (s výjimkou malého množství bouraného materiálu, kde je možné poplatek zahrnout do jednotkové ceny bourání – tento fakt musí být uveden v doplňujícím textu k položce).
| 7 | 11328B |  | ODSTRANĚNÍ PŘÍKOPŮ, ŽLABŮ A RIGOLŮ Z PŘÍKOPOVÝCH TVÁRNIC - DOPRAVA |  | TKM | 62.1 | 0 | 0 | 21% | 0 | 0 | 0
| doplňující popis |  |  | DOPRAVA - Příplatek za dopravu - Odstranění betonových příkopových tvárnic š. 0,500m včetně betonového lože, odvozu a uložení na skládku do 20km Položka vypočtena na základě umístění stavby vůči skládce
| výměra |  |  | Celkem: 9*0,15*2,3*20 = 62,100 => A
| technická specifikace |  |  | Položka zahrnuje samostatnou dopravu suti a vybouraných hmot. Množství se určí jako součin hmotnosti [t] a požadované vzdálenosti [km].
| 8 | 11511 |  | ČERPÁNÍ VODY DO 500 L/MIN |  | HOD | 140 | 0 | 0 | 21% | 0 | 0 | 0
| doplňující popis |  |  | ZEMNÍ PRÁCE - Čerpání vody ze stavební jámy Položka vypočtena na základě odborného odhadu
| výměra |  |  | Celkem: 14*10 = 140,000 => A
| technická specifikace |  |  | Položka čerpání vody na povrchu zahrnuje i potrubí, pohotovost záložní čerpací soupravy a zřízení čerpací jímky. Součástí položky je také následná demontáž a likvidace těchto zařízení
| 9 | 11525 |  | PŘEVEDENÍ VODY POTRUBÍM DN 600 NEBO ŽLABY R.O. DO 2,0M |  | M | 50 | 0 | 0 | 21% | 0 | 0 | 0
| doplňující popis |  |  | ZEMNÍ PRÁCE - Osazení 2x plastové trouby DN=600mm, dl. 25,000m Viz C.3 - Koordinační situační výkres a D.1.1.2.05 - Propustek v km 5,50533
| výměra |  |  | Celkem: 25*2 = 50,000 => A
| technická specifikace |  |  | Položka převedení vody na povrchu zahrnuje zřízení, udržování a odstranění příslušného zařízení. Převedení vody se uvádí buď průměrem potrubí (DN) nebo délkou rozvinutého obvodu žlabu (r.o.).
| 10 | 121108 |  | SEJMUTÍ ORNICE NEBO LESNÍ PŮDY S ODVOZEM DO 20KM |  | M3 | 7.676 | 0 | 0 | 21% | 0 | 0 | 0
| doplňující popis |  |  | ZEMNÍ PRÁCE - Odhumusování plochy v tl. 150mm, která bude zasažena výkopovými pracemi a úpravou terénu včetně odvozu a uložení zeminy na deponii stavby do 20km (využití na zpětné ohumusování) =37,470m2*0,150=5,621m3 =5,621m3*2,000t/m3=11,242t ZEMNÍ PRÁCE - Odhumusování plochy v tl. 150mm, která bude zasažena výkopovými pracemi a úpravou terénu včetně odvozu do 20km a likvidace v režii zhotovitele (nebude využita na zpětné ohumusování) =51,170m2*0,150-37,470m2*0,150=2,055m3 =2,055m3*2,000t/m3=4,110t Viz C.3 - Koordinační situační výkres a D.1.1.2.05 - Propustek v km 5,50533
| výměra |  |  | Celkem: 37,47*0,15 = 5,621 => A Celkem: 51,17*0,15-37,47*0,15 = 2,055 => B Celkem: A+B = 7,676 => C
| technická specifikace |  |  | položka zahrnuje sejmutí ornice bez ohledu na tloušťku vrstvy a její vodorovnou dopravu nezahrnuje uložení na trvalou skládku
| 11 | 124738 |  | VYKOPÁVKY PRO KORYTA VODOTEČÍ TŘ. I, ODVOZ DO 20KM |  | M3 | 25 | 0 | 0 | 21% | 0 | 0 | 0
| doplňující popis |  |  | ZEMNÍ PRÁCE - Odstranění jílových těsnících zídek na návodní a povodní straně včetně odvozu na skládku do 20km =25,000m3*2,000t/m3=50,000t Viz C.3 - Koordinační situační výkres a D.1.1.2.05 - Propustek v km 5,50533
| výměra |  |  | Celkem: 2,5*5*2 = 25,000 => A
| technická specifikace |  |  | položka zahrnuje: - vodorovná a svislá doprava, přemístění, přeložení, manipulace s výkopkem - kompletní provedení vykopávky nezapažené i zapažené - ošetření výkopiště po celou dobu práce v něm vč. klimatických opatření - ztížení vykopávek v blízkosti podzemního vedení, konstrukcí a objektů vč. jejich dočasného zajištění - ztížení pod vodou, v okolí výbušnin, ve stísněných prostorech a pod. - příplatek za lepivost - těžení po vrstvách, pásech a po jiných nutných částech (figurách) - čerpání vody vč. čerpacích jímek, potrubí a pohotovostní čerpací soupravy (viz ustanovení k pol. 1151,2) - potřebné snížení hladiny podzemní vody - těžení a rozpojování jednotlivých balvanů - vytahování a nošení výkopku - svahování a přesvah. svahů do konečného tvaru, výměna hornin v podloží a v pláni znehodnocené klimatickými vlivy - ruční vykopávky, odstranění kořenů a napadávek - pažení, vzepření a rozepření vč. přepažování (vyjma štětových stěn) - úpravu, ochranu a očištění dna, základové spáry, stěn a svahů - zhutnění podloží, případně i svahů vč. svahování - zřízení stupňů v podloží a lavic na svazích, není-li pro tyto práce zřízena samostatná položka - udržování výkopiště a jeho ochrana proti vodě - odvedení nebo obvedení vody v okolí výkopiště a ve výkopišti - třídění výkopku - veškeré pomocné konstrukce umožňující provedení vykopávky (příjezdy, sjezdy, nájezdy, lešení, podpěr. konstr., přemostění, zpevněné plochy, zakrytí a pod.) - nezahrnuje uložení zeminy (na skládku, do násypu) ani poplatky za skládku, vykazují se v položce č.0141**
| 12 | 12473B |  | VYKOPÁVKY PRO KORYTA VODOTEČÍ TŘ. I - DOPRAVA |  | M3KM | 250 | 0 | 0 | 21% | 0 | 0 | 0
| doplňující popis |  |  | DOPRAVA - Příplatek za dopravu - Odstranění jílových těsnících zídek na návodní a povodní straně včetně odvozu na skládku do 10km Položka vypočtena na základě umístění stavby vůči skládce
| výměra |  |  | Celkem: 25*10 = 250,000 => A
| technická specifikace |  |  | Položka zahrnuje samostatnou dopravu zeminy. Množství se určí jako součin kubatutry [m3] a požadované vzdálenosti [km].
| 13 | 131738 |  | HLOUBENÍ JAM ZAPAŽ I NEPAŽ TŘ. I, ODVOZ DO 20KM |  | M3 | 120.32 | 0 | 0 | 21% | 0 | 0 | 0
| doplňující popis |  |  | ZEMNÍ PRÁCE - Výkop zeminy pro stavební jámu v zemině tř. I včetně pažení a odvozu zeminy na skládku do 20km =120,320m3*2,000t/m3=240,640t Viz C.3 - Koordinační situační výkres a D.1.1.2.05 - Propustek v km 5,50533
| výměra |  |  | Celkem: 120,32 = 120,320 => A
| technická specifikace |  |  | položka zahrnuje: - vodorovná a svislá doprava, přemístění, přeložení, manipulace s výkopkem - kompletní provedení vykopávky nezapažené i zapažené - ošetření výkopiště po celou dobu práce v něm vč. klimatických opatření - ztížení vykopávek v blízkosti podzemního vedení, konstrukcí a objektů vč. jejich dočasného zajištění - ztížení pod vodou, v okolí výbušnin, ve stísněných prostorech a pod. - příplatek za lepivost - těžení po vrstvách, pásech a po jiných nutných částech (figurách) - čerpání vody vč. čerpacích jímek, potrubí a pohotovostní čerpací soupravy (viz ustanovení k pol. 1151,2) - potřebné snížení hladiny podzemní vody - těžení a rozpojování jednotlivých balvanů - vytahování a nošení výkopku - svahování a přesvah. svahů do konečného tvaru, výměna hornin v podloží a v pláni znehodnocené klimatickými vlivy - ruční vykopávky, odstranění kořenů a napadávek - pažení, vzepření a rozepření vč. přepažování (vyjma štětových stěn) - úpravu, ochranu a očištění dna, základové spáry, stěn a svahů - odvedení nebo obvedení vody v okolí výkopiště a ve výkopišti - třídění výkopku - veškeré pomocné konstrukce umožňující provedení vykopávky (příjezdy, sjezdy, nájezdy, lešení, podpěr. konstr., přemostění, zpevněné plochy, zakrytí a pod.) - nezahrnuje uložení zeminy (na skládku, do násypu) ani poplatky za skládku, vykazují se v položce č.0141**
| 14 | 13173B |  | HLOUBENÍ JAM ZAPAŽ I NEPAŽ TŘ. I - DOPRAVA |  | M3KM | 1203.2 | 0 | 0 | 21% | 0 | 0 | 0
| doplňující popis |  |  | DOPRAVA - Příplatek za dopravu - Výkop zeminy pro stavební jámu v zemině tř. I včetně pažení a odvozu zeminy na skládku do 10km Položka vypočtena na základě umístění stavby vůči skládce
| výměra |  |  | Celkem: 120,32*10 = 1203,200 => A
| technická specifikace |  |  | Položka zahrnuje samostatnou dopravu zeminy. Množství se určí jako součin kubatutry [m3] a požadované vzdálenosti [km].
| 15 | 17581 |  | OBSYP POTRUBÍ A OBJEKTŮ Z NAKUPOVANÝCH MATERIÁLŮ |  | M3 | 144.799 | 0 | 0 | 21% | 0 | 0 | 0
| doplňující popis |  |  | ZEMNÍ PRÁCE - Podsyp a obsyp flexibilní ocelové konstrukce štěrkodrtí fr. 0/22mm, hutněný po vrstvách max.300mm na 94% PS =1,500m2*8,500=12,750m3 ZEMNÍ PRÁCE - Zásyp ze štěrkodrti fr. 0/32 mm + hutnění po vrstvách max. 300mm, Id=0,85, 100% PS včetně dopravy materiálu =132,049m3 Viz C.3 - Koordinační situační výkres a D.1.1.2.05 - Propustek v km 5,50533
| výměra |  |  | Celkem: 1,5*8,5 = 12,750 => A Celkem: 132,049 = 132,049 => B Celkem: A+B = 144,799 => C
| technická specifikace |  |  | položka zahrnuje: - kompletní provedení zemní konstrukce včetně nákupu a dopravy materiálu dle zadávací dokumentace - úprava ukládaného materiálu vlhčením, tříděním, promícháním nebo vysoušením, příp. jiné úpravy za účelem zlepšení jeho mech. vlastností - hutnění i různé míry hutnění - ošetření úložiště po celou dobu práce v něm vč. klimatických opatření - ztížení v okolí vedení, konstrukcí a objektů a jejich dočasné zajištění - ztížení provádění vč. hutnění ve ztížených podmínkách a stísněných prostorech - ztížené ukládání sypaniny pod vodu - ukládání po vrstvách a po jiných nutných částech (figurách) vč. dosypávek - spouštění a nošení materiálu - výměna částí zemní konstrukce znehodnocené klimatickými vlivy - ruční hutnění a výplň jam a prohlubní v podloží - úprava, očištění, ochrana a zhutnění podloží - svahování, hutnění a uzavírání povrchů svahů - zřízení lavic na svazích - udržování úložiště a jeho ochrana proti vodě - odvedení nebo obvedení vody v okolí úložiště a v úložišti - veškeré pomocné konstrukce umožňující provedení zemní konstrukce (příjezdy, sjezdy, nájezdy, lešení, podpěrné konstrukce, přemostění, zpevněné plochy, zakrytí a pod.) - zemina vytlačená potrubím o DN do 180mm se od kubatury obsypů neodečítá
| 16 | 17750 |  | ZEMNÍ HRÁZKY ZE ZEMIN NEPROPUSTNÝCH |  | M3 | 25 | 0 | 0 | 21% | 0 | 0 | 0
| doplňující popis |  |  | ZEMNÍ PRÁCE - Zřízení jílových těsnících zídek na návodní a povodní straně Viz C.3 - Koordinační situační výkres a D.1.1.2.05 - Propustek v km 5,50533
| výměra |  |  | Celkem: 2,5*5*2 = 25,000 => A
| technická specifikace |  |  | položka zahrnuje: - kompletní provedení zemní konstrukce vč. výběru vhodného materiálu - úprava ukládaného materiálu vlhčením, tříděním, promícháním nebo vysoušením, příp. jiné úpravy za účelem zlepšení jeho mech. vlastností - hutnění i různé míry hutnění - ošetření úložiště po celou dobu práce v něm vč. klimatických opatření - ztížení v okolí vedení, konstrukcí a objektů a jejich dočasné zajištění - ztížení provádění vč. hutnění ve ztížených podmínkách a stísněných prostorech - ztížené ukládání sypaniny pod vodu - ukládání po vrstvách a po jiných nutných částech (figurách) vč. dosypávek - spouštění a nošení materiálu - výměna částí zemní konstrukce znehodnocené klimatickými vlivy - ruční hutnění a výplň jam a prohlubní v podloží - úprava, očištění, ochrana a zhutnění podloží - svahování, hutnění a uzavírání povrchů svahů - zřízení lavic na svazích - udržování úložiště a jeho ochrana proti vodě - odvedení nebo obvedení vody v okolí úložiště a v úložišti - veškeré pomocné konstrukce umožňující provedení zemní konstrukce (příjezdy, sjezdy, nájezdy, lešení, podpěrné konstrukce, přemostění, zpevněné plochy, zakrytí a pod.)
| 17 | 18110 |  | ÚPRAVA PLÁNĚ SE ZHUTNĚNÍM V HORNINĚ TŘ. I |  | M2 | 98.815 | 0 | 0 | 21% | 0 | 0 | 0
| doplňující popis |  |  | GABIONOVÁ ZEĎ - Úprava a zhutnění základové spáry =1,800*4,400+5,300*2,300+5,000*2,300+0,650m2=32,260m2 ZEMNÍ PRÁCE - Úprava a zhutnění základové spáry =3,900*8,000=31,200m2 ZEMNÍ PRÁCE - Úprava a zhutnění základové spáry =1,270*2,000+1,160*2,500+0,870*2,500+0,580*(1,000+1,000+1,000)+26,910m2=36,2865m2 Viz C.3 - Koordinační situační výkres a D.1.1.2.05 - Propustek v km 5,50533
| výměra |  |  | Celkem: 1,8*4,4+5,3*2,3+5*2,3+0,65 = => A Celkem: 3,9*8 = => B Celkem: 1,27*2+1,16*2,5+0,87*2,5+0,58*(1+1+1)+26,91 = => C Celkem: A+B+C = => D
| technická specifikace |  |  | položka zahrnuje úpravu pláně včetně vyrovnání výškových rozdílů. Míru zhutnění určuje projekt.
| 18 | 18215 |  | ÚPRAVA POVRCHŮ SROVNÁNÍM ÚZEMÍ V TL DO 0,50M |  | M2 | 37.47 | 0 | 0 | 21% | 0 | 0 | 0
| doplňující popis |  |  | ZELEŇ - Svahové úpravy Viz C.3 - Koordinační situační výkres a D.1.1.2.05 - Propustek v km 5,50533
| výměra |  |  | Celkem: 37,47 = 37,470 => A
| technická specifikace |  |  | položka zahrnuje srovnání výškových rozdílů terénu
| 19 | 18222 |  | ROZPROSTŘENÍ ORNICE VE SVAHU V TL DO 0,15M |  | M2 | 37.47 | 0 | 0 | 21% | 0 | 0 | 0
| doplňující popis |  |  | ZELEŇ - Ohumusování svahů v tl. 150mm Viz C.3 - Koordinační situační výkres a D.1.1.2.05 - Propustek v km 5,50533
| výměra |  |  | Celkem: 37,47 = 37,470 => A
| technická specifikace |  |  | položka zahrnuje: nutné přemístění ornice z dočasných skládek vzdálených do 50m rozprostření ornice v předepsané tloušťce ve svahu přes 1:5
| 20 | 18241 |  | ZALOŽENÍ TRÁVNÍKU RUČNÍM VÝSEVEM |  | M2 | 37.47 | 0 | 0 | 21% | 0 | 0 | 0
| doplňující popis |  |  | ZELEŇ - Osetí svahů travním semenem Viz C.3 - Koordinační situační výkres a D.1.1.2.05 - Propustek v km 5,50533
| výměra |  |  | Celkem: 37,47 = 37,470 => A
| technická specifikace |  |  | Zahrnuje dodání předepsané travní směsi, její výsev na ornici, zalévání, první pokosení, to vše bez ohledu na sklon terénu
| 21 | 18247 |  | OŠETŘOVÁNÍ TRÁVNÍKU |  | M2 | 37.47 | 0 | 0 | 21% | 0 | 0 | 0
| doplňující popis |  |  | ZELEŇ - Údržba založeného travního porostu Viz C.3 - Koordinační situační výkres a D.1.1.2.05 - Propustek v km 5,50533
| výměra |  |  | Celkem: 37,47 = 37,470 => A
| technická specifikace |  |  | Zahrnuje pokosení se shrabáním, naložení shrabků na dopravní prostředek, s odvozem a se složením, to vše bez ohledu na sklon terénu zahrnuje nutné zalití a hnojení
|  | 1 |  | Zemní práce |  | Celkem (bez DPH): | 0 | za DPH 21 %: | 0 | Celkem (s DPH): | 0 | 0 | 0 | 0
[6 empty] | Celkový součet (bez DPH): | 0 | Celkový součet DPH: | 0 | Celkový součet (s DPH): | 0
2 - Základy
| 22 | 21361 |  | DRENÁŽNÍ VRSTVY Z GEOTEXTILIE |  | M2 | 74.7 | 0 | 0 | 21% | 0 | 0 | 0
| doplňující popis |  |  | GABIONOVÁ ZEĎ - Filtrační geotextílie 300g/m2 za rubem gabionové zdi Viz C.3 - Koordinační situační výkres a D.1.1.2.05 - Propustek v km 5,50533
| výměra |  |  | Celkem: 4*1,8+3*2+4,5*11+6*2 = 74,700 => A
| technická specifikace |  |  | Položka zahrnuje: - dodávku předepsané geotextilie (včetně nutných přesahů) pro drenážní vrstvu, včetně mimostaveništní a vnitrostaveništní dopravy - provedení drenážní vrstvy předepsaných rozměrů a předepsaného tvaru
| 23 | 23318 |  | ŠTĚTOVÉ STĚNY NASAZENÉ Z DŘEVĚNÝCH DÍLCŮ TRVALÉ (KUBATURA) |  | M3 | 1.6 | 0 | 0 | 21% | 0 | 0 | 0
| doplňující popis |  |  | PAŽENÍ - Dřevěné pažiny z fošen tl. min. 10cm + vyklínování Viz C.3 - Koordinační situační výkres a D.1.1.2.05 - Propustek v km 5,50533
| výměra |  |  | Celkem: 4*2*0,1*2 = 1,600 => A
| technická specifikace |  |  | - zřízení stěny - dodání štětovnic v požadované kvalitě, případně jejich ošetřování, řezání, nastavování a další úpravy - kleštiny, převázky. a další pomocné a doplňkové konstrukce - při provádění z lodi náklady na prám nebo lodi - těsnění stěny, je-li nutné - kotvení stěny, je-li nutné nebo vzepření, případně rozepření - vodící piloty nebo stabilizační hrázky - dílenská dokumentace, včetně technologického předpisu spojování - dodání dřeva v požadované kvalitě a výroba konstrukce (vč. pomůcek, přípravků a prostředků pro výrobu) bez ohledu na náročnost a její objem, dílenská montáž, montážní dokumentace, - dodání spojovacího materiálu, - zřízení montážních a dilatačních spojů, spar, včetně potřebných úprav, vložek, opracování, očištění a ošetření, - podpěr. konstr. a lešení všech druhů pro montáž konstrukcí i doplňkových, včetně požadovaných otvorů, ochranných a bezpečnostních opatření a základů pro tyto konstrukce a lešení, - jakákoliv doprava a manipulace dílců a montážních sestav, včetně dopravy konstrukce z výrobny na stavbu, - montáž konstrukce na stavbě, včetně montážních prostředků a pomůcek a zednických výpomocí, - výplň, těsnění a tmelení spar a spojů, - veškeré druhy opracování povrchů, včetně úprav pod nátěry a pod izolaci, - veškeré druhy dílenských základů a základních nátěrů a povlaků, - všechny druhy ocelového kotvení, - dílenskou přejímku a montážní prohlídku, včetně požadovaných dokladů, - zřízení kotevních otvorů nebo jam, nejsou-li částí jiné konstrukce, jejich úpravy, očištění a ošetření, - osazení kotvení nebo přímo částí konstrukce do podpůrné konstrukce nebo do zeminy, - ošetření kotevní oblasti proti vzniku trhlin, vlivu povětrnosti a pod., - osazení značek, včetně jejich zaměření. - veškeré úpravy dřeva pro zlepšení jeho užitných vlastností (impregnace, zpevňování a pod.), - veškeré druhy povrchových úprav, - zvláštní spojové prostředky, rozebíratelnost konstrukce, - osazení měřících zařízení a úprav pro ně.
| 24 | 23994 |  | PODZEMNÍ STĚNY Z KOVU |  | T | 1.72 | 0 | 0 | 21% | 0 | 0 | 0
| doplňující popis |  |  | Pažení - Ocelové válcované nosníky HEB 160 (vložené do předvrtaných otvorů O300mm, délky 4,000m) Viz C.3 - Koordinační situační výkres a D.1.1.2.05 - Propustek v km 5,50533
| výměra |  |  | Celkem: 5*4*0,043*2 = 1,720 => A
| technická specifikace |  |  | - dílenská dokumentace, včetně technologického předpisu spojování, - dodání materiálu v požadované kvalitě a výroba konstrukce i dílenská (včetně pomůcek, přípravků a prostředků pro výrobu) bez ohledu na náročnost a její hmotnost, dílenská montáž, - dodání spojovacího materiálu, - zřízení montážních a dilatačních spojů, spar, včetně potřebných úprav, vložek, opracování, očištění a ošetření, - podpěr. konstr. a lešení všech druhů pro montáž konstrukcí i doplňkových, včetně požadovaných otvorů, ochranných a bezpečnostních opatření a základů pro tyto konstrukce a lešení, - jakákoliv doprava a manipulace dílců a montážních sestav, včetně dopravy konstrukce z výrobny na stavbu, - montáž konstrukce na staveništi, včetně montážních prostředků a pomůcek a zednických výpomocí, - montážní dokumentace včetně technologického předpisu montáže, - výplň, těsnění a tmelení spar a spojů, - čištění konstrukce a odstranění všech vrubů (vrypy, otlačeniny a pod.), - veškeré druhy opracování povrchů, včetně úprav pod nátěry a pod izolaci, - veškeré druhy dílenských základů a základních nátěrů a povlaků, - všechny druhy ocelového kotvení, - dílenskou přejímku a montážní prohlídku, včetně požadovaných dokladů, - zřízení kotevních otvorů nebo jam, nejsou-li částí jiné konstrukce, jejich úpravy, očištění a ošetření
| 25 | 264515 |  | VRTY PRO PILOTY TŘ V D DO 300MM |  | M | 40 | 0 | 0 | 21% | 0 | 0 | 0
| doplňující popis |  |  | PAŽENÍ - Vrty pro ocelové zápory O300mm délky 4,00m pro zajištění stavební jámy Viz C.3 - Koordinační situační výkres a D.1.1.2.05 - Propustek v km 5,50533
| výměra |  |  | Celkem: 5*4*2 = 40,000 => A
| technická specifikace |  |  | položka zahrnuje: - zřízení vrtu, svislou a vodorovnou dopravu zeminy bez uložení na skládku, vrtací práce zapaž. i nepaž. vrtu - čerpání vody z vrtu, vyčištění vrtu - zabezpečení vrtacích prací - dopravu, nájem, provoz a přemístění, montáž a demontáž vrtacích zařízení a dalších mechanismů - lešení a podpěrné konstrukce pro práci a manipulaci s vrtacím zařízení a dalších mechanismů - vrtací plošiny vč. zemních prací, zpevnění, odvodnění a pod. - v případě zapažení dočasnými pažnicemi jejich opotřebení - v případě zapažení suspenzí veškeré hospodaření s ní - nezahrnuje zapažení trvalými pažnicemi - nezahrnuje uložení zeminy na skládku a poplatek za skládku nevykazuje se hluché vrtání
| 26 | 272314 |  | ZÁKLADY Z PROSTÉHO BETONU DO C25/30 |  | M3 | 1.413 | 0 | 0 | 21% | 0 | 0 | 0
| doplňující popis |  |  | PAŽENÍ - Betonové patky zápor C25/30 Viz C.3 - Koordinační situační výkres a D.1.1.2.05 - Propustek v km 5,50533
| výměra |  |  | Celkem: 5*2*3,14*0,15*0,15*2 = 1,413 => A
| technická specifikace |  |  | - dodání čerstvého betonu (betonové směsi) požadované kvality, jeho uložení do požadovaného tvaru při jakékoliv hustotě výztuže, konzistenci čerstvého betonu a způsobu hutnění, ošetření a ochranu betonu, - zhotovení nepropustného, mrazuvzdorného betonu a betonu požadované trvanlivosti a vlastností, - užití potřebných přísad a technologií výroby betonu, - zřízení pracovních a dilatačních spar, včetně potřebných úprav, výplně, vložek, opracování, očištění a ošetření, - bednění požadovaných konstr. (i ztracené) s úpravou dle požadované kvality povrchu betonu, včetně odbedňovacích a odskružovacích prostředků, - podpěrné konstr. (skruže) a lešení všech druhů pro bednění, uložení čerstvého betonu, výztuže a doplňkových konstr., vč. požadovaných otvorů, ochranných a bezpečnostních opatření a základů těchto konstrukcí a lešení, - vytvoření kotevních čel, kapes, nálitků, a sedel, - zřízení všech požadovaných otvorů, kapes, výklenků, prostupů, dutin, drážek a pod., vč. ztížení práce a úprav kolem nich, - úpravy pro osazení výztuže, doplňkových konstrukcí a vybavení, - úpravy povrchu pro položení požadované izolace, povlaků a nátěrů, případně vyspravení, - ztížení práce u kabelových a injektážních trubek a ostatních zařízení osazovaných do betonu, - konstrukce betonových kloubů, upevnění kotevních prvků a doplňkových konstrukcí, - nátěry zabraňující soudržnost betonu a bednění, - výplň, těsnění a tmelení spar a spojů, - opatření povrchů betonu izolací proti zemní vlhkosti v částech, kde přijdou do styku se zeminou nebo kamenivem, - případné zřízení spojovací vrstvy u základů, - úpravy pro osazení zařízení ochrany konstrukce proti vlivu bludných proudů,
| 27 | 28997C |  | OPLÁŠTĚNÍ (ZPEVNĚNÍ) Z GEOTEXTILIE DO 300G/M2 |  | M2 | 7.5 | 0 | 0 | 21% | 0 | 0 | 0
| doplňující popis |  |  | ZEMNÍ PRÁCE - Opevnění svahu vtokové hrázky - Separační vrstva z geotextílie 300g/m2 mezi jílovou těsnící zídku a kamennou rovnaninu Viz C.3 - Koordinační situační výkres a D.1.1.2.05 - Propustek v km 5,50533
| výměra |  |  | Celkem: 1,5*5 = 7,500 => A
| technická specifikace |  |  | Položka zahrnuje: - dodávku předepsané geotextilie - úpravu, očištění a ochranu podkladu - přichycení k podkladu, případně zatížení - úpravy spojů a zajištění okrajů - úpravy pro odvodnění - nutné přesahy - mimostaveništní a vnitrostaveništní dopravu
| 28 | 28997H |  | OPLÁŠTĚNÍ (ZPEVNĚNÍ) Z GEOTEXTILIE DO 1000G/M2 |  | M2 | 56.35 | 0 | 0 | 21% | 0 | 0 | 0
| doplňující popis |  |  | TROUBA - Ochranná geotextílie - Izolace flexibilní ocelové konstrukce 900g/m2 Viz C.3 - Koordinační situační výkres a D.1.1.2.05 - Propustek v km 5,50533
| výměra |  |  | Celkem: 4,9*11,5 = 56,350 => A
| technická specifikace |  |  | Položka zahrnuje: - dodávku předepsané geotextilie - úpravu, očištění a ochranu podkladu - přichycení k podkladu, případně zatížení - úpravy spojů a zajištění okrajů - úpravy pro odvodnění - nutné přesahy - mimostaveništní a vnitrostaveništní dopravu
|  | 2 |  | Základy |  | Celkem (bez DPH): | 0 | za DPH 21 %: | 0 | Celkem (s DPH): | 0 | 0 | 0 | 0
[6 empty] | Celkový součet (bez DPH): | 0 | Celkový součet DPH: | 0 | Celkový součet (s DPH): | 0
3 - Svislé konstrukce
| 29 | 3272A9 |  | ZDI OPĚR, ZÁRUB, NÁBŘEŽ Z GABIONŮ RUČNĚ ROVNANÝCH, DRÁT O4,0MM, POVRCHOVÁ ÚPRAVA Zn + Al + PA6 |  | M3 | 69.33 | 0 | 0 | 21% | 0 | 0 | 0
| doplňující popis |  |  | GABIONOVÁ ZEĎ - Opěrná zeď z gabionových košů GABIONOVÁ ZEĎ - Příplatek za ruční vyskládání pohledové strany gabionů =1,800*3,000+3,500*6,000+3,300*3,000=36,300m2 Viz C.3 - Koordinační situační výkres a D.1.1.2.05 - Propustek v km 5,50533
| výměra |  |  | Celkem: (1,5*1+1*1+0,5*1)*1,8+(2*2+1,5*1+0,5*1)*5*2+2*1+0,5*0,5+0,63*2+0,34*1+0,16*0,5 = 69,330 => A
| technická specifikace |  |  | - položka zahrnuje dodávku a osazení drátěných košů s výplní lomovým kamenem. - gabionové matrace se vykazují v pol.č.2722**.
|  | 3 |  | Svislé konstrukce |  | Celkem (bez DPH): | 0 | za DPH 21 %: | 0 | Celkem (s DPH): | 0 | 0 | 0 | 0
[6 empty] | Celkový součet (bez DPH): | 0 | Celkový součet DPH: | 0 | Celkový součet (s DPH): | 0
4 - Vodorovné konstrukce
| 30 | 451114 |  | PODKL A VÝPLŇ VRSTVY Z DÍLCŮ BETON DO C25/30 |  | M3 | 0.132 | 0 | 0 | 21% | 0 | 0 | 0
| doplňující popis |  |  | TROUBA - Podkladní betonové prefabrikované podkladky z betonu C35/45-XF4 pod trouby (2+2+2kus), včetně dopravy materiálu Viz C.3 - Koordinační situační výkres a D.1.1.2.05 - Propustek v km 5,50533
| výměra |  |  | Celkem: 0,8*0,15*0,25*2+0,6*0,12*0,25*(2+2) = 0,132 => A
| technická specifikace |  |  | - dodání dílce požadovaného tvaru a vlastností, jeho skladování, doprava a osazení do definitivní polohy, včetně komplexní technologie výroby a montáže dílců, ošetření a ochrana dílců, - u dílců železobetonových a předpjatých veškerá výztuž, případně i tuhé kovové prvky a závěsná oka, - úpravy a zařízení pro uložení a transport dílce, - veškeré požadované úpravy dílců, včetně doplňkových konstrukcí a vybavení, - sestavení dílce na stavbě včetně montážních zařízení, plošin a prahů a pod., - výplň, těsnění a tmelení spár a spojů, - očištění a ošetření úložných ploch, - zednické výpomoce pro montáž dílců, - označení dílce výrobním štítkem nebo jiným způsobem, - úpravy dílce pro dodržení požadované přesnosti jeho osazení, včetně případných měření, - veškerá zařízení pro zajištění stability v každém okamžiku, - další práce dané případně specifikací k příslušnému prefabrik. dílci (úprava pohledových ploch, příp. rubových ploch, osazení měřících zařízení, zkoušení a měření dílců a pod.).
| 31 | 451312 |  | PODKLADNÍ A VÝPLŇOVÉ VRSTVY Z PROSTÉHO BETONU C12/15 |  | M3 | 5.175 | 0 | 0 | 21% | 0 | 0 | 0
| doplňující popis |  |  | GABIONOVÁ ZEĎ - Podkladní beton C12/15-X0, tl. 150mm pod opěrnou zeď z gabionových košů =(1,800*4,400+5,300*2,300+5,000*2,300+0,650m2)*0,150=4,839m3 OPLOCENÍ - Výplň plastových trubek pro osazení oplocení prostým betonem C12/15-X0 + hutnění =0,030m2*0,800*5=0,120m3 ZÁBRADLÍ - Výplň plastových trubek pro osazení silničního zábradlí prostým betonem C12/15-X0 + hutnění =0,030m2*0,800*9=0,216m3 Viz C.3 - Koordinační situační výkres a D.1.1.2.05 - Propustek v km 5,50533
| výměra |  |  | Celkem: (1,8*4,4+5,3*2,3+5*2,3+0,65)*0,15 = 4,839 => A Celkem: 0,03*0,8*5 = 0,120 => B Celkem: 0,03*0,8*9 = 0,216 => C Celkem: A+B+C = 5,175 => D
| technická specifikace |  |  | - dodání čerstvého betonu (betonové směsi) požadované kvality, jeho uložení do požadovaného tvaru při jakékoliv hustotě výztuže, konzistenci čerstvého betonu a způsobu hutnění, ošetření a ochranu betonu, - zhotovení nepropustného, mrazuvzdorného betonu a betonu požadované trvanlivosti a vlastností, - užití potřebných přísad a technologií výroby betonu, - zřízení pracovních a dilatačních spar, včetně potřebných úprav, výplně, vložek, opracování, očištění a ošetření, - bednění požadovaných konstr. (i ztracené) s úpravou dle požadované kvality povrchu betonu, včetně odbedňovacích a odskružovacích prostředků, - podpěrné konstr. (skruže) a lešení všech druhů pro bednění, uložení čerstvého betonu, výztuže a doplňkových konstr., vč. požadovaných otvorů, ochranných a bezpečnostních opatření a základů těchto konstrukcí a lešení, - vytvoření kotevních čel, kapes, nálitků, a sedel, - zřízení všech požadovaných otvorů, kapes, výklenků, prostupů, dutin, drážek a pod., vč. ztížení práce a úprav kolem nich, - úpravy pro osazení výztuže, doplňkových konstrukcí a vybavení, - úpravy povrchu pro položení požadované izolace, povlaků a nátěrů, případně vyspravení, - ztížení práce u kabelových a injektážních trubek a ostatních zařízení osazovaných do betonu, - konstrukce betonových kloubů, upevnění kotevních prvků a doplňkových konstrukcí, - nátěry zabraňující soudržnost betonu a bednění, - výplň, těsnění a tmelení spar a spojů, - opatření povrchů betonu izolací proti zemní vlhkosti v částech, kde přijdou do styku se zeminou nebo kamenivem, - případné zřízení spojovací vrstvy u základů, - úpravy pro osazení zařízení ochrany konstrukce proti vlivu bludných proudů
| 32 | 451314 |  | PODKLADNÍ A VÝPLŇOVÉ VRSTVY Z PROSTÉHO BETONU C25/30 |  | M3 | 4.037 | 0 | 0 | 21% | 0 | 0 | 0
| doplňující popis |  |  | ODLÁŽDĚNÍ - Podkladní betonové lože z betonu C25/30-XF3 pod kamennou dlažbu tl. 150mm včetně dopravy materiálu Viz C.3 - Koordinační situační výkres a D.1.1.2.05 - Propustek v km 5,50533
| výměra |  |  | Celkem: 26,91*0,15 = 4,037 => A
| technická specifikace |  |  | - dodání čerstvého betonu (betonové směsi) požadované kvality, jeho uložení do požadovaného tvaru při jakékoliv hustotě výztuže, konzistenci čerstvého betonu a způsobu hutnění, ošetření a ochranu betonu, - zhotovení nepropustného, mrazuvzdorného betonu a betonu požadované trvanlivosti a vlastností, - užití potřebných přísad a technologií výroby betonu, - zřízení pracovních a dilatačních spar, včetně potřebných úprav, výplně, vložek, opracování, očištění a ošetření, - bednění požadovaných konstr. (i ztracené) s úpravou dle požadované kvality povrchu betonu, včetně odbedňovacích a odskružovacích prostředků, - podpěrné konstr. (skruže) a lešení všech druhů pro bednění, uložení čerstvého betonu, výztuže a doplňkových konstr., vč. požadovaných otvorů, ochranných a bezpečnostních opatření a základů těchto konstrukcí a lešení, - vytvoření kotevních čel, kapes, nálitků, a sedel, - zřízení všech požadovaných otvorů, kapes, výklenků, prostupů, dutin, drážek a pod., vč. ztížení práce a úprav kolem nich, - úpravy pro osazení výztuže, doplňkových konstrukcí a vybavení, - úpravy povrchu pro položení požadované izolace, povlaků a nátěrů, případně vyspravení, - ztížení práce u kabelových a injektážních trubek a ostatních zařízení osazovaných do betonu, - konstrukce betonových kloubů, upevnění kotevních prvků a doplňkových konstrukcí, - nátěry zabraňující soudržnost betonu a bednění, - výplň, těsnění a tmelení spar a spojů, - opatření povrchů betonu izolací proti zemní vlhkosti v částech, kde přijdou do styku se zeminou nebo kamenivem, - případné zřízení spojovací vrstvy u základů, - úpravy pro osazení zařízení ochrany konstrukce proti vlivu bludných proudů
| 33 | 45152 |  | PODKLADNÍ A VÝPLŇOVÉ VRSTVY Z KAMENIVA DRCENÉHO |  | M3 | 33.854 | 0 | 0 | 21% | 0 | 0 | 0
| doplňující popis |  |  | GABIONOVÁ ZEĎ - Polštář ze štěrkodrti fr. 0/32mm, tl. 400mm + hutnění po vrstvách tl. 200mm, Id=0,90, 100% PS včetně dopravy materiálu =(2,200*4,800+5,700*2,700+5,400*2,700+0,700m2)*0,400=16,492m3 ZEMNÍ PRÁCE - Polštář ze štěrkodrti fr. 0/32mm, tl. 400mm + hutnění po vrstvách tl. 200mm, Id=0,90, 100% PS včetně dopravy materiálu, 100mm pode dnem trouby nehutnit =1,545m2*8,000=12,360m3 ZEMNÍ PRÁCE - Polštář ze štěrkodrti fr. 0/32mm, tl. 400mm + hutnění po vrstvách tl. 200mm, Id=0,90, 100% PS včetně dopravy materiálu =0,668m2*2,000+0,624m2*2,500+0,468m2*2,500+0,312m2*(1,000+1,000+1,000)=5,002m3 Viz C.3 - Koordinační situační výkres a D.1.1.2.05 - Propustek v km 5,50533
| výměra |  |  | Celkem: (2,2*4,8+5,7*2,7+5,4*2,7+0,7)*0,4 = 16,492 => A Celkem: 1,545*8 = 12,360 => B Celkem: 0,668*2+0,624*2,5+0,468*2,5+0,312*(1+1+1) = 5,002 => C Celkem: A+B+C = 33,854 => D
| technická specifikace |  |  | položka zahrnuje dodávku předepsaného kameniva, mimostaveništní a vnitrostaveništní dopravu a jeho uložení není-li v zadávací dokumentaci uvedeno jinak, jedná se o nakupovaný materiál
| 34 | 46321 |  | ROVNANINA Z LOMOVÉHO KAMENE |  | M3 | 15.59 | 0 | 0 | 21% | 0 | 0 | 0
| doplňující popis |  |  | ZEMNÍ PRÁCE - Opevnění svahu vtokové hrázky na návodní straně rovnaninou z lomového kamene min. hmotnosti 100kg/ks + spáry prosypat štěrkodrtí fr. 0-63mm + vyklínování menšími kameny =1,500*5,000*0,500=3,750m3 ZEMNÍ PRÁCE - Kamenná rovnanina fr. 0/150mm tl. 400mm, min. hmotnost kamene 200 - 400kg/ks (čerpáno pouze po předchozím odsouhlasení investorem a projektantem) =3,700*0,400*8,000=11,840m3 Viz C.3 - Koordinační situační výkres a D.1.1.2.05 - Propustek v km 5,50533
| výměra |  |  | Celkem: 1,5*5*0,5 = 3,750 => A Celkem: 3,7*0,4*8 = 11,840 => B Celkem: A+B = 15,590 => C
| technická specifikace |  |  | položka zahrnuje: - dodávku a vyrovnání lomového kamene předepsané frakce do předepsaného tvaru včetně mimostaveništní a vnitrostaveništní dopravy není-li v zadávací dokumentaci uvedeno jinak, jedná se o nakupovaný materiál
| 35 | 465512 |  | DLAŽBY Z LOMOVÉHO KAMENE NA MC |  | M3 | 6.728 | 0 | 0 | 21% | 0 | 0 | 0
| doplňující popis |  |  | ODLÁŽDĚNÍ - Kamenná dlažba z lomového kamene tl. 250mm, šířka spáry 30 - 50mm, spáry zatřené stěrkou MC25 včetně dopravy materiálu Viz C.3 - Koordinační situační výkres a D.1.1.2.05 - Propustek v km 5,50533
| výměra |  |  | Celkem: 26,91*0,25 = 6,728 => A
| technická specifikace |  |  | položka zahrnuje: - nutné zemní práce (svahování, úpravu pláně a pod.) - zřízení spojovací vrstvy - zřízení lože dlažby z cementové malty předepsané kvality a předepsané tloušťky - dodávku a položení dlažby z lomového kamene do předepsaného tvaru - spárování, těsnění, tmelení a vyplnění spar MC případně s vyklínováním - úprava povrchu pro odvedení srážkové vody - nezahrnuje podklad pod dlažbu, vykazuje se samostatně položkami SD 45
| 36 | 465923 |  | PŘEDLÁŽDĚNÍ DLAŽBY Z BETON DLAŽDIC |  | M2 | 11.695 | 0 | 0 | 21% | 0 | 0 | 0
| doplňující popis |  |  | CHODNÍK - Zpětné odláždění stávající cementobetonové dlažby tl. 60mm, odstín šedá CHODNÍK - Lože z hrubého drceného kameniva frakce 6/8, tl. 30mm =11,695m2 Viz C.3 - Koordinační situační výkres a D.1.1.2.05 - Propustek v km 5,50533
| výměra |  |  | Celkem: 11,695 = 11,695 => A
| technická specifikace |  |  | - pod pojmem *předláždění* se rozumí rozebrání stávající dlažby a pokládka dlažby ze stávajícího dlažebního materiálu (bez dodávky nového) - zahrnuje nezbytnou manipulaci s tímto materiálem (nakládání, doprava, složení, očištění) - dodání a rozprostření materiálu pro lože a jeho tloušťku předepsanou dokumentací a pro předepsanou výplň spar - nutné zemní práce (svahování, úpravu pláně a pod.) - nezahrnuje podklad pod dlažbu, vykazuje se samostatně položkami SD 45
| 37 | 467314 |  | STUPNĚ A PRAHY VODNÍCH KORYT Z PROSTÉHO BETONU C25/30 |  | M3 | 0.813 | 0 | 0 | 21% | 0 | 0 | 0
| doplňující popis |  |  | ODLÁŽDĚNÍ - Příčný práh z prostého betonu C25/30-XF3 na vtoku i výtoku 500x200mm včetně dopravy materiálu Viz C.3 - Koordinační situační výkres a D.1.1.2.05 - Propustek v km 5,50533
| výměra |  |  | Celkem: 8,13*0,5*0,2 = 0,813 => A
| technická specifikace |  |  | položka zahrnuje: - nutné zemní práce (hloubení rýh apod.) - dodání čerstvého betonu (betonové směsi) požadované kvality, jeho uložení do požadovaného tvaru při jakékoliv konzistenci čerstvého betonu a způsobu hutnění, ošetření a ochranu betonu, - zhotovení nepropustného, mrazuvzdorného betonu a betonu požadované trvanlivosti a vlastností, - užití potřebných přísad a technologií výroby betonu, - zřízení pracovních a dilatačních spar, včetně potřebných úprav, výplně, vložek, opracování, očištění a ošetření, - bednění požadovaných konstr. (i ztracené) s úpravou dle požadované kvality povrchu betonu, včetně odbedňovacích a odskružovacích prostředků, - podpěrné konstr. (skruže) a lešení všech druhů pro bednění, uložení čerstvého betonu, výztuže a doplňkových konstr., vč. požadovaných otvorů, ochranných a bezpečnostních opatření a základů těchto konstrukcí a lešení, - vytvoření kotevních čel, kapes, nálitků, a sedel, - zřízení všech požadovaných otvorů, kapes, výklenků, prostupů, dutin, drážek a pod., vč. ztížení práce a úprav kolem nich, - úpravy pro osazení doplňkových konstrukcí a vybavení, - úpravy povrchu pro položení požadované izolace, povlaků a nátěrů, případně vyspravení, - konstrukce betonových kloubů, upevnění kotevních prvků a doplňkových konstrukcí, - nátěry zabraňující soudržnost betonu a bednění, - výplň, těsnění a tmelení spar a spojů, - opatření povrchů betonu izolací proti zemní vlhkosti v částech, kde přijdou do styku se zeminou nebo kamenivem, - případné zřízení spojovací vrstvy u základů
|  | 4 |  | Vodorovné konstrukce |  | Celkem (bez DPH): | 0 | za DPH 21 %: | 0 | Celkem (s DPH): | 0 | 0 | 0 | 0
[6 empty] | Celkový součet (bez DPH): | 0 | Celkový součet DPH: | 0 | Celkový součet (s DPH): | 0
5 - Komunikace
| 38 | 56333 |  | VOZOVKOVÉ VRSTVY ZE ŠTĚRKODRTI TL. DO 150MM |  | M2 | 11.695 | 0 | 0 | 21% | 0 | 0 | 0
| doplňující popis |  |  | CHODNÍK - Štěrkodrť ŠDB 0/32, tl. 150mm + hutnění Viz C.3 - Koordinační situační výkres a D.1.1.2.05 - Propustek v km 5,50533
| výměra |  |  | Celkem: 11,695 = 11,695 => A
| technická specifikace |  |  | - dodání kameniva předepsané kvality a zrnitosti - rozprostření a zhutnění vrstvy v předepsané tloušťce - zřízení vrstvy bez rozlišení šířky, pokládání vrstvy po etapách - nezahrnuje postřiky, nátěry
|  | 5 |  | Komunikace |  | Celkem (bez DPH): | 0 | za DPH 21 %: | 0 | Celkem (s DPH): | 0 | 0 | 0 | 0
[6 empty] | Celkový součet (bez DPH): | 0 | Celkový součet DPH: | 0 | Celkový součet (s DPH): | 0
6 - Úpravy povrchů, podlahy, výplně otvorů
| 39 | 626211 |  | REPROFILACE VODOROVNÝCH PLOCH SHORA SANAČNÍ MALTOU JEDNOVRST TL 10MM |  | M2 | 0.458 | 0 | 0 | 21% | 0 | 0 | 0
| doplňující popis |  |  | TROUBA - Sanace seříznutého čela železobetonové trouby ručně nanášenou sanační maltou, včetně dopravy materiálu Viz C.3 - Koordinační situační výkres a D.1.1.2.05 - Propustek v km 5,50533
| výměra |  |  | Celkem: 1,84*0,085+1,508*0,08+1,165*0,07+1,1*3*0,03 = 0,458 => A
| technická specifikace |  |  | položka zahrnuje: dodávku veškerého materiálu potřebného pro předepsanou úpravu v předepsané kvalitě nutné vyspravení podkladu, případně zatření spar zdiva položení vrstvy v předepsané tloušťce potřebná lešení a podpěrné konstrukce
|  | 6 |  | Úpravy povrchů, podlahy, výplně otvorů |  | Celkem (bez DPH): | 0 | za DPH 21 %: | 0 | Celkem (s DPH): | 0 | 0 | 0 | 0
[6 empty] | Celkový součet (bez DPH): | 0 | Celkový součet DPH: | 0 | Celkový součet (s DPH): | 0
7 - Přidružená stavební výroba
| 40 | 76792 |  | OPLOCENÍ Z DRÁTĚNÉHO PLETIVA POTAŽENÉHO PLASTEM |  | M2 | 8.23 | 0 | 0 | 21% | 0 | 0 | 0
| doplňující popis |  |  | OPLOCENÍ - Osazení ocelového oplocení výšky 2,250m, včetně protikorozní ochrany, dl. sloupků 3,150m, odstín (RAL) dle požadavku investora + poplastované pletivo výšky 2,000m Systém protikorozní ochrany ocelového zábradlí - Příprava povrchů - moření v kyselině Be - Podklad - ocel žárově zinkovaná ponorem tl. 85µm - Příprava povrchu - jemné otryskání povrchu pro zdrsnění a odmaštění - 1x Základní nátěr epoxidový se zinkovým prachem a se zaručenou přilnavostí na kovové povlaky s nominální tloušťkou jedné vrstvy 80µm - 2x Vrchní nátěr polyuretanový s nominální tloušťkou jedné vrstvy 80µm - Nátěrový systém má celkovou nominální tloušťku 240µm Viz C.3 - Koordinační situační výkres a D.1.1.2.05 - Propustek v km 5,50533
| výměra |  |  | Celkem: 4,115*2 = 8,230 => A
| technická specifikace |  |  | - položka zahrnuje vedle vlastního pletiva i rámy, rošty, lišty, kování, podpěrné, závěsné, upevňovací prvky, spojovací a těsnící materiál, pomocný materiál, kompletní povrchovou úpravu. - nejsou zahrnuty sloupky, které se vykazují v samostatných položkách 338**, není zahrnuta podezdívka (272**) - součástí položky je případně i ostnatý drát, uvažovaná plocha se pak vypočítává po horní hranu drátu.
| 41 | 78341 |  | PROTIKOROZ OCHRANA POTRUBÍ A ARMATUR NÁTĚREM JEDNOVRST |  | M2 | 0.458 | 0 | 0 | 21% | 0 | 0 | 0
| doplňující popis |  |  | TROUBA - Úprava seříznuté části ŽB hrdlové trouby antikorozním nátěrem Viz C.3 - Koordinační situační výkres a D.1.1.2.05 - Propustek v km 5,50533
| výměra |  |  | Celkem: 1,84*0,085+1,508*0,08+1,165*0,07+1,1*3*0,03 = 0,458 => A
| technická specifikace |  |  | - položky nátěrů zahrnují kompletní povlaky (i různobarevné), včetně úpravy podkladu (odmaštění, odrezivění, odstranění starých nátěrů a nečistot) a jeho vyspravení, provedení nátěru předepsaným postupem a splnění všech požadavků daných technologickým předpisem.
|  | 7 |  | Přidružená stavební výroba |  | Celkem (bez DPH): | 0 | za DPH 21 %: | 0 | Celkem (s DPH): | 0 | 0 | 0 | 0
[6 empty] | Celkový součet (bez DPH): | 0 | Celkový součet DPH: | 0 | Celkový součet (s DPH): | 0
8 - Potrubí
| 42 | 81434 |  | POTRUBÍ Z TRUB BETONOVÝCH DN DO 200MM |  | M | 3 | 0 | 0 | 21% | 0 | 0 | 0
| doplňující popis |  |  | TROUBA - B prefabrikované hrdlové trouby DN=200mm (1+1+1kus) z betonu C35/45-XF4 včetně dopravy materiálu Viz C.3 - Koordinační situační výkres a D.1.1.2.05 - Propustek v km 5,50533
| výměra |  |  | Celkem: 1+1+1 = 3,000 => A
| technická specifikace |  |  | položky pro zhotovení potrubí platí bez ohledu na sklon zahrnuje: - výrobní dokumentaci (včetně technologického předpisu) - dodání veškerého trubního a pomocného materiálu (trouby, trubky, tvarovky, spojovací a těsnící materiál a pod.), podpěrných, závěsných a upevňovacích prvků, včetně potřebných úprav - úprava a příprava podkladu a podpěr, očištění a ošetření podkladu a podpěr - zřízení plně funkčního potrubí, kompletní soustavy, podle příslušného technologického předpisu - zřízení potrubí i jednotlivých částí po etapách, včetně pracovních spar a spojů, pracovního zaslepení konců a pod. - úprava prostupů, průchodů šachtami a komorami, okolí podpěr a vyústění, zaústění, napojení, vyvedení a upevnění odpad. výustí - ochrana potrubí nátěrem (vč. úpravy povrchu), případně izolací, nejsou-li tyto práce předmětem jiné položky - úprava, očištění a ošetření prostoru kolem potrubí - položky platí pro práce prováděné v prostoru zapaženém i nezapaženém a i v kolektorech, chráničkách - položky zahrnují i práce spojené s nutnými obtoky, převáděním a čerpáním vody nezahrnuje zkoušky vodotěsnosti a televizní prohlídku
| 43 | 82445 |  | POTRUBÍ Z TRUB ŽELEZOBETONOVÝCH DN DO 300MM |  | M | 2.5 | 0 | 0 | 21% | 0 | 0 | 0
| doplňující popis |  |  | TROUBA - ŽB prefabrikované hrdlové trouby DN=300mm (1kus) z betonu C35/45-XF4 včetně dopravy materiálu Viz C.3 - Koordinační situační výkres a D.1.1.2.05 - Propustek v km 5,50533
| výměra |  |  | Celkem: 2,5 = 2,500 => A
| technická specifikace |  |  | položky pro zhotovení potrubí platí bez ohledu na sklon zahrnuje: - výrobní dokumentaci (včetně technologického předpisu) - dodání veškerého trubního a pomocného materiálu (trouby, trubky, tvarovky, spojovací a těsnící materiál a pod.), podpěrných, závěsných a upevňovacích prvků, včetně potřebných úprav - úprava a příprava podkladu a podpěr, očištění a ošetření podkladu a podpěr - zřízení plně funkčního potrubí, kompletní soustavy, podle příslušného technologického předpisu - zřízení potrubí i jednotlivých částí po etapách, včetně pracovních spar a spojů, pracovního zaslepení konců a pod. - úprava prostupů, průchodů šachtami a komorami, okolí podpěr a vyústění, zaústění, napojení, vyvedení a upevnění odpad. výustí - ochrana potrubí nátěrem (vč. úpravy povrchu), případně izolací, nejsou-li tyto práce předmětem jiné položky - úprava, očištění a ošetření prostoru kolem potrubí - položky platí pro práce prováděné v prostoru zapaženém i nezapaženém a i v kolektorech, chráničkách - položky zahrnují i práce spojené s nutnými obtoky, převáděním a čerpáním vody nezahrnuje zkoušky vodotěsnosti a televizní prohlídku
| 44 | 82446 |  | POTRUBÍ Z TRUB ŽELEZOBETONOVÝCH DN DO 400MM |  | M | 2.5 | 0 | 0 | 21% | 0 | 0 | 0
| doplňující popis |  |  | TROUBA - ŽB prefabrikované hrdlové trouby DN=400mm (1kus) z betonu C35/45-XF4 včetně dopravy materiálu Viz C.3 - Koordinační situační výkres a D.1.1.2.05 - Propustek v km 5,50533
| výměra |  |  | Celkem: 2,5 = 2,500 => A
| technická specifikace |  |  | položky pro zhotovení potrubí platí bez ohledu na sklon zahrnuje: - výrobní dokumentaci (včetně technologického předpisu) - dodání veškerého trubního a pomocného materiálu (trouby, trubky, tvarovky, spojovací a těsnící materiál a pod.), podpěrných, závěsných a upevňovacích prvků, včetně potřebných úprav - úprava a příprava podkladu a podpěr, očištění a ošetření podkladu a podpěr - zřízení plně funkčního potrubí, kompletní soustavy, podle příslušného technologického předpisu - zřízení potrubí i jednotlivých částí po etapách, včetně pracovních spar a spojů, pracovního zaslepení konců a pod. - úprava prostupů, průchodů šachtami a komorami, okolí podpěr a vyústění, zaústění, napojení, vyvedení a upevnění odpad. výustí - ochrana potrubí nátěrem (vč. úpravy povrchu), případně izolací, nejsou-li tyto práce předmětem jiné položky - úprava, očištění a ošetření prostoru kolem potrubí - položky platí pro práce prováděné v prostoru zapaženém i nezapaženém a i v kolektorech, chráničkách - položky zahrnují i práce spojené s nutnými obtoky, převáděním a čerpáním vody nezahrnuje zkoušky vodotěsnosti a televizní prohlídku
| 45 | 82457 |  | POTRUBÍ Z TRUB ŽELEZOBETONOVÝCH DN DO 500MM |  | M | 2 | 0 | 0 | 21% | 0 | 0 | 0
| doplňující popis |  |  | TROUBA - ŽB prefabrikované hrdlové trouby DN=500mm (1kus) z betonu C35/45-XF4 včetně dopravy materiálu Viz C.3 - Koordinační situační výkres a D.1.1.2.05 - Propustek v km 5,50533
| výměra |  |  | Celkem: 2 = 2,000 => A
| technická specifikace |  |  | položky pro zhotovení potrubí platí bez ohledu na sklon zahrnuje: - výrobní dokumentaci (včetně technologického předpisu) - dodání veškerého trubního a pomocného materiálu (trouby, trubky, tvarovky, spojovací a těsnící materiál a pod.), podpěrných, závěsných a upevňovacích prvků, včetně potřebných úprav - úprava a příprava podkladu a podpěr, očištění a ošetření podkladu a podpěr - zřízení plně funkčního potrubí, kompletní soustavy, podle příslušného technologického předpisu - zřízení potrubí i jednotlivých částí po etapách, včetně pracovních spar a spojů, pracovního zaslepení konců a pod. - úprava prostupů, průchodů šachtami a komorami, okolí podpěr a vyústění, zaústění, napojení, vyvedení a upevnění odpad. výustí - ochrana potrubí nátěrem (vč. úpravy povrchu), případně izolací, nejsou-li tyto práce předmětem jiné položky - úprava, očištění a ošetření prostoru kolem potrubí - položky platí pro práce prováděné v prostoru zapaženém i nezapaženém a i v kolektorech, chráničkách - položky zahrnují i práce spojené s nutnými obtoky, převáděním a čerpáním vody nezahrnuje zkoušky vodotěsnosti a televizní prohlídku
| 46 | 86390 |  | POTRUBÍ Z TRUB OCELOVÝCH DN PŘES 1600MM |  | KUS | 1 | 0 | 0 | 21% | 0 | 0 | 0
| doplňující popis |  |  | TROUBA - Dodávka, pokládka a montáž flexibilní ocelové konstrukce, ocel S235JR, tlamový profil šířky 1,800m, výšky 1,200m, dl. 11,500m, vlny 68 x 13mm, tl. plechu 3,0mm, hmotnosti 1,681t včetně žárového zinkování tl. 42µm + nalaminované HDPE folie tl. 250µm, spojovacího materiálu včetně žárového zinkování a kotevních konstrukcí na návodní i povodní straně konstrukce Viz C.3 - Koordinační situační výkres a D.1.1.2.05 - Propustek v km 5,50533
| výměra |  |  | Celkem: 1 = 1,000 => A
| technická specifikace |  |  | položky pro zhotovení potrubí platí bez ohledu na sklon. zahrnuje: - výrobní dokumentaci (včetně technologického předpisu) - dodání veškerého trubního a pomocného materiálu (trouby, trubky, tvarovky, spojovací a těsnící materiál a pod.), podpěrných, závěsných a upevňovacích prvků, včetně potřebných úprav - úprava a příprava podkladu a podpěr, očištění a ošetření podkladu a podpěr - zřízení plně funkčního potrubí, kompletní soustavy, podle příslušného technologického předpisu - zřízení potrubí i jednotlivých částí po etapách, včetně pracovních spar a spojů, pracovního zaslepení konců a pod. - úprava prostupů, průchodů šachtami a komorami, okolí podpěr a vyústění, zaústění, napojení, vyvedení a upevnění odpad. výustí - ochrana potrubí nátěrem (vč. úpravy povrchu), případně izolací, nejsou-li tyto práce předmětem jiné položky - úprava, očištění a ošetření prostoru kolem potrubí - položky platí pro práce prováděné v prostoru zapaženém i nezapaženém a i v kolektorech, chráničkách - položky zahrnují i práce spojené s nutnými obtoky, převáděním a čerpáním vody - opláštění dle dokumentace a nutné opravy opláštění při jeho poškození nezahrnuje tlakovou zkoušku ani proplacha dezinfekci
| 47 | 87634 |  | CHRÁNIČKY Z TRUB PLASTOVÝCH DN DO 200MM |  | M | 7.2 | 0 | 0 | 21% | 0 | 0 | 0
| doplňující popis |  |  | OPLOCENÍ - Osazení pevné plastové trubky HDPE DN=200mm do konstrukce opěrné zdi pro osazení sloupků oplocení =0,800*5=4,000m ZÁBRADLÍ - Osazení pevné plastové trubky HDPE DN=200mm do konstrukce opěrné zdi pro osazení sloupků silničního zábradlí =0,800*9=7,200m Viz C.3 - Koordinační situační výkres a D.1.1.2.05 - Propustek v km 5,50533
| výměra |  |  | Celkem: 0,8*5 = 4,000 => A Celkem: 0,8*9 = 7,200 => B
| technická specifikace |  |  | položky pro zhotovení potrubí platí bez ohledu na sklon zahrnuje: - výrobní dokumentaci (včetně technologického předpisu) - dodání veškerého trubního a pomocného materiálu (trouby, trubky, tvarovky, spojovací a těsnící materiál a pod.), podpěrných, závěsných a upevňovacích prvků, včetně potřebných úprav - úprava a příprava podkladu a podpěr, očištění a ošetření podkladu a podpěr - zřízení plně funkčního potrubí, kompletní soustavy, podle příslušného technologického předpisu - zřízení potrubí i jednotlivých částí po etapách, včetně pracovních spar a spojů, pracovního zaslepení konců a pod. - úprava prostupů, průchodů šachtami a komorami, okolí podpěr a vyústění, zaústění, napojení, vyvedení a upevnění odpad. výustí - ochrana potrubí nátěrem (vč. úpravy povrchu), případně izolací, nejsou-li tyto práce předmětem jiné položky - úprava, očištění a ošetření prostoru kolem potrubí včetně případně předepsaného utěsnění konců chrániček - položky platí pro práce prováděné v prostoru zapaženém i nezapaženém a i v kolektorech, chráničkách
| 48 | 89914 |  | ŠACHTOVÉ BETONOVÉ SKRUŽE SAMOSTATNÉ |  | KUS | 1 | 0 | 0 | 21% | 0 | 0 | 0
| doplňující popis |  |  | ZEMNÍ PRÁCE - Dodávka, montáž, demontáž a odvoz betonové prefabrikované skruže DN=800mm Viz C.3 - Koordinační situační výkres a D.1.1.2.05 - Propustek v km 5,50533
| výměra |  |  | Celkem: 1 = 1,000 => A
| technická specifikace |  |  | - Položka zahrnuje veškerý materiál, výrobky a polotovary, včetně mimostaveništní a vnitrostaveništní dopravy (rovněž přesuny), včetně naložení a složení,případně s uložením.
|  | 8 |  | Potrubí |  | Celkem (bez DPH): | 0 | za DPH 21 %: | 0 | Celkem (s DPH): | 0 | 0 | 0 | 0
[6 empty] | Celkový součet (bez DPH): | 0 | Celkový součet DPH: | 0 | Celkový součet (s DPH): | 0
9 - Ostatní konstrukce a práce
| 49 | 9111A1 |  | ZÁBRADLÍ SILNIČNÍ S VODOR MADLY - DODÁVKA A MONTÁŽ |  | M | 9.73 | 0 | 0 | 21% | 0 | 0 | 0
| doplňující popis |  |  | ZÁBRADLÍ - Osazení ocelového silničního (dopravně bezpečnostního) zábradlí s výplňovým prutem výšky 1,100m, včetně protikorozní ochrany, dl. sloupků 2,000m, odstín (RAL) dle požadavku investora Systém protikorozní ochrany ocelového zábradlí - Příprava povrchů - moření v kyselině Be - Podklad - ocel žárově zinkovaná ponorem tl. 85µm - Příprava povrchu - jemné otryskání povrchu pro zdrsnění a odmaštění - 1x Základní nátěr epoxidový se zinkovým prachem a se zaručenou přilnavostí na kovové povlaky s nominální tloušťkou jedné vrstvy 80µm - 2x Vrchní nátěr polyuretanový s nominální tloušťkou jedné vrstvy 80µm - Nátěrový systém má celkovou nominální tloušťku 240µm Viz C.3 - Koordinační situační výkres a D.1.1.2.05 - Propustek v km 5,50533
| výměra |  |  | Celkem: 9,73 = 9,730 => A
| technická specifikace |  |  | položka zahrnuje: - dodání zábradlí včetně předepsané povrchové úpravy - osazení sloupků zaberaněním nebo osazením do betonových bloků (včetně betonových bloků a nutných zemních prací) - případné bednění ( trubku) betonové patky v gabionové zdi
| 50 | 919131 |  | ŘEZÁNÍ BETONOVÝCH KONSTRUKCÍ TL DO 50MM |  | M | 3.3 | 0 | 0 | 21% | 0 | 0 | 0
| doplňující popis |  |  | TROUBA - Seříznutí B prefabrikovaných hrdlových trubek DN=200mm na výtoku Viz C.3 - Koordinační situační výkres a D.1.1.2.05 - Propustek v km 5,50533
| výměra |  |  | Celkem: 1,1*3 = 3,300 => A
| technická specifikace |  |  | položka zahrnuje řezání betonových konstrukcí v předepsané tloušťce, včetně spotřeby vody
| 51 | 919142 |  | ŘEZÁNÍ ŽELEZOBETONOVÝCH KONSTRUKCÍ TL DO 100MM |  | M | 4.513 | 0 | 0 | 21% | 0 | 0 | 0
| doplňující popis |  |  | TROUBA - Seříznutí ŽB prefabrikovaných hrdlových trubek DN=500mm na výtoku =1,840m TROUBA - Seříznutí ŽB prefabrikovaných hrdlových trubek DN=400mm na výtoku =1,508m TROUBA - Seříznutí ŽB prefabrikovaných hrdlových trubek DN=300mm na výtoku =1,165m Viz C.3 - Koordinační situační výkres a D.1.1.2.05 - Propustek v km 5,50533
| výměra |  |  | Celkem: 1,84 = 1,840 => A Celkem: 1,508 = 1,508 => B Celkem: 1,165 = 1,165 => C Celkem: A+B+C = 4,513 => D
| technická specifikace |  |  | položka zahrnuje řezání železobetonových konstrukcí v předepsané tloušťce, včetně spotřeby vody
| 52 | 93133 |  | TĚSNĚNÍ DILATAČNÍCH SPAR POLYURETANOVÝM TMELEM |  | M3 | 0.002 | 0 | 0 | 21% | 0 | 0 | 0
| doplňující popis |  |  | TROUBA - Trvale pružný tmel pro vytmelení spár hrdlových trub včetně dopravy a aplikace materiálu Viz C.3 - Koordinační situační výkres a D.1.1.2.05 - Propustek v km 5,50533
| výměra |  |  | Celkem: 1,84*0,085*0,005+1,508*0,08*0,005+1,165*0,07*0,005+0,725*0,03*0,005*3 = 0,002 => A
| technická specifikace |  |  | položka zahrnuje dodávku a osazení předepsaného materiálu, očištění ploch spáry před úpravou, očištění okolí spáry po úpravě nezahrnuje těsnící profil
| 53 | 935222 |  | PŘÍKOPOVÉ ŽLABY Z BETON TVÁRNIC ŠÍŘ DO 900MM DO BETONU TL 100MM |  | M | 4.33 | 0 | 0 | 21% | 0 | 0 | 0
| doplňující popis |  |  | PŘÍKOPOVÉ TVÁRNICE - Prefabrikované příkopové tvárnice z betonu C30/37-XF4, tl. 80mm, celkové šířky 0,607m (0,570m), délky 0,300m, spáry zatřené stěrkou MC25 včetně dopravy materiálu PŘÍKOPOVÉ TVÁRNICE - Betonové lože C25/30-XF3 tl. 150mm =4,330*0,100m2=0,433m3 Viz C.3 - Koordinační situační výkres a D.1.1.2.05 - Propustek v km 5,50533
| výměra |  |  | Celkem: 4,33 = 4,330 => A
| technická specifikace |  |  | položka zahrnuje: - dodávku a uložení příkopových tvárnic předepsaného rozměru a kvality - dodání a rozprostření lože z předepsaného materiálu v předepsané kvalitěa v předepsané tloušťce - veškerou manipulaci s materiálem, vnitrostaveništní i mimostaveništní dopravu - ukončení, patky, spárování - měří se v metrech běžných délky osy žlabu
| 54 | 93620 |  | DROBNÉ DOPLŇK KONSTR PREFABRIK BETON A ŽELEZOBETON |  | M3 | 0.025 | 0 | 0 | 21% | 0 | 0 | 0
| doplňující popis |  |  | ROK VÝSTAVBY - Betonový prefabrikovaný blok z prostého betonu C30/37-XF4 (1kus), 400x250x250mm s vyznačením letopočtu výstavby pomocí pryžové matrice na výtoku Viz C.3 - Koordinační situační výkres a D.1.1.2.05 - Propustek v km 5,50533
| výměra |  |  | Celkem: 0,4*0,25*0,25 = 0,025 => A
| technická specifikace |  |  | - dodání dílce požadovaného tvaru a vlastností, jeho skladování, doprava a osazení do definitivní polohy, včetně komplexní technologie výroby a montáže dílců, ošetření a ochrana dílců, - u dílců železobetonových a předpjatých veškerá výztuž, případně i tuhé kovové prvky a závěsná oka, - úpravy a zařízení pro uložení a transport dílce, - veškeré požadované úpravy dílců, včetně doplňkových konstrukcí a vybavení, - sestavení dílce na stavbě včetně montážních zařízení, plošin a prahů a pod., - výplň, těsnění a tmelení spár a spojů, - očištění a ošetření úložných ploch, - zednické výpomoce pro montáž dílců, - označení dílce výrobním štítkem nebo jiným způsobem, - úpravy dílce pro dodržení požadované přesnosti jeho osazení, včetně případných měření, - veškerá zařízení pro zajištění stability v každém okamžiku, - další práce dané případně specifikací k příslušnému prefabrik. dílci (úprava pohledových ploch, příp. rubových ploch, osazení měřících zařízení, zkoušení a měření dílců a pod.).
| 55 | 966128 |  | BOURÁNÍ KONSTRUKCÍ Z KAMENE NA SUCHO S ODVOZEM DO 20KM |  | M3 | 3.75 | 0 | 0 | 21% | 0 | 0 | 0
| doplňující popis |  |  | ZEMNÍ PRÁCE - Odstranění opevnění svahu vtokové hrázky na návodní straně rovnaninou z lomového kamene včetně odvozu na skládku do 20km =3,750m3*2,200t/m3=8,250t Viz C.3 - Koordinační situační výkres a D.1.1.2.05 - Propustek v km 5,50533
| výměra |  |  | Celkem: 1,5*5*0,5 = 3,750 => A
| technická specifikace |  |  | položka zahrnuje: - rozbourání konstrukce bez ohledu na použitou technologii - veškeré pomocné konstrukce (lešení a pod.) - veškerou manipulaci s vybouranou sutí a hmotami včetně uložení na skládku. Nezahrnuje poplatek za skládku, který se vykazuje v položce 0141** (s výjimkou malého množství bouraného materiálu, kde je možné poplatek zahrnout do jednotkové ceny bourání – tento fakt musí být uveden v doplňujícím textu k položce) - veškeré další práce plynoucí z technologického předpisu a z platných předpisů
| 56 | 96612B |  | BOURÁNÍ KONSTRUKCÍ Z KAMENE NA SUCHO - DOPRAVA |  | TKM | 82.5 | 0 | 0 | 21% | 0 | 0 | 0
| doplňující popis |  |  | DOPRAVA - Příplatek za dopravu - Odstranění opevnění svahu vtokové hrázky na návodní straně rovnaninou z lomového kamene včetně odvozu na skládku do 10km Položka vypočtena na základě umístění stavby vůči skládce
| výměra |  |  | Celkem: 3,75*2,2*10 = 82,500 => A
| technická specifikace |  |  | Položka zahrnuje samostatnou dopravu suti a vybouraných hmot. Množství se určí jako součin hmotnosti [t] a požadované vzdálenosti [km].
| 57 | 966138 |  | BOURÁNÍ KONSTRUKCÍ Z KAMENE NA MC S ODVOZEM DO 20KM |  | M3 | 36.173 | 0 | 0 | 21% | 0 | 0 | 0
| doplňující popis |  |  | BOURACÍ PRÁCE - Odstranění kamenné klenby propustku včetně odvozu na skládku do 20km =1,100m2*8,000=8,800m3 =8,800m3*2,600t/m3=22,880t BOURACÍ PRÁCE - Odstranění kamenných čelních stěn a opěrné zdi propustku včetně odvozu na skládku do 20km =2,225m2*0,500*2+6,100*1,450*0,500=6,648m3 =6,648m3*2,600t/m3=17,285t BOURACÍ PRÁCE - Odstranění kamenných opěr propustku včetně odvozu na skládku do 20km =0,500*0,500*8,000*2=4,000m3 =4,000m3*2,600t/m3=10,400t BOURACÍ PRÁCE - Odstranění kamenných základů včetně odvozu na skládku do 20km =0,500*0,500*8,500*2+0,500*1,000*0,750*4+6,100*0,750*1,000=10,325m3 =10,325m3*2,600t/m3=26,845t BOURACÍ PRÁCE - Odstranění kamenné rovnaniny ze dna propustku včetně odvozu na skládku do 20km =1,600*16,000*0,250=6,400m3 =6,400m3*2,600t/m3=16,640tViz C.3 - Koordinační situační výkres a D.1.1.2.05 - Propustek v km 5,50533
| výměra |  |  | Celkem: 1,1*8 = 8,800 => A Celkem: 2,225*0,5*2+6,1*1,45*0,5 = 6,648 => B Celkem: 0,5*0,5*8*2 = 4,000 => C Celkem: 0,5*0,5*8,5*2+0,5*1*0,75*4+6,1*0,75*1 = 10,325 => D Celkem: 1,6*16*0,25 = 6,400 => E Celkem: A+B+C+D+E = 36,173 => F
| technická specifikace |  |  | položka zahrnuje: - rozbourání konstrukce bez ohledu na použitou technologii - veškeré pomocné konstrukce (lešení a pod.) - veškerou manipulaci s vybouranou sutí a hmotami včetně uložení na skládku. Nezahrnuje poplatek za skládku, který se vykazuje v položce 0141** (s výjimkou malého množství bouraného materiálu, kde je možné poplatek zahrnout do jednotkové ceny bourání – tento fakt musí být uveden v doplňujícím textu k položce) - veškeré další práce plynoucí z technologického předpisu a z platných předpisů
| 58 | 96613B |  | BOURÁNÍ KONSTRUKCÍ Z KAMENE NA MC - DOPRAVA |  | TKM | 940.498 | 0 | 0 | 21% | 0 | 0 | 0
| doplňující popis |  |  | DOPRAVA - Příplatek za dopravu - Odstranění kamenné klenby propustku včetně odvozu na skládku do 10km =8,800m3*2,600t/m3*10km=228,800tkm DOPRAVA - Příplatek za dopravu - Odstranění kamenných čelních stěn a opěrné zdi propustku včetně odvozu na skládku do 10km =6,648m3*2,600t/m3*10km=172,848tkm DOPRAVA - Příplatek za dopravu - Odstranění kamenných opěr propustku včetně odvozu na skládku do 10km =4,000m3*2,600t/m3*10km=104,000tkm DOPRAVA - Příplatek za dopravu - Odstranění kamenných základů včetně odvozu na skládku do 20km =10,325m3*2,600t/m3*10km=268,450tkm DOPRAVA - Příplatek za dopravu - Odstranění kamenné rovnaniny ze dna propustku včetně odvozu na skládku do 10km =6,400m3*2,600t/m3*10km=166,400tkm Položka vypočtena na základě umístění stavby vůči skládce
| výměra |  |  | Celkem: 8,8*2,6*10 = 228,800 => A Celkem: 6,648*2,6*10 = 172,848 => B Celkem: 4*2,6*10 = 104,000 => C Celkem: 10,325*2,6*10 = 268,450 => D Celkem: 6,4*2,6*10 = 166,400 => E Celkem: A+B+C+D+E = 940,498 => F
| technická specifikace |  |  | Položka zahrnuje samostatnou dopravu suti a vybouraných hmot. Množství se určí jako součin hmotnosti [t] a požadované vzdálenosti [km].
| 59 | 966158 |  | BOURÁNÍ KONSTRUKCÍ Z PROST BETONU S ODVOZEM DO 20KM |  | M3 | 8.023 | 0 | 0 | 21% | 0 | 0 | 0
| doplňující popis |  |  | BOURACÍ PRÁCE - Odstranění betonových základů včetně odvozu na skládku do 20km =(2,000*2+0,200+1,000)*1,000*1,000=5,200m3 =5,200m3*2,300t/m3=11,960t BOURACÍ PRÁCE - Odstranění betonových prefabrikovaných podkladků a podkladního betonu včetně odvozu na skládku do 20km =0,525m2*2,000+0,405m2*2,500+0,304m2*2,500=2,823m3 =2,823m3*2,300t/m3=6,493t Viz C.3 - Koordinační situační výkres a D.1.1.2.05 - Propustek v km 5,50533
| výměra |  |  | Celkem: (2*2+0,2+1)*1*1 = 5,200 => A Celkem: 0,525*2+0,405*2,5+0,304*2,5 = 2,823 => B Celkem: A+B = 8,023 => C
| technická specifikace |  |  | položka zahrnuje: - rozbourání konstrukce bez ohledu na použitou technologii - veškeré pomocné konstrukce (lešení a pod.) - veškerou manipulaci s vybouranou sutí a hmotami včetně uložení na skládku. Nezahrnuje poplatek za skládku, který se vykazuje v položce 0141** (s výjimkou malého množství bouraného materiálu, kde je možné poplatek zahrnout do jednotkové ceny bourání – tento fakt musí být uveden v doplňujícím textu k položce) - veškeré další práce plynoucí z technologického předpisu a z platných předpisů
| 60 | 96615B |  | BOURÁNÍ KONSTRUKCÍ Z PROSTÉHO BETONU - DOPRAVA |  | TKM | 189.209 | 0 | 0 | 21% | 0 | 0 | 0
| doplňující popis |  |  | DOPRAVA - Příplatek za dopravu - Odstranění betonových základů včetně odvozu na skládku do 10km =5,200m3*2,300t/m3*10km=119,600tkm DOPRAVA - Příplatek za dopravu - Odstranění B hrdlových trubek DN=200mm včetně odvozu na skládku do 30km =3,000*0,052t/m*30km=4,680tkm DOPRAVA - Příplatek za dopravu - Odstranění betonových prefabrikovaných podkladků a podkladního betonu včetně odvozu na skládku do 10km =2,823m3*2,300t/m3*10km=64,929tkm Položka vypočtena na základě umístění stavby vůči skládce
| výměra |  |  | Celkem: 5,2*2,3*10 = 119,600 => A Celkem: 3*0,052*30 = 4,680 => B Celkem: 2,823*2,3*10 = 64,929 => C Celkem: A+B+C = 189,209 => D
| technická specifikace |  |  | Položka zahrnuje samostatnou dopravu suti a vybouraných hmot. Množství se určí jako součin hmotnosti [t] a požadované vzdálenosti [km].
| 61 | 966168 |  | BOURÁNÍ KONSTRUKCÍ ZE ŽELEZOBETONU S ODVOZEM DO 20KM |  | M3 | 9.91 | 0 | 0 | 21% | 0 | 0 | 0
| doplňující popis |  |  | BOURACÍ PRÁCE - Odstranění ŽB římsy propustku včetně odvozu na skládku do 20km =4,000*0,550*0,800=1,760m3 =1,760m3*2,500t/m3=4,400t BOURACÍ PRÁCE - Odstranění ŽB konzoly propustku včetně odvozu na skládku do 20km =4,500*2,000*0,400=3,600m3 =3,600m3*2,500t/m3=9,000t BOURACÍ PRÁCE - Odstranění ŽB čelní stěny propustku včetně odvozu na skládku do 20km =(0,200+1,000)*1,750*0,500=1,050m3 =1,050m3*2,500t/m3=2,625t BOURACÍ PRÁCE - Odstranění ŽB opěr propustku včetně odvozu na skládku do 20km =2,000*1,750*0,500*2=3,500m3 =3,500m3*2,500t/m3=8,750t Viz C.3 - Koordinační situační výkres a D.1.1.2.05 - Propustek v km 5,50533
| výměra |  |  | Celkem: 4*0,55*0,8 = 1,760 => A Celkem: 4,5*2*0,4 = 3,600 => B Celkem: (0,2+1)*1,75*0,5 = 1,050 => C Celkem: 2*1,75*0,5*2 = 3,500 => D Celkem: A+B+C+D = 9,910 => E
| technická specifikace |  |  | položka zahrnuje: - rozbourání konstrukce bez ohledu na použitou technologii - veškeré pomocné konstrukce (lešení a pod.) - veškerou manipulaci s vybouranou sutí a hmotami včetně uložení na skládku. Nezahrnuje poplatek za skládku, který se vykazuje v položce 0141** (s výjimkou malého množství bouraného materiálu, kde je možné poplatek zahrnout do jednotkové ceny bourání – tento fakt musí být uveden v doplňujícím textu k položce) - veškeré další práce plynoucí z technologického předpisu a z platných předpisů
| 62 | 96616B |  | BOURÁNÍ KONSTRUKCÍ ZE ŽELEZOBETONU - DOPRAVA |  | TKM | 313.84 | 0 | 0 | 21% | 0 | 0 | 0
| doplňující popis |  |  | DOPRAVA - Příplatek za dopravu - Odstranění ŽB římsy propustku včetně odvozu na skládku do 10km =1,760m3*2,500t/m3*10km=44,000tkm DOPRAVA - Příplatek za dopravu - Odstranění ŽB konzoly propustku včetně odvozu na skládku do 10km =3,600m3*2,500t/m3*10km=90,000tkm DOPRAVA - Příplatek za dopravu - Odstranění ŽB čelní stěny propustku včetně odvozu na skládku do 10km =1,050m3*2,500t/m3*10km=26,250tkm DOPRAVA - Příplatek za dopravu - Odstranění ŽB opěr propustku včetně odvozu na skládku do 10km =3,500m3*2,500t/m3*10km=87,500tkm DOPRAVA - Příplatek za dopravu - Odstranění ŽB hrdlových trubek DN=500mm včetně odvozu na skládku do 30km =2,000*0,414t/m*30km=24,840tkm DOPRAVA - Příplatek za dopravu - Odstranění ŽB hrdlových trubek DN=400mm včetně odvozu na skládku do 30km =2,500*0,320t/m*30km=24,000tkm DOPRAVA - Příplatek za dopravu - Odstranění ŽB hrdlových trubek DN=300mm včetně odvozu na skládku do 30km =2,500*0,230t/m*30km=17,250tkm Položka vypočtena na základě umístění stavby vůči skládce
| výměra |  |  | Celkem: 1,76*2,5*10 = 44,000 => A Celkem: 3,6*2,5*10 = 90,000 => B Celkem: 1,05*2,5*10 = 26,250 => C Celkem: 3,5*2,5*10 = 87,500 => D Celkem: 2*0,414*30 = 24,840 => E Celkem: 2,5*0,32*30 = 24,000 => F Celkem: 2,5*0,23*30 = 17,250 => G Celkem: A+B+C+D+E+F+G = 313,840 => H
| technická specifikace |  |  | Položka zahrnuje samostatnou dopravu suti a vybouraných hmot. Množství se určí jako součin hmotnosti [t] a požadované vzdálenosti [km].
| 63 | 966178 |  | BOURÁNÍ KONSTRUKCÍ ZE DŘEVA S ODVOZEM DO 20KM |  | M3 | 1.6 | 0 | 0 | 21% | 0 | 0 | 0
| doplňující popis |  |  | PAŽENÍ - Odstranění dřevěných pažin z fošen tl. min. 10cm včetně odvozu a likvidace v režii zhotovitele =1,600m3*0,600t/m3=0,960t Viz C.3 - Koordinační situační výkres a D.1.1.2.05 - Propustek v km 5,50533
| výměra |  |  | Celkem: 4*2*0,1*2 = 1,600 => A
| technická specifikace |  |  | položka zahrnuje: - rozbourání konstrukce bez ohledu na použitou technologii - veškeré pomocné konstrukce (lešení a pod.) - veškerou manipulaci s vybouranou sutí a hmotami včetně uložení na skládku. Nezahrnuje poplatek za skládku, který se vykazuje v položce 0141** (s výjimkou malého množství bouraného materiálu, kde je možné poplatek zahrnout do jednotkové ceny bourání – tento fakt musí být uveden v doplňujícím textu k položce) - veškeré další práce plynoucí z technologického předpisu a z platných předpisů
| 64 | 96618 |  | BOURÁNÍ KONSTRUKCÍ KOVOVÝCH |  | T | 1.137 | 0 | 0 | 21% | 0 | 0 | 0
| doplňující popis |  |  | BOURACÍ PRÁCE - Odstranění stávajícího ocelového zábradelního svodidla a ocelové konstrukce na výtoku propustku včetně odvozu a likvidace v režii zhotovitele Viz C.3 - Koordinační situační výkres a D.1.1.2.05 - Propustek v km 5,50533
| výměra |  |  | Celkem: 10,715*0,073+(4,1+3)*0,05 = 1,137 => A
| technická specifikace |  |  | položka zahrnuje: - rozebrání konstrukce bez ohledu na použitou technologii - veškeré pomocné konstrukce (lešení a pod.) - veškerou manipulaci s vybouranou sutí a hmotami včetně uložení na skládku. Nezahrnuje poplatek za skládku, který se vykazuje v položce 0141** (s výjimkou malého množství bouraného materiálu, kde je možné poplatek zahrnout do jednotkové ceny bourání – tento fakt musí být uveden v doplňujícím textu k položce) - veškeré další práce plynoucí z technologického předpisu a z platných předpisů
| 65 | 966188 |  | DEMONTÁŽ KONSTRUKCÍ KOVOVÝCH S ODVOZEM DO 20KM |  | T | 0.86 | 0 | 0 | 21% | 0 | 0 | 0
| doplňující popis |  |  | PAŽENÍ - Odstranění ocelových válcovaných nosníků HEB 160 odpálením včetně odvozu a likvidace v režii zhotovitele Viz C.3 - Koordinační situační výkres a D.1.1.2.05 - Propustek v km 5,50533
| výměra |  |  | Celkem: 5*2*0,043*2 = 0,860 => A
| technická specifikace |  |  | položka zahrnuje: - rozebrání konstrukce bez ohledu na použitou technologii - veškeré pomocné konstrukce (lešení a pod.) - veškerou manipulaci s vybouranou sutí a hmotami včetně uložení na skládku. Nezahrnuje poplatek za skládku, který se vykazuje v položce 0141** (s výjimkou malého množství bouraného materiálu, kde je možné poplatek zahrnout do jednotkové ceny bourání – tento fakt musí být uveden v doplňujícím textu k položce) - veškeré další práce plynoucí z technologického předpisu a z platných předpisů
| 66 | 966345 |  | BOURÁNÍ PROPUSTŮ Z TRUB DN DO 300MM |  | M | 5.5 | 0 | 0 | 21% | 0 | 0 | 0
| doplňující popis |  |  | BOURACÍ PRÁCE - Odstranění ŽB hrdlových trubek DN=300mm =2,500m =2,500*0,230t/m=0,575t BOURACÍ PRÁCE - Odstranění B hrdlových trubek DN=200mm =1,000+1,000+1,000=3,000m =3,000*0,052t/m=0,156t Viz C.3 - Koordinační situační výkres a D.1.1.2.05 - Propustek v km 5,50533
| výměra |  |  | Celkem: 2,5 = 2,500 => A Celkem: 1+1+1 = 3,000 => B Celkem: A+B = 5,500 => C
| technická specifikace |  |  | položka zahrnuje: - odstranění trub - veškeré pomocné konstrukce (lešení a pod.) - veškerou manipulaci s vybouranou sutí a hmotami včetně uložení na skládku. Nezahrnuje poplatek za skládku, který se vykazuje v položce 0141** (s výjimkou malého množství bouraného materiálu, kde je možné poplatek zahrnout do jednotkové ceny bourání – tento fakt musí být uveden v doplňujícím textu k položce) - veškeré další práce plynoucí z technologického předpisu a z platných předpisů - nezahrnuje bourání čel, vtokových a výtokových jímek, odstranění zábradlí
| 67 | 966346 |  | BOURÁNÍ PROPUSTŮ Z TRUB DN DO 400MM |  | M | 2.5 | 0 | 0 | 21% | 0 | 0 | 0
| doplňující popis |  |  | BOURACÍ PRÁCE - Odstranění ŽB hrdlových trubek DN=400mm =2,500*0,320t/m=0,800t Viz C.3 - Koordinační situační výkres a D.1.1.2.05 - Propustek v km 5,50533
| výměra |  |  | Celkem: 2,5 = 2,500 => A
| technická specifikace |  |  | položka zahrnuje: - odstranění trub - veškeré pomocné konstrukce (lešení a pod.) - veškerou manipulaci s vybouranou sutí a hmotami včetně uložení na skládku. Nezahrnuje poplatek za skládku, který se vykazuje v položce 0141** (s výjimkou malého množství bouraného materiálu, kde je možné poplatek zahrnout do jednotkové ceny bourání – tento fakt musí být uveden v doplňujícím textu k položce) - veškeré další práce plynoucí z technologického předpisu a z platných předpisů - nezahrnuje bourání čel, vtokových a výtokových jímek, odstranění zábradlí
| 68 | 966357 |  | BOURÁNÍ PROPUSTŮ Z TRUB DN DO 500MM |  | M | 2 | 0 | 0 | 21% | 0 | 0 | 0
| doplňující popis |  |  | BOURACÍ PRÁCE - Odstranění ŽB hrdlových trubek DN=500mm =2,000*0,414t/m=0,828t Viz C.3 - Koordinační situační výkres a D.1.1.2.05 - Propustek v km 5,50533
| výměra |  |  | Celkem: 2 = 2,000 => A
| technická specifikace |  |  | položka zahrnuje: - odstranění trub - veškeré pomocné konstrukce (lešení a pod.) - veškerou manipulaci s vybouranou sutí a hmotami včetně uložení na skládku. Nezahrnuje poplatek za skládku, který se vykazuje v položce 0141** (s výjimkou malého množství bouraného materiálu, kde je možné poplatek zahrnout do jednotkové ceny bourání – tento fakt musí být uveden v doplňujícím textu k položce) - veškeré další práce plynoucí z technologického předpisu a z platných předpisů - nezahrnuje bourání čel, vtokových a výtokových jímek, odstranění zábradlí
| 69 | 969258 |  | VYBOURÁNÍ POTRUBÍ DN DO 600MM KANALIZAČ |  | M | 50 | 0 | 0 | 21% | 0 | 0 | 0
| doplňující popis |  |  | ZEMNÍ PRÁCE - Odstranění 2x plastové trouby DN=600mm, dl. 25,000m včetně odvozu a likvidace v režii zhotovitele =50,00m*0,025t/m3=1,250t Viz C.3 - Koordinační situační výkres a D.1.1.2.05 - Propustek v km 5,50533
| výměra |  |  | Celkem: 25*2 = 50,000 => A
| technická specifikace |  |  | - položka zahrnuje veškerou manipulaci s vybouranou sutí a hmotami včetně uložení na skládku. Nezahrnuje poplatek za skládku, který se vykazuje v položce 0141** (s výjimkou malého množství bouraného materiálu, kde je možné poplatek zahrnout do jednotkové ceny bourání – tento fakt musí být uveden v doplňujícím textu k položce) - položka zahrnuje veškeré další práce plynoucí z technologického předpisu a z platných předpisů
|  | 9 |  | Ostatní konstrukce a práce |  | Celkem (bez DPH): | 0 | za DPH 21 %: | 0 | Celkem (s DPH): | 0 | 0 | 0 | 0
[6 empty] | Celkový součet (bez DPH): | 0 | Celkový součet DPH: | 0 | Celkový součet (s DPH): | 0

## 15 - SO106
SOUPIS PRACÍ
STAVBA
0
| 000AT - MODERNIZACE SILNICE II/362 JEDLOVÁ - HRANICE KRAJE | [12 empty] | 0
0
ZÁKLADNÍ ÚDAJE
Objekt: | [7 empty] | Celková cena (bez DPH): | 0
SO106 - Silnice II/362 (PVNHČP) | [7 empty] | Celková cena (s DPH): | 0 |  |  | 0 | 0 | 0
Zhotovitel:
IČ:
DIČ:
SOUHRN
| Kód |  |  | Název | [5 empty] | Cena (bez DPH) | Cena (s DPH)
| 0 |  |  | Všeobecné konstrukce a práce | [5 empty] | 0 | 0 |  |  | 0
| 1 |  |  | Zemní práce | [5 empty] | 0 | 0 |  |  | 0
| 2 |  |  | Základy | [5 empty] | 0 | 0 |  |  | 0
| 4 |  |  | Vodorovné konstrukce | [5 empty] | 0 | 0 |  |  | 0
| 5 |  |  | Komunikace | [5 empty] | 0 | 0 |  |  | 0
| 8 |  |  | Potrubí | [5 empty] | 0 | 0 |  |  | 0
| 9 |  |  | Ostatní konstrukce a práce | [5 empty] | 0 | 0 |  |  | 0
POLOŽKY ROZPOČTU
| P.č. | Kód | Var | Název | Skupina měření | MJ | Množství MJ | JOC | Cena (bez DPH) | DPH % | Cena (s DPH)
0 - Všeobecné konstrukce a práce
| 1 | 014102 | 1 | POPLATKY ZA SKLÁDKU |  | T | 372.347 | 0 | 0 | 21% | 0 | 0 | 0
| doplňující popis |  |  | beton, uložení na recyklační dvůr
| výměra |  |  | Dle pol. č. 113524: 1736*0,075m2 = 130,200 => A Dle pol. č. 966158: 206,9*0,1m2 = 20,690 => B Dle pol. č. 96687: 44*0,25m3 = 11,000 => C (A+B+C)*2,3t/m3 = 372,347 => D
| technická specifikace |  |  | zahrnuje veškeré poplatky provozovateli skládky související s uložením odpadu na skládce.
| 2 | 014102 | 2 | POPLATKY ZA SKLÁDKU |  | T | 11579.35 | 0 | 0 | 21% | 0 | 0 | 0
| doplňující popis |  |  | SKLÁDKA - kamenivo zemina
| výměra |  |  | Dle pol. č. 131738: 5789,675*2t/m3 = 11579,350 => A
| technická specifikace |  |  | zahrnuje veškeré poplatky provozovateli skládky související s uložením odpadu na skládce.
| 111 | 014102 | 3 | POPLATKY ZA SKLÁDKU |  | T | 3355.955 | 0 | 0 | 21% | 0 | 0 | 0
| doplňující popis |  |  | Uložení vyfrézovaného materiálu na recyklační dvůr
| výměra |  |  | dle položky 113727.02: 1290,752 m3 * 2,600 t/m3 = 3355,955 => A
| technická specifikace |  |  | Položka zahrnuje: - veškeré poplatky provozovateli skládky související s uložením odpadu na skládce. Položka nezahrnuje: - x
|  | 0 |  | Všeobecné konstrukce a práce |  | Celkem (bez DPH): | 0 | za DPH 21 %: | 0 | Celkem (s DPH): | 0 | 0 | 0 | 0
[6 empty] | Celkový součet (bez DPH): | 0 | Celkový součet DPH: | 0 | Celkový součet (s DPH): | 0
1 - Zemní práce
| 3 | 113377 |  | ODSTRAN PODKLADU ZPEVNĚNÝCH PLOCH Z DLAŽEB KOSTEK, ODVOZ DO 16KM |  | M3 | 1008.4 | 0 | 0 | 21% | 0 | 0 | 0
| doplňující popis |  |  | BOURACÍ PRÁCE - odstranění žul. kostek z podkladních vrstev, odvoz a uložení na skládku KSÚS PK - Cestmistrovství Polička do 15km, včetně očištění a zvážení
| výměra |  |  | Celkem: 10084*0,1 = 1008,400 => A
| technická specifikace |  |  | Položka zahrnuje: - veškerou manipulaci s vybouranou sutí a s vybouranými hmotami vč. uložení na skládku. Položka nezahrnuje: - poplatek za skládku, který se vykazuje v položce 0141** (s výjimkou malého množství bouraného materiálu, kde je možné poplatek zahrnout do jednotkové ceny bourání – tento fakt musí být uveden v doplňujícím textu k položce).
| 4 | 113524 |  | ODSTRANĚNÍ CHODNÍKOVÝCH A SILNIČNÍCH OBRUBNÍKŮ BETONOVÝCH, ODVOZ DO 5KM |  | M | 1736 | 0 | 0 | 21% | 0 | 0 | 0
| doplňující popis |  |  | BOURACÍ PRÁCE - Odstranění betonových silničních obrubníků, včetně odvozu a uložení na skládku do 5km Viz D.1.1.2.1-Situace pozemní komunikace
| výměra |  |  | Silniční: 1736 = 1736,000 => A
| technická specifikace |  |  | Položka zahrnuje veškerou manipulaci s vybouranou sutí a s vybouranými hmotami vč. uložení na skládku. Nezahrnuje poplatek za skládku, který se vykazuje v položce 0141** (s výjimkou malého množství bouraného materiálu, kde je možné poplatek zahrnout do jednotkové ceny bourání – tento fakt musí být uveden v doplňujícím textu k položce).
| 5 | 11352B |  | ODSTRANĚNÍ CHODNÍKOVÝCH A SILNIČNÍCH OBRUBNÍKŮ BETONOVÝCH - DOPRAVA |  | TKM | 7499.438 | 0 | 0 | 21% | 0 | 0 | 0
| doplňující popis |  |  | DOPRAVA - Příplatek za dopravu - Odstranění betonových silničních obrubníků, včetně odvozu a uložení na skládku do 25km DOPRAVA - Příplatek za dopravu - Odstranění betonových chodníkových obrubníků, včetně odvozu a uložení na skládku do 25km Položka vypočtena na základě umístění stavby vůči skládce
| výměra |  |  | Silniční: 1739*0,075m2*2,3t/m3*25 = 7499,438 => D
| technická specifikace |  |  | Položka zahrnuje samostatnou dopravu suti a vybouraných hmot. Množství se určí jako součin hmotnosti [t] a požadované vzdálenosti [km].
| 6 | 113534 |  | ODSTRANĚNÍ CHODNÍKOVÝCH KAMENNÝCH OBRUBNÍKŮ, ODVOZ DO 5KM |  | M | 333 | 0 | 0 | 21% | 0 | 0 | 0
| doplňující popis |  |  | BOURACÍ PRÁCE - Odstranění kamenných silničních obrubníků, včetně odvozu a uložení na skládku do 20km Viz D.1.1.2.1-Situace pozemní komunikace a D.1.1.2.4-Charakteristické příčné řezy
| výměra |  |  | Celkem: 333 = 333,000 => A
| technická specifikace |  |  | Položka zahrnuje veškerou manipulaci s vybouranou sutí a s vybouranými hmotami vč. uložení na skládku. Nezahrnuje poplatek za skládku, který se vykazuje v položce 0141** (s výjimkou malého množství bouraného materiálu, kde je možné poplatek zahrnout do jednotkové ceny bourání – tento fakt musí být uveden v doplňujícím textu k položce).
| 7 | 11353B |  | ODSTRANĚNÍ CHODNÍKOVÝCH KAMENNÝCH OBRUBNÍKŮ - DOPRAVA |  | TKM | 2597.4 | 0 | 0 | 21% | 0 | 0 | 0
| doplňující popis |  |  | DOPRAVA - Příplatek za dopravu - Odstranění kamenných silničních obrubníků, včetně odvozu a uložení na skládku do 25km Položka vypočtena na základě umístění stavby vůči skládce
| výměra |  |  | Celkem: 333*0,12m2*2,6t/m3*25km = 2597,400 => A
| technická specifikace |  |  | Položka zahrnuje samostatnou dopravu suti a vybouraných hmot. Množství se určí jako součin hmotnosti [t] a požadované vzdálenosti [km].
| 8 | 113727 | 2 | FRÉZOVÁNÍ ZPEVNĚNÝCH PLOCH ASFALTOVÝCH, ODVOZ DO 16KM |  | M3 | 1290.752 | 0 | 0 | 21% | 0 | 0 | 0
| doplňující popis |  |  | BOURACÍ PRÁCE - Odfrézování spodních asfaltových vrstev v průměr tl. 128 mm (vrchních 50 mm uvedeno v položce 113727.01), včetně odvozu a uložení na recyklační dvůr. Frézování bude provedeno po vrstvách s tl. max 100 mm. Vícenáklady na frézování po vrstvách zahrne zhotovitel do ceny této položky. Viz D.1.1.2.1-Situace pozemní komunikace a D.1.1.2.4-Charakteristické příčné řezy
| výměra |  |  | (10084)*0,128 = 1290,752 => A
| technická specifikace |  |  | Položka zahrnuje veškerou manipulaci s vybouranou sutí a s vybouranými hmotami vč. uložení na skládku. Nezahrnuje poplatek za skládku, který se vykazuje v položce 0141** (s výjimkou malého množství bouraného materiálu, kde je možné poplatek zahrnout do jednotkové ceny bourání – tento fakt musí být uveden v doplňujícím textu k položce).
| 9 | 113766 |  | FRÉZOVÁNÍ DRÁŽKY PRŮŘEZU DO 800MM2 V ASFALTOVÉ VOZOVCE |  | M | 185 | 0 | 0 | 21% | 0 | 0 | 0
| doplňující popis |  |  | Viz D.1.1.2.1-Situace pozemní komunikace
| výměra |  |  | silnice: 185 = 185,000 => A
| technická specifikace |  |  | Položka zahrnuje: - veškerou manipulaci s vybouranou sutí a s vybouranými hmotami vč. uložení na skládku. Položka nezahrnuje: - x
| 10 | 125737 |  | VYKOPÁVKY ZE ZEMNÍKŮ A SKLÁDEK TŘ. I, ODVOZ DO 16KM |  | M3 | 3491.184 | 0 | 0 | 21% | 0 | 0 | 0
| doplňující popis |  |  | vyzískaný materiál z mezideponie pro sanaci AZ
| výměra |  |  | Dle pol. č. 131737: 3491,184 = 3491,184 => A
| technická specifikace |  |  | Položka zahrnuje: - vodorovnou a svislou dopravu, přemístění, přeložení, manipulace s výkopkem - kompletní provedení vykopávky nezapažené i zapažené - ošetření výkopiště po celou dobu práce v něm vč. klimatických opatření - ztížení vykopávek v blízkosti podzemního vedení, konstrukcí a objektů vč. jejich dočasného zajištění - ztížení pod vodou, v okolí výbušnin, ve stísněných prostorech a pod. - příplatek za lepivost - těžení po vrstvách, pásech a po jiných nutných částech (figurách) - čerpání vody vč. čerpacích jímek, potrubí a pohotovostní čerpací soupravy (viz ustanovení k pol. 1151,2) - potřebné snížení hladiny podzemní vody - těžení a rozpojování jednotlivých balvanů - vytahování a nošení výkopku - ruční vykopávky, odstranění kořenů a napadávek - pažení, vzepření a rozepření vč. přepažování (vyjma pažení záporového a štětových stěn) - úpravu, ochranu a očištění dna, základové spáry, stěn a svahů - udržování výkopiště a jeho ochrana proti vodě - odvedení nebo obvedení vody v okolí výkopiště a ve výkopišti - třídění výkopku - veškeré pomocné konstrukce umožňující provedení vykopávky (příjezdy, sjezdy, nájezdy, lešení, podpěr. konstr., přemostění, zpevněné plochy, zakrytí a pod.) Položka nezahrnuje: - práce spojené s otvírkou zemníku
| 11 | 131737 |  | HLOUBENÍ JAM ZAPAŽ I NEPAŽ TŘ. I, ODVOZ DO 16KM |  | M3 | 3491.184 | 0 | 0 | 21% | 0 | 0 | 0
| doplňující popis |  |  | ZEMNÍ PRÁCE - Výkop zeminy pro stavební jámu v zemině tř. 1, včetně pažení a odvozu zeminy na mezideponii do 16 km Viz D.1.1.2.1-Situace pozemní komunikace a D.1.1.2.4-Charakteristické příčné řezy
| výměra |  |  | Úprava č. 1: 10069*0,55*1,1 = 6091,745 => A Úprava č. 5: 429,8*0,24*1,1 = 113,467 => B Úprava č. 6: 66,2*0,42*1,1 = 30,584 => C Úprava č. 7: 93*0,52*1,1 = 53,196 => D Úprava č. 8: 21*0,24*1,1 = 5,544 => E Odečet frézování: -(1794,952) = -1794,952 => F Odečet žul. kostky: -(1008,4) = -1008,400 => G A+B+C+D+E+F+G = 3491,184 => I
| technická specifikace |  |  | Položka zahrnuje: - vodorovnou a svislou dopravu, přemístění, přeložení, manipulace s výkopkem - kompletní provedení vykopávky nezapažené i zapažené - ošetření výkopiště po celou dobu práce v něm vč. klimatických opatření - ztížení vykopávek v blízkosti podzemního vedení, konstrukcí a objektů vč. jejich dočasného zajištění - ztížení pod vodou, v okolí výbušnin, ve stísněných prostorech a pod. - příplatek za lepivost - těžení po vrstvách, pásech a po jiných nutných částech (figurách) - čerpání vody vč. čerpacích jímek, potrubí a pohotovostní čerpací soupravy (viz ustanovení k pol. 1151,2) - potřebné snížení hladiny podzemní vody - těžení a rozpojování jednotlivých balvanů - vytahování a nošení výkopku - svahování a přesvah. svahů do konečného tvaru, výměna hornin v podloží a v pláni znehodnocené klimatickými vlivy - ruční vykopávky, odstranění kořenů a napadávek - pažení, vzepření a rozepření vč. přepažování (vyjma pažení záporového a štětových stěn) - úpravu, ochranu a očištění dna, základové spáry, stěn a svahů - odvedení nebo obvedení vody v okolí výkopiště a ve výkopišti - třídění výkopku - veškeré pomocné konstrukce umožňující provedení vykopávky (příjezdy, sjezdy, nájezdy, lešení, podpěr. konstr., přemostění, zpevněné plochy, zakrytí a pod.) Položka nezahrnuje: - uložení zeminy (na skládku, do násypu) ani poplatky za skládku, vykazují se v položce č.0141**
| 12 | 131738 |  | HLOUBENÍ JAM ZAPAŽ I NEPAŽ TŘ. I, ODVOZ DO 20KM |  | M3 | 5789.675 | 0 | 0 | 21% | 0 | 0 | 0
| doplňující popis |  |  | ZEMNÍ PRÁCE - Výkop zeminy pro stavební jámu v zemině tř. 1, včetně pažení a odvozu zeminy na skládku do 20km Viz D.1.1.2.1-Situace pozemní komunikace a D.1.1.2.4-Charakteristické příčné řezy
| výměra |  |  | Sanace podloží: (10069)*1,15*0,5 = 5789,675 => A
| technická specifikace |  |  | položka zahrnuje: - vodorovná a svislá doprava, přemístění, přeložení, manipulace s výkopkem - kompletní provedení vykopávky nezapažené i zapažené - ošetření výkopiště po celou dobu práce v něm vč. klimatických opatření - ztížení vykopávek v blízkosti podzemního vedení, konstrukcí a objektů vč. jejich dočasného zajištění - ztížení pod vodou, v okolí výbušnin, ve stísněných prostorech a pod. - příplatek za lepivost - těžení po vrstvách, pásech a po jiných nutných částech (figurách) - čerpání vody vč. čerpacích jímek, potrubí a pohotovostní čerpací soupravy (viz ustanovení k pol. 1151,2) - potřebné snížení hladiny podzemní vody - těžení a rozpojování jednotlivých balvanů - vytahování a nošení výkopku - svahování a přesvah. svahů do konečného tvaru, výměna hornin v podloží a v pláni znehodnocené klimatickými vlivy - ruční vykopávky, odstranění kořenů a napadávek - pažení, vzepření a rozepření vč. přepažování (vyjma štětových stěn) - úpravu, ochranu a očištění dna, základové spáry, stěn a svahů - odvedení nebo obvedení vody v okolí výkopiště a ve výkopišti - třídění výkopku - veškeré pomocné konstrukce umožňující provedení vykopávky (příjezdy, sjezdy, nájezdy, lešení, podpěr. konstr., přemostění, zpevněné plochy, zakrytí a pod.) - nezahrnuje uložení zeminy (na skládku, do násypu) ani poplatky za skládku, vykazují se v položce č.0141**
| 13 | 13173B |  | HLOUBENÍ JAM ZAPAŽ I NEPAŽ TŘ. I - DOPRAVA |  | M3KM | 57896.75 | 0 | 0 | 21% | 0 | 0 | 0
| doplňující popis |  |  | DOPRAVA - Příplatek za dopravu - Výkop zeminy pro stavební jámu v zemině tř. I, včetně pažení a odvozu zeminy na skládku do 10km Položka vypočtena na základě umístění stavby vůči skládce
| výměra |  |  | Celkem: 5789,675*10 = 57896,750 => A
| technická specifikace |  |  | Položka zahrnuje samostatnou dopravu zeminy. Množství se určí jako součin kubatutry [m3] a požadované vzdálenosti [km].
| 14 | 17120 |  | ULOŽENÍ SYPANINY DO NÁSYPŮ A NA SKLÁDKY BEZ ZHUTNĚNÍ |  | M3 | 5789.675 | 0 | 0 | 21% | 0 | 0 | 0
doplňující popis
| výměra |  |  | Dle pol. č. 131738: 5789,675 = 5789,675 => A
| technická specifikace |  |  | Položka zahrnuje: - kompletní provedení zemní konstrukce do předepsaného tvaru - ošetření úložiště po celou dobu práce v něm vč. klimatických opatření - ztížení v okolí vedení, konstrukcí a objektů a jejich dočasné zajištění - ztížení provádění ve ztížených podmínkách a stísněných prostorech - ztížené ukládání sypaniny pod vodu - ukládání po vrstvách a po jiných nutných částech (figurách) vč. dosypávek - spouštění a nošení materiálu - úprava, očištění a ochrana podloží a svahů - svahování, uzavírání povrchů svahů - udržování úložiště a jeho ochrana proti vodě - odvedení nebo obvedení vody v okolí úložiště a v úložišti - veškeré pomocné konstrukce umožňující provedení zemní konstrukce (příjezdy, sjezdy, nájezdy, lešení, podpěrné konstrukce, přemostění, zpevněné plochy, zakrytí a pod.) Položka nezahrnuje: - x
| 15 | 17130 |  | ULOŽENÍ SYPANINY DO NÁSYPŮ V AKTIVNÍ ZÓNĚ SE ZHUTNĚNÍM |  | M3 | 3491.184 | 0 | 0 | 21% | 0 | 0 | 0
| doplňující popis |  |  | sanace AZ z vyzískaného materiálu vhodného dle ČSN 73 6133
| výměra |  |  | Dle pol. č. 131737: 3491,184 = 3491,184 => A
| technická specifikace |  |  | Položka zahrnuje: - kompletní provedení zemní konstrukce do předepsaného tvaru - ošetření úložiště po celou dobu práce v něm vč. klimatických opatření - ztížení v okolí vedení, konstrukcí a objektů a jejich dočasné zajištění - ztížení provádění ve ztížených podmínkách a stísněných prostorech - ztížené ukládání sypaniny pod vodu - ukládání po vrstvách a po jiných nutných částech (figurách) vč. dosypávek - spouštění a nošení materiálu - úprava, očištění a ochrana podloží a svahů - svahování, uzavírání povrchů svahů - udržování úložiště a jeho ochrana proti vodě - odvedení nebo obvedení vody v okolí úložiště a v úložišti - veškeré pomocné konstrukce umožňující provedení zemní konstrukce (příjezdy, sjezdy, nájezdy, lešení, podpěrné konstrukce, přemostění, zpevněné plochy, zakrytí a pod.) Položka nezahrnuje: - x
| 16 | 17511 |  | OBSYP POTRUBÍ A OBJEKTŮ SE ZHUTNĚNÍM |  | M3 | 199.5 | 0 | 0 | 21% | 0 | 0 | 0
| doplňující popis |  |  | KANALIZAČNÍ PŘÍPOJKY (uliční vpusti, střešní svody) - Obsyp potrubí kanalizačních přípojek zeminou vhodnou do náspu Viz D.1.1.2.1-Situace pozemní komunikace a D.1.1.2.4-Charakteristické příčné řezy
| výměra |  |  | Celkem: 1,5*1*133 = 199,500 => A
| technická specifikace |  |  | položka zahrnuje: - kompletní provedení zemní konstrukce vč. výběru vhodného materiálu - úprava ukládaného materiálu vlhčením, tříděním, promícháním nebo vysoušením, příp. jiné úpravy za účelem zlepšení jeho mech. vlastností - hutnění i různé míry hutnění - ošetření úložiště po celou dobu práce v něm vč. klimatických opatření - ztížení v okolí vedení, konstrukcí a objektů a jejich dočasné zajištění - ztížení provádění vč. hutnění ve ztížených podmínkách a stísněných prostorech - ztížené ukládání sypaniny pod vodu - ukládání po vrstvách a po jiných nutných částech (figurách) vč. dosypávek - spouštění a nošení materiálu - výměna částí zemní konstrukce znehodnocené klimatickými vlivy - ruční hutnění a výplň jam a prohlubní v podloží - úprava, očištění, ochrana a zhutnění podloží - svahování, hutnění a uzavírání povrchů svahů - zřízení lavic na svazích - udržování úložiště a jeho ochrana proti vodě - odvedení nebo obvedení vody v okolí úložiště a v úložišti - veškeré pomocné konstrukce umožňující provedení zemní konstrukce (příjezdy, sjezdy, nájezdy, lešení, podpěrné konstrukce, přemostění, zpevněné plochy, zakrytí a pod.) - zemina vytlačená potrubím o DN do 180mm se od kubatury obsypů neodečítá
| 17 | 18110 |  | ÚPRAVA PLÁNĚ SE ZHUTNĚNÍM V HORNINĚ TŘ. I |  | M2 | 23326.25 | 0 | 0 | 21% | 0 | 0 | 0
| doplňující popis |  |  | Viz D.1.1.2.1-Situace pozemní komunikace
| výměra |  |  | Úprava č. 1: 10069*1,1 = 11075,900 => A Úprava č. 5: 429,8*1,1 = 472,780 => B Úprava č. 6: 66,2*1,1 = 72,820 => C Úprava č. 7: 93*1,1 = 102,300 => D Úprava č. 8: 21*1,1 = 23,100 => E Sanace podloží: (10069)*1,15 = 11579,350 => F A+B+C+D+E+F = 23326,250 => G
| technická specifikace |  |  | položka zahrnuje úpravu pláně včetně vyrovnání výškových rozdílů. Míru zhutnění určuje projekt.
| 18 | 18232 |  | ROZPROSTŘENÍ ORNICE V ROVINĚ V TL DO 0,15M |  | M2 | 415 | 0 | 0 | 21% | 0 | 0 | 0
| doplňující popis |  |  | ZELEŇ - Zpětné ohumusování plochy v tl. 150mm, která byla zasažena výkopovými pracemi a úpravou terénu Viz D.1.1.2.1-Situace pozemní komunikace
| výměra |  |  | Celkem: 415 = 415,000 => A
| technická specifikace |  |  | položka zahrnuje: nutné přemístění ornice z dočasných skládek vzdálených do 50m rozprostření ornice v předepsané tloušťce v rovině a ve svahu do 1:5
| 19 | 18241 |  | ZALOŽENÍ TRÁVNÍKU RUČNÍM VÝSEVEM |  | M2 | 415 | 0 | 0 | 21% | 0 | 0 | 0
| doplňující popis |  |  | ZELEŇ - Osetí svahů travním semenem Viz D.1.1.2.1-Situace pozemní komunikace
| výměra |  |  | Celkem: 415 = 415,000 => A
| technická specifikace |  |  | Zahrnuje dodání předepsané travní směsi, její výsev na ornici, zalévání, první pokosení, to vše bez ohledu na sklon terénu
| 20 | 18247 |  | OŠETŘOVÁNÍ TRÁVNÍKU |  | M2 | 415 | 0 | 0 | 21% | 0 | 0 | 0
| doplňující popis |  |  | ZELEŇ - Údržba založeného travního porostu Viz D.1.1.2.1-Situace pozemní komunikace
| výměra |  |  | Celkem: 415 = 415,000 => A
| technická specifikace |  |  | Zahrnuje pokosení se shrabáním, naložení shrabků na dopravní prostředek, s odvozem a se složením, to vše bez ohledu na sklon terénu zahrnuje nutné zalití a hnojení
| 21 | 18481 |  | OCHRANA STROMŮ BEDNĚNÍM |  | M2 | 12 | 0 | 0 | 21% | 0 | 0 | 0
| doplňující popis |  |  | ZELEŇ - Ochrana stromů v blízkosti stavby ZELEŇ - Ochrana keřů v blízkosti stavby Viz D.1.1.2.1-Situace pozemní komunikace
| výměra |  |  | Celkem: 2*2*3 = 12,000 => A
| technická specifikace |  |  | položka zahrnuje veškerý materiál, výrobky a polotovary, včetně mimostaveništní a vnitrostaveništní dopravy (rovněž přesuny), včetně naložení a složení, případně s uložením
| 102 | 93831 |  | OČIŠTĚNÍ DLAŽEB UMYTÍM VODOU |  | M2 | 10084 | 0 | 0 | 21% | 0 | 0 | 0
| doplňující popis |  |  | Očištění vybouraných žulových kostek před odvezením na skládku KSÚS PK - Cestmistroství Polička.
| výměra |  |  | Dle položky 113377: 10084 m2 = 10084,000 => A
| technická specifikace |  |  | Položka zahrnuje: - očištění předepsaným způsobem - odklizení vzniklého odpadu Položka nezahrnuje: - x
| 105 | 113727 | 1 | FRÉZOVÁNÍ ZPEVNĚNÝCH PLOCH ASFALTOVÝCH, ODVOZ DO 16KM |  | M3 | 504.2 | 0 | 0 | 21% | 0 | 0 | 0
| doplňující popis |  |  | BOURACÍ PRÁCE - Odfrézování vrchních asfaltových vrstev v průměr tl. 50 mm (z celkových 178 mm), včetně odvozu a uložení na skládku KSÚS PK - Cestmistrovství Polička do 15km Viz D.1.1.2.1-Situace pozemní komunikace a D.1.1.2.4-Charakteristické příčné řezy
| výměra |  |  | (10084)*0,05 = 504,200 => A
| technická specifikace |  |  | Položka zahrnuje: - veškerou manipulaci s vybouranou sutí a s vybouranými hmotami vč. uložení na skládku. Položka nezahrnuje: - poplatek za skládku, který se vykazuje v položce 0141** (s výjimkou malého množství bouraného materiálu, kde je možné poplatek zahrnout do jednotkové ceny bourání – tento fakt musí být uveden v doplňujícím textu k položce).
|  | 1 |  | Zemní práce |  | Celkem (bez DPH): | 0 | za DPH 21 %: | 0 | Celkem (s DPH): | 0 | 0 | 0 | 0
[6 empty] | Celkový součet (bez DPH): | 0 | Celkový součet DPH: | 0 | Celkový součet (s DPH): | 0
2 - Základy
| 22 | 21263 |  | TRATIVODY KOMPLET Z TRUB Z PLAST HM DN DO 150MM |  | M | 2309.24 | 0 | 0 | 21% | 0 | 0 | 0
| doplňující popis |  |  | PODÉLNÁ DRENÁŽ (kruhová tuhost SN12)
| výměra |  |  | Celkem: 1154,62*2 = 2309,240 => A
| technická specifikace |  |  | Položka zahrnuje: - platí pro kompletní konstrukce trativodů: - výkop rýhy předepsaného tvaru v dané třídě těžitelnosti, výplň, zásyp trativodu včetně dopravy, uložení přebytečného materiálu, dodávky předepsaného materiálu pro výplň a zásyp - zřízení spojovací vrstvy - zřízení podkladu a lože trativodu z předepsaného materiálu - dodávka a uložení trativodu předepsaného materiálu a profilu - obsyp trativodu předepsaným materiálem - ukončení trativodu zaústěním do potrubí nebo vodoteče, případně vybudování ukončujícího objektu (kapličky) dle VL - veškerý materiál, výrobky a polotovary, včetně mimostaveništní a vnitrostaveništní dopravy Položka nezahrnuje: - opláštění z geotextilie, fólie
| 23 | 21361 |  | DRENÁŽNÍ VRSTVY Z GEOTEXTILIE |  | M2 | 3925.708 | 0 | 0 | 21% | 0 | 0 | 0
| doplňující popis |  |  | PODÉLNÁ DRENÁŽ - Filtrační geotextilie 300g/m2 Viz D.1.1.2.1-Situace pozemní komunikace
| výměra |  |  | Celkem: 1,7*(1154,62*2) = 3925,708 => A
| technická specifikace |  |  | Položka zahrnuje: - dodávku předepsané geotextilie (včetně nutných přesahů) pro drenážní vrstvu, včetně mimostaveništní a vnitrostaveništní dopravy - provedení drenážní vrstvy předepsaných rozměrů a předepsaného tvaru
| 24 | 21450 |  | SANAČNÍ VRSTVY Z KAMENIVA |  | M3 | 2298.491 | 0 | 0 | 21% | 0 | 0 | 0
| doplňující popis |  |  | SANACE PODLOŽÍ 1 - Zemina (sypanina) vhodná do aktivní zóny tl. 2x250mm, včetně hutnění Viz D.1.1.2.1-Situace pozemní komunikace a D.1.1.2.4-Charakteristické příčné řezy
| výměra |  |  | Úprava č.1: 10069m2*1,15*0,5m = 5789,675 => A Odečet vyzískaný materiál dle pol. č. 125737: -3491,184 = -3491,184 => B A+B = 2298,491 => C
| technická specifikace |  |  | položka zahrnuje dodávku předepsané zeminy, mimostaveništní a vnitrostaveništní dopravu a jeho uložení není-li v zadávací dokumentaci uvedeno jinak, jedná se o nakupovaný materiál
|  | 2 |  | Základy |  | Celkem (bez DPH): | 0 | za DPH 21 %: | 0 | Celkem (s DPH): | 0 | 0 | 0 | 0
[6 empty] | Celkový součet (bez DPH): | 0 | Celkový součet DPH: | 0 | Celkový součet (s DPH): | 0
4 - Vodorovné konstrukce
| 25 | 451312 |  | PODKLADNÍ A VÝPLŇOVÉ VRSTVY Z PROSTÉHO BETONU C12/15 |  | M3 | 3.24 | 0 | 0 | 21% | 0 | 0 | 0
| doplňující popis |  |  | ULIČNÍ VPUSTI - Podkladní beton C12/15-X0, tl. 150mm Viz D.1.1.2.1-Situace pozemní komunikace a D.1.1.2.4-Charakteristické příčné řezy
| výměra |  |  | Celkem UV: 0,6*1*0,15*36 = 3,240 => A
| technická specifikace |  |  | - dodání čerstvého betonu (betonové směsi) požadované kvality, jeho uložení do požadovaného tvaru při jakékoliv hustotě výztuže, konzistenci čerstvého betonu a způsobu hutnění, ošetření a ochranu betonu, - zhotovení nepropustného, mrazuvzdorného betonu a betonu požadované trvanlivosti a vlastností, - užití potřebných přísad a technologií výroby betonu, - zřízení pracovních a dilatačních spar, včetně potřebných úprav, výplně, vložek, opracování, očištění a ošetření, - bednění požadovaných konstr. (i ztracené) s úpravou dle požadované kvality povrchu betonu, včetně odbedňovacích a odskružovacích prostředků, - podpěrné konstr. (skruže) a lešení všech druhů pro bednění, uložení čerstvého betonu, výztuže a doplňkových konstr., vč. požadovaných otvorů, ochranných a bezpečnostních opatření a základů těchto konstrukcí a lešení, - vytvoření kotevních čel, kapes, nálitků, a sedel, - zřízení všech požadovaných otvorů, kapes, výklenků, prostupů, dutin, drážek a pod., vč. ztížení práce a úprav kolem nich, - úpravy pro osazení výztuže, doplňkových konstrukcí a vybavení, - úpravy povrchu pro položení požadované izolace, povlaků a nátěrů, případně vyspravení, - ztížení práce u kabelových a injektážních trubek a ostatních zařízení osazovaných do betonu, - konstrukce betonových kloubů, upevnění kotevních prvků a doplňkových konstrukcí, - nátěry zabraňující soudržnost betonu a bednění, - výplň, těsnění a tmelení spar a spojů, - opatření povrchů betonu izolací proti zemní vlhkosti v částech, kde přijdou do styku se zeminou nebo kamenivem, - případné zřízení spojovací vrstvy u základů, - úpravy pro osazení zařízení ochrany konstrukce proti vlivu bludných proudů
| 26 | 45152 |  | PODKLADNÍ A VÝPLŇOVÉ VRSTVY Z KAMENIVA DRCENÉHO |  | M3 | 39.9 | 0 | 0 | 21% | 0 | 0 | 0
| doplňující popis |  |  | KANALIZAČNÍ PŘÍPOJKY (uliční vpusti, střešní svody) - Pískové lože frakce 0/4mm kanalizačních přípojek, tl. 200mm Viz D.1.1.2.1-Situace pozemní komunikace a D.1.1.2.4-Charakteristické příčné řezy
| výměra |  |  | Celkem: 133*0,3 = 39,900 => A
| technická specifikace |  |  | položka zahrnuje dodávku předepsaného kameniva, mimostaveništní a vnitrostaveništní dopravu a jeho uložení není-li v zadávací dokumentaci uvedeno jinak, jedná se o nakupovaný materiál
|  | 4 |  | Vodorovné konstrukce |  | Celkem (bez DPH): | 0 | za DPH 21 %: | 0 | Celkem (s DPH): | 0 | 0 | 0 | 0
[6 empty] | Celkový součet (bez DPH): | 0 | Celkový součet DPH: | 0 | Celkový součet (s DPH): | 0
5 - Komunikace
| 27 | 56333 |  | VOZOVKOVÉ VRSTVY ZE ŠTĚRKODRTI TL. DO 150MM |  | M2 | 2209.5 | 0 | 0 | 21% | 0 | 0 | 0
| doplňující popis |  |  | CHODNÍKY (přeskládání) - Nová podkladní vrstva - Štěrkodrť ŠDB 0/32mm tl. 150mm + hutnění CHODNÍKY (přeskládání) - Nová podkladní vrstva - Štěrkodrť ŠDB 0/32mm tl. 150mm (sjezdy) + hutnění ÚPRAVA Č. 5 - Štěrkodrť ŠDB 0/32mm tl. 150mm + hutnění ÚPRAVA Č.6 - Štěrkodrť ŠDB 0/32mm tl. 2x150mm + hutnění ÚPRAVA Č.8 - Štěrkodrť ŠDB 0/32mm tl. 150mm + hutnění Viz D.1.1.2.1-Situace pozemní komunikace
| výměra |  |  | Úprava č. 5: 429,8 = 429,800 => A Úprava č. 6: 2*66,2 = 132,400 => B Úprava č. 8: 26,8 = 26,800 => C Přeskládání bet. dlažba: 1486 = 1486,000 => D Přeskládání kam. dlažba: 134,5 = 134,500 => E A+B+C+D+E = 2209,500 => F
| technická specifikace |  |  | - dodání kameniva předepsané kvality a zrnitosti - rozprostření a zhutnění vrstvy v předepsané tloušťce - zřízení vrstvy bez rozlišení šířky, pokládání vrstvy po etapách - nezahrnuje postřiky, nátěry
| 28 | 56334 |  | VOZOVKOVÉ VRSTVY ZE ŠTĚRKODRTI TL. DO 200MM |  | M2 | 10767.75 | 0 | 0 | 21% | 0 | 0 | 0
| doplňující popis |  |  | ÚPRAVA Č.1 - Štěrkodrť ŠDA 0/32mm tl. 200mm + hutnění ÚPRAVA Č.7 - Štěrkodrť ŠDB 0/32mm tl. 2x200mm + hutnění Viz D.1.1.2.1-Situace pozemní komunikace
| výměra |  |  | Úprava č.1: 10069*1,05 = 10572,450 => A Úprava č.7: 93m2*1,05*2 = 195,300 => B (A+B) = 10767,750 => C
| technická specifikace |  |  | - dodání kameniva předepsané kvality a zrnitosti - rozprostření a zhutnění vrstvy v předepsané tloušťce - zřízení vrstvy bez rozlišení šířky, pokládání vrstvy po etapách - nezahrnuje postřiky, nátěry
| 29 | 56354 |  | VOZOVKOVÉ VRSTVY Z MECH ZPEV ZEMINY TL. DO 200MM |  | M2 | 11579.35 | 0 | 0 | 21% | 0 | 0 | 0
| doplňující popis |  |  | ÚPRAVA Č.1 - Mechanicky zpevněná zemina MZ, tl. 200mm + hutnění Viz D.1.1.2.1-Situace pozemní komunikace
| výměra |  |  | Úprava č.1: 10069m2*1,15 = 11579,350 => A
| technická specifikace |  |  | - dodání kameniva předepsané kvality a zrnitosti - rozprostření a zhutnění vrstvy v předepsané tloušťce - zřízení vrstvy bez rozlišení šířky, pokládání vrstvy po etapách - nezahrnuje postřiky, nátěry
| 30 | 572121 |  | INFILTRAČNÍ POSTŘIK ASFALTOVÝ DO 1,0KG/M2 |  | M2 | 10069 | 0 | 0 | 21% | 0 | 0 | 0
| doplňující popis |  |  | ÚPRAVA Č. 1 - Infiltrační postřik z kationaktivní emulze, zbytkové množství pojiva 1,00kg/m2 (po odštěpení) Viz D.1.1.2.1-Situace pozemní komunikace
| výměra |  |  | Úprava č.1: 10069 = 10069,000 => A
| technická specifikace |  |  | - dodání všech předepsaných materiálů pro postřiky v předepsaném množství - provedení dle předepsaného technologického předpisu - zřízení vrstvy bez rozlišení šířky, pokládání vrstvy po etapách - úpravu napojení, ukončení
| 31 | 572211 |  | SPOJOVACÍ POSTŘIK Z ASFALTU DO 0,5KG/M2 |  | M2 | 20138 | 0 | 0 | 21% | 0 | 0 | 0
| doplňující popis |  |  | ÚPRAVA Č. 1 - Spojovací postřik (pod ACL) z kationaktivní emulze, zbytkové množství pojiva 0,40kg/m2 (po odštěpení) ÚPRAVA Č. 1 - Spojovací postřik (pod ACO) z kationaktivní emulze, zbytkové množství pojiva 0,40kg/m2 (po odštěpení) Viz D.1.1.2.1-Situace pozemní komunikace
| výměra |  |  | Úprava č.1: 10069*2 = 20138,000 => A
| technická specifikace |  |  | - dodání všech předepsaných materiálů pro postřiky v předepsaném množství - provedení dle předepsaného technologického předpisu - zřízení vrstvy bez rozlišení šířky, pokládání vrstvy po etapách - úpravu napojení, ukončení
| 32 | 57472 |  | VOZOVKOVÉ VÝZTUŽNÉ VRSTVY Z TEXTILIE |  | M2 | 11579.35 | 0 | 0 | 21% | 0 | 0 | 0
| doplňující popis |  |  | SANACE PODLOŽÍ 1+2 - Netkaná separační geotextilie - plošná hmotnost 1000g/m2, odolnost proti protržení CBR - 10kN Viz D.1.1.2.1-Situace pozemní komunikace
| výměra |  |  | Úprava č.1: 10069m2*1,15 = 11579,350 => A
| technická specifikace |  |  | - dodání textilie v požadované kvalitě a v množství včetně přesahů (přesahy započteny v jednotkové ceně) - očištění podkladu - pokládka textilie dle předepsaného technologického předpisu
| 33 | 57476 |  | VOZOVKOVÉ VÝZTUŽNÉ VRSTVY Z GEOMŘÍŽOVINY S TKANINOU |  | M2 | 370 | 0 | 0 | 21% | 0 | 0 | 0
| doplňující popis |  |  | ÚPRAVA Č. 1 - Splétaná skelná mříž s geotextilií s min. tahovou pevností 100 x 100kN, min. velikostí oka 25 x 25mm a s polymerní apretací jednotlivých skelných vláken. Apretace skelných vláken pouze asfaltovým polymerem modifikovaným pojivem je nepřípustná. Budou užity role min. šířky 2000mm s kotevní délkou min. 900mm. V místě podélné spáry mezi stávajícím a novým zemním tělesem. Viz D.1.1.2.1 - Situace pozemní komunikace
| výměra |  |  | Celkem: 185*2 = 370,000 => A
| technická specifikace |  |  | - dodání geomříže v požadované kvalitě a v množství včetně přesahů (přesahy započteny v jednotkové ceně) - očištění podkladu - pokládka geomříže dle předepsaného technologického předpisu
| 34 | 574A34 |  | ASFALTOVÝ BETON PRO OBRUSNÉ VRSTVY ACO 11+ TL. 40MM |  | M2 | 10069 | 0 | 0 | 21% | 0 | 0 | 0
| doplňující popis |  |  | ÚPRAVA Č. 1 - Asfaltový beton pro obrusné vrstvy ACO 11+, tl. 40mm + hutnění Viz D.1.1.2.1-Situace pozemní komunikace
| výměra |  |  | Úprava č.1: 10069 = 10069,000 => A
| technická specifikace |  |  | Položka zahrnuje: - dodání směsi v požadované kvalitě - očištění podkladu - uložení směsi dle předepsaného technologického předpisu, zhutnění vrstvy v předepsané tloušťce - zřízení vrstvy bez rozlišení šířky, pokládání vrstvy po etapách, včetně pracovních spar a spojů - úpravu napojení, ukončení podél obrubníků, dilatačních zařízení, odvodňovacích proužků, odvodňovačů, vpustí, šachet a pod. Položka nezahrnuje: - postřiky, nátěry - těsnění podél obrubníků, dilatačních zařízení, odvodňovacích proužků, odvodňovačů, vpustí, šachet a pod.
| 35 | 574C56 |  | ASFALTOVÝ BETON PRO LOŽNÍ VRSTVY ACL 16+, 16S TL. 60MM |  | M2 | 10069 | 0 | 0 | 21% | 0 | 0 | 0
| doplňující popis |  |  | ÚPRAVA Č. 1 - Asfaltový beton pro ložné vrstvy ACL 16+, tl. 60mm + hutnění Viz D.1.1.2.1-Situace pozemní komunikace
| výměra |  |  | Úprava č.1: 10069 = 10069,000 => A
| technická specifikace |  |  | Položka zahrnuje: - dodání směsi v požadované kvalitě - očištění podkladu - uložení směsi dle předepsaného technologického předpisu, zhutnění vrstvy v předepsané tloušťce - zřízení vrstvy bez rozlišení šířky, pokládání vrstvy po etapách, včetně pracovních spar a spojů - úpravu napojení, ukončení podél obrubníků, dilatačních zařízení, odvodňovacích proužků, odvodňovačů, vpustí, šachet a pod. Položka nezahrnuje: - postřiky, nátěry - těsnění podél obrubníků, dilatačních zařízení, odvodňovacích proužků, odvodňovačů, vpustí, šachet a pod.
| 36 | 574E46 |  | ASFALTOVÝ BETON PRO PODKLADNÍ VRSTVY ACP 16+, 16S TL. 50MM |  | M2 | 10069 | 0 | 0 | 21% | 0 | 0 | 0
| doplňující popis |  |  | ÚPRAVA Č.1 - Asfaltový beton pro podkladní vrstvy ACP 16+, tl. 50mm + hutnění Viz D.1.1.2.1-Situace pozemní komunikace
| výměra |  |  | Úprava č.1: 10069 = 10069,000 => A
| technická specifikace |  |  | Položka zahrnuje: - dodání směsi v požadované kvalitě - očištění podkladu - uložení směsi dle předepsaného technologického předpisu, zhutnění vrstvy v předepsané tloušťce - zřízení vrstvy bez rozlišení šířky, pokládání vrstvy po etapách, včetně pracovních spar a spojů - úpravu napojení, ukončení podél obrubníků, dilatačních zařízení, odvodňovacích proužků, odvodňovačů, vpustí, šachet a pod. Položka nezahrnuje: - postřiky, nátěry - těsnění podél obrubníků, dilatačních zařízení, odvodňovacích proužků, odvodňovačů, vpustí, šachet a pod.
| 37 | 582312 |  | DLÁŽDĚNÉ KRYTY Z MOZAIK KOSTEK VÍCEBAREVNÝCH DO LOŽE Z KAMENIVA |  | M2 | 26.8 | 0 | 0 | 21% | 0 | 0 | 0
| doplňující popis |  |  | ÚPRAVA Č.8 - Kamenná dlažba tl. 60mm - Česká žula ÚPRAVA Č. 8 - Kamenná dlažba tl. 60mm - Česká žula - rovinná ÚPRAVA Č.8 - Kamenná dlažba tl. 60mm - Česká žula - reliefní Viz D.1.1.2.1-Situace pozemní komunikace
| výměra |  |  | Relief: 11,44 = 11,440 => A Rovinna: 6,1 = 6,100 => B standard: 26,8-A-B = 9,260 => C A+B+C = 26,800 => D
| technická specifikace |  |  | - dodání dlažebního materiálu v požadované kvalitě, dodání materiálu pro předepsané lože v tloušťce předepsané dokumentací a pro předepsanou výplň spar - očištění podkladu - uložení dlažby dle předepsaného technologického předpisu včetně předepsané podkladní vrstvy a předepsané výplně spar - zřízení vrstvy bez rozlišení šířky, pokládání vrstvy po etapách - úpravu napojení, ukončení podél obrubníků, dilatačních zařízení, odvodňovacích proužků, odvodňovačů, vpustí, šachet a pod., nestanoví-li zadávací dokumentace jinak - nezahrnuje postřiky, nátěry - nezahrnuje těsnění podél obrubníků, dilatačních zařízení, odvodňovacích proužků, odvodňovačů, vpustí, šachet a pod.
| 38 | 58251 |  | DLÁŽDĚNÉ KRYTY Z BETONOVÝCH DLAŽDIC DO LOŽE Z KAMENIVA |  | M2 | 3 | 0 | 0 | 21% | 0 | 0 | 0
| doplňující popis |  |  | ÚPRAVA Č. 7 - umělá vodící linie tl. 80mm, odstín šedá
| výměra |  |  | 3 = 3,000 => A
| technická specifikace |  |  | Položka zahrnuje: - dodání dlažebního materiálu v požadované kvalitě, dodání materiálu pro předepsané lože v tloušťce předepsané dokumentací a pro předepsanou výplň spar - očištění podkladu - uložení dlažby dle předepsaného technologického předpisu včetně předepsané podkladní vrstvy a předepsané výplně spar - zřízení vrstvy bez rozlišení šířky, pokládání vrstvy po etapách - úpravu napojení, ukončení podél obrubníků, dilatačních zařízení, odvodňovacích proužků, odvodňovačů, vpustí, šachet a pod., nestanoví-li zadávací dokumentace jinak Položka nezahrnuje: - postřiky, nátěry - těsnění podél obrubníků, dilatačních zařízení, odvodňovacích proužků, odvodňovačů, vpustí, šachet a pod.
| 39 | 582611 |  | KRYTY Z BETON DLAŽDIC SE ZÁMKEM ŠEDÝCH TL 60MM DO LOŽE Z KAM |  | M2 | 400.8 | 0 | 0 | 21% | 0 | 0 | 0
| doplňující popis |  |  | ÚPRAVA Č.5 - Cementobetonová dlažba tl. 60mm, odstín šedá Viz D.1.1.2.1-Situace pozemní komunikace
| výměra |  |  | Úprava č. 5: 429,8 = 429,800 => A Odečet relief: -29 = -29,000 => B A+B = 400,800 => C
| technická specifikace |  |  | - dodání dlažebního materiálu v požadované kvalitě, dodání materiálu pro předepsané lože v tloušťce předepsané dokumentací a pro předepsanou výplň spar - očištění podkladu - uložení dlažby dle předepsaného technologického předpisu včetně předepsané podkladní vrstvy a předepsané výplně spar - zřízení vrstvy bez rozlišení šířky, pokládání vrstvy po etapách - úpravu napojení, ukončení podél obrubníků, dilatačních zařízení, odvodňovacích proužků, odvodňovačů, vpustí, šachet a pod., nestanoví-li zadávací dokumentace jinak - nezahrnuje postřiky, nátěry - nezahrnuje těsnění podél obrubníků, dilatačních zařízení, odvodňovacích proužků, odvodňovačů, vpustí, šachet a pod.
| 40 | 582612 |  | KRYTY Z BETON DLAŽDIC SE ZÁMKEM ŠEDÝCH TL 80MM DO LOŽE Z KAM |  | M2 | 135.8 | 0 | 0 | 21% | 0 | 0 | 0
| doplňující popis |  |  | ÚPRAVA Č.6 a 7 - Cementobetonová dlažba tl. 80mm, odstín šedá Viz D.1.1.2.1-Situace pozemní komunikace
| výměra |  |  | Úprava č. 7: 93 = 93,000 => A Úprava č. 6: 66,2 = 66,200 => B Odečet relief: -(6,88+13,52) = -20,400 => C Odečet UVL: -3 = -3,000 => D A+B+C+D = 135,800 => E
| technická specifikace |  |  | Položka zahrnuje: - dodání dlažebního materiálu v požadované kvalitě, dodání materiálu pro předepsané lože v tloušťce předepsané dokumentací a pro předepsanou výplň spar - očištění podkladu - uložení dlažby dle předepsaného technologického předpisu včetně předepsané podkladní vrstvy a předepsané výplně spar - zřízení vrstvy bez rozlišení šířky, pokládání vrstvy po etapách - úpravu napojení, ukončení podél obrubníků, dilatačních zařízení, odvodňovacích proužků, odvodňovačů, vpustí, šachet a pod., nestanoví-li zadávací dokumentace jinak Položka nezahrnuje: - postřiky, nátěry - těsnění podél obrubníků, dilatačních zařízení, odvodňovacích proužků, odvodňovačů, vpustí, šachet a pod.
| 41 | 58261A |  | KRYTY Z BETON DLAŽDIC SE ZÁMKEM BAREV RELIÉF TL 60MM DO LOŽE Z KAM |  | M2 | 29 | 0 | 0 | 21% | 0 | 0 | 0
| doplňující popis |  |  | ÚPRAVA Č. 5 - Cementobetonová dlažba tl. 60mm, odstín červená, reliefní Lože z hrubého drceného kameniva frakce 6/8mm tl. 30mm Viz D.1.1.2.1-Situace pozemní komunikace
| výměra |  |  | Úprava č. 5: 29 = 29,000 => A
| technická specifikace |  |  | - dodání dlažebního materiálu v požadované kvalitě, dodání materiálu pro předepsané lože v tloušťce předepsané dokumentací a pro předepsanou výplň spar - očištění podkladu - uložení dlažby dle předepsaného technologického předpisu včetně předepsané podkladní vrstvy a předepsané výplně spar - zřízení vrstvy bez rozlišení šířky, pokládání vrstvy po etapách - úpravu napojení, ukončení podél obrubníků, dilatačních zařízení, odvodňovacích proužků, odvodňovačů, vpustí, šachet a pod., nestanoví-li zadávací dokumentace jinak - nezahrnuje postřiky, nátěry - nezahrnuje těsnění podél obrubníků, dilatačních zařízení, odvodňovacích proužků, odvodňovačů, vpustí, šachet a pod.
| 42 | 58261B |  | KRYTY Z BETON DLAŽDIC SE ZÁMKEM BAREV RELIÉF TL 80MM DO LOŽE Z KAM |  | M2 | 20.4 | 0 | 0 | 21% | 0 | 0 | 0
| doplňující popis |  |  | ÚPRAVA Č. 6 a 7 - Cementobetonová dlažba tl. 80mm, odstín červená, reliefní Lože z hrubého drceného kameniva frakce 6/8mm tl. 40mm Viz D.1.1.2.1-Situace pozemní komunikace
| výměra |  |  | relief: (6,88+13,52) = 20,400 => A
| technická specifikace |  |  | - dodání dlažebního materiálu v požadované kvalitě, dodání materiálu pro předepsané lože v tloušťce předepsané dokumentací a pro předepsanou výplň spar - očištění podkladu - uložení dlažby dle předepsaného technologického předpisu včetně předepsané podkladní vrstvy a předepsané výplně spar - zřízení vrstvy bez rozlišení šířky, pokládání vrstvy po etapách - úpravu napojení, ukončení podél obrubníků, dilatačních zařízení, odvodňovacích proužků, odvodňovačů, vpustí, šachet a pod., nestanoví-li zadávací dokumentace jinak - nezahrnuje postřiky, nátěry - nezahrnuje těsnění podél obrubníků, dilatačních zařízení, odvodňovacích proužků, odvodňovačů, vpustí, šachet a pod.
| 43 | 587202 |  | PŘEDLÁŽDĚNÍ KRYTU Z DROBNÝCH KOSTEK |  | M2 | 134.5 | 0 | 0 | 21% | 0 | 0 | 0
| doplňující popis |  |  | CHODNÍKY - Přeskládání stávající kamenné dlažby tl. 60mm, včetně nového lože CHODNÍKY - Přeskládání stávající kamenné dlažby tl. 80mm (sjezdy), včetně nového lože Viz D.1.1.2.1-Situace pozemní komunikace
| výměra |  |  | Celkem: 134,5 = 134,500 => A
| technická specifikace |  |  | - pod pojmem *předláždění* se rozumí rozebrání stávající dlažby a pokládka dlažby ze stávajícího dlažebního materiálu (bez dodávky nového) - zahrnuje nezbytnou manipulaci s tímto materiálem (nakládání, doprava, složení, očištění) - dodání a rozprostření materiálu pro lože a jeho tloušťku předepsanou dokumentací a pro předepsanou výplň spar - eventuelní doplnění plochy s použitím nového materiálu se vykazuje v položce č.582
| 44 | 587206 |  | PŘEDLÁŽDĚNÍ KRYTU Z BETONOVÝCH DLAŽDIC SE ZÁMKEM |  | M2 | 1486 | 0 | 0 | 21% | 0 | 0 | 0
| doplňující popis |  |  | CHODNÍKY - Přeskládání stávající cementobetonové dlažby tl. 60mm, včetně nového lože CHODNÍKY - Přeskládání stávající cementobetonové dlažby tl. 80mm (sjezdy), včetně nového lože Viz D.1.1.2.1-Situace pozemní komunikace
| výměra |  |  | Celkem: 1486 = 1486,000 => A
| technická specifikace |  |  | - pod pojmem *předláždění* se rozumí rozebrání stávající dlažby a pokládka dlažby ze stávajícího dlažebního materiálu (bez dodávky nového) - zahrnuje nezbytnou manipulaci s tímto materiálem (nakládání, doprava, složení, očištění) - dodání a rozprostření materiálu pro lože a jeho tloušťku předepsanou dokumentací a pro předepsanou výplň spar - eventuelní doplnění plochy s použitím nového materiálu se vykazuje v položce č.582
|  | 5 |  | Komunikace |  | Celkem (bez DPH): | 0 | za DPH 21 %: | 0 | Celkem (s DPH): | 0 | 0 | 0 | 0
[6 empty] | Celkový součet (bez DPH): | 0 | Celkový součet DPH: | 0 | Celkový součet (s DPH): | 0
8 - Potrubí
| 45 | 82457 |  | POTRUBÍ Z TRUB ŽELEZOBETONOVÝCH DN DO 500MM |  | M | 22 | 0 | 0 | 21% | 0 | 0 | 0
| doplňující popis |  |  | ULIČNÍ VPUSTI - ŽB prefabrikované hrdlové trouby DN=500mm z betonu C35/45-XF4, včetně dopravy materiálu - obnovení dešťové kanalizace po demolicích uličních vpusti Viz D.1.1.2.1-Situace pozemní komunikace
| výměra |  |  | Celkem: 22 = 22,000 => A
| technická specifikace |  |  | položky pro zhotovení potrubí platí bez ohledu na sklon zahrnuje: - výrobní dokumentaci (včetně technologického předpisu) - dodání veškerého trubního a pomocného materiálu (trouby, trubky, tvarovky, spojovací a těsnící materiál a pod.), podpěrných, závěsných a upevňovacích prvků, včetně potřebných úprav - úprava a příprava podkladu a podpěr, očištění a ošetření podkladu a podpěr - zřízení plně funkčního potrubí, kompletní soustavy, podle příslušného technologického předpisu - zřízení potrubí i jednotlivých částí po etapách, včetně pracovních spar a spojů, pracovního zaslepení konců a pod. - úprava prostupů, průchodů šachtami a komorami, okolí podpěr a vyústění, zaústění, napojení, vyvedení a upevnění odpad. výustí - ochrana potrubí nátěrem (vč. úpravy povrchu), případně izolací, nejsou-li tyto práce předmětem jiné položky - úprava, očištění a ošetření prostoru kolem potrubí - položky platí pro práce prováděné v prostoru zapaženém i nezapaženém a i v kolektorech, chráničkách - položky zahrnují i práce spojené s nutnými obtoky, převáděním a čerpáním vody nezahrnuje zkoušky vodotěsnosti a televizní prohlídku
| 46 | 87433 |  | POTRUBÍ Z TRUB PLASTOVÝCH ODPADNÍCH DN DO 150MM |  | M | 133 | 0 | 0 | 21% | 0 | 0 | 0
| doplňující popis |  |  | KANALIZAČNÍ PŘÍPOJKY (uliční vpusti, střešní svody) - Kanalizační přípojky, HDPE trubka DN=150mm, včetně odbočných tvarovek s hrdly, včetně těsnění Viz D.1.1.2.1-Situace pozemní komunikace
| výměra |  |  | Celkem: 133 = 133,000 => A
| technická specifikace |  |  | položky pro zhotovení potrubí platí bez ohledu na sklon zahrnuje: - výrobní dokumentaci (včetně technologického předpisu) - dodání veškerého trubního a pomocného materiálu (trouby, trubky, tvarovky, spojovací a těsnící materiál a pod.), podpěrných, závěsných a upevňovacích prvků, včetně potřebných úprav - úprava a příprava podkladu a podpěr, očištění a ošetření podkladu a podpěr - zřízení plně funkčního potrubí, kompletní soustavy, podle příslušného technologického předpisu - zřízení potrubí i jednotlivých částí po etapách, včetně pracovních spar a spojů, pracovního zaslepení konců a pod. - úprava prostupů, průchodů šachtami a komorami, okolí podpěr a vyústění, zaústění, napojení, vyvedení a upevnění odpad. výustí - ochrana potrubí nátěrem (vč. úpravy povrchu), případně izolací, nejsou-li tyto práce předmětem jiné položky - úprava, očištění a ošetření prostoru kolem potrubí - položky platí pro práce prováděné v prostoru zapaženém i nezapaženém a i v kolektorech, chráničkách - položky zahrnují i práce spojené s nutnými obtoky, převáděním a čerpáním vody nezahrnuje zkoušky vodotěsnosti a televizní prohlídku
| 47 | 895823 |  | DRENÁŽNÍ ŠACHTICE KONTROLNÍ Z PLAST DÍLCŮ ŠK 100 |  | KUS | 21 | 0 | 0 | 21% | 0 | 0 | 0
| doplňující popis |  |  | PODÉLNÁ DRENÁŽ - Kontrolní šachta podélné drenáže z PP DN=315mm, včetně souvisejícího vybavení (šachtové dno z PP pro drenážní trouby) DN=150mm, šachtová korugovaná trouba DN=315mm, teleskopická trouba v horní části a plastový pachotěsný poklop), včetně přípojek a vyústění Viz D.1.1.2.1-Situace pozemní komunikace
| výměra |  |  | Celkem: 21 = 21,000 => A
| technická specifikace |  |  | položka zahrnuje: - poklopy s rámem z předepsaného materiálu a tvaru - předepsané plastové skruže, dno a není-li uvedeno jinak i podkladní vrstvu (z kameniva nebo betonu). - výplň, těsnění a tmelení spár a spojů, - očištění a ošetření úložných ploch, - předepsané podkladní konstrukce
| 48 | 89712 |  | VPUSŤ KANALIZAČNÍ ULIČNÍ KOMPLETNÍ Z BETONOVÝCH DÍLCŮ |  | KUS | 36 | 0 | 0 | 21% | 0 | 0 | 0
| doplňující popis |  |  | ULIČNÍ VPUSTI - Uliční vpusti se sifonem, včetně kalového koše Viz D.1.1.2.1-Situace pozemní komunikace
| výměra |  |  | Celkem: 36 = 36,000 => A
| technická specifikace |  |  | položka zahrnuje: - dodávku a osazení předepsaných dílů včetně mříže - výplň, těsnění a tmelení spar a spojů, - opatření povrchů betonu izolací proti zemní vlhkosti v částech, kde přijdou do styku se zeminou nebo kamenivem, - předepsané podkladní konstrukce
| 49 | 89738 |  | VPUSŤ DVORNÍ Z PLASTŮ |  | KUS | 20 | 0 | 0 | 21% | 0 | 0 | 0
| doplňující popis |  |  | STŘEŠNÍ SVODY - Nová plastová svodová jímka (geiger) se stávající i novou kanalizační přípojkou Viz D.1.1.2.1-Situace pozemní komunikace
| výměra |  |  | Celkem: 20 = 20,000 => A
| technická specifikace |  |  | položka zahrnuje: dodávku a osazení předepsaného dílce včetně mříže předepsané podkladní konstrukce
| 50 | 89921 |  | VÝŠKOVÁ ÚPRAVA POKLOPŮ |  | KUS | 24 | 0 | 0 | 21% | 0 | 0 | 0
| doplňující popis |  |  | OSTATNÍ - Výšková rektifikace krycích znaků inženýrských sítí Viz D.1.1.2.1-Situace pozemní komunikace
| výměra |  |  | 24 = 24,000 => A
| technická specifikace |  |  | Položka zahrnuje: - všechny nutné práce a materiály pro zvýšení nebo snížení zařízení (včetně nutné úpravy stávajícího povrchu vozovky nebo chodníku) Položka nezahrnuje: - x
| 51 | 89923 |  | VÝŠKOVÁ ÚPRAVA KRYCÍCH HRNCŮ |  | KUS | 29 | 0 | 0 | 21% | 0 | 0 | 0
| doplňující popis |  |  | OSTATNÍ - Výšková rektifikace krycích znaků inženýrských sítí Viz D.1.1.2.1-Situace pozemní komunikace
| výměra |  |  | Celkem: 29 = 29,000 => A
| technická specifikace |  |  | - položka výškové úpravy zahrnuje všechny nutné práce a materiály pro zvýšení nebo snížení zařízení (včetně nutné úpravy stávajícího povrchu vozovky nebo chodníku).
|  | 8 |  | Potrubí |  | Celkem (bez DPH): | 0 | za DPH 21 %: | 0 | Celkem (s DPH): | 0 | 0 | 0 | 0
[6 empty] | Celkový součet (bez DPH): | 0 | Celkový součet DPH: | 0 | Celkový součet (s DPH): | 0
9 - Ostatní konstrukce a práce
| 52 | 914113 |  | DOPRAVNÍ ZNAČKY ZÁKLADNÍ VELIKOSTI OCELOVÉ NEREFLEXNÍ - DEMONTÁŽ |  | KUS | 27 | 0 | 0 | 21% | 0 | 0 | 0
| doplňující popis |  |  | BOURACÍ PRÁCE - Odstranění stávajícího svislého dopravního značení, včetně odvozu a uložení na skládku KSÚS PK - Cestmistrovství Polička do 15km Viz D.1.1.2.7-Dopravní značky, dopravní zařízení
| výměra |  |  | Celkem: 27 = 27,000 => A
| technická specifikace |  |  | Položka zahrnuje odstranění, demontáž a odklizení materiálu s odvozem na předepsané místo
| 53 | 914131 |  | DOPRAVNÍ ZNAČKY ZÁKLADNÍ VELIKOSTI OCELOVÉ TŘ RA2 - DODÁVKA A MONTÁŽ |  | KUS | 39 | 0 | 0 | 21% | 0 | 0 | 0
| doplňující popis |  |  | DOPRAVNÍ ZNAČENÍ - Svislé dopravní značení - Dodávka a montáž (veškeré prvky svislého dopravního značení budou opatřeny pozinkováním) Viz D.1.1.2.7-Dopravní značky, dopravní zařízení
| výměra |  |  | Celkem: 39 = 39,000 => A
| technická specifikace |  |  | položka zahrnuje: - dodávku a montáž značek v požadovaném provedení
| 54 | 914921 |  | SLOUPKY A STOJKY DOPRAVNÍCH ZNAČEK Z OCEL TRUBEK DO PATKY - DODÁVKA A MONTÁŽ |  | KUS | 39 | 0 | 0 | 21% | 0 | 0 | 0
| doplňující popis |  |  | DOPRAVNÍ ZNAČENÍ - Sloupky svislého dopravní značení ocelové s pozinkováním - Dodávka a montáž včetně patek do betonu Viz D.1.1.2.7-Dopravní značky, dopravní zařízení
| výměra |  |  | Celkem: 39 = 39,000 => A
| technická specifikace |  |  | položka zahrnuje: - sloupky a upevňovací zařízení včetně jejich osazení (betonová patka, zemní práce)
| 55 | 915111 |  | VODOROVNÉ DOPRAVNÍ ZNAČENÍ BARVOU HLADKÉ - DODÁVKA A POKLÁDKA |  | M2 | 637.617 | 0 | 0 | 21% | 0 | 0 | 0
| doplňující popis |  |  | Viz D.1.1.2.7-Dopravní značky, dopravní zařízení
| výměra |  |  | V1a(0,125): (11,1+55,23+121,41+119,5+60,98+47,66+145,79+26,62+86,97+30+50+20+20+60,07+66,61+36,38+7,58+50)*0,125 = 126,988 => A V2b(1,5/1,5/0,25): (11,66+13,27+9,44+12,08+7,73+15,31+5,31+8,82+8,87+14+714+8,36+6,44+9,97+5,91+10,05+7,62+8,51+9,55+9,08+6,39+6,388+7,55+12,87+10,17+13,24+13,98)*0,5*0,25 = 120,821 => B V2b(1,5/1,5/0,125): (60+30)*0,5*0,125 = 5,625 => C V2b(3,0/1,5/0,125): (66,71+31,32+22,14+14,5+50+10,84+18,45+46,36+19,24+17,24)/4,5*3*0,125 = 24,733 => D V4(0,25): (42+20+20+20+20+40)*0,25 = 40,500 => E V4(0,5/0,5/0,25): (20+25+10+25+25+10+15+15+15+10)*0,5*0,25 = 21,250 => F V7b(0,5/0,5/0,25): (5,87+8,14+7+7+7+7+7+7)*0,5*0,25 = 7,001 => G V7a: 14 = 14,000 => H V9a: 1,5+1,25+1,25+4*1,25+4*1,25+3*1,25+3*1,25 = 21,500 => I V2a(3,0/6,0/0,125): (204,62+331,95+339+52)/9*3*0,125 = 38,649 => J V11a: 17,957+9,67+9,67+8,9+8,9 = 55,097 => K V12a: 3,521+4,292+1,39+4,1+4,1+1,39+1,78+1,77+1,95+1,72 = 26,013 => L V13: 12,33+20,27+23,69+4,11+10+17,14+13,62+17,14+17,14 = 135,440 => M A+B+C+D+E+F+G+H+I+J+K+L+M = 637,617 => N
| technická specifikace |  |  | položka zahrnuje: - dodání a pokládku nátěrového materiálu (měří se pouze natíraná plocha) - předznačení a reflexní úpravu
| 56 | 915221 |  | VODOR DOPRAV ZNAČ PLASTEM STRUKTURÁLNÍ NEHLUČNÉ - DOD A POKLÁDKA |  | M2 | 637.617 | 0 | 0 | 21% | 0 | 0 | 0
| doplňující popis |  |  | Viz D.1.1.2.7-Dopravní značky, dopravní zařízení
| výměra |  |  | Dle pol. č. 91511: 637,617 = 637,617 => A
| technická specifikace |  |  | položka zahrnuje: - dodání a pokládku nátěrového materiálu (měří se pouze natíraná plocha) - předznačení a reflexní úpravu
| 57 | 91710 |  | OBRUBY Z BETONOVÝCH PALISÁD |  | M3 | 3.828 | 0 | 0 | 21% | 0 | 0 | 0
| doplňující popis |  |  | PALISÁDY - Betonové palisády 120x180x600mm PALISÁDY - Betonové palisády 120x180x800mm PALISÁDY - Betonové palisády 120x180x1000mm PALISÁDY - Betonové palisády 120x180x1200mm Viz D.1.1.2.1-Situace pozemní komunikace
| výměra |  |  | Celkem: 22,5*0,12*0,6 = 1,620 => A Celkem: 8*0,12*0,8 = 0,768 => B Celkem: 6,6*0,12*1,0 = 0,792 => C Celkem: 4,5*0,12*1,2 = 0,648 => D A+B+C+D = 3,828 => E
| technická specifikace |  |  | Položka zahrnuje: dodání a pokládku betonových palisád o rozměrech předepsaných zadávací dokumentací betonové lože i boční betonovou opěrku.
| 58 | 917224 |  | SILNIČNÍ A CHODNÍKOVÉ OBRUBY Z BETONOVÝCH OBRUBNÍKŮ ŠÍŘ 150MM |  | M | 1841 | 0 | 0 | 21% | 0 | 0 | 0
| doplňující popis |  |  | OBRUBNÍKY - Betonové silniční obrubníky 150x250x1000mm, náběhové 150x150/250x1000mm, 150x300x1000mm, nájezdové 150x150x1000mm Viz D.1.1.2.1-Situace pozemní komunikace
| výměra |  |  | Celkem v. do 250 mm: 1832 = 1832,000 => A Celkem v. do 300 mm: 9 = 9,000 => B A+B = 1841,000 => C
| technická specifikace |  |  | Položka zahrnuje: dodání a pokládku betonových obrubníků o rozměrech předepsaných zadávací dokumentací betonové lože i boční betonovou opěrku.
| 59 | 917425 |  | CHODNÍKOVÉ OBRUBY Z KAMENNÝCH OBRUBNÍKŮ ŠÍŘ 200MM |  | M | 421 | 0 | 0 | 21% | 0 | 0 | 0
| doplňující popis |  |  | OBRUBNÍKY - Silniční obrubníky kamenné 200x250x1000mm, nájezdové 200x150x1000mm Viz D.1.1.2.1-Situace pozemní komunikace
| výměra |  |  | Celkem: 421 = 421,000 => A
| technická specifikace |  |  | Položka zahrnuje: dodání a pokládku kamenných obrubníků o rozměrech předepsaných zadávací dokumentací betonové lože i boční betonovou opěrku.
| 60 | 919111 |  | ŘEZÁNÍ ASFALTOVÉHO KRYTU VOZOVEK TL DO 50MM |  | M | 185 | 0 | 0 | 21% | 0 | 0 | 0
| doplňující popis |  |  | BOURACÍ PRÁCE - Řezání asfaltového krytu v tl. 40mm pro odfrézování asfaltových vrstev v prostoru silnice Viz D.1.1.2.1-Situace pozemní komunikace
| výměra |  |  | Celkem: 185 = 185,000 => A
| technická specifikace |  |  | položka zahrnuje řezání vozovkové vrstvy v předepsané tloušťce, včetně spotřeby vody
| 61 | 931316 |  | TĚSNĚNÍ DILATAČ SPAR ASF ZÁLIVKOU PRŮŘ DO 800MM2 |  | M | 185 | 0 | 0 | 21% | 0 | 0 | 0
| doplňující popis |  |  | Viz D.1.1.2.1-Situace pozemní komunikace
| výměra |  |  | silnice: 185 = 185,000 => A
| technická specifikace |  |  | Položka zahrnuje: - dodávku a osazení předepsaného materiálu - očištění ploch spáry před úpravou - očištění okolí spáry po úpravě Položka nezahrnuje: - těsnící profil
| 62 | 966158 |  | BOURÁNÍ KONSTRUKCÍ Z PROST BETONU S ODVOZEM DO 20KM |  | M3 | 206.9 | 0 | 0 | 21% | 0 | 0 | 0
| doplňující popis |  |  | BOURACÍ PRÁCE - Odstranění betonového lože betonových silničních obrubníků, včetně odvozu a uložení na skládku do 20km BOURACÍ PRÁCE - Odstranění betonového lože betonových chodníkových obrubníků, včetně odvozu a uložení na skládku do 20km Viz D.1.1.2.1-Situace pozemní komunikace a D.1.1.2.4-Charakteristické příčné řezy
| výměra |  |  | Celkem silniční: 1736*0,1m2 = 173,600 => A Celkem kamenne: 333*0,1m2 = 33,300 => B A+B = 206,900 => C
| technická specifikace |  |  | položka zahrnuje: - rozbourání konstrukce bez ohledu na použitou technologii - veškeré pomocné konstrukce (lešení a pod.) - veškerou manipulaci s vybouranou sutí a hmotami včetně uložení na skládku. Nezahrnuje poplatek za skládku, který se vykazuje v položce 0141** (s výjimkou malého množství bouraného materiálu, kde je možné poplatek zahrnout do jednotkové ceny bourání – tento fakt musí být uveden v doplňujícím textu k položce) - veškeré další práce plynoucí z technologického předpisu a z platných předpisů
| 63 | 96615B |  | BOURÁNÍ KONSTRUKCÍ Z PROSTÉHO BETONU - DOPRAVA |  | TKM | 4758.7 | 0 | 0 | 21% | 0 | 0 | 0
| doplňující popis |  |  | DOPRAVA - Příplatek za dopravu - Odstranění betonového lože betonových silničních obrubníků, včetně odvozu a uložení na skládku do 10km DOPRAVA - Příplatek za dopravu - Odstranění betonového lože betonových chodníkových obrubníků, včetně odvozu a uložení na skládku do 10km Položka vypočtena na základě umístění stavby vůči skládce
| výměra |  |  | dle pol. č. 966158: 206,9*2,3t/m3*10km = 4758,700 => A
| technická specifikace |  |  | Položka zahrnuje samostatnou dopravu suti a vybouraných hmot. Množství se určí jako součin hmotnosti [t] a požadované vzdálenosti [km].
| 64 | 96687 |  | VYBOURÁNÍ ULIČNÍCH VPUSTÍ KOMPLETNÍCH |  | KUS | 44 | 0 | 0 | 21% | 0 | 0 | 0
| doplňující popis |  |  | BOURACÍ PRÁCE - Odstranění kompletních konstrukcí uličních vpustí, včetně odvozu a uložení na skládku do 30km Viz D.1.1.2.1-Situace pozemní komunikace
| výměra |  |  | Celkem: 44 = 44,000 => A
| technická specifikace |  |  | položka zahrnuje: - kompletní bourací práce včetně nezbytného rozsahu zemních prací, - veškerou manipulaci s vybouranou sutí a hmotami včetně uložení na skládku, - veškeré další práce plynoucí z technologického předpisu a z platných předpisů, nezahrnuje poplatek za skládku, který se vykazuje v položce 0141** (s výjimkou malého množství bouraného materiálu, kde je možné poplatek zahrnout do jednotkové ceny bourání – tento fakt musí být uveden v doplňujícím textu k položce)
|  | 9 |  | Ostatní konstrukce a práce |  | Celkem (bez DPH): | 0 | za DPH 21 %: | 0 | Celkem (s DPH): | 0 | 0 | 0 | 0
[6 empty] | Celkový součet (bez DPH): | 0 | Celkový součet DPH: | 0 | Celkový součet (s DPH): | 0

## 16 - SO201
SOUPIS PRACÍ
STAVBA
0
| 000AT - MODERNIZACE SILNICE II/362 JEDLOVÁ - HRANICE KRAJE | [12 empty] | 0
0
ZÁKLADNÍ ÚDAJE
Objekt: | [7 empty] | Celková cena (bez DPH): | 0
SO201 - MOST EV.Č. 362-002 (PVNHČP) | [7 empty] | Celková cena (s DPH): | 0 |  |  | 0 | 0 | 0
Zhotovitel:
IČ:
DIČ:
SOUHRN
| Kód |  |  | Název | [5 empty] | Cena (bez DPH) | Cena (s DPH)
| 0 |  |  | Všeobecné konstrukce a práce | [5 empty] | 0 | 0 |  |  | 0
| 1 |  |  | Zemní práce | [5 empty] | 0 | 0 |  |  | 0
| 2 |  |  | Základy | [5 empty] | 0 | 0 |  |  | 0
| 3 |  |  | Svislé konstrukce | [5 empty] | 0 | 0 |  |  | 0
| 4 |  |  | Vodorovné konstrukce | [5 empty] | 0 | 0 |  |  | 0
| 5 |  |  | Komunikace | [5 empty] | 0 | 0 |  |  | 0
| 6 |  |  | Úpravy povrchů, podlahy, výplně otvorů | [5 empty] | 0 | 0 |  |  | 0
| 7 |  |  | Přidružená stavební výroba | [5 empty] | 0 | 0 |  |  | 0
| 8 |  |  | Potrubí | [5 empty] | 0 | 0 |  |  | 0
| 9 |  |  | Ostatní konstrukce a práce | [5 empty] | 0 | 0 |  |  | 0
POLOŽKY ROZPOČTU
| P.č. | Kód | Var | Název | Skupina měření | MJ | Množství MJ | JOC | Cena (bez DPH) | DPH % | Cena (s DPH)
0 - Všeobecné konstrukce a práce
| 1 | 014102-R | 1 | POPLATKY ZA SKLÁDKU |  | T | 36.58 | 0 | 0 | 21% | 0 | 0 | 0
| doplňující popis |  |  | Demolice - Poplatek za skládku - Uložení stavební suti na recyklační dvůr =14,80t+17,35t+4,43t (Viz položky č. 966168, 966158, 113524)
| výměra |  |  | 14,8+17,35+4,43 = 36,580 => A
| technická specifikace |  |  | zahrnuje veškeré poplatky provozovateli skládky související s uložením odpadu na skládce.
| 2 | 014102-R | 2 | POPLATKY ZA SKLÁDKU |  | T | 328.32 | 0 | 0 | 21% | 0 | 0 | 0
| doplňující popis |  |  | Demolice - Poplatek za skládku - Uložení zeminy na skládku =56,70t+271,62t (Viz položky č. 12960, 131738)
| výměra |  |  | 56,7+271,62 = 328,320 => A
| technická specifikace |  |  | zahrnuje veškeré poplatky provozovateli skládky související s uložením odpadu na skládce.
| 3 | 014102-R | 3 | POPLATKY ZA SKLÁDKU |  | T | 78.24 | 0 | 0 | 21% | 0 | 0 | 0
| doplňující popis |  |  | Úprava území - Poplatek za skládku - Uložení zeminy z jílových těsnících hrázek a opevnění svahu vtokové hrázky na skládku =69,00t+9,24t (Viz položky č. 124738, 122738)
| výměra |  |  | 69+9,24 = 78,240 => A
| technická specifikace |  |  | zahrnuje veškeré poplatky provozovateli skládky související s uložením odpadu na skládce.
| 4 | 014102-R | 4 | POPLATKY ZA SKLÁDKU |  | T | 0.94 | 0 | 0 | 21% | 0 | 0 | 0
| doplňující popis |  |  | Úprava území - Poplatek za skládku - Uložení stavební suti na recyklační dvůr =0,94t (Viz položky č. 967118)
| výměra |  |  | 0,94 = 0,940 => A
| technická specifikace |  |  | zahrnuje veškeré poplatky provozovateli skládky související s uložením odpadu na skládce.
| 5 | 014102-R | 5 | POPLATKY ZA SKLÁDKU |  | T | 10.83 | 0 | 0 | 21% | 0 | 0 | 0
| doplňující popis |  |  | Zásypy - Poplatek za skládku - Uložení dřeva ze staveních konstrukcí na recyklační dvůr =10,83t (Viz položky č. 966178)
| výměra |  |  | 10,83 = 10,830 => A
| technická specifikace |  |  | zahrnuje veškeré poplatky provozovateli skládky související s uložením odpadu na skládce.
| 6 | 029412-R |  | OSTATNÍ POŽADAVKY - VYPRACOVÁNÍ MOSTNÍHO LISTU |  | KUS | 1 | 0 | 0 | 21% | 0 | 0 | 0
| doplňující popis |  |  | Vypracování mostního listu =1ks
výměra
| technická specifikace |  |  | zahrnuje veškeré náklady spojené s objednatelem požadovanými pracemi
| 7 | 02953-R |  | OSTATNÍ POŽADAVKY - HLAVNÍ MOSTNÍ PROHLÍDKA |  | KUS | 1 | 0 | 0 | 21% | 0 | 0 | 0
| doplňující popis |  |  | Hlavní prohlídka mostu =1ks
výměra
| technická specifikace |  |  | položka zahrnuje : - úkony dle ČSN 73 6221 - provedení hlavní mostní prohlídky oprávněnou fyzickou nebo právnickou osobou - vyhotovení záznamu (protokolu), který jednoznačně definuje stav mostu
|  | 0 |  | Všeobecné konstrukce a práce |  | Celkem (bez DPH): | 0 | za DPH 21 %: | 0 | Celkem (s DPH): | 0 | 0 | 0 | 0
[6 empty] | Celkový součet (bez DPH): | 0 | Celkový součet DPH: | 0 | Celkový součet (s DPH): | 0
1 - Zemní práce
| 8 | 113524 |  | ODSTRANĚNÍ CHODNÍKOVÝCH A SILNIČNÍCH OBRUBNÍKŮ BETONOVÝCH, ODVOZ DO 5KM |  | M | 11 | 0 | 0 | 21% | 0 | 0 | 0
| doplňující popis |  |  | Demolice - Odstranění betonových chodníkových obrubníků, včetně betonového lože a odvozu do 5ti km =11,00m =11,00m*(0,025m2+0,15m2)*2,30t/m3=4,43t (Délka vypočtena z výkresu D.1.2.2.1 - Stávající stav - Přehledné výkresy)
| výměra |  |  | 11 = 11,000 => A
| technická specifikace |  |  | Položka zahrnuje veškerou manipulaci s vybouranou sutí a s vybouranými hmotami vč. uložení na skládku. Nezahrnuje poplatek za skládku, který se vykazuje v položce 0141** (s výjimkou malého množství bouraného materiálu, kde je možné poplatek zahrnout do jednotkové ceny bourání – tento fakt musí být uveden v doplňujícím textu k položce).
| 9 | 11352B |  | ODSTRANĚNÍ CHODNÍKOVÝCH A SILNIČNÍCH OBRUBNÍKŮ BETONOVÝCH - DOPRAVA |  | TKM | 110.75 | 0 | 0 | 21% | 0 | 0 | 0
| doplňující popis |  |  | Demolice - Příplatek za dopravu - Odstranění betonových chodníkových obrubníků, skládka ve vzdálenosti 30km, doprava dalších 25km =4,43t*25km (Viz položky č. 113524)
| výměra |  |  | 4,43*25 = 110,750 => A
| technická specifikace |  |  | Položka zahrnuje samostatnou dopravu suti a vybouraných hmot. Množství se určí jako součin hmotnosti [t] a požadované vzdálenosti [km].
| 10 | 113727 |  | FRÉZOVÁNÍ ZPEVNĚNÝCH PLOCH ASFALTOVÝCH, ODVOZ DO 16KM |  | M3 | 2.272 | 0 | 0 | 21% | 0 | 0 | 0
| doplňující popis |  |  | Demolice - Odfrézování asfaltových vrstev v tl. 100mm (asfalt) včetně odvozu a uložení na skládku KSÚS PK - Cestmistrovství Polička do 15km =14,20m*1,60m*0,10m (Plocha vypočtena z výkresu D.1.2.2.1 - Stávající stav - Přehledné výkresy)
| výměra |  |  | 14,2*1,6*0,10 = 2,272 => A
| technická specifikace |  |  | Položka zahrnuje veškerou manipulaci s vybouranou sutí a s vybouranými hmotami vč. uložení na skládku. Nezahrnuje poplatek za skládku, který se vykazuje v položce 0141** (s výjimkou malého množství bouraného materiálu, kde je možné poplatek zahrnout do jednotkové ceny bourání – tento fakt musí být uveden v doplňujícím textu k položce).
| 11 | 113761 |  | FRÉZOVÁNÍ DRÁŽKY PRŮŘEZU DO 100MM2 V ASFALTOVÉ VOZOVCE |  | M | 26.2 | 0 | 0 | 21% | 0 | 0 | 0
| doplňující popis |  |  | Vozovka - Prořezání drážky nad opěrami, v pracovní spáře a podél říms =2*8,00m+2*1,60m+3,80m+3,20m (Délka vypočtena z výkresů D.1.2.2.2.XX - Nový stav - XX)
| výměra |  |  | 2*8+2*1,6+3,8+3,2 = 26,200 => A
| technická specifikace |  |  | Položka zahrnuje veškerou manipulaci s vybouranou sutí a s vybouranými hmotami vč. uložení na skládku.
| 12 | 11511 |  | ČERPÁNÍ VODY DO 500 L/MIN |  | HOD | 140 | 0 | 0 | 21% | 0 | 0 | 0
| doplňující popis |  |  | Příprava území - Čerpání vody ze stavební jámy - 2 jímky = 14dnů*10hod (Počet vypočten z přílohy D.1.2.1 - Technická zpráva)
| výměra |  |  | 14*10 = 140,000 => A
| technická specifikace |  |  | Položka čerpání vody na povrchu zahrnuje i potrubí, pohotovost záložní čerpací soupravy a zřízení čerpací jímky. Součástí položky je také následná demontáž a likvidace těchto zařízení
| 13 | 11525 |  | PŘEVEDENÍ VODY POTRUBÍM DN 600 NEBO ŽLABY R.O. DO 2,0M |  | M | 30 | 0 | 0 | 21% | 0 | 0 | 0
| doplňující popis |  |  | Příprava území – Osazení plastové trouby DN=600mm, dl. 30,00m (25kg/m) =30,00m (Délka vypočtena z výkresu D.1.2.2.1 - Stávající stav - Přehledné výkresy)
| výměra |  |  | 30 = 30,000 => A
| technická specifikace |  |  | Položka převedení vody na povrchu zahrnuje zřízení, udržování a odstranění příslušného zařízení. Převedení vody se uvádí buď průměrem potrubí (DN) nebo délkou rozvinutého obvodu žlabu (r.o.).
| 14 | 121101 |  | SEJMUTÍ ORNICE NEBO LESNÍ PŮDY S ODVOZEM DO 1KM |  | M3 | 4.65 | 0 | 0 | 21% | 0 | 0 | 0
| doplňující popis |  |  | Příprava území - Odhumusování v tl. 0,15m, včetně odvozu na mezideponii v obci =(2,90m+3,30m+3,00m+3,30m+3,00m)*2,00m*0,15m (Kubatura vypočtena z výkresu D.1.2.2.1 - Stávající stav - Přehledné výkresy)
| výměra |  |  | (2,9+3,3+3+3,3+3)*2*0,15 = 4,650 => A
| technická specifikace |  |  | položka zahrnuje sejmutí ornice bez ohledu na tloušťku vrstvy a její vodorovnou dopravu nezahrnuje uložení na trvalou skládku
| 15 | 122738 |  | ODKOPÁVKY A PROKOPÁVKY OBECNÉ TŘ. I, ODVOZ DO 20KM |  | M3 | 4.2 | 0 | 0 | 21% | 0 | 0 | 0
| doplňující popis |  |  | Úprava území - Odstranění opevnění svahu vtokové hrázky z rovnaniny z lomového kamene, včetně odvozu na skládku do 20ti km =6,00m*1,00m*0,50m*1,4 =4,20m3*2,20t/m3=9,24t (Kubatura vypočtena z výkresu D.1.2.2.1 - Stávající stav - Přehledné výkresy)
| výměra |  |  | 6*1*0,5*1,4 = 4,200 => A
| technická specifikace |  |  | položka zahrnuje: - vodorovná a svislá doprava, přemístění, přeložení, manipulace s výkopkem - kompletní provedení vykopávky nezapažené i zapažené - ošetření výkopiště po celou dobu práce v něm vč. klimatických opatření - ztížení vykopávek v blízkosti podzemního vedení, konstrukcí a objektů vč. jejich dočasného zajištění - ztížení pod vodou, v okolí výbušnin, ve stísněných prostorech a pod. - příplatek za lepivost - těžení po vrstvách, pásech a po jiných nutných částech (figurách) - čerpání vody vč. čerpacích jímek, potrubí a pohotovostní čerpací soupravy (viz ustanovení k pol. 1151,2) - potřebné snížení hladiny podzemní vody - těžení a rozpojování jednotlivých balvanů - vytahování a nošení výkopku - svahování a přesvah. svahů do konečného tvaru, výměna hornin v podloží a v pláni znehodnocené klimatickými vlivy - ruční vykopávky, odstranění kořenů a napadávek - pažení, vzepření a rozepření vč. přepažování (vyjma štětových stěn) - úpravu, ochranu a očištění dna, základové spáry, stěn a svahů - zhutnění podloží, případně i svahů vč. svahování - zřízení stupňů v podloží a lavic na svazích, není-li pro tyto práce zřízena samostatná položka - udržování výkopiště a jeho ochrana proti vodě - odvedení nebo obvedení vody v okolí výkopiště a ve výkopišti - třídění výkopku - veškeré pomocné konstrukce umožňující provedení vykopávky (příjezdy, sjezdy, nájezdy, lešení, podpěr. konstr., přemostění, zpevněné plochy, zakrytí a pod.) - nezahrnuje uložení zeminy (na skládku, do násypu) ani poplatky za skládku, vykazují se v položce č.0141**
| 16 | 12273B |  | ODKOPÁVKY A PROKOPÁVKY OBECNÉ TŘ. I - DOPRAVA |  | M3KM | 42 | 0 | 0 | 21% | 0 | 0 | 0
| doplňující popis |  |  | Úprava území - Příplatek za dopravu - Odstranění opevnění svahu vtokové hrázky z rovnaniny z lomového kamene, skládka ve vzdálenosti 30km, doprava dalších 10km =4,20m3*10km (Viz položky č. 122738)
| výměra |  |  | 4,2*10 = 42,000 => A
| technická specifikace |  |  | Položka zahrnuje samostatnou dopravu zeminy. Množství se určí jako součin kubatutry [m3] a požadované vzdálenosti [km].
| 17 | 124738 |  | VYKOPÁVKY PRO KORYTA VODOTEČÍ TŘ. I, ODVOZ DO 20KM |  | M3 | 34.5 | 0 | 0 | 21% | 0 | 0 | 0
| doplňující popis |  |  | Úprava území - Odstranění jílových těsnících hrázek, včetně odvozu na skládku do 20ti km =6,00m*3,00m*1,00m+5,50m*3,00m*1,00m =34,50m3*2,00t/m3=69,00t (Kubatura vypočtena z výkresu D.1.2.2.1 - Stávající stav - Přehledné výkresy)
| výměra |  |  | 6*3*1+5,5*3*1 = 34,500 => A
| technická specifikace |  |  | položka zahrnuje: - vodorovná a svislá doprava, přemístění, přeložení, manipulace s výkopkem - kompletní provedení vykopávky nezapažené i zapažené - ošetření výkopiště po celou dobu práce v něm vč. klimatických opatření - ztížení vykopávek v blízkosti podzemního vedení, konstrukcí a objektů vč. jejich dočasného zajištění - ztížení pod vodou, v okolí výbušnin, ve stísněných prostorech a pod. - příplatek za lepivost - těžení po vrstvách, pásech a po jiných nutných částech (figurách) - čerpání vody vč. čerpacích jímek, potrubí a pohotovostní čerpací soupravy (viz ustanovení k pol. 1151,2) - potřebné snížení hladiny podzemní vody - těžení a rozpojování jednotlivých balvanů - vytahování a nošení výkopku - svahování a přesvah. svahů do konečného tvaru, výměna hornin v podloží a v pláni znehodnocené klimatickými vlivy - ruční vykopávky, odstranění kořenů a napadávek - pažení, vzepření a rozepření vč. přepažování (vyjma štětových stěn) - úpravu, ochranu a očištění dna, základové spáry, stěn a svahů - zhutnění podloží, případně i svahů vč. svahování - zřízení stupňů v podloží a lavic na svazích, není-li pro tyto práce zřízena samostatná položka - udržování výkopiště a jeho ochrana proti vodě - odvedení nebo obvedení vody v okolí výkopiště a ve výkopišti - třídění výkopku - veškeré pomocné konstrukce umožňující provedení vykopávky (příjezdy, sjezdy, nájezdy, lešení, podpěr. konstr., přemostění, zpevněné plochy, zakrytí a pod.) - nezahrnuje uložení zeminy (na skládku, do násypu) ani poplatky za skládku, vykazují se v položce č.0141**
| 18 | 12473B |  | VYKOPÁVKY PRO KORYTA VODOTEČÍ TŘ. I - DOPRAVA |  | M3KM | 345 | 0 | 0 | 21% | 0 | 0 | 0
| doplňující popis |  |  | Úprava území - Příplatek za dopravu - Odstranění jílových těsnících hrazek, skládka ve vzdálenosti 30km, doprava dalších 10km =34,50m3*10km (Viz položky č. 124738)
| výměra |  |  | 34,5*10 = 345,000 => A
| technická specifikace |  |  | Položka zahrnuje samostatnou dopravu zeminy. Množství se určí jako součin kubatutry [m3] a požadované vzdálenosti [km].
| 19 | 12960 |  | ČIŠTĚNÍ VODOTEČÍ A MELIORAČ KANÁLŮ OD NÁNOSŮ |  | M3 | 28.35 | 0 | 0 | 21% | 0 | 0 | 0
| doplňující popis |  |  | Demolice - Výkopy v korytě toku, včetně odvozu do 30ti km =(3,50m*3,50m+35,00m2)*0,60m =28,35m3*2,00t/m3=56,70t (Kubatura vypočtena z výkresů D.1.2.2.2.XX - Nový stav - XX)
| výměra |  |  | (3,5*3,5+35)*0,6 = 28,350 => A
| technická specifikace |  |  | Součástí položky je vodorovná a svislá doprava, přemístění, přeložení, manipulace s materiálem a uložení na skládku. Nezahrnuje poplatek za skládku, který se vykazuje v položce 0141** (s výjimkou malého množství materiálu, kde je možné poplatek zahrnout do jednotkové ceny položky – tento fakt musí být uveden v doplňujícím textu k položce)
| 20 | 131738 |  | HLOUBENÍ JAM ZAPAŽ I NEPAŽ TŘ. I, ODVOZ DO 20KM |  | M3 | 135.808 | 0 | 0 | 21% | 0 | 0 | 0
| doplňující popis |  |  | Demolice - Výkop zeminy tř. I, včetně odvozu na skládku do vzdálenosti 20ti km =2*12,90m*(0,80m*2,20m+0,70m*2,20m/2)+4*(1,00m+1,70m)*(1,80m*1,00m+1,80m*0,60m/2)+(1,60m+1,70m+1,70m+1,70m)*(2,40m*1,00m+2,40m*0,80m/2)+3,50m*(3,20m+1,40m)*1,4*0,60m+1,20m*0,30m*0,60m+1,20m*0,30m*0,30m/2+1,20m*1,20m*0,60m+1,20m*1,20m*1,20m/2+1,70m*1,40m*0,60m+1,70m*1,40m*1,40m/2+1,70m*1,00m*0,60m+1,70m*1,00m*1,00m/2+1,20m*0,70m*0,60m+1,20m*0,70m*0,70m/2+1,20m*0,60m*0,60m+1,20m*0,60m*0,60m/2+1,70m*0,55m*0,60m+1,70m*0,55m*0,55m/2 =135,81m3*2,00t/m3=271,62t (Kubatura vypočtena z výkresů D.1.2.2.2.XX - Nový stav - XX)
| výměra |  |  | 2*12,9*(0,8*2,2+0,7*2,2/2)+4*(1+1,7)*(1,8*1+1,8*0,6/2)+(1,6+1,7+1,7+1,7)*(2,4*1+2,4*0,8/2)+3,5*(3,2+1,4)*1,4*0,6+1,2*0,3*0,6+1,2*0,3*0,3/2+1,2*1,2*0,6+1,2*1,2*1,2/2+1,7*1,4*0,6+1,7*1,4*1,4/2+1,7*1*0,6+1,7*1*1/2+1,2*0,7*0,6+1,2*0,7*0,7/2+1,2*0,6*0,6+1,2*0,6*0,6/2+1,7*0,55*0,6+1,7*0,55*0,55/2 = 135,808 => A
| technická specifikace |  |  | položka zahrnuje: - vodorovná a svislá doprava, přemístění, přeložení, manipulace s výkopkem - kompletní provedení vykopávky nezapažené i zapažené - ošetření výkopiště po celou dobu práce v něm vč. klimatických opatření - ztížení vykopávek v blízkosti podzemního vedení, konstrukcí a objektů vč. jejich dočasného zajištění - ztížení pod vodou, v okolí výbušnin, ve stísněných prostorech a pod. - příplatek za lepivost - těžení po vrstvách, pásech a po jiných nutných částech (figurách) - čerpání vody vč. čerpacích jímek, potrubí a pohotovostní čerpací soupravy (viz ustanovení k pol. 1151,2) - potřebné snížení hladiny podzemní vody - těžení a rozpojování jednotlivých balvanů - vytahování a nošení výkopku - svahování a přesvah. svahů do konečného tvaru, výměna hornin v podloží a v pláni znehodnocené klimatickými vlivy - ruční vykopávky, odstranění kořenů a napadávek - pažení, vzepření a rozepření vč. přepažování (vyjma štětových stěn) - úpravu, ochranu a očištění dna, základové spáry, stěn a svahů - odvedení nebo obvedení vody v okolí výkopiště a ve výkopišti - třídění výkopku - veškeré pomocné konstrukce umožňující provedení vykopávky (příjezdy, sjezdy, nájezdy, lešení, podpěr. konstr., přemostění, zpevněné plochy, zakrytí a pod.) - nezahrnuje uložení zeminy (na skládku, do násypu) ani poplatky za skládku, vykazují se v položce č.0141**
| 21 | 13173B |  | HLOUBENÍ JAM ZAPAŽ I NEPAŽ TŘ. I - DOPRAVA |  | M3KM | 1358.1 | 0 | 0 | 21% | 0 | 0 | 0
| doplňující popis |  |  | Demolice - Příplatek za dopravu - Výkop zeminy tř. I, skládka ve vzdálenosti 30km, doprava dalších 10km =135,81m3*10km (Viz položky č. 131738)
| výměra |  |  | 135,81*10 = 1358,100 => A
| technická specifikace |  |  | Položka zahrnuje samostatnou dopravu zeminy. Množství se určí jako součin kubatutry [m3] a požadované vzdálenosti [km].
| 22 | 17481 | 1 | ZÁSYP JAM A RÝH Z NAKUPOVANÝCH MATERIÁLŮ |  | M3 | 2 | 0 | 0 | 21% | 0 | 0 | 0
| doplňující popis |  |  | Příprava území - Obsyp betonových skruží štěrkem =2ks*1,0m2*1,00m (Viz položky č. 89914)
| výměra |  |  | 2*1*1 = 2,000 => A
| technická specifikace |  |  | položka zahrnuje: - kompletní provedení zemní konstrukce včetně nákupu a dopravy materiálu dle zadávací dokumentace - úprava ukládaného materiálu vlhčením, tříděním, promícháním nebo vysoušením, příp. jiné úpravy za účelem zlepšení jeho mech. vlastností - hutnění i různé míry hutnění - ošetření úložiště po celou dobu práce v něm vč. klimatických opatření - ztížení v okolí vedení, konstrukcí a objektů a jejich dočasné zajištění - ztížení provádění vč. hutnění ve ztížených podmínkách a stísněných prostorech - ztížené ukládání sypaniny pod vodu - ukládání po vrstvách a po jiných nutných částech (figurách) vč. dosypávek - spouštění a nošení materiálu - výměna částí zemní konstrukce znehodnocené klimatickými vlivy - udržování úložiště a jeho ochrana proti vodě - odvedení nebo obvedení vody v okolí úložiště a v úložišti - veškeré pomocné konstrukce umožňující provedení zemní konstrukce (příjezdy, sjezdy, nájezdy, lešení, podpěrné konstrukce, přemostění, zpevněné plochy, zakrytí a pod.)
| 23 | 17481 | 2 | ZÁSYP JAM A RÝH Z NAKUPOVANÝCH MATERIÁLŮ |  | M3 | 88.321 | 0 | 0 | 21% | 0 | 0 | 0
| doplňující popis |  |  | Zásyp - Zásyp ze štěrkodrtí fr. 0/63mm, hutněn po vrstvách max. 300mm, ID=0,90; 100% PS =2*12,90m*(0,50m*2,00m+0,70m*2,00m/2)+1,00m*(0,60m*1,70m+1,70m*0,60m/2)+1,70m*(1,80m*1,00m+1,80m*0,60m/2)+1,60m*(2,40m*1,00m+2,40m*0,80m/2)+1,70m*(2,40m*1,00m+2,40m*0,80m/2)+1,70m*(1,80m*1,00m+1,80m*0,60m/2)+1,00m*(0,60m*1,70m*0,60m/2)+1,00m*(2,10m*0,60m+2,10m*0,70m/2)+1,70m*(2,10m*1,00m+2,10m*0,70m/2)+1,70m*(2,70m*1,00m+2,70m*0,90m/2)+1,70m*(2,30m*1,00m+2,30m*0,80m/2)+1,70m*(1,70m*1,00m+1,70m*0,60m/2)+1,00m*(1,10m*0,60m+1,10m*0,40m/2) (Kubatura vypočtena z výkresů D.1.2.2.2.XX - Nový stav - XX)
| výměra |  |  | 2*12,9*(0,5*2+0,7*2/2)+1*(0,6*1,7+1,7*0,6/2)+1,7*(1,8*1+1,8*0,6/2)+1,6*(2,4*1+2,4*0,8/2)+1,7*(2,4*1+2,4*0,8/2)+1,7*(1,8*1+1,8*0,6/2)+1*(0,6*1,7*0,6/2)+1*(2,1*0,6+2,1*0,7/2)+1,7*(2,1*1+2,1*0,7/2)+1,7*(2,7*1+2,7*0,9/2)+1,7*(2,3*1+2,3*0,8/2)+1,7*(1,7*1+1,7*0,6/2)+1*(1,1*0,6+1,1*0,4/2) = 88,321 => A
| technická specifikace |  |  | položka zahrnuje: - kompletní provedení zemní konstrukce včetně nákupu a dopravy materiálu dle zadávací dokumentace - úprava ukládaného materiálu vlhčením, tříděním, promícháním nebo vysoušením, příp. jiné úpravy za účelem zlepšení jeho mech. vlastností - hutnění i různé míry hutnění - ošetření úložiště po celou dobu práce v něm vč. klimatických opatření - ztížení v okolí vedení, konstrukcí a objektů a jejich dočasné zajištění - ztížení provádění vč. hutnění ve ztížených podmínkách a stísněných prostorech - ztížené ukládání sypaniny pod vodu - ukládání po vrstvách a po jiných nutných částech (figurách) vč. dosypávek - spouštění a nošení materiálu - výměna částí zemní konstrukce znehodnocené klimatickými vlivy - udržování úložiště a jeho ochrana proti vodě - odvedení nebo obvedení vody v okolí úložiště a v úložišti - veškeré pomocné konstrukce umožňující provedení zemní konstrukce (příjezdy, sjezdy, nájezdy, lešení, podpěrné konstrukce, přemostění, zpevněné plochy, zakrytí a pod.)
| 24 | 17481 | 3 | ZÁSYP JAM A RÝH Z NAKUPOVANÝCH MATERIÁLŮ |  | M3 | 6.412 | 0 | 0 | 21% | 0 | 0 | 0
| doplňující popis |  |  | Zásyp - Zásyp zeminou vhodnou do násypu, hutněn po vrstvách max. 300mm, ID=0,80; 95% PS =1,20m*0,30m*0,60m+1,20m*0,30m*0,30m/2+1,20m*0,60m*0,60m+1,20m*0,60m*0,60m/2+1,70m*0,80m*0,60m+1,70m*0,80m*0,80m/2+1,70m*1,00m*0,60m+1,70m*1,00m*1,00m/2+1,20m*0,70m*0,60m+1,20m*0,70m*0,70m/2+1,20m*0,60m*0,60m+1,20m*0,60m*0,60m/2+1,70m*0,55m*0,60m+1,70m*0,55m*0,55m/2 (Kubatura vypočtena z výkresů D.1.2.2.2.XX - Nový stav - XX)
| výměra |  |  | 1,2*0,3*0,6+1,2*0,3*0,3/2+1,2*0,6*0,6+1,2*0,6*0,6/2+1,7*0,8*0,6+1,7*0,8*0,8/2+1,7*1*0,6+1,7*1*1/2+1,2*0,7*0,6+1,2*0,7*0,7/2+1,2*0,6*0,6+1,2*0,6*0,6/2+1,7*0,55*0,6+1,7*0,55*0,55/2 = 6,412 => A
| technická specifikace |  |  | položka zahrnuje: - kompletní provedení zemní konstrukce včetně nákupu a dopravy materiálu dle zadávací dokumentace - úprava ukládaného materiálu vlhčením, tříděním, promícháním nebo vysoušením, příp. jiné úpravy za účelem zlepšení jeho mech. vlastností - hutnění i různé míry hutnění - ošetření úložiště po celou dobu práce v něm vč. klimatických opatření - ztížení v okolí vedení, konstrukcí a objektů a jejich dočasné zajištění - ztížení provádění vč. hutnění ve ztížených podmínkách a stísněných prostorech - ztížené ukládání sypaniny pod vodu - ukládání po vrstvách a po jiných nutných částech (figurách) vč. dosypávek - spouštění a nošení materiálu - výměna částí zemní konstrukce znehodnocené klimatickými vlivy - udržování úložiště a jeho ochrana proti vodě - odvedení nebo obvedení vody v okolí úložiště a v úložišti - veškeré pomocné konstrukce umožňující provedení zemní konstrukce (příjezdy, sjezdy, nájezdy, lešení, podpěrné konstrukce, přemostění, zpevněné plochy, zakrytí a pod.)
| 25 | 17481 | 4 | ZÁSYP JAM A RÝH Z NAKUPOVANÝCH MATERIÁLŮ |  | M3 | 6.441 | 0 | 0 | 21% | 0 | 0 | 0
| doplňující popis |  |  | Úprava území - Nákup a dovoz humózní zeminy =(3,30m*3,00m+1,40m*3,00m+3,80m*0,50m+3,00m*0,50m+0,60m*3,00m+3,20m*1,00m+3,80m*2,30m+3,30m*3,00m+0,60m*3,00m)*0,15m (Kubatura vypočtena z výkresů D.1.2.2.2.XX - Nový stav - XX)
| výměra |  |  | (3,3*3+1,4*3+3,8*0,5+3*0,5+0,6*3+3,2*1+3,8*2,3+3,3*3+0,6*3)*0,15 = 6,441 => A
| technická specifikace |  |  | položka zahrnuje: - kompletní provedení zemní konstrukce včetně nákupu a dopravy materiálu dle zadávací dokumentace - úprava ukládaného materiálu vlhčením, tříděním, promícháním nebo vysoušením, příp. jiné úpravy za účelem zlepšení jeho mech. vlastností - hutnění i různé míry hutnění - ošetření úložiště po celou dobu práce v něm vč. klimatických opatření - ztížení v okolí vedení, konstrukcí a objektů a jejich dočasné zajištění - ztížení provádění vč. hutnění ve ztížených podmínkách a stísněných prostorech - ztížené ukládání sypaniny pod vodu - ukládání po vrstvách a po jiných nutných částech (figurách) vč. dosypávek - spouštění a nošení materiálu - výměna částí zemní konstrukce znehodnocené klimatickými vlivy - udržování úložiště a jeho ochrana proti vodě - odvedení nebo obvedení vody v okolí úložiště a v úložišti - veškeré pomocné konstrukce umožňující provedení zemní konstrukce (příjezdy, sjezdy, nájezdy, lešení, podpěrné konstrukce, přemostění, zpevněné plochy, zakrytí a pod.)
| 26 | 17750 |  | ZEMNÍ HRÁZKY ZE ZEMIN NEPROPUSTNÝCH |  | M3 | 34.5 | 0 | 0 | 21% | 0 | 0 | 0
| doplňující popis |  |  | Příprava území – Zřízení jílových těsnících hrazek =6,00m*3,00m*1,00m+5,50m*3,00m*1,00m (Kubatura vypočtena z výkresu D.1.2.2.1 - Stávající stav - Přehledné výkresy)
| výměra |  |  | 6*3*1+5,5*3*1 = 34,500 => A
| technická specifikace |  |  | položka zahrnuje: - kompletní provedení zemní konstrukce vč. výběru vhodného materiálu - úprava ukládaného materiálu vlhčením, tříděním, promícháním nebo vysoušením, příp. jiné úpravy za účelem zlepšení jeho mech. vlastností - hutnění i různé míry hutnění - ošetření úložiště po celou dobu práce v něm vč. klimatických opatření - ztížení v okolí vedení, konstrukcí a objektů a jejich dočasné zajištění - ztížení provádění vč. hutnění ve ztížených podmínkách a stísněných prostorech - ztížené ukládání sypaniny pod vodu - ukládání po vrstvách a po jiných nutných částech (figurách) vč. dosypávek - spouštění a nošení materiálu - výměna částí zemní konstrukce znehodnocené klimatickými vlivy - ruční hutnění a výplň jam a prohlubní v podloží - úprava, očištění, ochrana a zhutnění podloží - svahování, hutnění a uzavírání povrchů svahů - zřízení lavic na svazích - udržování úložiště a jeho ochrana proti vodě - odvedení nebo obvedení vody v okolí úložiště a v úložišti - veškeré pomocné konstrukce umožňující provedení zemní konstrukce (příjezdy, sjezdy, nájezdy, lešení, podpěrné konstrukce, přemostění, zpevněné plochy, zakrytí a pod.)
| 27 | 18232 |  | ROZPROSTŘENÍ ORNICE V ROVINĚ V TL DO 0,15M |  | M2 | 42.94 | 0 | 0 | 21% | 0 | 0 | 0
| doplňující popis |  |  | Úprava území - Rozprostření humózní zeminy v rovině tl. 150mm včetně urovnání =3,30m*3,00m+1,40m*3,00m+3,80m*0,50m+3,00m*0,50m+0,60m*3,00m+3,20m*1,00m+3,80m*2,30m+3,30m*3,00m+0,60m*3,00m (Plocha vypočtena z výkresů D.1.2.2.2.XX - Nový stav - XX)
| výměra |  |  | 3,3*3+1,4*3+3,8*0,5+3*0,5+0,6*3+3,2*1+3,8*2,3+3,3*3+0,6*3 = 42,940 => A
| technická specifikace |  |  | položka zahrnuje: nutné přemístění ornice z dočasných skládek vzdálených do 50m rozprostření ornice v předepsané tloušťce v rovině a ve svahu do 1:5
| 28 | 18241 |  | ZALOŽENÍ TRÁVNÍKU RUČNÍM VÝSEVEM |  | M2 | 42.94 | 0 | 0 | 21% | 0 | 0 | 0
| doplňující popis |  |  | Úprava území - Založení trávníku ručním výsevem protierozní směsi, včetně uválcování a 1 pokosení =3,30m*3,00m+1,40m*3,00m+3,80m*0,50m+3,00m*0,50m+0,60m*3,00m+3,20m*1,00m+3,80m*2,30m+3,30m*3,00m+0,60m*3,00m (Plocha vypočtena z výkresů D.1.2.2.2.XX - Nový stav - XX)
| výměra |  |  | 3,3*3+1,4*3+3,8*0,5+3*0,5+0,6*3+3,2*1+3,8*2,3+3,3*3+0,6*3 = 42,940 => A
| technická specifikace |  |  | Zahrnuje dodání předepsané travní směsi, její výsev na ornici, zalévání, první pokosení, to vše bez ohledu na sklon terénu
| 29 | 18247 |  | OŠETŘOVÁNÍ TRÁVNÍKU |  | M2 | 42.94 | 0 | 0 | 21% | 0 | 0 | 0
| doplňující popis |  |  | Úprava území - Kosení, odplevelení a zálivka trávníků po dobu dle požadavků investora a SoD =3,30m*3,00m+1,40m*3,00m+3,80m*0,50m+3,00m*0,50m+0,60m*3,00m+3,20m*1,00m+3,80m*2,30m+3,30m*3,00m+0,60m*3,00m (Plocha vypočtena z výkresů D.1.2.2.2.XX - Nový stav - XX)
| výměra |  |  | 3,3*3+1,4*3+3,8*0,5+3*0,5+0,6*3+3,2*1+3,8*2,3+3,3*3+0,6*3 = 42,940 => A
| technická specifikace |  |  | Zahrnuje pokosení se shrabáním, naložení shrabků na dopravní prostředek, s odvozem a se složením, to vše bez ohledu na sklon terénu zahrnuje nutné zalití a hnojení
|  | 1 |  | Zemní práce |  | Celkem (bez DPH): | 0 | za DPH 21 %: | 0 | Celkem (s DPH): | 0 | 0 | 0 | 0
[6 empty] | Celkový součet (bez DPH): | 0 | Celkový součet DPH: | 0 | Celkový součet (s DPH): | 0
2 - Základy
| 30 | 21331 |  | DRENÁŽNÍ VRSTVY Z BETONU MEZEROVITÉHO (DRENÁŽNÍHO) |  | M3 | 6.027 | 0 | 0 | 21% | 0 | 0 | 0
| doplňující popis |  |  | Drenáž - Obsyp drenážních trubek mezerovitým betonem tl. min. 300mm =(14,30m+14,40m)*0,30m*0,70m (Kubatura vypočtena z výkresů D.1.2.2.2.XX - Nový stav - XX)
| výměra |  |  | (14,3+14,4)*0,3*0,7 = 6,027 => A
| technická specifikace |  |  | Položka zahrnuje: - dodávku předepsaného materiálu pro drenážní vrstvu, včetně mimostaveništní a vnitrostaveništní dopravy - provedení drenážní vrstvy předepsaných rozměrů a předepsaného tvaru
| 31 | 21341 |  | DRENÁŽNÍ VRSTVY Z PLASTBETONU (PLASTMALTY) |  | M3 | 0.109 | 0 | 0 | 21% | 0 | 0 | 0
| doplňující popis |  |  | Izolace - Drenážní polymerbeton = 2*3,90m*0,40m*0,035m (Kubatura vypočtena z výkresů D.1.2.2.2.XX - Nový stav - XX)
| výměra |  |  | 2*3,9*0,4*0,035 = 0,109 => A
| technická specifikace |  |  | Položka zahrnuje: - dodávku předepsaného materiálu pro drenážní vrstvu, včetně mimostaveništní a vnitrostaveništní dopravy - provedení drenážní vrstvy předepsaných rozměrů a předepsaného tvaru
| 32 | 21361 |  | DRENÁŽNÍ VRSTVY Z GEOTEXTILIE |  | M2 | 17.22 | 0 | 0 | 21% | 0 | 0 | 0
| doplňující popis |  |  | Drenáž - Filtrační vrstva z geotextilie min. hmotnosti 300g/m2 =(14,30m+14,40m)*0,30m*(2*0,70m+2*0,30m) (Plocha vypočtena z výkresů D.1.2.2.2.XX - Nový stav - XX)
| výměra |  |  | (14,3+14,4)*0,3*(2*0,7+2*0,3) = 17,220 => A
| technická specifikace |  |  | Položka zahrnuje: - dodávku předepsané geotextilie (včetně nutných přesahů) pro drenážní vrstvu, včetně mimostaveništní a vnitrostaveništní dopravy - provedení drenážní vrstvy předepsaných rozměrů a předepsaného tvaru
| 33 | 23218A |  | ŠTĚTOVÉ STĚNY BERANĚNÉ Z DŘEVĚNÝCH DÍLCŮ DOČASNÉ (PLOCHA) |  | M2 | 108.25 | 0 | 0 | 21% | 0 | 0 | 0
| doplňující popis |  |  | Demolice - Dřevěné příložné pažení výkopů =(2*12,90m+1,00m+3,30m+3,40m+1,00m+1,00m+3,40m+3,40m+1,00m)*2,50m (Plocha vypočtena z výkresů D.1.2.2.2.XX - Nový stav - XX)
| výměra |  |  | (2*12,9+1+3,3+3,4+1+1+3,4+3,4+1)*2,5 = 108,250 => A
| technická specifikace |  |  | - zřízení stěny - opotřebení štětovnic, případně jejich ošetřování, řezání, nastavování a další úpravy - kleštiny, převázky. a další pomocné a doplňkové konstrukce - nastražení a zaberanění štětovnic do jakékoliv třídy horniny - veškerou dopravu, nájem, provoz a přemístění beranících zařízení a dalších mechanismů - lešení a podpěrné konstrukce pro práci a manipulaci beranících zařízení a dalších mechanismů - beranící plošiny vč. zemních prací, zpevnění, odvodnění a pod. - při provádění z lodi náklady na prám nebo lodi - těsnění stěny, je-li nutné - kotvení stěny, je-li nutné nebo vzepření, případně rozepření - vodící piloty nebo stabilizační hrázky - dílenská dokumentace, včetně technologického předpisu spojování, - zřízení montážních a dilatačních spojů, spar, včetně potřebných úprav, vložek, opracování, očištění a ošetření, - všechny druhy ocelového kotvení, - osazení značek, včetně jejich zaměření. - veškeré úpravy dřeva pro zlepšení jeho užitných vlastností (impregnace, zpevňování a pod.), - veškeré druhy povrchových úprav, - zvláštní spojové prostředky, rozebíratelnost konstrukce, - osazení měřících zařízení a úprav pro ně.
| 34 | 261512 |  | VRTY PRO KOTVENÍ A INJEKTÁŽ TŘ V NA POVRCHU D DO 16MM |  | M | 120.7 | 0 | 0 | 21% | 0 | 0 | 0
| doplňující popis |  |  | Mostní svršek - Vrty pro kotvení spádové desky DN=16mm, déky 0,10m do betonu, včetně chemické kotvy =14,20m*3,40m/0,20m/0,20m*0,10m (Délka vypočtena z výkresů D.1.2.2.2.XX - Nový stav - XX)
| výměra |  |  | 14,2*3,4/0,2/0,2*0,1 = 120,700 => A
| technická specifikace |  |  | položka zahrnuje: přemístění, montáž a demontáž vrtných souprav svislou dopravu zeminy z vrtu vodorovnou dopravu zeminy bez uložení na skládku případně nutné pažení dočasné (včetně odpažení) i trvalé
| 35 | 261514 |  | VRTY PRO KOTVENÍ A INJEKTÁŽ TŘ V NA POVRCHU D DO 35MM |  | M | 3.4 | 0 | 0 | 21% | 0 | 0 | 0
| doplňující popis |  |  | Mostní svršek - Římsy - Vrty pro ukotvení říms DN=28mm, dl. 170mm =20ks*0,17m (Délka vypočtena z výkresů D.1.2.2.2.XX - Nový stav - XX)
| výměra |  |  | 20*0,17 = 3,400 => A
| technická specifikace |  |  | položka zahrnuje: přemístění, montáž a demontáž vrtných souprav svislou dopravu zeminy z vrtu vodorovnou dopravu zeminy bez uložení na skládku případně nutné pažení dočasné (včetně odpažení) i trvalé
| 36 | 26154 |  | VRTY PRO KOTVENÍ, INJEKTÁŽ A MIKROPILOTY NA POVRCHU TŘ. V D DO 200MM |  | M | 2.4 | 0 | 0 | 21% | 0 | 0 | 0
| doplňující popis |  |  | Drenáž - Vrty pro vyústění drenáže DN=200mm, délky 0,60m do betonu =4*0,60m (Délka vypočtena z výkresů D.1.2.2.2.XX - Nový stav - XX)
| výměra |  |  | 4*0,6 = 2,400 => A
| technická specifikace |  |  | položka zahrnuje: přemístění, montáž a demontáž vrtných souprav svislou dopravu zeminy z vrtu vodorovnou dopravu zeminy bez uložení na skládku případně nutné pažení dočasné (včetně odpažení) i trvalé
| 37 | 261613 |  | VRTY PRO KOTVENÍ A INJEKTÁŽ TŘ VI NA POVRCHU D DO 25MM |  | M | 54 | 0 | 0 | 21% | 0 | 0 | 0
| doplňující popis |  |  | Spodní stavba - Vrty pro kotvení křídel DN=20mm, délky 0,40m do betonu, včetně chemické kotvy =(3,30m+3,40m+3,40m+3,40m)*2/0,20m*0,40m (Délka vypočtena z výkresů D.1.2.2.2.XX - Nový stav - XX)
| výměra |  |  | (3,3+3,4+3,4+3,4)*2/0,2*0,4 = 54,000 => A
| technická specifikace |  |  | položka zahrnuje: přemístění, montáž a demontáž vrtných souprav svislou dopravu zeminy z vrtu vodorovnou dopravu zeminy bez uložení na skládku případně nutné pažení dočasné (včetně odpažení) i trvalé
| 38 | 28997H |  | OPLÁŠTĚNÍ (ZPEVNĚNÍ) Z GEOTEXTILIE DO 1000G/M2 |  | M2 | 8.4 | 0 | 0 | 21% | 0 | 0 | 0
| doplňující popis |  |  | Příprava území – Opevnění svahu vtokové hrázky – Separační vrstva z geotextílie 900g/m2 mezi jílovou těsnící zídku a kamennou rovnaninu =6,00m*1,00m*1,4 (Plocha vypočtena z výkresu D.1.2.2.1 - Stávající stav - Přehledné výkresy)
| výměra |  |  | 6*1*1,4 = 8,400 => A
| technická specifikace |  |  | Položka zahrnuje: - dodávku předepsané geotextilie - úpravu, očištění a ochranu podkladu - přichycení k podkladu, případně zatížení - úpravy spojů a zajištění okrajů - úpravy pro odvodnění - nutné přesahy - mimostaveništní a vnitrostaveništní dopravu
|  | 2 |  | Základy |  | Celkem (bez DPH): | 0 | za DPH 21 %: | 0 | Celkem (s DPH): | 0 | 0 | 0 | 0
[6 empty] | Celkový součet (bez DPH): | 0 | Celkový součet DPH: | 0 | Celkový součet (s DPH): | 0
3 - Svislé konstrukce
| 39 | 31717 |  | KOVOVÉ KONSTRUKCE PRO KOTVENÍ ŘÍMSY |  | KG | 120 | 0 | 0 | 21% | 0 | 0 | 0
| doplňující popis |  |  | Mostní svršek - Římsy - Kotvy pro uchycení říms k nosné konstrukci M24-6.8 + chemická kotva + motýlek + matice + podložka + PKO =20ks*6kg/ks (Hmotnost vypočtena z výkresů D.1.2.2.2.XX - Nový stav - XX)
| výměra |  |  | 20*6 = 120,000 => A
| technická specifikace |  |  | Položka zahrnuje dodávku (výrobu) kotevního prvku předepsaného tvaru a jeho osazení do předepsané polohy včetně nezbytných prací (vrty, zálivky apod.)
| 40 | 317325 |  | ŘÍMSY ZE ŽELEZOBETONU DO C30/37 (B37) |  | M3 | 5.846 | 0 | 0 | 21% | 0 | 0 | 0
| doplňující popis |  |  | Mostní svršek - Římsy ze ŽB C30/37, včetně hutnění a zarovnání horního povrchu, striáže horního povrchu. Dilatační spáry budou vyplněny polystyrenem tl. 20mm, utěsněny pryžovým těsnícím profilem, PU provazcem a trvale pružným tmelem. (Kubatura vypočtena z výkresů D.1.2.2.2.XX - Nový stav - XX) =(0,25m*0,55m+0,50m*0,25m)*3,30m+(0,23m*0,55m+0,50m*0,25m)*3,90m+(0,20m*0,55m+0,50m*0,25m)*3,10m+(0,35m*0,55m+0,50m*0,25m)*(3,20m+3,80m+3,30m) Bednění pro betonáž včetně jeho odstranění a drenážního potahu (nebo odbedňovacího nátěru) =4*0,80m*0,50m+(0,50m+0,25m)*3,30m+(0,50m+0,23m)*3,90m+(0,50m+0,20m)*3,10m+(0,50m+0,35m)*(3,20m+3,80m+3,30m)=17,85m2 Polystyren tl. 20mm =0,90m*0,50m*6ks=2,70m2 Pryžový těsnící profil =0,90m*6ks=5,40m Polyuretanový provazec průměru 30mm =(0,20m+0,50m+0,90m+0,35m)*6ks=11,70m Trvale pružný těsnící tmel - šedý =(0,20m+0,50m+0,90m+0,35m)*6ks=11,70m
| výměra |  |  | (0,25*0,55+0,5*0,25)*3,3+(0,23*0,55+0,5*0,25)*3,9+(0,2*0,55+0,5*0,25)*3,1+(0,35*0,55+0,5*0,25)*(3,2+3,8+3,3) = 5,846 => A
| technická specifikace |  |  | položka zahrnuje: - dodání čerstvého betonu (betonové směsi) požadované kvality, jeho uložení do požadovaného tvaru při jakékoliv hustotě výztuže, konzistenci čerstvého betonu a způsobu hutnění, ošetření a ochranu betonu, - zhotovení nepropustného, mrazuvzdorného betonu a betonu požadované trvanlivosti a vlastností, - užití potřebných přísad a technologií výroby betonu, - zřízení pracovních a dilatačních spar, včetně potřebných úprav, výplně, vložek, opracování, očištění a ošetření, - bednění požadovaných konstr. (i ztracené) s úpravou dle požadované kvality povrchu betonu, včetně odbedňovacích a odskružovacích prostředků, - podpěrné konstr. (skruže) a lešení všech druhů pro bednění, uložení čerstvého betonu, výztuže a doplňkových konstr., vč. požadovaných otvorů, ochranných a bezpečnostních opatření a základů těchto konstrukcí a lešení, - vytvoření kotevních čel, kapes, nálitků, a sedel, - zřízení všech požadovaných otvorů, kapes, výklenků, prostupů, dutin, drážek a pod., vč. ztížení práce a úprav kolem nich, - úpravy pro osazení výztuže, doplňkových konstrukcí a vybavení, - úpravy povrchu pro položení požadované izolace, povlaků a nátěrů, případně vyspravení, - ztížení práce u kabelových a injektážních trubek a ostatních zařízení osazovaných do betonu, - konstrukce betonových kloubů, upevnění kotevních prvků a doplňkových konstrukcí, - nátěry zabraňující soudržnost betonu a bednění, - výplň, těsnění a tmelení spar a spojů, - opatření povrchů betonu izolací proti zemní vlhkosti v částech, kde přijdou do styku se zeminou nebo kamenivem, - případné zřízení spojovací vrstvy u základů, - úpravy pro osazení zařízení ochrany konstrukce proti vlivu bludných proudů
| 41 | 317365 |  | VÝZTUŽ ŘÍMS Z OCELI 10505, B500B |  | T | 1.148 | 0 | 0 | 21% | 0 | 0 | 0
| doplňující popis |  |  | Mostní svršek - Výztuž římsy z betonářské oceli B500B + provaření po obvodu + vázání drátem =0,025*5,85m3*7,85t/m3 (Viz položky č. 317325)
| výměra |  |  | 0,025*5,85*7,85 = 1,148 => A
| technická specifikace |  |  | položka zahrnuje: - dodání betonářské výztuže v požadované kvalitě, stříhání, řezání, ohýbání a spojování do všech požadovaných tvarů (vč. armakošů) a uložení s požadovaným zajištěním polohy a krytí výztuže betonem, - veškeré svary nebo jiné spoje výztuže, - pomocné konstrukce a práce pro osazení a upevnění výztuže, - zednické výpomoci pro montáž betonářské výztuže, - úpravy výztuže pro osazení doplňkových konstrukcí, - ochranu výztuže do doby jejího zabetonování, - úpravy výztuže pro zřízení železobetonových kloubů, kotevních prvků, závěsných ok a doplňkových konstrukcí, - veškerá opatření pro zajištění soudržnosti výztuže a betonu, - vodivé propojení výztuže, které je součástí ochrany konstrukce proti vlivům bludných proudů, vyvedení do měřících skříní nebo míst pro měření bludných proudů (vlastní měřící skříně se uvádějí položkami SD 74) - povrchovou antikorozní úpravu výztuže, - separaci výztuže, - osazení měřících zařízení a úpravy pro ně, - osazení měřících skříní nebo míst pro měření bludných proudů.
| 42 | 333325 |  | MOSTNÍ OPĚRY A KŘÍDLA ZE ŽELEZOVÉHO BETONU DO C30/37 |  | M3 | 5.67 | 0 | 0 | 21% | 0 | 0 | 0
| doplňující popis |  |  | Spodní stavba - Křídla z železobetonu C30/37 včetně hutnění a zarovnání horního povrchu. Pracovní spáry budou utěsněny trvale pružným tmelem. Nátěr pracovních spár spojovacím můstkem (Kubatura vypočtena z výkresů D.1.2.2.2.XX - Nový stav - XX) =(3,30m*0,70m+3,40m*0,60m+3,40m*0,60m+3,40m*0,90m)*0,60m Bednění pro betonáž včetně jeho odstranění a drenážního potahu (nebo odbedňovacího nátěru) =2*3,30m*0,70m+0,60m*0,70m+2*3,40m*0,60m+0,60m*0,60m+2*3,40m*0,60m+0,60m*0,60m+2*3,40m*0,90m+0,60m*0,90m=20,58m2 Trvale pružný těsnící tmel 20x20mm – šedý =3,30m+0,70m+3,40m+0,60m+3,40m+0,60m+3,40m+0,90m=16,30m Spojovací můstek =(3,30m+0,70m+3,40m+0,60m+3,40m+0,60m+3,40m+0,90m)*0,60m=9,78m2
| výměra |  |  | (3,3*0,7+3,4*0,6+3,4*0,6+3,4*0,9)*0,6 = 5,670 => A
| technická specifikace |  |  | - dodání čerstvého betonu (betonové směsi) požadované kvality, jeho uložení do požadovaného tvaru při jakékoliv hustotě výztuže, konzistenci čerstvého betonu a způsobu hutnění, ošetření a ochranu betonu, - zhotovení nepropustného, mrazuvzdorného betonu a betonu požadované trvanlivosti a vlastností, - užití potřebných přísad a technologií výroby betonu, - zřízení pracovních a dilatačních spar, včetně potřebných úprav, výplně, vložek, opracování, očištění a ošetření, - bednění požadovaných konstr. (i ztracené) s úpravou dle požadované kvality povrchu betonu, včetně odbedňovacích a odskružovacích prostředků, - podpěrné konstr. (skruže) a lešení všech druhů pro bednění, uložení čerstvého betonu, výztuže a doplňkových konstr., vč. požadovaných otvorů, ochranných a bezpečnostních opatření a základů těchto konstrukcí a lešení, - vytvoření kotevních čel, kapes, nálitků, a sedel, - zřízení všech požadovaných otvorů, kapes, výklenků, prostupů, dutin, drážek a pod., vč. ztížení práce a úprav kolem nich, - úpravy pro osazení výztuže, doplňkových konstrukcí a vybavení, - úpravy povrchu pro položení požadované izolace, povlaků a nátěrů, případně vyspravení, - ztížení práce u kabelových a injektážních trubek a ostatních zařízení osazovaných do betonu, - konstrukce betonových kloubů, upevnění kotevních prvků a doplňkových konstrukcí, - nátěry zabraňující soudržnost betonu a bednění, - výplň, těsnění a tmelení spar a spojů, - opatření povrchů betonu izolací proti zemní vlhkosti v částech, kde přijdou do styku se zeminou nebo kamenivem, - případné zřízení spojovací vrstvy u základů, - úpravy pro osazení zařízení ochrany konstrukce proti vlivu bludných proudů
| 43 | 333365 |  | VÝZTUŽ MOSTNÍCH OPĚR A KŘÍDEL Z OCELI 10505, B500B |  | T | 1.113 | 0 | 0 | 21% | 0 | 0 | 0
| doplňující popis |  |  | Spodní stavba - Výztuž dobetonávky dříku z betonářské oceli B500B + provaření po obvodu + vázání drátem + kotvení =0,025*5,67m3*7,85t/m3 (Viz položky č. 333325)
| výměra |  |  | 0,025*5,67*7,85 = 1,113 => A
| technická specifikace |  |  | Položka zahrnuje veškerý materiál, výrobky a polotovary, včetně mimostaveništní a vnitrostaveništní dopravy (rovněž přesuny), včetně naložení a složení, případně s uložením - dodání betonářské výztuže v požadované kvalitě, stříhání, řezání, ohýbání a spojování do všech požadovaných tvarů (vč. armakošů) a uložení s požadovaným zajištěním polohy a krytí výztuže betonem, - veškeré svary nebo jiné spoje výztuže, - pomocné konstrukce a práce pro osazení a upevnění výztuže, - zednické výpomoci pro montáž betonářské výztuže, - úpravy výztuže pro osazení doplňkových konstrukcí, - ochranu výztuže do doby jejího zabetonování, - úpravy výztuže pro zřízení železobetonových kloubů, kotevních prvků, závěsných ok a doplňkových konstrukcí, - veškerá opatření pro zajištění soudržnosti výztuže a betonu, - vodivé propojení výztuže, které je součástí ochrany konstrukce proti vlivům bludných proudů, vyvedení do měřících skříní nebo míst pro měření bludných proudů (vlastní měřící skříně se uvádějí položkami SD 74), - povrchovou antikorozní úpravu výztuže, - separaci výztuže, - osazení měřících zařízení a úpravy pro ně, - osazení měřících skříní nebo míst pro měření bludných proudů.
|  | 3 |  | Svislé konstrukce |  | Celkem (bez DPH): | 0 | za DPH 21 %: | 0 | Celkem (s DPH): | 0 | 0 | 0 | 0
[6 empty] | Celkový součet (bez DPH): | 0 | Celkový součet DPH: | 0 | Celkový součet (s DPH): | 0
4 - Vodorovné konstrukce
| 44 | 451312 |  | PODKLADNÍ A VÝPLŇOVÉ VRSTVY Z PROSTÉHO BETONU C12/15 |  | M3 | 9.471 | 0 | 0 | 21% | 0 | 0 | 0
| doplňující popis |  |  | Drenáž - Podkladní beton pod drenáž z betonu C12/15 =(14,30m+14,40m)*0,30m*1,10m (Kubatura vypočtena z výkresů D.1.2.2.2.XX - Nový stav - XX)
| výměra |  |  | (14,3+14,4)*0,3*1,1 = 9,471 => A
| technická specifikace |  |  | - dodání čerstvého betonu (betonové směsi) požadované kvality, jeho uložení do požadovaného tvaru při jakékoliv hustotě výztuže, konzistenci čerstvého betonu a způsobu hutnění, ošetření a ochranu betonu, - zhotovení nepropustného, mrazuvzdorného betonu a betonu požadované trvanlivosti a vlastností, - užití potřebných přísad a technologií výroby betonu, - zřízení pracovních a dilatačních spar, včetně potřebných úprav, výplně, vložek, opracování, očištění a ošetření, - bednění požadovaných konstr. (i ztracené) s úpravou dle požadované kvality povrchu betonu, včetně odbedňovacích a odskružovacích prostředků, - podpěrné konstr. (skruže) a lešení všech druhů pro bednění, uložení čerstvého betonu, výztuže a doplňkových konstr., vč. požadovaných otvorů, ochranných a bezpečnostních opatření a základů těchto konstrukcí a lešení, - vytvoření kotevních čel, kapes, nálitků, a sedel, - zřízení všech požadovaných otvorů, kapes, výklenků, prostupů, dutin, drážek a pod., vč. ztížení práce a úprav kolem nich, - úpravy pro osazení výztuže, doplňkových konstrukcí a vybavení, - úpravy povrchu pro položení požadované izolace, povlaků a nátěrů, případně vyspravení, - ztížení práce u kabelových a injektážních trubek a ostatních zařízení osazovaných do betonu, - konstrukce betonových kloubů, upevnění kotevních prvků a doplňkových konstrukcí, - nátěry zabraňující soudržnost betonu a bednění, - výplň, těsnění a tmelení spar a spojů, - opatření povrchů betonu izolací proti zemní vlhkosti v částech, kde přijdou do styku se zeminou nebo kamenivem, - případné zřízení spojovací vrstvy u základů, - úpravy pro osazení zařízení ochrany konstrukce proti vlivu bludných proudů
| 45 | 457325 |  | VYROVNÁVACÍ A SPÁDOVÝ ŽELEZOBETON C30/37 |  | M3 | 12.553 | 0 | 0 | 21% | 0 | 0 | 0
| doplňující popis |  |  | Mostní svršek - Spádová deska z železobetonu C30/37 včetně hutnění a zarovnání horního povrchu. Pracovní spáry budou utěsněny trvale pružným tmelem. Nátěr pracovních spár spojovacím můstkem (Kubatura vypočtena z výkresů D.1.2.2.2.XX - Nový stav - XX) =14,20m*3,40m*0,26m Bednění pro betonáž včetně jeho odstranění a drenážního potahu (nebo odbedňovacího nátěru) =2*14,20m*0,30m+2*3,40m*0,30m=10,56m2 Trvale pružný těsnící tmel 20x20mm – šedý =2*3,40m=6,80m Spojovací můstek =14,20m*3,40m=48,28m2
| výměra |  |  | 14,2*3,4*0,26 = 12,553 => A
| technická specifikace |  |  | - dodání čerstvého betonu (betonové směsi) požadované kvality, jeho uložení do požadovaného tvaru při jakékoliv hustotě výztuže, konzistenci čerstvého betonu a způsobu hutnění, ošetření a ochranu betonu, - zhotovení nepropustného, mrazuvzdorného betonu a betonu požadované trvanlivosti a vlastností, - užití potřebných přísad a technologií výroby betonu, - zřízení pracovních a dilatačních spar, včetně potřebných úprav, výplně, vložek, opracování, očištění a ošetření, - bednění požadovaných konstr. (i ztracené) s úpravou dle požadované kvality povrchu betonu, včetně odbedňovacích a odskružovacích prostředků, - podpěrné konstr. (skruže) a lešení všech druhů pro bednění, uložení čerstvého betonu, výztuže a doplňkových konstr., vč. požadovaných otvorů, ochranných a bezpečnostních opatření a základů těchto konstrukcí a lešení, - vytvoření kotevních čel, kapes, nálitků, a sedel, - zřízení všech požadovaných otvorů, kapes, výklenků, prostupů, dutin, drážek a pod., vč. ztížení práce a úprav kolem nich, - úpravy pro osazení výztuže, doplňkových konstrukcí a vybavení, - úpravy povrchu pro položení požadované izolace, povlaků a nátěrů, případně vyspravení, - ztížení práce u kabelových a injektážních trubek a ostatních zařízení osazovaných do betonu, - konstrukce betonových kloubů, upevnění kotevních prvků a doplňkových konstrukcí, - nátěry zabraňující soudržnost betonu a bednění, - výplň, těsnění a tmelení spar a spojů, - opatření povrchů betonu izolací proti zemní vlhkosti v částech, kde přijdou do styku se zeminou nebo kamenivem, - případné zřízení spojovací vrstvy u základů, - úpravy pro osazení zařízení ochrany konstrukce proti vlivu bludných proudů
| 46 | 457365 |  | VÝZTUŽ VYROV A SPÁD BETONU Z OCELI 10505, B500B |  | T | 2.463 | 0 | 0 | 21% | 0 | 0 | 0
| doplňující popis |  |  | Mostní svršek - Výztuž spádové desky z betonářské oceli B500B + provaření po obvodu + vázání drátem + kotvení =0,025*12,55m3*7,85t/m3 (Viz položky č. 457325)
| výměra |  |  | 0,025*12,55*7,85 = 2,463 => A
| technická specifikace |  |  | položka zahrnuje: - dodání betonářské výztuže v požadované kvalitě, stříhání, řezání, ohýbání a spojování do všech požadovaných tvarů (vč. armakošů) a uložení s požadovaným zajištěním polohy a krytí výztuže betonem, - veškeré svary nebo jiné spoje výztuže, - pomocné konstrukce a práce pro osazení a upevnění výztuže, - zednické výpomoci pro montáž betonářské výztuže, - úpravy výztuže pro osazení doplňkových konstrukcí, - ochranu výztuže do doby jejího zabetonování, - úpravy výztuže pro zřízení železobetonových kloubů, kotevních prvků, závěsných ok a doplňkových konstrukcí, - veškerá opatření pro zajištění soudržnosti výztuže a betonu, - povrchovou antikorozní úpravu výztuže, - separaci výztuže
| 47 | 46321 | 1 | ROVNANINA Z LOMOVÉHO KAMENE |  | M3 | 4.2 | 0 | 0 | 21% | 0 | 0 | 0
| doplňující popis |  |  | Příprava území – Opevnění svahu vtokové hrázky straně rovnaninou z lomového kamene min. hmotnosti 100kg/ks + spáry prosypat štěrkodrtí fr. 0-63mm + vyklínování menšími kameny =6,00m*1,00m*0,50m*1,4 (Kubatura vypočtena z výkresu D.1.2.2.1 - Stávající stav - Přehledné výkresy)
| výměra |  |  | 6*1*0,5*1,4 = 4,200 => A
| technická specifikace |  |  | položka zahrnuje: - dodávku a vyrovnání lomového kamene předepsané frakce do předepsaného tvaru včetně mimostaveništní a vnitrostaveništní dopravy není-li v zadávací dokumentaci uvedeno jinak, jedná se o nakupovaný materiál
| 48 | 46321 | 2 | ROVNANINA Z LOMOVÉHO KAMENE |  | M3 | 43.854 | 0 | 0 | 21% | 0 | 0 | 0
| doplňující popis |  |  | Úprava území - Zpevnění svahů a koryta toku kamennou rovaninou, min. hmotnost kamene 200-250kg/ks =3,50m*(3,20m+1,40m)*1,4*0,60m+(3,50m*3,50m+35,00m2)*0,60m+2,20m*2,50m/2*1,2*0,60m (Kubatura vypočtena z výkresů D.1.2.2.2.XX - Nový stav - XX)
| výměra |  |  | 3,5*(3,2+1,4)*1,4*0,6+(3,5*3,5+35)*0,6+2,2*2,5/2*1,2*0,6 = 43,854 => A
| technická specifikace |  |  | položka zahrnuje: - dodávku a vyrovnání lomového kamene předepsané frakce do předepsaného tvaru včetně mimostaveništní a vnitrostaveništní dopravy není-li v zadávací dokumentaci uvedeno jinak, jedná se o nakupovaný materiál
| 49 | 467314 |  | STUPNĚ A PRAHY VODNÍCH KORYT Z PROSTÉHO BETONU C25/30 |  | M3 | 2.72 | 0 | 0 | 21% | 0 | 0 | 0
| doplňující popis |  |  | Úprava území - Betonové příčné prahy z prostého betonu C25/30, včetně hutnění a zarovnání horního povrchu (Kubatura vypočtena z výkresů D.1.2.2.2.XX - Nový stav - XX) =2*3,40m*0,50m*0,80m Bednění pro betonáž včetně jeho odstranění a drenážního potahu (nebo odbedňovacího nátěru) =2*3,40m*0,80m+4*0,50m*0,80m=7,04m2
| výměra |  |  | 2*3,4*0,5*0,8 = 2,720 => A
| technická specifikace |  |  | položka zahrnuje: - nutné zemní práce (hloubení rýh apod.) - dodání čerstvého betonu (betonové směsi) požadované kvality, jeho uložení do požadovaného tvaru při jakékoliv konzistenci čerstvého betonu a způsobu hutnění, ošetření a ochranu betonu, - zhotovení nepropustného, mrazuvzdorného betonu a betonu požadované trvanlivosti a vlastností, - užití potřebných přísad a technologií výroby betonu, - zřízení pracovních a dilatačních spar, včetně potřebných úprav, výplně, vložek, opracování, očištění a ošetření, - bednění požadovaných konstr. (i ztracené) s úpravou dle požadované kvality povrchu betonu, včetně odbedňovacích a odskružovacích prostředků, - podpěrné konstr. (skruže) a lešení všech druhů pro bednění, uložení čerstvého betonu, výztuže a doplňkových konstr., vč. požadovaných otvorů, ochranných a bezpečnostních opatření a základů těchto konstrukcí a lešení, - vytvoření kotevních čel, kapes, nálitků, a sedel, - zřízení všech požadovaných otvorů, kapes, výklenků, prostupů, dutin, drážek a pod., vč. ztížení práce a úprav kolem nich, - úpravy pro osazení doplňkových konstrukcí a vybavení, - úpravy povrchu pro položení požadované izolace, povlaků a nátěrů, případně vyspravení, - konstrukce betonových kloubů, upevnění kotevních prvků a doplňkových konstrukcí, - nátěry zabraňující soudržnost betonu a bednění, - výplň, těsnění a tmelení spar a spojů, - opatření povrchů betonu izolací proti zemní vlhkosti v částech, kde přijdou do styku se zeminou nebo kamenivem, - případné zřízení spojovací vrstvy u základů
|  | 4 |  | Vodorovné konstrukce |  | Celkem (bez DPH): | 0 | za DPH 21 %: | 0 | Celkem (s DPH): | 0 | 0 | 0 | 0
[6 empty] | Celkový součet (bez DPH): | 0 | Celkový součet DPH: | 0 | Celkový součet (s DPH): | 0
5 - Komunikace
| 50 | 56333 |  | VOZOVKOVÉ VRSTVY ZE ŠTĚRKODRTI TL. DO 150MM |  | M2 | 25.27 | 0 | 0 | 21% | 0 | 0 | 0
| doplňující popis |  |  | Vozovka - Štěrkodrť fr. 0/32mm ŠDa, tl. 150mm + hutnění =14,20m*1,60m+1,70m*3,00m/2 (Plocha vypočtena z výkresů D.1.2.2.2.XX - Nový stav - XX)
| výměra |  |  | 14,2*1,6+1,7*3/2 = 25,270 => A
| technická specifikace |  |  | - dodání kameniva předepsané kvality a zrnitosti - rozprostření a zhutnění vrstvy v předepsané tloušťce - zřízení vrstvy bez rozlišení šířky, pokládání vrstvy po etapách - nezahrnuje postřiky, nátěry
| 51 | 56360 |  | VOZOVKOVÉ VRSTVY Z RECYKLOVANÉHO MATERIÁLU |  | M3 | 1.516 | 0 | 0 | 21% | 0 | 0 | 0
| doplňující popis |  |  | Vozovka - Štěrkodrť z recyklovaného kameniva z vozovek fr. 0/16mm R-MAT, tl. 60mm + hutnění =(14,20m*1,60m+1,70m*3,00m/2)*0,06m (Kubatura vypočtena z výkresů D.1.2.2.2.XX - Nový stav - XX)
| výměra |  |  | (14,2*1,6+1,7*3/2)*0,06 = 1,516 => A
| technická specifikace |  |  | - dodání recyklátu v požadované kvalitě - očištění podkladu - uložení recyklátu dle předepsaného technologického předpisu, zhutnění vrstvy v předepsané tloušťce - zřízení vrstvy bez rozlišení šířky, pokládání vrstvy po etapách, včetně pracovních spar a spojů - úpravu napojení, ukončení - nezahrnuje postřiky, nátěry
| 52 | 572121 |  | INFILTRAČNÍ POSTŘIK ASFALTOVÝ DO 1,0KG/M2 |  | M2 | 25.27 | 0 | 0 | 21% | 0 | 0 | 0
| doplňující popis |  |  | Vozovka - Infiltrační postřik z kationaktivní emulze, zbytkové množství pojiva 1,00kg/m2 =14,20m*1,60m+1,70m*3,00m/2 (Plocha vypočtena z výkresů D.1.2.2.2.XX - Nový stav - XX)
| výměra |  |  | 14,2*1,6+1,7*3/2 = 25,270 => A
| technická specifikace |  |  | - dodání všech předepsaných materiálů pro postřiky v předepsaném množství - provedení dle předepsaného technologického předpisu - zřízení vrstvy bez rozlišení šířky, pokládání vrstvy po etapách - úpravu napojení, ukončení
| 53 | 574B31 |  | ASFALTOVÝ BETON PRO OBRUSNÉ VRSTVY MODIFIK ACO 8 TL. 40MM |  | M2 | 25.27 | 0 | 0 | 21% | 0 | 0 | 0
| doplňující popis |  |  | Vozovka - Asfaltový beton pro obrusné vrstvy ACO 8, tl. 40mm + hutnění =14,20m*1,60m+1,70m*3,00m/2 (Plocha vypočtena z výkresů D.1.2.2.2.XX - Nový stav - XX)
| výměra |  |  | 14,2*1,6+1,7*3/2 = 25,270 => A
| technická specifikace |  |  | - dodání směsi v požadované kvalitě - očištění podkladu - uložení směsi dle předepsaného technologického předpisu, zhutnění vrstvy v předepsané tloušťce - zřízení vrstvy bez rozlišení šířky, pokládání vrstvy po etapách, včetně pracovních spar a spojů - úpravu napojení, ukončení podél obrubníků, dilatačních zařízení, odvodňovacích proužků, odvodňovačů, vpustí, šachet a pod. - nezahrnuje postřiky, nátěry - nezahrnuje těsnění podél obrubníků, dilatačních zařízení, odvodňovacích proužků, odvodňovačů, vpustí, šachet a pod.
| 54 | 575C43 |  | LITÝ ASFALT MA IV (OCHRANA MOSTNÍ IZOLACE) 11 TL. 35MM |  | M2 | 44.54 | 0 | 0 | 21% | 0 | 0 | 0
| doplňující popis |  |  | Izolace - Ochrana izolace mostovky litým asfaltem MA 11 IV (LAS IV) tl. 35mm =13,10m*3,40m (Plocha vypočtena z výkresů D.1.2.2.2.XX - Nový stav - XX)
| výměra |  |  | 13,1*3,4 = 44,540 => A
| technická specifikace |  |  | - dodání směsi v požadované kvalitě - očištění podkladu - uložení směsi dle předepsaného technologického předpisu, zhutnění vrstvy v předepsané tloušťce - zřízení vrstvy bez rozlišení šířky, pokládání vrstvy po etapách, včetně pracovních spar a spojů - úpravu napojení, ukončení podél obrubníků, dilatačních zařízení, odvodňovacích proužků, odvodňovačů, vpustí, šachet a pod. - nezahrnuje postřiky, nátěry - nezahrnuje těsnění podél obrubníků, dilatačních zařízení, odvodňovacích proužků, odvodňovačů, vpustí, šachet a pod.
| 55 | 58920 |  | VÝPLŇ SPAR MODIFIKOVANÝM ASFALTEM |  | M | 26.2 | 0 | 0 | 21% | 0 | 0 | 0
| doplňující popis |  |  | Vozovka - Asfaltová zálivka, včetně povápnění =2*8,00m+2*1,60m+3,80m+3,20m (Délka vypočtena z výkresů D.1.2.2.2.XX - Nový stav - XX)
| výměra |  |  | 2*8+2*1,6+3,8+3,2 = 26,200 => A
| technická specifikace |  |  | položka zahrnuje: - dodávku předepsaného materiálu - vyčištění a výplň spar tímto materiálem
|  | 5 |  | Komunikace |  | Celkem (bez DPH): | 0 | za DPH 21 %: | 0 | Celkem (s DPH): | 0 | 0 | 0 | 0
[6 empty] | Celkový součet (bez DPH): | 0 | Celkový součet DPH: | 0 | Celkový součet (s DPH): | 0
6 - Úpravy povrchů, podlahy, výplně otvorů
| 56 | 626111 |  | REPROFILACE PODHLEDŮ, SVISLÝCH PLOCH SANAČNÍ MALTOU JEDNOVRST TL 10MM |  | M2 | 223.1 | 0 | 0 | 21% | 0 | 0 | 0
| doplňující popis |  |  | Sanace - Povrchová reprofilace =(2*3,00m+2*1,50m+2*1,90m)*14,20m+1,70m*(1,30m+0,40m)+1,60m*(1,90m+0,40m)+1,70m*1,30m+1,20m*1,90m+1,70m*(1,90m+0,40m)+1,70m*(1,30m+0,40m)+1,20m*1,90m+1,70m*1,30m++1,70m*(1,30m+0,40m)+1,70m*(1,90m+0,40m)+1,70m*1,30m+1,20m*1,90m+1,70m*(1,60m+0,40m)+1,70m*(1,00m*0,40m)+1,20m*1,60m+1,70m*1,00m (Plocha vypočtena z výkresů D.1.2.2.2.XX - Nový stav - XX)
| výměra |  |  | (2*3+2*1,5+2*1,9)*14,2+1,7*(1,3+0,4)+1,6*(1,9+0,4)+1,7*1,3+1,2*1,9+1,7*(1,9+0,4)+1,7*(1,3+0,4)+1,2*1,9+1,7*1,3+1,7*(1,3+0,4)+1,7*(1,9+0,4)+1,7*1,3+1,2*1,9+1,7*(1,6+0,4)+1,7*(1*0,4)+1,2*1,6+1,7*1 = 223,100 => A
| technická specifikace |  |  | položka zahrnuje: dodávku veškerého materiálu potřebného pro předepsanou úpravu v předepsané kvalitě nutné vyspravení podkladu, případně zatření spar zdiva položení vrstvy v předepsané tloušťce potřebná lešení a podpěrné konstrukce
| 57 | 626113 |  | REPROFILACE PODHLEDŮ, SVISLÝCH PLOCH SANAČNÍ MALTOU JEDNOVRST TL 30MM |  | M2 | 30.578 | 0 | 0 | 21% | 0 | 0 | 0
| doplňující popis |  |  | Sanace - Hloubková reprofilace =((2*3,00m+2*1,50m+2*1,90m)*14,20m)*0,10+(1,70m*(1,30m+0,40m)+1,60m*(1,90m+0,40m)+1,70m*1,30m+1,20m*1,90m+1,70m*(1,90m+0,40m)+1,70m*(1,30m+0,40m)+1,20m*1,90m+1,70m*1,30m+1,70m*(1,30m+0,40m)+1,70m*(1,90m+0,40m)+1,70m*1,30m+1,20m*1,90m+1,70m*(1,60m+0,40m)+1,70m*(1,00m*0,40m)+1,20m*1,60m+1,70m*1,00m)*0,30 (Plocha vypočtena z výkresů D.1.2.2.2.XX - Nový stav - XX)
| výměra |  |  | ((2*3+2*1,5+2*1,9)*14,2)*0,1+(1,7*(1,3+0,4)+1,6*(1,9+0,4)+1,7*1,3+1,2*1,9+1,7*(1,9+0,4)+1,7*(1,3+0,4)+1,2*1,9+1,7*1,3+1,7*(1,3+0,4)+1,7*(1,9+0,4)+1,7*1,3+1,2*1,9+1,7*(1,6+0,4)+1,7*(1*0,4)+1,2*1,6+1,7*1)*0,3 = 30,578 => A
| technická specifikace |  |  | položka zahrnuje: dodávku veškerého materiálu potřebného pro předepsanou úpravu v předepsané kvalitě nutné vyspravení podkladu, případně zatření spar zdiva položení vrstvy v předepsané tloušťce potřebná lešení a podpěrné konstrukce
| 58 | 62631 |  | SPOJOVACÍ MŮSTEK MEZI STARÝM A NOVÝM BETONEM |  | M2 | 30.578 | 0 | 0 | 21% | 0 | 0 | 0
| doplňující popis |  |  | Sanace - Spojovací můstek =((2*3,00m+2*1,50m+2*1,90m)*14,20m)*0,10+(1,70m*(1,30m+0,40m)+1,60m*(1,90m+0,40m)+1,70m*1,30m+1,20m*1,90m+1,70m*(1,90m+0,40m)+1,70m*(1,30m+0,40m)+1,20m*1,90m+1,70m*1,30m+1,70m*(1,30m+0,40m)+1,70*(1,90m+0,40m)+1,70m*1,30m+1,20m*1,90m+1,70m*(1,60m+0,40m)+1,70m*(1,00m*0,40m)+1,20m*1,60m+1,70m*1,00m)*0,30 (Plocha vypočtena z výkresů D.1.2.2.2.XX - Nový stav - XX)
| výměra |  |  | ((2*3+2*1,5+2*1,9)*14,2)*0,1+(1,7*(1,3+0,4)+1,6*(1,9+0,4)+1,7*1,3+1,2*1,9+1,7*(1,9+0,4)+1,7*(1,3+0,4)+1,2*1,9+1,7*1,3+1,7*(1,3+0,4)+1,7*(1,9+0,4)+1,7*1,3+1,2*1,9+1,7*(1,6+0,4)+1,7*(1*0,4)+1,2*1,6+1,7*1)*0,3 = 30,578 => A
| technická specifikace |  |  | položka zahrnuje: dodávku veškerého materiálu potřebného pro předepsanou úpravu v předepsané kvalitě nutné vyspravení podkladu, případně zatření spar zdiva položení vrstvy v předepsané tloušťce potřebná lešení a podpěrné konstrukce
| 59 | 62652 |  | OCHRANA VÝZTUŽE PŘI NEDOSTATEČNÉM KRYTÍ |  | M2 | 3.541 | 0 | 0 | 21% | 0 | 0 | 0
| doplňující popis |  |  | Sanace - Protikorozní nátěr betonářské výztuže =(((2*3,00m+2*1,50m+3,40m+2*1,90m)*14,20m)*0,10+(1,70m*(1,30m+0,40m)+1,60m*(1,90m+0,40m)+1,70m*1,30m+1,20m*1,90m+1,70m*(1,90m+0,40m)+1,70m*(1,30m+0,40m)+1,20m*1,90m+1,70m*1,30m+1,70m*(1,30m+0,40m)+1,70m*(1,90m+0,40m)+1,70m*1,30m+1,20m*1,90m+1,70m*(1,60m+0,40m)+1,70m*(1,00m*0,40m)+1,20m*1,60m+1,70m*1,00m)*0,30)*0,10 (Plocha vypočtena z výkresů D.1.2.2.2.XX - Nový stav - XX)
| výměra |  |  | (((2*3+2*1,5+3,4+2*1,9)*14,2)*0,1+(1,7*(1,3+0,4)+1,6*(1,9+0,4)+1,7*1,3+1,2*1,9+1,7*(1,9+0,4)+1,7*(1,3+0,4)+1,2*1,9+1,7*1,3+1,7*(1,3+0,4)+1,7*(1,9+0,4)+1,7*1,3+1,2*1,9+1,7*(1,6+0,4)+1,7*(1*0,4)+1,2*1,6+1,7*1)*0,3)*0,1 = 3,541 => A
| technická specifikace |  |  | položka zahrnuje: dodávku veškerého materiálu potřebného pro předepsanou úpravu v předepsané kvalitě položení vrstvy v předepsané tloušťce potřebná lešení a podpěrné konstrukce
| 60 | 62663 |  | INJEKTÁŽ TRHLIN SILOVĚ SPOJUJÍCÍ |  | M | 10.95 | 0 | 0 | 21% | 0 | 0 | 0
| doplňující popis |  |  | Sanace – Injektáž pracovních spár, včetně vrtů =(1,90m+1,90m+1,90m+1,60m)/0,20m*0,30m (Délka vypočtena z výkresů D.1.2.2.2.XX - Nový stav - XX)
| výměra |  |  | (1,9+1,9+1,9+1,6)/0,2*0,3 = 10,950 => A
| technická specifikace |  |  | položka zahrnuje: dodávku veškerého materiálu potřebného pro předepsanou úpravu v předepsané kvalitě vyčištění trhliny provedení vlastní injektáže potřebná lešení a podpěrné konstrukce
|  | 6 |  | Úpravy povrchů, podlahy, výplně otvorů |  | Celkem (bez DPH): | 0 | za DPH 21 %: | 0 | Celkem (s DPH): | 0 | 0 | 0 | 0
[6 empty] | Celkový součet (bez DPH): | 0 | Celkový součet DPH: | 0 | Celkový součet (s DPH): | 0
7 - Přidružená stavební výroba
| 61 | 711311 |  | IZOLACE PODZEMNÍCH OBJEKTŮ PROTI ZEMNÍ VLHKOSTI ASFALTOVÝMI NÁTĚRY |  | M2 | 83.352 | 0 | 0 | 21% | 0 | 0 | 0
| doplňující popis |  |  | Izolace - Nátěry Np+2xNa na styku se zeminou =2*12,90m*1,10m+0,60m*1,80m+1,70m*(1,90m+0,40m)+1,60m*(2,50m+0,40m)+1,70m*0,30m+1,20m*0,90m+1,70m*(2,40m+0,40m)+1,70m*(1,80m+0,40m)+0,60m+1,80m+1,20m*1,20m+1,70m*1,40m+0,60m*2,00m+1,70m*(1,50m+0,40m)+1,70m*(2,00m+0,40m)+1,70m*1,60m+1,20m*1,30m+1,70m*(1,70m+0,40m)+1,70m*(1,10m+0,40m)+0,60m*1,30m+1,20m*1,20m+1,70m*1,15m+0,25m*3,30m+0,23m*3,90m+0,20m*3,10m+0,35m*(3,20m+3,80m+3,30m) (Plocha vypočtena z výkresů D.1.2.2.2.XX - Nový stav - XX)
| výměra |  |  | 2*12,9*1,1+0,6*1,8+1,7*(1,9+0,4)+1,6*(2,5+0,4)+1,7*0,3+1,2*0,9+1,7*(2,4+0,4)+1,7*(1,8+0,4)+0,6+1,8+1,2*1,2+1,7*1,4+0,6*2+1,7*(1,5+0,4)+1,7*(2+0,4)+1,7*1,6+1,2*1,3+1,7*(1,7+0,4)+1,7*(1,1+0,4)+0,6*1,3+1,2*1,2+1,7*1,15+0,25*3,3+0,23*3,9+0,2*3,1+0,35*(3,2+3,8+3,3) = 83,352 => A
| technická specifikace |  |  | položka zahrnuje: - dodání předepsaného izolačního materiálu - očištění a ošetření podkladu, zadávací dokumentace může zahrnout i případné vyspravení - zřízení izolace jako kompletního povlaku, případně komplet. soustavy nebo systému podle příslušného technolog. předpisu - zřízení izolace i jednotlivých vrstev po etapách, včetně pracovních spár a spojů - úprava u okrajů, rohů, hran, dilatačních i pracovních spojů, kotev, obrubníků, dilatačních zařízení, odvodnění, otvorů, neizolovaných míst a pod. - zajištění odvodnění povrchu izolace, včetně odvodnění nejnižších míst, pokud dokumentace pro zadání stavby nestanoví jinak - ochrana izolace do doby zřízení definitivní ochranné vrstvy nebo konstrukce - úprava, očištění a ošetření prostoru kolem izolace - provedení požadovaných zkoušek - nezahrnuje ochranné vrstvy, např. geotextilii, cementový potěr, izolační přizdívku
| 62 | 711312 |  | IZOLACE PODZEMNÍCH OBJEKTŮ PROTI ZEMNÍ VLHKOSTI ASFALTOVÝMI PÁSY |  | M2 | 66.17 | 0 | 0 | 21% | 0 | 0 | 0
| doplňující popis |  |  | Izolace - Natavované asfaltové izolační pásy na penetrační nátěr =2*14,20m*1,30m+(3,30m+3,40m+3,40m+3,40m)*1,10m+30*1,20m*0,40m (Plocha vypočtena z výkresů D.1.2.2.2.XX - Nový stav - XX)
| výměra |  |  | 2*14,2*1,3+(3,3+3,4+3,4+3,4)*1,1+30*1,2*0,4 = 66,170 => A
| technická specifikace |  |  | položka zahrnuje: - dodání předepsaného izolačního materiálu - očištění a ošetření podkladu, zadávací dokumentace může zahrnout i případné vyspravení - zřízení izolace jako kompletního povlaku, případně komplet. soustavy nebo systému podle příslušného technolog. předpisu - zřízení izolace i jednotlivých vrstev po etapách, včetně pracovních spár a spojů - úprava u okrajů, rohů, hran, dilatačních i pracovních spojů, kotev, obrubníků, dilatačních zařízení, odvodnění, otvorů, neizolovaných míst a pod. - zajištění odvodnění povrchu izolace, včetně odvodnění nejnižších míst, pokud dokumentace pro zadání stavby nestanoví jinak - ochrana izolace do doby zřízení definitivní ochranné vrstvy nebo konstrukce - úprava, očištění a ošetření prostoru kolem izolace - provedení požadovaných zkoušek - nezahrnuje ochranné vrstvy, např. geotextilii, cementový potěr, izolační přizdívku
| 63 | 711442 |  | IZOLACE MOSTOVEK CELOPLOŠNÁ ASFALTOVÝMI PÁSY S PEČETÍCÍ VRSTVOU |  | M2 | 48.28 | 0 | 0 | 21% | 0 | 0 | 0
| doplňující popis |  |  | Izolace - Natavované asfaltové izolační pásy na pečetící vrstvu =14,20m*3,40m (Plocha vypočtena z výkresů D.1.2.2.2.XX - Nový stav - XX)
| výměra |  |  | 14,2*3,4 = 48,280 => A
| technická specifikace |  |  | položka zahrnuje: - dodání předepsaného izolačního materiálu - očištění a ošetření podkladu, zadávací dokumentace může zahrnout i případné vyspravení - zřízení izolace jako kompletního povlaku, případně komplet. soustavy nebo systému podle příslušného technolog. předpisu - zřízení izolace i jednotlivých vrstev po etapách, včetně pracovních spár a spojů - úprava u okrajů, rohů, hran, dilatačních i pracovních spojů, kotev, obrubníků, dilatačních zařízení, odvodnění, otvorů, neizolovaných míst a pod. - zajištění odvodnění povrchu izolace, včetně odvodnění nejnižších míst, pokud dokumentace pro zadání stavby nestanoví jinak - ochrana izolace do doby zřízení definitivní ochranné vrstvy nebo konstrukce - úprava, očištění a ošetření prostoru kolem izolace - provedení požadovaných zkoušek - nezahrnuje ochranné vrstvy, např. litý asfalt, asfaltový beton v této položce se vykáže i izolace rámových konstrukcí (mosty, propusty, kolektory)
| 64 | 711502 |  | OCHRANA IZOLACE NA POVRCHU ASFALTOVÝMI PÁSY |  | M2 | 21.65 | 0 | 0 | 21% | 0 | 0 | 0
| doplňující popis |  |  | Izolace - Ochrana izolace pod římsami na mostovce a na křídlech natavovanými asfaltovými izolačními pásy s kovovou vložkou =2*3,40m*1,00m+(3,30m+3,40m+3,40m+3,40m)*1,10m (Plocha vypočtena z výkresů D.1.2.2.2.XX - Nový stav - XX)
| výměra |  |  | 2*3,4*1+(3,3+3,4+3,4+3,4)*1,1 = 21,650 => A
| technická specifikace |  |  | položka zahrnuje: - dodání předepsaného ochranného materiálu - zřízení ochrany izolace
| 65 | 711509 |  | OCHRANA IZOLACE NA POVRCHU TEXTILIÍ |  | M2 | 66.08 | 0 | 0 | 21% | 0 | 0 | 0
| doplňující popis |  |  | Izolace - Ochranná geotextílie 900g/m2 =2*14,20m*1,30m+(3,30m+3,40m+3,40m+3,40m)*0,80m+2*2,70m*3,40m (Plocha vypočtena z výkresů D.1.2.2.2.XX - Nový stav - XX)
| výměra |  |  | 2*14,2*1,3+(3,3+3,4+3,4+3,4)*0,8+2*2,7*3,4 = 66,080 => A
| technická specifikace |  |  | položka zahrnuje: - dodání předepsaného ochranného materiálu - zřízení ochrany izolace
| 66 | 78381 |  | NÁTĚRY BETON KONSTR TYP S1 (OS-A) |  | M2 | 33.99 | 0 | 0 | 21% | 0 | 0 | 0
| doplňující popis |  |  | Mostní svršek - Nátěr říms čirým hydrofobním nátěrem (dvě vrstvy) =(3,30m+3,90m+3,10m+3,20m+3,80m+3,30m)*(0,50m+0,80m+0,35m) (Plocha vypočtena z výkresů D.1.2.2.2.XX - Nový stav - XX)
| výměra |  |  | (3,3+3,9+3,1+3,2+3,8+3,3)*(0,5+0,8+0,35) = 33,990 => A
| technická specifikace |  |  | - položka zahrnuje kompletní povlaky (i různobarevné), včetně úpravy podkladu (odmaštění, odstranění starých nátěrů a nečistot) a jeho vyspravení, provedení nátěru předepsaným postupem a splnění všech požadavků daných technologickým předpisem.
| 67 | 78383 |  | NÁTĚRY BETON KONSTR TYP S4 (OS-C) |  | M2 | 149.24 | 0 | 0 | 21% | 0 | 0 | 0
| doplňující popis |  |  | Sanace - Dvouvrstvý sjednocující nátěr =(2*3,00m+2*1,50m)*14,20m+1,70m*1,60m+1,20m*2,20m+1,20m*2,20m+1,70m*1,60m+1,70m*1,60m+1,20m*2,20m+1,20m*2,20m+1,70m*1,60m (Plocha vypočtena z výkresů D.1.2.2.2.XX - Nový stav - XX)
| výměra |  |  | (2*3+2*1,5)*14,2+1,7*1,6+1,2*2,2+1,2*2,2+1,7*1,6+1,7*1,6+1,2*2,2+1,2*2,2+1,7*1,6 = 149,240 => A
| technická specifikace |  |  | - položka zahrnuje kompletní povlaky (i různobarevné), včetně úpravy podkladu (odmaštění, odstranění starých nátěrů a nečistot) a jeho vyspravení, provedení nátěru předepsaným postupem a splnění všech požadavků daných technologickým předpisem.
|  | 7 |  | Přidružená stavební výroba |  | Celkem (bez DPH): | 0 | za DPH 21 %: | 0 | Celkem (s DPH): | 0 | 0 | 0 | 0
[6 empty] | Celkový součet (bez DPH): | 0 | Celkový součet DPH: | 0 | Celkový součet (s DPH): | 0
8 - Potrubí
| 68 | 875332 |  | POTRUBÍ DREN Z TRUB PLAST DN DO 150MM DĚROVANÝCH |  | M | 31.3 | 0 | 0 | 21% | 0 | 0 | 0
| doplňující popis |  |  | Drenáž - Drenážní PE trouba DN=150mm perforovaná v horní polovině, vhodná do dynamicky namáhaných oblastí, včetně napojení do vyústek =15,60m+15,70m (Délka vypočtena z výkresů D.1.2.2.2.XX - Nový stav - XX)
| výměra |  |  | 15,6+15,7 = 31,300 => A
| technická specifikace |  |  | položky pro zhotovení potrubí platí bez ohledu na sklon zahrnuje: - výrobní dokumentaci (včetně technologického předpisu) - dodání veškerého trubního a pomocného materiálu (trouby, trubky, tvarovky, spojovací a těsnící materiál a pod.), podpěrných, závěsných a upevňovacích prvků, včetně potřebných úprav - úprava a příprava podkladu a podpěr, očištění a ošetření podkladu a podpěr - zřízení plně funkčního potrubí, kompletní soustavy, podle příslušného technologického předpisu - zřízení potrubí i jednotlivých částí po etapách, včetně pracovních spar a spojů, pracovního zaslepení konců a pod. - úprava prostupů, průchodů šachtami a komorami, okolí podpěr a vyústění, zaústění, napojení, vyvedení a upevnění odpad. výustí - ochrana potrubí nátěrem (vč. úpravy povrchu), případně izolací, nejsou-li tyto práce předmětem jiné položky - úprava, očištění a ošetření prostoru kolem potrubí - položky platí pro práce prováděné v prostoru zapaženém i nezapaženém a i v kolektorech, chráničkách - položky zahrnují i práce spojené s nutnými obtoky, převáděním a čerpáním vody
| 69 | 87733 |  | CHRÁNIČKY PŮLENÉ Z TRUB PLAST DN DO 150MM |  | M | 8.5 | 0 | 0 | 21% | 0 | 0 | 0
| doplňující popis |  |  | Cizí zařízení - Chránička VO - Dělená plastová chránička se zámky a hrdlem DN=110mm =8,50m (Délka vypočtena z výkresů D.1.2.2.2.XX - Nový stav - XX)
| výměra |  |  | 8,5 = 8,500 => A
| technická specifikace |  |  | položky pro zhotovení potrubí platí bez ohledu na sklon zahrnuje: - výrobní dokumentaci (včetně technologického předpisu) - dodání veškerého trubního a pomocného materiálu (trouby včetně podélného rozpůlení, trubky, tvarovky, spojovací a těsnící materiál a pod.), podpěrných, závěsných a upevňovacích prvků, včetně potřebných úprav - úprava a příprava podkladu a podpěr, očištění a ošetření podkladu a podpěr - zřízení plně funkčního potrubí, kompletní soustavy, podle příslušného technologického předpisu - zřízení potrubí i jednotlivých částí po etapách, včetně pracovních spar a spojů, pracovního zaslepení konců a pod. - úprava prostupů, průchodů šachtami a komorami, okolí podpěr a vyústění, zaústění, napojení, vyvedení a upevnění odpad. výustí - ochrana potrubí nátěrem (vč. úpravy povrchu), případně izolací, nejsou-li tyto práce předmětem jiné položky - úprava, očištění a ošetření prostoru kolem potrubí včetně případně předepsaného utěsnění konců chrániček - položky platí pro práce prováděné v prostoru zapaženém i nezapaženém a i v kolektorech, chráničkách
| 70 | 89914 |  | ŠACHTOVÉ BETONOVÉ SKRUŽE SAMOSTATNÉ |  | KUS | 2 | 0 | 0 | 21% | 0 | 0 | 0
| doplňující popis |  |  | Příprava území - Dodávka a osazení betonových skruží DN=600mm délky 1,00m pro čerpání vody (položka obsahuje nákup skruží a dopravu na místo stavby a montáž) =2ks (Počet vypočten z přílohy D.1.2.1 - Technická zpráva)
| výměra |  |  | 2 = 2,000 => A
| technická specifikace |  |  | - Položka zahrnuje veškerý materiál, výrobky a polotovary, včetně mimostaveništní a vnitrostaveništní dopravy (rovněž přesuny), včetně naložení a složení,případně s uložením.
|  | 8 |  | Potrubí |  | Celkem (bez DPH): | 0 | za DPH 21 %: | 0 | Celkem (s DPH): | 0 | 0 | 0 | 0
[6 empty] | Celkový součet (bez DPH): | 0 | Celkový součet DPH: | 0 | Celkový součet (s DPH): | 0
9 - Ostatní konstrukce a práce
| 71 | 9112B1 |  | ZÁBRADLÍ MOSTNÍ SE SVISLOU VÝPLNÍ - DODÁVKA A MONTÁŽ |  | M | 17.8 | 0 | 0 | 21% | 0 | 0 | 0
| doplňující popis |  |  | Mostní vybavení - Ocelové zábradlí se svislou výplní opatřeno PKO, barva RAL, kotevní šrouby + drobný spojovací materiál z nerezové oceli třídy A4, kotveno do předvrtaných otvorů na chem. kotvu. Kotevní desky podlity plastmaltou na bázi epoxidů. (Délka vypočtena z výkresů D.1.2.2.2.XX - Nový stav - XX) =8,90m+8,90m Systém protikorozní ochrany ocelového zábradlí - Příprava povrchů – moření v kyselině Be - Podklad – ocel žárově zinkovaná ponorem tl. 85 µm - Příprava povrchu – jemné otryskání povrchu pro zdrsnění a odmaštění - 1x Základní nátěr epoxidový se zinkovým prachem a se zaručenou přilnavostí na kovové povlaky s nominální tloušťkou jedné vrstvy 80 µm - 2x Vrchní nátěr polyuretanový s nominální tloušťkou jedné vrstvy 80 µm. Odstín barvy RAL dle požadavku investora. - Nátěrový systém má celkovou nominální tloušťku 240 µm =17,80m*(0,40m+2ks*0,12m)+14ks*(0,40m*1,10m+2*0,22m*0,22m+4*0,02m*0,22m)+140ks*0,08m*0,80m=28,11m2 Hmotnost ocelového zábradlí =17,80m*(9,82kg/m+2ks*3,93kg/m)+14ks*(9,82kg/m*1,10m+4,15kg/ks)+140ks*2,36kg/m*0,80m=788,35kg › 44,29kg/m' Jádrové vrty průměru 22mm a délky 175mm =14ks*4ks=56ks Chemické kotvy =14*4ks*(pí*0,011m*0,011m*0,175m-pí*0,0052m*0,0052m*0,165m)=0,009m3 Nerez. kotevní šrouby průměru 12mm a délky 220mm + drobný spoj. Materiál z nerez. oceli =14ks*4ks=56ks Epoxidová plastmalta =14ks*0,02m*0,25m*0,25m=0,02m3
| výměra |  |  | 8,9+8,9 = 17,800 => A
| technická specifikace |  |  | položka zahrnuje: dodání zábradlí včetně předepsané povrchové úpravy kotvení sloupků, t.j. kotevní desky, šrouby z nerez oceli, vrty a zálivku, pokud zadávací dokumentace nestanoví jinak případné nivelační hmoty pod kotevní desky
| 72 | 91355 |  | EVIDENČNÍ ČÍSLO MOSTU |  | KUS | 2 | 0 | 0 | 21% | 0 | 0 | 0
| doplňující popis |  |  | Dopravní značení - Nové dopravní značení (ev.č.mostu), včetně sloupku, spojovacího materiálu z nerez. oceli a betonové patky =2ks (Počet vypočtena z výkresů D.1.2.2.2.XX - Nový stav - XX)
| výměra |  |  | 2 = 2,000 => A
| technická specifikace |  |  | položka zahrnuje štítek s evidenčním číslem mostu, sloupek dopravní značky včetně osazení a nutných zemních prací a zabetonování
| 73 | 914133 |  | DOPRAVNÍ ZNAČKY ZÁKLADNÍ VELIKOSTI OCELOVÉ TŘ RA2 - DEMONTÁŽ |  | KUS | 2 | 0 | 0 | 21% | 0 | 0 | 0
| doplňující popis |  |  | Demolice - Odstranění dopravního značení (2x ev.č.mostu), včetně odvozu a uložení na skládku investora KSÚS PK - Cestmistrovství Polička do 15ti km =2ks (Počet vypočten z výkresu D.1.2.2.1 - Stávající stav - Přehledné výkresy)
| výměra |  |  | 2 = 2,000 => A
| technická specifikace |  |  | Položka zahrnuje odstranění, demontáž a odklizení materiálu s odvozem na předepsané místo
| 74 | 917223 |  | SILNIČNÍ A CHODNÍKOVÉ OBRUBY Z BETONOVÝCH OBRUBNÍKŮ ŠÍŘ 100MM |  | M | 9 | 0 | 0 | 21% | 0 | 0 | 0
| doplňující popis |  |  | Vozovka - Betonové chodníkové obruby 100x250x1000mm, včetně uložení do betonového lože C25/30 =4,00m+2,00m+3,00m (Délka vypočtena z výkresů D.1.2.2.2.XX - Nový stav - XX)
| výměra |  |  | 4+2+3 = 9,000 => A
| technická specifikace |  |  | Položka zahrnuje: dodání a pokládku betonových obrubníků o rozměrech předepsaných zadávací dokumentací betonové lože i boční betonovou opěrku.
| 75 | 917424 | 1 | CHODNÍKOVÉ OBRUBY Z KAMENNÝCH OBRUBNÍKŮ ŠÍŘ 150MM |  | M | 5 | 0 | 0 | 21% | 0 | 0 | 0
| doplňující popis |  |  | Vozovka - Kamenné silniční obruby 150x200x1000m, včetně uložení do drenážního polymerbetonu =5,00m (Délka vypočtena z výkresů D.1.2.2.2.XX - Nový stav - XX)
| výměra |  |  | 5 = 5,000 => A
| technická specifikace |  |  | Položka zahrnuje: dodání a pokládku kamenných obrubníků o rozměrech předepsaných zadávací dokumentací betonové lože i boční betonovou opěrku.
| 76 | 917424 | 2 | CHODNÍKOVÉ OBRUBY Z KAMENNÝCH OBRUBNÍKŮ ŠÍŘ 150MM |  | M | 5 | 0 | 0 | 21% | 0 | 0 | 0
| doplňující popis |  |  | Vozovka - Kamenné silniční obruby 150x200x1000m, včetně uožení do plastmalty =5,00m (Délka vypočtena z výkresů D.1.2.2.2.XX - Nový stav - XX)
| výměra |  |  | 5 = 5,000 => A
| technická specifikace |  |  | Položka zahrnuje: dodání a pokládku kamenných obrubníků o rozměrech předepsaných zadávací dokumentací betonové lože i boční betonovou opěrku.
| 77 | 919112 |  | ŘEZÁNÍ ASFALTOVÉHO KRYTU VOZOVEK TL DO 100MM |  | M | 3.2 | 0 | 0 | 21% | 0 | 0 | 0
| doplňující popis |  |  | Demolice - Řezání asfaltového krytu pro odfrézování asfaltových vrstev =2*1,60m (Délka vypočtena z výkresu D.1.2.2.1 - Stávající stav - Přehledné výkresy)
| výměra |  |  | 2*1,6 = 3,200 => A
| technická specifikace |  |  | položka zahrnuje řezání vozovkové vrstvy v předepsané tloušťce, včetně spotřeby vody
| 78 | 931331 |  | TĚSNĚNÍ DILATAČNÍCH SPAR POLYURETANOVÝM TMELEM PRŮŘEZU DO 100MM2 |  | M | 124.3 | 0 | 0 | 21% | 0 | 0 | 0
| doplňující popis |  |  | Sanace - Přetěsnění spár mezi prefabrikáty a pracovních spár trvale pružným tmelem, včetně pročištění a proříznutí =(1,90m+1,90m+1,90m+1,60m)+(2*1,50m+2*3,00m)*13 (Délka vypočtena z výkresů D.1.2.2.2.XX - Nový stav - XX)
| výměra |  |  | (1,9+1,9+1,9+1,6)+(2*1,5+2*3)*13 = 124,300 => A
| technická specifikace |  |  | položka zahrnuje dodávku a osazení předepsaného materiálu, očištění ploch spáry před úpravou, očištění okolí spáry po úpravě nezahrnuje těsnící profil
| 79 | 936501 |  | DROBNÉ DOPLŇK KONSTR KOVOVÉ NEREZ |  | KG | 50.88 | 0 | 0 | 21% | 0 | 0 | 0
| doplňující popis |  |  | Drenáž - Nerezové vyústky DN=170mm s přivařenou přírubou osazené do pryskyřice v jádrovém vývrtu, tř. oceli A4. =4*0,80m*15kg/m+4*0,30m*0,30m*8,00kg/m2 (Hmotnost vypočtena z výkresů D.1.2.2.2.XX - Nový stav - XX)
| výměra |  |  | 4*0,8*15+4*0,3*0,3*8 = 50,880 => A
| technická specifikace |  |  | položka zahrnuje: - dílenská dokumentace, včetně technologického předpisu spojování - dodání materiálu v požadované kvalitě a výroba konstrukce i dílenská (včetně pomůcek, přípravků a prostředků pro výrobu) bez ohledu na náročnost a její hmotnost, dílenská montáž - dodání spojovacího materiálu - zřízení montážních a dilatačních spojů, spar, včetně potřebných úprav, vložek, opracování, očištění a ošetření - podpěr. konstr. a lešení všech druhů pro montáž konstrukcí i doplňkových, včetně požadovaných otvorů, ochranných a bezpečnostních opatření a základů pro tyto konstrukce a lešení - jakákoliv doprava a manipulace dílců a montážních sestav, včetně dopravy konstrukce z výrobny na stavbu - montáž konstrukce na staveništi, včetně montážních prostředků a pomůcek a zednických výpomocí - výplň, těsnění a tmelení spar a spojů - čištění konstrukce a odstranění všech vrubů (vrypy, otlačeniny a pod.) - všechny druhy ocelového kotvení - dílenskou přejímku a montážní prohlídku, včetně požadovaných dokladů - zřízení kotevních otvorů nebo jam, nejsou-li částí jiné konstrukce, jejich úpravy, očištění a ošetření - osazení kotvení nebo přímo částí konstrukce do podpůrné konstrukce nebo do zeminy - výplň kotevních otvorů (příp. podlití patních desek) maltou, betonem nebo jinou speciální hmotou, vyplnění jam zeminou - předepsanou protikorozní ochranu a nátěry konstrukcí - osazení měřících zařízení a úpravy pro ně - ochranná opatření před účinky bludných proudů
| 80 | 93851 |  | OČIŠTĚNÍ BETON KONSTR UMYTÍM VODOU |  | M2 | 271.38 | 0 | 0 | 21% | 0 | 0 | 0
| doplňující popis |  |  | Sanace - Očištění povrchů tlakovou vodou =(2*3,00m+2*1,50m+3,40m+2*1,90m)*14,20m+1,70m*(1,30m+0,40m)+1,60m*(1,90m+0,40m)+1,70m*1,30m+1,20m*1,90m+1,70m*(1,90m+0,40m)+1,70m*(1,30m+0,40m)+1,20m*1,90m+1,70m*1,30m+1,70m*(1,30m+0,40m)+1,70m*(1,90m+0,40m)+1,70m*1,30m+1,20m*1,90m+1,70m*(1,60m+0,40m)+1,70m*(1,00m*0,40m)+1,20m*1,60m+1,70m*1,00m (Plocha vypočtena z výkresů D.1.2.2.2.XX - Nový stav - XX)
| výměra |  |  | (2*3+2*1,5+3,4+2*1,9)*14,2+1,7*(1,3+0,4)+1,6*(1,9+0,4)+1,7*1,3+1,2*1,9+1,7*(1,9+0,4)+1,7*(1,3+0,4)+1,2*1,9+1,7*1,3+1,7*(1,3+0,4)+1,7*(1,9+0,4)+1,7*1,3+1,2*1,9+1,7*(1,6+0,4)+1,7*(1*0,4)+1,2*1,6+1,7*1 = 271,380 => A
| technická specifikace |  |  | položka zahrnuje očištění předepsaným způsobem včetně odklizení vzniklého odpadu
| 81 | 938552 |  | OČIŠTĚNÍ BETON KONSTR OTRYSKÁNÍM NA SUCHO KŘEMIČ PÍSKEM |  | M2 | 271.38 | 0 | 0 | 21% | 0 | 0 | 0
| doplňující popis |  |  | Sanace - Otryskáni abrazivem, včetně odvozu a uložení na skládku zhotovitele do vzdálenosti 30ti km a poplatku za skládku =(2*3,00m+2*1,50m+3,40m+2*1,90m)*14,20m+1,70m*(1,30m+0,40m)+1,60m*(1,90m+0,40m)+1,70m*1,30m+1,20m*1,90m+1,70m*(1,90m+0,40m)+1,70m*(1,30m+0,40m)+1,20m*1,90m+1,70m*1,30m+1,70m*(1,30m+0,40m)+1,70m*(1,90m+0,40m)+1,70m*1,30m+1,20m*1,90m+1,70m*(1,60m+0,40m)+1,70m*(1,00m*0,40m)+1,20m*1,60m+1,70m*1,00m (Plocha vypočtena z výkresů D.1.2.2.2.XX - Nový stav - XX)
| výměra |  |  | (2*3+2*1,5+3,4+2*1,9)*14,2+1,7*(1,3+0,4)+1,6*(1,9+0,4)+1,7*1,3+1,2*1,9+1,7*(1,9+0,4)+1,7*(1,3+0,4)+1,2*1,9+1,7*1,3+1,7*(1,3+0,4)+1,7*(1,9+0,4)+1,7*1,3+1,2*1,9+1,7*(1,6+0,4)+1,7*(1*0,4)+1,2*1,6+1,7*1 = 271,380 => A
| technická specifikace |  |  | položka zahrnuje očištění předepsaným způsobem včetně odklizení vzniklého odpadu
| 82 | 966158 |  | BOURÁNÍ KONSTRUKCÍ Z PROST BETONU S ODVOZEM DO 20KM |  | M3 | 7.544 | 0 | 0 | 21% | 0 | 0 | 0
| doplňující popis |  |  | Demolice - Vybourání betonových konstrukcí včetně odvozu do 20ti km =14,00m*3,40m*0,10m (spádová deska) 2*0,30m*0,30m*0,80m (patky) 2*3,30m*0,50m*0,80m (příčné prahy) =7,54m3*2,30t/m3=17,35t (Kubatura vypočtena z výkresu D.1.2.2.1 - Stávající stav - Přehledné výkresy)
| výměra |  |  | 14*3,4*0,1+2*0,3*0,3*0,8+2*3,3*0,5*0,8 = 7,544 => A
| technická specifikace |  |  | položka zahrnuje: - rozbourání konstrukce bez ohledu na použitou technologii - veškeré pomocné konstrukce (lešení a pod.) - veškerou manipulaci s vybouranou sutí a hmotami včetně uložení na skládku. Nezahrnuje poplatek za skládku, který se vykazuje v položce 0141** (s výjimkou malého množství bouraného materiálu, kde je možné poplatek zahrnout do jednotkové ceny bourání – tento fakt musí být uveden v doplňujícím textu k položce) - veškeré další práce plynoucí z technologického předpisu a z platných předpisů
| 83 | 96615B |  | BOURÁNÍ KONSTRUKCÍ Z PROSTÉHO BETONU - DOPRAVA |  | TKM | 173.5 | 0 | 0 | 21% | 0 | 0 | 0
| doplňující popis |  |  | Demolice - Příplatek za dopravu - Vybourání betonových konstrukcí, skládka ve vzdálenosti 30km, doprava dalších 10km =17,35t*10km (Viz položky č. 966158
| výměra |  |  | 17,35*10 = 173,500 => A
| technická specifikace |  |  | Položka zahrnuje samostatnou dopravu suti a vybouraných hmot. Množství se určí jako součin hmotnosti [t] a požadované vzdálenosti [km].
| 84 | 966168 |  | BOURÁNÍ KONSTRUKCÍ ZE ŽELEZOBETONU S ODVOZEM DO 20KM |  | M3 | 5.92 | 0 | 0 | 21% | 0 | 0 | 0
| doplňující popis |  |  | Demolice - Vybourání ŽB konstrukcí včetně odvozu do 20ti km =(2,90m+3,30m+3,00m+3,00m+3,30m+3,00m)*0,50m*0,35m (římsy) (2,90m*0,30m+3,00m*0,30m+3,00m*0,30m+3,00m*0,60m)*0,60m (křídla) =5,92m3*2,50t/m3=14,80t (Kubatura vypočtena z výkresu D.1.2.2.1 - Stávající stav - Přehledné výkresy)
| výměra |  |  | (2,9+3,3+3+3+3,3+3)*0,5*0,35+(2,9*0,3+3*0,3+3*0,3+3*0,6)*0,6 = 5,920 => A
| technická specifikace |  |  | položka zahrnuje: - rozbourání konstrukce bez ohledu na použitou technologii - veškeré pomocné konstrukce (lešení a pod.) - veškerou manipulaci s vybouranou sutí a hmotami včetně uložení na skládku. Nezahrnuje poplatek za skládku, který se vykazuje v položce 0141** (s výjimkou malého množství bouraného materiálu, kde je možné poplatek zahrnout do jednotkové ceny bourání – tento fakt musí být uveden v doplňujícím textu k položce) - veškeré další práce plynoucí z technologického předpisu a z platných předpisů
| 85 | 96616B |  | BOURÁNÍ KONSTRUKCÍ ZE ŽELEZOBETONU - DOPRAVA |  | TKM | 148 | 0 | 0 | 21% | 0 | 0 | 0
| doplňující popis |  |  | Demolice - Příplatek za dopravu - Vybourání ŽB konstrukcí, skládka ve vzdálenosti 30km, doprava dalších 10km =14,80t*10km (Viz položky č. 966168)
| výměra |  |  | 14,8*10 = 148,000 => A
| technická specifikace |  |  | Položka zahrnuje samostatnou dopravu suti a vybouraných hmot. Množství se určí jako součin hmotnosti [t] a požadované vzdálenosti [km].
| 86 | 966178 |  | BOURÁNÍ KONSTRUKCÍ ZE DŘEVA S ODVOZEM DO 20KM |  | M3 | 10.825 | 0 | 0 | 21% | 0 | 0 | 0
| doplňující popis |  |  | Zásypy - Odstranění dřevěného příložného pažení výkopů, včetně odvozu na skládku do 20ti km =(2*12,90m+1,00m+3,30m+3,40m+1,00m+1,00m+3,40m+3,40m+1,00m)*2,50m*0,10m =10,83m3*1,00m3/t=10,83t (Kubatura vypočtena z výkresů D.1.2.2.2.XX - Nový stav - XX)
| výměra |  |  | (2*12,9+1+3,3+3,4+1+1+3,4+3,4+1)*2,5*0,1 = 10,825 => A
| technická specifikace |  |  | položka zahrnuje: - rozbourání konstrukce bez ohledu na použitou technologii - veškeré pomocné konstrukce (lešení a pod.) - veškerou manipulaci s vybouranou sutí a hmotami včetně uložení na skládku. Nezahrnuje poplatek za skládku, který se vykazuje v položce 0141** (s výjimkou malého množství bouraného materiálu, kde je možné poplatek zahrnout do jednotkové ceny bourání – tento fakt musí být uveden v doplňujícím textu k položce) - veškeré další práce plynoucí z technologického předpisu a z platných předpisů
| 87 | 96617B |  | BOURÁNÍ KONSTRUKCÍ ZE DŘEVA - DOPRAVA |  | TKM | 108.3 | 0 | 0 | 21% | 0 | 0 | 0
| doplňující popis |  |  | Zásypy - Příplatek za dopravu - Odstranění dřevěného příložného pažení výkopů, skládka ve vzdálenosti 30km, doprava dalších 10km =10,83t*10km (Viz položky č. 966178)
| výměra |  |  | 10,83*10 = 108,300 => A
| technická specifikace |  |  | Položka zahrnuje samostatnou dopravu suti a vybouraných hmot. Množství se určí jako součin hmotnosti [t] a požadované vzdálenosti [km].
| 88 | 967118 |  | VYBOURÁNÍ ČÁSTÍ KONSTRUKCÍ Z BETON DÍLCŮ S ODVOZEM DO 20KM |  | M3 | 0.377 | 0 | 0 | 21% | 0 | 0 | 0
| doplňující popis |  |  | Úprava území - Odstranění betonových skruží DN=600mm, včetně odvozu na skládku do 20ti km =2ks*2*3,14*0,30m*0,10m*1,00m =0,38m3*2,50t/m3=0,94t (Kubatura vypočtena z přílohy D.1.2.1 - Technická zpráva)
| výměra |  |  | 2*2*3,14*0,3*0,1*1 = 0,377 => A
| technická specifikace |  |  | položka zahrnuje: - veškerou manipulaci s vybouranou sutí a hmotami včetně uložení na skládku, - veškeré další práce plynoucí z technologického předpisu a z platných předpisů, nezahrnuje poplatek za skládku, který se vykazuje v položce 0141** (s výjimkou malého množství bouraného materiálu, kde je možné poplatek zahrnout do jednotkové ceny bourání – tento fakt musí být uveden v doplňujícím textu k položce)
| 89 | 96711B |  | VYBOURÁNÍ ČÁSTÍ KONSTRUKCÍ Z BETON DÍLCŮ - DOPRAVA |  | TKM | 9.4 | 0 | 0 | 21% | 0 | 0 | 0
| doplňující popis |  |  | Úprava území - Příplatek za dopravu - Odstranění betonových skruží DN=600mm, skládka ve vzdálenosti 30km, doprava dalších 10km =0,38m3*10km (Viz položky č. 967118)
| výměra |  |  | 0,94*10 = 9,400 => A
| technická specifikace |  |  | Položka zahrnuje samostatnou dopravu suti a vybouraných hmot. Množství se určí jako součin hmotnosti [t] a požadované vzdálenosti [km].
| 90 | 967188 |  | VYBOURÁNÍ ČÁSTÍ KONSTRUKCÍ KOVOVÝCH S ODVOZEM DO 20KM |  | T | 0.748 | 0 | 0 | 21% | 0 | 0 | 0
| doplňující popis |  |  | Demolice - Odstranění ocelového zábradlí, včetně odvozu do 20ti km a likvidace v režii zhotovitele =(9,30m+9,40m)*40,00kg/m/1000 (Hmotnost vypočtena z výkresu D.1.2.2.1 - Stávající stav - Přehledné výkresy)
| výměra |  |  | (9,3+9,4)*40/1000 = 0,748 => A
| technická specifikace |  |  | položka zahrnuje: - veškerou manipulaci s vybouranou sutí a hmotami včetně uložení na skládku, - veškeré další práce plynoucí z technologického předpisu a z platných předpisů, nezahrnuje poplatek za skládku, který se vykazuje v položce 0141** (s výjimkou malého množství bouraného materiálu, kde je možné poplatek zahrnout do jednotkové ceny bourání – tento fakt musí být uveden v doplňujícím textu k položce)
| 91 | 96718B |  | VYBOURÁNÍ ČÁSTÍ KONSTRUKCÍ KOVOVÝCH - DOPRAVA |  | TKM | 7.9 | 0 | 0 | 21% | 0 | 0 | 0
| doplňující popis |  |  | Demolice - Příplatek za dopravu - Odstranění ocelového zábradlí, skládka ve vzdálenosti 30km, doprava dalších 10km =0,75t*10km (Viz položky č. 967188)
| výměra |  |  | 0,79*10 = 7,900 => A
| technická specifikace |  |  | Položka zahrnuje samostatnou dopravu suti a vybouraných hmot. Množství se určí jako součin hmotnosti [t] a požadované vzdálenosti [km].
| 92 | 969258 |  | VYBOURÁNÍ POTRUBÍ DN DO 600MM KANALIZAČ |  | M | 30 | 0 | 0 | 21% | 0 | 0 | 0
| doplňující popis |  |  | Úprava území - Odstranění plastové trouby DN=600mm, dl. 30,00m (25kg/m), včetně odvozu a likvidace v režii zhotovitele =30,00m =30,00m*0,025t/m3=0,75t (Délka vypočtena z výkresu D.1.2.2.1 - Stávající stav - Přehledné výkresy)
| výměra |  |  | 30 = 30,000 => A
| technická specifikace |  |  | - položka zahrnuje veškerou manipulaci s vybouranou sutí a hmotami včetně uložení na skládku. Nezahrnuje poplatek za skládku, který se vykazuje v položce 0141** (s výjimkou malého množství bouraného materiálu, kde je možné poplatek zahrnout do jednotkové ceny bourání – tento fakt musí být uveden v doplňujícím textu k položce) - položka zahrnuje veškeré další práce plynoucí z technologického předpisu a z platných předpisů
|  | 9 |  | Ostatní konstrukce a práce |  | Celkem (bez DPH): | 0 | za DPH 21 %: | 0 | Celkem (s DPH): | 0 | 0 | 0 | 0
[6 empty] | Celkový součet (bez DPH): | 0 | Celkový součet DPH: | 0 | Celkový součet (s DPH): | 0

## 17 - SO202
SOUPIS PRACÍ
STAVBA
0
| 000AT - MODERNIZACE SILNICE II/362 JEDLOVÁ - HRANICE KRAJE | [12 empty] | 0
0
ZÁKLADNÍ ÚDAJE
Objekt: | [7 empty] | Celková cena (bez DPH): | 0
SO202 - MOST EV.Č. 362-002a (PVNHČP) | [7 empty] | Celková cena (s DPH): | 0 |  |  | 0 | 0 | 0
Zhotovitel:
IČ:
DIČ:
SOUHRN
| Kód |  |  | Název | [5 empty] | Cena (bez DPH) | Cena (s DPH)
| 0 |  |  | Všeobecné konstrukce a práce | [5 empty] | 0 | 0 |  |  | 0
| 1 |  |  | Zemní práce | [5 empty] | 0 | 0 |  |  | 0
| 2 |  |  | Základy | [5 empty] | 0 | 0 |  |  | 0
| 3 |  |  | Svislé konstrukce | [5 empty] | 0 | 0 |  |  | 0
| 4 |  |  | Vodorovné konstrukce | [5 empty] | 0 | 0 |  |  | 0
| 5 |  |  | Komunikace | [5 empty] | 0 | 0 |  |  | 0
| 6 |  |  | Úpravy povrchů, podlahy, výplně otvorů | [5 empty] | 0 | 0 |  |  | 0
| 7 |  |  | Přidružená stavební výroba | [5 empty] | 0 | 0 |  |  | 0
| 8 |  |  | Potrubí | [5 empty] | 0 | 0 |  |  | 0
| 9 |  |  | Ostatní konstrukce a práce | [5 empty] | 0 | 0 |  |  | 0
POLOŽKY ROZPOČTU
| P.č. | Kód | Var | Název | Skupina měření | MJ | Množství MJ | JOC | Cena (bez DPH) | DPH % | Cena (s DPH)
0 - Všeobecné konstrukce a práce
| 1 | 014102-R | 1 | POPLATKY ZA SKLÁDKU |  | T | 44.12 | 0 | 0 | 21% | 0 | 0 | 0
| doplňující popis |  |  | Demolice - Poplatek za skládku - Uložení stavební suti na recyklační dvůr =14,99t+15,79t+13,34t (Viz položky č. 966168, 966158, 967138)
| výměra |  |  | 14,99+15,79+13,34 = 44,120 => A
| technická specifikace |  |  | zahrnuje veškeré poplatky provozovateli skládky související s uložením odpadu na skládce.
| 2 | 014102-R | 2 | POPLATKY ZA SKLÁDKU |  | T | 231.3 | 0 | 0 | 21% | 0 | 0 | 0
| doplňující popis |  |  | Demolice - Poplatek za skládku - Uložení zeminy na skládku =231,30t (Viz položky č. 131738)
| výměra |  |  | 231,30 = 231,300 => A
| technická specifikace |  |  | zahrnuje veškeré poplatky provozovateli skládky související s uložením odpadu na skládce.
| 3 | 014102-R | 3 | POPLATKY ZA SKLÁDKU |  | T | 67.7 | 0 | 0 | 21% | 0 | 0 | 0
| doplňující popis |  |  | Úprava území - Poplatek za skládku - Uložení zeminy z jílových těsnících hrázek a opevnění svahu vtokové hrázky na skládku =60,00t+7,70t (Viz položky č. 124738, 122738)
| výměra |  |  | 60+7,7 = 67,700 => A
| technická specifikace |  |  | zahrnuje veškeré poplatky provozovateli skládky související s uložením odpadu na skládce.
| 4 | 014102-R | 4 | POPLATKY ZA SKLÁDKU |  | T | 0.94 | 0 | 0 | 21% | 0 | 0 | 0
| doplňující popis |  |  | Úprava území - Poplatek za skládku - Uložení stavební suti na recyklační dvůr =0,94t (Viz položky č. 967118)
| výměra |  |  | 0,94 = 0,940 => A
| technická specifikace |  |  | zahrnuje veškeré poplatky provozovateli skládky související s uložením odpadu na skládce.
| 5 | 014102-R | 5 | POPLATKY ZA SKLÁDKU |  | T | 10.28 | 0 | 0 | 21% | 0 | 0 | 0
| doplňující popis |  |  | Zásypy - Poplatek za skládku - Uložení dřeva ze staveních konstrukcí na recyklační dvůr =10,28t (Viz položky č. 966178)
| výměra |  |  | 10,28 = 10,280 => A
| technická specifikace |  |  | zahrnuje veškeré poplatky provozovateli skládky související s uložením odpadu na skládce.
| 6 | 029412-R |  | OSTATNÍ POŽADAVKY - VYPRACOVÁNÍ MOSTNÍHO LISTU |  | KUS | 1 | 0 | 0 | 21% | 0 | 0 | 0
| doplňující popis |  |  | Vypracování mostního listu =1ks
výměra
| technická specifikace |  |  | zahrnuje veškeré náklady spojené s objednatelem požadovanými pracemi
| 7 | 02953-R |  | OSTATNÍ POŽADAVKY - HLAVNÍ MOSTNÍ PROHLÍDKA |  | KUS | 1 | 0 | 0 | 21% | 0 | 0 | 0
| doplňující popis |  |  | Hlavní prohlídka mostu =1ks
výměra
| technická specifikace |  |  | položka zahrnuje : - úkony dle ČSN 73 6221 - provedení hlavní mostní prohlídky oprávněnou fyzickou nebo právnickou osobou - vyhotovení záznamu (protokolu), který jednoznačně definuje stav mostu
|  | 0 |  | Všeobecné konstrukce a práce |  | Celkem (bez DPH): | 0 | za DPH 21 %: | 0 | Celkem (s DPH): | 0 | 0 | 0 | 0
[6 empty] | Celkový součet (bez DPH): | 0 | Celkový součet DPH: | 0 | Celkový součet (s DPH): | 0
1 - Zemní práce
| 8 | 113727 |  | FRÉZOVÁNÍ ZPEVNĚNÝCH PLOCH ASFALTOVÝCH, ODVOZ DO 16KM |  | M3 | 1.273 | 0 | 0 | 21% | 0 | 0 | 0
| doplňující popis |  |  | Demolice - Odfrézování asfaltových vrstev v tl. 100mm (asfalt) včetně odvozu a uložení na skládku KSÚS PK - Cestmistrovství Polička do 15km =6,70m*1,90m (Plocha vypočtena z výkresu D.1.2.2.1 - Stávající stav - Přehledné výkresy)
| výměra |  |  | 6,7*1,9*0,10 = 1,273 => A
| technická specifikace |  |  | Položka zahrnuje veškerou manipulaci s vybouranou sutí a s vybouranými hmotami vč. uložení na skládku. Nezahrnuje poplatek za skládku, který se vykazuje v položce 0141** (s výjimkou malého množství bouraného materiálu, kde je možné poplatek zahrnout do jednotkové ceny bourání – tento fakt musí být uveden v doplňujícím textu k položce).
| 9 | 113761 |  | FRÉZOVÁNÍ DRÁŽKY PRŮŘEZU DO 100MM2 V ASFALTOVÉ VOZOVCE |  | M | 26.4 | 0 | 0 | 21% | 0 | 0 | 0
| doplňující popis |  |  | Vozovka - Prořezání drážky nad opěrami, v pracovní spáře a podél říms =2*7,10m+1,80m+3,00m+3,90m+3,50m (Délka vypočtena z výkresů D.1.2.2.2.XX - Nový stav - XX)
| výměra |  |  | 2*7,1+1,8+3+3,9+3,5 = 26,400 => A
| technická specifikace |  |  | Položka zahrnuje veškerou manipulaci s vybouranou sutí a s vybouranými hmotami vč. uložení na skládku.
| 10 | 11511 |  | ČERPÁNÍ VODY DO 500 L/MIN |  | HOD | 140 | 0 | 0 | 21% | 0 | 0 | 0
| doplňující popis |  |  | Příprava území - Čerpání vody ze stavební jámy - 2 jímky = 14dnů*10hod (Počet vypočten z přílohy D.1.2.1 - Technická zpráva)
| výměra |  |  | 14*10 = 140,000 => A
| technická specifikace |  |  | Položka čerpání vody na povrchu zahrnuje i potrubí, pohotovost záložní čerpací soupravy a zřízení čerpací jímky. Součástí položky je také následná demontáž a likvidace těchto zařízení
| 11 | 11525 |  | PŘEVEDENÍ VODY POTRUBÍM DN 600 NEBO ŽLABY R.O. DO 2,0M |  | M | 20 | 0 | 0 | 21% | 0 | 0 | 0
| doplňující popis |  |  | Příprava území – Osazení plastové trouby DN=600mm, dl. 20,00m (25kg/m) =20,00m (Délka vypočtena z výkresu D.1.2.2.1 - Stávající stav - Přehledné výkresy)
| výměra |  |  | 20 = 20,000 => A
| technická specifikace |  |  | Položka převedení vody na povrchu zahrnuje zřízení, udržování a odstranění příslušného zařízení. Převedení vody se uvádí buď průměrem potrubí (DN) nebo délkou rozvinutého obvodu žlabu (r.o.).
| 12 | 121101 |  | SEJMUTÍ ORNICE NEBO LESNÍ PŮDY S ODVOZEM DO 1KM |  | M3 | 2.76 | 0 | 0 | 21% | 0 | 0 | 0
| doplňující popis |  |  | Příprava území - Odhumusování v tl. 0,15m, včetně odvozu na mezideponii v obci =(2,60m+3,50m+3,10m)*2,00m*0,15m (Kubatura vypočtena z výkresu D.1.2.2.1 - Stávající stav - Přehledné výkresy)
| výměra |  |  | (2,6+3,5+3,1)*2*0,15 = 2,760 => A
| technická specifikace |  |  | položka zahrnuje sejmutí ornice bez ohledu na tloušťku vrstvy a její vodorovnou dopravu nezahrnuje uložení na trvalou skládku
| 13 | 122738 |  | ODKOPÁVKY A PROKOPÁVKY OBECNÉ TŘ. I, ODVOZ DO 20KM |  | M3 | 3.5 | 0 | 0 | 21% | 0 | 0 | 0
| doplňující popis |  |  | Úprava území - Odstranění opevnění svahu vtokové hrázky z rovnaniny z lomového kamene, včetně odvozu na skládku do 20ti km =5,00m*1,00m*0,50m*1,4 =3,50m3*2,20t/m3=7,70t (Kubatura vypočtena z výkresu D.1.2.2.1 - Stávající stav - Přehledné výkresy)
| výměra |  |  | 5*1*0,5*1,4 = 3,500 => A
| technická specifikace |  |  | položka zahrnuje: - vodorovná a svislá doprava, přemístění, přeložení, manipulace s výkopkem - kompletní provedení vykopávky nezapažené i zapažené - ošetření výkopiště po celou dobu práce v něm vč. klimatických opatření - ztížení vykopávek v blízkosti podzemního vedení, konstrukcí a objektů vč. jejich dočasného zajištění - ztížení pod vodou, v okolí výbušnin, ve stísněných prostorech a pod. - příplatek za lepivost - těžení po vrstvách, pásech a po jiných nutných částech (figurách) - čerpání vody vč. čerpacích jímek, potrubí a pohotovostní čerpací soupravy (viz ustanovení k pol. 1151,2) - potřebné snížení hladiny podzemní vody - těžení a rozpojování jednotlivých balvanů - vytahování a nošení výkopku - svahování a přesvah. svahů do konečného tvaru, výměna hornin v podloží a v pláni znehodnocené klimatickými vlivy - ruční vykopávky, odstranění kořenů a napadávek - pažení, vzepření a rozepření vč. přepažování (vyjma štětových stěn) - úpravu, ochranu a očištění dna, základové spáry, stěn a svahů - zhutnění podloží, případně i svahů vč. svahování - zřízení stupňů v podloží a lavic na svazích, není-li pro tyto práce zřízena samostatná položka - udržování výkopiště a jeho ochrana proti vodě - odvedení nebo obvedení vody v okolí výkopiště a ve výkopišti - třídění výkopku - veškeré pomocné konstrukce umožňující provedení vykopávky (příjezdy, sjezdy, nájezdy, lešení, podpěr. konstr., přemostění, zpevněné plochy, zakrytí a pod.) - nezahrnuje uložení zeminy (na skládku, do násypu) ani poplatky za skládku, vykazují se v položce č.0141**
| 14 | 12273B |  | ODKOPÁVKY A PROKOPÁVKY OBECNÉ TŘ. I - DOPRAVA |  | M3KM | 35 | 0 | 0 | 21% | 0 | 0 | 0
| doplňující popis |  |  | Úprava území - Příplatek za dopravu - Odstranění opevnění svahu vtokové hrázky z rovnaniny z lomového kamene, skládka ve vzdálenosti 30km, doprava dalších 10km =3,50m3*10km (Viz položky č. 122738)
| výměra |  |  | 3,5*10 = 35,000 => A
| technická specifikace |  |  | Položka zahrnuje samostatnou dopravu zeminy. Množství se určí jako součin kubatutry [m3] a požadované vzdálenosti [km].
| 15 | 124738 |  | VYKOPÁVKY PRO KORYTA VODOTEČÍ TŘ. I, ODVOZ DO 20KM |  | M3 | 30 | 0 | 0 | 21% | 0 | 0 | 0
| doplňující popis |  |  | Úprava území - Odstranění jílových těsnících hrázek, včetně odvozu na skládku do 20ti km =5,00m*3,00m*1,00m+5,00m*3,00m*1,00m =30,00m3*2,00t/m3=60,00t (Kubatura vypočtena z výkresu D.1.2.2.1 - Stávající stav - Přehledné výkresy)
| výměra |  |  | 5*3*1+5*3*1 = 30,000 => A
| technická specifikace |  |  | položka zahrnuje: - vodorovná a svislá doprava, přemístění, přeložení, manipulace s výkopkem - kompletní provedení vykopávky nezapažené i zapažené - ošetření výkopiště po celou dobu práce v něm vč. klimatických opatření - ztížení vykopávek v blízkosti podzemního vedení, konstrukcí a objektů vč. jejich dočasného zajištění - ztížení pod vodou, v okolí výbušnin, ve stísněných prostorech a pod. - příplatek za lepivost - těžení po vrstvách, pásech a po jiných nutných částech (figurách) - čerpání vody vč. čerpacích jímek, potrubí a pohotovostní čerpací soupravy (viz ustanovení k pol. 1151,2) - potřebné snížení hladiny podzemní vody - těžení a rozpojování jednotlivých balvanů - vytahování a nošení výkopku - svahování a přesvah. svahů do konečného tvaru, výměna hornin v podloží a v pláni znehodnocené klimatickými vlivy - ruční vykopávky, odstranění kořenů a napadávek - pažení, vzepření a rozepření vč. přepažování (vyjma štětových stěn) - úpravu, ochranu a očištění dna, základové spáry, stěn a svahů - zhutnění podloží, případně i svahů vč. svahování - zřízení stupňů v podloží a lavic na svazích, není-li pro tyto práce zřízena samostatná položka - udržování výkopiště a jeho ochrana proti vodě - odvedení nebo obvedení vody v okolí výkopiště a ve výkopišti - třídění výkopku - veškeré pomocné konstrukce umožňující provedení vykopávky (příjezdy, sjezdy, nájezdy, lešení, podpěr. konstr., přemostění, zpevněné plochy, zakrytí a pod.) - nezahrnuje uložení zeminy (na skládku, do násypu) ani poplatky za skládku, vykazují se v položce č.0141**
| 16 | 12473B |  | VYKOPÁVKY PRO KORYTA VODOTEČÍ TŘ. I - DOPRAVA |  | M3KM | 300 | 0 | 0 | 21% | 0 | 0 | 0
| doplňující popis |  |  | Úprava území - Příplatek za dopravu - Odstranění jílových těsnících hrazek, skládka ve vzdálenosti 30km, doprava dalších 10km =30,00m3*10km (Viz položky č. 124738)
| výměra |  |  | 30*10 = 300,000 => A
| technická specifikace |  |  | Položka zahrnuje samostatnou dopravu zeminy. Množství se určí jako součin kubatutry [m3] a požadované vzdálenosti [km].
| 17 | 131738 |  | HLOUBENÍ JAM ZAPAŽ I NEPAŽ TŘ. I, ODVOZ DO 20KM |  | M3 | 115.649 | 0 | 0 | 21% | 0 | 0 | 0
| doplňující popis |  |  | Demolice - Výkop zeminy tř. I, včetně odvozu na skládku do vzdálenosti 20ti km =2*11,00m*(0,80m*2,20m+0,70m*2,20m/2)+(1,00m+1,40m)*(1,80m*1,00m+1,80m*0,60m/2)+(1,00m+4,00m)+(2,40m*1,00m+2,40m*0,80m/2)+(1,00m+2,90m)*(2,30m*1,00m+2,30m*0,80m/2)+(1,00m+1,40m)*(1,70m*1,00m+1,70m*0,60m/2)+1,70m*(1,80m*1,00m+1,80m*0,60m/2)+1,70m*(1,70m*1,00m+1,70m*0,60m/2)+1,40m*(1,60m*0,60m+1,60m*1,60m/2)+1,60m*(1,20m*0,60m+1,20m*1,20m/2)+3,30m*(0,10m*0,60m+0,10m*0,10m/2)+3,10m*(0,70m*0,60m+0,70m*0,70m/2)+2,50m*(1,60m*0,60m+1,60m*1,60m/2)+3,30m*(0,10m*0,60m+0,10m*0,10m/2)+1,50m*(1,80m*0,60m+1,80m*1,80m/2)+1,40m*(1,50m*0,60m+1,50m*1,50m/2) =115,65m3*2,00t/m3=231,30t (Kubatura vypočtena z výkresů D.1.2.2.2.XX - Nový stav - XX)
| výměra |  |  | 2*11*(0,8*2,2+0,7*2,2/2)+(1+1,4)*(1,8*1+1,8*0,6/2)+(1+4)+(2,4*1+2,4*0,8/2)+(1+2,9)*(2,3*1+2,3*0,8/2)+(1+1,4)*(1,7*1+1,7*0,6/2)+1,7*(1,8*1+1,8*0,6/2)+1,7*(1,7*1+1,7*0,6/2)+1,4*(1,6*0,6+1,6*1,6/2)+1,6*(1,2*0,6+1,2*1,2/2)+3,3*(0,1*0,6+0,1*0,1/2)+3,1*(0,7*0,6+0,7*0,7/2)+2,5*(1,6*0,6+1,6*1,6/2)+3,3*(0,1*0,6+0,1*0,1/2)+1,5*(1,8*0,6+1,8*1,8/2)+1,4*(1,5*0,6+1,5*1,5/2) = 115,649 => A
| technická specifikace |  |  | položka zahrnuje: - vodorovná a svislá doprava, přemístění, přeložení, manipulace s výkopkem - kompletní provedení vykopávky nezapažené i zapažené - ošetření výkopiště po celou dobu práce v něm vč. klimatických opatření - ztížení vykopávek v blízkosti podzemního vedení, konstrukcí a objektů vč. jejich dočasného zajištění - ztížení pod vodou, v okolí výbušnin, ve stísněných prostorech a pod. - příplatek za lepivost - těžení po vrstvách, pásech a po jiných nutných částech (figurách) - čerpání vody vč. čerpacích jímek, potrubí a pohotovostní čerpací soupravy (viz ustanovení k pol. 1151,2) - potřebné snížení hladiny podzemní vody - těžení a rozpojování jednotlivých balvanů - vytahování a nošení výkopku - svahování a přesvah. svahů do konečného tvaru, výměna hornin v podloží a v pláni znehodnocené klimatickými vlivy - ruční vykopávky, odstranění kořenů a napadávek - pažení, vzepření a rozepření vč. přepažování (vyjma štětových stěn) - úpravu, ochranu a očištění dna, základové spáry, stěn a svahů - odvedení nebo obvedení vody v okolí výkopiště a ve výkopišti - třídění výkopku - veškeré pomocné konstrukce umožňující provedení vykopávky (příjezdy, sjezdy, nájezdy, lešení, podpěr. konstr., přemostění, zpevněné plochy, zakrytí a pod.) - nezahrnuje uložení zeminy (na skládku, do násypu) ani poplatky za skládku, vykazují se v položce č.0141**
| 18 | 13173B |  | HLOUBENÍ JAM ZAPAŽ I NEPAŽ TŘ. I - DOPRAVA |  | M3KM | 1156.5 | 0 | 0 | 21% | 0 | 0 | 0
| doplňující popis |  |  | Demolice - Příplatek za dopravu - Výkop zeminy tř. I, skládka ve vzdálenosti 30km, doprava dalších 10km =115,65m3*10km (Viz položky č. 131738)
| výměra |  |  | 115,65*10 = 1156,500 => A
| technická specifikace |  |  | Položka zahrnuje samostatnou dopravu zeminy. Množství se určí jako součin kubatutry [m3] a požadované vzdálenosti [km].
| 19 | 17481 | 1 | ZÁSYP JAM A RÝH Z NAKUPOVANÝCH MATERIÁLŮ |  | M3 | 2 | 0 | 0 | 21% | 0 | 0 | 0
| doplňující popis |  |  | Příprava území - Obsyp betonových skruží štěrkem =2ks*1,0m2*1,00m (Viz položky č. 89914)
| výměra |  |  | 2*1*1 = 2,000 => A
| technická specifikace |  |  | položka zahrnuje: - kompletní provedení zemní konstrukce včetně nákupu a dopravy materiálu dle zadávací dokumentace - úprava ukládaného materiálu vlhčením, tříděním, promícháním nebo vysoušením, příp. jiné úpravy za účelem zlepšení jeho mech. vlastností - hutnění i různé míry hutnění - ošetření úložiště po celou dobu práce v něm vč. klimatických opatření - ztížení v okolí vedení, konstrukcí a objektů a jejich dočasné zajištění - ztížení provádění vč. hutnění ve ztížených podmínkách a stísněných prostorech - ztížené ukládání sypaniny pod vodu - ukládání po vrstvách a po jiných nutných částech (figurách) vč. dosypávek - spouštění a nošení materiálu - výměna částí zemní konstrukce znehodnocené klimatickými vlivy - udržování úložiště a jeho ochrana proti vodě - odvedení nebo obvedení vody v okolí úložiště a v úložišti - veškeré pomocné konstrukce umožňující provedení zemní konstrukce (příjezdy, sjezdy, nájezdy, lešení, podpěrné konstrukce, přemostění, zpevněné plochy, zakrytí a pod.)
| 20 | 17481 | 2 | ZÁSYP JAM A RÝH Z NAKUPOVANÝCH MATERIÁLŮ |  | M3 | 86.522 | 0 | 0 | 21% | 0 | 0 | 0
| doplňující popis |  |  | Zásyp - Zásyp ze štěrkodrtí fr. 0/63mm, hutněn po vrstvách max. 300mm, ID=0,90; 100% PS =2*11,00m*(0,50m*2,10m+0,70m*2,10m/2)+1,00m*(0,60m*1,90m+1,90m*0,60m/2)+1,40m*(1,80m*1,00m+1,80m*0,60m/2)+1,70m*(2,40m*1,00m+2,40m*0,80m/2)+1,00m*(0,60m*2,20m+2,20m*0,70m/2)+4,00m*(2,30m*1,00m+2,30m*0,80m/2)+1,00m*(0,60m*2,20m+2,20m*0,70m/2)+2,90m*(2,40m*1,00m+2,40m*0,80m/2)+1,00m*(0,60m*1,90m*0,60m/2)+1,40m*(1,90m*1,00m+1,90m*0,60m/2)+1,70m*(2,50m*1,00m+2,50m*0,80m/2) (Kubatura vypočtena z výkresů D.1.2.2.2.XX - Nový stav - XX)
| výměra |  |  | 2*11*(0,5*2,1+0,7*2,1/2)+1*(0,6*1,9+1,9*0,6/2)+1,4*(1,8*1+1,8*0,6/2)+1,7*(2,4*1+2,4*0,8/2)+1*(0,6*2,2+2,2*0,7/2)+4*(2,3*1+2,3*0,8/2)+1*(0,6*2,2+2,2*0,7/2)+2,9*(2,4*1+2,4*0,8/2)+1*(0,6*1,9*0,6/2)+1,4*(1,9*1+1,9*0,6/2)+1,7*(2,5*1+2,5*0,8/2) = 86,522 => A
| technická specifikace |  |  | položka zahrnuje: - kompletní provedení zemní konstrukce včetně nákupu a dopravy materiálu dle zadávací dokumentace - úprava ukládaného materiálu vlhčením, tříděním, promícháním nebo vysoušením, příp. jiné úpravy za účelem zlepšení jeho mech. vlastností - hutnění i různé míry hutnění - ošetření úložiště po celou dobu práce v něm vč. klimatických opatření - ztížení v okolí vedení, konstrukcí a objektů a jejich dočasné zajištění - ztížení provádění vč. hutnění ve ztížených podmínkách a stísněných prostorech - ztížené ukládání sypaniny pod vodu - ukládání po vrstvách a po jiných nutných částech (figurách) vč. dosypávek - spouštění a nošení materiálu - výměna částí zemní konstrukce znehodnocené klimatickými vlivy - udržování úložiště a jeho ochrana proti vodě - odvedení nebo obvedení vody v okolí úložiště a v úložišti - veškeré pomocné konstrukce umožňující provedení zemní konstrukce (příjezdy, sjezdy, nájezdy, lešení, podpěrné konstrukce, přemostění, zpevněné plochy, zakrytí a pod.)
| 21 | 17481 | 3 | ZÁSYP JAM A RÝH Z NAKUPOVANÝCH MATERIÁLŮ |  | M3 | 17.932 | 0 | 0 | 21% | 0 | 0 | 0
| doplňující popis |  |  | Zásyp - Zásyp zeminou vhodnou do násypu, hutněn po vrstvách max. 300mm, ID=0,80; 95% PS =1,40m*1,60m*0,60m+1,40m*0,60m*0,60m/2+1,60m*1,50m*0,60m+1,60m*1,50m*1,50m/2+3,30m*0,10m*0,60m+3,30m*0,10m*0,10m/2+3,10m*0,70m*0,60m+3,10m*0,70m*0,70m/2+2,50m*1,60m*0,60m+2,50m*1,60m*1,60m/2+3,30m*0,10m*0,60m+3,30m*0,10m*0,10m/2+1,50m*1,40m*0,60m+1,50m*1,40m*1,40m/2+1,40m*1,30m*0,60m+1,40m*1,30m*1,30m/2 (Kubatura vypočtena z výkresů D.1.2.2.2.XX - Nový stav - XX)
| výměra |  |  | 1,4*1,6*0,6+1,4*0,6*0,6/2+1,6*1,5*0,6+1,6*1,5*1,5/2+3,3*0,1*0,6+3,3*0,1*0,1/2+3,1*0,7*0,6+3,1*0,7*0,7/2+2,5*1,6*0,6+2,5*1,6*1,6/2+3,3*0,1*0,6+3,3*0,1*0,1/2+1,5*1,4*0,6+1,5*1,4*1,4/2+1,4*1,3*0,6+1,4*1,3*1,3/2 = 17,932 => A
| technická specifikace |  |  | položka zahrnuje: - kompletní provedení zemní konstrukce včetně nákupu a dopravy materiálu dle zadávací dokumentace - úprava ukládaného materiálu vlhčením, tříděním, promícháním nebo vysoušením, příp. jiné úpravy za účelem zlepšení jeho mech. vlastností - hutnění i různé míry hutnění - ošetření úložiště po celou dobu práce v něm vč. klimatických opatření - ztížení v okolí vedení, konstrukcí a objektů a jejich dočasné zajištění - ztížení provádění vč. hutnění ve ztížených podmínkách a stísněných prostorech - ztížené ukládání sypaniny pod vodu - ukládání po vrstvách a po jiných nutných částech (figurách) vč. dosypávek - spouštění a nošení materiálu - výměna částí zemní konstrukce znehodnocené klimatickými vlivy - udržování úložiště a jeho ochrana proti vodě - odvedení nebo obvedení vody v okolí úložiště a v úložišti - veškeré pomocné konstrukce umožňující provedení zemní konstrukce (příjezdy, sjezdy, nájezdy, lešení, podpěrné konstrukce, přemostění, zpevněné plochy, zakrytí a pod.)
| 22 | 17481 | 4 | ZÁSYP JAM A RÝH Z NAKUPOVANÝCH MATERIÁLŮ |  | M3 | 7.917 | 0 | 0 | 21% | 0 | 0 | 0
| doplňující popis |  |  | Úprava území - Nákup a dovoz humózní zeminy =(2,00m*(2,00m*1,2+0,50m)+2,00m*1,20m+3,00m*(1,50m*1,1+0,80m+2,70m+3,60+3,00m+0,80m+2,10m*1,1))*0,15m (Kubatura vypočtena z výkresů D.1.2.2.2.XX - Nový stav - XX)
| výměra |  |  | (2*(2*1,2+0,5)+2*1,2+3*(1,5*1,1+0,8+2,7+3,6+3+0,8+2,1*1,1))*0,15 = 7,917 => A
| technická specifikace |  |  | položka zahrnuje: - kompletní provedení zemní konstrukce včetně nákupu a dopravy materiálu dle zadávací dokumentace - úprava ukládaného materiálu vlhčením, tříděním, promícháním nebo vysoušením, příp. jiné úpravy za účelem zlepšení jeho mech. vlastností - hutnění i různé míry hutnění - ošetření úložiště po celou dobu práce v něm vč. klimatických opatření - ztížení v okolí vedení, konstrukcí a objektů a jejich dočasné zajištění - ztížení provádění vč. hutnění ve ztížených podmínkách a stísněných prostorech - ztížené ukládání sypaniny pod vodu - ukládání po vrstvách a po jiných nutných částech (figurách) vč. dosypávek - spouštění a nošení materiálu - výměna částí zemní konstrukce znehodnocené klimatickými vlivy - udržování úložiště a jeho ochrana proti vodě - odvedení nebo obvedení vody v okolí úložiště a v úložišti - veškeré pomocné konstrukce umožňující provedení zemní konstrukce (příjezdy, sjezdy, nájezdy, lešení, podpěrné konstrukce, přemostění, zpevněné plochy, zakrytí a pod.)
| 23 | 17750 |  | ZEMNÍ HRÁZKY ZE ZEMIN NEPROPUSTNÝCH |  | M3 | 30 | 0 | 0 | 21% | 0 | 0 | 0
| doplňující popis |  |  | Příprava území – Zřízení jílových těsnících hrazek =5,00m*3,00m*1,00m+5,00m*3,00m*1,00m (Kubatura vypočtena z výkresu D.1.2.2.1 - Stávající stav - Přehledné výkresy)
| výměra |  |  | 5*3*1+5*3*1 = 30,000 => A
| technická specifikace |  |  | položka zahrnuje: - kompletní provedení zemní konstrukce vč. výběru vhodného materiálu - úprava ukládaného materiálu vlhčením, tříděním, promícháním nebo vysoušením, příp. jiné úpravy za účelem zlepšení jeho mech. vlastností - hutnění i různé míry hutnění - ošetření úložiště po celou dobu práce v něm vč. klimatických opatření - ztížení v okolí vedení, konstrukcí a objektů a jejich dočasné zajištění - ztížení provádění vč. hutnění ve ztížených podmínkách a stísněných prostorech - ztížené ukládání sypaniny pod vodu - ukládání po vrstvách a po jiných nutných částech (figurách) vč. dosypávek - spouštění a nošení materiálu - výměna částí zemní konstrukce znehodnocené klimatickými vlivy - ruční hutnění a výplň jam a prohlubní v podloží - úprava, očištění, ochrana a zhutnění podloží - svahování, hutnění a uzavírání povrchů svahů - zřízení lavic na svazích - udržování úložiště a jeho ochrana proti vodě - odvedení nebo obvedení vody v okolí úložiště a v úložišti - veškeré pomocné konstrukce umožňující provedení zemní konstrukce (příjezdy, sjezdy, nájezdy, lešení, podpěrné konstrukce, přemostění, zpevněné plochy, zakrytí a pod.)
| 24 | 18232 |  | ROZPROSTŘENÍ ORNICE V ROVINĚ V TL DO 0,15M |  | M2 | 52.78 | 0 | 0 | 21% | 0 | 0 | 0
| doplňující popis |  |  | Úprava území - Rozprostření humózní zeminy v rovině tl. 150mm včetně urovnání =2,00m*(2,00m*1,2+0,50m)+2,00m*1,20m+3,00m*(1,50m*1,1+0,80m+2,70m+3,60+3,00m+0,80m+2,10m*1,1) (Plocha vypočtena z výkresů D.1.2.2.2.XX - Nový stav - XX)
| výměra |  |  | 2*(2*1,2+0,5)+2*1,2+3*(1,5*1,1+0,8+2,7+3,6+3+0,8+2,1*1,1) = 52,780 => A
| technická specifikace |  |  | položka zahrnuje: nutné přemístění ornice z dočasných skládek vzdálených do 50m rozprostření ornice v předepsané tloušťce v rovině a ve svahu do 1:5
| 25 | 18241 |  | ZALOŽENÍ TRÁVNÍKU RUČNÍM VÝSEVEM |  | M2 | 52.78 | 0 | 0 | 21% | 0 | 0 | 0
| doplňující popis |  |  | Úprava území - Založení trávníku ručním výsevem protierozní směsi, včetně uválcování a 1 pokosení =2,00m*(2,00m*1,2+0,50m)+2,00m*1,20m+3,00m*(1,50m*1,1+0,80m+2,70m+3,60+3,00m+0,80m+2,10m*1,1) (Plocha vypočtena z výkresů D.1.2.2.2.XX - Nový stav - XX)
| výměra |  |  | 2*(2*1,2+0,5)+2*1,2+3*(1,5*1,1+0,8+2,7+3,6+3+0,8+2,1*1,1) = 52,780 => A
| technická specifikace |  |  | Zahrnuje dodání předepsané travní směsi, její výsev na ornici, zalévání, první pokosení, to vše bez ohledu na sklon terénu
| 26 | 18247 |  | OŠETŘOVÁNÍ TRÁVNÍKU |  | M2 | 52.78 | 0 | 0 | 21% | 0 | 0 | 0
| doplňující popis |  |  | Úprava území - Kosení, odplevelení a zálivka trávníků po dobu dle požadavků investora a SoD =2,00m*(2,00m*1,2+0,50m)+2,00m*1,20m+3,00m*(1,50m*1,1+0,80m+2,70m+3,60+3,00m+0,80m+2,10m*1,1) (Plocha vypočtena z výkresů D.1.2.2.2.XX - Nový stav - XX)
| výměra |  |  | 2*(2*1,2+0,5)+2*1,2+3*(1,5*1,1+0,8+2,7+3,6+3+0,8+2,1*1,1) = 52,780 => A
| technická specifikace |  |  | Zahrnuje pokosení se shrabáním, naložení shrabků na dopravní prostředek, s odvozem a se složením, to vše bez ohledu na sklon terénu zahrnuje nutné zalití a hnojení
|  | 1 |  | Zemní práce |  | Celkem (bez DPH): | 0 | za DPH 21 %: | 0 | Celkem (s DPH): | 0 | 0 | 0 | 0
[6 empty] | Celkový součet (bez DPH): | 0 | Celkový součet DPH: | 0 | Celkový součet (s DPH): | 0
2 - Základy
| 27 | 21331 |  | DRENÁŽNÍ VRSTVY Z BETONU MEZEROVITÉHO (DRENÁŽNÍHO) |  | M3 | 5.103 | 0 | 0 | 21% | 0 | 0 | 0
| doplňující popis |  |  | Drenáž - Obsyp drenážních trubek mezerovitým betonem tl. min. 300mm =(11,80m+12,50m)*0,30m*0,70m (Kubatura vypočtena z výkresů D.1.2.2.2.XX - Nový stav - XX)
| výměra |  |  | (11,8+12,5)*0,3*0,7 = 5,103 => A
| technická specifikace |  |  | Položka zahrnuje: - dodávku předepsaného materiálu pro drenážní vrstvu, včetně mimostaveništní a vnitrostaveništní dopravy - provedení drenážní vrstvy předepsaných rozměrů a předepsaného tvaru
| 28 | 21341 |  | DRENÁŽNÍ VRSTVY Z PLASTBETONU (PLASTMALTY) |  | M3 | 0.098 | 0 | 0 | 21% | 0 | 0 | 0
| doplňující popis |  |  | Izolace - Drenážní polymerbeton = 2*3,50m*0,40m*0,035m (Kubatura vypočtena z výkresů D.1.2.2.2.XX - Nový stav - XX)
| výměra |  |  | 2*3,5*0,4*0,035 = 0,098 => A
| technická specifikace |  |  | Položka zahrnuje: - dodávku předepsaného materiálu pro drenážní vrstvu, včetně mimostaveništní a vnitrostaveništní dopravy - provedení drenážní vrstvy předepsaných rozměrů a předepsaného tvaru
| 29 | 21361 |  | DRENÁŽNÍ VRSTVY Z GEOTEXTILIE |  | M2 | 14.58 | 0 | 0 | 21% | 0 | 0 | 0
| doplňující popis |  |  | Drenáž - Filtrační vrstva z geotextilie min. hmotnosti 300g/m2 =(11,80m+12,50m)*0,30m*(2*0,70m+2*0,30m) (Plocha vypočtena z výkresů D.1.2.2.2.XX - Nový stav - XX)
| výměra |  |  | (11,8+12,5)*0,3*(2*0,7+2*0,3) = 14,580 => A
| technická specifikace |  |  | Položka zahrnuje: - dodávku předepsané geotextilie (včetně nutných přesahů) pro drenážní vrstvu, včetně mimostaveništní a vnitrostaveništní dopravy - provedení drenážní vrstvy předepsaných rozměrů a předepsaného tvaru
| 30 | 22695A |  | VÝDŘEVA ZÁPOROVÉHO PAŽENÍ DOČASNÁ (PLOCHA) |  | M2 | 4.5 | 0 | 0 | 21% | 0 | 0 | 0
| doplňující popis |  |  | Demolice - Záporové pažení sloupu NN - Dřevěné pažiny z fošen tl. min. 10cm + vyklínování =3*0,75m*2,00m (Kubatura vypočtena z výkresů D.1.2.2.2.XX - Nový stav - XX)
| výměra |  |  | 3*0,75*2 = 4,500 => A
| technická specifikace |  |  | položka zahrnuje osazení pažin bez ohledu na druh, jejich opotřebení a jejich odstranění
| 31 | 23218A |  | ŠTĚTOVÉ STĚNY BERANĚNÉ Z DŘEVĚNÝCH DÍLCŮ DOČASNÉ (PLOCHA) |  | M2 | 98.25 | 0 | 0 | 21% | 0 | 0 | 0
| doplňující popis |  |  | Demolice - Dřevěné příložné pažení výkopů =(2*11,00m+1,00m+3,30m+4,00m+1,00m+1,00m+2,90m+3,10m+1,00m)*2,50m (Plocha vypočtena z výkresů D.1.2.2.2.XX - Nový stav - XX)
| výměra |  |  | (2*11+1+3,3+4+1+1+2,9+3,1+1)*2,5 = 98,250 => A
| technická specifikace |  |  | - zřízení stěny - opotřebení štětovnic, případně jejich ošetřování, řezání, nastavování a další úpravy - kleštiny, převázky. a další pomocné a doplňkové konstrukce - nastražení a zaberanění štětovnic do jakékoliv třídy horniny - veškerou dopravu, nájem, provoz a přemístění beranících zařízení a dalších mechanismů - lešení a podpěrné konstrukce pro práci a manipulaci beranících zařízení a dalších mechanismů - beranící plošiny vč. zemních prací, zpevnění, odvodnění a pod. - při provádění z lodi náklady na prám nebo lodi - těsnění stěny, je-li nutné - kotvení stěny, je-li nutné nebo vzepření, případně rozepření - vodící piloty nebo stabilizační hrázky - dílenská dokumentace, včetně technologického předpisu spojování, - zřízení montážních a dilatačních spojů, spar, včetně potřebných úprav, vložek, opracování, očištění a ošetření, - všechny druhy ocelového kotvení, - osazení značek, včetně jejich zaměření. - veškeré úpravy dřeva pro zlepšení jeho užitných vlastností (impregnace, zpevňování a pod.), - veškeré druhy povrchových úprav, - zvláštní spojové prostředky, rozebíratelnost konstrukce, - osazení měřících zařízení a úprav pro ně.
| 32 | 23994 |  | PODZEMNÍ STĚNY Z KOVU |  | T | 0.688 | 0 | 0 | 21% | 0 | 0 | 0
| doplňující popis |  |  | Demolice - Záporové pažení sloupu NN - Ocelové válcované nosníky HEB 160 (vložené do předvrtaných otvorů O300mm, délky 4,00m) =4ks*4,00m*0,043t/m (Hmotnost vypočtena z výkresů D.1.2.2.2.XX - Nový stav - XX)
| výměra |  |  | 4*4*0,043 = 0,688 => A
| technická specifikace |  |  | - dílenská dokumentace, včetně technologického předpisu spojování, - dodání materiálu v požadované kvalitě a výroba konstrukce i dílenská (včetně pomůcek, přípravků a prostředků pro výrobu) bez ohledu na náročnost a její hmotnost, dílenská montáž, - dodání spojovacího materiálu, - zřízení montážních a dilatačních spojů, spar, včetně potřebných úprav, vložek, opracování, očištění a ošetření, - podpěr. konstr. a lešení všech druhů pro montáž konstrukcí i doplňkových, včetně požadovaných otvorů, ochranných a bezpečnostních opatření a základů pro tyto konstrukce a lešení, - jakákoliv doprava a manipulace dílců a montážních sestav, včetně dopravy konstrukce z výrobny na stavbu, - montáž konstrukce na staveništi, včetně montážních prostředků a pomůcek a zednických výpomocí, - montážní dokumentace včetně technologického předpisu montáže, - výplň, těsnění a tmelení spar a spojů, - čištění konstrukce a odstranění všech vrubů (vrypy, otlačeniny a pod.), - veškeré druhy opracování povrchů, včetně úprav pod nátěry a pod izolaci, - veškeré druhy dílenských základů a základních nátěrů a povlaků, - všechny druhy ocelového kotvení, - dílenskou přejímku a montážní prohlídku, včetně požadovaných dokladů, - zřízení kotevních otvorů nebo jam, nejsou-li částí jiné konstrukce, jejich úpravy, očištění a ošetření
| 33 | 261512 |  | VRTY PRO KOTVENÍ A INJEKTÁŽ TŘ V NA POVRCHU D DO 16MM |  | M | 103.7 | 0 | 0 | 21% | 0 | 0 | 0
| doplňující popis |  |  | Mostní svršek - Vrty pro kotvení spádové desky DN=16mm, déky 0,10m do betonu, včetně chemické kotvy =12,20m*3,40m/0,20m/0,20m*0,10m (Délka vypočtena z výkresů D.1.2.2.2.XX - Nový stav - XX)
| výměra |  |  | 12,2*3,4/0,2/0,2*0,1 = 103,700 => A
| technická specifikace |  |  | položka zahrnuje: přemístění, montáž a demontáž vrtných souprav svislou dopravu zeminy z vrtu vodorovnou dopravu zeminy bez uložení na skládku případně nutné pažení dočasné (včetně odpažení) i trvalé
| 34 | 261514 |  | VRTY PRO KOTVENÍ A INJEKTÁŽ TŘ V NA POVRCHU D DO 35MM |  | M | 3.57 | 0 | 0 | 21% | 0 | 0 | 0
| doplňující popis |  |  | Mostní svršek - Římsy - Vrty pro ukotvení říms DN=28mm, dl. 170mm =21ks*0,17m (Délka vypočtena z výkresů D.1.2.2.2.XX - Nový stav - XX)
| výměra |  |  | 21*0,17 = 3,570 => A
| technická specifikace |  |  | položka zahrnuje: přemístění, montáž a demontáž vrtných souprav svislou dopravu zeminy z vrtu vodorovnou dopravu zeminy bez uložení na skládku případně nutné pažení dočasné (včetně odpažení) i trvalé
| 35 | 26154 |  | VRTY PRO KOTVENÍ, INJEKTÁŽ A MIKROPILOTY NA POVRCHU TŘ. V D DO 200MM |  | M | 2.4 | 0 | 0 | 21% | 0 | 0 | 0
| doplňující popis |  |  | Drenáž - Vrty pro vyústění drenáže DN=200mm, délky 0,60m do betonu =4*0,60m (Délka vypočtena z výkresů D.1.2.2.2.XX - Nový stav - XX)
| výměra |  |  | 4*0,6 = 2,400 => A
| technická specifikace |  |  | položka zahrnuje: přemístění, montáž a demontáž vrtných souprav svislou dopravu zeminy z vrtu vodorovnou dopravu zeminy bez uložení na skládku případně nutné pažení dočasné (včetně odpažení) i trvalé
| 36 | 261613 |  | VRTY PRO KOTVENÍ A INJEKTÁŽ TŘ VI NA POVRCHU D DO 25MM |  | M | 50.8 | 0 | 0 | 21% | 0 | 0 | 0
| doplňující popis |  |  | Spodní stavba - Vrty pro kotvení křídel DN=20mm, délky 0,40m do betonu, včetně chemické kotvy =(3,10m+3,60m+2,90m+3,10m)*2/0,20m*0,40m (Délka vypočtena z výkresů D.1.2.2.2.XX - Nový stav - XX)
| výměra |  |  | (3,1+3,6+2,9+3,1)*2/0,2*0,4 = 50,800 => A
| technická specifikace |  |  | položka zahrnuje: přemístění, montáž a demontáž vrtných souprav svislou dopravu zeminy z vrtu vodorovnou dopravu zeminy bez uložení na skládku případně nutné pažení dočasné (včetně odpažení) i trvalé
| 37 | 264515 |  | VRTY PRO PILOTY TŘ V D DO 300MM |  | M | 16 | 0 | 0 | 21% | 0 | 0 | 0
| doplňující popis |  |  | Demolice - Záporové pažení sloupu NN - Vrty pro ocelové zápory O300mm délky 4,00m =4ks*4,00m (Délka vypočtena z výkresů D.1.2.2.2.XX - Nový stav - XX)
| výměra |  |  | 4*4 = 16,000 => A
| technická specifikace |  |  | položka zahrnuje: - zřízení vrtu, svislou a vodorovnou dopravu zeminy bez uložení na skládku, vrtací práce zapaž. i nepaž. vrtu - čerpání vody z vrtu, vyčištění vrtu - zabezpečení vrtacích prací - dopravu, nájem, provoz a přemístění, montáž a demontáž vrtacích zařízení a dalších mechanismů - lešení a podpěrné konstrukce pro práci a manipulaci s vrtacím zařízení a dalších mechanismů - vrtací plošiny vč. zemních prací, zpevnění, odvodnění a pod. - v případě zapažení dočasnými pažnicemi jejich opotřebení - v případě zapažení suspenzí veškeré hospodaření s ní - nezahrnuje zapažení trvalými pažnicemi - nezahrnuje uložení zeminy na skládku a poplatek za skládku nevykazuje se hluché vrtání
| 38 | 272314 |  | ZÁKLADY Z PROSTÉHO BETONU DO C25/30 |  | M3 | 0.565 | 0 | 0 | 21% | 0 | 0 | 0
| doplňující popis |  |  | Demolice - Záporové pažení sloupu NN - Betonové patky zápor C25/30 =4ks*2,00m*3,14*0,15m*0,15m (Kubatura vypočtena z výkresů D.1.2.2.2.XX - Nový stav - XX)
| výměra |  |  | 4*2*3,14*0,15*0,15 = 0,565 => A
| technická specifikace |  |  | - dodání čerstvého betonu (betonové směsi) požadované kvality, jeho uložení do požadovaného tvaru při jakékoliv hustotě výztuže, konzistenci čerstvého betonu a způsobu hutnění, ošetření a ochranu betonu, - zhotovení nepropustného, mrazuvzdorného betonu a betonu požadované trvanlivosti a vlastností, - užití potřebných přísad a technologií výroby betonu, - zřízení pracovních a dilatačních spar, včetně potřebných úprav, výplně, vložek, opracování, očištění a ošetření, - bednění požadovaných konstr. (i ztracené) s úpravou dle požadované kvality povrchu betonu, včetně odbedňovacích a odskružovacích prostředků, - podpěrné konstr. (skruže) a lešení všech druhů pro bednění, uložení čerstvého betonu, výztuže a doplňkových konstr., vč. požadovaných otvorů, ochranných a bezpečnostních opatření a základů těchto konstrukcí a lešení, - vytvoření kotevních čel, kapes, nálitků, a sedel, - zřízení všech požadovaných otvorů, kapes, výklenků, prostupů, dutin, drážek a pod., vč. ztížení práce a úprav kolem nich, - úpravy pro osazení výztuže, doplňkových konstrukcí a vybavení, - úpravy povrchu pro položení požadované izolace, povlaků a nátěrů, případně vyspravení, - ztížení práce u kabelových a injektážních trubek a ostatních zařízení osazovaných do betonu, - konstrukce betonových kloubů, upevnění kotevních prvků a doplňkových konstrukcí, - nátěry zabraňující soudržnost betonu a bednění, - výplň, těsnění a tmelení spar a spojů, - opatření povrchů betonu izolací proti zemní vlhkosti v částech, kde přijdou do styku se zeminou nebo kamenivem, - případné zřízení spojovací vrstvy u základů, - úpravy pro osazení zařízení ochrany konstrukce proti vlivu bludných proudů,
| 39 | 28997H |  | OPLÁŠTĚNÍ (ZPEVNĚNÍ) Z GEOTEXTILIE DO 1000G/M2 |  | M2 | 7 | 0 | 0 | 21% | 0 | 0 | 0
| doplňující popis |  |  | Příprava území – Opevnění svahu vtokové hrázky – Separační vrstva z geotextílie 900g/m2 mezi jílovou těsnící zídku a kamennou rovnaninu =5,00m*1,00m*1,4 (Plocha vypočtena z výkresu D.1.2.2.1 - Stávající stav - Přehledné výkresy)
| výměra |  |  | 5*1*1,4 = 7,000 => A
| technická specifikace |  |  | Položka zahrnuje: - dodávku předepsané geotextilie - úpravu, očištění a ochranu podkladu - přichycení k podkladu, případně zatížení - úpravy spojů a zajištění okrajů - úpravy pro odvodnění - nutné přesahy - mimostaveništní a vnitrostaveništní dopravu
|  | 2 |  | Základy |  | Celkem (bez DPH): | 0 | za DPH 21 %: | 0 | Celkem (s DPH): | 0 | 0 | 0 | 0
[6 empty] | Celkový součet (bez DPH): | 0 | Celkový součet DPH: | 0 | Celkový součet (s DPH): | 0
3 - Svislé konstrukce
| 40 | 31717 |  | KOVOVÉ KONSTRUKCE PRO KOTVENÍ ŘÍMSY |  | KG | 126 | 0 | 0 | 21% | 0 | 0 | 0
| doplňující popis |  |  | Mostní svršek - Římsy - Kotvy pro uchycení říms k nosné konstrukci M24-6.8 + chemická kotva + motýlek + matice + podložka + PKO =21ks*6kg/ks (Hmotnost vypočtena z výkresů D.1.2.2.2.XX - Nový stav - XX)
| výměra |  |  | 21*6 = 126,000 => A
| technická specifikace |  |  | Položka zahrnuje dodávku (výrobu) kotevního prvku předepsaného tvaru a jeho osazení do předepsané polohy včetně nezbytných prací (vrty, zálivky apod.)
| 41 | 317325 |  | ŘÍMSY ZE ŽELEZOBETONU DO C30/37 (B37) |  | M3 | 5.713 | 0 | 0 | 21% | 0 | 0 | 0
| doplňující popis |  |  | Mostní svršek - Římsy ze ŽB C30/37, včetně hutnění a zarovnání horního povrchu, striáže horního povrchu. Dilatační spáry budou vyplněny polystyrenem tl. 20mm, utěsněny pryžovým těsnícím profilem, PU provazcem a trvale pružným tmelem. (Kubatura vypočtena z výkresů D.1.2.2.2.XX - Nový stav - XX) =(0,30m*0,55m+0,50m*0,25m)*(3,00m+3,90m+3,50m+2,70m+3,60m+3,00m) Bednění pro betonáž včetně jeho odstranění a drenážního potahu (nebo odbedňovacího nátěru) =4*0,80m*0,50m+(0,50m+0,30m)*(3,00m+3,90m+3,50m+2,70m+3,60m+3,00m)=17,36m2 Polystyren tl. 20mm =0,90m*0,50m*6ks=2,70m2 Pryžový těsnící profil =0,90m*6ks=5,40m Polyuretanový provazec průměru 30mm =(0,25m+0,50m+0,90m+0,30m)*6ks=11,70m Trvale pružný těsnící tmel - šedý =(0,25m+0,50m+0,90m+0,30m)*6ks=11,70m
| výměra |  |  | (0,3*0,55+0,5*0,25)*(3+3,9+3,5+2,7+3,6+3) = 5,713 => A
| technická specifikace |  |  | položka zahrnuje: - dodání čerstvého betonu (betonové směsi) požadované kvality, jeho uložení do požadovaného tvaru při jakékoliv hustotě výztuže, konzistenci čerstvého betonu a způsobu hutnění, ošetření a ochranu betonu, - zhotovení nepropustného, mrazuvzdorného betonu a betonu požadované trvanlivosti a vlastností, - užití potřebných přísad a technologií výroby betonu, - zřízení pracovních a dilatačních spar, včetně potřebných úprav, výplně, vložek, opracování, očištění a ošetření, - bednění požadovaných konstr. (i ztracené) s úpravou dle požadované kvality povrchu betonu, včetně odbedňovacích a odskružovacích prostředků, - podpěrné konstr. (skruže) a lešení všech druhů pro bednění, uložení čerstvého betonu, výztuže a doplňkových konstr., vč. požadovaných otvorů, ochranných a bezpečnostních opatření a základů těchto konstrukcí a lešení, - vytvoření kotevních čel, kapes, nálitků, a sedel, - zřízení všech požadovaných otvorů, kapes, výklenků, prostupů, dutin, drážek a pod., vč. ztížení práce a úprav kolem nich, - úpravy pro osazení výztuže, doplňkových konstrukcí a vybavení, - úpravy povrchu pro položení požadované izolace, povlaků a nátěrů, případně vyspravení, - ztížení práce u kabelových a injektážních trubek a ostatních zařízení osazovaných do betonu, - konstrukce betonových kloubů, upevnění kotevních prvků a doplňkových konstrukcí, - nátěry zabraňující soudržnost betonu a bednění, - výplň, těsnění a tmelení spar a spojů, - opatření povrchů betonu izolací proti zemní vlhkosti v částech, kde přijdou do styku se zeminou nebo kamenivem, - případné zřízení spojovací vrstvy u základů, - úpravy pro osazení zařízení ochrany konstrukce proti vlivu bludných proudů
| 42 | 317365 |  | VÝZTUŽ ŘÍMS Z OCELI 10505, B500B |  | T | 1.121 | 0 | 0 | 21% | 0 | 0 | 0
| doplňující popis |  |  | Mostní svršek - Výztuž římsy z betonářské oceli B500B + provaření po obvodu + vázání drátem =0,025*5,71m3*7,85t/m3 (Viz položky č. 317325)
| výměra |  |  | 0,025*5,71*7,85 = 1,121 => A
| technická specifikace |  |  | položka zahrnuje: - dodání betonářské výztuže v požadované kvalitě, stříhání, řezání, ohýbání a spojování do všech požadovaných tvarů (vč. armakošů) a uložení s požadovaným zajištěním polohy a krytí výztuže betonem, - veškeré svary nebo jiné spoje výztuže, - pomocné konstrukce a práce pro osazení a upevnění výztuže, - zednické výpomoci pro montáž betonářské výztuže, - úpravy výztuže pro osazení doplňkových konstrukcí, - ochranu výztuže do doby jejího zabetonování, - úpravy výztuže pro zřízení železobetonových kloubů, kotevních prvků, závěsných ok a doplňkových konstrukcí, - veškerá opatření pro zajištění soudržnosti výztuže a betonu, - vodivé propojení výztuže, které je součástí ochrany konstrukce proti vlivům bludných proudů, vyvedení do měřících skříní nebo míst pro měření bludných proudů (vlastní měřící skříně se uvádějí položkami SD 74) - povrchovou antikorozní úpravu výztuže, - separaci výztuže, - osazení měřících zařízení a úpravy pro ně, - osazení měřících skříní nebo míst pro měření bludných proudů.
| 43 | 333325 |  | MOSTNÍ OPĚRY A KŘÍDLA ZE ŽELEZOVÉHO BETONU DO C30/37 |  | M3 | 4.17 | 0 | 0 | 21% | 0 | 0 | 0
| doplňující popis |  |  | Spodní stavba - Křídla z železobetonu C30/37 včetně hutnění a zarovnání horního povrchu. Pracovní spáry budou utěsněny trvale pružným tmelem. Nátěr pracovních spár spojovacím můstkem (Kubatura vypočtena z výkresů D.1.2.2.2.XX - Nový stav - XX) =(3,10m*0,50m+3,60m*0,50m+2,90m*0,60m+3,10m*0,60m)*0,60m Bednění pro betonáž včetně jeho odstranění a drenážního potahu (nebo odbedňovacího nátěru) =2*3,10m*0,50m+0,60m*0,50m+2*3,60m*0,50m+2*0,50m*0,60m+2*2,90m*0,60m+0,60m*0,60m+2*3,10m*0,60m+0,60m*0,60m=15,52m2 Trvale pružný těsnící tmel 20x20mm – šedý =3,10m+0,50m+3,60m+0,50m+2,90m+0,60m+3,10m+0,60m=14,90m Spojovací můstek =(3,10m+0,50m+3,60m+0,50m+2,90m+0,60m+3,10m+0,60m)*0,60m=8,94m2
| výměra |  |  | (3,1*0,5+3,6*0,5+2,9*0,6+3,1*0,6)*0,6 = 4,170 => A
| technická specifikace |  |  | - dodání čerstvého betonu (betonové směsi) požadované kvality, jeho uložení do požadovaného tvaru při jakékoliv hustotě výztuže, konzistenci čerstvého betonu a způsobu hutnění, ošetření a ochranu betonu, - zhotovení nepropustného, mrazuvzdorného betonu a betonu požadované trvanlivosti a vlastností, - užití potřebných přísad a technologií výroby betonu, - zřízení pracovních a dilatačních spar, včetně potřebných úprav, výplně, vložek, opracování, očištění a ošetření, - bednění požadovaných konstr. (i ztracené) s úpravou dle požadované kvality povrchu betonu, včetně odbedňovacích a odskružovacích prostředků, - podpěrné konstr. (skruže) a lešení všech druhů pro bednění, uložení čerstvého betonu, výztuže a doplňkových konstr., vč. požadovaných otvorů, ochranných a bezpečnostních opatření a základů těchto konstrukcí a lešení, - vytvoření kotevních čel, kapes, nálitků, a sedel, - zřízení všech požadovaných otvorů, kapes, výklenků, prostupů, dutin, drážek a pod., vč. ztížení práce a úprav kolem nich, - úpravy pro osazení výztuže, doplňkových konstrukcí a vybavení, - úpravy povrchu pro položení požadované izolace, povlaků a nátěrů, případně vyspravení, - ztížení práce u kabelových a injektážních trubek a ostatních zařízení osazovaných do betonu, - konstrukce betonových kloubů, upevnění kotevních prvků a doplňkových konstrukcí, - nátěry zabraňující soudržnost betonu a bednění, - výplň, těsnění a tmelení spar a spojů, - opatření povrchů betonu izolací proti zemní vlhkosti v částech, kde přijdou do styku se zeminou nebo kamenivem, - případné zřízení spojovací vrstvy u základů, - úpravy pro osazení zařízení ochrany konstrukce proti vlivu bludných proudů
| 44 | 333365 |  | VÝZTUŽ MOSTNÍCH OPĚR A KŘÍDEL Z OCELI 10505, B500B |  | T | 0.818 | 0 | 0 | 21% | 0 | 0 | 0
| doplňující popis |  |  | Spodní stavba - Výztuž dobetonávky dříku z betonářské oceli B500B + provaření po obvodu + vázání drátem + kotvení =0,025*4,17m3*7,85t/m3 (Viz položky č. 333325)
| výměra |  |  | 0,025*4,17*7,85 = 0,818 => A
| technická specifikace |  |  | Položka zahrnuje veškerý materiál, výrobky a polotovary, včetně mimostaveništní a vnitrostaveništní dopravy (rovněž přesuny), včetně naložení a složení, případně s uložením - dodání betonářské výztuže v požadované kvalitě, stříhání, řezání, ohýbání a spojování do všech požadovaných tvarů (vč. armakošů) a uložení s požadovaným zajištěním polohy a krytí výztuže betonem, - veškeré svary nebo jiné spoje výztuže, - pomocné konstrukce a práce pro osazení a upevnění výztuže, - zednické výpomoci pro montáž betonářské výztuže, - úpravy výztuže pro osazení doplňkových konstrukcí, - ochranu výztuže do doby jejího zabetonování, - úpravy výztuže pro zřízení železobetonových kloubů, kotevních prvků, závěsných ok a doplňkových konstrukcí, - veškerá opatření pro zajištění soudržnosti výztuže a betonu, - vodivé propojení výztuže, které je součástí ochrany konstrukce proti vlivům bludných proudů, vyvedení do měřících skříní nebo míst pro měření bludných proudů (vlastní měřící skříně se uvádějí položkami SD 74), - povrchovou antikorozní úpravu výztuže, - separaci výztuže, - osazení měřících zařízení a úpravy pro ně, - osazení měřících skříní nebo míst pro měření bludných proudů.
|  | 3 |  | Svislé konstrukce |  | Celkem (bez DPH): | 0 | za DPH 21 %: | 0 | Celkem (s DPH): | 0 | 0 | 0 | 0
[6 empty] | Celkový součet (bez DPH): | 0 | Celkový součet DPH: | 0 | Celkový součet (s DPH): | 0
4 - Vodorovné konstrukce
| 45 | 451312 |  | PODKLADNÍ A VÝPLŇOVÉ VRSTVY Z PROSTÉHO BETONU C12/15 |  | M3 | 7.755 | 0 | 0 | 21% | 0 | 0 | 0
| doplňující popis |  |  | Drenáž - Podkladní beton pod drenáž z betonu C12/15 =(11,80m+12,50m)*0,30m*1,10m (Kubatura vypočtena z výkresů D.1.2.2.2.XX - Nový stav - XX)
| výměra |  |  | (11+12,5)*0,3*1,1 = 7,755 => A
| technická specifikace |  |  | - dodání čerstvého betonu (betonové směsi) požadované kvality, jeho uložení do požadovaného tvaru při jakékoliv hustotě výztuže, konzistenci čerstvého betonu a způsobu hutnění, ošetření a ochranu betonu, - zhotovení nepropustného, mrazuvzdorného betonu a betonu požadované trvanlivosti a vlastností, - užití potřebných přísad a technologií výroby betonu, - zřízení pracovních a dilatačních spar, včetně potřebných úprav, výplně, vložek, opracování, očištění a ošetření, - bednění požadovaných konstr. (i ztracené) s úpravou dle požadované kvality povrchu betonu, včetně odbedňovacích a odskružovacích prostředků, - podpěrné konstr. (skruže) a lešení všech druhů pro bednění, uložení čerstvého betonu, výztuže a doplňkových konstr., vč. požadovaných otvorů, ochranných a bezpečnostních opatření a základů těchto konstrukcí a lešení, - vytvoření kotevních čel, kapes, nálitků, a sedel, - zřízení všech požadovaných otvorů, kapes, výklenků, prostupů, dutin, drážek a pod., vč. ztížení práce a úprav kolem nich, - úpravy pro osazení výztuže, doplňkových konstrukcí a vybavení, - úpravy povrchu pro položení požadované izolace, povlaků a nátěrů, případně vyspravení, - ztížení práce u kabelových a injektážních trubek a ostatních zařízení osazovaných do betonu, - konstrukce betonových kloubů, upevnění kotevních prvků a doplňkových konstrukcí, - nátěry zabraňující soudržnost betonu a bednění, - výplň, těsnění a tmelení spar a spojů, - opatření povrchů betonu izolací proti zemní vlhkosti v částech, kde přijdou do styku se zeminou nebo kamenivem, - případné zřízení spojovací vrstvy u základů, - úpravy pro osazení zařízení ochrany konstrukce proti vlivu bludných proudů
| 46 | 457325 |  | VYROVNÁVACÍ A SPÁDOVÝ ŽELEZOBETON C30/37 |  | M3 | 7.052 | 0 | 0 | 21% | 0 | 0 | 0
| doplňující popis |  |  | Mostní svršek - Spádová deska z železobetonu C30/37 včetně hutnění a zarovnání horního povrchu. Pracovní spáry budou utěsněny trvale pružným tmelem. Nátěr pracovních spár spojovacím můstkem (Kubatura vypočtena z výkresů D.1.2.2.2.XX - Nový stav - XX) =12,20m*3,40m*0,17m Bednění pro betonáž včetně jeho odstranění a drenážního potahu (nebo odbedňovacího nátěru) =2*12,20m*0,30m+2*3,40m*0,30m=9,36m2 Trvale pružný těsnící tmel 20x20mm – šedý =2*3,40m=6,80m Spojovací můstek =12,20m*3,40m=41,48m2
| výměra |  |  | 12,2*3,4*0,17 = 7,052 => A
| technická specifikace |  |  | - dodání čerstvého betonu (betonové směsi) požadované kvality, jeho uložení do požadovaného tvaru při jakékoliv hustotě výztuže, konzistenci čerstvého betonu a způsobu hutnění, ošetření a ochranu betonu, - zhotovení nepropustného, mrazuvzdorného betonu a betonu požadované trvanlivosti a vlastností, - užití potřebných přísad a technologií výroby betonu, - zřízení pracovních a dilatačních spar, včetně potřebných úprav, výplně, vložek, opracování, očištění a ošetření, - bednění požadovaných konstr. (i ztracené) s úpravou dle požadované kvality povrchu betonu, včetně odbedňovacích a odskružovacích prostředků, - podpěrné konstr. (skruže) a lešení všech druhů pro bednění, uložení čerstvého betonu, výztuže a doplňkových konstr., vč. požadovaných otvorů, ochranných a bezpečnostních opatření a základů těchto konstrukcí a lešení, - vytvoření kotevních čel, kapes, nálitků, a sedel, - zřízení všech požadovaných otvorů, kapes, výklenků, prostupů, dutin, drážek a pod., vč. ztížení práce a úprav kolem nich, - úpravy pro osazení výztuže, doplňkových konstrukcí a vybavení, - úpravy povrchu pro položení požadované izolace, povlaků a nátěrů, případně vyspravení, - ztížení práce u kabelových a injektážních trubek a ostatních zařízení osazovaných do betonu, - konstrukce betonových kloubů, upevnění kotevních prvků a doplňkových konstrukcí, - nátěry zabraňující soudržnost betonu a bednění, - výplň, těsnění a tmelení spar a spojů, - opatření povrchů betonu izolací proti zemní vlhkosti v částech, kde přijdou do styku se zeminou nebo kamenivem, - případné zřízení spojovací vrstvy u základů, - úpravy pro osazení zařízení ochrany konstrukce proti vlivu bludných proudů
| 47 | 457365 |  | VÝZTUŽ VYROV A SPÁD BETONU Z OCELI 10505, B500B |  | T | 1.384 | 0 | 0 | 21% | 0 | 0 | 0
| doplňující popis |  |  | Mostní svršek - Výztuž spádové desky z betonářské oceli B500B + provaření po obvodu + vázání drátem + kotvení =0,025*7,05m3*7,85t/m3 (Viz položky č. 457325)
| výměra |  |  | 0,025*7,05*7,85 = 1,384 => A
| technická specifikace |  |  | položka zahrnuje: - dodání betonářské výztuže v požadované kvalitě, stříhání, řezání, ohýbání a spojování do všech požadovaných tvarů (vč. armakošů) a uložení s požadovaným zajištěním polohy a krytí výztuže betonem, - veškeré svary nebo jiné spoje výztuže, - pomocné konstrukce a práce pro osazení a upevnění výztuže, - zednické výpomoci pro montáž betonářské výztuže, - úpravy výztuže pro osazení doplňkových konstrukcí, - ochranu výztuže do doby jejího zabetonování, - úpravy výztuže pro zřízení železobetonových kloubů, kotevních prvků, závěsných ok a doplňkových konstrukcí, - veškerá opatření pro zajištění soudržnosti výztuže a betonu, - povrchovou antikorozní úpravu výztuže, - separaci výztuže
| 48 | 461314 |  | PATKY Z PROSTÉHO BETONU C25/30 |  | M3 | 2.899 | 0 | 0 | 21% | 0 | 0 | 0
| doplňující popis |  |  | Úprava území - Lože kamenné dlažby z prostého betonu C25/30 min. tl. 150mm, včetně lokálního předláždění a doplnění stávající dlažby =(0,80m*1,4*1,80m+3,30m*0,60m+3,10m*0,80m+1,00m*1,4*1,00m+2,10m*0,60m +0,90m*1,4*1,80m+3,30m*0,60m+0,70m*1,4*1,80m*0,40m+2*5,00m*(3,00m+0,80m*1,4+0,80m*1,4)*0,10)*0,15m (Kubatura vypočtena z výkresů D.1.2.2.2.XX - Nový stav - XX)
| výměra |  |  | (0,8*1,4*1,8+3,3*0,6+3,1*0,8+1*1,4*1+2,1*0,6+0,9*1,4*1,8+3,3*0,6+0,7*1,4*1,8*0,4+2*5*(3+0,8*1,4+0,8*1,4)*0,1)*0,15 = 2,899 => A
| technická specifikace |  |  | položka zahrnuje: - nutné zemní práce (hloubení rýh a pod.) - dodání čerstvého betonu (betonové směsi) požadované kvality, jeho uložení do požadovaného tvaru při jakékoliv konzistenci čerstvého betonu a způsobu hutnění, ošetření a ochranu betonu, - zhotovení nepropustného, mrazuvzdorného betonu a betonu požadované trvanlivosti a vlastností, - užití potřebných přísad a technologií výroby betonu, - zřízení pracovních a dilatačních spar, včetně potřebných úprav, výplně, vložek, opracování, očištění a ošetření, - bednění požadovaných konstr. (i ztracené) s úpravou dle požadované kvality povrchu betonu, včetně odbedňovacích a odskružovacích prostředků, - zřízení všech požadovaných otvorů, kapes, výklenků, prostupů, dutin, drážek a pod., vč. ztížení práce a úprav kolem nich, - úpravy pro osazení doplňkových konstrukcí a vybavení, - úpravy povrchu pro položení požadované izolace, povlaků a nátěrů, případně vyspravení, - konstrukce betonových kloubů, upevnění kotevních prvků a doplňkových konstrukcí, - nátěry zabraňující soudržnost betonu a bednění, - výplň, těsnění a tmelení spar a spojů, - opatření povrchů betonu izolací proti zemní vlhkosti v částech, kde přijdou do styku se zeminou nebo kamenivem
| 49 | 46321 | 1 | ROVNANINA Z LOMOVÉHO KAMENE |  | M3 | 3.5 | 0 | 0 | 21% | 0 | 0 | 0
| doplňující popis |  |  | Příprava území – Opevnění svahu vtokové hrázky straně rovnaninou z lomového kamene min. hmotnosti 100kg/ks + spáry prosypat štěrkodrtí fr. 0-63mm + vyklínování menšími kameny =5,00m*1,00m*0,50m*1,4 (Kubatura vypočtena z výkresu D.1.2.2.1 - Stávající stav - Přehledné výkresy)
| výměra |  |  | 5*1*0,5*1,4 = 3,500 => A
| technická specifikace |  |  | položka zahrnuje: - dodávku a vyrovnání lomového kamene předepsané frakce do předepsaného tvaru včetně mimostaveništní a vnitrostaveništní dopravy není-li v zadávací dokumentaci uvedeno jinak, jedná se o nakupovaný materiál
| 50 | 465512 |  | DLAŽBY Z LOMOVÉHO KAMENE NA MC |  | M3 | 3.522 | 0 | 0 | 21% | 0 | 0 | 0
| doplňující popis |  |  | Úprava území - Kamenná dlažba tl. 250mm + spáry zatřeny spárovací hmotou =(0,80m*1,4*1,80m+3,30m*0,60m+3,10m*0,80m+1,00m*1,4*1,00m+2,10m*0,60m +0,90m*1,4*1,80m+3,30m*0,60m+0,70m*1,4*1,80m*0,40m)*0,25m (Kubatura vypočtena z výkresů D.1.2.2.2.XX - Nový stav - XX)
| výměra |  |  | (0,8*1,4*1,8+3,3*0,6+3,1*0,8+1*1,4*1+2,1*0,6+0,9*1,4*1,8+3,3*0,6+0,7*1,4*1,8*0,4)*0,25 = 3,522 => A
| technická specifikace |  |  | položka zahrnuje: - nutné zemní práce (svahování, úpravu pláně a pod.) - zřízení spojovací vrstvy - zřízení lože dlažby z cementové malty předepsané kvality a předepsané tloušťky - dodávku a položení dlažby z lomového kamene do předepsaného tvaru - spárování, těsnění, tmelení a vyplnění spar MC případně s vyklínováním - úprava povrchu pro odvedení srážkové vody - nezahrnuje podklad pod dlažbu, vykazuje se samostatně položkami SD 45
| 51 | 465513 |  | PŘEDLÁŽDĚNÍ DLAŽBY Z LOMOVÉHO KAMENE |  | M3 | 1.31 | 0 | 0 | 21% | 0 | 0 | 0
| doplňující popis |  |  | Úprava území - Lokálního předláždění a doplnění stávající kamenné dlažby tl. 250mm = 2*5,00m*(3,00m+0,80m*1,4+0,80m*1,4)*0,25m*0,10 (Kubatura vypočtena z výkresů D.1.2.2.2.XX - Nový stav - XX)
| výměra |  |  | 2*5*(3+0,8*1,4+0,8*1,4)*0,25*0,1 = 1,310 => A
| technická specifikace |  |  | - pod pojmem *předláždění* se rozumí rozebrání stávající dlažby a pokládka dlažby ze stávajícího dlažebního materiálu (bez dodávky nového) - zahrnuje nezbytnou manipulaci s tímto materiálem (nakládání, doprava, složení, očištění) - dodání a rozprostření materiálu pro lože a jeho tloušťku předepsanou dokumentací a pro předepsanou výplň spar - nutné zemní práce (svahování, úpravu pláně a pod.) - nezahrnuje podklad pod dlažbu, vykazuje se samostatně položkami SD 45
| 52 | 467314 |  | STUPNĚ A PRAHY VODNÍCH KORYT Z PROSTÉHO BETONU C25/30 |  | M3 | 2.72 | 0 | 0 | 21% | 0 | 0 | 0
| doplňující popis |  |  | Úprava území - Betonové příčné prahy z prostého betonu C25/30, včetně hutnění a zarovnání horního povrchu (Kubatura vypočtena z výkresů D.1.2.2.2.XX - Nový stav - XX) =2*3,40m*0,50m*0,80m Bednění pro betonáž včetně jeho odstranění a drenážního potahu (nebo odbedňovacího nátěru) =2*3,40m*0,80m+4*0,50m*0,80m=7,04m2
| výměra |  |  | 2*3,4*0,5*0,8 = 2,720 => A
| technická specifikace |  |  | položka zahrnuje: - nutné zemní práce (hloubení rýh apod.) - dodání čerstvého betonu (betonové směsi) požadované kvality, jeho uložení do požadovaného tvaru při jakékoliv konzistenci čerstvého betonu a způsobu hutnění, ošetření a ochranu betonu, - zhotovení nepropustného, mrazuvzdorného betonu a betonu požadované trvanlivosti a vlastností, - užití potřebných přísad a technologií výroby betonu, - zřízení pracovních a dilatačních spar, včetně potřebných úprav, výplně, vložek, opracování, očištění a ošetření, - bednění požadovaných konstr. (i ztracené) s úpravou dle požadované kvality povrchu betonu, včetně odbedňovacích a odskružovacích prostředků, - podpěrné konstr. (skruže) a lešení všech druhů pro bednění, uložení čerstvého betonu, výztuže a doplňkových konstr., vč. požadovaných otvorů, ochranných a bezpečnostních opatření a základů těchto konstrukcí a lešení, - vytvoření kotevních čel, kapes, nálitků, a sedel, - zřízení všech požadovaných otvorů, kapes, výklenků, prostupů, dutin, drážek a pod., vč. ztížení práce a úprav kolem nich, - úpravy pro osazení doplňkových konstrukcí a vybavení, - úpravy povrchu pro položení požadované izolace, povlaků a nátěrů, případně vyspravení, - konstrukce betonových kloubů, upevnění kotevních prvků a doplňkových konstrukcí, - nátěry zabraňující soudržnost betonu a bednění, - výplň, těsnění a tmelení spar a spojů, - opatření povrchů betonu izolací proti zemní vlhkosti v částech, kde přijdou do styku se zeminou nebo kamenivem, - případné zřízení spojovací vrstvy u základů
|  | 4 |  | Vodorovné konstrukce |  | Celkem (bez DPH): | 0 | za DPH 21 %: | 0 | Celkem (s DPH): | 0 | 0 | 0 | 0
[6 empty] | Celkový součet (bez DPH): | 0 | Celkový součet DPH: | 0 | Celkový součet (s DPH): | 0
5 - Komunikace
| 53 | 56333 |  | VOZOVKOVÉ VRSTVY ZE ŠTĚRKODRTI TL. DO 150MM |  | M2 | 11.22 | 0 | 0 | 21% | 0 | 0 | 0
| doplňující popis |  |  | Vozovka - Štěrkodrť fr. 0/32mm ŠDa, tl. 150mm + hutnění =3,00m*1,40m+3,90m*1,80m (Plocha vypočtena z výkresů D.1.2.2.2.XX - Nový stav - XX)
| výměra |  |  | 3*1,4+3,9*1,8 = 11,220 => A
| technická specifikace |  |  | - dodání kameniva předepsané kvality a zrnitosti - rozprostření a zhutnění vrstvy v předepsané tloušťce - zřízení vrstvy bez rozlišení šířky, pokládání vrstvy po etapách - nezahrnuje postřiky, nátěry
| 54 | 56360 |  | VOZOVKOVÉ VRSTVY Z RECYKLOVANÉHO MATERIÁLU |  | M3 | 0.673 | 0 | 0 | 21% | 0 | 0 | 0
| doplňující popis |  |  | Vozovka - Štěrkodrť z recyklovaného kameniva z vozovek fr. 0/16mm R-MAT, tl. 60mm + hutnění =(3,00m*1,40m+3,90m*1,80m)*0,06m (Kubatura vypočtena z výkresů D.1.2.2.2.XX - Nový stav - XX)
| výměra |  |  | (3*1,4+3,9*1,8)*0,06 = 0,673 => A
| technická specifikace |  |  | - dodání recyklátu v požadované kvalitě - očištění podkladu - uložení recyklátu dle předepsaného technologického předpisu, zhutnění vrstvy v předepsané tloušťce - zřízení vrstvy bez rozlišení šířky, pokládání vrstvy po etapách, včetně pracovních spar a spojů - úpravu napojení, ukončení - nezahrnuje postřiky, nátěry
| 55 | 572121 |  | INFILTRAČNÍ POSTŘIK ASFALTOVÝ DO 1,0KG/M2 |  | M2 | 11.22 | 0 | 0 | 21% | 0 | 0 | 0
| doplňující popis |  |  | Vozovka - Infiltrační postřik z kationaktivní emulze, zbytkové množství pojiva 1,00kg/m2 =3,00m*1,40m+3,90m*1,80m (Plocha vypočtena z výkresů D.1.2.2.2.XX - Nový stav - XX)
| výměra |  |  | 3*1,4+3,9*1,8 = 11,220 => A
| technická specifikace |  |  | - dodání všech předepsaných materiálů pro postřiky v předepsaném množství - provedení dle předepsaného technologického předpisu - zřízení vrstvy bez rozlišení šířky, pokládání vrstvy po etapách - úpravu napojení, ukončení
| 56 | 574B31 |  | ASFALTOVÝ BETON PRO OBRUSNÉ VRSTVY MODIFIK ACO 8 TL. 40MM |  | M2 | 11.22 | 0 | 0 | 21% | 0 | 0 | 0
| doplňující popis |  |  | Vozovka - Asfaltový beton pro obrusné vrstvy ACO 8, tl. 40mm + hutnění =3,00m*1,40m+3,90m*1,80m (Plocha vypočtena z výkresů D.1.2.2.2.XX - Nový stav - XX)
| výměra |  |  | 3*1,4+3,9*1,8 = 11,220 => A
| technická specifikace |  |  | - dodání směsi v požadované kvalitě - očištění podkladu - uložení směsi dle předepsaného technologického předpisu, zhutnění vrstvy v předepsané tloušťce - zřízení vrstvy bez rozlišení šířky, pokládání vrstvy po etapách, včetně pracovních spar a spojů - úpravu napojení, ukončení podél obrubníků, dilatačních zařízení, odvodňovacích proužků, odvodňovačů, vpustí, šachet a pod. - nezahrnuje postřiky, nátěry - nezahrnuje těsnění podél obrubníků, dilatačních zařízení, odvodňovacích proužků, odvodňovačů, vpustí, šachet a pod.
| 57 | 575C43 |  | LITÝ ASFALT MA IV (OCHRANA MOSTNÍ IZOLACE) 11 TL. 35MM |  | M2 | 37.74 | 0 | 0 | 21% | 0 | 0 | 0
| doplňující popis |  |  | Izolace - Ochrana izolace mostovky litým asfaltem MA 11 IV (LAS IV) tl. 35mm =11,10m*3,40m (Plocha vypočtena z výkresů D.1.2.2.2.XX - Nový stav - XX)
| výměra |  |  | 11,1*3,4 = 37,740 => A
| technická specifikace |  |  | - dodání směsi v požadované kvalitě - očištění podkladu - uložení směsi dle předepsaného technologického předpisu, zhutnění vrstvy v předepsané tloušťce - zřízení vrstvy bez rozlišení šířky, pokládání vrstvy po etapách, včetně pracovních spar a spojů - úpravu napojení, ukončení podél obrubníků, dilatačních zařízení, odvodňovacích proužků, odvodňovačů, vpustí, šachet a pod. - nezahrnuje postřiky, nátěry - nezahrnuje těsnění podél obrubníků, dilatačních zařízení, odvodňovacích proužků, odvodňovačů, vpustí, šachet a pod.
| 58 | 58920 |  | VÝPLŇ SPAR MODIFIKOVANÝM ASFALTEM |  | M | 26.4 | 0 | 0 | 21% | 0 | 0 | 0
| doplňující popis |  |  | Vozovka - Asfaltová zálivka, včetně povápnění =2*7,10m+2*7,10m+1,80m+3,00m+3,90m+3,50m (Délka vypočtena z výkresů D.1.2.2.2.XX - Nový stav - XX)
| výměra |  |  | 2*7,1+1,8+3+3,9+3,5 = 26,400 => A
| technická specifikace |  |  | položka zahrnuje: - dodávku předepsaného materiálu - vyčištění a výplň spar tímto materiálem
|  | 5 |  | Komunikace |  | Celkem (bez DPH): | 0 | za DPH 21 %: | 0 | Celkem (s DPH): | 0 | 0 | 0 | 0
[6 empty] | Celkový součet (bez DPH): | 0 | Celkový součet DPH: | 0 | Celkový součet (s DPH): | 0
6 - Úpravy povrchů, podlahy, výplně otvorů
| 59 | 626111 |  | REPROFILACE PODHLEDŮ, SVISLÝCH PLOCH SANAČNÍ MALTOU JEDNOVRST TL 10MM |  | M2 | 204.78 | 0 | 0 | 21% | 0 | 0 | 0
| doplňující popis |  |  | Sanace - Povrchová reprofilace =(2*3,00m+2*1,50m+2*1,90m)*12,20m+1,40m*(1,30m+0,40m)+1,70m*(1,90m+0,40m)+1,40m*1,30m+1,60m*1,90m+4,00m*(1,90m+0,40m)+3,10m*1,90m+2,90m*(1,90m+0,40m)+2,50m*1,90m+1,70m*(1,90m+0,40m)+1,40m*(1,30m+0,40m)+1,50m*1,90m+1,40m*1,30m (Plocha vypočtena z výkresů D.1.2.2.2.XX - Nový stav - XX)
| výměra |  |  | (2*3+2*1,5+2*1,9)*12,2+1,4*(1,3+0,4)+1,7*(1,9+0,4)+1,4*1,3+1,6*1,9+4*(1,9+0,4)+3,1*1,9+2,9*(1,9+0,4)+2,5*1,9+1,7*(1,9+0,4)+1,4*(1,3+0,4)+1,5*1,9+1,4*1,3 = 204,780 => A
| technická specifikace |  |  | položka zahrnuje: dodávku veškerého materiálu potřebného pro předepsanou úpravu v předepsané kvalitě nutné vyspravení podkladu, případně zatření spar zdiva položení vrstvy v předepsané tloušťce potřebná lešení a podpěrné konstrukce
| 60 | 626113 |  | REPROFILACE PODHLEDŮ, SVISLÝCH PLOCH SANAČNÍ MALTOU JEDNOVRST TL 30MM |  | M2 | 30.202 | 0 | 0 | 21% | 0 | 0 | 0
| doplňující popis |  |  | Sanace - Hloubková reprofilace =(2*3,00m+2*1,50m+2*1,90m)*12,20m*0,10+(1,40m*(1,30m+0,40m)+1,70m*(1,90m+0,40m)+1,40m*1,30m+1,60m*1,90m+4,00m*(1,90m+0,40m)+3,10m*1,90m+2,90m*(1,90m+0,40m)+2,50m*1,90m+1,70m*(1,90m+0,40m)+1,40m*(1,30m+0,40m)+1,50m*1,90m+1,40m*1,30m)*0,30 (Plocha vypočtena z výkresů D.1.2.2.2.XX - Nový stav - XX)
| výměra |  |  | (2*3+2*1,5+2*1,9)*12,2*0,1+(1,4*(1,3+0,4)+1,7*(1,9+0,4)+1,4*1,3+1,6*1,9+4*(1,9+0,4)+3,1*1,9+2,9*(1,9+0,4)+2,5*1,9+1,7*(1,9+0,4)+1,4*(1,3+0,4)+1,5*1,9+1,4*1,3)*0,3 = 30,202 => A
| technická specifikace |  |  | položka zahrnuje: dodávku veškerého materiálu potřebného pro předepsanou úpravu v předepsané kvalitě nutné vyspravení podkladu, případně zatření spar zdiva položení vrstvy v předepsané tloušťce potřebná lešení a podpěrné konstrukce
| 61 | 62631 |  | SPOJOVACÍ MŮSTEK MEZI STARÝM A NOVÝM BETONEM |  | M2 | 30.202 | 0 | 0 | 21% | 0 | 0 | 0
| doplňující popis |  |  | Sanace - Spojovací můstek =(2*3,00m+2*1,50m+2*1,90m)*12,20m*0,10+(1,40m*(1,30m+0,40m)+1,70m*(1,90m+0,40m)+1,40m*1,30m+1,60m*1,90m+4,00m*(1,90m+0,40m)+3,10m*1,90m+2,90m*(1,90m+0,40m)+2,50m*1,90m+1,70m*(1,90m+0,40m)+1,40m*(1,30m+0,40m)+1,50m*1,90m+1,40m*1,30m)*0,30 (Plocha vypočtena z výkresů D.1.2.2.2.XX - Nový stav - XX)
| výměra |  |  | (2*3+2*1,5+2*1,9)*12,2*0,1+(1,4*(1,3+0,4)+1,7*(1,9+0,4)+1,4*1,3+1,6*1,9+4*(1,9+0,4)+3,1*1,9+2,9*(1,9+0,4)+2,5*1,9+1,7*(1,9+0,4)+1,4*(1,3+0,4)+1,5*1,9+1,4*1,3)*0,3 = 30,202 => A
| technická specifikace |  |  | položka zahrnuje: dodávku veškerého materiálu potřebného pro předepsanou úpravu v předepsané kvalitě nutné vyspravení podkladu, případně zatření spar zdiva položení vrstvy v předepsané tloušťce potřebná lešení a podpěrné konstrukce
| 62 | 62652 |  | OCHRANA VÝZTUŽE PŘI NEDOSTATEČNÉM KRYTÍ |  | M2 | 3.02 | 0 | 0 | 21% | 0 | 0 | 0
| doplňující popis |  |  | Sanace - Protikorozní nátěr betonářské výztuže =((2*3,00m+2*1,50m+2*1,90m)*12,20m*0,10+(1,40m*(1,30m+0,40m)+1,70m*(1,90m+0,40m)+1,40m*1,30m+1,60m*1,90m+4,00m*(1,90m+0,40m)+3,10m*1,90m+2,90m*(1,90m+0,40m)+2,50m*1,90m+1,70m*(1,90m+0,40m)+1,40m*(1,30m+0,40m)+1,50m*1,90m+1,40m*1,30m)*0,30)*0,10 (Plocha vypočtena z výkresů D.1.2.2.2.XX - Nový stav - XX)
| výměra |  |  | ((2*3+2*1,5+2*1,9)*12,2*0,1+(1,4*(1,3+0,4)+1,7*(1,9+0,4)+1,4*1,3+1,6*1,9+4*(1,9+0,4)+3,1*1,9+2,9*(1,9+0,4)+2,5*1,9+1,7*(1,9+0,4)+1,4*(1,3+0,4)+1,5*1,9+1,4*1,3)*0,3)*0,1 = 3,020 => A
| technická specifikace |  |  | položka zahrnuje: dodávku veškerého materiálu potřebného pro předepsanou úpravu v předepsané kvalitě položení vrstvy v předepsané tloušťce potřebná lešení a podpěrné konstrukce
| 63 | 62663 |  | INJEKTÁŽ TRHLIN SILOVĚ SPOJUJÍCÍ |  | M | 11.4 | 0 | 0 | 21% | 0 | 0 | 0
| doplňující popis |  |  | Sanace – Injektáž pracovních spár, včetně vrtů =4*1,9m/0,20m*0,30m (Délka vypočtena z výkresů D.1.2.2.2.XX - Nový stav - XX)
| výměra |  |  | 4*1,9/0,2*0,3 = 11,400 => A
| technická specifikace |  |  | položka zahrnuje: dodávku veškerého materiálu potřebného pro předepsanou úpravu v předepsané kvalitě vyčištění trhliny provedení vlastní injektáže potřebná lešení a podpěrné konstrukce
| 64 | 62845 |  | SPÁROVÁNÍ STÁVAJÍCÍCH DLAŽEB CEMENT MALTOU |  | M2 | 15.72 | 0 | 0 | 21% | 0 | 0 | 0
| doplňující popis |  |  | Úprava území - Přesparování stávající kamenné dlažby z lomového kamene = 2*5,00m*(3,00m+0,80m*1,4+0,80m*1,4)*0,30 (Plocha vypočtena z výkresů D.1.2.2.2.XX - Nový stav - XX)
| výměra |  |  | 2*5*(3+0,8*1,4+0,8*1,4)*0,3 = 15,720 => A
| technická specifikace |  |  | položka zahrnuje: dodávku veškerého materiálu potřebného pro předepsanou úpravu v předepsané kvalitě vyčištění spar (vyškrábání), vypláchnutí spar vodou, očištění povrchu spárování odklizení suti a přebytečného materiálu potřebná lešení
|  | 6 |  | Úpravy povrchů, podlahy, výplně otvorů |  | Celkem (bez DPH): | 0 | za DPH 21 %: | 0 | Celkem (s DPH): | 0 | 0 | 0 | 0
[6 empty] | Celkový součet (bez DPH): | 0 | Celkový součet DPH: | 0 | Celkový součet (s DPH): | 0
7 - Přidružená stavební výroba
| 65 | 711311 |  | IZOLACE PODZEMNÍCH OBJEKTŮ PROTI ZEMNÍ VLHKOSTI ASFALTOVÝMI NÁTĚRY |  | M2 | 89.91 | 0 | 0 | 21% | 0 | 0 | 0
| doplňující popis |  |  | Izolace - Nátěry Np+2xNa na styku se zeminou =2*12,20m*1,10m+0,60m*1,90m+1,40m*(1,90m+0,40m)+1,70m*(2,50m+0,40m)+1,40m*1,70m+1,60m*1,60m+2*0,60m*2,20m+4,00m*(2,20m+0,40m)+3,10m*1,10m+0,60m*2,10m+2,90m*(2,10m+0,40m)+2,50m*1,70m+0,60m*1,80m+1,40m*(1,80m+0,40m)+1,70m*(2,40m+0,40m)+1,40m*1,50m+1,50m*1,80m+0,30m*(3,00m+3,90m+3,50m+2,70m+3,60m+3,00m) (Plocha vypočtena z výkresů D.1.2.2.2.XX - Nový stav - XX)
| výměra |  |  | 2*12,2*1,1+0,6*1,9+1,4*(1,9+0,4)+1,7*(2,5+0,4)+1,4*1,7+1,6*1,6+2*0,6*2,2+4*(2,2+0,4)+3,1*1,1+0,6*2,1+2,9*(2,1+0,4)+2,5*1,7+0,6*1,8+1,4*(1,8+0,4)+1,7*(2,4+0,4)+1,4*1,5+1,5*1,8+0,3*(3+3,9+3,5+2,7+3,6+3) = 89,910 => A
| technická specifikace |  |  | položka zahrnuje: - dodání předepsaného izolačního materiálu - očištění a ošetření podkladu, zadávací dokumentace může zahrnout i případné vyspravení - zřízení izolace jako kompletního povlaku, případně komplet. soustavy nebo systému podle příslušného technolog. předpisu - zřízení izolace i jednotlivých vrstev po etapách, včetně pracovních spár a spojů - úprava u okrajů, rohů, hran, dilatačních i pracovních spojů, kotev, obrubníků, dilatačních zařízení, odvodnění, otvorů, neizolovaných míst a pod. - zajištění odvodnění povrchu izolace, včetně odvodnění nejnižších míst, pokud dokumentace pro zadání stavby nestanoví jinak - ochrana izolace do doby zřízení definitivní ochranné vrstvy nebo konstrukce - úprava, očištění a ošetření prostoru kolem izolace - provedení požadovaných zkoušek - nezahrnuje ochranné vrstvy, např. geotextilii, cementový potěr, izolační přizdívku
| 66 | 711312 |  | IZOLACE PODZEMNÍCH OBJEKTŮ PROTI ZEMNÍ VLHKOSTI ASFALTOVÝMI PÁSY |  | M2 | 58.17 | 0 | 0 | 21% | 0 | 0 | 0
| doplňující popis |  |  | Izolace - Natavované asfaltové izolační pásy na penetrační nátěr =2*12,20m*1,30m+(3,10m+3,60m+2,90m+3,10m)*1,10m+26*1,20m*0,40m (Plocha vypočtena z výkresů D.1.2.2.2.XX - Nový stav - XX)
| výměra |  |  | 2*12,2*1,3+(3,1+3,6+2,9+3,1)*1,1+26*1,2*0,4 = 58,170 => A
| technická specifikace |  |  | položka zahrnuje: - dodání předepsaného izolačního materiálu - očištění a ošetření podkladu, zadávací dokumentace může zahrnout i případné vyspravení - zřízení izolace jako kompletního povlaku, případně komplet. soustavy nebo systému podle příslušného technolog. předpisu - zřízení izolace i jednotlivých vrstev po etapách, včetně pracovních spár a spojů - úprava u okrajů, rohů, hran, dilatačních i pracovních spojů, kotev, obrubníků, dilatačních zařízení, odvodnění, otvorů, neizolovaných míst a pod. - zajištění odvodnění povrchu izolace, včetně odvodnění nejnižších míst, pokud dokumentace pro zadání stavby nestanoví jinak - ochrana izolace do doby zřízení definitivní ochranné vrstvy nebo konstrukce - úprava, očištění a ošetření prostoru kolem izolace - provedení požadovaných zkoušek - nezahrnuje ochranné vrstvy, např. geotextilii, cementový potěr, izolační přizdívku
| 67 | 711442 |  | IZOLACE MOSTOVEK CELOPLOŠNÁ ASFALTOVÝMI PÁSY S PEČETÍCÍ VRSTVOU |  | M2 | 41.48 | 0 | 0 | 21% | 0 | 0 | 0
| doplňující popis |  |  | Izolace - Natavované asfaltové izolační pásy na pečetící vrstvu =12,20m*3,40m (Plocha vypočtena z výkresů D.1.2.2.2.XX - Nový stav - XX)
| výměra |  |  | 12,2*3,4 = 41,480 => A
| technická specifikace |  |  | položka zahrnuje: - dodání předepsaného izolačního materiálu - očištění a ošetření podkladu, zadávací dokumentace může zahrnout i případné vyspravení - zřízení izolace jako kompletního povlaku, případně komplet. soustavy nebo systému podle příslušného technolog. předpisu - zřízení izolace i jednotlivých vrstev po etapách, včetně pracovních spár a spojů - úprava u okrajů, rohů, hran, dilatačních i pracovních spojů, kotev, obrubníků, dilatačních zařízení, odvodnění, otvorů, neizolovaných míst a pod. - zajištění odvodnění povrchu izolace, včetně odvodnění nejnižších míst, pokud dokumentace pro zadání stavby nestanoví jinak - ochrana izolace do doby zřízení definitivní ochranné vrstvy nebo konstrukce - úprava, očištění a ošetření prostoru kolem izolace - provedení požadovaných zkoušek - nezahrnuje ochranné vrstvy, např. litý asfalt, asfaltový beton v této položce se vykáže i izolace rámových konstrukcí (mosty, propusty, kolektory)
| 68 | 711502 |  | OCHRANA IZOLACE NA POVRCHU ASFALTOVÝMI PÁSY |  | M2 | 20.77 | 0 | 0 | 21% | 0 | 0 | 0
| doplňující popis |  |  | Izolace - Ochrana izolace pod římsami na mostovce a na křídlech natavovanými asfaltovými izolačními pásy s kovovou vložkou =2*3,40m*1,00m+(3,10m+3,60m+2,90m+3,10m)*1,10m (Plocha vypočtena z výkresů D.1.2.2.2.XX - Nový stav - XX)
| výměra |  |  | 2*3,4*1+(3,1+3,6+2,9+3,1)*1,1 = 20,770 => A
| technická specifikace |  |  | položka zahrnuje: - dodání předepsaného ochranného materiálu - zřízení ochrany izolace
| 69 | 711509 |  | OCHRANA IZOLACE NA POVRCHU TEXTILIÍ |  | M2 | 57.52 | 0 | 0 | 21% | 0 | 0 | 0
| doplňující popis |  |  | Izolace - Ochranná geotextílie 900g/m2 =2*12,20m*1,30m+(3,10m+3,60m+2,90m+3,10m)*0,80m+2*2,30m*3,40m (Plocha vypočtena z výkresů D.1.2.2.2.XX - Nový stav - XX)
| výměra |  |  | 2*12,2*1,3+(3,1+3,6+2,9+3,1)*0,8+2*2,3*3,4 = 57,520 => A
| technická specifikace |  |  | položka zahrnuje: - dodání předepsaného ochranného materiálu - zřízení ochrany izolace
| 70 | 78381 |  | NÁTĚRY BETON KONSTR TYP S1 (OS-A) |  | M2 | 31.52 | 0 | 0 | 21% | 0 | 0 | 0
| doplňující popis |  |  | Mostní svršek - Nátěr říms čirým hydrofobním nátěrem (dvě vrstvy) =(3,00m+3,90m+3,50m+2,70m+3,60m+3,00m)*(0,50m+0,80m+0,30m) (Plocha vypočtena z výkresů D.1.2.2.2.XX - Nový stav - XX)
| výměra |  |  | (3+3,9+3,5+2,7+3,6+3)*(0,5+0,8+0,3) = 31,520 => A
| technická specifikace |  |  | - položka zahrnuje kompletní povlaky (i různobarevné), včetně úpravy podkladu (odmaštění, odstranění starých nátěrů a nečistot) a jeho vyspravení, provedení nátěru předepsaným postupem a splnění všech požadavků daných technologickým předpisem.
| 71 | 78383 |  | NÁTĚRY BETON KONSTR TYP S4 (OS-C) |  | M2 | 129.97 | 0 | 0 | 21% | 0 | 0 | 0
| doplňující popis |  |  | Sanace - Dvouvrstvý sjednocující nátěr =(2*3,00m+2*1,50m)*12,20m+1,40m*1,30m+1,60m*1,90m+3,10m*1,90m+2,50m*1,90m+1,50m*1,90m+1,40m*1,30m (Plocha vypočtena z výkresů D.1.2.2.2.XX - Nový stav - XX)
| výměra |  |  | (2*3+2*1,5)*12,2+1,4*1,3+1,6*1,9+3,1*1,9+2,5*1,9+1,5*1,9+1,4*1,3 = 129,970 => A
| technická specifikace |  |  | - položka zahrnuje kompletní povlaky (i různobarevné), včetně úpravy podkladu (odmaštění, odstranění starých nátěrů a nečistot) a jeho vyspravení, provedení nátěru předepsaným postupem a splnění všech požadavků daných technologickým předpisem.
|  | 7 |  | Přidružená stavební výroba |  | Celkem (bez DPH): | 0 | za DPH 21 %: | 0 | Celkem (s DPH): | 0 | 0 | 0 | 0
[6 empty] | Celkový součet (bez DPH): | 0 | Celkový součet DPH: | 0 | Celkový součet (s DPH): | 0
8 - Potrubí
| 72 | 81446 |  | POTRUBÍ Z TRUB BETONOVÝCH DN DO 400MM |  | M | 0.5 | 0 | 0 | 21% | 0 | 0 | 0
| doplňující popis |  |  | Úprava území - Prodloužení stávajícího vyústění dešťové kanalizace z betonových trub DN=400mm, včetně seříznutí trouby a PKO výztuže =0,50m (Délka vypočtena z výkresů D.1.2.2.2.XX - Nový stav - XX)
| výměra |  |  | 0,5 = 0,500 => A
| technická specifikace |  |  | položky pro zhotovení potrubí platí bez ohledu na sklon zahrnuje: - výrobní dokumentaci (včetně technologického předpisu) - dodání veškerého trubního a pomocného materiálu (trouby, trubky, tvarovky, spojovací a těsnící materiál a pod.), podpěrných, závěsných a upevňovacích prvků, včetně potřebných úprav - úprava a příprava podkladu a podpěr, očištění a ošetření podkladu a podpěr - zřízení plně funkčního potrubí, kompletní soustavy, podle příslušného technologického předpisu - zřízení potrubí i jednotlivých částí po etapách, včetně pracovních spar a spojů, pracovního zaslepení konců a pod. - úprava prostupů, průchodů šachtami a komorami, okolí podpěr a vyústění, zaústění, napojení, vyvedení a upevnění odpad. výustí - ochrana potrubí nátěrem (vč. úpravy povrchu), případně izolací, nejsou-li tyto práce předmětem jiné položky - úprava, očištění a ošetření prostoru kolem potrubí - položky platí pro práce prováděné v prostoru zapaženém i nezapaženém a i v kolektorech, chráničkách - položky zahrnují i práce spojené s nutnými obtoky, převáděním a čerpáním vody nezahrnuje zkoušky vodotěsnosti a televizní prohlídku
| 73 | 875332 |  | POTRUBÍ DREN Z TRUB PLAST DN DO 150MM DĚROVANÝCH |  | M | 26.9 | 0 | 0 | 21% | 0 | 0 | 0
| doplňující popis |  |  | Drenáž - Drenážní PE trouba DN=150mm perforovaná v horní polovině, vhodná do dynamicky namáhaných oblastí, včetně napojení do vyústek =13,10m+13,80m (Délka vypočtena z výkresů D.1.2.2.2.XX - Nový stav - XX)
| výměra |  |  | 13,1+13,8 = 26,900 => A
| technická specifikace |  |  | položky pro zhotovení potrubí platí bez ohledu na sklon zahrnuje: - výrobní dokumentaci (včetně technologického předpisu) - dodání veškerého trubního a pomocného materiálu (trouby, trubky, tvarovky, spojovací a těsnící materiál a pod.), podpěrných, závěsných a upevňovacích prvků, včetně potřebných úprav - úprava a příprava podkladu a podpěr, očištění a ošetření podkladu a podpěr - zřízení plně funkčního potrubí, kompletní soustavy, podle příslušného technologického předpisu - zřízení potrubí i jednotlivých částí po etapách, včetně pracovních spar a spojů, pracovního zaslepení konců a pod. - úprava prostupů, průchodů šachtami a komorami, okolí podpěr a vyústění, zaústění, napojení, vyvedení a upevnění odpad. výustí - ochrana potrubí nátěrem (vč. úpravy povrchu), případně izolací, nejsou-li tyto práce předmětem jiné položky - úprava, očištění a ošetření prostoru kolem potrubí - položky platí pro práce prováděné v prostoru zapaženém i nezapaženém a i v kolektorech, chráničkách - položky zahrnují i práce spojené s nutnými obtoky, převáděním a čerpáním vody
| 74 | 87733 |  | CHRÁNIČKY PŮLENÉ Z TRUB PLAST DN DO 150MM |  | M | 7.5 | 0 | 0 | 21% | 0 | 0 | 0
| doplňující popis |  |  | Cizí zařízení - Chránička VO - Dělená plastová chránička se zámky a hrdlem DN=110mm =7,50m (Délka vypočtena z výkresů D.1.2.2.2.XX - Nový stav - XX)
| výměra |  |  | 7,5 = 7,500 => A
| technická specifikace |  |  | položky pro zhotovení potrubí platí bez ohledu na sklon zahrnuje: - výrobní dokumentaci (včetně technologického předpisu) - dodání veškerého trubního a pomocného materiálu (trouby včetně podélného rozpůlení, trubky, tvarovky, spojovací a těsnící materiál a pod.), podpěrných, závěsných a upevňovacích prvků, včetně potřebných úprav - úprava a příprava podkladu a podpěr, očištění a ošetření podkladu a podpěr - zřízení plně funkčního potrubí, kompletní soustavy, podle příslušného technologického předpisu - zřízení potrubí i jednotlivých částí po etapách, včetně pracovních spar a spojů, pracovního zaslepení konců a pod. - úprava prostupů, průchodů šachtami a komorami, okolí podpěr a vyústění, zaústění, napojení, vyvedení a upevnění odpad. výustí - ochrana potrubí nátěrem (vč. úpravy povrchu), případně izolací, nejsou-li tyto práce předmětem jiné položky - úprava, očištění a ošetření prostoru kolem potrubí včetně případně předepsaného utěsnění konců chrániček - položky platí pro práce prováděné v prostoru zapaženém i nezapaženém a i v kolektorech, chráničkách
| 75 | 89914 |  | ŠACHTOVÉ BETONOVÉ SKRUŽE SAMOSTATNÉ |  | KUS | 2 | 0 | 0 | 21% | 0 | 0 | 0
| doplňující popis |  |  | Příprava území - Dodávka a osazení betonových skruží DN=600mm délky 1,00m pro čerpání vody (položka obsahuje nákup skruží a dopravu na místo stavby a montáž) =2ks (Počet vypočten z přílohy D.1.2.1 - Technická zpráva)
| výměra |  |  | 2 = 2,000 => A
| technická specifikace |  |  | - Položka zahrnuje veškerý materiál, výrobky a polotovary, včetně mimostaveništní a vnitrostaveništní dopravy (rovněž přesuny), včetně naložení a složení,případně s uložením.
|  | 8 |  | Potrubí |  | Celkem (bez DPH): | 0 | za DPH 21 %: | 0 | Celkem (s DPH): | 0 | 0 | 0 | 0
[6 empty] | Celkový součet (bez DPH): | 0 | Celkový součet DPH: | 0 | Celkový součet (s DPH): | 0
9 - Ostatní konstrukce a práce
| 76 | 9111B1 |  | ZÁBRADLÍ SILNIČNÍ SE SVISLOU VÝPLNÍ - DODÁVKA A MONTÁŽ |  | M | 2.5 | 0 | 0 | 21% | 0 | 0 | 0
| doplňující popis |  |  | Mostní vybavení - Ocelové zábradlí se svislou výplní opatřeno PKO + barva RAL, kotveno do betonových patek z PB C25/30 0,30x0,30x0,80m. (Délka vypočtena z výkresů D.1.2.2.2.XX - Nový stav - XX) =2,50m Systém protikorozní ochrany ocelového zábradlí - Příprava povrchů – moření v kyselině Be - Podklad – ocel žárově zinkovaná ponorem tl. 85 µm - Příprava povrchu – jemné otryskání povrchu pro zdrsnění a odmaštění - 1x Základní nátěr epoxidový se zinkovým prachem a se zaručenou přilnavostí na kovové povlaky s nominální tloušťkou jedné vrstvy 80 µm - 2x Vrchní nátěr polyuretanový s nominální tloušťkou jedné vrstvy 80 µm. Odstín barvy RAL dle požadavku investora. - Nátěrový systém má celkovou nominální tloušťku 240 µm =2,50m*(0,40m+2ks*0,12m)+2ks*1,60m*0,40m+21ks*0,80m*0,08m=4,22m2 Hmotnost ocelového zábradlí =2,50m*(9,82kg/m+2ks*3,93kg/m)+2ks*1,60m*9,82kg/m+21ks*0,80m*2,36kg/m=115,27kg › 46,11kg/m' Betonové patky = 2ks*0,30*0,30*0,80m = 0,14m3
| výměra |  |  | 2,5 = 2,500 => A
| technická specifikace |  |  | položka zahrnuje: - dodání zábradlí včetně předepsané povrchové úpravy - osazení sloupků zaberaněním nebo osazením do betonových bloků (včetně betonových bloků a nutných zemních prací) - případné bednění ( trubku) betonové patky v gabionové zdi
| 77 | 9112B1 |  | ZÁBRADLÍ MOSTNÍ SE SVISLOU VÝPLNÍ - DODÁVKA A MONTÁŽ |  | M | 17.3 | 0 | 0 | 21% | 0 | 0 | 0
| doplňující popis |  |  | Mostní vybavení - Ocelové zábradlí se svislou výplní opatřeno PKO, barva RAL, kotevní šrouby + drobný spojovací materiál z nerezové oceli třídy A4, kotveno do předvrtaných otvorů na chem. kotvu. Kotevní desky podlity plastmaltou na bázi epoxidů. (Délka vypočtena z výkresů D.1.2.2.2.XX - Nový stav - XX) =8,80m+8,50m Systém protikorozní ochrany ocelového zábradlí - Příprava povrchů – moření v kyselině Be - Podklad – ocel žárově zinkovaná ponorem tl. 85 µm - Příprava povrchu – jemné otryskání povrchu pro zdrsnění a odmaštění - 1x Základní nátěr epoxidový se zinkovým prachem a se zaručenou přilnavostí na kovové povlaky s nominální tloušťkou jedné vrstvy 80 µm - 2x Vrchní nátěr polyuretanový s nominální tloušťkou jedné vrstvy 80 µm. Odstín barvy RAL dle požadavku investora. - Nátěrový systém má celkovou nominální tloušťku 240 µm =17,30m*(0,40m+2ks*0,12m)+14ks*(0,40m*1,10m+2*0,22m*0,22m+4*0,02m*0,22m)+138ks*0,08m*0,80m=27,67m2 Hmotnost ocelového zábradlí =17,30m*(9,82kg/m+2ks*3,93kg/m)+14ks*(9,82kg/m*1,10m+4,15kg/ks)+138ks*2,36kg/m*0,80m=775,74kg › 44,84kg/m' Jádrové vrty průměru 22mm a délky 175mm =14ks*4ks=56ks Chemické kotvy =14*4ks*(pí*0,011m*0,011m*0,175m-pí*0,0052m*0,0052m*0,165m)=0,009m3 Nerez. kotevní šrouby průměru 12mm a délky 220mm + drobný spoj. Materiál z nerez. oceli =14ks*4ks=56ks Epoxidová plastmalta =14ks*0,02m*0,25m*0,25m=0,02m3
| výměra |  |  | 8,8+8,5 = 17,300 => A
| technická specifikace |  |  | položka zahrnuje: dodání zábradlí včetně předepsané povrchové úpravy kotvení sloupků, t.j. kotevní desky, šrouby z nerez oceli, vrty a zálivku, pokud zadávací dokumentace nestanoví jinak případné nivelační hmoty pod kotevní desky
| 78 | 91355 |  | EVIDENČNÍ ČÍSLO MOSTU |  | KUS | 2 | 0 | 0 | 21% | 0 | 0 | 0
| doplňující popis |  |  | Dopravní značení - Nové dopravní značení (ev.č.mostu), včetně sloupku, spojovacího materiálu z nerez. oceli a betonové patky =2ks (Počet vypočtena z výkresů D.1.2.2.2.XX - Nový stav - XX)
| výměra |  |  | 2 = 2,000 => A
| technická specifikace |  |  | položka zahrnuje štítek s evidenčním číslem mostu, sloupek dopravní značky včetně osazení a nutných zemních prací a zabetonování
| 79 | 914133 |  | DOPRAVNÍ ZNAČKY ZÁKLADNÍ VELIKOSTI OCELOVÉ TŘ RA2 - DEMONTÁŽ |  | KUS | 2 | 0 | 0 | 21% | 0 | 0 | 0
| doplňující popis |  |  | Demolice - Odstranění dopravního značení (2x ev.č.mostu), včetně odvozu a uložení na skládku investora KSÚS PK - Cestmistrovství Polička do 15ti km =2ks (Počet vypočten z výkresu D.1.2.2.1 - Stávající stav - Přehledné výkresy)
| výměra |  |  | 2 = 2,000 => A
| technická specifikace |  |  | Položka zahrnuje odstranění, demontáž a odklizení materiálu s odvozem na předepsané místo
| 80 | 91710 |  | OBRUBY Z BETONOVÝCH PALISÁD |  | M3 | 0.648 | 0 | 0 | 21% | 0 | 0 | 0
| doplňující popis |  |  | Vozovka - Betonový palisádový obrubník 12ks 200x1500x175mm, včetně uložení do betonového lože C25/30 =12ks*0,20m*1,50m*0,18m (Kubatura vypočtena z výkresů D.1.2.2.2.XX - Nový stav - XX)
| výměra |  |  | 12*0,2*1,5*0,18 = 0,648 => A
| technická specifikace |  |  | Položka zahrnuje: dodání a pokládku betonových palisád o rozměrech předepsaných zadávací dokumentací betonové lože i boční betonovou opěrku.
| 81 | 917424 |  | CHODNÍKOVÉ OBRUBY Z KAMENNÝCH OBRUBNÍKŮ ŠÍŘ 150MM |  | M | 8 | 0 | 0 | 21% | 0 | 0 | 0
| doplňující popis |  |  | Vozovka - Kamenné silniční obruby 150x200x1000m, včetně přechodového, uložení do drenážního polymerbetonu =2*4,00m (Délka vypočtena z výkresů D.1.2.2.2.XX - Nový stav - XX)
| výměra |  |  | 2*4 = 8,000 => A
| technická specifikace |  |  | Položka zahrnuje: dodání a pokládku kamenných obrubníků o rozměrech předepsaných zadávací dokumentací betonové lože i boční betonovou opěrku.
| 82 | 919112 |  | ŘEZÁNÍ ASFALTOVÉHO KRYTU VOZOVEK TL DO 100MM |  | M | 1.8 | 0 | 0 | 21% | 0 | 0 | 0
| doplňující popis |  |  | Demolice - Řezání asfaltového krytu pro odfrézování asfaltových vrstev =1,80m (Délka vypočtena z výkresu D.1.2.2.1 - Stávající stav - Přehledné výkresy)
| výměra |  |  | 1,8 = 1,800 => A
| technická specifikace |  |  | položka zahrnuje řezání vozovkové vrstvy v předepsané tloušťce, včetně spotřeby vody
| 83 | 931331 |  | TĚSNĚNÍ DILATAČNÍCH SPAR POLYURETANOVÝM TMELEM PRŮŘEZU DO 100MM2 |  | M | 106.6 | 0 | 0 | 21% | 0 | 0 | 0
| doplňující popis |  |  | Sanace - Přetěsnění spár mezi prefabrikáty a pracovních spár trvale pružným tmelem, včetně pročištění a proříznutí =4*1,90m+(2*1,50m+2*3,00m)*11 (Délka vypočtena z výkresů D.1.2.2.2.XX - Nový stav - XX)
| výměra |  |  | 4*1,9+(2*1,5+2*3)*11 = 106,600 => A
| technická specifikace |  |  | položka zahrnuje dodávku a osazení předepsaného materiálu, očištění ploch spáry před úpravou, očištění okolí spáry po úpravě nezahrnuje těsnící profil
| 84 | 936501 |  | DROBNÉ DOPLŇK KONSTR KOVOVÉ NEREZ |  | KG | 50.88 | 0 | 0 | 21% | 0 | 0 | 0
| doplňující popis |  |  | Drenáž - Nerezové vyústky DN=170mm s přivařenou přírubou osazené do pryskyřice v jádrovém vývrtu, tř. oceli A4. =4*0,80m*15kg/m+4*0,30m*0,30m*8,00kg/m2 (Hmotnost vypočtena z výkresů D.1.2.2.2.XX - Nový stav - XX)
| výměra |  |  | 4*0,8*15+4*0,3*0,3*8 = 50,880 => A
| technická specifikace |  |  | položka zahrnuje: - dílenská dokumentace, včetně technologického předpisu spojování - dodání materiálu v požadované kvalitě a výroba konstrukce i dílenská (včetně pomůcek, přípravků a prostředků pro výrobu) bez ohledu na náročnost a její hmotnost, dílenská montáž - dodání spojovacího materiálu - zřízení montážních a dilatačních spojů, spar, včetně potřebných úprav, vložek, opracování, očištění a ošetření - podpěr. konstr. a lešení všech druhů pro montáž konstrukcí i doplňkových, včetně požadovaných otvorů, ochranných a bezpečnostních opatření a základů pro tyto konstrukce a lešení - jakákoliv doprava a manipulace dílců a montážních sestav, včetně dopravy konstrukce z výrobny na stavbu - montáž konstrukce na staveništi, včetně montážních prostředků a pomůcek a zednických výpomocí - výplň, těsnění a tmelení spar a spojů - čištění konstrukce a odstranění všech vrubů (vrypy, otlačeniny a pod.) - všechny druhy ocelového kotvení - dílenskou přejímku a montážní prohlídku, včetně požadovaných dokladů - zřízení kotevních otvorů nebo jam, nejsou-li částí jiné konstrukce, jejich úpravy, očištění a ošetření - osazení kotvení nebo přímo částí konstrukce do podpůrné konstrukce nebo do zeminy - výplň kotevních otvorů (příp. podlití patních desek) maltou, betonem nebo jinou speciální hmotou, vyplnění jam zeminou - předepsanou protikorozní ochranu a nátěry konstrukcí - osazení měřících zařízení a úpravy pro ně - ochranná opatření před účinky bludných proudů
| 85 | 93851 |  | OČIŠTĚNÍ BETON KONSTR UMYTÍM VODOU |  | M2 | 246.26 | 0 | 0 | 21% | 0 | 0 | 0
| doplňující popis |  |  | Sanace - Očištění povrchů tlakovou vodou =(2*3,00m+2*1,50m+3,40m+2*1,90m)*12,20m+1,40m*(1,30m+0,40m)+1,70m*(1,90m+0,40m)+1,40m*1,30m+1,60m*1,90m+4,00m*(1,90m+0,40m)+3,10m*1,90m+2,90m*(1,90m+0,40m)+2,50m*1,90m+1,70m*(1,90m+0,40m)+1,40m*(1,30m+0,40m)+1,50m*1,90m+1,40m*1,30m (Plocha vypočtena z výkresů D.1.2.2.2.XX - Nový stav - XX)
| výměra |  |  | (2*3+2*1,5+3,4+2*1,9)*12,2+1,4*(1,3+0,4)+1,7*(1,9+0,4)+1,4*1,3+1,6*1,9+4*(1,9+0,4)+3,1*1,9+2,9*(1,9+0,4)+2,5*1,9+1,7*(1,9+0,4)+1,4*(1,3+0,4)+1,5*1,9+1,4*1,3 = 246,260 => A
| technická specifikace |  |  | položka zahrnuje očištění předepsaným způsobem včetně odklizení vzniklého odpadu
| 86 | 938552 |  | OČIŠTĚNÍ BETON KONSTR OTRYSKÁNÍM NA SUCHO KŘEMIČ PÍSKEM |  | M2 | 246.26 | 0 | 0 | 21% | 0 | 0 | 0
| doplňující popis |  |  | Sanace - Otryskáni abrazivem, včetně odvozu a uložení na skládku zhotovitele do vzdálenosti 30ti km a poplatku za skládku =(2*3,00m+2*1,50m+3,40m+2*1,90m)*12,20m+1,40m*(1,30m+0,40m)+1,70m*(1,90m+0,40m)+1,40m*1,30m+1,60m*1,90m+4,00m*(1,90m+0,40m)+3,10m*1,90m+2,90m*(1,90m+0,40m)+2,50m*1,90m+1,70m*(1,90m+0,40m)+1,40m*(1,30m+0,40m)+1,50m*1,90m+1,40m*1,30m (Plocha vypočtena z výkresů D.1.2.2.2.XX - Nový stav - XX)
| výměra |  |  | (2*3+2*1,5+3,4+2*1,9)*12,2+1,4*(1,3+0,4)+1,7*(1,9+0,4)+1,4*1,3+1,6*1,9+4*(1,9+0,4)+3,1*1,9+2,9*(1,9+0,4)+2,5*1,9+1,7*(1,9+0,4)+1,4*(1,3+0,4)+1,5*1,9+1,4*1,3 = 246,260 => A
| technická specifikace |  |  | položka zahrnuje očištění předepsaným způsobem včetně odklizení vzniklého odpadu
| 87 | 966158 |  | BOURÁNÍ KONSTRUKCÍ Z PROST BETONU S ODVOZEM DO 20KM |  | M3 | 6.864 | 0 | 0 | 21% | 0 | 0 | 0
| doplňující popis |  |  | Demolice - Vybourání betonových konstrukcí, včetně odvozu do 20ti km =12,00m*3,40m*0,10m (spádová deska) 2*0,30m*0,30m*0,80m (patky) 2*3,30m*0,50m*0,80m (příčné prahy) =6,86m3*2,30t/m3=15,79t (Kubatura vypočtena z výkresu D.1.2.2.1 - Stávající stav - Přehledné výkresy)
| výměra |  |  | 12*3,4*0,1+2*0,3*0,3*0,8+2*3,3*0,5*0,8 = 6,864 => A
| technická specifikace |  |  | položka zahrnuje: - rozbourání konstrukce bez ohledu na použitou technologii - veškeré pomocné konstrukce (lešení a pod.) - veškerou manipulaci s vybouranou sutí a hmotami včetně uložení na skládku. Nezahrnuje poplatek za skládku, který se vykazuje v položce 0141** (s výjimkou malého množství bouraného materiálu, kde je možné poplatek zahrnout do jednotkové ceny bourání – tento fakt musí být uveden v doplňujícím textu k položce) - veškeré další práce plynoucí z technologického předpisu a z platných předpisů
| 88 | 96615B |  | BOURÁNÍ KONSTRUKCÍ Z PROSTÉHO BETONU - DOPRAVA |  | TKM | 68.6 | 0 | 0 | 21% | 0 | 0 | 0
| doplňující popis |  |  | Demolice - Příplatek za dopravu - Vybourání betonových konstrukcí, skládka ve vzdálenosti 30km, doprava dalších 10km =15,79t*10km (Viz položky č. 966158)
| výměra |  |  | 6,86*10 = 68,600 => A
| technická specifikace |  |  | Položka zahrnuje samostatnou dopravu suti a vybouraných hmot. Množství se určí jako součin hmotnosti [t] a požadované vzdálenosti [km].
| 89 | 966168 |  | BOURÁNÍ KONSTRUKCÍ ZE ŽELEZOBETONU S ODVOZEM DO 20KM |  | M3 | 5.994 | 0 | 0 | 21% | 0 | 0 | 0
| doplňující popis |  |  | Demolice - Vybourání ŽB konstrukcí včetně odvozu do 20ti km =(3,10m+3,10m+3,00m+2,50m+3,20m+3,10m)*0,50m*0,35m (římsy) (3,10m*0,30m+3,60m*0,30m+2,90m*0,30m+3,10m*0,60m)*0,60m (křídla) =5,99m3*2,50t/m3=14,99t (Kubatura vypočtena z výkresu D.1.2.2.1 - Stávající stav - Přehledné výkresy)
| výměra |  |  | (3,1+3,1+3+2,5+3,2+3,1)*0,5*0,35+(3,1*0,3+3,6*0,3+2,9*0,3+3,1*0,6)*0,6 = 5,994 => A
| technická specifikace |  |  | položka zahrnuje: - rozbourání konstrukce bez ohledu na použitou technologii - veškeré pomocné konstrukce (lešení a pod.) - veškerou manipulaci s vybouranou sutí a hmotami včetně uložení na skládku. Nezahrnuje poplatek za skládku, který se vykazuje v položce 0141** (s výjimkou malého množství bouraného materiálu, kde je možné poplatek zahrnout do jednotkové ceny bourání – tento fakt musí být uveden v doplňujícím textu k položce) - veškeré další práce plynoucí z technologického předpisu a z platných předpisů
| 90 | 96616B |  | BOURÁNÍ KONSTRUKCÍ ZE ŽELEZOBETONU - DOPRAVA |  | TKM | 149.9 | 0 | 0 | 21% | 0 | 0 | 0
| doplňující popis |  |  | Demolice - Příplatek za dopravu - Vybourání ŽB konstrukcí, skládka ve vzdálenosti 30km, doprava dalších 10km =14,99t*10km (Viz položky č. 966168)
| výměra |  |  | 14,99*10 = 149,900 => A
| technická specifikace |  |  | Položka zahrnuje samostatnou dopravu suti a vybouraných hmot. Množství se určí jako součin hmotnosti [t] a požadované vzdálenosti [km].
| 91 | 966178 |  | BOURÁNÍ KONSTRUKCÍ ZE DŘEVA S ODVOZEM DO 20KM |  | M3 | 10.275 | 0 | 0 | 21% | 0 | 0 | 0
| doplňující popis |  |  | Zásypy - Odstranění dřevěného příložného pažení výkopů a pažin záporového pažení, včetně odvozu na skládku do 20ti km =((2*11,00m+1,00m+3,30m+4,00m+1,00m+1,00m+2,90m+3,10m+1,00m)*2,50m)*0,10m+3*0,75m*2,00m*0,10m =10,28m3*1,00m3/t=10,28t (Kubatura vypočtena z výkresů D.1.2.2.2.XX - Nový stav - XX)
| výměra |  |  | ((2*11+1+3,3+4+1+1+2,9+3,1+1)*2,5)*0,1+3*0,75*2*0,1 = 10,275 => A
| technická specifikace |  |  | položka zahrnuje: - rozbourání konstrukce bez ohledu na použitou technologii - veškeré pomocné konstrukce (lešení a pod.) - veškerou manipulaci s vybouranou sutí a hmotami včetně uložení na skládku. Nezahrnuje poplatek za skládku, který se vykazuje v položce 0141** (s výjimkou malého množství bouraného materiálu, kde je možné poplatek zahrnout do jednotkové ceny bourání – tento fakt musí být uveden v doplňujícím textu k položce) - veškeré další práce plynoucí z technologického předpisu a z platných předpisů
| 92 | 96617B |  | BOURÁNÍ KONSTRUKCÍ ZE DŘEVA - DOPRAVA |  | TKM | 102.8 | 0 | 0 | 21% | 0 | 0 | 0
| doplňující popis |  |  | Zásypy - Příplatek za dopravu - Odstranění dřevěného příložného pažení výkopů, skládka ve vzdálenosti 30km, doprava dalších 10km =10,28t*10km (Viz položky č. 966178)
| výměra |  |  | 10,28*10 = 102,800 => A
| technická specifikace |  |  | Položka zahrnuje samostatnou dopravu suti a vybouraných hmot. Množství se určí jako součin hmotnosti [t] a požadované vzdálenosti [km].
| 93 | 966188 |  | DEMONTÁŽ KONSTRUKCÍ KOVOVÝCH S ODVOZEM DO 20KM |  | T | 0.172 | 0 | 0 | 21% | 0 | 0 | 0
| doplňující popis |  |  | Zásypy - Odstranění záporového pažení - Ocelové válcované nosníky HEB 160 odpálením, včetně odvozu do 20ti km a likvidace v režii zhotovitele =4ks*1,00m*0,043t/m (Hmotnost vypočtena z výkresů D.1.2.2.2.XX - Nový stav - XX)
| výměra |  |  | 4*1*0,043 = 0,172 => A
| technická specifikace |  |  | položka zahrnuje: - rozebrání konstrukce bez ohledu na použitou technologii - veškeré pomocné konstrukce (lešení a pod.) - veškerou manipulaci s vybouranou sutí a hmotami včetně uložení na skládku. Nezahrnuje poplatek za skládku, který se vykazuje v položce 0141** (s výjimkou malého množství bouraného materiálu, kde je možné poplatek zahrnout do jednotkové ceny bourání – tento fakt musí být uveden v doplňujícím textu k položce) - veškeré další práce plynoucí z technologického předpisu a z platných předpisů
| 94 | 96618B |  | BOURÁNÍ KONSTRUKCÍ KOVOVÝCH - DOPRAVA |  | TKM | 1.7 | 0 | 0 | 21% | 0 | 0 | 0
| doplňující popis |  |  | Zásypy - Příplatek za dopravu - skládka ve vzdálenosti 30km, doprava dalších 10km =0,17t*10km (Viz položky č. 966188)
| výměra |  |  | 0,17*10 = 1,700 => A
| technická specifikace |  |  | Položka zahrnuje samostatnou dopravu suti a vybouraných hmot. Množství se určí jako součin hmotnosti [t] a požadované vzdálenosti [km].
| 95 | 967118 |  | VYBOURÁNÍ ČÁSTÍ KONSTRUKCÍ Z BETON DÍLCŮ S ODVOZEM DO 20KM |  | M3 | 0.377 | 0 | 0 | 21% | 0 | 0 | 0
| doplňující popis |  |  | Úprava území - Odstranění betonových skruží DN=600mm, včetně odvozu na skládku do 20ti km =2ks*2*3,14*0,30m*0,10m*1,00m =0,38m3*2,50t/m3=0,94t (Kubatura vypočtena z přílohy D.1.2.1 - Technická zpráva)
| výměra |  |  | 2*2*3,14*0,3*0,1*1 = 0,377 => A
| technická specifikace |  |  | položka zahrnuje: - veškerou manipulaci s vybouranou sutí a hmotami včetně uložení na skládku, - veškeré další práce plynoucí z technologického předpisu a z platných předpisů, nezahrnuje poplatek za skládku, který se vykazuje v položce 0141** (s výjimkou malého množství bouraného materiálu, kde je možné poplatek zahrnout do jednotkové ceny bourání – tento fakt musí být uveden v doplňujícím textu k položce)
| 96 | 96711B |  | VYBOURÁNÍ ČÁSTÍ KONSTRUKCÍ Z BETON DÍLCŮ - DOPRAVA |  | TKM | 9.4 | 0 | 0 | 21% | 0 | 0 | 0
| doplňující popis |  |  | Úprava území - Příplatek za dopravu - Odstranění betonových skruží DN=600mm, skládka ve vzdálenosti 30km, doprava dalších 10km =0,94t*10km (Viz položky č. 967118)
| výměra |  |  | 0,94*10 = 9,400 => A
| technická specifikace |  |  | Položka zahrnuje samostatnou dopravu suti a vybouraných hmot. Množství se určí jako součin hmotnosti [t] a požadované vzdálenosti [km].
| 97 | 967138 |  | VYBOURÁNÍ ČÁSTÍ KONSTRUKCÍ KAMENNÝCH NA MC S ODVOZEM DO 20KM |  | M3 | 5.132 | 0 | 0 | 21% | 0 | 0 | 0
| doplňující popis |  |  | Demolice - Vybourání kamenné dlažby do betonu, včetně odvozu do 20ti km =(0,80m*1,4*1,80m+3,30m*0,60m+3,10m*0,80m+1,00m*1,4*1,00m+0,90m*1,4*1,80m+3,30m*0,60m+0,70m*1,4*1,80m*0,40m)*0,40m =5,13m3*2,60t/m3=13,34t (Kubatura vypočtena z výkresu D.1.2.2.1 - Stávající stav - Přehledné výkresy)
| výměra |  |  | (0,8*1,4*1,8+3,3*0,6+3,1*0,8+1*1,4*1+0,9*1,4*1,8+3,3*0,6+0,7*1,4*1,8*0,4)*0,4 = 5,132 => A
| technická specifikace |  |  | položka zahrnuje: - veškerou manipulaci s vybouranou sutí a hmotami včetně uložení na skládku, - veškeré další práce plynoucí z technologického předpisu a z platných předpisů, nezahrnuje poplatek za skládku, který se vykazuje v položce 0141** (s výjimkou malého množství bouraného materiálu, kde je možné poplatek zahrnout do jednotkové ceny bourání – tento fakt musí být uveden v doplňujícím textu k položce)
| 98 | 96713B |  | VYBOURÁNÍ ČÁSTÍ KONSTRUKCÍ KAMENNÝCH NA MC - DOPRAVA |  | TKM | 133.4 | 0 | 0 | 21% | 0 | 0 | 0
| doplňující popis |  |  | Demolice - Příplatek za dopravu - Vybourání kamenné dlažby do betonu, skládka ve vzdálenosti 30km, doprava dalších 10km =13,34t*10km (Viz položky č. 967138)
| výměra |  |  | 13,34*10 = 133,400 => A
| technická specifikace |  |  | Položka zahrnuje samostatnou dopravu suti a vybouraných hmot. Množství se určí jako součin hmotnosti [t] a požadované vzdálenosti [km].
| 99 | 967188 |  | VYBOURÁNÍ ČÁSTÍ KONSTRUKCÍ KOVOVÝCH S ODVOZEM DO 20KM |  | T | 0.894 | 0 | 0 | 21% | 0 | 0 | 0
| doplňující popis |  |  | Demolice - Odstranění ocelového zábradlí, včetně odvozu do 20ti km a likvidace v režii zhotovitele =(9,20m+2,80m+8,60m)*40,00kg/m/1000+2,80m*25,00kg/m/1000 (Hmotnost vypočtena z výkresu D.1.2.2.1 - Stávající stav - Přehledné výkresy)
| výměra |  |  | (9,2+2,8+8,6)*40/1000+2,8*25/1000 = 0,894 => A
| technická specifikace |  |  | položka zahrnuje: - veškerou manipulaci s vybouranou sutí a hmotami včetně uložení na skládku, - veškeré další práce plynoucí z technologického předpisu a z platných předpisů, nezahrnuje poplatek za skládku, který se vykazuje v položce 0141** (s výjimkou malého množství bouraného materiálu, kde je možné poplatek zahrnout do jednotkové ceny bourání – tento fakt musí být uveden v doplňujícím textu k položce)
| 100 | 96718B |  | VYBOURÁNÍ ČÁSTÍ KONSTRUKCÍ KOVOVÝCH - DOPRAVA |  | TKM | 8.9 | 0 | 0 | 21% | 0 | 0 | 0
| doplňující popis |  |  | Demolice - Příplatek za dopravu - Odstranění ocelového zábradlí, skládka ve vzdálenosti 30km, doprava dalších 10km =0,89t*10km (Viz položky č. 967188)
| výměra |  |  | 0,89*10 = 8,900 => A
| technická specifikace |  |  | Položka zahrnuje samostatnou dopravu suti a vybouraných hmot. Množství se určí jako součin hmotnosti [t] a požadované vzdálenosti [km].
| 101 | 969258 |  | VYBOURÁNÍ POTRUBÍ DN DO 600MM KANALIZAČ |  | M | 20 | 0 | 0 | 21% | 0 | 0 | 0
| doplňující popis |  |  | Úprava území - Odstranění plastové trouby DN=600mm, dl. 20,00m (25kg/m), včetně odvozu a likvidace v režii zhotovitele =20,00m =20,00m*0,025t/m3=0,50t (Délka vypočtena z výkresu D.1.2.2.1 - Stávající stav - Přehledné výkresy)
| výměra |  |  | 20 = 20,000 => A
| technická specifikace |  |  | - položka zahrnuje veškerou manipulaci s vybouranou sutí a hmotami včetně uložení na skládku. Nezahrnuje poplatek za skládku, který se vykazuje v položce 0141** (s výjimkou malého množství bouraného materiálu, kde je možné poplatek zahrnout do jednotkové ceny bourání – tento fakt musí být uveden v doplňujícím textu k položce) - položka zahrnuje veškeré další práce plynoucí z technologického předpisu a z platných předpisů
|  | 9 |  | Ostatní konstrukce a práce |  | Celkem (bez DPH): | 0 | za DPH 21 %: | 0 | Celkem (s DPH): | 0 | 0 | 0 | 0
[6 empty] | Celkový součet (bez DPH): | 0 | Celkový součet DPH: | 0 | Celkový součet (s DPH): | 0

## 18 - SO203
SOUPIS PRACÍ
STAVBA
0
| 000AT - MODERNIZACE SILNICE II/362 JEDLOVÁ - HRANICE KRAJE | [12 empty] | 0
0
ZÁKLADNÍ ÚDAJE
Objekt: | [7 empty] | Celková cena (bez DPH): | 0
SO203 - MOST EV.Č. 362-003 (PVNHČP) | [7 empty] | Celková cena (s DPH): | 0 |  |  | 0 | 0 | 0
Zhotovitel:
IČ:
DIČ:
SOUHRN
| Kód |  |  | Název | [5 empty] | Cena (bez DPH) | Cena (s DPH)
| 0 |  |  | Všeobecné konstrukce a práce | [5 empty] | 0 | 0 |  |  | 0
| 1 |  |  | Zemní práce | [5 empty] | 0 | 0 |  |  | 0
| 2 |  |  | Základy | [5 empty] | 0 | 0 |  |  | 0
| 3 |  |  | Svislé konstrukce | [5 empty] | 0 | 0 |  |  | 0
| 4 |  |  | Vodorovné konstrukce | [5 empty] | 0 | 0 |  |  | 0
| 5 |  |  | Komunikace | [5 empty] | 0 | 0 |  |  | 0
| 7 |  |  | Přidružená stavební výroba | [5 empty] | 0 | 0 |  |  | 0
| 8 |  |  | Potrubí | [5 empty] | 0 | 0 |  |  | 0
| 9 |  |  | Ostatní konstrukce a práce | [5 empty] | 0 | 0 |  |  | 0
POLOŽKY ROZPOČTU
| P.č. | Kód | Var | Název | Skupina měření | MJ | Množství MJ | JOC | Cena (bez DPH) | DPH % | Cena (s DPH)
0 - Všeobecné konstrukce a práce
| 1 | 015111 |  | POPLATKY ZA LIKVIDACI ODPADŮ NEKONTAMINOVANÝCH - 17 05 04 VYTĚŽENÉ ZEMINY A HORNINY - I. TŘÍDA TĚŽITELNOSTI |  | T | 1000.38 | 0 | 0 | 21% | 0 | 0 | 0
| doplňující popis |  |  | Úprava území – Poplatek za skládku zeminy 973,500t+26,880t Hmotnost viz položky č. 16, 14
| výměra |  |  | 973,500+26,880 = 1000,380 => A
| technická specifikace |  |  | 1. Položka obsahuje: – veškeré poplatky provozovateli skládky, recyklační linky nebo jiného zařízení na zpracování nebo likvidaci odpadů související s převzetím, uložením, zpracováním nebo likvidací odpadu 2. Položka neobsahuje: – náklady spojené s dopravou odpadu z místa stavby na místo převzetí provozovatelem skládky, recyklační linky nebo jiného zařízení na zpracování nebo likvidaci odpadů 3. Způsob měření: Tunou se rozumí hmotnost odpadu vytříděného v souladu se zákonem č. 185/2001 Sb., o nakládání s odpady, v platném znění.
| 2 | 015190 |  | POPLATKY ZA LIKVIDACI ODPADŮ NEKONTAMINOVANÝCH - 17 02 03 PLASTY Z INTERIÉRŮ REKONSTRUOVANÝCH OBJEKTŮ |  | T | 2.75 | 0 | 0 | 21% | 0 | 0 | 0
| doplňující popis |  |  | Úprava území – Poplatek za skládku plastových trub, uloženo na recyklační dvůr 2,750t Hmotnost viz položky č. 49
| výměra |  |  | 2,75 = 2,750 => A
| technická specifikace |  |  | 1. Položka obsahuje: – veškeré poplatky provozovateli skládky, recyklační linky nebo jiného zařízení na zpracování nebo likvidaci odpadů související s převzetím, uložením, zpracováním nebo likvidací odpadu 2. Položka neobsahuje: – náklady spojené s dopravou odpadu z místa stavby na místo převzetí provozovatelem skládky, recyklační linky nebo jiného zařízení na zpracování nebo likvidaci odpadů 3. Způsob měření: Tunou se rozumí hmotnost odpadu vytříděného v souladu se zákonem č. 185/2001 Sb., o nakládání s odpady, v platném znění.
| 3 | 015330 |  | POPLATKY ZA LIKVIDACI ODPADŮ NEKONTAMINOVANÝCH - 17 05 04 KAMENNÁ SUŤ |  | T | 203.766 | 0 | 0 | 21% | 0 | 0 | 0
| doplňující popis |  |  | Úprava území – Poplatek za skládku kamenné suti 200,070t+3,696t Hmotnost viz položky č. 62, 12
| výměra |  |  | 200,070+3,696 = 203,766 => A
| technická specifikace |  |  | 1. Položka obsahuje: – veškeré poplatky provozovateli skládky, recyklační linky nebo jiného zařízení na zpracování nebo likvidaci odpadů související s převzetím, uložením, zpracováním nebo likvidací odpadu 2. Položka neobsahuje: – náklady spojené s dopravou odpadu z místa stavby na místo převzetí provozovatelem skládky, recyklační linky nebo jiného zařízení na zpracování nebo likvidaci odpadů 3. Způsob měření: Tunou se rozumí hmotnost odpadu vytříděného v souladu se zákonem č. 185/2001 Sb., o nakládání s odpady, v platném znění.
| 4 | 029412 |  | OSTATNÍ POŽADAVKY - VYPRACOVÁNÍ MOSTNÍHO LISTU |  | KUS | 1 | 0 | 0 | 21% | 0 | 0 | 0
| doplňující popis |  |  | Vypracování mostního listu
| výměra |  |  | 1 = 1,000 => A
| technická specifikace |  |  | zahrnuje veškeré náklady spojené s objednatelem požadovanými pracemi
| 5 | 02953 |  | OSTATNÍ POŽADAVKY - HLAVNÍ MOSTNÍ PROHLÍDKA |  | KUS | 1 | 0 | 0 | 21% | 0 | 0 | 0
| doplňující popis |  |  | První hlavní prohlídka mostu
| výměra |  |  | 1 = 1,000 => A
| technická specifikace |  |  | položka zahrnuje : - úkony dle ČSN 73 6221 - provedení hlavní mostní prohlídky oprávněnou fyzickou nebo právnickou osobou - vyhotovení záznamu (protokolu), který jednoznačně definuje stav mostu
|  | 0 |  | Všeobecné konstrukce a práce |  | Celkem (bez DPH): | 0 | za DPH 21 %: | 0 | Celkem (s DPH): | 0 | 0 | 0 | 0
[6 empty] | Celkový součet (bez DPH): | 0 | Celkový součet DPH: | 0 | Celkový součet (s DPH): | 0
1 - Zemní práce
| 6 | 113766 |  | FRÉZOVÁNÍ DRÁŽKY PRŮŘEZU DO 800MM2 V ASFALTOVÉ VOZOVCE |  | M | 6.6 | 0 | 0 | 21% | 0 | 0 | 0
| doplňující popis |  |  | Mostní svršek - Frézování spáry 40x20mm mezi vozovkou a římsou 3,60m+3,00m Délka vypočtena z výkresu D.1.2.2.2.06
| výměra |  |  | 3,60+3,00 = 6,600 => A
| technická specifikace |  |  | Položka zahrnuje veškerou manipulaci s vybouranou sutí a s vybouranými hmotami vč. uložení na skládku.
| 7 | 113767 |  | FRÉZOVÁNÍ DRÁŽKY PRŮŘEZU DO 1000MM2 V ASFALTOVÉ VOZOVCE |  | M | 15.5 | 0 | 0 | 21% | 0 | 0 | 0
| doplňující popis |  |  | Mostní svršek - Frézování spáry 30x30mm ve vozovce mezi opěrami a přechodovou oblastí 7,75m*2 Délka vypočtena z výkresu D.1.2.2.2.01, D.1.2.2.2.02, D.1.2.2.2.03
| výměra |  |  | 7,75*2 = 15,500 => A
| technická specifikace |  |  | Položka zahrnuje veškerou manipulaci s vybouranou sutí a s vybouranými hmotami vč. uložení na skládku.
| 8 | 11511 |  | ČERPÁNÍ VODY DO 500 L/MIN |  | HOD | 140 | 0 | 0 | 21% | 0 | 0 | 0
| doplňující popis |  |  | Příprava území – Čerpání vody ze stavební jámy 14dnů*10hod
| výměra |  |  | 14*10 = 140,000 => A
| technická specifikace |  |  | Položka čerpání vody na povrchu zahrnuje i potrubí, pohotovost záložní čerpací soupravy a zřízení čerpací jímky. Součástí položky je také následná demontáž a likvidace těchto zařízení
| 9 | 11525 |  | PŘEVEDENÍ VODY POTRUBÍM DN 600 NEBO ŽLABY R.O. DO 2,0M |  | M | 110 | 0 | 0 | 21% | 0 | 0 | 0
| doplňující popis |  |  | Příprava území – Osazení 2x plastové trouby DN=600mm, dl. 55,00m (25kg/m) 55m*2 Délka vypočtena z výkresu D.1.2.2.2.01 Hmotnost: (55m*2)*0,025t/m3=2,75t
| výměra |  |  | 55*2 = 110,000 => A
| technická specifikace |  |  | Položka převedení vody na povrchu zahrnuje zřízení, udržování a odstranění příslušného zařízení. Převedení vody se uvádí buď průměrem potrubí (DN) nebo délkou rozvinutého obvodu žlabu (r.o.).
| 10 | 121101 |  | SEJMUTÍ ORNICE NEBO LESNÍ PŮDY S ODVOZEM DO 1KM |  | M3 | 9.288 | 0 | 0 | 21% | 0 | 0 | 0
| doplňující popis |  |  | Zemní práce – Odhumusování ornice zasažené výkopy v tl. 0,15mm, včetně odvozu a uložení na meziskládku 51,6m2*1,2*0,15m Kubatura vypočtena z výkresu D.1.2.2.2.01
| výměra |  |  | 51,6*1,2*0,15 = 9,288 => A
| technická specifikace |  |  | položka zahrnuje sejmutí ornice bez ohledu na tloušťku vrstvy a její vodorovnou dopravu nezahrnuje uložení na trvalou skládku
| 11 | 122738 |  | ODKOPÁVKY A PROKOPÁVKY OBECNÉ TŘ. I, ODVOZ DO 20KM |  | M3 | 1.68 | 0 | 0 | 21% | 0 | 0 | 0
| doplňující popis |  |  | Úprava území – Odstranenění opevnění svahu vtokové hrázky na návodní straně rovnaninou z lomového kamene, včetně odvozu a uložení na skládku 3,36m2*0,5m Kubatura vypočtena z výkresu D.1.2.2.2.01 Hmotnost: (3,36m2*0,5m)*2,2t/m3=3,696t
| výměra |  |  | 3,36*0,5 = 1,680 => A
| technická specifikace |  |  | položka zahrnuje: - vodorovná a svislá doprava, přemístění, přeložení, manipulace s výkopkem - kompletní provedení vykopávky nezapažené i zapažené - ošetření výkopiště po celou dobu práce v něm vč. klimatických opatření - ztížení vykopávek v blízkosti podzemního vedení, konstrukcí a objektů vč. jejich dočasného zajištění - ztížení pod vodou, v okolí výbušnin, ve stísněných prostorech a pod. - příplatek za lepivost - těžení po vrstvách, pásech a po jiných nutných částech (figurách) - čerpání vody vč. čerpacích jímek, potrubí a pohotovostní čerpací soupravy (viz ustanovení k pol. 1151,2) - potřebné snížení hladiny podzemní vody - těžení a rozpojování jednotlivých balvanů - vytahování a nošení výkopku - svahování a přesvah. svahů do konečného tvaru, výměna hornin v podloží a v pláni znehodnocené klimatickými vlivy - ruční vykopávky, odstranění kořenů a napadávek - pažení, vzepření a rozepření vč. přepažování (vyjma štětových stěn) - úpravu, ochranu a očištění dna, základové spáry, stěn a svahů - zhutnění podloží, případně i svahů vč. svahování - zřízení stupňů v podloží a lavic na svazích, není-li pro tyto práce zřízena samostatná položka - udržování výkopiště a jeho ochrana proti vodě - odvedení nebo obvedení vody v okolí výkopiště a ve výkopišti - třídění výkopku - veškeré pomocné konstrukce umožňující provedení vykopávky (příjezdy, sjezdy, nájezdy, lešení, podpěr. konstr., přemostění, zpevněné plochy, zakrytí a pod.) - nezahrnuje uložení zeminy (na skládku, do násypu) ani poplatky za skládku, vykazují se v položce č.0141**
| 12 | 122739 |  | PŘÍPLATEK ZA DALŠÍ 1KM DOPRAVY ZEMINY I. |  | M3 | 16.8 | 0 | 0 | 21% | 0 | 0 | 0
| doplňující popis |  |  | Úprava území – Doprava navíc - Odstranenění opevněnísvahu vtokové hrázky na návodní straně rovnaninou z lomového kamene, skládka ve vzdálenosti 30 km, doprava navíc 10 km
| výměra |  |  | (3,36*0,5)*10 = 16,800 => A
| technická specifikace |  |  | položka zahrnuje příplatek k vodorovnému přemístění zeminy za každý další 1km nad 20km
| 13 | 124738 |  | VYKOPÁVKY PRO KORYTA VODOTEČÍ TŘ. I, ODVOZ DO 20KM |  | M3 | 13.44 | 0 | 0 | 21% | 0 | 0 | 0
| doplňující popis |  |  | Úprava území – odstranění jílových těsnících zídek na návodní a povodní straně, včetně odvozu a uložení na skládku 3,36m2*(2,50+1,50)m Kubatura vypočtena z výkresu D.1.2.2.2.01 Hmotnost: (3,36m2*(2,50+1,50)m)*2t/m3=26,88t
| výměra |  |  | 3,36*(2,50+1,50) = 13,440 => A
| technická specifikace |  |  | položka zahrnuje: - vodorovná a svislá doprava, přemístění, přeložení, manipulace s výkopkem - kompletní provedení vykopávky nezapažené i zapažené - ošetření výkopiště po celou dobu práce v něm vč. klimatických opatření - ztížení vykopávek v blízkosti podzemního vedení, konstrukcí a objektů vč. jejich dočasného zajištění - ztížení pod vodou, v okolí výbušnin, ve stísněných prostorech a pod. - příplatek za lepivost - těžení po vrstvách, pásech a po jiných nutných částech (figurách) - čerpání vody vč. čerpacích jímek, potrubí a pohotovostní čerpací soupravy (viz ustanovení k pol. 1151,2) - potřebné snížení hladiny podzemní vody - těžení a rozpojování jednotlivých balvanů - vytahování a nošení výkopku - svahování a přesvah. svahů do konečného tvaru, výměna hornin v podloží a v pláni znehodnocené klimatickými vlivy - ruční vykopávky, odstranění kořenů a napadávek - pažení, vzepření a rozepření vč. přepažování (vyjma štětových stěn) - úpravu, ochranu a očištění dna, základové spáry, stěn a svahů - zhutnění podloží, případně i svahů vč. svahování - zřízení stupňů v podloží a lavic na svazích, není-li pro tyto práce zřízena samostatná položka - udržování výkopiště a jeho ochrana proti vodě - odvedení nebo obvedení vody v okolí výkopiště a ve výkopišti - třídění výkopku - veškeré pomocné konstrukce umožňující provedení vykopávky (příjezdy, sjezdy, nájezdy, lešení, podpěr. konstr., přemostění, zpevněné plochy, zakrytí a pod.) - nezahrnuje uložení zeminy (na skládku, do násypu) ani poplatky za skládku, vykazují se v položce č.0141**
| 14 | 12473B |  | VYKOPÁVKY PRO KORYTA VODOTEČÍ TŘ. I - DOPRAVA |  | M3KM | 134.4 | 0 | 0 | 21% | 0 | 0 | 0
| doplňující popis |  |  | Úprava území – Doprava navíc - Zřízení jílových těsnících zídek na návodní a povodní straně, skládka ve vzdálenosti 30 km, doprava navíc 10 km (3,36m2*(2,50+1,50)m)*10km
| výměra |  |  | (3,36*(2,50+1,50))*10 = 134,400 => A
| technická specifikace |  |  | Položka zahrnuje samostatnou dopravu zeminy. Množství se určí jako součin kubatutry [m3] a požadované vzdálenosti [km].
| 15 | 131738 |  | HLOUBENÍ JAM ZAPAŽ I NEPAŽ TŘ. I, ODVOZ DO 20KM |  | M3 | 486.75 | 0 | 0 | 21% | 0 | 0 | 0
| doplňující popis |  |  | Zemní práce – Výkop zeminy tř. I pro obnažení původní konstrukce a budování nové konstrukce, včetně odvozu a uložení na skládku 15m*14,0m2+13,5m*20,5m2 Kubatura vypočtena z výkresu D.1.2.2.1, D.1.2.2.2.01, D.1.2.2.2.02, D.1.2.2.2.03 Hmotnost: (15m*14,0m2+13,5m*20,5m2)*2t/m3=973,5t
| výměra |  |  | 15*14,0+13,5*20,5 = 486,750 => A
| technická specifikace |  |  | položka zahrnuje: - vodorovná a svislá doprava, přemístění, přeložení, manipulace s výkopkem - kompletní provedení vykopávky nezapažené i zapažené - ošetření výkopiště po celou dobu práce v něm vč. klimatických opatření - ztížení vykopávek v blízkosti podzemního vedení, konstrukcí a objektů vč. jejich dočasného zajištění - ztížení pod vodou, v okolí výbušnin, ve stísněných prostorech a pod. - příplatek za lepivost - těžení po vrstvách, pásech a po jiných nutných částech (figurách) - čerpání vody vč. čerpacích jímek, potrubí a pohotovostní čerpací soupravy (viz ustanovení k pol. 1151,2) - potřebné snížení hladiny podzemní vody - těžení a rozpojování jednotlivých balvanů - vytahování a nošení výkopku - svahování a přesvah. svahů do konečného tvaru, výměna hornin v podloží a v pláni znehodnocené klimatickými vlivy - ruční vykopávky, odstranění kořenů a napadávek - pažení, vzepření a rozepření vč. přepažování (vyjma štětových stěn) - úpravu, ochranu a očištění dna, základové spáry, stěn a svahů - odvedení nebo obvedení vody v okolí výkopiště a ve výkopišti - třídění výkopku - veškeré pomocné konstrukce umožňující provedení vykopávky (příjezdy, sjezdy, nájezdy, lešení, podpěr. konstr., přemostění, zpevněné plochy, zakrytí a pod.) - nezahrnuje uložení zeminy (na skládku, do násypu) ani poplatky za skládku, vykazují se v položce č.0141**
| 16 | 131739 |  | PŘÍPLATEK ZA DALŠÍ 1KM DOPRAVY ZEMINY JAM I. |  | M3 | 4867.5 | 0 | 0 | 21% | 0 | 0 | 0
| doplňující popis |  |  | Zemní práce – Doprava navíc - Výkop zeminy tř. I pro obnažení původní konstrukce a budování nové konstrukce, skládka ve vzdálenosti 30 km, doprava navíc 10 km (15m*14,0m2+13,5m*20,5m2)*10km
| výměra |  |  | (15*14,0+13,5*20,5)*10 = 4867,500 => A
| technická specifikace |  |  | položka zahrnuje příplatek k vodorovnému přemístění zeminy za každý další 1km nad 20km
| 17 | 17481 |  | ZÁSYP JAM A RÝH Z NAKUPOVANÝCH MATERIÁLŮ |  | M3 | 161.508 | 0 | 0 | 21% | 0 | 0 | 0
| doplňující popis |  |  | Přechodová oblast mostu – Štěrkodrť v přechodových oblastech mostu, zásyp rozdělen na zásyp pod těsnící vrstvou, nad těsnící vrstvou a kolem křídel fr. 0-32mm – hutněno po vrstvách max. 300mm (1,65+4,20)m2*9,50m*1,1+(1,65+5,65)m2*12,50m*1,1 Kubatura vypočtena z výkresu D.1.2.2.2.01, D.1.2.2.2.02, D.1.2.2.2.03
| výměra |  |  | (1,65+4,20)*9,50*1,1+(1,65+5,65)*12,50*1,1 = 161,508 => A
| technická specifikace |  |  | položka zahrnuje: - kompletní provedení zemní konstrukce včetně nákupu a dopravy materiálu dle zadávací dokumentace - úprava ukládaného materiálu vlhčením, tříděním, promícháním nebo vysoušením, příp. jiné úpravy za účelem zlepšení jeho mech. vlastností - hutnění i různé míry hutnění - ošetření úložiště po celou dobu práce v něm vč. klimatických opatření - ztížení v okolí vedení, konstrukcí a objektů a jejich dočasné zajištění - ztížení provádění vč. hutnění ve ztížených podmínkách a stísněných prostorech - ztížené ukládání sypaniny pod vodu - ukládání po vrstvách a po jiných nutných částech (figurách) vč. dosypávek - spouštění a nošení materiálu - výměna částí zemní konstrukce znehodnocené klimatickými vlivy - udržování úložiště a jeho ochrana proti vodě - odvedení nebo obvedení vody v okolí úložiště a v úložišti - veškeré pomocné konstrukce umožňující provedení zemní konstrukce (příjezdy, sjezdy, nájezdy, lešení, podpěrné konstrukce, přemostění, zpevněné plochy, zakrytí a pod.)
| 18 | 17750 |  | ZEMNÍ HRÁZKY ZE ZEMIN NEPROPUSTNÝCH |  | M3 | 13.44 | 0 | 0 | 21% | 0 | 0 | 0
| doplňující popis |  |  | Příprava území – Zřízení jílových těsnících zídek na návodní a povodní straně 3,36m2*(2,50+1,50)m Kubatura vypočtena z výkresu D.1.2.2.2.01
| výměra |  |  | 3,36*(2,50+1,50) = 13,440 => A
| technická specifikace |  |  | položka zahrnuje: - kompletní provedení zemní konstrukce vč. výběru vhodného materiálu - úprava ukládaného materiálu vlhčením, tříděním, promícháním nebo vysoušením, příp. jiné úpravy za účelem zlepšení jeho mech. vlastností - hutnění i různé míry hutnění - ošetření úložiště po celou dobu práce v něm vč. klimatických opatření - ztížení v okolí vedení, konstrukcí a objektů a jejich dočasné zajištění - ztížení provádění vč. hutnění ve ztížených podmínkách a stísněných prostorech - ztížené ukládání sypaniny pod vodu - ukládání po vrstvách a po jiných nutných částech (figurách) vč. dosypávek - spouštění a nošení materiálu - výměna částí zemní konstrukce znehodnocené klimatickými vlivy - ruční hutnění a výplň jam a prohlubní v podloží - úprava, očištění, ochrana a zhutnění podloží - svahování, hutnění a uzavírání povrchů svahů - zřízení lavic na svazích - udržování úložiště a jeho ochrana proti vodě - odvedení nebo obvedení vody v okolí úložiště a v úložišti - veškeré pomocné konstrukce umožňující provedení zemní konstrukce (příjezdy, sjezdy, nájezdy, lešení, podpěrné konstrukce, přemostění, zpevněné plochy, zakrytí a pod.)
| 19 | 18110 |  | ÚPRAVA PLÁNĚ SE ZHUTNĚNÍM V HORNINĚ TŘ. I |  | M2 | 115.1 | 0 | 0 | 21% | 0 | 0 | 0
| doplňující popis |  |  | Základy - Zhutnění základové spáry - úroveň původního terénu 53,80m2+61,30m2 Plocha vypočtena z výkresu D.1.2.2.2.01
| výměra |  |  | 53,80+61,30 = 115,100 => A
| technická specifikace |  |  | položka zahrnuje úpravu pláně včetně vyrovnání výškových rozdílů. Míru zhutnění určuje projekt.
| 20 | 18222 |  | ROZPROSTŘENÍ ORNICE VE SVAHU V TL DO 0,15M |  | M2 | 61.92 | 0 | 0 | 21% | 0 | 0 | 0
| doplňující popis |  |  | Úprava území - Ohumusování přilehlých ploch v tl. 0,15m 51,6m2*1,2*0,15m Plocha vypočtena z výkresu D.1.2.2.2.01, D.1.2.2.2.02, D.1.2.2.2.03
| výměra |  |  | 51,6*1,2 = 61,920 => A
| technická specifikace |  |  | položka zahrnuje: nutné přemístění ornice z dočasných skládek vzdálených do 50m rozprostření ornice v předepsané tloušťce ve svahu přes 1:5
| 21 | 18241 |  | ZALOŽENÍ TRÁVNÍKU RUČNÍM VÝSEVEM |  | M2 | 61.92 | 0 | 0 | 21% | 0 | 0 | 0
| doplňující popis |  |  | Osetí výkopem dotčených ploch travním semnem 51,6m2*1,2 Plocha vypočtena z výkresu D.1.2.2.2.01, D.1.2.2.2.02, D.1.2.2.2.03
| výměra |  |  | 51,6*1,2 = 61,920 => A
| technická specifikace |  |  | Zahrnuje dodání předepsané travní směsi, její výsev na ornici, zalévání, první pokosení, to vše bez ohledu na sklon terénu
|  | 1 |  | Zemní práce |  | Celkem (bez DPH): | 0 | za DPH 21 %: | 0 | Celkem (s DPH): | 0 | 0 | 0 | 0
[6 empty] | Celkový součet (bez DPH): | 0 | Celkový součet DPH: | 0 | Celkový součet (s DPH): | 0
2 - Základy
| 22 | 21341 |  | DRENÁŽNÍ VRSTVY Z PLASTBETONU (PLASTMALTY) |  | M3 | 0.036 | 0 | 0 | 21% | 0 | 0 | 0
| doplňující popis |  |  | SVI – Odvodnění úžlabí mostovky drenážním polymerbetonem š. 150mm 3,00m*0,15m*0,04m*2 Plocha vypočtena z výkresu D.1.2.2.2.01, D.1.2.2.2.02, D.1.2.2.2.03
| výměra |  |  | 3,00*0,15*0,04*2 = 0,036 => A
| technická specifikace |  |  | Položka zahrnuje: - dodávku předepsaného materiálu pro drenážní vrstvu, včetně mimostaveništní a vnitrostaveništní dopravy - provedení drenážní vrstvy předepsaných rozměrů a předepsaného tvaru
| 23 | 21461C |  | SEPARAČNÍ GEOTEXTILIE DO 300G/M2 |  | M2 | 44.1 | 0 | 0 | 21% | 0 | 0 | 0
| doplňující popis |  |  | Přechodová oblast mostu – filtrační geotextílie na povrchu drenážního betonu za opěrami 300g/m2 (11,50+9,50)m*(0,30+1,80)m Kubatura vypočtena z výkresu D.1.2.2.2.01, D.1.2.2.2.02, D.1.2.2.2.03
| výměra |  |  | (11,50+9,50)*(0,30+1,80) = 44,100 => A
| technická specifikace |  |  | Položka zahrnuje: - dodávku předepsané geotextilie - úpravu, očištění a ochranu podkladu - přichycení k podkladu, případně zatížení - úpravy spojů a zajištění okrajů - úpravy pro odvodnění - nutné přesahy - mimostaveništní a vnitrostaveništní dopravu
| 24 | 27152 |  | POLŠTÁŘE POD ZÁKLADY Z KAMENIVA DRCENÉHO |  | M3 | 14.742 | 0 | 0 | 21% | 0 | 0 | 0
| doplňující popis |  |  | Základy - Zhutněný polštář ze štěrkodrti frakce 0/63 tloušťky 0,300m. Polštář bude hutněn po vrstvách 0,150m na míru zhutnění ID=0,90, D=100% PS. Minimální modul přetvárnosti na povrchu Edef,2 = 45 Mpa, Edef,2/Edef,1 < 2,3 10,40m*4,15m*0,30m Kubatura vypočtena z výkresu D.1.2.2.2.01, D.1.2.2.2.02, D.1.2.2.2.03
| výměra |  |  | 10,40*0,15*4,45+1,30*0,60*(4,80+5,20) = 14,742 => A
| technická specifikace |  |  | položka zahrnuje dodávku předepsaného kameniva, mimostaveništní a vnitrostaveništní dopravu a jeho uložení není-li v zadávací dokumentaci uvedeno jinak, jedná se o nakupovaný materiál
| 25 | 28997C |  | OPLÁŠTĚNÍ (ZPEVNĚNÍ) Z GEOTEXTILIE DO 300G/M2 |  | M2 | 10.08 | 0 | 0 | 21% | 0 | 0 | 0
| doplňující popis |  |  | Příprava území – Opevnění svahu vtokové hrázky – Separační vrstva z geotextílie 300g/m2 mezi jílovou těsnící zídku a kamennou rovnaninu 3,36m2*1,5*2 Plocha vypočtena z výkresu D.1.2.2.2.01
| výměra |  |  | 3,36*1,5*2 = 10,080 => A
| technická specifikace |  |  | Položka zahrnuje: - dodávku předepsané geotextilie - úpravu, očištění a ochranu podkladu - přichycení k podkladu, případně zatížení - úpravy spojů a zajištění okrajů - úpravy pro odvodnění - nutné přesahy - mimostaveništní a vnitrostaveništní dopravu
|  | 2 |  | Základy |  | Celkem (bez DPH): | 0 | za DPH 21 %: | 0 | Celkem (s DPH): | 0 | 0 | 0 | 0
[6 empty] | Celkový součet (bez DPH): | 0 | Celkový součet DPH: | 0 | Celkový součet (s DPH): | 0
3 - Svislé konstrukce
| 26 | 31717 |  | KOVOVÉ KONSTRUKCE PRO KOTVENÍ ŘÍMSY |  | KG | 120 | 0 | 0 | 21% | 0 | 0 | 0
| doplňující popis |  |  | Římsy - Kotvy pro uchycení říms k nosné konstrukci M24-230 – z nerez oceli tř. A2 + chemická kotva + motýlek z pásové nerez oceli tř. A2 + spojovací matice z nerez oceli tř. A2, včetně vrtu houbky 180mm a vhodné zálivky 6kg*20 Hmotnost stanovena odborným odhadem
| výměra |  |  | 6*20 = 120,000 => A
| technická specifikace |  |  | Položka zahrnuje dodávku (výrobu) kotevního prvku předepsaného tvaru a jeho osazení do předepsané polohy včetně nezbytných prací (vrty, zálivky apod.)
| 27 | 317325 |  | ŘÍMSY ZE ŽELEZOBETONU DO C30/37 (B37) |  | M3 | 5.315 | 0 | 0 | 21% | 0 | 0 | 0
| doplňující popis |  |  | Římsa – Beton C30/37 + hutnění + striáž, včetně bednění, hutnění, povrchových úprav, striáže, pracovních spár, ošetření betonu a dilatační spáry 20x50mm dle ČSN ISO 11600 (F-25-HM-M1p) včetně předtěsnění PU provazcem D 30mm plocha vyplněna pěnovým polystyrenem EPS tl. 20mm 0,67m2*3,00m+0,55m2*3,50m+0,22m2*(0,80+3,20)m+0,25m2*2,00m Kubatura vypočtena z výkresu D.1.2.2.2.05
| výměra |  |  | 0,67*3,00+0,55*3,50+0,22*(0,80+3,20)+0,25*2,00 = 5,315 => A
| technická specifikace |  |  | položka zahrnuje: - dodání čerstvého betonu (betonové směsi) požadované kvality, jeho uložení do požadovaného tvaru při jakékoliv hustotě výztuže, konzistenci čerstvého betonu a způsobu hutnění, ošetření a ochranu betonu, - zhotovení nepropustného, mrazuvzdorného betonu a betonu požadované trvanlivosti a vlastností, - užití potřebných přísad a technologií výroby betonu, - zřízení pracovních a dilatačních spar, včetně potřebných úprav, výplně, vložek, opracování, očištění a ošetření, - bednění požadovaných konstr. (i ztracené) s úpravou dle požadované kvality povrchu betonu, včetně odbedňovacích a odskružovacích prostředků, - podpěrné konstr. (skruže) a lešení všech druhů pro bednění, uložení čerstvého betonu, výztuže a doplňkových konstr., vč. požadovaných otvorů, ochranných a bezpečnostních opatření a základů těchto konstrukcí a lešení, - vytvoření kotevních čel, kapes, nálitků, a sedel, - zřízení všech požadovaných otvorů, kapes, výklenků, prostupů, dutin, drážek a pod., vč. ztížení práce a úprav kolem nich, - úpravy pro osazení výztuže, doplňkových konstrukcí a vybavení, - úpravy povrchu pro položení požadované izolace, povlaků a nátěrů, případně vyspravení, - ztížení práce u kabelových a injektážních trubek a ostatních zařízení osazovaných do betonu, - konstrukce betonových kloubů, upevnění kotevních prvků a doplňkových konstrukcí, - nátěry zabraňující soudržnost betonu a bednění, - výplň, těsnění a tmelení spar a spojů, - opatření povrchů betonu izolací proti zemní vlhkosti v částech, kde přijdou do styku se zeminou nebo kamenivem, - případné zřízení spojovací vrstvy u základů, - úpravy pro osazení zařízení ochrany konstrukce proti vlivu bludných proudů
| 28 | 317365 |  | VÝZTUŽ ŘÍMS Z OCELI 10505, B500B |  | T | 1.252 | 0 | 0 | 21% | 0 | 0 | 0
| doplňující popis |  |  | Římsa – Výztuž římsy, ocel B500B, včetně vyvázání, svaření a distančních podložek 5,315m3*0,03*7,85t/m3 Kubatura vypočtena z výkresu D.1.2.2.2.05
| výměra |  |  | 5,3153*0,03*7,85 = 1,252 => A
| technická specifikace |  |  | položka zahrnuje: - dodání betonářské výztuže v požadované kvalitě, stříhání, řezání, ohýbání a spojování do všech požadovaných tvarů (vč. armakošů) a uložení s požadovaným zajištěním polohy a krytí výztuže betonem, - veškeré svary nebo jiné spoje výztuže, - pomocné konstrukce a práce pro osazení a upevnění výztuže, - zednické výpomoci pro montáž betonářské výztuže, - úpravy výztuže pro osazení doplňkových konstrukcí, - ochranu výztuže do doby jejího zabetonování, - úpravy výztuže pro zřízení železobetonových kloubů, kotevních prvků, závěsných ok a doplňkových konstrukcí, - veškerá opatření pro zajištění soudržnosti výztuže a betonu, - vodivé propojení výztuže, které je součástí ochrany konstrukce proti vlivům bludných proudů, vyvedení do měřících skříní nebo míst pro měření bludných proudů (vlastní měřící skříně se uvádějí položkami SD 74) - povrchovou antikorozní úpravu výztuže, - separaci výztuže, - osazení měřících zařízení a úpravy pro ně, - osazení měřících skříní nebo míst pro měření bludných proudů.
| 29 | 333365 |  | VÝZTUŽ MOSTNÍCH OPĚR A KŘÍDEL Z OCELI 10505, B500B |  | T | 10.027 | 0 | 0 | 21% | 0 | 0 | 0
| doplňující popis |  |  | Nosná konstrukce – Výztuž žělezobetonové rámové konstrukce - deska + opěry + mostovka + křídla, ocel B500B, včetně vyvázání, svaření a distančních podložek 51,092m3*0,025*7,85t/m3
| výměra |  |  | 51,0923*0,025*7,85 = 10,027 => A
| technická specifikace |  |  | Položka zahrnuje veškerý materiál, výrobky a polotovary, včetně mimostaveništní a vnitrostaveništní dopravy (rovněž přesuny), včetně naložení a složení, případně s uložením - dodání betonářské výztuže v požadované kvalitě, stříhání, řezání, ohýbání a spojování do všech požadovaných tvarů (vč. armakošů) a uložení s požadovaným zajištěním polohy a krytí výztuže betonem, - veškeré svary nebo jiné spoje výztuže, - pomocné konstrukce a práce pro osazení a upevnění výztuže, - zednické výpomoci pro montáž betonářské výztuže, - úpravy výztuže pro osazení doplňkových konstrukcí, - ochranu výztuže do doby jejího zabetonování, - úpravy výztuže pro zřízení železobetonových kloubů, kotevních prvků, závěsných ok a doplňkových konstrukcí, - veškerá opatření pro zajištění soudržnosti výztuže a betonu, - vodivé propojení výztuže, které je součástí ochrany konstrukce proti vlivům bludných proudů, vyvedení do měřících skříní nebo míst pro měření bludných proudů (vlastní měřící skříně se uvádějí položkami SD 74), - povrchovou antikorozní úpravu výztuže, - separaci výztuže, - osazení měřících zařízení a úpravy pro ně, - osazení měřících skříní nebo míst pro měření bludných proudů.
| 30 | 389325 |  | MOSTNÍ RÁMOVÉ KONSTRUKCE ZE ŽELEZOBETONU C30/37 |  | M3 | 51.092 | 0 | 0 | 21% | 0 | 0 | 0
| doplňující popis |  |  | "Nosná konstrukce – Zělezobetonová rámová konstrukce - deska + opěry + mostovka + křídla z betonu C30/37, včetně bednění, hutnění, povrchových úprav, pracovních spár, ošetření betonu a vložení vlysu roku výstavby – pryžová matrice Deska: 11,80m*0,30m*2,85m Opěry: 11,80m*0,30m*2,40m*1,1*2 Křídla: 6,90m2*0,35m+3,00m2*0,35m+10,70m2*0,35m+3,30m2*0,5m Mostovka: 11,80m*0,40m*2,85m" 11,80m*0,30m*2,85m+11,80m*0,30m*2,40m*1,1*2+6,90m2*0,35m+3,00m2*0,35m+10,70m2*0,35m+3,30m2*0,5m+11,80m*0,40m*2,85m Plocha vypočtena z výkresu D.1.2.2.2.04
| výměra |  |  | 11,80*0,30*2,85+11,80*0,30*2,40*1,1*2+6,90*0,35+3,00*0,35+10,70*0,35+3,30*0,5+11,80*0,40*2,85 = 51,092 => A
| technická specifikace |  |  | - dodání čerstvého betonu (betonové směsi) požadované kvality, jeho uložení do požadovaného tvaru při jakékoliv hustotě výztuže, konzistenci čerstvého betonu a způsobu hutnění, ošetření a ochranu betonu, - zhotovení nepropustného, mrazuvzdorného betonu a betonu požadované trvanlivosti a vlastností, - užití potřebných přísad a technologií výroby betonu, - zřízení pracovních a dilatačních spar, včetně potřebných úprav, výplně, vložek, opracování, očištění a ošetření, - bednění požadovaných konstr. (i ztracené) s úpravou dle požadované kvality povrchu betonu, včetně odbedňovacích a odskružovacích prostředků, - podpěrné konstr. (skruže) a lešení všech druhů pro bednění, uložení čerstvého betonu, výztuže a doplňkových konstr., vč. požadovaných otvorů, ochranných a bezpečnostních opatření a základů těchto konstrukcí a lešení, - vytvoření kotevních čel, kapes, nálitků, a sedel, - zřízení všech požadovaných otvorů, kapes, výklenků, prostupů, dutin, drážek a pod., vč. ztížení práce a úprav kolem nich, - úpravy pro osazení výztuže, doplňkových konstrukcí a vybavení, - úpravy povrchu pro položení požadované izolace, povlaků a nátěrů, případně vyspravení, - ztížení práce u kabelových a injektážních trubek a ostatních zařízení osazovaných do betonu, - konstrukce betonových kloubů, upevnění kotevních prvků a doplňkových konstrukcí, - nátěry zabraňující soudržnost betonu a bednění, - výplň, těsnění a tmelení spar a spojů, - opatření povrchů betonu izolací proti zemní vlhkosti v částech, kde přijdou do styku se zeminou nebo kamenivem, - případné zřízení spojovací vrstvy u základů, - úpravy pro osazení zařízení ochrany konstrukce proti vlivu bludných proudů
|  | 3 |  | Svislé konstrukce |  | Celkem (bez DPH): | 0 | za DPH 21 %: | 0 | Celkem (s DPH): | 0 | 0 | 0 | 0
[6 empty] | Celkový součet (bez DPH): | 0 | Celkový součet DPH: | 0 | Celkový součet (s DPH): | 0
4 - Vodorovné konstrukce
| 31 | 451312 |  | PODKLADNÍ A VÝPLŇOVÉ VRSTVY Z PROSTÉHO BETONU C12/15 |  | M3 | 14.742 | 0 | 0 | 21% | 0 | 0 | 0
| doplňující popis |  |  | Základy – Podkladní beton C12/15 pod základovou desku 10,40m*0,15m*4,45m+1,30m*0,60m*(4,80+5,20)m Kubatura vypočtena z výkresu D.1.2.2.2.01, D.1.2.2.2.02, D.1.2.2.2.03
| výměra |  |  | 10,40*0,15*4,45+1,30*0,60*(4,80+5,20) = 14,742 => A
| technická specifikace |  |  | - dodání čerstvého betonu (betonové směsi) požadované kvality, jeho uložení do požadovaného tvaru při jakékoliv hustotě výztuže, konzistenci čerstvého betonu a způsobu hutnění, ošetření a ochranu betonu, - zhotovení nepropustného, mrazuvzdorného betonu a betonu požadované trvanlivosti a vlastností, - užití potřebných přísad a technologií výroby betonu, - zřízení pracovních a dilatačních spar, včetně potřebných úprav, výplně, vložek, opracování, očištění a ošetření, - bednění požadovaných konstr. (i ztracené) s úpravou dle požadované kvality povrchu betonu, včetně odbedňovacích a odskružovacích prostředků, - podpěrné konstr. (skruže) a lešení všech druhů pro bednění, uložení čerstvého betonu, výztuže a doplňkových konstr., vč. požadovaných otvorů, ochranných a bezpečnostních opatření a základů těchto konstrukcí a lešení, - vytvoření kotevních čel, kapes, nálitků, a sedel, - zřízení všech požadovaných otvorů, kapes, výklenků, prostupů, dutin, drážek a pod., vč. ztížení práce a úprav kolem nich, - úpravy pro osazení výztuže, doplňkových konstrukcí a vybavení, - úpravy povrchu pro položení požadované izolace, povlaků a nátěrů, případně vyspravení, - ztížení práce u kabelových a injektážních trubek a ostatních zařízení osazovaných do betonu, - konstrukce betonových kloubů, upevnění kotevních prvků a doplňkových konstrukcí, - nátěry zabraňující soudržnost betonu a bednění, - výplň, těsnění a tmelení spar a spojů, - opatření povrchů betonu izolací proti zemní vlhkosti v částech, kde přijdou do styku se zeminou nebo kamenivem, - případné zřízení spojovací vrstvy u základů, - úpravy pro osazení zařízení ochrany konstrukce proti vlivu bludných proudů
| 32 | 451314 |  | PODKLADNÍ A VÝPLŇOVÉ VRSTVY Z PROSTÉHO BETONU C25/30 |  | M3 | 32.582 | 0 | 0 | 21% | 0 | 0 | 0
| doplňující popis |  |  | Opevnění koryta toku – Lože dlažby z prostého betonu C25/30 min. tl. 150mm + příčné prahy 122,60m2*1,25*0,15m+12,3m*1,2*0,65m2 Kubatura vypočtena z výkresu D.1.2.2.2.01, D.1.2.2.2.02, D.1.2.2.2.03
| výměra |  |  | 122,60*1,25*0,15+12,3*1,2*0,65 = 32,582 => A
| technická specifikace |  |  | - dodání čerstvého betonu (betonové směsi) požadované kvality, jeho uložení do požadovaného tvaru při jakékoliv hustotě výztuže, konzistenci čerstvého betonu a způsobu hutnění, ošetření a ochranu betonu, - zhotovení nepropustného, mrazuvzdorného betonu a betonu požadované trvanlivosti a vlastností, - užití potřebných přísad a technologií výroby betonu, - zřízení pracovních a dilatačních spar, včetně potřebných úprav, výplně, vložek, opracování, očištění a ošetření, - bednění požadovaných konstr. (i ztracené) s úpravou dle požadované kvality povrchu betonu, včetně odbedňovacích a odskružovacích prostředků, - podpěrné konstr. (skruže) a lešení všech druhů pro bednění, uložení čerstvého betonu, výztuže a doplňkových konstr., vč. požadovaných otvorů, ochranných a bezpečnostních opatření a základů těchto konstrukcí a lešení, - vytvoření kotevních čel, kapes, nálitků, a sedel, - zřízení všech požadovaných otvorů, kapes, výklenků, prostupů, dutin, drážek a pod., vč. ztížení práce a úprav kolem nich, - úpravy pro osazení výztuže, doplňkových konstrukcí a vybavení, - úpravy povrchu pro položení požadované izolace, povlaků a nátěrů, případně vyspravení, - ztížení práce u kabelových a injektážních trubek a ostatních zařízení osazovaných do betonu, - konstrukce betonových kloubů, upevnění kotevních prvků a doplňkových konstrukcí, - nátěry zabraňující soudržnost betonu a bednění, - výplň, těsnění a tmelení spar a spojů, - opatření povrchů betonu izolací proti zemní vlhkosti v částech, kde přijdou do styku se zeminou nebo kamenivem, - případné zřízení spojovací vrstvy u základů, - úpravy pro osazení zařízení ochrany konstrukce proti vlivu bludných proudů
| 33 | 458312 |  | VÝPLŇ ZA OPĚRAMI A ZDMI Z PROST BETONU DO C12/15 |  | M3 | 9.45 | 0 | 0 | 21% | 0 | 0 | 0
| doplňující popis |  |  | Podkladní prostý beton pod drenážní potrubí, š. 0,30m beton C12/15, včetně hutnění a bednění (11,50+9,50)m*0,30m*1,50m Kubatura vypočtena z výkresu D.1.2.2.2.01, D.1.2.2.2.02, D.1.2.2.2.03
| výměra |  |  | (11,50+9,50)*0,30*1,50 = 9,450 => A
| technická specifikace |  |  | - dodání čerstvého betonu (betonové směsi) požadované kvality, jeho uložení do požadovaného tvaru při jakékoliv hustotě výztuže, konzistenci čerstvého betonu a způsobu hutnění, ošetření a ochranu betonu, - zhotovení nepropustného, mrazuvzdorného betonu a betonu požadované trvanlivosti a vlastností, - užití potřebných přísad a technologií výroby betonu, - zřízení pracovních a dilatačních spar, včetně potřebných úprav, výplně, vložek, opracování, očištění a ošetření, - bednění požadovaných konstr. (i ztracené) s úpravou dle požadované kvality povrchu betonu, včetně odbedňovacích a odskružovacích prostředků, - podpěrné konstr. (skruže) a lešení všech druhů pro bednění, uložení čerstvého betonu, výztuže a doplňkových konstr., vč. požadovaných otvorů, ochranných a bezpečnostních opatření a základů těchto konstrukcí a lešení, - vytvoření kotevních čel, kapes, nálitků, a sedel, - zřízení všech požadovaných otvorů, kapes, výklenků, prostupů, dutin, drážek a pod., vč. ztížení práce a úprav kolem nich, - úpravy pro osazení výztuže, doplňkových konstrukcí a vybavení, - úpravy povrchu pro položení požadované izolace, povlaků a nátěrů, případně vyspravení, - ztížení práce u kabelových a injektážních trubek a ostatních zařízení osazovaných do betonu, - konstrukce betonových kloubů, upevnění kotevních prvků a doplňkových konstrukcí, - nátěry zabraňující soudržnost betonu a bednění, - výplň, těsnění a tmelení spar a spojů, - opatření povrchů betonu izolací proti zemní vlhkosti v částech, kde přijdou do styku se zeminou nebo kamenivem, - případné zřízení spojovací vrstvy u základů, - úpravy pro osazení zařízení ochrany konstrukce proti vlivu bludných proudů
| 34 | 45860 |  | VÝPLŇ ZA OPĚRAMI A ZDMI Z MEZEROVITÉHO BETONU |  | M3 | 11.34 | 0 | 0 | 21% | 0 | 0 | 0
| doplňující popis |  |  | Přechodová oblast mostu – Drenážní mezerovitý beton š. 0,30m za opěrami, včetně hutnění a bednění (11,50+9,50)m*0,30m*1,80m Kubatura vypočtena z výkresu D.1.2.2.2.01, D.1.2.2.2.02, D.1.2.2.2.03
| výměra |  |  | (11,50+9,50)*0,30*1,80 = 11,340 => A
| technická specifikace |  |  | položka zahrnuje: - dodávku mezerovitého betonu předepsané kvality a zásyp se zhutněním včetně mimostaveništní a vnitrostaveništní dopravy
| 35 | 46321 |  | ROVNANINA Z LOMOVÉHO KAMENE |  | M3 | 31.32 | 0 | 0 | 21% | 0 | 0 | 0
| doplňující popis |  |  | Příprava území – Opevnění svahu vtokové hrázky na návodní straně rovnaninou z lomového kamene min. hmotnosti 100kg/ks + spáry prosypat štěrkodrtí fr. 0-63mm + vyklínování menšími kameny 3,36m2*0,5m Kubatura vypočtena z výkresu D.1.2.2.2.01 Základy - Kamenná rovnanina fr. 0/150mm tl. 400mm, min. Hmotnost kamene 200 - 400kg/ks (čerpáno pouze po předchozím odsouhlasení investorem a projektantem v případě nesplnění předepsaného Edef2) 10,40m*0,50m*4,45m+1,30m*0,50m*(4,80+5,20)m Kubatura vypočtena z výkresu D.1.2.2.2.01, D.1.2.2.2.02, D.1.2.2.2.03
| výměra |  |  | 3,36*0,5 = 1,680 => A 10,40*0,50*4,45+1,30*0,50*(4,80+5,20) = 29,640 => B Celkem: A+B = 31,320 => C
| technická specifikace |  |  | položka zahrnuje: - dodávku a vyrovnání lomového kamene předepsané frakce do předepsaného tvaru včetně mimostaveništní a vnitrostaveništní dopravy není-li v zadávací dokumentaci uvedeno jinak, jedná se o nakupovaný materiál
| 36 | 465512 |  | DLAŽBY Z LOMOVÉHO KAMENE NA MC |  | M3 | 46.817 | 0 | 0 | 21% | 0 | 0 | 0
| doplňující popis |  |  | Opevnění koryta toku – Dlažba z lomového kamene tl.250mm, min hmotnost 1ks kamene 20kg + spáry zatřeny spárovací hmotou 122,60m2*1,2*0,25m+12,3m*1,2*0,68m2 Kubatura vypočtena z výkresu D.1.2.2.2.01, D.1.2.2.2.02, D.1.2.2.2.03
| výměra |  |  | 122,60*1,2*0,25+12,3*1,2*0,68 = 46,817 => A
| technická specifikace |  |  | položka zahrnuje: - nutné zemní práce (svahování, úpravu pláně a pod.) - zřízení spojovací vrstvy - zřízení lože dlažby z cementové malty předepsané kvality a předepsané tloušťky - dodávku a položení dlažby z lomového kamene do předepsaného tvaru - spárování, těsnění, tmelení a vyplnění spar MC případně s vyklínováním - úprava povrchu pro odvedení srážkové vody - nezahrnuje podklad pod dlažbu, vykazuje se samostatně položkami SD 45
|  | 4 |  | Vodorovné konstrukce |  | Celkem (bez DPH): | 0 | za DPH 21 %: | 0 | Celkem (s DPH): | 0 | 0 | 0 | 0
[6 empty] | Celkový součet (bez DPH): | 0 | Celkový součet DPH: | 0 | Celkový součet (s DPH): | 0
5 - Komunikace
| 37 | 57475 |  | VOZOVKOVÉ VÝZTUŽNÉ VRSTVY Z GEOMŘÍŽOVINY |  | M2 | 62 | 0 | 0 | 21% | 0 | 0 | 0
| doplňující popis |  |  | Mostní svršek - Geokompozit mezi mostem a přechodovou oblastí osazena ve dvou úrovních na podkladní asfaltový beton/ MA litý asfalt - ochrana izolace a asfaltový ložný beton v délce 2,00m - výztužná mříž obalená geotextílií, včetně dodávky materiálu a nutných postřiků 7,75m*2,00m*2*2 Plocha vypočtena z výkresu D.1.2.2.2.01, D.1.2.2.2.02, D.1.2.2.2.03
| výměra |  |  | 7,75*2,00*2*2 = 62,000 => A
| technická specifikace |  |  | - dodání geomříže v požadované kvalitě a v množství včetně přesahů (přesahy započteny v jednotkové ceně) - očištění podkladu - pokládka geomříže dle předepsaného technologického předpisu
| 38 | 575C43 |  | LITÝ ASFALT MA IV (OCHRANA MOSTNÍ IZOLACE) 11 TL. 35MM |  | M2 | 21 | 0 | 0 | 21% | 0 | 0 | 0
| doplňující popis |  |  | SVI – Ochrana izolace mostovky litým asfaltem MA 11 IV tl. 35mm 7,00m*3,00m Plocha vypočtena z výkresu D.1.2.2.2.01, D.1.2.2.2.02, D.1.2.2.2.03
| výměra |  |  | 7,00*3,00 = 21,000 => A
| technická specifikace |  |  | - dodání směsi v požadované kvalitě - očištění podkladu - uložení směsi dle předepsaného technologického předpisu, zhutnění vrstvy v předepsané tloušťce - zřízení vrstvy bez rozlišení šířky, pokládání vrstvy po etapách, včetně pracovních spar a spojů - úpravu napojení, ukončení podél obrubníků, dilatačních zařízení, odvodňovacích proužků, odvodňovačů, vpustí, šachet a pod. - nezahrnuje postřiky, nátěry - nezahrnuje těsnění podél obrubníků, dilatačních zařízení, odvodňovacích proužků, odvodňovačů, vpustí, šachet a pod.
|  | 5 |  | Komunikace |  | Celkem (bez DPH): | 0 | za DPH 21 %: | 0 | Celkem (s DPH): | 0 | 0 | 0 | 0
[6 empty] | Celkový součet (bez DPH): | 0 | Celkový součet DPH: | 0 | Celkový součet (s DPH): | 0
7 - Přidružená stavební výroba
| 39 | 709120 |  | PROVIZORNÍ ZAJIŠTĚNÍ POTRUBÍ VE VÝKOPU |  | KUS | 5 | 0 | 0 | 21% | 0 | 0 | 0
| doplňující popis |  |  | Provizorní zajištění potrubí ve výkopu - včetně chrániček 5
| výměra |  |  | 5 = 5,000 => A
| technická specifikace |  |  | 1. Položka obsahuje: – kompletní montáž, rozměření, upevnění, řezání, spojování a pod. – veškerý spojovací a montážní materiál vč. upevňovacího materiálu ( držáky apod.) – pomocné mechanismy 2. Položka neobsahuje: X 3. Způsob měření: Udává se počet kusů kompletní konstrukce nebo práce.
| 40 | 709400 |  | ZATAŽENÍ LANKA DO CHRÁNIČKY NEBO ŽLABU |  | M | 16.5 | 0 | 0 | 21% | 0 | 0 | 0
| doplňující popis |  |  | Římsa – Ocelové lanko zatažené do plastové chráničky římsy D110/94 osazené při betonáži s přesahem 0,50m, včetně PKO pozinkováním 4,00m*2+4,25m*2 Délka vypočtena z výkresu D.1.2.2.2.05
| výměra |  |  | 4,00*2+4,25*2 = 16,500 => A
| technická specifikace |  |  | 1. Položka obsahuje: – všechny náklady na demontáž stávajícího zařízení včetně pomocných doplňujících úprav pro jeho likvidaci – naložení vybouraného materiálu na dopravní prostředek 2. Položka neobsahuje: – odvoz vybouraného materiálu – poplatek za likvidaci odpadů (nacení se dle SSD 0) 3. Způsob měření: Měří se metr délkový.
| 41 | 711311 |  | IZOLACE PODZEMNÍCH OBJEKTŮ PROTI ZEMNÍ VLHKOSTI ASFALTOVÝMI NÁTĚRY |  | M2 | 229.383 | 0 | 0 | 21% | 0 | 0 | 0
| doplňující popis |  |  | SVI – Proti zemní vlhkosti – Nátěry Np+2xNa – na styku se zeminou - deska, opěry, křídla ((9,20+11,10+2,50+0,50+3,30*2+1,00)m*1,00m*1,1+3,30m*11,70m*1,1)*3 Plocha vypočtena z výkresu D.1.2.2.2.04
| výměra |  |  | ((9,20+11,10+2,50+0,50+3,30*2+1,00)*1,00*1,1+3,30*11,70*1,1)*3 = 229,383 => A
| technická specifikace |  |  | položka zahrnuje: - dodání předepsaného izolačního materiálu - očištění a ošetření podkladu, zadávací dokumentace může zahrnout i případné vyspravení - zřízení izolace jako kompletního povlaku, případně komplet. soustavy nebo systému podle příslušného technolog. předpisu - zřízení izolace i jednotlivých vrstev po etapách, včetně pracovních spár a spojů - úprava u okrajů, rohů, hran, dilatačních i pracovních spojů, kotev, obrubníků, dilatačních zařízení, odvodnění, otvorů, neizolovaných míst a pod. - zajištění odvodnění povrchu izolace, včetně odvodnění nejnižších míst, pokud dokumentace pro zadání stavby nestanoví jinak - ochrana izolace do doby zřízení definitivní ochranné vrstvy nebo konstrukce - úprava, očištění a ošetření prostoru kolem izolace - provedení požadovaných zkoušek - nezahrnuje ochranné vrstvy, např. geotextilii, cementový potěr, izolační přizdívku
| 42 | 711452 |  | IZOLACE MOSTOVEK POD VOZOVKOU ASFALTOVÝMI PÁSY S PEČETÍCÍ VRSTVOU |  | M2 | 109.605 | 0 | 0 | 21% | 0 | 0 | 0
| doplňující popis |  |  | SVI – Izolace nosné konstrukce natavovanými asfaltovými pásy, včetně podkladního penetračního nátěru 7,50m*12,25+2,35m*(3,30+1,0)m+3,00m*0,5m+2,45m*2,50m Plocha vypočtena z výkresu D.1.2.2.2.01, D.1.2.2.2.02, D.1.2.2.2.03
| výměra |  |  | 7,50*12,25+2,35*(3,30+1,0)+3,00*0,5+2,45*2,50 = 109,605 => A
| technická specifikace |  |  | položka zahrnuje: - dodání předepsaného izolačního materiálu - očištění a ošetření podkladu, zadávací dokumentace může zahrnout i případné vyspravení - zřízení izolace jako kompletního povlaku, případně komplet. soustavy nebo systému podle příslušného technolog. předpisu - zřízení izolace i jednotlivých vrstev po etapách, včetně pracovních spár a spojů - úprava u okrajů, rohů, hran, dilatačních i pracovních spojů, kotev, obrubníků, dilatačních zařízení, odvodnění, otvorů, neizolovaných míst a pod. - zajištění odvodnění povrchu izolace, včetně odvodnění nejnižších míst, pokud dokumentace pro zadání stavby nestanoví jinak - ochrana izolace do doby zřízení definitivní ochranné vrstvy nebo konstrukce - úprava, očištění a ošetření prostoru kolem izolace - provedení požadovaných zkoušek - nezahrnuje ochranné vrstvy, např. litý asfalt, asfaltový beton v této položce se vykáže i izolace rámových konstrukcí (mosty, propusty, kolektory)
| 43 | 711502 |  | OCHRANA IZOLACE NA POVRCHU ASFALTOVÝMI PÁSY |  | M2 | 13.328 | 0 | 0 | 21% | 0 | 0 | 0
| doplňující popis |  |  | SVI – Natavené asfaltové izolační pásy s kovovou vložkou – ochrana izolace pod římsami na mostovce a na křídlech (1,00+3,30)m*0,35m+3,00m*2,05m+3,05m*1,55m*1,2 Plocha vypočtena z výkresu D.1.2.2.2.01, D.1.2.2.2.02, D.1.2.2.2.03
| výměra |  |  | (1,00+3,30)*0,35+3,00*2,05+3,05*1,55*1,2 = 13,328 => A
| technická specifikace |  |  | položka zahrnuje: - dodání předepsaného ochranného materiálu - zřízení ochrany izolace
| 44 | 711506 |  | OCHRANA IZOLACE NA POVRCHU Z MĚKČENÉHO PVC |  | M2 | 55 | 0 | 0 | 21% | 0 | 0 | 0
| doplňující popis |  |  | Přechodová oblast mostu – Těsnící vrstva – PVC fólie, tloušťky 2mm, se zabudovaným skelným rounem (12,5+9,50)m*2,50m Plocha vypočtena z výkresu D.1.2.2.2.01, D.1.2.2.2.02, D.1.2.2.2.03
| výměra |  |  | (12,5+9,50)*2,50 = 55,000 => A
| technická specifikace |  |  | položka zahrnuje: - dodání předepsaného ochranného materiálu - zřízení ochrany izolace
| 45 | 711509 |  | OCHRANA IZOLACE NA POVRCHU TEXTILIÍ |  | M2 | 72.855 | 0 | 0 | 21% | 0 | 0 | 0
| doplňující popis |  |  | SVI – Ochranná geotextílie 900g/m2, tkaná na asfaltové pásy (7,50m-3,00m)*12,25+2,35m*(3,30+1,0)m+3,00m*0,5m+2,45m*2,50m Plocha vypočtena z výkresu D.1.2.2.2.01, D.1.2.2.2.02, D.1.2.2.2.03
| výměra |  |  | (7,50-3,00)*12,25+2,35*(3,30+1,0)+3,00*0,5+2,45*2,50 = 72,855 => A
| technická specifikace |  |  | položka zahrnuje: - dodání předepsaného ochranného materiálu - zřízení ochrany izolace
| 46 | 711519 |  | OCHRANA IZOLACE PODZEMNÍCH OBJEKTŮ TEXTILIÍ |  | M2 | 110 | 0 | 0 | 21% | 0 | 0 | 0
| doplňující popis |  |  | Přechodová oblast mostu – Těsnící vrstva – ochranná geotextilie 1200g/m2, tkaná (12,5+9,50)m*2,50m*2 Plocha vypočtena z výkresu D.1.2.2.2.01, D.1.2.2.2.02, D.1.2.2.2.03
| výměra |  |  | (12,5+9,50)*2,50*2 = 110,000 => A
| technická specifikace |  |  | položka zahrnuje: - dodání předepsaného ochranného materiálu - zřízení ochrany izolace
| 47 | 78383 |  | NÁTĚRY BETON KONSTR TYP S4 (OS-C) |  | M2 | 30.624 | 0 | 0 | 21% | 0 | 0 | 0
| doplňující popis |  |  | Římsa – Nátěr viditelných částí říms hydrofóbním nátěrovým systémem typ S4 3,20m*3,00m+2,70m*3,50m+1,65m*(0,80+3,20)m+1,75m*2,00m+0,67m2*2*0,55m2*2 Plocha vypočtena z výkresu D.1.2.2.2.05
| výměra |  |  | 3,20*3,00+2,70*3,50+1,65*(0,80+3,20)+1,75*2,00+0,67*2*0,55*2 = 30,624 => A
| technická specifikace |  |  | - položka zahrnuje kompletní povlaky (i různobarevné), včetně úpravy podkladu (odmaštění, odstranění starých nátěrů a nečistot) a jeho vyspravení, provedení nátěru předepsaným postupem a splnění všech požadavků daných technologickým předpisem.
| 62 | 969258 |  | VYBOURÁNÍ POTRUBÍ DN DO 600MM KANALIZAČ |  | M | 110 | 0 | 0 | 21% | 0 | 0 | 0
| doplňující popis |  |  | Úprava území – odstranění plastové trouby DN=600mm, dl. 55,00m (25kg/m), včetně odvozu a uložení na skládku 55m*2 Délka vypočtena z výkresu D.1.2.2.2.01 Hmotnost: (55m*2)*0,025t/m=2,75t
| výměra |  |  | 55*2 = 110,000 => A
| technická specifikace |  |  | - položka zahrnuje veškerou manipulaci s vybouranou sutí a hmotami včetně uložení na skládku. Nezahrnuje poplatek za skládku, který se vykazuje v položce 0141** (s výjimkou malého množství bouraného materiálu, kde je možné poplatek zahrnout do jednotkové ceny bourání – tento fakt musí být uveden v doplňujícím textu k položce) - položka zahrnuje veškeré další práce plynoucí z technologického předpisu a z platných předpisů
|  | 7 |  | Přidružená stavební výroba |  | Celkem (bez DPH): | 0 | za DPH 21 %: | 0 | Celkem (s DPH): | 0 | 0 | 0 | 0
[6 empty] | Celkový součet (bez DPH): | 0 | Celkový součet DPH: | 0 | Celkový součet (s DPH): | 0
8 - Potrubí
| 48 | 863342 |  | POTRUBÍ Z TRUB Z NEREZ OCELI DN DO 200MM |  | M | 1.08 | 0 | 0 | 21% | 0 | 0 | 0
| doplňující popis |  |  | Nosná konstrukce – Nerezové vyústky skrz opěry s přivařenou přírubou osazené přímo do bednění, tř. oceli A4 2*0,45m*1,2 Délka vypočtena z výkresu D.1.2.2.2.01, D.1.2.2.2.02, D.1.2.2.2.03 Hmotnost: 2*0,45m*15kg/m+0,30m*0,30m*8kg/m2*2=14,940kg
| výměra |  |  | 2*0,45*1,2 = 1,080 => A
| technická specifikace |  |  | položky pro zhotovení potrubí platí bez ohledu na sklon. zahrnuje: - výrobní dokumentaci (včetně technologického předpisu) - dodání veškerého trubního a pomocného materiálu (trouby, trubky, tvarovky, spojovací a těsnící materiál a pod.), podpěrných, závěsných a upevňovacích prvků, včetně potřebných úprav - úprava a příprava podkladu a podpěr, očištění a ošetření podkladu a podpěr - zřízení plně funkčního potrubí, kompletní soustavy, podle příslušného technologického předpisu - zřízení potrubí i jednotlivých částí po etapách, včetně pracovních spar a spojů, pracovního zaslepení konců a pod. - úprava prostupů, průchodů šachtami a komorami, okolí podpěr a vyústění, zaústění, napojení, vyvedení a upevnění odpad. výustí - ochrana potrubí nátěrem (vč. úpravy povrchu), případně izolací, nejsou-li tyto práce předmětem jiné položky - úprava, očištění a ošetření prostoru kolem potrubí - položky platí pro práce prováděné v prostoru zapaženém i nezapaženém a i v kolektorech, chráničkách - položky zahrnují i práce spojené s nutnými obtoky, převáděním a čerpáním vody - opláštění dle dokumentace a nutné opravy opláštění při jeho poškození nezahrnuje tlakovou zkoušku ani proplacha dezinfekci
| 49 | 875332 |  | POTRUBÍ DREN Z TRUB PLAST DN DO 150MM DĚROVANÝCH |  | M | 22 | 0 | 0 | 21% | 0 | 0 | 0
| doplňující popis |  |  | Přechodová oblast mostu – Drenážní PE trubka DN 150, perforovaná v horní polovině, včetně 2x T-kus pro napojení do vyústek 11,50m+9,50m+0,5m*2 Délka vypočtena z výkresu D.1.2.2.2.01
| výměra |  |  | 11,50+9,50+0,5*2 = 22,000 => A
| technická specifikace |  |  | položky pro zhotovení potrubí platí bez ohledu na sklon zahrnuje: - výrobní dokumentaci (včetně technologického předpisu) - dodání veškerého trubního a pomocného materiálu (trouby, trubky, tvarovky, spojovací a těsnící materiál a pod.), podpěrných, závěsných a upevňovacích prvků, včetně potřebných úprav - úprava a příprava podkladu a podpěr, očištění a ošetření podkladu a podpěr - zřízení plně funkčního potrubí, kompletní soustavy, podle příslušného technologického předpisu - zřízení potrubí i jednotlivých částí po etapách, včetně pracovních spar a spojů, pracovního zaslepení konců a pod. - úprava prostupů, průchodů šachtami a komorami, okolí podpěr a vyústění, zaústění, napojení, vyvedení a upevnění odpad. výustí - ochrana potrubí nátěrem (vč. úpravy povrchu), případně izolací, nejsou-li tyto práce předmětem jiné položky - úprava, očištění a ošetření prostoru kolem potrubí - položky platí pro práce prováděné v prostoru zapaženém i nezapaženém a i v kolektorech, chráničkách - položky zahrnují i práce spojené s nutnými obtoky, převáděním a čerpáním vody
| 50 | 87627 |  | CHRÁNIČKY Z TRUB PLASTOVÝCH DN DO 100MM |  | M | 16.5 | 0 | 0 | 21% | 0 | 0 | 0
| doplňující popis |  |  | Římsa – Plastové chráničky do římsy D110/94 osazené při betonáži s přesahem 0,50m, konce budou zaslepeny koncovou tvarovkou 4,00m*2+4,25m*2 Délka vypočtena z výkresu D.1.2.2.2.05
| výměra |  |  | 4,00*2+4,25*2 = 16,500 => A
| technická specifikace |  |  | položky pro zhotovení potrubí platí bez ohledu na sklon zahrnuje: - výrobní dokumentaci (včetně technologického předpisu) - dodání veškerého trubního a pomocného materiálu (trouby, trubky, tvarovky, spojovací a těsnící materiál a pod.), podpěrných, závěsných a upevňovacích prvků, včetně potřebných úprav - úprava a příprava podkladu a podpěr, očištění a ošetření podkladu a podpěr - zřízení plně funkčního potrubí, kompletní soustavy, podle příslušného technologického předpisu - zřízení potrubí i jednotlivých částí po etapách, včetně pracovních spar a spojů, pracovního zaslepení konců a pod. - úprava prostupů, průchodů šachtami a komorami, okolí podpěr a vyústění, zaústění, napojení, vyvedení a upevnění odpad. výustí - ochrana potrubí nátěrem (vč. úpravy povrchu), případně izolací, nejsou-li tyto práce předmětem jiné položky - úprava, očištění a ošetření prostoru kolem potrubí včetně případně předepsaného utěsnění konců chrániček - položky platí pro práce prováděné v prostoru zapaženém i nezapaženém a i v kolektorech, chráničkách
|  | 8 |  | Potrubí |  | Celkem (bez DPH): | 0 | za DPH 21 %: | 0 | Celkem (s DPH): | 0 | 0 | 0 | 0
[6 empty] | Celkový součet (bez DPH): | 0 | Celkový součet DPH: | 0 | Celkový součet (s DPH): | 0
9 - Ostatní konstrukce a práce
| 51 | 9112B1 |  | ZÁBRADLÍ MOSTNÍ SE SVISLOU VÝPLNÍ - DODÁVKA A MONTÁŽ |  | M | 11.7 | 0 | 0 | 21% | 0 | 0 | 0
| doplňující popis |  |  | Římsa - Ocelové zábradlí se svislou výplní opatřeno PKO, barva RAL dle výběru investora, kotevní šrouby + drobný spojovací materiál z nerezové oceli třídy A2, kotveno do předvrtaných otvorů D 16mm a délky 175mm na chemickou kotvu s kotevním šroubem průměru 12mm dl. 220mm. Kotevní desky podlity plastmaltou. Celkový počet kotev je 28 kusů. Nátěrový systém má celkovou nominální tloušťku 240 µm 4,90m+6,80m Délka vypočtena z výkresu D.1.2.2.2.01
| výměra |  |  | 4,90+6,80 = 11,700 => A
| technická specifikace |  |  | položka zahrnuje: dodání zábradlí včetně předepsané povrchové úpravy kotvení sloupků, t.j. kotevní desky, šrouby z nerez oceli, vrty a zálivku, pokud zadávací dokumentace nestanoví jinak případné nivelační hmoty pod kotevní desky
| 52 | 91345 |  | NIVELAČNÍ ZNAČKY KOVOVÉ |  | KUS | 8 | 0 | 0 | 21% | 0 | 0 | 0
| doplňující popis |  |  | Římsa – Geodetické značky z nerezové oceli třídy A2, 4ks na opěrách, 4ks na římse, včetně potřebných vrtů a vhodné zálivky 4+4
| výměra |  |  | 4+4 = 8,000 => A
| technická specifikace |  |  | položka zahrnuje: - dodání a osazení nivelační značky včetně nutných zemních prací - vnitrostaveništní a mimostaveništní dopravu
| 53 | 91355 |  | EVIDENČNÍ ČÍSLO MOSTU |  | KUS | 2 | 0 | 0 | 21% | 0 | 0 | 0
| doplňující popis |  |  | Římsa – Evidenční číslo mostu připevněné konstrukcí na sloupek zábradlí 2
| výměra |  |  | 2 = 2,000 => A
| technická specifikace |  |  | položka zahrnuje štítek s evidenčním číslem mostu, sloupek dopravní značky včetně osazení a nutných zemních prací a zabetonování
| 54 | 931112 |  | VÝPLŇ DILATAČ SPAR ZE DŘEVA TL DO 20MM |  | M2 | 6.6 | 0 | 0 | 21% | 0 | 0 | 0
| doplňující popis |  |  | Mostní svršek - Předtěsnění spáry mezi ochranou izolace - MA - litý asfalt/ drenážního polymerbetonu a římsou profil 35x15mm, včetně nepřilnavého nátěru, včetně odstranění, likvidace a odvozu odstranění po aplikaci MA/ drenážního polymerbetonu 3,60m+3,00m Délka vypočtena z výkresu D.1.2.2.2.06
| výměra |  |  | 3,60+3,00 = 6,600 => A
| technická specifikace |  |  | položka zahrnuje dodávku a osazení předepsaného materiálu, očištění ploch spáry před úpravou, očištění okolí spáry po úpravě
| 55 | 931182 |  | VÝPLŇ DILATAČNÍCH SPAR Z POLYSTYRENU TL 20MM |  | M2 | 6.64 | 0 | 0 | 21% | 0 | 0 | 0
| doplňující popis |  |  | Dilatace - Výplň dilatačních spár mostu s okolními konstrukcemi pěnovým polystyrenem EPS tl. 20mm 3,25m2+1,10m2+0,75m2+0,30m2+0,55m2+0,22m2*2+0,25m2 Plocha vypočtena z výkresu D.1.2.2.2.04, D.1.2.2.2.05
| výměra |  |  | 3,25+1,10+0,75+0,30+0,55+0,22*2+0,25 = 6,640 => A
| technická specifikace |  |  | položka zahrnuje dodávku a osazení předepsaného materiálu, očištění ploch spáry před úpravou, očištění okolí spáry po úpravě
| 56 | 931325 |  | TĚSNĚNÍ DILATAČ SPAR ASF ZÁLIVKOU MODIFIK PRŮŘ DO 600MM2 |  | M | 6.6 | 0 | 0 | 21% | 0 | 0 | 0
| doplňující popis |  |  | Mostní svršek - Modifikovaná asfaltová zálivka mezi ochranou izolace - MA litý asfalt/ drenážním polymerbetonem a římsou 35x15mm, včetně penetračního nátěru a povápnění 3,60m+3,00m Délka vypočtena z výkresu D.1.2.2.2.06
| výměra |  |  | 3,60+3,00 = 6,600 => A
| technická specifikace |  |  | položka zahrnuje dodávku a osazení předepsaného materiálu, očištění ploch spáry před úpravou, očištění okolí spáry po úpravě nezahrnuje těsnící profil
| 57 | 931326 |  | TĚSNĚNÍ DILATAČ SPAR ASF ZÁLIVKOU MODIFIK PRŮŘ DO 800MM2 |  | M | 6.6 | 0 | 0 | 21% | 0 | 0 | 0
| doplňující popis |  |  | Mostní svršek - Modifikovaná asfaltová zálivka 40x20mm mezi vozovkou a římsou, včetněpředtěsnění z pěnového polyetylénu, penetračního nátěru a povápnění 3,60m+3,00m Délka vypočtena z výkresu D.1.2.2.2.06
| výměra |  |  | 3,60+3,00 = 6,600 => A
| technická specifikace |  |  | položka zahrnuje dodávku a osazení předepsaného materiálu, očištění ploch spáry před úpravou, očištění okolí spáry po úpravě nezahrnuje těsnící profil
| 58 | 931327 |  | TĚSNĚNÍ DILATAČ SPAR ASF ZÁLIVKOU MODIFIK PRŮŘ DO 1000MM2 |  | M | 15.5 | 0 | 0 | 21% | 0 | 0 | 0
| doplňující popis |  |  | Mostní svršek - Elastická modifikovaná zálivka 30x30mm ve vozovce mezi opěrami a přechodovou oblastí, včetně penetračního nátěru a povápnění 7,75m*2 Délka vypočtena z výkresu D.1.2.2.2.01, D.1.2.2.2.02, D.1.2.2.2.03
| výměra |  |  | 7,75*2 = 15,500 => A
| technická specifikace |  |  | položka zahrnuje dodávku a osazení předepsaného materiálu, očištění ploch spáry před úpravou, očištění okolí spáry po úpravě nezahrnuje těsnící profil
| 59 | 931331 |  | TĚSNĚNÍ DILATAČNÍCH SPAR POLYURETANOVÝM TMELEM PRŮŘEZU DO 100MM2 |  | M | 27.4 | 0 | 0 | 21% | 0 | 0 | 0
| doplňující popis |  |  | Dilatace - Trvale pružný těsnící tmel šedý 20x50mm dle ČSN ISO 11600 (F-25-HM-M1p) včetně předtěsnění PU provazcem D 30mm 10,75m+8,00m+5,25m+3,40m Délka vypočtena z výkresu D.1.2.2.2.04, D.1.2.2.2.05
| výměra |  |  | 10,75+8,00+5,25+3,40 = 27,400 => A
| technická specifikace |  |  | položka zahrnuje dodávku a osazení předepsaného materiálu, očištění ploch spáry před úpravou, očištění okolí spáry po úpravě nezahrnuje těsnící profil
| 60 | 966138 |  | BOURÁNÍ KONSTRUKCÍ Z KAMENE NA MC S ODVOZEM DO 20KM |  | M3 | 76.95 | 0 | 0 | 21% | 0 | 0 | 0
| doplňující popis |  |  | Demolice – Demolice kamenných konstrukcí na maltu cementovou – bourání části opěr, křídel, kamenné dlažby v okolí mostu, včetně odvozu a uložení na skládku 2,25m2*28,5m*1,2 Kubatura vypočtena z výkresu D.1.2.2.2.01 Hmotnost: (2,25m2*28,5m*1,2)*2,6t/m3=200,07t
| výměra |  |  | 2,25*28,5*1,2 = 76,950 => A
| technická specifikace |  |  | položka zahrnuje: - rozbourání konstrukce bez ohledu na použitou technologii - veškeré pomocné konstrukce (lešení a pod.) - veškerou manipulaci s vybouranou sutí a hmotami včetně uložení na skládku. Nezahrnuje poplatek za skládku, který se vykazuje v položce 0141** (s výjimkou malého množství bouraného materiálu, kde je možné poplatek zahrnout do jednotkové ceny bourání – tento fakt musí být uveden v doplňujícím textu k položce) - veškeré další práce plynoucí z technologického předpisu a z platných předpisů
| 61 | 96613B |  | BOURÁNÍ KONSTRUKCÍ Z KAMENE NA MC - DOPRAVA |  | TKM | 2000.7 | 0 | 0 | 21% | 0 | 0 | 0
| doplňující popis |  |  | Demolice – Doprava navíc - Demolice kamenných konstrukcí na maltu cementovou – bourání části opěr, křídel, kamenné dlažby v okolí mostu, skládka ve vzdálenosti 30 km, doprava navíc 10 km 200,07t*10km
| výměra |  |  | 200,07*10 = 2000,700 => A
| technická specifikace |  |  | Položka zahrnuje samostatnou dopravu suti a vybouraných hmot. Množství se určí jako součin hmotnosti [t] a požadované vzdálenosti [km].
|  | 9 |  | Ostatní konstrukce a práce |  | Celkem (bez DPH): | 0 | za DPH 21 %: | 0 | Celkem (s DPH): | 0 | 0 | 0 | 0
[6 empty] | Celkový součet (bez DPH): | 0 | Celkový součet DPH: | 0 | Celkový součet (s DPH): | 0

## 19 - SO204
SOUPIS PRACÍ
STAVBA
0
| 000AT - MODERNIZACE SILNICE II/362 JEDLOVÁ - HRANICE KRAJE | [12 empty] | 0
0
ZÁKLADNÍ ÚDAJE
Objekt: | [7 empty] | Celková cena (bez DPH): | 0
SO204 - OPĚRNÁ ZEĎ - JEDLOVÁ (PVNHČP) | [7 empty] | Celková cena (s DPH): | 0 |  |  | 0 | 0 | 0
Zhotovitel:
IČ:
DIČ:
SOUHRN
| Kód |  |  | Název | [5 empty] | Cena (bez DPH) | Cena (s DPH)
| 0 |  |  | Všeobecné konstrukce a práce | [5 empty] | 0 | 0 |  |  | 0
| 1 |  |  | Zemní práce | [5 empty] | 0 | 0 |  |  | 0
| 2 |  |  | Základy | [5 empty] | 0 | 0 |  |  | 0
| 3 |  |  | Svislé konstrukce | [5 empty] | 0 | 0 |  |  | 0
| 4 |  |  | Vodorovné konstrukce | [5 empty] | 0 | 0 |  |  | 0
| 6 |  |  | Úpravy povrchů, podlahy, výplně otvorů | [5 empty] | 0 | 0 |  |  | 0
| 7 |  |  | Přidružená stavební výroba | [5 empty] | 0 | 0 |  |  | 0
| 8 |  |  | Potrubí | [5 empty] | 0 | 0 |  |  | 0
| 9 |  |  | Ostatní konstrukce a práce | [5 empty] | 0 | 0 |  |  | 0
POLOŽKY ROZPOČTU
| P.č. | Kód | Var | Název | Skupina měření | MJ | Množství MJ | JOC | Cena (bez DPH) | DPH % | Cena (s DPH)
0 - Všeobecné konstrukce a práce
| 1 | 014102-R | 1 | POPLATKY ZA SKLÁDKU |  | T | 163.71 | 0 | 0 | 21% | 0 | 0 | 0
| doplňující popis |  |  | Demolice - Poplatek za skládku - Uložení stavební suti na recyklační dvůr =14,56t+88,27t+46,32t (Viz položky č. 966168, 966138, 966138)
| výměra |  |  | 29,12+88,27+46,32 = 163,710 => A
| technická specifikace |  |  | zahrnuje veškeré poplatky provozovateli skládky související s uložením odpadu na skládce.
| 2 | 014102-R | 2 | POPLATKY ZA SKLÁDKU |  | T | 160.43 | 0 | 0 | 21% | 0 | 0 | 0
| doplňující popis |  |  | Demolice - Poplatek za skládku - Uložení zeminy na skládku =45,00t+115,43t (Viz položky č. 12960, 131738)
| výměra |  |  | 45+115,43 = 160,430 => A
| technická specifikace |  |  | zahrnuje veškeré poplatky provozovateli skládky související s uložením odpadu na skládce.
| 3 | 014102-R | 3 | POPLATKY ZA SKLÁDKU |  | T | 44.39 | 0 | 0 | 21% | 0 | 0 | 0
| doplňující popis |  |  | Úprava území - Poplatek za skládku - Uložení zeminy na skládku =39,00t+5,39t (Viz položky č. 124738, 122738)
| výměra |  |  | 39+5,39 = 44,390 => A
| technická specifikace |  |  | zahrnuje veškeré poplatky provozovateli skládky související s uložením odpadu na skládce.
| 4 | 014102-R | 4 | POPLATKY ZA SKLÁDKU |  | T | 1.88 | 0 | 0 | 21% | 0 | 0 | 0
| doplňující popis |  |  | Úprava území - Poplatek za skládku - Uložení stavební suti na recyklační dvůr =1,88t (Viz položky č. 967118)
| výměra |  |  | 1,88 = 1,880 => A
| technická specifikace |  |  | zahrnuje veškeré poplatky provozovateli skládky související s uložením odpadu na skládce.
| 5 | 029412-R |  | OSTATNÍ POŽADAVKY - VYPRACOVÁNÍ MOSTNÍHO LISTU |  | KUS | 1 | 0 | 0 | 21% | 0 | 0 | 0
| doplňující popis |  |  | Vypracování evidenčního listu =1ks
výměra
| technická specifikace |  |  | zahrnuje veškeré náklady spojené s objednatelem požadovanými pracemi
| 6 | 02953-R |  | OSTATNÍ POŽADAVKY - HLAVNÍ MOSTNÍ PROHLÍDKA |  | KUS | 1 | 0 | 0 | 21% | 0 | 0 | 0
| doplňující popis |  |  | Prohlídka opěrné zdi =1ks
výměra
| technická specifikace |  |  | položka zahrnuje : - úkony dle ČSN 73 6221 - provedení hlavní mostní prohlídky oprávněnou fyzickou nebo právnickou osobou - vyhotovení záznamu (protokolu), který jednoznačně definuje stav mostu
|  | 0 |  | Všeobecné konstrukce a práce |  | Celkem (bez DPH): | 0 | za DPH 21 %: | 0 | Celkem (s DPH): | 0 | 0 | 0 | 0
[6 empty] | Celkový součet (bez DPH): | 0 | Celkový součet DPH: | 0 | Celkový součet (s DPH): | 0
1 - Zemní práce
| 7 | 11511 |  | ČERPÁNÍ VODY DO 500 L/MIN |  | HOD | 280 | 0 | 0 | 21% | 0 | 0 | 0
| doplňující popis |  |  | Příprava území - Čerpání vody ze stavební jámy – 4 jímky = 28dnů*10hod (Počet vypočten z přílohy D.1.2.1 - Technická zpráva)
| výměra |  |  | 28*10 = 280,000 => A
| technická specifikace |  |  | Položka čerpání vody na povrchu zahrnuje i potrubí, pohotovost záložní čerpací soupravy a zřízení čerpací jímky. Součástí položky je také následná demontáž a likvidace těchto zařízení
| 8 | 11525 |  | PŘEVEDENÍ VODY POTRUBÍM DN 600 NEBO ŽLABY R.O. DO 2,0M |  | M | 75 | 0 | 0 | 21% | 0 | 0 | 0
| doplňující popis |  |  | Příprava území – Osazení plastové trouby DN=600mm, dl. 75,00m (25kg/m) =75,00m (Délka vypočtena z výkresu D.1.2.2.1 - Stávající stav - Přehledné výkresy)
| výměra |  |  | 75 = 75,000 => A
| technická specifikace |  |  | Položka převedení vody na povrchu zahrnuje zřízení, udržování a odstranění příslušného zařízení. Převedení vody se uvádí buď průměrem potrubí (DN) nebo délkou rozvinutého obvodu žlabu (r.o.).
| 9 | 122738 |  | ODKOPÁVKY A PROKOPÁVKY OBECNÉ TŘ. I, ODVOZ DO 20KM |  | M3 | 2.45 | 0 | 0 | 21% | 0 | 0 | 0
| doplňující popis |  |  | Úprava území - Odstranění opevnění svahu vtokové hrázky z rovnaniny z lomového kamene, včetně odvozu na skládku do 20ti km =3,50m*1,00m*0,50m*1,4 =2,45m3*2,20t/m3=5,39t (Kubatura vypočtena z výkresu D.1.2.2.1 - Stávající stav - Přehledné výkresy)
| výměra |  |  | 3,5*1*0,5*1,4 = 2,450 => A
| technická specifikace |  |  | položka zahrnuje: - vodorovná a svislá doprava, přemístění, přeložení, manipulace s výkopkem - kompletní provedení vykopávky nezapažené i zapažené - ošetření výkopiště po celou dobu práce v něm vč. klimatických opatření - ztížení vykopávek v blízkosti podzemního vedení, konstrukcí a objektů vč. jejich dočasného zajištění - ztížení pod vodou, v okolí výbušnin, ve stísněných prostorech a pod. - příplatek za lepivost - těžení po vrstvách, pásech a po jiných nutných částech (figurách) - čerpání vody vč. čerpacích jímek, potrubí a pohotovostní čerpací soupravy (viz ustanovení k pol. 1151,2) - potřebné snížení hladiny podzemní vody - těžení a rozpojování jednotlivých balvanů - vytahování a nošení výkopku - svahování a přesvah. svahů do konečného tvaru, výměna hornin v podloží a v pláni znehodnocené klimatickými vlivy - ruční vykopávky, odstranění kořenů a napadávek - pažení, vzepření a rozepření vč. přepažování (vyjma štětových stěn) - úpravu, ochranu a očištění dna, základové spáry, stěn a svahů - zhutnění podloží, případně i svahů vč. svahování - zřízení stupňů v podloží a lavic na svazích, není-li pro tyto práce zřízena samostatná položka - udržování výkopiště a jeho ochrana proti vodě - odvedení nebo obvedení vody v okolí výkopiště a ve výkopišti - třídění výkopku - veškeré pomocné konstrukce umožňující provedení vykopávky (příjezdy, sjezdy, nájezdy, lešení, podpěr. konstr., přemostění, zpevněné plochy, zakrytí a pod.) - nezahrnuje uložení zeminy (na skládku, do násypu) ani poplatky za skládku, vykazují se v položce č.0141**
| 10 | 12273B |  | ODKOPÁVKY A PROKOPÁVKY OBECNÉ TŘ. I - DOPRAVA |  | M3KM | 24.5 | 0 | 0 | 21% | 0 | 0 | 0
| doplňující popis |  |  | Úprava území - Příplatek za dopravu - Odstranění opevnění svahu vtokové hrázky z rovnaniny z lomového kamene, skládka ve vzdálenosti 30km, doprava dalších 10km =2,45m3*10km (Kubatura vypočtena z výkresu D.1.2.2.1 - Stávající stav - Přehledné výkresy)
| výměra |  |  | 2,45*10 = 24,500 => A
| technická specifikace |  |  | Položka zahrnuje samostatnou dopravu zeminy. Množství se určí jako součin kubatutry [m3] a požadované vzdálenosti [km].
| 11 | 124738 |  | VYKOPÁVKY PRO KORYTA VODOTEČÍ TŘ. I, ODVOZ DO 20KM |  | M3 | 19.5 | 0 | 0 | 21% | 0 | 0 | 0
| doplňující popis |  |  | Úprava území - Odstranění jílových těsnících hrázek, včetně odvozu na skládku do 20ti km =3,50m*3,00m*1,00m+3,00m*3,00m*1,00m =19,50m3*2,00t/m3=39,00t (Kubatura vypočtena z výkresu D.1.2.2.1 - Stávající stav - Přehledné výkresy)
| výměra |  |  | 3,5*3*1+3*3*1 = 19,500 => A
| technická specifikace |  |  | položka zahrnuje: - vodorovná a svislá doprava, přemístění, přeložení, manipulace s výkopkem - kompletní provedení vykopávky nezapažené i zapažené - ošetření výkopiště po celou dobu práce v něm vč. klimatických opatření - ztížení vykopávek v blízkosti podzemního vedení, konstrukcí a objektů vč. jejich dočasného zajištění - ztížení pod vodou, v okolí výbušnin, ve stísněných prostorech a pod. - příplatek za lepivost - těžení po vrstvách, pásech a po jiných nutných částech (figurách) - čerpání vody vč. čerpacích jímek, potrubí a pohotovostní čerpací soupravy (viz ustanovení k pol. 1151,2) - potřebné snížení hladiny podzemní vody - těžení a rozpojování jednotlivých balvanů - vytahování a nošení výkopku - svahování a přesvah. svahů do konečného tvaru, výměna hornin v podloží a v pláni znehodnocené klimatickými vlivy - ruční vykopávky, odstranění kořenů a napadávek - pažení, vzepření a rozepření vč. přepažování (vyjma štětových stěn) - úpravu, ochranu a očištění dna, základové spáry, stěn a svahů - zhutnění podloží, případně i svahů vč. svahování - zřízení stupňů v podloží a lavic na svazích, není-li pro tyto práce zřízena samostatná položka - udržování výkopiště a jeho ochrana proti vodě - odvedení nebo obvedení vody v okolí výkopiště a ve výkopišti - třídění výkopku - veškeré pomocné konstrukce umožňující provedení vykopávky (příjezdy, sjezdy, nájezdy, lešení, podpěr. konstr., přemostění, zpevněné plochy, zakrytí a pod.) - nezahrnuje uložení zeminy (na skládku, do násypu) ani poplatky za skládku, vykazují se v položce č.0141**
| 12 | 12473B |  | VYKOPÁVKY PRO KORYTA VODOTEČÍ TŘ. I - DOPRAVA |  | M3KM | 195 | 0 | 0 | 21% | 0 | 0 | 0
| doplňující popis |  |  | Úprava území - Příplatek za dopravu - odstranění jílových těsnících hrazek, skládka ve vzdálenosti 30km, doprava dalších 10km =19,50m3*10km (Viz položky č. 124738)
| výměra |  |  | 19,5*10 = 195,000 => A
| technická specifikace |  |  | Položka zahrnuje samostatnou dopravu zeminy. Množství se určí jako součin kubatutry [m3] a požadované vzdálenosti [km].
| 13 | 12960 |  | ČIŠTĚNÍ VODOTEČÍ A MELIORAČ KANÁLŮ OD NÁNOSŮ |  | M3 | 22.5 | 0 | 0 | 21% | 0 | 0 | 0
| doplňující popis |  |  | Demolice - Pročištění koryta toku od naplavenin, včetně odvozu na skládku do 30ti km =75,00m*1,50m*0,20m =22,50m3*2,00t/m3=45,00t (Kubatura vypočtena z výkresů D.1.2.2.2.XX - Nový stav - XX)
| výměra |  |  | 75*1,5*0,2 = 22,500 => A
| technická specifikace |  |  | Součástí položky je vodorovná a svislá doprava, přemístění, přeložení, manipulace s materiálem a uložení na skládku. Nezahrnuje poplatek za skládku, který se vykazuje v položce 0141** (s výjimkou malého množství materiálu, kde je možné poplatek zahrnout do jednotkové ceny položky – tento fakt musí být uveden v doplňujícím textu k položce)
| 14 | 131738 |  | HLOUBENÍ JAM ZAPAŽ I NEPAŽ TŘ. I, ODVOZ DO 20KM |  | M3 | 57.714 | 0 | 0 | 21% | 0 | 0 | 0
| doplňující popis |  |  | Demolice - Výkop zeminy tř. I, včetně odvozu na skládku do vzdálenosti 20ti km =(0,60m*1,20m+0,50m*0,50m/2)*(0,80m+7,90m+29,20m+0,80m+0,80m+2,80m+25,20m+0,80m) =57,71m3*2,00t/m3=115,43t (Kubatura vypočtena z výkresů D.1.2.2.2.XX - Nový stav - XX)
| výměra |  |  | (0,6*1,2+0,5*0,5/2)*(0,8+7,9+29,2+0,8+0,8+2,8+25,2+0,8) = 57,714 => A
| technická specifikace |  |  | položka zahrnuje: - vodorovná a svislá doprava, přemístění, přeložení, manipulace s výkopkem - kompletní provedení vykopávky nezapažené i zapažené - ošetření výkopiště po celou dobu práce v něm vč. klimatických opatření - ztížení vykopávek v blízkosti podzemního vedení, konstrukcí a objektů vč. jejich dočasného zajištění - ztížení pod vodou, v okolí výbušnin, ve stísněných prostorech a pod. - příplatek za lepivost - těžení po vrstvách, pásech a po jiných nutných částech (figurách) - čerpání vody vč. čerpacích jímek, potrubí a pohotovostní čerpací soupravy (viz ustanovení k pol. 1151,2) - potřebné snížení hladiny podzemní vody - těžení a rozpojování jednotlivých balvanů - vytahování a nošení výkopku - svahování a přesvah. svahů do konečného tvaru, výměna hornin v podloží a v pláni znehodnocené klimatickými vlivy - ruční vykopávky, odstranění kořenů a napadávek - pažení, vzepření a rozepření vč. přepažování (vyjma štětových stěn) - úpravu, ochranu a očištění dna, základové spáry, stěn a svahů - odvedení nebo obvedení vody v okolí výkopiště a ve výkopišti - třídění výkopku - veškeré pomocné konstrukce umožňující provedení vykopávky (příjezdy, sjezdy, nájezdy, lešení, podpěr. konstr., přemostění, zpevněné plochy, zakrytí a pod.) - nezahrnuje uložení zeminy (na skládku, do násypu) ani poplatky za skládku, vykazují se v položce č.0141**
| 15 | 13173B |  | HLOUBENÍ JAM ZAPAŽ I NEPAŽ TŘ. I - DOPRAVA |  | M3KM | 577.1 | 0 | 0 | 21% | 0 | 0 | 0
| doplňující popis |  |  | Demolice - Příplatek za dopravu - Výkop zeminy tř. I, skládka ve vzdálenosti 30km, doprava dalších 10km =57,71m3*10km (Viz položky č. 131738)
| výměra |  |  | 57,71*10 = 577,100 => A
| technická specifikace |  |  | Položka zahrnuje samostatnou dopravu zeminy. Množství se určí jako součin kubatutry [m3] a požadované vzdálenosti [km].
| 16 | 17481 | 1 | ZÁSYP JAM A RÝH Z NAKUPOVANÝCH MATERIÁLŮ |  | M3 | 4 | 0 | 0 | 21% | 0 | 0 | 0
| doplňující popis |  |  | Příprava území - Obsyp betonových skruží štěrkem =4ks*1,0m2*1,00m (Viz položky č. 89914)
| výměra |  |  | 4*1*1 = 4,000 => A
| technická specifikace |  |  | položka zahrnuje: - kompletní provedení zemní konstrukce včetně nákupu a dopravy materiálu dle zadávací dokumentace - úprava ukládaného materiálu vlhčením, tříděním, promícháním nebo vysoušením, příp. jiné úpravy za účelem zlepšení jeho mech. vlastností - hutnění i různé míry hutnění - ošetření úložiště po celou dobu práce v něm vč. klimatických opatření - ztížení v okolí vedení, konstrukcí a objektů a jejich dočasné zajištění - ztížení provádění vč. hutnění ve ztížených podmínkách a stísněných prostorech - ztížené ukládání sypaniny pod vodu - ukládání po vrstvách a po jiných nutných částech (figurách) vč. dosypávek - spouštění a nošení materiálu - výměna částí zemní konstrukce znehodnocené klimatickými vlivy - udržování úložiště a jeho ochrana proti vodě - odvedení nebo obvedení vody v okolí úložiště a v úložišti - veškeré pomocné konstrukce umožňující provedení zemní konstrukce (příjezdy, sjezdy, nájezdy, lešení, podpěrné konstrukce, přemostění, zpevněné plochy, zakrytí a pod.)
| 17 | 17481 | 2 | ZÁSYP JAM A RÝH Z NAKUPOVANÝCH MATERIÁLŮ |  | M3 | 54.56 | 0 | 0 | 21% | 0 | 0 | 0
| doplňující popis |  |  | Zásyp – Zásyp ze štěrkodrtí fr. 0/32mm, hutněn po vrstvách max. 300mm, ID=0,90; 100% PS =(0,60m*0,80m+0,80m*0,80m/2)*(0,80m+37,00m+0,80m+0,80m+28,00m+0,80m) (Kubatura vypočtena z vvýkresů D.1.2.2.2.XX - Nový stav - XX)
| výměra |  |  | (0,6*0,8+0,8*0,8/2)*(0,8+37+0,8+0,8+28+0,8) = 54,560 => A
| technická specifikace |  |  | položka zahrnuje: - kompletní provedení zemní konstrukce včetně nákupu a dopravy materiálu dle zadávací dokumentace - úprava ukládaného materiálu vlhčením, tříděním, promícháním nebo vysoušením, příp. jiné úpravy za účelem zlepšení jeho mech. vlastností - hutnění i různé míry hutnění - ošetření úložiště po celou dobu práce v něm vč. klimatických opatření - ztížení v okolí vedení, konstrukcí a objektů a jejich dočasné zajištění - ztížení provádění vč. hutnění ve ztížených podmínkách a stísněných prostorech - ztížené ukládání sypaniny pod vodu - ukládání po vrstvách a po jiných nutných částech (figurách) vč. dosypávek - spouštění a nošení materiálu - výměna částí zemní konstrukce znehodnocené klimatickými vlivy - udržování úložiště a jeho ochrana proti vodě - odvedení nebo obvedení vody v okolí úložiště a v úložišti - veškeré pomocné konstrukce umožňující provedení zemní konstrukce (příjezdy, sjezdy, nájezdy, lešení, podpěrné konstrukce, přemostění, zpevněné plochy, zakrytí a pod.)
| 18 | 17481 | 3 | ZÁSYP JAM A RÝH Z NAKUPOVANÝCH MATERIÁLŮ |  | M3 | 3.15 | 0 | 0 | 21% | 0 | 0 | 0
| doplňující popis |  |  | Úprava území - Nákup a dovoz humózní zeminy =(8,00m+2,50m)*2,00m*0,15m (Kubatura vypočtena z výkresů D.1.2.2.2.XX - Nový stav - XX)
| výměra |  |  | (8+2,5)*2*0,15 = 3,150 => A
| technická specifikace |  |  | položka zahrnuje: - kompletní provedení zemní konstrukce včetně nákupu a dopravy materiálu dle zadávací dokumentace - úprava ukládaného materiálu vlhčením, tříděním, promícháním nebo vysoušením, příp. jiné úpravy za účelem zlepšení jeho mech. vlastností - hutnění i různé míry hutnění - ošetření úložiště po celou dobu práce v něm vč. klimatických opatření - ztížení v okolí vedení, konstrukcí a objektů a jejich dočasné zajištění - ztížení provádění vč. hutnění ve ztížených podmínkách a stísněných prostorech - ztížené ukládání sypaniny pod vodu - ukládání po vrstvách a po jiných nutných částech (figurách) vč. dosypávek - spouštění a nošení materiálu - výměna částí zemní konstrukce znehodnocené klimatickými vlivy - udržování úložiště a jeho ochrana proti vodě - odvedení nebo obvedení vody v okolí úložiště a v úložišti - veškeré pomocné konstrukce umožňující provedení zemní konstrukce (příjezdy, sjezdy, nájezdy, lešení, podpěrné konstrukce, přemostění, zpevněné plochy, zakrytí a pod.)
| 19 | 17750 |  | ZEMNÍ HRÁZKY ZE ZEMIN NEPROPUSTNÝCH |  | M3 | 19.5 | 0 | 0 | 21% | 0 | 0 | 0
| doplňující popis |  |  | Příprava území – Zřízení jílových těsnících hrazek =3,50m*3,00m*1,00m+3,00m*3,00m*1,00m (Kubatura vypočtena z výkresu D.1.2.2.1 - Stávající stav - Přehledné výkresy)
| výměra |  |  | 3,5*3*1+3*3*1 = 19,500 => A
| technická specifikace |  |  | položka zahrnuje: - kompletní provedení zemní konstrukce vč. výběru vhodného materiálu - úprava ukládaného materiálu vlhčením, tříděním, promícháním nebo vysoušením, příp. jiné úpravy za účelem zlepšení jeho mech. vlastností - hutnění i různé míry hutnění - ošetření úložiště po celou dobu práce v něm vč. klimatických opatření - ztížení v okolí vedení, konstrukcí a objektů a jejich dočasné zajištění - ztížení provádění vč. hutnění ve ztížených podmínkách a stísněných prostorech - ztížené ukládání sypaniny pod vodu - ukládání po vrstvách a po jiných nutných částech (figurách) vč. dosypávek - spouštění a nošení materiálu - výměna částí zemní konstrukce znehodnocené klimatickými vlivy - ruční hutnění a výplň jam a prohlubní v podloží - úprava, očištění, ochrana a zhutnění podloží - svahování, hutnění a uzavírání povrchů svahů - zřízení lavic na svazích - udržování úložiště a jeho ochrana proti vodě - odvedení nebo obvedení vody v okolí úložiště a v úložišti - veškeré pomocné konstrukce umožňující provedení zemní konstrukce (příjezdy, sjezdy, nájezdy, lešení, podpěrné konstrukce, přemostění, zpevněné plochy, zakrytí a pod.)
| 20 | 18232 |  | ROZPROSTŘENÍ ORNICE V ROVINĚ V TL DO 0,15M |  | M2 | 21 | 0 | 0 | 21% | 0 | 0 | 0
| doplňující popis |  |  | Úprava území - Rozprostření humózní zeminy v rovině tl. 150mm včetně urovnání =(8,00m+2,50m)*2,00m (Plocha vypočtena z výkresů D.1.2.2.2.XX - Nový stav - XX)
| výměra |  |  | (8+2,5)*2 = 21,000 => A
| technická specifikace |  |  | položka zahrnuje: nutné přemístění ornice z dočasných skládek vzdálených do 50m rozprostření ornice v předepsané tloušťce v rovině a ve svahu do 1:5
| 21 | 18241 |  | ZALOŽENÍ TRÁVNÍKU RUČNÍM VÝSEVEM |  | M2 | 21 | 0 | 0 | 21% | 0 | 0 | 0
| doplňující popis |  |  | Úprava území - Založení trávníku ručním výsevem protierozní směsi, včetně uválcování a 1 pokosení =(8,00m+2,50m)*2,00m (Plocha vypočtena z výkresů D.1.2.2.2.XX - Nový stav - XX)
| výměra |  |  | (8+2,5)*2 = 21,000 => A
| technická specifikace |  |  | Zahrnuje dodání předepsané travní směsi, její výsev na ornici, zalévání, první pokosení, to vše bez ohledu na sklon terénu
| 22 | 18247 |  | OŠETŘOVÁNÍ TRÁVNÍKU |  | M2 | 21 | 0 | 0 | 21% | 0 | 0 | 0
| doplňující popis |  |  | Úprava území - Kosení, odplevelení a zálivka trávníků po dobu dle požadavků investora a SoD =(8,00m+2,50m)*2,00m (Plocha vypočtena z výkresů D.1.2.2.2.XX - Nový stav - XX)
| výměra |  |  | (8+2,5)*2 = 21,000 => A
| technická specifikace |  |  | Zahrnuje pokosení se shrabáním, naložení shrabků na dopravní prostředek, s odvozem a se složením, to vše bez ohledu na sklon terénu zahrnuje nutné zalití a hnojení
|  | 1 |  | Zemní práce |  | Celkem (bez DPH): | 0 | za DPH 21 %: | 0 | Celkem (s DPH): | 0 | 0 | 0 | 0
[6 empty] | Celkový součet (bez DPH): | 0 | Celkový součet DPH: | 0 | Celkový součet (s DPH): | 0
2 - Základy
| 23 | 21361 |  | DRENÁŽNÍ VRSTVY Z GEOTEXTILIE |  | M2 | 20 | 0 | 0 | 21% | 0 | 0 | 0
| doplňující popis |  |  | Drenáž - Filtrační geotextílie 300g/m2 = 8,00m*(0,30m+2*0,80m+0,60m) (Plocha vypočtena z výkresů D.1.2.2.2.XX - Nový stav - XX)
| výměra |  |  | 8*(0,3+2*0,8+0,6) = 20,000 => A
| technická specifikace |  |  | Položka zahrnuje: - dodávku předepsané geotextilie (včetně nutných přesahů) pro drenážní vrstvu, včetně mimostaveništní a vnitrostaveništní dopravy - provedení drenážní vrstvy předepsaných rozměrů a předepsaného tvaru
| 24 | 261513 | 2 | VRTY PRO KOTVENÍ A INJEKTÁŽ TŘ V NA POVRCHU D DO 25MM |  | M | 75.825 | 0 | 0 | 21% | 0 | 0 | 0
| doplňující popis |  |  | Opěrná zeď - Vrty DN=20mm, déky 0,30m do betonu pro kotvení kamenného líce, včetně chemické kotvy =((36,80m+28,10m)*0,60m+1,00m*1,00m+1,00m*1,50m)/0,40m/0,40m*0,30m (Délka vypočtena z výkresů D.1.2.2.2.XX - Nový stav - XX)
| výměra |  |  | ((36,8+28,1)+1*1+1*1,5)*0,6/0,4/0,4*0,3 = 75,825 => A
| technická specifikace |  |  | položka zahrnuje: přemístění, montáž a demontáž vrtných souprav svislou dopravu zeminy z vrtu vodorovnou dopravu zeminy bez uložení na skládku případně nutné pažení dočasné (včetně odpažení) i trvalé
| 25 | 261613 | 1 | VRTY PRO KOTVENÍ A INJEKTÁŽ TŘ VI NA POVRCHU D DO 25MM |  | M | 81.125 | 0 | 0 | 21% | 0 | 0 | 0
| doplňující popis |  |  | Opěrná zeď - Vrty DN=20mm, délky 0,50m do kamenného zdiva, včetně chemické kotvy =(36,80m+28,10m)/0,40m*0,50m (Délka vypočtena z výkresů D.1.2.2.2.XX - Nový stav - XX)
| výměra |  |  | (36,8+28,1)/0,4*0,5 = 81,125 => A
| technická specifikace |  |  | položka zahrnuje: přemístění, montáž a demontáž vrtných souprav svislou dopravu zeminy z vrtu vodorovnou dopravu zeminy bez uložení na skládku případně nutné pažení dočasné (včetně odpažení) i trvalé
| 26 | 28997H |  | OPLÁŠTĚNÍ (ZPEVNĚNÍ) Z GEOTEXTILIE DO 1000G/M2 |  | M2 | 4.9 | 0 | 0 | 21% | 0 | 0 | 0
| doplňující popis |  |  | Příprava území – Opevnění svahu vtokové hrázky – Separační vrstva z geotextílie 900g/m2 mezi jílovou těsnící zídku a kamennou rovnaninu =3,50m*1,00m*1,4 (Plocha vypočtena z výkresu D.1.2.2.1 - Stávající stav - Přehledné výkresy)
| výměra |  |  | 3,5*1*1,4 = 4,900 => A
| technická specifikace |  |  | Položka zahrnuje: - dodávku předepsané geotextilie - úpravu, očištění a ochranu podkladu - přichycení k podkladu, případně zatížení - úpravy spojů a zajištění okrajů - úpravy pro odvodnění - nutné přesahy - mimostaveništní a vnitrostaveništní dopravu
|  | 2 |  | Základy |  | Celkem (bez DPH): | 0 | za DPH 21 %: | 0 | Celkem (s DPH): | 0 | 0 | 0 | 0
[6 empty] | Celkový součet (bez DPH): | 0 | Celkový součet DPH: | 0 | Celkový součet (s DPH): | 0
3 - Svislé konstrukce
| 27 | 317325 |  | ŘÍMSY ZE ŽELEZOBETONU DO C30/37 (B37) |  | M3 | 15.576 | 0 | 0 | 21% | 0 | 0 | 0
| doplňující popis |  |  | Opěrná zeď - Římsy ze ŽB C30/37, včetně hutnění a zarovnání horního povrchu, striáže horního povrchu. Dilatační spáry budou vyplněny polystyrenem tl. 20mm, utěsněny pryžovým těsnícím profilem, PU provazcem a trvale pružným tmelem. Nátěr pracovních spár spojovacím můstkem. Vložení pryžové matrice s označením letopočtu do bednění. (Kubatura vypočtena z výkresů D.1.2.2.2.XX - Nový stav - XX) =(36,70m+28,20m)*0,80m*0,30m Bednění pro betonáž včetně jeho odstranění a drenážního potahu (nebo odbedňovacího nátěru) =(36,70m+36,90m+2*0,80m+28,20m+28,00m+2*0,80m)*0,30m=39,90m2 Polystyren tl. 20mm =0,80m*0,30m*9ks=2,16m2 Pryžový těsnící profil =0,90m*9ks=8,10m Polyuretanový provazec průměru 30mm =(0,20m+0,30m+0,80m+0,30m)*9ks=14,40m Trvale pružný těsnící tmel - šedý =(0,20m+0,30m+0,80m+0,30m)*9ks=14,40m Spojovací můstek =(36,70m+28,20m)*0,60m=38,94m2
| výměra |  |  | (36,7+28,2)*0,8*0,3 = 15,576 => A
| technická specifikace |  |  | položka zahrnuje: - dodání čerstvého betonu (betonové směsi) požadované kvality, jeho uložení do požadovaného tvaru při jakékoliv hustotě výztuže, konzistenci čerstvého betonu a způsobu hutnění, ošetření a ochranu betonu, - zhotovení nepropustného, mrazuvzdorného betonu a betonu požadované trvanlivosti a vlastností, - užití potřebných přísad a technologií výroby betonu, - zřízení pracovních a dilatačních spar, včetně potřebných úprav, výplně, vložek, opracování, očištění a ošetření, - bednění požadovaných konstr. (i ztracené) s úpravou dle požadované kvality povrchu betonu, včetně odbedňovacích a odskružovacích prostředků, - podpěrné konstr. (skruže) a lešení všech druhů pro bednění, uložení čerstvého betonu, výztuže a doplňkových konstr., vč. požadovaných otvorů, ochranných a bezpečnostních opatření a základů těchto konstrukcí a lešení, - vytvoření kotevních čel, kapes, nálitků, a sedel, - zřízení všech požadovaných otvorů, kapes, výklenků, prostupů, dutin, drážek a pod., vč. ztížení práce a úprav kolem nich, - úpravy pro osazení výztuže, doplňkových konstrukcí a vybavení, - úpravy povrchu pro položení požadované izolace, povlaků a nátěrů, případně vyspravení, - ztížení práce u kabelových a injektážních trubek a ostatních zařízení osazovaných do betonu, - konstrukce betonových kloubů, upevnění kotevních prvků a doplňkových konstrukcí, - nátěry zabraňující soudržnost betonu a bednění, - výplň, těsnění a tmelení spar a spojů, - opatření povrchů betonu izolací proti zemní vlhkosti v částech, kde přijdou do styku se zeminou nebo kamenivem, - případné zřízení spojovací vrstvy u základů, - úpravy pro osazení zařízení ochrany konstrukce proti vlivu bludných proudů
| 28 | 317365 |  | VÝZTUŽ ŘÍMS Z OCELI 10505, B500B |  | T | 3.058 | 0 | 0 | 21% | 0 | 0 | 0
| doplňující popis |  |  | Opěrná zeď – Výztuž římsy z betonářské oceli B500B + provaření po obvodu + vázání drátem = 0,025*15,58m3*7,85t/m3 (Viz položky č. 317325)
| výměra |  |  | 0,025*15,58*7,85 = 3,058 => A
| technická specifikace |  |  | položka zahrnuje: - dodání betonářské výztuže v požadované kvalitě, stříhání, řezání, ohýbání a spojování do všech požadovaných tvarů (vč. armakošů) a uložení s požadovaným zajištěním polohy a krytí výztuže betonem, - veškeré svary nebo jiné spoje výztuže, - pomocné konstrukce a práce pro osazení a upevnění výztuže, - zednické výpomoci pro montáž betonářské výztuže, - úpravy výztuže pro osazení doplňkových konstrukcí, - ochranu výztuže do doby jejího zabetonování, - úpravy výztuže pro zřízení železobetonových kloubů, kotevních prvků, závěsných ok a doplňkových konstrukcí, - veškerá opatření pro zajištění soudržnosti výztuže a betonu, - vodivé propojení výztuže, které je součástí ochrany konstrukce proti vlivům bludných proudů, vyvedení do měřících skříní nebo míst pro měření bludných proudů (vlastní měřící skříně se uvádějí položkami SD 74) - povrchovou antikorozní úpravu výztuže, - separaci výztuže, - osazení měřících zařízení a úpravy pro ně, - osazení měřících skříní nebo míst pro měření bludných proudů.
| 29 | 327212 |  | ZDI OPĚRNÉ, ZÁRUBNÍ, NÁBŘEŽNÍ Z LOMOVÉHO KAMENE NA MC |  | M3 | 1.056 | 0 | 0 | 21% | 0 | 0 | 0
| doplňující popis |  |  | Sanace - Lokální doplnění kamenného zdiva na líci opěrné zdi z lomového kamene na maltu cementovou MC 20 =(28,20m+36,80m)*1,30m*0,25m*0,05 (Plocha vypočtena z výkresů D.1.2.2.2.XX - Nový stav - XX)
| výměra |  |  | (28,2+36,8)*1,3*0,25*0,05 = 1,056 => A
| technická specifikace |  |  | položka zahrnuje dodávku a osazení lomového kamene, jeho výběr a případnou úpravu, dodávku předepsané malty, spárování.
| 30 | 327213 |  | OBKLAD ZDÍ OPĚR, ZÁRUB, NÁBŘEŽ Z LOM KAMENE |  | M3 | 10.36 | 0 | 0 | 21% | 0 | 0 | 0
| doplňující popis |  |  | Opěrná zeď - Vyzdění líce opěrné zdi z lomového kamene (třída jakosti kamene ''I'') min. tl. 200mm na cementovou maltou MC 20, spáry budou zatřeny cementovou maltou =((36,80m+28,10m)*0,60m+1,00m*1,00m+1,00m*1,50m)*0,25m (Kubatura vypočtena z výkresů D.1.2.2.2.XX - Nový stav - XX)
| výměra |  |  | ((36,8+28,1)*0,6+1*1+1*1,5)*0,25 = 10,360 => A
| technická specifikace |  |  | položka zahrnuje dodávku a osazení lomového kamene, jeho výběr a případnou úpravu, jeho případné kotvení se všemi souvisejícími materiály a pracemi, dodávku předepsané malty, spárování.
| 31 | 327325 |  | ZDI OPĚRNÉ, ZÁRUBNÍ, NÁBŘEŽNÍ ZE ŽELEZOVÉHO BETONU DO C30/37 (B37) |  | M3 | 25.864 | 0 | 0 | 21% | 0 | 0 | 0
| doplňující popis |  |  | Opěrná zeď - Dobetonávka dříku opěrné zdi ze slabě vyztuženého betonu C30/37 včetně hutnění a zarovnání horního povrchu, Dilatační spáry budou vyplněny polystyren tl. 20mm, pryžovým těsncím profilem, trvale pružným tmelem. Nátěr pracovních spár spojovacím můstkem. (Kubatura vypočtena z výkresů D.1.2.2.2.XX - Nový stav - XX) =(36,80m+28,10m)*0,60m*0,60m+(1,00m*1,00m+1,50m*1,00m)*1,00m Bednění pro betonáž včetně jeho odstranění a drenážního potahu (nebo odbedňovacího nátěru) =(36,80m+37,00m+2*0,60m+28,10m+28,00m+2*0,60m)*0,60m+2*(1,00m*1,00m+1,50m*1,00m)=84,38m2 Polystyren tl. 20mm =0,90m*0,60m*9ks=4,86m2 Pryžový těsnící profil =0,60m*9ks=5,40m Trvale pružný těsnící tmel 20x20mm – šedý =0,60m*9ks=5,40m Spojovací můstek =(36,80m+28,10m)*0,60m+(4*1,00m+1,00m+1,50m)*1,00m=45,44m2
| výměra |  |  | (36,8+28,1)*0,6*0,6+(1*1+1,5*1)*1 = 25,864 => A
| technická specifikace |  |  | - dodání čerstvého betonu (betonové směsi) požadované kvality, jeho uložení do požadovaného tvaru při jakékoliv hustotě výztuže, konzistenci čerstvého betonu a způsobu hutnění, ošetření a ochranu betonu, - zhotovení nepropustného, mrazuvzdorného betonu a betonu požadované trvanlivosti a vlastností, - užití potřebných přísad a technologií výroby betonu, - zřízení pracovních a dilatačních spar, včetně potřebných úprav, výplně, vložek, opracování, očištění a ošetření, - bednění požadovaných konstr. (i ztracené) s úpravou dle požadované kvality povrchu betonu, včetně odbedňovacích a odskružovacích prostředků, - podpěrné konstr. (skruže) a lešení všech druhů pro bednění, uložení čerstvého betonu, výztuže a doplňkových konstr., vč. požadovaných otvorů, ochranných a bezpečnostních opatření a základů těchto konstrukcí a lešení, - vytvoření kotevních čel, kapes, nálitků, a sedel, - zřízení všech požadovaných otvorů, kapes, výklenků, prostupů, dutin, drážek a pod., vč. ztížení práce a úprav kolem nich, - úpravy pro osazení výztuže, doplňkových konstrukcí a vybavení, - úpravy povrchu pro položení požadované izolace, povlaků a nátěrů, případně vyspravení, - ztížení práce u kabelových a injektážních trubek a ostatních zařízení osazovaných do betonu, - konstrukce betonových kloubů, upevnění kotevních prvků a doplňkových konstrukcí, - nátěry zabraňující soudržnost betonu a bednění, - výplň, těsnění a tmelení spar a spojů, - opatření povrchů betonu izolací proti zemní vlhkosti v částech, kde přijdou do styku se zeminou nebo kamenivem, - případné zřízení spojovací vrstvy u základů, - úpravy pro osazení zařízení ochrany konstrukce proti vlivu bludných proudů
| 32 | 327365 | 1 | VÝZTUŽ ZDÍ OPĚRNÝCH, ZÁRUBNÍCH, NÁBŘEŽNÍCH Z OCELI 10505 |  | T | 0.385 | 0 | 0 | 21% | 0 | 0 | 0
| doplňující popis |  |  | Opěrná zeď - Kotvy z betonářské výztuže B500B, O16mm, délky 1,50m =(36,80m+28,10m)/0,40m*1,50m*0,00158t/m (Hmotnost vypočtena z výkresů D.1.2.2.2.XX - Nový stav - XX)
| výměra |  |  | (36,8+28,1)/0,4*1,5*0,00158 = 0,385 => A
| technická specifikace |  |  | Položka zahrnuje veškerý materiál, výrobky a polotovary, včetně mimostaveništní a vnitrostaveništní dopravy (rovněž přesuny), včetně naložení a složení, případně s uložením - dodání betonářské výztuže v požadované kvalitě, stříhání, řezání, ohýbání a spojování do všech požadovaných tvarů (vč. armakošů) a uložení s požadovaným zajištěním polohy a krytí výztuže betonem, - veškeré svary nebo jiné spoje výztuže, - pomocné konstrukce a práce pro osazení a upevnění výztuže, - zednické výpomoci pro montáž betonářské výztuže, - úpravy výztuže pro osazení doplňkových konstrukcí, - ochranu výztuže do doby jejího zabetonování, - úpravy výztuže pro zřízení železobetonových kloubů, kotevních prvků, závěsných ok a doplňkových konstrukcí, - veškerá opatření pro zajištění soudržnosti výztuže a betonu, - vodivé propojení výztuže, které je součástí ochrany konstrukce proti vlivům bludných proudů, vyvedení do měřících skříní nebo míst pro měření bludných proudů (vlastní měřící skříně se uvádějí položkami SD 74), - povrchovou antikorozní úpravu výztuže, - separaci výztuže, - osazení měřících zařízení a úpravy pro ně, - osazení měřících skříní nebo míst pro měření bludných proudů.
| 33 | 327365 | 2 | VÝZTUŽ ZDÍ OPĚRNÝCH, ZÁRUBNÍCH, NÁBŘEŽNÍCH Z OCELI 10505 |  | T | 3.045 | 0 | 0 | 21% | 0 | 0 | 0
| doplňující popis |  |  | Opěrná zeď - Výztuž dobetonávky dříku, včetně výztuže pro kotvení říms z betonářské oceli B500B + provaření po obvodu + vázání drátem =0,015*25,86m3*7,85t/m3 (Viz položky č. 327325)
| výměra |  |  | 0,015*25,86*7,85 = 3,045 => A
| technická specifikace |  |  | Položka zahrnuje veškerý materiál, výrobky a polotovary, včetně mimostaveništní a vnitrostaveništní dopravy (rovněž přesuny), včetně naložení a složení, případně s uložením - dodání betonářské výztuže v požadované kvalitě, stříhání, řezání, ohýbání a spojování do všech požadovaných tvarů (vč. armakošů) a uložení s požadovaným zajištěním polohy a krytí výztuže betonem, - veškeré svary nebo jiné spoje výztuže, - pomocné konstrukce a práce pro osazení a upevnění výztuže, - zednické výpomoci pro montáž betonářské výztuže, - úpravy výztuže pro osazení doplňkových konstrukcí, - ochranu výztuže do doby jejího zabetonování, - úpravy výztuže pro zřízení železobetonových kloubů, kotevních prvků, závěsných ok a doplňkových konstrukcí, - veškerá opatření pro zajištění soudržnosti výztuže a betonu, - vodivé propojení výztuže, které je součástí ochrany konstrukce proti vlivům bludných proudů, vyvedení do měřících skříní nebo míst pro měření bludných proudů (vlastní měřící skříně se uvádějí položkami SD 74), - povrchovou antikorozní úpravu výztuže, - separaci výztuže, - osazení měřících zařízení a úpravy pro ně, - osazení měřících skříní nebo míst pro měření bludných proudů.
| 34 | 327365 | 3 | VÝZTUŽ ZDÍ OPĚRNÝCH, ZÁRUBNÍCH, NÁBŘEŽNÍCH Z OCELI 10505 |  | T | 0.225 | 0 | 0 | 21% | 0 | 0 | 0
| doplňující popis |  |  | Opěrná zeď – Kotvy z betonářské výztuže B500B, O16mm, délky 0,55m pro kotvení kamenného líce =((36,80m+28,10m)*0,60m+1,00m*1,00m+1,00m*1,50m)/0,40m/0,40m*0,55m*0,00158t/m (Hmotnost vypočtena z výkresů D.1.2.2.2.XX - Nový stav - XX)
| výměra |  |  | ((36,8+28,1)*0,6+1*1+1*1,5)/0,4/0,4*0,55*0,00158 = 0,225 => A
| technická specifikace |  |  | Položka zahrnuje veškerý materiál, výrobky a polotovary, včetně mimostaveništní a vnitrostaveništní dopravy (rovněž přesuny), včetně naložení a složení, případně s uložením - dodání betonářské výztuže v požadované kvalitě, stříhání, řezání, ohýbání a spojování do všech požadovaných tvarů (vč. armakošů) a uložení s požadovaným zajištěním polohy a krytí výztuže betonem, - veškeré svary nebo jiné spoje výztuže, - pomocné konstrukce a práce pro osazení a upevnění výztuže, - zednické výpomoci pro montáž betonářské výztuže, - úpravy výztuže pro osazení doplňkových konstrukcí, - ochranu výztuže do doby jejího zabetonování, - úpravy výztuže pro zřízení železobetonových kloubů, kotevních prvků, závěsných ok a doplňkových konstrukcí, - veškerá opatření pro zajištění soudržnosti výztuže a betonu, - vodivé propojení výztuže, které je součástí ochrany konstrukce proti vlivům bludných proudů, vyvedení do měřících skříní nebo míst pro měření bludných proudů (vlastní měřící skříně se uvádějí položkami SD 74), - povrchovou antikorozní úpravu výztuže, - separaci výztuže, - osazení měřících zařízení a úpravy pro ně, - osazení měřících skříní nebo míst pro měření bludných proudů.
|  | 3 |  | Svislé konstrukce |  | Celkem (bez DPH): | 0 | za DPH 21 %: | 0 | Celkem (s DPH): | 0 | 0 | 0 | 0
[6 empty] | Celkový součet (bez DPH): | 0 | Celkový součet DPH: | 0 | Celkový součet (s DPH): | 0
4 - Vodorovné konstrukce
| 35 | 451312 |  | PODKLADNÍ A VÝPLŇOVÉ VRSTVY Z PROSTÉHO BETONU C12/15 |  | M3 | 0.24 | 0 | 0 | 21% | 0 | 0 | 0
| doplňující popis |  |  | Drenáž – Podkladní vrstva drenáže ze štěrkodrti fr. 0/32mm šířky 0,30m =8,00m*0,30m*0,10m (Kubatura vypočtena z výkresů D.1.2.2.2.XX - Nový stav - XX)
| výměra |  |  | 8*0,3*0,1 = 0,240 => A
| technická specifikace |  |  | - dodání čerstvého betonu (betonové směsi) požadované kvality, jeho uložení do požadovaného tvaru při jakékoliv hustotě výztuže, konzistenci čerstvého betonu a způsobu hutnění, ošetření a ochranu betonu, - zhotovení nepropustného, mrazuvzdorného betonu a betonu požadované trvanlivosti a vlastností, - užití potřebných přísad a technologií výroby betonu, - zřízení pracovních a dilatačních spar, včetně potřebných úprav, výplně, vložek, opracování, očištění a ošetření, - bednění požadovaných konstr. (i ztracené) s úpravou dle požadované kvality povrchu betonu, včetně odbedňovacích a odskružovacích prostředků, - podpěrné konstr. (skruže) a lešení všech druhů pro bednění, uložení čerstvého betonu, výztuže a doplňkových konstr., vč. požadovaných otvorů, ochranných a bezpečnostních opatření a základů těchto konstrukcí a lešení, - vytvoření kotevních čel, kapes, nálitků, a sedel, - zřízení všech požadovaných otvorů, kapes, výklenků, prostupů, dutin, drážek a pod., vč. ztížení práce a úprav kolem nich, - úpravy pro osazení výztuže, doplňkových konstrukcí a vybavení, - úpravy povrchu pro položení požadované izolace, povlaků a nátěrů, případně vyspravení, - ztížení práce u kabelových a injektážních trubek a ostatních zařízení osazovaných do betonu, - konstrukce betonových kloubů, upevnění kotevních prvků a doplňkových konstrukcí, - nátěry zabraňující soudržnost betonu a bednění, - výplň, těsnění a tmelení spar a spojů, - opatření povrchů betonu izolací proti zemní vlhkosti v částech, kde přijdou do styku se zeminou nebo kamenivem, - případné zřízení spojovací vrstvy u základů, - úpravy pro osazení zařízení ochrany konstrukce proti vlivu bludných proudů
| 36 | 45860 |  | VÝPLŇ ZA OPĚRAMI A ZDMI Z MEZEROVITÉHO BETONU |  | M3 | 2.6 | 0 | 0 | 21% | 0 | 0 | 0
| doplňující popis |  |  | Drenáž - Obsyp drenážních trubek štěrkem fr. 11/22mm, tl. min. 500mm =8,00m*0,50m*0,65m (Kubatura vypočtena z výkresů D.1.2.2.2.XX - Nový stav - XX)
| výměra |  |  | 8*0,5*0,65 = 2,600 => A
| technická specifikace |  |  | položka zahrnuje: - dodávku mezerovitého betonu předepsané kvality a zásyp se zhutněním včetně mimostaveništní a vnitrostaveništní dopravy
| 37 | 461314 |  | PATKY Z PROSTÉHO BETONU C25/30 |  | M3 | 6.681 | 0 | 0 | 21% | 0 | 0 | 0
| doplňující popis |  |  | Úprava území - Lože kamenné dlažby z prostého betonu C25/30 min. tl. 150mm, včetně lokálního předláždění a doplnění stávající dlažby =((36,80m+28,10m)*0,60m+2,00m*2,00m*1,4)*0,15m (Kubatura vypočtena z výkresů D.1.2.2.2.XX - Nový stav - XX)
| výměra |  |  | ((36,8+28,1)*0,6+2*2*1,4)*0,15 = 6,681 => A
| technická specifikace |  |  | položka zahrnuje: - nutné zemní práce (hloubení rýh a pod.) - dodání čerstvého betonu (betonové směsi) požadované kvality, jeho uložení do požadovaného tvaru při jakékoliv konzistenci čerstvého betonu a způsobu hutnění, ošetření a ochranu betonu, - zhotovení nepropustného, mrazuvzdorného betonu a betonu požadované trvanlivosti a vlastností, - užití potřebných přísad a technologií výroby betonu, - zřízení pracovních a dilatačních spar, včetně potřebných úprav, výplně, vložek, opracování, očištění a ošetření, - bednění požadovaných konstr. (i ztracené) s úpravou dle požadované kvality povrchu betonu, včetně odbedňovacích a odskružovacích prostředků, - zřízení všech požadovaných otvorů, kapes, výklenků, prostupů, dutin, drážek a pod., vč. ztížení práce a úprav kolem nich, - úpravy pro osazení doplňkových konstrukcí a vybavení, - úpravy povrchu pro položení požadované izolace, povlaků a nátěrů, případně vyspravení, - konstrukce betonových kloubů, upevnění kotevních prvků a doplňkových konstrukcí, - nátěry zabraňující soudržnost betonu a bednění, - výplň, těsnění a tmelení spar a spojů, - opatření povrchů betonu izolací proti zemní vlhkosti v částech, kde přijdou do styku se zeminou nebo kamenivem
| 38 | 46321 |  | ROVNANINA Z LOMOVÉHO KAMENE |  | M3 | 2.45 | 0 | 0 | 21% | 0 | 0 | 0
| doplňující popis |  |  | Příprava území – Opevnění svahu vtokové hrázky straně rovnaninou z lomového kamene min. hmotnosti 100kg/ks + spáry prosypat štěrkodrtí fr. 0-63mm + vyklínování menšími kameny =3,50m*1,00m*0,50m*1,4 (Kubatura vypočtena z výkresu D.1.2.2.1 - Stávající stav - Přehledné výkresy)
| výměra |  |  | 3,5*1*0,5*1,4 = 2,450 => A
| technická specifikace |  |  | položka zahrnuje: - dodávku a vyrovnání lomového kamene předepsané frakce do předepsaného tvaru včetně mimostaveništní a vnitrostaveništní dopravy není-li v zadávací dokumentaci uvedeno jinak, jedná se o nakupovaný materiál
| 39 | 465512 |  | DLAŽBY Z LOMOVÉHO KAMENE NA MC |  | M3 | 11.135 | 0 | 0 | 21% | 0 | 0 | 0
| doplňující popis |  |  | Úprava území - Dlažba z lomového kamene tl. 250mm + spáry zatřeny spárovací hmotou =((36,80m+28,10m)*0,60m+2,00m*2,00m*1,4)*0,25m (Kubatura vypočtena z výkresů D.1.2.2.2.XX - Nový stav - XX)
| výměra |  |  | ((36,8+28,1)*0,6+2*2*1,4)*0,25 = 11,135 => A
| technická specifikace |  |  | položka zahrnuje: - nutné zemní práce (svahování, úpravu pláně a pod.) - zřízení spojovací vrstvy - zřízení lože dlažby z cementové malty předepsané kvality a předepsané tloušťky - dodávku a položení dlažby z lomového kamene do předepsaného tvaru - spárování, těsnění, tmelení a vyplnění spar MC případně s vyklínováním - úprava povrchu pro odvedení srážkové vody - nezahrnuje podklad pod dlažbu, vykazuje se samostatně položkami SD 45
| 40 | 465513 |  | PŘEDLÁŽDĚNÍ DLAŽBY Z LOMOVÉHO KAMENE |  | M3 | 2.921 | 0 | 0 | 21% | 0 | 0 | 0
| doplňující popis |  |  | Úprava území - Lokálního předláždění a doplnění stávající kamenné dlažby tl. 250mm =(36,80m+28,10m)*(1,00m+0,80m)*0,25m*0,10 (Kubatura vypočtena z výkresů D.1.2.2.2.XX - Nový stav - XX)
| výměra |  |  | (36,8+28,1)*(1+0,8)*0,25*0,1 = 2,921 => A
| technická specifikace |  |  | - pod pojmem *předláždění* se rozumí rozebrání stávající dlažby a pokládka dlažby ze stávajícího dlažebního materiálu (bez dodávky nového) - zahrnuje nezbytnou manipulaci s tímto materiálem (nakládání, doprava, složení, očištění) - dodání a rozprostření materiálu pro lože a jeho tloušťku předepsanou dokumentací a pro předepsanou výplň spar - nutné zemní práce (svahování, úpravu pláně a pod.) - nezahrnuje podklad pod dlažbu, vykazuje se samostatně položkami SD 45
|  | 4 |  | Vodorovné konstrukce |  | Celkem (bez DPH): | 0 | za DPH 21 %: | 0 | Celkem (s DPH): | 0 | 0 | 0 | 0
[6 empty] | Celkový součet (bez DPH): | 0 | Celkový součet DPH: | 0 | Celkový součet (s DPH): | 0
6 - Úpravy povrchů, podlahy, výplně otvorů
| 41 | 62745 |  | SPÁROVÁNÍ STARÉHO ZDIVA CEMENTOVOU MALTOU |  | M2 | 84.5 | 0 | 0 | 21% | 0 | 0 | 0
| doplňující popis |  |  | Sanace - Přesparování líce kamenného zdiva opěrné zdi =(28,20m+36,80m)*1,30m (Plocha vypočtena z výkresů D.1.2.2.2.XX - Nový stav - XX)
| výměra |  |  | (28,2+36,8)*1,3 = 84,500 => A
| technická specifikace |  |  | položka zahrnuje: dodávku veškerého materiálu potřebného pro předepsanou úpravu v předepsané kvalitě vyčištění spar (vyškrábání), vypláchnutí spar vodou, očištění povrchu spárování odklizení suti a přebytečného materiálu potřebná lešení
| 42 | 62845 |  | SPÁROVÁNÍ STÁVAJÍCÍCH DLAŽEB CEMENT MALTOU |  | M2 | 35.046 | 0 | 0 | 21% | 0 | 0 | 0
| doplňující popis |  |  | Úprava území - Přesparování stávající kamenné dlažby z lomového kamene =(36,80m+28,10m)*(1,00m+0,80m)*0,30 (Plocha vypočtena z výkresů D.1.2.2.2.XX - Nový stav - XX)
| výměra |  |  | (36,8+28,1)*(1+0,8)*0,3 = 35,046 => A
| technická specifikace |  |  | položka zahrnuje: dodávku veškerého materiálu potřebného pro předepsanou úpravu v předepsané kvalitě vyčištění spar (vyškrábání), vypláchnutí spar vodou, očištění povrchu spárování odklizení suti a přebytečného materiálu potřebná lešení
|  | 6 |  | Úpravy povrchů, podlahy, výplně otvorů |  | Celkem (bez DPH): | 0 | za DPH 21 %: | 0 | Celkem (s DPH): | 0 | 0 | 0 | 0
[6 empty] | Celkový součet (bez DPH): | 0 | Celkový součet DPH: | 0 | Celkový součet (s DPH): | 0
7 - Přidružená stavební výroba
| 43 | 711311 |  | IZOLACE PODZEMNÍCH OBJEKTŮ PROTI ZEMNÍ VLHKOSTI ASFALTOVÝMI NÁTĚRY |  | M2 | 110.24 | 0 | 0 | 21% | 0 | 0 | 0
| doplňující popis |  |  | SVI - Nátěry Np+2xNa – na styku se zeminou =(4*1,00m+36,90m+28,00m)*1,60m (Plocha vypočtena z výkresů D.1.2.2.2.XX - Nový stav - XX)
| výměra |  |  | (4*1+36,9+28)*1,6 = 110,240 => A
| technická specifikace |  |  | položka zahrnuje: - dodání předepsaného izolačního materiálu - očištění a ošetření podkladu, zadávací dokumentace může zahrnout i případné vyspravení - zřízení izolace jako kompletního povlaku, případně komplet. soustavy nebo systému podle příslušného technolog. předpisu - zřízení izolace i jednotlivých vrstev po etapách, včetně pracovních spár a spojů - úprava u okrajů, rohů, hran, dilatačních i pracovních spojů, kotev, obrubníků, dilatačních zařízení, odvodnění, otvorů, neizolovaných míst a pod. - zajištění odvodnění povrchu izolace, včetně odvodnění nejnižších míst, pokud dokumentace pro zadání stavby nestanoví jinak - ochrana izolace do doby zřízení definitivní ochranné vrstvy nebo konstrukce - úprava, očištění a ošetření prostoru kolem izolace - provedení požadovaných zkoušek - nezahrnuje ochranné vrstvy, např. geotextilii, cementový potěr, izolační přizdívku
| 44 | 711312 |  | IZOLACE PODZEMNÍCH OBJEKTŮ PROTI ZEMNÍ VLHKOSTI ASFALTOVÝMI PÁSY |  | M2 | 26.92 | 0 | 0 | 21% | 0 | 0 | 0
| doplňující popis |  |  | Opěrná zeď – Izolace pracovních spár modifikovanými asfaltovými pásy + podklad ošetřen penetračím nátěrem =(4*0,60m+36,90m+28,00m)*0,40m (Plocha vypočtena z výkresů D.1.2.2.2.XX - Nový stav - XX)
| výměra |  |  | (4*0,6+36,9+28)*0,4 = 26,920 => A
| technická specifikace |  |  | položka zahrnuje: - dodání předepsaného izolačního materiálu - očištění a ošetření podkladu, zadávací dokumentace může zahrnout i případné vyspravení - zřízení izolace jako kompletního povlaku, případně komplet. soustavy nebo systému podle příslušného technolog. předpisu - zřízení izolace i jednotlivých vrstev po etapách, včetně pracovních spár a spojů - úprava u okrajů, rohů, hran, dilatačních i pracovních spojů, kotev, obrubníků, dilatačních zařízení, odvodnění, otvorů, neizolovaných míst a pod. - zajištění odvodnění povrchu izolace, včetně odvodnění nejnižších míst, pokud dokumentace pro zadání stavby nestanoví jinak - ochrana izolace do doby zřízení definitivní ochranné vrstvy nebo konstrukce - úprava, očištění a ošetření prostoru kolem izolace - provedení požadovaných zkoušek - nezahrnuje ochranné vrstvy, např. geotextilii, cementový potěr, izolační přizdívku
| 45 | 711509 |  | OCHRANA IZOLACE NA POVRCHU TEXTILIÍ |  | M2 | 110.24 | 0 | 0 | 21% | 0 | 0 | 0
| doplňující popis |  |  | SVI - Ochranná geotextílie 900g/m2 =(4*1,00m+36,90m+28,00m)*1,60m (Plocha vypočtena z výkresů D.1.2.2.2.XX - Nový stav - XX)
| výměra |  |  | (4*1+36,9+28)*1,6 = 110,240 => A
| technická specifikace |  |  | položka zahrnuje: - dodání předepsaného ochranného materiálu - zřízení ochrany izolace
| 46 | 78381 |  | NÁTĚRY BETON KONSTR TYP S1 (OS-A) |  | M2 | 90.86 | 0 | 0 | 21% | 0 | 0 | 0
| doplňující popis |  |  | Opěrná zeď – Nátěr říms čirým hydrofobním nátěrem (dvě vrstvy) =(36,70m+28,20m)*(0,30m+0,80m+0,30m) (Hmotnost vypočtena z výkresů D.1.2.2.2.XX - Nový stav - XX)
| výměra |  |  | (36,7+28,2)*(0,3+0,8+0,3) = 90,860 => A
| technická specifikace |  |  | - položka zahrnuje kompletní povlaky (i různobarevné), včetně úpravy podkladu (odmaštění, odstranění starých nátěrů a nečistot) a jeho vyspravení, provedení nátěru předepsaným postupem a splnění všech požadavků daných technologickým předpisem.
|  | 7 |  | Přidružená stavební výroba |  | Celkem (bez DPH): | 0 | za DPH 21 %: | 0 | Celkem (s DPH): | 0 | 0 | 0 | 0
[6 empty] | Celkový součet (bez DPH): | 0 | Celkový součet DPH: | 0 | Celkový součet (s DPH): | 0
8 - Potrubí
| 47 | 875332 |  | POTRUBÍ DREN Z TRUB PLAST DN DO 150MM DĚROVANÝCH |  | M | 8 | 0 | 0 | 21% | 0 | 0 | 0
| doplňující popis |  |  | Drenáž – Drenážní PE trouba DN=150mm perforovaná v horní polovině, vhodná do dynamicky namáhaných oblastí, včetně a zavíčkování konců =8,00m (Délka vypočtena z výkresů D.1.2.2.2.XX - Nový stav - XX)
| výměra |  |  | 8 = 8,000 => A
| technická specifikace |  |  | položky pro zhotovení potrubí platí bez ohledu na sklon zahrnuje: - výrobní dokumentaci (včetně technologického předpisu) - dodání veškerého trubního a pomocného materiálu (trouby, trubky, tvarovky, spojovací a těsnící materiál a pod.), podpěrných, závěsných a upevňovacích prvků, včetně potřebných úprav - úprava a příprava podkladu a podpěr, očištění a ošetření podkladu a podpěr - zřízení plně funkčního potrubí, kompletní soustavy, podle příslušného technologického předpisu - zřízení potrubí i jednotlivých částí po etapách, včetně pracovních spar a spojů, pracovního zaslepení konců a pod. - úprava prostupů, průchodů šachtami a komorami, okolí podpěr a vyústění, zaústění, napojení, vyvedení a upevnění odpad. výustí - ochrana potrubí nátěrem (vč. úpravy povrchu), případně izolací, nejsou-li tyto práce předmětem jiné položky - úprava, očištění a ošetření prostoru kolem potrubí - položky platí pro práce prováděné v prostoru zapaženém i nezapaženém a i v kolektorech, chráničkách - položky zahrnují i práce spojené s nutnými obtoky, převáděním a čerpáním vody
| 48 | 89914 |  | ŠACHTOVÉ BETONOVÉ SKRUŽE SAMOSTATNÉ |  | KUS | 4 | 0 | 0 | 21% | 0 | 0 | 0
| doplňující popis |  |  | Příprava území - Dodávka a osazení betonových skruží DN=600mm délky 1,00m pro čerpání vody (položka obsahuje nákup skruží a dopravu na místo stavby a montáž) =4ks (Počet vypočten z přílohy D.1.2.1 - Technická zpráva)
| výměra |  |  | 4 = 4,000 => A
| technická specifikace |  |  | - Položka zahrnuje veškerý materiál, výrobky a polotovary, včetně mimostaveništní a vnitrostaveništní dopravy (rovněž přesuny), včetně naložení a složení,případně s uložením.
|  | 8 |  | Potrubí |  | Celkem (bez DPH): | 0 | za DPH 21 %: | 0 | Celkem (s DPH): | 0 | 0 | 0 | 0
[6 empty] | Celkový součet (bez DPH): | 0 | Celkový součet DPH: | 0 | Celkový součet (s DPH): | 0
9 - Ostatní konstrukce a práce
| 49 | 9111B1 |  | ZÁBRADLÍ SILNIČNÍ SE SVISLOU VÝPLNÍ - DODÁVKA A MONTÁŽ |  | M | 8.8 | 0 | 0 | 21% | 0 | 0 | 0
| doplňující popis |  |  | Mostní vybavení - Ocelové zábradlí se svislou výplní opatřeno PKO + barva RAL, kotveno do betonových patek z PB C25/30 0,30x0,30x0,80m. (Délka vypočtena z výkresů D.1.2.2.2.XX - Nový stav - XX) =2,60m+2*3,10m Systém protikorozní ochrany ocelového zábradlí - Příprava povrchů – moření v kyselině Be - Podklad – ocel žárově zinkovaná ponorem tl. 85 µm - Příprava povrchu – jemné otryskání povrchu pro zdrsnění a odmaštění - 1x Základní nátěr epoxidový se zinkovým prachem a se zaručenou přilnavostí na kovové povlaky s nominální tloušťkou jedné vrstvy 80 µm - 2x Vrchní nátěr polyuretanový s nominální tloušťkou jedné vrstvy 80 µm. Odstín barvy RAL dle požadavku investora. - Nátěrový systém má celkovou nominální tloušťku 240 µm =(2,60m+2*3,10m)*(0,40m+2ks*0,12m)+(2ks*1,87m+2ks*1,77m+2ks*1,82m)*0,40m+(19ks*1,10m+23ks*1,00m+23ks*1,05m)*0,08m=15,44m2 Hmotnost ocelového zábradlí =(2,60m+2*3,10m)*(9,82kg/m+2ks*3,93kg/m)+(2ks*1,87m+2ks*1,77m+2ks*1,82m)*9,82kg/m+(19ks*1,10m+23ks*1,00m+23ks*1,05m)*2,36kg/m=432,42kg › 48,12kg/m' Betonové patky = 6ks*0,30*0,30*0,80m = 0,43m3
| výměra |  |  | 2,6+2*3,1 = 8,800 => A
| technická specifikace |  |  | položka zahrnuje: - dodání zábradlí včetně předepsané povrchové úpravy - osazení sloupků zaberaněním nebo osazením do betonových bloků (včetně betonových bloků a nutných zemních prací) - případné bednění ( trubku) betonové patky v gabionové zdi
| 50 | 9112B1 |  | ZÁBRADLÍ MOSTNÍ SE SVISLOU VÝPLNÍ - DODÁVKA A MONTÁŽ |  | M | 64.8 | 0 | 0 | 21% | 0 | 0 | 0
| doplňující popis |  |  | Mostní vybavení - Ocelové zábradlí se svislou výplní opatřeno PKO, barva RAL, kotevní šrouby + drobný spojovací materiál z nerezové oceli třídy A4, kotveno do předvrtaných otvorů na chem. kotvu. Kotevní desky podlity plastmaltou na bázi epoxidů. (Délka vypočtena z výkresů D.1.2.2.2.XX - Nový stav - XX) =36,60m+28,20m Systém protikorozní ochrany ocelového zábradlí - Příprava povrchů – moření v kyselině Be - Podklad – ocel žárově zinkovaná ponorem tl. 85 µm - Příprava povrchu – jemné otryskání povrchu pro zdrsnění a odmaštění - 1x Základní nátěr epoxidový se zinkovým prachem a se zaručenou přilnavostí na kovové povlaky s nominální tloušťkou jedné vrstvy 80 µm - 2x Vrchní nátěr polyuretanový s nominální tloušťkou jedné vrstvy 80 µm. Odstín barvy RAL dle požadavku investora. - Nátěrový systém má celkovou nominální tloušťku 240 µm =64,80m*(0,40m+2ks*0,12m)+34ks*(0,40m*1,10m+2*0,22m*0,22m+4*0,02m*0,22m)+485*0,08m*0,80m=91,36m2 Hmotnost ocelového zábradlí =64,80m*(9,82kg/m+2ks*3,93kg/m)+34ks*(9,82kg/m*1,10m+4,15kg/ks)+485ks*2,36kg/m*0,80m=2569,71kg › 39,65kg/m' Jádrové vrty průměru 22mm a délky 175mm =34ks*4ks=136ks Chemické kotvy =34*4ks*(pí*0,011m*0,011m*0,175m-pí*0,0052m*0,0052m*0,165m)=0,007m3 Nerez. kotevní šrouby průměru 12mm a délky 220mm + drobný spoj. Materiál z nerez. oceli =34ks*4ks=136ks Epoxidová plastmalta =34ks*0,02m*0,25m*0,25m=0,04m3
| výměra |  |  | 36,6+28,2 = 64,800 => A
| technická specifikace |  |  | položka zahrnuje: dodání zábradlí včetně předepsané povrchové úpravy kotvení sloupků, t.j. kotevní desky, šrouby z nerez oceli, vrty a zálivku, pokud zadávací dokumentace nestanoví jinak případné nivelační hmoty pod kotevní desky
| 51 | 93841 |  | OČIŠTĚNÍ ZDIVA UMYTÍM VODOU |  | M2 | 84.5 | 0 | 0 | 21% | 0 | 0 | 0
| doplňující popis |  |  | Sanace - Očištění povrchu líce opěrné zdi tlakovou vodou =(28,20m+36,80m)*1,30m (Plocha vypočtena z výkresů D.1.2.2.2.XX - Nový stav - XX)
| výměra |  |  | (28,2+36,8)*1,3 = 84,500 => A
| technická specifikace |  |  | položka zahrnuje očištění předepsaným způsobem včetně odklizení vzniklého odpadu
| 52 | 938452 |  | OČIŠTĚNÍ ZDIVA OTRYSKÁNÍM NA SUCHO KŘEMIČ PÍSKEM |  | M2 | 84.5 | 0 | 0 | 21% | 0 | 0 | 0
| doplňující popis |  |  | Sanace - Otryskáni abrazivem, včetně odvozu a uložení na skládku zhotovitele do vzdálenosti 30ti km a poplatku za skládku =(28,20m+36,80m)*1,30m (Plocha vypočtena z výkresů D.1.2.2.2.XX - Nový stav - XX)
| výměra |  |  | (28,2+36,8)*1,3 = 84,500 => A
| technická specifikace |  |  | položka zahrnuje očištění předepsaným způsobem včetně odklizení vzniklého odpadu
| 53 | 966138 | 1 | BOURÁNÍ KONSTRUKCÍ Z KAMENE NA MC S ODVOZEM DO 20KM |  | M3 | 33.95 | 0 | 0 | 21% | 0 | 0 | 0
| doplňující popis |  |  | Demolice - Vybourání kamenného zdiva na maltu cementovou dříku opěrné zdi, včetně odvozu do 20ti km =(36,80m+28,10m)*1,00m*0,50m+1,00m*1,50m*1,00m =33,95m3*2,60t/m3=88,27t (Kubatura vypočtena z výkresů D.1.2.2.2.XX - Nový stav - XX)
| výměra |  |  | (36,8+28,1)*1*0,5+1*1,5*1 = 33,950 => A
| technická specifikace |  |  | položka zahrnuje: - rozbourání konstrukce bez ohledu na použitou technologii - veškeré pomocné konstrukce (lešení a pod.) - veškerou manipulaci s vybouranou sutí a hmotami včetně uložení na skládku. Nezahrnuje poplatek za skládku, který se vykazuje v položce 0141** (s výjimkou malého množství bouraného materiálu, kde je možné poplatek zahrnout do jednotkové ceny bourání – tento fakt musí být uveden v doplňujícím textu k položce) - veškeré další práce plynoucí z technologického předpisu a z platných předpisů
| 54 | 966138 | 2 | BOURÁNÍ KONSTRUKCÍ Z KAMENE NA MC S ODVOZEM DO 20KM |  | M3 | 17.816 | 0 | 0 | 21% | 0 | 0 | 0
| doplňující popis |  |  | Demolice - Vybourání kamenné dlažby z koryta toku, včetně odvozu do 20ti km =(36,80m+28,10m)*0,60m*0,40m+2,00m*2,00m*0,40m*1,4 =17,82m3*2,60t/m3=46,32t (Kubatura vypočtena z výkresů D.1.2.2.2.XX - Nový stav - XX)
| výměra |  |  | (36,8+28,1)*0,6*0,4+2*2*0,4*1,4 = 17,816 => A
| technická specifikace |  |  | položka zahrnuje: - rozbourání konstrukce bez ohledu na použitou technologii - veškeré pomocné konstrukce (lešení a pod.) - veškerou manipulaci s vybouranou sutí a hmotami včetně uložení na skládku. Nezahrnuje poplatek za skládku, který se vykazuje v položce 0141** (s výjimkou malého množství bouraného materiálu, kde je možné poplatek zahrnout do jednotkové ceny bourání – tento fakt musí být uveden v doplňujícím textu k položce) - veškeré další práce plynoucí z technologického předpisu a z platných předpisů
| 55 | 96613B | 1 | BOURÁNÍ KONSTRUKCÍ Z KAMENE NA MC - DOPRAVA |  | TKM | 843.7 | 0 | 0 | 21% | 0 | 0 | 0
| doplňující popis |  |  | Demolice - Příplatek za dopravu - Vybourání kamenného zdiva na maltu cementovou dříku opěrné zdi, skládka ve vzdálenosti 30 km, doprava dalších 10km =88,27t*10km (Viz položky č. 966138)
| výměra |  |  | 84,37*10 = 843,700 => A
| technická specifikace |  |  | Položka zahrnuje samostatnou dopravu suti a vybouraných hmot. Množství se určí jako součin hmotnosti [t] a požadované vzdálenosti [km].
| 56 | 96613B | 2 | BOURÁNÍ KONSTRUKCÍ Z KAMENE NA MC - DOPRAVA |  | TKM | 463.2 | 0 | 0 | 21% | 0 | 0 | 0
| doplňující popis |  |  | Demolice - Příplatek za dopravu - Vybourání kamenné dlažby z koryta toku, skládka ve vzdálenosti 30 km, doprava dalších 10km =46,32t*10km (Viz položky č. 966138)
| výměra |  |  | 46,32*10 = 463,200 => A
| technická specifikace |  |  | Položka zahrnuje samostatnou dopravu suti a vybouraných hmot. Množství se určí jako součin hmotnosti [t] a požadované vzdálenosti [km].
| 57 | 966168 |  | BOURÁNÍ KONSTRUKCÍ ZE ŽELEZOBETONU S ODVOZEM DO 20KM |  | M3 | 5.823 | 0 | 0 | 21% | 0 | 0 | 0
| doplňující popis |  |  | Demolice - Vybourání ŽB římsy včetně odvozu do 20ti km =(36,50m+28,20m)*0,60m*0,15m =5,82m3*2,50t/m3=14,56t (Kubatura vypočtena z výkresu D.1.2.2.1 - Stávající stav - Přehledné výkresy)
| výměra |  |  | (36,5+28,2)*0,6*0,15 = 5,823 => A
| technická specifikace |  |  | položka zahrnuje: - rozbourání konstrukce bez ohledu na použitou technologii - veškeré pomocné konstrukce (lešení a pod.) - veškerou manipulaci s vybouranou sutí a hmotami včetně uložení na skládku. Nezahrnuje poplatek za skládku, který se vykazuje v položce 0141** (s výjimkou malého množství bouraného materiálu, kde je možné poplatek zahrnout do jednotkové ceny bourání – tento fakt musí být uveden v doplňujícím textu k položce) - veškeré další práce plynoucí z technologického předpisu a z platných předpisů
| 58 | 96616B |  | BOURÁNÍ KONSTRUKCÍ ZE ŽELEZOBETONU - DOPRAVA |  | TKM | 58.2 | 0 | 0 | 21% | 0 | 0 | 0
| doplňující popis |  |  | Demolice - Příplatek za dopravu - Vybourání ŽB římsy, skládka ve vzdálenosti 30km, doprava dalších 10km =14,56t*10km (Viz položky č. 966168)
| výměra |  |  | 5,82*10 = 58,200 => A
| technická specifikace |  |  | Položka zahrnuje samostatnou dopravu suti a vybouraných hmot. Množství se určí jako součin hmotnosti [t] a požadované vzdálenosti [km].
| 59 | 967118 |  | VYBOURÁNÍ ČÁSTÍ KONSTRUKCÍ Z BETON DÍLCŮ S ODVOZEM DO 20KM |  | M3 | 0.754 | 0 | 0 | 21% | 0 | 0 | 0
| doplňující popis |  |  | Úprava území - Odstranění betonových skruží DN=600mm, včetně odvozu na skládku do 20ti km =4ks*2*3,14*0,30m*0,10m*1,00m =0,75m3*2,50t/m3=1,88t (Kubatura vypočtena z výkresu D.1.2.1 - Technická zpráva)
| výměra |  |  | 4*2*3,14*0,3*0,1*1 = 0,754 => A
| technická specifikace |  |  | položka zahrnuje: - veškerou manipulaci s vybouranou sutí a hmotami včetně uložení na skládku, - veškeré další práce plynoucí z technologického předpisu a z platných předpisů, nezahrnuje poplatek za skládku, který se vykazuje v položce 0141** (s výjimkou malého množství bouraného materiálu, kde je možné poplatek zahrnout do jednotkové ceny bourání – tento fakt musí být uveden v doplňujícím textu k položce)
| 60 | 96711B |  | VYBOURÁNÍ ČÁSTÍ KONSTRUKCÍ Z BETON DÍLCŮ - DOPRAVA |  | TKM | 18.8 | 0 | 0 | 21% | 0 | 0 | 0
| doplňující popis |  |  | Úprava území - Příplatek za dopravu - Odstranění betonových skruží DN=600mm, skládka ve vzdálenosti 30km, doprava dalších 10km =1,88t*10km (Viz položky č. 967118)
| výměra |  |  | 1,88*10 = 18,800 => A
| technická specifikace |  |  | Položka zahrnuje samostatnou dopravu suti a vybouraných hmot. Množství se určí jako součin hmotnosti [t] a požadované vzdálenosti [km].
| 61 | 967188 |  | VYBOURÁNÍ ČÁSTÍ KONSTRUKCÍ KOVOVÝCH S ODVOZEM DO 20KM |  | T | 0.788 | 0 | 0 | 21% | 0 | 0 | 0
| doplňující popis |  |  | Demolice - Odstranění ocelového zábradlí, včetně odvozu do 20ti km a likvidace v režii zhotovitele =(25,00m+1,50m+2,50m+2,50m)*25,00kg/m/1000 (Hmotnost vypočtena z výkresu D.1.2.2.1 - Stávající stav - Přehledné výkresy)
| výměra |  |  | (25+1,5+2,5+2,5)*25/1000 = 0,788 => A
| technická specifikace |  |  | položka zahrnuje: - veškerou manipulaci s vybouranou sutí a hmotami včetně uložení na skládku, - veškeré další práce plynoucí z technologického předpisu a z platných předpisů, nezahrnuje poplatek za skládku, který se vykazuje v položce 0141** (s výjimkou malého množství bouraného materiálu, kde je možné poplatek zahrnout do jednotkové ceny bourání – tento fakt musí být uveden v doplňujícím textu k položce)
| 62 | 96718B |  | VYBOURÁNÍ ČÁSTÍ KONSTRUKCÍ KOVOVÝCH - DOPRAVA |  | TKM | 7.9 | 0 | 0 | 21% | 0 | 0 | 0
| doplňující popis |  |  | Demolice - Příplatek za dopravu - Odstranění ocelového zábradlí, skládka ve vzdálenosti 30km, doprava dalších 10km =0,79t*10km (Viz položky č. 967188)
| výměra |  |  | 0,79*10 = 7,900 => A
| technická specifikace |  |  | Položka zahrnuje samostatnou dopravu suti a vybouraných hmot. Množství se určí jako součin hmotnosti [t] a požadované vzdálenosti [km].
| 63 | 969258 |  | VYBOURÁNÍ POTRUBÍ DN DO 600MM KANALIZAČ |  | M | 75 | 0 | 0 | 21% | 0 | 0 | 0
| doplňující popis |  |  | Úprava území - Odstranění plastové trouby DN=600mm, dl. 75,00m (25kg/m), včetně odvozu a likvidace v režii zhotovitele =75m =75,00m*0,025t/m3=1,88t (Délka vypočtena z výkresu D.1.2.2.1 - Stávající stav - Přehledné výkresy)
| výměra |  |  | 75 = 75,000 => A
| technická specifikace |  |  | - položka zahrnuje veškerou manipulaci s vybouranou sutí a hmotami včetně uložení na skládku. Nezahrnuje poplatek za skládku, který se vykazuje v položce 0141** (s výjimkou malého množství bouraného materiálu, kde je možné poplatek zahrnout do jednotkové ceny bourání – tento fakt musí být uveden v doplňujícím textu k položce) - položka zahrnuje veškeré další práce plynoucí z technologického předpisu a z platných předpisů
|  | 9 |  | Ostatní konstrukce a práce |  | Celkem (bez DPH): | 0 | za DPH 21 %: | 0 | Celkem (s DPH): | 0 | 0 | 0 | 0
[6 empty] | Celkový součet (bez DPH): | 0 | Celkový součet DPH: | 0 | Celkový součet (s DPH): | 0

## 20 - SO205
SOUPIS PRACÍ
STAVBA
0
| 000AT - MODERNIZACE SILNICE II/362 JEDLOVÁ - HRANICE KRAJE | [12 empty] | 0
0
ZÁKLADNÍ ÚDAJE
Objekt: | [7 empty] | Celková cena (bez DPH): | 0
SO205 - OPĚRNÁ ZEĎ - BYSTRÉ (PVNHČP) | [7 empty] | Celková cena (s DPH): | 0 |  |  | 0 | 0 | 0
Zhotovitel:
IČ:
DIČ:
SOUHRN
| Kód |  |  | Název | [5 empty] | Cena (bez DPH) | Cena (s DPH)
| 0 |  |  | Všeobecné konstrukce a práce | [5 empty] | 0 | 0 |  |  | 0
| 1 |  |  | Zemní práce | [5 empty] | 0 | 0 |  |  | 0
| 2 |  |  | Základy | [5 empty] | 0 | 0 |  |  | 0
| 3 |  |  | Svislé konstrukce | [5 empty] | 0 | 0 |  |  | 0
| 4 |  |  | Vodorovné konstrukce | [5 empty] | 0 | 0 |  |  | 0
| 6 |  |  | Úpravy povrchů, podlahy, výplně otvorů | [5 empty] | 0 | 0 |  |  | 0
| 7 |  |  | Přidružená stavební výroba | [5 empty] | 0 | 0 |  |  | 0
| 8 |  |  | Potrubí | [5 empty] | 0 | 0 |  |  | 0
| 9 |  |  | Ostatní konstrukce a práce | [5 empty] | 0 | 0 |  |  | 0
POLOŽKY ROZPOČTU
| P.č. | Kód | Var | Název | Skupina měření | MJ | Množství MJ | JOC | Cena (bez DPH) | DPH % | Cena (s DPH)
0 - Všeobecné konstrukce a práce
| 1 | 014102 | 1 | POPLATKY ZA SKLÁDKU |  | T | 1003.63 | 0 | 0 | 21% | 0 | 0 | 0
| doplňující popis |  |  | SKLÁDKA - Uložení zeminy na skládku Viz položky č.121101, 12960, 131738 a 124738
| výměra |  |  | Celkem: 18+7,13+951,62+26,88 = 1003,630 => A
| technická specifikace |  |  | zahrnuje veškeré poplatky provozovateli skládky související s uložením odpadu na skládce.
| 2 | 014102 | 2 | POPLATKY ZA SKLÁDKU |  | T | 663.569 | 0 | 0 | 21% | 0 | 0 | 0
| doplňující popis |  |  | SKLÁDKA - Uložení stavební suti na recyklační dvůr Viz položky č. 966168, 966138, 966158, 122738, 967118
| výměra |  |  | Celkem: 627,7+21,398+8,9+3,696+1,875 = 663,569 => A
| technická specifikace |  |  | zahrnuje veškeré poplatky provozovateli skládky související s uložením odpadu na skládce.
| 3 | 02940 |  | OSTATNÍ POŽADAVKY - VYPRACOVÁNÍ DOKUMENTACE |  | KPL | 2 | 0 | 0 | 21% | 0 | 0 | 0
| doplňující popis |  |  | Vypracování evidenčního listu Prohlídka opěrné zdi
| výměra |  |  | Celkem: 1+1 = 2,000 => A
| technická specifikace |  |  | zahrnuje veškeré náklady spojené s objednatelem požadovanými pracemi
|  | 0 |  | Všeobecné konstrukce a práce |  | Celkem (bez DPH): | 0 | za DPH 21 %: | 0 | Celkem (s DPH): | 0 | 0 | 0 | 0
[6 empty] | Celkový součet (bez DPH): | 0 | Celkový součet DPH: | 0 | Celkový součet (s DPH): | 0
1 - Zemní práce
| 4 | 111208 |  | ODSTRANĚNÍ KŘOVIN S ODVOZEM DO 20KM |  | M2 | 8 | 0 | 0 | 21% | 0 | 0 | 0
| doplňující popis |  |  | Příprava území – Odstranění náletových dřevin, keřů, vegetace a kořenů včetně odvozu a likvidace v režii zhotovitele Plocha vypočtena z výkresu D.1.2.2.2.01 - Nový stav - Půdorys
| výměra |  |  | Celkem: 8 = 8,000 => A
| technická specifikace |  |  | odstranění křovin a stromů do průměru 100 mm doprava dřevin na předepsanou vzdálenost spálení na hromadách nebo štěpkování
| 5 | 113766 |  | FRÉZOVÁNÍ DRÁŽKY PRŮŘEZU DO 800MM2 V ASFALTOVÉ VOZOVCE |  | M | 23 | 0 | 0 | 21% | 0 | 0 | 0
| doplňující popis |  |  | Konstrukce vozovky - Úprava spár na obrusné vrstvě podél říms – profrézování 40x20mm, spára bude vyfoukána od zbytků živice Délka vypočtena z výkresu D.1.2.2.2.01 - Nový stav - Půdorys
| výměra |  |  | Celkem: 23 = 23,000 => A
| technická specifikace |  |  | Položka zahrnuje veškerou manipulaci s vybouranou sutí a s vybouranými hmotami vč. uložení na skládku.
| 6 | 11511 |  | ČERPÁNÍ VODY DO 500 L/MIN |  | HOD | 280 | 0 | 0 | 21% | 0 | 0 | 0
| doplňující popis |  |  | Příprava území - Čerpání vody ze stavební jámy
| výměra |  |  | Celkem: 28*10 = 280,000 => A
| technická specifikace |  |  | Položka čerpání vody na povrchu zahrnuje i potrubí, pohotovost záložní čerpací soupravy a zřízení čerpací jímky. Součástí položky je také následná demontáž a likvidace těchto zařízení
| 7 | 11521 |  | PŘEVEDENÍ VODY POTRUBÍM DN 100 NEBO ŽLABY R.O. DO 0,3M |  | M | 10 | 0 | 0 | 21% | 0 | 0 | 0
| doplňující popis |  |  | Betonový žlab - žlaby na povrchu, pro převedení vody za římsou v zeleném pásu Délka vypočtena z výkresu D.1.2.2.2.01 - Nový stav - Půdorys
| výměra |  |  | Celkem: 10 = 10,000 => A
| technická specifikace |  |  | Položka převedení vody na povrchu zahrnuje zřízení, udržování a odstranění příslušného zařízení. Převedení vody se uvádí buď průměrem potrubí (DN) nebo délkou rozvinutého obvodu žlabu (r.o.).
| 8 | 11525 |  | PŘEVEDENÍ VODY POTRUBÍM DN 600 NEBO ŽLABY R.O. DO 2,0M |  | M | 90 | 0 | 0 | 21% | 0 | 0 | 0
| doplňující popis |  |  | Příprava území – Osazení 2x plastové trouby DN=600mm, dl. 45,00m (25kg/m) Délka vypočtena z výkresu D.1.2.2.2.01 - Nový stav - Půdorys
| výměra |  |  | Celkem: 2*45 = 90,000 => A
| technická specifikace |  |  | Položka převedení vody na povrchu zahrnuje zřízení, udržování a odstranění příslušného zařízení. Převedení vody se uvádí buď průměrem potrubí (DN) nebo délkou rozvinutého obvodu žlabu (r.o.).
| 9 | 121101 |  | SEJMUTÍ ORNICE NEBO LESNÍ PŮDY S ODVOZEM DO 1KM |  | M3 | 9 | 0 | 0 | 21% | 0 | 0 | 0
| doplňující popis |  |  | Zemní práce – Odhumusování ornice zasažené výkopy v tl. 0,15 mm, včetně odvozu na meziskládku Kubatura vypočtena z výkresu D.1.2.2.2.01 - Nový stav - Půdorys
| výměra |  |  | Celkem: 50*0,15*1,2 = 9,000 => A
| technická specifikace |  |  | položka zahrnuje sejmutí ornice bez ohledu na tloušťku vrstvy a její vodorovnou dopravu nezahrnuje uložení na trvalou skládku
| 10 | 122738 |  | ODKOPÁVKY A PROKOPÁVKY OBECNÉ TŘ. I, ODVOZ DO 20KM |  | M3 | 1.68 | 0 | 0 | 21% | 0 | 0 | 0
| doplňující popis |  |  | Úprava území – Odstranění opevnění svahu vtokové hrázky na návodní straně rovnaninou z lomového kamene, včetně odvozu na skládku do 20 km Kubatura vypočtena z výkresu D.1.2.2.2.01 - Nový stav - Půdorys
| výměra |  |  | Celkem: 3,36*0,5 = 1,680 => A
| technická specifikace |  |  | položka zahrnuje: - vodorovná a svislá doprava, přemístění, přeložení, manipulace s výkopkem - kompletní provedení vykopávky nezapažené i zapažené - ošetření výkopiště po celou dobu práce v něm vč. klimatických opatření - ztížení vykopávek v blízkosti podzemního vedení, konstrukcí a objektů vč. jejich dočasného zajištění - ztížení pod vodou, v okolí výbušnin, ve stísněných prostorech a pod. - příplatek za lepivost - těžení po vrstvách, pásech a po jiných nutných částech (figurách) - čerpání vody vč. čerpacích jímek, potrubí a pohotovostní čerpací soupravy (viz ustanovení k pol. 1151,2) - potřebné snížení hladiny podzemní vody - těžení a rozpojování jednotlivých balvanů - vytahování a nošení výkopku - svahování a přesvah. svahů do konečného tvaru, výměna hornin v podloží a v pláni znehodnocené klimatickými vlivy - ruční vykopávky, odstranění kořenů a napadávek - pažení, vzepření a rozepření vč. přepažování (vyjma štětových stěn) - úpravu, ochranu a očištění dna, základové spáry, stěn a svahů - zhutnění podloží, případně i svahů vč. svahování - zřízení stupňů v podloží a lavic na svazích, není-li pro tyto práce zřízena samostatná položka - udržování výkopiště a jeho ochrana proti vodě - odvedení nebo obvedení vody v okolí výkopiště a ve výkopišti - třídění výkopku - veškeré pomocné konstrukce umožňující provedení vykopávky (příjezdy, sjezdy, nájezdy, lešení, podpěr. konstr., přemostění, zpevněné plochy, zakrytí a pod.) - nezahrnuje uložení zeminy (na skládku, do násypu) ani poplatky za skládku, vykazují se v položce č.0141**
| 11 | 122739 |  | PŘÍPLATEK ZA DALŠÍ 1KM DOPRAVY ZEMINY I. |  | M3 | 16.8 | 0 | 0 | 21% | 0 | 0 | 0
| doplňující popis |  |  | Úprava území – Příplatek za dopravu - Odstranění opevnění svahu vtokové hrázky na návodní straně rovnaninou z lomového kamene, skládka ve vzdálenosti 30 km, doprava navíc 10 km Kubatura vypočtena z výkresu D.1.2.2.2.01 - Nový stav - Půdorys
| výměra |  |  | Celkem: (3,36*0,5)*10 = 16,800 => A
| technická specifikace |  |  | položka zahrnuje příplatek k vodorovnému přemístění zeminy za každý další 1km nad 20km
| 12 | 124738 |  | VYKOPÁVKY PRO KORYTA VODOTEČÍ TŘ. I, ODVOZ DO 20KM |  | M3 | 13.44 | 0 | 0 | 21% | 0 | 0 | 0
| doplňující popis |  |  | Úprava území – Odstranění jílových těsnících zídek na návodní a povodní straně, včetně odvozu a na skládku do 20 km Kubatura vypočtena z výkresu D.1.2.2.2.01 - Nový stav - Půdorys
| výměra |  |  | Celkem: 3,36*(2,5+1,5) = 13,440 => A
| technická specifikace |  |  | položka zahrnuje: - vodorovná a svislá doprava, přemístění, přeložení, manipulace s výkopkem - kompletní provedení vykopávky nezapažené i zapažené - ošetření výkopiště po celou dobu práce v něm vč. klimatických opatření - ztížení vykopávek v blízkosti podzemního vedení, konstrukcí a objektů vč. jejich dočasného zajištění - ztížení pod vodou, v okolí výbušnin, ve stísněných prostorech a pod. - příplatek za lepivost - těžení po vrstvách, pásech a po jiných nutných částech (figurách) - čerpání vody vč. čerpacích jímek, potrubí a pohotovostní čerpací soupravy (viz ustanovení k pol. 1151,2) - potřebné snížení hladiny podzemní vody - těžení a rozpojování jednotlivých balvanů - vytahování a nošení výkopku - svahování a přesvah. svahů do konečného tvaru, výměna hornin v podloží a v pláni znehodnocené klimatickými vlivy - ruční vykopávky, odstranění kořenů a napadávek - pažení, vzepření a rozepření vč. přepažování (vyjma štětových stěn) - úpravu, ochranu a očištění dna, základové spáry, stěn a svahů - zhutnění podloží, případně i svahů vč. svahování - zřízení stupňů v podloží a lavic na svazích, není-li pro tyto práce zřízena samostatná položka - udržování výkopiště a jeho ochrana proti vodě - odvedení nebo obvedení vody v okolí výkopiště a ve výkopišti - třídění výkopku - veškeré pomocné konstrukce umožňující provedení vykopávky (příjezdy, sjezdy, nájezdy, lešení, podpěr. konstr., přemostění, zpevněné plochy, zakrytí a pod.) - nezahrnuje uložení zeminy (na skládku, do násypu) ani poplatky za skládku, vykazují se v položce č.0141**
| 13 | 12473B |  | VYKOPÁVKY PRO KORYTA VODOTEČÍ TŘ. I - DOPRAVA |  | M3KM | 134.4 | 0 | 0 | 21% | 0 | 0 | 0
| doplňující popis |  |  | Úprava území – Příplatek za dopravu - odstranění jílových těsnících zídek na návodní a povodní straně, skládka ve vzdálenosti 30 km, doprava navíc 10 km Kubatura vypočtena z výkresu D.1.2.2.2.01 - Nový stav - Půdorys
| výměra |  |  | Celkem: (3,36*(2,5+1,5))*10 = 134,400 => A
| technická specifikace |  |  | Položka zahrnuje samostatnou dopravu zeminy. Množství se určí jako součin kubatutry [m3] a požadované vzdálenosti [km].
| 14 | 12960 |  | ČIŠTĚNÍ VODOTEČÍ A MELIORAČ KANÁLŮ OD NÁNOSŮ |  | M3 | 4.116 | 0 | 0 | 21% | 0 | 0 | 0
| doplňující popis |  |  | Demolice stávající zdi - Odstranění bahenných nánosů ze dna koryta včetně odvozu na skládku Kubatura vypočtena z výkresu D.1.2.2.2.03 - Nový stav - Příčné řezy
| výměra |  |  | Celkem: 0,1*41,16 = 4,116 => A
| technická specifikace |  |  | Součástí položky je vodorovná a svislá doprava, přemístění, přeložení, manipulace s materiálem a uložení na skládku. Nezahrnuje poplatek za skládku, který se vykazuje v položce 0141** (s výjimkou malého množství materiálu, kde je možné poplatek zahrnout do jednotkové ceny položky – tento fakt musí být uveden v doplňujícím textu k položce)
| 15 | 131738 |  | HLOUBENÍ JAM ZAPAŽ I NEPAŽ TŘ. I, ODVOZ DO 20KM |  | M3 | 475.807 | 0 | 0 | 21% | 0 | 0 | 0
| doplňující popis |  |  | Příprava území – Výkop zeminy tř. I, včetně odvozu na skládku zhotovitele do vzdálenosti 20km Kubatura vypočtena z výkresu D.1.2.2.2.03 - Nový stav - Příčné řezy
| výměra |  |  | ((1,52+2,1)*9,81)+((0+2,1)*3,95)+((10,65+2,85)*32) = 475,807 => A
| technická specifikace |  |  | položka zahrnuje: - vodorovná a svislá doprava, přemístění, přeložení, manipulace s výkopkem - kompletní provedení vykopávky nezapažené i zapažené - ošetření výkopiště po celou dobu práce v něm vč. klimatických opatření - ztížení vykopávek v blízkosti podzemního vedení, konstrukcí a objektů vč. jejich dočasného zajištění - ztížení pod vodou, v okolí výbušnin, ve stísněných prostorech a pod. - příplatek za lepivost - těžení po vrstvách, pásech a po jiných nutných částech (figurách) - čerpání vody vč. čerpacích jímek, potrubí a pohotovostní čerpací soupravy (viz ustanovení k pol. 1151,2) - potřebné snížení hladiny podzemní vody - těžení a rozpojování jednotlivých balvanů - vytahování a nošení výkopku - svahování a přesvah. svahů do konečného tvaru, výměna hornin v podloží a v pláni znehodnocené klimatickými vlivy - ruční vykopávky, odstranění kořenů a napadávek - pažení, vzepření a rozepření vč. přepažování (vyjma štětových stěn) - úpravu, ochranu a očištění dna, základové spáry, stěn a svahů - odvedení nebo obvedení vody v okolí výkopiště a ve výkopišti - třídění výkopku - veškeré pomocné konstrukce umožňující provedení vykopávky (příjezdy, sjezdy, nájezdy, lešení, podpěr. konstr., přemostění, zpevněné plochy, zakrytí a pod.) - nezahrnuje uložení zeminy (na skládku, do násypu) ani poplatky za skládku, vykazují se v položce č.0141**
| 16 | 131739 |  | PŘÍPLATEK ZA DALŠÍ 1KM DOPRAVY ZEMINY JAM I. |  | M3 | 4758.072 | 0 | 0 | 21% | 0 | 0 | 0
| doplňující popis |  |  | Příprava území – Příplatek za dopravu - Výkop zeminy tř. I, skládka ve vzdálenosti 30 km, doprava navíc 10km Kubatura vypočtena z výkresu D.1.2.2.2.03 - Nový stav - Příčné řezy
| výměra |  |  | (((1,52+2,1)*9,81)+((0+2,1)*3,95)+((10,65+2,85)*32))*10 = 4758,072 => A
| technická specifikace |  |  | položka zahrnuje příplatek k vodorovnému přemístění zeminy za každý další 1km nad 20km
| 17 | 17481 |  | ZÁSYP JAM A RÝH Z NAKUPOVANÝCH MATERIÁLŮ |  | M3 | 441.77 | 0 | 0 | 21% | 0 | 0 | 0
| doplňující popis |  |  | Příprava území - Obsyp betonových skruží štěrkem Zásyp – Zásyp líce opěrné zdi zeminou vhodnou do násypu, včetně hutněno po vrstvách max. 300mm, ID=0,80; 95% PS Zásyp – Zásyp rubu opěrné zdi štěrkodrtí fr. 0/32mm, hutněn po vrstvách max. 300mm, ID=0,90; 100% PS Kubatura vypočtena z výkresu D.1.2.2.2.01 - Nový stav - Půdorys a výkresu D.1.2.2.2.03 - Nový stav - Příčné řezy
| výměra |  |  | Celkem: (4*1*1)+(2,5*43)+(10,1*32,7) = 441,770 => A
| technická specifikace |  |  | položka zahrnuje: - kompletní provedení zemní konstrukce včetně nákupu a dopravy materiálu dle zadávací dokumentace - úprava ukládaného materiálu vlhčením, tříděním, promícháním nebo vysoušením, příp. jiné úpravy za účelem zlepšení jeho mech. vlastností - hutnění i různé míry hutnění - ošetření úložiště po celou dobu práce v něm vč. klimatických opatření - ztížení v okolí vedení, konstrukcí a objektů a jejich dočasné zajištění - ztížení provádění vč. hutnění ve ztížených podmínkách a stísněných prostorech - ztížené ukládání sypaniny pod vodu - ukládání po vrstvách a po jiných nutných částech (figurách) vč. dosypávek - spouštění a nošení materiálu - výměna částí zemní konstrukce znehodnocené klimatickými vlivy - udržování úložiště a jeho ochrana proti vodě - odvedení nebo obvedení vody v okolí úložiště a v úložišti - veškeré pomocné konstrukce umožňující provedení zemní konstrukce (příjezdy, sjezdy, nájezdy, lešení, podpěrné konstrukce, přemostění, zpevněné plochy, zakrytí a pod.)
| 18 | 17750 |  | ZEMNÍ HRÁZKY ZE ZEMIN NEPROPUSTNÝCH |  | M3 | 13.44 | 0 | 0 | 21% | 0 | 0 | 0
| doplňující popis |  |  | Příprava území – Zřízení jílových těsnících zídek na návodní a povodní straně Kubatura vypočtena z výkresu D.1.2.2.2.01 - Nový stav - Půdorys
| výměra |  |  | Celkem: 3,36*(2,5+1,5) = 13,440 => A
| technická specifikace |  |  | položka zahrnuje: - kompletní provedení zemní konstrukce vč. výběru vhodného materiálu - úprava ukládaného materiálu vlhčením, tříděním, promícháním nebo vysoušením, příp. jiné úpravy za účelem zlepšení jeho mech. vlastností - hutnění i různé míry hutnění - ošetření úložiště po celou dobu práce v něm vč. klimatických opatření - ztížení v okolí vedení, konstrukcí a objektů a jejich dočasné zajištění - ztížení provádění vč. hutnění ve ztížených podmínkách a stísněných prostorech - ztížené ukládání sypaniny pod vodu - ukládání po vrstvách a po jiných nutných částech (figurách) vč. dosypávek - spouštění a nošení materiálu - výměna částí zemní konstrukce znehodnocené klimatickými vlivy - ruční hutnění a výplň jam a prohlubní v podloží - úprava, očištění, ochrana a zhutnění podloží - svahování, hutnění a uzavírání povrchů svahů - zřízení lavic na svazích - udržování úložiště a jeho ochrana proti vodě - odvedení nebo obvedení vody v okolí úložiště a v úložišti - veškeré pomocné konstrukce umožňující provedení zemní konstrukce (příjezdy, sjezdy, nájezdy, lešení, podpěrné konstrukce, přemostění, zpevněné plochy, zakrytí a pod.)
| 19 | 18110 |  | ÚPRAVA PLÁNĚ SE ZHUTNĚNÍM V HORNINĚ TŘ. I |  | M2 | 102.35 | 0 | 0 | 21% | 0 | 0 | 0
| doplňující popis |  |  | Základy - Zhutnění základové spáry - úroveň původního terénu Plocha vypočtena z výkresu D.1.2.2.2.01 - Nový stav - Půdorys
| výměra |  |  | Celkem: 102,35 = 102,350 => A
| technická specifikace |  |  | položka zahrnuje úpravu pláně včetně vyrovnání výškových rozdílů. Míru zhutnění určuje projekt.
| 20 | 18232 |  | ROZPROSTŘENÍ ORNICE V ROVINĚ V TL DO 0,15M |  | M2 | 9 | 0 | 0 | 21% | 0 | 0 | 0
| doplňující popis |  |  | Úprava území – Rozprostření ornice tl. 0,15m na pozemcích dotčených stavbou Kubatura vypočtena z výkresu D.1.2.2.2.01 - Nový stav - Půdorys
| výměra |  |  | Celkem: 50*0,15*1,2 = 9,000 => A
| technická specifikace |  |  | položka zahrnuje: nutné přemístění ornice z dočasných skládek vzdálených do 50m rozprostření ornice v předepsané tloušťce v rovině a ve svahu do 1:5
| 21 | 18241 |  | ZALOŽENÍ TRÁVNÍKU RUČNÍM VÝSEVEM |  | M2 | 9 | 0 | 0 | 21% | 0 | 0 | 0
| doplňující popis |  |  | Úprava území – Osetí travním semenem, údržba trávníku Kubatura vypočtena z výkresu D.1.2.2.2.01 - Nový stav - Půdorys
| výměra |  |  | Celkem: 50*0,15*1,2 = 9,000 => A
| technická specifikace |  |  | Zahrnuje dodání předepsané travní směsi, její výsev na ornici, zalévání, první pokosení, to vše bez ohledu na sklon terénu
|  | 1 |  | Zemní práce |  | Celkem (bez DPH): | 0 | za DPH 21 %: | 0 | Celkem (s DPH): | 0 | 0 | 0 | 0
[6 empty] | Celkový součet (bez DPH): | 0 | Celkový součet DPH: | 0 | Celkový součet (s DPH): | 0
2 - Základy
| 22 | 227841 |  | MIKROPILOTY KOMPLET D DO 200MM NA POVRCHU |  | M | 33.2 | 0 | 0 | 21% | 0 | 0 | 0
| doplňující popis |  |  | Statické zajištění stávajícího mostku - Mikropiloty dl. 8,30 m s délkou kořene 6,00m, vystrojené silnostěnnou trubkou 89/10mm z oceli S355 a osazenými tlakově-tahovými zhlavími, zkrácení mikropilot odřezáním, zálivka, 2x injektáž obturátorem Délka vypočtena z výkresu D.1.2.2.2.02 - Nový stav - Pohled
| výměra |  |  | Celkem: 4*8,3 = 33,200 => A
| technická specifikace |  |  | Položka mikropiloty obsahuje kompletní práce, které jsou nutné pro předepsanou funkci mikropilot, t.j. dodání trubek a injekčních hmot, osazení a zainjektování trubek, včetně pomocných konstrukcí (lešení, montážní plošiny a pod.). Neobsahuje vrty (uvedou se v položce 261 nebo 266).
| 23 | 227851 |  | MIKROPILOTY KOMPLET D DO 300MM NA POVRCHU |  | M | 367.5 | 0 | 0 | 21% | 0 | 0 | 0
| doplňující popis |  |  | Pažení stavební jámy stěnou z mikropilot - Mikropiloty dl. 10,50 m s délkou kořene 6,00m, vystrojené silnostěnnou trubkou 125/10mm z oceli S355 a osazenými tlakově-tahovými zhlavími, zkrácení mikropilot odřezáním, zálivka, 2x injektáž obturátorem Délka vypočtena z výkresu D.1.2.2.2.03 - Nový stav - Příčné řezy
| výměra |  |  | Celkem: 35*10,5 = 367,500 => A
| technická specifikace |  |  | Položka mikropiloty obsahuje kompletní práce, které jsou nutné pro předepsanou funkci mikropilot, t.j. dodání trubek a injekčních hmot, osazení a zainjektování trubek, včetně pomocných konstrukcí (lešení, montážní plošiny a pod.). Neobsahuje vrty (uvedou se v položce 261 nebo 266).
| 24 | 23318 |  | ŠTĚTOVÉ STĚNY NASAZENÉ Z DŘEVĚNÝCH DÍLCŮ TRVALÉ (KUBATURA) |  | M3 | 8.855 | 0 | 0 | 21% | 0 | 0 | 0
| doplňující popis |  |  | Pažení - Dřevěné pažiny z fošen tl. min. 10cm + vyklínování Kubatura vypočtena z výkresu D.1.2.2.2.03 - Nový stav - Příčné řezy
| výměra |  |  | Celkem: 38,5*2,3*0,1 = 8,855 => A
| technická specifikace |  |  | - zřízení stěny - dodání štětovnic v požadované kvalitě, případně jejich ošetřování, řezání, nastavování a další úpravy - kleštiny, převázky. a další pomocné a doplňkové konstrukce - při provádění z lodi náklady na prám nebo lodi - těsnění stěny, je-li nutné - kotvení stěny, je-li nutné nebo vzepření, případně rozepření - vodící piloty nebo stabilizační hrázky - dílenská dokumentace, včetně technologického předpisu spojování - dodání dřeva v požadované kvalitě a výroba konstrukce (vč. pomůcek, přípravků a prostředků pro výrobu) bez ohledu na náročnost a její objem, dílenská montáž, montážní dokumentace, - dodání spojovacího materiálu, - zřízení montážních a dilatačních spojů, spar, včetně potřebných úprav, vložek, opracování, očištění a ošetření, - podpěr. konstr. a lešení všech druhů pro montáž konstrukcí i doplňkových, včetně požadovaných otvorů, ochranných a bezpečnostních opatření a základů pro tyto konstrukce a lešení, - jakákoliv doprava a manipulace dílců a montážních sestav, včetně dopravy konstrukce z výrobny na stavbu, - montáž konstrukce na stavbě, včetně montážních prostředků a pomůcek a zednických výpomocí, - výplň, těsnění a tmelení spar a spojů, - veškeré druhy opracování povrchů, včetně úprav pod nátěry a pod izolaci, - veškeré druhy dílenských základů a základních nátěrů a povlaků, - všechny druhy ocelového kotvení, - dílenskou přejímku a montážní prohlídku, včetně požadovaných dokladů, - zřízení kotevních otvorů nebo jam, nejsou-li částí jiné konstrukce, jejich úpravy, očištění a ošetření, - osazení kotvení nebo přímo částí konstrukce do podpůrné konstrukce nebo do zeminy, - ošetření kotevní oblasti proti vzniku trhlin, vlivu povětrnosti a pod., - osazení značek, včetně jejich zaměření. - veškeré úpravy dřeva pro zlepšení jeho užitných vlastností (impregnace, zpevňování a pod.), - veškeré druhy povrchových úprav, - zvláštní spojové prostředky, rozebíratelnost konstrukce, - osazení měřících zařízení a úprav pro ně.
| 25 | 23994 |  | PODZEMNÍ STĚNY Z KOVU |  | T | 6.88 | 0 | 0 | 21% | 0 | 0 | 0
| doplňující popis |  |  | Pažení - Ocelové válcované nosníky HEB 160 (vložené do předvrtaných otvorů O300mm, délky 4,00m) Hmotnost vypočtena z výkresu D.1.2.2.2.03 - Nový stav - Příčné řezy
| výměra |  |  | Celkem: 40*4*0,043 = 6,880 => A
| technická specifikace |  |  | - dílenská dokumentace, včetně technologického předpisu spojování, - dodání materiálu v požadované kvalitě a výroba konstrukce i dílenská (včetně pomůcek, přípravků a prostředků pro výrobu) bez ohledu na náročnost a její hmotnost, dílenská montáž, - dodání spojovacího materiálu, - zřízení montážních a dilatačních spojů, spar, včetně potřebných úprav, vložek, opracování, očištění a ošetření, - podpěr. konstr. a lešení všech druhů pro montáž konstrukcí i doplňkových, včetně požadovaných otvorů, ochranných a bezpečnostních opatření a základů pro tyto konstrukce a lešení, - jakákoliv doprava a manipulace dílců a montážních sestav, včetně dopravy konstrukce z výrobny na stavbu, - montáž konstrukce na staveništi, včetně montážních prostředků a pomůcek a zednických výpomocí, - montážní dokumentace včetně technologického předpisu montáže, - výplň, těsnění a tmelení spar a spojů, - čištění konstrukce a odstranění všech vrubů (vrypy, otlačeniny a pod.), - veškeré druhy opracování povrchů, včetně úprav pod nátěry a pod izolaci, - veškeré druhy dílenských základů a základních nátěrů a povlaků, - všechny druhy ocelového kotvení, - dílenskou přejímku a montážní prohlídku, včetně požadovaných dokladů, - zřízení kotevních otvorů nebo jam, nejsou-li částí jiné konstrukce, jejich úpravy, očištění a ošetření
| 26 | 261514 |  | VRTY PRO KOTVENÍ A INJEKTÁŽ TŘ V NA POVRCHU D DO 35MM |  | M | 151.3 | 0 | 0 | 21% | 0 | 0 | 0
| doplňující popis |  |  | Opěrná zeď – Vrty DN=20mm pro kotevní prvky kamenného líce opěrné zdi délky 300mm Opěrná zeď - Vrtání otvorů pro ukotvení říms DN=28mm, dl. 170mm Délka vypočtena z výkresu D.1.2.2.2.03 - Nový stav - Příčné řezy a z výkresu D.1.2.2.2.01 - Nový stav - Půdorys
| výměra |  |  | Celkem: (119*4*0,3)+(50*0,17) = 151,300 => A
| technická specifikace |  |  | položka zahrnuje: přemístění, montáž a demontáž vrtných souprav svislou dopravu zeminy z vrtu vodorovnou dopravu zeminy bez uložení na skládku případně nutné pažení dočasné (včetně odpažení) i trvalé
| 27 | 26174 |  | VRTY PRO KOTV, INJEKT, MIKROPIL NA POVR TŘ I A II D DO 200MM |  | M | 33.2 | 0 | 0 | 21% | 0 | 0 | 0
| doplňující popis |  |  | Statické zajištění stávajícího mostku - Vrty pro mikropiloty ve svislém úklonu 5° min. průměr 168mm, délka mikropilot 8,300m Délka vypočtena z výkresu D.1.2.2.2.02 - Nový stav - Pohled
| výměra |  |  | Celkem: 4*8,3 = 33,200 => A
| technická specifikace |  |  | položka zahrnuje: přemístění, montáž a demontáž vrtných souprav svislou dopravu zeminy z vrtu vodorovnou dopravu zeminy bez uložení na skládku případně nutné pažení dočasné (včetně odpažení) i trvalé
| 28 | 26175 |  | VRTY PRO KOTV, INJEKT, MIKROPIL NA POVR TŘ I A II D DO 300MM |  | M | 367.5 | 0 | 0 | 21% | 0 | 0 | 0
| doplňující popis |  |  | Pažení stavební jámy stěnou z mikropilot - Vrty pro mikropiloty min. průměr 265 mm, délka mikropilot 10,500m Délka vypočtena z výkresu D.1.2.2.2.03 - Nový stav - Příčné řezy
| výměra |  |  | Celkem: 35*10,5 = 367,500 => A
| technická specifikace |  |  | položka zahrnuje: přemístění, montáž a demontáž vrtných souprav svislou dopravu zeminy z vrtu vodorovnou dopravu zeminy bez uložení na skládku případně nutné pažení dočasné (včetně odpažení) i trvalé
| 29 | 264515 |  | VRTY PRO PILOTY TŘ V D DO 300MM |  | M | 160 | 0 | 0 | 21% | 0 | 0 | 0
| doplňující popis |  |  | Pažení – Vrty pro ocelové zápory O300mm délky 4,00m pro zajištění stavební jámy Délka vypočtena z výkresu D.1.2.2.2.03 - Nový stav - Příčné řezy
| výměra |  |  | Celkem: 40*4 = 160,000 => A
| technická specifikace |  |  | položka zahrnuje: - zřízení vrtu, svislou a vodorovnou dopravu zeminy bez uložení na skládku, vrtací práce zapaž. i nepaž. vrtu - čerpání vody z vrtu, vyčištění vrtu - zabezpečení vrtacích prací - dopravu, nájem, provoz a přemístění, montáž a demontáž vrtacích zařízení a dalších mechanismů - lešení a podpěrné konstrukce pro práci a manipulaci s vrtacím zařízení a dalších mechanismů - vrtací plošiny vč. zemních prací, zpevnění, odvodnění a pod. - v případě zapažení dočasnými pažnicemi jejich opotřebení - v případě zapažení suspenzí veškeré hospodaření s ní - nezahrnuje zapažení trvalými pažnicemi - nezahrnuje uložení zeminy na skládku a poplatek za skládku nevykazuje se hluché vrtání
| 30 | 272314 |  | ZÁKLADY Z PROSTÉHO BETONU DO C25/30 |  | M3 | 5.087 | 0 | 0 | 21% | 0 | 0 | 0
| doplňující popis |  |  | Pažení – Betonové patky zápor C 25/30 Hmotnost vypočtena z výkresu D.1.2.2.2.03 - Nový stav - Příčné řezy
| výměra |  |  | Celkem: 40*1,8*3,14*0,15*0,15 = 5,087 => A
| technická specifikace |  |  | - dodání čerstvého betonu (betonové směsi) požadované kvality, jeho uložení do požadovaného tvaru při jakékoliv hustotě výztuže, konzistenci čerstvého betonu a způsobu hutnění, ošetření a ochranu betonu, - zhotovení nepropustného, mrazuvzdorného betonu a betonu požadované trvanlivosti a vlastností, - užití potřebných přísad a technologií výroby betonu, - zřízení pracovních a dilatačních spar, včetně potřebných úprav, výplně, vložek, opracování, očištění a ošetření, - bednění požadovaných konstr. (i ztracené) s úpravou dle požadované kvality povrchu betonu, včetně odbedňovacích a odskružovacích prostředků, - podpěrné konstr. (skruže) a lešení všech druhů pro bednění, uložení čerstvého betonu, výztuže a doplňkových konstr., vč. požadovaných otvorů, ochranných a bezpečnostních opatření a základů těchto konstrukcí a lešení, - vytvoření kotevních čel, kapes, nálitků, a sedel, - zřízení všech požadovaných otvorů, kapes, výklenků, prostupů, dutin, drážek a pod., vč. ztížení práce a úprav kolem nich, - úpravy pro osazení výztuže, doplňkových konstrukcí a vybavení, - úpravy povrchu pro položení požadované izolace, povlaků a nátěrů, případně vyspravení, - ztížení práce u kabelových a injektážních trubek a ostatních zařízení osazovaných do betonu, - konstrukce betonových kloubů, upevnění kotevních prvků a doplňkových konstrukcí, - nátěry zabraňující soudržnost betonu a bednění, - výplň, těsnění a tmelení spar a spojů, - opatření povrchů betonu izolací proti zemní vlhkosti v částech, kde přijdou do styku se zeminou nebo kamenivem, - případné zřízení spojovací vrstvy u základů, - úpravy pro osazení zařízení ochrany konstrukce proti vlivu bludných proudů,
| 31 | 272324 |  | ZÁKLADY ZE ŽELEZOBETONU DO C25/30 |  | M3 | 102.85 | 0 | 0 | 21% | 0 | 0 | 0
| doplňující popis |  |  | Základy – Základy ze ŽB C 25/30 XC2+XF2+XA1+XD1 včetně hutnění a zarovnání horního povrchu, úprava spáry vložením polystyrenu tl. 20mm. Kubatura vypočtena z výkresu D.1.2.2.2.03 - Nový stav - Příčné řezy Bednění pro betonáž základů včetně jeho odstranění a drenážního potahu (nebo odbedňovacího nátěru) =(1,00m*2,50m*6ks)+(1,00m*41,16m*2)=97,32m2 Polystyren tl. 20mm =1,00m*2,50m*4ks=10m2 Plocha vypočtena z výkresu D.1.2.2.2.02 - Nový stav - Pohled
| výměra |  |  | Celkem: 1*2,5*41,14 = 102,850 => A
| technická specifikace |  |  | - dodání čerstvého betonu (betonové směsi) požadované kvality, jeho uložení do požadovaného tvaru při jakékoliv hustotě výztuže, konzistenci čerstvého betonu a způsobu hutnění, ošetření a ochranu betonu, - zhotovení nepropustného, mrazuvzdorného betonu a betonu požadované trvanlivosti a vlastností, - užití potřebných přísad a technologií výroby betonu, - zřízení pracovních a dilatačních spar, včetně potřebných úprav, výplně, vložek, opracování, očištění a ošetření, - bednění požadovaných konstr. (i ztracené) s úpravou dle požadované kvality povrchu betonu, včetně odbedňovacích a odskružovacích prostředků, - podpěrné konstr. (skruže) a lešení všech druhů pro bednění, uložení čerstvého betonu, výztuže a doplňkových konstr., vč. požadovaných otvorů, ochranných a bezpečnostních opatření a základů těchto konstrukcí a lešení, - vytvoření kotevních čel, kapes, nálitků, a sedel, - zřízení všech požadovaných otvorů, kapes, výklenků, prostupů, dutin, drážek a pod., vč. ztížení práce a úprav kolem nich, - úpravy pro osazení výztuže, doplňkových konstrukcí a vybavení, - úpravy povrchu pro položení požadované izolace, povlaků a nátěrů, případně vyspravení, - ztížení práce u kabelových a injektážních trubek a ostatních zařízení osazovaných do betonu, - konstrukce betonových kloubů, upevnění kotevních prvků a doplňkových konstrukcí, - nátěry zabraňující soudržnost betonu a bednění, - výplň, těsnění a tmelení spar a spojů, - opatření povrchů betonu izolací proti zemní vlhkosti v částech, kde přijdou do styku se zeminou nebo kamenivem, - případné zřízení spojovací vrstvy u základů, - úpravy pro osazení zařízení ochrany konstrukce proti vlivu bludných proudů,
| 32 | 272365 |  | VÝZTUŽ ZÁKLADŮ Z OCELI 10505, B500B |  | T | 20.194 | 0 | 0 | 21% | 0 | 0 | 0
| doplňující popis |  |  | Opěrná zeď – Výztuž základů z betonářské oceli B500B + provaření po obvodu + vázání drátem. Hmotnost vypočtena z výkresu D.1.2.2.2.03 - Nový stav - Příčné řezy
| výměra |  |  | Celkem: 102,9*0,025*7,85 = 20,194 => A
| technická specifikace |  |  | Položka zahrnuje veškerý materiál, výrobky a polotovary, včetně mimostaveništní a vnitrostaveništní dopravy (rovněž přesuny), včetně naložení a složení, případně s uložením - dodání betonářské výztuže v požadované kvalitě, stříhání, řezání, ohýbání a spojování do všech požadovaných tvarů (vč. armakošů) a uložení s požadovaným zajištěním polohy a krytí výztuže betonem, - veškeré svary nebo jiné spoje výztuže, - pomocné konstrukce a práce pro osazení a upevnění výztuže, - zednické výpomoci pro montáž betonářské výztuže, - úpravy výztuže pro osazení doplňkových konstrukcí, - ochranu výztuže do doby jejího zabetonování, - úpravy výztuže pro zřízení železobetonových kloubů, kotevních prvků, závěsných ok a doplňkových konstrukcí, - veškerá opatření pro zajištění soudržnosti výztuže a betonu, - vodivé propojení výztuže, které je součástí ochrany konstrukce proti vlivům bludných proudů, vyvedení do měřících skříní nebo míst pro měření bludných proudů (vlastní měřící skříně se uvádějí položkami SD 74), - povrchovou antikorozní úpravu výztuže, - separaci výztuže, - osazení měřících zařízení a úpravy pro ně, - osazení měřících skříní nebo míst pro měření bludných proudů.
| 33 | 28997C |  | OPLÁŠTĚNÍ (ZPEVNĚNÍ) Z GEOTEXTILIE DO 300G/M2 |  | M2 | 10.08 | 0 | 0 | 21% | 0 | 0 | 0
| doplňující popis |  |  | Příprava území – Opevnění svahu vtokové hrázky – Separační vrstva z geotextílie 300g/m2 mezi jílovou těsnící zídku a kamennou rovnaninu Plocha vypočtena z výkresu D.1.2.2.2.01 - Nový stav - Půdorys
| výměra |  |  | Celkem: 3,36*1,5*2 = 10,080 => A
| technická specifikace |  |  | Položka zahrnuje: - dodávku předepsané geotextilie - úpravu, očištění a ochranu podkladu - přichycení k podkladu, případně zatížení - úpravy spojů a zajištění okrajů - úpravy pro odvodnění - nutné přesahy - mimostaveništní a vnitrostaveništní dopravu
|  | 2 |  | Základy |  | Celkem (bez DPH): | 0 | za DPH 21 %: | 0 | Celkem (s DPH): | 0 | 0 | 0 | 0
[6 empty] | Celkový součet (bez DPH): | 0 | Celkový součet DPH: | 0 | Celkový součet (s DPH): | 0
3 - Svislé konstrukce
| 34 | 31717 |  | KOVOVÉ KONSTRUKCE PRO KOTVENÍ ŘÍMSY |  | KG | 300 | 0 | 0 | 21% | 0 | 0 | 0
| doplňující popis |  |  | Opěrná zeď - Kotvy pro uchycení říms k nosné konstrukci M24-230 - z nerez oceli tř. A2 + chemická kotva + motýlek z pásové nerez oceli tř. A2 + spojovací matice z nerez oceli tř. A2 Hmotnost vypočtena z výkresu D.1.2.2.2.01 - Nový stav - Půdorys
| výměra |  |  | Celkem: 50*6 = 300,000 => A
| technická specifikace |  |  | Položka zahrnuje dodávku (výrobu) kotevního prvku předepsaného tvaru a jeho osazení do předepsané polohy včetně nezbytných prací (vrty, zálivky apod.)
| 35 | 317325 |  | ŘÍMSY ZE ŽELEZOBETONU DO C30/37 (B37) |  | M3 | 21.5 | 0 | 0 | 21% | 0 | 0 | 0
| doplňující popis |  |  | Opěrná zeď – Římsy ze ŽB C 30/37 XC4+XF4+XD3, včetně hutnění a zarovnání horního povrchu + striáž horního povrchu. Dilatační spáry budou vyplněny polystyrenem tl. 20mm, utěsnění dilatačních spár bude provedeno pryžovým těsnícím profilem + úprava líce PU provazcem + TPT, pracovní spáry utěsněny TPT. Nátěr pracovních spár spojovacím můstkem. Vložení pryžové matrice s označením letopočtu výstavby do bednění. Vytvoření kapes pro prostup chrániček. Kubatura vypočtena z výkresu D.1.2.2.2.03 - Nový stav - Příčné řezy Bednění pro betonáž římsy včetně jeho odstranění a drenážního potahu (nebo odbedňovacího nátěru) =(0,36m2*5ks)+(0,56m2*6ks)+((0,33m+1,00m)*18,16m)+((0,32m+0,75m)*23,00m)=53,92m2 Polystyren tl. 20mm =(0,36m2*4ks)+(0,56m2*4ks)=3,68m2 Pryžový těsnící profil =(0,90m*4ks)+(1,80m*4ks)=10,80m Polyuretanový provazec průměru 30mm =(0,90m*4ks)+(1,80m*4ks)=10,80m Trvale pružný těsnící tmel - šedý =(0,90m*4ks)+(1,80m*4ks)=10,80m Spojovací můstek =0,37m*18,15m=6,72m2 Plocha vypočtena z výkresu D.1.2.2.2.02 - Nový stav - Pohled a výkresu D.1.2.2.2.01 - Nový stav - Půdorys Délka vypočtena z výkresu D.1.2.2.2.03 - Nový stav - Příčné řezy
| výměra |  |  | Celkem: 21,5 = 21,500 => A
| technická specifikace |  |  | položka zahrnuje: - dodání čerstvého betonu (betonové směsi) požadované kvality, jeho uložení do požadovaného tvaru při jakékoliv hustotě výztuže, konzistenci čerstvého betonu a způsobu hutnění, ošetření a ochranu betonu, - zhotovení nepropustného, mrazuvzdorného betonu a betonu požadované trvanlivosti a vlastností, - užití potřebných přísad a technologií výroby betonu, - zřízení pracovních a dilatačních spar, včetně potřebných úprav, výplně, vložek, opracování, očištění a ošetření, - bednění požadovaných konstr. (i ztracené) s úpravou dle požadované kvality povrchu betonu, včetně odbedňovacích a odskružovacích prostředků, - podpěrné konstr. (skruže) a lešení všech druhů pro bednění, uložení čerstvého betonu, výztuže a doplňkových konstr., vč. požadovaných otvorů, ochranných a bezpečnostních opatření a základů těchto konstrukcí a lešení, - vytvoření kotevních čel, kapes, nálitků, a sedel, - zřízení všech požadovaných otvorů, kapes, výklenků, prostupů, dutin, drážek a pod., vč. ztížení práce a úprav kolem nich, - úpravy pro osazení výztuže, doplňkových konstrukcí a vybavení, - úpravy povrchu pro položení požadované izolace, povlaků a nátěrů, případně vyspravení, - ztížení práce u kabelových a injektážních trubek a ostatních zařízení osazovaných do betonu, - konstrukce betonových kloubů, upevnění kotevních prvků a doplňkových konstrukcí, - nátěry zabraňující soudržnost betonu a bednění, - výplň, těsnění a tmelení spar a spojů, - opatření povrchů betonu izolací proti zemní vlhkosti v částech, kde přijdou do styku se zeminou nebo kamenivem, - případné zřízení spojovací vrstvy u základů, - úpravy pro osazení zařízení ochrany konstrukce proti vlivu bludných proudů
| 36 | 317365 |  | VÝZTUŽ ŘÍMS Z OCELI 10505, B500B |  | T | 4.219 | 0 | 0 | 21% | 0 | 0 | 0
| doplňující popis |  |  | Opěrná zeď – Výztuž římsy z betonářské oceli B500B + provaření po obvodu + vázání drátem. Hmotnost vypočtena z výkresu D.1.2.2.2.03 - Nový stav - Příčné řezy
| výměra |  |  | Celkem: 0,025*21,5*7,85 = 4,219 => A
| technická specifikace |  |  | položka zahrnuje: - dodání betonářské výztuže v požadované kvalitě, stříhání, řezání, ohýbání a spojování do všech požadovaných tvarů (vč. armakošů) a uložení s požadovaným zajištěním polohy a krytí výztuže betonem, - veškeré svary nebo jiné spoje výztuže, - pomocné konstrukce a práce pro osazení a upevnění výztuže, - zednické výpomoci pro montáž betonářské výztuže, - úpravy výztuže pro osazení doplňkových konstrukcí, - ochranu výztuže do doby jejího zabetonování, - úpravy výztuže pro zřízení železobetonových kloubů, kotevních prvků, závěsných ok a doplňkových konstrukcí, - veškerá opatření pro zajištění soudržnosti výztuže a betonu, - vodivé propojení výztuže, které je součástí ochrany konstrukce proti vlivům bludných proudů, vyvedení do měřících skříní nebo míst pro měření bludných proudů (vlastní měřící skříně se uvádějí položkami SD 74) - povrchovou antikorozní úpravu výztuže, - separaci výztuže, - osazení měřících zařízení a úpravy pro ně, - osazení měřících skříní nebo míst pro měření bludných proudů.
| 37 | 327212 |  | ZDI OPĚRNÉ, ZÁRUBNÍ, NÁBŘEŽNÍ Z LOMOVÉHO KAMENE NA MC |  | M3 | 29.75 | 0 | 0 | 21% | 0 | 0 | 0
| doplňující popis |  |  | Opěrná zeď - Vyzdění líce opěrné zdi z kamenicky opracované české žuly (řádkové zdivo) tl.=250mm na cementovou maltou MC 20, spáry budou zatřeny cementovou maltou a budou mít šířku 20mm a hloubku 30mm za lícem. Kubatura vypočtena z výkresu D.1.2.2.2.03 - Nový stav - Příčné řezy
| výměra |  |  | Celkem: 119*0,25 = 29,750 => A
| technická specifikace |  |  | položka zahrnuje dodávku a osazení lomového kamene, jeho výběr a případnou úpravu, dodávku předepsané malty, spárování.
| 38 | 327324 |  | ZDI OPĚRNÉ, ZÁRUBNÍ, NÁBŘEŽNÍ ZE ŽELEZOVÉHO BETONU DO C25/30 (B30) |  | M3 | 104.2 | 0 | 0 | 21% | 0 | 0 | 0
| doplňující popis |  |  | Opěrná zeď – Dřík opěrné zdi a konzola ze ŽB C 25/30 XC2+XF2+XA1+XD1 včetně hutnění a zarovnání horního povrchu, úprava spáry vložením polystyrenu tl. 20mm. Kubatura vypočtena z výkresu D.1.2.2.2.03 - Nový stav - Příčné řezy Bednění pro betonáž dříku včetně jeho odstranění a drenážního potahu (nebo odbedňovacího nátěru) =(2,75m2*6ks)+((3,25m+3,30m)*18,15m)+((4,27m+3,21m)*22,99m)=307,35m2 Polystyren tl. 20mm =2,75m2*4ks=11,00m2 Pryžový těsnící profil =4,50m*4ks=18,00m Trvale pružný těsnící tmel 20x20mm – šedý =2,60m*4ks=10,40m Spojovací můstek =54,50m2 Plocha vypočtena z výkresu D.1.2.2.2.02 - Nový stav - Pohled a výkresu D.1.2.2.2.01 - Nový stav - Půdorys Délka vypočtena z výkresu D.1.2.2.2.03 - Nový stav - Příčné řezy
| výměra |  |  | Celkem: 104,2 = 104,200 => A
| technická specifikace |  |  | - dodání čerstvého betonu (betonové směsi) požadované kvality, jeho uložení do požadovaného tvaru při jakékoliv hustotě výztuže, konzistenci čerstvého betonu a způsobu hutnění, ošetření a ochranu betonu, - zhotovení nepropustného, mrazuvzdorného betonu a betonu požadované trvanlivosti a vlastností, - užití potřebných přísad a technologií výroby betonu, - zřízení pracovních a dilatačních spar, včetně potřebných úprav, výplně, vložek, opracování, očištění a ošetření, - bednění požadovaných konstr. (i ztracené) s úpravou dle požadované kvality povrchu betonu, včetně odbedňovacích a odskružovacích prostředků, - podpěrné konstr. (skruže) a lešení všech druhů pro bednění, uložení čerstvého betonu, výztuže a doplňkových konstr., vč. požadovaných otvorů, ochranných a bezpečnostních opatření a základů těchto konstrukcí a lešení, - vytvoření kotevních čel, kapes, nálitků, a sedel, - zřízení všech požadovaných otvorů, kapes, výklenků, prostupů, dutin, drážek a pod., vč. ztížení práce a úprav kolem nich, - úpravy pro osazení výztuže, doplňkových konstrukcí a vybavení, - úpravy povrchu pro položení požadované izolace, povlaků a nátěrů, případně vyspravení, - ztížení práce u kabelových a injektážních trubek a ostatních zařízení osazovaných do betonu, - konstrukce betonových kloubů, upevnění kotevních prvků a doplňkových konstrukcí, - nátěry zabraňující soudržnost betonu a bednění, - výplň, těsnění a tmelení spar a spojů, - opatření povrchů betonu izolací proti zemní vlhkosti v částech, kde přijdou do styku se zeminou nebo kamenivem, - případné zřízení spojovací vrstvy u základů, - úpravy pro osazení zařízení ochrany konstrukce proti vlivu bludných proudů
| 39 | 327365 |  | VÝZTUŽ ZDÍ OPĚRNÝCH, ZÁRUBNÍCH, NÁBŘEŽNÍCH Z OCELI 10505 |  | T | 20.9 | 0 | 0 | 21% | 0 | 0 | 0
| doplňující popis |  |  | Opěrná zeď – Výztuž dříku, včetně výztuže pro kotvení říms z betonářské oceli B500B + provaření po obvodu + vázání drátem. Opěrná zeď – Kotevní prvky O16mm délky 600mm z betonářské výztuže Hmotnost vypočtena z výkresu D.1.2.2.2.03 - Nový stav - Příčné řezy
| výměra |  |  | 104,2*0,025*7,85+((119*4)*(3,14*0,008*0,008*0,6)*7,85) = 20,900 => A
| technická specifikace |  |  | Položka zahrnuje veškerý materiál, výrobky a polotovary, včetně mimostaveništní a vnitrostaveništní dopravy (rovněž přesuny), včetně naložení a složení, případně s uložením - dodání betonářské výztuže v požadované kvalitě, stříhání, řezání, ohýbání a spojování do všech požadovaných tvarů (vč. armakošů) a uložení s požadovaným zajištěním polohy a krytí výztuže betonem, - veškeré svary nebo jiné spoje výztuže, - pomocné konstrukce a práce pro osazení a upevnění výztuže, - zednické výpomoci pro montáž betonářské výztuže, - úpravy výztuže pro osazení doplňkových konstrukcí, - ochranu výztuže do doby jejího zabetonování, - úpravy výztuže pro zřízení železobetonových kloubů, kotevních prvků, závěsných ok a doplňkových konstrukcí, - veškerá opatření pro zajištění soudržnosti výztuže a betonu, - vodivé propojení výztuže, které je součástí ochrany konstrukce proti vlivům bludných proudů, vyvedení do měřících skříní nebo míst pro měření bludných proudů (vlastní měřící skříně se uvádějí položkami SD 74), - povrchovou antikorozní úpravu výztuže, - separaci výztuže, - osazení měřících zařízení a úpravy pro ně, - osazení měřících skříní nebo míst pro měření bludných proudů.
|  | 3 |  | Svislé konstrukce |  | Celkem (bez DPH): | 0 | za DPH 21 %: | 0 | Celkem (s DPH): | 0 | 0 | 0 | 0
[6 empty] | Celkový součet (bez DPH): | 0 | Celkový součet DPH: | 0 | Celkový součet (s DPH): | 0
4 - Vodorovné konstrukce
| 40 | 451312 |  | PODKLADNÍ A VÝPLŇOVÉ VRSTVY Z PROSTÉHO BETONU C12/15 |  | M3 | 56.381 | 0 | 0 | 21% | 0 | 0 | 0
| doplňující popis |  |  | Základy – Podkladní beton C12/15 pod základový pás Drenáž – Podkladní vrstva drenáže z prostého betonu C 12/15 šířky 300mm. Betonový žlab - lože z prostého betonu C12/15 Provizorní konstrukce na převedení kanalizace - podkladní beton C12/15 Kubatura vypočtena z výkresu D.1.2.2.2.01 - Nový stav - Půdorys a výkresu D.1.2.2.2.03 - Nový stav - Příčné řezy
| výměra |  |  | (148,67*0,15)+(0,5*27+0,5*3,95+1,3*11,11)+(0,06*10)+(0,15*1*23,75) = 56,381 => A
| technická specifikace |  |  | - dodání čerstvého betonu (betonové směsi) požadované kvality, jeho uložení do požadovaného tvaru při jakékoliv hustotě výztuže, konzistenci čerstvého betonu a způsobu hutnění, ošetření a ochranu betonu, - zhotovení nepropustného, mrazuvzdorného betonu a betonu požadované trvanlivosti a vlastností, - užití potřebných přísad a technologií výroby betonu, - zřízení pracovních a dilatačních spar, včetně potřebných úprav, výplně, vložek, opracování, očištění a ošetření, - bednění požadovaných konstr. (i ztracené) s úpravou dle požadované kvality povrchu betonu, včetně odbedňovacích a odskružovacích prostředků, - podpěrné konstr. (skruže) a lešení všech druhů pro bednění, uložení čerstvého betonu, výztuže a doplňkových konstr., vč. požadovaných otvorů, ochranných a bezpečnostních opatření a základů těchto konstrukcí a lešení, - vytvoření kotevních čel, kapes, nálitků, a sedel, - zřízení všech požadovaných otvorů, kapes, výklenků, prostupů, dutin, drážek a pod., vč. ztížení práce a úprav kolem nich, - úpravy pro osazení výztuže, doplňkových konstrukcí a vybavení, - úpravy povrchu pro položení požadované izolace, povlaků a nátěrů, případně vyspravení, - ztížení práce u kabelových a injektážních trubek a ostatních zařízení osazovaných do betonu, - konstrukce betonových kloubů, upevnění kotevních prvků a doplňkových konstrukcí, - nátěry zabraňující soudržnost betonu a bednění, - výplň, těsnění a tmelení spar a spojů, - opatření povrchů betonu izolací proti zemní vlhkosti v částech, kde přijdou do styku se zeminou nebo kamenivem, - případné zřízení spojovací vrstvy u základů, - úpravy pro osazení zařízení ochrany konstrukce proti vlivu bludných proudů
| 41 | 45860 |  | VÝPLŇ ZA OPĚRAMI A ZDMI Z MEZEROVITÉHO BETONU |  | M3 | 20.768 | 0 | 0 | 21% | 0 | 0 | 0
| doplňující popis |  |  | Drenáž - Obsyp drenážních trubek mezerovitým betonem tl. min. 300mm Plocha vypočtena z výkresu D.1.2.2.2.02 - Nový stav - Pohled a výkresu D.1.2.2.2.03 - Nový stav - Příčné řezy
| výměra |  |  | 0,33*27+0,33*3,95+0,95*11,11 = 20,768 => A
| technická specifikace |  |  | položka zahrnuje: - dodávku mezerovitého betonu předepsané kvality a zásyp se zhutněním včetně mimostaveništní a vnitrostaveništní dopravy
| 42 | 46321 |  | ROVNANINA Z LOMOVÉHO KAMENE |  | M3 | 60.48 | 0 | 0 | 21% | 0 | 0 | 0
| doplňující popis |  |  | Příprava území – Opevnění svahu vtokové hrázky na návodní straně rovnaninou z lomového kamene min. hmotnosti 100kg/ks + spáry prosypat štěrkodrtí fr. 0-63mm + vyklínování menšími kameny Opevnění koryta toku - Kamenná rovnanina tl. 400mm, min. hmotnost 1ks kamene 200-500kg/ks Kubatura vypočtena z výkresu D.1.2.2.2.01 - Nový stav - Půdorys a výkresu D.1.2.2.2.03 - Nový stav - Příčné řezy
| výměra |  |  | Celkem: (3,36*0,5)+(1,4*42) = 60,480 => A
| technická specifikace |  |  | položka zahrnuje: - dodávku a vyrovnání lomového kamene předepsané frakce do předepsaného tvaru včetně mimostaveništní a vnitrostaveništní dopravy není-li v zadávací dokumentaci uvedeno jinak, jedná se o nakupovaný materiál
|  | 4 |  | Vodorovné konstrukce |  | Celkem (bez DPH): | 0 | za DPH 21 %: | 0 | Celkem (s DPH): | 0 | 0 | 0 | 0
[6 empty] | Celkový součet (bez DPH): | 0 | Celkový součet DPH: | 0 | Celkový součet (s DPH): | 0
6 - Úpravy povrchů, podlahy, výplně otvorů
| 43 | 62663 |  | INJEKTÁŽ TRHLIN SILOVĚ SPOJUJÍCÍ |  | M | 142.8 | 0 | 0 | 21% | 0 | 0 | 0
| doplňující popis |  |  | Opěrná zeď – Chemické kotvy pro zainjektování kotevních prvků obkladu Délka vypočtena z výkresu D.1.2.2.2.03 - Nový stav - Příčné řezy
| výměra |  |  | Celkem: 119*4*0,3 = 142,800 => A
| technická specifikace |  |  | položka zahrnuje: dodávku veškerého materiálu potřebného pro předepsanou úpravu v předepsané kvalitě vyčištění trhliny provedení vlastní injektáže potřebná lešení a podpěrné konstrukce
|  | 6 |  | Úpravy povrchů, podlahy, výplně otvorů |  | Celkem (bez DPH): | 0 | za DPH 21 %: | 0 | Celkem (s DPH): | 0 | 0 | 0 | 0
[6 empty] | Celkový součet (bez DPH): | 0 | Celkový součet DPH: | 0 | Celkový součet (s DPH): | 0
7 - Přidružená stavební výroba
| 44 | 709400 |  | ZATAŽENÍ LANKA DO CHRÁNIČKY NEBO ŽLABU |  | M | 46 | 0 | 0 | 21% | 0 | 0 | 0
| doplňující popis |  |  | Opěrná zeď – Ocelové lanko zatažené do plastové chráničky římsy D110/94 osazené při betonáži s přesahem 0,50m, včetně PKO pozinkováním Délka vypočtena z výkresu D.1.2.2.2.01 - Nový stav - Půdorys
| výměra |  |  | Celkem: 2*23 = 46,000 => A
| technická specifikace |  |  | 1. Položka obsahuje: – všechny náklady na demontáž stávajícího zařízení včetně pomocných doplňujících úprav pro jeho likvidaci – naložení vybouraného materiálu na dopravní prostředek 2. Položka neobsahuje: – odvoz vybouraného materiálu – poplatek za likvidaci odpadů (nacení se dle SSD 0) 3. Způsob měření: Měří se metr délkový.
| 45 | 711112 |  | IZOLACE BĚŽNÝCH KONSTRUKCÍ PROTI ZEMNÍ VLHKOSTI ASFALTOVÝMI PÁSY |  | M2 | 77.6 | 0 | 0 | 21% | 0 | 0 | 0
| doplňující popis |  |  | SVI – Izolace nosné konstrukce natavovanými asfaltovými pásy, včetně podkladního penetračního nátěru Plocha vypočtena z výkresu D.1.2.2.2.02 - Nový stav - Pohled
| výměra |  |  | Celkem: 77,6 = 77,600 => A
| technická specifikace |  |  | položka zahrnuje: - dodání předepsaného izolačního materiálu - očištění a ošetření podkladu, zadávací dokumentace může zahrnout i případné vyspravení - zřízení izolace jako kompletního povlaku, případně komplet. soustavy nebo systému podle příslušného technolog. předpisu - zřízení izolace i jednotlivých vrstev po etapách, včetně pracovních spár a spojů - úprava u okrajů, rohů, hran, dilatačních i pracovních spojů, kotev, obrubníků, dilatačních zařízení, odvodnění, otvorů, neizolovaných míst a pod. - zajištění odvodnění povrchu izolace, včetně odvodnění nejnižších míst, pokud dokumentace pro zadání stavby nestanoví jinak - ochrana izolace do doby zřízení definitivní ochranné vrstvy nebo konstrukce - úprava, očištění a ošetření prostoru kolem izolace - provedení požadovaných zkoušek - nezahrnuje ochranné vrstvy, např. geotextilii
| 46 | 711311 |  | IZOLACE PODZEMNÍCH OBJEKTŮ PROTI ZEMNÍ VLHKOSTI ASFALTOVÝMI NÁTĚRY |  | M2 | 197.353 | 0 | 0 | 21% | 0 | 0 | 0
| doplňující popis |  |  | SVI – Proti zemní vlhkosti – Nátěry Np+2xNa – na styku se zeminou - dřík a základ opěrné zdi Plocha vypočtena z výkresu D.1.2.2.2.02 - Nový stav - Pohled a výkresu D.1.2.2.2.03 - Nový stav - Příčné řezy
| výměra |  |  | 66+1,82*41,16+0,7*15,06+1,7*27 = 197,353 => A
| technická specifikace |  |  | položka zahrnuje: - dodání předepsaného izolačního materiálu - očištění a ošetření podkladu, zadávací dokumentace může zahrnout i případné vyspravení - zřízení izolace jako kompletního povlaku, případně komplet. soustavy nebo systému podle příslušného technolog. předpisu - zřízení izolace i jednotlivých vrstev po etapách, včetně pracovních spár a spojů - úprava u okrajů, rohů, hran, dilatačních i pracovních spojů, kotev, obrubníků, dilatačních zařízení, odvodnění, otvorů, neizolovaných míst a pod. - zajištění odvodnění povrchu izolace, včetně odvodnění nejnižších míst, pokud dokumentace pro zadání stavby nestanoví jinak - ochrana izolace do doby zřízení definitivní ochranné vrstvy nebo konstrukce - úprava, očištění a ošetření prostoru kolem izolace - provedení požadovaných zkoušek - nezahrnuje ochranné vrstvy, např. geotextilii, cementový potěr, izolační přizdívku
| 47 | 711332 |  | IZOLACE PODZEM OBJ PROTI VOL STÉK VODĚ ASFALT PÁSY |  | M2 | 40.188 | 0 | 0 | 21% | 0 | 0 | 0
| doplňující popis |  |  | Opěrná zeď – Izolace pracovních spár modifikovanými asfaltovými pásy + podklad ošetřen penetračím nátěrem. Plocha vypočtena z výkresu D.1.2.2.2.02 - Nový stav - Pohled
| výměra |  |  | 2*0,4*41,16+2*0,2*18,15 = 40,188 => A
| technická specifikace |  |  | položka zahrnuje: - dodání předepsaného izolačního materiálu - očištění a ošetření podkladu, zadávací dokumentace může zahrnout i případné vyspravení - zřízení izolace jako kompletního povlaku, případně komplet. soustavy nebo systému podle příslušného technolog. předpisu - zřízení izolace i jednotlivých vrstev po etapách, včetně pracovních spár a spojů - úprava u okrajů, rohů, hran, dilatačních i pracovních spojů, kotev, obrubníků, dilatačních zařízení, odvodnění, otvorů, neizolovaných míst a pod. - zajištění odvodnění povrchu izolace, včetně odvodnění nejnižších míst, pokud dokumentace pro zadání stavby nestanoví jinak - ochrana izolace do doby zřízení definitivní ochranné vrstvy nebo konstrukce - úprava, očištění a ošetření prostoru kolem izolace - provedení požadovaných zkoušek - nezahrnuje ochranné vrstvy, např. geotextilii, cementový potěr, izolační přizdívku
| 48 | 711502 |  | OCHRANA IZOLACE NA POVRCHU ASFALTOVÝMI PÁSY |  | M2 | 51.429 | 0 | 0 | 21% | 0 | 0 | 0
| doplňující popis |  |  | SVI – Natavené asfaltové izolační pásy s kovovou vložkou – ochrana izolace pod římsami Plocha vypočtena z výkresu D.1.2.2.2.02 - Nový stav - Pohled a výkresu D.1.2.2.2.03 - Nový stav - Příčné řezy
| výměra |  |  | 0,56*18,16+1,79*23,05 = 51,429 => A
| technická specifikace |  |  | položka zahrnuje: - dodání předepsaného ochranného materiálu - zřízení ochrany izolace
| 49 | 711509 |  | OCHRANA IZOLACE NA POVRCHU TEXTILIÍ |  | M2 | 183.931 | 0 | 0 | 21% | 0 | 0 | 0
| doplňující popis |  |  | SVI – Ochranná geotextílie 900g/m2, tkaná na asfaltové pásy + filtrační geotextílie na mezerovitý beton Plocha vypočtena z výkresu D.1.2.2.2.02 - Nový stav - Pohled
| výměra |  |  | 135+0,85*18,16+1,45*23,1 = 183,931 => A
| technická specifikace |  |  | položka zahrnuje: - dodání předepsaného ochranného materiálu - zřízení ochrany izolace
| 50 | 78381 |  | NÁTĚRY BETON KONSTR TYP S1 (OS-A) |  | M2 | 184.128 | 0 | 0 | 21% | 0 | 0 | 0
| doplňující popis |  |  | Opěrná zeď – Nátěr říms čirým hydrofobním nátěrem – dvě vrstvy Plocha vypočtena z výkresu D.1.2.2.2.01 - Nový stav - Půdorys
| výměra |  |  | 2*((1,65*18,16)+(2,7*23)) = 184,128 => A
| technická specifikace |  |  | - položka zahrnuje kompletní povlaky (i různobarevné), včetně úpravy podkladu (odmaštění, odstranění starých nátěrů a nečistot) a jeho vyspravení, provedení nátěru předepsaným postupem a splnění všech požadavků daných technologickým předpisem.
|  | 7 |  | Přidružená stavební výroba |  | Celkem (bez DPH): | 0 | za DPH 21 %: | 0 | Celkem (s DPH): | 0 | 0 | 0 | 0
[6 empty] | Celkový součet (bez DPH): | 0 | Celkový součet DPH: | 0 | Celkový součet (s DPH): | 0
8 - Potrubí
| 51 | 875332 |  | POTRUBÍ DREN Z TRUB PLAST DN DO 150MM DĚROVANÝCH |  | M | 38 | 0 | 0 | 21% | 0 | 0 | 0
| doplňující popis |  |  | Drenáž – Drenážní PE trouba DN=150mm perforovaná v horní polovině, vhodná do dynamicky namáhaných oblastí, včetně 7x T-kus pro napojení do vyústek a zavíčkování konců Délka vypočtena z výkresu D.1.2.2.2.02 - Nový stav - Pohled
| výměra |  |  | Celkem: 38 = 38,000 => A
| technická specifikace |  |  | položky pro zhotovení potrubí platí bez ohledu na sklon zahrnuje: - výrobní dokumentaci (včetně technologického předpisu) - dodání veškerého trubního a pomocného materiálu (trouby, trubky, tvarovky, spojovací a těsnící materiál a pod.), podpěrných, závěsných a upevňovacích prvků, včetně potřebných úprav - úprava a příprava podkladu a podpěr, očištění a ošetření podkladu a podpěr - zřízení plně funkčního potrubí, kompletní soustavy, podle příslušného technologického předpisu - zřízení potrubí i jednotlivých částí po etapách, včetně pracovních spar a spojů, pracovního zaslepení konců a pod. - úprava prostupů, průchodů šachtami a komorami, okolí podpěr a vyústění, zaústění, napojení, vyvedení a upevnění odpad. výustí - ochrana potrubí nátěrem (vč. úpravy povrchu), případně izolací, nejsou-li tyto práce předmětem jiné položky - úprava, očištění a ošetření prostoru kolem potrubí - položky platí pro práce prováděné v prostoru zapaženém i nezapaženém a i v kolektorech, chráničkách - položky zahrnují i práce spojené s nutnými obtoky, převáděním a čerpáním vody
| 52 | 87633 |  | CHRÁNIČKY Z TRUB PLASTOVÝCH DN DO 150MM |  | M | 46 | 0 | 0 | 21% | 0 | 0 | 0
| doplňující popis |  |  | Opěrná zeď – Plastové chráničky do římsy D110/94 osazené při betonáži s přesahem 0,50m, konce budou zaslepeny koncovou tvarovkou Délka vypočtena z výkresu D.1.2.2.2.01 - Nový stav - Půdorys
| výměra |  |  | Celkem: 2*23 = 46,000 => A
| technická specifikace |  |  | položky pro zhotovení potrubí platí bez ohledu na sklon zahrnuje: - výrobní dokumentaci (včetně technologického předpisu) - dodání veškerého trubního a pomocného materiálu (trouby, trubky, tvarovky, spojovací a těsnící materiál a pod.), podpěrných, závěsných a upevňovacích prvků, včetně potřebných úprav - úprava a příprava podkladu a podpěr, očištění a ošetření podkladu a podpěr - zřízení plně funkčního potrubí, kompletní soustavy, podle příslušného technologického předpisu - zřízení potrubí i jednotlivých částí po etapách, včetně pracovních spar a spojů, pracovního zaslepení konců a pod. - úprava prostupů, průchodů šachtami a komorami, okolí podpěr a vyústění, zaústění, napojení, vyvedení a upevnění odpad. výustí - ochrana potrubí nátěrem (vč. úpravy povrchu), případně izolací, nejsou-li tyto práce předmětem jiné položky - úprava, očištění a ošetření prostoru kolem potrubí včetně případně předepsaného utěsnění konců chrániček - položky platí pro práce prováděné v prostoru zapaženém i nezapaženém a i v kolektorech, chráničkách
| 53 | 89914 |  | ŠACHTOVÉ BETONOVÉ SKRUŽE SAMOSTATNÉ |  | KUS | 4 | 0 | 0 | 21% | 0 | 0 | 0
| doplňující popis |  |  | Příprava území - Dodávka a osazení betonových skruží DN 600mm délky 1000mm pro čerpání vody (položka obsahuje nákup skruží a dopravu na místo stavby a montáž)
| výměra |  |  | Celkem: 4 = 4,000 => A
| technická specifikace |  |  | - Položka zahrnuje veškerý materiál, výrobky a polotovary, včetně mimostaveništní a vnitrostaveništní dopravy (rovněž přesuny), včetně naložení a složení,případně s uložením.
|  | 8 |  | Potrubí |  | Celkem (bez DPH): | 0 | za DPH 21 %: | 0 | Celkem (s DPH): | 0 | 0 | 0 | 0
[6 empty] | Celkový součet (bez DPH): | 0 | Celkový součet DPH: | 0 | Celkový součet (s DPH): | 0
9 - Ostatní konstrukce a práce
| 54 | 9112B1 |  | ZÁBRADLÍ MOSTNÍ SE SVISLOU VÝPLNÍ - DODÁVKA A MONTÁŽ |  | M | 41 | 0 | 0 | 21% | 0 | 0 | 0
| doplňující popis |  |  | Římsa - Ocelové zábradlí se svislou výplní opatřeno PKO, barva RAL dle výběru investora, kotevní šrouby + drobný spojovací materiál z nerezové oceli třídy A2, kotveno do předvrtaných otvorů D 16mm a délky 175mm na chemickou kotvu s kotevním šroubem průměru 12mm dl. 220mm. Kotevní desky podlity plastmaltou. Celkový počet kotev je 88 kusů. Nátěrový systém má celkovou nominální tloušťku 240 µm Kubatura vypočtena z výkresu D.1.2.2.2.01 - Nový stav - Půdorys a výkresu D.1.2.2.2.03 - Nový stav - Příčné řezy Systém protikorozní ochrany ocelového zábradlí • Příprava povrchu - moření v kyselině Be • Podklad - ocel žárově zinkovaná ponorem tl. 85µm • Příprava povrchu - jemné otryskání povrchu pro zdrsnění a odmaštění pro zvýšení kotvících parametrů • 1x Základní nátěr epoxidový se zinkovým prachem a se zaručenou přilnavostí na kovové povlaky s nominální tloušťkou jedné vrstvy 80µm. • 2x Vrchní nátěr polyuretanový s nominální tloušťkou vrstvy 80µm. Odstín barvy RAL – upřesní investor při realizaci stavby • Nátěrový systém má celkovou nominální tloušťku 240µm Nátěrový systém tloušťky 240 µm =(0,40m*41,00m)+(1ks*0,40m*1,07m)+(21ks*1,02m*0,77m)+(2ks*0,12m*41,00m)+(306ks*0,08m*0,80m)+(0,06m2*22ks)=64,07m2 Hmotnost ocelového zábradlí =(10,60kg/m*41,00m)+(1ks*10,60kg/m*1,07m)+(21ks*1,02m*6,00kg/m)+(2ks*41,00m*4,45kg/m)+(306ks*0,80m*2,36kg/m)+(22ks*(0,06m2*0,012m*7850kg/m3))=1641,44kg ›40,04kg/m' Jádrové vrty průměru 22mm a délky 175mm =22*4=88ks Chemické kotvy =88*(3,14*0,007*0,007*0,175-3,14*0,006*0,006*0,165) = 0,01m3 Nerez. kotevní šrouby průměru 12mm a délky 220mm + drobný spoj. Materiál z nerez. oceli =22*4=88ks Epoxidová plastmalta =22*0,02*0,25*0,25=0,028m3 Délka, plocha a kubatura vypočteny z výkresu D.1.2.2.2.01 - Nový stav - Půdorys, výkresu D.1.2.2.2.02 - Nový stav - Pohled a výkresu D.1.2.2.2.03 - Nový stav - Příčné řezy
| výměra |  |  | Celkem: 41 = 41,000 => A
| technická specifikace |  |  | položka zahrnuje: dodání zábradlí včetně předepsané povrchové úpravy kotvení sloupků, t.j. kotevní desky, šrouby z nerez oceli, vrty a zálivku, pokud zadávací dokumentace nestanoví jinak případné nivelační hmoty pod kotevní desky
| 55 | 931182 |  | VÝPLŇ DILATAČNÍCH SPAR Z POLYSTYRENU TL 20MM |  | M2 | 24.68 | 0 | 0 | 21% | 0 | 0 | 0
| doplňující popis |  |  | Dilatace - Výplň dilatačních spár opěrné zdi pěnovým polystyrenem EPS tl. 20mm Plocha vypočtena z výkresu D.1.2.2.2.03 - Nový stav - Příčné řezy
| výměra |  |  | 1*2,5*4+2,75*4+0,36*4+0,56*4 = 24,680 => A
| technická specifikace |  |  | položka zahrnuje dodávku a osazení předepsaného materiálu, očištění ploch spáry před úpravou, očištění okolí spáry po úpravě
| 56 | 931326 |  | TĚSNĚNÍ DILATAČ SPAR ASF ZÁLIVKOU MODIFIK PRŮŘ DO 800MM2 |  | M | 23 | 0 | 0 | 21% | 0 | 0 | 0
| doplňující popis |  |  | Konstrukce vozovky - Úprava spár na obrusné vrstvě podél říms – u spár budou předehřáty okolní plochy, provede se zalití modifikovanou asfaltovou zálivkou 40x20mm (dle ČSN EN 14188-1) s přelivem 60mm, provede se povápnění. Délka vypočtena z výkresu D.1.2.2.2.01 - Nový stav - Půdorys
| výměra |  |  | Celkem: 23 = 23,000 => A
| technická specifikace |  |  | položka zahrnuje dodávku a osazení předepsaného materiálu, očištění ploch spáry před úpravou, očištění okolí spáry po úpravě nezahrnuje těsnící profil
| 57 | 931331 |  | TĚSNĚNÍ DILATAČNÍCH SPAR POLYURETANOVÝM TMELEM PRŮŘEZU DO 100MM2 |  | M | 25.82 | 0 | 0 | 21% | 0 | 0 | 0
| doplňující popis |  |  | Dilatace - Trvale pružný těsnící tmel šedý 20x20mm na dilatační spáře líce dříku, dilatační spáře říms a podél prostupu drenáže včetně předtěsnění PU provazcem D 30mm na dilatační spáře římsy Délka vypočtena z výkresu D.1.2.2.2.01 - Nový stav - Půdorys
| výměra |  |  | (2,6*4)+(0,9*4)+(1,8*4)+(0,66*7) = 25,820 => A
| technická specifikace |  |  | položka zahrnuje dodávku a osazení předepsaného materiálu, očištění ploch spáry před úpravou, očištění okolí spáry po úpravě nezahrnuje těsnící profil
| 58 | 936501 |  | DROBNÉ DOPLŇK KONSTR KOVOVÉ NEREZ |  | KG | 189.84 | 0 | 0 | 21% | 0 | 0 | 0
| doplňující popis |  |  | Opěrná zeď – Nerezové vyústky s přivařenou přírubou osazené přímo do bednění, tř. oceli A4 Hmotnost vypočtena z výkresu D.1.2.2.2.03 - Nový stav - Příčné řezy
| výměra |  |  | ((0,3*0,3*0,004*8000)+(20,2*1,2))*7 = 189,840 => A
| technická specifikace |  |  | položka zahrnuje: - dílenská dokumentace, včetně technologického předpisu spojování - dodání materiálu v požadované kvalitě a výroba konstrukce i dílenská (včetně pomůcek, přípravků a prostředků pro výrobu) bez ohledu na náročnost a její hmotnost, dílenská montáž - dodání spojovacího materiálu - zřízení montážních a dilatačních spojů, spar, včetně potřebných úprav, vložek, opracování, očištění a ošetření - podpěr. konstr. a lešení všech druhů pro montáž konstrukcí i doplňkových, včetně požadovaných otvorů, ochranných a bezpečnostních opatření a základů pro tyto konstrukce a lešení - jakákoliv doprava a manipulace dílců a montážních sestav, včetně dopravy konstrukce z výrobny na stavbu - montáž konstrukce na staveništi, včetně montážních prostředků a pomůcek a zednických výpomocí - výplň, těsnění a tmelení spar a spojů - čištění konstrukce a odstranění všech vrubů (vrypy, otlačeniny a pod.) - všechny druhy ocelového kotvení - dílenskou přejímku a montážní prohlídku, včetně požadovaných dokladů - zřízení kotevních otvorů nebo jam, nejsou-li částí jiné konstrukce, jejich úpravy, očištění a ošetření - osazení kotvení nebo přímo částí konstrukce do podpůrné konstrukce nebo do zeminy - výplň kotevních otvorů (příp. podlití patních desek) maltou, betonem nebo jinou speciální hmotou, vyplnění jam zeminou - předepsanou protikorozní ochranu a nátěry konstrukcí - osazení měřících zařízení a úpravy pro ně - ochranná opatření před účinky bludných proudů
| 59 | 94895 |  | PODPĚRNÉ SKRUŽE ZE DŘEVA |  | M3OP | 18.525 | 0 | 0 | 21% | 0 | 0 | 0
| doplňující popis |  |  | Provizorní konstrukce na převedení kanalizace - dřevěná konstrukce - stojky a výztuhy Kubatura vypočtena z výkresu D.1.2.2.2.01 - Nový stav - Půdorys a výkresu D.1.2.2.2.03 - Nový stav - Příčné řezy
| výměra |  |  | Celkem: 0,78*23,75 = 18,525 => A
| technická specifikace |  |  | Položka zahrnuje dovoz, montáž, údržbu, opotřebení (nájemné), demontáž, konzervaci, odvoz.
| 60 | 966138 |  | BOURÁNÍ KONSTRUKCÍ Z KAMENE NA MC S ODVOZEM DO 20KM |  | M3 | 8.232 | 0 | 0 | 21% | 0 | 0 | 0
| doplňující popis |  |  | Demolice stávající zdi – Demolice kamenných konstrukcí na maltu cementovou – bourání kamenné dlažby, včetně odvozu do 20ti km Kubatura vypočtena z výkresu D.1.2.2.2.03 - Nový stav - Příčné řezy
| výměra |  |  | Celkem: 0,2*41,16 = 8,232 => A
| technická specifikace |  |  | položka zahrnuje: - rozbourání konstrukce bez ohledu na použitou technologii - veškeré pomocné konstrukce (lešení a pod.) - veškerou manipulaci s vybouranou sutí a hmotami včetně uložení na skládku. Nezahrnuje poplatek za skládku, který se vykazuje v položce 0141** (s výjimkou malého množství bouraného materiálu, kde je možné poplatek zahrnout do jednotkové ceny bourání – tento fakt musí být uveden v doplňujícím textu k položce) - veškeré další práce plynoucí z technologického předpisu a z platných předpisů
| 61 | 96613B |  | BOURÁNÍ KONSTRUKCÍ Z KAMENE NA MC - DOPRAVA |  | TKM | 214.032 | 0 | 0 | 21% | 0 | 0 | 0
| doplňující popis |  |  | Demolice stávající zdi – Příplatek za dopravu - Demolice kamenných konstrukcí na maltu cementovou – bourání kamenné dlažby, skládka ve vzdálenosti 30 km, doprava navíc 10km Hmotnost vypočtena z výkresu D.1.2.2.2.03 - Nový stav - Příčné řezy
| výměra |  |  | Celkem: (0,2*41,16*2,6)*10 = 214,032 => A
| technická specifikace |  |  | Položka zahrnuje samostatnou dopravu suti a vybouraných hmot. Množství se určí jako součin hmotnosti [t] a požadované vzdálenosti [km].
| 62 | 966158 |  | BOURÁNÍ KONSTRUKCÍ Z PROST BETONU S ODVOZEM DO 20KM |  | M3 | 3.563 | 0 | 0 | 21% | 0 | 0 | 0
| doplňující popis |  |  | Odstranění provizorní konstrukce na převedení kanalizace - Odstranění / vybourání podkladního betonu C12/15 včetně odvozu na skládku zhotovitele do vzdálenosti 20km D.1.2.2.2.03 - Nový stav - Příčné řezy
| výměra |  |  | Celkem: 0,15*1*23,75 = 3,563 => A
| technická specifikace |  |  | položka zahrnuje: - rozbourání konstrukce bez ohledu na použitou technologii - veškeré pomocné konstrukce (lešení a pod.) - veškerou manipulaci s vybouranou sutí a hmotami včetně uložení na skládku. Nezahrnuje poplatek za skládku, který se vykazuje v položce 0141** (s výjimkou malého množství bouraného materiálu, kde je možné poplatek zahrnout do jednotkové ceny bourání – tento fakt musí být uveden v doplňujícím textu k položce) - veškeré další práce plynoucí z technologického předpisu a z platných předpisů
| 63 | 96615B |  | BOURÁNÍ KONSTRUKCÍ Z PROSTÉHO BETONU - DOPRAVA |  | TKM | 89 | 0 | 0 | 21% | 0 | 0 | 0
| doplňující popis |  |  | Odstranění provizorní konstrukce na převedení kanalizace - Příplatek za dopravu – Odstranění / vybourání podkladního betonu C12/15, skládka ve vzdálenosti 30 km, doprava navíc 10 km Hmotnost vypočtena z výkresu D.1.2.2.2.03 - Nový stav - Příčné řezy
| výměra |  |  | Celkem: 3,56*2,5*10 = 89,000 => A
| technická specifikace |  |  | Položka zahrnuje samostatnou dopravu suti a vybouraných hmot. Množství se určí jako součin hmotnosti [t] a požadované vzdálenosti [km].
| 64 | 966168 |  | BOURÁNÍ KONSTRUKCÍ ZE ŽELEZOBETONU S ODVOZEM DO 20KM |  | M3 | 251.076 | 0 | 0 | 21% | 0 | 0 | 0
| doplňující popis |  |  | Demolice stávající zdi - Odstranění / vybourání ŽB konstrukcí – Základ a dřík opěrné zdi včetně odvozu do 20ti km Kubatura vypočtena z výkresu D.1.2.2.2.03 - Nový stav - Příčné řezy
| výměra |  |  | Celkem: 6,1*41,16 = 251,076 => A
| technická specifikace |  |  | položka zahrnuje: - rozbourání konstrukce bez ohledu na použitou technologii - veškeré pomocné konstrukce (lešení a pod.) - veškerou manipulaci s vybouranou sutí a hmotami včetně uložení na skládku. Nezahrnuje poplatek za skládku, který se vykazuje v položce 0141** (s výjimkou malého množství bouraného materiálu, kde je možné poplatek zahrnout do jednotkové ceny bourání – tento fakt musí být uveden v doplňujícím textu k položce) - veškeré další práce plynoucí z technologického předpisu a z platných předpisů
| 65 | 96616B |  | BOURÁNÍ KONSTRUKCÍ ZE ŽELEZOBETONU - DOPRAVA |  | TKM | 6276.9 | 0 | 0 | 21% | 0 | 0 | 0
| doplňující popis |  |  | Demolice stávající zdi - Příplatek za dopravu - Odstranění / vybourání ŽB konstrukcí – Základ a dřík opěrné zdi, skládka ve vzdálenosti 30 km, doprava navíc 10km Hmotnost vypočtena z výkresu D.1.2.2.2.03 - Nový stav - Příčné řezy
| výměra |  |  | Celkem: (6,1*41,16*2,5)*10 = 6276,900 => A
| technická specifikace |  |  | Položka zahrnuje samostatnou dopravu suti a vybouraných hmot. Množství se určí jako součin hmotnosti [t] a požadované vzdálenosti [km].
| 66 | 966178 |  | BOURÁNÍ KONSTRUKCÍ ZE DŘEVA S ODVOZEM DO 20KM |  | M3 | 10.755 | 0 | 0 | 21% | 0 | 0 | 0
| doplňující popis |  |  | Pažení – Odstranění dřevěných pažin z fošen tl. min. 10cm, včetně odvozu do 20ti km a likvidace v režii zhotovitele Odstranění provizorní konstrukce na převedení kanalizace - Odstranění dřevěné konstrukce včetně odvozu do 20ti km a likvidace v režii zhotovitele Kubatura vypočtena z výkresu D.1.2.2.2.01 - Nový stav - Půdorys a výkresu D.1.2.2.2.03 - Nový stav - Příčné řezy
| výměra |  |  | Celkem: (38,5*2,3*0,1)+(0,4*0,1*23,75*2) = 10,755 => A
| technická specifikace |  |  | položka zahrnuje: - rozbourání konstrukce bez ohledu na použitou technologii - veškeré pomocné konstrukce (lešení a pod.) - veškerou manipulaci s vybouranou sutí a hmotami včetně uložení na skládku. Nezahrnuje poplatek za skládku, který se vykazuje v položce 0141** (s výjimkou malého množství bouraného materiálu, kde je možné poplatek zahrnout do jednotkové ceny bourání – tento fakt musí být uveden v doplňujícím textu k položce) - veškeré další práce plynoucí z technologického předpisu a z platných předpisů
| 67 | 96617B |  | BOURÁNÍ KONSTRUKCÍ ZE DŘEVA - DOPRAVA |  | TKM | 64.56 | 0 | 0 | 21% | 0 | 0 | 0
| doplňující popis |  |  | Pažení - Příplatek za dopravu – Odvoz dřevěných pažin, skládka ve vzdálenosti 30 km, doprava navíc 10 km Odstranění provizorní konstrukce na převedení kanalizace - Příplatek za dopravu - Odstranění dřevěné konstrukce, skládka ve vzdálenosti 30 km, doprava navíc 10 km Hmotnost vypočtena z výkresu D.1.2.2.2.01 - Nový stav - Půdorys a výkresu D.1.2.2.2.03 - Nový stav - Příčné řezy
| výměra |  |  | Celkem: (8,86*0,6*10)+(1,9*0,6*10) = 64,560 => A
| technická specifikace |  |  | Položka zahrnuje samostatnou dopravu suti a vybouraných hmot. Množství se určí jako součin hmotnosti [t] a požadované vzdálenosti [km].
| 68 | 966188 |  | DEMONTÁŽ KONSTRUKCÍ KOVOVÝCH S ODVOZEM DO 20KM |  | T | 3.956 | 0 | 0 | 21% | 0 | 0 | 0
| doplňující popis |  |  | Pažení – Odstranění ocelových válcovaných nosníků HEB 160 odpálením, včetně odvozu do 20ti km a likvidace v režii zhotovitele Hmotnost vypočtena z výkresu D.1.2.2.2.03 - Nový stav - Příčné řezy
| výměra |  |  | Celkem: 40*2,3*0,043 = 3,956 => A
| technická specifikace |  |  | položka zahrnuje: - rozebrání konstrukce bez ohledu na použitou technologii - veškeré pomocné konstrukce (lešení a pod.) - veškerou manipulaci s vybouranou sutí a hmotami včetně uložení na skládku. Nezahrnuje poplatek za skládku, který se vykazuje v položce 0141** (s výjimkou malého množství bouraného materiálu, kde je možné poplatek zahrnout do jednotkové ceny bourání – tento fakt musí být uveden v doplňujícím textu k položce) - veškeré další práce plynoucí z technologického předpisu a z platných předpisů
| 69 | 96618B |  | BOURÁNÍ KONSTRUKCÍ KOVOVÝCH - DOPRAVA |  | TKM | 39.56 | 0 | 0 | 21% | 0 | 0 | 0
| doplňující popis |  |  | Pažení – Příplatek za dopravu - Odstranění ocelových válcovaných nosníků HEB 160 odpálením, skládka ve vzdálenosti 30 km, doprava navíc 10 km Hmotnost vypočtena z výkresu D.1.2.2.2.03 - Nový stav - Příčné řezy
| výměra |  |  | Celkem: 40*2,3*0,043*10 = 39,560 => A
| technická specifikace |  |  | Položka zahrnuje samostatnou dopravu suti a vybouraných hmot. Množství se určí jako součin hmotnosti [t] a požadované vzdálenosti [km].
| 70 | 967118 |  | VYBOURÁNÍ ČÁSTÍ KONSTRUKCÍ Z BETON DÍLCŮ S ODVOZEM DO 20KM |  | M3 | 0.754 | 0 | 0 | 21% | 0 | 0 | 0
| doplňující popis |  |  | Úprava území - Odstranění betonových skruží DN 600mm z výkopu, včetně odvozu na skládku do 20 km Kubatura vypočtena z výkresu D.1.2.2.2.01 - Nový stav - Půdorys
| výměra |  |  | Celkem: 4*2*3,14*0,3*0,1*1 = 0,754 => A
| technická specifikace |  |  | položka zahrnuje: - veškerou manipulaci s vybouranou sutí a hmotami včetně uložení na skládku, - veškeré další práce plynoucí z technologického předpisu a z platných předpisů, nezahrnuje poplatek za skládku, který se vykazuje v položce 0141** (s výjimkou malého množství bouraného materiálu, kde je možné poplatek zahrnout do jednotkové ceny bourání – tento fakt musí být uveden v doplňujícím textu k položce)
| 71 | 96711B |  | VYBOURÁNÍ ČÁSTÍ KONSTRUKCÍ Z BETON DÍLCŮ - DOPRAVA |  | TKM | 18.75 | 0 | 0 | 21% | 0 | 0 | 0
| doplňující popis |  |  | Úprava území - Příplatek za dopravu - Odstranění betonových skruží DN 600mm z výkopu, skládka ve vzdálenosti 30 km, doprava navíc 10 km Kubatura vypočtena z výkresu D.1.2.2.2.01 - Nový stav - Půdorys
| výměra |  |  | Celkem: (0,75*2,5)*10 = 18,750 => A
| technická specifikace |  |  | Položka zahrnuje samostatnou dopravu suti a vybouraných hmot. Množství se určí jako součin hmotnosti [t] a požadované vzdálenosti [km].
| 72 | 967188 |  | VYBOURÁNÍ ČÁSTÍ KONSTRUKCÍ KOVOVÝCH S ODVOZEM DO 20KM |  | T | 1.278 | 0 | 0 | 21% | 0 | 0 | 0
| doplňující popis |  |  | Statické zajištění stávajícího mostku - Odstranění odřezaných trubek z mikropilot, včetně odvozu do 20ti km a likvidace v režii zhotovitele Demolice stávající zdi - Odstranění / vybourání kovových konstrukcí - ocelové zábradlí, včetně odvozu do 20ti km a likvidace v režii zhotovitele včetně odvozu do 20ti km, bez uložení na skládku Hmotnost vypočtena z výkresu D.1.2.2.2.02 - Nový stav - Pohled
| výměra |  |  | Celkem: (4*1,3*0,029)+((42*9,67+1,1*2*21*9,67+42*2*3,26)/1000) = 1,278 => A
| technická specifikace |  |  | položka zahrnuje: - veškerou manipulaci s vybouranou sutí a hmotami včetně uložení na skládku, - veškeré další práce plynoucí z technologického předpisu a z platných předpisů, nezahrnuje poplatek za skládku, který se vykazuje v položce 0141** (s výjimkou malého množství bouraného materiálu, kde je možné poplatek zahrnout do jednotkové ceny bourání – tento fakt musí být uveden v doplňujícím textu k položce)
| 73 | 96718B |  | VYBOURÁNÍ ČÁSTÍ KONSTRUKCÍ KOVOVÝCH - DOPRAVA |  | TKM | 12.775 | 0 | 0 | 21% | 0 | 0 | 0
| doplňující popis |  |  | Statické zajištění stávajícího mostku - Příplatek za dopravu - Odstranění odřezaných trubek z mikropilot, Demolice stávající zdi - Příplatek za dopravu - Odstranění / vybourání kovových konstrukcí - ocelové zábradlí skládka ve vzdálenosti 30 km, doprava navíc 10 km Hmotnost vypočtena z výkresu D.1.2.2.2.02 - Nový stav - Pohled
| výměra |  |  | Celkem: (4*1,3*0,029*10)+((42*9,67+1,1*2*21*9,67+42*2*3,26)/1000*10) = 12,775 => A
| technická specifikace |  |  | Položka zahrnuje samostatnou dopravu suti a vybouraných hmot. Množství se určí jako součin hmotnosti [t] a požadované vzdálenosti [km].
| 74 | 969258 |  | VYBOURÁNÍ POTRUBÍ DN DO 600MM KANALIZAČ |  | M | 90 | 0 | 0 | 21% | 0 | 0 | 0
| doplňující popis |  |  | Úprava území – odstranění plastové trouby DN=600mm, dl. 45,00m (25kg/m), včetně odvozu a likvidace v režii zhotovitele Délka vypočtena z výkresu D.1.2.2.2.01 - Nový stav - Půdorys
| výměra |  |  | Celkem: 2*45 = 90,000 => A
| technická specifikace |  |  | - položka zahrnuje veškerou manipulaci s vybouranou sutí a hmotami včetně uložení na skládku. Nezahrnuje poplatek za skládku, který se vykazuje v položce 0141** (s výjimkou malého množství bouraného materiálu, kde je možné poplatek zahrnout do jednotkové ceny bourání – tento fakt musí být uveden v doplňujícím textu k položce) - položka zahrnuje veškeré další práce plynoucí z technologického předpisu a z platných předpisů
|  | 9 |  | Ostatní konstrukce a práce |  | Celkem (bez DPH): | 0 | za DPH 21 %: | 0 | Celkem (s DPH): | 0 | 0 | 0 | 0
[6 empty] | Celkový součet (bez DPH): | 0 | Celkový součet DPH: | 0 | Celkový součet (s DPH): | 0

## 21 - SO702
SOUPIS PRACÍ
STAVBA
0
| 000AT - MODERNIZACE SILNICE II/362 JEDLOVÁ - HRANICE KRAJE | [12 empty] | 0
0
ZÁKLADNÍ ÚDAJE
Objekt: | [7 empty] | Celková cena (bez DPH): | 0
SO702 - DEM. A STAV. ÚPRAVY - POD POŠTOU 132, BYSTRÉ (PVNHČP) | [7 empty] | Celková cena (s DPH): | 0 |  |  | 0 | 0 | 0
Zhotovitel:
IČ:
DIČ:
SOUHRN
| Kód |  |  | Název | [5 empty] | Cena (bez DPH) | Cena (s DPH)
| 0 |  |  | Všeobecné konstrukce a práce | [5 empty] | 0 | 0 |  |  | 0
| 1 |  |  | Zemní práce | [5 empty] | 0 | 0 |  |  | 0
| 2 |  |  | Základy | [5 empty] | 0 | 0 |  |  | 0
| 3 |  |  | Svislé konstrukce | [5 empty] | 0 | 0 |  |  | 0
| 4 |  |  | Vodorovné konstrukce | [5 empty] | 0 | 0 |  |  | 0
| 6 |  |  | Úpravy povrchů, podlahy, výplně otvorů | [5 empty] | 0 | 0 |  |  | 0
| 7 |  |  | Přidružená stavební výroba | [5 empty] | 0 | 0 |  |  | 0
| 8 |  |  | Potrubí | [5 empty] | 0 | 0 |  |  | 0
| 9 |  |  | Ostatní konstrukce a práce | [5 empty] | 0 | 0 |  |  | 0
POLOŽKY ROZPOČTU
| P.č. | Kód | Var | Název | Skupina měření | MJ | Množství MJ | JOC | Cena (bez DPH) | DPH % | Cena (s DPH)
0 - Všeobecné konstrukce a práce
| 1 | 014102 | 1 | POPLATKY ZA SKLÁDKU |  | T | 571 | 0 | 0 | 21% | 0 | 0 | 0
| doplňující popis |  |  | SKLÁDKA - Uložení zeminy na skládku Viz položka č. 6
| výměra |  |  | Celkem: 554,6+16,4 = 571,000 => A
| technická specifikace |  |  | zahrnuje veškeré poplatky provozovateli skládky související s uložením odpadu na skládce.
| 2 | 014102 | 2 | POPLATKY ZA SKLÁDKU |  | T | 1568.135 | 0 | 0 | 21% | 0 | 0 | 0
| doplňující popis |  |  | SKLÁDKA - Uložení stavební suti na recyklační dvůr Viz položky č. 47, 49, 52, 53 a 55
| výměra |  |  | Celkem: 1545,6+7,8+5,76+8,165+0,81 = 1568,135 => A
| technická specifikace |  |  | zahrnuje veškeré poplatky provozovateli skládky související s uložením odpadu na skládce.
|  | 0 |  | Všeobecné konstrukce a práce |  | Celkem (bez DPH): | 0 | za DPH 21 %: | 0 | Celkem (s DPH): | 0 | 0 | 0 | 0
[6 empty] | Celkový součet (bez DPH): | 0 | Celkový součet DPH: | 0 | Celkový součet (s DPH): | 0
1 - Zemní práce
| 3 | 11010 |  | VŠEOBECNÉ VYKLIZENÍ ZASTAVĚNÉHO ÚZEMÍ |  | M2 | 32.5 | 0 | 0 | 21% | 0 | 0 | 0
| doplňující popis |  |  | ŠTÍTOVÁ ZEĎ - Vyklizení objektu na adrese Pod Poštou 134 s uložením na místo dle pokynů majitele Viz C.3 - Koordinační situační výkres a D.1.7.2.4.01A-F - Navržený stav
| výměra |  |  | Celkem: 6,5*5 = 32,500 => A
| technická specifikace |  |  | zahrnuje odstranění všech překážek pro uskutečnění stavby
| 4 | 11011-R |  | VŠEOBECNÉ NASKLADNĚNÍ ZASTAVĚNÉHO ÚZEMÍ |  | M2 | 32.5 | 0 | 0 | 21% | 0 | 0 | 0
| doplňující popis |  |  | ŠTÍTOVÁ ZEĎ - Opětovné nastěhování materiálu do objektu na adrese Pod Poštou 134 s uložením na místo dle pokynů majitele =32,500m2*2,000*0,600t/m3=39,000t Viz C.3 - Koordinační situační výkres a D.1.7.2.4.01A-F - Navržený stav
| výměra |  |  | Celkem: 6,5*5 = 32,500 => A
| technická specifikace |  |  | zahrnuje osazení všech dříve odstraněných překážek po uskutečnění stavby
| 5 | 121108 |  | SEJMUTÍ ORNICE NEBO LESNÍ PŮDY S ODVOZEM DO 20KM |  | M3 | 0.75 | 0 | 0 | 21% | 0 | 0 | 0
| doplňující popis |  |  | ZEMNÍ PRÁCE - Odhumusování plochy v tl. 150mm, která bude zasažena výkopovými pracemi a úpravou terénu včetně odvozu a uložení zeminy na deponii stavby do 20km (využití na zpětné ohumusování) =0,750m3*2,000t/m3=1,500t Viz C.3 - Koordinační situační výkres, D.1.7.2.1 a D.1.7.2.2 - Stávající stav a D.1.7.2.3 - Bourací práce
| výměra |  |  | Celkem: 5*0,15 = 0,750 => A
| technická specifikace |  |  | položka zahrnuje sejmutí ornice bez ohledu na tloušťku vrstvy a její vodorovnou dopravu nezahrnuje uložení na trvalou skládku
| 6 | 131738 |  | HLOUBENÍ JAM ZAPAŽ I NEPAŽ TŘ. I, ODVOZ DO 20KM |  | M3 | 285.5 | 0 | 0 | 21% | 0 | 0 | 0
| doplňující popis |  |  | ZEMNÍ PRÁCE - Výkop zeminy pro stavební jámu v zemině tř. I včetně pažení a odvozu zeminy na skládku do 20km =277,300m3 =277,300m3*2,000t/m3=554,600t ŠTÍTOVÁ ZEĎ - Výkop zeminy pro základový pas v zemině tř. I včetně pažení a odvozu zeminy na skládku do 20km =8,200m3 =8,200m3*2,000t/m3=16,400t Viz C.3 - Koordinační situační výkres, D.1.7.2.1 a D.1.7.2.2 - Stávající stav, D.1.7.2.3 - Bourací práce a D.1.7.2.4.01A-F - Navržený stav
| výměra |  |  | 277,3 = 277,300 => A 8,2 = 8,200 => B Celkem: A+B = 285,500 => C
| technická specifikace |  |  | položka zahrnuje: - vodorovná a svislá doprava, přemístění, přeložení, manipulace s výkopkem - kompletní provedení vykopávky nezapažené i zapažené - ošetření výkopiště po celou dobu práce v něm vč. klimatických opatření - ztížení vykopávek v blízkosti podzemního vedení, konstrukcí a objektů vč. jejich dočasného zajištění - ztížení pod vodou, v okolí výbušnin, ve stísněných prostorech a pod. - příplatek za lepivost - těžení po vrstvách, pásech a po jiných nutných částech (figurách) - čerpání vody vč. čerpacích jímek, potrubí a pohotovostní čerpací soupravy (viz ustanovení k pol. 1151,2) - potřebné snížení hladiny podzemní vody - těžení a rozpojování jednotlivých balvanů - vytahování a nošení výkopku - svahování a přesvah. svahů do konečného tvaru, výměna hornin v podloží a v pláni znehodnocené klimatickými vlivy - ruční vykopávky, odstranění kořenů a napadávek - pažení, vzepření a rozepření vč. přepažování (vyjma štětových stěn) - úpravu, ochranu a očištění dna, základové spáry, stěn a svahů - odvedení nebo obvedení vody v okolí výkopiště a ve výkopišti - třídění výkopku - veškeré pomocné konstrukce umožňující provedení vykopávky (příjezdy, sjezdy, nájezdy, lešení, podpěr. konstr., přemostění, zpevněné plochy, zakrytí a pod.) - nezahrnuje uložení zeminy (na skládku, do násypu) ani poplatky za skládku, vykazují se v položce č.0141**
| 7 | 13173B |  | HLOUBENÍ JAM ZAPAŽ I NEPAŽ TŘ. I - DOPRAVA |  | M3KM | 2937 | 0 | 0 | 21% | 0 | 0 | 0
| doplňující popis |  |  | DOPRAVA - Příplatek za dopravu - Výkop zeminy pro stavební jámu v zemině tř. I včetně pažení a odvozu zeminy na skládku do 10km =277,300m3*10km=2773,000m3km DOPRAVA - Příplatek za dopravu - Výkop zeminy pro stavební jámu v zemině tř. I včetně pažení a odvozu zeminy na skládku do 10km =16,400m3*10km=164,000m3km Položka vypočtena na základě umístění stavby vůči skládce
| výměra |  |  | 277,3*10 = 2773,000 => A 16,4*10 = 164,000 => B Celkem: A+B = 2937,000 => C
| technická specifikace |  |  | Položka zahrnuje samostatnou dopravu zeminy. Množství se určí jako součin kubatutry [m3] a požadované vzdálenosti [km].
| 8 | 17411 |  | ZÁSYP JAM A RÝH ZEMINOU SE ZHUTNĚNÍM |  | M3 | 47.026 | 0 | 0 | 21% | 0 | 0 | 0
| doplňující popis |  |  | ZEMNÍ PRÁCE - Dodání ornice tl. 150mm Viz C.3 - Koordinační situační výkres a D.1.7.2.6 - Nový stav - Oplocení
| výměra |  |  | Celkem: (318,505-5)*0,15 = 47,026 => A
| technická specifikace |  |  | položka zahrnuje: - kompletní provedení zemní konstrukce vč. výběru vhodného materiálu - úprava ukládaného materiálu vlhčením, tříděním, promícháním nebo vysoušením, příp. jiné úpravy za účelem zlepšení jeho mech. vlastností - hutnění i různé míry hutnění - ošetření úložiště po celou dobu práce v něm vč. klimatických opatření - ztížení v okolí vedení, konstrukcí a objektů a jejich dočasné zajištění - ztížení provádění vč. hutnění ve ztížených podmínkách a stísněných prostorech - ztížené ukládání sypaniny pod vodu - ukládání po vrstvách a po jiných nutných částech (figurách) vč. dosypávek - spouštění a nošení materiálu - výměna částí zemní konstrukce znehodnocené klimatickými vlivy - ruční hutnění - udržování úložiště a jeho ochrana proti vodě - odvedení nebo obvedení vody v okolí úložiště a v úložišti - veškeré pomocné konstrukce umožňující provedení zemní konstrukce (příjezdy, sjezdy, nájezdy, lešení, podpěrné konstrukce, přemostění, zpevněné plochy, zakrytí a pod.)
| 9 | 17581 |  | OBSYP POTRUBÍ A OBJEKTŮ Z NAKUPOVANÝCH MATERIÁLŮ |  | M3 | 440.75 | 0 | 0 | 21% | 0 | 0 | 0
| doplňující popis |  |  | ZEMNÍ PRÁCE - Zásyp ze štěrkodrti fr. 0/32 mm + hutnění po vrstvách max. 300mm, Id=0,85, 100% PS včetně dopravy materiálu Viz C.3 - Koordinační situační výkres a D.1.7.2.6 - Nový stav - Oplocení
| výměra |  |  | Celkem: 408+31,75+1 = 440,750 => A
| technická specifikace |  |  | položka zahrnuje: - kompletní provedení zemní konstrukce včetně nákupu a dopravy materiálu dle zadávací dokumentace - úprava ukládaného materiálu vlhčením, tříděním, promícháním nebo vysoušením, příp. jiné úpravy za účelem zlepšení jeho mech. vlastností - hutnění i různé míry hutnění - ošetření úložiště po celou dobu práce v něm vč. klimatických opatření - ztížení v okolí vedení, konstrukcí a objektů a jejich dočasné zajištění - ztížení provádění vč. hutnění ve ztížených podmínkách a stísněných prostorech - ztížené ukládání sypaniny pod vodu - ukládání po vrstvách a po jiných nutných částech (figurách) vč. dosypávek - spouštění a nošení materiálu - výměna částí zemní konstrukce znehodnocené klimatickými vlivy - ruční hutnění a výplň jam a prohlubní v podloží - úprava, očištění, ochrana a zhutnění podloží - svahování, hutnění a uzavírání povrchů svahů - zřízení lavic na svazích - udržování úložiště a jeho ochrana proti vodě - odvedení nebo obvedení vody v okolí úložiště a v úložišti - veškeré pomocné konstrukce umožňující provedení zemní konstrukce (příjezdy, sjezdy, nájezdy, lešení, podpěrné konstrukce, přemostění, zpevněné plochy, zakrytí a pod.) - zemina vytlačená potrubím o DN do 180mm se od kubatury obsypů neodečítá
| 10 | 18110 |  | ÚPRAVA PLÁNĚ SE ZHUTNĚNÍM V HORNINĚ TŘ. I |  | M2 | 21.61 | 0 | 0 | 21% | 0 | 0 | 0
| doplňující popis |  |  | ZEMNÍ PRÁCE - Úprava a zhutnění základové spáry Viz C.3 - Koordinační situační výkres a D.1.7.2.6 - Nový stav - Oplocení
| výměra |  |  | Celkem: 21,61 = 21,610 => A
| technická specifikace |  |  | položka zahrnuje úpravu pláně včetně vyrovnání výškových rozdílů. Míru zhutnění určuje projekt.
| 11 | 18215 |  | ÚPRAVA POVRCHŮ SROVNÁNÍM ÚZEMÍ V TL DO 0,50M |  | M2 | 318.505 | 0 | 0 | 21% | 0 | 0 | 0
| doplňující popis |  |  | ZELEŇ - Svahové úpravy Viz C.3 - Koordinační situační výkres
| výměra |  |  | Celkem: 318,505 = 318,505 => A
| technická specifikace |  |  | položka zahrnuje srovnání výškových rozdílů terénu
| 12 | 18222 |  | ROZPROSTŘENÍ ORNICE VE SVAHU V TL DO 0,15M |  | M2 | 318.505 | 0 | 0 | 21% | 0 | 0 | 0
| doplňující popis |  |  | ZELEŇ - Ohumusování svahů v tl. 150mm Viz C.3 - Koordinační situační výkres
| výměra |  |  | Celkem: 318,505 = 318,505 => A
| technická specifikace |  |  | položka zahrnuje: nutné přemístění ornice z dočasných skládek vzdálených do 50m rozprostření ornice v předepsané tloušťce ve svahu přes 1:5
| 13 | 18241 |  | ZALOŽENÍ TRÁVNÍKU RUČNÍM VÝSEVEM |  | M2 | 318.505 | 0 | 0 | 21% | 0 | 0 | 0
| doplňující popis |  |  | ZELEŇ - Osetí svahů travním semenem Viz C.3 - Koordinační situační výkres
| výměra |  |  | Celkem: 318,505 = 318,505 => A
| technická specifikace |  |  | Zahrnuje dodání předepsané travní směsi, její výsev na ornici, zalévání, první pokosení, to vše bez ohledu na sklon terénu
| 14 | 18247 |  | OŠETŘOVÁNÍ TRÁVNÍKU |  | M2 | 318.505 | 0 | 0 | 21% | 0 | 0 | 0
| doplňující popis |  |  | ZELEŇ - Údržba založeného travního porostu Viz C.3 - Koordinační situační výkres
| výměra |  |  | Celkem: 318,505 = 318,505 => A
| technická specifikace |  |  | Zahrnuje pokosení se shrabáním, naložení shrabků na dopravní prostředek, s odvozem a se složením, to vše bez ohledu na sklon terénu zahrnuje nutné zalití a hnojení
|  | 1 |  | Zemní práce |  | Celkem (bez DPH): | 0 | za DPH 21 %: | 0 | Celkem (s DPH): | 0 | 0 | 0 | 0
[6 empty] | Celkový součet (bez DPH): | 0 | Celkový součet DPH: | 0 | Celkový součet (s DPH): | 0
2 - Základy
| 15 | 261613 |  | VRTY PRO KOTVENÍ A INJEKTÁŽ TŘ VI NA POVRCHU D DO 25MM |  | M | 6 | 0 | 0 | 21% | 0 | 0 | 0
| doplňující popis |  |  | ŠTÍTOVÁ ZEĎ - Vrty do kamenného zdiva dl. 600mm Viz C.3 - Koordinační situační výkres a D.1.7.2.4.01A-F - Navržený stav
| výměra |  |  | Celkem: 0,6*5*2 = 6,000 => A
| technická specifikace |  |  | položka zahrnuje: přemístění, montáž a demontáž vrtných souprav svislou dopravu zeminy z vrtu vodorovnou dopravu zeminy bez uložení na skládku případně nutné pažení dočasné (včetně odpažení) i trvalé
| 16 | 27152 |  | POLŠTÁŘE POD ZÁKLADY Z KAMENIVA DRCENÉHO |  | M3 | 2.574 | 0 | 0 | 21% | 0 | 0 | 0
| doplňující popis |  |  | ZEMNÍ PRÁCE - Podsyp ze štěrkodrti fr. 0/32 mm + hutnění, Id=0,85, 100% PS včetně dopravy materiálu Viz C.3 - Koordinační situační výkres a D.1.7.2.6 - Nový stav - Oplocení
| výměra |  |  | Celkem: 2,574 = 2,574 => A
| technická specifikace |  |  | položka zahrnuje dodávku předepsaného kameniva, mimostaveništní a vnitrostaveništní dopravu a jeho uložení není-li v zadávací dokumentaci uvedeno jinak, jedná se o nakupovaný materiál
| 17 | 272314 |  | ZÁKLADY Z PROSTÉHO BETONU DO C25/30 |  | M3 | 7 | 0 | 0 | 21% | 0 | 0 | 0
| doplňující popis |  |  | ŠTÍTOVÁ ZEĎ - Základový pas z PB C25/30 Viz C.3 - Koordinační situační výkres a D.1.7.2.4.01A-F - Navržený stav
| výměra |  |  | Celkem: 7 = 7,000 => A
| technická specifikace |  |  | - dodání čerstvého betonu (betonové směsi) požadované kvality, jeho uložení do požadovaného tvaru při jakékoliv hustotě výztuže, konzistenci čerstvého betonu a způsobu hutnění, ošetření a ochranu betonu, - zhotovení nepropustného, mrazuvzdorného betonu a betonu požadované trvanlivosti a vlastností, - užití potřebných přísad a technologií výroby betonu, - zřízení pracovních a dilatačních spar, včetně potřebných úprav, výplně, vložek, opracování, očištění a ošetření, - bednění požadovaných konstr. (i ztracené) s úpravou dle požadované kvality povrchu betonu, včetně odbedňovacích a odskružovacích prostředků, - podpěrné konstr. (skruže) a lešení všech druhů pro bednění, uložení čerstvého betonu, výztuže a doplňkových konstr., vč. požadovaných otvorů, ochranných a bezpečnostních opatření a základů těchto konstrukcí a lešení, - vytvoření kotevních čel, kapes, nálitků, a sedel, - zřízení všech požadovaných otvorů, kapes, výklenků, prostupů, dutin, drážek a pod., vč. ztížení práce a úprav kolem nich, - úpravy pro osazení výztuže, doplňkových konstrukcí a vybavení, - úpravy povrchu pro položení požadované izolace, povlaků a nátěrů, případně vyspravení, - ztížení práce u kabelových a injektážních trubek a ostatních zařízení osazovaných do betonu, - konstrukce betonových kloubů, upevnění kotevních prvků a doplňkových konstrukcí, - nátěry zabraňující soudržnost betonu a bednění, - výplň, těsnění a tmelení spar a spojů, - opatření povrchů betonu izolací proti zemní vlhkosti v částech, kde přijdou do styku se zeminou nebo kamenivem, - případné zřízení spojovací vrstvy u základů, - úpravy pro osazení zařízení ochrany konstrukce proti vlivu bludných proudů,
| 18 | 272315 |  | ZÁKLADY Z PROSTÉHO BETONU DO C30/37 |  | M3 | 10.981 | 0 | 0 | 21% | 0 | 0 | 0
| doplňující popis |  |  | PODEZDÍVKA + ZÁKLADOVÁ PATKA - Beton C30/37-XA1+XD3+XF4 + hutnění včetně dopravy materiálu PODEZDÍVKA + ZÁKLADOVÁ PATKA - Bednění + odbedňovací nátěr =(17,710+17,590)*1,000*2+0,300*1,000*4+0,500*0,700*4*2+2,000*0,700*4=80,200m2 Viz C.3 - Koordinační situační výkres a D.1.7.2.6 - Nový stav - Oplocení
| výměra |  |  | Celkem: (17,205+15,43)*0,3*1+0,5*0,7*0,7*2+0,5*0,5*0,7*4 = 10,981 => A
| technická specifikace |  |  | - dodání čerstvého betonu (betonové směsi) požadované kvality, jeho uložení do požadovaného tvaru při jakékoliv hustotě výztuže, konzistenci čerstvého betonu a způsobu hutnění, ošetření a ochranu betonu, - zhotovení nepropustného, mrazuvzdorného betonu a betonu požadované trvanlivosti a vlastností, - užití potřebných přísad a technologií výroby betonu, - zřízení pracovních a dilatačních spar, včetně potřebných úprav, výplně, vložek, opracování, očištění a ošetření, - bednění požadovaných konstr. (i ztracené) s úpravou dle požadované kvality povrchu betonu, včetně odbedňovacích a odskružovacích prostředků, - podpěrné konstr. (skruže) a lešení všech druhů pro bednění, uložení čerstvého betonu, výztuže a doplňkových konstr., vč. požadovaných otvorů, ochranných a bezpečnostních opatření a základů těchto konstrukcí a lešení, - vytvoření kotevních čel, kapes, nálitků, a sedel, - zřízení všech požadovaných otvorů, kapes, výklenků, prostupů, dutin, drážek a pod., vč. ztížení práce a úprav kolem nich, - úpravy pro osazení výztuže, doplňkových konstrukcí a vybavení, - úpravy povrchu pro položení požadované izolace, povlaků a nátěrů, případně vyspravení, - ztížení práce u kabelových a injektážních trubek a ostatních zařízení osazovaných do betonu, - konstrukce betonových kloubů, upevnění kotevních prvků a doplňkových konstrukcí, - nátěry zabraňující soudržnost betonu a bednění, - výplň, těsnění a tmelení spar a spojů, - opatření povrchů betonu izolací proti zemní vlhkosti v částech, kde přijdou do styku se zeminou nebo kamenivem, - případné zřízení spojovací vrstvy u základů, - úpravy pro osazení zařízení ochrany konstrukce proti vlivu bludných proudů,
| 19 | 272325 |  | ZÁKLADY ZE ŽELEZOBETONU DO C30/37 |  | M3 | 5.5 | 0 | 0 | 21% | 0 | 0 | 0
| doplňující popis |  |  | ŠTÍTOVÁ ZEĎ - ŽB hlava / základ pod štítovou zeď Viz C.3 - Koordinační situační výkres a D.1.7.2.4.01A-F - Navržený stav
| výměra |  |  | Celkem: 5,5 = 5,500 => A
| technická specifikace |  |  | - dodání čerstvého betonu (betonové směsi) požadované kvality, jeho uložení do požadovaného tvaru při jakékoliv hustotě výztuže, konzistenci čerstvého betonu a způsobu hutnění, ošetření a ochranu betonu, - zhotovení nepropustného, mrazuvzdorného betonu a betonu požadované trvanlivosti a vlastností, - užití potřebných přísad a technologií výroby betonu, - zřízení pracovních a dilatačních spar, včetně potřebných úprav, výplně, vložek, opracování, očištění a ošetření, - bednění požadovaných konstr. (i ztracené) s úpravou dle požadované kvality povrchu betonu, včetně odbedňovacích a odskružovacích prostředků, - podpěrné konstr. (skruže) a lešení všech druhů pro bednění, uložení čerstvého betonu, výztuže a doplňkových konstr., vč. požadovaných otvorů, ochranných a bezpečnostních opatření a základů těchto konstrukcí a lešení, - vytvoření kotevních čel, kapes, nálitků, a sedel, - zřízení všech požadovaných otvorů, kapes, výklenků, prostupů, dutin, drážek a pod., vč. ztížení práce a úprav kolem nich, - úpravy pro osazení výztuže, doplňkových konstrukcí a vybavení, - úpravy povrchu pro položení požadované izolace, povlaků a nátěrů, případně vyspravení, - ztížení práce u kabelových a injektážních trubek a ostatních zařízení osazovaných do betonu, - konstrukce betonových kloubů, upevnění kotevních prvků a doplňkových konstrukcí, - nátěry zabraňující soudržnost betonu a bednění, - výplň, těsnění a tmelení spar a spojů, - opatření povrchů betonu izolací proti zemní vlhkosti v částech, kde přijdou do styku se zeminou nebo kamenivem, - případné zřízení spojovací vrstvy u základů, - úpravy pro osazení zařízení ochrany konstrukce proti vlivu bludných proudů,
| 20 | 272365 |  | VÝZTUŽ ZÁKLADŮ Z OCELI 10505, B500B |  | T | 1.037 | 0 | 0 | 21% | 0 | 0 | 0
| doplňující popis |  |  | ŠTÍTOVÁ ZEĎ - Betonářská výztuž B500B dobetonování úhelníku =0,020*1,100m3*7,850t/m3=0,173t ŠTÍTOVÁ ZEĎ - Betonářská výztuž B500B ŽB hlavy / základu pod štítovou zeď =0,020*5,500m3*7,850t/m3=0,864t Viz C.3 - Koordinační situační výkres a D.1.7.2.4.01A-F - Navržený stav
| výměra |  |  | 0,02*1,1*7,85 = 0,173 => A 0,02*5,5*7,85 = 0,864 => B Celkem: A+B = 1,037 => C
| technická specifikace |  |  | Položka zahrnuje veškerý materiál, výrobky a polotovary, včetně mimostaveništní a vnitrostaveništní dopravy (rovněž přesuny), včetně naložení a složení, případně s uložením - dodání betonářské výztuže v požadované kvalitě, stříhání, řezání, ohýbání a spojování do všech požadovaných tvarů (vč. armakošů) a uložení s požadovaným zajištěním polohy a krytí výztuže betonem, - veškeré svary nebo jiné spoje výztuže, - pomocné konstrukce a práce pro osazení a upevnění výztuže, - zednické výpomoci pro montáž betonářské výztuže, - úpravy výztuže pro osazení doplňkových konstrukcí, - ochranu výztuže do doby jejího zabetonování, - úpravy výztuže pro zřízení železobetonových kloubů, kotevních prvků, závěsných ok a doplňkových konstrukcí, - veškerá opatření pro zajištění soudržnosti výztuže a betonu, - vodivé propojení výztuže, které je součástí ochrany konstrukce proti vlivům bludných proudů, vyvedení do měřících skříní nebo míst pro měření bludných proudů (vlastní měřící skříně se uvádějí položkami SD 74), - povrchovou antikorozní úpravu výztuže, - separaci výztuže, - osazení měřících zařízení a úpravy pro ně, - osazení měřících skříní nebo míst pro měření bludných proudů.
| 21 | 285392 |  | DODATEČNÉ KOTVENÍ VLEPENÍM BETONÁŘSKÉ VÝZTUŽE D DO 16MM DO VRTŮ |  | KUS | 27 | 0 | 0 | 21% | 0 | 0 | 0
| doplňující popis |  |  | ŠTÍTOVÁ ZEĎ - Výztuž na chemické kotvy do PB pr.16mm, 3ks/3 Viz C.3 - Koordinační situační výkres a D.1.7.2.4.01A-F - Navržený stav
| výměra |  |  | Celkem: 27 = 27,000 => A
| technická specifikace |  |  | Položka zahrnuje: dodání výztuže předepsaného profilu a předepsané délky (do 600mm) provedení vrtu předepsaného profilu a předepsané délky (do 300mm) vsunutí výztuže do vyvrtaného profilu a její zalepení předepsaným pojivem případně nutné lešení
|  | 2 |  | Základy |  | Celkem (bez DPH): | 0 | za DPH 21 %: | 0 | Celkem (s DPH): | 0 | 0 | 0 | 0
[6 empty] | Celkový součet (bez DPH): | 0 | Celkový součet DPH: | 0 | Celkový součet (s DPH): | 0
3 - Svislé konstrukce
| 22 | 311375 |  | VÝZTUŽ ZDÍ A STĚN PODPĚR A VOLNÝCH PŘEDPÍNACÍ Z TYČÍ |  | T | 0.003 | 0 | 0 | 21% | 0 | 0 | 0
| doplňující popis |  |  | ŠTÍTOVÁ ZEĎ - Montáž svorníků, závitová tyč DN 12 do válcovaných ocelových L profilů po 750mm Viz C.3 - Koordinační situační výkres a D.1.7.2.4.01A-F - Navržený stav
| výměra |  |  | Celkem: 1*10*0,0003 = 0,003 => A
| technická specifikace |  |  | - dodání předpínací výztuže, kotev, spojek a dalšího potřebného materiálu v požadované kvalitě pro zavedení předpětí, včetně nutného prodloužení pro zakotvení, - uložení v požadovaném tvaru a prostoru, případně protažení výztuže kabelovými kanálky včetně zřízení kabelových podpor v dostatečném množství, upevnění výztuže s požadovaným zajištěním polohy a krytí betonem, - osazení kotev, spojek a dalšího potřebného materiálu, - předepnutí výztuže vč. veškerého nutného předpínacího zařízení, i po etapách dle požadovaného postupu a její ukotvení, vyhotovení všech požadovaných dokladů a protokolů a provedení všech požadovaných kontrol, - zřízení kabelových kanálků, případně kabelových trub, vč. odvzdušňovacích a injektážních trubiček, čištění, utěsnění a injektáž kanálků nebo trub včetně dodání injektážní hmoty dle projektu a obetonování kotev, - ochrana výztuže do doby jejího zabetonování, nebo zainjektování, - vodivé propojení výztuže, která je součástí ochrany konstrukce proti vlivům bludných proudů, vyvedení do měřících skříní nebo míst., osazení měřících skříní nebo míst pro měření bludných proudů - povrchovou antikorozní úpravu výztuže, - separaci výztuže,
| 23 | 31811 |  | ZDI ODDĚLOVACÍ A OHRADNÍ Z DÍLCŮ BETON |  | M3 | 45.2 | 0 | 0 | 21% | 0 | 0 | 0
| doplňující popis |  |  | ŠTÍTOVÁ ZEĎ - Zeď ze ztraceného bednění tl. 400mm včetně výplně C25/30 =11,200m3 ŠTÍTOVÁ ZEĎ - Betonářská výztuž B500B zajišťovací zdi ze ztraceného bednění =0,200t ŠTÍTOVÁ ZEĎ - Zeď ze ztraceného bednění BTB 500 včetně výplně C25/30 ŠTÍTOVÁ ZEĎ - Betonářská výztuž B500B zdi ze ztraceného bednění BTB 500 =0,700t Viz C.3 - Koordinační situační výkres a D.1.7.2.4.01A-F - Navržený stav
| výměra |  |  | 11,2 = 11,200 => A 34 = 34,000 => B Celkem: A+B = 45,200 => C
| technická specifikace |  |  | - dodání dílce požadovaného tvaru a vlastností, jeho skladování, doprava a osazení do definitivní polohy, včetně komplexní technologie výroby a montáže dílců, ošetření a ochrana dílců, - u dílců železobetonových a předpjatých veškerá výztuž, případně i tuhé kovové prvky a závěsná oka, - úpravy a zařízení pro uložení a transport dílce, - veškeré požadované úpravy dílců, včetně doplňkových konstrukcí a vybavení, - sestavení dílce na stavbě včetně montážních zařízení, plošin a prahů a pod., - výplň, těsnění a tmelení spár a spojů, - očištění a ošetření úložných ploch, - zednické výpomoce pro montáž dílců, - označení dílce výrobním štítkem nebo jiným způsobem, - úpravy dílce pro dodržení požadované přesnosti jeho osazení, včetně případných měření, - veškerá zařízení pro zajištění stability v každém okamžiku, - další práce dané případně specifikací k příslušnému prefabrik. dílci (úprava pohledových ploch, příp. rubových ploch, osazení měřících zařízení, zkoušení a měření dílců a pod.).
| 24 | 31836 |  | VÝZTUŽ ZDÍ ODDĚL A OHRAD Z OCELI |  | T | 0.02 | 0 | 0 | 21% | 0 | 0 | 0
| doplňující popis |  |  | ŠTÍTOVÁ ZEĎ - Stažení zdiva do průčelních zdí helikální výztuží (100m) Viz C.3 - Koordinační situační výkres a D.1.7.2.4.01A-F - Navržený stav
| výměra |  |  | Celkem: 0,02 = 0,020 => A
| technická specifikace |  |  | Položka zahrnuje veškerý materiál, výrobky a polotovary, včetně mimostaveništní a vnitrostaveništní dopravy (rovněž přesuny), včetně naložení a složení, případně s uložením - dodání betonářské výztuže v požadované kvalitě, stříhání, řezání, ohýbání a spojování do všech požadovaných tvarů (vč. armakošů) a uložení s požadovaným zajištěním polohy a krytí výztuže betonem, - veškeré svary nebo jiné spoje výztuže, - pomocné konstrukce a práce pro osazení a upevnění výztuže, - zednické výpomoci pro montáž betonářské výztuže, - úpravy výztuže pro osazení doplňkových konstrukcí, - ochranu výztuže do doby jejího zabetonování, - úpravy výztuže pro zřízení železobetonových kloubů, kotevních prvků, závěsných ok a doplňkových konstrukcí, - veškerá opatření pro zajištění soudržnosti výztuže a betonu, - vodivé propojení výztuže, které je součástí ochrany konstrukce proti vlivům bludných proudů, vyvedení do měřících skříní nebo míst pro měření bludných proudů (vlastní měřící skříně se uvádějí položkami SD 74), - povrchovou antikorozní úpravu výztuže, - separaci výztuže, - osazení měřících zařízení a úpravy pro ně, - osazení měřících skříní nebo míst pro měření bludných proudů.
| 25 | 32812 |  | OPĚRNÝ SYSTÉM S LÍCEM Z BETON TVAROVEK VÝŠ 2M - 4M |  | M2 | 24.5 | 0 | 0 | 21% | 0 | 0 | 0
| doplňující popis |  |  | ŠTÍTOVÁ ZEĎ - Podepření průvlaku, vrata na dvůr =7,750m2 ŠTÍTOVÁ ZEĎ - Podepření stropní konstrukce =16,750m2 Viz C.3 - Koordinační situační výkres a D.1.7.2.4.01A-F - Navržený stav
| výměra |  |  | 7,75 = 7,750 => A 16,75 = 16,750 => B Celkem: A+B = 24,500 => C
| technická specifikace |  |  | Položka se vykazuje v m2 svislé lícní pohledové plochy Pod pojmem „výška“ na 5. pozici číselného znaku se rozumí svislá vzdálenost horní hrany opěrného systému od rostlého terénu. Položka zahrnuje ucelený certifikovaný systém Položka nezahrnuje dodávku a dopravu zásypového materiálu vyztuženého bloku. Pro výpočet kubatury tohoto materiálu se uvažuje s hloubkou vyztuženého bloku jako jednonásobkem výšky konstrukce, u výšky do 2m pak jeden a půl násobkem výšky.
| 26 | 32820-R |  | OPĚRNÝ SYSTÉM VÝŠ 2M - 4M - DEMONTÁŽ |  | M2 | 24.5 | 0 | 0 | 21% | 0 | 0 | 0
| doplňující popis |  |  | ŠTÍTOVÁ ZEĎ - Demontáž podepření stropní konstrukce =16,750m2 ŠTÍTOVÁ ZEĎ - Demontáž podepření průvlaku, vrata na dvůr =7,750m2 Viz C.3 - Koordinační situační výkres a D.1.7.2.4.01A-F - Navržený stav
| výměra |  |  | 16,75 = 16,750 => A 7,75 = 7,750 => B Celkem: A+B = 24,500 => C
| technická specifikace |  |  | Položka se vykazuje v m2 svislé lícní pohledové plochy Pod pojmem „výška“ na 5. pozici číselného znaku se rozumí svislá vzdálenost horní hrany opěrného systému od rostlého terénu. Položka zahrnuje ucelený certifikovaný systém Položka nezahrnuje dodávku a dopravu zásypového materiálu vyztuženého bloku. Pro výpočet kubatury tohoto materiálu se uvažuje s hloubkou vyztuženého bloku jako jednonásobkem výšky konstrukce, u výšky do 2m pak jeden a půl násobkem výšky.
|  | 3 |  | Svislé konstrukce |  | Celkem (bez DPH): | 0 | za DPH 21 %: | 0 | Celkem (s DPH): | 0 | 0 | 0 | 0
[6 empty] | Celkový součet (bez DPH): | 0 | Celkový součet DPH: | 0 | Celkový součet (s DPH): | 0
4 - Vodorovné konstrukce
| 27 | 41195 |  | STROPY ZE DŘEVA |  | M3 | 0.096 | 0 | 0 | 21% | 0 | 0 | 0
| doplňující popis |  |  | ŠTÍTOVÁ ZEĎ - Zavětrování stropu do kříže, dřevěná prkna 80x24mm Viz C.3 - Koordinační situační výkres a D.1.7.2.4.01A-F - Navržený stav
| výměra |  |  | Celkem: 0,08*0,024*50 = 0,096 => A
| technická specifikace |  |  | - dílenská dokumentace, včetně technologického předpisu spojování, - dodání materiálu v požadované kvalitě a výroba konstrukce (včetně pomůcek, přípravků a prostředků pro výrobu) bez ohledu na náročnost a její hmotnost, - dodání spojovacího materiálu, - zřízení montážních a dilatačních spojů, spar, včetně potřebných úprav, vložek, opracování, očištění a ošetření, - podpěr. konstr. a lešení všech druhů pro montáž konstrukcí i doplňkových, včetně požadovaných otvorů, ochranných a bezpečnostních opatření a základů pro tyto konstrukce a lešení, - montáž konstrukce na staveništi, včetně montážních prostředků a pomůcek a zednických výpomocí, - výplň, těsnění a tmelení spar a spojů, - všechny druhy ocelového kotvení, - dílenskou přejímku a montážní prohlídku, včetně požadovaných dokladů, - zřízení kotevních otvorů nebo jam, nejsou-li částí jiné konstrukce, - osazení kotvení nebo přímo částí konstrukce do podpůrné konstrukce nebo do zeminy, - výplň kotevních otvorů (příp. podlití patních desek) maltou, betonem nebo jinou speciální hmotou, vyplnění jam zeminou, - veškeré úpravy dřeva pro zlepšení jeho užitných vlastností (impregnace, zpevňování a pod.), - zvláštní spojovací prostředky, rozebíratelnost konstrukce,
| 28 | 41317 |  | STROPNÍ NOSNÍKY Z VÁLCOVANÝCH NOSNÍKŮ |  | T | 0.378 | 0 | 0 | 21% | 0 | 0 | 0
| doplňující popis |  |  | ŠTÍTOVÁ ZEĎ - Zajištění průvlaku - Válcované ocelové L profily L200x200x20mm dl. 300mm Viz C.3 - Koordinační situační výkres a D.1.7.2.4.01A-F - Navržený stav
| výměra |  |  | Celkem: 0,3*21*0,05995 = 0,378 => A
| technická specifikace |  |  | - dílenská dokumentace, včetně technologického předpisu spojování, - dodání materiálu v požadované kvalitě a výroba konstrukce i dílenská (včetně pomůcek, přípravků a prostředků pro výrobu) bez ohledu na náročnost a její hmotnost, dílenská montáž, - dodání spojovacího materiálu, - zřízení montážních a dilatačních spojů, spar, včetně potřebných úprav, vložek, opracování, očištění a ošetření, - podpěr. konstr. a lešení všech druhů pro montáž konstrukcí i doplňkových, včetně požadovaných otvorů, ochranných a bezpečnostních opatření a základů pro tyto konstrukce a lešení, - jakákoliv doprava a manipulace dílců a montážních sestav, včetně dopravy konstrukce z výrobny na stavbu, - montáž konstrukce na staveništi, včetně montážních prostředků a pomůcek a zednických výpomocí, - montážní dokumentace včetně technologického předpisu montáže, - výplň, těsnění a tmelení spar a spojů, - čištění konstrukce a odstranění všech vrubů (vrypy, otlačeniny a pod.), - veškeré druhy opracování povrchů, včetně úprav pod nátěry a pod izolaci, - veškeré druhy dílenských základů a základních nátěrů a povlaků, - všechny druhy ocelového kotvení, - dílenskou přejímku a montážní prohlídku, včetně požadovaných dokladů, - zřízení kotevních otvorů nebo jam, nejsou-li částí jiné konstrukce, jejich úpravy, očištění a ošetření, - osazení kotvení nebo přímo částí konstrukce do podpůrné konstrukce nebo do zeminy, - výplň kotevních otvorů (příp. podlití patních desek) maltou, betonem nebo jinou speciální hmotou, vyplnění jam zeminou, - ošetření kotevní oblasti proti vzniku trhlin, vlivu povětrnosti a pod., - osazení nivelačních značek, včetně jejich zaměření, označení znakem výrobce a vyznačení letopočtu. Dokumentace pro zadání stavby může dále předepsat, že cena položky ještě obsahuje například: - veškeré druhy protikorozní ochrany a nátěry konstrukcí, - žárové zinkování ponorem nebo žárové stříkání (metalizace) kovem, - zvláštní spojovací prostředky, rozebíratelnost konstrukce, - osazení měřících zařízení a úpravy pro ně - ochranná opatření před účinky bludných proudů - ochranu před přepětím.
| 29 | 41712 |  | ZTUŽ PÁSY A PŘEKLADY Z DÍLCŮ ŽELEZOBET |  | M3 | 0.15 | 0 | 0 | 21% | 0 | 0 | 0
| doplňující popis |  |  | ŠTÍTOVÁ ZEĎ - Překlad systémový 1800x140/140 Viz C.3 - Koordinační situační výkres a D.1.7.2.4.01A-F - Navržený stav
| výměra |  |  | Celkem: 0,15 = 0,150 => A
| technická specifikace |  |  | - dodání dílce požadovaného tvaru a vlastností, jeho skladování, doprava a osazení do definitivní polohy, včetně komplexní technologie výroby a montáže dílců, ošetření a ochrana dílců, - u dílců železobetonových a předpjatých veškerá výztuž, případně i tuhé kovové prvky a závěsná oka, - úpravy a zařízení pro uložení a transport dílce, - veškeré požadované úpravy dílců, včetně doplňkových konstrukcí a vybavení, - sestavení dílce na stavbě včetně montážních zařízení, plošin a prahů a pod., - výplň, těsnění a tmelení spár a spojů, - očištění a ošetření úložných ploch, - zednické výpomoce pro montáž dílců, - označení dílce výrobním štítkem nebo jiným způsobem, - úpravy dílce pro dodržení požadované přesnosti jeho osazení, včetně případných měření, - veškerá zařízení pro zajištění stability v každém okamžiku, - další práce dané případně specifikací k příslušnému prefabrik. dílci (úprava pohledových ploch, příp. rubových ploch, osazení měřících zařízení, zkoušení a měření dílců a pod.).
| 30 | 417324 |  | ZTUŽUJÍCÍ PÁSY ZE ŽELEZOBETONU DO C25/30 |  | M3 | 1.1 | 0 | 0 | 21% | 0 | 0 | 0
| doplňující popis |  |  | ŠTÍTOVÁ ZEĎ - Dobetonování úhelníku z ŽB C25/30 Viz C.3 - Koordinační situační výkres a D.1.7.2.4.01A-F - Navržený stav
| výměra |  |  | Celkem: 1,1 = 1,100 => A
| technická specifikace |  |  | - dodání čerstvého betonu (betonové směsi) požadované kvality, jeho uložení do požadovaného tvaru při jakékoliv hustotě výztuže, konzistenci čerstvého betonu a způsobu hutnění, ošetření a ochranu betonu, - zhotovení nepropustného, mrazuvzdorného betonu a betonu požadované trvanlivosti a vlastností, - užití potřebných přísad a technologií výroby betonu, - zřízení pracovních a dilatačních spar, včetně potřebných úprav, výplně, vložek, opracování, očištění a ošetření, - bednění požadovaných konstr. (i ztracené) s úpravou dle požadované kvality povrchu betonu, včetně odbedňovacích a odskružovacích prostředků, - podpěrné konstr. (skruže) a lešení všech druhů pro bednění, uložení čerstvého betonu, výztuže a doplňkových konstr., vč. požadovaných otvorů, ochranných a bezpečnostních opatření a základů těchto konstrukcí a lešení, - vytvoření kotevních čel, kapes, nálitků, a sedel, - zřízení všech požadovaných otvorů, kapes, výklenků, prostupů, dutin, drážek a pod., vč. ztížení práce a úprav kolem nich, - úpravy pro osazení výztuže, doplňkových konstrukcí a vybavení, - úpravy povrchu pro položení požadované izolace, povlaků a nátěrů, případně vyspravení, - ztížení práce u kabelových a injektážních trubek a ostatních zařízení osazovaných do betonu, - konstrukce betonových kloubů, upevnění kotevních prvků a doplňkových konstrukcí, - nátěry zabraňující soudržnost betonu a bednění, - výplň, těsnění a tmelení spar a spojů, - opatření povrchů betonu izolací proti zemní vlhkosti v částech, kde přijdou do styku se zeminou nebo kamenivem, - případné zřízení spojovací vrstvy u základů, - úpravy pro osazení zařízení ochrany konstrukce proti vlivu bludných proudů
| 31 | 44318 |  | STŘEŠNÍ KROVY Z DŘEV DÍLCŮ |  | M3 | 0.096 | 0 | 0 | 21% | 0 | 0 | 0
| doplňující popis |  |  | ŠTÍTOVÁ ZEĎ - Zavětrování krovu do kříže, dřevěná prkna 80x24mm Viz C.3 - Koordinační situační výkres a D.1.7.2.4.01A-F - Navržený stav
| výměra |  |  | Celkem: 0,08*0,024*50 = 0,096 => A
| technická specifikace |  |  | - dodání dílce požadovaného tvaru a vlastností, jeho skladování, doprava a osazení do definitivní polohy, včetně komplexní technologie výroby a montáže dílců, ošetření a ochrana dílců, - úpravy a zařízení pro uložení a transport dílce, - veškeré požadované úpravy dílců, včetně doplňkových konstrukcí a vybavení, - sestavení dílce na stavbě včetně montážních zařízení, plošin a prahů a pod., - výplň, těsnění a tmelení spár a spojů, - očištění a ošetření úložných ploch, - zednické výpomoce pro montáž dílců, - označení dílce výrobním štítkem nebo jiným způsobem, - úpravy dílce pro dodržení požadované přesnosti jeho osazení, včetně případných měření, - veškerá zařízení pro zajištění stability v každém okamžiku, - další práce dané případně specifikací k příslušnému dílci (úprava pohledových ploch, příp. rubových ploch, osazení měřících zařízení, zkoušení a měření dílců a pod.). - dílenská dokumentace, včetně technologického předpisu spojování, - dodání dřeva v požadované kvalitě a výroba konstrukce (vč. pomůcek, přípravků a prostředků pro výrobu) bez ohledu na náročnost a její objem, dílenská montáž, montážní dokumentace, - dodání spojovacího materiálu, - zřízení montážních a dilatačních spojů, spar, včetně potřebných úprav, vložek, opracování, očištění a ošetření, - podpěr. konstr. a lešení všech druhů pro montáž konstrukcí i doplňkových, včetně požadovaných otvorů, ochranných a bezpečnostních opatření a základů pro tyto konstrukce a lešení, - jakákoliv doprava a manipulace dílců a montážních sestav, včetně dopravy konstrukce z výrobny na stavbu, - montáž konstrukce na stavbě, včetně montážních prostředků a pomůcek a zednických výpomocí, - výplň, těsnění a tmelení spar a spojů, - čištění konstrukce a odstranění všech vrubů (vrypy, otlačeniny a pod.), - veškeré druhy opracování povrchů, včetně úprav pod nátěry a pod izolaci, - veškeré druhy dílenských základů a základních nátěrů a povlaků, - všechny druhy ocelového kotvení, - dílenskou přejímku a montážní prohlídku, včetně požadovaných dokladů, - zřízení kotevních otvorů nebo jam, nejsou-li částí jiné konstrukce, jejich úpravy, očištění a ošetření, - osazení kotvení nebo přímo částí konstrukce do podpůrné konstrukce nebo do zeminy, - výplň kotevních otvorů (případně podlití patních desek) maltou, betonem nebo jinou speciální hmotou, vyplnění jam zeminou, - ošetření kotevní oblasti proti vzniku trhlin, vlivu povětrnosti a pod., - osazení značek, včetně jejich zaměření. Dokumentace pro zadání stavby může dále předepsat, že cena položky ještě obsahuje např.: - veškeré úpravy dřeva pro zlepšení jeho užitných vlastností (impregnace, zpevňování a pod.), - veškeré druhy povrchových úprav, - zvláštní spojové prostředky, rozebíratelnost konstrukce, - osazení měřících zařízení a úprav pro ně.
| 32 | 444365 |  | VÝZTUŽ STŘEŠNÍHO PLÁŠTĚ Z OCELI 10505, B500B |  | T | 0.045 | 0 | 0 | 21% | 0 | 0 | 0
| doplňující popis |  |  | ŠTÍTOVÁ ZEĎ - Kotvení stropu / krovu z příložek z ohýbané pásoviny L50 dl. 400mm Viz C.3 - Koordinační situační výkres a D.1.7.2.4.01A-F - Navržený stav
| výměra |  |  | Celkem: 0,4*50*0,00224 = 0,045 => A
| technická specifikace |  |  | Položka zahrnuje veškerý materiál, výrobky a polotovary, včetně mimostaveništní a vnitrostaveništní dopravy (rovněž přesuny), včetně naložení a složení, případně s uložením - dodání betonářské výztuže v požadované kvalitě, stříhání, řezání, ohýbání a spojování do všech požadovaných tvarů (vč. armakošů) a uložení s požadovaným zajištěním polohy a krytí výztuže betonem, - veškeré svary nebo jiné spoje výztuže, - pomocné konstrukce a práce pro osazení a upevnění výztuže, - zednické výpomoci pro montáž betonářské výztuže, - úpravy výztuže pro osazení doplňkových konstrukcí, - ochranu výztuže do doby jejího zabetonování, - úpravy výztuže pro zřízení železobetonových kloubů, kotevních prvků, závěsných ok a doplňkových konstrukcí, - veškerá opatření pro zajištění soudržnosti výztuže a betonu, - vodivé propojení výztuže, které je součástí ochrany konstrukce proti vlivům bludných proudů, vyvedení do měřících skříní nebo míst pro měření bludných proudů (vlastní měřící skříně se uvádějí položkami SD 74), - povrchovou antikorozní úpravu výztuže, - separaci výztuže, - osazení měřících zařízení a úpravy pro ně, - osazení měřících skříní nebo míst pro měření bludných proudů.
| 33 | 451122 |  | PODKL A VÝPLŇ VRSTVY Z DÍLCŮ ŽELEZOBET DO C12/15 |  | M3 | 15 | 0 | 0 | 21% | 0 | 0 | 0
| doplňující popis |  |  | ŠTÍTOVÁ ZEĎ - Výplň sklepních prostor objektu na adrese Pod Poštou 132 Viz C.3 - Koordinační situační výkres a D.1.7.2.4.01A-F - Navržený stav
| výměra |  |  | Celkem: 15 = 15,000 => A
| technická specifikace |  |  | - dodání dílce požadovaného tvaru a vlastností, jeho skladování, doprava a osazení do definitivní polohy, včetně komplexní technologie výroby a montáže dílců, ošetření a ochrana dílců, - u dílců železobetonových a předpjatých veškerá výztuž, případně i tuhé kovové prvky a závěsná oka, - úpravy a zařízení pro uložení a transport dílce, - veškeré požadované úpravy dílců, včetně doplňkových konstrukcí a vybavení, - sestavení dílce na stavbě včetně montážních zařízení, plošin a prahů a pod., - výplň, těsnění a tmelení spár a spojů, - očištění a ošetření úložných ploch, - zednické výpomoce pro montáž dílců, - označení dílce výrobním štítkem nebo jiným způsobem, - úpravy dílce pro dodržení požadované přesnosti jeho osazení, včetně případných měření, - veškerá zařízení pro zajištění stability v každém okamžiku, - další práce dané případně specifikací k příslušnému prefabrik. dílci (úprava pohledových ploch, příp. rubových ploch, osazení měřících zařízení, zkoušení a měření dílců a pod.).
| 34 | 451324 |  | PODKL A VÝPLŇ VRSTVY ZE ŽELEZOBET DO C25/30 |  | M3 | 0.075 | 0 | 0 | 21% | 0 | 0 | 0
| doplňující popis |  |  | ZASLEPENÍ TROUBY - Beton C25/30-XF3+XA2 + hutnění včetně dopravy materiálu ZASLEPENÍ TROUBY - Bednění + odbedňovací nátěr =0,300m2*2=0,600m2 Viz C.3 - Koordinační situační výkres, D.1.7.2.1 a D.1.7.2.2 - Stávající stav a D.1.7.2.3 - Bourací práce
| výměra |  |  | Celkem: 0,3*0,25 = 0,075 => A
| technická specifikace |  |  | - dodání čerstvého betonu (betonové směsi) požadované kvality, jeho uložení do požadovaného tvaru při jakékoliv hustotě výztuže, konzistenci čerstvého betonu a způsobu hutnění, ošetření a ochranu betonu, - zhotovení nepropustného, mrazuvzdorného betonu a betonu požadované trvanlivosti a vlastností, - užití potřebných přísad a technologií výroby betonu, - zřízení pracovních a dilatačních spar, včetně potřebných úprav, výplně, vložek, opracování, očištění a ošetření, - bednění požadovaných konstr. (i ztracené) s úpravou dle požadované kvality povrchu betonu, včetně odbedňovacích a odskružovacích prostředků, - podpěrné konstr. (skruže) a lešení všech druhů pro bednění, uložení čerstvého betonu, výztuže a doplňkových konstr., vč. požadovaných otvorů, ochranných a bezpečnostních opatření a základů těchto konstrukcí a lešení, - vytvoření kotevních čel, kapes, nálitků, a sedel, - zřízení všech požadovaných otvorů, kapes, výklenků, prostupů, dutin, drážek a pod., vč. ztížení práce a úprav kolem nich, - úpravy pro osazení výztuže, doplňkových konstrukcí a vybavení, - úpravy povrchu pro položení požadované izolace, povlaků a nátěrů, případně vyspravení, - ztížení práce u kabelových a injektážních trubek a ostatních zařízení osazovaných do betonu, - konstrukce betonových kloubů, upevnění kotevních prvků a doplňkových konstrukcí, - nátěry zabraňující soudržnost betonu a bednění, - výplň, těsnění a tmelení spar a spojů, - opatření povrchů betonu izolací proti zemní vlhkosti v částech, kde přijdou do styku se zeminou nebo kamenivem, - případné zřízení spojovací vrstvy u základů, - úpravy pro osazení zařízení ochrany konstrukce proti vlivu bludných proudů
|  | 4 |  | Vodorovné konstrukce |  | Celkem (bez DPH): | 0 | za DPH 21 %: | 0 | Celkem (s DPH): | 0 | 0 | 0 | 0
[6 empty] | Celkový součet (bez DPH): | 0 | Celkový součet DPH: | 0 | Celkový součet (s DPH): | 0
6 - Úpravy povrchů, podlahy, výplně otvorů
| 35 | 61542 |  | ÚPRAVY POVRCHŮ VNITŘ KONSTR BETON OMÍTKOU VÁP, VÁPCEM |  | M2 | 25 | 0 | 0 | 21% | 0 | 0 | 0
| doplňující popis |  |  | ŠTÍTOVÁ ZEĎ - Vnitřní omítka - vnitřní štuk včetně malby tl. 2mm (bílá barva) - penetrační nátěr - lepicí hmota se síťovinou tl. 3mm - tepelně izolační omítka tl. 30mm Viz C.3 - Koordinační situační výkres a D.1.7.2.4.01A-F - Navržený stav
| výměra |  |  | Celkem: 25 = 25,000 => A
| technická specifikace |  |  | položka zahrnuje: dodávku veškerého materiálu potřebného pro předepsanou úpravu v předepsané kvalitě nutné vyspravení podkladu, případně zatření spar zdiva položení vrstvy v předepsané tloušťce potřebná lešení a podpěrné konstrukce
| 36 | 62542 |  | ÚPRAVA POVRCHŮ VNĚJŠ KONSTR BETON OMÍTKOU VÁP, VÁPCEM |  | M2 | 82 | 0 | 0 | 21% | 0 | 0 | 0
| doplňující popis |  |  | ŠTÍTOVÁ ZEĎ - Vnější omítka - vnější silikátová omítka tl. 2mm (bílá barva) - penetrační nátěr - lepicí hmota se síťovinou tl. 3mm - tepelně izolační omítka tl. 30mm Viz C.3 - Koordinační situační výkres a D.1.7.2.4.01A-F - Navržený stav
| výměra |  |  | Celkem: 82 = 82,000 => A
| technická specifikace |  |  | položka zahrnuje: dodávku veškerého materiálu potřebného pro předepsanou úpravu v předepsané kvalitě nutné vyspravení podkladu, případně zatření spar zdiva položení vrstvy v předepsané tloušťce potřebná lešení a podpěrné konstrukce
| 37 | 64731 |  | VÝMĚNA VRAT CELODŘEVĚNÝCH |  | komplet | 2 | 0 | 0 | 21% | 0 | 0 | 0
| doplňující popis |  |  | ŠTÍTOVÁ ZEĎ - Demontáž a opětovná montáž vrat včetně jejich úpravy - zkrácení =1,000kpl ŠTÍTOVÁ ZEĎ - Demontáž sloupu pod dřevěným průvlakem =1,000kpl Viz C.3 - Koordinační situační výkres a D.1.7.2.4.01A-F - Navržený stav
| výměra |  |  | 1 = 1,000 => A 1 = 1,000 => B Celkem: A+B = 2,000 => C
| technická specifikace |  |  | položka zahrnuje: - zaměření stávajícího stavu - demontáž stávajících kcí - odvoz a likvidace demontovaných kcí - úprava vrat dle specifikace objednatele včetně předepsané povrchové úpravy - montáž a osazení nových vrat - seřízení výrobků k jejich plné funkčnosti
|  | 6 |  | Úpravy povrchů, podlahy, výplně otvorů |  | Celkem (bez DPH): | 0 | za DPH 21 %: | 0 | Celkem (s DPH): | 0 | 0 | 0 | 0
[6 empty] | Celkový součet (bez DPH): | 0 | Celkový součet DPH: | 0 | Celkový součet (s DPH): | 0
7 - Přidružená stavební výroba
| 38 | 709513 |  | PODPŮRNÉ A POMOCNÉ KONSTRUKCE OCELOVÉ Z PROFILŮ SVAŘOVANÝCH A ŠROUBOVANÝCH S POVRCHOVOU ÚPRAVOU ŽÁROVÝM ZINKOVÁNÍM |  | KG | 10 | 0 | 0 | 21% | 0 | 0 | 0
| doplňující popis |  |  | ŠTÍTOVÁ ZEĎ - Montážní materiál svorníků =5,000kg ŠTÍTOVÁ ZEĎ - Montážní materiál příložek =5,000kg Viz C.3 - Koordinační situační výkres a D.1.7.2.4.01A-F - Navržený stav
| výměra |  |  | 5 = 5,000 => A 5 = 5,000 => B Celkem: A+B = 10,000 => C
| technická specifikace |  |  | 1. Položka obsahuje: – kompletní montáž, rozměření, upevnění, řezání, spojování a pod. – veškerý spojovací a montážní materiál vč. upevňovacího materiálu ( držáky apod.) – pomocné mechanismy a povrchovou úpravu 2. Položka neobsahuje: X 3. Způsob měření: Udává se hmotnost v kilogramech.
| 39 | 709523 |  | PODPŮRNÉ A POMOCNÉ KONSTRUKCE OCELOVÉ Z PLECHU TL. DO 5 MM S POVRCHOVOU ÚPRAVOU ŽÁROVÝM ZINKOVÁNÍM |  | KG | 98.125 | 0 | 0 | 21% | 0 | 0 | 0
| doplňující popis |  |  | ŠTÍTOVÁ ZEĎ - Plochá ocel - desky / podložky 250x250x20mm Viz C.3 - Koordinační situační výkres a D.1.7.2.4.01A-F - Navržený stav
| výměra |  |  | Celkem: 0,25*0,25*0,02*10*7850 = 98,125 => A
| technická specifikace |  |  | 1. Položka obsahuje: – kompletní montáž, rozměření, upevnění, řezání, spojování a pod. – veškerý spojovací a montážní materiál vč. upevňovacího materiálu ( držáky apod.) – pomocné mechanismy a povrchovou úpravu 2. Položka neobsahuje: X 3. Způsob měření: Udává se hmotnost v kilogramech.
| 40 | 76162 |  | SKLOBETON OKNA TL DO 100MM |  | M2 | 18.125 | 0 | 0 | 21% | 0 | 0 | 0
| doplňující popis |  |  | ŠTÍTOVÁ ZEĎ - Okenní výplň - Luxfer 1400/1200 - 1919/8 W čirá: 42ks - GLASSMIX malta, bílá (25kg): 2ks - Distanční křížek (spára 10mm) - 49ks - Roxor pozinkovaný (6mm, dl. 2m): 9ks Viz C.3 - Koordinační situační výkres a D.1.7.2.4.01A-F - Navržený stav
| výměra |  |  | Celkem: 18,125 = 18,125 => A
| technická specifikace |  |  | - položka zahrnuje kompletní konstrukci, včetně rámů, příčlí, žeber a dilatací.
| 41 | 76291 |  | DŘEVĚNÉ OPLOCENÍ Z ŘEZIVA |  | M2 | 8.525 | 0 | 0 | 21% | 0 | 0 | 0
| doplňující popis |  |  | OPLOCENÍ - Osazení dřevěného oplocení výšky 1,150m, včetně nátěru, dl. Sloupků 1,250m, odstín (RAL) dle požadavku investora + plotové dílce s výplní s dřevěncýh plotovek šířky 2,000m, výšky 1,100m Viz C.3 - Koordinační situační výkres a D.1.7.2.6 - Nový stav - Oplocení
| výměra |  |  | Celkem: 7,75*1,1 = 8,525 => A
| technická specifikace |  |  | - položky tesařských konstrukcí zahrnují kompletní konstrukci, včetně úprav řeziva (i impregnaci, povrchové úpravy a pod.), spojovací a ochranné prostředky, upevňovací prvky, lemování, lištování, spárování, není-li zahrnut v jiných položkách, i nátěr konstrukcí, včetně úpravy povrchu před nátěrem.
| 42 | 76425 |  | OPLECHOVÁNÍ A LEMOVÁNÍ KONSTR Z TITANZINK PLECHU |  | M2 | 10 | 0 | 0 | 21% | 0 | 0 | 0
doplňující popis
| výměra |  |  | Celkem: 10 = 10,000 => A
| technická specifikace |  |  | - položky klempířských konstrukcí zahrnují zejména kompletní konstrukci včetně úprav plechů (i povrchové úpravy a pod.), spojovací a ochranné prostředky, podkladovou lepenku, upevňovací prvky, lemování, spárování, úpravy u okapů, prostupů, výčnělků, rohů, spojů, dilatací a pod. a není-li zahrnut v samostatných položkách (SD 78), i nátěr konstrukcí, včetně úprav povrchu před nátěrem. - Položka zahrnuje veškerý materiál, výrobky a polotovary, včetně mimostaveništní a vnitrostaveništní dopravy (rovněž přesuny), včetně naložení a složení,případně s uložením.
| 43 | 76792 |  | OPLOCENÍ Z DRÁTĚNÉHO PLETIVA POTAŽENÉHO PLASTEM |  | M2 | 49.293 | 0 | 0 | 21% | 0 | 0 | 0
| doplňující popis |  |  | OPLOCENÍ - Osazení ocelového oplocení výšky 2,050m, včetně protikorozní ochrany, dl. sloupků 2,650m, odstín (RAL) dle požadavku investora + poplastované pletivo výšky 1,800m Systém protikorozní ochrany ocelového zábradlí - Příprava povrchů - moření v kyselině Be - Podklad - ocel žárově zinkovaná ponorem tl. 85µm - Příprava povrchu - jemné otryskání povrchu pro zdrsnění a odmaštění - 1x Základní nátěr epoxidový se zinkovým prachem a se zaručenou přilnavostí na kovové povlaky s nominální tloušťkou jedné vrstvy 80µm - 2x Vrchní nátěr polyuretanový s nominální tloušťkou jedné vrstvy 80µm - Nátěrový systém má celkovou nominální tloušťku 240µm Viz C.3 - Koordinační situační výkres a D.1.7.2.6 - Nový stav - Oplocení
| výměra |  |  | Celkem: (16,905-4,65+15,13)*1,8 = 49,293 => A
| technická specifikace |  |  | - položka zahrnuje vedle vlastního pletiva i rámy, rošty, lišty, kování, podpěrné, závěsné, upevňovací prvky, spojovací a těsnící materiál, pomocný materiál, kompletní povrchovou úpravu. - nejsou zahrnuty sloupky, které se vykazují v samostatných položkách 338**, není zahrnuta podezdívka (272**) - součástí položky je případně i ostnatý drát, uvažovaná plocha se pak vypočítává po horní hranu drátu.
| 44 | 76796 |  | VRATA A VRÁTKA |  | M2 | 9.765 | 0 | 0 | 21% | 0 | 0 | 0
| doplňující popis |  |  | OPLOCENÍ - Osazení ocelové brány dvoukřídlé rozměrů 2100x4250mm, rám z profilů JEKL 80x80x6mm, sloupky z profilů DN194x20mm, včetně protikorozní ochrany, dl. sloupků 3,500m, odstín (RAL) dle požadavku investora Systém protikorozní ochrany ocelové brány - Příprava povrchů - moření v kyselině Be - Podklad - ocel žárově zinkovaná ponorem tl. 85µm - Příprava povrchu - jemné otryskání povrchu pro zdrsnění a odmaštění - 1x Základní nátěr epoxidový se zinkovým prachem a se zaručenou přilnavostí na kovové povlaky s nominální tloušťkou jedné vrstvy 80µm - 2x Vrchní nátěr polyuretanový s nominální tloušťkou jedné vrstvy 80µm - Nátěrový systém má celkovou nominální tloušťku 240µm Viz C.3 - Koordinační situační výkres a D.1.7.2.6 - Nový stav - Oplocení
| výměra |  |  | Celkem: 2,1*4,65 = 9,765 => A
| technická specifikace |  |  | - položka zahrnuje vedle vlastních vrat a vrátek i rámy, rošty, lišty, kování, podpěrné, závěsné, upevňovací prvky, spojovací a těsnící materiál, pomocný materiál, kompletní povrchovou úpravu, jsou zahrnuty i sloupky včetně kotvení, základové patky a nutných zemních prací. - je zahrnuto drobné zasklení nebo jiná předepsaná výplň. - součástí položky je případně i ostnatý drát, uvažovaná plocha se pak vypočítává po horní hranu drátu.
|  | 7 |  | Přidružená stavební výroba |  | Celkem (bez DPH): | 0 | za DPH 21 %: | 0 | Celkem (s DPH): | 0 | 0 | 0 | 0
[6 empty] | Celkový součet (bez DPH): | 0 | Celkový součet DPH: | 0 | Celkový součet (s DPH): | 0
8 - Potrubí
| 45 | 899902-R |  | ZRUŠENÍ PŘÍPOJEK |  | KUS | 4 | 0 | 0 | 21% | 0 | 0 | 0
| doplňující popis |  |  | BOURACÍ PRÁCE - Zrušení přípojky plynovodu =1kus BORURACÍ PRÁCE - Zrušení přípojky vodovodu =1kus BOURACÍ PRÁCE - Zrušení přípojky nadzemního vedení NN =1kus BOURACÍ PRÁCE - Zrušení přípojky podzemního sdělovacího vedení =1kus Viz C.3 - Koordinační situační výkres
| výměra |  |  | Celkem: 1 = 1,000 => A Celkem: 1 = 1,000 => B Celkem: 1 = 1,000 => C Celkem: 1 = 1,000 => D Celkem: A+B+C+D = 4,000 => E
| technická specifikace |  |  | položka zahrnuje zrušení přípojky a osazení příslušných tvarovek a armatur
|  | 8 |  | Potrubí |  | Celkem (bez DPH): | 0 | za DPH 21 %: | 0 | Celkem (s DPH): | 0 | 0 | 0 | 0
[6 empty] | Celkový součet (bez DPH): | 0 | Celkový součet DPH: | 0 | Celkový součet (s DPH): | 0
9 - Ostatní konstrukce a práce
| 46 | 93884 |  | OŠETŘENÍ KONSTRUKCÍ ZAKRYTÍM FÓLIÍ |  | M2 | 35 | 0 | 0 | 21% | 0 | 0 | 0
| doplňující popis |  |  | ŠTÍTOVÁ ZEĎ - Zaplachtování štítu střechy Viz C.3 - Koordinační situační výkres a D.1.7.2.4.01A-F - Navržený stav
| výměra |  |  | Celkem: 35 = 35,000 => A
| technická specifikace |  |  | Položka zahrnuje veškerý materiál, výrobky a polotovary, včetně mimostaveništní a vnitrostaveništní dopravy (rovněž přesuny), včetně naložení a složení,případně s uložením.
| 47 | 966138 |  | BOURÁNÍ KONSTRUKCÍ Z KAMENE NA MC S ODVOZEM DO 20KM |  | M3 | 3 | 0 | 0 | 21% | 0 | 0 | 0
| doplňující popis |  |  | BOURACÍ PRÁCE - Odstranění kamenné šachty propustku včetně odvozu na skládku do 20km =3,000m3*2,600t/m3=7,800t Viz C.3 - Koordinační situační výkres, D.1.7.2.1 a D.1.7.2.2 - Stávající stav a D.1.7.2.3 - Bourací práce
| výměra |  |  | Celkem: 1,25*2+2,25*0,25-0,25*0,25 = 3,000 => A
| technická specifikace |  |  | položka zahrnuje: - rozbourání konstrukce bez ohledu na použitou technologii - veškeré pomocné konstrukce (lešení a pod.) - veškerou manipulaci s vybouranou sutí a hmotami včetně uložení na skládku. Nezahrnuje poplatek za skládku, který se vykazuje v položce 0141** (s výjimkou malého množství bouraného materiálu, kde je možné poplatek zahrnout do jednotkové ceny bourání – tento fakt musí být uveden v doplňujícím textu k položce) - veškeré další práce plynoucí z technologického předpisu a z platných předpisů
| 48 | 96613B |  | BOURÁNÍ KONSTRUKCÍ Z KAMENE NA MC - DOPRAVA |  | TKM | 78 | 0 | 0 | 21% | 0 | 0 | 0
| doplňující popis |  |  | DOPRAVA - Příplatek za dopravu - Odstranění kamenné šachty propustku včetně odvozu na skládku do 10km Položka vypočtena na základě umístění stavby vůči skládce
| výměra |  |  | Celkem: 3*2,6*10 = 78,000 => A
| technická specifikace |  |  | Položka zahrnuje samostatnou dopravu suti a vybouraných hmot. Množství se určí jako součin hmotnosti [t] a požadované vzdálenosti [km].
| 49 | 966158 |  | BOURÁNÍ KONSTRUKCÍ Z PROST BETONU S ODVOZEM DO 20KM |  | M3 | 3.55 | 0 | 0 | 21% | 0 | 0 | 0
| doplňující popis |  |  | BOURACÍ PRÁCE - Odstranění betonových prefabrikovaných podkladků a podkladního betonu včetně odvozu na skládku do 20km =3,550m3*2,300t/m3=8,165t Viz C.3 - Koordinační situační výkres, D.1.7.2.1 a D.1.7.2.2 - Stávající stav a D.1.7.2.3 - Bourací práce
| výměra |  |  | Celkem: 0,2*17,75 = 3,550 => A
| technická specifikace |  |  | položka zahrnuje: - rozbourání konstrukce bez ohledu na použitou technologii - veškeré pomocné konstrukce (lešení a pod.) - veškerou manipulaci s vybouranou sutí a hmotami včetně uložení na skládku. Nezahrnuje poplatek za skládku, který se vykazuje v položce 0141** (s výjimkou malého množství bouraného materiálu, kde je možné poplatek zahrnout do jednotkové ceny bourání – tento fakt musí být uveden v doplňujícím textu k položce) - veškeré další práce plynoucí z technologického předpisu a z platných předpisů
| 50 | 96615B |  | BOURÁNÍ KONSTRUKCÍ Z PROSTÉHO BETONU - DOPRAVA |  | TKM | 81.65 | 0 | 0 | 21% | 0 | 0 | 0
| doplňující popis |  |  | DOPRAVA - Příplatek za dopravu - Odstranění betonových prefabrikovaných podkladků a podkladního betonu včetně odvozu na skládku do 10km Položka vypočtena na základě umístění stavby vůči skládce
| výměra |  |  | Celkem: 3,55*2,3*10 = 81,650 => A
| technická specifikace |  |  | Položka zahrnuje samostatnou dopravu suti a vybouraných hmot. Množství se určí jako součin hmotnosti [t] a požadované vzdálenosti [km].
| 51 | 96616B |  | BOURÁNÍ KONSTRUKCÍ ZE ŽELEZOBETONU - DOPRAVA |  | TKM | 172.8 | 0 | 0 | 21% | 0 | 0 | 0
| doplňující popis |  |  | DOPRAVA - Příplatek za dopravu - Odstranění ŽB hrdlových trubek DN=400mm po konec dotčené parcely včetně odvozu na skládku do 30km Položka vypočtena na základě umístění stavby vůči skládce
| výměra |  |  | Celkem: 18*0,32*30 = 172,800 => A
| technická specifikace |  |  | Položka zahrnuje samostatnou dopravu suti a vybouraných hmot. Množství se určí jako součin hmotnosti [t] a požadované vzdálenosti [km].
| 52 | 966346 |  | BOURÁNÍ PROPUSTŮ Z TRUB DN DO 400MM |  | M | 18 | 0 | 0 | 21% | 0 | 0 | 0
| doplňující popis |  |  | BOURACÍ PRÁCE - Odstranění ŽB hrdlových trubek DN=400mm po konec dotčené parcely =18,000*0,320t/m=5,760t Viz C.3 - Koordinační situační výkres, D.1.7.2.1 a D.1.7.2.2 - Stávající stav a D.1.7.2.3 - Bourací práce
| výměra |  |  | Celkem: 18 = 18,000 => A
| technická specifikace |  |  | položka zahrnuje: - odstranění trub - veškeré pomocné konstrukce (lešení a pod.) - veškerou manipulaci s vybouranou sutí a hmotami včetně uložení na skládku. Nezahrnuje poplatek za skládku, který se vykazuje v položce 0141** (s výjimkou malého množství bouraného materiálu, kde je možné poplatek zahrnout do jednotkové ceny bourání – tento fakt musí být uveden v doplňujícím textu k položce) - veškeré další práce plynoucí z technologického předpisu a z platných předpisů - nezahrnuje bourání čel, vtokových a výtokových jímek, odstranění zábradlí
| 53 | 967148 |  | VYBOURÁNÍ ČÁSTÍ KONSTR Z CIHEL A TVÁRNIC S ODVOZEM DO 20KM |  | M3 | 0.45 | 0 | 0 | 21% | 0 | 0 | 0
| doplňující popis |  |  | ŠTÍTOVÁ ZEĎ - Odstranění zděného pilíře vrat včetně odvozu na skládku do 20km =0,450m3*1,800t/m3=0,810t Viz C.3 - Koordinační situační výkres a D.1.7.2.4.01A-F - Navržený stav
| výměra |  |  | Celkem: 0,3*0,5*3 = 0,450 => A
| technická specifikace |  |  | položka zahrnuje: - veškerou manipulaci s vybouranou sutí a hmotami včetně uložení na skládku, - veškeré další práce plynoucí z technologického předpisu a z platných předpisů, nezahrnuje poplatek za skládku, který se vykazuje v položce 0141** (s výjimkou malého množství bouraného materiálu, kde je možné poplatek zahrnout do jednotkové ceny bourání – tento fakt musí být uveden v doplňujícím textu k položce)
| 54 | 96714B |  | VYBOURÁNÍ ČÁSTÍ KONSTRUKCÍ Z CIHEL A TVÁRNIC - DOPRAVA |  | TKM | 3.645 | 0 | 0 | 21% | 0 | 0 | 0
| doplňující popis |  |  | DOPRAVA - Příplatek za dopravu - Odstranění zděného pilíře vrat včetně odvozu na skládku do 30km Položka vypočtena na základě umístění stavby vůči skládce
| výměra |  |  | Celkem: 0,45*0,81*10 = 3,645 => A
| technická specifikace |  |  | Položka zahrnuje samostatnou dopravu suti a vybouraných hmot. Množství se určí jako součin hmotnosti [t] a požadované vzdálenosti [km].
| 55 | 981328 |  | DEMOL BUDOV KAMEN A SMÍŠ S POD KONSTR DO 30%, ODVOZ DO 20KM |  | M3OP | 2240 | 0 | 0 | 21% | 0 | 0 | 0
| doplňující popis |  |  | BOURACÍ PRÁCE - Odstranění rodinného domu na adrese Pod Poštou 132 ve městě Bystré včetně garáže ve vnitrobloku a zděného plotu se sousedním domem na adrese Pod Poštou 134 a na hranici s Bysterským potokem včetně veškerého vybavení a odvozu na skládku do 20km =2240,000m3op*0,3*2,300t/m3=1545,600t Viz C.3 - Koordinační situační výkres, D.1.7.2.1 a D.1.7.2.2 - Stávající stav a D.1.7.2.3 - Bourací práce
| výměra |  |  | Celkem: 2240 = 2240,000 => A
| technická specifikace |  |  | - položka zahrnuje veškerou manipulaci s vybouranou sutí a hmotami včetně uložení na skládku. Nezahrnuje poplatek za skládku, který se vykazuje v položce 0141** (s výjimkou malého množství bouraného materiálu, kde je možné poplatek zahrnout do jednotkové ceny bourání – tento fakt musí být uveden v doplňujícím textu k položce) - položka zahrnuje veškeré další práce plynoucí z technologického předpisu a z platných předpisů - rozpojení zdiva na suť schopnou odvozu na skládku - kropení a vytváření vodní clony - bezpečnostní opatření, vyplývající z předpisů o bezpečnosti práce - podpěrné konstrukce jakékoli výšky - úpravu pláně po demolici s návazností na přilehlý terén - odpojení od sousedních nedemolovaných objektů - jakékoli lešení a práce bez pevné pracovní podlahy - naložení, dopravu a složení suti - ochranná ohrazení a sítě - ochranná zařízení proti poškození okolních objektů - eventuelní nutnou asistenci požárních či bezpečnostních sborů
| 56 | 98132B |  | DEMOLICE BUDOV KAMENNÝCH A SMÍŠ S PODÍLEM KONSTR DO 30% - DOPRAVA |  | TKM | 15456 | 0 | 0 | 21% | 0 | 0 | 0
| doplňující popis |  |  | DOPRAVA - Příplatek za dopravu - Odstranění rodinného domu na adrese Pod Poštou 132 ve městě Bystré včetně garáže ve vnitrobloku a zděného plotu se sousedním domem na adrese Pod Poštou 134 a na hranici s Bysterským potokem včetně veškerého vybavení a odvozu na skládku do 10km Položka vypočtena na základě umístění stavby vůči skládce
| výměra |  |  | Celkem: 2240*0,3*2,3*10 = 15456,000 => A
| technická specifikace |  |  | Položka zahrnuje samostatnou dopravu suti a vybouraných hmot. Množství se určí jako součin hmotnosti [t] a požadované vzdálenosti [km].
|  | 9 |  | Ostatní konstrukce a práce |  | Celkem (bez DPH): | 0 | za DPH 21 %: | 0 | Celkem (s DPH): | 0 | 0 | 0 | 0
[6 empty] | Celkový součet (bez DPH): | 0 | Celkový součet DPH: | 0 | Celkový součet (s DPH): | 0

## 22 - SO000.1.1.1.1
SOUPIS PRACÍ
STAVBA
0
| 000AT - MODERNIZACE SILNICE II/362 JEDLOVÁ - HRANICE KRAJE | [12 empty] | 0
0
ZÁKLADNÍ ÚDAJE
Objekt: | [7 empty] | Celková cena (bez DPH): | 0
SO000.1.1.1.1 - UZAVÍRKA - 1/2 1. (L) + 2. + 4. ÚSEK INTRAV. (PVNDČP) | [7 empty] | Celková cena (s DPH): | 0 |  |  | 0 | 0 | 0
Zhotovitel:
IČ:
DIČ:
SOUHRN
| Kód |  |  | Název | [5 empty] | Cena (bez DPH) | Cena (s DPH)
| 9 |  |  | Ostatní konstrukce a práce | [5 empty] | 0 | 0 |  |  | 0
POLOŽKY ROZPOČTU
| P.č. | Kód | Var | Název | Skupina měření | MJ | Množství MJ | JOC | Cena (bez DPH) | DPH % | Cena (s DPH)
9 - Ostatní konstrukce a práce
| 1 | 914112 |  | DOPRAVNÍ ZNAČKY ZÁKLAD VELIKOSTI OCEL NEREFLEXNÍ - MONTÁŽ S PŘEMÍST |  | KUS | 56 | 0 | 0 | 21% | 0 | 0 | 0
| doplňující popis |  |  | Přechodné dopravní značení - Svislá dopravní značka ocelová normální velikosti včetně základové konstrukce (stojan k dopravním silničním značkám jednoduchý - červenobílé pruhování + základová deska) - pronajaté značení - montáž s přemístěním 2xA10 - Světelné signály 14xA15 - Práce 12xB1 - Zákaz vjezdu všech vozidel (v obou směrech) 14xB20a-30 - Nejvyšší dovolená rychlost 1xC4a - Přikázaný směr objíždění vpravo 1xC4b - Přikázaný směr objíždění vlevo 12xE13 - Text Položka vypočtena na základě návrhu uzavírek v rámci DIO
| výměra |  |  | Celkem: 2+14+12+14+1+1+12 = 56,000 => A
| technická specifikace |  |  | položka zahrnuje: - dopravu demontované značky z dočasné skládky - osazení a montáž značky na místě určeném projektem - nutnou opravu poškozených částí nezahrnuje dodávku značky
| 2 | 914113 |  | DOPRAVNÍ ZNAČKY ZÁKLADNÍ VELIKOSTI OCELOVÉ NEREFLEXNÍ - DEMONTÁŽ |  | KUS | 56 | 0 | 0 | 21% | 0 | 0 | 0
| doplňující popis |  |  | Přechodné dopravní značení - Svislá dopravní značka ocelová normální velikosti včetně základové konstrukce (stojan k dopravním silničním značkám jednoduchý - červenobílé pruhování + základová deska) - pronajaté značení - demontáž 2xA10 - Světelné signály 14xA15 - Práce 12xB1 - Zákaz vjezdu všech vozidel (v obou směrech) 14xB20a-30 - Nejvyšší dovolená rychlost 1xC4a - Přikázaný směr objíždění vpravo 1xC4b - Přikázaný směr objíždění vlevo 12xE13 - Text Položka vypočtena na základě návrhu uzavírek v rámci DIO
| výměra |  |  | Celkem: 2+14+12+14+1+1+12 = 56,000 => A
| technická specifikace |  |  | Položka zahrnuje odstranění, demontáž a odklizení materiálu s odvozem na předepsané místo
| 3 | 914119 |  | DOPRAV ZNAČKY ZÁKLAD VEL OCEL NEREFLEXNÍ - NÁJEMNÉ |  | KSDEN | 5992 | 0 | 0 | 21% | 0 | 0 | 0
| doplňující popis |  |  | Přechodné dopravní značení - Svislá dopravní značka ocelová normální velikosti včetně základové konstrukce (stojan k dopravním silničním značkám jednoduchý - červenobílé pruhování + základová deska) - pronajaté značení - nájem Přechodné dopravní značení - Svislá dopravní značka ocelová normální velikosti včetně základové konstrukce (stojan k dopravním silničním značkám jednoduchý - červenobílé pruhování + základová deska) - pronajaté značení - demontáž 2xA10 - Světelné signály 14xA15 - Práce 12xB1 - Zákaz vjezdu všech vozidel (v obou směrech) 14xB20a-30 - Nejvyšší dovolená rychlost 1xC4a - Přikázaný směr objíždění vpravo 1xC4b - Přikázaný směr objíždění vlevo 12xE13 - Text Položka vypočtena na základě návrhu uzavírek v rámci DIO
| výměra |  |  | Celkem: (2+14+12+14+1+1+12)*107 = 5992,000 => A
| technická specifikace |  |  | položka zahrnuje sazbu za pronájem dopravních značek a zařízení, počet jednotek je určen jako součin počtu značek a počtu dní použití
| 4 | 914612 |  | DOPRAV ZNAČKY 150X150CM OCEL NEREFLEX - MONTÁŽ S PŘESUNEM |  | KUS | 2 | 0 | 0 | 21% | 0 | 0 | 0
| doplňující popis |  |  | Přechodné dopravní značení - Svislá dopravní značka ocelová normální velikosti včetně základové konstrukce (stojan k dopravním silničním značkám jednoduchý - červenobílé pruhování + základová deska) - pronajaté značení - montáž s přemístěním 2xIP22 - Změna místní úpravy Položka vypočtena na základě návrhu uzavírek v rámci DIO
| výměra |  |  | Celkem: 2 = 2,000 => A
| technická specifikace |  |  | položka zahrnuje: - demontáž stávající dopravní značky s příslušenstvím, její přemístění z původního místa a její osazení a montáž na místě určeném projektem - u dočasných (provizorních) značek a zařízení údržbu po celou dobu trvání funkce, náhradu zničených nebo ztracených kusů, nutnou opravu poškozených částí
| 5 | 914613 |  | DOPRAV ZNAČKY 150X150CM OCEL NEREFLEX - DEMONTÁŽ |  | KUS | 2 | 0 | 0 | 21% | 0 | 0 | 0
| doplňující popis |  |  | Přechodné dopravní značení - Svislá dopravní značka ocelová normální velikosti včetně základové konstrukce (stojan k dopravním silničním značkám jednoduchý - červenobílé pruhování + základová deska) - pronajaté značení - demontáž 2xIP22 - Změna místní úpravy Položka vypočtena na základě návrhu uzavírek v rámci DIO
| výměra |  |  | Celkem: 2 = 2,000 => A
| technická specifikace |  |  | Položka zahrnuje odstranění, demontáž a odklizení materiálu s odvozem na předepsané místo
| 6 | 914619 |  | DOPRAV ZNAČKY 150X150CM OCEL NEREFLEX - NÁJEMNÉ |  | KSDEN | 214 | 0 | 0 | 21% | 0 | 0 | 0
| doplňující popis |  |  | Přechodné dopravní značení - Svislá dopravní značka ocelová normální velikosti včetně základové konstrukce (stojan k dopravním silničním značkám jednoduchý - červenobílé pruhování + základová deska) - pronajaté značení - nájem 2xIP22 - Změna místní úpravy Položka vypočtena na základě návrhu uzavírek v rámci DIO
| výměra |  |  | Celkem: 2*107 = 214,000 => A
| technická specifikace |  |  | položka zahrnuje sazbu za pronájem dopravních značek a zařízení, počet jednotek je určen jako součin počtu značek a počtu dní použití
| 7 | 915321 |  | VODOR DOPRAV ZNAČ Z FÓLIE DOČAS ODSTRANITEL - DOD A POKLÁDKA |  | M2 | 3 | 0 | 0 | 21% | 0 | 0 | 0
| doplňující popis |  |  | Přechodné dopravní značení - Příčná čára souvislá ze žluté fólie (V5) - dodávka a pokládka Položka vypočtena na základě návrhu uzavírek v rámci DIO
| výměra |  |  | Celkem: 3*0,5*2 = 3,000 => A
| technická specifikace |  |  | položka zahrnuje: - dodání a pokládku předepsané fólie - zahrnuje předznačení
| 8 | 915322 |  | VODOR DOPRAV ZNAČ Z FÓLIE DOČAS ODSTRANITEL - ODSTRANĚNÍ |  | M2 | 3 | 0 | 0 | 21% | 0 | 0 | 0
| doplňující popis |  |  | Přechodné dopravní značení - Příčná čára souvislá ze žluté fólie (V5) - odstranění Položka vypočtena na základě návrhu uzavírek v rámci DIO
| výměra |  |  | Celkem: 3*0,5*2 = 3,000 => A
| technická specifikace |  |  | zahrnuje odstranění značení bez ohledu na způsob provedení (zatření, zbroušení) a odklizení vzniklé suti
| 9 | 916112 |  | DOPRAV SVĚTLO VÝSTRAŽ SAMOSTATNÉ - MONTÁŽ S PŘESUNEM |  | KUS | 14 | 0 | 0 | 21% | 0 | 0 | 0
| doplňující popis |  |  | Přechodné dopravní značení - Výstražné světlo typu 1 samostatné + akumulátor včetně základové konstrukce (stojan k dopravním silničním značkám jednoduchý - červenobílé pruhování + základová deska) - pronajaté značení - montáž s přemístěním Položka vypočtena na základě návrhu uzavírek v rámci DIO
| výměra |  |  | Celkem: 14 = 14,000 => A
| technická specifikace |  |  | položka zahrnuje: - přemístění zařízení z dočasné skládky a jeho osazení a montáž na místě určeném projektem - údržbu po celou dobu trvání funkce, náhradu zničených nebo ztracených kusů, nutnou opravu poškozených částí - napájení z baterie včetně záložní baterie
| 10 | 916113 |  | DOPRAV SVĚTLO VÝSTRAŽ SAMOSTATNÉ - DEMONTÁŽ |  | KUS | 14 | 0 | 0 | 21% | 0 | 0 | 0
| doplňující popis |  |  | Přechodné dopravní značení - Výstražné světlo typu 1 samostatné + akumulátor včetně základové konstrukce (stojan k dopravním silničním značkám jednoduchý - červenobílé pruhování + základová deska) - pronajaté značení - demontáž Položka vypočtena na základě návrhu uzavírek v rámci DIO
| výměra |  |  | Celkem: 14 = 14,000 => A
| technická specifikace |  |  | Položka zahrnuje odstranění, demontáž a odklizení zařízení s odvozem na předepsané místo
| 11 | 916119 |  | DOPRAV SVĚTLO VÝSTRAŽ SAMOSTATNÉ - NÁJEMNÉ |  | KSDEN | 1498 | 0 | 0 | 21% | 0 | 0 | 0
| doplňující popis |  |  | Přechodné dopravní značení - Výstražné světlo typu 1 samostatné + akumulátor včetně základové konstrukce (stojan k dopravním silničním značkám jednoduchý - červenobílé pruhování + základová deska) - pronajaté značení - nájem Položka vypočtena na základě návrhu uzavírek v rámci DIO
| výměra |  |  | Celkem: 14*107 = 1498,000 => A
| technická specifikace |  |  | položka zahrnuje sazbu za pronájem zařízení. Počet měrných jednotek se určí jako součin počtu zařízení a počtu dní použití.
| 12 | 916122 |  | DOPRAV SVĚTLO VÝSTRAŽ SOUPRAVA 3KS - MONTÁŽ S PŘESUNEM |  | KUS | 1 | 0 | 0 | 21% | 0 | 0 | 0
| doplňující popis |  |  | Přechodné dopravní značení - Výstražné světlo typu 1 souprava 3 kusů + akumulátor včetně základové konstrukce (stojan k dopravním silničním značkám jednoduchý - červenobílé pruhování + základová deska) - pronajaté značení - montáž s přemístěním Položka vypočtena na základě návrhu uzavírek v rámci DIO
| výměra |  |  | Celkem: 1 = 1,000 => A
| technická specifikace |  |  | položka zahrnuje: - přemístění zařízení z dočasné skládky a jeho osazení a montáž na místě určeném projektem - údržbu po celou dobu trvání funkce, náhradu zničených nebo ztracených kusů, nutnou opravu poškozených částí - napájení z baterie včetně záložní baterie
| 13 | 916123 |  | DOPRAV SVĚTLO VÝSTRAŽ SOUPRAVA 3KS - DEMONTÁŽ |  | KUS | 1 | 0 | 0 | 21% | 0 | 0 | 0
| doplňující popis |  |  | Přechodné dopravní značení - Výstražné světlo typu 1 souprava 3 kusů + akumulátor včetně základové konstrukce (stojan k dopravním silničním značkám jednoduchý - červenobílé pruhování + základová deska) - pronajaté značení - demontáž Položka vypočtena na základě návrhu uzavírek v rámci DIO
| výměra |  |  | Celkem: 1 = 1,000 => A
| technická specifikace |  |  | Položka zahrnuje odstranění, demontáž a odklizení zařízení s odvozem na předepsané místo
| 14 | 916129 |  | DOPRAV SVĚTLO VÝSTRAŽ SOUPRAVA 3KS - NÁJEMNÉ |  | KSDEN | 107 | 0 | 0 | 21% | 0 | 0 | 0
| doplňující popis |  |  | Přechodné dopravní značení - Výstražné světlo typu 1 souprava 3 kusů + akumulátor včetně základové konstrukce (stojan k dopravním silničním značkám jednoduchý - červenobílé pruhování + základová deska) - pronajaté značení - nájem Položka vypočtena na základě návrhu uzavírek v rámci DIO
| výměra |  |  | Celkem: 1*107 = 107,000 => A
| technická specifikace |  |  | položka zahrnuje sazbu za pronájem zařízení. Počet měrných jednotek se určí jako součin počtu zařízení a počtu dní použití.
| 15 | 916132 |  | DOPRAV SVĚTLO VÝSTRAŽ SOUPRAVA 5KS - MONTÁŽ S PŘESUNEM |  | KUS | 12 | 0 | 0 | 21% | 0 | 0 | 0
| doplňující popis |  |  | Přechodné dopravní značení - Výstražné světlo typu 1 souprava 5 kusů + akumulátor včetně základové konstrukce (stojan k dopravním silničním značkám jednoduchý - červenobílé pruhování + základová deska) - pronajaté značení - montáž s přemístěním Položka vypočtena na základě návrhu uzavírek v rámci DIO
| výměra |  |  | Celkem: 12 = 12,000 => A
| technická specifikace |  |  | položka zahrnuje: - přemístění zařízení z dočasné skládky a jeho osazení a montáž na místě určeném projektem - údržbu po celou dobu trvání funkce, náhradu zničených nebo ztracených kusů, nutnou opravu poškozených částí - napájení z baterie včetně záložní baterie
| 16 | 916133 |  | DOPRAV SVĚTLO VÝSTRAŽ SOUPRAVA 5KS - DEMONTÁŽ |  | KUS | 12 | 0 | 0 | 21% | 0 | 0 | 0
| doplňující popis |  |  | Přechodné dopravní značení - Výstražné světlo typu 1 souprava 5 kusů + akumulátor včetně základové konstrukce (stojan k dopravním silničním značkám jednoduchý - červenobílé pruhování + základová deska) - pronajaté značení - demontáž Položka vypočtena na základě návrhu uzavírek v rámci DIO
| výměra |  |  | Celkem: 12 = 12,000 => A
| technická specifikace |  |  | Položka zahrnuje odstranění, demontáž a odklizení zařízení s odvozem na předepsané místo
| 17 | 916139 |  | DOPRAVNÍ SVĚTLO VÝSTRAŽNÉ SOUPRAVA 5 KUSŮ - NÁJEMNÉ |  | KSDEN | 1284 | 0 | 0 | 21% | 0 | 0 | 0
| doplňující popis |  |  | Přechodné dopravní značení - Výstražné světlo typu 1 souprava 5 kusů + akumulátor včetně základové konstrukce (stojan k dopravním silničním značkám jednoduchý - červenobílé pruhování + základová deska) - pronajaté značení - nájem Položka vypočtena na základě návrhu uzavírek v rámci DIO
| výměra |  |  | Celkem: 12*107 = 1284,000 => A
| technická specifikace |  |  | položka zahrnuje sazbu za pronájem zařízení. Počet měrných jednotek se určí jako součin počtu zařízení a počtu dní použití.
| 18 | 916152 |  | SEMAFOROVÁ PŘENOSNÁ SOUPRAVA - MONTÁŽ S PŘESUNEM |  | KUS | 2 | 0 | 0 | 21% | 0 | 0 | 0
| doplňující popis |  |  | Přechodné dopravní značení - Souprava přenosných semaforů SSZ + akumulátor včetně základové konstrukce (stojan k dopravním silničním značkám jednoduchý - červenobílé pruhování + základová deska) - pronajaté značení - montáž s přemístěním Položka vypočtena na základě návrhu uzavírek v rámci DIO
| výměra |  |  | Celkem: 2 = 2,000 => A
| technická specifikace |  |  | položka zahrnuje: - přemístění zařízení z dočasné skládky a jeho osazení a montáž na místě určeném projektem - údržbu po celou dobu trvání funkce, náhradu zničených nebo ztracených kusů, nutnou opravu poškozených částí - napájení z baterie včetně záložní baterie
| 19 | 916153 |  | SEMAFOROVÁ PŘENOSNÁ SOUPRAVA - DEMONTÁŽ |  | KUS | 2 | 0 | 0 | 21% | 0 | 0 | 0
| doplňující popis |  |  | Přechodné dopravní značení - Souprava přenosných semaforů SSZ + akumulátor včetně základové konstrukce (stojan k dopravním silničním značkám jednoduchý - červenobílé pruhování + základová deska) - pronajaté značení - demontáž Položka vypočtena na základě návrhu uzavírek v rámci DIO
| výměra |  |  | Celkem: 2 = 2,000 => A
| technická specifikace |  |  | Položka zahrnuje odstranění, demontáž a odklizení zařízení s odvozem na předepsané místo
| 20 | 916159 |  | SEMAFOROVÁ PŘENOSNÁ SOUPRAVA - NÁJEMNÉ |  | KSDEN | 214 | 0 | 0 | 21% | 0 | 0 | 0
| doplňující popis |  |  | Přechodné dopravní značení - Souprava přenosných semaforů SSZ + akumulátor včetně základové konstrukce (stojan k dopravním silničním značkám jednoduchý - červenobílé pruhování + základová deska) - pronajaté značení - nájem Položka vypočtena na základě návrhu uzavírek v rámci DIO
| výměra |  |  | Celkem: 2*107 = 214,000 => A
| technická specifikace |  |  | položka zahrnuje sazbu za pronájem zařízení. Počet měrných jednotek se určí jako součin počtu zařízení a počtu dní použití.
| 21 | 916312 |  | DOPRAVNÍ ZÁBRANY Z2 TŘ RA1 - MONTÁŽ S PŘESUNEM |  | KUS | 25 | 0 | 0 | 21% | 0 | 0 | 0
| doplňující popis |  |  | Přechodné dopravní značení - Svislá dopravní značka ocelová normální velikosti včetně základové konstrukce (stojan k dopravním silničním značkám jednoduchý - červenobílé pruhování + základová deska) - pronajaté značení - montáž s přemístěním 25xZ2 - Zábrana pro označení uzavírky Položka vypočtena na základě návrhu uzavírek v rámci DIO
| výměra |  |  | Celkem: 25 = 25,000 => A
| technická specifikace |  |  | položka zahrnuje: - přemístění zařízení z dočasné skládky a jeho osazení a montáž na místě určeném projektem - údržbu po celou dobu trvání funkce, náhradu zničených nebo ztracených kusů, nutnou opravu poškozených částí
| 22 | 916313 |  | DOPRAVNÍ ZÁBRANY Z2 TŘ RA1 - DEMONTÁŽ |  | KUS | 25 | 0 | 0 | 21% | 0 | 0 | 0
| doplňující popis |  |  | Přechodné dopravní značení - Svislá dopravní značka ocelová normální velikosti včetně základové konstrukce (stojan k dopravním silničním značkám jednoduchý - červenobílé pruhování + základová deska) - pronajaté značení - demontáž 25xZ2 - Zábrana pro označení uzavírky Položka vypočtena na základě návrhu uzavírek v rámci DIO
| výměra |  |  | Celkem: 25 = 25,000 => A
| technická specifikace |  |  | Položka zahrnuje odstranění, demontáž a odklizení zařízení s odvozem na předepsané místo
| 23 | 916319 |  | DOPRAVNÍ ZÁBRANY Z2 - NÁJEMNÉ |  | KSDEN | 2675 | 0 | 0 | 21% | 0 | 0 | 0
| doplňující popis |  |  | Přechodné dopravní značení - Svislá dopravní značka ocelová normální velikosti včetně základové konstrukce (stojan k dopravním silničním značkám jednoduchý - červenobílé pruhování + základová deska) - pronajaté značení - nájem 25xZ2 - Zábrana pro označení uzavírky Položka vypočtena na základě návrhu uzavírek v rámci DIO
| výměra |  |  | Celkem: 25*107 = 2675,000 => A
| technická specifikace |  |  | položka zahrnuje sazbu za pronájem zařízení. Počet měrných jednotek se určí jako součin počtu zařízení a počtu dní použití.
| 24 | 916352 |  | SMĚROVACÍ DESKY Z4 OBOUSTR TŘ RA1 - MONTÁŽ S PŘESUNEM |  | KUS | 20 | 0 | 0 | 21% | 0 | 0 | 0
| doplňující popis |  |  | Přechodné dopravní značení - Svislá dopravní značka plastová normální velikosti včetně základové konstrukce (stojan k dopravním silničním značkám jednoduchý - červenobílé pruhování + základová deska) - pronajaté značení - montáž s přemístěním 20xZ4 - Směrovací deska Položka vypočtena na základě návrhu uzavírek v rámci DIO
| výměra |  |  | Celkem: 20 = 20,000 => A
| technická specifikace |  |  | položka zahrnuje: - přemístění zařízení z dočasné skládky a jeho osazení a montáž na místě určeném projektem - údržbu po celou dobu trvání funkce, náhradu zničených nebo ztracených kusů, nutnou opravu poškozených částí
| 25 | 916353 |  | SMĚROVACÍ DESKY Z4 OBOUSTR TŘ RA1 - DEMONTÁŽ |  | KUS | 20 | 0 | 0 | 21% | 0 | 0 | 0
| doplňující popis |  |  | Přechodné dopravní značení - Svislá dopravní značka plastová normální velikosti včetně základové konstrukce (stojan k dopravním silničním značkám jednoduchý - červenobílé pruhování + základová deska) - pronajaté značení - demontáž 20xZ4 - Směrovací deska Položka vypočtena na základě návrhu uzavírek v rámci DIO
| výměra |  |  | Celkem: 20 = 20,000 => A
| technická specifikace |  |  | Položka zahrnuje odstranění, demontáž a odklizení zařízení s odvozem na předepsané místo
| 26 | 916359 |  | SMĚROVACÍ DESKY Z4 OBOUSTR TŘ RA1 - NÁJEMNÉ |  | KSDEN | 2140 | 0 | 0 | 21% | 0 | 0 | 0
| doplňující popis |  |  | Přechodné dopravní značení - Svislá dopravní značka plastová normální velikosti včetně základové konstrukce (stojan k dopravním silničním značkám jednoduchý - červenobílé pruhování + základová deska) - pronajaté značení - nájem 20xZ4 - Směrovací deska Položka vypočtena na základě návrhu uzavírek v rámci DIO
| výměra |  |  | Celkem: 20*107 = 2140,000 => A
| technická specifikace |  |  | položka zahrnuje sazbu za pronájem zařízení. Počet měrných jednotek se určí jako součin počtu zařízení a počtu dní použití.
|  | 9 |  | Ostatní konstrukce a práce |  | Celkem (bez DPH): | 0 | za DPH 21 %: | 0 | Celkem (s DPH): | 0 | 0 | 0 | 0
[6 empty] | Celkový součet (bez DPH): | 0 | Celkový součet DPH: | 0 | Celkový součet (s DPH): | 0

## 23 - SO000.1.1.1.2
SOUPIS PRACÍ
STAVBA
0
| 000AT - MODERNIZACE SILNICE II/362 JEDLOVÁ - HRANICE KRAJE | [12 empty] | 0
0
ZÁKLADNÍ ÚDAJE
Objekt: | [7 empty] | Celková cena (bez DPH): | 0
SO000.1.1.1.2 - UZAVÍRKA - 1/2 1. (P) + 3. + 5. ÚSEK INTRAV. (PVNDČP) | [7 empty] | Celková cena (s DPH): | 0 |  |  | 0 | 0 | 0
Zhotovitel:
IČ:
DIČ:
SOUHRN
| Kód |  |  | Název | [5 empty] | Cena (bez DPH) | Cena (s DPH)
| 9 |  |  | Ostatní konstrukce a práce | [5 empty] | 0 | 0 |  |  | 0
POLOŽKY ROZPOČTU
| P.č. | Kód | Var | Název | Skupina měření | MJ | Množství MJ | JOC | Cena (bez DPH) | DPH % | Cena (s DPH)
9 - Ostatní konstrukce a práce
| 1 | 914112 |  | DOPRAVNÍ ZNAČKY ZÁKLAD VELIKOSTI OCEL NEREFLEXNÍ - MONTÁŽ S PŘEMÍST |  | KUS | 65 | 0 | 0 | 21% | 0 | 0 | 0
| doplňující popis |  |  | Přechodné dopravní značení - Svislá dopravní značka ocelová normální velikosti včetně základové konstrukce (stojan k dopravním silničním značkám jednoduchý - červenobílé pruhování + základová deska) - pronajaté značení - montáž s přemístěním 3xA10 - Světelné signály 16xA15 - Práce 13xB1 - Zákaz vjezdu všech vozidel (v obou směrech) 16xB20a-30 - Nejvyšší dovolená rychlost 2xC4a - Přikázaný směr objíždění vpravo 2xC4b - Přikázaný směr objíždění vlevo 13xE13 - Text Položka vypočtena na základě návrhu uzavírek v rámci DIO
| výměra |  |  | Celkem: 3+16+13+16+2+2+13 = 65,000 => A
| technická specifikace |  |  | položka zahrnuje: - dopravu demontované značky z dočasné skládky - osazení a montáž značky na místě určeném projektem - nutnou opravu poškozených částí nezahrnuje dodávku značky
| 2 | 914113 |  | DOPRAVNÍ ZNAČKY ZÁKLADNÍ VELIKOSTI OCELOVÉ NEREFLEXNÍ - DEMONTÁŽ |  | KUS | 65 | 0 | 0 | 21% | 0 | 0 | 0
| doplňující popis |  |  | Přechodné dopravní značení - Svislá dopravní značka ocelová normální velikosti včetně základové konstrukce (stojan k dopravním silničním značkám jednoduchý - červenobílé pruhování + základová deska) - pronajaté značení - demontáž 3xA10 - Světelné signály 16xA15 - Práce 13xB1 - Zákaz vjezdu všech vozidel (v obou směrech) 16xB20a-30 - Nejvyšší dovolená rychlost 2xC4a - Přikázaný směr objíždění vpravo 2xC4b - Přikázaný směr objíždění vlevo 13xE13 - Text Položka vypočtena na základě návrhu uzavírek v rámci DIO
| výměra |  |  | Celkem: 3+16+13+16+2+2+13 = 65,000 => A
| technická specifikace |  |  | Položka zahrnuje odstranění, demontáž a odklizení materiálu s odvozem na předepsané místo
| 3 | 914119 |  | DOPRAV ZNAČKY ZÁKLAD VEL OCEL NEREFLEXNÍ - NÁJEMNÉ |  | KSDEN | 6955 | 0 | 0 | 21% | 0 | 0 | 0
| doplňující popis |  |  | Přechodné dopravní značení - Svislá dopravní značka ocelová normální velikosti včetně základové konstrukce (stojan k dopravním silničním značkám jednoduchý - červenobílé pruhování + základová deska) - pronajaté značení - nájem Přechodné dopravní značení - Svislá dopravní značka ocelová normální velikosti včetně základové konstrukce (stojan k dopravním silničním značkám jednoduchý - červenobílé pruhování + základová deska) - pronajaté značení - demontáž 3xA10 - Světelné signály 16xA15 - Práce 13xB1 - Zákaz vjezdu všech vozidel (v obou směrech) 16xB20a-30 - Nejvyšší dovolená rychlost 2xC4a - Přikázaný směr objíždění vpravo 2xC4b - Přikázaný směr objíždění vlevo 13xE13 - Text Položka vypočtena na základě návrhu uzavírek v rámci DIO
| výměra |  |  | Celkem: (3+16+13+16+2+2+13)*107 = 6955,000 => A
| technická specifikace |  |  | položka zahrnuje sazbu za pronájem dopravních značek a zařízení, počet jednotek je určen jako součin počtu značek a počtu dní použití
| 4 | 914612 |  | DOPRAV ZNAČKY 150X150CM OCEL NEREFLEX - MONTÁŽ S PŘESUNEM |  | KUS | 2 | 0 | 0 | 21% | 0 | 0 | 0
| doplňující popis |  |  | Přechodné dopravní značení - Svislá dopravní značka ocelová normální velikosti včetně základové konstrukce (stojan k dopravním silničním značkám jednoduchý - červenobílé pruhování + základová deska) - pronajaté značení - montáž s přemístěním 2xIP22 - Změna místní úpravy Položka vypočtena na základě návrhu uzavírek v rámci DIO
| výměra |  |  | Celkem: 2 = 2,000 => A
| technická specifikace |  |  | položka zahrnuje: - demontáž stávající dopravní značky s příslušenstvím, její přemístění z původního místa a její osazení a montáž na místě určeném projektem - u dočasných (provizorních) značek a zařízení údržbu po celou dobu trvání funkce, náhradu zničených nebo ztracených kusů, nutnou opravu poškozených částí
| 5 | 914613 |  | DOPRAV ZNAČKY 150X150CM OCEL NEREFLEX - DEMONTÁŽ |  | KUS | 2 | 0 | 0 | 21% | 0 | 0 | 0
| doplňující popis |  |  | Přechodné dopravní značení - Svislá dopravní značka ocelová normální velikosti včetně základové konstrukce (stojan k dopravním silničním značkám jednoduchý - červenobílé pruhování + základová deska) - pronajaté značení - demontáž 2xIP22 - Změna místní úpravy Položka vypočtena na základě návrhu uzavírek v rámci DIO
| výměra |  |  | Celkem: 2 = 2,000 => A
| technická specifikace |  |  | Položka zahrnuje odstranění, demontáž a odklizení materiálu s odvozem na předepsané místo
| 6 | 914619 |  | DOPRAV ZNAČKY 150X150CM OCEL NEREFLEX - NÁJEMNÉ |  | KSDEN | 214 | 0 | 0 | 21% | 0 | 0 | 0
| doplňující popis |  |  | Přechodné dopravní značení - Svislá dopravní značka ocelová normální velikosti včetně základové konstrukce (stojan k dopravním silničním značkám jednoduchý - červenobílé pruhování + základová deska) - pronajaté značení - nájem 2xIP22 - Změna místní úpravy Položka vypočtena na základě návrhu uzavírek v rámci DIO
| výměra |  |  | Celkem: 2*107 = 214,000 => A
| technická specifikace |  |  | položka zahrnuje sazbu za pronájem dopravních značek a zařízení, počet jednotek je určen jako součin počtu značek a počtu dní použití
| 7 | 915321 |  | VODOR DOPRAV ZNAČ Z FÓLIE DOČAS ODSTRANITEL - DOD A POKLÁDKA |  | M2 | 4.5 | 0 | 0 | 21% | 0 | 0 | 0
| doplňující popis |  |  | Přechodné dopravní značení - Příčná čára souvislá ze žluté fólie (V5) - dodávka a pokládka Položka vypočtena na základě návrhu uzavírek v rámci DIO
| výměra |  |  | Celkem: 3*0,5*3 = 4,500 => A
| technická specifikace |  |  | položka zahrnuje: - dodání a pokládku předepsané fólie - zahrnuje předznačení
| 8 | 915322 |  | VODOR DOPRAV ZNAČ Z FÓLIE DOČAS ODSTRANITEL - ODSTRANĚNÍ |  | M2 | 4.5 | 0 | 0 | 21% | 0 | 0 | 0
| doplňující popis |  |  | Přechodné dopravní značení - Příčná čára souvislá ze žluté fólie (V5) - odstranění Položka vypočtena na základě návrhu uzavírek v rámci DIO
| výměra |  |  | Celkem: 3*0,5*3 = 4,500 => A
| technická specifikace |  |  | zahrnuje odstranění značení bez ohledu na způsob provedení (zatření, zbroušení) a odklizení vzniklé suti
| 9 | 916112 |  | DOPRAV SVĚTLO VÝSTRAŽ SAMOSTATNÉ - MONTÁŽ S PŘESUNEM |  | KUS | 16 | 0 | 0 | 21% | 0 | 0 | 0
| doplňující popis |  |  | Přechodné dopravní značení - Výstražné světlo typu 1 samostatné + akumulátor včetně základové konstrukce (stojan k dopravním silničním značkám jednoduchý - červenobílé pruhování + základová deska) - pronajaté značení - montáž s přemístěním Položka vypočtena na základě návrhu uzavírek v rámci DIO
| výměra |  |  | Celkem: 16 = 16,000 => A
| technická specifikace |  |  | položka zahrnuje: - přemístění zařízení z dočasné skládky a jeho osazení a montáž na místě určeném projektem - údržbu po celou dobu trvání funkce, náhradu zničených nebo ztracených kusů, nutnou opravu poškozených částí - napájení z baterie včetně záložní baterie
| 10 | 916113 |  | DOPRAV SVĚTLO VÝSTRAŽ SAMOSTATNÉ - DEMONTÁŽ |  | KUS | 16 | 0 | 0 | 21% | 0 | 0 | 0
| doplňující popis |  |  | Přechodné dopravní značení - Výstražné světlo typu 1 samostatné + akumulátor včetně základové konstrukce (stojan k dopravním silničním značkám jednoduchý - červenobílé pruhování + základová deska) - pronajaté značení - demontáž Položka vypočtena na základě návrhu uzavírek v rámci DIO
| výměra |  |  | Celkem: 16 = 16,000 => A
| technická specifikace |  |  | Položka zahrnuje odstranění, demontáž a odklizení zařízení s odvozem na předepsané místo
| 11 | 916119 |  | DOPRAV SVĚTLO VÝSTRAŽ SAMOSTATNÉ - NÁJEMNÉ |  | KSDEN | 1712 | 0 | 0 | 21% | 0 | 0 | 0
| doplňující popis |  |  | Přechodné dopravní značení - Výstražné světlo typu 1 samostatné + akumulátor včetně základové konstrukce (stojan k dopravním silničním značkám jednoduchý - červenobílé pruhování + základová deska) - pronajaté značení - nájem Položka vypočtena na základě návrhu uzavírek v rámci DIO
| výměra |  |  | Celkem: 16*107 = 1712,000 => A
| technická specifikace |  |  | položka zahrnuje sazbu za pronájem zařízení. Počet měrných jednotek se určí jako součin počtu zařízení a počtu dní použití.
| 12 | 916122 |  | DOPRAV SVĚTLO VÝSTRAŽ SOUPRAVA 3KS - MONTÁŽ S PŘESUNEM |  | KUS | 3 | 0 | 0 | 21% | 0 | 0 | 0
| doplňující popis |  |  | Přechodné dopravní značení - Výstražné světlo typu 1 souprava 3 kusů + akumulátor včetně základové konstrukce (stojan k dopravním silničním značkám jednoduchý - červenobílé pruhování + základová deska) - pronajaté značení - montáž s přemístěním Položka vypočtena na základě návrhu uzavírek v rámci DIO
| výměra |  |  | Celkem: 3 = 3,000 => A
| technická specifikace |  |  | položka zahrnuje: - přemístění zařízení z dočasné skládky a jeho osazení a montáž na místě určeném projektem - údržbu po celou dobu trvání funkce, náhradu zničených nebo ztracených kusů, nutnou opravu poškozených částí - napájení z baterie včetně záložní baterie
| 13 | 916123 |  | DOPRAV SVĚTLO VÝSTRAŽ SOUPRAVA 3KS - DEMONTÁŽ |  | KUS | 3 | 0 | 0 | 21% | 0 | 0 | 0
| doplňující popis |  |  | Přechodné dopravní značení - Výstražné světlo typu 1 souprava 3 kusů + akumulátor včetně základové konstrukce (stojan k dopravním silničním značkám jednoduchý - červenobílé pruhování + základová deska) - pronajaté značení - demontáž Položka vypočtena na základě návrhu uzavírek v rámci DIO
| výměra |  |  | Celkem: 3 = 3,000 => A
| technická specifikace |  |  | Položka zahrnuje odstranění, demontáž a odklizení zařízení s odvozem na předepsané místo
| 14 | 916129 |  | DOPRAV SVĚTLO VÝSTRAŽ SOUPRAVA 3KS - NÁJEMNÉ |  | KSDEN | 321 | 0 | 0 | 21% | 0 | 0 | 0
| doplňující popis |  |  | Přechodné dopravní značení - Výstražné světlo typu 1 souprava 3 kusů + akumulátor včetně základové konstrukce (stojan k dopravním silničním značkám jednoduchý - červenobílé pruhování + základová deska) - pronajaté značení - nájem Položka vypočtena na základě návrhu uzavírek v rámci DIO
| výměra |  |  | Celkem: 3*107 = 321,000 => A
| technická specifikace |  |  | položka zahrnuje sazbu za pronájem zařízení. Počet měrných jednotek se určí jako součin počtu zařízení a počtu dní použití.
| 15 | 916132 |  | DOPRAV SVĚTLO VÝSTRAŽ SOUPRAVA 5KS - MONTÁŽ S PŘESUNEM |  | KUS | 13 | 0 | 0 | 21% | 0 | 0 | 0
| doplňující popis |  |  | Přechodné dopravní značení - Výstražné světlo typu 1 souprava 5 kusů + akumulátor včetně základové konstrukce (stojan k dopravním silničním značkám jednoduchý - červenobílé pruhování + základová deska) - pronajaté značení - montáž s přemístěním Položka vypočtena na základě návrhu uzavírek v rámci DIO
| výměra |  |  | Celkem: 13 = 13,000 => A
| technická specifikace |  |  | položka zahrnuje: - přemístění zařízení z dočasné skládky a jeho osazení a montáž na místě určeném projektem - údržbu po celou dobu trvání funkce, náhradu zničených nebo ztracených kusů, nutnou opravu poškozených částí - napájení z baterie včetně záložní baterie
| 16 | 916133 |  | DOPRAV SVĚTLO VÝSTRAŽ SOUPRAVA 5KS - DEMONTÁŽ |  | KUS | 13 | 0 | 0 | 21% | 0 | 0 | 0
| doplňující popis |  |  | Přechodné dopravní značení - Výstražné světlo typu 1 souprava 5 kusů + akumulátor včetně základové konstrukce (stojan k dopravním silničním značkám jednoduchý - červenobílé pruhování + základová deska) - pronajaté značení - demontáž Položka vypočtena na základě návrhu uzavírek v rámci DIO
| výměra |  |  | Celkem: 13 = 13,000 => A
| technická specifikace |  |  | Položka zahrnuje odstranění, demontáž a odklizení zařízení s odvozem na předepsané místo
| 17 | 916139 |  | DOPRAVNÍ SVĚTLO VÝSTRAŽNÉ SOUPRAVA 5 KUSŮ - NÁJEMNÉ |  | KSDEN | 1391 | 0 | 0 | 21% | 0 | 0 | 0
| doplňující popis |  |  | Přechodné dopravní značení - Výstražné světlo typu 1 souprava 5 kusů + akumulátor včetně základové konstrukce (stojan k dopravním silničním značkám jednoduchý - červenobílé pruhování + základová deska) - pronajaté značení - nájem Položka vypočtena na základě návrhu uzavírek v rámci DIO
| výměra |  |  | Celkem: 13*107 = 1391,000 => A
| technická specifikace |  |  | položka zahrnuje sazbu za pronájem zařízení. Počet měrných jednotek se určí jako součin počtu zařízení a počtu dní použití.
| 18 | 916152 |  | SEMAFOROVÁ PŘENOSNÁ SOUPRAVA - MONTÁŽ S PŘESUNEM |  | KUS | 3 | 0 | 0 | 21% | 0 | 0 | 0
| doplňující popis |  |  | Přechodné dopravní značení - Souprava přenosných semaforů SSZ + akumulátor včetně základové konstrukce (stojan k dopravním silničním značkám jednoduchý - červenobílé pruhování + základová deska) - pronajaté značení - montáž s přemístěním Položka vypočtena na základě návrhu uzavírek v rámci DIO
| výměra |  |  | Celkem: 3 = 3,000 => A
| technická specifikace |  |  | položka zahrnuje: - přemístění zařízení z dočasné skládky a jeho osazení a montáž na místě určeném projektem - údržbu po celou dobu trvání funkce, náhradu zničených nebo ztracených kusů, nutnou opravu poškozených částí - napájení z baterie včetně záložní baterie
| 19 | 916153 |  | SEMAFOROVÁ PŘENOSNÁ SOUPRAVA - DEMONTÁŽ |  | KUS | 3 | 0 | 0 | 21% | 0 | 0 | 0
| doplňující popis |  |  | Přechodné dopravní značení - Souprava přenosných semaforů SSZ + akumulátor včetně základové konstrukce (stojan k dopravním silničním značkám jednoduchý - červenobílé pruhování + základová deska) - pronajaté značení - demontáž Položka vypočtena na základě návrhu uzavírek v rámci DIO
| výměra |  |  | Celkem: 3 = 3,000 => A
| technická specifikace |  |  | Položka zahrnuje odstranění, demontáž a odklizení zařízení s odvozem na předepsané místo
| 20 | 916159 |  | SEMAFOROVÁ PŘENOSNÁ SOUPRAVA - NÁJEMNÉ |  | KSDEN | 321 | 0 | 0 | 21% | 0 | 0 | 0
| doplňující popis |  |  | Přechodné dopravní značení - Souprava přenosných semaforů SSZ + akumulátor včetně základové konstrukce (stojan k dopravním silničním značkám jednoduchý - červenobílé pruhování + základová deska) - pronajaté značení - nájem Položka vypočtena na základě návrhu uzavírek v rámci DIO
| výměra |  |  | Celkem: 3*107 = 321,000 => A
| technická specifikace |  |  | položka zahrnuje sazbu za pronájem zařízení. Počet měrných jednotek se určí jako součin počtu zařízení a počtu dní použití.
| 21 | 916312 |  | DOPRAVNÍ ZÁBRANY Z2 TŘ RA1 - MONTÁŽ S PŘESUNEM |  | KUS | 29 | 0 | 0 | 21% | 0 | 0 | 0
| doplňující popis |  |  | Přechodné dopravní značení - Svislá dopravní značka ocelová normální velikosti včetně základové konstrukce (stojan k dopravním silničním značkám jednoduchý - červenobílé pruhování + základová deska) - pronajaté značení - montáž s přemístěním 29xZ2 - Zábrana pro označení uzavírky Položka vypočtena na základě návrhu uzavírek v rámci DIO
| výměra |  |  | Celkem: 29 = 29,000 => A
| technická specifikace |  |  | položka zahrnuje: - přemístění zařízení z dočasné skládky a jeho osazení a montáž na místě určeném projektem - údržbu po celou dobu trvání funkce, náhradu zničených nebo ztracených kusů, nutnou opravu poškozených částí
| 22 | 916313 |  | DOPRAVNÍ ZÁBRANY Z2 TŘ RA1 - DEMONTÁŽ |  | KUS | 29 | 0 | 0 | 21% | 0 | 0 | 0
| doplňující popis |  |  | Přechodné dopravní značení - Svislá dopravní značka ocelová normální velikosti včetně základové konstrukce (stojan k dopravním silničním značkám jednoduchý - červenobílé pruhování + základová deska) - pronajaté značení - demontáž 29xZ2 - Zábrana pro označení uzavírky Položka vypočtena na základě návrhu uzavírek v rámci DIO
| výměra |  |  | Celkem: 29 = 29,000 => A
| technická specifikace |  |  | Položka zahrnuje odstranění, demontáž a odklizení zařízení s odvozem na předepsané místo
| 23 | 916319 |  | DOPRAVNÍ ZÁBRANY Z2 - NÁJEMNÉ |  | KSDEN | 3103 | 0 | 0 | 21% | 0 | 0 | 0
| doplňující popis |  |  | Přechodné dopravní značení - Svislá dopravní značka ocelová normální velikosti včetně základové konstrukce (stojan k dopravním silničním značkám jednoduchý - červenobílé pruhování + základová deska) - pronajaté značení - nájem 29xZ2 - Zábrana pro označení uzavírky Položka vypočtena na základě návrhu uzavírek v rámci DIO
| výměra |  |  | Celkem: 29*107 = 3103,000 => A
| technická specifikace |  |  | položka zahrnuje sazbu za pronájem zařízení. Počet měrných jednotek se určí jako součin počtu zařízení a počtu dní použití.
| 24 | 916352 |  | SMĚROVACÍ DESKY Z4 OBOUSTR TŘ RA1 - MONTÁŽ S PŘESUNEM |  | KUS | 20 | 0 | 0 | 21% | 0 | 0 | 0
| doplňující popis |  |  | Přechodné dopravní značení - Svislá dopravní značka plastová normální velikosti včetně základové konstrukce (stojan k dopravním silničním značkám jednoduchý - červenobílé pruhování + základová deska) - pronajaté značení - montáž s přemístěním 20xZ4 - Směrovací deska Položka vypočtena na základě návrhu uzavírek v rámci DIO
| výměra |  |  | Celkem: 20 = 20,000 => A
| technická specifikace |  |  | položka zahrnuje: - přemístění zařízení z dočasné skládky a jeho osazení a montáž na místě určeném projektem - údržbu po celou dobu trvání funkce, náhradu zničených nebo ztracených kusů, nutnou opravu poškozených částí
| 25 | 916353 |  | SMĚROVACÍ DESKY Z4 OBOUSTR TŘ RA1 - DEMONTÁŽ |  | KUS | 20 | 0 | 0 | 21% | 0 | 0 | 0
| doplňující popis |  |  | Přechodné dopravní značení - Svislá dopravní značka plastová normální velikosti včetně základové konstrukce (stojan k dopravním silničním značkám jednoduchý - červenobílé pruhování + základová deska) - pronajaté značení - demontáž 20xZ4 - Směrovací deska Položka vypočtena na základě návrhu uzavírek v rámci DIO
| výměra |  |  | Celkem: 20 = 20,000 => A
| technická specifikace |  |  | Položka zahrnuje odstranění, demontáž a odklizení zařízení s odvozem na předepsané místo
| 26 | 916359 |  | SMĚROVACÍ DESKY Z4 OBOUSTR TŘ RA1 - NÁJEMNÉ |  | KSDEN | 2140 | 0 | 0 | 21% | 0 | 0 | 0
| doplňující popis |  |  | Přechodné dopravní značení - Svislá dopravní značka plastová normální velikosti včetně základové konstrukce (stojan k dopravním silničním značkám jednoduchý - červenobílé pruhování + základová deska) - pronajaté značení - nájem 20xZ4 - Směrovací deska Položka vypočtena na základě návrhu uzavírek v rámci DIO
| výměra |  |  | Celkem: 20*107 = 2140,000 => A
| technická specifikace |  |  | položka zahrnuje sazbu za pronájem zařízení. Počet měrných jednotek se určí jako součin počtu zařízení a počtu dní použití.
|  | 9 |  | Ostatní konstrukce a práce |  | Celkem (bez DPH): | 0 | za DPH 21 %: | 0 | Celkem (s DPH): | 0 | 0 | 0 | 0
[6 empty] | Celkový součet (bez DPH): | 0 | Celkový součet DPH: | 0 | Celkový součet (s DPH): | 0

## 24 - SO000.1.1.1.3
SOUPIS PRACÍ
STAVBA
0
| 000AT - MODERNIZACE SILNICE II/362 JEDLOVÁ - HRANICE KRAJE | [12 empty] | 0
0
ZÁKLADNÍ ÚDAJE
Objekt: | [7 empty] | Celková cena (bez DPH): | 0
SO000.1.1.1.3 - UZAVÍRKA - 6. ÚSEK INTRAVILÁNU (PVNDČP) | [7 empty] | Celková cena (s DPH): | 0 |  |  | 0 | 0 | 0
Zhotovitel:
IČ:
DIČ:
SOUHRN
| Kód |  |  | Název | [5 empty] | Cena (bez DPH) | Cena (s DPH)
| 9 |  |  | Ostatní konstrukce a práce | [5 empty] | 0 | 0 |  |  | 0
POLOŽKY ROZPOČTU
| P.č. | Kód | Var | Název | Skupina měření | MJ | Množství MJ | JOC | Cena (bez DPH) | DPH % | Cena (s DPH)
9 - Ostatní konstrukce a práce
| 1 | 914112 |  | DOPRAVNÍ ZNAČKY ZÁKLAD VELIKOSTI OCEL NEREFLEXNÍ - MONTÁŽ S PŘEMÍST |  | KUS | 16 | 0 | 0 | 21% | 0 | 0 | 0
| doplňující popis |  |  | Přechodné dopravní značení - Svislá dopravní značka ocelová normální velikosti včetně základové konstrukce (stojan k dopravním silničním značkám jednoduchý - červenobílé pruhování + základová deska) - pronajaté značení - montáž s přemístěním 4xA15 - Práce 4xB1 - Zákaz vjezdu všech vozidel (v obou směrech) 4xB20a-30 - Nejvyšší dovolená rychlost 4xE13 - Text Položka vypočtena na základě návrhu uzavírek v rámci DIO
| výměra |  |  | Celkem: 4+4+4+4 = 16,000 => A
| technická specifikace |  |  | položka zahrnuje: - dopravu demontované značky z dočasné skládky - osazení a montáž značky na místě určeném projektem - nutnou opravu poškozených částí nezahrnuje dodávku značky
| 2 | 914113 |  | DOPRAVNÍ ZNAČKY ZÁKLADNÍ VELIKOSTI OCELOVÉ NEREFLEXNÍ - DEMONTÁŽ |  | KUS | 16 | 0 | 0 | 21% | 0 | 0 | 0
| doplňující popis |  |  | Přechodné dopravní značení - Svislá dopravní značka ocelová normální velikosti včetně základové konstrukce (stojan k dopravním silničním značkám jednoduchý - červenobílé pruhování + základová deska) - pronajaté značení - demontáž 4xA15 - Práce 4xB1 - Zákaz vjezdu všech vozidel (v obou směrech) 4xB20a-30 - Nejvyšší dovolená rychlost 4xE13 - Text Položka vypočtena na základě návrhu uzavírek v rámci DIO
| výměra |  |  | Celkem: 4+4+4+4 = 16,000 => A
| technická specifikace |  |  | Položka zahrnuje odstranění, demontáž a odklizení materiálu s odvozem na předepsané místo
| 3 | 914119 |  | DOPRAV ZNAČKY ZÁKLAD VEL OCEL NEREFLEXNÍ - NÁJEMNÉ |  | KSDEN | 496 | 0 | 0 | 21% | 0 | 0 | 0
| doplňující popis |  |  | Přechodné dopravní značení - Svislá dopravní značka ocelová normální velikosti včetně základové konstrukce (stojan k dopravním silničním značkám jednoduchý - červenobílé pruhování + základová deska) - pronajaté značení - nájem Přechodné dopravní značení - Svislá dopravní značka ocelová normální velikosti včetně základové konstrukce (stojan k dopravním silničním značkám jednoduchý - červenobílé pruhování + základová deska) - pronajaté značení - demontáž 4xA15 - Práce 4xB1 - Zákaz vjezdu všech vozidel (v obou směrech) 4xB20a-30 - Nejvyšší dovolená rychlost 4xE13 - Text Položka vypočtena na základě návrhu uzavírek v rámci DIO
| výměra |  |  | Celkem: (4+4+4+4)*31 = 496,000 => A
| technická specifikace |  |  | položka zahrnuje sazbu za pronájem dopravních značek a zařízení, počet jednotek je určen jako součin počtu značek a počtu dní použití
| 4 | 916112 |  | DOPRAV SVĚTLO VÝSTRAŽ SAMOSTATNÉ - MONTÁŽ S PŘESUNEM |  | KUS | 4 | 0 | 0 | 21% | 0 | 0 | 0
| doplňující popis |  |  | Přechodné dopravní značení - Výstražné světlo typu 1 samostatné + akumulátor včetně základové konstrukce (stojan k dopravním silničním značkám jednoduchý - červenobílé pruhování + základová deska) - pronajaté značení - montáž s přemístěním Položka vypočtena na základě návrhu uzavírek v rámci DIO
| výměra |  |  | Celkem: 4 = 4,000 => A
| technická specifikace |  |  | položka zahrnuje: - přemístění zařízení z dočasné skládky a jeho osazení a montáž na místě určeném projektem - údržbu po celou dobu trvání funkce, náhradu zničených nebo ztracených kusů, nutnou opravu poškozených částí - napájení z baterie včetně záložní baterie
| 5 | 916113 |  | DOPRAV SVĚTLO VÝSTRAŽ SAMOSTATNÉ - DEMONTÁŽ |  | KUS | 4 | 0 | 0 | 21% | 0 | 0 | 0
| doplňující popis |  |  | Přechodné dopravní značení - Výstražné světlo typu 1 samostatné + akumulátor včetně základové konstrukce (stojan k dopravním silničním značkám jednoduchý - červenobílé pruhování + základová deska) - pronajaté značení - demontáž Položka vypočtena na základě návrhu uzavírek v rámci DIO
| výměra |  |  | Celkem: 4 = 4,000 => A
| technická specifikace |  |  | Položka zahrnuje odstranění, demontáž a odklizení zařízení s odvozem na předepsané místo
| 6 | 916119 |  | DOPRAV SVĚTLO VÝSTRAŽ SAMOSTATNÉ - NÁJEMNÉ |  | KSDEN | 124 | 0 | 0 | 21% | 0 | 0 | 0
| doplňující popis |  |  | Přechodné dopravní značení - Výstražné světlo typu 1 samostatné + akumulátor včetně základové konstrukce (stojan k dopravním silničním značkám jednoduchý - červenobílé pruhování + základová deska) - pronajaté značení - nájem Položka vypočtena na základě návrhu uzavírek v rámci DIO
| výměra |  |  | Celkem: 4*31 = 124,000 => A
| technická specifikace |  |  | položka zahrnuje sazbu za pronájem zařízení. Počet měrných jednotek se určí jako součin počtu zařízení a počtu dní použití.
| 7 | 916132 |  | DOPRAV SVĚTLO VÝSTRAŽ SOUPRAVA 5KS - MONTÁŽ S PŘESUNEM |  | KUS | 4 | 0 | 0 | 21% | 0 | 0 | 0
| doplňující popis |  |  | Přechodné dopravní značení - Výstražné světlo typu 1 souprava 5 kusů + akumulátor včetně základové konstrukce (stojan k dopravním silničním značkám jednoduchý - červenobílé pruhování + základová deska) - pronajaté značení - montáž s přemístěním Položka vypočtena na základě návrhu uzavírek v rámci DIO
| výměra |  |  | Celkem: 4 = 4,000 => A
| technická specifikace |  |  | položka zahrnuje: - přemístění zařízení z dočasné skládky a jeho osazení a montáž na místě určeném projektem - údržbu po celou dobu trvání funkce, náhradu zničených nebo ztracených kusů, nutnou opravu poškozených částí - napájení z baterie včetně záložní baterie
| 8 | 916133 |  | DOPRAV SVĚTLO VÝSTRAŽ SOUPRAVA 5KS - DEMONTÁŽ |  | KUS | 4 | 0 | 0 | 21% | 0 | 0 | 0
| doplňující popis |  |  | Přechodné dopravní značení - Výstražné světlo typu 1 souprava 5 kusů + akumulátor včetně základové konstrukce (stojan k dopravním silničním značkám jednoduchý - červenobílé pruhování + základová deska) - pronajaté značení - demontáž Položka vypočtena na základě návrhu uzavírek v rámci DIO
| výměra |  |  | Celkem: 4 = 4,000 => A
| technická specifikace |  |  | Položka zahrnuje odstranění, demontáž a odklizení zařízení s odvozem na předepsané místo
| 9 | 916139 |  | DOPRAVNÍ SVĚTLO VÝSTRAŽNÉ SOUPRAVA 5 KUSŮ - NÁJEMNÉ |  | KSDEN | 124 | 0 | 0 | 21% | 0 | 0 | 0
| doplňující popis |  |  | Přechodné dopravní značení - Výstražné světlo typu 1 souprava 5 kusů + akumulátor včetně základové konstrukce (stojan k dopravním silničním značkám jednoduchý - červenobílé pruhování + základová deska) - pronajaté značení - nájem Položka vypočtena na základě návrhu uzavírek v rámci DIO
| výměra |  |  | Celkem: 4*31 = 124,000 => A
| technická specifikace |  |  | položka zahrnuje sazbu za pronájem zařízení. Počet měrných jednotek se určí jako součin počtu zařízení a počtu dní použití.
| 10 | 916312 |  | DOPRAVNÍ ZÁBRANY Z2 TŘ RA1 - MONTÁŽ S PŘESUNEM |  | KUS | 8 | 0 | 0 | 21% | 0 | 0 | 0
| doplňující popis |  |  | Přechodné dopravní značení - Svislá dopravní značka ocelová normální velikosti včetně základové konstrukce (stojan k dopravním silničním značkám jednoduchý - červenobílé pruhování + základová deska) - pronajaté značení - montáž s přemístěním 8xZ2 - Zábrana pro označení uzavírky Položka vypočtena na základě návrhu uzavírek v rámci DIO
| výměra |  |  | Celkem: 8 = 8,000 => A
| technická specifikace |  |  | položka zahrnuje: - přemístění zařízení z dočasné skládky a jeho osazení a montáž na místě určeném projektem - údržbu po celou dobu trvání funkce, náhradu zničených nebo ztracených kusů, nutnou opravu poškozených částí
| 11 | 916313 |  | DOPRAVNÍ ZÁBRANY Z2 TŘ RA1 - DEMONTÁŽ |  | KUS | 8 | 0 | 0 | 21% | 0 | 0 | 0
| doplňující popis |  |  | Přechodné dopravní značení - Svislá dopravní značka ocelová normální velikosti včetně základové konstrukce (stojan k dopravním silničním značkám jednoduchý - červenobílé pruhování + základová deska) - pronajaté značení - demontáž 8xZ2 - Zábrana pro označení uzavírky Položka vypočtena na základě návrhu uzavírek v rámci DIO
| výměra |  |  | Celkem: 8 = 8,000 => A
| technická specifikace |  |  | Položka zahrnuje odstranění, demontáž a odklizení zařízení s odvozem na předepsané místo
| 12 | 916319 |  | DOPRAVNÍ ZÁBRANY Z2 - NÁJEMNÉ |  | KSDEN | 248 | 0 | 0 | 21% | 0 | 0 | 0
| doplňující popis |  |  | Přechodné dopravní značení - Svislá dopravní značka ocelová normální velikosti včetně základové konstrukce (stojan k dopravním silničním značkám jednoduchý - červenobílé pruhování + základová deska) - pronajaté značení - nájem 8xZ2 - Zábrana pro označení uzavírky Položka vypočtena na základě návrhu uzavírek v rámci DIO
| výměra |  |  | Celkem: 8*31 = 248,000 => A
| technická specifikace |  |  | položka zahrnuje sazbu za pronájem zařízení. Počet měrných jednotek se určí jako součin počtu zařízení a počtu dní použití.
|  | 9 |  | Ostatní konstrukce a práce |  | Celkem (bez DPH): | 0 | za DPH 21 %: | 0 | Celkem (s DPH): | 0 | 0 | 0 | 0
[6 empty] | Celkový součet (bez DPH): | 0 | Celkový součet DPH: | 0 | Celkový součet (s DPH): | 0

## 25 - SO000.1.1.1.5
SOUPIS PRACÍ
STAVBA
0
| 000AT - MODERNIZACE SILNICE II/362 JEDLOVÁ - HRANICE KRAJE | [12 empty] | 0
0
ZÁKLADNÍ ÚDAJE
Objekt: | [7 empty] | Celková cena (bez DPH): | 0
SO000.1.1.1.5 - OBJÍZDNÁ TRASA (PVNDČP) | [7 empty] | Celková cena (s DPH): | 0 |  |  | 0 | 0 | 0
Zhotovitel:
IČ:
DIČ:
SOUHRN
| Kód |  |  | Název | [5 empty] | Cena (bez DPH) | Cena (s DPH)
| 9 |  |  | Ostatní konstrukce a práce | [5 empty] | 0 | 0 |  |  | 0
POLOŽKY ROZPOČTU
| P.č. | Kód | Var | Název | Skupina měření | MJ | Množství MJ | JOC | Cena (bez DPH) | DPH % | Cena (s DPH)
9 - Ostatní konstrukce a práce
| 1 | 914112 |  | DOPRAVNÍ ZNAČKY ZÁKLAD VELIKOSTI OCEL NEREFLEXNÍ - MONTÁŽ S PŘEMÍST |  | KUS | 58 | 0 | 0 | 21% | 0 | 0 | 0
| doplňující popis |  |  | Přechodné dopravní značení - Svislá dopravní značka ocelová normální velikosti včetně základové konstrukce (stojan k dopravním silničním značkám jednoduchý - červenobílé pruhování + základová deska) - pronajaté značení - montáž s přemístěním 6xB4 - Zákaz vjezdu nákladních automobilů 4xIP10a - Slepá pozemní komunikace 4xIP10b - Návěst před slepou pozemní komunikací 4xIS11b - Směrová tabule pro vyznačení objížďky 22xIS11c - Směrová tabule pro vyznačení objížďky 6xE5 - Nejvyšší povolená hmotnost 3xE7a - Směrová šipka pro směr přímo 3xE7b - Směrová šipka pro odbočení 8xE13 - Text Položka vypočtena na základě návrhu vedení objídzné trasy v rámci DIO
| výměra |  |  | Celkem: 6+4+4+4+22+6+2+2+8 = 58,000 => A
| technická specifikace |  |  | položka zahrnuje: - dopravu demontované značky z dočasné skládky - osazení a montáž značky na místě určeném projektem - nutnou opravu poškozených částí nezahrnuje dodávku značky
| 2 | 914113 |  | DOPRAVNÍ ZNAČKY ZÁKLADNÍ VELIKOSTI OCELOVÉ NEREFLEXNÍ - DEMONTÁŽ |  | KUS | 58 | 0 | 0 | 21% | 0 | 0 | 0
| doplňující popis |  |  | Přechodné dopravní značení - Svislá dopravní značka ocelová normální velikosti včetně základové konstrukce (stojan k dopravním silničním značkám jednoduchý - červenobílé pruhování + základová deska) - pronajaté značení - demontáž 6xB4 - Zákaz vjezdu nákladních automobilů 4xIP10a - Slepá pozemní komunikace 4xIP10b - Návěst před slepou pozemní komunikací 4xIS11b - Směrová tabule pro vyznačení objížďky 22xIS11c - Směrová tabule pro vyznačení objížďky 6xE5 - Nejvyšší povolená hmotnost 3xE7a - Směrová šipka pro směr přímo 3xE7b - Směrová šipka pro odbočení 8xE13 - Text Položka vypočtena na základě návrhu vedení objídzné trasy v rámci DIO
| výměra |  |  | Celkem: 6+4+4+4+22+6+2+2+8 = 58,000 => A
| technická specifikace |  |  | Položka zahrnuje odstranění, demontáž a odklizení materiálu s odvozem na předepsané místo
| 3 | 914119 |  | DOPRAV ZNAČKY ZÁKLAD VEL OCEL NEREFLEXNÍ - NÁJEMNÉ |  | KSDEN | 14210 | 0 | 0 | 21% | 0 | 0 | 0
| doplňující popis |  |  | Přechodné dopravní značení - Svislá dopravní značka ocelová normální velikosti včetně základové konstrukce (stojan k dopravním silničním značkám jednoduchý - červenobílé pruhování + základová deska) - pronajaté značení - nájem Přechodné dopravní značení - Svislá dopravní značka ocelová normální velikosti včetně základové konstrukce (stojan k dopravním silničním značkám jednoduchý - červenobílé pruhování + základová deska) - pronajaté značení - demontáž 6xB4 - Zákaz vjezdu nákladních automobilů 4xIP10a - Slepá pozemní komunikace 4xIP10b - Návěst před slepou pozemní komunikací 4xIS11b - Směrová tabule pro vyznačení objížďky 22xIS11c - Směrová tabule pro vyznačení objížďky 6xE5 - Nejvyšší povolená hmotnost 3xE7a - Směrová šipka pro směr přímo 3xE7b - Směrová šipka pro odbočení 8xE13 - Text Položka vypočtena na základě návrhu vedení objídzné trasy v rámci DIO
| výměra |  |  | Celkem: (6+4+4+4+22+6+2+2+8)*245 = 14210,000 => A
| technická specifikace |  |  | položka zahrnuje sazbu za pronájem dopravních značek a zařízení, počet jednotek je určen jako součin počtu značek a počtu dní použití
| 4 | 914612 |  | DOPRAV ZNAČKY 150X150CM OCEL NEREFLEX - MONTÁŽ S PŘESUNEM |  | KUS | 9 | 0 | 0 | 21% | 0 | 0 | 0
| doplňující popis |  |  | Přechodné dopravní značení - Svislá dopravní značka ocelová normální velikosti včetně základové konstrukce (stojan k dopravním silničním značkám jednoduchý - červenobílé pruhování + základová deska) - pronajaté značení - montáž s přemístěním 5xIP22 - Změna místní úpravy 4xIS11a - Návěst před objížďkou Položka vypočtena na základě návrhu vedení objídzné trasy v rámci DIO
| výměra |  |  | Celkem: 5+4 = 9,000 => A
| technická specifikace |  |  | položka zahrnuje: - demontáž stávající dopravní značky s příslušenstvím, její přemístění z původního místa a její osazení a montáž na místě určeném projektem - u dočasných (provizorních) značek a zařízení údržbu po celou dobu trvání funkce, náhradu zničených nebo ztracených kusů, nutnou opravu poškozených částí
| 5 | 914613 |  | DOPRAV ZNAČKY 150X150CM OCEL NEREFLEX - DEMONTÁŽ |  | KUS | 9 | 0 | 0 | 21% | 0 | 0 | 0
| doplňující popis |  |  | Přechodné dopravní značení - Svislá dopravní značka ocelová normální velikosti včetně základové konstrukce (stojan k dopravním silničním značkám jednoduchý - červenobílé pruhování + základová deska) - pronajaté značení - demontáž 5xIP22 - Změna místní úpravy 4xIS11a - Návěst před objížďkou Položka vypočtena na základě návrhu vedení objídzné trasy v rámci DIO
| výměra |  |  | Celkem: 5+4 = 9,000 => A
| technická specifikace |  |  | Položka zahrnuje odstranění, demontáž a odklizení materiálu s odvozem na předepsané místo
| 6 | 914619 |  | DOPRAV ZNAČKY 150X150CM OCEL NEREFLEX - NÁJEMNÉ |  | KSDEN | 2205 | 0 | 0 | 21% | 0 | 0 | 0
| doplňující popis |  |  | velikosti včetně základové konstrukce (stojan k dopravním silničním značkám jednoduchý - červenobílé pruhování + základová deska) - pronajaté značení - nájem 5xIP22 - Změna místní úpravy 4xIS11a - Návěst před objížďkou Položka vypočtena na základě návrhu vedení objídzné trasy v rámci DIO
| výměra |  |  | Celkem: (5+4)*245 = 2205,000 => A
| technická specifikace |  |  | položka zahrnuje sazbu za pronájem dopravních značek a zařízení, počet jednotek je určen jako součin počtu značek a počtu dní použití
|  | 9 |  | Ostatní konstrukce a práce |  | Celkem (bez DPH): | 0 | za DPH 21 %: | 0 | Celkem (s DPH): | 0 | 0 | 0 | 0
[6 empty] | Celkový součet (bez DPH): | 0 | Celkový součet DPH: | 0 | Celkový součet (s DPH): | 0

## 26 - SO000.1.1.2.2
SOUPIS PRACÍ
STAVBA
0
| 000AT - MODERNIZACE SILNICE II/362 JEDLOVÁ - HRANICE KRAJE | [12 empty] | 0
0
ZÁKLADNÍ ÚDAJE
Objekt: | [7 empty] | Celková cena (bez DPH): | 0
SO000.1.1.2.2 - UZAVÍRKA - 1. + 4. ÚSEK INTRAVILÁNU (PVNDČP) | [7 empty] | Celková cena (s DPH): | 0 |  |  | 0 | 0 | 0
Zhotovitel:
IČ:
DIČ:
SOUHRN
| Kód |  |  | Název | [5 empty] | Cena (bez DPH) | Cena (s DPH)
| 9 |  |  | Ostatní konstrukce a práce | [5 empty] | 0 | 0 |  |  | 0
POLOŽKY ROZPOČTU
| P.č. | Kód | Var | Název | Skupina měření | MJ | Množství MJ | JOC | Cena (bez DPH) | DPH % | Cena (s DPH)
9 - Ostatní konstrukce a práce
| 1 | 914112 |  | DOPRAVNÍ ZNAČKY ZÁKLAD VELIKOSTI OCEL NEREFLEXNÍ - MONTÁŽ S PŘEMÍST |  | KUS | 34 | 0 | 0 | 21% | 0 | 0 | 0
| doplňující popis |  |  | Přechodné dopravní značení - Svislá dopravní značka ocelová normální velikosti včetně základové konstrukce (stojan k dopravním silničním značkám jednoduchý - červenobílé pruhování + základová deska) - pronajaté značení - montáž s přemístěním 8xA15 - Práce 9xB1 - Zákaz vjezdu všech vozidel (v obou směrech) 8xB20a-30 - Nejvyšší dovolená rychlost 9xE13 - Text Položka vypočtena na základě návrhu uzavírek v rámci DIO
| výměra |  |  | Celkem: 8+9+8+9 = 34,000 => A
| technická specifikace |  |  | položka zahrnuje: - dopravu demontované značky z dočasné skládky - osazení a montáž značky na místě určeném projektem - nutnou opravu poškozených částí nezahrnuje dodávku značky
| 2 | 914113 |  | DOPRAVNÍ ZNAČKY ZÁKLADNÍ VELIKOSTI OCELOVÉ NEREFLEXNÍ - DEMONTÁŽ |  | KUS | 34 | 0 | 0 | 21% | 0 | 0 | 0
| doplňující popis |  |  | Přechodné dopravní značení - Svislá dopravní značka ocelová normální velikosti včetně základové konstrukce (stojan k dopravním silničním značkám jednoduchý - červenobílé pruhování + základová deska) - pronajaté značení - demontáž 8xA15 - Práce 9xB1 - Zákaz vjezdu všech vozidel (v obou směrech) 8xB20a-30 - Nejvyšší dovolená rychlost 9xE13 - Text Položka vypočtena na základě návrhu uzavírek v rámci DIO
| výměra |  |  | Celkem: 8+9+8+9 = 34,000 => A
| technická specifikace |  |  | Položka zahrnuje odstranění, demontáž a odklizení materiálu s odvozem na předepsané místo
| 3 | 914119 |  | DOPRAV ZNAČKY ZÁKLAD VEL OCEL NEREFLEXNÍ - NÁJEMNÉ |  | KSDEN | 3638 | 0 | 0 | 21% | 0 | 0 | 0
| doplňující popis |  |  | Přechodné dopravní značení - Svislá dopravní značka ocelová normální velikosti včetně základové konstrukce (stojan k dopravním silničním značkám jednoduchý - červenobílé pruhování + základová deska) - pronajaté značení - nájem Přechodné dopravní značení - Svislá dopravní značka ocelová normální velikosti včetně základové konstrukce (stojan k dopravním silničním značkám jednoduchý - červenobílé pruhování + základová deska) - pronajaté značení - demontáž 8xA15 - Práce 9xB1 - Zákaz vjezdu všech vozidel (v obou směrech) 8xB20a-30 - Nejvyšší dovolená rychlost 9xE13 - Text Položka vypočtena na základě návrhu uzavírek v rámci DIO
| výměra |  |  | Celkem: (8+9+8+9)*107 = 3638,000 => A
| technická specifikace |  |  | položka zahrnuje sazbu za pronájem dopravních značek a zařízení, počet jednotek je určen jako součin počtu značek a počtu dní použití
| 4 | 916112 |  | DOPRAV SVĚTLO VÝSTRAŽ SAMOSTATNÉ - MONTÁŽ S PŘESUNEM |  | KUS | 8 | 0 | 0 | 21% | 0 | 0 | 0
| doplňující popis |  |  | Přechodné dopravní značení - Výstražné světlo typu 1 samostatné + akumulátor včetně základové konstrukce (stojan k dopravním silničním značkám jednoduchý - červenobílé pruhování + základová deska) - pronajaté značení - montáž s přemístěním Položka vypočtena na základě návrhu uzavírek v rámci DIO
| výměra |  |  | Celkem: 8 = 8,000 => A
| technická specifikace |  |  | položka zahrnuje: - přemístění zařízení z dočasné skládky a jeho osazení a montáž na místě určeném projektem - údržbu po celou dobu trvání funkce, náhradu zničených nebo ztracených kusů, nutnou opravu poškozených částí - napájení z baterie včetně záložní baterie
| 5 | 916113 |  | DOPRAV SVĚTLO VÝSTRAŽ SAMOSTATNÉ - DEMONTÁŽ |  | KUS | 8 | 0 | 0 | 21% | 0 | 0 | 0
| doplňující popis |  |  | Přechodné dopravní značení - Výstražné světlo typu 1 samostatné + akumulátor včetně základové konstrukce (stojan k dopravním silničním značkám jednoduchý - červenobílé pruhování + základová deska) - pronajaté značení - demontáž Položka vypočtena na základě návrhu uzavírek v rámci DIO
| výměra |  |  | Celkem: 8 = 8,000 => A
| technická specifikace |  |  | Položka zahrnuje odstranění, demontáž a odklizení zařízení s odvozem na předepsané místo
| 6 | 916119 |  | DOPRAV SVĚTLO VÝSTRAŽ SAMOSTATNÉ - NÁJEMNÉ |  | KSDEN | 856 | 0 | 0 | 21% | 0 | 0 | 0
| doplňující popis |  |  | Přechodné dopravní značení - Výstražné světlo typu 1 samostatné + akumulátor včetně základové konstrukce (stojan k dopravním silničním značkám jednoduchý - červenobílé pruhování + základová deska) - pronajaté značení - nájem Položka vypočtena na základě návrhu uzavírek v rámci DIO
| výměra |  |  | Celkem: 8*107 = 856,000 => A
| technická specifikace |  |  | položka zahrnuje sazbu za pronájem zařízení. Počet měrných jednotek se určí jako součin počtu zařízení a počtu dní použití.
| 7 | 916122 |  | DOPRAV SVĚTLO VÝSTRAŽ SOUPRAVA 3KS - MONTÁŽ S PŘESUNEM |  | KUS | 1 | 0 | 0 | 21% | 0 | 0 | 0
| doplňující popis |  |  | Přechodné dopravní značení - Výstražné světlo typu 1 souprava 3 kusů + akumulátor včetně základové konstrukce (stojan k dopravním silničním značkám jednoduchý - červenobílé pruhování + základová deska) - pronajaté značení - montáž s přemístěním Položka vypočtena na základě návrhu uzavírek v rámci DIO
| výměra |  |  | Celkem: 1 = 1,000 => A
| technická specifikace |  |  | položka zahrnuje: - přemístění zařízení z dočasné skládky a jeho osazení a montáž na místě určeném projektem - údržbu po celou dobu trvání funkce, náhradu zničených nebo ztracených kusů, nutnou opravu poškozených částí - napájení z baterie včetně záložní baterie
| 8 | 916123 |  | DOPRAV SVĚTLO VÝSTRAŽ SOUPRAVA 3KS - DEMONTÁŽ |  | KUS | 1 | 0 | 0 | 21% | 0 | 0 | 0
| doplňující popis |  |  | Přechodné dopravní značení - Výstražné světlo typu 1 souprava 3 kusů + akumulátor včetně základové konstrukce (stojan k dopravním silničním značkám jednoduchý - červenobílé pruhování + základová deska) - pronajaté značení - demontáž Položka vypočtena na základě návrhu uzavírek v rámci DIO
| výměra |  |  | Celkem: 1 = 1,000 => A
| technická specifikace |  |  | Položka zahrnuje odstranění, demontáž a odklizení zařízení s odvozem na předepsané místo
| 9 | 916129 |  | DOPRAV SVĚTLO VÝSTRAŽ SOUPRAVA 3KS - NÁJEMNÉ |  | KSDEN | 107 | 0 | 0 | 21% | 0 | 0 | 0
| doplňující popis |  |  | Přechodné dopravní značení - Výstražné světlo typu 1 souprava 3 kusů + akumulátor včetně základové konstrukce (stojan k dopravním silničním značkám jednoduchý - červenobílé pruhování + základová deska) - pronajaté značení - nájem Položka vypočtena na základě návrhu uzavírek v rámci DIO
| výměra |  |  | Celkem: 1*107 = 107,000 => A
| technická specifikace |  |  | položka zahrnuje sazbu za pronájem zařízení. Počet měrných jednotek se určí jako součin počtu zařízení a počtu dní použití.
| 10 | 916132 |  | DOPRAV SVĚTLO VÝSTRAŽ SOUPRAVA 5KS - MONTÁŽ S PŘESUNEM |  | KUS | 8 | 0 | 0 | 21% | 0 | 0 | 0
| doplňující popis |  |  | Přechodné dopravní značení - Výstražné světlo typu 1 souprava 5 kusů + akumulátor včetně základové konstrukce (stojan k dopravním silničním značkám jednoduchý - červenobílé pruhování + základová deska) - pronajaté značení - montáž s přemístěním Položka vypočtena na základě návrhu uzavírek v rámci DIO
| výměra |  |  | Celkem: 8 = 8,000 => A
| technická specifikace |  |  | položka zahrnuje: - přemístění zařízení z dočasné skládky a jeho osazení a montáž na místě určeném projektem - údržbu po celou dobu trvání funkce, náhradu zničených nebo ztracených kusů, nutnou opravu poškozených částí - napájení z baterie včetně záložní baterie
| 11 | 916133 |  | DOPRAV SVĚTLO VÝSTRAŽ SOUPRAVA 5KS - DEMONTÁŽ |  | KUS | 8 | 0 | 0 | 21% | 0 | 0 | 0
| doplňující popis |  |  | Přechodné dopravní značení - Výstražné světlo typu 1 souprava 5 kusů + akumulátor včetně základové konstrukce (stojan k dopravním silničním značkám jednoduchý - červenobílé pruhování + základová deska) - pronajaté značení - demontáž Položka vypočtena na základě návrhu uzavírek v rámci DIO
| výměra |  |  | Celkem: 8 = 8,000 => A
| technická specifikace |  |  | Položka zahrnuje odstranění, demontáž a odklizení zařízení s odvozem na předepsané místo
| 12 | 916139 |  | DOPRAVNÍ SVĚTLO VÝSTRAŽNÉ SOUPRAVA 5 KUSŮ - NÁJEMNÉ |  | KSDEN | 856 | 0 | 0 | 21% | 0 | 0 | 0
| doplňující popis |  |  | Přechodné dopravní značení - Výstražné světlo typu 1 souprava 5 kusů + akumulátor včetně základové konstrukce (stojan k dopravním silničním značkám jednoduchý - červenobílé pruhování + základová deska) - pronajaté značení - nájem Položka vypočtena na základě návrhu uzavírek v rámci DIO
| výměra |  |  | Celkem: 8*107 = 856,000 => A
| technická specifikace |  |  | položka zahrnuje sazbu za pronájem zařízení. Počet měrných jednotek se určí jako součin počtu zařízení a počtu dní použití.
| 13 | 916312 |  | DOPRAVNÍ ZÁBRANY Z2 TŘ RA1 - MONTÁŽ S PŘESUNEM |  | KUS | 17 | 0 | 0 | 21% | 0 | 0 | 0
| doplňující popis |  |  | Přechodné dopravní značení - Svislá dopravní značka ocelová normální velikosti včetně základové konstrukce (stojan k dopravním silničním značkám jednoduchý - červenobílé pruhování + základová deska) - pronajaté značení - montáž s přemístěním 17xZ2 - Zábrana pro označení uzavírky Položka vypočtena na základě návrhu uzavírek v rámci DIO
| výměra |  |  | Celkem: 17 = 17,000 => A
| technická specifikace |  |  | položka zahrnuje: - přemístění zařízení z dočasné skládky a jeho osazení a montáž na místě určeném projektem - údržbu po celou dobu trvání funkce, náhradu zničených nebo ztracených kusů, nutnou opravu poškozených částí
| 14 | 916313 |  | DOPRAVNÍ ZÁBRANY Z2 TŘ RA1 - DEMONTÁŽ |  | KUS | 17 | 0 | 0 | 21% | 0 | 0 | 0
| doplňující popis |  |  | Přechodné dopravní značení - Svislá dopravní značka ocelová normální velikosti včetně základové konstrukce (stojan k dopravním silničním značkám jednoduchý - červenobílé pruhování + základová deska) - pronajaté značení - demontáž 17xZ2 - Zábrana pro označení uzavírky Položka vypočtena na základě návrhu uzavírek v rámci DIO
| výměra |  |  | Celkem: 17 = 17,000 => A
| technická specifikace |  |  | Položka zahrnuje odstranění, demontáž a odklizení zařízení s odvozem na předepsané místo
| 15 | 916319 |  | DOPRAVNÍ ZÁBRANY Z2 - NÁJEMNÉ |  | KSDEN | 1819 | 0 | 0 | 21% | 0 | 0 | 0
| doplňující popis |  |  | Přechodné dopravní značení - Svislá dopravní značka ocelová normální velikosti včetně základové konstrukce (stojan k dopravním silničním značkám jednoduchý - červenobílé pruhování + základová deska) - pronajaté značení - nájem 17xZ2 - Zábrana pro označení uzavírky Položka vypočtena na základě návrhu uzavírek v rámci DIO
| výměra |  |  | Celkem:17*107 = 1819,000 => A
| technická specifikace |  |  | položka zahrnuje sazbu za pronájem zařízení. Počet měrných jednotek se určí jako součin počtu zařízení a počtu dní použití.
|  | 9 |  | Ostatní konstrukce a práce |  | Celkem (bez DPH): | 0 | za DPH 21 %: | 0 | Celkem (s DPH): | 0 | 0 | 0 | 0
[6 empty] | Celkový součet (bez DPH): | 0 | Celkový součet DPH: | 0 | Celkový součet (s DPH): | 0

## 27 - SO000.1.1.2.3
SOUPIS PRACÍ
STAVBA
0
| 000AT - MODERNIZACE SILNICE II/362 JEDLOVÁ - HRANICE KRAJE | [12 empty] | 0
0
ZÁKLADNÍ ÚDAJE
Objekt: | [7 empty] | Celková cena (bez DPH): | 0
SO000.1.1.2.3 - UZAVÍRKA - 2. + 5. ÚSEK INTRAVILÁNU (PVNDČP) | [7 empty] | Celková cena (s DPH): | 0 |  |  | 0 | 0 | 0
Zhotovitel:
IČ:
DIČ:
SOUHRN
| Kód |  |  | Název | [5 empty] | Cena (bez DPH) | Cena (s DPH)
| 9 |  |  | Ostatní konstrukce a práce | [5 empty] | 0 | 0 |  |  | 0
POLOŽKY ROZPOČTU
| P.č. | Kód | Var | Název | Skupina měření | MJ | Množství MJ | JOC | Cena (bez DPH) | DPH % | Cena (s DPH)
9 - Ostatní konstrukce a práce
| 1 | 914112 |  | DOPRAVNÍ ZNAČKY ZÁKLAD VELIKOSTI OCEL NEREFLEXNÍ - MONTÁŽ S PŘEMÍST |  | KUS | 38 | 0 | 0 | 21% | 0 | 0 | 0
| doplňující popis |  |  | Přechodné dopravní značení - Svislá dopravní značka ocelová normální velikosti včetně základové konstrukce (stojan k dopravním silničním značkám jednoduchý - červenobílé pruhování + základová deska) - pronajaté značení - montáž s přemístěním 9xA15 - Práce 10xB1 - Zákaz vjezdu všech vozidel (v obou směrech) 9xB20a-30 - Nejvyšší dovolená rychlost 10xE13 - Text Položka vypočtena na základě návrhu uzavírek v rámci DIO
| výměra |  |  | Celkem: 9+10+9+10 = 38,000 => A
| technická specifikace |  |  | položka zahrnuje: - dopravu demontované značky z dočasné skládky - osazení a montáž značky na místě určeném projektem - nutnou opravu poškozených částí nezahrnuje dodávku značky
| 2 | 914113 |  | DOPRAVNÍ ZNAČKY ZÁKLADNÍ VELIKOSTI OCELOVÉ NEREFLEXNÍ - DEMONTÁŽ |  | KUS | 38 | 0 | 0 | 21% | 0 | 0 | 0
| doplňující popis |  |  | Přechodné dopravní značení - Svislá dopravní značka ocelová normální velikosti včetně základové konstrukce (stojan k dopravním silničním značkám jednoduchý - červenobílé pruhování + základová deska) - pronajaté značení - demontáž 9xA15 - Práce 10xB1 - Zákaz vjezdu všech vozidel (v obou směrech) 9xB20a-30 - Nejvyšší dovolená rychlost 10xE13 - Text Položka vypočtena na základě návrhu uzavírek v rámci DIO
| výměra |  |  | Celkem: 9+10+9+10 = 38,000 => A
| technická specifikace |  |  | Položka zahrnuje odstranění, demontáž a odklizení materiálu s odvozem na předepsané místo
| 3 | 914119 |  | DOPRAV ZNAČKY ZÁKLAD VEL OCEL NEREFLEXNÍ - NÁJEMNÉ |  | KSDEN | 4066 | 0 | 0 | 21% | 0 | 0 | 0
| doplňující popis |  |  | Přechodné dopravní značení - Svislá dopravní značka ocelová normální velikosti včetně základové konstrukce (stojan k dopravním silničním značkám jednoduchý - červenobílé pruhování + základová deska) - pronajaté značení - nájem Přechodné dopravní značení - Svislá dopravní značka ocelová normální velikosti včetně základové konstrukce (stojan k dopravním silničním značkám jednoduchý - červenobílé pruhování + základová deska) - pronajaté značení - demontáž 9xA15 - Práce 10xB1 - Zákaz vjezdu všech vozidel (v obou směrech) 9xB20a-30 - Nejvyšší dovolená rychlost 10xE13 - Text Položka vypočtena na základě návrhu uzavírek v rámci DIO
| výměra |  |  | Celkem: (9+10+9+10)*107 = 4066,000 => A
| technická specifikace |  |  | položka zahrnuje sazbu za pronájem dopravních značek a zařízení, počet jednotek je určen jako součin počtu značek a počtu dní použití
| 4 | 916112 |  | DOPRAV SVĚTLO VÝSTRAŽ SAMOSTATNÉ - MONTÁŽ S PŘESUNEM |  | KUS | 9 | 0 | 0 | 21% | 0 | 0 | 0
| doplňující popis |  |  | Přechodné dopravní značení - Výstražné světlo typu 1 samostatné + akumulátor včetně základové konstrukce (stojan k dopravním silničním značkám jednoduchý - červenobílé pruhování + základová deska) - pronajaté značení - montáž s přemístěním Položka vypočtena na základě návrhu uzavírek v rámci DIO
| výměra |  |  | Celkem: 9 = 9,000 => A
| technická specifikace |  |  | položka zahrnuje: - přemístění zařízení z dočasné skládky a jeho osazení a montáž na místě určeném projektem - údržbu po celou dobu trvání funkce, náhradu zničených nebo ztracených kusů, nutnou opravu poškozených částí - napájení z baterie včetně záložní baterie
| 5 | 916113 |  | DOPRAV SVĚTLO VÝSTRAŽ SAMOSTATNÉ - DEMONTÁŽ |  | KUS | 9 | 0 | 0 | 21% | 0 | 0 | 0
| doplňující popis |  |  | Přechodné dopravní značení - Výstražné světlo typu 1 samostatné + akumulátor včetně základové konstrukce (stojan k dopravním silničním značkám jednoduchý - červenobílé pruhování + základová deska) - pronajaté značení - demontáž Položka vypočtena na základě návrhu uzavírek v rámci DIO
| výměra |  |  | Celkem: 9 = 9,000 => A
| technická specifikace |  |  | Položka zahrnuje odstranění, demontáž a odklizení zařízení s odvozem na předepsané místo
| 6 | 916119 |  | DOPRAV SVĚTLO VÝSTRAŽ SAMOSTATNÉ - NÁJEMNÉ |  | KSDEN | 963 | 0 | 0 | 21% | 0 | 0 | 0
| doplňující popis |  |  | Přechodné dopravní značení - Výstražné světlo typu 1 samostatné + akumulátor včetně základové konstrukce (stojan k dopravním silničním značkám jednoduchý - červenobílé pruhování + základová deska) - pronajaté značení - nájem Položka vypočtena na základě návrhu uzavírek v rámci DIO
| výměra |  |  | Celkem: 9*107 = 963,000 => A
| technická specifikace |  |  | položka zahrnuje sazbu za pronájem zařízení. Počet měrných jednotek se určí jako součin počtu zařízení a počtu dní použití.
| 7 | 916122 |  | DOPRAV SVĚTLO VÝSTRAŽ SOUPRAVA 3KS - MONTÁŽ S PŘESUNEM |  | KUS | 1 | 0 | 0 | 21% | 0 | 0 | 0
| doplňující popis |  |  | Přechodné dopravní značení - Výstražné světlo typu 1 souprava 3 kusů + akumulátor včetně základové konstrukce (stojan k dopravním silničním značkám jednoduchý - červenobílé pruhování + základová deska) - pronajaté značení - montáž s přemístěním Položka vypočtena na základě návrhu uzavírek v rámci DIO
| výměra |  |  | Celkem: 1 = 1,000 => A
| technická specifikace |  |  | položka zahrnuje: - přemístění zařízení z dočasné skládky a jeho osazení a montáž na místě určeném projektem - údržbu po celou dobu trvání funkce, náhradu zničených nebo ztracených kusů, nutnou opravu poškozených částí - napájení z baterie včetně záložní baterie
| 8 | 916123 |  | DOPRAV SVĚTLO VÝSTRAŽ SOUPRAVA 3KS - DEMONTÁŽ |  | KUS | 1 | 0 | 0 | 21% | 0 | 0 | 0
| doplňující popis |  |  | Přechodné dopravní značení - Výstražné světlo typu 1 souprava 3 kusů + akumulátor včetně základové konstrukce (stojan k dopravním silničním značkám jednoduchý - červenobílé pruhování + základová deska) - pronajaté značení - demontáž Položka vypočtena na základě návrhu uzavírek v rámci DIO
| výměra |  |  | Celkem: 1 = 1,000 => A
| technická specifikace |  |  | Položka zahrnuje odstranění, demontáž a odklizení zařízení s odvozem na předepsané místo
| 9 | 916129 |  | DOPRAV SVĚTLO VÝSTRAŽ SOUPRAVA 3KS - NÁJEMNÉ |  | KSDEN | 107 | 0 | 0 | 21% | 0 | 0 | 0
| doplňující popis |  |  | Přechodné dopravní značení - Výstražné světlo typu 1 souprava 3 kusů + akumulátor včetně základové konstrukce (stojan k dopravním silničním značkám jednoduchý - červenobílé pruhování + základová deska) - pronajaté značení - nájem Položka vypočtena na základě návrhu uzavírek v rámci DIO
| výměra |  |  | Celkem: 1*107 = 107,000 => A
| technická specifikace |  |  | položka zahrnuje sazbu za pronájem zařízení. Počet měrných jednotek se určí jako součin počtu zařízení a počtu dní použití.
| 10 | 916132 |  | DOPRAV SVĚTLO VÝSTRAŽ SOUPRAVA 5KS - MONTÁŽ S PŘESUNEM |  | KUS | 9 | 0 | 0 | 21% | 0 | 0 | 0
| doplňující popis |  |  | Přechodné dopravní značení - Výstražné světlo typu 1 souprava 5 kusů + akumulátor včetně základové konstrukce (stojan k dopravním silničním značkám jednoduchý - červenobílé pruhování + základová deska) - pronajaté značení - montáž s přemístěním Položka vypočtena na základě návrhu uzavírek v rámci DIO
| výměra |  |  | Celkem: 9 = 9,000 => A
| technická specifikace |  |  | položka zahrnuje: - přemístění zařízení z dočasné skládky a jeho osazení a montáž na místě určeném projektem - údržbu po celou dobu trvání funkce, náhradu zničených nebo ztracených kusů, nutnou opravu poškozených částí - napájení z baterie včetně záložní baterie
| 11 | 916133 |  | DOPRAV SVĚTLO VÝSTRAŽ SOUPRAVA 5KS - DEMONTÁŽ |  | KUS | 9 | 0 | 0 | 21% | 0 | 0 | 0
| doplňující popis |  |  | Přechodné dopravní značení - Výstražné světlo typu 1 souprava 5 kusů + akumulátor včetně základové konstrukce (stojan k dopravním silničním značkám jednoduchý - červenobílé pruhování + základová deska) - pronajaté značení - demontáž Položka vypočtena na základě návrhu uzavírek v rámci DIO
| výměra |  |  | Celkem: 9 = 9,000 => A
| technická specifikace |  |  | Položka zahrnuje odstranění, demontáž a odklizení zařízení s odvozem na předepsané místo
| 12 | 916139 |  | DOPRAVNÍ SVĚTLO VÝSTRAŽNÉ SOUPRAVA 5 KUSŮ - NÁJEMNÉ |  | KSDEN | 963 | 0 | 0 | 21% | 0 | 0 | 0
| doplňující popis |  |  | Přechodné dopravní značení - Výstražné světlo typu 1 souprava 5 kusů + akumulátor včetně základové konstrukce (stojan k dopravním silničním značkám jednoduchý - červenobílé pruhování + základová deska) - pronajaté značení - nájem Položka vypočtena na základě návrhu uzavírek v rámci DIO
| výměra |  |  | Celkem: 9*107 = 963,000 => A
| technická specifikace |  |  | položka zahrnuje sazbu za pronájem zařízení. Počet měrných jednotek se určí jako součin počtu zařízení a počtu dní použití.
| 13 | 916312 |  | DOPRAVNÍ ZÁBRANY Z2 TŘ RA1 - MONTÁŽ S PŘESUNEM |  | KUS | 19 | 0 | 0 | 21% | 0 | 0 | 0
| doplňující popis |  |  | Přechodné dopravní značení - Svislá dopravní značka ocelová normální velikosti včetně základové konstrukce (stojan k dopravním silničním značkám jednoduchý - červenobílé pruhování + základová deska) - pronajaté značení - montáž s přemístěním 19xZ2 - Zábrana pro označení uzavírky Položka vypočtena na základě návrhu uzavírek v rámci DIO
| výměra |  |  | Celkem: 19 = 19,000 => A
| technická specifikace |  |  | položka zahrnuje: - přemístění zařízení z dočasné skládky a jeho osazení a montáž na místě určeném projektem - údržbu po celou dobu trvání funkce, náhradu zničených nebo ztracených kusů, nutnou opravu poškozených částí
| 14 | 916313 |  | DOPRAVNÍ ZÁBRANY Z2 TŘ RA1 - DEMONTÁŽ |  | KUS | 19 | 0 | 0 | 21% | 0 | 0 | 0
| doplňující popis |  |  | Přechodné dopravní značení - Svislá dopravní značka ocelová normální velikosti včetně základové konstrukce (stojan k dopravním silničním značkám jednoduchý - červenobílé pruhování + základová deska) - pronajaté značení - demontáž 19xZ2 - Zábrana pro označení uzavírky Položka vypočtena na základě návrhu uzavírek v rámci DIO
| výměra |  |  | Celkem: 19 = 19,000 => A
| technická specifikace |  |  | Položka zahrnuje odstranění, demontáž a odklizení zařízení s odvozem na předepsané místo
| 15 | 916319 |  | DOPRAVNÍ ZÁBRANY Z2 - NÁJEMNÉ |  | KSDEN | 2033 | 0 | 0 | 21% | 0 | 0 | 0
| doplňující popis |  |  | Přechodné dopravní značení - Svislá dopravní značka ocelová normální velikosti včetně základové konstrukce (stojan k dopravním silničním značkám jednoduchý - červenobílé pruhování + základová deska) - pronajaté značení - nájem 19xZ2 - Zábrana pro označení uzavírky Položka vypočtena na základě návrhu uzavírek v rámci DIO
| výměra |  |  | Celkem: 19*107 = 2033,000 => A
| technická specifikace |  |  | položka zahrnuje sazbu za pronájem zařízení. Počet měrných jednotek se určí jako součin počtu zařízení a počtu dní použití.
|  | 9 |  | Ostatní konstrukce a práce |  | Celkem (bez DPH): | 0 | za DPH 21 %: | 0 | Celkem (s DPH): | 0 | 0 | 0 | 0
[6 empty] | Celkový součet (bez DPH): | 0 | Celkový součet DPH: | 0 | Celkový součet (s DPH): | 0

## 28 - SO000.1.1.2.4
SOUPIS PRACÍ
STAVBA
0
| 000AT - MODERNIZACE SILNICE II/362 JEDLOVÁ - HRANICE KRAJE | [12 empty] | 0
0
ZÁKLADNÍ ÚDAJE
Objekt: | [7 empty] | Celková cena (bez DPH): | 0
SO000.1.1.2.4 - UZAVÍRKA - 3. ÚSEK INTRAVILÁNU (PVNDČP) | [7 empty] | Celková cena (s DPH): | 0 |  |  | 0 | 0 | 0
Zhotovitel:
IČ:
DIČ:
SOUHRN
| Kód |  |  | Název | [5 empty] | Cena (bez DPH) | Cena (s DPH)
| 9 |  |  | Ostatní konstrukce a práce | [5 empty] | 0 | 0 |  |  | 0
POLOŽKY ROZPOČTU
| P.č. | Kód | Var | Název | Skupina měření | MJ | Množství MJ | JOC | Cena (bez DPH) | DPH % | Cena (s DPH)
9 - Ostatní konstrukce a práce
| 1 | 914112 |  | DOPRAVNÍ ZNAČKY ZÁKLAD VELIKOSTI OCEL NEREFLEXNÍ - MONTÁŽ S PŘEMÍST |  | KUS | 16 | 0 | 0 | 21% | 0 | 0 | 0
| doplňující popis |  |  | Přechodné dopravní značení - Svislá dopravní značka ocelová normální velikosti včetně základové konstrukce (stojan k dopravním silničním značkám jednoduchý - červenobílé pruhování + základová deska) - pronajaté značení - montáž s přemístěním 4xA15 - Práce 4xB1 - Zákaz vjezdu všech vozidel (v obou směrech) 4xB20a-30 - Nejvyšší dovolená rychlost 4xE13 - Text Položka vypočtena na základě návrhu uzavírek v rámci DIO
| výměra |  |  | Celkem: 4+4+4+4 = 16,000 => A
| technická specifikace |  |  | položka zahrnuje: - dopravu demontované značky z dočasné skládky - osazení a montáž značky na místě určeném projektem - nutnou opravu poškozených částí nezahrnuje dodávku značky
| 2 | 914113 |  | DOPRAVNÍ ZNAČKY ZÁKLADNÍ VELIKOSTI OCELOVÉ NEREFLEXNÍ - DEMONTÁŽ |  | KUS | 16 | 0 | 0 | 21% | 0 | 0 | 0
| doplňující popis |  |  | Přechodné dopravní značení - Svislá dopravní značka ocelová normální velikosti včetně základové konstrukce (stojan k dopravním silničním značkám jednoduchý - červenobílé pruhování + základová deska) - pronajaté značení - demontáž 4xA15 - Práce 4xB1 - Zákaz vjezdu všech vozidel (v obou směrech) 4xB20a-30 - Nejvyšší dovolená rychlost 4xE13 - Text Položka vypočtena na základě návrhu uzavírek v rámci DIO
| výměra |  |  | Celkem: 4+4+4+4 = 16,000 => A
| technická specifikace |  |  | Položka zahrnuje odstranění, demontáž a odklizení materiálu s odvozem na předepsané místo
| 3 | 914119 |  | DOPRAV ZNAČKY ZÁKLAD VEL OCEL NEREFLEXNÍ - NÁJEMNÉ |  | KSDEN | 496 | 0 | 0 | 21% | 0 | 0 | 0
| doplňující popis |  |  | Přechodné dopravní značení - Svislá dopravní značka ocelová normální velikosti včetně základové konstrukce (stojan k dopravním silničním značkám jednoduchý - červenobílé pruhování + základová deska) - pronajaté značení - nájem Přechodné dopravní značení - Svislá dopravní značka ocelová normální velikosti včetně základové konstrukce (stojan k dopravním silničním značkám jednoduchý - červenobílé pruhování + základová deska) - pronajaté značení - demontáž 4xA15 - Práce 4xB1 - Zákaz vjezdu všech vozidel (v obou směrech) 4xB20a-30 - Nejvyšší dovolená rychlost 4xE13 - Text Položka vypočtena na základě návrhu uzavírek v rámci DIO
| výměra |  |  | Celkem: (4+4+4+4)*31 = 496,000 => A
| technická specifikace |  |  | položka zahrnuje sazbu za pronájem dopravních značek a zařízení, počet jednotek je určen jako součin počtu značek a počtu dní použití
| 4 | 916112 |  | DOPRAV SVĚTLO VÝSTRAŽ SAMOSTATNÉ - MONTÁŽ S PŘESUNEM |  | KUS | 4 | 0 | 0 | 21% | 0 | 0 | 0
| doplňující popis |  |  | Přechodné dopravní značení - Výstražné světlo typu 1 samostatné + akumulátor včetně základové konstrukce (stojan k dopravním silničním značkám jednoduchý - červenobílé pruhování + základová deska) - pronajaté značení - montáž s přemístěním Položka vypočtena na základě návrhu uzavírek v rámci DIO
| výměra |  |  | Celkem: 4 = 4,000 => A
| technická specifikace |  |  | položka zahrnuje: - přemístění zařízení z dočasné skládky a jeho osazení a montáž na místě určeném projektem - údržbu po celou dobu trvání funkce, náhradu zničených nebo ztracených kusů, nutnou opravu poškozených částí - napájení z baterie včetně záložní baterie
| 5 | 916113 |  | DOPRAV SVĚTLO VÝSTRAŽ SAMOSTATNÉ - DEMONTÁŽ |  | KUS | 4 | 0 | 0 | 21% | 0 | 0 | 0
| doplňující popis |  |  | Přechodné dopravní značení - Výstražné světlo typu 1 samostatné + akumulátor včetně základové konstrukce (stojan k dopravním silničním značkám jednoduchý - červenobílé pruhování + základová deska) - pronajaté značení - demontáž Položka vypočtena na základě návrhu uzavírek v rámci DIO
| výměra |  |  | Celkem: 4 = 4,000 => A
| technická specifikace |  |  | Položka zahrnuje odstranění, demontáž a odklizení zařízení s odvozem na předepsané místo
| 6 | 916119 |  | DOPRAV SVĚTLO VÝSTRAŽ SAMOSTATNÉ - NÁJEMNÉ |  | KSDEN | 124 | 0 | 0 | 21% | 0 | 0 | 0
| doplňující popis |  |  | Přechodné dopravní značení - Výstražné světlo typu 1 samostatné + akumulátor včetně základové konstrukce (stojan k dopravním silničním značkám jednoduchý - červenobílé pruhování + základová deska) - pronajaté značení - nájem Položka vypočtena na základě návrhu uzavírek v rámci DIO
| výměra |  |  | Celkem: 4*31 = 124,000 => A
| technická specifikace |  |  | položka zahrnuje sazbu za pronájem zařízení. Počet měrných jednotek se určí jako součin počtu zařízení a počtu dní použití.
| 7 | 916132 |  | DOPRAV SVĚTLO VÝSTRAŽ SOUPRAVA 5KS - MONTÁŽ S PŘESUNEM |  | KUS | 4 | 0 | 0 | 21% | 0 | 0 | 0
| doplňující popis |  |  | Přechodné dopravní značení - Výstražné světlo typu 1 souprava 5 kusů + akumulátor včetně základové konstrukce (stojan k dopravním silničním značkám jednoduchý - červenobílé pruhování + základová deska) - pronajaté značení - montáž s přemístěním Položka vypočtena na základě návrhu uzavírek v rámci DIO
| výměra |  |  | Celkem: 4 = 4,000 => A
| technická specifikace |  |  | položka zahrnuje: - přemístění zařízení z dočasné skládky a jeho osazení a montáž na místě určeném projektem - údržbu po celou dobu trvání funkce, náhradu zničených nebo ztracených kusů, nutnou opravu poškozených částí - napájení z baterie včetně záložní baterie
| 8 | 916133 |  | DOPRAV SVĚTLO VÝSTRAŽ SOUPRAVA 5KS - DEMONTÁŽ |  | KUS | 4 | 0 | 0 | 21% | 0 | 0 | 0
| doplňující popis |  |  | Přechodné dopravní značení - Výstražné světlo typu 1 souprava 5 kusů + akumulátor včetně základové konstrukce (stojan k dopravním silničním značkám jednoduchý - červenobílé pruhování + základová deska) - pronajaté značení - demontáž Položka vypočtena na základě návrhu uzavírek v rámci DIO
| výměra |  |  | Celkem: 4 = 4,000 => A
| technická specifikace |  |  | Položka zahrnuje odstranění, demontáž a odklizení zařízení s odvozem na předepsané místo
| 9 | 916139 |  | DOPRAVNÍ SVĚTLO VÝSTRAŽNÉ SOUPRAVA 5 KUSŮ - NÁJEMNÉ |  | KSDEN | 124 | 0 | 0 | 21% | 0 | 0 | 0
| doplňující popis |  |  | Přechodné dopravní značení - Výstražné světlo typu 1 souprava 5 kusů + akumulátor včetně základové konstrukce (stojan k dopravním silničním značkám jednoduchý - červenobílé pruhování + základová deska) - pronajaté značení - nájem Položka vypočtena na základě návrhu uzavírek v rámci DIO
| výměra |  |  | Celkem: 4*31 = 124,000 => A
| technická specifikace |  |  | položka zahrnuje sazbu za pronájem zařízení. Počet měrných jednotek se určí jako součin počtu zařízení a počtu dní použití.
| 10 | 916312 |  | DOPRAVNÍ ZÁBRANY Z2 TŘ RA1 - MONTÁŽ S PŘESUNEM |  | KUS | 8 | 0 | 0 | 21% | 0 | 0 | 0
| doplňující popis |  |  | Přechodné dopravní značení - Svislá dopravní značka ocelová normální velikosti včetně základové konstrukce (stojan k dopravním silničním značkám jednoduchý - červenobílé pruhování + základová deska) - pronajaté značení - montáž s přemístěním 8xZ2 - Zábrana pro označení uzavírky Položka vypočtena na základě návrhu uzavírek v rámci DIO
| výměra |  |  | Celkem: 8 = 8,000 => A
| technická specifikace |  |  | položka zahrnuje: - přemístění zařízení z dočasné skládky a jeho osazení a montáž na místě určeném projektem - údržbu po celou dobu trvání funkce, náhradu zničených nebo ztracených kusů, nutnou opravu poškozených částí
| 11 | 916313 |  | DOPRAVNÍ ZÁBRANY Z2 TŘ RA1 - DEMONTÁŽ |  | KUS | 8 | 0 | 0 | 21% | 0 | 0 | 0
| doplňující popis |  |  | Přechodné dopravní značení - Svislá dopravní značka ocelová normální velikosti včetně základové konstrukce (stojan k dopravním silničním značkám jednoduchý - červenobílé pruhování + základová deska) - pronajaté značení - demontáž 8xZ2 - Zábrana pro označení uzavírky Položka vypočtena na základě návrhu uzavírek v rámci DIO
| výměra |  |  | Celkem: 8 = 8,000 => A
| technická specifikace |  |  | Položka zahrnuje odstranění, demontáž a odklizení zařízení s odvozem na předepsané místo
| 12 | 916319 |  | DOPRAVNÍ ZÁBRANY Z2 - NÁJEMNÉ |  | KSDEN | 248 | 0 | 0 | 21% | 0 | 0 | 0
| doplňující popis |  |  | Přechodné dopravní značení - Svislá dopravní značka ocelová normální velikosti včetně základové konstrukce (stojan k dopravním silničním značkám jednoduchý - červenobílé pruhování + základová deska) - pronajaté značení - nájem 8xZ2 - Zábrana pro označení uzavírky Položka vypočtena na základě návrhu uzavírek v rámci DIO
| výměra |  |  | Celkem: 8*31 = 248,000 => A
| technická specifikace |  |  | položka zahrnuje sazbu za pronájem zařízení. Počet měrných jednotek se určí jako součin počtu zařízení a počtu dní použití.
|  | 9 |  | Ostatní konstrukce a práce |  | Celkem (bez DPH): | 0 | za DPH 21 %: | 0 | Celkem (s DPH): | 0 | 0 | 0 | 0
[6 empty] | Celkový součet (bez DPH): | 0 | Celkový součet DPH: | 0 | Celkový součet (s DPH): | 0

## 29 - SO000.1.1.2.6
SOUPIS PRACÍ
STAVBA
0
| 000AT - MODERNIZACE SILNICE II/362 JEDLOVÁ - HRANICE KRAJE | [12 empty] | 0
0
ZÁKLADNÍ ÚDAJE
Objekt: | [7 empty] | Celková cena (bez DPH): | 0
SO000.1.1.2.6 - OBJÍZDNÁ TRASA (PVNDČP) | [7 empty] | Celková cena (s DPH): | 0 |  |  | 0 | 0 | 0
Zhotovitel:
IČ:
DIČ:
SOUHRN
| Kód |  |  | Název | [5 empty] | Cena (bez DPH) | Cena (s DPH)
| 9 |  |  | Ostatní konstrukce a práce | [5 empty] | 0 | 0 |  |  | 0
POLOŽKY ROZPOČTU
| P.č. | Kód | Var | Název | Skupina měření | MJ | Množství MJ | JOC | Cena (bez DPH) | DPH % | Cena (s DPH)
9 - Ostatní konstrukce a práce
| 1 | 914112 |  | DOPRAVNÍ ZNAČKY ZÁKLAD VELIKOSTI OCEL NEREFLEXNÍ - MONTÁŽ S PŘEMÍST |  | KUS | 60 | 0 | 0 | 21% | 0 | 0 | 0
| doplňující popis |  |  | Přechodné dopravní značení - Svislá dopravní značka ocelová normální velikosti včetně základové konstrukce (stojan k dopravním silničním značkám jednoduchý - červenobílé pruhování + základová deska) - pronajaté značení - montáž s přemístěním 5xB4 - Zákaz vjezdu nákladních automobilů 4xIP10a - Slepá pozemní komunikace 7xIP10b - Návěst před slepou pozemní komunikací 4xIS11b - Směrová tabule pro vyznačení objížďky 22xIS11c - Směrová tabule pro vyznačení objížďky 5xE5 - Nejvyšší povolená hmotnost 2xE7a - Směrová šipka pro směr přímo 3xE7b - Směrová šipka pro odbočení 8xE13 - Text Položka vypočtena na základě návrhu vedení objídzné trasy v rámci DIO
| výměra |  |  | Celkem: 5+4+7+4+22+5+2+3+8 = 60,000 => A
| technická specifikace |  |  | položka zahrnuje: - dopravu demontované značky z dočasné skládky - osazení a montáž značky na místě určeném projektem - nutnou opravu poškozených částí nezahrnuje dodávku značky
| 2 | 914113 |  | DOPRAVNÍ ZNAČKY ZÁKLADNÍ VELIKOSTI OCELOVÉ NEREFLEXNÍ - DEMONTÁŽ |  | KUS | 60 | 0 | 0 | 21% | 0 | 0 | 0
| doplňující popis |  |  | Přechodné dopravní značení - Svislá dopravní značka ocelová normální velikosti včetně základové konstrukce (stojan k dopravním silničním značkám jednoduchý - červenobílé pruhování + základová deska) - pronajaté značení - demontáž 5xB4 - Zákaz vjezdu nákladních automobilů 4xIP10a - Slepá pozemní komunikace 7xIP10b - Návěst před slepou pozemní komunikací 4xIS11b - Směrová tabule pro vyznačení objížďky 22xIS11c - Směrová tabule pro vyznačení objížďky 5xE5 - Nejvyšší povolená hmotnost 2xE7a - Směrová šipka pro směr přímo 3xE7b - Směrová šipka pro odbočení 8xE13 - Text Položka vypočtena na základě návrhu vedení objídzné trasy v rámci DIO
| výměra |  |  | Celkem: 5+4+7+4+22+5+2+3+8 = 60,000 => A
| technická specifikace |  |  | Položka zahrnuje odstranění, demontáž a odklizení materiálu s odvozem na předepsané místo
| 3 | 914119 |  | DOPRAV ZNAČKY ZÁKLAD VEL OCEL NEREFLEXNÍ - NÁJEMNÉ |  | KSDEN | 14700 | 0 | 0 | 21% | 0 | 0 | 0
| doplňující popis |  |  | Přechodné dopravní značení - Svislá dopravní značka ocelová normální velikosti včetně základové konstrukce (stojan k dopravním silničním značkám jednoduchý - červenobílé pruhování + základová deska) - pronajaté značení - nájem Přechodné dopravní značení - Svislá dopravní značka ocelová normální velikosti včetně základové konstrukce (stojan k dopravním silničním značkám jednoduchý - červenobílé pruhování + základová deska) - pronajaté značení - demontáž 5xB4 - Zákaz vjezdu nákladních automobilů 4xIP10a - Slepá pozemní komunikace 7xIP10b - Návěst před slepou pozemní komunikací 4xIS11b - Směrová tabule pro vyznačení objížďky 22xIS11c - Směrová tabule pro vyznačení objížďky 5xE5 - Nejvyšší povolená hmotnost 2xE7a - Směrová šipka pro směr přímo 3xE7b - Směrová šipka pro odbočení 8xE13 - Text Položka vypočtena na základě návrhu vedení objídzné trasy v rámci DIO
| výměra |  |  | Celkem: (5+4+7+4+22+5+2+3+8)*245 = 14700,000 => A
| technická specifikace |  |  | položka zahrnuje sazbu za pronájem dopravních značek a zařízení, počet jednotek je určen jako součin počtu značek a počtu dní použití
| 4 | 914612 |  | DOPRAV ZNAČKY 150X150CM OCEL NEREFLEX - MONTÁŽ S PŘESUNEM |  | KUS | 12 | 0 | 0 | 21% | 0 | 0 | 0
| doplňující popis |  |  | Přechodné dopravní značení - Svislá dopravní značka ocelová normální velikosti včetně základové konstrukce (stojan k dopravním silničním značkám jednoduchý - červenobílé pruhování + základová deska) - pronajaté značení - montáž s přemístěním 8xIP22 - Změna místní úpravy 4xIS11a - Návěst před objížďkou Položka vypočtena na základě návrhu vedení objídzné trasy v rámci DIO
| výměra |  |  | Celkem: 8+4 = 12,000 => A
| technická specifikace |  |  | položka zahrnuje: - demontáž stávající dopravní značky s příslušenstvím, její přemístění z původního místa a její osazení a montáž na místě určeném projektem - u dočasných (provizorních) značek a zařízení údržbu po celou dobu trvání funkce, náhradu zničených nebo ztracených kusů, nutnou opravu poškozených částí
| 5 | 914613 |  | DOPRAV ZNAČKY 150X150CM OCEL NEREFLEX - DEMONTÁŽ |  | KUS | 12 | 0 | 0 | 21% | 0 | 0 | 0
| doplňující popis |  |  | Přechodné dopravní značení - Svislá dopravní značka ocelová normální velikosti včetně základové konstrukce (stojan k dopravním silničním značkám jednoduchý - červenobílé pruhování + základová deska) - pronajaté značení - demontáž 8xIP22 - Změna místní úpravy 4xIS11a - Návěst před objížďkou Položka vypočtena na základě návrhu vedení objídzné trasy v rámci DIO
| výměra |  |  | Celkem: 8+4 = 12,000 => A
| technická specifikace |  |  | Položka zahrnuje odstranění, demontáž a odklizení materiálu s odvozem na předepsané místo
| 6 | 914619 |  | DOPRAV ZNAČKY 150X150CM OCEL NEREFLEX - NÁJEMNÉ |  | KSDEN | 2940 | 0 | 0 | 21% | 0 | 0 | 0
| doplňující popis |  |  | Přechodné dopravní značení - Svislá dopravní značka ocelová normální velikosti včetně základové konstrukce (stojan k dopravním silničním značkám jednoduchý - červenobílé pruhování + základová deska) - pronajaté značení - nájem 8xIP22 - Změna místní úpravy 4xIS11a - Návěst před objížďkou Položka vypočtena na základě návrhu vedení objídzné trasy v rámci DIO
| výměra |  |  | Celkem: (8+4)*245 = 2940,000 => A
| technická specifikace |  |  | položka zahrnuje sazbu za pronájem dopravních značek a zařízení, počet jednotek je určen jako součin počtu značek a počtu dní použití
|  | 9 |  | Ostatní konstrukce a práce |  | Celkem (bez DPH): | 0 | za DPH 21 %: | 0 | Celkem (s DPH): | 0 | 0 | 0 | 0
[6 empty] | Celkový součet (bez DPH): | 0 | Celkový součet DPH: | 0 | Celkový součet (s DPH): | 0

## 30 - SO103.01
SOUPIS PRACÍ
STAVBA
0
| 000AT - MODERNIZACE SILNICE II/362 JEDLOVÁ - HRANICE KRAJE | [12 empty] | 0
0
ZÁKLADNÍ ÚDAJE
Objekt: | [7 empty] | Celková cena (bez DPH): | 0
SO103.01 - KM 0,00497 (PVNDČP) | [7 empty] | Celková cena (s DPH): | 0 |  |  | 0 | 0 | 0
Zhotovitel:
IČ:
DIČ:
SOUHRN
| Kód |  |  | Název | [5 empty] | Cena (bez DPH) | Cena (s DPH)
| 0 |  |  | Všeobecné konstrukce a práce | [5 empty] | 0 | 0 |  |  | 0
| 1 |  |  | Zemní práce | [5 empty] | 0 | 0 |  |  | 0
| 4 |  |  | Vodorovné konstrukce | [5 empty] | 0 | 0 |  |  | 0
| 5 |  |  | Komunikace | [5 empty] | 0 | 0 |  |  | 0
| 6 |  |  | Úpravy povrchů, podlahy, výplně otvorů | [5 empty] | 0 | 0 |  |  | 0
| 7 |  |  | Přidružená stavební výroba | [5 empty] | 0 | 0 |  |  | 0
| 8 |  |  | Potrubí | [5 empty] | 0 | 0 |  |  | 0
| 9 |  |  | Ostatní konstrukce a práce | [5 empty] | 0 | 0 |  |  | 0
POLOŽKY ROZPOČTU
| P.č. | Kód | Var | Název | Skupina měření | MJ | Množství MJ | JOC | Cena (bez DPH) | DPH % | Cena (s DPH)
0 - Všeobecné konstrukce a práce
| 1 | 014102 | 1 | POPLATKY ZA SKLÁDKU |  | T | 82.862 | 0 | 0 | 21% | 0 | 0 | 0
| doplňující popis |  |  | SKLÁDKA - Uložení zeminy na skládku Viz položka č. 9
| výměra |  |  | Celkem: 82,862 = 82,862 => A
| technická specifikace |  |  | zahrnuje veškeré poplatky provozovateli skládky související s uložením odpadu na skládce.
| 2 | 014102 | 2 | POPLATKY ZA SKLÁDKU |  | T | 25.902 | 0 | 0 | 21% | 0 | 0 | 0
| doplňující popis |  |  | SKLÁDKA - Uložení stavební suti na recyklační dvůr Viz položky č. 3, 41, 43 a 45
| výměra |  |  | Celkem: 0,411+1,645+6,988+13,34+1,632+1,886 = 25,902 => A
| technická specifikace |  |  | zahrnuje veškeré poplatky provozovateli skládky související s uložením odpadu na skládce.
|  | 0 |  | Všeobecné konstrukce a práce |  | Celkem (bez DPH): | 0 | za DPH 21 %: | 0 | Celkem (s DPH): | 0 | 0 | 0 | 0
[6 empty] | Celkový součet (bez DPH): | 0 | Celkový součet DPH: | 0 | Celkový součet (s DPH): | 0
1 - Zemní práce
| 3 | 113524 |  | ODSTRANĚNÍ CHODNÍKOVÝCH A SILNIČNÍCH OBRUBNÍKŮ BETONOVÝCH, ODVOZ DO 5KM |  | M | 7.15 | 0 | 0 | 21% | 0 | 0 | 0
| doplňující popis |  |  | BOURACÍ PRÁCE - Odstranění betonových chodníkových obrubníků včetně odvozu na skládku do 5km =7,150*0,025m2*2,300t/m3=0,411t Viz C.3 - Koordinační situační výkres a 04 - Výměna / Nový propustek - Podélný a příčný řez propustkem
| výměra |  |  | Celkem: 7,15 = 7,150 => A
| technická specifikace |  |  | Položka zahrnuje veškerou manipulaci s vybouranou sutí a s vybouranými hmotami vč. uložení na skládku. Nezahrnuje poplatek za skládku, který se vykazuje v položce 0141** (s výjimkou malého množství bouraného materiálu, kde je možné poplatek zahrnout do jednotkové ceny bourání – tento fakt musí být uveden v doplňujícím textu k položce).
| 4 | 11352B |  | ODSTRANĚNÍ CHODNÍKOVÝCH A SILNIČNÍCH OBRUBNÍKŮ BETONOVÝCH - DOPRAVA |  | TKM | 10.278 | 0 | 0 | 21% | 0 | 0 | 0
| doplňující popis |  |  | DOPRAVA - Příplatek za dopravu - Odstranění betonových chodníkových obrubníků včetně odvozu na skládku do 25km Položka vypočtena na základě umístění stavby vůči skládce
| výměra |  |  | Celkem: 7,15*0,025*2,3*25 = 10,278 => A
| technická specifikace |  |  | Položka zahrnuje samostatnou dopravu suti a vybouraných hmot. Množství se určí jako součin hmotnosti [t] a požadované vzdálenosti [km].
| 5 | 113727 |  | FRÉZOVÁNÍ ZPEVNĚNÝCH PLOCH ASFALTOVÝCH, ODVOZ DO 16KM |  | M3 | 3.485 | 0 | 0 | 21% | 0 | 0 | 0
| doplňující popis |  |  | BOURACÍ PRÁCE - Odfrézování asfaltových vrstev v tl. 100mm (asfalt) včetně odvozu a uložení na skládku KSÚS PK - Cestmistrovství Polička do 15km =3,485m3*2,400t/m3=8,364t Viz C.3 - Koordinační situační výkres a 04 - Výměna / Nový propustek - Podélný a příčný řez propustkem
| výměra |  |  | Celkem: 34,85*0,1 = 3,485 => A
| technická specifikace |  |  | Položka zahrnuje veškerou manipulaci s vybouranou sutí a s vybouranými hmotami vč. uložení na skládku. Nezahrnuje poplatek za skládku, který se vykazuje v položce 0141** (s výjimkou malého množství bouraného materiálu, kde je možné poplatek zahrnout do jednotkové ceny bourání – tento fakt musí být uveden v doplňujícím textu k položce).
| 6 | 113761 |  | FRÉZOVÁNÍ DRÁŽKY PRŮŘEZU DO 100MM2 V ASFALTOVÉ VOZOVCE |  | M | 7.87 | 0 | 0 | 21% | 0 | 0 | 0
| doplňující popis |  |  | VOZOVKA - Prořezání drážky v pracovní spáře =4,050m CHODNÍK - Prořezání drážky v pracovní spáře =1,910*2=3,820m Viz C.3 - Koordinační situační výkres a 04 - Výměna / Nový propustek - Podélný a příčný řez propustkem
| výměra |  |  | Celkem: 4,05 = 4,050 => A Celkem: 1,91*2 = 3,820 => B Celkem: A+B = 7,870 => C
| technická specifikace |  |  | Položka zahrnuje veškerou manipulaci s vybouranou sutí a s vybouranými hmotami vč. uložení na skládku.
| 7 | 11511 |  | ČERPÁNÍ VODY DO 500 L/MIN |  | HOD | 140 | 0 | 0 | 21% | 0 | 0 | 0
| doplňující popis |  |  | ZEMNÍ PRÁCE - Čerpání vody ze stavební jámy Položka vypočtena na základě odborného odhadu
| výměra |  |  | Celkem: 14*10 = 140,000 => A
| technická specifikace |  |  | Položka čerpání vody na povrchu zahrnuje i potrubí, pohotovost záložní čerpací soupravy a zřízení čerpací jímky. Součástí položky je také následná demontáž a likvidace těchto zařízení
| 8 | 121108 |  | SEJMUTÍ ORNICE NEBO LESNÍ PŮDY S ODVOZEM DO 20KM |  | M3 | 6.849 | 0 | 0 | 21% | 0 | 0 | 0
| doplňující popis |  |  | ZEMNÍ PRÁCE - Odhumusování plochy v tl. 150mm, která bude zasažena výkopovými pracemi a úpravou terénu včetně odvozu a uložení zeminy na deponii stavby do 20km (využití na zpětné ohumusování) =22,060m2*0,150=3,309m3 =3,309m3*2,000t/m3=6,618t ZEMNÍ PRÁCE - Odhumusování plochy v tl. 150mm, která bude zasažena výkopovými pracemi a úpravou terénu včetně odvozu do 20km a likvidace v režii zhotovitele (nebude využita na zpětné ohumusování) =45,660m2*0,150-22,060m2*0,150=3,540m3 =3,540m3*2,000t/m3=7,080t Viz C.3 - Koordinační situační výkres a 04 - Výměna / Nový propustek - Podélný a příčný řez propustkem
| výměra |  |  | Celkem: 22,06*0,15 = 3,309 => A Celkem: 45,66*0,15-22,06*0,15 = 3,540 => B Celkem: A+B = 6,849 => C
| technická specifikace |  |  | položka zahrnuje sejmutí ornice bez ohledu na tloušťku vrstvy a její vodorovnou dopravu nezahrnuje uložení na trvalou skládku
| 9 | 131738 |  | HLOUBENÍ JAM ZAPAŽ I NEPAŽ TŘ. I, ODVOZ DO 20KM |  | M3 | 41.431 | 0 | 0 | 21% | 0 | 0 | 0
| doplňující popis |  |  | ZEMNÍ PRÁCE - Výkop zeminy pro stavební jámu v zemině tř. I včetně pažení a odvozu zeminy na skládku do 20km =41,431m3*2,000t/m3=82,862t Viz C.3 - Koordinační situační výkres a 04 - Výměna / Nový propustek - Podélný a příčný řez propustkem
| výměra |  |  | Celkem: 41,431 = 41,431 => A
| technická specifikace |  |  | položka zahrnuje: - vodorovná a svislá doprava, přemístění, přeložení, manipulace s výkopkem - kompletní provedení vykopávky nezapažené i zapažené - ošetření výkopiště po celou dobu práce v něm vč. klimatických opatření - ztížení vykopávek v blízkosti podzemního vedení, konstrukcí a objektů vč. jejich dočasného zajištění - ztížení pod vodou, v okolí výbušnin, ve stísněných prostorech a pod. - příplatek za lepivost - těžení po vrstvách, pásech a po jiných nutných částech (figurách) - čerpání vody vč. čerpacích jímek, potrubí a pohotovostní čerpací soupravy (viz ustanovení k pol. 1151,2) - potřebné snížení hladiny podzemní vody - těžení a rozpojování jednotlivých balvanů - vytahování a nošení výkopku - svahování a přesvah. svahů do konečného tvaru, výměna hornin v podloží a v pláni znehodnocené klimatickými vlivy - ruční vykopávky, odstranění kořenů a napadávek - pažení, vzepření a rozepření vč. přepažování (vyjma štětových stěn) - úpravu, ochranu a očištění dna, základové spáry, stěn a svahů - odvedení nebo obvedení vody v okolí výkopiště a ve výkopišti - třídění výkopku - veškeré pomocné konstrukce umožňující provedení vykopávky (příjezdy, sjezdy, nájezdy, lešení, podpěr. konstr., přemostění, zpevněné plochy, zakrytí a pod.) - nezahrnuje uložení zeminy (na skládku, do násypu) ani poplatky za skládku, vykazují se v položce č.0141**
| 10 | 13173B |  | HLOUBENÍ JAM ZAPAŽ I NEPAŽ TŘ. I - DOPRAVA |  | M3KM | 414.31 | 0 | 0 | 21% | 0 | 0 | 0
| doplňující popis |  |  | DOPRAVA - Příplatek za dopravu - Výkop zeminy pro stavební jámu v zemině tř. I včetně pažení a odvozu zeminy na skládku do 10km Položka vypočtena na základě umístění stavby vůči skládce
| výměra |  |  | Celkem: 41,431*10 = 414,310 => A
| technická specifikace |  |  | Položka zahrnuje samostatnou dopravu zeminy. Množství se určí jako součin kubatutry [m3] a požadované vzdálenosti [km].
| 11 | 17581 |  | OBSYP POTRUBÍ A OBJEKTŮ Z NAKUPOVANÝCH MATERIÁLŮ |  | M3 | 26.632 | 0 | 0 | 21% | 0 | 0 | 0
| doplňující popis |  |  | ZEMNÍ PRÁCE - Zásyp ze štěrkodrti fr. 0/32 mm + hutnění po vrstvách max. 300mm, Id=0,85, 100% PS včetně dopravy materiálu Viz C.3 - Koordinační situační výkres a 04 - Výměna / Nový propustek - Podélný a příčný řez propustkem
| výměra |  |  | Celkem: 26,632 = 26,632 => A
| technická specifikace |  |  | položka zahrnuje: - kompletní provedení zemní konstrukce včetně nákupu a dopravy materiálu dle zadávací dokumentace - úprava ukládaného materiálu vlhčením, tříděním, promícháním nebo vysoušením, příp. jiné úpravy za účelem zlepšení jeho mech. vlastností - hutnění i různé míry hutnění - ošetření úložiště po celou dobu práce v něm vč. klimatických opatření - ztížení v okolí vedení, konstrukcí a objektů a jejich dočasné zajištění - ztížení provádění vč. hutnění ve ztížených podmínkách a stísněných prostorech - ztížené ukládání sypaniny pod vodu - ukládání po vrstvách a po jiných nutných částech (figurách) vč. dosypávek - spouštění a nošení materiálu - výměna částí zemní konstrukce znehodnocené klimatickými vlivy - ruční hutnění a výplň jam a prohlubní v podloží - úprava, očištění, ochrana a zhutnění podloží - svahování, hutnění a uzavírání povrchů svahů - zřízení lavic na svazích - udržování úložiště a jeho ochrana proti vodě - odvedení nebo obvedení vody v okolí úložiště a v úložišti - veškeré pomocné konstrukce umožňující provedení zemní konstrukce (příjezdy, sjezdy, nájezdy, lešení, podpěrné konstrukce, přemostění, zpevněné plochy, zakrytí a pod.) - zemina vytlačená potrubím o DN do 180mm se od kubatury obsypů neodečítá
| 12 | 18110 |  | ÚPRAVA PLÁNĚ SE ZHUTNĚNÍM V HORNINĚ TŘ. I |  | M2 | 70.632 | 0 | 0 | 21% | 0 | 0 | 0
| doplňující popis |  |  | ZEMNÍ PRÁCE - Úprava a zhutnění základové spáry =1,160*7,550+22,150m2=30,908m2 VOZOVKA - Úprava a zhutnění zemní pláně =29,114m2 CHODNÍK - Úprava a zhutnění zemní pláně =10,610m2 Viz C.3 - Koordinační situační výkres a 04 - Výměna / Nový propustek - Podélný a příčný řez propustkem
| výměra |  |  | Celkem: 1,16*7,55+22,15 = 30,908 => A Celkem: 29,114 = 29,114 => B Celkem: 10,61 = 10,610 => C Celkem: A+B+C = 70,632 => D
| technická specifikace |  |  | položka zahrnuje úpravu pláně včetně vyrovnání výškových rozdílů. Míru zhutnění určuje projekt.
| 13 | 18215 |  | ÚPRAVA POVRCHŮ SROVNÁNÍM ÚZEMÍ V TL DO 0,50M |  | M2 | 22.06 | 0 | 0 | 21% | 0 | 0 | 0
| doplňující popis |  |  | ZELEŇ - Svahové úpravy Viz C.3 - Koordinační situační výkres a 04 - Výměna / Nový propustek - Podélný a příčný řez propustkem
| výměra |  |  | Celkem: 22,06 = 22,060 => A
| technická specifikace |  |  | položka zahrnuje srovnání výškových rozdílů terénu
| 14 | 18222 |  | ROZPROSTŘENÍ ORNICE VE SVAHU V TL DO 0,15M |  | M2 | 22.06 | 0 | 0 | 21% | 0 | 0 | 0
| doplňující popis |  |  | ZELEŇ - Ohumusování svahů v tl. 150mm Viz C.3 - Koordinační situační výkres a 04 - Výměna / Nový propustek - Podélný a příčný řez propustkem
| výměra |  |  | Celkem: 22,06 = 22,060 => A
| technická specifikace |  |  | položka zahrnuje: nutné přemístění ornice z dočasných skládek vzdálených do 50m rozprostření ornice v předepsané tloušťce ve svahu přes 1:5
| 15 | 18241 |  | ZALOŽENÍ TRÁVNÍKU RUČNÍM VÝSEVEM |  | M2 | 22.06 | 0 | 0 | 21% | 0 | 0 | 0
| doplňující popis |  |  | ZELEŇ - Osetí svahů travním semenem Viz C.3 - Koordinační situační výkres a 04 - Výměna / Nový propustek - Podélný a příčný řez propustkem
| výměra |  |  | Celkem: 22,06 = 22,060 => A
| technická specifikace |  |  | Zahrnuje dodání předepsané travní směsi, její výsev na ornici, zalévání, první pokosení, to vše bez ohledu na sklon terénu
| 16 | 18247 |  | OŠETŘOVÁNÍ TRÁVNÍKU |  | M2 | 22.06 | 0 | 0 | 21% | 0 | 0 | 0
| doplňující popis |  |  | ZELEŇ - Údržba založeného travního porostu Viz C.3 - Koordinační situační výkres a 04 - Výměna / Nový propustek - Podélný a příčný řez propustkem
| výměra |  |  | Celkem: 22,06 = 22,060 => A
| technická specifikace |  |  | Zahrnuje pokosení se shrabáním, naložení shrabků na dopravní prostředek, s odvozem a se složením, to vše bez ohledu na sklon terénu zahrnuje nutné zalití a hnojení
|  | 1 |  | Zemní práce |  | Celkem (bez DPH): | 0 | za DPH 21 %: | 0 | Celkem (s DPH): | 0 | 0 | 0 | 0
[6 empty] | Celkový součet (bez DPH): | 0 | Celkový součet DPH: | 0 | Celkový součet (s DPH): | 0
4 - Vodorovné konstrukce
| 17 | 451114 |  | PODKL A VÝPLŇ VRSTVY Z DÍLCŮ BETON DO C25/30 |  | M3 | 0.144 | 0 | 0 | 21% | 0 | 0 | 0
| doplňující popis |  |  | TROUBA - Podkladní betonové prefabrikované podkladky z betonu C35/45-XF4 pod trouby (8kus), včetně dopravy materiálu Viz C.3 - Koordinační situační výkres a 04 - Výměna / Nový propustek - Podélný a příčný řez propustkem
| výměra |  |  | Celkem: 0,6*0,12*0,25*8 = 0,144 => A
| technická specifikace |  |  | - dodání dílce požadovaného tvaru a vlastností, jeho skladování, doprava a osazení do definitivní polohy, včetně komplexní technologie výroby a montáže dílců, ošetření a ochrana dílců, - u dílců železobetonových a předpjatých veškerá výztuž, případně i tuhé kovové prvky a závěsná oka, - úpravy a zařízení pro uložení a transport dílce, - veškeré požadované úpravy dílců, včetně doplňkových konstrukcí a vybavení, - sestavení dílce na stavbě včetně montážních zařízení, plošin a prahů a pod., - výplň, těsnění a tmelení spár a spojů, - očištění a ošetření úložných ploch, - zednické výpomoce pro montáž dílců, - označení dílce výrobním štítkem nebo jiným způsobem, - úpravy dílce pro dodržení požadované přesnosti jeho osazení, včetně případných měření, - veškerá zařízení pro zajištění stability v každém okamžiku, - další práce dané případně specifikací k příslušnému prefabrik. dílci (úprava pohledových ploch, příp. rubových ploch, osazení měřících zařízení, zkoušení a měření dílců a pod.).
| 18 | 451314 |  | PODKLADNÍ A VÝPLŇOVÉ VRSTVY Z PROSTÉHO BETONU C25/30 |  | M3 | 3.323 | 0 | 0 | 21% | 0 | 0 | 0
| doplňující popis |  |  | ODLÁŽDĚNÍ - Podkladní betonové lože z betonu C25/30-XF3 pod kamennou dlažbu tl. 150mm včetně dopravy materiálu Viz C.3 - Koordinační situační výkres a 04 - Výměna / Nový propustek - Podélný a příčný řez propustkem
| výměra |  |  | Celkem: 22,15*0,15 = 3,323 => A
| technická specifikace |  |  | - dodání čerstvého betonu (betonové směsi) požadované kvality, jeho uložení do požadovaného tvaru při jakékoliv hustotě výztuže, konzistenci čerstvého betonu a způsobu hutnění, ošetření a ochranu betonu, - zhotovení nepropustného, mrazuvzdorného betonu a betonu požadované trvanlivosti a vlastností, - užití potřebných přísad a technologií výroby betonu, - zřízení pracovních a dilatačních spar, včetně potřebných úprav, výplně, vložek, opracování, očištění a ošetření, - bednění požadovaných konstr. (i ztracené) s úpravou dle požadované kvality povrchu betonu, včetně odbedňovacích a odskružovacích prostředků, - podpěrné konstr. (skruže) a lešení všech druhů pro bednění, uložení čerstvého betonu, výztuže a doplňkových konstr., vč. požadovaných otvorů, ochranných a bezpečnostních opatření a základů těchto konstrukcí a lešení, - vytvoření kotevních čel, kapes, nálitků, a sedel, - zřízení všech požadovaných otvorů, kapes, výklenků, prostupů, dutin, drážek a pod., vč. ztížení práce a úprav kolem nich, - úpravy pro osazení výztuže, doplňkových konstrukcí a vybavení, - úpravy povrchu pro položení požadované izolace, povlaků a nátěrů, případně vyspravení, - ztížení práce u kabelových a injektážních trubek a ostatních zařízení osazovaných do betonu, - konstrukce betonových kloubů, upevnění kotevních prvků a doplňkových konstrukcí, - nátěry zabraňující soudržnost betonu a bednění, - výplň, těsnění a tmelení spar a spojů, - opatření povrchů betonu izolací proti zemní vlhkosti v částech, kde přijdou do styku se zeminou nebo kamenivem, - případné zřízení spojovací vrstvy u základů, - úpravy pro osazení zařízení ochrany konstrukce proti vlivu bludných proudů
| 19 | 451324 |  | PODKL A VÝPLŇ VRSTVY ZE ŽELEZOBET DO C25/30 |  | M3 | 2.627 | 0 | 0 | 21% | 0 | 0 | 0
| doplňující popis |  |  | ŽB ZÁKLADOVÁ DESKA - Beton C25/30-XF3+XA2 + hutnění včetně dopravy materiálu ŽB ZÁKLADOVÁ DESKA - Bednění + odbedňovací nátěr =1,160*0,300*2+7,550*0,300*2=5,226m2 Viz C.3 - Koordinační situační výkres a 04 - Výměna / Nový propustek - Podélný a příčný řez propustkem
| výměra |  |  | Celkem: 1,16*7,55*0,3 = 2,627 => A
| technická specifikace |  |  | - dodání čerstvého betonu (betonové směsi) požadované kvality, jeho uložení do požadovaného tvaru při jakékoliv hustotě výztuže, konzistenci čerstvého betonu a způsobu hutnění, ošetření a ochranu betonu, - zhotovení nepropustného, mrazuvzdorného betonu a betonu požadované trvanlivosti a vlastností, - užití potřebných přísad a technologií výroby betonu, - zřízení pracovních a dilatačních spar, včetně potřebných úprav, výplně, vložek, opracování, očištění a ošetření, - bednění požadovaných konstr. (i ztracené) s úpravou dle požadované kvality povrchu betonu, včetně odbedňovacích a odskružovacích prostředků, - podpěrné konstr. (skruže) a lešení všech druhů pro bednění, uložení čerstvého betonu, výztuže a doplňkových konstr., vč. požadovaných otvorů, ochranných a bezpečnostních opatření a základů těchto konstrukcí a lešení, - vytvoření kotevních čel, kapes, nálitků, a sedel, - zřízení všech požadovaných otvorů, kapes, výklenků, prostupů, dutin, drážek a pod., vč. ztížení práce a úprav kolem nich, - úpravy pro osazení výztuže, doplňkových konstrukcí a vybavení, - úpravy povrchu pro položení požadované izolace, povlaků a nátěrů, případně vyspravení, - ztížení práce u kabelových a injektážních trubek a ostatních zařízení osazovaných do betonu, - konstrukce betonových kloubů, upevnění kotevních prvků a doplňkových konstrukcí, - nátěry zabraňující soudržnost betonu a bednění, - výplň, těsnění a tmelení spar a spojů, - opatření povrchů betonu izolací proti zemní vlhkosti v částech, kde přijdou do styku se zeminou nebo kamenivem, - případné zřízení spojovací vrstvy u základů, - úpravy pro osazení zařízení ochrany konstrukce proti vlivu bludných proudů
| 20 | 451366 |  | VÝZTUŽ PODKL VRSTEV Z KARI-SÍTÍ |  | T | 0.412 | 0 | 0 | 21% | 0 | 0 | 0
| doplňující popis |  |  | ŽB ZÁKLADOVÁ DESKA - Betonářská výztuž B500B - KARI síť pr. 8mm, rozměr oka 100x100mm, včetně dopravy materiálu Viz C.3 - Koordinační situační výkres a 04 - Výměna / Nový propustek - Podélný a příčný řez propustkem
| výměra |  |  | Celkem: 0,02*2,627*7,85 = 0,412 => A
| technická specifikace |  |  | položka zahrnuje: - dodání betonářské výztuže v požadované kvalitě, stříhání, řezání, ohýbání a spojování do všech požadovaných tvarů (vč. armakošů) a uložení s požadovaným zajištěním polohy a krytí výztuže betonem - veškeré svary nebo jiné spoje výztuže - pomocné konstrukce a práce pro osazení a upevnění výztuže - zednické výpomoci pro montáž betonářské výztuže - úpravy výztuže pro osazení doplňkových konstrukcí - ochranu výztuže do doby jejího zabetonování - veškerá opatření pro zajištění soudržnosti výztuže a betonu - vodivé propojení výztuže, které je součástí ochrany konstrukce proti vlivům bludných proudů, vyvedení do měřících skříní nebo míst pro měření bludných proudů - povrchovou antikorozní úpravu výztuže - separaci výztuže
| 21 | 45152 |  | PODKLADNÍ A VÝPLŇOVÉ VRSTVY Z KAMENIVA DRCENÉHO |  | M3 | 4.961 | 0 | 0 | 21% | 0 | 0 | 0
| doplňující popis |  |  | ZEMNÍ PRÁCE - Polštář ze štěrkodrti fr. 0/32mm, tl. 400mm + hutnění po vrstvách tl. 200mm, Id=0,90, 100% PS včetně dopravy materiálu Viz C.3 - Koordinační situační výkres a 04 - Výměna / Nový propustek - Podélný a příčný řez propustkem
| výměra |  |  | Celkem: 0,624*7,95 = 4,961 => A
| technická specifikace |  |  | položka zahrnuje dodávku předepsaného kameniva, mimostaveništní a vnitrostaveništní dopravu a jeho uložení není-li v zadávací dokumentaci uvedeno jinak, jedná se o nakupovaný materiál
| 22 | 465512 |  | DLAŽBY Z LOMOVÉHO KAMENE NA MC |  | M3 | 5.538 | 0 | 0 | 21% | 0 | 0 | 0
| doplňující popis |  |  | ODLÁŽDĚNÍ - Kamenná dlažba z lomového kamene tl. 250mm, šířka spáry 30 - 50mm, spáry zatřené stěrkou MC25 včetně dopravy materiálu Viz C.3 - Koordinační situační výkres a 04 - Výměna / Nový propustek - Podélný a příčný řez propustkem
| výměra |  |  | Celkem: 22,15*0,25 = 5,538 => A
| technická specifikace |  |  | položka zahrnuje: - nutné zemní práce (svahování, úpravu pláně a pod.) - zřízení spojovací vrstvy - zřízení lože dlažby z cementové malty předepsané kvality a předepsané tloušťky - dodávku a položení dlažby z lomového kamene do předepsaného tvaru - spárování, těsnění, tmelení a vyplnění spar MC případně s vyklínováním - úprava povrchu pro odvedení srážkové vody - nezahrnuje podklad pod dlažbu, vykazuje se samostatně položkami SD 45
| 23 | 467314 |  | STUPNĚ A PRAHY VODNÍCH KORYT Z PROSTÉHO BETONU C25/30 |  | M3 | 0.925 | 0 | 0 | 21% | 0 | 0 | 0
| doplňující popis |  |  | ODLÁŽDĚNÍ - Příčný práh z prostého betonu C25/30-XF3 na vtoku i výtoku 500x200mm včetně dopravy materiálu Viz C.3 - Koordinační situační výkres a 04 - Výměna / Nový propustek - Podélný a příčný řez propustkem
| výměra |  |  | Celkem: 9,25*0,5*0,2 = 0,925 => A
| technická specifikace |  |  | položka zahrnuje: - nutné zemní práce (hloubení rýh apod.) - dodání čerstvého betonu (betonové směsi) požadované kvality, jeho uložení do požadovaného tvaru při jakékoliv konzistenci čerstvého betonu a způsobu hutnění, ošetření a ochranu betonu, - zhotovení nepropustného, mrazuvzdorného betonu a betonu požadované trvanlivosti a vlastností, - užití potřebných přísad a technologií výroby betonu, - zřízení pracovních a dilatačních spar, včetně potřebných úprav, výplně, vložek, opracování, očištění a ošetření, - bednění požadovaných konstr. (i ztracené) s úpravou dle požadované kvality povrchu betonu, včetně odbedňovacích a odskružovacích prostředků, - podpěrné konstr. (skruže) a lešení všech druhů pro bednění, uložení čerstvého betonu, výztuže a doplňkových konstr., vč. požadovaných otvorů, ochranných a bezpečnostních opatření a základů těchto konstrukcí a lešení, - vytvoření kotevních čel, kapes, nálitků, a sedel, - zřízení všech požadovaných otvorů, kapes, výklenků, prostupů, dutin, drážek a pod., vč. ztížení práce a úprav kolem nich, - úpravy pro osazení doplňkových konstrukcí a vybavení, - úpravy povrchu pro položení požadované izolace, povlaků a nátěrů, případně vyspravení, - konstrukce betonových kloubů, upevnění kotevních prvků a doplňkových konstrukcí, - nátěry zabraňující soudržnost betonu a bednění, - výplň, těsnění a tmelení spar a spojů, - opatření povrchů betonu izolací proti zemní vlhkosti v částech, kde přijdou do styku se zeminou nebo kamenivem, - případné zřízení spojovací vrstvy u základů
|  | 4 |  | Vodorovné konstrukce |  | Celkem (bez DPH): | 0 | za DPH 21 %: | 0 | Celkem (s DPH): | 0 | 0 | 0 | 0
[6 empty] | Celkový součet (bez DPH): | 0 | Celkový součet DPH: | 0 | Celkový součet (s DPH): | 0
5 - Komunikace
| 24 | 56353 |  | VOZOVKOVÉ VRSTVY Z MECH ZPEV ZEMINY TL. DO 150MM |  | M2 | 10.61 | 0 | 0 | 21% | 0 | 0 | 0
| doplňující popis |  |  | CHODNÍK - Mechanicky zpevněná zemina MZ, tl. 150mm + hutnění Viz C.3 - Koordinační situační výkres a 04 - Výměna / Nový propustek - Podélný a příčný řez propustkem
| výměra |  |  | Celkem: 10,61 = 10,610 => A
| technická specifikace |  |  | - dodání kameniva předepsané kvality a zrnitosti - rozprostření a zhutnění vrstvy v předepsané tloušťce - zřízení vrstvy bez rozlišení šířky, pokládání vrstvy po etapách - nezahrnuje postřiky, nátěry
| 25 | 56355 |  | VOZOVKOVÉ VRSTVY Z MECH ZPEV ZEMINY TL. DO 250MM |  | M2 | 29.114 | 0 | 0 | 21% | 0 | 0 | 0
| doplňující popis |  |  | VOZOVKA - Mechanicky zpevněná zemina MZ, tl. 250mm + hutnění Viz C.3 - Koordinační situační výkres a 04 - Výměna / Nový propustek - Podélný a příčný řez propustkem
| výměra |  |  | Celkem: 29,114 = 29,114 => A
| technická specifikace |  |  | - dodání kameniva předepsané kvality a zrnitosti - rozprostření a zhutnění vrstvy v předepsané tloušťce - zřízení vrstvy bez rozlišení šířky, pokládání vrstvy po etapách - nezahrnuje postřiky, nátěry
| 26 | 56360 |  | VOZOVKOVÉ VRSTVY Z RECYKLOVANÉHO MATERIÁLU |  | M3 | 2.384 | 0 | 0 | 21% | 0 | 0 | 0
| doplňující popis |  |  | VOZOVKA - Štěrkodrť z recyklovaného kameniva z vozovek ŠDA-R 0/16, tl. 60mm + hutnění =29,114m2*0,060=1,747m3 CHODNÍK - Štěrkodrť z recyklovaného kameniva z vozovek ŠDA-R 0/16, tl. 60mm + hutnění =10,610m2*0,060=0,637m3 Viz C.3 - Koordinační situační výkres a 04 - Výměna / Nový propustek - Podélný a příčný řez propustkem
| výměra |  |  | Celkem: 29,114*0,06 = 1,747 => A Celkem: 10,61*0,06 = 0,637 => B Celkem: A+B = 2,384 => C
| technická specifikace |  |  | - dodání recyklátu v požadované kvalitě - očištění podkladu - uložení recyklátu dle předepsaného technologického předpisu, zhutnění vrstvy v předepsané tloušťce - zřízení vrstvy bez rozlišení šířky, pokládání vrstvy po etapách, včetně pracovních spar a spojů - úpravu napojení, ukončení - nezahrnuje postřiky, nátěry
| 27 | 572121 |  | INFILTRAČNÍ POSTŘIK ASFALTOVÝ DO 1,0KG/M2 |  | M2 | 39.724 | 0 | 0 | 21% | 0 | 0 | 0
| doplňující popis |  |  | VOZOVKA - Infiltrační postřik z kationaktivní emulze, zbytkové množství pojiva 1,00kg/m2 (po odštěpení) =29,114m2 CHODNÍK - Infiltrační postřik z kationaktivní emulze, zbytkové množství pojiva 1,00kg/m2 (po odštěpení) =10,610m2 Viz C.3 - Koordinační situační výkres a 04 - Výměna / Nový propustek - Podélný a příčný řez propustkem
| výměra |  |  | Celkem: 29,114 = 29,114 => A Celkem: 10,61 = 10,610 => B Celkem: A+B = 39,724 => C
| technická specifikace |  |  | - dodání všech předepsaných materiálů pro postřiky v předepsaném množství - provedení dle předepsaného technologického předpisu - zřízení vrstvy bez rozlišení šířky, pokládání vrstvy po etapách - úpravu napojení, ukončení
| 28 | 574B31 |  | ASFALTOVÝ BETON PRO OBRUSNÉ VRSTVY MODIFIK ACO 8 TL. 40MM |  | M2 | 39.724 | 0 | 0 | 21% | 0 | 0 | 0
| doplňující popis |  |  | VOZOVKA - Asfaltový beton pro obrusné vrstvy ACO 8, tl. 40mm + hutnění =29,114m2 CHODNÍK - Asfaltový beton pro obrusné vrstvy ACO 8, tl. 40mm + hutnění =10,610m2 Viz C.3 - Koordinační situační výkres a 04 - Výměna / Nový propustek - Podélný a příčný řez propustkem
| výměra |  |  | Celkem: 29,114 = 29,114 => A Celkem: 10,61 = 10,610 => B Celkem: A+B = 39,724 => C
| technická specifikace |  |  | - dodání směsi v požadované kvalitě - očištění podkladu - uložení směsi dle předepsaného technologického předpisu, zhutnění vrstvy v předepsané tloušťce - zřízení vrstvy bez rozlišení šířky, pokládání vrstvy po etapách, včetně pracovních spar a spojů - úpravu napojení, ukončení podél obrubníků, dilatačních zařízení, odvodňovacích proužků, odvodňovačů, vpustí, šachet a pod. - nezahrnuje postřiky, nátěry - nezahrnuje těsnění podél obrubníků, dilatačních zařízení, odvodňovacích proužků, odvodňovačů, vpustí, šachet a pod.
| 29 | 58920 |  | VÝPLŇ SPAR MODIFIKOVANÝM ASFALTEM |  | M | 7.87 | 0 | 0 | 21% | 0 | 0 | 0
| doplňující popis |  |  | VOZOVKA - Asfaltová zálivka =4,050m CHODNÍK - Asfaltová zálivka =1,910*2=3,820m Viz C.3 - Koordinační situační výkres a 04 - Výměna / Nový propustek - Podélný a příčný řez propustkem
| výměra |  |  | Celkem: 4,05 = 4,050 => A Celkem: 1,91*2 = 3,820 => B Celkem: A+B = 7,870 => C
| technická specifikace |  |  | položka zahrnuje: - dodávku předepsaného materiálu - vyčištění a výplň spar tímto materiálem
|  | 5 |  | Komunikace |  | Celkem (bez DPH): | 0 | za DPH 21 %: | 0 | Celkem (s DPH): | 0 | 0 | 0 | 0
[6 empty] | Celkový součet (bez DPH): | 0 | Celkový součet DPH: | 0 | Celkový součet (s DPH): | 0
6 - Úpravy povrchů, podlahy, výplně otvorů
| 30 | 626211 |  | REPROFILACE VODOROVNÝCH PLOCH SHORA SANAČNÍ MALTOU JEDNOVRST TL 10MM |  | M2 | 0.304 | 0 | 0 | 21% | 0 | 0 | 0
| doplňující popis |  |  | TROUBA - Sanace seříznutého čela železobetonové trouby ručně nanášenou sanační maltou, včetně dopravy materiálu Viz C.3 - Koordinační situační výkres a 04 - Výměna / Nový propustek - Podélný a příčný řez propustkem
| výměra |  |  | Celkem: (1,15*2+0,75*2)*0,08 = 0,304 => A
| technická specifikace |  |  | položka zahrnuje: dodávku veškerého materiálu potřebného pro předepsanou úpravu v předepsané kvalitě nutné vyspravení podkladu, případně zatření spar zdiva položení vrstvy v předepsané tloušťce potřebná lešení a podpěrné konstrukce
|  | 6 |  | Úpravy povrchů, podlahy, výplně otvorů |  | Celkem (bez DPH): | 0 | za DPH 21 %: | 0 | Celkem (s DPH): | 0 | 0 | 0 | 0
[6 empty] | Celkový součet (bez DPH): | 0 | Celkový součet DPH: | 0 | Celkový součet (s DPH): | 0
7 - Přidružená stavební výroba
| 31 | 711311 |  | IZOLACE PODZEMNÍCH OBJEKTŮ PROTI ZEMNÍ VLHKOSTI ASFALTOVÝMI NÁTĚRY |  | M2 | 19.677 | 0 | 0 | 21% | 0 | 0 | 0
| doplňující popis |  |  | ŽB ZÁKLADOVÁ DESKA - Nátěry Np+2xNa na styku se zeminou =7,550*0,300*2=4,530m2 ŽB OBETONOVÁNÍ - Nátěry Np+2xNa na styku se zeminou =2,244*6,750=15,147m2 Viz C.3 - Koordinační situační výkres a 04 - Výměna / Nový propustek - Podélný a příčný řez propustkem
| výměra |  |  | Celkem: 7,55*0,3*2 = 4,530 => A Celkem: 2,244*6,75 = 15,147 => B Celkem: A+B = 19,677 => C
| technická specifikace |  |  | položka zahrnuje: - dodání předepsaného izolačního materiálu - očištění a ošetření podkladu, zadávací dokumentace může zahrnout i případné vyspravení - zřízení izolace jako kompletního povlaku, případně komplet. soustavy nebo systému podle příslušného technolog. předpisu - zřízení izolace i jednotlivých vrstev po etapách, včetně pracovních spár a spojů - úprava u okrajů, rohů, hran, dilatačních i pracovních spojů, kotev, obrubníků, dilatačních zařízení, odvodnění, otvorů, neizolovaných míst a pod. - zajištění odvodnění povrchu izolace, včetně odvodnění nejnižších míst, pokud dokumentace pro zadání stavby nestanoví jinak - ochrana izolace do doby zřízení definitivní ochranné vrstvy nebo konstrukce - úprava, očištění a ošetření prostoru kolem izolace - provedení požadovaných zkoušek - nezahrnuje ochranné vrstvy, např. geotextilii, cementový potěr, izolační přizdívku
| 32 | 78341 |  | PROTIKOROZ OCHRANA POTRUBÍ A ARMATUR NÁTĚREM JEDNOVRST |  | M2 | 0.304 | 0 | 0 | 21% | 0 | 0 | 0
| doplňující popis |  |  | TROUBA - Úprava seříznuté části ŽB hrdlové trouby antikorozním nátěrem Viz C.3 - Koordinační situační výkres a 04 - Výměna / Nový propustek - Podélný a příčný řez propustkem
| výměra |  |  | Celkem: (1,15*2+0,75*2)*0,08 = 0,304 => A
| technická specifikace |  |  | - položky nátěrů zahrnují kompletní povlaky (i různobarevné), včetně úpravy podkladu (odmaštění, odrezivění, odstranění starých nátěrů a nečistot) a jeho vyspravení, provedení nátěru předepsaným postupem a splnění všech požadavků daných technologickým předpisem.
|  | 7 |  | Přidružená stavební výroba |  | Celkem (bez DPH): | 0 | za DPH 21 %: | 0 | Celkem (s DPH): | 0 | 0 | 0 | 0
[6 empty] | Celkový součet (bez DPH): | 0 | Celkový součet DPH: | 0 | Celkový součet (s DPH): | 0
8 - Potrubí
| 33 | 82446 |  | POTRUBÍ Z TRUB ŽELEZOBETONOVÝCH DN DO 400MM |  | M | 7.55 | 0 | 0 | 21% | 0 | 0 | 0
| doplňující popis |  |  | TROUBA - ŽB prefabrikované hrdlové trouby DN=400mm (4kus) z betonu C35/45-XF4 včetně dopravy materiálu Viz C.3 - Koordinační situační výkres a 04 - Výměna / Nový propustek - Podélný a příčný řez propustkem
| výměra |  |  | Celkem: 7,55 = 7,550 => A
| technická specifikace |  |  | položky pro zhotovení potrubí platí bez ohledu na sklon zahrnuje: - výrobní dokumentaci (včetně technologického předpisu) - dodání veškerého trubního a pomocného materiálu (trouby, trubky, tvarovky, spojovací a těsnící materiál a pod.), podpěrných, závěsných a upevňovacích prvků, včetně potřebných úprav - úprava a příprava podkladu a podpěr, očištění a ošetření podkladu a podpěr - zřízení plně funkčního potrubí, kompletní soustavy, podle příslušného technologického předpisu - zřízení potrubí i jednotlivých částí po etapách, včetně pracovních spar a spojů, pracovního zaslepení konců a pod. - úprava prostupů, průchodů šachtami a komorami, okolí podpěr a vyústění, zaústění, napojení, vyvedení a upevnění odpad. výustí - ochrana potrubí nátěrem (vč. úpravy povrchu), případně izolací, nejsou-li tyto práce předmětem jiné položky - úprava, očištění a ošetření prostoru kolem potrubí - položky platí pro práce prováděné v prostoru zapaženém i nezapaženém a i v kolektorech, chráničkách - položky zahrnují i práce spojené s nutnými obtoky, převáděním a čerpáním vody nezahrnuje zkoušky vodotěsnosti a televizní prohlídku
| 34 | 89914 |  | ŠACHTOVÉ BETONOVÉ SKRUŽE SAMOSTATNÉ |  | KUS | 1 | 0 | 0 | 21% | 0 | 0 | 0
| doplňující popis |  |  | ZEMNÍ PRÁCE - Dodávka, montáž, demontáž a odvoz betonové prefabrikované skruže DN=800mm Viz C.3 - Koordinační situační výkres a 04 - Výměna / Nový propustek - Podélný a příčný řez propustkem
| výměra |  |  | Celkem: 1 = 1,000 => A
| technická specifikace |  |  | - Položka zahrnuje veškerý materiál, výrobky a polotovary, včetně mimostaveništní a vnitrostaveništní dopravy (rovněž přesuny), včetně naložení a složení,případně s uložením.
| 35 | 899574 |  | OBETONOVÁNÍ POTRUBÍ ZE ŽELEZOBETONU DO C25/30 VČETNĚ VÝZTUŽE |  | M3 | 3.159 | 0 | 0 | 21% | 0 | 0 | 0
| doplňující popis |  |  | ŽB OBETONOVÁNÍ - Beton C25/30-XF3+XA2 + hutnění ŽB OBETONOVÁNÍ - Bednění + odbedňovací nátěr =0,904*7,550*2+0,562m2*2=14,774m2 ŽB OBETONOVÁNÍ - Betonářská výztuž B500B - KARI síť pr. 8mm, rozměr oka 100x100mm, včetně dopravy materiálu =0,020*3,159m3*7,850t/m3=0,496m3 Viz C.3 - Koordinační situační výkres a 04 - Výměna / Nový propustek - Podélný a příčný řez propustkem
| výměra |  |  | Celkem: 0,468*6,75 = 3,159 => A
| technická specifikace |  |  | - dodání čerstvého betonu (betonové směsi) požadované kvality, jeho uložení do požadovaného tvaru při jakékoliv hustotě výztuže, konzistenci čerstvého betonu a způsobu hutnění, ošetření a ochranu betonu, - zhotovení nepropustného, mrazuvzdorného betonu a betonu požadované trvanlivosti a vlastností, - užití potřebných přísad a technologií výroby betonu, - zřízení pracovních a dilatačních spar, včetně potřebných úprav, výplně, vložek, opracování, očištění a ošetření, - bednění požadovaných konstr. (i ztracené) s úpravou dle požadované kvality povrchu betonu, včetně odbedňovacích a odskružovacích prostředků, - podpěrné konstr. (skruže) a lešení všech druhů pro bednění, uložení čerstvého betonu, výztuže a doplňkových konstr., vč. požadovaných otvorů, ochranných a bezpečnostních opatření a základů těchto konstrukcí a lešení, - vytvoření kotevních čel, kapes, nálitků, a sedel, - zřízení všech požadovaných otvorů, kapes, výklenků, prostupů, dutin, drážek a pod., vč. ztížení práce a úprav kolem nich, - úpravy pro osazení výztuže, doplňkových konstrukcí a vybavení, - úpravy povrchu pro položení požadované izolace, povlaků a nátěrů, případně vyspravení, - ztížení práce u kabelových a injektážních trubek a ostatních zařízení osazovaných do betonu, - konstrukce betonových kloubů, upevnění kotevních prvků a doplňkových konstrukcí, - nátěry zabraňující soudržnost betonu a bednění, - výplň, těsnění a tmelení spar a spojů, - opatření povrchů betonu izolací proti zemní vlhkosti v částech, kde přijdou do styku se zeminou nebo kamenivem, - případné zřízení spojovací vrstvy u základů, - úpravy pro osazení zařízení ochrany konstrukce proti vlivu bludných proudů
|  | 8 |  | Potrubí |  | Celkem (bez DPH): | 0 | za DPH 21 %: | 0 | Celkem (s DPH): | 0 | 0 | 0 | 0
[6 empty] | Celkový součet (bez DPH): | 0 | Celkový součet DPH: | 0 | Celkový součet (s DPH): | 0
9 - Ostatní konstrukce a práce
| 36 | 917223 |  | SILNIČNÍ A CHODNÍKOVÉ OBRUBY Z BETONOVÝCH OBRUBNÍKŮ ŠÍŘ 100MM |  | M | 11.87 | 0 | 0 | 21% | 0 | 0 | 0
| doplňující popis |  |  | OBRUBNÍKY - Betonové chodníkové obrubníky 100x250x1000mm OBRUBNÍKY - Betonové lože C20/25-XF3 pod betonové chodníkové obrubníky 100x250x1000mm =11,870*0,055m2=0,653m3 Viz C.3 - Koordinační situační výkres a 04 - Výměna / Nový propustek - Podélný a příčný řez propustkem
| výměra |  |  | Celkem: 11,87 = 11,870 => A
| technická specifikace |  |  | Položka zahrnuje: dodání a pokládku betonových obrubníků o rozměrech předepsaných zadávací dokumentací betonové lože i boční betonovou opěrku.
| 37 | 919112 |  | ŘEZÁNÍ ASFALTOVÉHO KRYTU VOZOVEK TL DO 100MM |  | M | 7.87 | 0 | 0 | 21% | 0 | 0 | 0
| doplňující popis |  |  | BOURACÍ PRÁCE - Řezání asfaltového krytu pro odfrézování asfaltových vrstev Viz C.3 - Koordinační situační výkres a 04 - Výměna / Nový propustek - Podélný a příčný řez propustkem
| výměra |  |  | Celkem: 4,050+1,91*2 = 7,870 => A
| technická specifikace |  |  | položka zahrnuje řezání vozovkové vrstvy v předepsané tloušťce, včetně spotřeby vody
| 38 | 919142 |  | ŘEZÁNÍ ŽELEZOBETONOVÝCH KONSTRUKCÍ TL DO 100MM |  | M | 3.8 | 0 | 0 | 21% | 0 | 0 | 0
| doplňující popis |  |  | TROUBA - Seříznutí ŽB prefabrikovaných hrdlových trubek DN=400mm na vtoku i výtoku Viz C.3 - Koordinační situační výkres a 04 - Výměna / Nový propustek - Podélný a příčný řez propustkem
| výměra |  |  | Celkem: 1,15*2+0,75*2 = 3,800 => A
| technická specifikace |  |  | položka zahrnuje řezání železobetonových konstrukcí v předepsané tloušťce, včetně spotřeby vody
| 39 | 93133 |  | TĚSNĚNÍ DILATAČNÍCH SPAR POLYURETANOVÝM TMELEM |  | M3 | 0.002 | 0 | 0 | 21% | 0 | 0 | 0
| doplňující popis |  |  | TROUBA - Trvale pružný tmel pro vytmelení spár hrdlových trub včetně dopravy a aplikace materiálu Viz C.3 - Koordinační situační výkres a 04 - Výměna / Nový propustek - Podélný a příčný řez propustkem
| výměra |  |  | Celkem: 1,508*0,08*0,005*3 = 0,002 => A
| technická specifikace |  |  | položka zahrnuje dodávku a osazení předepsaného materiálu, očištění ploch spáry před úpravou, očištění okolí spáry po úpravě nezahrnuje těsnící profil
| 40 | 93620 |  | DROBNÉ DOPLŇK KONSTR PREFABRIK BETON A ŽELEZOBETON |  | M3 | 0.025 | 0 | 0 | 21% | 0 | 0 | 0
| doplňující popis |  |  | ROK VÝSTAVBY - Betonový prefabrikovaný blok z prostého betonu C30/37-XF4 (1kus), 400x250x250mm s vyznačením letopočtu výstavby pomocí pryžové matrice na výtoku Viz C.3 - Koordinační situační výkres a 04 - Výměna / Nový propustek - Podélný a příčný řez propustkem
| výměra |  |  | Celkem: 0,4*0,25*0,25 = 0,025 => A
| technická specifikace |  |  | - dodání dílce požadovaného tvaru a vlastností, jeho skladování, doprava a osazení do definitivní polohy, včetně komplexní technologie výroby a montáže dílců, ošetření a ochrana dílců, - u dílců železobetonových a předpjatých veškerá výztuž, případně i tuhé kovové prvky a závěsná oka, - úpravy a zařízení pro uložení a transport dílce, - veškeré požadované úpravy dílců, včetně doplňkových konstrukcí a vybavení, - sestavení dílce na stavbě včetně montážních zařízení, plošin a prahů a pod., - výplň, těsnění a tmelení spár a spojů, - očištění a ošetření úložných ploch, - zednické výpomoce pro montáž dílců, - označení dílce výrobním štítkem nebo jiným způsobem, - úpravy dílce pro dodržení požadované přesnosti jeho osazení, včetně případných měření, - veškerá zařízení pro zajištění stability v každém okamžiku, - další práce dané případně specifikací k příslušnému prefabrik. dílci (úprava pohledových ploch, příp. rubových ploch, osazení měřících zařízení, zkoušení a měření dílců a pod.).
| 41 | 966158 |  | BOURÁNÍ KONSTRUKCÍ Z PROST BETONU S ODVOZEM DO 20KM |  | M3 | 7.335 | 0 | 0 | 21% | 0 | 0 | 0
| doplňující popis |  |  | BOURACÍ PRÁCE - Odstranění betonového lože betonových chodníkových obrubníků včetně odvozu na skládku do 20-ti km =7,150*0,100m2=0,715m3 =0,715m3*2,300t/m3=1,645t BOURACÍ PRÁCE - Odstranění betonových základů včetně odvozu na skládku do 20km =2,900*1,000*1,000*2=5,800m3 =5,800m3*2,300t/m3=13,340t BOURACÍ PRÁCE - Odstranění betonových prefabrikovaných podkladků a podkladního betonu včetně odvozu na skládku do 20km =0,200m2*4,100=0,820m3 =0,820m3*2,300t/m3=1,886t Viz C.3 - Koordinační situační výkres a 04 - Výměna / Nový propustek - Podélný a příčný řez propustkem
| výměra |  |  | Celkem: 7,15*0,1 = 0,715 => A Celkem: 2,9*1*1*2 = 5,800 => B Celkem: 0,2*4,1 = 0,820 => C Celkem: A+B+C = 7,335 => D
| technická specifikace |  |  | položka zahrnuje: - rozbourání konstrukce bez ohledu na použitou technologii - veškeré pomocné konstrukce (lešení a pod.) - veškerou manipulaci s vybouranou sutí a hmotami včetně uložení na skládku. Nezahrnuje poplatek za skládku, který se vykazuje v položce 0141** (s výjimkou malého množství bouraného materiálu, kde je možné poplatek zahrnout do jednotkové ceny bourání – tento fakt musí být uveden v doplňujícím textu k položce) - veškeré další práce plynoucí z technologického předpisu a z platných předpisů
| 42 | 96615B |  | BOURÁNÍ KONSTRUKCÍ Z PROSTÉHO BETONU - DOPRAVA |  | TKM | 168.705 | 0 | 0 | 21% | 0 | 0 | 0
| doplňující popis |  |  | DOPRAVA - Příplatek za dopravu - Odstranění betonového lože betonových chodníkových obrubníků včetně odvozu na skládku do 10-ti km =0,715m3*2,300t/m3*10km=16,445tkm DOPRAVA - Příplatek za dopravu - Odstranění betonových základů včetně odvozu na skládku do 10km =5,800m3*2,300t/m3*10km=133,400tkm DOPRAVA - Příplatek za dopravu - Odstranění betonových prefabrikovaných podkladků a podkladního betonu včetně odvozu na skládku do 10km =0,820m3*2,300t/m3*10km=18,860tkm Položka vypočtena na základě umístění stavby vůči skládce
| výměra |  |  | Celkem: 0,715*2,3*10 = 16,445 => A Celkem: 5,8*2,3*10 = 133,400 => B Celkem: 0,82*2,3*10 = 18,860 => C Celkem: A+B+C = 168,705 => D
| technická specifikace |  |  | Položka zahrnuje samostatnou dopravu suti a vybouraných hmot. Množství se určí jako součin hmotnosti [t] a požadované vzdálenosti [km].
| 43 | 966168 |  | BOURÁNÍ KONSTRUKCÍ ZE ŽELEZOBETONU S ODVOZEM DO 20KM |  | M3 | 2.795 | 0 | 0 | 21% | 0 | 0 | 0
| doplňující popis |  |  | BOURACÍ PRÁCE - Odstranění ŽB čelních stěn propustku včetně odvozu na skládku do 20km =2,795m3*2,500t/m3=6,988t Viz C.3 - Koordinační situační výkres a 04 - Výměna / Nový propustek - Podélný a příčný řez propustkem
| výměra |  |  | Celkem: 2,9*1,07*0,5+2,9*1,03*0,5-0,25*0,5*2 = 2,795 => A
| technická specifikace |  |  | položka zahrnuje: - rozbourání konstrukce bez ohledu na použitou technologii - veškeré pomocné konstrukce (lešení a pod.) - veškerou manipulaci s vybouranou sutí a hmotami včetně uložení na skládku. Nezahrnuje poplatek za skládku, který se vykazuje v položce 0141** (s výjimkou malého množství bouraného materiálu, kde je možné poplatek zahrnout do jednotkové ceny bourání – tento fakt musí být uveden v doplňujícím textu k položce) - veškeré další práce plynoucí z technologického předpisu a z platných předpisů
| 44 | 96616B |  | BOURÁNÍ KONSTRUKCÍ ZE ŽELEZOBETONU - DOPRAVA |  | TKM | 118.835 | 0 | 0 | 21% | 0 | 0 | 0
| doplňující popis |  |  | DOPRAVA - Příplatek za dopravu - Odstranění ŽB čelních stěn propustku včetně odvozu na skládku do 10km =2,795m3*2,500t/m3*10km=69,875tkm DOPRAVA - Příplatek za dopravu - Odstranění ŽB hrdlových trubek DN=400mm včetně odvozu na skládku do 30km =5,100*0,320t/m*30km=48,960tkm Položka vypočtena na základě umístění stavby vůči skládce
| výměra |  |  | Celkem: 2,795*2,5*10 = 69,875 => A Celkem: 5,1*0,32*30 = 48,960 => B Celkem: A+B = 118,835 => C
| technická specifikace |  |  | Položka zahrnuje samostatnou dopravu suti a vybouraných hmot. Množství se určí jako součin hmotnosti [t] a požadované vzdálenosti [km].
| 45 | 966346 |  | BOURÁNÍ PROPUSTŮ Z TRUB DN DO 400MM |  | M | 5.1 | 0 | 0 | 21% | 0 | 0 | 0
| doplňující popis |  |  | BOURACÍ PRÁCE - Odstranění ŽB hrdlových trubek DN=400mm =5,100*0,320t/m=1,632t Viz C.3 - Koordinační situační výkres a 04 - Výměna / Nový propustek - Podélný a příčný řez propustkem
| výměra |  |  | Celkem: 5,1 = 5,100 => A
| technická specifikace |  |  | položka zahrnuje: - odstranění trub - veškeré pomocné konstrukce (lešení a pod.) - veškerou manipulaci s vybouranou sutí a hmotami včetně uložení na skládku. Nezahrnuje poplatek za skládku, který se vykazuje v položce 0141** (s výjimkou malého množství bouraného materiálu, kde je možné poplatek zahrnout do jednotkové ceny bourání – tento fakt musí být uveden v doplňujícím textu k položce) - veškeré další práce plynoucí z technologického předpisu a z platných předpisů - nezahrnuje bourání čel, vtokových a výtokových jímek, odstranění zábradlí
|  | 9 |  | Ostatní konstrukce a práce |  | Celkem (bez DPH): | 0 | za DPH 21 %: | 0 | Celkem (s DPH): | 0 | 0 | 0 | 0
[6 empty] | Celkový součet (bez DPH): | 0 | Celkový součet DPH: | 0 | Celkový součet (s DPH): | 0

## 31 - SO103.02
SOUPIS PRACÍ
STAVBA
0
| 000AT - MODERNIZACE SILNICE II/362 JEDLOVÁ - HRANICE KRAJE | [12 empty] | 0
0
ZÁKLADNÍ ÚDAJE
Objekt: | [7 empty] | Celková cena (bez DPH): | 0
SO103.02 - KM 0,02170 (PVNDČP) | [7 empty] | Celková cena (s DPH): | 0 |  |  | 0 | 0 | 0
Zhotovitel:
IČ:
DIČ:
SOUHRN
| Kód |  |  | Název | [5 empty] | Cena (bez DPH) | Cena (s DPH)
| 0 |  |  | Všeobecné konstrukce a práce | [5 empty] | 0 | 0 |  |  | 0
| 1 |  |  | Zemní práce | [5 empty] | 0 | 0 |  |  | 0
| 4 |  |  | Vodorovné konstrukce | [5 empty] | 0 | 0 |  |  | 0
| 5 |  |  | Komunikace | [5 empty] | 0 | 0 |  |  | 0
| 6 |  |  | Úpravy povrchů, podlahy, výplně otvorů | [5 empty] | 0 | 0 |  |  | 0
| 7 |  |  | Přidružená stavební výroba | [5 empty] | 0 | 0 |  |  | 0
| 8 |  |  | Potrubí | [5 empty] | 0 | 0 |  |  | 0
| 9 |  |  | Ostatní konstrukce a práce | [5 empty] | 0 | 0 |  |  | 0
POLOŽKY ROZPOČTU
| P.č. | Kód | Var | Název | Skupina měření | MJ | Množství MJ | JOC | Cena (bez DPH) | DPH % | Cena (s DPH)
0 - Všeobecné konstrukce a práce
| 1 | 014102 | 1 | POPLATKY ZA SKLÁDKU |  | T | 72.472 | 0 | 0 | 21% | 0 | 0 | 0
| doplňující popis |  |  | SKLÁDKA - Uložení zeminy na skládku Viz položka č. 9
| výměra |  |  | Celkem: 72,472 = 72,472 => A
| technická specifikace |  |  | zahrnuje veškeré poplatky provozovateli skládky související s uložením odpadu na skládce.
| 2 | 014102 | 2 | POPLATKY ZA SKLÁDKU |  | T | 25.156 | 0 | 0 | 21% | 0 | 0 | 0
| doplňující popis |  |  | SKLÁDKA - Uložení stavební suti na recyklační dvůr Viz položky č. 3, 41, 43 a 45
| výměra |  |  | Celkem: 0,38+1,52+5,938+13,8+1,632+1,886 = 25,156 => A
| technická specifikace |  |  | zahrnuje veškeré poplatky provozovateli skládky související s uložením odpadu na skládce.
|  | 0 |  | Všeobecné konstrukce a práce |  | Celkem (bez DPH): | 0 | za DPH 21 %: | 0 | Celkem (s DPH): | 0 | 0 | 0 | 0
[6 empty] | Celkový součet (bez DPH): | 0 | Celkový součet DPH: | 0 | Celkový součet (s DPH): | 0
1 - Zemní práce
| 3 | 113524 |  | ODSTRANĚNÍ CHODNÍKOVÝCH A SILNIČNÍCH OBRUBNÍKŮ BETONOVÝCH, ODVOZ DO 5KM |  | M | 6.614 | 0 | 0 | 21% | 0 | 0 | 0
| doplňující popis |  |  | BOURACÍ PRÁCE - Odstranění betonových chodníkových obrubníků včetně odvozu na skládku do 5km =6,614*0,025m2*2,300t/m3=0,380t Viz C.3 - Koordinační situační výkres a 04 - Výměna / Nový propustek - Podélný a příčný řez propustkem
| výměra |  |  | Celkem: 6,614 = 6,614 => A
| technická specifikace |  |  | Položka zahrnuje veškerou manipulaci s vybouranou sutí a s vybouranými hmotami vč. uložení na skládku. Nezahrnuje poplatek za skládku, který se vykazuje v položce 0141** (s výjimkou malého množství bouraného materiálu, kde je možné poplatek zahrnout do jednotkové ceny bourání – tento fakt musí být uveden v doplňujícím textu k položce).
| 4 | 11352B |  | ODSTRANĚNÍ CHODNÍKOVÝCH A SILNIČNÍCH OBRUBNÍKŮ BETONOVÝCH - DOPRAVA |  | TKM | 9.508 | 0 | 0 | 21% | 0 | 0 | 0
| doplňující popis |  |  | DOPRAVA - Příplatek za dopravu - Odstranění betonových chodníkových obrubníků včetně odvozu na skládku do 25km Položka vypočtena na základě umístění stavby vůči skládce
| výměra |  |  | Celkem: 6,614*0,025*2,3*25 = 9,508 => A
| technická specifikace |  |  | Položka zahrnuje samostatnou dopravu suti a vybouraných hmot. Množství se určí jako součin hmotnosti [t] a požadované vzdálenosti [km].
| 5 | 113727 |  | FRÉZOVÁNÍ ZPEVNĚNÝCH PLOCH ASFALTOVÝCH, ODVOZ DO 16KM |  | M3 | 3.264 | 0 | 0 | 21% | 0 | 0 | 0
| doplňující popis |  |  | BOURACÍ PRÁCE - Odfrézování asfaltových vrstev v tl. 100mm (asfalt) včetně odvozu a uložení na skládku KSÚS PK - Cestmistrovství Polička do 15km =3,264m3*2,400t/m3=15,034t Viz C.3 - Koordinační situační výkres a 04 - Výměna / Nový propustek - Podélný a příčný řez propustkem
| výměra |  |  | Celkem: 32,643*0,1 = 3,264 => A
| technická specifikace |  |  | Položka zahrnuje veškerou manipulaci s vybouranou sutí a s vybouranými hmotami vč. uložení na skládku. Nezahrnuje poplatek za skládku, který se vykazuje v položce 0141** (s výjimkou malého množství bouraného materiálu, kde je možné poplatek zahrnout do jednotkové ceny bourání – tento fakt musí být uveden v doplňujícím textu k položce).
| 6 | 113761 |  | FRÉZOVÁNÍ DRÁŽKY PRŮŘEZU DO 100MM2 V ASFALTOVÉ VOZOVCE |  | M | 8.61 | 0 | 0 | 21% | 0 | 0 | 0
| doplňující popis |  |  | VOZOVKA - Prořezání drážky v pracovní spáře =4,500m CHODNÍK - Prořezání drážky v pracovní spáře =2,000+2,110=4,110m Viz C.3 - Koordinační situační výkres a 04 - Výměna / Nový propustek - Podélný a příčný řez propustkem
| výměra |  |  | Celkem: 4,5 = 4,500 => A Celkem: 2+2,11 = 4,110 => B Celkem: A+B = 8,610 => C
| technická specifikace |  |  | Položka zahrnuje veškerou manipulaci s vybouranou sutí a s vybouranými hmotami vč. uložení na skládku.
| 7 | 11511 |  | ČERPÁNÍ VODY DO 500 L/MIN |  | HOD | 140 | 0 | 0 | 21% | 0 | 0 | 0
| doplňující popis |  |  | ZEMNÍ PRÁCE - Čerpání vody ze stavební jámy Položka vypočtena na základě odborného odhadu
| výměra |  |  | Celkem: 14*10 = 140,000 => A
| technická specifikace |  |  | Položka čerpání vody na povrchu zahrnuje i potrubí, pohotovost záložní čerpací soupravy a zřízení čerpací jímky. Součástí položky je také následná demontáž a likvidace těchto zařízení
| 8 | 121108 |  | SEJMUTÍ ORNICE NEBO LESNÍ PŮDY S ODVOZEM DO 20KM |  | M3 | 5.763 | 0 | 0 | 21% | 0 | 0 | 0
| doplňující popis |  |  | ZEMNÍ PRÁCE - Odhumusování plochy v tl. 150mm, která bude zasažena výkopovými pracemi a úpravou terénu včetně odvozu a uložení zeminy na deponii stavby do 20km (využití na zpětné ohumusování) =18,263m2*0,150=2,739m3 =2,739m3*2,000t/m3=5,478t ZEMNÍ PRÁCE - Odhumusování plochy v tl. 150mm, která bude zasažena výkopovými pracemi a úpravou terénu včetně odvozu do 20km a likvidace v režii zhotovitele (nebude využita na zpětné ohumusování) =38,423m2*0,150-18,263m2*0,150=3,024m3 =3,024m3*2,000t/m3=6,048t Viz C.3 - Koordinační situační výkres a 04 - Výměna / Nový propustek - Podélný a příčný řez propustkem
| výměra |  |  | Celkem: 18,263*0,15 = 2,739 => A Celkem: 38,423*0,15-18,263*0,15 = 3,024 => B Celkem: A+B = 5,763 => C
| technická specifikace |  |  | položka zahrnuje sejmutí ornice bez ohledu na tloušťku vrstvy a její vodorovnou dopravu nezahrnuje uložení na trvalou skládku
| 9 | 131738 |  | HLOUBENÍ JAM ZAPAŽ I NEPAŽ TŘ. I, ODVOZ DO 20KM |  | M3 | 36.236 | 0 | 0 | 21% | 0 | 0 | 0
| doplňující popis |  |  | ZEMNÍ PRÁCE - Výkop zeminy pro stavební jámu v zemině tř. I včetně pažení a odvozu zeminy na skládku do 20km =36,236m3*2,000t/m3=72,472t Viz C.3 - Koordinační situační výkres a 04 - Výměna / Nový propustek - Podélný a příčný řez propustkem
| výměra |  |  | Celkem: 36,236 = 36,236 => A
| technická specifikace |  |  | položka zahrnuje: - vodorovná a svislá doprava, přemístění, přeložení, manipulace s výkopkem - kompletní provedení vykopávky nezapažené i zapažené - ošetření výkopiště po celou dobu práce v něm vč. klimatických opatření - ztížení vykopávek v blízkosti podzemního vedení, konstrukcí a objektů vč. jejich dočasného zajištění - ztížení pod vodou, v okolí výbušnin, ve stísněných prostorech a pod. - příplatek za lepivost - těžení po vrstvách, pásech a po jiných nutných částech (figurách) - čerpání vody vč. čerpacích jímek, potrubí a pohotovostní čerpací soupravy (viz ustanovení k pol. 1151,2) - potřebné snížení hladiny podzemní vody - těžení a rozpojování jednotlivých balvanů - vytahování a nošení výkopku - svahování a přesvah. svahů do konečného tvaru, výměna hornin v podloží a v pláni znehodnocené klimatickými vlivy - ruční vykopávky, odstranění kořenů a napadávek - pažení, vzepření a rozepření vč. přepažování (vyjma štětových stěn) - úpravu, ochranu a očištění dna, základové spáry, stěn a svahů - odvedení nebo obvedení vody v okolí výkopiště a ve výkopišti - třídění výkopku - veškeré pomocné konstrukce umožňující provedení vykopávky (příjezdy, sjezdy, nájezdy, lešení, podpěr. konstr., přemostění, zpevněné plochy, zakrytí a pod.) - nezahrnuje uložení zeminy (na skládku, do násypu) ani poplatky za skládku, vykazují se v položce č.0141**
| 10 | 13173B |  | HLOUBENÍ JAM ZAPAŽ I NEPAŽ TŘ. I - DOPRAVA |  | M3KM | 362.36 | 0 | 0 | 21% | 0 | 0 | 0
| doplňující popis |  |  | DOPRAVA - Příplatek za dopravu - Výkop zeminy pro stavební jámu v zemině tř. I včetně pažení a odvozu zeminy na skládku do 10km Položka vypočtena na základě umístění stavby vůči skládce
| výměra |  |  | Celkem: 36,236*10 = 362,360 => A
| technická specifikace |  |  | Položka zahrnuje samostatnou dopravu zeminy. Množství se určí jako součin kubatutry [m3] a požadované vzdálenosti [km].
| 11 | 17581 |  | OBSYP POTRUBÍ A OBJEKTŮ Z NAKUPOVANÝCH MATERIÁLŮ |  | M3 | 18.965 | 0 | 0 | 21% | 0 | 0 | 0
| doplňující popis |  |  | ZEMNÍ PRÁCE - Zásyp ze štěrkodrti fr. 0/32 mm + hutnění po vrstvách max. 300mm, Id=0,85, 100% PS včetně dopravy materiálu Viz C.3 - Koordinační situační výkres a 04 - Výměna / Nový propustek - Podélný a příčný řez propustkem
| výměra |  |  | Celkem: 18,965 = 18,965 => A
| technická specifikace |  |  | položka zahrnuje: - kompletní provedení zemní konstrukce včetně nákupu a dopravy materiálu dle zadávací dokumentace - úprava ukládaného materiálu vlhčením, tříděním, promícháním nebo vysoušením, příp. jiné úpravy za účelem zlepšení jeho mech. vlastností - hutnění i různé míry hutnění - ošetření úložiště po celou dobu práce v něm vč. klimatických opatření - ztížení v okolí vedení, konstrukcí a objektů a jejich dočasné zajištění - ztížení provádění vč. hutnění ve ztížených podmínkách a stísněných prostorech - ztížené ukládání sypaniny pod vodu - ukládání po vrstvách a po jiných nutných částech (figurách) vč. dosypávek - spouštění a nošení materiálu - výměna částí zemní konstrukce znehodnocené klimatickými vlivy - ruční hutnění a výplň jam a prohlubní v podloží - úprava, očištění, ochrana a zhutnění podloží - svahování, hutnění a uzavírání povrchů svahů - zřízení lavic na svazích - udržování úložiště a jeho ochrana proti vodě - odvedení nebo obvedení vody v okolí úložiště a v úložišti - veškeré pomocné konstrukce umožňující provedení zemní konstrukce (příjezdy, sjezdy, nájezdy, lešení, podpěrné konstrukce, přemostění, zpevněné plochy, zakrytí a pod.) - zemina vytlačená potrubím o DN do 180mm se od kubatury obsypů neodečítá
| 12 | 18110 |  | ÚPRAVA PLÁNĚ SE ZHUTNĚNÍM V HORNINĚ TŘ. I |  | M2 | 64.775 | 0 | 0 | 21% | 0 | 0 | 0
| doplňující popis |  |  | ZEMNÍ PRÁCE - Úprava a zhutnění základové spáry =1,160*6,500+20,000m2=27,540m2 VOZOVKA - Úprava a zhutnění zemní pláně =23,255m2 CHODNÍK - Úprava a zhutnění zemní pláně =13,980m2 Viz C.3 - Koordinační situační výkres a 04 - Výměna / Nový propustek - Podélný a příčný řez propustkem
| výměra |  |  | Celkem: 1,16*6,5+20 = 27,540 => A Celkem: 23,255 = 23,255 => B Celkem: 13,98 = 13,980 => C Celkem: A+B+C = 64,775 => D
| technická specifikace |  |  | položka zahrnuje úpravu pláně včetně vyrovnání výškových rozdílů. Míru zhutnění určuje projekt.
| 13 | 18215 |  | ÚPRAVA POVRCHŮ SROVNÁNÍM ÚZEMÍ V TL DO 0,50M |  | M2 | 18.263 | 0 | 0 | 21% | 0 | 0 | 0
| doplňující popis |  |  | ZELEŇ - Svahové úpravy Viz C.3 - Koordinační situační výkres a 04 - Výměna / Nový propustek - Podélný a příčný řez propustkem
| výměra |  |  | Celkem: 18,263 = 18,263 => A
| technická specifikace |  |  | položka zahrnuje srovnání výškových rozdílů terénu
| 14 | 18222 |  | ROZPROSTŘENÍ ORNICE VE SVAHU V TL DO 0,15M |  | M2 | 18.263 | 0 | 0 | 21% | 0 | 0 | 0
| doplňující popis |  |  | ZELEŇ - Ohumusování svahů v tl. 150mm Viz C.3 - Koordinační situační výkres a 04 - Výměna / Nový propustek - Podélný a příčný řez propustkem
| výměra |  |  | Celkem: 18,263 = 18,263 => A
| technická specifikace |  |  | položka zahrnuje: nutné přemístění ornice z dočasných skládek vzdálených do 50m rozprostření ornice v předepsané tloušťce ve svahu přes 1:5
| 15 | 18241 |  | ZALOŽENÍ TRÁVNÍKU RUČNÍM VÝSEVEM |  | M2 | 18.263 | 0 | 0 | 21% | 0 | 0 | 0
| doplňující popis |  |  | ZELEŇ - Osetí svahů travním semenem Viz C.3 - Koordinační situační výkres a 04 - Výměna / Nový propustek - Podélný a příčný řez propustkem
| výměra |  |  | Celkem: 18,263 = 18,263 => A
| technická specifikace |  |  | Zahrnuje dodání předepsané travní směsi, její výsev na ornici, zalévání, první pokosení, to vše bez ohledu na sklon terénu
| 16 | 18247 |  | OŠETŘOVÁNÍ TRÁVNÍKU |  | M2 | 18.263 | 0 | 0 | 21% | 0 | 0 | 0
| doplňující popis |  |  | ZELEŇ - Údržba založeného travního porostu Viz C.3 - Koordinační situační výkres a 04 - Výměna / Nový propustek - Podélný a příčný řez propustkem
| výměra |  |  | Celkem: 18,263 = 18,263 => A
| technická specifikace |  |  | Zahrnuje pokosení se shrabáním, naložení shrabků na dopravní prostředek, s odvozem a se složením, to vše bez ohledu na sklon terénu zahrnuje nutné zalití a hnojení
|  | 1 |  | Zemní práce |  | Celkem (bez DPH): | 0 | za DPH 21 %: | 0 | Celkem (s DPH): | 0 | 0 | 0 | 0
[6 empty] | Celkový součet (bez DPH): | 0 | Celkový součet DPH: | 0 | Celkový součet (s DPH): | 0
4 - Vodorovné konstrukce
| 17 | 451114 |  | PODKL A VÝPLŇ VRSTVY Z DÍLCŮ BETON DO C25/30 |  | M3 | 0.108 | 0 | 0 | 21% | 0 | 0 | 0
| doplňující popis |  |  | TROUBA - Podkladní betonové prefabrikované podkladky z betonu C35/45-XF4 pod trouby (6kus), včetně dopravy materiálu Viz C.3 - Koordinační situační výkres a 04 - Výměna / Nový propustek - Podélný a příčný řez propustkem
| výměra |  |  | Celkem: 0,6*0,12*0,25*6 = 0,108 => A
| technická specifikace |  |  | - dodání dílce požadovaného tvaru a vlastností, jeho skladování, doprava a osazení do definitivní polohy, včetně komplexní technologie výroby a montáže dílců, ošetření a ochrana dílců, - u dílců železobetonových a předpjatých veškerá výztuž, případně i tuhé kovové prvky a závěsná oka, - úpravy a zařízení pro uložení a transport dílce, - veškeré požadované úpravy dílců, včetně doplňkových konstrukcí a vybavení, - sestavení dílce na stavbě včetně montážních zařízení, plošin a prahů a pod., - výplň, těsnění a tmelení spár a spojů, - očištění a ošetření úložných ploch, - zednické výpomoce pro montáž dílců, - označení dílce výrobním štítkem nebo jiným způsobem, - úpravy dílce pro dodržení požadované přesnosti jeho osazení, včetně případných měření, - veškerá zařízení pro zajištění stability v každém okamžiku, - další práce dané případně specifikací k příslušnému prefabrik. dílci (úprava pohledových ploch, příp. rubových ploch, osazení měřících zařízení, zkoušení a měření dílců a pod.).
| 18 | 451314 |  | PODKLADNÍ A VÝPLŇOVÉ VRSTVY Z PROSTÉHO BETONU C25/30 |  | M3 | 3 | 0 | 0 | 21% | 0 | 0 | 0
| doplňující popis |  |  | ODLÁŽDĚNÍ - Podkladní betonové lože z betonu C25/30-XF3 pod kamennou dlažbu tl. 150mm včetně dopravy materiálu Viz C.3 - Koordinační situační výkres a 04 - Výměna / Nový propustek - Podélný a příčný řez propustkem
| výměra |  |  | Celkem: 20*0,15 = 3,000 => A
| technická specifikace |  |  | - dodání čerstvého betonu (betonové směsi) požadované kvality, jeho uložení do požadovaného tvaru při jakékoliv hustotě výztuže, konzistenci čerstvého betonu a způsobu hutnění, ošetření a ochranu betonu, - zhotovení nepropustného, mrazuvzdorného betonu a betonu požadované trvanlivosti a vlastností, - užití potřebných přísad a technologií výroby betonu, - zřízení pracovních a dilatačních spar, včetně potřebných úprav, výplně, vložek, opracování, očištění a ošetření, - bednění požadovaných konstr. (i ztracené) s úpravou dle požadované kvality povrchu betonu, včetně odbedňovacích a odskružovacích prostředků, - podpěrné konstr. (skruže) a lešení všech druhů pro bednění, uložení čerstvého betonu, výztuže a doplňkových konstr., vč. požadovaných otvorů, ochranných a bezpečnostních opatření a základů těchto konstrukcí a lešení, - vytvoření kotevních čel, kapes, nálitků, a sedel, - zřízení všech požadovaných otvorů, kapes, výklenků, prostupů, dutin, drážek a pod., vč. ztížení práce a úprav kolem nich, - úpravy pro osazení výztuže, doplňkových konstrukcí a vybavení, - úpravy povrchu pro položení požadované izolace, povlaků a nátěrů, případně vyspravení, - ztížení práce u kabelových a injektážních trubek a ostatních zařízení osazovaných do betonu, - konstrukce betonových kloubů, upevnění kotevních prvků a doplňkových konstrukcí, - nátěry zabraňující soudržnost betonu a bednění, - výplň, těsnění a tmelení spar a spojů, - opatření povrchů betonu izolací proti zemní vlhkosti v částech, kde přijdou do styku se zeminou nebo kamenivem, - případné zřízení spojovací vrstvy u základů, - úpravy pro osazení zařízení ochrany konstrukce proti vlivu bludných proudů
| 19 | 451324 |  | PODKL A VÝPLŇ VRSTVY ZE ŽELEZOBET DO C25/30 |  | M3 | 2.262 | 0 | 0 | 21% | 0 | 0 | 0
| doplňující popis |  |  | ŽB ZÁKLADOVÁ DESKA - Beton C25/30-XF3+XA2 + hutnění včetně dopravy materiálu ŽB ZÁKLADOVÁ DESKA - Bednění + odbedňovací nátěr =1,160*0,300*2+6,500*0,300*2=4,596m2 Viz C.3 - Koordinační situační výkres a 04 - Výměna / Nový propustek - Podélný a příčný řez propustkem
| výměra |  |  | Celkem: 1,16*6,5*0,3 = 2,262 => A
| technická specifikace |  |  | - dodání čerstvého betonu (betonové směsi) požadované kvality, jeho uložení do požadovaného tvaru při jakékoliv hustotě výztuže, konzistenci čerstvého betonu a způsobu hutnění, ošetření a ochranu betonu, - zhotovení nepropustného, mrazuvzdorného betonu a betonu požadované trvanlivosti a vlastností, - užití potřebných přísad a technologií výroby betonu, - zřízení pracovních a dilatačních spar, včetně potřebných úprav, výplně, vložek, opracování, očištění a ošetření, - bednění požadovaných konstr. (i ztracené) s úpravou dle požadované kvality povrchu betonu, včetně odbedňovacích a odskružovacích prostředků, - podpěrné konstr. (skruže) a lešení všech druhů pro bednění, uložení čerstvého betonu, výztuže a doplňkových konstr., vč. požadovaných otvorů, ochranných a bezpečnostních opatření a základů těchto konstrukcí a lešení, - vytvoření kotevních čel, kapes, nálitků, a sedel, - zřízení všech požadovaných otvorů, kapes, výklenků, prostupů, dutin, drážek a pod., vč. ztížení práce a úprav kolem nich, - úpravy pro osazení výztuže, doplňkových konstrukcí a vybavení, - úpravy povrchu pro položení požadované izolace, povlaků a nátěrů, případně vyspravení, - ztížení práce u kabelových a injektážních trubek a ostatních zařízení osazovaných do betonu, - konstrukce betonových kloubů, upevnění kotevních prvků a doplňkových konstrukcí, - nátěry zabraňující soudržnost betonu a bednění, - výplň, těsnění a tmelení spar a spojů, - opatření povrchů betonu izolací proti zemní vlhkosti v částech, kde přijdou do styku se zeminou nebo kamenivem, - případné zřízení spojovací vrstvy u základů, - úpravy pro osazení zařízení ochrany konstrukce proti vlivu bludných proudů
| 20 | 451366 |  | VÝZTUŽ PODKL VRSTEV Z KARI-SÍTÍ |  | T | 0.355 | 0 | 0 | 21% | 0 | 0 | 0
| doplňující popis |  |  | ŽB ZÁKLADOVÁ DESKA - Betonářská výztuž B500B - KARI síť pr. 8mm, rozměr oka 100x100mm, včetně dopravy materiálu Viz C.3 - Koordinační situační výkres a 04 - Výměna / Nový propustek - Podélný a příčný řez propustkem
| výměra |  |  | Celkem: 0,02*2,262*7,85 = 0,355 => A
| technická specifikace |  |  | položka zahrnuje: - dodání betonářské výztuže v požadované kvalitě, stříhání, řezání, ohýbání a spojování do všech požadovaných tvarů (vč. armakošů) a uložení s požadovaným zajištěním polohy a krytí výztuže betonem - veškeré svary nebo jiné spoje výztuže - pomocné konstrukce a práce pro osazení a upevnění výztuže - zednické výpomoci pro montáž betonářské výztuže - úpravy výztuže pro osazení doplňkových konstrukcí - ochranu výztuže do doby jejího zabetonování - veškerá opatření pro zajištění soudržnosti výztuže a betonu - vodivé propojení výztuže, které je součástí ochrany konstrukce proti vlivům bludných proudů, vyvedení do měřících skříní nebo míst pro měření bludných proudů - povrchovou antikorozní úpravu výztuže - separaci výztuže
| 21 | 45152 |  | PODKLADNÍ A VÝPLŇOVÉ VRSTVY Z KAMENIVA DRCENÉHO |  | M3 | 4.306 | 0 | 0 | 21% | 0 | 0 | 0
| doplňující popis |  |  | ZEMNÍ PRÁCE - Polštář ze štěrkodrti fr. 0/32mm, tl. 400mm + hutnění po vrstvách tl. 200mm, Id=0,90, 100% PS včetně dopravy materiálu Viz C.3 - Koordinační situační výkres a 04 - Výměna / Nový propustek - Podélný a příčný řez propustkem
| výměra |  |  | Celkem: 0,624*6,9 = 4,306 => A
| technická specifikace |  |  | položka zahrnuje dodávku předepsaného kameniva, mimostaveništní a vnitrostaveništní dopravu a jeho uložení není-li v zadávací dokumentaci uvedeno jinak, jedná se o nakupovaný materiál
| 22 | 465512 |  | DLAŽBY Z LOMOVÉHO KAMENE NA MC |  | M3 | 5 | 0 | 0 | 21% | 0 | 0 | 0
| doplňující popis |  |  | ODLÁŽDĚNÍ - Kamenná dlažba z lomového kamene tl. 250mm, šířka spáry 30 - 50mm, spáry zatřené stěrkou MC25 včetně dopravy materiálu Viz C.3 - Koordinační situační výkres a 04 - Výměna / Nový propustek - Podélný a příčný řez propustkem
| výměra |  |  | Celkem: 20*0,25 = 5,000 => A
| technická specifikace |  |  | položka zahrnuje: - nutné zemní práce (svahování, úpravu pláně a pod.) - zřízení spojovací vrstvy - zřízení lože dlažby z cementové malty předepsané kvality a předepsané tloušťky - dodávku a položení dlažby z lomového kamene do předepsaného tvaru - spárování, těsnění, tmelení a vyplnění spar MC případně s vyklínováním - úprava povrchu pro odvedení srážkové vody - nezahrnuje podklad pod dlažbu, vykazuje se samostatně položkami SD 45
| 23 | 467314 |  | STUPNĚ A PRAHY VODNÍCH KORYT Z PROSTÉHO BETONU C25/30 |  | M3 | 0.8 | 0 | 0 | 21% | 0 | 0 | 0
| doplňující popis |  |  | ODLÁŽDĚNÍ - Příčný práh z prostého betonu C25/30-XF3 na vtoku i výtoku 500x200mm včetně dopravy materiálu Viz C.3 - Koordinační situační výkres a 04 - Výměna / Nový propustek - Podélný a příčný řez propustkem
| výměra |  |  | Celkem: 8*0,5*0,2 = 0,800 => A
| technická specifikace |  |  | položka zahrnuje: - nutné zemní práce (hloubení rýh apod.) - dodání čerstvého betonu (betonové směsi) požadované kvality, jeho uložení do požadovaného tvaru při jakékoliv konzistenci čerstvého betonu a způsobu hutnění, ošetření a ochranu betonu, - zhotovení nepropustného, mrazuvzdorného betonu a betonu požadované trvanlivosti a vlastností, - užití potřebných přísad a technologií výroby betonu, - zřízení pracovních a dilatačních spar, včetně potřebných úprav, výplně, vložek, opracování, očištění a ošetření, - bednění požadovaných konstr. (i ztracené) s úpravou dle požadované kvality povrchu betonu, včetně odbedňovacích a odskružovacích prostředků, - podpěrné konstr. (skruže) a lešení všech druhů pro bednění, uložení čerstvého betonu, výztuže a doplňkových konstr., vč. požadovaných otvorů, ochranných a bezpečnostních opatření a základů těchto konstrukcí a lešení, - vytvoření kotevních čel, kapes, nálitků, a sedel, - zřízení všech požadovaných otvorů, kapes, výklenků, prostupů, dutin, drážek a pod., vč. ztížení práce a úprav kolem nich, - úpravy pro osazení doplňkových konstrukcí a vybavení, - úpravy povrchu pro položení požadované izolace, povlaků a nátěrů, případně vyspravení, - konstrukce betonových kloubů, upevnění kotevních prvků a doplňkových konstrukcí, - nátěry zabraňující soudržnost betonu a bednění, - výplň, těsnění a tmelení spar a spojů, - opatření povrchů betonu izolací proti zemní vlhkosti v částech, kde přijdou do styku se zeminou nebo kamenivem, - případné zřízení spojovací vrstvy u základů
|  | 4 |  | Vodorovné konstrukce |  | Celkem (bez DPH): | 0 | za DPH 21 %: | 0 | Celkem (s DPH): | 0 | 0 | 0 | 0
[6 empty] | Celkový součet (bez DPH): | 0 | Celkový součet DPH: | 0 | Celkový součet (s DPH): | 0
5 - Komunikace
| 24 | 56353 |  | VOZOVKOVÉ VRSTVY Z MECH ZPEV ZEMINY TL. DO 150MM |  | M2 | 13.98 | 0 | 0 | 21% | 0 | 0 | 0
| doplňující popis |  |  | CHODNÍK - Mechanicky zpevněná zemina MZ, tl. 150mm + hutnění Viz C.3 - Koordinační situační výkres a 04 - Výměna / Nový propustek - Podélný a příčný řez propustkem
| výměra |  |  | Celkem: 13,98 = 13,980 => A
| technická specifikace |  |  | - dodání kameniva předepsané kvality a zrnitosti - rozprostření a zhutnění vrstvy v předepsané tloušťce - zřízení vrstvy bez rozlišení šířky, pokládání vrstvy po etapách - nezahrnuje postřiky, nátěry
| 25 | 56355 |  | VOZOVKOVÉ VRSTVY Z MECH ZPEV ZEMINY TL. DO 250MM |  | M2 | 23.255 | 0 | 0 | 21% | 0 | 0 | 0
| doplňující popis |  |  | VOZOVKA - Mechanicky zpevněná zemina MZ, tl. 250mm + hutnění Viz C.3 - Koordinační situační výkres a 04 - Výměna / Nový propustek - Podélný a příčný řez propustkem
| výměra |  |  | Celkem: 23,255 = 23,255 => A
| technická specifikace |  |  | - dodání kameniva předepsané kvality a zrnitosti - rozprostření a zhutnění vrstvy v předepsané tloušťce - zřízení vrstvy bez rozlišení šířky, pokládání vrstvy po etapách - nezahrnuje postřiky, nátěry
| 26 | 56360 |  | VOZOVKOVÉ VRSTVY Z RECYKLOVANÉHO MATERIÁLU |  | M3 | 2.234 | 0 | 0 | 21% | 0 | 0 | 0
| doplňující popis |  |  | VOZOVKA - Štěrkodrť z recyklovaného kameniva z vozovek ŠDA-R 0/16, tl. 60mm + hutnění =23,255m2*0,060=1,395m3 CHODNÍK - Štěrkodrť z recyklovaného kameniva z vozovek ŠDA-R 0/16, tl. 60mm + hutnění =13,980m2*0,060=0,839m3 Viz C.3 - Koordinační situační výkres a 04 - Výměna / Nový propustek - Podélný a příčný řez propustkem
| výměra |  |  | Celkem: 23,255*0,06 = 1,395 => A Celkem: 13,98*0,06 = 0,839 => B Celkem: A+B = 2,234 => C
| technická specifikace |  |  | - dodání recyklátu v požadované kvalitě - očištění podkladu - uložení recyklátu dle předepsaného technologického předpisu, zhutnění vrstvy v předepsané tloušťce - zřízení vrstvy bez rozlišení šířky, pokládání vrstvy po etapách, včetně pracovních spar a spojů - úpravu napojení, ukončení - nezahrnuje postřiky, nátěry
| 27 | 572121 |  | INFILTRAČNÍ POSTŘIK ASFALTOVÝ DO 1,0KG/M2 |  | M2 | 37.235 | 0 | 0 | 21% | 0 | 0 | 0
| doplňující popis |  |  | VOZOVKA - Infiltrační postřik z kationaktivní emulze, zbytkové množství pojiva 1,00kg/m2 (po odštěpení) =23,255m2 CHODNÍK - Infiltrační postřik z kationaktivní emulze, zbytkové množství pojiva 1,00kg/m2 (po odštěpení) =13,980m2 Viz C.3 - Koordinační situační výkres a 04 - Výměna / Nový propustek - Podélný a příčný řez propustkem
| výměra |  |  | Celkem: 23,255 = 23,255 => A Celkem: 13,98 = 13,980 => B Celkem: A+B = 37,235 => C
| technická specifikace |  |  | - dodání všech předepsaných materiálů pro postřiky v předepsaném množství - provedení dle předepsaného technologického předpisu - zřízení vrstvy bez rozlišení šířky, pokládání vrstvy po etapách - úpravu napojení, ukončení
| 28 | 574B31 |  | ASFALTOVÝ BETON PRO OBRUSNÉ VRSTVY MODIFIK ACO 8 TL. 40MM |  | M2 | 37.235 | 0 | 0 | 21% | 0 | 0 | 0
| doplňující popis |  |  | VOZOVKA - Asfaltový beton pro obrusné vrstvy ACO 8, tl. 40mm + hutnění =23,255m2 CHODNÍK - Asfaltový beton pro obrusné vrstvy ACO 8, tl. 40mm + hutnění =13,980m2 Viz C.3 - Koordinační situační výkres a 04 - Výměna / Nový propustek - Podélný a příčný řez propustkem
| výměra |  |  | Celkem: 23,255 = 23,255 => A Celkem: 13,98 = 13,980 => B Celkem: A+B = 37,235 => C
| technická specifikace |  |  | - dodání směsi v požadované kvalitě - očištění podkladu - uložení směsi dle předepsaného technologického předpisu, zhutnění vrstvy v předepsané tloušťce - zřízení vrstvy bez rozlišení šířky, pokládání vrstvy po etapách, včetně pracovních spar a spojů - úpravu napojení, ukončení podél obrubníků, dilatačních zařízení, odvodňovacích proužků, odvodňovačů, vpustí, šachet a pod. - nezahrnuje postřiky, nátěry - nezahrnuje těsnění podél obrubníků, dilatačních zařízení, odvodňovacích proužků, odvodňovačů, vpustí, šachet a pod.
| 29 | 58920 |  | VÝPLŇ SPAR MODIFIKOVANÝM ASFALTEM |  | M | 8.61 | 0 | 0 | 21% | 0 | 0 | 0
| doplňující popis |  |  | VOZOVKA - Asfaltová zálivka =4,050m CHODNÍK - Asfaltová zálivka =2,000+2,110=4,110m Viz C.3 - Koordinační situační výkres a 04 - Výměna / Nový propustek - Podélný a příčný řez propustkem
| výměra |  |  | Celkem: 4,5 = 4,500 => A Celkem: 2+2,11 = 4,110 => B Celkem: A+B = 8,610 => C
| technická specifikace |  |  | položka zahrnuje: - dodávku předepsaného materiálu - vyčištění a výplň spar tímto materiálem
|  | 5 |  | Komunikace |  | Celkem (bez DPH): | 0 | za DPH 21 %: | 0 | Celkem (s DPH): | 0 | 0 | 0 | 0
[6 empty] | Celkový součet (bez DPH): | 0 | Celkový součet DPH: | 0 | Celkový součet (s DPH): | 0
6 - Úpravy povrchů, podlahy, výplně otvorů
| 30 | 626211 |  | REPROFILACE VODOROVNÝCH PLOCH SHORA SANAČNÍ MALTOU JEDNOVRST TL 10MM |  | M2 | 0.304 | 0 | 0 | 21% | 0 | 0 | 0
| doplňující popis |  |  | TROUBA - Sanace seříznutého čela železobetonové trouby ručně nanášenou sanační maltou, včetně dopravy materiálu Viz C.3 - Koordinační situační výkres a 04 - Výměna / Nový propustek - Podélný a příčný řez propustkem
| výměra |  |  | Celkem: (1,15*2+0,75*2)*0,08 = 0,304 => A
| technická specifikace |  |  | položka zahrnuje: dodávku veškerého materiálu potřebného pro předepsanou úpravu v předepsané kvalitě nutné vyspravení podkladu, případně zatření spar zdiva položení vrstvy v předepsané tloušťce potřebná lešení a podpěrné konstrukce
|  | 6 |  | Úpravy povrchů, podlahy, výplně otvorů |  | Celkem (bez DPH): | 0 | za DPH 21 %: | 0 | Celkem (s DPH): | 0 | 0 | 0 | 0
[6 empty] | Celkový součet (bez DPH): | 0 | Celkový součet DPH: | 0 | Celkový součet (s DPH): | 0
7 - Přidružená stavební výroba
| 31 | 711311 |  | IZOLACE PODZEMNÍCH OBJEKTŮ PROTI ZEMNÍ VLHKOSTI ASFALTOVÝMI NÁTĚRY |  | M2 | 16.691 | 0 | 0 | 21% | 0 | 0 | 0
| doplňující popis |  |  | ŽB ZÁKLADOVÁ DESKA - Nátěry Np+2xNa na styku se zeminou =6,500*0,300*2=3,900m2 ŽB OBETONOVÁNÍ - Nátěry Np+2xNa na styku se zeminou =2,244*5,700=12,791m2 Viz C.3 - Koordinační situační výkres a 04 - Výměna / Nový propustek - Podélný a příčný řez propustkem
| výměra |  |  | Celkem: 6,5*0,3*2 = 3,900 => A Celkem: 2,244*5,7 = 12,791 => B Celkem: A+B = 16,691 => C
| technická specifikace |  |  | položka zahrnuje: - dodání předepsaného izolačního materiálu - očištění a ošetření podkladu, zadávací dokumentace může zahrnout i případné vyspravení - zřízení izolace jako kompletního povlaku, případně komplet. soustavy nebo systému podle příslušného technolog. předpisu - zřízení izolace i jednotlivých vrstev po etapách, včetně pracovních spár a spojů - úprava u okrajů, rohů, hran, dilatačních i pracovních spojů, kotev, obrubníků, dilatačních zařízení, odvodnění, otvorů, neizolovaných míst a pod. - zajištění odvodnění povrchu izolace, včetně odvodnění nejnižších míst, pokud dokumentace pro zadání stavby nestanoví jinak - ochrana izolace do doby zřízení definitivní ochranné vrstvy nebo konstrukce - úprava, očištění a ošetření prostoru kolem izolace - provedení požadovaných zkoušek - nezahrnuje ochranné vrstvy, např. geotextilii, cementový potěr, izolační přizdívku
| 32 | 78341 |  | PROTIKOROZ OCHRANA POTRUBÍ A ARMATUR NÁTĚREM JEDNOVRST |  | M2 | 0.304 | 0 | 0 | 21% | 0 | 0 | 0
| doplňující popis |  |  | TROUBA - Úprava seříznuté části ŽB hrdlové trouby antikorozním nátěrem Viz C.3 - Koordinační situační výkres a 04 - Výměna / Nový propustek - Podélný a příčný řez propustkem
| výměra |  |  | Celkem: (1,15*2+0,75*2)*0,08 = 0,304 => A
| technická specifikace |  |  | - položky nátěrů zahrnují kompletní povlaky (i různobarevné), včetně úpravy podkladu (odmaštění, odrezivění, odstranění starých nátěrů a nečistot) a jeho vyspravení, provedení nátěru předepsaným postupem a splnění všech požadavků daných technologickým předpisem.
|  | 7 |  | Přidružená stavební výroba |  | Celkem (bez DPH): | 0 | za DPH 21 %: | 0 | Celkem (s DPH): | 0 | 0 | 0 | 0
[6 empty] | Celkový součet (bez DPH): | 0 | Celkový součet DPH: | 0 | Celkový součet (s DPH): | 0
8 - Potrubí
| 33 | 82446 |  | POTRUBÍ Z TRUB ŽELEZOBETONOVÝCH DN DO 400MM |  | M | 6.5 | 0 | 0 | 21% | 0 | 0 | 0
| doplňující popis |  |  | TROUBA - ŽB prefabrikované hrdlové trouby DN=400mm (3kus) z betonu C35/45-XF4 včetně dopravy materiálu Viz C.3 - Koordinační situační výkres a 04 - Výměna / Nový propustek - Podélný a příčný řez propustkem
| výměra |  |  | Celkem: 6,5 = 6,500 => A
| technická specifikace |  |  | položky pro zhotovení potrubí platí bez ohledu na sklon zahrnuje: - výrobní dokumentaci (včetně technologického předpisu) - dodání veškerého trubního a pomocného materiálu (trouby, trubky, tvarovky, spojovací a těsnící materiál a pod.), podpěrných, závěsných a upevňovacích prvků, včetně potřebných úprav - úprava a příprava podkladu a podpěr, očištění a ošetření podkladu a podpěr - zřízení plně funkčního potrubí, kompletní soustavy, podle příslušného technologického předpisu - zřízení potrubí i jednotlivých částí po etapách, včetně pracovních spar a spojů, pracovního zaslepení konců a pod. - úprava prostupů, průchodů šachtami a komorami, okolí podpěr a vyústění, zaústění, napojení, vyvedení a upevnění odpad. výustí - ochrana potrubí nátěrem (vč. úpravy povrchu), případně izolací, nejsou-li tyto práce předmětem jiné položky - úprava, očištění a ošetření prostoru kolem potrubí - položky platí pro práce prováděné v prostoru zapaženém i nezapaženém a i v kolektorech, chráničkách - položky zahrnují i práce spojené s nutnými obtoky, převáděním a čerpáním vody nezahrnuje zkoušky vodotěsnosti a televizní prohlídku
| 34 | 89914 |  | ŠACHTOVÉ BETONOVÉ SKRUŽE SAMOSTATNÉ |  | KUS | 1 | 0 | 0 | 21% | 0 | 0 | 0
| doplňující popis |  |  | ZEMNÍ PRÁCE - Dodávka, montáž, demontáž a odvoz betonové prefabrikované skruže DN=800mm Viz C.3 - Koordinační situační výkres a 04 - Výměna / Nový propustek - Podélný a příčný řez propustkem
| výměra |  |  | Celkem: 1 = 1,000 => A
| technická specifikace |  |  | - Položka zahrnuje veškerý materiál, výrobky a polotovary, včetně mimostaveništní a vnitrostaveništní dopravy (rovněž přesuny), včetně naložení a složení,případně s uložením.
| 35 | 899574 |  | OBETONOVÁNÍ POTRUBÍ ZE ŽELEZOBETONU DO C25/30 VČETNĚ VÝZTUŽE |  | M3 | 2.668 | 0 | 0 | 21% | 0 | 0 | 0
| doplňující popis |  |  | ŽB OBETONOVÁNÍ - Beton C25/30-XF3+XA2 + hutnění ŽB OBETONOVÁNÍ - Bednění + odbedňovací nátěr =0,904*5,700*2+0,562m2*2=11,430m2 ŽB OBETONOVÁNÍ - Betonářská výztuž B500B - KARI síť pr. 8mm, rozměr oka 100x100mm, včetně dopravy materiálu =0,020*2,668m3*7,850t/m3=0,419m3 Viz C.3 - Koordinační situační výkres a 04 - Výměna / Nový propustek - Podélný a příčný řez propustkem
| výměra |  |  | Celkem: 0,468*5,7 = 2,668 => A
| technická specifikace |  |  | - dodání čerstvého betonu (betonové směsi) požadované kvality, jeho uložení do požadovaného tvaru při jakékoliv hustotě výztuže, konzistenci čerstvého betonu a způsobu hutnění, ošetření a ochranu betonu, - zhotovení nepropustného, mrazuvzdorného betonu a betonu požadované trvanlivosti a vlastností, - užití potřebných přísad a technologií výroby betonu, - zřízení pracovních a dilatačních spar, včetně potřebných úprav, výplně, vložek, opracování, očištění a ošetření, - bednění požadovaných konstr. (i ztracené) s úpravou dle požadované kvality povrchu betonu, včetně odbedňovacích a odskružovacích prostředků, - podpěrné konstr. (skruže) a lešení všech druhů pro bednění, uložení čerstvého betonu, výztuže a doplňkových konstr., vč. požadovaných otvorů, ochranných a bezpečnostních opatření a základů těchto konstrukcí a lešení, - vytvoření kotevních čel, kapes, nálitků, a sedel, - zřízení všech požadovaných otvorů, kapes, výklenků, prostupů, dutin, drážek a pod., vč. ztížení práce a úprav kolem nich, - úpravy pro osazení výztuže, doplňkových konstrukcí a vybavení, - úpravy povrchu pro položení požadované izolace, povlaků a nátěrů, případně vyspravení, - ztížení práce u kabelových a injektážních trubek a ostatních zařízení osazovaných do betonu, - konstrukce betonových kloubů, upevnění kotevních prvků a doplňkových konstrukcí, - nátěry zabraňující soudržnost betonu a bednění, - výplň, těsnění a tmelení spar a spojů, - opatření povrchů betonu izolací proti zemní vlhkosti v částech, kde přijdou do styku se zeminou nebo kamenivem, - případné zřízení spojovací vrstvy u základů, - úpravy pro osazení zařízení ochrany konstrukce proti vlivu bludných proudů
|  | 8 |  | Potrubí |  | Celkem (bez DPH): | 0 | za DPH 21 %: | 0 | Celkem (s DPH): | 0 | 0 | 0 | 0
[6 empty] | Celkový součet (bez DPH): | 0 | Celkový součet DPH: | 0 | Celkový součet (s DPH): | 0
9 - Ostatní konstrukce a práce
| 36 | 917223 |  | SILNIČNÍ A CHODNÍKOVÉ OBRUBY Z BETONOVÝCH OBRUBNÍKŮ ŠÍŘ 100MM |  | M | 11.315 | 0 | 0 | 21% | 0 | 0 | 0
| doplňující popis |  |  | OBRUBNÍKY - Betonové chodníkové obrubníky 100x250x1000mm OBRUBNÍKY - Betonové lože C20/25-XF3 pod betonové chodníkové obrubníky 100x250x1000mm =11,315*0,055m2=0,622m3 Viz C.3 - Koordinační situační výkres a 04 - Výměna / Nový propustek - Podélný a příčný řez propustkem
| výměra |  |  | Celkem: 11,315 = 11,315 => A
| technická specifikace |  |  | Položka zahrnuje: dodání a pokládku betonových obrubníků o rozměrech předepsaných zadávací dokumentací betonové lože i boční betonovou opěrku.
| 37 | 919112 |  | ŘEZÁNÍ ASFALTOVÉHO KRYTU VOZOVEK TL DO 100MM |  | M | 8.05 | 0 | 0 | 21% | 0 | 0 | 0
| doplňující popis |  |  | BOURACÍ PRÁCE - Řezání asfaltového krytu pro odfrézování asfaltových vrstev Viz C.3 - Koordinační situační výkres a 04 - Výměna / Nový propustek - Podélný a příčný řez propustkem
| výměra |  |  | Celkem: 4,5+1,81+1,74 = 8,050 => A
| technická specifikace |  |  | položka zahrnuje řezání vozovkové vrstvy v předepsané tloušťce, včetně spotřeby vody
| 38 | 919142 |  | ŘEZÁNÍ ŽELEZOBETONOVÝCH KONSTRUKCÍ TL DO 100MM |  | M | 3.8 | 0 | 0 | 21% | 0 | 0 | 0
| doplňující popis |  |  | TROUBA - Seříznutí ŽB prefabrikovaných hrdlových trubek DN=400mm na vtoku i výtoku Viz C.3 - Koordinační situační výkres a 04 - Výměna / Nový propustek - Podélný a příčný řez propustkem
| výměra |  |  | Celkem: 1,15*2+0,75*2 = 3,800 => A
| technická specifikace |  |  | položka zahrnuje řezání železobetonových konstrukcí v předepsané tloušťce, včetně spotřeby vody
| 39 | 93133 |  | TĚSNĚNÍ DILATAČNÍCH SPAR POLYURETANOVÝM TMELEM |  | M3 | 0.001 | 0 | 0 | 21% | 0 | 0 | 0
| doplňující popis |  |  | TROUBA - Trvale pružný tmel pro vytmelení spár hrdlových trub včetně dopravy a aplikace materiálu Viz C.3 - Koordinační situační výkres a 04 - Výměna / Nový propustek - Podélný a příčný řez propustkem
| výměra |  |  | Celkem: 1,508*0,08*0,005*2 = 0,001 => A
| technická specifikace |  |  | položka zahrnuje dodávku a osazení předepsaného materiálu, očištění ploch spáry před úpravou, očištění okolí spáry po úpravě nezahrnuje těsnící profil
| 40 | 93620 |  | DROBNÉ DOPLŇK KONSTR PREFABRIK BETON A ŽELEZOBETON |  | M3 | 0.025 | 0 | 0 | 21% | 0 | 0 | 0
| doplňující popis |  |  | ROK VÝSTAVBY - Betonový prefabrikovaný blok z prostého betonu C30/37-XF4 (1kus), 400x250x250mm s vyznačením letopočtu výstavby pomocí pryžové matrice na výtoku Viz C.3 - Koordinační situační výkres a 04 - Výměna / Nový propustek - Podélný a příčný řez propustkem
| výměra |  |  | Celkem: 0,4*0,25*0,25 = 0,025 => A
| technická specifikace |  |  | - dodání dílce požadovaného tvaru a vlastností, jeho skladování, doprava a osazení do definitivní polohy, včetně komplexní technologie výroby a montáže dílců, ošetření a ochrana dílců, - u dílců železobetonových a předpjatých veškerá výztuž, případně i tuhé kovové prvky a závěsná oka, - úpravy a zařízení pro uložení a transport dílce, - veškeré požadované úpravy dílců, včetně doplňkových konstrukcí a vybavení, - sestavení dílce na stavbě včetně montážních zařízení, plošin a prahů a pod., - výplň, těsnění a tmelení spár a spojů, - očištění a ošetření úložných ploch, - zednické výpomoce pro montáž dílců, - označení dílce výrobním štítkem nebo jiným způsobem, - úpravy dílce pro dodržení požadované přesnosti jeho osazení, včetně případných měření, - veškerá zařízení pro zajištění stability v každém okamžiku, - další práce dané případně specifikací k příslušnému prefabrik. dílci (úprava pohledových ploch, příp. rubových ploch, osazení měřících zařízení, zkoušení a měření dílců a pod.).
| 41 | 966158 |  | BOURÁNÍ KONSTRUKCÍ Z PROST BETONU S ODVOZEM DO 20KM |  | M3 | 7.481 | 0 | 0 | 21% | 0 | 0 | 0
| doplňující popis |  |  | BOURACÍ PRÁCE - Odstranění betonového lože betonových chodníkových obrubníků včetně odvozu na skládku do 20-ti km =6,614*0,100m2=0,661m3 =0,661m3*2,300t/m3=1,520t BOURACÍ PRÁCE - Odstranění betonových základů včetně odvozu na skládku do 20km =3,000*1,000*1,000*2=6,000m3 =6,000m3*2,300t/m3=13,800t BOURACÍ PRÁCE - Odstranění betonových prefabrikovaných podkladků a podkladního betonu včetně odvozu na skládku do 20km =0,200m2*4,100=0,820m3 =0,820m3*2,300t/m3=1,886t Viz C.3 - Koordinační situační výkres a 04 - Výměna / Nový propustek - Podélný a příčný řez propustkem
| výměra |  |  | Celkem: 6,614*0,1 = 0,661 => A Celkem: 3*1*1*2 = 6,000 => B Celkem: 0,2*4,1 = 0,820 => C Celkem: A+B+C = 7,481 => D
| technická specifikace |  |  | položka zahrnuje: - rozbourání konstrukce bez ohledu na použitou technologii - veškeré pomocné konstrukce (lešení a pod.) - veškerou manipulaci s vybouranou sutí a hmotami včetně uložení na skládku. Nezahrnuje poplatek za skládku, který se vykazuje v položce 0141** (s výjimkou malého množství bouraného materiálu, kde je možné poplatek zahrnout do jednotkové ceny bourání – tento fakt musí být uveden v doplňujícím textu k položce) - veškeré další práce plynoucí z technologického předpisu a z platných předpisů
| 42 | 96615B |  | BOURÁNÍ KONSTRUKCÍ Z PROSTÉHO BETONU - DOPRAVA |  | TKM | 172.063 | 0 | 0 | 21% | 0 | 0 | 0
| doplňující popis |  |  | DOPRAVA - Příplatek za dopravu - Odstranění betonového lože betonových chodníkových obrubníků včetně odvozu na skládku do 10-ti km =0,661m3*2,300t/m3*10km=15,203tkm DOPRAVA - Příplatek za dopravu - Odstranění betonových základů včetně odvozu na skládku do 10km =6,000m3*2,300t/m3*10km=138,000tkm DOPRAVA - Příplatek za dopravu - Odstranění betonových prefabrikovaných podkladků a podkladního betonu včetně odvozu na skládku do 10km =0,820m3*2,300t/m3*10km=18,860tkm Položka vypočtena na základě umístění stavby vůči skládce
| výměra |  |  | Celkem: 0,661*2,3*10 = 15,203 => A Celkem: 6*2,3*10 = 138,000 => B Celkem: 0,82*2,3*10 = 18,860 => C Celkem: A+B+C = 172,063 => D
| technická specifikace |  |  | Položka zahrnuje samostatnou dopravu suti a vybouraných hmot. Množství se určí jako součin hmotnosti [t] a požadované vzdálenosti [km].
| 43 | 966168 |  | BOURÁNÍ KONSTRUKCÍ ZE ŽELEZOBETONU S ODVOZEM DO 20KM |  | M3 | 2.375 | 0 | 0 | 21% | 0 | 0 | 0
| doplňující popis |  |  | BOURACÍ PRÁCE - Odstranění ŽB čelních stěn propustku včetně odvozu na skládku do 20km =2,375m3*2,500t/m3=5,938t Viz C.3 - Koordinační situační výkres a 03 - Prodloužení stávajícího propustku - Podélný a příčný řez propustkem
| výměra |  |  | Celkem: 3*0,91*0,5+3*0,84*0,5-0,25*0,5*2 = 2,375 => A
| technická specifikace |  |  | položka zahrnuje: - rozbourání konstrukce bez ohledu na použitou technologii - veškeré pomocné konstrukce (lešení a pod.) - veškerou manipulaci s vybouranou sutí a hmotami včetně uložení na skládku. Nezahrnuje poplatek za skládku, který se vykazuje v položce 0141** (s výjimkou malého množství bouraného materiálu, kde je možné poplatek zahrnout do jednotkové ceny bourání – tento fakt musí být uveden v doplňujícím textu k položce) - veškeré další práce plynoucí z technologického předpisu a z platných předpisů
| 44 | 96616B |  | BOURÁNÍ KONSTRUKCÍ ZE ŽELEZOBETONU - DOPRAVA |  | TKM | 108.335 | 0 | 0 | 21% | 0 | 0 | 0
| doplňující popis |  |  | DOPRAVA - Příplatek za dopravu - Odstranění ŽB čelních stěn propustku včetně odvozu na skládku do 10km =2,375m3*2,500t/m3*10km=59,375tkm DOPRAVA - Příplatek za dopravu - Odstranění ŽB hrdlových trubek DN=400mm včetně odvozu na skládku do 30km =5,100*0,320t/m*30km=48,960tkm Položka vypočtena na základě umístění stavby vůči skládce
| výměra |  |  | Celkem: 2,375*2,5*10 = 59,375 => A Celkem: 5,1*0,32*30 = 48,960 => B Celkem: A+B = 108,335 => C
| technická specifikace |  |  | Položka zahrnuje samostatnou dopravu suti a vybouraných hmot. Množství se určí jako součin hmotnosti [t] a požadované vzdálenosti [km].
| 45 | 966346 |  | BOURÁNÍ PROPUSTŮ Z TRUB DN DO 400MM |  | M | 5.1 | 0 | 0 | 21% | 0 | 0 | 0
| doplňující popis |  |  | BOURACÍ PRÁCE - Odstranění ŽB hrdlových trubek DN=400mm =5,100*0,320t/m=1,632t Viz C.3 - Koordinační situační výkres a 04 - Výměna / Nový propustek - Podélný a příčný řez propustkem
| výměra |  |  | Celkem: 5,1 = 5,100 => A
| technická specifikace |  |  | položka zahrnuje: - odstranění trub - veškeré pomocné konstrukce (lešení a pod.) - veškerou manipulaci s vybouranou sutí a hmotami včetně uložení na skládku. Nezahrnuje poplatek za skládku, který se vykazuje v položce 0141** (s výjimkou malého množství bouraného materiálu, kde je možné poplatek zahrnout do jednotkové ceny bourání – tento fakt musí být uveden v doplňujícím textu k položce) - veškeré další práce plynoucí z technologického předpisu a z platných předpisů - nezahrnuje bourání čel, vtokových a výtokových jímek, odstranění zábradlí
|  | 9 |  | Ostatní konstrukce a práce |  | Celkem (bez DPH): | 0 | za DPH 21 %: | 0 | Celkem (s DPH): | 0 | 0 | 0 | 0
[6 empty] | Celkový součet (bez DPH): | 0 | Celkový součet DPH: | 0 | Celkový součet (s DPH): | 0

## 32 - SO103.03
SOUPIS PRACÍ
STAVBA
0
| 000AT - MODERNIZACE SILNICE II/362 JEDLOVÁ - HRANICE KRAJE | [12 empty] | 0
0
ZÁKLADNÍ ÚDAJE
Objekt: | [7 empty] | Celková cena (bez DPH): | 0
SO103.03 - KM 0,51603 (PVNDČP) | [7 empty] | Celková cena (s DPH): | 0 |  |  | 0 | 0 | 0
Zhotovitel:
IČ:
DIČ:
SOUHRN
| Kód |  |  | Název | [5 empty] | Cena (bez DPH) | Cena (s DPH)
| 0 |  |  | Všeobecné konstrukce a práce | [5 empty] | 0 | 0 |  |  | 0
| 1 |  |  | Zemní práce | [5 empty] | 0 | 0 |  |  | 0
| 4 |  |  | Vodorovné konstrukce | [5 empty] | 0 | 0 |  |  | 0
| 5 |  |  | Komunikace | [5 empty] | 0 | 0 |  |  | 0
| 6 |  |  | Úpravy povrchů, podlahy, výplně otvorů | [5 empty] | 0 | 0 |  |  | 0
| 7 |  |  | Přidružená stavební výroba | [5 empty] | 0 | 0 |  |  | 0
| 8 |  |  | Potrubí | [5 empty] | 0 | 0 |  |  | 0
| 9 |  |  | Ostatní konstrukce a práce | [5 empty] | 0 | 0 |  |  | 0
POLOŽKY ROZPOČTU
| P.č. | Kód | Var | Název | Skupina měření | MJ | Množství MJ | JOC | Cena (bez DPH) | DPH % | Cena (s DPH)
0 - Všeobecné konstrukce a práce
| 1 | 014102 | 1 | POPLATKY ZA SKLÁDKU |  | T | 56.46 | 0 | 0 | 21% | 0 | 0 | 0
| doplňující popis |  |  | SKLÁDKA - Uložení zeminy na skládku Viz položka č. 7
| výměra |  |  | Celkem: 56,46 = 56,460 => A
| technická specifikace |  |  | zahrnuje veškeré poplatky provozovateli skládky související s uložením odpadu na skládce.
| 2 | 014102 | 2 | POPLATKY ZA SKLÁDKU |  | T | 1.95 | 0 | 0 | 21% | 0 | 0 | 0
| doplňující popis |  |  | SKLÁDKA - Uložení stavební suti na recyklační dvůr Viz položky č. 37 a 40
| výměra |  |  | Celkem: 0,8+1,15 = 1,950 => A
| technická specifikace |  |  | zahrnuje veškeré poplatky provozovateli skládky související s uložením odpadu na skládce.
|  | 0 |  | Všeobecné konstrukce a práce |  | Celkem (bez DPH): | 0 | za DPH 21 %: | 0 | Celkem (s DPH): | 0 | 0 | 0 | 0
[6 empty] | Celkový součet (bez DPH): | 0 | Celkový součet DPH: | 0 | Celkový součet (s DPH): | 0
1 - Zemní práce
| 3 | 113727 |  | FRÉZOVÁNÍ ZPEVNĚNÝCH PLOCH ASFALTOVÝCH, ODVOZ DO 16KM |  | M3 | 6.789 | 0 | 0 | 21% | 0 | 0 | 0
| doplňující popis |  |  | BOURACÍ PRÁCE - Odfrézování asfaltových vrstev v tl. 100mm (asfalt) včetně odvozu a uložení na skládku KSÚS PK - Cestmistrovství Polička do 15km =6,789m3*2,400t/m3=16,294t Viz C.3 - Koordinační situační výkres a 03 - Prodloužení stávajícího propustku - Podélný a příčný řez propustkem
| výměra |  |  | Celkem: 67,887*0,1 = 6,789 => A
| technická specifikace |  |  | Položka zahrnuje veškerou manipulaci s vybouranou sutí a s vybouranými hmotami vč. uložení na skládku. Nezahrnuje poplatek za skládku, který se vykazuje v položce 0141** (s výjimkou malého množství bouraného materiálu, kde je možné poplatek zahrnout do jednotkové ceny bourání – tento fakt musí být uveden v doplňujícím textu k položce).
| 4 | 113761 |  | FRÉZOVÁNÍ DRÁŽKY PRŮŘEZU DO 100MM2 V ASFALTOVÉ VOZOVCE |  | M | 27.6 | 0 | 0 | 21% | 0 | 0 | 0
| doplňující popis |  |  | VOZOVKA - Prořezání drážky v pracovní spáře Viz C.3 - Koordinační situační výkres a 03 - Prodloužení stávajícího propustku - Podélný a příčný řez propustkem
| výměra |  |  | Celkem: 15,6+12 = 27,600 => A
| technická specifikace |  |  | Položka zahrnuje veškerou manipulaci s vybouranou sutí a s vybouranými hmotami vč. uložení na skládku.
| 5 | 11511 |  | ČERPÁNÍ VODY DO 500 L/MIN |  | HOD | 140 | 0 | 0 | 21% | 0 | 0 | 0
| doplňující popis |  |  | ZEMNÍ PRÁCE - Čerpání vody ze stavební jámy Položka vypočtena na základě odborného odhadu
| výměra |  |  | Celkem: 14*10 = 140,000 => A
| technická specifikace |  |  | Položka čerpání vody na povrchu zahrnuje i potrubí, pohotovost záložní čerpací soupravy a zřízení čerpací jímky. Součástí položky je také následná demontáž a likvidace těchto zařízení
| 6 | 121108 |  | SEJMUTÍ ORNICE NEBO LESNÍ PŮDY S ODVOZEM DO 20KM |  | M3 | 3.359 | 0 | 0 | 21% | 0 | 0 | 0
| doplňující popis |  |  | ZEMNÍ PRÁCE - Odhumusování plochy v tl. 150mm, která bude zasažena výkopovými pracemi a úpravou terénu včetně odvozu a uložení zeminy na deponii stavby do 20km (využití na zpětné ohumusování) =11,535m2*0,150=1,730m3 =1,730m3*2,000t/m3=3,460t ZEMNÍ PRÁCE - Odhumusování plochy v tl. 150mm, která bude zasažena výkopovými pracemi a úpravou terénu včetně odvozu do 20km a likvidace v režii zhotovitele (nebude využita na zpětné ohumusování) =22,398m2*0,150-11,535m2*0,150=1,629m3 =1,629m3*2,000t/m3=3,258t Viz C.3 - Koordinační situační výkres a 03 - Prodloužení stávajícího propustku - Podélný a příčný řez propustkem
| výměra |  |  | Celkem: 11,535*0,15 = 1,730 => A Celkem: 22,398*0,15-11,535*0,15 = 1,629 => B Celkem: A+B = 3,359 => C
| technická specifikace |  |  | položka zahrnuje sejmutí ornice bez ohledu na tloušťku vrstvy a její vodorovnou dopravu nezahrnuje uložení na trvalou skládku
| 7 | 131738 |  | HLOUBENÍ JAM ZAPAŽ I NEPAŽ TŘ. I, ODVOZ DO 20KM |  | M3 | 28.23 | 0 | 0 | 21% | 0 | 0 | 0
| doplňující popis |  |  | ZEMNÍ PRÁCE - Výkop zeminy pro stavební jámu v zemině tř. I včetně pažení a odvozu zeminy na skládku do 20km =28,230m3*2,000t/m3=56,460t Viz C.3 - Koordinační situační výkres a 03 - Prodloužení stávajícího propustku - Podélný a příčný řez propustkem
| výměra |  |  | Celkem: 28,23 = 28,230 => A
| technická specifikace |  |  | položka zahrnuje: - vodorovná a svislá doprava, přemístění, přeložení, manipulace s výkopkem - kompletní provedení vykopávky nezapažené i zapažené - ošetření výkopiště po celou dobu práce v něm vč. klimatických opatření - ztížení vykopávek v blízkosti podzemního vedení, konstrukcí a objektů vč. jejich dočasného zajištění - ztížení pod vodou, v okolí výbušnin, ve stísněných prostorech a pod. - příplatek za lepivost - těžení po vrstvách, pásech a po jiných nutných částech (figurách) - čerpání vody vč. čerpacích jímek, potrubí a pohotovostní čerpací soupravy (viz ustanovení k pol. 1151,2) - potřebné snížení hladiny podzemní vody - těžení a rozpojování jednotlivých balvanů - vytahování a nošení výkopku - svahování a přesvah. svahů do konečného tvaru, výměna hornin v podloží a v pláni znehodnocené klimatickými vlivy - ruční vykopávky, odstranění kořenů a napadávek - pažení, vzepření a rozepření vč. přepažování (vyjma štětových stěn) - úpravu, ochranu a očištění dna, základové spáry, stěn a svahů - odvedení nebo obvedení vody v okolí výkopiště a ve výkopišti - třídění výkopku - veškeré pomocné konstrukce umožňující provedení vykopávky (příjezdy, sjezdy, nájezdy, lešení, podpěr. konstr., přemostění, zpevněné plochy, zakrytí a pod.) - nezahrnuje uložení zeminy (na skládku, do násypu) ani poplatky za skládku, vykazují se v položce č.0141**
| 8 | 13173B |  | HLOUBENÍ JAM ZAPAŽ I NEPAŽ TŘ. I - DOPRAVA |  | M3KM | 282.3 | 0 | 0 | 21% | 0 | 0 | 0
| doplňující popis |  |  | DOPRAVA - Příplatek za dopravu - Výkop zeminy pro stavební jámu v zemině tř. I včetně pažení a odvozu zeminy na skládku do 10km Položka vypočtena na základě umístění stavby vůči skládce
| výměra |  |  | Celkem: 28,23*10 = 282,300 => A
| technická specifikace |  |  | Položka zahrnuje samostatnou dopravu zeminy. Množství se určí jako součin kubatutry [m3] a požadované vzdálenosti [km].
| 9 | 17581 |  | OBSYP POTRUBÍ A OBJEKTŮ Z NAKUPOVANÝCH MATERIÁLŮ |  | M3 | 5.425 | 0 | 0 | 21% | 0 | 0 | 0
| doplňující popis |  |  | ZEMNÍ PRÁCE - Zásyp ze štěrkodrti fr. 0/32 mm + hutnění po vrstvách max. 300mm, Id=0,85, 100% PS včetně dopravy materiálu Viz C.3 - Koordinační situační výkres a 03 - Prodloužení stávajícího propustku - Podélný a příčný řez propustkem
| výměra |  |  | Celkem: 5,425 = 5,425 => A
| technická specifikace |  |  | položka zahrnuje: - kompletní provedení zemní konstrukce včetně nákupu a dopravy materiálu dle zadávací dokumentace - úprava ukládaného materiálu vlhčením, tříděním, promícháním nebo vysoušením, příp. jiné úpravy za účelem zlepšení jeho mech. vlastností - hutnění i různé míry hutnění - ošetření úložiště po celou dobu práce v něm vč. klimatických opatření - ztížení v okolí vedení, konstrukcí a objektů a jejich dočasné zajištění - ztížení provádění vč. hutnění ve ztížených podmínkách a stísněných prostorech - ztížené ukládání sypaniny pod vodu - ukládání po vrstvách a po jiných nutných částech (figurách) vč. dosypávek - spouštění a nošení materiálu - výměna částí zemní konstrukce znehodnocené klimatickými vlivy - ruční hutnění a výplň jam a prohlubní v podloží - úprava, očištění, ochrana a zhutnění podloží - svahování, hutnění a uzavírání povrchů svahů - zřízení lavic na svazích - udržování úložiště a jeho ochrana proti vodě - odvedení nebo obvedení vody v okolí úložiště a v úložišti - veškeré pomocné konstrukce umožňující provedení zemní konstrukce (příjezdy, sjezdy, nájezdy, lešení, podpěrné konstrukce, přemostění, zpevněné plochy, zakrytí a pod.) - zemina vytlačená potrubím o DN do 180mm se od kubatury obsypů neodečítá
| 10 | 18110 |  | ÚPRAVA PLÁNĚ SE ZHUTNĚNÍM V HORNINĚ TŘ. I |  | M2 | 74.013 | 0 | 0 | 21% | 0 | 0 | 0
| doplňující popis |  |  | ZEMNÍ PRÁCE - Úprava a zhutnění základové spáry =1,160*2,300+9,675m2=12,343m2 VOZOVKA - Úprava a zhutnění zemní pláně =61,670m2 Viz C.3 - Koordinační situační výkres a 03 - Prodloužení stávajícího propustku - Podélný a příčný řez propustkem
| výměra |  |  | Celkem: 1,16*2,3+9,675 = 12,343 => A Celkem: 61,67 = 61,670 => B Celkem: A+B = 74,013 => C
| technická specifikace |  |  | položka zahrnuje úpravu pláně včetně vyrovnání výškových rozdílů. Míru zhutnění určuje projekt.
| 11 | 18215 |  | ÚPRAVA POVRCHŮ SROVNÁNÍM ÚZEMÍ V TL DO 0,50M |  | M2 | 11.535 | 0 | 0 | 21% | 0 | 0 | 0
| doplňující popis |  |  | ZELEŇ - Svahové úpravy Viz C.3 - Koordinační situační výkres a 03 - Prodloužení stávajícího propustku - Podélný a příčný řez propustkem
| výměra |  |  | Celkem: 11,535 = 11,535 => A
| technická specifikace |  |  | položka zahrnuje srovnání výškových rozdílů terénu
| 12 | 18222 |  | ROZPROSTŘENÍ ORNICE VE SVAHU V TL DO 0,15M |  | M2 | 11.535 | 0 | 0 | 21% | 0 | 0 | 0
| doplňující popis |  |  | ZELEŇ - Ohumusování svahů v tl. 150mm Viz C.3 - Koordinační situační výkres a 03 - Prodloužení stávajícího propustku - Podélný a příčný řez propustkem
| výměra |  |  | Celkem: 11,535 = 11,535 => A
| technická specifikace |  |  | položka zahrnuje: nutné přemístění ornice z dočasných skládek vzdálených do 50m rozprostření ornice v předepsané tloušťce ve svahu přes 1:5
| 13 | 18241 |  | ZALOŽENÍ TRÁVNÍKU RUČNÍM VÝSEVEM |  | M2 | 11.535 | 0 | 0 | 21% | 0 | 0 | 0
| doplňující popis |  |  | ZELEŇ - Osetí svahů travním semenem Viz C.3 - Koordinační situační výkres a 03 - Prodloužení stávajícího propustku - Podélný a příčný řez propustkem
| výměra |  |  | Celkem: 11,535 = 11,535 => A
| technická specifikace |  |  | Zahrnuje dodání předepsané travní směsi, její výsev na ornici, zalévání, první pokosení, to vše bez ohledu na sklon terénu
| 14 | 18247 |  | OŠETŘOVÁNÍ TRÁVNÍKU |  | M2 | 11.535 | 0 | 0 | 21% | 0 | 0 | 0
| doplňující popis |  |  | ZELEŇ - Údržba založeného travního porostu Viz C.3 - Koordinační situační výkres a 03 - Prodloužení stávajícího propustku - Podélný a příčný řez propustkem
| výměra |  |  | Celkem: 11,535 = 11,535 => A
| technická specifikace |  |  | Zahrnuje pokosení se shrabáním, naložení shrabků na dopravní prostředek, s odvozem a se složením, to vše bez ohledu na sklon terénu zahrnuje nutné zalití a hnojení
|  | 1 |  | Zemní práce |  | Celkem (bez DPH): | 0 | za DPH 21 %: | 0 | Celkem (s DPH): | 0 | 0 | 0 | 0
[6 empty] | Celkový součet (bez DPH): | 0 | Celkový součet DPH: | 0 | Celkový součet (s DPH): | 0
4 - Vodorovné konstrukce
| 15 | 451114 |  | PODKL A VÝPLŇ VRSTVY Z DÍLCŮ BETON DO C25/30 |  | M3 | 0.036 | 0 | 0 | 21% | 0 | 0 | 0
| doplňující popis |  |  | TROUBA - Podkladní betonové prefabrikované podkladky z betonu C35/45-XF4 pod trouby (2kus), včetně dopravy materiálu Viz C.3 - Koordinační situační výkres a 03 - Prodloužení stávajícího propustku - Podélný a příčný řez propustkem
| výměra |  |  | Celkem: 0,6*0,12*0,25*2 = 0,036 => A
| technická specifikace |  |  | - dodání dílce požadovaného tvaru a vlastností, jeho skladování, doprava a osazení do definitivní polohy, včetně komplexní technologie výroby a montáže dílců, ošetření a ochrana dílců, - u dílců železobetonových a předpjatých veškerá výztuž, případně i tuhé kovové prvky a závěsná oka, - úpravy a zařízení pro uložení a transport dílce, - veškeré požadované úpravy dílců, včetně doplňkových konstrukcí a vybavení, - sestavení dílce na stavbě včetně montážních zařízení, plošin a prahů a pod., - výplň, těsnění a tmelení spár a spojů, - očištění a ošetření úložných ploch, - zednické výpomoce pro montáž dílců, - označení dílce výrobním štítkem nebo jiným způsobem, - úpravy dílce pro dodržení požadované přesnosti jeho osazení, včetně případných měření, - veškerá zařízení pro zajištění stability v každém okamžiku, - další práce dané případně specifikací k příslušnému prefabrik. dílci (úprava pohledových ploch, příp. rubových ploch, osazení měřících zařízení, zkoušení a měření dílců a pod.).
| 16 | 451314 |  | PODKLADNÍ A VÝPLŇOVÉ VRSTVY Z PROSTÉHO BETONU C25/30 |  | M3 | 1.718 | 0 | 0 | 21% | 0 | 0 | 0
| doplňující popis |  |  | ODLÁŽDĚNÍ - Podkladní betonové lože z betonu C25/30-XF3 pod kamennou dlažbu tl. 150mm včetně dopravy materiálu Viz C.3 - Koordinační situační výkres a 03 - Prodloužení stávajícího propustku - Podélný a příčný řez propustkem
| výměra |  |  | Celkem: 11,45*0,15 = 1,718 => A
| technická specifikace |  |  | - dodání čerstvého betonu (betonové směsi) požadované kvality, jeho uložení do požadovaného tvaru při jakékoliv hustotě výztuže, konzistenci čerstvého betonu a způsobu hutnění, ošetření a ochranu betonu, - zhotovení nepropustného, mrazuvzdorného betonu a betonu požadované trvanlivosti a vlastností, - užití potřebných přísad a technologií výroby betonu, - zřízení pracovních a dilatačních spar, včetně potřebných úprav, výplně, vložek, opracování, očištění a ošetření, - bednění požadovaných konstr. (i ztracené) s úpravou dle požadované kvality povrchu betonu, včetně odbedňovacích a odskružovacích prostředků, - podpěrné konstr. (skruže) a lešení všech druhů pro bednění, uložení čerstvého betonu, výztuže a doplňkových konstr., vč. požadovaných otvorů, ochranných a bezpečnostních opatření a základů těchto konstrukcí a lešení, - vytvoření kotevních čel, kapes, nálitků, a sedel, - zřízení všech požadovaných otvorů, kapes, výklenků, prostupů, dutin, drážek a pod., vč. ztížení práce a úprav kolem nich, - úpravy pro osazení výztuže, doplňkových konstrukcí a vybavení, - úpravy povrchu pro položení požadované izolace, povlaků a nátěrů, případně vyspravení, - ztížení práce u kabelových a injektážních trubek a ostatních zařízení osazovaných do betonu, - konstrukce betonových kloubů, upevnění kotevních prvků a doplňkových konstrukcí, - nátěry zabraňující soudržnost betonu a bednění, - výplň, těsnění a tmelení spar a spojů, - opatření povrchů betonu izolací proti zemní vlhkosti v částech, kde přijdou do styku se zeminou nebo kamenivem, - případné zřízení spojovací vrstvy u základů, - úpravy pro osazení zařízení ochrany konstrukce proti vlivu bludných proudů
| 17 | 451324 |  | PODKL A VÝPLŇ VRSTVY ZE ŽELEZOBET DO C25/30 |  | M3 | 0.8 | 0 | 0 | 21% | 0 | 0 | 0
| doplňující popis |  |  | ŽB ZÁKLADOVÁ DESKA - Beton C25/30-XF3+XA2 + hutnění včetně dopravy materiálu ŽB ZÁKLADOVÁ DESKA - Bednění + odbedňovací nátěr =1,160*0,300+2,300*0,300*2=1,728m2 Viz C.3 - Koordinační situační výkres a 03 - Prodloužení stávajícího propustku - Podélný a příčný řez propustkem
| výměra |  |  | Celkem: 1,16*2,3*0,3 = 0,800 => A
| technická specifikace |  |  | - dodání čerstvého betonu (betonové směsi) požadované kvality, jeho uložení do požadovaného tvaru při jakékoliv hustotě výztuže, konzistenci čerstvého betonu a způsobu hutnění, ošetření a ochranu betonu, - zhotovení nepropustného, mrazuvzdorného betonu a betonu požadované trvanlivosti a vlastností, - užití potřebných přísad a technologií výroby betonu, - zřízení pracovních a dilatačních spar, včetně potřebných úprav, výplně, vložek, opracování, očištění a ošetření, - bednění požadovaných konstr. (i ztracené) s úpravou dle požadované kvality povrchu betonu, včetně odbedňovacích a odskružovacích prostředků, - podpěrné konstr. (skruže) a lešení všech druhů pro bednění, uložení čerstvého betonu, výztuže a doplňkových konstr., vč. požadovaných otvorů, ochranných a bezpečnostních opatření a základů těchto konstrukcí a lešení, - vytvoření kotevních čel, kapes, nálitků, a sedel, - zřízení všech požadovaných otvorů, kapes, výklenků, prostupů, dutin, drážek a pod., vč. ztížení práce a úprav kolem nich, - úpravy pro osazení výztuže, doplňkových konstrukcí a vybavení, - úpravy povrchu pro položení požadované izolace, povlaků a nátěrů, případně vyspravení, - ztížení práce u kabelových a injektážních trubek a ostatních zařízení osazovaných do betonu, - konstrukce betonových kloubů, upevnění kotevních prvků a doplňkových konstrukcí, - nátěry zabraňující soudržnost betonu a bednění, - výplň, těsnění a tmelení spar a spojů, - opatření povrchů betonu izolací proti zemní vlhkosti v částech, kde přijdou do styku se zeminou nebo kamenivem, - případné zřízení spojovací vrstvy u základů, - úpravy pro osazení zařízení ochrany konstrukce proti vlivu bludných proudů
| 18 | 451366 |  | VÝZTUŽ PODKL VRSTEV Z KARI-SÍTÍ |  | T | 0.126 | 0 | 0 | 21% | 0 | 0 | 0
| doplňující popis |  |  | ŽB ZÁKLADOVÁ DESKA - Betonářská výztuž B500B - KARI síť pr. 8mm, rozměr oka 100x100mm, včetně dopravy materiálu Viz C.3 - Koordinační situační výkres a 03 - Prodloužení stávajícího propustku - Podélný a příčný řez propustkem
| výměra |  |  | Celkem: 0,02*0,8*7,85 = 0,126 => A
| technická specifikace |  |  | položka zahrnuje: - dodání betonářské výztuže v požadované kvalitě, stříhání, řezání, ohýbání a spojování do všech požadovaných tvarů (vč. armakošů) a uložení s požadovaným zajištěním polohy a krytí výztuže betonem - veškeré svary nebo jiné spoje výztuže - pomocné konstrukce a práce pro osazení a upevnění výztuže - zednické výpomoci pro montáž betonářské výztuže - úpravy výztuže pro osazení doplňkových konstrukcí - ochranu výztuže do doby jejího zabetonování - veškerá opatření pro zajištění soudržnosti výztuže a betonu - vodivé propojení výztuže, které je součástí ochrany konstrukce proti vlivům bludných proudů, vyvedení do měřících skříní nebo míst pro měření bludných proudů - povrchovou antikorozní úpravu výztuže - separaci výztuže
| 19 | 45152 |  | PODKLADNÍ A VÝPLŇOVÉ VRSTVY Z KAMENIVA DRCENÉHO |  | M3 | 1.498 | 0 | 0 | 21% | 0 | 0 | 0
| doplňující popis |  |  | ZEMNÍ PRÁCE - Polštář ze štěrkodrti fr. 0/32mm, tl. 400mm + hutnění po vrstvách tl. 200mm, Id=0,90, 100% PS včetně dopravy materiálu Viz C.3 - Koordinační situační výkres a 03 - Prodloužení stávajícího propustku - Podélný a příčný řez propustkem
| výměra |  |  | Celkem: 0,624*2,4 = 1,498 => A
| technická specifikace |  |  | položka zahrnuje dodávku předepsaného kameniva, mimostaveništní a vnitrostaveništní dopravu a jeho uložení není-li v zadávací dokumentaci uvedeno jinak, jedná se o nakupovaný materiál
| 20 | 465512 |  | DLAŽBY Z LOMOVÉHO KAMENE NA MC |  | M3 | 2.863 | 0 | 0 | 21% | 0 | 0 | 0
| doplňující popis |  |  | ODLÁŽDĚNÍ - Kamenná dlažba z lomového kamene tl. 250mm, šířka spáry 30 - 50mm, spáry zatřené stěrkou MC25 včetně dopravy materiálu Viz C.3 - Koordinační situační výkres a 03 - Prodloužení stávajícího propustku - Podélný a příčný řez propustkem
| výměra |  |  | Celkem: 11,45*0,25 = 2,863 => A
| technická specifikace |  |  | položka zahrnuje: - nutné zemní práce (svahování, úpravu pláně a pod.) - zřízení spojovací vrstvy - zřízení lože dlažby z cementové malty předepsané kvality a předepsané tloušťky - dodávku a položení dlažby z lomového kamene do předepsaného tvaru - spárování, těsnění, tmelení a vyplnění spar MC případně s vyklínováním - úprava povrchu pro odvedení srážkové vody - nezahrnuje podklad pod dlažbu, vykazuje se samostatně položkami SD 45
| 21 | 467314 |  | STUPNĚ A PRAHY VODNÍCH KORYT Z PROSTÉHO BETONU C25/30 |  | M3 | 0.454 | 0 | 0 | 21% | 0 | 0 | 0
| doplňující popis |  |  | ODLÁŽDĚNÍ - Příčný práh z prostého betonu C25/30-XF3 na vtoku i výtoku 500x200mm včetně dopravy materiálu Viz C.3 - Koordinační situační výkres a 03 - Prodloužení stávajícího propustku - Podélný a příčný řez propustkem
| výměra |  |  | Celkem: 4,54*0,5*0,2 = 0,454 => A
| technická specifikace |  |  | položka zahrnuje: - nutné zemní práce (hloubení rýh apod.) - dodání čerstvého betonu (betonové směsi) požadované kvality, jeho uložení do požadovaného tvaru při jakékoliv konzistenci čerstvého betonu a způsobu hutnění, ošetření a ochranu betonu, - zhotovení nepropustného, mrazuvzdorného betonu a betonu požadované trvanlivosti a vlastností, - užití potřebných přísad a technologií výroby betonu, - zřízení pracovních a dilatačních spar, včetně potřebných úprav, výplně, vložek, opracování, očištění a ošetření, - bednění požadovaných konstr. (i ztracené) s úpravou dle požadované kvality povrchu betonu, včetně odbedňovacích a odskružovacích prostředků, - podpěrné konstr. (skruže) a lešení všech druhů pro bednění, uložení čerstvého betonu, výztuže a doplňkových konstr., vč. požadovaných otvorů, ochranných a bezpečnostních opatření a základů těchto konstrukcí a lešení, - vytvoření kotevních čel, kapes, nálitků, a sedel, - zřízení všech požadovaných otvorů, kapes, výklenků, prostupů, dutin, drážek a pod., vč. ztížení práce a úprav kolem nich, - úpravy pro osazení doplňkových konstrukcí a vybavení, - úpravy povrchu pro položení požadované izolace, povlaků a nátěrů, případně vyspravení, - konstrukce betonových kloubů, upevnění kotevních prvků a doplňkových konstrukcí, - nátěry zabraňující soudržnost betonu a bednění, - výplň, těsnění a tmelení spar a spojů, - opatření povrchů betonu izolací proti zemní vlhkosti v částech, kde přijdou do styku se zeminou nebo kamenivem, - případné zřízení spojovací vrstvy u základů
|  | 4 |  | Vodorovné konstrukce |  | Celkem (bez DPH): | 0 | za DPH 21 %: | 0 | Celkem (s DPH): | 0 | 0 | 0 | 0
[6 empty] | Celkový součet (bez DPH): | 0 | Celkový součet DPH: | 0 | Celkový součet (s DPH): | 0
5 - Komunikace
| 22 | 56355 |  | VOZOVKOVÉ VRSTVY Z MECH ZPEV ZEMINY TL. DO 250MM |  | M2 | 61.67 | 0 | 0 | 21% | 0 | 0 | 0
| doplňující popis |  |  | VOZOVKA - Mechanicky zpevněná zemina MZ, tl. 250mm + hutnění Viz C.3 - Koordinační situační výkres a 03 - Prodloužení stávajícího propustku - Podélný a příčný řez propustkem
| výměra |  |  | Celkem: 61,67 = 61,670 => A
| technická specifikace |  |  | - dodání kameniva předepsané kvality a zrnitosti - rozprostření a zhutnění vrstvy v předepsané tloušťce - zřízení vrstvy bez rozlišení šířky, pokládání vrstvy po etapách - nezahrnuje postřiky, nátěry
| 23 | 56360 |  | VOZOVKOVÉ VRSTVY Z RECYKLOVANÉHO MATERIÁLU |  | M3 | 3.7 | 0 | 0 | 21% | 0 | 0 | 0
| doplňující popis |  |  | VOZOVKA - Štěrkodrť z recyklovaného kameniva z vozovek ŠDA-R 0/16, tl. 60mm + hutnění Viz C.3 - Koordinační situační výkres a 03 - Prodloužení stávajícího propustku - Podélný a příčný řez propustkem
| výměra |  |  | Celkem: 61,67*0,06 = 3,700 => A
| technická specifikace |  |  | - dodání recyklátu v požadované kvalitě - očištění podkladu - uložení recyklátu dle předepsaného technologického předpisu, zhutnění vrstvy v předepsané tloušťce - zřízení vrstvy bez rozlišení šířky, pokládání vrstvy po etapách, včetně pracovních spar a spojů - úpravu napojení, ukončení - nezahrnuje postřiky, nátěry
| 24 | 572121 |  | INFILTRAČNÍ POSTŘIK ASFALTOVÝ DO 1,0KG/M2 |  | M2 | 73.59 | 0 | 0 | 21% | 0 | 0 | 0
| doplňující popis |  |  | VOZOVKA - Infiltrační postřik z kationaktivní emulze, zbytkové množství pojiva 1,00kg/m2 (po odštěpení) Viz C.3 - Koordinační situační výkres a 03 - Prodloužení stávajícího propustku - Podélný a příčný řez propustkem
| výměra |  |  | Celkem: 61,67+11,92 = 73,590 => A
| technická specifikace |  |  | - dodání všech předepsaných materiálů pro postřiky v předepsaném množství - provedení dle předepsaného technologického předpisu - zřízení vrstvy bez rozlišení šířky, pokládání vrstvy po etapách - úpravu napojení, ukončení
| 25 | 574B31 |  | ASFALTOVÝ BETON PRO OBRUSNÉ VRSTVY MODIFIK ACO 8 TL. 40MM |  | M2 | 73.59 | 0 | 0 | 21% | 0 | 0 | 0
| doplňující popis |  |  | VOZOVKA - Asfaltový beton pro obrusné vrstvy ACO 8, tl. 40mm + hutnění Viz C.3 - Koordinační situační výkres a 03 - Prodloužení stávajícího propustku - Podélný a příčný řez propustkem
| výměra |  |  | Celkem: 61,67+11,92 = 73,590 => A
| technická specifikace |  |  | - dodání směsi v požadované kvalitě - očištění podkladu - uložení směsi dle předepsaného technologického předpisu, zhutnění vrstvy v předepsané tloušťce - zřízení vrstvy bez rozlišení šířky, pokládání vrstvy po etapách, včetně pracovních spar a spojů - úpravu napojení, ukončení podél obrubníků, dilatačních zařízení, odvodňovacích proužků, odvodňovačů, vpustí, šachet a pod. - nezahrnuje postřiky, nátěry - nezahrnuje těsnění podél obrubníků, dilatačních zařízení, odvodňovacích proužků, odvodňovačů, vpustí, šachet a pod.
| 26 | 58920 |  | VÝPLŇ SPAR MODIFIKOVANÝM ASFALTEM |  | M | 27.6 | 0 | 0 | 21% | 0 | 0 | 0
| doplňující popis |  |  | VOZOVKA - Asfaltová zálivka Viz C.3 - Koordinační situační výkres a 03 - Prodloužení stávajícího propustku - Podélný a příčný řez propustkem
| výměra |  |  | Celkem: 15,6+12 = 27,600 => A
| technická specifikace |  |  | položka zahrnuje: - dodávku předepsaného materiálu - vyčištění a výplň spar tímto materiálem
|  | 5 |  | Komunikace |  | Celkem (bez DPH): | 0 | za DPH 21 %: | 0 | Celkem (s DPH): | 0 | 0 | 0 | 0
[6 empty] | Celkový součet (bez DPH): | 0 | Celkový součet DPH: | 0 | Celkový součet (s DPH): | 0
6 - Úpravy povrchů, podlahy, výplně otvorů
| 27 | 626211 |  | REPROFILACE VODOROVNÝCH PLOCH SHORA SANAČNÍ MALTOU JEDNOVRST TL 10MM |  | M2 | 0.146 | 0 | 0 | 21% | 0 | 0 | 0
| doplňující popis |  |  | TROUBA - Sanace seříznutého čela železobetonové trouby ručně nanášenou sanační maltou, včetně dopravy materiálu Viz C.3 - Koordinační situační výkres a 03 - Prodloužení stávajícího propustku - Podélný a příčný řez propustkem
| výměra |  |  | Celkem: (1,07+0,75)*0,08 = 0,146 => A
| technická specifikace |  |  | položka zahrnuje: dodávku veškerého materiálu potřebného pro předepsanou úpravu v předepsané kvalitě nutné vyspravení podkladu, případně zatření spar zdiva položení vrstvy v předepsané tloušťce potřebná lešení a podpěrné konstrukce
|  | 6 |  | Úpravy povrchů, podlahy, výplně otvorů |  | Celkem (bez DPH): | 0 | za DPH 21 %: | 0 | Celkem (s DPH): | 0 | 0 | 0 | 0
[6 empty] | Celkový součet (bez DPH): | 0 | Celkový součet DPH: | 0 | Celkový součet (s DPH): | 0
7 - Přidružená stavební výroba
| 28 | 711311 |  | IZOLACE PODZEMNÍCH OBJEKTŮ PROTI ZEMNÍ VLHKOSTI ASFALTOVÝMI NÁTĚRY |  | M2 | 6.766 | 0 | 0 | 21% | 0 | 0 | 0
| doplňující popis |  |  | ŽB ZÁKLADOVÁ DESKA - Nátěry Np+2xNa na styku se zeminou =2,300*0,300*2=1,380m2 ŽB OBETONOVÁNÍ - Nátěry Np+2xNa na styku se zeminou =2,244*2,400=5,386m2 Viz C.3 - Koordinační situační výkres a 03 - Prodloužení stávajícího propustku - Podélný a příčný řez propustkem
| výměra |  |  | Celkem: 2,3*0,3*2 = 1,380 => A Celkem: 2,244*2,4 = 5,386 => B Celkem: A+B = 6,766 => C
| technická specifikace |  |  | položka zahrnuje: - dodání předepsaného izolačního materiálu - očištění a ošetření podkladu, zadávací dokumentace může zahrnout i případné vyspravení - zřízení izolace jako kompletního povlaku, případně komplet. soustavy nebo systému podle příslušného technolog. předpisu - zřízení izolace i jednotlivých vrstev po etapách, včetně pracovních spár a spojů - úprava u okrajů, rohů, hran, dilatačních i pracovních spojů, kotev, obrubníků, dilatačních zařízení, odvodnění, otvorů, neizolovaných míst a pod. - zajištění odvodnění povrchu izolace, včetně odvodnění nejnižších míst, pokud dokumentace pro zadání stavby nestanoví jinak - ochrana izolace do doby zřízení definitivní ochranné vrstvy nebo konstrukce - úprava, očištění a ošetření prostoru kolem izolace - provedení požadovaných zkoušek - nezahrnuje ochranné vrstvy, např. geotextilii, cementový potěr, izolační přizdívku
| 29 | 78341 |  | PROTIKOROZ OCHRANA POTRUBÍ A ARMATUR NÁTĚREM JEDNOVRST |  | M2 | 0.146 | 0 | 0 | 21% | 0 | 0 | 0
| doplňující popis |  |  | TROUBA - Úprava seříznuté části ŽB hrdlové trouby antikorozním nátěrem Viz C.3 - Koordinační situační výkres a 03 - Prodloužení stávajícího propustku - Podélný a příčný řez propustkem
| výměra |  |  | Celkem: (1,07+0,75)*0,08 = 0,146 => A
| technická specifikace |  |  | - položky nátěrů zahrnují kompletní povlaky (i různobarevné), včetně úpravy podkladu (odmaštění, odrezivění, odstranění starých nátěrů a nečistot) a jeho vyspravení, provedení nátěru předepsaným postupem a splnění všech požadavků daných technologickým předpisem.
|  | 7 |  | Přidružená stavební výroba |  | Celkem (bez DPH): | 0 | za DPH 21 %: | 0 | Celkem (s DPH): | 0 | 0 | 0 | 0
[6 empty] | Celkový součet (bez DPH): | 0 | Celkový součet DPH: | 0 | Celkový součet (s DPH): | 0
8 - Potrubí
| 30 | 82446 |  | POTRUBÍ Z TRUB ŽELEZOBETONOVÝCH DN DO 400MM |  | M | 2.3 | 0 | 0 | 21% | 0 | 0 | 0
| doplňující popis |  |  | TROUBA - ŽB prefabrikované hrdlové trouby DN=400mm (1kus) z betonu C35/45-XF4 včetně dopravy materiálu Viz C.3 - Koordinační situační výkres a 03 - Prodloužení stávajícího propustku - Podélný a příčný řez propustkem
| výměra |  |  | Celkem: 2,3 = 2,300 => A
| technická specifikace |  |  | položky pro zhotovení potrubí platí bez ohledu na sklon zahrnuje: - výrobní dokumentaci (včetně technologického předpisu) - dodání veškerého trubního a pomocného materiálu (trouby, trubky, tvarovky, spojovací a těsnící materiál a pod.), podpěrných, závěsných a upevňovacích prvků, včetně potřebných úprav - úprava a příprava podkladu a podpěr, očištění a ošetření podkladu a podpěr - zřízení plně funkčního potrubí, kompletní soustavy, podle příslušného technologického předpisu - zřízení potrubí i jednotlivých částí po etapách, včetně pracovních spar a spojů, pracovního zaslepení konců a pod. - úprava prostupů, průchodů šachtami a komorami, okolí podpěr a vyústění, zaústění, napojení, vyvedení a upevnění odpad. výustí - ochrana potrubí nátěrem (vč. úpravy povrchu), případně izolací, nejsou-li tyto práce předmětem jiné položky - úprava, očištění a ošetření prostoru kolem potrubí - položky platí pro práce prováděné v prostoru zapaženém i nezapaženém a i v kolektorech, chráničkách - položky zahrnují i práce spojené s nutnými obtoky, převáděním a čerpáním vody nezahrnuje zkoušky vodotěsnosti a televizní prohlídku
| 31 | 89914 |  | ŠACHTOVÉ BETONOVÉ SKRUŽE SAMOSTATNÉ |  | KUS | 1 | 0 | 0 | 21% | 0 | 0 | 0
| doplňující popis |  |  | ZEMNÍ PRÁCE - Dodávka, montáž, demontáž a odvoz betonové prefabrikované skruže DN=800mm Viz C.3 - Koordinační situační výkres a 03 - Prodloužení stávajícího propustku - Podélný a příčný řez propustkem
| výměra |  |  | Celkem: 1 = 1,000 => A
| technická specifikace |  |  | - Položka zahrnuje veškerý materiál, výrobky a polotovary, včetně mimostaveništní a vnitrostaveništní dopravy (rovněž přesuny), včetně naložení a složení,případně s uložením.
| 32 | 899574 |  | OBETONOVÁNÍ POTRUBÍ ZE ŽELEZOBETONU DO C25/30 VČETNĚ VÝZTUŽE |  | M3 | 1.123 | 0 | 0 | 21% | 0 | 0 | 0
| doplňující popis |  |  | ŽB OBETONOVÁNÍ - Beton C25/30-XF3+XA2 + hutnění ŽB OBETONOVÁNÍ - Bednění + odbedňovací nátěr =0,904*2,400*2+0,500m2+0,468m2=5,307m2 ŽB OBETONOVÁNÍ - Betonářská výztuž B500B - KARI síť pr. 8mm, rozměr oka 100x100mm, včetně dopravy materiálu =0,020*1,123m3*7,850t/m3=0,176m3 Viz C.3 - Koordinační situační výkres a 03 - Prodloužení stávajícího propustku - Podélný a příčný řez propustkem
| výměra |  |  | Celkem: 0,468*2,4 = 1,123 => A
| technická specifikace |  |  | - dodání čerstvého betonu (betonové směsi) požadované kvality, jeho uložení do požadovaného tvaru při jakékoliv hustotě výztuže, konzistenci čerstvého betonu a způsobu hutnění, ošetření a ochranu betonu, - zhotovení nepropustného, mrazuvzdorného betonu a betonu požadované trvanlivosti a vlastností, - užití potřebných přísad a technologií výroby betonu, - zřízení pracovních a dilatačních spar, včetně potřebných úprav, výplně, vložek, opracování, očištění a ošetření, - bednění požadovaných konstr. (i ztracené) s úpravou dle požadované kvality povrchu betonu, včetně odbedňovacích a odskružovacích prostředků, - podpěrné konstr. (skruže) a lešení všech druhů pro bednění, uložení čerstvého betonu, výztuže a doplňkových konstr., vč. požadovaných otvorů, ochranných a bezpečnostních opatření a základů těchto konstrukcí a lešení, - vytvoření kotevních čel, kapes, nálitků, a sedel, - zřízení všech požadovaných otvorů, kapes, výklenků, prostupů, dutin, drážek a pod., vč. ztížení práce a úprav kolem nich, - úpravy pro osazení výztuže, doplňkových konstrukcí a vybavení, - úpravy povrchu pro položení požadované izolace, povlaků a nátěrů, případně vyspravení, - ztížení práce u kabelových a injektážních trubek a ostatních zařízení osazovaných do betonu, - konstrukce betonových kloubů, upevnění kotevních prvků a doplňkových konstrukcí, - nátěry zabraňující soudržnost betonu a bednění, - výplň, těsnění a tmelení spar a spojů, - opatření povrchů betonu izolací proti zemní vlhkosti v částech, kde přijdou do styku se zeminou nebo kamenivem, - případné zřízení spojovací vrstvy u základů, - úpravy pro osazení zařízení ochrany konstrukce proti vlivu bludných proudů
|  | 8 |  | Potrubí |  | Celkem (bez DPH): | 0 | za DPH 21 %: | 0 | Celkem (s DPH): | 0 | 0 | 0 | 0
[6 empty] | Celkový součet (bez DPH): | 0 | Celkový součet DPH: | 0 | Celkový součet (s DPH): | 0
9 - Ostatní konstrukce a práce
| 33 | 919112 |  | ŘEZÁNÍ ASFALTOVÉHO KRYTU VOZOVEK TL DO 100MM |  | M | 24.91 | 0 | 0 | 21% | 0 | 0 | 0
| doplňující popis |  |  | BOURACÍ PRÁCE - Řezání asfaltového krytu pro odfrézování asfaltových vrstev Viz C.3 - Koordinační situační výkres a 03 - Prodloužení stávajícího propustku - Podélný a příčný řez propustkem
| výměra |  |  | Celkem: 12,91+12 = 24,910 => A
| technická specifikace |  |  | položka zahrnuje řezání vozovkové vrstvy v předepsané tloušťce, včetně spotřeby vody
| 34 | 919142 |  | ŘEZÁNÍ ŽELEZOBETONOVÝCH KONSTRUKCÍ TL DO 100MM |  | M | 1.82 | 0 | 0 | 21% | 0 | 0 | 0
| doplňující popis |  |  | TROUBA - Seříznutí ŽB prefabrikovaných hrdlových trubek DN=400mm na vtoku Viz C.3 - Koordinační situační výkres a 03 - Prodloužení stávajícího propustku - Podélný a příčný řez propustkem
| výměra |  |  | Celkem: 1,07+0,75 = 1,820 => A
| technická specifikace |  |  | položka zahrnuje řezání železobetonových konstrukcí v předepsané tloušťce, včetně spotřeby vody
| 35 | 93133 |  | TĚSNĚNÍ DILATAČNÍCH SPAR POLYURETANOVÝM TMELEM |  | M3 | 0.001 | 0 | 0 | 21% | 0 | 0 | 0
| doplňující popis |  |  | TROUBA - Trvale pružný tmel pro vytmelení spár hrdlových trub včetně dopravy a aplikace materiálu Viz C.3 - Koordinační situační výkres a 03 - Prodloužení stávajícího propustku - Podélný a příčný řez propustkem
| výměra |  |  | Celkem: 1,508*0,08*0,005 = 0,001 => A
| technická specifikace |  |  | položka zahrnuje dodávku a osazení předepsaného materiálu, očištění ploch spáry před úpravou, očištění okolí spáry po úpravě nezahrnuje těsnící profil
| 36 | 93620 |  | DROBNÉ DOPLŇK KONSTR PREFABRIK BETON A ŽELEZOBETON |  | M3 | 0.025 | 0 | 0 | 21% | 0 | 0 | 0
| doplňující popis |  |  | ROK VÝSTAVBY - Betonový prefabrikovaný blok z prostého betonu C30/37-XF4 (1kus), 400x250x250mm s vyznačením letopočtu výstavby pomocí pryžové matrice na vtoku Viz C.3 - Koordinační situační výkres a 03 - Prodloužení stávajícího propustku - Podélný a příčný řez propustkem
| výměra |  |  | Celkem: 0,4*0,25*0,25 = 0,025 => A
| technická specifikace |  |  | - dodání dílce požadovaného tvaru a vlastností, jeho skladování, doprava a osazení do definitivní polohy, včetně komplexní technologie výroby a montáže dílců, ošetření a ochrana dílců, - u dílců železobetonových a předpjatých veškerá výztuž, případně i tuhé kovové prvky a závěsná oka, - úpravy a zařízení pro uložení a transport dílce, - veškeré požadované úpravy dílců, včetně doplňkových konstrukcí a vybavení, - sestavení dílce na stavbě včetně montážních zařízení, plošin a prahů a pod., - výplň, těsnění a tmelení spár a spojů, - očištění a ošetření úložných ploch, - zednické výpomoce pro montáž dílců, - označení dílce výrobním štítkem nebo jiným způsobem, - úpravy dílce pro dodržení požadované přesnosti jeho osazení, včetně případných měření, - veškerá zařízení pro zajištění stability v každém okamžiku, - další práce dané případně specifikací k příslušnému prefabrik. dílci (úprava pohledových ploch, příp. rubových ploch, osazení měřících zařízení, zkoušení a měření dílců a pod.).
| 37 | 966158 |  | BOURÁNÍ KONSTRUKCÍ Z PROST BETONU S ODVOZEM DO 20KM |  | M3 | 0.5 | 0 | 0 | 21% | 0 | 0 | 0
| doplňující popis |  |  | BOURACÍ PRÁCE - Odstranění betonových prefabrikovaných podkladků a podkladního betonu včetně odvozu na skládku do 20km =0,500m3*2,300t/m3=1,150t Viz C.3 - Koordinační situační výkres a 03 - Prodloužení stávajícího propustku - Podélný a příčný řez propustkem
| výměra |  |  | Celkem: 0,2*2,5 = 0,500 => A
| technická specifikace |  |  | položka zahrnuje: - rozbourání konstrukce bez ohledu na použitou technologii - veškeré pomocné konstrukce (lešení a pod.) - veškerou manipulaci s vybouranou sutí a hmotami včetně uložení na skládku. Nezahrnuje poplatek za skládku, který se vykazuje v položce 0141** (s výjimkou malého množství bouraného materiálu, kde je možné poplatek zahrnout do jednotkové ceny bourání – tento fakt musí být uveden v doplňujícím textu k položce) - veškeré další práce plynoucí z technologického předpisu a z platných předpisů
| 38 | 96615B |  | BOURÁNÍ KONSTRUKCÍ Z PROSTÉHO BETONU - DOPRAVA |  | TKM | 11.5 | 0 | 0 | 21% | 0 | 0 | 0
| doplňující popis |  |  | DOPRAVA - Příplatek za dopravu - Odstranění betonových prefabrikovaných podkladků a podkladního betonu včetně odvozu na skládku do 10km Položka vypočtena na základě umístění stavby vůči skládce
| výměra |  |  | Celkem: 0,5*2,3*10 = 11,500 => A
| technická specifikace |  |  | Položka zahrnuje samostatnou dopravu suti a vybouraných hmot. Množství se určí jako součin hmotnosti [t] a požadované vzdálenosti [km].
| 39 | 96616B |  | BOURÁNÍ KONSTRUKCÍ ZE ŽELEZOBETONU - DOPRAVA |  | TKM | 24 | 0 | 0 | 21% | 0 | 0 | 0
| doplňující popis |  |  | DOPRAVA - Příplatek za dopravu - Odstranění ŽB hrdlových trubek DN=400mm včetně odvozu na skládku do 30km Položka vypočtena na základě umístění stavby vůči skládce
| výměra |  |  | Celkem: 2,5*0,32*30 = 24,000 => A
| technická specifikace |  |  | Položka zahrnuje samostatnou dopravu suti a vybouraných hmot. Množství se určí jako součin hmotnosti [t] a požadované vzdálenosti [km].
| 40 | 966346 |  | BOURÁNÍ PROPUSTŮ Z TRUB DN DO 400MM |  | M | 2.5 | 0 | 0 | 21% | 0 | 0 | 0
| doplňující popis |  |  | BOURACÍ PRÁCE - Odstranění ŽB hrdlových trubek DN=400mm =2,500*0,320t/m=0,800t Viz C.3 - Koordinační situační výkres a 03 - Prodloužení stávajícího propustku - Podélný a příčný řez propustkem
| výměra |  |  | Celkem: 2,5 = 2,500 => A
| technická specifikace |  |  | položka zahrnuje: - odstranění trub - veškeré pomocné konstrukce (lešení a pod.) - veškerou manipulaci s vybouranou sutí a hmotami včetně uložení na skládku. Nezahrnuje poplatek za skládku, který se vykazuje v položce 0141** (s výjimkou malého množství bouraného materiálu, kde je možné poplatek zahrnout do jednotkové ceny bourání – tento fakt musí být uveden v doplňujícím textu k položce) - veškeré další práce plynoucí z technologického předpisu a z platných předpisů - nezahrnuje bourání čel, vtokových a výtokových jímek, odstranění zábradlí
|  | 9 |  | Ostatní konstrukce a práce |  | Celkem (bez DPH): | 0 | za DPH 21 %: | 0 | Celkem (s DPH): | 0 | 0 | 0 | 0
[6 empty] | Celkový součet (bez DPH): | 0 | Celkový součet DPH: | 0 | Celkový součet (s DPH): | 0

## 33 - SO103.04
SOUPIS PRACÍ
STAVBA
0
| 000AT - MODERNIZACE SILNICE II/362 JEDLOVÁ - HRANICE KRAJE | [12 empty] | 0
0
ZÁKLADNÍ ÚDAJE
Objekt: | [7 empty] | Celková cena (bez DPH): | 0
SO103.04 - KM 0,92384 (PVNDČP) | [7 empty] | Celková cena (s DPH): | 0 |  |  | 0 | 0 | 0
Zhotovitel:
IČ:
DIČ:
SOUHRN
| Kód |  |  | Název | [5 empty] | Cena (bez DPH) | Cena (s DPH)
| 0 |  |  | Všeobecné konstrukce a práce | [5 empty] | 0 | 0 |  |  | 0
| 1 |  |  | Zemní práce | [5 empty] | 0 | 0 |  |  | 0
| 4 |  |  | Vodorovné konstrukce | [5 empty] | 0 | 0 |  |  | 0
| 5 |  |  | Komunikace | [5 empty] | 0 | 0 |  |  | 0
| 6 |  |  | Úpravy povrchů, podlahy, výplně otvorů | [5 empty] | 0 | 0 |  |  | 0
| 7 |  |  | Přidružená stavební výroba | [5 empty] | 0 | 0 |  |  | 0
| 8 |  |  | Potrubí | [5 empty] | 0 | 0 |  |  | 0
| 9 |  |  | Ostatní konstrukce a práce | [5 empty] | 0 | 0 |  |  | 0
POLOŽKY ROZPOČTU
| P.č. | Kód | Var | Název | Skupina měření | MJ | Množství MJ | JOC | Cena (bez DPH) | DPH % | Cena (s DPH)
0 - Všeobecné konstrukce a práce
| 1 | 014102 | 1 | POPLATKY ZA SKLÁDKU |  | T | 41.722 | 0 | 0 | 21% | 0 | 0 | 0
| doplňující popis |  |  | SKLÁDKA - Uložení zeminy na skládku Viz položka č. 9
| výměra |  |  | Celkem: 41,722 = 41,722 => A
| technická specifikace |  |  | zahrnuje veškeré poplatky provozovateli skládky související s uložením odpadu na skládce.
| 2 | 014102 | 2 | POPLATKY ZA SKLÁDKU |  | T | 12.073 | 0 | 0 | 21% | 0 | 0 | 0
| doplňující popis |  |  | SKLÁDKA - Uložení stavební suti na recyklační dvůr Viz položky č. 3, 41, 43, 45 a 46
| výměra |  |  | Celkem: 0,399+1,596+1,2+2,418+5,52+0,48+0,46 = 12,073 => A
| technická specifikace |  |  | zahrnuje veškeré poplatky provozovateli skládky související s uložením odpadu na skládce.
|  | 0 |  | Všeobecné konstrukce a práce |  | Celkem (bez DPH): | 0 | za DPH 21 %: | 0 | Celkem (s DPH): | 0 | 0 | 0 | 0
[6 empty] | Celkový součet (bez DPH): | 0 | Celkový součet DPH: | 0 | Celkový součet (s DPH): | 0
1 - Zemní práce
| 3 | 113524 |  | ODSTRANĚNÍ CHODNÍKOVÝCH A SILNIČNÍCH OBRUBNÍKŮ BETONOVÝCH, ODVOZ DO 5KM |  | M | 6.94 | 0 | 0 | 21% | 0 | 0 | 0
| doplňující popis |  |  | BOURACÍ PRÁCE - Odstranění betonových chodníkových obrubníků včetně odvozu na skládku do 5km =6,940*0,025m2*2,300t/m3=0,399t Viz C.3 - Koordinační situační výkres a 03 - Prodloužení stávajícího propustku - Podélný a příčný řez propustkem
| výměra |  |  | Celkem: 6,94 = 6,940 => A
| technická specifikace |  |  | Položka zahrnuje veškerou manipulaci s vybouranou sutí a s vybouranými hmotami vč. uložení na skládku. Nezahrnuje poplatek za skládku, který se vykazuje v položce 0141** (s výjimkou malého množství bouraného materiálu, kde je možné poplatek zahrnout do jednotkové ceny bourání – tento fakt musí být uveden v doplňujícím textu k položce).
| 4 | 11352B |  | ODSTRANĚNÍ CHODNÍKOVÝCH A SILNIČNÍCH OBRUBNÍKŮ BETONOVÝCH - DOPRAVA |  | TKM | 9.976 | 0 | 0 | 21% | 0 | 0 | 0
| doplňující popis |  |  | DOPRAVA - Příplatek za dopravu - Odstranění betonových chodníkových obrubníků včetně odvozu na skládku do 25km Položka vypočtena na základě umístění stavby vůči skládce
| výměra |  |  | Celkem: 6,94*0,025*2,3*25 = 9,976 => A
| technická specifikace |  |  | Položka zahrnuje samostatnou dopravu suti a vybouraných hmot. Množství se určí jako součin hmotnosti [t] a požadované vzdálenosti [km].
| 5 | 113727 |  | FRÉZOVÁNÍ ZPEVNĚNÝCH PLOCH ASFALTOVÝCH, ODVOZ DO 16KM |  | M3 | 4.068 | 0 | 0 | 21% | 0 | 0 | 0
| doplňující popis |  |  | BOURACÍ PRÁCE - Odfrézování asfaltových vrstev v tl. 100mm (asfalt) včetně odvozu a uložení na skládku KSÚS PK - Cestmistrovství Polička do 15km =4,068m3*2,400t/m3=9,763t Viz C.3 - Koordinační situační výkres a 03 - Prodloužení stávajícího propustku - Podélný a příčný řez propustkem
| výměra |  |  | Celkem: 40,683*0,1 = 4,068 => A
| technická specifikace |  |  | Položka zahrnuje veškerou manipulaci s vybouranou sutí a s vybouranými hmotami vč. uložení na skládku. Nezahrnuje poplatek za skládku, který se vykazuje v položce 0141** (s výjimkou malého množství bouraného materiálu, kde je možné poplatek zahrnout do jednotkové ceny bourání – tento fakt musí být uveden v doplňujícím textu k položce).
| 6 | 113761 |  | FRÉZOVÁNÍ DRÁŽKY PRŮŘEZU DO 100MM2 V ASFALTOVÉ VOZOVCE |  | M | 8.7 | 0 | 0 | 21% | 0 | 0 | 0
| doplňující popis |  |  | VOZOVKA - Prořezání drážky v pracovní spáře =5,000m CHODNÍK - Prořezání drážky v pracovní spáře =1,870+1,830=3,700m Viz C.3 - Koordinační situační výkres a 03 - Prodloužení stávajícího propustku - Podélný a příčný řez propustkem
| výměra |  |  | Celkem: 5 = 5,000 => A Celkem: 1,87+1,83 = 3,700 => B Celkem: A+B = 8,700 => C
| technická specifikace |  |  | Položka zahrnuje veškerou manipulaci s vybouranou sutí a s vybouranými hmotami vč. uložení na skládku.
| 7 | 11511 |  | ČERPÁNÍ VODY DO 500 L/MIN |  | HOD | 140 | 0 | 0 | 21% | 0 | 0 | 0
| doplňující popis |  |  | ZEMNÍ PRÁCE - Čerpání vody ze stavební jámy Položka vypočtena na základě odborného odhadu
| výměra |  |  | Celkem: 14*10 = 140,000 => A
| technická specifikace |  |  | Položka čerpání vody na povrchu zahrnuje i potrubí, pohotovost záložní čerpací soupravy a zřízení čerpací jímky. Součástí položky je také následná demontáž a likvidace těchto zařízení
| 8 | 121108 |  | SEJMUTÍ ORNICE NEBO LESNÍ PŮDY S ODVOZEM DO 20KM |  | M3 | 2.338 | 0 | 0 | 21% | 0 | 0 | 0
| doplňující popis |  |  | ZEMNÍ PRÁCE - Odhumusování plochy v tl. 150mm, která bude zasažena výkopovými pracemi a úpravou terénu včetně odvozu a uložení zeminy na deponii stavby do 20km (využití na zpětné ohumusování) =5,600m2*0,150=0,840m3 =0,840m3*2,000t/m3=1,600t ZEMNÍ PRÁCE - Odhumusování plochy v tl. 150mm, která bude zasažena výkopovými pracemi a úpravou terénu včetně odvozu do 20km a likvidace v režii zhotovitele (nebude využita na zpětné ohumusování) =15,589m2*0,150-5,600m2*0,150=1,498m3 =1,498m3*2,000t/m3=2,996t Viz C.3 - Koordinační situační výkres a 03 - Prodloužení stávajícího propustku - Podélný a příčný řez propustkem
| výměra |  |  | Celkem: 5,6*0,15 = 0,840 => A Celkem: 15,589*0,15-5,6*0,15 = 1,498 => B Celkem: A+B = 2,338 => C
| technická specifikace |  |  | položka zahrnuje sejmutí ornice bez ohledu na tloušťku vrstvy a její vodorovnou dopravu nezahrnuje uložení na trvalou skládku
| 9 | 131738 |  | HLOUBENÍ JAM ZAPAŽ I NEPAŽ TŘ. I, ODVOZ DO 20KM |  | M3 | 20.861 | 0 | 0 | 21% | 0 | 0 | 0
| doplňující popis |  |  | ZEMNÍ PRÁCE - Výkop zeminy pro stavební jámu v zemině tř. I včetně pažení a odvozu zeminy na skládku do 20km =20,861m3*2,000t/m3=41,722t Viz C.3 - Koordinační situační výkres a 03 - Prodloužení stávajícího propustku - Podélný a příčný řez propustkem
| výměra |  |  | Celkem: 20,861 = 20,861 => A
| technická specifikace |  |  | položka zahrnuje: - vodorovná a svislá doprava, přemístění, přeložení, manipulace s výkopkem - kompletní provedení vykopávky nezapažené i zapažené - ošetření výkopiště po celou dobu práce v něm vč. klimatických opatření - ztížení vykopávek v blízkosti podzemního vedení, konstrukcí a objektů vč. jejich dočasného zajištění - ztížení pod vodou, v okolí výbušnin, ve stísněných prostorech a pod. - příplatek za lepivost - těžení po vrstvách, pásech a po jiných nutných částech (figurách) - čerpání vody vč. čerpacích jímek, potrubí a pohotovostní čerpací soupravy (viz ustanovení k pol. 1151,2) - potřebné snížení hladiny podzemní vody - těžení a rozpojování jednotlivých balvanů - vytahování a nošení výkopku - svahování a přesvah. svahů do konečného tvaru, výměna hornin v podloží a v pláni znehodnocené klimatickými vlivy - ruční vykopávky, odstranění kořenů a napadávek - pažení, vzepření a rozepření vč. přepažování (vyjma štětových stěn) - úpravu, ochranu a očištění dna, základové spáry, stěn a svahů - odvedení nebo obvedení vody v okolí výkopiště a ve výkopišti - třídění výkopku - veškeré pomocné konstrukce umožňující provedení vykopávky (příjezdy, sjezdy, nájezdy, lešení, podpěr. konstr., přemostění, zpevněné plochy, zakrytí a pod.) - nezahrnuje uložení zeminy (na skládku, do násypu) ani poplatky za skládku, vykazují se v položce č.0141**
| 10 | 13173B |  | HLOUBENÍ JAM ZAPAŽ I NEPAŽ TŘ. I - DOPRAVA |  | M3KM | 208.61 | 0 | 0 | 21% | 0 | 0 | 0
| doplňující popis |  |  | DOPRAVA - Příplatek za dopravu - Výkop zeminy pro stavební jámu v zemině tř. I včetně pažení a odvozu zeminy na skládku do 10km Položka vypočtena na základě umístění stavby vůči skládce
| výměra |  |  | Celkem: 20,861*10 = 208,610 => A
| technická specifikace |  |  | Položka zahrnuje samostatnou dopravu zeminy. Množství se určí jako součin kubatutry [m3] a požadované vzdálenosti [km].
| 11 | 17581 |  | OBSYP POTRUBÍ A OBJEKTŮ Z NAKUPOVANÝCH MATERIÁLŮ |  | M3 | 7.385 | 0 | 0 | 21% | 0 | 0 | 0
| doplňující popis |  |  | ZEMNÍ PRÁCE - Zásyp ze štěrkodrti fr. 0/32 mm + hutnění po vrstvách max. 300mm, Id=0,85, 100% PS včetně dopravy materiálu Viz C.3 - Koordinační situační výkres a 03 - Prodloužení stávajícího propustku - Podélný a příčný řez propustkem
| výměra |  |  | Celkem: 7,385 = 7,385 => A
| technická specifikace |  |  | položka zahrnuje: - kompletní provedení zemní konstrukce včetně nákupu a dopravy materiálu dle zadávací dokumentace - úprava ukládaného materiálu vlhčením, tříděním, promícháním nebo vysoušením, příp. jiné úpravy za účelem zlepšení jeho mech. vlastností - hutnění i různé míry hutnění - ošetření úložiště po celou dobu práce v něm vč. klimatických opatření - ztížení v okolí vedení, konstrukcí a objektů a jejich dočasné zajištění - ztížení provádění vč. hutnění ve ztížených podmínkách a stísněných prostorech - ztížené ukládání sypaniny pod vodu - ukládání po vrstvách a po jiných nutných částech (figurách) vč. dosypávek - spouštění a nošení materiálu - výměna částí zemní konstrukce znehodnocené klimatickými vlivy - ruční hutnění a výplň jam a prohlubní v podloží - úprava, očištění, ochrana a zhutnění podloží - svahování, hutnění a uzavírání povrchů svahů - zřízení lavic na svazích - udržování úložiště a jeho ochrana proti vodě - odvedení nebo obvedení vody v okolí úložiště a v úložišti - veškeré pomocné konstrukce umožňující provedení zemní konstrukce (příjezdy, sjezdy, nájezdy, lešení, podpěrné konstrukce, přemostění, zpevněné plochy, zakrytí a pod.) - zemina vytlačená potrubím o DN do 180mm se od kubatury obsypů neodečítá
| 12 | 18110 |  | ÚPRAVA PLÁNĚ SE ZHUTNĚNÍM V HORNINĚ TŘ. I |  | M2 | 54.707 | 0 | 0 | 21% | 0 | 0 | 0
| doplňující popis |  |  | ZEMNÍ PRÁCE - Úprava a zhutnění základové spáry =1,160*2,200+9,350m2=11,902m2 VOZOVKA - Úprava a zhutnění zemní pláně =29,240m2 CHODNÍK - Úprava a zhutnění zemní pláně =13,565m2 Viz C.3 - Koordinační situační výkres a 03 - Prodloužení stávajícího propustku - Podélný a příčný řez propustkem
| výměra |  |  | Celkem: 1,16*2,2+9,35 = 11,902 => A Celkem: 29,24 = 29,240 => B Celkem: 13,565 = 13,565 => C Celkem: A+B+C = 54,707 => D
| technická specifikace |  |  | položka zahrnuje úpravu pláně včetně vyrovnání výškových rozdílů. Míru zhutnění určuje projekt.
| 13 | 18215 |  | ÚPRAVA POVRCHŮ SROVNÁNÍM ÚZEMÍ V TL DO 0,50M |  | M2 | 5.6 | 0 | 0 | 21% | 0 | 0 | 0
| doplňující popis |  |  | ZELEŇ - Svahové úpravy Viz C.3 - Koordinační situační výkres a 03 - Prodloužení stávajícího propustku - Podélný a příčný řez propustkem
| výměra |  |  | Celkem: 5,6 = 5,600 => A
| technická specifikace |  |  | položka zahrnuje srovnání výškových rozdílů terénu
| 14 | 18222 |  | ROZPROSTŘENÍ ORNICE VE SVAHU V TL DO 0,15M |  | M2 | 5.6 | 0 | 0 | 21% | 0 | 0 | 0
| doplňující popis |  |  | ZELEŇ - Ohumusování svahů v tl. 150mm Viz C.3 - Koordinační situační výkres a 03 - Prodloužení stávajícího propustku - Podélný a příčný řez propustkem
| výměra |  |  | Celkem: 5,6 = 5,600 => A
| technická specifikace |  |  | položka zahrnuje: nutné přemístění ornice z dočasných skládek vzdálených do 50m rozprostření ornice v předepsané tloušťce ve svahu přes 1:5
| 15 | 18241 |  | ZALOŽENÍ TRÁVNÍKU RUČNÍM VÝSEVEM |  | M2 | 5.6 | 0 | 0 | 21% | 0 | 0 | 0
| doplňující popis |  |  | ZELEŇ - Osetí svahů travním semenem Viz C.3 - Koordinační situační výkres a 03 - Prodloužení stávajícího propustku - Podélný a příčný řez propustkem
| výměra |  |  | Celkem: 5,6 = 5,600 => A
| technická specifikace |  |  | Zahrnuje dodání předepsané travní směsi, její výsev na ornici, zalévání, první pokosení, to vše bez ohledu na sklon terénu
| 16 | 18247 |  | OŠETŘOVÁNÍ TRÁVNÍKU |  | M2 | 5.6 | 0 | 0 | 21% | 0 | 0 | 0
| doplňující popis |  |  | ZELEŇ - Údržba založeného travního porostu Viz C.3 - Koordinační situační výkres a 03 - Prodloužení stávajícího propustku - Podélný a příčný řez propustkem
| výměra |  |  | Celkem: 5,6 = 5,600 => A
| technická specifikace |  |  | Zahrnuje pokosení se shrabáním, naložení shrabků na dopravní prostředek, s odvozem a se složením, to vše bez ohledu na sklon terénu zahrnuje nutné zalití a hnojení
|  | 1 |  | Zemní práce |  | Celkem (bez DPH): | 0 | za DPH 21 %: | 0 | Celkem (s DPH): | 0 | 0 | 0 | 0
[6 empty] | Celkový součet (bez DPH): | 0 | Celkový součet DPH: | 0 | Celkový součet (s DPH): | 0
4 - Vodorovné konstrukce
| 17 | 451114 |  | PODKL A VÝPLŇ VRSTVY Z DÍLCŮ BETON DO C25/30 |  | M3 | 0.036 | 0 | 0 | 21% | 0 | 0 | 0
| doplňující popis |  |  | TROUBA - Podkladní betonové prefabrikované podkladky z betonu C35/45-XF4 pod trouby (2kus), včetně dopravy materiálu Viz C.3 - Koordinační situační výkres a 03 - Prodloužení stávajícího propustku - Podélný a příčný řez propustkem
| výměra |  |  | Celkem: 0,6*0,12*0,25*2 = 0,036 => A
| technická specifikace |  |  | - dodání dílce požadovaného tvaru a vlastností, jeho skladování, doprava a osazení do definitivní polohy, včetně komplexní technologie výroby a montáže dílců, ošetření a ochrana dílců, - u dílců železobetonových a předpjatých veškerá výztuž, případně i tuhé kovové prvky a závěsná oka, - úpravy a zařízení pro uložení a transport dílce, - veškeré požadované úpravy dílců, včetně doplňkových konstrukcí a vybavení, - sestavení dílce na stavbě včetně montážních zařízení, plošin a prahů a pod., - výplň, těsnění a tmelení spár a spojů, - očištění a ošetření úložných ploch, - zednické výpomoce pro montáž dílců, - označení dílce výrobním štítkem nebo jiným způsobem, - úpravy dílce pro dodržení požadované přesnosti jeho osazení, včetně případných měření, - veškerá zařízení pro zajištění stability v každém okamžiku, - další práce dané případně specifikací k příslušnému prefabrik. dílci (úprava pohledových ploch, příp. rubových ploch, osazení měřících zařízení, zkoušení a měření dílců a pod.).
| 18 | 451314 |  | PODKLADNÍ A VÝPLŇOVÉ VRSTVY Z PROSTÉHO BETONU C25/30 |  | M3 | 1.403 | 0 | 0 | 21% | 0 | 0 | 0
| doplňující popis |  |  | ODLÁŽDĚNÍ - Podkladní betonové lože z betonu C25/30-XF3 pod kamennou dlažbu tl. 150mm včetně dopravy materiálu Viz C.3 - Koordinační situační výkres a 03 - Prodloužení stávajícího propustku - Podélný a příčný řez propustkem
| výměra |  |  | Celkem: 9,35*0,15 = 1,403 => A
| technická specifikace |  |  | - dodání čerstvého betonu (betonové směsi) požadované kvality, jeho uložení do požadovaného tvaru při jakékoliv hustotě výztuže, konzistenci čerstvého betonu a způsobu hutnění, ošetření a ochranu betonu, - zhotovení nepropustného, mrazuvzdorného betonu a betonu požadované trvanlivosti a vlastností, - užití potřebných přísad a technologií výroby betonu, - zřízení pracovních a dilatačních spar, včetně potřebných úprav, výplně, vložek, opracování, očištění a ošetření, - bednění požadovaných konstr. (i ztracené) s úpravou dle požadované kvality povrchu betonu, včetně odbedňovacích a odskružovacích prostředků, - podpěrné konstr. (skruže) a lešení všech druhů pro bednění, uložení čerstvého betonu, výztuže a doplňkových konstr., vč. požadovaných otvorů, ochranných a bezpečnostních opatření a základů těchto konstrukcí a lešení, - vytvoření kotevních čel, kapes, nálitků, a sedel, - zřízení všech požadovaných otvorů, kapes, výklenků, prostupů, dutin, drážek a pod., vč. ztížení práce a úprav kolem nich, - úpravy pro osazení výztuže, doplňkových konstrukcí a vybavení, - úpravy povrchu pro položení požadované izolace, povlaků a nátěrů, případně vyspravení, - ztížení práce u kabelových a injektážních trubek a ostatních zařízení osazovaných do betonu, - konstrukce betonových kloubů, upevnění kotevních prvků a doplňkových konstrukcí, - nátěry zabraňující soudržnost betonu a bednění, - výplň, těsnění a tmelení spar a spojů, - opatření povrchů betonu izolací proti zemní vlhkosti v částech, kde přijdou do styku se zeminou nebo kamenivem, - případné zřízení spojovací vrstvy u základů, - úpravy pro osazení zařízení ochrany konstrukce proti vlivu bludných proudů
| 19 | 451324 |  | PODKL A VÝPLŇ VRSTVY ZE ŽELEZOBET DO C25/30 |  | M3 | 0.766 | 0 | 0 | 21% | 0 | 0 | 0
| doplňující popis |  |  | ŽB ZÁKLADOVÁ DESKA - Beton C25/30-XF3+XA2 + hutnění včetně dopravy materiálu ŽB ZÁKLADOVÁ DESKA - Bednění + odbedňovací nátěr =1,160*0,300+2,200*0,300*2=1,668m2 Viz C.3 - Koordinační situační výkres a 03 - Prodloužení stávajícího propustku - Podélný a příčný řez propustkem
| výměra |  |  | Celkem: 1,16*2,2*0,3 = 0,766 => A
| technická specifikace |  |  | - dodání čerstvého betonu (betonové směsi) požadované kvality, jeho uložení do požadovaného tvaru při jakékoliv hustotě výztuže, konzistenci čerstvého betonu a způsobu hutnění, ošetření a ochranu betonu, - zhotovení nepropustného, mrazuvzdorného betonu a betonu požadované trvanlivosti a vlastností, - užití potřebných přísad a technologií výroby betonu, - zřízení pracovních a dilatačních spar, včetně potřebných úprav, výplně, vložek, opracování, očištění a ošetření, - bednění požadovaných konstr. (i ztracené) s úpravou dle požadované kvality povrchu betonu, včetně odbedňovacích a odskružovacích prostředků, - podpěrné konstr. (skruže) a lešení všech druhů pro bednění, uložení čerstvého betonu, výztuže a doplňkových konstr., vč. požadovaných otvorů, ochranných a bezpečnostních opatření a základů těchto konstrukcí a lešení, - vytvoření kotevních čel, kapes, nálitků, a sedel, - zřízení všech požadovaných otvorů, kapes, výklenků, prostupů, dutin, drážek a pod., vč. ztížení práce a úprav kolem nich, - úpravy pro osazení výztuže, doplňkových konstrukcí a vybavení, - úpravy povrchu pro položení požadované izolace, povlaků a nátěrů, případně vyspravení, - ztížení práce u kabelových a injektážních trubek a ostatních zařízení osazovaných do betonu, - konstrukce betonových kloubů, upevnění kotevních prvků a doplňkových konstrukcí, - nátěry zabraňující soudržnost betonu a bednění, - výplň, těsnění a tmelení spar a spojů, - opatření povrchů betonu izolací proti zemní vlhkosti v částech, kde přijdou do styku se zeminou nebo kamenivem, - případné zřízení spojovací vrstvy u základů, - úpravy pro osazení zařízení ochrany konstrukce proti vlivu bludných proudů
| 20 | 451366 |  | VÝZTUŽ PODKL VRSTEV Z KARI-SÍTÍ |  | T | 0.12 | 0 | 0 | 21% | 0 | 0 | 0
| doplňující popis |  |  | ŽB ZÁKLADOVÁ DESKA - Betonářská výztuž B500B - KARI síť pr. 8mm, rozměr oka 100x100mm, včetně dopravy materiálu Viz C.3 - Koordinační situační výkres a 03 - Prodloužení stávajícího propustku - Podélný a příčný řez propustkem
| výměra |  |  | Celkem: 0,02*0,766*7,85 = 0,120 => A
| technická specifikace |  |  | položka zahrnuje: - dodání betonářské výztuže v požadované kvalitě, stříhání, řezání, ohýbání a spojování do všech požadovaných tvarů (vč. armakošů) a uložení s požadovaným zajištěním polohy a krytí výztuže betonem - veškeré svary nebo jiné spoje výztuže - pomocné konstrukce a práce pro osazení a upevnění výztuže - zednické výpomoci pro montáž betonářské výztuže - úpravy výztuže pro osazení doplňkových konstrukcí - ochranu výztuže do doby jejího zabetonování - veškerá opatření pro zajištění soudržnosti výztuže a betonu - vodivé propojení výztuže, které je součástí ochrany konstrukce proti vlivům bludných proudů, vyvedení do měřících skříní nebo míst pro měření bludných proudů - povrchovou antikorozní úpravu výztuže - separaci výztuže
| 21 | 45152 |  | PODKLADNÍ A VÝPLŇOVÉ VRSTVY Z KAMENIVA DRCENÉHO |  | M3 | 1.498 | 0 | 0 | 21% | 0 | 0 | 0
| doplňující popis |  |  | ZEMNÍ PRÁCE - Polštář ze štěrkodrti fr. 0/32mm, tl. 400mm + hutnění po vrstvách tl. 200mm, Id=0,90, 100% PS včetně dopravy materiálu Viz C.3 - Koordinační situační výkres a 03 - Prodloužení stávajícího propustku - Podélný a příčný řez propustkem
| výměra |  |  | Celkem: 0,624*2,4 = 1,498 => A
| technická specifikace |  |  | položka zahrnuje dodávku předepsaného kameniva, mimostaveništní a vnitrostaveništní dopravu a jeho uložení není-li v zadávací dokumentaci uvedeno jinak, jedná se o nakupovaný materiál
| 22 | 465512 |  | DLAŽBY Z LOMOVÉHO KAMENE NA MC |  | M3 | 2.338 | 0 | 0 | 21% | 0 | 0 | 0
| doplňující popis |  |  | ODLÁŽDĚNÍ - Kamenná dlažba z lomového kamene tl. 250mm, šířka spáry 30 - 50mm, spáry zatřené stěrkou MC25 včetně dopravy materiálu Viz C.3 - Koordinační situační výkres a 03 - Prodloužení stávajícího propustku - Podélný a příčný řez propustkem
| výměra |  |  | Celkem: 9,35*0,25 = 2,338 => A
| technická specifikace |  |  | položka zahrnuje: - nutné zemní práce (svahování, úpravu pláně a pod.) - zřízení spojovací vrstvy - zřízení lože dlažby z cementové malty předepsané kvality a předepsané tloušťky - dodávku a položení dlažby z lomového kamene do předepsaného tvaru - spárování, těsnění, tmelení a vyplnění spar MC případně s vyklínováním - úprava povrchu pro odvedení srážkové vody - nezahrnuje podklad pod dlažbu, vykazuje se samostatně položkami SD 45
| 23 | 467314 |  | STUPNĚ A PRAHY VODNÍCH KORYT Z PROSTÉHO BETONU C25/30 |  | M3 | 0.419 | 0 | 0 | 21% | 0 | 0 | 0
| doplňující popis |  |  | ODLÁŽDĚNÍ - Příčný práh z prostého betonu C25/30-XF3 na vtoku i výtoku 500x200mm včetně dopravy materiálu Viz C.3 - Koordinační situační výkres a 03 - Prodloužení stávajícího propustku - Podélný a příčný řez propustkem
| výměra |  |  | Celkem: 4,19*0,5*0,2 = 0,419 => A
| technická specifikace |  |  | položka zahrnuje: - nutné zemní práce (hloubení rýh apod.) - dodání čerstvého betonu (betonové směsi) požadované kvality, jeho uložení do požadovaného tvaru při jakékoliv konzistenci čerstvého betonu a způsobu hutnění, ošetření a ochranu betonu, - zhotovení nepropustného, mrazuvzdorného betonu a betonu požadované trvanlivosti a vlastností, - užití potřebných přísad a technologií výroby betonu, - zřízení pracovních a dilatačních spar, včetně potřebných úprav, výplně, vložek, opracování, očištění a ošetření, - bednění požadovaných konstr. (i ztracené) s úpravou dle požadované kvality povrchu betonu, včetně odbedňovacích a odskružovacích prostředků, - podpěrné konstr. (skruže) a lešení všech druhů pro bednění, uložení čerstvého betonu, výztuže a doplňkových konstr., vč. požadovaných otvorů, ochranných a bezpečnostních opatření a základů těchto konstrukcí a lešení, - vytvoření kotevních čel, kapes, nálitků, a sedel, - zřízení všech požadovaných otvorů, kapes, výklenků, prostupů, dutin, drážek a pod., vč. ztížení práce a úprav kolem nich, - úpravy pro osazení doplňkových konstrukcí a vybavení, - úpravy povrchu pro položení požadované izolace, povlaků a nátěrů, případně vyspravení, - konstrukce betonových kloubů, upevnění kotevních prvků a doplňkových konstrukcí, - nátěry zabraňující soudržnost betonu a bednění, - výplň, těsnění a tmelení spar a spojů, - opatření povrchů betonu izolací proti zemní vlhkosti v částech, kde přijdou do styku se zeminou nebo kamenivem, - případné zřízení spojovací vrstvy u základů
|  | 4 |  | Vodorovné konstrukce |  | Celkem (bez DPH): | 0 | za DPH 21 %: | 0 | Celkem (s DPH): | 0 | 0 | 0 | 0
[6 empty] | Celkový součet (bez DPH): | 0 | Celkový součet DPH: | 0 | Celkový součet (s DPH): | 0
5 - Komunikace
| 24 | 56353 |  | VOZOVKOVÉ VRSTVY Z MECH ZPEV ZEMINY TL. DO 150MM |  | M2 | 13.565 | 0 | 0 | 21% | 0 | 0 | 0
| doplňující popis |  |  | CHODNÍK - Mechanicky zpevněná zemina MZ, tl. 150mm + hutnění Viz C.3 - Koordinační situační výkres a 03 - Prodloužení stávajícího propustku - Podélný a příčný řez propustkem
| výměra |  |  | Celkem: 13,565 = 13,565 => A
| technická specifikace |  |  | - dodání kameniva předepsané kvality a zrnitosti - rozprostření a zhutnění vrstvy v předepsané tloušťce - zřízení vrstvy bez rozlišení šířky, pokládání vrstvy po etapách - nezahrnuje postřiky, nátěry
| 25 | 56355 |  | VOZOVKOVÉ VRSTVY Z MECH ZPEV ZEMINY TL. DO 250MM |  | M2 | 29.24 | 0 | 0 | 21% | 0 | 0 | 0
| doplňující popis |  |  | VOZOVKA - Mechanicky zpevněná zemina MZ, tl. 250mm + hutnění Viz C.3 - Koordinační situační výkres a 03 - Prodloužení stávajícího propustku - Podélný a příčný řez propustkem
| výměra |  |  | Celkem: 29,24 = 29,240 => A
| technická specifikace |  |  | - dodání kameniva předepsané kvality a zrnitosti - rozprostření a zhutnění vrstvy v předepsané tloušťce - zřízení vrstvy bez rozlišení šířky, pokládání vrstvy po etapách - nezahrnuje postřiky, nátěry
| 26 | 56360 |  | VOZOVKOVÉ VRSTVY Z RECYKLOVANÉHO MATERIÁLU |  | M3 | 2.568 | 0 | 0 | 21% | 0 | 0 | 0
| doplňující popis |  |  | VOZOVKA - Štěrkodrť z recyklovaného kameniva z vozovek ŠDA-R 0/16, tl. 60mm + hutnění =29,240m2*0,060=1,754m3 CHODNÍK - Štěrkodrť z recyklovaného kameniva z vozovek ŠDA-R 0/16, tl. 60mm + hutnění =13,565m2*0,060=0,814m3 Viz C.3 - Koordinační situační výkres a 03 - Prodloužení stávajícího propustku - Podélný a příčný řez propustkem
| výměra |  |  | Celkem: 29,24*0,06 = 1,754 => A Celkem: 13,565*0,06 = 0,814 => B Celkem: A+B = 2,568 => C
| technická specifikace |  |  | - dodání recyklátu v požadované kvalitě - očištění podkladu - uložení recyklátu dle předepsaného technologického předpisu, zhutnění vrstvy v předepsané tloušťce - zřízení vrstvy bez rozlišení šířky, pokládání vrstvy po etapách, včetně pracovních spar a spojů - úpravu napojení, ukončení - nezahrnuje postřiky, nátěry
| 27 | 572121 |  | INFILTRAČNÍ POSTŘIK ASFALTOVÝ DO 1,0KG/M2 |  | M2 | 42.805 | 0 | 0 | 21% | 0 | 0 | 0
| doplňující popis |  |  | VOZOVKA - Infiltrační postřik z kationaktivní emulze, zbytkové množství pojiva 1,00kg/m2 (po odštěpení) =29,240m2 CHODNÍK - Infiltrační postřik z kationaktivní emulze, zbytkové množství pojiva 1,00kg/m2 (po odštěpení) =13,565m2 Viz C.3 - Koordinační situační výkres a 03 - Prodloužení stávajícího propustku - Podélný a příčný řez propustkem
| výměra |  |  | Celkem: 29,24 = 29,240 => A Celkem: 13,565 = 13,565 => B Celkem: A+B = 42,805 => C
| technická specifikace |  |  | - dodání všech předepsaných materiálů pro postřiky v předepsaném množství - provedení dle předepsaného technologického předpisu - zřízení vrstvy bez rozlišení šířky, pokládání vrstvy po etapách - úpravu napojení, ukončení
| 28 | 574B31 |  | ASFALTOVÝ BETON PRO OBRUSNÉ VRSTVY MODIFIK ACO 8 TL. 40MM |  | M2 | 42.805 | 0 | 0 | 21% | 0 | 0 | 0
| doplňující popis |  |  | VOZOVKA - Asfaltový beton pro obrusné vrstvy ACO 8, tl. 40mm + hutnění =29,240m2 CHODNÍK - Asfaltový beton pro obrusné vrstvy ACO 8, tl. 40mm + hutnění =13,565m2 Viz C.3 - Koordinační situační výkres a 03 - Prodloužení stávajícího propustku - Podélný a příčný řez propustkem
| výměra |  |  | Celkem: 29,24 = 29,240 => A Celkem: 13,565 = 13,565 => B Celkem: A+B = 42,805 => C
| technická specifikace |  |  | - dodání směsi v požadované kvalitě - očištění podkladu - uložení směsi dle předepsaného technologického předpisu, zhutnění vrstvy v předepsané tloušťce - zřízení vrstvy bez rozlišení šířky, pokládání vrstvy po etapách, včetně pracovních spar a spojů - úpravu napojení, ukončení podél obrubníků, dilatačních zařízení, odvodňovacích proužků, odvodňovačů, vpustí, šachet a pod. - nezahrnuje postřiky, nátěry - nezahrnuje těsnění podél obrubníků, dilatačních zařízení, odvodňovacích proužků, odvodňovačů, vpustí, šachet a pod.
| 29 | 58920 |  | VÝPLŇ SPAR MODIFIKOVANÝM ASFALTEM |  | M | 8.7 | 0 | 0 | 21% | 0 | 0 | 0
| doplňující popis |  |  | VOZOVKA - Asfaltová zálivka =5,000m CHODNÍK - Asfaltová zálivka =1,870+1,830=3,700m Viz C.3 - Koordinační situační výkres a 03 - Prodloužení stávajícího propustku - Podélný a příčný řez propustkem
| výměra |  |  | Celkem: 5 = 5,000 => A Celkem: 1,87+1,83 = 3,700 => B Celkem: A+B = 8,700 => C
| technická specifikace |  |  | položka zahrnuje: - dodávku předepsaného materiálu - vyčištění a výplň spar tímto materiálem
|  | 5 |  | Komunikace |  | Celkem (bez DPH): | 0 | za DPH 21 %: | 0 | Celkem (s DPH): | 0 | 0 | 0 | 0
[6 empty] | Celkový součet (bez DPH): | 0 | Celkový součet DPH: | 0 | Celkový součet (s DPH): | 0
6 - Úpravy povrchů, podlahy, výplně otvorů
| 30 | 626211 |  | REPROFILACE VODOROVNÝCH PLOCH SHORA SANAČNÍ MALTOU JEDNOVRST TL 10MM |  | M2 | 0.152 | 0 | 0 | 21% | 0 | 0 | 0
| doplňující popis |  |  | TROUBA - Sanace seříznutého čela železobetonové trouby ručně nanášenou sanační maltou, včetně dopravy materiálu Viz C.3 - Koordinační situační výkres a 03 - Prodloužení stávajícího propustku - Podélný a příčný řez propustkem
| výměra |  |  | Celkem: (1,15+0,75)*0,08 = 0,152 => A
| technická specifikace |  |  | položka zahrnuje: dodávku veškerého materiálu potřebného pro předepsanou úpravu v předepsané kvalitě nutné vyspravení podkladu, případně zatření spar zdiva položení vrstvy v předepsané tloušťce potřebná lešení a podpěrné konstrukce
|  | 6 |  | Úpravy povrchů, podlahy, výplně otvorů |  | Celkem (bez DPH): | 0 | za DPH 21 %: | 0 | Celkem (s DPH): | 0 | 0 | 0 | 0
[6 empty] | Celkový součet (bez DPH): | 0 | Celkový součet DPH: | 0 | Celkový součet (s DPH): | 0
7 - Přidružená stavební výroba
| 31 | 711311 |  | IZOLACE PODZEMNÍCH OBJEKTŮ PROTI ZEMNÍ VLHKOSTI ASFALTOVÝMI NÁTĚRY |  | M2 | 6.145 | 0 | 0 | 21% | 0 | 0 | 0
| doplňující popis |  |  | ŽB ZÁKLADOVÁ DESKA - Nátěry Np+2xNa na styku se zeminou =2,200*0,300*2=1,320m2 ŽB OBETONOVÁNÍ - Nátěry Np+2xNa na styku se zeminou =2,244*2,150=4,825m2 Viz C.3 - Koordinační situační výkres a 03 - Prodloužení stávajícího propustku - Podélný a příčný řez propustkem
| výměra |  |  | Celkem: 2,2*0,3*2 = 1,320 => A Celkem: 2,244*2,15 = 4,825 => B Celkem: A+B = 6,145 => C
| technická specifikace |  |  | položka zahrnuje: - dodání předepsaného izolačního materiálu - očištění a ošetření podkladu, zadávací dokumentace může zahrnout i případné vyspravení - zřízení izolace jako kompletního povlaku, případně komplet. soustavy nebo systému podle příslušného technolog. předpisu - zřízení izolace i jednotlivých vrstev po etapách, včetně pracovních spár a spojů - úprava u okrajů, rohů, hran, dilatačních i pracovních spojů, kotev, obrubníků, dilatačních zařízení, odvodnění, otvorů, neizolovaných míst a pod. - zajištění odvodnění povrchu izolace, včetně odvodnění nejnižších míst, pokud dokumentace pro zadání stavby nestanoví jinak - ochrana izolace do doby zřízení definitivní ochranné vrstvy nebo konstrukce - úprava, očištění a ošetření prostoru kolem izolace - provedení požadovaných zkoušek - nezahrnuje ochranné vrstvy, např. geotextilii, cementový potěr, izolační přizdívku
| 32 | 78341 |  | PROTIKOROZ OCHRANA POTRUBÍ A ARMATUR NÁTĚREM JEDNOVRST |  | M2 | 0.152 | 0 | 0 | 21% | 0 | 0 | 0
| doplňující popis |  |  | TROUBA - Úprava seříznuté části ŽB hrdlové trouby antikorozním nátěrem Viz C.3 - Koordinační situační výkres a 03 - Prodloužení stávajícího propustku - Podélný a příčný řez propustkem
| výměra |  |  | Celkem: (1,15+0,75)*0,08 = 0,152 => A
| technická specifikace |  |  | - položky nátěrů zahrnují kompletní povlaky (i různobarevné), včetně úpravy podkladu (odmaštění, odrezivění, odstranění starých nátěrů a nečistot) a jeho vyspravení, provedení nátěru předepsaným postupem a splnění všech požadavků daných technologickým předpisem.
|  | 7 |  | Přidružená stavební výroba |  | Celkem (bez DPH): | 0 | za DPH 21 %: | 0 | Celkem (s DPH): | 0 | 0 | 0 | 0
[6 empty] | Celkový součet (bez DPH): | 0 | Celkový součet DPH: | 0 | Celkový součet (s DPH): | 0
8 - Potrubí
| 33 | 82446 |  | POTRUBÍ Z TRUB ŽELEZOBETONOVÝCH DN DO 400MM |  | M | 2.2 | 0 | 0 | 21% | 0 | 0 | 0
| doplňující popis |  |  | TROUBA - ŽB prefabrikované hrdlové trouby DN=400mm (1kus) z betonu C35/45-XF4 včetně dopravy materiálu Viz C.3 - Koordinační situační výkres a 03 - Prodloužení stávajícího propustku - Podélný a příčný řez propustkem
| výměra |  |  | Celkem: 2,2 = 2,200 => A
| technická specifikace |  |  | položky pro zhotovení potrubí platí bez ohledu na sklon zahrnuje: - výrobní dokumentaci (včetně technologického předpisu) - dodání veškerého trubního a pomocného materiálu (trouby, trubky, tvarovky, spojovací a těsnící materiál a pod.), podpěrných, závěsných a upevňovacích prvků, včetně potřebných úprav - úprava a příprava podkladu a podpěr, očištění a ošetření podkladu a podpěr - zřízení plně funkčního potrubí, kompletní soustavy, podle příslušného technologického předpisu - zřízení potrubí i jednotlivých částí po etapách, včetně pracovních spar a spojů, pracovního zaslepení konců a pod. - úprava prostupů, průchodů šachtami a komorami, okolí podpěr a vyústění, zaústění, napojení, vyvedení a upevnění odpad. výustí - ochrana potrubí nátěrem (vč. úpravy povrchu), případně izolací, nejsou-li tyto práce předmětem jiné položky - úprava, očištění a ošetření prostoru kolem potrubí - položky platí pro práce prováděné v prostoru zapaženém i nezapaženém a i v kolektorech, chráničkách - položky zahrnují i práce spojené s nutnými obtoky, převáděním a čerpáním vody nezahrnuje zkoušky vodotěsnosti a televizní prohlídku
| 34 | 89914 |  | ŠACHTOVÉ BETONOVÉ SKRUŽE SAMOSTATNÉ |  | KUS | 1 | 0 | 0 | 21% | 0 | 0 | 0
| doplňující popis |  |  | ZEMNÍ PRÁCE - Dodávka, montáž, demontáž a odvoz betonové prefabrikované skruže DN=800mm Viz C.3 - Koordinační situační výkres a 03 - Prodloužení stávajícího propustku - Podélný a příčný řez propustkem
| výměra |  |  | Celkem: 1 = 1,000 => A
| technická specifikace |  |  | - Položka zahrnuje veškerý materiál, výrobky a polotovary, včetně mimostaveništní a vnitrostaveništní dopravy (rovněž přesuny), včetně naložení a složení,případně s uložením.
| 35 | 899574 |  | OBETONOVÁNÍ POTRUBÍ ZE ŽELEZOBETONU DO C25/30 VČETNĚ VÝZTUŽE |  | M3 | 1.006 | 0 | 0 | 21% | 0 | 0 | 0
| doplňující popis |  |  | ŽB OBETONOVÁNÍ - Beton C25/30-XF3+XA2 + hutnění ŽB OBETONOVÁNÍ - Bednění + odbedňovací nátěr =0,904*2,150*2+0,500m2+0,468m2=4,855m2 ŽB OBETONOVÁNÍ - Betonářská výztuž B500B - KARI síť pr. 8mm, rozměr oka 100x100mm, včetně dopravy materiálu =0,020*1,006m3*7,850t/m3=0,158m3 Viz C.3 - Koordinační situační výkres a 03 - Prodloužení stávajícího propustku - Podélný a příčný řez propustkem
| výměra |  |  | Celkem: 0,468*2,15 = 1,006 => A
| technická specifikace |  |  | - dodání čerstvého betonu (betonové směsi) požadované kvality, jeho uložení do požadovaného tvaru při jakékoliv hustotě výztuže, konzistenci čerstvého betonu a způsobu hutnění, ošetření a ochranu betonu, - zhotovení nepropustného, mrazuvzdorného betonu a betonu požadované trvanlivosti a vlastností, - užití potřebných přísad a technologií výroby betonu, - zřízení pracovních a dilatačních spar, včetně potřebných úprav, výplně, vložek, opracování, očištění a ošetření, - bednění požadovaných konstr. (i ztracené) s úpravou dle požadované kvality povrchu betonu, včetně odbedňovacích a odskružovacích prostředků, - podpěrné konstr. (skruže) a lešení všech druhů pro bednění, uložení čerstvého betonu, výztuže a doplňkových konstr., vč. požadovaných otvorů, ochranných a bezpečnostních opatření a základů těchto konstrukcí a lešení, - vytvoření kotevních čel, kapes, nálitků, a sedel, - zřízení všech požadovaných otvorů, kapes, výklenků, prostupů, dutin, drážek a pod., vč. ztížení práce a úprav kolem nich, - úpravy pro osazení výztuže, doplňkových konstrukcí a vybavení, - úpravy povrchu pro položení požadované izolace, povlaků a nátěrů, případně vyspravení, - ztížení práce u kabelových a injektážních trubek a ostatních zařízení osazovaných do betonu, - konstrukce betonových kloubů, upevnění kotevních prvků a doplňkových konstrukcí, - nátěry zabraňující soudržnost betonu a bednění, - výplň, těsnění a tmelení spar a spojů, - opatření povrchů betonu izolací proti zemní vlhkosti v částech, kde přijdou do styku se zeminou nebo kamenivem, - případné zřízení spojovací vrstvy u základů, - úpravy pro osazení zařízení ochrany konstrukce proti vlivu bludných proudů
|  | 8 |  | Potrubí |  | Celkem (bez DPH): | 0 | za DPH 21 %: | 0 | Celkem (s DPH): | 0 | 0 | 0 | 0
[6 empty] | Celkový součet (bez DPH): | 0 | Celkový součet DPH: | 0 | Celkový součet (s DPH): | 0
9 - Ostatní konstrukce a práce
| 36 | 917223 |  | SILNIČNÍ A CHODNÍKOVÉ OBRUBY Z BETONOVÝCH OBRUBNÍKŮ ŠÍŘ 100MM |  | M | 14.031 | 0 | 0 | 21% | 0 | 0 | 0
| doplňující popis |  |  | OBRUBNÍKY - Betonové chodníkové obrubníky 100x250x1000mm OBRUBNÍKY - Betonové lože C20/25-XF3 pod betonové chodníkové obrubníky 100x250x1000mm =14,031*0,055m2=0,772m3 Viz C.3 - Koordinační situační výkres a 03 - Prodloužení stávajícího propustku - Podélný a příčný řez propustkem
| výměra |  |  | Celkem: 14,031 = 14,031 => A
| technická specifikace |  |  | Položka zahrnuje: dodání a pokládku betonových obrubníků o rozměrech předepsaných zadávací dokumentací betonové lože i boční betonovou opěrku.
| 37 | 919112 |  | ŘEZÁNÍ ASFALTOVÉHO KRYTU VOZOVEK TL DO 100MM |  | M | 8.7 | 0 | 0 | 21% | 0 | 0 | 0
| doplňující popis |  |  | BOURACÍ PRÁCE - Řezání asfaltového krytu pro odfrézování asfaltových vrstev Viz C.3 - Koordinační situační výkres a 03 - Prodloužení stávajícího propustku - Podélný a příčný řez propustkem
| výměra |  |  | Celkem: 1,87+1,83+5 = 8,700 => A
| technická specifikace |  |  | položka zahrnuje řezání vozovkové vrstvy v předepsané tloušťce, včetně spotřeby vody
| 38 | 919142 |  | ŘEZÁNÍ ŽELEZOBETONOVÝCH KONSTRUKCÍ TL DO 100MM |  | M | 1.9 | 0 | 0 | 21% | 0 | 0 | 0
| doplňující popis |  |  | TROUBA - Seříznutí ŽB prefabrikovaných hrdlových trubek DN=400mm na výtoku Viz C.3 - Koordinační situační výkres a 03 - Prodloužení stávajícího propustku - Podélný a příčný řez propustkem
| výměra |  |  | Celkem: 1,15+0,75 = 1,900 => A
| technická specifikace |  |  | položka zahrnuje řezání železobetonových konstrukcí v předepsané tloušťce, včetně spotřeby vody
| 39 | 93133 |  | TĚSNĚNÍ DILATAČNÍCH SPAR POLYURETANOVÝM TMELEM |  | M3 | 0.001 | 0 | 0 | 21% | 0 | 0 | 0
| doplňující popis |  |  | TROUBA - Trvale pružný tmel pro vytmelení spár hrdlových trub včetně dopravy a aplikace materiálu Viz C.3 - Koordinační situační výkres a 03 - Prodloužení stávajícího propustku - Podélný a příčný řez propustkem
| výměra |  |  | Celkem: 1,508*0,08*0,005 = 0,001 => A
| technická specifikace |  |  | položka zahrnuje dodávku a osazení předepsaného materiálu, očištění ploch spáry před úpravou, očištění okolí spáry po úpravě nezahrnuje těsnící profil
| 40 | 93620 |  | DROBNÉ DOPLŇK KONSTR PREFABRIK BETON A ŽELEZOBETON |  | M3 | 0.025 | 0 | 0 | 21% | 0 | 0 | 0
| doplňující popis |  |  | ROK VÝSTAVBY - Betonový prefabrikovaný blok z prostého betonu C30/37-XF4 (1kus), 400x250x250mm s vyznačením letopočtu výstavby pomocí pryžové matrice na výtoku Viz C.3 - Koordinační situační výkres a 03 - Prodloužení stávajícího propustku - Podélný a příčný řez propustkem
| výměra |  |  | Celkem: 0,4*0,25*0,25 = 0,025 => A
| technická specifikace |  |  | - dodání dílce požadovaného tvaru a vlastností, jeho skladování, doprava a osazení do definitivní polohy, včetně komplexní technologie výroby a montáže dílců, ošetření a ochrana dílců, - u dílců železobetonových a předpjatých veškerá výztuž, případně i tuhé kovové prvky a závěsná oka, - úpravy a zařízení pro uložení a transport dílce, - veškeré požadované úpravy dílců, včetně doplňkových konstrukcí a vybavení, - sestavení dílce na stavbě včetně montážních zařízení, plošin a prahů a pod., - výplň, těsnění a tmelení spár a spojů, - očištění a ošetření úložných ploch, - zednické výpomoce pro montáž dílců, - označení dílce výrobním štítkem nebo jiným způsobem, - úpravy dílce pro dodržení požadované přesnosti jeho osazení, včetně případných měření, - veškerá zařízení pro zajištění stability v každém okamžiku, - další práce dané případně specifikací k příslušnému prefabrik. dílci (úprava pohledových ploch, příp. rubových ploch, osazení měřících zařízení, zkoušení a měření dílců a pod.).
| 41 | 966158 |  | BOURÁNÍ KONSTRUKCÍ Z PROST BETONU S ODVOZEM DO 20KM |  | M3 | 3.294 | 0 | 0 | 21% | 0 | 0 | 0
| doplňující popis |  |  | BOURACÍ PRÁCE - Odstranění betonového lože betonových chodníkových obrubníků včetně odvozu na skládku do 20-ti km =6,940*0,100m2=0,694m3 =0,694m3*2,300t/m3=1,596t BOURACÍ PRÁCE - Odstranění betonového základu včetně odvozu na skládku do 20km =2,400*1,000*1,000=2,400m3 =2,400m3*2,300t/m3=5,520t BOURACÍ PRÁCE - Odstranění betonových prefabrikovaných podkladků a podkladního betonu včetně odvozu na skládku do 20km =0,200m2*1,000=0,200m3 =0,200m3*2,300t/m3=0,460t Viz C.3 - Koordinační situační výkres a 03 - Prodloužení stávajícího propustku - Podélný a příčný řez propustkem
| výměra |  |  | Celkem: 6,94*0,1 = 0,694 => A Celkem: 2,4*1*1 = 2,400 => B Celkem: 0,2*1 = 0,200 => C Celkem: A+B+C = 3,294 => D
| technická specifikace |  |  | položka zahrnuje: - rozbourání konstrukce bez ohledu na použitou technologii - veškeré pomocné konstrukce (lešení a pod.) - veškerou manipulaci s vybouranou sutí a hmotami včetně uložení na skládku. Nezahrnuje poplatek za skládku, který se vykazuje v položce 0141** (s výjimkou malého množství bouraného materiálu, kde je možné poplatek zahrnout do jednotkové ceny bourání – tento fakt musí být uveden v doplňujícím textu k položce) - veškeré další práce plynoucí z technologického předpisu a z platných předpisů
| 42 | 96615B |  | BOURÁNÍ KONSTRUKCÍ Z PROSTÉHO BETONU - DOPRAVA |  | TKM | 75.762 | 0 | 0 | 21% | 0 | 0 | 0
| doplňující popis |  |  | DOPRAVA - Příplatek za dopravu - Odstranění betonového lože betonových chodníkových obrubníků včetně odvozu na skládku do 10-ti km =0,694m3*2,300t/m3*10km=15,962tkm DOPRAVA - Příplatek za dopravu - Odstranění betonového základu včetně odvozu na skládku do 10km =2,400m3*2,300t/m3*10km=55,200tkm DOPRAVA - Příplatek za dopravu - Odstranění betonových prefabrikovaných podkladků a podkladního betonu včetně odvozu na skládku do 10km =0,200m3*2,300t/m3*10km=4,600tkm Položka vypočtena na základě umístění stavby vůči skládce
| výměra |  |  | Celkem: 0,694*2,3*10 = 15,962 => A Celkem: 2,4*2,3*10 = 55,200 => B Celkem: 0,2*2,3*10 = 4,600 => C Celkem: A+B+C = 75,762 => D
| technická specifikace |  |  | Položka zahrnuje samostatnou dopravu suti a vybouraných hmot. Množství se určí jako součin hmotnosti [t] a požadované vzdálenosti [km].
| 43 | 966168 |  | BOURÁNÍ KONSTRUKCÍ ZE ŽELEZOBETONU S ODVOZEM DO 20KM |  | M3 | 0.967 | 0 | 0 | 21% | 0 | 0 | 0
| doplňující popis |  |  | BOURACÍ PRÁCE - Odstranění ŽB čelní stěny propustku včetně odvozu na skládku do 20km =0,967m3*2,500t/m3=2,418t Viz C.3 - Koordinační situační výkres a 03 - Prodloužení stávajícího propustku - Podélný a příčný řez propustkem
| výměra |  |  | Celkem: 2,4*0,91*0,5-0,25*0,5 = 0,967 => A
| technická specifikace |  |  | položka zahrnuje: - rozbourání konstrukce bez ohledu na použitou technologii - veškeré pomocné konstrukce (lešení a pod.) - veškerou manipulaci s vybouranou sutí a hmotami včetně uložení na skládku. Nezahrnuje poplatek za skládku, který se vykazuje v položce 0141** (s výjimkou malého množství bouraného materiálu, kde je možné poplatek zahrnout do jednotkové ceny bourání – tento fakt musí být uveden v doplňujícím textu k položce) - veškeré další práce plynoucí z technologického předpisu a z platných předpisů
| 44 | 96616B |  | BOURÁNÍ KONSTRUKCÍ ZE ŽELEZOBETONU - DOPRAVA |  | TKM | 38.575 | 0 | 0 | 21% | 0 | 0 | 0
| doplňující popis |  |  | DOPRAVA - Příplatek za dopravu - Odstranění ŽB čelní stěny propustku včetně odvozu na skládku do 10km =0,967m3*2,500t/m3*10km=24,175tkm DOPRAVA - Příplatek za dopravu - Odstranění ŽB hrdlových trubek DN=400mm včetně odvozu na skládku do 30km =1,500*0,320t/m*30km=14,400tkm Položka vypočtena na základě umístění stavby vůči skládce
| výměra |  |  | Celkem: 0,967*2,5*10 = 24,175 => A Celkem: 1,5*0,32*30 = 14,400 => B Celkem: A+B = 38,575 => C
| technická specifikace |  |  | Položka zahrnuje samostatnou dopravu suti a vybouraných hmot. Množství se určí jako součin hmotnosti [t] a požadované vzdálenosti [km].
| 45 | 966346 |  | BOURÁNÍ PROPUSTŮ Z TRUB DN DO 400MM |  | M | 1.5 | 0 | 0 | 21% | 0 | 0 | 0
| doplňující popis |  |  | BOURACÍ PRÁCE - Odstranění ŽB hrdlových trubek DN=400mm =1,500*0,320t/m=0,480t Viz C.3 - Koordinační situační výkres a 03 - Prodloužení stávajícího propustku - Podélný a příčný řez propustkem
| výměra |  |  | Celkem: 1,5 = 1,500 => A
| technická specifikace |  |  | položka zahrnuje: - odstranění trub - veškeré pomocné konstrukce (lešení a pod.) - veškerou manipulaci s vybouranou sutí a hmotami včetně uložení na skládku. Nezahrnuje poplatek za skládku, který se vykazuje v položce 0141** (s výjimkou malého množství bouraného materiálu, kde je možné poplatek zahrnout do jednotkové ceny bourání – tento fakt musí být uveden v doplňujícím textu k položce) - veškeré další práce plynoucí z technologického předpisu a z platných předpisů - nezahrnuje bourání čel, vtokových a výtokových jímek, odstranění zábradlí
| 46 | 967168 |  | VYBOURÁNÍ ČÁSTÍ KONSTRUKCÍ ŽELEZOBET S ODVOZEM DO 20KM |  | M3 | 0.48 | 0 | 0 | 21% | 0 | 0 | 0
| doplňující popis |  |  | BOURACÍ PRÁCE - Odstranění části ŽB čelní stěny propustku včetně odvozu na skládku do 20km =0,480m3*2,500t/m3=1,200t Viz C.3 - Koordinační situační výkres a 03 - Prodloužení stávajícího propustku - Podélný a příčný řez propustkem
| výměra |  |  | Celkem: 2,4*0,4*0,5 = 0,480 => A
| technická specifikace |  |  | položka zahrnuje: - veškerou manipulaci s vybouranou sutí a hmotami včetně uložení na skládku, - veškeré další práce plynoucí z technologického předpisu a z platných předpisů, nezahrnuje poplatek za skládku, který se vykazuje v položce 0141** (s výjimkou malého množství bouraného materiálu, kde je možné poplatek zahrnout do jednotkové ceny bourání – tento fakt musí být uveden v doplňujícím textu k položce)
| 47 | 96716B |  | VYBOURÁNÍ ČÁSTÍ KONSTRUKCÍ ŽELEZOBET - DOPRAVA |  | TKM | 12 | 0 | 0 | 21% | 0 | 0 | 0
| doplňující popis |  |  | DOPRAVA - Příplatek za dopravu - Odstranění části ŽB čelní stěny propustku včetně odvozu na skládku do 10km Položka vypočtena na základě umístění stavby vůči skládce
| výměra |  |  | Celkem: 0,48*2,5*10 = 12,000 => A
| technická specifikace |  |  | Položka zahrnuje samostatnou dopravu suti a vybouraných hmot. Množství se určí jako součin hmotnosti [t] a požadované vzdálenosti [km].
|  | 9 |  | Ostatní konstrukce a práce |  | Celkem (bez DPH): | 0 | za DPH 21 %: | 0 | Celkem (s DPH): | 0 | 0 | 0 | 0
[6 empty] | Celkový součet (bez DPH): | 0 | Celkový součet DPH: | 0 | Celkový součet (s DPH): | 0

## 34 - SO103.05
SOUPIS PRACÍ
STAVBA
0
| 000AT - MODERNIZACE SILNICE II/362 JEDLOVÁ - HRANICE KRAJE | [12 empty] | 0
0
ZÁKLADNÍ ÚDAJE
Objekt: | [7 empty] | Celková cena (bez DPH): | 0
SO103.05 - KM 0,96257 (PVNDČP) | [7 empty] | Celková cena (s DPH): | 0 |  |  | 0 | 0 | 0
Zhotovitel:
IČ:
DIČ:
SOUHRN
| Kód |  |  | Název | [5 empty] | Cena (bez DPH) | Cena (s DPH)
| 0 |  |  | Všeobecné konstrukce a práce | [5 empty] | 0 | 0 |  |  | 0
| 1 |  |  | Zemní práce | [5 empty] | 0 | 0 |  |  | 0
| 3 |  |  | Svislé konstrukce | [5 empty] | 0 | 0 |  |  | 0
| 4 |  |  | Vodorovné konstrukce | [5 empty] | 0 | 0 |  |  | 0
| 5 |  |  | Komunikace | [5 empty] | 0 | 0 |  |  | 0
| 6 |  |  | Úpravy povrchů, podlahy, výplně otvorů | [5 empty] | 0 | 0 |  |  | 0
| 7 |  |  | Přidružená stavební výroba | [5 empty] | 0 | 0 |  |  | 0
| 8 |  |  | Potrubí | [5 empty] | 0 | 0 |  |  | 0
| 9 |  |  | Ostatní konstrukce a práce | [5 empty] | 0 | 0 |  |  | 0
POLOŽKY ROZPOČTU
| P.č. | Kód | Var | Název | Skupina měření | MJ | Množství MJ | JOC | Cena (bez DPH) | DPH % | Cena (s DPH)
0 - Všeobecné konstrukce a práce
| 1 | 014102 |  | POPLATKY ZA SKLÁDKU |  | T | 99.394 | 0 | 0 | 21% | 0 | 0 | 0
| doplňující popis |  |  | SKLÁDKA - Uložení zeminy na skládku Viz položka č. 9
| výměra |  |  | Celkem: 99,394 = 99,394 => A
| technická specifikace |  |  | zahrnuje veškeré poplatky provozovateli skládky související s uložením odpadu na skládce.
| 2 | 014102 | 2 | POPLATKY ZA SKLÁDKU |  | T | 31.993 | 0 | 0 | 21% | 0 | 0 | 0
| doplňující popis |  |  | SKLÁDKA - Uložení stavební suti na recyklační dvůr Viz položky č. 3, 37, 39, 40 a 41
| výměra |  |  | Celkem: 0,421+16,859+4,833+6,44+1,6+1,84 = 31,993 => A
| technická specifikace |  |  | zahrnuje veškeré poplatky provozovateli skládky související s uložením odpadu na skládce.
|  | 0 |  | Všeobecné konstrukce a práce |  | Celkem (bez DPH): | 0 | za DPH 21 %: | 0 | Celkem (s DPH): | 0 | 0 | 0 | 0
[6 empty] | Celkový součet (bez DPH): | 0 | Celkový součet DPH: | 0 | Celkový součet (s DPH): | 0
1 - Zemní práce
| 3 | 113524 |  | ODSTRANĚNÍ CHODNÍKOVÝCH A SILNIČNÍCH OBRUBNÍKŮ BETONOVÝCH, ODVOZ DO 5KM |  | M | 7.327 | 0 | 0 | 21% | 0 | 0 | 0
| doplňující popis |  |  | BOURACÍ PRÁCE - Odstranění betonových chodníkových obrubníků včetně odvozu na skládku do 5km =7,327*0,025m2*2,300t/m3=0,421t Viz C.3 - Koordinační situační výkres a 04 - Výměna / Nový propustek - Podélný a příčný řez propustkem
| výměra |  |  | Celkem: 7,327 = 7,327 => A
| technická specifikace |  |  | Položka zahrnuje veškerou manipulaci s vybouranou sutí a s vybouranými hmotami vč. uložení na skládku. Nezahrnuje poplatek za skládku, který se vykazuje v položce 0141** (s výjimkou malého množství bouraného materiálu, kde je možné poplatek zahrnout do jednotkové ceny bourání – tento fakt musí být uveden v doplňujícím textu k položce).
| 4 | 11352B |  | ODSTRANĚNÍ CHODNÍKOVÝCH A SILNIČNÍCH OBRUBNÍKŮ BETONOVÝCH - DOPRAVA |  | TKM | 10.533 | 0 | 0 | 21% | 0 | 0 | 0
| doplňující popis |  |  | DOPRAVA - Příplatek za dopravu - Odstranění betonových chodníkových obrubníků včetně odvozu na skládku do 25km Položka vypočtena na základě umístění stavby vůči skládce
| výměra |  |  | Celkem: 7,327*0,025*2,3*25 = 10,533 => A
| technická specifikace |  |  | Položka zahrnuje samostatnou dopravu suti a vybouraných hmot. Množství se určí jako součin hmotnosti [t] a požadované vzdálenosti [km].
| 5 | 113727 |  | FRÉZOVÁNÍ ZPEVNĚNÝCH PLOCH ASFALTOVÝCH, ODVOZ DO 16KM |  | M3 | 3.362 | 0 | 0 | 21% | 0 | 0 | 0
| doplňující popis |  |  | BOURACÍ PRÁCE - Odfrézování asfaltových vrstev v tl. 100mm (asfalt) včetně odvozu a uložení na skládku KSÚS PK - Cestmistrovství Polička do 15km =3,362m3*2,400t/m3=8,069t Viz C.3 - Koordinační situační výkres a 04 - Výměna / Nový propustek - Podélný a příčný řez propustkem
| výměra |  |  | Celkem: 33,617*0,1 = 3,362 => A
| technická specifikace |  |  | Položka zahrnuje veškerou manipulaci s vybouranou sutí a s vybouranými hmotami vč. uložení na skládku. Nezahrnuje poplatek za skládku, který se vykazuje v položce 0141** (s výjimkou malého množství bouraného materiálu, kde je možné poplatek zahrnout do jednotkové ceny bourání – tento fakt musí být uveden v doplňujícím textu k položce).
| 6 | 113761 |  | FRÉZOVÁNÍ DRÁŽKY PRŮŘEZU DO 100MM2 V ASFALTOVÉ VOZOVCE |  | M | 8.736 | 0 | 0 | 21% | 0 | 0 | 0
| doplňující popis |  |  | VOZOVKA - Prořezání drážky v pracovní spáře =4,516m CHODNÍK - Prořezání drážky v pracovní spáře =2,000+2,220=4,220m Viz C.3 - Koordinační situační výkres a 04 - Výměna / Nový propustek - Podélný a příčný řez propustkem
| výměra |  |  | Celkem: 4,516 = 4,516 => A Celkem: 2+2,22 = 4,220 => B Celkem: A+B = 8,736 => C
| technická specifikace |  |  | Položka zahrnuje veškerou manipulaci s vybouranou sutí a s vybouranými hmotami vč. uložení na skládku.
| 7 | 11511 |  | ČERPÁNÍ VODY DO 500 L/MIN |  | HOD | 140 | 0 | 0 | 21% | 0 | 0 | 0
| doplňující popis |  |  | ZEMNÍ PRÁCE - Čerpání vody ze stavební jámy Položka vypočtena na základě odborného odhadu
| výměra |  |  | Celkem: 14*10 = 140,000 => A
| technická specifikace |  |  | Položka čerpání vody na povrchu zahrnuje i potrubí, pohotovost záložní čerpací soupravy a zřízení čerpací jímky. Součástí položky je také následná demontáž a likvidace těchto zařízení
| 8 | 121108 |  | SEJMUTÍ ORNICE NEBO LESNÍ PŮDY S ODVOZEM DO 20KM |  | M3 | 3.956 | 0 | 0 | 21% | 0 | 0 | 0
| doplňující popis |  |  | ZEMNÍ PRÁCE - Odhumusování plochy v tl. 150mm, která bude zasažena výkopovými pracemi a úpravou terénu včetně odvozu do 20km a likvidace v režii zhotovitele (nebude využita na zpětné ohumusování) =3,956m3*2,000t/m3=7,912t Viz C.3 - Koordinační situační výkres a 04 - Výměna / Nový propustek - Podélný a příčný řez propustkem
| výměra |  |  | Celkem: 26,374*0,15 = 3,956 => A
| technická specifikace |  |  | položka zahrnuje sejmutí ornice bez ohledu na tloušťku vrstvy a její vodorovnou dopravu nezahrnuje uložení na trvalou skládku
| 9 | 131738 |  | HLOUBENÍ JAM ZAPAŽ I NEPAŽ TŘ. I, ODVOZ DO 20KM |  | M3 | 49.697 | 0 | 0 | 21% | 0 | 0 | 0
| doplňující popis |  |  | ZEMNÍ PRÁCE - Výkop zeminy pro stavební jámu v zemině tř. I včetně pažení a odvozu zeminy na skládku do 20km =49,697m3*2,000t/m3=99,394t Viz C.3 - Koordinační situační výkres a 04 - Výměna / Nový propustek - Podélný a příčný řez propustkem
| výměra |  |  | Celkem: 49,697 = 49,697 => A
| technická specifikace |  |  | položka zahrnuje: - vodorovná a svislá doprava, přemístění, přeložení, manipulace s výkopkem - kompletní provedení vykopávky nezapažené i zapažené - ošetření výkopiště po celou dobu práce v něm vč. klimatických opatření - ztížení vykopávek v blízkosti podzemního vedení, konstrukcí a objektů vč. jejich dočasného zajištění - ztížení pod vodou, v okolí výbušnin, ve stísněných prostorech a pod. - příplatek za lepivost - těžení po vrstvách, pásech a po jiných nutných částech (figurách) - čerpání vody vč. čerpacích jímek, potrubí a pohotovostní čerpací soupravy (viz ustanovení k pol. 1151,2) - potřebné snížení hladiny podzemní vody - těžení a rozpojování jednotlivých balvanů - vytahování a nošení výkopku - svahování a přesvah. svahů do konečného tvaru, výměna hornin v podloží a v pláni znehodnocené klimatickými vlivy - ruční vykopávky, odstranění kořenů a napadávek - pažení, vzepření a rozepření vč. přepažování (vyjma štětových stěn) - úpravu, ochranu a očištění dna, základové spáry, stěn a svahů - odvedení nebo obvedení vody v okolí výkopiště a ve výkopišti - třídění výkopku - veškeré pomocné konstrukce umožňující provedení vykopávky (příjezdy, sjezdy, nájezdy, lešení, podpěr. konstr., přemostění, zpevněné plochy, zakrytí a pod.) - nezahrnuje uložení zeminy (na skládku, do násypu) ani poplatky za skládku, vykazují se v položce č.0141**
| 10 | 13173B |  | HLOUBENÍ JAM ZAPAŽ I NEPAŽ TŘ. I - DOPRAVA |  | M3KM | 496.97 | 0 | 0 | 21% | 0 | 0 | 0
| doplňující popis |  |  | DOPRAVA - Příplatek za dopravu - Výkop zeminy pro stavební jámu v zemině tř. I včetně pažení a odvozu zeminy na skládku do 10km Položka vypočtena na základě umístění stavby vůči skládce
| výměra |  |  | Celkem: 49,697*10 = 496,970 => A
| technická specifikace |  |  | Položka zahrnuje samostatnou dopravu zeminy. Množství se určí jako součin kubatutry [m3] a požadované vzdálenosti [km].
| 11 | 17581 |  | OBSYP POTRUBÍ A OBJEKTŮ Z NAKUPOVANÝCH MATERIÁLŮ |  | M3 | 34.692 | 0 | 0 | 21% | 0 | 0 | 0
| doplňující popis |  |  | ZEMNÍ PRÁCE - Zásyp ze štěrkodrti fr. 0/32 mm + hutnění po vrstvách max. 300mm, Id=0,85, 100% PS včetně dopravy materiálu Viz C.3 - Koordinační situační výkres a 04 - Výměna / Nový propustek - Podélný a příčný řez propustkem
| výměra |  |  | Celkem: 34,692 = 34,692 => A
| technická specifikace |  |  | položka zahrnuje: - kompletní provedení zemní konstrukce včetně nákupu a dopravy materiálu dle zadávací dokumentace - úprava ukládaného materiálu vlhčením, tříděním, promícháním nebo vysoušením, příp. jiné úpravy za účelem zlepšení jeho mech. vlastností - hutnění i různé míry hutnění - ošetření úložiště po celou dobu práce v něm vč. klimatických opatření - ztížení v okolí vedení, konstrukcí a objektů a jejich dočasné zajištění - ztížení provádění vč. hutnění ve ztížených podmínkách a stísněných prostorech - ztížené ukládání sypaniny pod vodu - ukládání po vrstvách a po jiných nutných částech (figurách) vč. dosypávek - spouštění a nošení materiálu - výměna částí zemní konstrukce znehodnocené klimatickými vlivy - ruční hutnění a výplň jam a prohlubní v podloží - úprava, očištění, ochrana a zhutnění podloží - svahování, hutnění a uzavírání povrchů svahů - zřízení lavic na svazích - udržování úložiště a jeho ochrana proti vodě - odvedení nebo obvedení vody v okolí úložiště a v úložišti - veškeré pomocné konstrukce umožňující provedení zemní konstrukce (příjezdy, sjezdy, nájezdy, lešení, podpěrné konstrukce, přemostění, zpevněné plochy, zakrytí a pod.) - zemina vytlačená potrubím o DN do 180mm se od kubatury obsypů neodečítá
| 12 | 18110 |  | ÚPRAVA PLÁNĚ SE ZHUTNĚNÍM V HORNINĚ TŘ. I |  | M2 | 69.348 | 0 | 0 | 21% | 0 | 0 | 0
| doplňující popis |  |  | ZEMNÍ PRÁCE - Úprava a zhutnění základové spáry =1,160*6,550+24,705m2=32,303m2 VOZOVKA - Úprava a zhutnění zemní pláně =22,670m2 CHODNÍK - Úprava a zhutnění zemní pláně =14,375m2 Viz C.3 - Koordinační situační výkres a 04 - Výměna / Nový propustek - Podélný a příčný řez propustkem
| výměra |  |  | Celkem: 1,16*6,55+24,705 = 32,303 => A Celkem: 22,67 = 22,670 => B Celkem: 14,375 = 14,375 => C Celkem: A+B+C = 69,348 => D
| technická specifikace |  |  | položka zahrnuje úpravu pláně včetně vyrovnání výškových rozdílů. Míru zhutnění určuje projekt.
|  | 1 |  | Zemní práce |  | Celkem (bez DPH): | 0 | za DPH 21 %: | 0 | Celkem (s DPH): | 0 | 0 | 0 | 0
[6 empty] | Celkový součet (bez DPH): | 0 | Celkový součet DPH: | 0 | Celkový součet (s DPH): | 0
3 - Svislé konstrukce
| 13 | 327314 |  | ZDI OPĚRNÉ, ZÁRUBNÍ, NÁBŘEŽNÍ Z PROSTÉHO BETONU DO C25/30 |  | M3 | 0.713 | 0 | 0 | 21% | 0 | 0 | 0
| doplňující popis |  |  | DOBETONOVÁNÍ - Dobetonování křídla mostu - Beton C25/30-XF3+XA2 + hutnění DOBETONOVÁNÍ - Bednění + odbedňovací nátěr =0,750*1,900*2-0,250m2*2=2,350m2 Viz C.3 - Koordinační situační výkres a 04 - Výměna / Nový propustek - Podélný a příčný řez propustkem
| výměra |  |  | Celkem: 0,75*1,9*0,5 = 0,713 => A
| technická specifikace |  |  | - dodání čerstvého betonu (betonové směsi) požadované kvality, jeho uložení do požadovaného tvaru při jakékoliv hustotě výztuže, konzistenci čerstvého betonu a způsobu hutnění, ošetření a ochranu betonu, - zhotovení nepropustného, mrazuvzdorného betonu a betonu požadované trvanlivosti a vlastností, - užití potřebných přísad a technologií výroby betonu, - zřízení pracovních a dilatačních spar, včetně potřebných úprav, výplně, vložek, opracování, očištění a ošetření, - bednění požadovaných konstr. (i ztracené) s úpravou dle požadované kvality povrchu betonu, včetně odbedňovacích a odskružovacích prostředků, - podpěrné konstr. (skruže) a lešení všech druhů pro bednění, uložení čerstvého betonu, výztuže a doplňkových konstr., vč. požadovaných otvorů, ochranných a bezpečnostních opatření a základů těchto konstrukcí a lešení, - vytvoření kotevních čel, kapes, nálitků, a sedel, - zřízení všech požadovaných otvorů, kapes, výklenků, prostupů, dutin, drážek a pod., vč. ztížení práce a úprav kolem nich, - úpravy pro osazení výztuže, doplňkových konstrukcí a vybavení, - úpravy povrchu pro položení požadované izolace, povlaků a nátěrů, případně vyspravení, - ztížení práce u kabelových a injektážních trubek a ostatních zařízení osazovaných do betonu, - konstrukce betonových kloubů, upevnění kotevních prvků a doplňkových konstrukcí, - nátěry zabraňující soudržnost betonu a bednění, - výplň, těsnění a tmelení spar a spojů, - opatření povrchů betonu izolací proti zemní vlhkosti v částech, kde přijdou do styku se zeminou nebo kamenivem, - případné zřízení spojovací vrstvy u základů, - úpravy pro osazení zařízení ochrany konstrukce proti vlivu bludných proudů
|  | 3 |  | Svislé konstrukce |  | Celkem (bez DPH): | 0 | za DPH 21 %: | 0 | Celkem (s DPH): | 0 | 0 | 0 | 0
[6 empty] | Celkový součet (bez DPH): | 0 | Celkový součet DPH: | 0 | Celkový součet (s DPH): | 0
4 - Vodorovné konstrukce
| 14 | 451114 |  | PODKL A VÝPLŇ VRSTVY Z DÍLCŮ BETON DO C25/30 |  | M3 | 0.108 | 0 | 0 | 21% | 0 | 0 | 0
| doplňující popis |  |  | TROUBA - Podkladní betonové prefabrikované podkladky z betonu C35/45-XF4 pod trouby (6kus), včetně dopravy materiálu Viz C.3 - Koordinační situační výkres a 04 - Výměna / Nový propustek - Podélný a příčný řez propustkem
| výměra |  |  | Celkem: 0,6*0,12*0,25*6 = 0,108 => A
| technická specifikace |  |  | - dodání dílce požadovaného tvaru a vlastností, jeho skladování, doprava a osazení do definitivní polohy, včetně komplexní technologie výroby a montáže dílců, ošetření a ochrana dílců, - u dílců železobetonových a předpjatých veškerá výztuž, případně i tuhé kovové prvky a závěsná oka, - úpravy a zařízení pro uložení a transport dílce, - veškeré požadované úpravy dílců, včetně doplňkových konstrukcí a vybavení, - sestavení dílce na stavbě včetně montážních zařízení, plošin a prahů a pod., - výplň, těsnění a tmelení spár a spojů, - očištění a ošetření úložných ploch, - zednické výpomoce pro montáž dílců, - označení dílce výrobním štítkem nebo jiným způsobem, - úpravy dílce pro dodržení požadované přesnosti jeho osazení, včetně případných měření, - veškerá zařízení pro zajištění stability v každém okamžiku, - další práce dané případně specifikací k příslušnému prefabrik. dílci (úprava pohledových ploch, příp. rubových ploch, osazení měřících zařízení, zkoušení a měření dílců a pod.).
| 15 | 451314 |  | PODKLADNÍ A VÝPLŇOVÉ VRSTVY Z PROSTÉHO BETONU C25/30 |  | M3 | 3.706 | 0 | 0 | 21% | 0 | 0 | 0
| doplňující popis |  |  | ODLÁŽDĚNÍ - Podkladní betonové lože z betonu C25/30-XF3 pod kamennou dlažbu tl. 150mm včetně dopravy materiálu Viz C.3 - Koordinační situační výkres a 04 - Výměna / Nový propustek - Podélný a příčný řez propustkem
| výměra |  |  | Celkem: 24,705*0,15 = 3,706 => A
| technická specifikace |  |  | - dodání čerstvého betonu (betonové směsi) požadované kvality, jeho uložení do požadovaného tvaru při jakékoliv hustotě výztuže, konzistenci čerstvého betonu a způsobu hutnění, ošetření a ochranu betonu, - zhotovení nepropustného, mrazuvzdorného betonu a betonu požadované trvanlivosti a vlastností, - užití potřebných přísad a technologií výroby betonu, - zřízení pracovních a dilatačních spar, včetně potřebných úprav, výplně, vložek, opracování, očištění a ošetření, - bednění požadovaných konstr. (i ztracené) s úpravou dle požadované kvality povrchu betonu, včetně odbedňovacích a odskružovacích prostředků, - podpěrné konstr. (skruže) a lešení všech druhů pro bednění, uložení čerstvého betonu, výztuže a doplňkových konstr., vč. požadovaných otvorů, ochranných a bezpečnostních opatření a základů těchto konstrukcí a lešení, - vytvoření kotevních čel, kapes, nálitků, a sedel, - zřízení všech požadovaných otvorů, kapes, výklenků, prostupů, dutin, drážek a pod., vč. ztížení práce a úprav kolem nich, - úpravy pro osazení výztuže, doplňkových konstrukcí a vybavení, - úpravy povrchu pro položení požadované izolace, povlaků a nátěrů, případně vyspravení, - ztížení práce u kabelových a injektážních trubek a ostatních zařízení osazovaných do betonu, - konstrukce betonových kloubů, upevnění kotevních prvků a doplňkových konstrukcí, - nátěry zabraňující soudržnost betonu a bednění, - výplň, těsnění a tmelení spar a spojů, - opatření povrchů betonu izolací proti zemní vlhkosti v částech, kde přijdou do styku se zeminou nebo kamenivem, - případné zřízení spojovací vrstvy u základů, - úpravy pro osazení zařízení ochrany konstrukce proti vlivu bludných proudů
| 16 | 451324 |  | PODKL A VÝPLŇ VRSTVY ZE ŽELEZOBET DO C25/30 |  | M3 | 2.279 | 0 | 0 | 21% | 0 | 0 | 0
| doplňující popis |  |  | ŽB ZÁKLADOVÁ DESKA - Beton C25/30-XF3+XA2 + hutnění včetně dopravy materiálu ŽB ZÁKLADOVÁ DESKA - Bednění + odbedňovací nátěr =1,160*0,300+6,550*0,300*2=4,278m2 Viz C.3 - Koordinační situační výkres a 04 - Výměna / Nový propustek - Podélný a příčný řez propustkem
| výměra |  |  | Celkem: 1,16*6,55*0,3 = 2,279 => A
| technická specifikace |  |  | - dodání čerstvého betonu (betonové směsi) požadované kvality, jeho uložení do požadovaného tvaru při jakékoliv hustotě výztuže, konzistenci čerstvého betonu a způsobu hutnění, ošetření a ochranu betonu, - zhotovení nepropustného, mrazuvzdorného betonu a betonu požadované trvanlivosti a vlastností, - užití potřebných přísad a technologií výroby betonu, - zřízení pracovních a dilatačních spar, včetně potřebných úprav, výplně, vložek, opracování, očištění a ošetření, - bednění požadovaných konstr. (i ztracené) s úpravou dle požadované kvality povrchu betonu, včetně odbedňovacích a odskružovacích prostředků, - podpěrné konstr. (skruže) a lešení všech druhů pro bednění, uložení čerstvého betonu, výztuže a doplňkových konstr., vč. požadovaných otvorů, ochranných a bezpečnostních opatření a základů těchto konstrukcí a lešení, - vytvoření kotevních čel, kapes, nálitků, a sedel, - zřízení všech požadovaných otvorů, kapes, výklenků, prostupů, dutin, drážek a pod., vč. ztížení práce a úprav kolem nich, - úpravy pro osazení výztuže, doplňkových konstrukcí a vybavení, - úpravy povrchu pro položení požadované izolace, povlaků a nátěrů, případně vyspravení, - ztížení práce u kabelových a injektážních trubek a ostatních zařízení osazovaných do betonu, - konstrukce betonových kloubů, upevnění kotevních prvků a doplňkových konstrukcí, - nátěry zabraňující soudržnost betonu a bednění, - výplň, těsnění a tmelení spar a spojů, - opatření povrchů betonu izolací proti zemní vlhkosti v částech, kde přijdou do styku se zeminou nebo kamenivem, - případné zřízení spojovací vrstvy u základů, - úpravy pro osazení zařízení ochrany konstrukce proti vlivu bludných proudů
| 17 | 451366 |  | VÝZTUŽ PODKL VRSTEV Z KARI-SÍTÍ |  | T | 0.358 | 0 | 0 | 21% | 0 | 0 | 0
| doplňující popis |  |  | ŽB ZÁKLADOVÁ DESKA - Betonářská výztuž B500B - KARI síť pr. 8mm, rozměr oka 100x100mm, včetně dopravy materiálu Viz C.3 - Koordinační situační výkres a 04 - Výměna / Nový propustek - Podélný a příčný řez propustkem
| výměra |  |  | Celkem: 0,02*2,279*7,85 = 0,358 => A
| technická specifikace |  |  | položka zahrnuje: - dodání betonářské výztuže v požadované kvalitě, stříhání, řezání, ohýbání a spojování do všech požadovaných tvarů (vč. armakošů) a uložení s požadovaným zajištěním polohy a krytí výztuže betonem - veškeré svary nebo jiné spoje výztuže - pomocné konstrukce a práce pro osazení a upevnění výztuže - zednické výpomoci pro montáž betonářské výztuže - úpravy výztuže pro osazení doplňkových konstrukcí - ochranu výztuže do doby jejího zabetonování - veškerá opatření pro zajištění soudržnosti výztuže a betonu - vodivé propojení výztuže, které je součástí ochrany konstrukce proti vlivům bludných proudů, vyvedení do měřících skříní nebo míst pro měření bludných proudů - povrchovou antikorozní úpravu výztuže - separaci výztuže
| 18 | 45152 |  | PODKLADNÍ A VÝPLŇOVÉ VRSTVY Z KAMENIVA DRCENÉHO |  | M3 | 4.212 | 0 | 0 | 21% | 0 | 0 | 0
| doplňující popis |  |  | ZEMNÍ PRÁCE - Polštář ze štěrkodrti fr. 0/32mm, tl. 400mm + hutnění po vrstvách tl. 200mm, Id=0,90, 100% PS včetně dopravy materiálu Viz C.3 - Koordinační situační výkres a 04 - Výměna / Nový propustek - Podélný a příčný řez propustkem
| výměra |  |  | Celkem: 0,624*6,75 = 4,212 => A
| technická specifikace |  |  | položka zahrnuje dodávku předepsaného kameniva, mimostaveništní a vnitrostaveništní dopravu a jeho uložení není-li v zadávací dokumentaci uvedeno jinak, jedná se o nakupovaný materiál
| 19 | 465512 |  | DLAŽBY Z LOMOVÉHO KAMENE NA MC |  | M3 | 6.176 | 0 | 0 | 21% | 0 | 0 | 0
| doplňující popis |  |  | ODLÁŽDĚNÍ - Kamenná dlažba z lomového kamene tl. 250mm, šířka spáry 30 - 50mm, spáry zatřené stěrkou MC25 včetně dopravy materiálu Viz C.3 - Koordinační situační výkres a 04 - Výměna / Nový propustek - Podélný a příčný řez propustkem
| výměra |  |  | Celkem: 24,705*0,25 = 6,176 => A
| technická specifikace |  |  | položka zahrnuje: - nutné zemní práce (svahování, úpravu pláně a pod.) - zřízení spojovací vrstvy - zřízení lože dlažby z cementové malty předepsané kvality a předepsané tloušťky - dodávku a položení dlažby z lomového kamene do předepsaného tvaru - spárování, těsnění, tmelení a vyplnění spar MC případně s vyklínováním - úprava povrchu pro odvedení srážkové vody - nezahrnuje podklad pod dlažbu, vykazuje se samostatně položkami SD 45
|  | 4 |  | Vodorovné konstrukce |  | Celkem (bez DPH): | 0 | za DPH 21 %: | 0 | Celkem (s DPH): | 0 | 0 | 0 | 0
[6 empty] | Celkový součet (bez DPH): | 0 | Celkový součet DPH: | 0 | Celkový součet (s DPH): | 0
5 - Komunikace
| 20 | 56353 |  | VOZOVKOVÉ VRSTVY Z MECH ZPEV ZEMINY TL. DO 150MM |  | M2 | 14.375 | 0 | 0 | 21% | 0 | 0 | 0
| doplňující popis |  |  | CHODNÍK - Mechanicky zpevněná zemina MZ, tl. 150mm + hutnění Viz C.3 - Koordinační situační výkres a 04 - Výměna / Nový propustek - Podélný a příčný řez propustkem
| výměra |  |  | Celkem: 14,375 = 14,375 => A
| technická specifikace |  |  | - dodání kameniva předepsané kvality a zrnitosti - rozprostření a zhutnění vrstvy v předepsané tloušťce - zřízení vrstvy bez rozlišení šířky, pokládání vrstvy po etapách - nezahrnuje postřiky, nátěry
| 21 | 56355 |  | VOZOVKOVÉ VRSTVY Z MECH ZPEV ZEMINY TL. DO 250MM |  | M2 | 22.67 | 0 | 0 | 21% | 0 | 0 | 0
| doplňující popis |  |  | VOZOVKA - Mechanicky zpevněná zemina MZ, tl. 250mm + hutnění Viz C.3 - Koordinační situační výkres a 04 - Výměna / Nový propustek - Podélný a příčný řez propustkem
| výměra |  |  | Celkem: 22,67 = 22,670 => A
| technická specifikace |  |  | - dodání kameniva předepsané kvality a zrnitosti - rozprostření a zhutnění vrstvy v předepsané tloušťce - zřízení vrstvy bez rozlišení šířky, pokládání vrstvy po etapách - nezahrnuje postřiky, nátěry
| 22 | 56360 |  | VOZOVKOVÉ VRSTVY Z RECYKLOVANÉHO MATERIÁLU |  | M3 | 2.223 | 0 | 0 | 21% | 0 | 0 | 0
| doplňující popis |  |  | VOZOVKA - Štěrkodrť z recyklovaného kameniva z vozovek ŠDA-R 0/16, tl. 60mm + hutnění =22,670m2*0,060=1,360m3 CHODNÍK - Štěrkodrť z recyklovaného kameniva z vozovek ŠDA-R 0/16, tl. 60mm + hutnění =14,375m2*0,060=0,863m3 Viz C.3 - Koordinační situační výkres a 04 - Výměna / Nový propustek - Podélný a příčný řez propustkem
| výměra |  |  | Celkem: 22,67*0,06 = 1,360 => A Celkem: 14,375*0,06 = 0,863 => B Celkem: A+B = 2,223 => C
| technická specifikace |  |  | - dodání recyklátu v požadované kvalitě - očištění podkladu - uložení recyklátu dle předepsaného technologického předpisu, zhutnění vrstvy v předepsané tloušťce - zřízení vrstvy bez rozlišení šířky, pokládání vrstvy po etapách, včetně pracovních spar a spojů - úpravu napojení, ukončení - nezahrnuje postřiky, nátěry
| 23 | 572121 |  | INFILTRAČNÍ POSTŘIK ASFALTOVÝ DO 1,0KG/M2 |  | M2 | 37.045 | 0 | 0 | 21% | 0 | 0 | 0
| doplňující popis |  |  | VOZOVKA - Infiltrační postřik z kationaktivní emulze, zbytkové množství pojiva 1,00kg/m2 (po odštěpení) =22,670m2 CHODNÍK - Infiltrační postřik z kationaktivní emulze, zbytkové množství pojiva 1,00kg/m2 (po odštěpení) =14,375m2 Viz C.3 - Koordinační situační výkres a 04 - Výměna / Nový propustek - Podélný a příčný řez propustkem
| výměra |  |  | Celkem: 22,67 = 22,670 => A Celkem: 14,375 = 14,375 => B Celkem: A+B = 37,045 => C
| technická specifikace |  |  | - dodání všech předepsaných materiálů pro postřiky v předepsaném množství - provedení dle předepsaného technologického předpisu - zřízení vrstvy bez rozlišení šířky, pokládání vrstvy po etapách - úpravu napojení, ukončení
| 24 | 574B31 |  | ASFALTOVÝ BETON PRO OBRUSNÉ VRSTVY MODIFIK ACO 8 TL. 40MM |  | M2 | 37.045 | 0 | 0 | 21% | 0 | 0 | 0
| doplňující popis |  |  | VOZOVKA - Asfaltový beton pro obrusné vrstvy ACO 8, tl. 40mm + hutnění =22,670m2 CHODNÍK - Asfaltový beton pro obrusné vrstvy ACO 8, tl. 40mm + hutnění =14,375m2 Viz C.3 - Koordinační situační výkres a 04 - Výměna / Nový propustek - Podélný a příčný řez propustkem
| výměra |  |  | Celkem: 22,67 = 22,670 => A Celkem: 14,375 = 14,375 => B Celkem: A+B = 37,045 => C
| technická specifikace |  |  | - dodání směsi v požadované kvalitě - očištění podkladu - uložení směsi dle předepsaného technologického předpisu, zhutnění vrstvy v předepsané tloušťce - zřízení vrstvy bez rozlišení šířky, pokládání vrstvy po etapách, včetně pracovních spar a spojů - úpravu napojení, ukončení podél obrubníků, dilatačních zařízení, odvodňovacích proužků, odvodňovačů, vpustí, šachet a pod. - nezahrnuje postřiky, nátěry - nezahrnuje těsnění podél obrubníků, dilatačních zařízení, odvodňovacích proužků, odvodňovačů, vpustí, šachet a pod.
| 25 | 58920 |  | VÝPLŇ SPAR MODIFIKOVANÝM ASFALTEM |  | M | 8.736 | 0 | 0 | 21% | 0 | 0 | 0
| doplňující popis |  |  | VOZOVKA - Asfaltová zálivka =4,516m CHODNÍK - Asfaltová zálivka =2,000+2,220=4,220m Viz C.3 - Koordinační situační výkres a 04 - Výměna / Nový propustek - Podélný a příčný řez propustkem
| výměra |  |  | Celkem: 4,516 = 4,516 => A Celkem: 2+2,22 = 4,220 => B Celkem: A+B = 8,736 => C
| technická specifikace |  |  | položka zahrnuje: - dodávku předepsaného materiálu - vyčištění a výplň spar tímto materiálem
|  | 5 |  | Komunikace |  | Celkem (bez DPH): | 0 | za DPH 21 %: | 0 | Celkem (s DPH): | 0 | 0 | 0 | 0
[6 empty] | Celkový součet (bez DPH): | 0 | Celkový součet DPH: | 0 | Celkový součet (s DPH): | 0
6 - Úpravy povrchů, podlahy, výplně otvorů
| 26 | 626211 |  | REPROFILACE VODOROVNÝCH PLOCH SHORA SANAČNÍ MALTOU JEDNOVRST TL 10MM |  | M2 | 0.272 | 0 | 0 | 21% | 0 | 0 | 0
| doplňující popis |  |  | TROUBA - Sanace seříznutého čela železobetonové trouby ručně nanášenou sanační maltou, včetně dopravy materiálu Viz C.3 - Koordinační situační výkres a 04 - Výměna / Nový propustek - Podélný a příčný řez propustkem
| výměra |  |  | Celkem: (1,15+0,75+1,5)*0,08 = 0,272 => A
| technická specifikace |  |  | položka zahrnuje: dodávku veškerého materiálu potřebného pro předepsanou úpravu v předepsané kvalitě nutné vyspravení podkladu, případně zatření spar zdiva položení vrstvy v předepsané tloušťce potřebná lešení a podpěrné konstrukce
|  | 6 |  | Úpravy povrchů, podlahy, výplně otvorů |  | Celkem (bez DPH): | 0 | za DPH 21 %: | 0 | Celkem (s DPH): | 0 | 0 | 0 | 0
[6 empty] | Celkový součet (bez DPH): | 0 | Celkový součet DPH: | 0 | Celkový součet (s DPH): | 0
7 - Přidružená stavební výroba
| 27 | 711311 |  | IZOLACE PODZEMNÍCH OBJEKTŮ PROTI ZEMNÍ VLHKOSTI ASFALTOVÝMI NÁTĚRY |  | M2 | 17.731 | 0 | 0 | 21% | 0 | 0 | 0
| doplňující popis |  |  | ŽB ZÁKLADOVÁ DESKA - Nátěry Np+2xNa na styku se zeminou =6,550*0,300*2=3,930m2 ŽB OBETONOVÁNÍ - Nátěry Np+2xNa na styku se zeminou =2,244*6,150=13,801m2 Viz C.3 - Koordinační situační výkres a 04 - Výměna / Nový propustek - Podélný a příčný řez propustkem
| výměra |  |  | Celkem: 6,55*0,3*2 = 3,930 => A Celkem: 2,244*6,15 = 13,801 => B Celkem: A+B = 17,731 => C
| technická specifikace |  |  | položka zahrnuje: - dodání předepsaného izolačního materiálu - očištění a ošetření podkladu, zadávací dokumentace může zahrnout i případné vyspravení - zřízení izolace jako kompletního povlaku, případně komplet. soustavy nebo systému podle příslušného technolog. předpisu - zřízení izolace i jednotlivých vrstev po etapách, včetně pracovních spár a spojů - úprava u okrajů, rohů, hran, dilatačních i pracovních spojů, kotev, obrubníků, dilatačních zařízení, odvodnění, otvorů, neizolovaných míst a pod. - zajištění odvodnění povrchu izolace, včetně odvodnění nejnižších míst, pokud dokumentace pro zadání stavby nestanoví jinak - ochrana izolace do doby zřízení definitivní ochranné vrstvy nebo konstrukce - úprava, očištění a ošetření prostoru kolem izolace - provedení požadovaných zkoušek - nezahrnuje ochranné vrstvy, např. geotextilii, cementový potěr, izolační přizdívku
| 28 | 78341 |  | PROTIKOROZ OCHRANA POTRUBÍ A ARMATUR NÁTĚREM JEDNOVRST |  | M2 | 0.272 | 0 | 0 | 21% | 0 | 0 | 0
| doplňující popis |  |  | TROUBA - Úprava seříznuté části ŽB hrdlové trouby antikorozním nátěrem Viz C.3 - Koordinační situační výkres a 04 - Výměna / Nový propustek - Podélný a příčný řez propustkem
| výměra |  |  | Celkem: (1,15+0,75+1,5)*0,08 = 0,272 => A
| technická specifikace |  |  | - položky nátěrů zahrnují kompletní povlaky (i různobarevné), včetně úpravy podkladu (odmaštění, odrezivění, odstranění starých nátěrů a nečistot) a jeho vyspravení, provedení nátěru předepsaným postupem a splnění všech požadavků daných technologickým předpisem.
|  | 7 |  | Přidružená stavební výroba |  | Celkem (bez DPH): | 0 | za DPH 21 %: | 0 | Celkem (s DPH): | 0 | 0 | 0 | 0
[6 empty] | Celkový součet (bez DPH): | 0 | Celkový součet DPH: | 0 | Celkový součet (s DPH): | 0
8 - Potrubí
| 29 | 82446 |  | POTRUBÍ Z TRUB ŽELEZOBETONOVÝCH DN DO 400MM |  | M | 6.55 | 0 | 0 | 21% | 0 | 0 | 0
| doplňující popis |  |  | TROUBA - ŽB prefabrikované hrdlové trouby DN=400mm (3kus) z betonu C35/45-XF4 včetně dopravy materiálu Viz C.3 - Koordinační situační výkres a 04 - Výměna / Nový propustek - Podélný a příčný řez propustkem
| výměra |  |  | Celkem: 6,55 = 6,550 => A
| technická specifikace |  |  | položky pro zhotovení potrubí platí bez ohledu na sklon zahrnuje: - výrobní dokumentaci (včetně technologického předpisu) - dodání veškerého trubního a pomocného materiálu (trouby, trubky, tvarovky, spojovací a těsnící materiál a pod.), podpěrných, závěsných a upevňovacích prvků, včetně potřebných úprav - úprava a příprava podkladu a podpěr, očištění a ošetření podkladu a podpěr - zřízení plně funkčního potrubí, kompletní soustavy, podle příslušného technologického předpisu - zřízení potrubí i jednotlivých částí po etapách, včetně pracovních spar a spojů, pracovního zaslepení konců a pod. - úprava prostupů, průchodů šachtami a komorami, okolí podpěr a vyústění, zaústění, napojení, vyvedení a upevnění odpad. výustí - ochrana potrubí nátěrem (vč. úpravy povrchu), případně izolací, nejsou-li tyto práce předmětem jiné položky - úprava, očištění a ošetření prostoru kolem potrubí - položky platí pro práce prováděné v prostoru zapaženém i nezapaženém a i v kolektorech, chráničkách - položky zahrnují i práce spojené s nutnými obtoky, převáděním a čerpáním vody nezahrnuje zkoušky vodotěsnosti a televizní prohlídku
| 30 | 89914 |  | ŠACHTOVÉ BETONOVÉ SKRUŽE SAMOSTATNÉ |  | KUS | 1 | 0 | 0 | 21% | 0 | 0 | 0
| doplňující popis |  |  | ZEMNÍ PRÁCE - Dodávka, montáž, demontáž a odvoz betonové prefabrikované skruže DN=800mm Viz C.3 - Koordinační situační výkres a 04 - Výměna / Nový propustek - Podélný a příčný řez propustkem
| výměra |  |  | Celkem: 1 = 1,000 => A
| technická specifikace |  |  | - Položka zahrnuje veškerý materiál, výrobky a polotovary, včetně mimostaveništní a vnitrostaveništní dopravy (rovněž přesuny), včetně naložení a složení,případně s uložením.
| 31 | 899574 |  | OBETONOVÁNÍ POTRUBÍ ZE ŽELEZOBETONU DO C25/30 VČETNĚ VÝZTUŽE |  | M3 | 2.878 | 0 | 0 | 21% | 0 | 0 | 0
| doplňující popis |  |  | ŽB OBETONOVÁNÍ - Beton C25/30-XF3+XA2 + hutnění ŽB OBETONOVÁNÍ - Bednění + odbedňovací nátěr =0,904*6,150*2+0,562m2=11,681m2 ŽB OBETONOVÁNÍ - Betonářská výztuž B500B - KARI síť pr. 8mm, rozměr oka 100x100mm, včetně dopravy materiálu =0,020*2,878m3*7,850t/m3=0,452m3 Viz C.3 - Koordinační situační výkres a 04 - Výměna / Nový propustek - Podélný a příčný řez propustkem
| výměra |  |  | Celkem: 0,468*6,15 = 2,878 => A
| technická specifikace |  |  | - dodání čerstvého betonu (betonové směsi) požadované kvality, jeho uložení do požadovaného tvaru při jakékoliv hustotě výztuže, konzistenci čerstvého betonu a způsobu hutnění, ošetření a ochranu betonu, - zhotovení nepropustného, mrazuvzdorného betonu a betonu požadované trvanlivosti a vlastností, - užití potřebných přísad a technologií výroby betonu, - zřízení pracovních a dilatačních spar, včetně potřebných úprav, výplně, vložek, opracování, očištění a ošetření, - bednění požadovaných konstr. (i ztracené) s úpravou dle požadované kvality povrchu betonu, včetně odbedňovacích a odskružovacích prostředků, - podpěrné konstr. (skruže) a lešení všech druhů pro bednění, uložení čerstvého betonu, výztuže a doplňkových konstr., vč. požadovaných otvorů, ochranných a bezpečnostních opatření a základů těchto konstrukcí a lešení, - vytvoření kotevních čel, kapes, nálitků, a sedel, - zřízení všech požadovaných otvorů, kapes, výklenků, prostupů, dutin, drážek a pod., vč. ztížení práce a úprav kolem nich, - úpravy pro osazení výztuže, doplňkových konstrukcí a vybavení, - úpravy povrchu pro položení požadované izolace, povlaků a nátěrů, případně vyspravení, - ztížení práce u kabelových a injektážních trubek a ostatních zařízení osazovaných do betonu, - konstrukce betonových kloubů, upevnění kotevních prvků a doplňkových konstrukcí, - nátěry zabraňující soudržnost betonu a bednění, - výplň, těsnění a tmelení spar a spojů, - opatření povrchů betonu izolací proti zemní vlhkosti v částech, kde přijdou do styku se zeminou nebo kamenivem, - případné zřízení spojovací vrstvy u základů, - úpravy pro osazení zařízení ochrany konstrukce proti vlivu bludných proudů
|  | 8 |  | Potrubí |  | Celkem (bez DPH): | 0 | za DPH 21 %: | 0 | Celkem (s DPH): | 0 | 0 | 0 | 0
[6 empty] | Celkový součet (bez DPH): | 0 | Celkový součet DPH: | 0 | Celkový součet (s DPH): | 0
9 - Ostatní konstrukce a práce
| 32 | 917223 |  | SILNIČNÍ A CHODNÍKOVÉ OBRUBY Z BETONOVÝCH OBRUBNÍKŮ ŠÍŘ 100MM |  | M | 9.645 | 0 | 0 | 21% | 0 | 0 | 0
| doplňující popis |  |  | OBRUBNÍKY - Betonové chodníkové obrubníky 100x250x1000mm OBRUBNÍKY - Betonové lože C20/25-XF3 pod betonové chodníkové obrubníky 100x250x1000mm =9,645*0,055m2=0,530m3 Viz C.3 - Koordinační situační výkres a 04 - Výměna / Nový propustek - Podélný a příčný řez propustkem
| výměra |  |  | Celkem: 9,645 = 9,645 => A
| technická specifikace |  |  | Položka zahrnuje: dodání a pokládku betonových obrubníků o rozměrech předepsaných zadávací dokumentací betonové lože i boční betonovou opěrku.
| 33 | 919112 |  | ŘEZÁNÍ ASFALTOVÉHO KRYTU VOZOVEK TL DO 100MM |  | M | 8.746 | 0 | 0 | 21% | 0 | 0 | 0
| doplňující popis |  |  | BOURACÍ PRÁCE - Řezání asfaltového krytu pro odfrézování asfaltových vrstev Viz C.3 - Koordinační situační výkres a 04 - Výměna / Nový propustek - Podélný a příčný řez propustkem
| výměra |  |  | Celkem: 1,88+2,35+4,516 = 8,746 => A
| technická specifikace |  |  | položka zahrnuje řezání vozovkové vrstvy v předepsané tloušťce, včetně spotřeby vody
| 34 | 919142 |  | ŘEZÁNÍ ŽELEZOBETONOVÝCH KONSTRUKCÍ TL DO 100MM |  | M | 3.4 | 0 | 0 | 21% | 0 | 0 | 0
| doplňující popis |  |  | TROUBA - Seříznutí ŽB prefabrikovaných hrdlových trubek DN=400mm na vtoku i výtoku Viz C.3 - Koordinační situační výkres a 04 - Výměna / Nový propustek - Podélný a příčný řez propustkem
| výměra |  |  | Celkem: 1,15+0,75+1,5 = 3,400 => A
| technická specifikace |  |  | položka zahrnuje řezání železobetonových konstrukcí v předepsané tloušťce, včetně spotřeby vody
| 35 | 93133 |  | TĚSNĚNÍ DILATAČNÍCH SPAR POLYURETANOVÝM TMELEM |  | M3 | 0.001 | 0 | 0 | 21% | 0 | 0 | 0
| doplňující popis |  |  | TROUBA - Trvale pružný tmel pro vytmelení spár hrdlových trub včetně dopravy a aplikace materiálu Viz C.3 - Koordinační situační výkres a 04 - Výměna / Nový propustek - Podélný a příčný řez propustkem
| výměra |  |  | Celkem: 1,508*0,08*0,005*2 = 0,001 => A
| technická specifikace |  |  | položka zahrnuje dodávku a osazení předepsaného materiálu, očištění ploch spáry před úpravou, očištění okolí spáry po úpravě nezahrnuje těsnící profil
| 36 | 93620 |  | DROBNÉ DOPLŇK KONSTR PREFABRIK BETON A ŽELEZOBETON |  | M3 | 0.025 | 0 | 0 | 21% | 0 | 0 | 0
| doplňující popis |  |  | ROK VÝSTAVBY - Betonový prefabrikovaný blok z prostého betonu C30/37-XF4 (1kus), 400x250x250mm s vyznačením letopočtu výstavby pomocí pryžové matrice na vtoku Viz C.3 - Koordinační situační výkres a 04 - Výměna / Nový propustek - Podélný a příčný řez propustkem
| výměra |  |  | Celkem: 0,4*0,25*0,25 = 0,025 => A
| technická specifikace |  |  | - dodání dílce požadovaného tvaru a vlastností, jeho skladování, doprava a osazení do definitivní polohy, včetně komplexní technologie výroby a montáže dílců, ošetření a ochrana dílců, - u dílců železobetonových a předpjatých veškerá výztuž, případně i tuhé kovové prvky a závěsná oka, - úpravy a zařízení pro uložení a transport dílce, - veškeré požadované úpravy dílců, včetně doplňkových konstrukcí a vybavení, - sestavení dílce na stavbě včetně montážních zařízení, plošin a prahů a pod., - výplň, těsnění a tmelení spár a spojů, - očištění a ošetření úložných ploch, - zednické výpomoce pro montáž dílců, - označení dílce výrobním štítkem nebo jiným způsobem, - úpravy dílce pro dodržení požadované přesnosti jeho osazení, včetně případných měření, - veškerá zařízení pro zajištění stability v každém okamžiku, - další práce dané případně specifikací k příslušnému prefabrik. dílci (úprava pohledových ploch, příp. rubových ploch, osazení měřících zařízení, zkoušení a měření dílců a pod.).
| 37 | 966158 |  | BOURÁNÍ KONSTRUKCÍ Z PROST BETONU S ODVOZEM DO 20KM |  | M3 | 4.333 | 0 | 0 | 21% | 0 | 0 | 0
| doplňující popis |  |  | BOURACÍ PRÁCE - Odstranění betonového lože betonových chodníkových obrubníků včetně odvozu na skládku do 20-ti km =7,327*0,100m2=0,733m3 =0,733m3*2,300t/m3=16,859t BOURACÍ PRÁCE - Odstranění betonového základu včetně odvozu na skládku do 20km =2,800*1,000*1,000=2,800m3 =2,800m3*2,300t/m3=6,440t BOURACÍ PRÁCE - Odstranění betonových prefabrikovaných podkladků a podkladního betonu včetně odvozu na skládku do 20km =0,200m2*4,000=0,800m3 =0,800m3*2,300t/m3=1,840t Viz C.3 - Koordinační situační výkres a 04 - Výměna / Nový propustek - Podélný a příčný řez propustkem
| výměra |  |  | Celkem: 7,327*0,1 = 0,733 => A Celkem: 2,8*1*1 = 2,800 => B Celkem: 0,2*4 = 0,800 => C Celkem: A+B+C = 4,333 => D
| technická specifikace |  |  | položka zahrnuje: - rozbourání konstrukce bez ohledu na použitou technologii - veškeré pomocné konstrukce (lešení a pod.) - veškerou manipulaci s vybouranou sutí a hmotami včetně uložení na skládku. Nezahrnuje poplatek za skládku, který se vykazuje v položce 0141** (s výjimkou malého množství bouraného materiálu, kde je možné poplatek zahrnout do jednotkové ceny bourání – tento fakt musí být uveden v doplňujícím textu k položce) - veškeré další práce plynoucí z technologického předpisu a z platných předpisů
| 38 | 96615B |  | BOURÁNÍ KONSTRUKCÍ Z PROSTÉHO BETONU - DOPRAVA |  | TKM | 99.659 | 0 | 0 | 21% | 0 | 0 | 0
| doplňující popis |  |  | DOPRAVA - Příplatek za dopravu - Odstranění betonového lože betonových chodníkových obrubníků včetně odvozu na skládku do 10-ti km =0,733m3*2,300t/m3*10km=16,859tkm DOPRAVA - Příplatek za dopravu - Odstranění betonového základu včetně odvozu na skládku do 10km =2,800m3*2,300t/m3*10km=64,400tkm DOPRAVA - Příplatek za dopravu - Odstranění betonových prefabrikovaných podkladků a podkladního betonu včetně odvozu na skládku do 10km =0,800m3*2,300t/m3*10km=18,400tkm Položka vypočtena na základě umístění stavby vůči skládce
| výměra |  |  | Celkem: 0,733*2,3*10 = 16,859 => A Celkem: 2,8*2,3*10 = 64,400 => B Celkem: 0,8*2,3*10 = 18,400 => C Celkem: A+B+C = 99,659 => D
| technická specifikace |  |  | Položka zahrnuje samostatnou dopravu suti a vybouraných hmot. Množství se určí jako součin hmotnosti [t] a požadované vzdálenosti [km].
| 39 | 96618 |  | BOURÁNÍ KONSTRUKCÍ KOVOVÝCH |  | T | 0.15 | 0 | 0 | 21% | 0 | 0 | 0
| doplňující popis |  |  | BOURACÍ PRÁCE - Odstranění stávajícího ocelového zábradlí včetně odvozu a likvidace v režii zhotovitele Viz C.3 - Koordinační situační výkres a 04 - Výměna / Nový propustek - Podélný a příčný řez propustkem
| výměra |  |  | Celkem: 3*0,05 = 0,150 => A
| technická specifikace |  |  | položka zahrnuje: - rozebrání konstrukce bez ohledu na použitou technologii - veškeré pomocné konstrukce (lešení a pod.) - veškerou manipulaci s vybouranou sutí a hmotami včetně uložení na skládku. Nezahrnuje poplatek za skládku, který se vykazuje v položce 0141** (s výjimkou malého množství bouraného materiálu, kde je možné poplatek zahrnout do jednotkové ceny bourání – tento fakt musí být uveden v doplňujícím textu k položce) - veškeré další práce plynoucí z technologického předpisu a z platných předpisů
| 40 | 966346 |  | BOURÁNÍ PROPUSTŮ Z TRUB DN DO 400MM |  | M | 5 | 0 | 0 | 21% | 0 | 0 | 0
| doplňující popis |  |  | BOURACÍ PRÁCE - Odstranění ŽB hrdlových trubek DN=400mm =5,000*0,320t/m=1,600t Viz C.3 - Koordinační situační výkres a 04 - Výměna / Nový propustek - Podélný a příčný řez propustkem
| výměra |  |  | Celkem: 5 = 5,000 => A
| technická specifikace |  |  | položka zahrnuje: - odstranění trub - veškeré pomocné konstrukce (lešení a pod.) - veškerou manipulaci s vybouranou sutí a hmotami včetně uložení na skládku. Nezahrnuje poplatek za skládku, který se vykazuje v položce 0141** (s výjimkou malého množství bouraného materiálu, kde je možné poplatek zahrnout do jednotkové ceny bourání – tento fakt musí být uveden v doplňujícím textu k položce) - veškeré další práce plynoucí z technologického předpisu a z platných předpisů - nezahrnuje bourání čel, vtokových a výtokových jímek, odstranění zábradlí
| 41 | 967168 |  | VYBOURÁNÍ ČÁSTÍ KONSTRUKCÍ ŽELEZOBET S ODVOZEM DO 20KM |  | M3 | 1.933 | 0 | 0 | 21% | 0 | 0 | 0
| doplňující popis |  |  | BOURACÍ PRÁCE - Odstranění ŽB čelní stěny propustku včetně odvozu na skládku do 20km =1,933m3*2,500t/m3=4,833t Viz C.3 - Koordinační situační výkres a 04 - Výměna / Nový propustek - Podélný a příčný řez propustkem
| výměra |  |  | Celkem: 2,8*1,47*0,5-0,25*0,5 = 1,933 => A
| technická specifikace |  |  | položka zahrnuje: - veškerou manipulaci s vybouranou sutí a hmotami včetně uložení na skládku, - veškeré další práce plynoucí z technologického předpisu a z platných předpisů, nezahrnuje poplatek za skládku, který se vykazuje v položce 0141** (s výjimkou malého množství bouraného materiálu, kde je možné poplatek zahrnout do jednotkové ceny bourání – tento fakt musí být uveden v doplňujícím textu k položce)
| 42 | 96716B |  | VYBOURÁNÍ ČÁSTÍ KONSTRUKCÍ ŽELEZOBET - DOPRAVA |  | TKM | 96.325 | 0 | 0 | 21% | 0 | 0 | 0
| doplňující popis |  |  | DOPRAVA - Příplatek za dopravu - Odstranění ŽB čelní stěny propustku včetně odvozu na skládku do 10km =1,933m3*2,500t/m3*10km=48,325tkm DOPRAVA - Příplatek za dopravu - Odstranění ŽB hrdlových trubek DN=400mm včetně odvozu na skládku do 30km =5,000*0,320t/m*30km=48,000tkm Položka vypočtena na základě umístění stavby vůči skládce
| výměra |  |  | Celkem: 1,933*2,5*10 = 48,325 => A Celkem: 5*0,32*30 = 48,000 => B Celkem: A+B = 96,325 => C
| technická specifikace |  |  | Položka zahrnuje samostatnou dopravu suti a vybouraných hmot. Množství se určí jako součin hmotnosti [t] a požadované vzdálenosti [km].
|  | 9 |  | Ostatní konstrukce a práce |  | Celkem (bez DPH): | 0 | za DPH 21 %: | 0 | Celkem (s DPH): | 0 | 0 | 0 | 0
[6 empty] | Celkový součet (bez DPH): | 0 | Celkový součet DPH: | 0 | Celkový součet (s DPH): | 0

## 35 - SO103.06
SOUPIS PRACÍ
STAVBA
0
| 000AT - MODERNIZACE SILNICE II/362 JEDLOVÁ - HRANICE KRAJE | [12 empty] | 0
0
ZÁKLADNÍ ÚDAJE
Objekt: | [7 empty] | Celková cena (bez DPH): | 0
SO103.06 - KM 0,98633 (PVNDČP) | [7 empty] | Celková cena (s DPH): | 0 |  |  | 0 | 0 | 0
Zhotovitel:
IČ:
DIČ:
SOUHRN
| Kód |  |  | Název | [5 empty] | Cena (bez DPH) | Cena (s DPH)
| 0 |  |  | Všeobecné konstrukce a práce | [5 empty] | 0 | 0 |  |  | 0
| 1 |  |  | Zemní práce | [5 empty] | 0 | 0 |  |  | 0
| 4 |  |  | Vodorovné konstrukce | [5 empty] | 0 | 0 |  |  | 0
| 5 |  |  | Komunikace | [5 empty] | 0 | 0 |  |  | 0
| 9 |  |  | Ostatní konstrukce a práce | [5 empty] | 0 | 0 |  |  | 0
POLOŽKY ROZPOČTU
| P.č. | Kód | Var | Název | Skupina měření | MJ | Množství MJ | JOC | Cena (bez DPH) | DPH % | Cena (s DPH)
0 - Všeobecné konstrukce a práce
| 1 | 014102 | 1 | POPLATKY ZA SKLÁDKU |  | T | 71.738 | 0 | 0 | 21% | 0 | 0 | 0
| doplňující popis |  |  | SKLÁDKA - Uložení zeminy na skládku Viz položka č. 8
| výměra |  |  | Celkem: 71,738 = 71,738 => A
| technická specifikace |  |  | zahrnuje veškeré poplatky provozovateli skládky související s uložením odpadu na skládce.
| 2 | 014102 | 2 | POPLATKY ZA SKLÁDKU |  | T | 9.174 | 0 | 0 | 21% | 0 | 0 | 0
| doplňující popis |  |  | SKLÁDKA - Uložení stavební suti na recyklační dvůr Viz položky č. 3, 21, 23 a 24
| výměra |  |  | Celkem: 0,75+2,999+0,625+2,3+1,12+1,38 = 9,174 => A
| technická specifikace |  |  | zahrnuje veškeré poplatky provozovateli skládky související s uložením odpadu na skládce.
|  | 0 |  | Všeobecné konstrukce a práce |  | Celkem (bez DPH): | 0 | za DPH 21 %: | 0 | Celkem (s DPH): | 0 | 0 | 0 | 0
[6 empty] | Celkový součet (bez DPH): | 0 | Celkový součet DPH: | 0 | Celkový součet (s DPH): | 0
1 - Zemní práce
| 3 | 113524 |  | ODSTRANĚNÍ CHODNÍKOVÝCH A SILNIČNÍCH OBRUBNÍKŮ BETONOVÝCH, ODVOZ DO 5KM |  | M | 13.042 | 0 | 0 | 21% | 0 | 0 | 0
| doplňující popis |  |  | BOURACÍ PRÁCE - Odstranění betonových chodníkových obrubníků včetně odvozu na skládku do 5km =13,042*0,025m2*2,300t/m3=0,750t Viz C.3 - Koordinační situační výkres a 01 - Technická zpráva
| výměra |  |  | Celkem: 13,042 = 13,042 => A
| technická specifikace |  |  | Položka zahrnuje veškerou manipulaci s vybouranou sutí a s vybouranými hmotami vč. uložení na skládku. Nezahrnuje poplatek za skládku, který se vykazuje v položce 0141** (s výjimkou malého množství bouraného materiálu, kde je možné poplatek zahrnout do jednotkové ceny bourání – tento fakt musí být uveden v doplňujícím textu k položce).
| 4 | 11352B |  | ODSTRANĚNÍ CHODNÍKOVÝCH A SILNIČNÍCH OBRUBNÍKŮ BETONOVÝCH - DOPRAVA |  | TKM | 18.748 | 0 | 0 | 21% | 0 | 0 | 0
| doplňující popis |  |  | DOPRAVA - Příplatek za dopravu - Odstranění betonových chodníkových obrubníků včetně odvozu na skládku do 25km Položka vypočtena na základě umístění stavby vůči skládce
| výměra |  |  | Celkem: 13,042*0,025*2,3*25 = 18,748 => A
| technická specifikace |  |  | Položka zahrnuje samostatnou dopravu suti a vybouraných hmot. Množství se určí jako součin hmotnosti [t] a požadované vzdálenosti [km].
| 5 | 113727 |  | FRÉZOVÁNÍ ZPEVNĚNÝCH PLOCH ASFALTOVÝCH, ODVOZ DO 16KM |  | M3 | 2.147 | 0 | 0 | 21% | 0 | 0 | 0
| doplňující popis |  |  | BOURACÍ PRÁCE - Odfrézování asfaltových vrstev v tl. 100mm (asfalt) včetně odvozu a uložení na skládku KSÚS PK - Cestmistrovství Polička do 15km =2,147m3*2,400t/m3=5,153t Viz C.3 - Koordinační situační výkres a 01 - Technická zpráva
| výměra |  |  | Celkem: 21,466*0,1 = 2,147 => A
| technická specifikace |  |  | Položka zahrnuje veškerou manipulaci s vybouranou sutí a s vybouranými hmotami vč. uložení na skládku. Nezahrnuje poplatek za skládku, který se vykazuje v položce 0141** (s výjimkou malého množství bouraného materiálu, kde je možné poplatek zahrnout do jednotkové ceny bourání – tento fakt musí být uveden v doplňujícím textu k položce).
| 6 | 113761 |  | FRÉZOVÁNÍ DRÁŽKY PRŮŘEZU DO 100MM2 V ASFALTOVÉ VOZOVCE |  | M | 4 | 0 | 0 | 21% | 0 | 0 | 0
| doplňující popis |  |  | CHODNÍK - Prořezání drážky v pracovní spáře Viz C.3 - Koordinační situační výkres a 01 - Technická zpráva
| výměra |  |  | Celkem: 2*2 = 4,000 => A
| technická specifikace |  |  | Položka zahrnuje veškerou manipulaci s vybouranou sutí a s vybouranými hmotami vč. uložení na skládku.
| 7 | 121108 |  | SEJMUTÍ ORNICE NEBO LESNÍ PŮDY S ODVOZEM DO 20KM |  | M3 | 6.047 | 0 | 0 | 21% | 0 | 0 | 0
| doplňující popis |  |  | ZEMNÍ PRÁCE - Odhumusování plochy v tl. 150mm, která bude zasažena výkopovými pracemi a úpravou terénu včetně odvozu do 20km a likvidace v režii zhotovitele (nebude využita na zpětné ohumusování) =6,047m3*2,000t/m3=12,094t Viz C.3 - Koordinační situační výkres a 01 - Technická zpráva
| výměra |  |  | Celkem: 40,313*0,15 = 6,047 => A
| technická specifikace |  |  | položka zahrnuje sejmutí ornice bez ohledu na tloušťku vrstvy a její vodorovnou dopravu nezahrnuje uložení na trvalou skládku
| 8 | 131738 |  | HLOUBENÍ JAM ZAPAŽ I NEPAŽ TŘ. I, ODVOZ DO 20KM |  | M3 | 35.869 | 0 | 0 | 21% | 0 | 0 | 0
| doplňující popis |  |  | ZEMNÍ PRÁCE - Výkop zeminy pro stavební jámu v zemině tř. I včetně pažení a odvozu zeminy na skládku do 20km =35,869m3*2,000t/m3=71,738t Viz C.3 - Koordinační situační výkres a 01 - Technická zpráva
| výměra |  |  | Celkem: 35,869 = 35,869 => A
| technická specifikace |  |  | položka zahrnuje: - vodorovná a svislá doprava, přemístění, přeložení, manipulace s výkopkem - kompletní provedení vykopávky nezapažené i zapažené - ošetření výkopiště po celou dobu práce v něm vč. klimatických opatření - ztížení vykopávek v blízkosti podzemního vedení, konstrukcí a objektů vč. jejich dočasného zajištění - ztížení pod vodou, v okolí výbušnin, ve stísněných prostorech a pod. - příplatek za lepivost - těžení po vrstvách, pásech a po jiných nutných částech (figurách) - čerpání vody vč. čerpacích jímek, potrubí a pohotovostní čerpací soupravy (viz ustanovení k pol. 1151,2) - potřebné snížení hladiny podzemní vody - těžení a rozpojování jednotlivých balvanů - vytahování a nošení výkopku - svahování a přesvah. svahů do konečného tvaru, výměna hornin v podloží a v pláni znehodnocené klimatickými vlivy - ruční vykopávky, odstranění kořenů a napadávek - pažení, vzepření a rozepření vč. přepažování (vyjma štětových stěn) - úpravu, ochranu a očištění dna, základové spáry, stěn a svahů - odvedení nebo obvedení vody v okolí výkopiště a ve výkopišti - třídění výkopku - veškeré pomocné konstrukce umožňující provedení vykopávky (příjezdy, sjezdy, nájezdy, lešení, podpěr. konstr., přemostění, zpevněné plochy, zakrytí a pod.) - nezahrnuje uložení zeminy (na skládku, do násypu) ani poplatky za skládku, vykazují se v položce č.0141**
| 9 | 13173B |  | HLOUBENÍ JAM ZAPAŽ I NEPAŽ TŘ. I - DOPRAVA |  | M3KM | 358.69 | 0 | 0 | 21% | 0 | 0 | 0
| doplňující popis |  |  | DOPRAVA - Příplatek za dopravu - Výkop zeminy pro stavební jámu v zemině tř. I včetně pažení a odvozu zeminy na skládku do 10km Položka vypočtena na základě umístění stavby vůči skládce
| výměra |  |  | Celkem: 35,869*10 = 358,690 => A
| technická specifikace |  |  | Položka zahrnuje samostatnou dopravu zeminy. Množství se určí jako součin kubatutry [m3] a požadované vzdálenosti [km].
| 10 | 17581 |  | OBSYP POTRUBÍ A OBJEKTŮ Z NAKUPOVANÝCH MATERIÁLŮ |  | M3 | 2 | 0 | 0 | 21% | 0 | 0 | 0
| doplňující popis |  |  | ZEMNÍ PRÁCE - Zásyp ze štěrkodrti fr. 0/32 mm + hutnění po vrstvách max. 300mm, Id=0,85, 100% PS včetně dopravy materiálu Viz C.3 - Koordinační situační výkres a 01 - Technická zpráva
| výměra |  |  | Celkem: 2 = 2,000 => A
| technická specifikace |  |  | položka zahrnuje: - kompletní provedení zemní konstrukce včetně nákupu a dopravy materiálu dle zadávací dokumentace - úprava ukládaného materiálu vlhčením, tříděním, promícháním nebo vysoušením, příp. jiné úpravy za účelem zlepšení jeho mech. vlastností - hutnění i různé míry hutnění - ošetření úložiště po celou dobu práce v něm vč. klimatických opatření - ztížení v okolí vedení, konstrukcí a objektů a jejich dočasné zajištění - ztížení provádění vč. hutnění ve ztížených podmínkách a stísněných prostorech - ztížené ukládání sypaniny pod vodu - ukládání po vrstvách a po jiných nutných částech (figurách) vč. dosypávek - spouštění a nošení materiálu - výměna částí zemní konstrukce znehodnocené klimatickými vlivy - ruční hutnění a výplň jam a prohlubní v podloží - úprava, očištění, ochrana a zhutnění podloží - svahování, hutnění a uzavírání povrchů svahů - zřízení lavic na svazích - udržování úložiště a jeho ochrana proti vodě - odvedení nebo obvedení vody v okolí úložiště a v úložišti - veškeré pomocné konstrukce umožňující provedení zemní konstrukce (příjezdy, sjezdy, nájezdy, lešení, podpěrné konstrukce, přemostění, zpevněné plochy, zakrytí a pod.) - zemina vytlačená potrubím o DN do 180mm se od kubatury obsypů neodečítá
| 11 | 18110 |  | ÚPRAVA PLÁNĚ SE ZHUTNĚNÍM V HORNINĚ TŘ. I |  | M2 | 65.54 | 0 | 0 | 21% | 0 | 0 | 0
| doplňující popis |  |  | ZEMNÍ PRÁCE - Úprava a zhutnění základové spáry =42,340m2 CHODNÍK - Úprava a zhutnění zemní pláně =23,200m2 Viz C.3 - Koordinační situační výkres a 01 - Technická zpráva
| výměra |  |  | Celkem: 42,34 = 42,340 => A Celkem: 23,2 = 23,200 => B Celkem: A+B = 65,540 => C
| technická specifikace |  |  | položka zahrnuje úpravu pláně včetně vyrovnání výškových rozdílů. Míru zhutnění určuje projekt.
|  | 1 |  | Zemní práce |  | Celkem (bez DPH): | 0 | za DPH 21 %: | 0 | Celkem (s DPH): | 0 | 0 | 0 | 0
[6 empty] | Celkový součet (bez DPH): | 0 | Celkový součet DPH: | 0 | Celkový součet (s DPH): | 0
4 - Vodorovné konstrukce
| 12 | 451314 |  | PODKLADNÍ A VÝPLŇOVÉ VRSTVY Z PROSTÉHO BETONU C25/30 |  | M3 | 6.351 | 0 | 0 | 21% | 0 | 0 | 0
| doplňující popis |  |  | ODLÁŽDĚNÍ - Podkladní betonové lože z betonu C25/30-XF3 pod kamennou dlažbu tl. 150mm včetně dopravy materiálu Viz C.3 - Koordinační situační výkres a 01 - Technická zpráva
| výměra |  |  | Celkem: 42,34*0,15 = 6,351 => A
| technická specifikace |  |  | - dodání čerstvého betonu (betonové směsi) požadované kvality, jeho uložení do požadovaného tvaru při jakékoliv hustotě výztuže, konzistenci čerstvého betonu a způsobu hutnění, ošetření a ochranu betonu, - zhotovení nepropustného, mrazuvzdorného betonu a betonu požadované trvanlivosti a vlastností, - užití potřebných přísad a technologií výroby betonu, - zřízení pracovních a dilatačních spar, včetně potřebných úprav, výplně, vložek, opracování, očištění a ošetření, - bednění požadovaných konstr. (i ztracené) s úpravou dle požadované kvality povrchu betonu, včetně odbedňovacích a odskružovacích prostředků, - podpěrné konstr. (skruže) a lešení všech druhů pro bednění, uložení čerstvého betonu, výztuže a doplňkových konstr., vč. požadovaných otvorů, ochranných a bezpečnostních opatření a základů těchto konstrukcí a lešení, - vytvoření kotevních čel, kapes, nálitků, a sedel, - zřízení všech požadovaných otvorů, kapes, výklenků, prostupů, dutin, drážek a pod., vč. ztížení práce a úprav kolem nich, - úpravy pro osazení výztuže, doplňkových konstrukcí a vybavení, - úpravy povrchu pro položení požadované izolace, povlaků a nátěrů, případně vyspravení, - ztížení práce u kabelových a injektážních trubek a ostatních zařízení osazovaných do betonu, - konstrukce betonových kloubů, upevnění kotevních prvků a doplňkových konstrukcí, - nátěry zabraňující soudržnost betonu a bednění, - výplň, těsnění a tmelení spar a spojů, - opatření povrchů betonu izolací proti zemní vlhkosti v částech, kde přijdou do styku se zeminou nebo kamenivem, - případné zřízení spojovací vrstvy u základů, - úpravy pro osazení zařízení ochrany konstrukce proti vlivu bludných proudů
| 13 | 465512 |  | DLAŽBY Z LOMOVÉHO KAMENE NA MC |  | M3 | 10.585 | 0 | 0 | 21% | 0 | 0 | 0
| doplňující popis |  |  | ODLÁŽDĚNÍ - Kamenná dlažba z lomového kamene tl. 250mm, šířka spáry 30 - 50mm, spáry zatřené stěrkou MC25 včetně dopravy materiálu Viz C.3 - Koordinační situační výkres a 01 - Technická zpráva
| výměra |  |  | Celkem: 42,34*0,25 = 10,585 => A
| technická specifikace |  |  | položka zahrnuje: - nutné zemní práce (svahování, úpravu pláně a pod.) - zřízení spojovací vrstvy - zřízení lože dlažby z cementové malty předepsané kvality a předepsané tloušťky - dodávku a položení dlažby z lomového kamene do předepsaného tvaru - spárování, těsnění, tmelení a vyplnění spar MC případně s vyklínováním - úprava povrchu pro odvedení srážkové vody - nezahrnuje podklad pod dlažbu, vykazuje se samostatně položkami SD 45
|  | 4 |  | Vodorovné konstrukce |  | Celkem (bez DPH): | 0 | za DPH 21 %: | 0 | Celkem (s DPH): | 0 | 0 | 0 | 0
[6 empty] | Celkový součet (bez DPH): | 0 | Celkový součet DPH: | 0 | Celkový součet (s DPH): | 0
5 - Komunikace
| 14 | 56353 |  | VOZOVKOVÉ VRSTVY Z MECH ZPEV ZEMINY TL. DO 150MM |  | M2 | 23.2 | 0 | 0 | 21% | 0 | 0 | 0
| doplňující popis |  |  | CHODNÍK - Mechanicky zpevněná zemina MZ, tl. 150mm + hutnění Viz C.3 - Koordinační situační výkres a 01 - Technická zpráva
| výměra |  |  | Celkem: 23,2 = 23,200 => A
| technická specifikace |  |  | - dodání kameniva předepsané kvality a zrnitosti - rozprostření a zhutnění vrstvy v předepsané tloušťce - zřízení vrstvy bez rozlišení šířky, pokládání vrstvy po etapách - nezahrnuje postřiky, nátěry
| 15 | 56360 |  | VOZOVKOVÉ VRSTVY Z RECYKLOVANÉHO MATERIÁLU |  | M3 | 1.392 | 0 | 0 | 21% | 0 | 0 | 0
| doplňující popis |  |  | CHODNÍK - Štěrkodrť z recyklovaného kameniva z vozovek ŠDA-R 0/16, tl. 60mm + hutnění Viz C.3 - Koordinační situační výkres a 01 - Technická zpráva
| výměra |  |  | Celkem: 23,2*0,06 = 1,392 => A
| technická specifikace |  |  | - dodání recyklátu v požadované kvalitě - očištění podkladu - uložení recyklátu dle předepsaného technologického předpisu, zhutnění vrstvy v předepsané tloušťce - zřízení vrstvy bez rozlišení šířky, pokládání vrstvy po etapách, včetně pracovních spar a spojů - úpravu napojení, ukončení - nezahrnuje postřiky, nátěry
| 16 | 572121 |  | INFILTRAČNÍ POSTŘIK ASFALTOVÝ DO 1,0KG/M2 |  | M2 | 23.2 | 0 | 0 | 21% | 0 | 0 | 0
| doplňující popis |  |  | CHODNÍK - Infiltrační postřik z kationaktivní emulze, zbytkové množství pojiva 1,00kg/m2 (po odštěpení) Viz C.3 - Koordinační situační výkres a 01 - Technická zpráva
| výměra |  |  | Celkem: 23,2 = 23,200 => A
| technická specifikace |  |  | - dodání všech předepsaných materiálů pro postřiky v předepsaném množství - provedení dle předepsaného technologického předpisu - zřízení vrstvy bez rozlišení šířky, pokládání vrstvy po etapách - úpravu napojení, ukončení
| 17 | 574B31 |  | ASFALTOVÝ BETON PRO OBRUSNÉ VRSTVY MODIFIK ACO 8 TL. 40MM |  | M2 | 23.2 | 0 | 0 | 21% | 0 | 0 | 0
| doplňující popis |  |  | CHODNÍK - Asfaltový beton pro obrusné vrstvy ACO 8, tl. 40mm + hutnění Viz C.3 - Koordinační situační výkres a 01 - Technická zpráva
| výměra |  |  | Celkem: 23,2 = 23,200 => A
| technická specifikace |  |  | - dodání směsi v požadované kvalitě - očištění podkladu - uložení směsi dle předepsaného technologického předpisu, zhutnění vrstvy v předepsané tloušťce - zřízení vrstvy bez rozlišení šířky, pokládání vrstvy po etapách, včetně pracovních spar a spojů - úpravu napojení, ukončení podél obrubníků, dilatačních zařízení, odvodňovacích proužků, odvodňovačů, vpustí, šachet a pod. - nezahrnuje postřiky, nátěry - nezahrnuje těsnění podél obrubníků, dilatačních zařízení, odvodňovacích proužků, odvodňovačů, vpustí, šachet a pod.
| 18 | 58920 |  | VÝPLŇ SPAR MODIFIKOVANÝM ASFALTEM |  | M | 4 | 0 | 0 | 21% | 0 | 0 | 0
| doplňující popis |  |  | CHODNÍK - Asfaltová zálivka Viz C.3 - Koordinační situační výkres a 01 - Technická zpráva
| výměra |  |  | Celkem: 2*2 = 4,000 => A
| technická specifikace |  |  | položka zahrnuje: - dodávku předepsaného materiálu - vyčištění a výplň spar tímto materiálem
|  | 5 |  | Komunikace |  | Celkem (bez DPH): | 0 | za DPH 21 %: | 0 | Celkem (s DPH): | 0 | 0 | 0 | 0
[6 empty] | Celkový součet (bez DPH): | 0 | Celkový součet DPH: | 0 | Celkový součet (s DPH): | 0
9 - Ostatní konstrukce a práce
| 19 | 917223 |  | SILNIČNÍ A CHODNÍKOVÉ OBRUBY Z BETONOVÝCH OBRUBNÍKŮ ŠÍŘ 100MM |  | M | 13 | 0 | 0 | 21% | 0 | 0 | 0
| doplňující popis |  |  | OBRUBNÍKY - Betonové chodníkové obrubníky 100x250x1000mm OBRUBNÍKY - Betonové lože C20/25-XF3 pod betonové chodníkové obrubníky 100x250x1000mm =13,000*0,055m2=0,715m3 Viz C.3 - Koordinační situační výkres a 01 - Technická zpráva
| výměra |  |  | Celkem: 13 = 13,000 => A
| technická specifikace |  |  | Položka zahrnuje: dodání a pokládku betonových obrubníků o rozměrech předepsaných zadávací dokumentací betonové lože i boční betonovou opěrku.
| 20 | 919112 |  | ŘEZÁNÍ ASFALTOVÉHO KRYTU VOZOVEK TL DO 100MM |  | M | 3.88 | 0 | 0 | 21% | 0 | 0 | 0
| doplňující popis |  |  | BOURACÍ PRÁCE - Řezání asfaltového krytu pro odfrézování asfaltových vrstev Viz C.3 - Koordinační situační výkres a 01 - Technická zpráva
| výměra |  |  | Celkem: 1,88+2 = 3,880 => A
| technická specifikace |  |  | položka zahrnuje řezání vozovkové vrstvy v předepsané tloušťce, včetně spotřeby vody
| 21 | 966158 |  | BOURÁNÍ KONSTRUKCÍ Z PROST BETONU S ODVOZEM DO 20KM |  | M3 | 2.904 | 0 | 0 | 21% | 0 | 0 | 0
| doplňující popis |  |  | BOURACÍ PRÁCE - Odstranění betonového lože betonových chodníkových obrubníků včetně odvozu na skládku do 20-ti km =13,042*0,100m2=1,304m3 =1,304m3*2,300t/m3=2,999t BOURACÍ PRÁCE - Odstranění betonového základu včetně odvozu na skládku do 20km =1,000*1,000*1,000*2=1,000m3 =1,000m3*2,300t/m3=2,300t BOURACÍ PRÁCE - Odstranění betonových prefabrikovaných podkladků a podkladního betonu včetně odvozu na skládku do 20km =0,200m2*3,000=0,600m3 =0,600m3*2,300t/m3=1,380t Viz C.3 - Koordinační situační výkres a 01 - Technická zpráva
| výměra |  |  | Celkem: 13,042*0,1 = 1,304 => A Celkem: 1*1*1 = 1,000 => B Celkem: 0,2*3 = 0,600 => C Celkem: A+B+C = 2,904 => D
| technická specifikace |  |  | položka zahrnuje: - rozbourání konstrukce bez ohledu na použitou technologii - veškeré pomocné konstrukce (lešení a pod.) - veškerou manipulaci s vybouranou sutí a hmotami včetně uložení na skládku. Nezahrnuje poplatek za skládku, který se vykazuje v položce 0141** (s výjimkou malého množství bouraného materiálu, kde je možné poplatek zahrnout do jednotkové ceny bourání – tento fakt musí být uveden v doplňujícím textu k položce) - veškeré další práce plynoucí z technologického předpisu a z platných předpisů
| 22 | 96615B |  | BOURÁNÍ KONSTRUKCÍ Z PROSTÉHO BETONU - DOPRAVA |  | TKM | 66.792 | 0 | 0 | 21% | 0 | 0 | 0
| doplňující popis |  |  | DOPRAVA - Příplatek za dopravu - Odstranění betonového lože betonových chodníkových obrubníků včetně odvozu na skládku do 10-ti km =1,304m3*2,300t/m3*10km=29,992tkm DOPRAVA - Příplatek za dopravu - Odstranění betonového základu včetně odvozu na skládku do 10km =1,000m3*2,300t/m3*10km=23,000tkm DOPRAVA - Příplatek za dopravu - Odstranění betonových prefabrikovaných podkladků a podkladního betonu včetně odvozu na skládku do 10km =0,600m3*2,300t/m3*10km=13,800tkm Položka vypočtena na základě umístění stavby vůči skládce
| výměra |  |  | Celkem: 1,304*2,3*10 = 29,992 => A Celkem: 1*2,3*10 = 23,000 => B Celkem: 0,6*2,3*10 = 13,800 => C Celkem: A+B+C = 66,792 => D
| technická specifikace |  |  | Položka zahrnuje samostatnou dopravu suti a vybouraných hmot. Množství se určí jako součin hmotnosti [t] a požadované vzdálenosti [km].
| 23 | 966346 |  | BOURÁNÍ PROPUSTŮ Z TRUB DN DO 400MM |  | M | 3.5 | 0 | 0 | 21% | 0 | 0 | 0
| doplňující popis |  |  | BOURACÍ PRÁCE - Odstranění ŽB hrdlových trubek DN=400mm =3,500*0,320t/m=1,120t Viz C.3 - Koordinační situační výkres a 01 - Technická zpráva
| výměra |  |  | Celkem: 3,5 = 3,500 => A
| technická specifikace |  |  | položka zahrnuje: - odstranění trub - veškeré pomocné konstrukce (lešení a pod.) - veškerou manipulaci s vybouranou sutí a hmotami včetně uložení na skládku. Nezahrnuje poplatek za skládku, který se vykazuje v položce 0141** (s výjimkou malého množství bouraného materiálu, kde je možné poplatek zahrnout do jednotkové ceny bourání – tento fakt musí být uveden v doplňujícím textu k položce) - veškeré další práce plynoucí z technologického předpisu a z platných předpisů - nezahrnuje bourání čel, vtokových a výtokových jímek, odstranění zábradlí
| 24 | 967168 |  | VYBOURÁNÍ ČÁSTÍ KONSTRUKCÍ ŽELEZOBET S ODVOZEM DO 20KM |  | M3 | 0.25 | 0 | 0 | 21% | 0 | 0 | 0
| doplňující popis |  |  | BOURACÍ PRÁCE - Odstranění ŽB čelní stěny propustku včetně odvozu na skládku do 20km =0,250m3*2,500t/m3=0,625t Viz C.3 - Koordinační situační výkres a 01 - Technická zpráva
| výměra |  |  | Celkem: 1*0,75*0,5-0,25*0,5 = 0,250 => A
| technická specifikace |  |  | položka zahrnuje: - veškerou manipulaci s vybouranou sutí a hmotami včetně uložení na skládku, - veškeré další práce plynoucí z technologického předpisu a z platných předpisů, nezahrnuje poplatek za skládku, který se vykazuje v položce 0141** (s výjimkou malého množství bouraného materiálu, kde je možné poplatek zahrnout do jednotkové ceny bourání – tento fakt musí být uveden v doplňujícím textu k položce)
| 25 | 96716B |  | VYBOURÁNÍ ČÁSTÍ KONSTRUKCÍ ŽELEZOBET - DOPRAVA |  | TKM | 39.85 | 0 | 0 | 21% | 0 | 0 | 0
| doplňující popis |  |  | DOPRAVA - Příplatek za dopravu - Odstranění ŽB čelní stěny propustku včetně odvozu na skládku do 10km =0,250m3*2,500t/m3*10km=6,250tkm DOPRAVA - Příplatek za dopravu - Odstranění ŽB hrdlových trubek DN=400mm včetně odvozu na skládku do 30km =3,500*0,320t/m*30km=33,600tkm Položka vypočtena na základě umístění stavby vůči skládce
| výměra |  |  | Celkem: 0,25*2,5*10 = 6,250 => A Celkem: 3,5*0,32*30 = 33,600 => B Celkem: A+B = 39,850 => C
| technická specifikace |  |  | Položka zahrnuje samostatnou dopravu suti a vybouraných hmot. Množství se určí jako součin hmotnosti [t] a požadované vzdálenosti [km].
|  | 9 |  | Ostatní konstrukce a práce |  | Celkem (bez DPH): | 0 | za DPH 21 %: | 0 | Celkem (s DPH): | 0 | 0 | 0 | 0
[6 empty] | Celkový součet (bez DPH): | 0 | Celkový součet DPH: | 0 | Celkový součet (s DPH): | 0

## 36 - SO103.07
SOUPIS PRACÍ
STAVBA
0
| 000AT - MODERNIZACE SILNICE II/362 JEDLOVÁ - HRANICE KRAJE | [12 empty] | 0
0
ZÁKLADNÍ ÚDAJE
Objekt: | [7 empty] | Celková cena (bez DPH): | 0
SO103.07 - KM 0,99610 (PVNDČP) | [7 empty] | Celková cena (s DPH): | 0 |  |  | 0 | 0 | 0
Zhotovitel:
IČ:
DIČ:
SOUHRN
| Kód |  |  | Název | [5 empty] | Cena (bez DPH) | Cena (s DPH)
| 0 |  |  | Všeobecné konstrukce a práce | [5 empty] | 0 | 0 |  |  | 0
| 1 |  |  | Zemní práce | [5 empty] | 0 | 0 |  |  | 0
| 4 |  |  | Vodorovné konstrukce | [5 empty] | 0 | 0 |  |  | 0
| 9 |  |  | Ostatní konstrukce a práce | [5 empty] | 0 | 0 |  |  | 0
POLOŽKY ROZPOČTU
| P.č. | Kód | Var | Název | Skupina měření | MJ | Množství MJ | JOC | Cena (bez DPH) | DPH % | Cena (s DPH)
0 - Všeobecné konstrukce a práce
| 1 | 014102 | 1 | POPLATKY ZA SKLÁDKU |  | T | 3 | 0 | 0 | 21% | 0 | 0 | 0
| doplňující popis |  |  | SKLÁDKA - Uložení zeminy na skládku Viz položka č. 4
| výměra |  |  | Celkem: 3 = 3,000 => A
| technická specifikace |  |  | zahrnuje veškeré poplatky provozovateli skládky související s uložením odpadu na skládce.
| 2 | 014102 | 2 | POPLATKY ZA SKLÁDKU |  | T | 3.525 | 0 | 0 | 21% | 0 | 0 | 0
| doplňující popis |  |  | SKLÁDKA - Uložení stavební suti na recyklační dvůr Viz položky č. 14, 16 a 17
| výměra |  |  | Celkem: 0,625+2,3+0,6 = 3,525 => A
| technická specifikace |  |  | zahrnuje veškeré poplatky provozovateli skládky související s uložením odpadu na skládce.
|  | 0 |  | Všeobecné konstrukce a práce |  | Celkem (bez DPH): | 0 | za DPH 21 %: | 0 | Celkem (s DPH): | 0 | 0 | 0 | 0
[6 empty] | Celkový součet (bez DPH): | 0 | Celkový součet DPH: | 0 | Celkový součet (s DPH): | 0
1 - Zemní práce
| 3 | 121108 |  | SEJMUTÍ ORNICE NEBO LESNÍ PŮDY S ODVOZEM DO 20KM |  | M3 | 0.919 | 0 | 0 | 21% | 0 | 0 | 0
| doplňující popis |  |  | ZEMNÍ PRÁCE - Odhumusování plochy v tl. 150mm, která bude zasažena výkopovými pracemi a úpravou terénu včetně odvozu a uložení zeminy na deponii stavby do 20km (využití na zpětné ohumusování) =2,693m2*0,150=0,404m3 =0,404m3*2,000t/m3=0,808t ZEMNÍ PRÁCE - Odhumusování plochy v tl. 150mm, která bude zasažena výkopovými pracemi a úpravou terénu včetně odvozu do 20km a likvidace v režii zhotovitele (nebude využita na zpětné ohumusování) =6,125m2*0,150-2,693m2*0,150=0,515m3 =0,515m3*2,000t/m3=1,030t Viz C.3 - Koordinační situační výkres a 01 - Technická zpráva
| výměra |  |  | Celkem: 2,693*0,15 = 0,404 => A Celkem: 6,125*0,15-2,693*0,15 = 0,515 => B Celkem: A+B = 0,919 => C
| technická specifikace |  |  | položka zahrnuje sejmutí ornice bez ohledu na tloušťku vrstvy a její vodorovnou dopravu nezahrnuje uložení na trvalou skládku
| 4 | 131738 |  | HLOUBENÍ JAM ZAPAŽ I NEPAŽ TŘ. I, ODVOZ DO 20KM |  | M3 | 1.5 | 0 | 0 | 21% | 0 | 0 | 0
| doplňující popis |  |  | ZEMNÍ PRÁCE - Výkop zeminy pro stavební jámu v zemině tř. I včetně pažení a odvozu zeminy na skládku do 20km =1,500m3*2,000t/m3=3,000t Viz C.3 - Koordinační situační výkres a 01 - Technická zpráva
| výměra |  |  | Celkem: 1,5 = 1,500 => A
| technická specifikace |  |  | položka zahrnuje: - vodorovná a svislá doprava, přemístění, přeložení, manipulace s výkopkem - kompletní provedení vykopávky nezapažené i zapažené - ošetření výkopiště po celou dobu práce v něm vč. klimatických opatření - ztížení vykopávek v blízkosti podzemního vedení, konstrukcí a objektů vč. jejich dočasného zajištění - ztížení pod vodou, v okolí výbušnin, ve stísněných prostorech a pod. - příplatek za lepivost - těžení po vrstvách, pásech a po jiných nutných částech (figurách) - čerpání vody vč. čerpacích jímek, potrubí a pohotovostní čerpací soupravy (viz ustanovení k pol. 1151,2) - potřebné snížení hladiny podzemní vody - těžení a rozpojování jednotlivých balvanů - vytahování a nošení výkopku - svahování a přesvah. svahů do konečného tvaru, výměna hornin v podloží a v pláni znehodnocené klimatickými vlivy - ruční vykopávky, odstranění kořenů a napadávek - pažení, vzepření a rozepření vč. přepažování (vyjma štětových stěn) - úpravu, ochranu a očištění dna, základové spáry, stěn a svahů - odvedení nebo obvedení vody v okolí výkopiště a ve výkopišti - třídění výkopku - veškeré pomocné konstrukce umožňující provedení vykopávky (příjezdy, sjezdy, nájezdy, lešení, podpěr. konstr., přemostění, zpevněné plochy, zakrytí a pod.) - nezahrnuje uložení zeminy (na skládku, do násypu) ani poplatky za skládku, vykazují se v položce č.0141**
| 5 | 13173B |  | HLOUBENÍ JAM ZAPAŽ I NEPAŽ TŘ. I - DOPRAVA |  | M3KM | 15 | 0 | 0 | 21% | 0 | 0 | 0
| doplňující popis |  |  | DOPRAVA - Příplatek za dopravu - Výkop zeminy pro stavební jámu v zemině tř. I včetně pažení a odvozu zeminy na skládku do 10km Položka vypočtena na základě umístění stavby vůči skládce
| výměra |  |  | Celkem: 1,5*10 = 15,000 => A
| technická specifikace |  |  | Položka zahrnuje samostatnou dopravu zeminy. Množství se určí jako součin kubatutry [m3] a požadované vzdálenosti [km].
| 6 | 17581 |  | OBSYP POTRUBÍ A OBJEKTŮ Z NAKUPOVANÝCH MATERIÁLŮ |  | M3 | 1 | 0 | 0 | 21% | 0 | 0 | 0
| doplňující popis |  |  | ZEMNÍ PRÁCE - Zásyp ze štěrkodrti fr. 0/32 mm + hutnění po vrstvách max. 300mm, Id=0,85, 100% PS včetně dopravy materiálu Viz C.3 - Koordinační situační výkres a 01 - Technická zpráva
| výměra |  |  | Celkem: 1 = 1,000 => A
| technická specifikace |  |  | položka zahrnuje: - kompletní provedení zemní konstrukce včetně nákupu a dopravy materiálu dle zadávací dokumentace - úprava ukládaného materiálu vlhčením, tříděním, promícháním nebo vysoušením, příp. jiné úpravy za účelem zlepšení jeho mech. vlastností - hutnění i různé míry hutnění - ošetření úložiště po celou dobu práce v něm vč. klimatických opatření - ztížení v okolí vedení, konstrukcí a objektů a jejich dočasné zajištění - ztížení provádění vč. hutnění ve ztížených podmínkách a stísněných prostorech - ztížené ukládání sypaniny pod vodu - ukládání po vrstvách a po jiných nutných částech (figurách) vč. dosypávek - spouštění a nošení materiálu - výměna částí zemní konstrukce znehodnocené klimatickými vlivy - ruční hutnění a výplň jam a prohlubní v podloží - úprava, očištění, ochrana a zhutnění podloží - svahování, hutnění a uzavírání povrchů svahů - zřízení lavic na svazích - udržování úložiště a jeho ochrana proti vodě - odvedení nebo obvedení vody v okolí úložiště a v úložišti - veškeré pomocné konstrukce umožňující provedení zemní konstrukce (příjezdy, sjezdy, nájezdy, lešení, podpěrné konstrukce, přemostění, zpevněné plochy, zakrytí a pod.) - zemina vytlačená potrubím o DN do 180mm se od kubatury obsypů neodečítá
| 7 | 18110 |  | ÚPRAVA PLÁNĚ SE ZHUTNĚNÍM V HORNINĚ TŘ. I |  | M2 | 3.5 | 0 | 0 | 21% | 0 | 0 | 0
| doplňující popis |  |  | ZEMNÍ PRÁCE - Úprava a zhutnění základové spáry Viz C.3 - Koordinační situační výkres a 01 - Technická zpráva
| výměra |  |  | Celkem: 3,5 = 3,500 => A
| technická specifikace |  |  | položka zahrnuje úpravu pláně včetně vyrovnání výškových rozdílů. Míru zhutnění určuje projekt.
| 8 | 18215 |  | ÚPRAVA POVRCHŮ SROVNÁNÍM ÚZEMÍ V TL DO 0,50M |  | M2 | 2.693 | 0 | 0 | 21% | 0 | 0 | 0
| doplňující popis |  |  | ZELEŇ - Svahové úpravy Viz C.3 - Koordinační situační výkres a 01 - Technická zpráva
| výměra |  |  | Celkem: 2,693 = 2,693 => A
| technická specifikace |  |  | položka zahrnuje srovnání výškových rozdílů terénu
| 9 | 18222 |  | ROZPROSTŘENÍ ORNICE VE SVAHU V TL DO 0,15M |  | M2 | 2.693 | 0 | 0 | 21% | 0 | 0 | 0
| doplňující popis |  |  | ZELEŇ - Ohumusování svahů v tl. 150mm Viz C.3 - Koordinační situační výkres a 01 - Technická zpráva
| výměra |  |  | Celkem: 2,693 = 2,693 => A
| technická specifikace |  |  | položka zahrnuje: nutné přemístění ornice z dočasných skládek vzdálených do 50m rozprostření ornice v předepsané tloušťce ve svahu přes 1:5
| 10 | 18241 |  | ZALOŽENÍ TRÁVNÍKU RUČNÍM VÝSEVEM |  | M2 | 2.693 | 0 | 0 | 21% | 0 | 0 | 0
| doplňující popis |  |  | ZELEŇ - Osetí svahů travním semenem Viz C.3 - Koordinační situační výkres a 01 - Technická zpráva
| výměra |  |  | Celkem: 2,693 = 2,693 => A
| technická specifikace |  |  | Zahrnuje dodání předepsané travní směsi, její výsev na ornici, zalévání, první pokosení, to vše bez ohledu na sklon terénu
| 11 | 18247 |  | OŠETŘOVÁNÍ TRÁVNÍKU |  | M2 | 2.693 | 0 | 0 | 21% | 0 | 0 | 0
| doplňující popis |  |  | ZELEŇ - Údržba založeného travního porostu Viz C.3 - Koordinační situační výkres a 01 - Technická zpráva
| výměra |  |  | Celkem: 2,693 = 2,693 => A
| technická specifikace |  |  | Zahrnuje pokosení se shrabáním, naložení shrabků na dopravní prostředek, s odvozem a se složením, to vše bez ohledu na sklon terénu zahrnuje nutné zalití a hnojení
|  | 1 |  | Zemní práce |  | Celkem (bez DPH): | 0 | za DPH 21 %: | 0 | Celkem (s DPH): | 0 | 0 | 0 | 0
[6 empty] | Celkový součet (bez DPH): | 0 | Celkový součet DPH: | 0 | Celkový součet (s DPH): | 0
4 - Vodorovné konstrukce
| 12 | 451314 |  | PODKLADNÍ A VÝPLŇOVÉ VRSTVY Z PROSTÉHO BETONU C25/30 |  | M3 | 0.525 | 0 | 0 | 21% | 0 | 0 | 0
| doplňující popis |  |  | ODLÁŽDĚNÍ - Podkladní betonové lože z betonu C25/30-XF3 pod kamennou dlažbu tl. 150mm včetně dopravy materiálu Viz C.3 - Koordinační situační výkres a 01 - Technická zpráva
| výměra |  |  | Celkem: 3,5*0,15 = 0,525 => A
| technická specifikace |  |  | - dodání čerstvého betonu (betonové směsi) požadované kvality, jeho uložení do požadovaného tvaru při jakékoliv hustotě výztuže, konzistenci čerstvého betonu a způsobu hutnění, ošetření a ochranu betonu, - zhotovení nepropustného, mrazuvzdorného betonu a betonu požadované trvanlivosti a vlastností, - užití potřebných přísad a technologií výroby betonu, - zřízení pracovních a dilatačních spar, včetně potřebných úprav, výplně, vložek, opracování, očištění a ošetření, - bednění požadovaných konstr. (i ztracené) s úpravou dle požadované kvality povrchu betonu, včetně odbedňovacích a odskružovacích prostředků, - podpěrné konstr. (skruže) a lešení všech druhů pro bednění, uložení čerstvého betonu, výztuže a doplňkových konstr., vč. požadovaných otvorů, ochranných a bezpečnostních opatření a základů těchto konstrukcí a lešení, - vytvoření kotevních čel, kapes, nálitků, a sedel, - zřízení všech požadovaných otvorů, kapes, výklenků, prostupů, dutin, drážek a pod., vč. ztížení práce a úprav kolem nich, - úpravy pro osazení výztuže, doplňkových konstrukcí a vybavení, - úpravy povrchu pro položení požadované izolace, povlaků a nátěrů, případně vyspravení, - ztížení práce u kabelových a injektážních trubek a ostatních zařízení osazovaných do betonu, - konstrukce betonových kloubů, upevnění kotevních prvků a doplňkových konstrukcí, - nátěry zabraňující soudržnost betonu a bednění, - výplň, těsnění a tmelení spar a spojů, - opatření povrchů betonu izolací proti zemní vlhkosti v částech, kde přijdou do styku se zeminou nebo kamenivem, - případné zřízení spojovací vrstvy u základů, - úpravy pro osazení zařízení ochrany konstrukce proti vlivu bludných proudů
| 13 | 465512 |  | DLAŽBY Z LOMOVÉHO KAMENE NA MC |  | M3 | 0.875 | 0 | 0 | 21% | 0 | 0 | 0
| doplňující popis |  |  | ODLÁŽDĚNÍ - Kamenná dlažba z lomového kamene tl. 250mm, šířka spáry 30 - 50mm, spáry zatřené stěrkou MC25 včetně dopravy materiálu Viz C.3 - Koordinační situační výkres a 01 - Technická zpráva
| výměra |  |  | Celkem: 3,5*0,25 = 0,875 => A
| technická specifikace |  |  | položka zahrnuje: - nutné zemní práce (svahování, úpravu pláně a pod.) - zřízení spojovací vrstvy - zřízení lože dlažby z cementové malty předepsané kvality a předepsané tloušťky - dodávku a položení dlažby z lomového kamene do předepsaného tvaru - spárování, těsnění, tmelení a vyplnění spar MC případně s vyklínováním - úprava povrchu pro odvedení srážkové vody - nezahrnuje podklad pod dlažbu, vykazuje se samostatně položkami SD 45
|  | 4 |  | Vodorovné konstrukce |  | Celkem (bez DPH): | 0 | za DPH 21 %: | 0 | Celkem (s DPH): | 0 | 0 | 0 | 0
[6 empty] | Celkový součet (bez DPH): | 0 | Celkový součet DPH: | 0 | Celkový součet (s DPH): | 0
9 - Ostatní konstrukce a práce
| 14 | 966158 |  | BOURÁNÍ KONSTRUKCÍ Z PROST BETONU S ODVOZEM DO 20KM |  | M3 | 1 | 0 | 0 | 21% | 0 | 0 | 0
| doplňující popis |  |  | BOURACÍ PRÁCE - Odstranění betonového základu včetně odvozu na skládku do 20km =1,000m3*2,300t/m3=2,300t Viz C.3 - Koordinační situační výkres a 01 - Technická zpráva
| výměra |  |  | Celkem: 1*1*1 = 1,000 => A
| technická specifikace |  |  | položka zahrnuje: - rozbourání konstrukce bez ohledu na použitou technologii - veškeré pomocné konstrukce (lešení a pod.) - veškerou manipulaci s vybouranou sutí a hmotami včetně uložení na skládku. Nezahrnuje poplatek za skládku, který se vykazuje v položce 0141** (s výjimkou malého množství bouraného materiálu, kde je možné poplatek zahrnout do jednotkové ceny bourání – tento fakt musí být uveden v doplňujícím textu k položce) - veškeré další práce plynoucí z technologického předpisu a z platných předpisů
| 15 | 96615B |  | BOURÁNÍ KONSTRUKCÍ Z PROSTÉHO BETONU - DOPRAVA |  | TKM | 23 | 0 | 0 | 21% | 0 | 0 | 0
| doplňující popis |  |  | DOPRAVA - Příplatek za dopravu - Odstranění betonového základu včetně odvozu na skládku do 10km Položka vypočtena na základě umístění stavby vůči skládce
| výměra |  |  | Celkem: 1*2,3*10 = 23,000 => A
| technická specifikace |  |  | Položka zahrnuje samostatnou dopravu suti a vybouraných hmot. Množství se určí jako součin hmotnosti [t] a požadované vzdálenosti [km].
| 16 | 966346 |  | BOURÁNÍ PROPUSTŮ Z TRUB DN DO 400MM |  | M | 0.5 | 0 | 0 | 21% | 0 | 0 | 0
| doplňující popis |  |  | BOURACÍ PRÁCE - Odstranění ŽB hrdlových trubek DN=400mm =0,500*0,320t/m=0,600t Viz C.3 - Koordinační situační výkres a 01 - Technická zpráva
| výměra |  |  | Celkem: 0,5 = 0,500 => A
| technická specifikace |  |  | položka zahrnuje: - odstranění trub - veškeré pomocné konstrukce (lešení a pod.) - veškerou manipulaci s vybouranou sutí a hmotami včetně uložení na skládku. Nezahrnuje poplatek za skládku, který se vykazuje v položce 0141** (s výjimkou malého množství bouraného materiálu, kde je možné poplatek zahrnout do jednotkové ceny bourání – tento fakt musí být uveden v doplňujícím textu k položce) - veškeré další práce plynoucí z technologického předpisu a z platných předpisů - nezahrnuje bourání čel, vtokových a výtokových jímek, odstranění zábradlí
| 17 | 967168 |  | VYBOURÁNÍ ČÁSTÍ KONSTRUKCÍ ŽELEZOBET S ODVOZEM DO 20KM |  | M3 | 0.25 | 0 | 0 | 21% | 0 | 0 | 0
| doplňující popis |  |  | BOURACÍ PRÁCE - Odstranění ŽB čelní stěny propustku včetně odvozu na skládku do 20km =0,250m3*2,500t/m3=0,625t Viz C.3 - Koordinační situační výkres a 01 - Technická zpráva
| výměra |  |  | Celkem: 1*0,75*0,5-0,25*0,5 = 0,250 => A
| technická specifikace |  |  | položka zahrnuje: - veškerou manipulaci s vybouranou sutí a hmotami včetně uložení na skládku, - veškeré další práce plynoucí z technologického předpisu a z platných předpisů, nezahrnuje poplatek za skládku, který se vykazuje v položce 0141** (s výjimkou malého množství bouraného materiálu, kde je možné poplatek zahrnout do jednotkové ceny bourání – tento fakt musí být uveden v doplňujícím textu k položce)
| 18 | 96716B |  | VYBOURÁNÍ ČÁSTÍ KONSTRUKCÍ ŽELEZOBET - DOPRAVA |  | TKM | 11.05 | 0 | 0 | 21% | 0 | 0 | 0
| doplňující popis |  |  | DOPRAVA - Příplatek za dopravu - Odstranění ŽB čelní stěny propustku včetně odvozu na skládku do 10km =0,250m3*2,500t/m3*10km=6,250tkm DOPRAVA - Příplatek za dopravu - Odstranění ŽB hrdlových trubek DN=400mm včetně odvozu na skládku do 30km =0,500*0,320t/m*30km=4,800tkm Viz C.3 - Koordinační situační výkres a 01 - Technická zpráva
| výměra |  |  | Celkem: 0,25*2,5*10 = 6,250 => A Celkem: 0,5*0,32*30 = 4,800 => B Celkem: A+B = 11,050 => C
| technická specifikace |  |  | Položka zahrnuje samostatnou dopravu suti a vybouraných hmot. Množství se určí jako součin hmotnosti [t] a požadované vzdálenosti [km].
|  | 9 |  | Ostatní konstrukce a práce |  | Celkem (bez DPH): | 0 | za DPH 21 %: | 0 | Celkem (s DPH): | 0 | 0 | 0 | 0
[6 empty] | Celkový součet (bez DPH): | 0 | Celkový součet DPH: | 0 | Celkový součet (s DPH): | 0

## 37 - SO103.08
SOUPIS PRACÍ
STAVBA
0
| 000AT - MODERNIZACE SILNICE II/362 JEDLOVÁ - HRANICE KRAJE | [12 empty] | 0
0
ZÁKLADNÍ ÚDAJE
Objekt: | [7 empty] | Celková cena (bez DPH): | 0
SO103.08 - KM 1,01683 (PVNDČP) | [7 empty] | Celková cena (s DPH): | 0 |  |  | 0 | 0 | 0
Zhotovitel:
IČ:
DIČ:
SOUHRN
| Kód |  |  | Název | [5 empty] | Cena (bez DPH) | Cena (s DPH)
| 0 |  |  | Všeobecné konstrukce a práce | [5 empty] | 0 | 0 |  |  | 0
| 1 |  |  | Zemní práce | [5 empty] | 0 | 0 |  |  | 0
| 4 |  |  | Vodorovné konstrukce | [5 empty] | 0 | 0 |  |  | 0
| 5 |  |  | Komunikace | [5 empty] | 0 | 0 |  |  | 0
| 6 |  |  | Úpravy povrchů, podlahy, výplně otvorů | [5 empty] | 0 | 0 |  |  | 0
| 7 |  |  | Přidružená stavební výroba | [5 empty] | 0 | 0 |  |  | 0
| 8 |  |  | Potrubí | [5 empty] | 0 | 0 |  |  | 0
| 9 |  |  | Ostatní konstrukce a práce | [5 empty] | 0 | 0 |  |  | 0
POLOŽKY ROZPOČTU
| P.č. | Kód | Var | Název | Skupina měření | MJ | Množství MJ | JOC | Cena (bez DPH) | DPH % | Cena (s DPH)
0 - Všeobecné konstrukce a práce
| 1 | 014102 |  | POPLATKY ZA SKLÁDKU |  | T | 33.25 | 0 | 0 | 21% | 0 | 0 | 0
| doplňující popis |  |  | SKLÁDKA - Uložení zeminy na skládku Viz položka č. 9
| výměra |  |  | Celkem: 33,25 = 33,250 => A
| technická specifikace |  |  | zahrnuje veškeré poplatky provozovateli skládky související s uložením odpadu na skládce.
| 2 | 014102 | 1 | POPLATKY ZA SKLÁDKU |  | T | 15.507 | 0 | 0 | 21% | 0 | 0 | 0
| doplňující popis |  |  | SKLÁDKA - Uložení stavební suti na recyklační dvůr Viz položky č. 3, 40, 42 a 43
| výměra |  |  | Celkem: 0,379+1,516+3,125+9,2+0,528+0,759 = 15,507 => A
| technická specifikace |  |  | zahrnuje veškeré poplatky provozovateli skládky související s uložením odpadu na skládce.
|  | 0 |  | Všeobecné konstrukce a práce |  | Celkem (bez DPH): | 0 | za DPH 21 %: | 0 | Celkem (s DPH): | 0 | 0 | 0 | 0
[6 empty] | Celkový součet (bez DPH): | 0 | Celkový součet DPH: | 0 | Celkový součet (s DPH): | 0
1 - Zemní práce
| 3 | 113524 |  | ODSTRANĚNÍ CHODNÍKOVÝCH A SILNIČNÍCH OBRUBNÍKŮ BETONOVÝCH, ODVOZ DO 5KM |  | M | 6.59 | 0 | 0 | 21% | 0 | 0 | 0
| doplňující popis |  |  | BOURACÍ PRÁCE - Odstranění betonových chodníkových obrubníků včetně odvozu na skládku do 5km =6,590*0,025m2*2,300t/m3=0,379t Viz C.3 - Koordinační situační výkres a 04 - Výměna / Nový propustek - Podélný a příčný řez propustkem
| výměra |  |  | Celkem: 6,59 = 6,590 => A
| technická specifikace |  |  | Položka zahrnuje veškerou manipulaci s vybouranou sutí a s vybouranými hmotami vč. uložení na skládku. Nezahrnuje poplatek za skládku, který se vykazuje v položce 0141** (s výjimkou malého množství bouraného materiálu, kde je možné poplatek zahrnout do jednotkové ceny bourání – tento fakt musí být uveden v doplňujícím textu k položce).
| 4 | 11352B |  | ODSTRANĚNÍ CHODNÍKOVÝCH A SILNIČNÍCH OBRUBNÍKŮ BETONOVÝCH - DOPRAVA |  | TKM | 9.473 | 0 | 0 | 21% | 0 | 0 | 0
| doplňující popis |  |  | DOPRAVA - Příplatek za dopravu - Odstranění betonových chodníkových obrubníků včetně odvozu na skládku do 25km Položka vypočtena na základě umístění stavby vůči skládce
| výměra |  |  | Celkem: 6,59*0,025*2,3*25 = 9,473 => A
| technická specifikace |  |  | Položka zahrnuje samostatnou dopravu suti a vybouraných hmot. Množství se určí jako součin hmotnosti [t] a požadované vzdálenosti [km].
| 5 | 113727 |  | FRÉZOVÁNÍ ZPEVNĚNÝCH PLOCH ASFALTOVÝCH, ODVOZ DO 16KM |  | M3 | 1.795 | 0 | 0 | 21% | 0 | 0 | 0
| doplňující popis |  |  | BOURACÍ PRÁCE - Odfrézování asfaltových vrstev v tl. 100mm (asfalt) včetně odvozu a uložení na skládku KSÚS PK - Cestmistrovství Polička do 15km =1,795m3*2,400t/m3=4,308t Viz C.3 - Koordinační situační výkres a 04 - Výměna / Nový propustek - Podélný a příčný řez propustkem
| výměra |  |  | Celkem: 17,95*0,1 = 1,795 => A
| technická specifikace |  |  | Položka zahrnuje veškerou manipulaci s vybouranou sutí a s vybouranými hmotami vč. uložení na skládku. Nezahrnuje poplatek za skládku, který se vykazuje v položce 0141** (s výjimkou malého množství bouraného materiálu, kde je možné poplatek zahrnout do jednotkové ceny bourání – tento fakt musí být uveden v doplňujícím textu k položce).
| 6 | 113761 |  | FRÉZOVÁNÍ DRÁŽKY PRŮŘEZU DO 100MM2 V ASFALTOVÉ VOZOVCE |  | M | 3.83 | 0 | 0 | 21% | 0 | 0 | 0
| doplňující popis |  |  | CHODNÍK - Prořezání drážky v pracovní spáře Viz C.3 - Koordinační situační výkres a 04 - Výměna / Nový propustek - Podélný a příčný řez propustkem
| výměra |  |  | Celkem: 2+1,83 = 3,830 => A
| technická specifikace |  |  | Položka zahrnuje veškerou manipulaci s vybouranou sutí a s vybouranými hmotami vč. uložení na skládku.
| 7 | 11511 |  | ČERPÁNÍ VODY DO 500 L/MIN |  | HOD | 140 | 0 | 0 | 21% | 0 | 0 | 0
| doplňující popis |  |  | ZEMNÍ PRÁCE - Čerpání vody ze stavební jámy Položka vypočtena na základě odborného odhadu
| výměra |  |  | Celkem: 14*10 = 140,000 => A
| technická specifikace |  |  | Položka čerpání vody na povrchu zahrnuje i potrubí, pohotovost záložní čerpací soupravy a zřízení čerpací jímky. Součástí položky je také následná demontáž a likvidace těchto zařízení
| 8 | 121108 |  | SEJMUTÍ ORNICE NEBO LESNÍ PŮDY S ODVOZEM DO 20KM |  | M3 | 2.781 | 0 | 0 | 21% | 0 | 0 | 0
| doplňující popis |  |  | ZEMNÍ PRÁCE - Odhumusování plochy v tl. 150mm, která bude zasažena výkopovými pracemi a úpravou terénu včetně odvozu a uložení zeminy na deponii stavby do 20km (využití na zpětné ohumusování) =3,360m2*0,150=0,504m3 =0,504m3*2,000t/m3=1,008t ZEMNÍ PRÁCE - Odhumusování plochy v tl. 150mm, která bude zasažena výkopovými pracemi a úpravou terénu včetně odvozu do 20km a likvidace v režii zhotovitele (nebude využita na zpětné ohumusování) =18,541m2*0,150-3,360m2*0,150=2,277m3 =2,277m3*2,000t/m3=4,554t Viz C.3 - Koordinační situační výkres a 04 - Výměna / Nový propustek - Podélný a příčný řez propustkem
| výměra |  |  | Celkem: 3,36*0,15 = 0,504 => A Celkem: 18,541*0,15-3,36*0,15 = 2,277 => B Celkem: A+B = 2,781 => C
| technická specifikace |  |  | položka zahrnuje sejmutí ornice bez ohledu na tloušťku vrstvy a její vodorovnou dopravu nezahrnuje uložení na trvalou skládku
| 9 | 131738 |  | HLOUBENÍ JAM ZAPAŽ I NEPAŽ TŘ. I, ODVOZ DO 20KM |  | M3 | 16.625 | 0 | 0 | 21% | 0 | 0 | 0
| doplňující popis |  |  | ZEMNÍ PRÁCE - Výkop zeminy pro stavební jámu v zemině tř. I včetně pažení a odvozu zeminy na skládku do 20km =16,625m3*2,000t/m3=33,250t Viz C.3 - Koordinační situační výkres a 04 - Výměna / Nový propustek - Podélný a příčný řez propustkem
| výměra |  |  | Celkem: 16,625 = 16,625 => A
| technická specifikace |  |  | položka zahrnuje: - vodorovná a svislá doprava, přemístění, přeložení, manipulace s výkopkem - kompletní provedení vykopávky nezapažené i zapažené - ošetření výkopiště po celou dobu práce v něm vč. klimatických opatření - ztížení vykopávek v blízkosti podzemního vedení, konstrukcí a objektů vč. jejich dočasného zajištění - ztížení pod vodou, v okolí výbušnin, ve stísněných prostorech a pod. - příplatek za lepivost - těžení po vrstvách, pásech a po jiných nutných částech (figurách) - čerpání vody vč. čerpacích jímek, potrubí a pohotovostní čerpací soupravy (viz ustanovení k pol. 1151,2) - potřebné snížení hladiny podzemní vody - těžení a rozpojování jednotlivých balvanů - vytahování a nošení výkopku - svahování a přesvah. svahů do konečného tvaru, výměna hornin v podloží a v pláni znehodnocené klimatickými vlivy - ruční vykopávky, odstranění kořenů a napadávek - pažení, vzepření a rozepření vč. přepažování (vyjma štětových stěn) - úpravu, ochranu a očištění dna, základové spáry, stěn a svahů - odvedení nebo obvedení vody v okolí výkopiště a ve výkopišti - třídění výkopku - veškeré pomocné konstrukce umožňující provedení vykopávky (příjezdy, sjezdy, nájezdy, lešení, podpěr. konstr., přemostění, zpevněné plochy, zakrytí a pod.) - nezahrnuje uložení zeminy (na skládku, do násypu) ani poplatky za skládku, vykazují se v položce č.0141**
| 10 | 13173B |  | HLOUBENÍ JAM ZAPAŽ I NEPAŽ TŘ. I - DOPRAVA |  | M3KM | 166.25 | 0 | 0 | 21% | 0 | 0 | 0
| doplňující popis |  |  | DOPRAVA - Příplatek za dopravu - Výkop zeminy pro stavební jámu v zemině tř. I včetně pažení a odvozu zeminy na skládku do 10km Položka vypočtena na základě umístění stavby vůči skládce
| výměra |  |  | Celkem: 16,625*10 = 166,250 => A
| technická specifikace |  |  | Položka zahrnuje samostatnou dopravu zeminy. Množství se určí jako součin kubatutry [m3] a požadované vzdálenosti [km].
| 11 | 17581 |  | OBSYP POTRUBÍ A OBJEKTŮ Z NAKUPOVANÝCH MATERIÁLŮ |  | M3 | 9.733 | 0 | 0 | 21% | 0 | 0 | 0
| doplňující popis |  |  | ZEMNÍ PRÁCE - Zásyp ze štěrkodrti fr. 0/32 mm + hutnění po vrstvách max. 300mm, Id=0,85, 100% PS včetně dopravy materiálu Viz C.3 - Koordinační situační výkres a 04 - Výměna / Nový propustek - Podélný a příčný řez propustkem
| výměra |  |  | Celkem: 9,733 = 9,733 => A
| technická specifikace |  |  | položka zahrnuje: - kompletní provedení zemní konstrukce včetně nákupu a dopravy materiálu dle zadávací dokumentace - úprava ukládaného materiálu vlhčením, tříděním, promícháním nebo vysoušením, příp. jiné úpravy za účelem zlepšení jeho mech. vlastností - hutnění i různé míry hutnění - ošetření úložiště po celou dobu práce v něm vč. klimatických opatření - ztížení v okolí vedení, konstrukcí a objektů a jejich dočasné zajištění - ztížení provádění vč. hutnění ve ztížených podmínkách a stísněných prostorech - ztížené ukládání sypaniny pod vodu - ukládání po vrstvách a po jiných nutných částech (figurách) vč. dosypávek - spouštění a nošení materiálu - výměna částí zemní konstrukce znehodnocené klimatickými vlivy - ruční hutnění a výplň jam a prohlubní v podloží - úprava, očištění, ochrana a zhutnění podloží - svahování, hutnění a uzavírání povrchů svahů - zřízení lavic na svazích - udržování úložiště a jeho ochrana proti vodě - odvedení nebo obvedení vody v okolí úložiště a v úložišti - veškeré pomocné konstrukce umožňující provedení zemní konstrukce (příjezdy, sjezdy, nájezdy, lešení, podpěrné konstrukce, přemostění, zpevněné plochy, zakrytí a pod.) - zemina vytlačená potrubím o DN do 180mm se od kubatury obsypů neodečítá
| 12 | 18110 |  | ÚPRAVA PLÁNĚ SE ZHUTNĚNÍM V HORNINĚ TŘ. I |  | M2 | 29.736 | 0 | 0 | 21% | 0 | 0 | 0
| doplňující popis |  |  | ZEMNÍ PRÁCE - Úprava a zhutnění základové spáry =1,160*3,600+7,020m2=11,196m2 CHODNÍK - Úprava a zhutnění zemní pláně =18,540m2 Viz C.3 - Koordinační situační výkres a 04 - Výměna / Nový propustek - Podélný a příčný řez propustkem
| výměra |  |  | Celkem: 1,16*3,6+7,02 = 11,196 => A Celkem: 18,54 = 18,540 => B Celkem: A+B = 29,736 => C
| technická specifikace |  |  | položka zahrnuje úpravu pláně včetně vyrovnání výškových rozdílů. Míru zhutnění určuje projekt.
| 13 | 18215 |  | ÚPRAVA POVRCHŮ SROVNÁNÍM ÚZEMÍ V TL DO 0,50M |  | M2 | 3.36 | 0 | 0 | 21% | 0 | 0 | 0
| doplňující popis |  |  | ZELEŇ - Svahové úpravy Viz C.3 - Koordinační situační výkres a 04 - Výměna / Nový propustek - Podélný a příčný řez propustkem
| výměra |  |  | Celkem: 3,36 = 3,360 => A
| technická specifikace |  |  | položka zahrnuje srovnání výškových rozdílů terénu
| 14 | 18222 |  | ROZPROSTŘENÍ ORNICE VE SVAHU V TL DO 0,15M |  | M2 | 3.36 | 0 | 0 | 21% | 0 | 0 | 0
| doplňující popis |  |  | ZELEŇ - Ohumusování svahů v tl. 150mm Viz C.3 - Koordinační situační výkres a 04 - Výměna / Nový propustek - Podélný a příčný řez propustkem
| výměra |  |  | Celkem: 3,36 = 3,360 => A
| technická specifikace |  |  | položka zahrnuje: nutné přemístění ornice z dočasných skládek vzdálených do 50m rozprostření ornice v předepsané tloušťce ve svahu přes 1:5
| 15 | 18241 |  | ZALOŽENÍ TRÁVNÍKU RUČNÍM VÝSEVEM |  | M2 | 3.36 | 0 | 0 | 21% | 0 | 0 | 0
| doplňující popis |  |  | ZELEŇ - Osetí svahů travním semenem Viz C.3 - Koordinační situační výkres a 04 - Výměna / Nový propustek - Podélný a příčný řez propustkem
| výměra |  |  | Celkem: 3,36 = 3,360 => A
| technická specifikace |  |  | Zahrnuje dodání předepsané travní směsi, její výsev na ornici, zalévání, první pokosení, to vše bez ohledu na sklon terénu
| 16 | 18247 |  | OŠETŘOVÁNÍ TRÁVNÍKU |  | M2 | 3.36 | 0 | 0 | 21% | 0 | 0 | 0
| doplňující popis |  |  | ZELEŇ - Údržba založeného travního porostu Viz C.3 - Koordinační situační výkres a 04 - Výměna / Nový propustek - Podélný a příčný řez propustkem
| výměra |  |  | Celkem: 3,36 = 3,360 => A
| technická specifikace |  |  | Zahrnuje pokosení se shrabáním, naložení shrabků na dopravní prostředek, s odvozem a se složením, to vše bez ohledu na sklon terénu zahrnuje nutné zalití a hnojení
|  | 1 |  | Zemní práce |  | Celkem (bez DPH): | 0 | za DPH 21 %: | 0 | Celkem (s DPH): | 0 | 0 | 0 | 0
[6 empty] | Celkový součet (bez DPH): | 0 | Celkový součet DPH: | 0 | Celkový součet (s DPH): | 0
4 - Vodorovné konstrukce
| 17 | 451114 |  | PODKL A VÝPLŇ VRSTVY Z DÍLCŮ BETON DO C25/30 |  | M3 | 0.072 | 0 | 0 | 21% | 0 | 0 | 0
| doplňující popis |  |  | TROUBA - Podkladní betonové prefabrikované podkladky z betonu C35/45-XF4 pod trouby (4kus), včetně dopravy materiálu Viz C.3 - Koordinační situační výkres a 04 - Výměna / Nový propustek - Podélný a příčný řez propustkem
| výměra |  |  | Celkem: 0,6*0,12*0,25*4 = 0,072 => A
| technická specifikace |  |  | - dodání dílce požadovaného tvaru a vlastností, jeho skladování, doprava a osazení do definitivní polohy, včetně komplexní technologie výroby a montáže dílců, ošetření a ochrana dílců, - u dílců železobetonových a předpjatých veškerá výztuž, případně i tuhé kovové prvky a závěsná oka, - úpravy a zařízení pro uložení a transport dílce, - veškeré požadované úpravy dílců, včetně doplňkových konstrukcí a vybavení, - sestavení dílce na stavbě včetně montážních zařízení, plošin a prahů a pod., - výplň, těsnění a tmelení spár a spojů, - očištění a ošetření úložných ploch, - zednické výpomoce pro montáž dílců, - označení dílce výrobním štítkem nebo jiným způsobem, - úpravy dílce pro dodržení požadované přesnosti jeho osazení, včetně případných měření, - veškerá zařízení pro zajištění stability v každém okamžiku, - další práce dané případně specifikací k příslušnému prefabrik. dílci (úprava pohledových ploch, příp. rubových ploch, osazení měřících zařízení, zkoušení a měření dílců a pod.).
| 18 | 451314 |  | PODKLADNÍ A VÝPLŇOVÉ VRSTVY Z PROSTÉHO BETONU C25/30 |  | M3 | 2.374 | 0 | 0 | 21% | 0 | 0 | 0
| doplňující popis |  |  | ODLÁŽDĚNÍ - Podkladní betonové lože z betonu C25/30-XF3 pod kamennou dlažbu tl. 150mm včetně dopravy materiálu Viz C.3 - Koordinační situační výkres a 04 - Výměna / Nový propustek - Podélný a příčný řez propustkem
| výměra |  |  | Celkem: 15,825*0,15 = 2,374 => A
| technická specifikace |  |  | - dodání čerstvého betonu (betonové směsi) požadované kvality, jeho uložení do požadovaného tvaru při jakékoliv hustotě výztuže, konzistenci čerstvého betonu a způsobu hutnění, ošetření a ochranu betonu, - zhotovení nepropustného, mrazuvzdorného betonu a betonu požadované trvanlivosti a vlastností, - užití potřebných přísad a technologií výroby betonu, - zřízení pracovních a dilatačních spar, včetně potřebných úprav, výplně, vložek, opracování, očištění a ošetření, - bednění požadovaných konstr. (i ztracené) s úpravou dle požadované kvality povrchu betonu, včetně odbedňovacích a odskružovacích prostředků, - podpěrné konstr. (skruže) a lešení všech druhů pro bednění, uložení čerstvého betonu, výztuže a doplňkových konstr., vč. požadovaných otvorů, ochranných a bezpečnostních opatření a základů těchto konstrukcí a lešení, - vytvoření kotevních čel, kapes, nálitků, a sedel, - zřízení všech požadovaných otvorů, kapes, výklenků, prostupů, dutin, drážek a pod., vč. ztížení práce a úprav kolem nich, - úpravy pro osazení výztuže, doplňkových konstrukcí a vybavení, - úpravy povrchu pro položení požadované izolace, povlaků a nátěrů, případně vyspravení, - ztížení práce u kabelových a injektážních trubek a ostatních zařízení osazovaných do betonu, - konstrukce betonových kloubů, upevnění kotevních prvků a doplňkových konstrukcí, - nátěry zabraňující soudržnost betonu a bednění, - výplň, těsnění a tmelení spar a spojů, - opatření povrchů betonu izolací proti zemní vlhkosti v částech, kde přijdou do styku se zeminou nebo kamenivem, - případné zřízení spojovací vrstvy u základů, - úpravy pro osazení zařízení ochrany konstrukce proti vlivu bludných proudů
| 19 | 451324 |  | PODKL A VÝPLŇ VRSTVY ZE ŽELEZOBET DO C25/30 |  | M3 | 1.253 | 0 | 0 | 21% | 0 | 0 | 0
| doplňující popis |  |  | ŽB ZÁKLADOVÁ DESKA - Beton C25/30-XF3+XA2 + hutnění včetně dopravy materiálu ŽB ZÁKLADOVÁ DESKA - Bednění + odbedňovací nátěr =1,160*0,300*2+3,600*0,300*2=2,856m2 Viz C.3 - Koordinační situační výkres a 04 - Výměna / Nový propustek - Podélný a příčný řez propustkem
| výměra |  |  | Celkem: 1,16*3,6*0,3 = 1,253 => A
| technická specifikace |  |  | - dodání čerstvého betonu (betonové směsi) požadované kvality, jeho uložení do požadovaného tvaru při jakékoliv hustotě výztuže, konzistenci čerstvého betonu a způsobu hutnění, ošetření a ochranu betonu, - zhotovení nepropustného, mrazuvzdorného betonu a betonu požadované trvanlivosti a vlastností, - užití potřebných přísad a technologií výroby betonu, - zřízení pracovních a dilatačních spar, včetně potřebných úprav, výplně, vložek, opracování, očištění a ošetření, - bednění požadovaných konstr. (i ztracené) s úpravou dle požadované kvality povrchu betonu, včetně odbedňovacích a odskružovacích prostředků, - podpěrné konstr. (skruže) a lešení všech druhů pro bednění, uložení čerstvého betonu, výztuže a doplňkových konstr., vč. požadovaných otvorů, ochranných a bezpečnostních opatření a základů těchto konstrukcí a lešení, - vytvoření kotevních čel, kapes, nálitků, a sedel, - zřízení všech požadovaných otvorů, kapes, výklenků, prostupů, dutin, drážek a pod., vč. ztížení práce a úprav kolem nich, - úpravy pro osazení výztuže, doplňkových konstrukcí a vybavení, - úpravy povrchu pro položení požadované izolace, povlaků a nátěrů, případně vyspravení, - ztížení práce u kabelových a injektážních trubek a ostatních zařízení osazovaných do betonu, - konstrukce betonových kloubů, upevnění kotevních prvků a doplňkových konstrukcí, - nátěry zabraňující soudržnost betonu a bednění, - výplň, těsnění a tmelení spar a spojů, - opatření povrchů betonu izolací proti zemní vlhkosti v částech, kde přijdou do styku se zeminou nebo kamenivem, - případné zřízení spojovací vrstvy u základů, - úpravy pro osazení zařízení ochrany konstrukce proti vlivu bludných proudů
| 20 | 451366 |  | VÝZTUŽ PODKL VRSTEV Z KARI-SÍTÍ |  | T | 0.197 | 0 | 0 | 21% | 0 | 0 | 0
| doplňující popis |  |  | ŽB ZÁKLADOVÁ DESKA - Betonářská výztuž B500B - KARI síť pr. 8mm, rozměr oka 100x100mm, včetně dopravy materiálu Viz C.3 - Koordinační situační výkres a 04 - Výměna / Nový propustek - Podélný a příčný řez propustkem
| výměra |  |  | Celkem: 0,02*1,253*7,85 = 0,197 => A
| technická specifikace |  |  | položka zahrnuje: - dodání betonářské výztuže v požadované kvalitě, stříhání, řezání, ohýbání a spojování do všech požadovaných tvarů (vč. armakošů) a uložení s požadovaným zajištěním polohy a krytí výztuže betonem - veškeré svary nebo jiné spoje výztuže - pomocné konstrukce a práce pro osazení a upevnění výztuže - zednické výpomoci pro montáž betonářské výztuže - úpravy výztuže pro osazení doplňkových konstrukcí - ochranu výztuže do doby jejího zabetonování - veškerá opatření pro zajištění soudržnosti výztuže a betonu - vodivé propojení výztuže, které je součástí ochrany konstrukce proti vlivům bludných proudů, vyvedení do měřících skříní nebo míst pro měření bludných proudů - povrchovou antikorozní úpravu výztuže - separaci výztuže
| 21 | 45152 |  | PODKLADNÍ A VÝPLŇOVÉ VRSTVY Z KAMENIVA DRCENÉHO |  | M3 | 2.496 | 0 | 0 | 21% | 0 | 0 | 0
| doplňující popis |  |  | ZEMNÍ PRÁCE - Polštář ze štěrkodrti fr. 0/32mm, tl. 400mm + hutnění po vrstvách tl. 200mm, Id=0,90, 100% PS včetně dopravy materiálu Viz C.3 - Koordinační situační výkres a 04 - Výměna / Nový propustek - Podélný a příčný řez propustkem
| výměra |  |  | Celkem: 0,624*4 = 2,496 => A
| technická specifikace |  |  | položka zahrnuje dodávku předepsaného kameniva, mimostaveništní a vnitrostaveništní dopravu a jeho uložení není-li v zadávací dokumentaci uvedeno jinak, jedná se o nakupovaný materiál
| 22 | 465512 |  | DLAŽBY Z LOMOVÉHO KAMENE NA MC |  | M3 | 3.956 | 0 | 0 | 21% | 0 | 0 | 0
| doplňující popis |  |  | ODLÁŽDĚNÍ - Kamenná dlažba z lomového kamene tl. 250mm, šířka spáry 30 - 50mm, spáry zatřené stěrkou MC25 včetně dopravy materiálu Viz C.3 - Koordinační situační výkres a 04 - Výměna / Nový propustek - Podélný a příčný řez propustkem
| výměra |  |  | Celkem: 15,825*0,25 = 3,956 => A
| technická specifikace |  |  | položka zahrnuje: - nutné zemní práce (svahování, úpravu pláně a pod.) - zřízení spojovací vrstvy - zřízení lože dlažby z cementové malty předepsané kvality a předepsané tloušťky - dodávku a položení dlažby z lomového kamene do předepsaného tvaru - spárování, těsnění, tmelení a vyplnění spar MC případně s vyklínováním - úprava povrchu pro odvedení srážkové vody - nezahrnuje podklad pod dlažbu, vykazuje se samostatně položkami SD 45
| 23 | 467314 |  | STUPNĚ A PRAHY VODNÍCH KORYT Z PROSTÉHO BETONU C25/30 |  | M3 | 0.702 | 0 | 0 | 21% | 0 | 0 | 0
| doplňující popis |  |  | ODLÁŽDĚNÍ - Příčný práh z prostého betonu C25/30-XF3 na vtoku i výtoku 500x200mm včetně dopravy materiálu Viz C.3 - Koordinační situační výkres a 04 - Výměna / Nový propustek - Podélný a příčný řez propustkem
| výměra |  |  | Celkem: 7,02*0,5*0,2 = 0,702 => A
| technická specifikace |  |  | položka zahrnuje: - nutné zemní práce (hloubení rýh apod.) - dodání čerstvého betonu (betonové směsi) požadované kvality, jeho uložení do požadovaného tvaru při jakékoliv konzistenci čerstvého betonu a způsobu hutnění, ošetření a ochranu betonu, - zhotovení nepropustného, mrazuvzdorného betonu a betonu požadované trvanlivosti a vlastností, - užití potřebných přísad a technologií výroby betonu, - zřízení pracovních a dilatačních spar, včetně potřebných úprav, výplně, vložek, opracování, očištění a ošetření, - bednění požadovaných konstr. (i ztracené) s úpravou dle požadované kvality povrchu betonu, včetně odbedňovacích a odskružovacích prostředků, - podpěrné konstr. (skruže) a lešení všech druhů pro bednění, uložení čerstvého betonu, výztuže a doplňkových konstr., vč. požadovaných otvorů, ochranných a bezpečnostních opatření a základů těchto konstrukcí a lešení, - vytvoření kotevních čel, kapes, nálitků, a sedel, - zřízení všech požadovaných otvorů, kapes, výklenků, prostupů, dutin, drážek a pod., vč. ztížení práce a úprav kolem nich, - úpravy pro osazení doplňkových konstrukcí a vybavení, - úpravy povrchu pro položení požadované izolace, povlaků a nátěrů, případně vyspravení, - konstrukce betonových kloubů, upevnění kotevních prvků a doplňkových konstrukcí, - nátěry zabraňující soudržnost betonu a bednění, - výplň, těsnění a tmelení spar a spojů, - opatření povrchů betonu izolací proti zemní vlhkosti v částech, kde přijdou do styku se zeminou nebo kamenivem, - případné zřízení spojovací vrstvy u základů
|  | 4 |  | Vodorovné konstrukce |  | Celkem (bez DPH): | 0 | za DPH 21 %: | 0 | Celkem (s DPH): | 0 | 0 | 0 | 0
[6 empty] | Celkový součet (bez DPH): | 0 | Celkový součet DPH: | 0 | Celkový součet (s DPH): | 0
5 - Komunikace
| 24 | 56353 |  | VOZOVKOVÉ VRSTVY Z MECH ZPEV ZEMINY TL. DO 150MM |  | M2 | 18.54 | 0 | 0 | 21% | 0 | 0 | 0
| doplňující popis |  |  | CHODNÍK - Mechanicky zpevněná zemina MZ, tl. 150mm + hutnění Viz C.3 - Koordinační situační výkres a 04 - Výměna / Nový propustek - Podélný a příčný řez propustkem
| výměra |  |  | Celkem: 18,54 = 18,540 => A
| technická specifikace |  |  | - dodání kameniva předepsané kvality a zrnitosti - rozprostření a zhutnění vrstvy v předepsané tloušťce - zřízení vrstvy bez rozlišení šířky, pokládání vrstvy po etapách - nezahrnuje postřiky, nátěry
| 25 | 56360 |  | VOZOVKOVÉ VRSTVY Z RECYKLOVANÉHO MATERIÁLU |  | M3 | 1.112 | 0 | 0 | 21% | 0 | 0 | 0
| doplňující popis |  |  | CHODNÍK - Štěrkodrť z recyklovaného kameniva z vozovek ŠDA-R 0/16, tl. 60mm + hutnění Viz C.3 - Koordinační situační výkres a 04 - Výměna / Nový propustek - Podélný a příčný řez propustkem
| výměra |  |  | Celkem: 18,54*0,06 = 1,112 => A
| technická specifikace |  |  | - dodání recyklátu v požadované kvalitě - očištění podkladu - uložení recyklátu dle předepsaného technologického předpisu, zhutnění vrstvy v předepsané tloušťce - zřízení vrstvy bez rozlišení šířky, pokládání vrstvy po etapách, včetně pracovních spar a spojů - úpravu napojení, ukončení - nezahrnuje postřiky, nátěry
| 26 | 572121 |  | INFILTRAČNÍ POSTŘIK ASFALTOVÝ DO 1,0KG/M2 |  | M2 | 18.54 | 0 | 0 | 21% | 0 | 0 | 0
| doplňující popis |  |  | CHODNÍK - Infiltrační postřik z kationaktivní emulze, zbytkové množství pojiva 1,00kg/m2 (po odštěpení) Viz C.3 - Koordinační situační výkres a 04 - Výměna / Nový propustek - Podélný a příčný řez propustkem
| výměra |  |  | Celkem: 18,54 = 18,540 => A
| technická specifikace |  |  | - dodání všech předepsaných materiálů pro postřiky v předepsaném množství - provedení dle předepsaného technologického předpisu - zřízení vrstvy bez rozlišení šířky, pokládání vrstvy po etapách - úpravu napojení, ukončení
| 27 | 574B31 |  | ASFALTOVÝ BETON PRO OBRUSNÉ VRSTVY MODIFIK ACO 8 TL. 40MM |  | M2 | 18.54 | 0 | 0 | 21% | 0 | 0 | 0
| doplňující popis |  |  | CHODNÍK - Asfaltový beton pro obrusné vrstvy ACO 8, tl. 40mm + hutnění Viz C.3 - Koordinační situační výkres a 04 - Výměna / Nový propustek - Podélný a příčný řez propustkem
| výměra |  |  | Celkem: 18,54 = 18,540 => A
| technická specifikace |  |  | - dodání směsi v požadované kvalitě - očištění podkladu - uložení směsi dle předepsaného technologického předpisu, zhutnění vrstvy v předepsané tloušťce - zřízení vrstvy bez rozlišení šířky, pokládání vrstvy po etapách, včetně pracovních spar a spojů - úpravu napojení, ukončení podél obrubníků, dilatačních zařízení, odvodňovacích proužků, odvodňovačů, vpustí, šachet a pod. - nezahrnuje postřiky, nátěry - nezahrnuje těsnění podél obrubníků, dilatačních zařízení, odvodňovacích proužků, odvodňovačů, vpustí, šachet a pod.
| 28 | 58920 |  | VÝPLŇ SPAR MODIFIKOVANÝM ASFALTEM |  | M | 3.83 | 0 | 0 | 21% | 0 | 0 | 0
| doplňující popis |  |  | CHODNÍK - Asfaltová zálivka Viz C.3 - Koordinační situační výkres a 04 - Výměna / Nový propustek - Podélný a příčný řez propustkem
| výměra |  |  | Celkem: 2+1,83 = 3,830 => A
| technická specifikace |  |  | položka zahrnuje: - dodávku předepsaného materiálu - vyčištění a výplň spar tímto materiálem
|  | 5 |  | Komunikace |  | Celkem (bez DPH): | 0 | za DPH 21 %: | 0 | Celkem (s DPH): | 0 | 0 | 0 | 0
[6 empty] | Celkový součet (bez DPH): | 0 | Celkový součet DPH: | 0 | Celkový součet (s DPH): | 0
6 - Úpravy povrchů, podlahy, výplně otvorů
| 29 | 626211 |  | REPROFILACE VODOROVNÝCH PLOCH SHORA SANAČNÍ MALTOU JEDNOVRST TL 10MM |  | M2 | 0.304 | 0 | 0 | 21% | 0 | 0 | 0
| doplňující popis |  |  | TROUBA - Sanace seříznutého čela železobetonové trouby ručně nanášenou sanační maltou, včetně dopravy materiálu Viz C.3 - Koordinační situační výkres a 04 - Výměna / Nový propustek - Podélný a příčný řez propustkem
| výměra |  |  | Celkem: (1,15*2+0,75*2)*0,08 = 0,304 => A
| technická specifikace |  |  | položka zahrnuje: dodávku veškerého materiálu potřebného pro předepsanou úpravu v předepsané kvalitě nutné vyspravení podkladu, případně zatření spar zdiva položení vrstvy v předepsané tloušťce potřebná lešení a podpěrné konstrukce
|  | 6 |  | Úpravy povrchů, podlahy, výplně otvorů |  | Celkem (bez DPH): | 0 | za DPH 21 %: | 0 | Celkem (s DPH): | 0 | 0 | 0 | 0
[6 empty] | Celkový součet (bez DPH): | 0 | Celkový součet DPH: | 0 | Celkový součet (s DPH): | 0
7 - Přidružená stavební výroba
| 30 | 711311 |  | IZOLACE PODZEMNÍCH OBJEKTŮ PROTI ZEMNÍ VLHKOSTI ASFALTOVÝMI NÁTĚRY |  | M2 | 5.1 | 0 | 0 | 21% | 0 | 0 | 0
| doplňující popis |  |  | ŽB ZÁKLADOVÁ DESKA - Nátěry Np+2xNa na styku se zeminou =3,600*0,300*2=2,160m2 ŽB OBETONOVÁNÍ - Nátěry Np+2xNa na styku se zeminou =2,244*1,310=2,940m2 Viz C.3 - Koordinační situační výkres a 04 - Výměna / Nový propustek - Podélný a příčný řez propustkem
| výměra |  |  | Celkem: 3,6*0,3*2 = 2,160 => A Celkem: 2,244*1,31 = 2,940 => B Celkem: A+B = 5,100 => C
| technická specifikace |  |  | položka zahrnuje: - dodání předepsaného izolačního materiálu - očištění a ošetření podkladu, zadávací dokumentace může zahrnout i případné vyspravení - zřízení izolace jako kompletního povlaku, případně komplet. soustavy nebo systému podle příslušného technolog. předpisu - zřízení izolace i jednotlivých vrstev po etapách, včetně pracovních spár a spojů - úprava u okrajů, rohů, hran, dilatačních i pracovních spojů, kotev, obrubníků, dilatačních zařízení, odvodnění, otvorů, neizolovaných míst a pod. - zajištění odvodnění povrchu izolace, včetně odvodnění nejnižších míst, pokud dokumentace pro zadání stavby nestanoví jinak - ochrana izolace do doby zřízení definitivní ochranné vrstvy nebo konstrukce - úprava, očištění a ošetření prostoru kolem izolace - provedení požadovaných zkoušek - nezahrnuje ochranné vrstvy, např. geotextilii, cementový potěr, izolační přizdívku
| 31 | 78341 |  | PROTIKOROZ OCHRANA POTRUBÍ A ARMATUR NÁTĚREM JEDNOVRST |  | M2 | 0.304 | 0 | 0 | 21% | 0 | 0 | 0
| doplňující popis |  |  | TROUBA - Úprava seříznuté části ŽB hrdlové trouby antikorozním nátěrem Viz C.3 - Koordinační situační výkres a 04 - Výměna / Nový propustek - Podélný a příčný řez propustkem
| výměra |  |  | Celkem: (1,15*2+0,75*2)*0,08 = 0,304 => A
| technická specifikace |  |  | - položky nátěrů zahrnují kompletní povlaky (i různobarevné), včetně úpravy podkladu (odmaštění, odrezivění, odstranění starých nátěrů a nečistot) a jeho vyspravení, provedení nátěru předepsaným postupem a splnění všech požadavků daných technologickým předpisem.
|  | 7 |  | Přidružená stavební výroba |  | Celkem (bez DPH): | 0 | za DPH 21 %: | 0 | Celkem (s DPH): | 0 | 0 | 0 | 0
[6 empty] | Celkový součet (bez DPH): | 0 | Celkový součet DPH: | 0 | Celkový součet (s DPH): | 0
8 - Potrubí
| 32 | 82446 |  | POTRUBÍ Z TRUB ŽELEZOBETONOVÝCH DN DO 400MM |  | M | 3.6 | 0 | 0 | 21% | 0 | 0 | 0
| doplňující popis |  |  | TROUBA - ŽB prefabrikované hrdlové trouby DN=400mm (2kus) z betonu C35/45-XF4 včetně dopravy materiálu Viz C.3 - Koordinační situační výkres a 04 - Výměna / Nový propustek - Podélný a příčný řez propustkem
| výměra |  |  | Celkem: 3,6 = 3,600 => A
| technická specifikace |  |  | položky pro zhotovení potrubí platí bez ohledu na sklon zahrnuje: - výrobní dokumentaci (včetně technologického předpisu) - dodání veškerého trubního a pomocného materiálu (trouby, trubky, tvarovky, spojovací a těsnící materiál a pod.), podpěrných, závěsných a upevňovacích prvků, včetně potřebných úprav - úprava a příprava podkladu a podpěr, očištění a ošetření podkladu a podpěr - zřízení plně funkčního potrubí, kompletní soustavy, podle příslušného technologického předpisu - zřízení potrubí i jednotlivých částí po etapách, včetně pracovních spar a spojů, pracovního zaslepení konců a pod. - úprava prostupů, průchodů šachtami a komorami, okolí podpěr a vyústění, zaústění, napojení, vyvedení a upevnění odpad. výustí - ochrana potrubí nátěrem (vč. úpravy povrchu), případně izolací, nejsou-li tyto práce předmětem jiné položky - úprava, očištění a ošetření prostoru kolem potrubí - položky platí pro práce prováděné v prostoru zapaženém i nezapaženém a i v kolektorech, chráničkách - položky zahrnují i práce spojené s nutnými obtoky, převáděním a čerpáním vody nezahrnuje zkoušky vodotěsnosti a televizní prohlídku
| 33 | 89914 |  | ŠACHTOVÉ BETONOVÉ SKRUŽE SAMOSTATNÉ |  | KUS | 1 | 0 | 0 | 21% | 0 | 0 | 0
| doplňující popis |  |  | ZEMNÍ PRÁCE - Dodávka, montáž, demontáž a odvoz betonové prefabrikované skruže DN=800mm Viz C.3 - Koordinační situační výkres a 04 - Výměna / Nový propustek - Podélný a příčný řez propustkem
| výměra |  |  | Celkem: 1 = 1,000 => A
| technická specifikace |  |  | - Položka zahrnuje veškerý materiál, výrobky a polotovary, včetně mimostaveništní a vnitrostaveništní dopravy (rovněž přesuny), včetně naložení a složení,případně s uložením.
| 34 | 899574 |  | OBETONOVÁNÍ POTRUBÍ ZE ŽELEZOBETONU DO C25/30 VČETNĚ VÝZTUŽE |  | M3 | 1.31 | 0 | 0 | 21% | 0 | 0 | 0
| doplňující popis |  |  | ŽB OBETONOVÁNÍ - Beton C25/30-XF3+XA2 + hutnění ŽB OBETONOVÁNÍ - Bednění + odbedňovací nátěr =0,904*2,800*2+0,562m2*2=6,186m2 ŽB OBETONOVÁNÍ - Betonářská výztuž B500B - KARI síť pr. 8mm, rozměr oka 100x100mm, včetně dopravy materiálu =0,020*1,310m3*7,850t/m3=0,206m3 Viz C.3 - Koordinační situační výkres a 04 - Výměna / Nový propustek - Podélný a příčný řez propustkem
| výměra |  |  | Celkem: 0,468*2,8 = 1,310 => A
| technická specifikace |  |  | - dodání čerstvého betonu (betonové směsi) požadované kvality, jeho uložení do požadovaného tvaru při jakékoliv hustotě výztuže, konzistenci čerstvého betonu a způsobu hutnění, ošetření a ochranu betonu, - zhotovení nepropustného, mrazuvzdorného betonu a betonu požadované trvanlivosti a vlastností, - užití potřebných přísad a technologií výroby betonu, - zřízení pracovních a dilatačních spar, včetně potřebných úprav, výplně, vložek, opracování, očištění a ošetření, - bednění požadovaných konstr. (i ztracené) s úpravou dle požadované kvality povrchu betonu, včetně odbedňovacích a odskružovacích prostředků, - podpěrné konstr. (skruže) a lešení všech druhů pro bednění, uložení čerstvého betonu, výztuže a doplňkových konstr., vč. požadovaných otvorů, ochranných a bezpečnostních opatření a základů těchto konstrukcí a lešení, - vytvoření kotevních čel, kapes, nálitků, a sedel, - zřízení všech požadovaných otvorů, kapes, výklenků, prostupů, dutin, drážek a pod., vč. ztížení práce a úprav kolem nich, - úpravy pro osazení výztuže, doplňkových konstrukcí a vybavení, - úpravy povrchu pro položení požadované izolace, povlaků a nátěrů, případně vyspravení, - ztížení práce u kabelových a injektážních trubek a ostatních zařízení osazovaných do betonu, - konstrukce betonových kloubů, upevnění kotevních prvků a doplňkových konstrukcí, - nátěry zabraňující soudržnost betonu a bednění, - výplň, těsnění a tmelení spar a spojů, - opatření povrchů betonu izolací proti zemní vlhkosti v částech, kde přijdou do styku se zeminou nebo kamenivem, - případné zřízení spojovací vrstvy u základů, - úpravy pro osazení zařízení ochrany konstrukce proti vlivu bludných proudů
|  | 8 |  | Potrubí |  | Celkem (bez DPH): | 0 | za DPH 21 %: | 0 | Celkem (s DPH): | 0 | 0 | 0 | 0
[6 empty] | Celkový součet (bez DPH): | 0 | Celkový součet DPH: | 0 | Celkový součet (s DPH): | 0
9 - Ostatní konstrukce a práce
| 35 | 917223 |  | SILNIČNÍ A CHODNÍKOVÉ OBRUBY Z BETONOVÝCH OBRUBNÍKŮ ŠÍŘ 100MM |  | M | 10 | 0 | 0 | 21% | 0 | 0 | 0
| doplňující popis |  |  | OBRUBNÍKY - Betonové chodníkové obrubníky 100x250x1000mm OBRUBNÍKY - Betonové lože C20/25-XF3 pod betonové chodníkové obrubníky 100x250x1000mm =10,000*0,055m2=0,550m3 Viz C.3 - Koordinační situační výkres a 04 - Výměna / Nový propustek - Podélný a příčný řez propustkem
| výměra |  |  | Celkem: 10 = 10,000 => A
| technická specifikace |  |  | Položka zahrnuje: dodání a pokládku betonových obrubníků o rozměrech předepsaných zadávací dokumentací betonové lože i boční betonovou opěrku.
| 36 | 919112 |  | ŘEZÁNÍ ASFALTOVÉHO KRYTU VOZOVEK TL DO 100MM |  | M | 3.65 | 0 | 0 | 21% | 0 | 0 | 0
| doplňující popis |  |  | BOURACÍ PRÁCE - Řezání asfaltového krytu pro odfrézování asfaltových vrstev Viz C.3 - Koordinační situační výkres a 04 - Výměna / Nový propustek - Podélný a příčný řez propustkem
| výměra |  |  | Celkem: 1,82+1,83 = 3,650 => A
| technická specifikace |  |  | položka zahrnuje řezání vozovkové vrstvy v předepsané tloušťce, včetně spotřeby vody
| 37 | 919142 |  | ŘEZÁNÍ ŽELEZOBETONOVÝCH KONSTRUKCÍ TL DO 100MM |  | M | 3.8 | 0 | 0 | 21% | 0 | 0 | 0
| doplňující popis |  |  | TROUBA - Seříznutí ŽB prefabrikovaných hrdlových trubek DN=400mm na vtoku i výtoku Viz C.3 - Koordinační situační výkres a 04 - Výměna / Nový propustek - Podélný a příčný řez propustkem
| výměra |  |  | Celkem: 1,15*2+0,75*2 = 3,800 => A
| technická specifikace |  |  | položka zahrnuje řezání železobetonových konstrukcí v předepsané tloušťce, včetně spotřeby vody
| 38 | 93133 |  | TĚSNĚNÍ DILATAČNÍCH SPAR POLYURETANOVÝM TMELEM |  | M3 | 0.001 | 0 | 0 | 21% | 0 | 0 | 0
| doplňující popis |  |  | TROUBA - Trvale pružný tmel pro vytmelení spár hrdlových trub včetně dopravy a aplikace materiálu Viz C.3 - Koordinační situační výkres a 04 - Výměna / Nový propustek - Podélný a příčný řez propustkem
| výměra |  |  | Celkem: 1,508*0,08*0,005 = 0,001 => A
| technická specifikace |  |  | položka zahrnuje dodávku a osazení předepsaného materiálu, očištění ploch spáry před úpravou, očištění okolí spáry po úpravě nezahrnuje těsnící profil
| 39 | 93620 |  | DROBNÉ DOPLŇK KONSTR PREFABRIK BETON A ŽELEZOBETON |  | M3 | 0.025 | 0 | 0 | 21% | 0 | 0 | 0
| doplňující popis |  |  | ROK VÝSTAVBY - Betonový prefabrikovaný blok z prostého betonu C30/37-XF4 (1kus), 400x250x250mm s vyznačením letopočtu výstavby pomocí pryžové matrice na výtoku Viz C.3 - Koordinační situační výkres a 04 - Výměna / Nový propustek - Podélný a příčný řez propustkem
| výměra |  |  | Celkem: 0,4*0,25*0,25 = 0,025 => A
| technická specifikace |  |  | - dodání dílce požadovaného tvaru a vlastností, jeho skladování, doprava a osazení do definitivní polohy, včetně komplexní technologie výroby a montáže dílců, ošetření a ochrana dílců, - u dílců železobetonových a předpjatých veškerá výztuž, případně i tuhé kovové prvky a závěsná oka, - úpravy a zařízení pro uložení a transport dílce, - veškeré požadované úpravy dílců, včetně doplňkových konstrukcí a vybavení, - sestavení dílce na stavbě včetně montážních zařízení, plošin a prahů a pod., - výplň, těsnění a tmelení spár a spojů, - očištění a ošetření úložných ploch, - zednické výpomoce pro montáž dílců, - označení dílce výrobním štítkem nebo jiným způsobem, - úpravy dílce pro dodržení požadované přesnosti jeho osazení, včetně případných měření, - veškerá zařízení pro zajištění stability v každém okamžiku, - další práce dané případně specifikací k příslušnému prefabrik. dílci (úprava pohledových ploch, příp. rubových ploch, osazení měřících zařízení, zkoušení a měření dílců a pod.).
| 40 | 966158 |  | BOURÁNÍ KONSTRUKCÍ Z PROST BETONU S ODVOZEM DO 20KM |  | M3 | 4.989 | 0 | 0 | 21% | 0 | 0 | 0
| doplňující popis |  |  | BOURACÍ PRÁCE - Odstranění betonového lože betonových chodníkových obrubníků včetně odvozu na skládku do 20-ti km =6,590*0,100m2=0,659m3 =0,659m3*2,300t/m3=1,516t BOURACÍ PRÁCE - Odstranění betonových základů včetně odvozu na skládku do 20km =2,000*1,000*1,000*2=4,000m3 =4,000m3*2,300t/m3=9,200t BOURACÍ PRÁCE - Odstranění betonových prefabrikovaných podkladků a podkladního betonu včetně odvozu na skládku do 20km =0,200m2*1,650=0,330m3 =0,330m3*2,300t/m3=0,759t Viz C.3 - Koordinační situační výkres a 04 - Výměna / Nový propustek - Podélný a příčný řez propustkem
| výměra |  |  | Celkem: 6,59*0,1 = 0,659 => A Celkem: 2*1*1*2 = 4,000 => B Celkem: 0,2*1,65 = 0,330 => C Celkem: A+B+C = 4,989 => D
| technická specifikace |  |  | položka zahrnuje: - rozbourání konstrukce bez ohledu na použitou technologii - veškeré pomocné konstrukce (lešení a pod.) - veškerou manipulaci s vybouranou sutí a hmotami včetně uložení na skládku. Nezahrnuje poplatek za skládku, který se vykazuje v položce 0141** (s výjimkou malého množství bouraného materiálu, kde je možné poplatek zahrnout do jednotkové ceny bourání – tento fakt musí být uveden v doplňujícím textu k položce) - veškeré další práce plynoucí z technologického předpisu a z platných předpisů
| 41 | 96615B |  | BOURÁNÍ KONSTRUKCÍ Z PROSTÉHO BETONU - DOPRAVA |  | TKM | 114.747 | 0 | 0 | 21% | 0 | 0 | 0
| doplňující popis |  |  | DOPRAVA - Příplatek za dopravu - Odstranění betonového lože betonových chodníkových obrubníků včetně odvozu na skládku do 10-ti km =0,659m3*2,300t/m3*10km=15,157tkm DOPRAVA - Příplatek za dopravu - Odstranění betonových základů včetně odvozu na skládku do 10km =4,000m3*2,300t/m3*10km=92,000tkm DOPRAVA - Příplatek za dopravu - Odstranění betonových prefabrikovaných podkladků a podkladního betonu včetně odvozu na skládku do 10km =0,330m3*2,300t/m3*10km=7,590tkm Položka vypočtena na základě umístění stavby vůči skládce
| výměra |  |  | Celkem: 0,659*2,3*10 = 15,157 => A Celkem: 4*2,3*10 = 92,000 => B Celkem: 0,33*2,3*10 = 7,590 => C Celkem: A+B+C = 114,747 => D
| technická specifikace |  |  | Položka zahrnuje samostatnou dopravu suti a vybouraných hmot. Množství se určí jako součin hmotnosti [t] a požadované vzdálenosti [km].
| 42 | 966346 |  | BOURÁNÍ PROPUSTŮ Z TRUB DN DO 400MM |  | M | 1.65 | 0 | 0 | 21% | 0 | 0 | 0
| doplňující popis |  |  | BOURACÍ PRÁCE - Odstranění ŽB hrdlových trubek DN=400mm =1,650*0,320t/m=0,528t Viz C.3 - Koordinační situační výkres a 04 - Výměna / Nový propustek - Podélný a příčný řez propustkem
| výměra |  |  | Celkem: 1,65 = 1,650 => A
| technická specifikace |  |  | položka zahrnuje: - odstranění trub včetně případného obetonování a lože - veškeré pomocné konstrukce (lešení a pod.) - veškerou manipulaci s vybouranou sutí a hmotami včetně uložení na skládku. Nezahrnuje poplatek za skládku, který se vykazuje v položce 0141** (s výjimkou malého množství bouraného materiálu, kde je možné poplatek zahrnout do jednotkové ceny bourání – tento fakt musí být uveden v doplňujícím textu k položce) - veškeré další práce plynoucí z technologického předpisu a z platných předpisů - nezahrnuje bourání čel, vtokových a výtokových jímek, odstranění zábradlí
| 43 | 967168 |  | VYBOURÁNÍ ČÁSTÍ KONSTRUKCÍ ŽELEZOBET S ODVOZEM DO 20KM |  | M3 | 1.25 | 0 | 0 | 21% | 0 | 0 | 0
| doplňující popis |  |  | BOURACÍ PRÁCE - Odstranění ŽB čelních stěn propustku včetně odvozu na skládku do 20km =1,250m3*2,500t/m3=3,125t Viz C.3 - Koordinační situační výkres a 04 - Výměna / Nový propustek - Podélný a příčný řez propustkem
| výměra |  |  | Celkem: 2*0,75*0,5*2-0,25*0,5*2 = 1,250 => A
| technická specifikace |  |  | položka zahrnuje: - veškerou manipulaci s vybouranou sutí a hmotami včetně uložení na skládku, - veškeré další práce plynoucí z technologického předpisu a z platných předpisů, nezahrnuje poplatek za skládku, který se vykazuje v položce 0141** (s výjimkou malého množství bouraného materiálu, kde je možné poplatek zahrnout do jednotkové ceny bourání – tento fakt musí být uveden v doplňujícím textu k položce)
| 44 | 96716B |  | VYBOURÁNÍ ČÁSTÍ KONSTRUKCÍ ŽELEZOBET - DOPRAVA |  | TKM | 47.09 | 0 | 0 | 21% | 0 | 0 | 0
| doplňující popis |  |  | DOPRAVA - Příplatek za dopravu - Odstranění ŽB čelních stěn propustku včetně odvozu na skládku do 10km =1,250m3*2,500t/m3*10km=31,250tkm DOPRAVA - Příplatek za dopravu - Odstranění ŽB hrdlových trubek DN=400mm včetně odvozu na skládku do 30km =1,650*0,320t/m*30km=15,840tkm Položka vypočtena na základě umístění stavby vůči skládce
| výměra |  |  | Celkem: 1,25*2,5*10 = 31,250 => A Celkem: 1,65*0,32*30 = 15,840 => B Celkem: A+B = 47,090 => C
| technická specifikace |  |  | Položka zahrnuje samostatnou dopravu suti a vybouraných hmot. Množství se určí jako součin hmotnosti [t] a požadované vzdálenosti [km].
|  | 9 |  | Ostatní konstrukce a práce |  | Celkem (bez DPH): | 0 | za DPH 21 %: | 0 | Celkem (s DPH): | 0 | 0 | 0 | 0
[6 empty] | Celkový součet (bez DPH): | 0 | Celkový součet DPH: | 0 | Celkový součet (s DPH): | 0

## 38 - SO103.09
SOUPIS PRACÍ
STAVBA
0
| 000AT - MODERNIZACE SILNICE II/362 JEDLOVÁ - HRANICE KRAJE | [12 empty] | 0
0
ZÁKLADNÍ ÚDAJE
Objekt: | [7 empty] | Celková cena (bez DPH): | 0
SO103.09 - KM 1,14500 (PVNDČP) | [7 empty] | Celková cena (s DPH): | 0 |  |  | 0 | 0 | 0
Zhotovitel:
IČ:
DIČ:
SOUHRN
| Kód |  |  | Název | [5 empty] | Cena (bez DPH) | Cena (s DPH)
| 0 |  |  | Všeobecné konstrukce a práce | [5 empty] | 0 | 0 |  |  | 0
| 1 |  |  | Zemní práce | [5 empty] | 0 | 0 |  |  | 0
| 4 |  |  | Vodorovné konstrukce | [5 empty] | 0 | 0 |  |  | 0
| 5 |  |  | Komunikace | [5 empty] | 0 | 0 |  |  | 0
| 6 |  |  | Úpravy povrchů, podlahy, výplně otvorů | [5 empty] | 0 | 0 |  |  | 0
| 7 |  |  | Přidružená stavební výroba | [5 empty] | 0 | 0 |  |  | 0
| 8 |  |  | Potrubí | [5 empty] | 0 | 0 |  |  | 0
| 9 |  |  | Ostatní konstrukce a práce | [5 empty] | 0 | 0 |  |  | 0
POLOŽKY ROZPOČTU
| P.č. | Kód | Var | Název | Skupina měření | MJ | Množství MJ | JOC | Cena (bez DPH) | DPH % | Cena (s DPH)
0 - Všeobecné konstrukce a práce
| 1 | 014102 | 1 | POPLATKY ZA SKLÁDKU |  | T | 60.026 | 0 | 0 | 21% | 0 | 0 | 0
| doplňující popis |  |  | SKLÁDKA - Uložení zeminy na skládku Viz položka č. 9
| výměra |  |  | Celkem: 60,026 = 60,026 => A
| technická specifikace |  |  | zahrnuje veškeré poplatky provozovateli skládky související s uložením odpadu na skládce.
| 2 | 014102 | 2 | POPLATKY ZA SKLÁDKU |  | T | 20.817 | 0 | 0 | 21% | 0 | 0 | 0
| doplňující popis |  |  | SKLÁDKA - Uložení stavební suti na recyklační dvůr Viz položky č. 3, 42, 44 a 45
| výměra |  |  | Celkem: 0,461+1,845+3,875+11,04+1,664+1,932 = 20,817 => A
| technická specifikace |  |  | zahrnuje veškeré poplatky provozovateli skládky související s uložením odpadu na skládce.
|  | 0 |  | Všeobecné konstrukce a práce |  | Celkem (bez DPH): | 0 | za DPH 21 %: | 0 | Celkem (s DPH): | 0 | 0 | 0 | 0
[6 empty] | Celkový součet (bez DPH): | 0 | Celkový součet DPH: | 0 | Celkový součet (s DPH): | 0
1 - Zemní práce
| 3 | 113524 |  | ODSTRANĚNÍ CHODNÍKOVÝCH A SILNIČNÍCH OBRUBNÍKŮ BETONOVÝCH, ODVOZ DO 5KM |  | M | 8.02 | 0 | 0 | 21% | 0 | 0 | 0
| doplňující popis |  |  | BOURACÍ PRÁCE - Odstranění betonových chodníkových obrubníků včetně odvozu na skládku do 5km =8,020*0,025m2*2,300t/m3=0,461t Viz C.3 - Koordinační situační výkres a 04 - Výměna / Nový propustek - Podélný a příčný řez propustkem
| výměra |  |  | Celkem: 8,02 = 8,020 => A
| technická specifikace |  |  | Položka zahrnuje veškerou manipulaci s vybouranou sutí a s vybouranými hmotami vč. uložení na skládku. Nezahrnuje poplatek za skládku, který se vykazuje v položce 0141** (s výjimkou malého množství bouraného materiálu, kde je možné poplatek zahrnout do jednotkové ceny bourání – tento fakt musí být uveden v doplňujícím textu k položce).
| 4 | 11352B |  | ODSTRANĚNÍ CHODNÍKOVÝCH A SILNIČNÍCH OBRUBNÍKŮ BETONOVÝCH - DOPRAVA |  | TKM | 11.529 | 0 | 0 | 21% | 0 | 0 | 0
| doplňující popis |  |  | DOPRAVA - Příplatek za dopravu - Odstranění betonových chodníkových obrubníků včetně odvozu na skládku do 25km Položka vypočtena na základě umístění stavby vůči skládce
| výměra |  |  | Celkem: 8,02*0,025*2,3*25 = 11,529 => A
| technická specifikace |  |  | Položka zahrnuje samostatnou dopravu suti a vybouraných hmot. Množství se určí jako součin hmotnosti [t] a požadované vzdálenosti [km].
| 5 | 113727 |  | FRÉZOVÁNÍ ZPEVNĚNÝCH PLOCH ASFALTOVÝCH, ODVOZ DO 16KM |  | M3 | 3.715 | 0 | 0 | 21% | 0 | 0 | 0
| doplňující popis |  |  | BOURACÍ PRÁCE - Odfrézování asfaltových vrstev v tl. 100mm (asfalt) včetně odvozu a uložení na skládku KSÚS PK - Cestmistrovství Polička do 15km =3,715m3*2,400t/m3=8,916t Viz C.3 - Koordinační situační výkres a 04 - Výměna / Nový propustek - Podélný a příčný řez propustkem
| výměra |  |  | Celkem: 37,153*0,1 = 3,715 => A
| technická specifikace |  |  | Položka zahrnuje veškerou manipulaci s vybouranou sutí a s vybouranými hmotami vč. uložení na skládku. Nezahrnuje poplatek za skládku, který se vykazuje v položce 0141** (s výjimkou malého množství bouraného materiálu, kde je možné poplatek zahrnout do jednotkové ceny bourání – tento fakt musí být uveden v doplňujícím textu k položce).
| 6 | 113761 |  | FRÉZOVÁNÍ DRÁŽKY PRŮŘEZU DO 100MM2 V ASFALTOVÉ VOZOVCE |  | M | 8.51 | 0 | 0 | 21% | 0 | 0 | 0
| doplňující popis |  |  | VOZOVKA - Prořezání drážky v pracovní spáře =4,800m CHODNÍK - Prořezání drážky v pracovní spáře =1,840+1,870=3,710m Viz C.3 - Koordinační situační výkres a 04 - Výměna / Nový propustek - Podélný a příčný řez propustkem
| výměra |  |  | Celkem: 4,8 = 4,800 => A Celkem: 1,84+1,87 = 3,710 => B Celkem: A+B = 8,510 => C
| technická specifikace |  |  | Položka zahrnuje veškerou manipulaci s vybouranou sutí a s vybouranými hmotami vč. uložení na skládku.
| 7 | 11511 |  | ČERPÁNÍ VODY DO 500 L/MIN |  | HOD | 140 | 0 | 0 | 21% | 0 | 0 | 0
| doplňující popis |  |  | ZEMNÍ PRÁCE - Čerpání vody ze stavební jámy Položka vypočtena na základě odborného odhadu
| výměra |  |  | Celkem: 14*10 = 140,000 => A
| technická specifikace |  |  | Položka čerpání vody na povrchu zahrnuje i potrubí, pohotovost záložní čerpací soupravy a zřízení čerpací jímky. Součástí položky je také následná demontáž a likvidace těchto zařízení
| 8 | 121108 |  | SEJMUTÍ ORNICE NEBO LESNÍ PŮDY S ODVOZEM DO 20KM |  | M3 | 4.226 | 0 | 0 | 21% | 0 | 0 | 0
| doplňující popis |  |  | ZEMNÍ PRÁCE - Odhumusování plochy v tl. 150mm, která bude zasažena výkopovými pracemi a úpravou terénu včetně odvozu a uložení zeminy na deponii stavby do 20km (využití na zpětné ohumusování) =1,933m2*0,150=0,290m3 =0,290m3*2,000t/m3=0,580t ZEMNÍ PRÁCE - Odhumusování plochy v tl. 150mm, která bude zasažena výkopovými pracemi a úpravou terénu včetně odvozu do 20km a likvidace v režii zhotovitele (nebude využita na zpětné ohumusování) =28,174m2*0,150-1,933m2*0,150=3,936m3 =3,936m3*2,000t/m3=7,872t Viz C.3 - Koordinační situační výkres a 04 - Výměna / Nový propustek - Podélný a příčný řez propustkem
| výměra |  |  | Celkem: 1,933*0,15 = 0,290 => A Celkem: 28,174*0,15-1,933*0,15 = 3,936 => B Celkem: A+B = 4,226 => C
| technická specifikace |  |  | položka zahrnuje sejmutí ornice bez ohledu na tloušťku vrstvy a její vodorovnou dopravu nezahrnuje uložení na trvalou skládku
| 9 | 131738 |  | HLOUBENÍ JAM ZAPAŽ I NEPAŽ TŘ. I, ODVOZ DO 20KM |  | M3 | 30.013 | 0 | 0 | 21% | 0 | 0 | 0
| doplňující popis |  |  | ZEMNÍ PRÁCE - Výkop zeminy pro stavební jámu v zemině tř. I včetně pažení a odvozu zeminy na skládku do 20km =30,013m3*2,000t/m3=60,026t Viz C.3 - Koordinační situační výkres a 04 - Výměna / Nový propustek - Podélný a příčný řez propustkem
| výměra |  |  | Celkem: 30,013 = 30,013 => A
| technická specifikace |  |  | položka zahrnuje: - vodorovná a svislá doprava, přemístění, přeložení, manipulace s výkopkem - kompletní provedení vykopávky nezapažené i zapažené - ošetření výkopiště po celou dobu práce v něm vč. klimatických opatření - ztížení vykopávek v blízkosti podzemního vedení, konstrukcí a objektů vč. jejich dočasného zajištění - ztížení pod vodou, v okolí výbušnin, ve stísněných prostorech a pod. - příplatek za lepivost - těžení po vrstvách, pásech a po jiných nutných částech (figurách) - čerpání vody vč. čerpacích jímek, potrubí a pohotovostní čerpací soupravy (viz ustanovení k pol. 1151,2) - potřebné snížení hladiny podzemní vody - těžení a rozpojování jednotlivých balvanů - vytahování a nošení výkopku - svahování a přesvah. svahů do konečného tvaru, výměna hornin v podloží a v pláni znehodnocené klimatickými vlivy - ruční vykopávky, odstranění kořenů a napadávek - pažení, vzepření a rozepření vč. přepažování (vyjma štětových stěn) - úpravu, ochranu a očištění dna, základové spáry, stěn a svahů - odvedení nebo obvedení vody v okolí výkopiště a ve výkopišti - třídění výkopku - veškeré pomocné konstrukce umožňující provedení vykopávky (příjezdy, sjezdy, nájezdy, lešení, podpěr. konstr., přemostění, zpevněné plochy, zakrytí a pod.) - nezahrnuje uložení zeminy (na skládku, do násypu) ani poplatky za skládku, vykazují se v položce č.0141**
| 10 | 13173B |  | HLOUBENÍ JAM ZAPAŽ I NEPAŽ TŘ. I - DOPRAVA |  | M3KM | 300.13 | 0 | 0 | 21% | 0 | 0 | 0
| doplňující popis |  |  | DOPRAVA - Příplatek za dopravu - Výkop zeminy pro stavební jámu v zemině tř. I včetně pažení a odvozu zeminy na skládku do 10km Položka vypočtena na základě umístění stavby vůči skládce
| výměra |  |  | Celkem: 30,013*10 = 300,130 => A
| technická specifikace |  |  | Položka zahrnuje samostatnou dopravu zeminy. Množství se určí jako součin kubatutry [m3] a požadované vzdálenosti [km].
| 11 | 17581 |  | OBSYP POTRUBÍ A OBJEKTŮ Z NAKUPOVANÝCH MATERIÁLŮ |  | M3 | 15.4 | 0 | 0 | 21% | 0 | 0 | 0
| doplňující popis |  |  | ZEMNÍ PRÁCE - Zásyp ze štěrkodrti fr. 0/32 mm + hutnění po vrstvách max. 300mm, Id=0,85, 100% PS včetně dopravy materiálu Viz C.3 - Koordinační situační výkres a 04 - Výměna / Nový propustek - Podélný a příčný řez propustkem
| výměra |  |  | Celkem: 15,4 = 15,400 => A
| technická specifikace |  |  | položka zahrnuje: - kompletní provedení zemní konstrukce včetně nákupu a dopravy materiálu dle zadávací dokumentace - úprava ukládaného materiálu vlhčením, tříděním, promícháním nebo vysoušením, příp. jiné úpravy za účelem zlepšení jeho mech. vlastností - hutnění i různé míry hutnění - ošetření úložiště po celou dobu práce v něm vč. klimatických opatření - ztížení v okolí vedení, konstrukcí a objektů a jejich dočasné zajištění - ztížení provádění vč. hutnění ve ztížených podmínkách a stísněných prostorech - ztížené ukládání sypaniny pod vodu - ukládání po vrstvách a po jiných nutných částech (figurách) vč. dosypávek - spouštění a nošení materiálu - výměna částí zemní konstrukce znehodnocené klimatickými vlivy - ruční hutnění a výplň jam a prohlubní v podloží - úprava, očištění, ochrana a zhutnění podloží - svahování, hutnění a uzavírání povrchů svahů - zřízení lavic na svazích - udržování úložiště a jeho ochrana proti vodě - odvedení nebo obvedení vody v okolí úložiště a v úložišti - veškeré pomocné konstrukce umožňující provedení zemní konstrukce (příjezdy, sjezdy, nájezdy, lešení, podpěrné konstrukce, přemostění, zpevněné plochy, zakrytí a pod.) - zemina vytlačená potrubím o DN do 180mm se od kubatury obsypů neodečítá
| 12 | 18110 |  | ÚPRAVA PLÁNĚ SE ZHUTNĚNÍM V HORNINĚ TŘ. I |  | M2 | 73.141 | 0 | 0 | 21% | 0 | 0 | 0
| doplňující popis |  |  | ZEMNÍ PRÁCE - Úprava a zhutnění základové spáry =1,160*6,600+8,630m2+18,910m2=35,196m2 VOZOVKA - Úprava a zhutnění zemní pláně =24,600m2 CHODNÍK - Úprava a zhutnění zemní pláně =13,345m2 Viz C.3 - Koordinační situační výkres a 04 - Výměna / Nový propustek - Podélný a příčný řez propustkem
| výměra |  |  | Celkem: 1,16*6,6+8,63+18,91 = 35,196 => A Celkem: 24,6 = 24,600 => B Celkem: 13,345 = 13,345 => C Celkem: A+B+C = 73,141 => D
| technická specifikace |  |  | položka zahrnuje úpravu pláně včetně vyrovnání výškových rozdílů. Míru zhutnění určuje projekt.
| 13 | 18215 |  | ÚPRAVA POVRCHŮ SROVNÁNÍM ÚZEMÍ V TL DO 0,50M |  | M2 | 1.933 | 0 | 0 | 21% | 0 | 0 | 0
| doplňující popis |  |  | ZELEŇ - Svahové úpravy Viz C.3 - Koordinační situační výkres a 04 - Výměna / Nový propustek - Podélný a příčný řez propustkem
| výměra |  |  | Celkem: 1,933 = 1,933 => A
| technická specifikace |  |  | položka zahrnuje srovnání výškových rozdílů terénu
| 14 | 18222 |  | ROZPROSTŘENÍ ORNICE VE SVAHU V TL DO 0,15M |  | M2 | 1.933 | 0 | 0 | 21% | 0 | 0 | 0
| doplňující popis |  |  | ZELEŇ - Ohumusování svahů v tl. 150mm Viz C.3 - Koordinační situační výkres a 04 - Výměna / Nový propustek - Podélný a příčný řez propustkem
| výměra |  |  | Celkem: 1,933 = 1,933 => A
| technická specifikace |  |  | položka zahrnuje: nutné přemístění ornice z dočasných skládek vzdálených do 50m rozprostření ornice v předepsané tloušťce ve svahu přes 1:5
| 15 | 18241 |  | ZALOŽENÍ TRÁVNÍKU RUČNÍM VÝSEVEM |  | M2 | 1.933 | 0 | 0 | 21% | 0 | 0 | 0
| doplňující popis |  |  | ZELEŇ - Osetí svahů travním semenem Viz C.3 - Koordinační situační výkres a 04 - Výměna / Nový propustek - Podélný a příčný řez propustkem
| výměra |  |  | Celkem: 1,933 = 1,933 => A
| technická specifikace |  |  | Zahrnuje dodání předepsané travní směsi, její výsev na ornici, zalévání, první pokosení, to vše bez ohledu na sklon terénu
| 16 | 18247 |  | OŠETŘOVÁNÍ TRÁVNÍKU |  | M2 | 1.933 | 0 | 0 | 21% | 0 | 0 | 0
| doplňující popis |  |  | ZELEŇ - Údržba založeného travního porostu Viz C.3 - Koordinační situační výkres a 04 - Výměna / Nový propustek - Podélný a příčný řez propustkem
| výměra |  |  | Celkem: 1,933 = 1,933 => A
| technická specifikace |  |  | Zahrnuje pokosení se shrabáním, naložení shrabků na dopravní prostředek, s odvozem a se složením, to vše bez ohledu na sklon terénu zahrnuje nutné zalití a hnojení
|  | 1 |  | Zemní práce |  | Celkem (bez DPH): | 0 | za DPH 21 %: | 0 | Celkem (s DPH): | 0 | 0 | 0 | 0
[6 empty] | Celkový součet (bez DPH): | 0 | Celkový součet DPH: | 0 | Celkový součet (s DPH): | 0
4 - Vodorovné konstrukce
| 17 | 451114 |  | PODKL A VÝPLŇ VRSTVY Z DÍLCŮ BETON DO C25/30 |  | M3 | 0.108 | 0 | 0 | 21% | 0 | 0 | 0
| doplňující popis |  |  | TROUBA - Podkladní betonové prefabrikované podkladky z betonu C35/45-XF4 pod trouby (6kus), včetně dopravy materiálu Viz C.3 - Koordinační situační výkres a 04 - Výměna / Nový propustek - Podélný a příčný řez propustkem
| výměra |  |  | Celkem: 0,6*0,12*0,25*6 = 0,108 => A
| technická specifikace |  |  | - dodání dílce požadovaného tvaru a vlastností, jeho skladování, doprava a osazení do definitivní polohy, včetně komplexní technologie výroby a montáže dílců, ošetření a ochrana dílců, - u dílců železobetonových a předpjatých veškerá výztuž, případně i tuhé kovové prvky a závěsná oka, - úpravy a zařízení pro uložení a transport dílce, - veškeré požadované úpravy dílců, včetně doplňkových konstrukcí a vybavení, - sestavení dílce na stavbě včetně montážních zařízení, plošin a prahů a pod., - výplň, těsnění a tmelení spár a spojů, - očištění a ošetření úložných ploch, - zednické výpomoce pro montáž dílců, - označení dílce výrobním štítkem nebo jiným způsobem, - úpravy dílce pro dodržení požadované přesnosti jeho osazení, včetně případných měření, - veškerá zařízení pro zajištění stability v každém okamžiku, - další práce dané případně specifikací k příslušnému prefabrik. dílci (úprava pohledových ploch, příp. rubových ploch, osazení měřících zařízení, zkoušení a měření dílců a pod.).
| 18 | 451314 |  | PODKLADNÍ A VÝPLŇOVÉ VRSTVY Z PROSTÉHO BETONU C25/30 |  | M3 | 1.295 | 0 | 0 | 21% | 0 | 0 | 0
| doplňující popis |  |  | ODLÁŽDĚNÍ - Podkladní betonové lože z betonu C25/30-XF3 pod kamennou dlažbu tl. 150mm včetně dopravy materiálu Viz C.3 - Koordinační situační výkres a 04 - Výměna / Nový propustek - Podélný a příčný řez propustkem
| výměra |  |  | Celkem: 8,63*0,15 = 1,295 => A
| technická specifikace |  |  | - dodání čerstvého betonu (betonové směsi) požadované kvality, jeho uložení do požadovaného tvaru při jakékoliv hustotě výztuže, konzistenci čerstvého betonu a způsobu hutnění, ošetření a ochranu betonu, - zhotovení nepropustného, mrazuvzdorného betonu a betonu požadované trvanlivosti a vlastností, - užití potřebných přísad a technologií výroby betonu, - zřízení pracovních a dilatačních spar, včetně potřebných úprav, výplně, vložek, opracování, očištění a ošetření, - bednění požadovaných konstr. (i ztracené) s úpravou dle požadované kvality povrchu betonu, včetně odbedňovacích a odskružovacích prostředků, - podpěrné konstr. (skruže) a lešení všech druhů pro bednění, uložení čerstvého betonu, výztuže a doplňkových konstr., vč. požadovaných otvorů, ochranných a bezpečnostních opatření a základů těchto konstrukcí a lešení, - vytvoření kotevních čel, kapes, nálitků, a sedel, - zřízení všech požadovaných otvorů, kapes, výklenků, prostupů, dutin, drážek a pod., vč. ztížení práce a úprav kolem nich, - úpravy pro osazení výztuže, doplňkových konstrukcí a vybavení, - úpravy povrchu pro položení požadované izolace, povlaků a nátěrů, případně vyspravení, - ztížení práce u kabelových a injektážních trubek a ostatních zařízení osazovaných do betonu, - konstrukce betonových kloubů, upevnění kotevních prvků a doplňkových konstrukcí, - nátěry zabraňující soudržnost betonu a bednění, - výplň, těsnění a tmelení spar a spojů, - opatření povrchů betonu izolací proti zemní vlhkosti v částech, kde přijdou do styku se zeminou nebo kamenivem, - případné zřízení spojovací vrstvy u základů, - úpravy pro osazení zařízení ochrany konstrukce proti vlivu bludných proudů
| 19 | 451324 |  | PODKL A VÝPLŇ VRSTVY ZE ŽELEZOBET DO C25/30 |  | M3 | 2.297 | 0 | 0 | 21% | 0 | 0 | 0
| doplňující popis |  |  | ŽB ZÁKLADOVÁ DESKA - Beton C25/30-XF3+XA2 + hutnění včetně dopravy materiálu ŽB ZÁKLADOVÁ DESKA - Bednění + odbedňovací nátěr =1,160*0,300*2+6,600*0,300*2=4,656m2 Viz C.3 - Koordinační situační výkres a 04 - Výměna / Nový propustek - Podélný a příčný řez propustkem
| výměra |  |  | Celkem: 1,16*6,6*0,3 = 2,297 => A
| technická specifikace |  |  | - dodání čerstvého betonu (betonové směsi) požadované kvality, jeho uložení do požadovaného tvaru při jakékoliv hustotě výztuže, konzistenci čerstvého betonu a způsobu hutnění, ošetření a ochranu betonu, - zhotovení nepropustného, mrazuvzdorného betonu a betonu požadované trvanlivosti a vlastností, - užití potřebných přísad a technologií výroby betonu, - zřízení pracovních a dilatačních spar, včetně potřebných úprav, výplně, vložek, opracování, očištění a ošetření, - bednění požadovaných konstr. (i ztracené) s úpravou dle požadované kvality povrchu betonu, včetně odbedňovacích a odskružovacích prostředků, - podpěrné konstr. (skruže) a lešení všech druhů pro bednění, uložení čerstvého betonu, výztuže a doplňkových konstr., vč. požadovaných otvorů, ochranných a bezpečnostních opatření a základů těchto konstrukcí a lešení, - vytvoření kotevních čel, kapes, nálitků, a sedel, - zřízení všech požadovaných otvorů, kapes, výklenků, prostupů, dutin, drážek a pod., vč. ztížení práce a úprav kolem nich, - úpravy pro osazení výztuže, doplňkových konstrukcí a vybavení, - úpravy povrchu pro položení požadované izolace, povlaků a nátěrů, případně vyspravení, - ztížení práce u kabelových a injektážních trubek a ostatních zařízení osazovaných do betonu, - konstrukce betonových kloubů, upevnění kotevních prvků a doplňkových konstrukcí, - nátěry zabraňující soudržnost betonu a bednění, - výplň, těsnění a tmelení spar a spojů, - opatření povrchů betonu izolací proti zemní vlhkosti v částech, kde přijdou do styku se zeminou nebo kamenivem, - případné zřízení spojovací vrstvy u základů, - úpravy pro osazení zařízení ochrany konstrukce proti vlivu bludných proudů
| 20 | 451366 |  | VÝZTUŽ PODKL VRSTEV Z KARI-SÍTÍ |  | T | 0.361 | 0 | 0 | 21% | 0 | 0 | 0
| doplňující popis |  |  | ŽB ZÁKLADOVÁ DESKA - Betonářská výztuž B500B - KARI síť pr. 8mm, rozměr oka 100x100mm, včetně dopravy materiálu Viz C.3 - Koordinační situační výkres a 04 - Výměna / Nový propustek - Podélný a příčný řez propustkem
| výměra |  |  | Celkem: 0,02*2,297*7,85 = 0,361 => A
| technická specifikace |  |  | položka zahrnuje: - dodání betonářské výztuže v požadované kvalitě, stříhání, řezání, ohýbání a spojování do všech požadovaných tvarů (vč. armakošů) a uložení s požadovaným zajištěním polohy a krytí výztuže betonem - veškeré svary nebo jiné spoje výztuže - pomocné konstrukce a práce pro osazení a upevnění výztuže - zednické výpomoci pro montáž betonářské výztuže - úpravy výztuže pro osazení doplňkových konstrukcí - ochranu výztuže do doby jejího zabetonování - veškerá opatření pro zajištění soudržnosti výztuže a betonu - vodivé propojení výztuže, které je součástí ochrany konstrukce proti vlivům bludných proudů, vyvedení do měřících skříní nebo míst pro měření bludných proudů - povrchovou antikorozní úpravu výztuže - separaci výztuže
| 21 | 45152 |  | PODKLADNÍ A VÝPLŇOVÉ VRSTVY Z KAMENIVA DRCENÉHO |  | M3 | 4.368 | 0 | 0 | 21% | 0 | 0 | 0
| doplňující popis |  |  | ZEMNÍ PRÁCE - Polštář ze štěrkodrti fr. 0/32mm, tl. 400mm + hutnění po vrstvách tl. 200mm, Id=0,90, 100% PS včetně dopravy materiálu Viz C.3 - Koordinační situační výkres a 04 - Výměna / Nový propustek - Podélný a příčný řez propustkem
| výměra |  |  | Celkem: 0,624*7 = 4,368 => A
| technická specifikace |  |  | položka zahrnuje dodávku předepsaného kameniva, mimostaveništní a vnitrostaveništní dopravu a jeho uložení není-li v zadávací dokumentaci uvedeno jinak, jedná se o nakupovaný materiál
| 22 | 46251 |  | ZÁHOZ Z LOMOVÉHO KAMENE |  | M3 | 4.728 | 0 | 0 | 21% | 0 | 0 | 0
| doplňující popis |  |  | ODLÁŽDĚNÍ - Kamenná rovnanina, hmotnost jednotlivých kusů min. 15kg Viz C.3 - Koordinační situační výkres a 04 - Výměna / Nový propustek - Podélný a příčný řez propustkem
| výměra |  |  | Celkem: 18,91*0,25 = 4,728 => A
| technická specifikace |  |  | položka zahrnuje: - dodávku a zához lomového kamene předepsané frakce včetně mimostaveništní a vnitrostaveništní dopravy není-li v zadávací dokumentaci uvedeno jinak, jedná se o nakupovaný materiál
| 23 | 465512 |  | DLAŽBY Z LOMOVÉHO KAMENE NA MC |  | M3 | 2.158 | 0 | 0 | 21% | 0 | 0 | 0
| doplňující popis |  |  | ODLÁŽDĚNÍ - Kamenná dlažba z lomového kamene tl. 250mm, šířka spáry 30 - 50mm, spáry zatřené stěrkou MC25 včetně dopravy materiálu Viz C.3 - Koordinační situační výkres a 04 - Výměna / Nový propustek - Podélný a příčný řez propustkem
| výměra |  |  | Celkem: 8,63*0,25 = 2,158 => A
| technická specifikace |  |  | položka zahrnuje: - nutné zemní práce (svahování, úpravu pláně a pod.) - zřízení spojovací vrstvy - zřízení lože dlažby z cementové malty předepsané kvality a předepsané tloušťky - dodávku a položení dlažby z lomového kamene do předepsaného tvaru - spárování, těsnění, tmelení a vyplnění spar MC případně s vyklínováním - úprava povrchu pro odvedení srážkové vody - nezahrnuje podklad pod dlažbu, vykazuje se samostatně položkami SD 45
| 24 | 467314 |  | STUPNĚ A PRAHY VODNÍCH KORYT Z PROSTÉHO BETONU C25/30 |  | M3 | 0.386 | 0 | 0 | 21% | 0 | 0 | 0
| doplňující popis |  |  | ODLÁŽDĚNÍ - Příčný práh z prostého betonu C25/30-XF3 na vtoku i výtoku 500x200mm včetně dopravy materiálu Viz C.3 - Koordinační situační výkres a 04 - Výměna / Nový propustek - Podélný a příčný řez propustkem
| výměra |  |  | Celkem: 3,86*0,5*0,2 = 0,386 => A
| technická specifikace |  |  | položka zahrnuje: - nutné zemní práce (hloubení rýh apod.) - dodání čerstvého betonu (betonové směsi) požadované kvality, jeho uložení do požadovaného tvaru při jakékoliv konzistenci čerstvého betonu a způsobu hutnění, ošetření a ochranu betonu, - zhotovení nepropustného, mrazuvzdorného betonu a betonu požadované trvanlivosti a vlastností, - užití potřebných přísad a technologií výroby betonu, - zřízení pracovních a dilatačních spar, včetně potřebných úprav, výplně, vložek, opracování, očištění a ošetření, - bednění požadovaných konstr. (i ztracené) s úpravou dle požadované kvality povrchu betonu, včetně odbedňovacích a odskružovacích prostředků, - podpěrné konstr. (skruže) a lešení všech druhů pro bednění, uložení čerstvého betonu, výztuže a doplňkových konstr., vč. požadovaných otvorů, ochranných a bezpečnostních opatření a základů těchto konstrukcí a lešení, - vytvoření kotevních čel, kapes, nálitků, a sedel, - zřízení všech požadovaných otvorů, kapes, výklenků, prostupů, dutin, drážek a pod., vč. ztížení práce a úprav kolem nich, - úpravy pro osazení doplňkových konstrukcí a vybavení, - úpravy povrchu pro položení požadované izolace, povlaků a nátěrů, případně vyspravení, - konstrukce betonových kloubů, upevnění kotevních prvků a doplňkových konstrukcí, - nátěry zabraňující soudržnost betonu a bednění, - výplň, těsnění a tmelení spar a spojů, - opatření povrchů betonu izolací proti zemní vlhkosti v částech, kde přijdou do styku se zeminou nebo kamenivem, - případné zřízení spojovací vrstvy u základů
|  | 4 |  | Vodorovné konstrukce |  | Celkem (bez DPH): | 0 | za DPH 21 %: | 0 | Celkem (s DPH): | 0 | 0 | 0 | 0
[6 empty] | Celkový součet (bez DPH): | 0 | Celkový součet DPH: | 0 | Celkový součet (s DPH): | 0
5 - Komunikace
| 25 | 56353 |  | VOZOVKOVÉ VRSTVY Z MECH ZPEV ZEMINY TL. DO 150MM |  | M2 | 13.345 | 0 | 0 | 21% | 0 | 0 | 0
| doplňující popis |  |  | CHODNÍK - Mechanicky zpevněná zemina MZ, tl. 150mm + hutnění Viz C.3 - Koordinační situační výkres a 04 - Výměna / Nový propustek - Podélný a příčný řez propustkem
| výměra |  |  | Celkem: 13,345 = 13,345 => A
| technická specifikace |  |  | - dodání kameniva předepsané kvality a zrnitosti - rozprostření a zhutnění vrstvy v předepsané tloušťce - zřízení vrstvy bez rozlišení šířky, pokládání vrstvy po etapách - nezahrnuje postřiky, nátěry
| 26 | 56355 |  | VOZOVKOVÉ VRSTVY Z MECH ZPEV ZEMINY TL. DO 250MM |  | M2 | 24.6 | 0 | 0 | 21% | 0 | 0 | 0
| doplňující popis |  |  | VOZOVKA - Mechanicky zpevněná zemina MZ, tl. 250mm + hutnění Viz C.3 - Koordinační situační výkres a 04 - Výměna / Nový propustek - Podélný a příčný řez propustkem
| výměra |  |  | Celkem: 24,6 = 24,600 => A
| technická specifikace |  |  | - dodání kameniva předepsané kvality a zrnitosti - rozprostření a zhutnění vrstvy v předepsané tloušťce - zřízení vrstvy bez rozlišení šířky, pokládání vrstvy po etapách - nezahrnuje postřiky, nátěry
| 27 | 56360 |  | VOZOVKOVÉ VRSTVY Z RECYKLOVANÉHO MATERIÁLU |  | M3 | 2.277 | 0 | 0 | 21% | 0 | 0 | 0
| doplňující popis |  |  | VOZOVKA - Štěrkodrť z recyklovaného kameniva z vozovek ŠDA-R 0/16, tl. 60mm + hutnění =24,600m2*0,060=1,476m3 CHODNÍK - Štěrkodrť z recyklovaného kameniva z vozovek ŠDA-R 0/16, tl. 60mm + hutnění =13,345m2*0,060=0,801m3 Viz C.3 - Koordinační situační výkres a 04 - Výměna / Nový propustek - Podélný a příčný řez propustkem
| výměra |  |  | Celkem: 24,6*0,06 = 1,476 => A Celkem: 13,345*0,06 = 0,801 => B Celkem: A+B = 2,277 => C
| technická specifikace |  |  | - dodání recyklátu v požadované kvalitě - očištění podkladu - uložení recyklátu dle předepsaného technologického předpisu, zhutnění vrstvy v předepsané tloušťce - zřízení vrstvy bez rozlišení šířky, pokládání vrstvy po etapách, včetně pracovních spar a spojů - úpravu napojení, ukončení - nezahrnuje postřiky, nátěry
| 28 | 572121 |  | INFILTRAČNÍ POSTŘIK ASFALTOVÝ DO 1,0KG/M2 |  | M2 | 37.945 | 0 | 0 | 21% | 0 | 0 | 0
| doplňující popis |  |  | VOZOVKA - Infiltrační postřik z kationaktivní emulze, zbytkové množství pojiva 1,00kg/m2 (po odštěpení) =24,600m2 CHODNÍK - Infiltrační postřik z kationaktivní emulze, zbytkové množství pojiva 1,00kg/m2 (po odštěpení) =13,345m2 Viz C.3 - Koordinační situační výkres a 04 - Výměna / Nový propustek - Podélný a příčný řez propustkem
| výměra |  |  | Celkem: 24,6 = 24,600 => A Celkem: 13,345 = 13,345 => B Celkem: A+B = 37,945 => C
| technická specifikace |  |  | - dodání všech předepsaných materiálů pro postřiky v předepsaném množství - provedení dle předepsaného technologického předpisu - zřízení vrstvy bez rozlišení šířky, pokládání vrstvy po etapách - úpravu napojení, ukončení
| 29 | 574B31 |  | ASFALTOVÝ BETON PRO OBRUSNÉ VRSTVY MODIFIK ACO 8 TL. 40MM |  | M2 | 37.945 | 0 | 0 | 21% | 0 | 0 | 0
| doplňující popis |  |  | VOZOVKA - Asfaltový beton pro obrusné vrstvy ACO 8, tl. 40mm + hutnění =24,600m2 CHODNÍK - Asfaltový beton pro obrusné vrstvy ACO 8, tl. 40mm + hutnění =13,345m2 Viz C.3 - Koordinační situační výkres a 04 - Výměna / Nový propustek - Podélný a příčný řez propustkem
| výměra |  |  | Celkem: 24,6 = 24,600 => A Celkem: 13,345 = 13,345 => B Celkem: A+B = 37,945 => C
| technická specifikace |  |  | - dodání směsi v požadované kvalitě - očištění podkladu - uložení směsi dle předepsaného technologického předpisu, zhutnění vrstvy v předepsané tloušťce - zřízení vrstvy bez rozlišení šířky, pokládání vrstvy po etapách, včetně pracovních spar a spojů - úpravu napojení, ukončení podél obrubníků, dilatačních zařízení, odvodňovacích proužků, odvodňovačů, vpustí, šachet a pod. - nezahrnuje postřiky, nátěry - nezahrnuje těsnění podél obrubníků, dilatačních zařízení, odvodňovacích proužků, odvodňovačů, vpustí, šachet a pod.
| 30 | 58920 |  | VÝPLŇ SPAR MODIFIKOVANÝM ASFALTEM |  | M | 8.51 | 0 | 0 | 21% | 0 | 0 | 0
| doplňující popis |  |  | VOZOVKA - Asfaltová zálivka =4,800m CHODNÍK - Asfaltová zálivka =1,840+1,870=3,710m Viz C.3 - Koordinační situační výkres a 04 - Výměna / Nový propustek - Podélný a příčný řez propustkem
| výměra |  |  | Celkem: 4,8 = 4,800 => A Celkem: 1,84+1,87 = 3,710 => B Celkem: A+B = 8,510 => C
| technická specifikace |  |  | položka zahrnuje: - dodávku předepsaného materiálu - vyčištění a výplň spar tímto materiálem
|  | 5 |  | Komunikace |  | Celkem (bez DPH): | 0 | za DPH 21 %: | 0 | Celkem (s DPH): | 0 | 0 | 0 | 0
[6 empty] | Celkový součet (bez DPH): | 0 | Celkový součet DPH: | 0 | Celkový součet (s DPH): | 0
6 - Úpravy povrchů, podlahy, výplně otvorů
| 31 | 626211 |  | REPROFILACE VODOROVNÝCH PLOCH SHORA SANAČNÍ MALTOU JEDNOVRST TL 10MM |  | M2 | 0.298 | 0 | 0 | 21% | 0 | 0 | 0
| doplňující popis |  |  | TROUBA - Sanace seříznutého čela železobetonové trouby ručně nanášenou sanační maltou, včetně dopravy materiálu Viz C.3 - Koordinační situační výkres a 04 - Výměna / Nový propustek - Podélný a příčný řez propustkem
| výměra |  |  | Celkem: (1,15+1,07+0,75*2)*0,08 = 0,298 => A
| technická specifikace |  |  | položka zahrnuje: dodávku veškerého materiálu potřebného pro předepsanou úpravu v předepsané kvalitě nutné vyspravení podkladu, případně zatření spar zdiva položení vrstvy v předepsané tloušťce potřebná lešení a podpěrné konstrukce
|  | 6 |  | Úpravy povrchů, podlahy, výplně otvorů |  | Celkem (bez DPH): | 0 | za DPH 21 %: | 0 | Celkem (s DPH): | 0 | 0 | 0 | 0
[6 empty] | Celkový součet (bez DPH): | 0 | Celkový součet DPH: | 0 | Celkový součet (s DPH): | 0
7 - Přidružená stavební výroba
| 32 | 711311 |  | IZOLACE PODZEMNÍCH OBJEKTŮ PROTI ZEMNÍ VLHKOSTI ASFALTOVÝMI NÁTĚRY |  | M2 | 16.975 | 0 | 0 | 21% | 0 | 0 | 0
| doplňující popis |  |  | ŽB ZÁKLADOVÁ DESKA - Nátěry Np+2xNa na styku se zeminou =6,600*0,300*2=3,960m2 ŽB OBETONOVÁNÍ - Nátěry Np+2xNa na styku se zeminou =2,244*5,800=13,015m2 Viz C.3 - Koordinační situační výkres a 04 - Výměna / Nový propustek - Podélný a příčný řez propustkem
| výměra |  |  | Celkem: 6,6*0,3*2 = 3,960 => A Celkem: 2,244*5,8 = 13,015 => B Celkem: A+B = 16,975 => C
| technická specifikace |  |  | položka zahrnuje: - dodání předepsaného izolačního materiálu - očištění a ošetření podkladu, zadávací dokumentace může zahrnout i případné vyspravení - zřízení izolace jako kompletního povlaku, případně komplet. soustavy nebo systému podle příslušného technolog. předpisu - zřízení izolace i jednotlivých vrstev po etapách, včetně pracovních spár a spojů - úprava u okrajů, rohů, hran, dilatačních i pracovních spojů, kotev, obrubníků, dilatačních zařízení, odvodnění, otvorů, neizolovaných míst a pod. - zajištění odvodnění povrchu izolace, včetně odvodnění nejnižších míst, pokud dokumentace pro zadání stavby nestanoví jinak - ochrana izolace do doby zřízení definitivní ochranné vrstvy nebo konstrukce - úprava, očištění a ošetření prostoru kolem izolace - provedení požadovaných zkoušek - nezahrnuje ochranné vrstvy, např. geotextilii, cementový potěr, izolační přizdívku
| 33 | 78341 |  | PROTIKOROZ OCHRANA POTRUBÍ A ARMATUR NÁTĚREM JEDNOVRST |  | M2 | 0.298 | 0 | 0 | 21% | 0 | 0 | 0
| doplňující popis |  |  | TROUBA - Úprava seříznuté části ŽB hrdlové trouby antikorozním nátěrem Viz C.3 - Koordinační situační výkres a 04 - Výměna / Nový propustek - Podélný a příčný řez propustkem
| výměra |  |  | Celkem: (1,15+1,07+0,75*2)*0,08 = 0,298 => A
| technická specifikace |  |  | - položky nátěrů zahrnují kompletní povlaky (i různobarevné), včetně úpravy podkladu (odmaštění, odrezivění, odstranění starých nátěrů a nečistot) a jeho vyspravení, provedení nátěru předepsaným postupem a splnění všech požadavků daných technologickým předpisem.
|  | 7 |  | Přidružená stavební výroba |  | Celkem (bez DPH): | 0 | za DPH 21 %: | 0 | Celkem (s DPH): | 0 | 0 | 0 | 0
[6 empty] | Celkový součet (bez DPH): | 0 | Celkový součet DPH: | 0 | Celkový součet (s DPH): | 0
8 - Potrubí
| 34 | 82446 |  | POTRUBÍ Z TRUB ŽELEZOBETONOVÝCH DN DO 400MM |  | M | 6.6 | 0 | 0 | 21% | 0 | 0 | 0
| doplňující popis |  |  | TROUBA - ŽB prefabrikované hrdlové trouby DN=400mm (3kus) z betonu C35/45-XF4 včetně dopravy materiálu Viz C.3 - Koordinační situační výkres a 04 - Výměna / Nový propustek - Podélný a příčný řez propustkem
| výměra |  |  | Celkem: 6,6 = 6,600 => A
| technická specifikace |  |  | položky pro zhotovení potrubí platí bez ohledu na sklon zahrnuje: - výrobní dokumentaci (včetně technologického předpisu) - dodání veškerého trubního a pomocného materiálu (trouby, trubky, tvarovky, spojovací a těsnící materiál a pod.), podpěrných, závěsných a upevňovacích prvků, včetně potřebných úprav - úprava a příprava podkladu a podpěr, očištění a ošetření podkladu a podpěr - zřízení plně funkčního potrubí, kompletní soustavy, podle příslušného technologického předpisu - zřízení potrubí i jednotlivých částí po etapách, včetně pracovních spar a spojů, pracovního zaslepení konců a pod. - úprava prostupů, průchodů šachtami a komorami, okolí podpěr a vyústění, zaústění, napojení, vyvedení a upevnění odpad. výustí - ochrana potrubí nátěrem (vč. úpravy povrchu), případně izolací, nejsou-li tyto práce předmětem jiné položky - úprava, očištění a ošetření prostoru kolem potrubí - položky platí pro práce prováděné v prostoru zapaženém i nezapaženém a i v kolektorech, chráničkách - položky zahrnují i práce spojené s nutnými obtoky, převáděním a čerpáním vody nezahrnuje zkoušky vodotěsnosti a televizní prohlídku
| 35 | 89914 |  | ŠACHTOVÉ BETONOVÉ SKRUŽE SAMOSTATNÉ |  | KUS | 1 | 0 | 0 | 21% | 0 | 0 | 0
| doplňující popis |  |  | ZEMNÍ PRÁCE - Dodávka, montáž, demontáž a odvoz betonové prefabrikované skruže DN=800mm Viz C.3 - Koordinační situační výkres a 04 - Výměna / Nový propustek - Podélný a příčný řez propustkem
| výměra |  |  | Celkem: 1 = 1,000 => A
| technická specifikace |  |  | - Položka zahrnuje veškerý materiál, výrobky a polotovary, včetně mimostaveništní a vnitrostaveništní dopravy (rovněž přesuny), včetně naložení a složení,případně s uložením.
| 36 | 899574 |  | OBETONOVÁNÍ POTRUBÍ ZE ŽELEZOBETONU DO C25/30 VČETNĚ VÝZTUŽE |  | M3 | 2.714 | 0 | 0 | 21% | 0 | 0 | 0
| doplňující popis |  |  | ŽB OBETONOVÁNÍ - Beton C25/30-XF3+XA2 + hutnění ŽB OBETONOVÁNÍ - Bednění + odbedňovací nátěr =0,904*5,800*2+0,562m2+0,500m2=11,548m2 ŽB OBETONOVÁNÍ - Betonářská výztuž B500B - KARI síť pr. 8mm, rozměr oka 100x100mm, včetně dopravy materiálu =0,020*2,714m3*7,850t/m3=0,426m3 Viz C.3 - Koordinační situační výkres a 04 - Výměna / Nový propustek - Podélný a příčný řez propustkem
| výměra |  |  | Celkem: 0,468*5,8 = 2,714 => A
| technická specifikace |  |  | - dodání čerstvého betonu (betonové směsi) požadované kvality, jeho uložení do požadovaného tvaru při jakékoliv hustotě výztuže, konzistenci čerstvého betonu a způsobu hutnění, ošetření a ochranu betonu, - zhotovení nepropustného, mrazuvzdorného betonu a betonu požadované trvanlivosti a vlastností, - užití potřebných přísad a technologií výroby betonu, - zřízení pracovních a dilatačních spar, včetně potřebných úprav, výplně, vložek, opracování, očištění a ošetření, - bednění požadovaných konstr. (i ztracené) s úpravou dle požadované kvality povrchu betonu, včetně odbedňovacích a odskružovacích prostředků, - podpěrné konstr. (skruže) a lešení všech druhů pro bednění, uložení čerstvého betonu, výztuže a doplňkových konstr., vč. požadovaných otvorů, ochranných a bezpečnostních opatření a základů těchto konstrukcí a lešení, - vytvoření kotevních čel, kapes, nálitků, a sedel, - zřízení všech požadovaných otvorů, kapes, výklenků, prostupů, dutin, drážek a pod., vč. ztížení práce a úprav kolem nich, - úpravy pro osazení výztuže, doplňkových konstrukcí a vybavení, - úpravy povrchu pro položení požadované izolace, povlaků a nátěrů, případně vyspravení, - ztížení práce u kabelových a injektážních trubek a ostatních zařízení osazovaných do betonu, - konstrukce betonových kloubů, upevnění kotevních prvků a doplňkových konstrukcí, - nátěry zabraňující soudržnost betonu a bednění, - výplň, těsnění a tmelení spar a spojů, - opatření povrchů betonu izolací proti zemní vlhkosti v částech, kde přijdou do styku se zeminou nebo kamenivem, - případné zřízení spojovací vrstvy u základů, - úpravy pro osazení zařízení ochrany konstrukce proti vlivu bludných proudů
|  | 8 |  | Potrubí |  | Celkem (bez DPH): | 0 | za DPH 21 %: | 0 | Celkem (s DPH): | 0 | 0 | 0 | 0
[6 empty] | Celkový součet (bez DPH): | 0 | Celkový součet DPH: | 0 | Celkový součet (s DPH): | 0
9 - Ostatní konstrukce a práce
| 37 | 917223 |  | SILNIČNÍ A CHODNÍKOVÉ OBRUBY Z BETONOVÝCH OBRUBNÍKŮ ŠÍŘ 100MM |  | M | 13.025 | 0 | 0 | 21% | 0 | 0 | 0
| doplňující popis |  |  | OBRUBNÍKY - Betonové chodníkové obrubníky 100x250x1000mm OBRUBNÍKY - Betonové lože C20/25-XF3 pod betonové chodníkové obrubníky 100x250x1000mm =13,025*0,055m2=0,716m3 Viz C.3 - Koordinační situační výkres a 04 - Výměna / Nový propustek - Podélný a příčný řez propustkem
| výměra |  |  | Celkem: 13,025 = 13,025 => A
| technická specifikace |  |  | Položka zahrnuje: dodání a pokládku betonových obrubníků o rozměrech předepsaných zadávací dokumentací betonové lože i boční betonovou opěrku.
| 38 | 919112 |  | ŘEZÁNÍ ASFALTOVÉHO KRYTU VOZOVEK TL DO 100MM |  | M | 8.51 | 0 | 0 | 21% | 0 | 0 | 0
| doplňující popis |  |  | BOURACÍ PRÁCE - Řezání asfaltového krytu pro odfrézování asfaltových vrstev Viz C.3 - Koordinační situační výkres a 04 - Výměna / Nový propustek - Podélný a příčný řez propustkem
| výměra |  |  | Celkem: 4,8+1,84+1,87 = 8,510 => A
| technická specifikace |  |  | položka zahrnuje řezání vozovkové vrstvy v předepsané tloušťce, včetně spotřeby vody
| 39 | 919142 |  | ŘEZÁNÍ ŽELEZOBETONOVÝCH KONSTRUKCÍ TL DO 100MM |  | M | 3.72 | 0 | 0 | 21% | 0 | 0 | 0
| doplňující popis |  |  | TROUBA - Seříznutí ŽB prefabrikovaných hrdlových trubek DN=400mm na vtoku i výtoku Viz C.3 - Koordinační situační výkres a 04 - Výměna / Nový propustek - Podélný a příčný řez propustkem
| výměra |  |  | Celkem: 1,15+1,07+0,75*2 = 3,720 => A
| technická specifikace |  |  | položka zahrnuje řezání železobetonových konstrukcí v předepsané tloušťce, včetně spotřeby vody
| 40 | 93133 |  | TĚSNĚNÍ DILATAČNÍCH SPAR POLYURETANOVÝM TMELEM |  | M3 | 0.001 | 0 | 0 | 21% | 0 | 0 | 0
| doplňující popis |  |  | TROUBA - Trvale pružný tmel pro vytmelení spár hrdlových trub včetně dopravy a aplikace materiálu Viz C.3 - Koordinační situační výkres a 04 - Výměna / Nový propustek - Podélný a příčný řez propustkem
| výměra |  |  | Celkem: 1,508*0,08*0,005*2 = 0,001 => A
| technická specifikace |  |  | položka zahrnuje dodávku a osazení předepsaného materiálu, očištění ploch spáry před úpravou, očištění okolí spáry po úpravě nezahrnuje těsnící profil
| 41 | 93620 |  | DROBNÉ DOPLŇK KONSTR PREFABRIK BETON A ŽELEZOBETON |  | M3 | 0.025 | 0 | 0 | 21% | 0 | 0 | 0
| doplňující popis |  |  | ROK VÝSTAVBY - Betonový prefabrikovaný blok z prostého betonu C30/37-XF4 (1kus), 400x250x250mm s vyznačením letopočtu výstavby pomocí pryžové matrice na vtoku Viz C.3 - Koordinační situační výkres a 04 - Výměna / Nový propustek - Podélný a příčný řez propustkem
| výměra |  |  | Celkem: 0,4*0,25*0,25 = 0,025 => A
| technická specifikace |  |  | - dodání dílce požadovaného tvaru a vlastností, jeho skladování, doprava a osazení do definitivní polohy, včetně komplexní technologie výroby a montáže dílců, ošetření a ochrana dílců, - u dílců železobetonových a předpjatých veškerá výztuž, případně i tuhé kovové prvky a závěsná oka, - úpravy a zařízení pro uložení a transport dílce, - veškeré požadované úpravy dílců, včetně doplňkových konstrukcí a vybavení, - sestavení dílce na stavbě včetně montážních zařízení, plošin a prahů a pod., - výplň, těsnění a tmelení spár a spojů, - očištění a ošetření úložných ploch, - zednické výpomoce pro montáž dílců, - označení dílce výrobním štítkem nebo jiným způsobem, - úpravy dílce pro dodržení požadované přesnosti jeho osazení, včetně případných měření, - veškerá zařízení pro zajištění stability v každém okamžiku, - další práce dané případně specifikací k příslušnému prefabrik. dílci (úprava pohledových ploch, příp. rubových ploch, osazení měřících zařízení, zkoušení a měření dílců a pod.).
| 42 | 966158 |  | BOURÁNÍ KONSTRUKCÍ Z PROST BETONU S ODVOZEM DO 20KM |  | M3 | 6.442 | 0 | 0 | 21% | 0 | 0 | 0
| doplňující popis |  |  | BOURACÍ PRÁCE - Odstranění betonového lože betonových chodníkových obrubníků včetně odvozu na skládku do 20-ti km =8,020*0,100m2=0,802m3 =0,802m3*2,300t/m3=1,845t BOURACÍ PRÁCE - Odstranění betonových základů včetně odvozu na skládku do 20km =2,400*1,000*1,000*2=4,800m3 =4,800m3*2,300t/m3=11,040t BOURACÍ PRÁCE - Odstranění betonových prefabrikovaných podkladků a podkladního betonu včetně odvozu na skládku do 20km =0,200m2*4,200=0,840m3 =0,840m3*2,300t/m3=1,932t Viz C.3 - Koordinační situační výkres a 04 - Výměna / Nový propustek - Podélný a příčný řez propustkem
| výměra |  |  | Celkem: 8,02*0,1 = 0,802 => A Celkem: 2,4*1*1*2 = 4,800 => B Celkem: 0,2*4,2 = 0,840 => C Celkem: A+B+C = 6,442 => D
| technická specifikace |  |  | položka zahrnuje: - rozbourání konstrukce bez ohledu na použitou technologii - veškeré pomocné konstrukce (lešení a pod.) - veškerou manipulaci s vybouranou sutí a hmotami včetně uložení na skládku. Nezahrnuje poplatek za skládku, který se vykazuje v položce 0141** (s výjimkou malého množství bouraného materiálu, kde je možné poplatek zahrnout do jednotkové ceny bourání – tento fakt musí být uveden v doplňujícím textu k položce) - veškeré další práce plynoucí z technologického předpisu a z platných předpisů
| 43 | 96615B |  | BOURÁNÍ KONSTRUKCÍ Z PROSTÉHO BETONU - DOPRAVA |  | TKM | 148.166 | 0 | 0 | 21% | 0 | 0 | 0
| doplňující popis |  |  | DOPRAVA - Příplatek za dopravu - Odstranění betonového lože betonových chodníkových obrubníků včetně odvozu na skládku do 10-ti km =0,802m3*2,300t/m3*10km=18,446tkm DOPRAVA - Příplatek za dopravu - Odstranění betonových základů včetně odvozu na skládku do 10km =4,800m3*2,300t/m3*10km=110,400tkm DOPRAVA - Příplatek za dopravu - Odstranění betonových prefabrikovaných podkladků a podkladního betonu včetně odvozu na skládku do 10km =0,840m3*2,300t/m3*10km=19,320tkm Položka vypočtena na základě umístění stavby vůči skládce
| výměra |  |  | Celkem: 0,802*2,3*10 = 18,446 => A Celkem: 4,8*2,3*10 = 110,400 => B Celkem: 0,84*2,3*10 = 19,320 => C Celkem: A+B+C = 148,166 => D
| technická specifikace |  |  | Položka zahrnuje samostatnou dopravu suti a vybouraných hmot. Množství se určí jako součin hmotnosti [t] a požadované vzdálenosti [km].
| 44 | 966346 |  | BOURÁNÍ PROPUSTŮ Z TRUB DN DO 400MM |  | M | 5.2 | 0 | 0 | 21% | 0 | 0 | 0
| doplňující popis |  |  | BOURACÍ PRÁCE - Odstranění ŽB hrdlových trubek DN=400mm =5,200*0,320t/m=1,664t Viz C.3 - Koordinační situační výkres a 04 - Výměna / Nový propustek - Podélný a příčný řez propustkem
| výměra |  |  | Celkem: 5,2 = 5,200 => A
| technická specifikace |  |  | položka zahrnuje: - odstranění trub - veškeré pomocné konstrukce (lešení a pod.) - veškerou manipulaci s vybouranou sutí a hmotami včetně uložení na skládku. Nezahrnuje poplatek za skládku, který se vykazuje v položce 0141** (s výjimkou malého množství bouraného materiálu, kde je možné poplatek zahrnout do jednotkové ceny bourání – tento fakt musí být uveden v doplňujícím textu k položce) - veškeré další práce plynoucí z technologického předpisu a z platných předpisů - nezahrnuje bourání čel, vtokových a výtokových jímek, odstranění zábradlí
| 45 | 967168 |  | VYBOURÁNÍ ČÁSTÍ KONSTRUKCÍ ŽELEZOBET S ODVOZEM DO 20KM |  | M3 | 1.55 | 0 | 0 | 21% | 0 | 0 | 0
| doplňující popis |  |  | BOURACÍ PRÁCE - Odstranění ŽB čelních stěn propustku včetně odvozu na skládku do 20km =1,550m3*2,500t/m3=3,875t Viz C.3 - Koordinační situační výkres a 04 - Výměna / Nový propustek - Podélný a příčný řez propustkem
| výměra |  |  | Celkem: 2,4*0,75*0,5*2-0,25*0,5*2 = 1,550 => A
| technická specifikace |  |  | položka zahrnuje: - veškerou manipulaci s vybouranou sutí a hmotami včetně uložení na skládku, - veškeré další práce plynoucí z technologického předpisu a z platných předpisů, nezahrnuje poplatek za skládku, který se vykazuje v položce 0141** (s výjimkou malého množství bouraného materiálu, kde je možné poplatek zahrnout do jednotkové ceny bourání – tento fakt musí být uveden v doplňujícím textu k položce)
| 46 | 96716B |  | VYBOURÁNÍ ČÁSTÍ KONSTRUKCÍ ŽELEZOBET - DOPRAVA |  | TKM | 88.67 | 0 | 0 | 21% | 0 | 0 | 0
| doplňující popis |  |  | DOPRAVA - Příplatek za dopravu - Odstranění ŽB čelních stěn propustku včetně odvozu na skládku do 10km =1,550m3*2,500t/m3*10km=38,750tkm DOPRAVA - Příplatek za dopravu - Odstranění ŽB hrdlových trubek DN=400mm včetně odvozu na skládku do 30km =5,200*0,320t/m*30km=49,920tkm Položka vypočtena na základě umístění stavby vůči skládce
| výměra |  |  | Celkem: 1,55*2,5*10 = 38,750 => A Celkem: 5,2*0,32*30 = 49,920 => B Celkem: A+B = 88,670 => C
| technická specifikace |  |  | Položka zahrnuje samostatnou dopravu suti a vybouraných hmot. Množství se určí jako součin hmotnosti [t] a požadované vzdálenosti [km].
|  | 9 |  | Ostatní konstrukce a práce |  | Celkem (bez DPH): | 0 | za DPH 21 %: | 0 | Celkem (s DPH): | 0 | 0 | 0 | 0
[6 empty] | Celkový součet (bez DPH): | 0 | Celkový součet DPH: | 0 | Celkový součet (s DPH): | 0

## 39 - SO103.10
SOUPIS PRACÍ
STAVBA
0
| 000AT - MODERNIZACE SILNICE II/362 JEDLOVÁ - HRANICE KRAJE | [12 empty] | 0
0
ZÁKLADNÍ ÚDAJE
Objekt: | [7 empty] | Celková cena (bez DPH): | 0
SO103.10 - KM 1,22991 (PVNDČP) | [7 empty] | Celková cena (s DPH): | 0 |  |  | 0 | 0 | 0
Zhotovitel:
IČ:
DIČ:
SOUHRN
| Kód |  |  | Název | [5 empty] | Cena (bez DPH) | Cena (s DPH)
| 0 |  |  | Všeobecné konstrukce a práce | [5 empty] | 0 | 0 |  |  | 0
| 1 |  |  | Zemní práce | [5 empty] | 0 | 0 |  |  | 0
| 4 |  |  | Vodorovné konstrukce | [5 empty] | 0 | 0 |  |  | 0
| 5 |  |  | Komunikace | [5 empty] | 0 | 0 |  |  | 0
| 6 |  |  | Úpravy povrchů, podlahy, výplně otvorů | [5 empty] | 0 | 0 |  |  | 0
| 7 |  |  | Přidružená stavební výroba | [5 empty] | 0 | 0 |  |  | 0
| 8 |  |  | Potrubí | [5 empty] | 0 | 0 |  |  | 0
| 9 |  |  | Ostatní konstrukce a práce | [5 empty] | 0 | 0 |  |  | 0
POLOŽKY ROZPOČTU
| P.č. | Kód | Var | Název | Skupina měření | MJ | Množství MJ | JOC | Cena (bez DPH) | DPH % | Cena (s DPH)
0 - Všeobecné konstrukce a práce
| 1 | 014102 |  | POPLATKY ZA SKLÁDKU |  | T | 72.36 | 0 | 0 | 21% | 0 | 0 | 0
| doplňující popis |  |  | SKLÁDKA - Uložení zeminy na skládku Viz položka č. 9
| výměra |  |  | Celkem: 72,36 = 72,360 => A
| technická specifikace |  |  | zahrnuje veškeré poplatky provozovateli skládky související s uložením odpadu na skládce.
| 2 | 014102 | 2 | POPLATKY ZA SKLÁDKU |  | T | 24.087 | 0 | 0 | 21% | 0 | 0 | 0
| doplňující popis |  |  | SKLÁDKA - Uložení stavební suti na recyklační dvůr Viz položky č. 3, 42, 44 a 45
| výměra |  |  | Celkem: 0,272+1,088+6,613+11,5+2,132+2,482 = 24,087 => A
| technická specifikace |  |  | zahrnuje veškeré poplatky provozovateli skládky související s uložením odpadu na skládce.
|  | 0 |  | Všeobecné konstrukce a práce |  | Celkem (bez DPH): | 0 | za DPH 21 %: | 0 | Celkem (s DPH): | 0 | 0 | 0 | 0
[6 empty] | Celkový součet (bez DPH): | 0 | Celkový součet DPH: | 0 | Celkový součet (s DPH): | 0
1 - Zemní práce
| 3 | 113524 |  | ODSTRANĚNÍ CHODNÍKOVÝCH A SILNIČNÍCH OBRUBNÍKŮ BETONOVÝCH, ODVOZ DO 5KM |  | M | 4.733 | 0 | 0 | 21% | 0 | 0 | 0
| doplňující popis |  |  | BOURACÍ PRÁCE - Odstranění betonových chodníkových obrubníků včetně odvozu na skládku do 5km =4,733*0,025m2*2,300t/m3=0,272t Viz C.3 - Koordinační situační výkres a 04 - Výměna / Nový propustek - Podélný a příčný řez propustkem
| výměra |  |  | Celkem: 4,733 = 4,733 => A
| technická specifikace |  |  | Položka zahrnuje veškerou manipulaci s vybouranou sutí a s vybouranými hmotami vč. uložení na skládku. Nezahrnuje poplatek za skládku, který se vykazuje v položce 0141** (s výjimkou malého množství bouraného materiálu, kde je možné poplatek zahrnout do jednotkové ceny bourání – tento fakt musí být uveden v doplňujícím textu k položce).
| 4 | 11352B |  | ODSTRANĚNÍ CHODNÍKOVÝCH A SILNIČNÍCH OBRUBNÍKŮ BETONOVÝCH - DOPRAVA |  | TKM | 6.804 | 0 | 0 | 21% | 0 | 0 | 0
| doplňující popis |  |  | DOPRAVA - Příplatek za dopravu - Odstranění betonových chodníkových obrubníků včetně odvozu na skládku do 25km Položka vypočtena na základě umístění stavby vůči skládce
| výměra |  |  | Celkem: 4,733*0,025*2,3*25 = 6,804 => A
| technická specifikace |  |  | Položka zahrnuje samostatnou dopravu suti a vybouraných hmot. Množství se určí jako součin hmotnosti [t] a požadované vzdálenosti [km].
| 5 | 113727 |  | FRÉZOVÁNÍ ZPEVNĚNÝCH PLOCH ASFALTOVÝCH, ODVOZ DO 16KM |  | M3 | 3.75 | 0 | 0 | 21% | 0 | 0 | 0
| doplňující popis |  |  | BOURACÍ PRÁCE - Odfrézování asfaltových vrstev v tl. 100mm (asfalt) včetně odvozu a uložení na skládku KSÚS PK - Cestmistrovství Polička do 15km =3,750m3*2,400t/m3=9,000t Viz C.3 - Koordinační situační výkres a 04 - Výměna / Nový propustek - Podélný a příčný řez propustkem
| výměra |  |  | Celkem: 37,5*0,1 = 3,750 => A
| technická specifikace |  |  | Položka zahrnuje veškerou manipulaci s vybouranou sutí a s vybouranými hmotami vč. uložení na skládku. Nezahrnuje poplatek za skládku, který se vykazuje v položce 0141** (s výjimkou malého množství bouraného materiálu, kde je možné poplatek zahrnout do jednotkové ceny bourání – tento fakt musí být uveden v doplňujícím textu k položce).
| 6 | 113761 |  | FRÉZOVÁNÍ DRÁŽKY PRŮŘEZU DO 100MM2 V ASFALTOVÉ VOZOVCE |  | M | 8.1 | 0 | 0 | 21% | 0 | 0 | 0
| doplňující popis |  |  | VOZOVKA - Prořezání drážky v pracovní spáře =4,300m CHODNÍK - Prořezání drážky v pracovní spáře =1,870+1,930=3,800m Viz C.3 - Koordinační situační výkres a 04 - Výměna / Nový propustek - Podélný a příčný řez propustkem
| výměra |  |  | Celkem: 4,3 = 4,300 => A Celkem: 1,87+1,93 = 3,800 => B Celkem: A+B = 8,100 => C
| technická specifikace |  |  | Položka zahrnuje veškerou manipulaci s vybouranou sutí a s vybouranými hmotami vč. uložení na skládku.
| 7 | 11511 |  | ČERPÁNÍ VODY DO 500 L/MIN |  | HOD | 140 | 0 | 0 | 21% | 0 | 0 | 0
| doplňující popis |  |  | ZEMNÍ PRÁCE - Čerpání vody ze stavební jámy Položka vypočtena na základě odborného odhadu
| výměra |  |  | Celkem: 14*10 = 140,000 => A
| technická specifikace |  |  | Položka čerpání vody na povrchu zahrnuje i potrubí, pohotovost záložní čerpací soupravy a zřízení čerpací jímky. Součástí položky je také následná demontáž a likvidace těchto zařízení
| 8 | 121108 |  | SEJMUTÍ ORNICE NEBO LESNÍ PŮDY S ODVOZEM DO 20KM |  | M3 | 4.048 | 0 | 0 | 21% | 0 | 0 | 0
| doplňující popis |  |  | ZEMNÍ PRÁCE - Odhumusování plochy v tl. 150mm, která bude zasažena výkopovými pracemi a úpravou terénu včetně odvozu a uložení zeminy na deponii stavby do 20km (využití na zpětné ohumusování) =12,280m2*0,150=1,842m3 =1,842m3*2,000t/m3=3,684t ZEMNÍ PRÁCE - Odhumusování plochy v tl. 150mm, která bude zasažena výkopovými pracemi a úpravou terénu včetně odvozu do 20km a likvidace v režii zhotovitele (nebude využita na zpětné ohumusování) =26,987m2*0,150-12,280m2*0,150=2,206m3 =2,206m3*2,000t/m3=4,412t Viz C.3 - Koordinační situační výkres a 04 - Výměna / Nový propustek - Podélný a příčný řez propustkem
| výměra |  |  | Celkem: 12,28*0,15 = 1,842 => A Celkem: 26,987*0,15-12,28*0,15 = 2,206 => B Celkem: A+B = 4,048 => C
| technická specifikace |  |  | položka zahrnuje sejmutí ornice bez ohledu na tloušťku vrstvy a její vodorovnou dopravu nezahrnuje uložení na trvalou skládku
| 9 | 131738 |  | HLOUBENÍ JAM ZAPAŽ I NEPAŽ TŘ. I, ODVOZ DO 20KM |  | M3 | 36.315 | 0 | 0 | 21% | 0 | 0 | 0
| doplňující popis |  |  | ZEMNÍ PRÁCE - Výkop zeminy pro stavební jámu v zemině tř. I včetně pažení a odvozu zeminy na skládku do 20km =36,315m3*2,000t/m3=72,630t Viz C.3 - Koordinační situační výkres a 04 - Výměna / Nový propustek - Podélný a příčný řez propustkem
| výměra |  |  | Celkem: 36,315 = 36,315 => A
| technická specifikace |  |  | položka zahrnuje: - vodorovná a svislá doprava, přemístění, přeložení, manipulace s výkopkem - kompletní provedení vykopávky nezapažené i zapažené - ošetření výkopiště po celou dobu práce v něm vč. klimatických opatření - ztížení vykopávek v blízkosti podzemního vedení, konstrukcí a objektů vč. jejich dočasného zajištění - ztížení pod vodou, v okolí výbušnin, ve stísněných prostorech a pod. - příplatek za lepivost - těžení po vrstvách, pásech a po jiných nutných částech (figurách) - čerpání vody vč. čerpacích jímek, potrubí a pohotovostní čerpací soupravy (viz ustanovení k pol. 1151,2) - potřebné snížení hladiny podzemní vody - těžení a rozpojování jednotlivých balvanů - vytahování a nošení výkopku - svahování a přesvah. svahů do konečného tvaru, výměna hornin v podloží a v pláni znehodnocené klimatickými vlivy - ruční vykopávky, odstranění kořenů a napadávek - pažení, vzepření a rozepření vč. přepažování (vyjma štětových stěn) - úpravu, ochranu a očištění dna, základové spáry, stěn a svahů - odvedení nebo obvedení vody v okolí výkopiště a ve výkopišti - třídění výkopku - veškeré pomocné konstrukce umožňující provedení vykopávky (příjezdy, sjezdy, nájezdy, lešení, podpěr. konstr., přemostění, zpevněné plochy, zakrytí a pod.) - nezahrnuje uložení zeminy (na skládku, do násypu) ani poplatky za skládku, vykazují se v položce č.0141**
| 10 | 13173B |  | HLOUBENÍ JAM ZAPAŽ I NEPAŽ TŘ. I - DOPRAVA |  | M3KM | 363.15 | 0 | 0 | 21% | 0 | 0 | 0
| doplňující popis |  |  | DOPRAVA - Příplatek za dopravu - Výkop zeminy pro stavební jámu v zemině tř. I včetně pažení a odvozu zeminy na skládku do 10km Položka vypočtena na základě umístění stavby vůči skládce
| výměra |  |  | Celkem: 36,315*10 = 363,150 => A
| technická specifikace |  |  | Položka zahrnuje samostatnou dopravu zeminy. Množství se určí jako součin kubatutry [m3] a požadované vzdálenosti [km].
| 11 | 17581 |  | OBSYP POTRUBÍ A OBJEKTŮ Z NAKUPOVANÝCH MATERIÁLŮ |  | M3 | 20.415 | 0 | 0 | 21% | 0 | 0 | 0
| doplňující popis |  |  | ZEMNÍ PRÁCE - Zásyp ze štěrkodrti fr. 0/32 mm + hutnění po vrstvách max. 300mm, Id=0,85, 100% PS včetně dopravy materiálu Viz C.3 - Koordinační situační výkres a 04 - Výměna / Nový propustek - Podélný a příčný řez propustkem
| výměra |  |  | Celkem: 20,415 = 20,415 => A
| technická specifikace |  |  | položka zahrnuje: - kompletní provedení zemní konstrukce včetně nákupu a dopravy materiálu dle zadávací dokumentace - úprava ukládaného materiálu vlhčením, tříděním, promícháním nebo vysoušením, příp. jiné úpravy za účelem zlepšení jeho mech. vlastností - hutnění i různé míry hutnění - ošetření úložiště po celou dobu práce v něm vč. klimatických opatření - ztížení v okolí vedení, konstrukcí a objektů a jejich dočasné zajištění - ztížení provádění vč. hutnění ve ztížených podmínkách a stísněných prostorech - ztížené ukládání sypaniny pod vodu - ukládání po vrstvách a po jiných nutných částech (figurách) vč. dosypávek - spouštění a nošení materiálu - výměna částí zemní konstrukce znehodnocené klimatickými vlivy - ruční hutnění a výplň jam a prohlubní v podloží - úprava, očištění, ochrana a zhutnění podloží - svahování, hutnění a uzavírání povrchů svahů - zřízení lavic na svazích - udržování úložiště a jeho ochrana proti vodě - odvedení nebo obvedení vody v okolí úložiště a v úložišti - veškeré pomocné konstrukce umožňující provedení zemní konstrukce (příjezdy, sjezdy, nájezdy, lešení, podpěrné konstrukce, přemostění, zpevněné plochy, zakrytí a pod.) - zemina vytlačená potrubím o DN do 180mm se od kubatury obsypů neodečítá
| 12 | 18110 |  | ÚPRAVA PLÁNĚ SE ZHUTNĚNÍM V HORNINĚ TŘ. I |  | M2 | 62.59 | 0 | 0 | 21% | 0 | 0 | 0
| doplňující popis |  |  | ZEMNÍ PRÁCE - Úprava a zhutnění základové spáry =1,160*6,500+12,600m2=20,140m2 VOZOVKA - Úprava a zhutnění zemní pláně =33,805m2 CHODNÍK - Úprava a zhutnění zemní pláně =8,645m2 Viz C.3 - Koordinační situační výkres a 04 - Výměna / Nový propustek - Podélný a příčný řez propustkem
| výměra |  |  | Celkem: 1,16*6,5+12,6 = 20,140 => A Celkem: 33,805 = 33,805 => B Celkem: 8,645 = 8,645 => C Celkem: A+B+C = 62,590 => D
| technická specifikace |  |  | položka zahrnuje úpravu pláně včetně vyrovnání výškových rozdílů. Míru zhutnění určuje projekt.
| 13 | 18215 |  | ÚPRAVA POVRCHŮ SROVNÁNÍM ÚZEMÍ V TL DO 0,50M |  | M2 | 12.28 | 0 | 0 | 21% | 0 | 0 | 0
| doplňující popis |  |  | ZELEŇ - Svahové úpravy Viz C.3 - Koordinační situační výkres a 04 - Výměna / Nový propustek - Podélný a příčný řez propustkem
| výměra |  |  | Celkem: 12,28 = 12,280 => A
| technická specifikace |  |  | položka zahrnuje srovnání výškových rozdílů terénu
| 14 | 18222 |  | ROZPROSTŘENÍ ORNICE VE SVAHU V TL DO 0,15M |  | M2 | 12.28 | 0 | 0 | 21% | 0 | 0 | 0
| doplňující popis |  |  | ZELEŇ - Ohumusování svahů v tl. 150mm Viz C.3 - Koordinační situační výkres a 04 - Výměna / Nový propustek - Podélný a příčný řez propustkem
| výměra |  |  | Celkem: 12,28 = 12,280 => A
| technická specifikace |  |  | položka zahrnuje: nutné přemístění ornice z dočasných skládek vzdálených do 50m rozprostření ornice v předepsané tloušťce ve svahu přes 1:5
| 15 | 18241 |  | ZALOŽENÍ TRÁVNÍKU RUČNÍM VÝSEVEM |  | M2 | 12.28 | 0 | 0 | 21% | 0 | 0 | 0
| doplňující popis |  |  | ZELEŇ - Osetí svahů travním semenem Viz C.3 - Koordinační situační výkres a 04 - Výměna / Nový propustek - Podélný a příčný řez propustkem
| výměra |  |  | Celkem: 12,28 = 12,280 => A
| technická specifikace |  |  | Zahrnuje dodání předepsané travní směsi, její výsev na ornici, zalévání, první pokosení, to vše bez ohledu na sklon terénu
| 16 | 18247 |  | OŠETŘOVÁNÍ TRÁVNÍKU |  | M2 | 12.28 | 0 | 0 | 21% | 0 | 0 | 0
| doplňující popis |  |  | ZELEŇ - Údržba založeného travního porostu Viz C.3 - Koordinační situační výkres a 04 - Výměna / Nový propustek - Podélný a příčný řez propustkem
| výměra |  |  | Celkem: 12,28 = 12,280 => A
| technická specifikace |  |  | Zahrnuje pokosení se shrabáním, naložení shrabků na dopravní prostředek, s odvozem a se složením, to vše bez ohledu na sklon terénu zahrnuje nutné zalití a hnojení
|  | 1 |  | Zemní práce |  | Celkem (bez DPH): | 0 | za DPH 21 %: | 0 | Celkem (s DPH): | 0 | 0 | 0 | 0
[6 empty] | Celkový součet (bez DPH): | 0 | Celkový součet DPH: | 0 | Celkový součet (s DPH): | 0
4 - Vodorovné konstrukce
| 17 | 451114 |  | PODKL A VÝPLŇ VRSTVY Z DÍLCŮ BETON DO C25/30 |  | M3 | 0.108 | 0 | 0 | 21% | 0 | 0 | 0
| doplňující popis |  |  | TROUBA - Podkladní betonové prefabrikované podkladky z betonu C35/45-XF4 pod trouby (6kus), včetně dopravy materiálu Viz C.3 - Koordinační situační výkres a 04 - Výměna / Nový propustek - Podélný a příčný řez propustkem
| výměra |  |  | Celkem: 0,6*0,12*0,25*6 = 0,108 => A
| technická specifikace |  |  | - dodání dílce požadovaného tvaru a vlastností, jeho skladování, doprava a osazení do definitivní polohy, včetně komplexní technologie výroby a montáže dílců, ošetření a ochrana dílců, - u dílců železobetonových a předpjatých veškerá výztuž, případně i tuhé kovové prvky a závěsná oka, - úpravy a zařízení pro uložení a transport dílce, - veškeré požadované úpravy dílců, včetně doplňkových konstrukcí a vybavení, - sestavení dílce na stavbě včetně montážních zařízení, plošin a prahů a pod., - výplň, těsnění a tmelení spár a spojů, - očištění a ošetření úložných ploch, - zednické výpomoce pro montáž dílců, - označení dílce výrobním štítkem nebo jiným způsobem, - úpravy dílce pro dodržení požadované přesnosti jeho osazení, včetně případných měření, - veškerá zařízení pro zajištění stability v každém okamžiku, - další práce dané případně specifikací k příslušnému prefabrik. dílci (úprava pohledových ploch, příp. rubových ploch, osazení měřících zařízení, zkoušení a měření dílců a pod.).
| 18 | 451314 |  | PODKLADNÍ A VÝPLŇOVÉ VRSTVY Z PROSTÉHO BETONU C25/30 |  | M3 | 1.89 | 0 | 0 | 21% | 0 | 0 | 0
| doplňující popis |  |  | ODLÁŽDĚNÍ - Podkladní betonové lože z betonu C25/30-XF3 pod kamennou dlažbu tl. 150mm včetně dopravy materiálu Viz C.3 - Koordinační situační výkres a 04 - Výměna / Nový propustek - Podélný a příčný řez propustkem
| výměra |  |  | Celkem: 12,6*0,15 = 1,890 => A
| technická specifikace |  |  | - dodání čerstvého betonu (betonové směsi) požadované kvality, jeho uložení do požadovaného tvaru při jakékoliv hustotě výztuže, konzistenci čerstvého betonu a způsobu hutnění, ošetření a ochranu betonu, - zhotovení nepropustného, mrazuvzdorného betonu a betonu požadované trvanlivosti a vlastností, - užití potřebných přísad a technologií výroby betonu, - zřízení pracovních a dilatačních spar, včetně potřebných úprav, výplně, vložek, opracování, očištění a ošetření, - bednění požadovaných konstr. (i ztracené) s úpravou dle požadované kvality povrchu betonu, včetně odbedňovacích a odskružovacích prostředků, - podpěrné konstr. (skruže) a lešení všech druhů pro bednění, uložení čerstvého betonu, výztuže a doplňkových konstr., vč. požadovaných otvorů, ochranných a bezpečnostních opatření a základů těchto konstrukcí a lešení, - vytvoření kotevních čel, kapes, nálitků, a sedel, - zřízení všech požadovaných otvorů, kapes, výklenků, prostupů, dutin, drážek a pod., vč. ztížení práce a úprav kolem nich, - úpravy pro osazení výztuže, doplňkových konstrukcí a vybavení, - úpravy povrchu pro položení požadované izolace, povlaků a nátěrů, případně vyspravení, - ztížení práce u kabelových a injektážních trubek a ostatních zařízení osazovaných do betonu, - konstrukce betonových kloubů, upevnění kotevních prvků a doplňkových konstrukcí, - nátěry zabraňující soudržnost betonu a bednění, - výplň, těsnění a tmelení spar a spojů, - opatření povrchů betonu izolací proti zemní vlhkosti v částech, kde přijdou do styku se zeminou nebo kamenivem, - případné zřízení spojovací vrstvy u základů, - úpravy pro osazení zařízení ochrany konstrukce proti vlivu bludných proudů
| 19 | 451324 |  | PODKL A VÝPLŇ VRSTVY ZE ŽELEZOBET DO C25/30 |  | M3 | 2.262 | 0 | 0 | 21% | 0 | 0 | 0
| doplňující popis |  |  | ŽB ZÁKLADOVÁ DESKA - Beton C25/30-XF3+XA2 + hutnění včetně dopravy materiálu ŽB ZÁKLADOVÁ DESKA - Bednění + odbedňovací nátěr =1,160*0,300*2+6,500*0,300*2=4,596m2 Viz C.3 - Koordinační situační výkres a 04 - Výměna / Nový propustek - Podélný a příčný řez propustkem
| výměra |  |  | Celkem: 1,16*6,5*0,3 = 2,262 => A
| technická specifikace |  |  | - dodání čerstvého betonu (betonové směsi) požadované kvality, jeho uložení do požadovaného tvaru při jakékoliv hustotě výztuže, konzistenci čerstvého betonu a způsobu hutnění, ošetření a ochranu betonu, - zhotovení nepropustného, mrazuvzdorného betonu a betonu požadované trvanlivosti a vlastností, - užití potřebných přísad a technologií výroby betonu, - zřízení pracovních a dilatačních spar, včetně potřebných úprav, výplně, vložek, opracování, očištění a ošetření, - bednění požadovaných konstr. (i ztracené) s úpravou dle požadované kvality povrchu betonu, včetně odbedňovacích a odskružovacích prostředků, - podpěrné konstr. (skruže) a lešení všech druhů pro bednění, uložení čerstvého betonu, výztuže a doplňkových konstr., vč. požadovaných otvorů, ochranných a bezpečnostních opatření a základů těchto konstrukcí a lešení, - vytvoření kotevních čel, kapes, nálitků, a sedel, - zřízení všech požadovaných otvorů, kapes, výklenků, prostupů, dutin, drážek a pod., vč. ztížení práce a úprav kolem nich, - úpravy pro osazení výztuže, doplňkových konstrukcí a vybavení, - úpravy povrchu pro položení požadované izolace, povlaků a nátěrů, případně vyspravení, - ztížení práce u kabelových a injektážních trubek a ostatních zařízení osazovaných do betonu, - konstrukce betonových kloubů, upevnění kotevních prvků a doplňkových konstrukcí, - nátěry zabraňující soudržnost betonu a bednění, - výplň, těsnění a tmelení spar a spojů, - opatření povrchů betonu izolací proti zemní vlhkosti v částech, kde přijdou do styku se zeminou nebo kamenivem, - případné zřízení spojovací vrstvy u základů, - úpravy pro osazení zařízení ochrany konstrukce proti vlivu bludných proudů
| 20 | 451366 |  | VÝZTUŽ PODKL VRSTEV Z KARI-SÍTÍ |  | T | 0.355 | 0 | 0 | 21% | 0 | 0 | 0
| doplňující popis |  |  | ŽB ZÁKLADOVÁ DESKA - Betonářská výztuž B500B - KARI síť pr. 8mm, rozměr oka 100x100mm, včetně dopravy materiálu Viz C.3 - Koordinační situační výkres a 04 - Výměna / Nový propustek - Podélný a příčný řez propustkem
| výměra |  |  | Celkem: 0,02*2,262*7,85 = 0,355 => A
| technická specifikace |  |  | položka zahrnuje: - dodání betonářské výztuže v požadované kvalitě, stříhání, řezání, ohýbání a spojování do všech požadovaných tvarů (vč. armakošů) a uložení s požadovaným zajištěním polohy a krytí výztuže betonem - veškeré svary nebo jiné spoje výztuže - pomocné konstrukce a práce pro osazení a upevnění výztuže - zednické výpomoci pro montáž betonářské výztuže - úpravy výztuže pro osazení doplňkových konstrukcí - ochranu výztuže do doby jejího zabetonování - veškerá opatření pro zajištění soudržnosti výztuže a betonu - vodivé propojení výztuže, které je součástí ochrany konstrukce proti vlivům bludných proudů, vyvedení do měřících skříní nebo míst pro měření bludných proudů - povrchovou antikorozní úpravu výztuže - separaci výztuže
| 21 | 45152 |  | PODKLADNÍ A VÝPLŇOVÉ VRSTVY Z KAMENIVA DRCENÉHO |  | M3 | 4.306 | 0 | 0 | 21% | 0 | 0 | 0
| doplňující popis |  |  | ZEMNÍ PRÁCE - Polštář ze štěrkodrti fr. 0/32mm, tl. 400mm + hutnění po vrstvách tl. 200mm, Id=0,90, 100% PS včetně dopravy materiálu Viz C.3 - Koordinační situační výkres a 04 - Výměna / Nový propustek - Podélný a příčný řez propustkem
| výměra |  |  | Celkem: 0,624*6,9 = 4,306 => A
| technická specifikace |  |  | položka zahrnuje dodávku předepsaného kameniva, mimostaveništní a vnitrostaveništní dopravu a jeho uložení není-li v zadávací dokumentaci uvedeno jinak, jedná se o nakupovaný materiál
| 22 | 465512 |  | DLAŽBY Z LOMOVÉHO KAMENE NA MC |  | M3 | 3.15 | 0 | 0 | 21% | 0 | 0 | 0
| doplňující popis |  |  | ODLÁŽDĚNÍ - Kamenná dlažba z lomového kamene tl. 250mm, šířka spáry 30 - 50mm, spáry zatřené stěrkou MC25 včetně dopravy materiálu Viz C.3 - Koordinační situační výkres a 04 - Výměna / Nový propustek - Podélný a příčný řez propustkem
| výměra |  |  | Celkem: 12,6*0,25 = 3,150 => A
| technická specifikace |  |  | položka zahrnuje: - nutné zemní práce (svahování, úpravu pláně a pod.) - zřízení spojovací vrstvy - zřízení lože dlažby z cementové malty předepsané kvality a předepsané tloušťky - dodávku a položení dlažby z lomového kamene do předepsaného tvaru - spárování, těsnění, tmelení a vyplnění spar MC případně s vyklínováním - úprava povrchu pro odvedení srážkové vody - nezahrnuje podklad pod dlažbu, vykazuje se samostatně položkami SD 45
| 23 | 467314 |  | STUPNĚ A PRAHY VODNÍCH KORYT Z PROSTÉHO BETONU C25/30 |  | M3 | 0.592 | 0 | 0 | 21% | 0 | 0 | 0
| doplňující popis |  |  | ODLÁŽDĚNÍ - Příčný práh z prostého betonu C25/30-XF3 na vtoku i výtoku 500x200mm včetně dopravy materiálu Viz C.3 - Koordinační situační výkres a 04 - Výměna / Nový propustek - Podélný a příčný řez propustkem
| výměra |  |  | Celkem: 5,92*0,5*0,2 = 0,592 => A
| technická specifikace |  |  | položka zahrnuje: - nutné zemní práce (hloubení rýh apod.) - dodání čerstvého betonu (betonové směsi) požadované kvality, jeho uložení do požadovaného tvaru při jakékoliv konzistenci čerstvého betonu a způsobu hutnění, ošetření a ochranu betonu, - zhotovení nepropustného, mrazuvzdorného betonu a betonu požadované trvanlivosti a vlastností, - užití potřebných přísad a technologií výroby betonu, - zřízení pracovních a dilatačních spar, včetně potřebných úprav, výplně, vložek, opracování, očištění a ošetření, - bednění požadovaných konstr. (i ztracené) s úpravou dle požadované kvality povrchu betonu, včetně odbedňovacích a odskružovacích prostředků, - podpěrné konstr. (skruže) a lešení všech druhů pro bednění, uložení čerstvého betonu, výztuže a doplňkových konstr., vč. požadovaných otvorů, ochranných a bezpečnostních opatření a základů těchto konstrukcí a lešení, - vytvoření kotevních čel, kapes, nálitků, a sedel, - zřízení všech požadovaných otvorů, kapes, výklenků, prostupů, dutin, drážek a pod., vč. ztížení práce a úprav kolem nich, - úpravy pro osazení doplňkových konstrukcí a vybavení, - úpravy povrchu pro položení požadované izolace, povlaků a nátěrů, případně vyspravení, - konstrukce betonových kloubů, upevnění kotevních prvků a doplňkových konstrukcí, - nátěry zabraňující soudržnost betonu a bednění, - výplň, těsnění a tmelení spar a spojů, - opatření povrchů betonu izolací proti zemní vlhkosti v částech, kde přijdou do styku se zeminou nebo kamenivem, - případné zřízení spojovací vrstvy u základů
|  | 4 |  | Vodorovné konstrukce |  | Celkem (bez DPH): | 0 | za DPH 21 %: | 0 | Celkem (s DPH): | 0 | 0 | 0 | 0
[6 empty] | Celkový součet (bez DPH): | 0 | Celkový součet DPH: | 0 | Celkový součet (s DPH): | 0
5 - Komunikace
| 24 | 56353 |  | VOZOVKOVÉ VRSTVY Z MECH ZPEV ZEMINY TL. DO 150MM |  | M2 | 8.645 | 0 | 0 | 21% | 0 | 0 | 0
| doplňující popis |  |  | CHODNÍK - Mechanicky zpevněná zemina MZ, tl. 150mm + hutnění Viz C.3 - Koordinační situační výkres a 04 - Výměna / Nový propustek - Podélný a příčný řez propustkem
| výměra |  |  | Celkem: 8,645 = 8,645 => A
| technická specifikace |  |  | - dodání kameniva předepsané kvality a zrnitosti - rozprostření a zhutnění vrstvy v předepsané tloušťce - zřízení vrstvy bez rozlišení šířky, pokládání vrstvy po etapách - nezahrnuje postřiky, nátěry
| 25 | 56355 |  | VOZOVKOVÉ VRSTVY Z MECH ZPEV ZEMINY TL. DO 250MM |  | M2 | 33.805 | 0 | 0 | 21% | 0 | 0 | 0
| doplňující popis |  |  | VOZOVKA - Mechanicky zpevněná zemina MZ, tl. 250mm + hutnění Viz C.3 - Koordinační situační výkres a 04 - Výměna / Nový propustek - Podélný a příčný řez propustkem
| výměra |  |  | Celkem: 33,805 = 33,805 => A
| technická specifikace |  |  | - dodání kameniva předepsané kvality a zrnitosti - rozprostření a zhutnění vrstvy v předepsané tloušťce - zřízení vrstvy bez rozlišení šířky, pokládání vrstvy po etapách - nezahrnuje postřiky, nátěry
| 26 | 56360 |  | VOZOVKOVÉ VRSTVY Z RECYKLOVANÉHO MATERIÁLU |  | M3 | 2.547 | 0 | 0 | 21% | 0 | 0 | 0
| doplňující popis |  |  | VOZOVKA - Štěrkodrť z recyklovaného kameniva z vozovek ŠDA-R 0/16, tl. 60mm + hutnění =33,805m2*0,060=2,208m3 CHODNÍK - Štěrkodrť z recyklovaného kameniva z vozovek ŠDA-R 0/16, tl. 60mm + hutnění =8,645m2*0,060=0,519m3 Viz C.3 - Koordinační situační výkres a 04 - Výměna / Nový propustek - Podélný a příčný řez propustkem
| výměra |  |  | Celkem: 33,805*0,06 = 2,028 => A Celkem: 8,645*0,06 = 0,519 => B Celkem: A+B = 2,547 => C
| technická specifikace |  |  | - dodání recyklátu v požadované kvalitě - očištění podkladu - uložení recyklátu dle předepsaného technologického předpisu, zhutnění vrstvy v předepsané tloušťce - zřízení vrstvy bez rozlišení šířky, pokládání vrstvy po etapách, včetně pracovních spar a spojů - úpravu napojení, ukončení - nezahrnuje postřiky, nátěry
| 27 | 572121 |  | INFILTRAČNÍ POSTŘIK ASFALTOVÝ DO 1,0KG/M2 |  | M2 | 42.45 | 0 | 0 | 21% | 0 | 0 | 0
| doplňující popis |  |  | VOZOVKA - Infiltrační postřik z kationaktivní emulze, zbytkové množství pojiva 1,00kg/m2 (po odštěpení) =33,805m2 CHODNÍK - Infiltrační postřik z kationaktivní emulze, zbytkové množství pojiva 1,00kg/m2 (po odštěpení) =8,645m2 Viz C.3 - Koordinační situační výkres a 04 - Výměna / Nový propustek - Podélný a příčný řez propustkem
| výměra |  |  | Celkem: 33,805 = 33,805 => A Celkem: 8,645 = 8,645 => B Celkem: A+B = 42,450 => C
| technická specifikace |  |  | - dodání všech předepsaných materiálů pro postřiky v předepsaném množství - provedení dle předepsaného technologického předpisu - zřízení vrstvy bez rozlišení šířky, pokládání vrstvy po etapách - úpravu napojení, ukončení
| 28 | 574B31 |  | ASFALTOVÝ BETON PRO OBRUSNÉ VRSTVY MODIFIK ACO 8 TL. 40MM |  | M2 | 42.45 | 0 | 0 | 21% | 0 | 0 | 0
| doplňující popis |  |  | VOZOVKA - Asfaltový beton pro obrusné vrstvy ACO 8, tl. 40mm + hutnění =33,805m2 CHODNÍK - Asfaltový beton pro obrusné vrstvy ACO 8, tl. 40mm + hutnění =8,645m2 Viz C.3 - Koordinační situační výkres a 04 - Výměna / Nový propustek - Podélný a příčný řez propustkem
| výměra |  |  | Celkem: 33,805 = 33,805 => A Celkem: 8,645 = 8,645 => B Celkem: A+B = 42,450 => C
| technická specifikace |  |  | - dodání směsi v požadované kvalitě - očištění podkladu - uložení směsi dle předepsaného technologického předpisu, zhutnění vrstvy v předepsané tloušťce - zřízení vrstvy bez rozlišení šířky, pokládání vrstvy po etapách, včetně pracovních spar a spojů - úpravu napojení, ukončení podél obrubníků, dilatačních zařízení, odvodňovacích proužků, odvodňovačů, vpustí, šachet a pod. - nezahrnuje postřiky, nátěry - nezahrnuje těsnění podél obrubníků, dilatačních zařízení, odvodňovacích proužků, odvodňovačů, vpustí, šachet a pod.
| 29 | 58920 |  | VÝPLŇ SPAR MODIFIKOVANÝM ASFALTEM |  | M | 8.1 | 0 | 0 | 21% | 0 | 0 | 0
| doplňující popis |  |  | VOZOVKA - Asfaltová zálivka =4,300m CHODNÍK - Asfaltová zálivka =1,870+1,930=3,800m Viz C.3 - Koordinační situační výkres a 04 - Výměna / Nový propustek - Podélný a příčný řez propustkem
| výměra |  |  | Celkem: 4,3 = 4,300 => A Celkem: 1,87+1,93 = 3,800 => B Celkem: A+B = 8,100 => C
| technická specifikace |  |  | položka zahrnuje: - dodávku předepsaného materiálu - vyčištění a výplň spar tímto materiálem
|  | 5 |  | Komunikace |  | Celkem (bez DPH): | 0 | za DPH 21 %: | 0 | Celkem (s DPH): | 0 | 0 | 0 | 0
[6 empty] | Celkový součet (bez DPH): | 0 | Celkový součet DPH: | 0 | Celkový součet (s DPH): | 0
6 - Úpravy povrchů, podlahy, výplně otvorů
| 30 | 626211 |  | REPROFILACE VODOROVNÝCH PLOCH SHORA SANAČNÍ MALTOU JEDNOVRST TL 10MM |  | M2 | 0.291 | 0 | 0 | 21% | 0 | 0 | 0
| doplňující popis |  |  | TROUBA - Sanace seříznutého čela železobetonové trouby ručně nanášenou sanační maltou, včetně dopravy materiálu Viz C.3 - Koordinační situační výkres a 04 - Výměna / Nový propustek - Podélný a příčný řez propustkem
| výměra |  |  | Celkem: (1,07*2+0,75*2)*0,08 = 0,291 => A
| technická specifikace |  |  | položka zahrnuje: dodávku veškerého materiálu potřebného pro předepsanou úpravu v předepsané kvalitě nutné vyspravení podkladu, případně zatření spar zdiva položení vrstvy v předepsané tloušťce potřebná lešení a podpěrné konstrukce
|  | 6 |  | Úpravy povrchů, podlahy, výplně otvorů |  | Celkem (bez DPH): | 0 | za DPH 21 %: | 0 | Celkem (s DPH): | 0 | 0 | 0 | 0
[6 empty] | Celkový součet (bez DPH): | 0 | Celkový součet DPH: | 0 | Celkový součet (s DPH): | 0
7 - Přidružená stavební výroba
| 31 | 711311 |  | IZOLACE PODZEMNÍCH OBJEKTŮ PROTI ZEMNÍ VLHKOSTI ASFALTOVÝMI NÁTĚRY |  | M2 | 16.691 | 0 | 0 | 21% | 0 | 0 | 0
| doplňující popis |  |  | ŽB ZÁKLADOVÁ DESKA - Nátěry Np+2xNa na styku se zeminou =6,500*0,300*2=3,900m2 ŽB OBETONOVÁNÍ - Nátěry Np+2xNa na styku se zeminou =2,244*5,700=12,791m2 Viz C.3 - Koordinační situační výkres a 04 - Výměna / Nový propustek - Podélný a příčný řez propustkem
| výměra |  |  | Celkem: 6,5*0,3*2 = 3,900 => A Celkem: 2,244*5,7 = 12,791 => B Celkem: A+B = 16,691 => C
| technická specifikace |  |  | položka zahrnuje: - dodání předepsaného izolačního materiálu - očištění a ošetření podkladu, zadávací dokumentace může zahrnout i případné vyspravení - zřízení izolace jako kompletního povlaku, případně komplet. soustavy nebo systému podle příslušného technolog. předpisu - zřízení izolace i jednotlivých vrstev po etapách, včetně pracovních spár a spojů - úprava u okrajů, rohů, hran, dilatačních i pracovních spojů, kotev, obrubníků, dilatačních zařízení, odvodnění, otvorů, neizolovaných míst a pod. - zajištění odvodnění povrchu izolace, včetně odvodnění nejnižších míst, pokud dokumentace pro zadání stavby nestanoví jinak - ochrana izolace do doby zřízení definitivní ochranné vrstvy nebo konstrukce - úprava, očištění a ošetření prostoru kolem izolace - provedení požadovaných zkoušek - nezahrnuje ochranné vrstvy, např. geotextilii, cementový potěr, izolační přizdívku
| 32 | 78341 |  | PROTIKOROZ OCHRANA POTRUBÍ A ARMATUR NÁTĚREM JEDNOVRST |  | M2 | 0.291 | 0 | 0 | 21% | 0 | 0 | 0
| doplňující popis |  |  | TROUBA - Úprava seříznuté části ŽB hrdlové trouby antikorozním nátěrem Viz C.3 - Koordinační situační výkres a 04 - Výměna / Nový propustek - Podélný a příčný řez propustkem
| výměra |  |  | Celkem: (1,07*2+0,75*2)*0,08 = 0,291 => A
| technická specifikace |  |  | - položky nátěrů zahrnují kompletní povlaky (i různobarevné), včetně úpravy podkladu (odmaštění, odrezivění, odstranění starých nátěrů a nečistot) a jeho vyspravení, provedení nátěru předepsaným postupem a splnění všech požadavků daných technologickým předpisem.
|  | 7 |  | Přidružená stavební výroba |  | Celkem (bez DPH): | 0 | za DPH 21 %: | 0 | Celkem (s DPH): | 0 | 0 | 0 | 0
[6 empty] | Celkový součet (bez DPH): | 0 | Celkový součet DPH: | 0 | Celkový součet (s DPH): | 0
8 - Potrubí
| 33 | 82446 |  | POTRUBÍ Z TRUB ŽELEZOBETONOVÝCH DN DO 400MM |  | M | 6.5 | 0 | 0 | 21% | 0 | 0 | 0
| doplňující popis |  |  | TROUBA - ŽB prefabrikované hrdlové trouby DN=400mm (3kus) z betonu C35/45-XF4 včetně dopravy materiálu Viz C.3 - Koordinační situační výkres a 04 - Výměna / Nový propustek - Podélný a příčný řez propustkem
| výměra |  |  | Celkem: 6,5 = 6,500 => A
| technická specifikace |  |  | položky pro zhotovení potrubí platí bez ohledu na sklon zahrnuje: - výrobní dokumentaci (včetně technologického předpisu) - dodání veškerého trubního a pomocného materiálu (trouby, trubky, tvarovky, spojovací a těsnící materiál a pod.), podpěrných, závěsných a upevňovacích prvků, včetně potřebných úprav - úprava a příprava podkladu a podpěr, očištění a ošetření podkladu a podpěr - zřízení plně funkčního potrubí, kompletní soustavy, podle příslušného technologického předpisu - zřízení potrubí i jednotlivých částí po etapách, včetně pracovních spar a spojů, pracovního zaslepení konců a pod. - úprava prostupů, průchodů šachtami a komorami, okolí podpěr a vyústění, zaústění, napojení, vyvedení a upevnění odpad. výustí - ochrana potrubí nátěrem (vč. úpravy povrchu), případně izolací, nejsou-li tyto práce předmětem jiné položky - úprava, očištění a ošetření prostoru kolem potrubí - položky platí pro práce prováděné v prostoru zapaženém i nezapaženém a i v kolektorech, chráničkách - položky zahrnují i práce spojené s nutnými obtoky, převáděním a čerpáním vody nezahrnuje zkoušky vodotěsnosti a televizní prohlídku
| 34 | 87733 |  | CHRÁNIČKY PŮLENÉ Z TRUB PLAST DN DO 150MM |  | M | 7 | 0 | 0 | 21% | 0 | 0 | 0
| doplňující popis |  |  | CHRÁNIČKA - Dělená plastová chránička se zámky a hrdlem DN=110mm včetně BALL Markerů na koncích pro ochranu stávajícího STL plynovodu Viz C.3 - Koordinační situační výkres a 04 - Výměna / Nový propustek - Podélný a příčný řez propustkem
| výměra |  |  | Celkem: 3,5*2 = 7,000 => A
| technická specifikace |  |  | položky pro zhotovení potrubí platí bez ohledu na sklon zahrnuje: - výrobní dokumentaci (včetně technologického předpisu) - dodání veškerého trubního a pomocného materiálu (trouby včetně podélného rozpůlení, trubky, tvarovky, spojovací a těsnící materiál a pod.), podpěrných, závěsných a upevňovacích prvků, včetně potřebných úprav - úprava a příprava podkladu a podpěr, očištění a ošetření podkladu a podpěr - zřízení plně funkčního potrubí, kompletní soustavy, podle příslušného technologického předpisu - zřízení potrubí i jednotlivých částí po etapách, včetně pracovních spar a spojů, pracovního zaslepení konců a pod. - úprava prostupů, průchodů šachtami a komorami, okolí podpěr a vyústění, zaústění, napojení, vyvedení a upevnění odpad. výustí - ochrana potrubí nátěrem (vč. úpravy povrchu), případně izolací, nejsou-li tyto práce předmětem jiné položky - úprava, očištění a ošetření prostoru kolem potrubí včetně případně předepsaného utěsnění konců chrániček - položky platí pro práce prováděné v prostoru zapaženém i nezapaženém a i v kolektorech, chráničkách
| 35 | 89914 |  | ŠACHTOVÉ BETONOVÉ SKRUŽE SAMOSTATNÉ |  | KUS | 1 | 0 | 0 | 21% | 0 | 0 | 0
| doplňující popis |  |  | ZEMNÍ PRÁCE - Dodávka, montáž, demontáž a odvoz betonové prefabrikované skruže DN=800mm Viz C.3 - Koordinační situační výkres a 04 - Výměna / Nový propustek - Podélný a příčný řez propustkem
| výměra |  |  | Celkem: 1 = 1,000 => A
| technická specifikace |  |  | - Položka zahrnuje veškerý materiál, výrobky a polotovary, včetně mimostaveništní a vnitrostaveništní dopravy (rovněž přesuny), včetně naložení a složení,případně s uložením.
| 36 | 899574 |  | OBETONOVÁNÍ POTRUBÍ ZE ŽELEZOBETONU DO C25/30 VČETNĚ VÝZTUŽE |  | M3 | 2.668 | 0 | 0 | 21% | 0 | 0 | 0
| doplňující popis |  |  | ŽB OBETONOVÁNÍ - Beton C25/30-XF3+XA2 + hutnění ŽB OBETONOVÁNÍ - Bednění + odbedňovací nátěr =0,904*5,700*2+0,500m2*2=11,306m2 ŽB OBETONOVÁNÍ - Betonářská výztuž B500B - KARI síť pr. 8mm, rozměr oka 100x100mm, včetně dopravy materiálu =0,020*2,668m3*7,850t/m3=0,419m3 Viz C.3 - Koordinační situační výkres a 04 - Výměna / Nový propustek - Podélný a příčný řez propustkem
| výměra |  |  | Celkem: 0,468*5,7 = 2,668 => A
| technická specifikace |  |  | - dodání čerstvého betonu (betonové směsi) požadované kvality, jeho uložení do požadovaného tvaru při jakékoliv hustotě výztuže, konzistenci čerstvého betonu a způsobu hutnění, ošetření a ochranu betonu, - zhotovení nepropustného, mrazuvzdorného betonu a betonu požadované trvanlivosti a vlastností, - užití potřebných přísad a technologií výroby betonu, - zřízení pracovních a dilatačních spar, včetně potřebných úprav, výplně, vložek, opracování, očištění a ošetření, - bednění požadovaných konstr. (i ztracené) s úpravou dle požadované kvality povrchu betonu, včetně odbedňovacích a odskružovacích prostředků, - podpěrné konstr. (skruže) a lešení všech druhů pro bednění, uložení čerstvého betonu, výztuže a doplňkových konstr., vč. požadovaných otvorů, ochranných a bezpečnostních opatření a základů těchto konstrukcí a lešení, - vytvoření kotevních čel, kapes, nálitků, a sedel, - zřízení všech požadovaných otvorů, kapes, výklenků, prostupů, dutin, drážek a pod., vč. ztížení práce a úprav kolem nich, - úpravy pro osazení výztuže, doplňkových konstrukcí a vybavení, - úpravy povrchu pro položení požadované izolace, povlaků a nátěrů, případně vyspravení, - ztížení práce u kabelových a injektážních trubek a ostatních zařízení osazovaných do betonu, - konstrukce betonových kloubů, upevnění kotevních prvků a doplňkových konstrukcí, - nátěry zabraňující soudržnost betonu a bednění, - výplň, těsnění a tmelení spar a spojů, - opatření povrchů betonu izolací proti zemní vlhkosti v částech, kde přijdou do styku se zeminou nebo kamenivem, - případné zřízení spojovací vrstvy u základů, - úpravy pro osazení zařízení ochrany konstrukce proti vlivu bludných proudů
|  | 8 |  | Potrubí |  | Celkem (bez DPH): | 0 | za DPH 21 %: | 0 | Celkem (s DPH): | 0 | 0 | 0 | 0
[6 empty] | Celkový součet (bez DPH): | 0 | Celkový součet DPH: | 0 | Celkový součet (s DPH): | 0
9 - Ostatní konstrukce a práce
| 37 | 917223 |  | SILNIČNÍ A CHODNÍKOVÉ OBRUBY Z BETONOVÝCH OBRUBNÍKŮ ŠÍŘ 100MM |  | M | 11.87 | 0 | 0 | 21% | 0 | 0 | 0
| doplňující popis |  |  | OBRUBNÍKY - Betonové chodníkové obrubníky 100x250x1000mm OBRUBNÍKY - Betonové lože C20/25-XF3 pod betonové chodníkové obrubníky 100x250x1000mm =11,870*0,055m2=0,653m3 Viz C.3 - Koordinační situační výkres a 04 - Výměna / Nový propustek - Podélný a příčný řez propustkem
| výměra |  |  | Celkem: 11,87 = 11,870 => A
| technická specifikace |  |  | Položka zahrnuje: dodání a pokládku betonových obrubníků o rozměrech předepsaných zadávací dokumentací betonové lože i boční betonovou opěrku.
| 38 | 919112 |  | ŘEZÁNÍ ASFALTOVÉHO KRYTU VOZOVEK TL DO 100MM |  | M | 8.1 | 0 | 0 | 21% | 0 | 0 | 0
| doplňující popis |  |  | BOURACÍ PRÁCE - Řezání asfaltového krytu pro odfrézování asfaltových vrstev Viz C.3 - Koordinační situační výkres a 04 - Výměna / Nový propustek - Podélný a příčný řez propustkem
| výměra |  |  | Celkem: 4,3+1,87+1,93 = 8,100 => A
| technická specifikace |  |  | položka zahrnuje řezání vozovkové vrstvy v předepsané tloušťce, včetně spotřeby vody
| 39 | 919142 |  | ŘEZÁNÍ ŽELEZOBETONOVÝCH KONSTRUKCÍ TL DO 100MM |  | M | 3.64 | 0 | 0 | 21% | 0 | 0 | 0
| doplňující popis |  |  | TROUBA - Seříznutí ŽB prefabrikovaných hrdlových trubek DN=400mm na vtoku i výtoku Viz C.3 - Koordinační situační výkres a 04 - Výměna / Nový propustek - Podélný a příčný řez propustkem
| výměra |  |  | Celkem: 1,07*2+0,75*2 = 3,640 => A
| technická specifikace |  |  | položka zahrnuje řezání železobetonových konstrukcí v předepsané tloušťce, včetně spotřeby vody
| 40 | 93133 |  | TĚSNĚNÍ DILATAČNÍCH SPAR POLYURETANOVÝM TMELEM |  | M3 | 0.001 | 0 | 0 | 21% | 0 | 0 | 0
| doplňující popis |  |  | TROUBA - Trvale pružný tmel pro vytmelení spár hrdlových trub včetně dopravy a aplikace materiálu Viz C.3 - Koordinační situační výkres a 04 - Výměna / Nový propustek - Podélný a příčný řez propustkem
| výměra |  |  | Celkem: 1,508*0,08*0,005*2 = 0,001 => A
| technická specifikace |  |  | položka zahrnuje dodávku a osazení předepsaného materiálu, očištění ploch spáry před úpravou, očištění okolí spáry po úpravě nezahrnuje těsnící profil
| 41 | 93620 |  | DROBNÉ DOPLŇK KONSTR PREFABRIK BETON A ŽELEZOBETON |  | M3 | 0.025 | 0 | 0 | 21% | 0 | 0 | 0
| doplňující popis |  |  | ROK VÝSTAVBY - Betonový prefabrikovaný blok z prostého betonu C30/37-XF4 (1kus), 400x250x250mm s vyznačením letopočtu výstavby pomocí pryžové matrice na výtoku Viz C.3 - Koordinační situační výkres a 04 - Výměna / Nový propustek - Podélný a příčný řez propustkem
| výměra |  |  | Celkem: 0,4*0,25*0,25 = 0,025 => A
| technická specifikace |  |  | - dodání dílce požadovaného tvaru a vlastností, jeho skladování, doprava a osazení do definitivní polohy, včetně komplexní technologie výroby a montáže dílců, ošetření a ochrana dílců, - u dílců železobetonových a předpjatých veškerá výztuž, případně i tuhé kovové prvky a závěsná oka, - úpravy a zařízení pro uložení a transport dílce, - veškeré požadované úpravy dílců, včetně doplňkových konstrukcí a vybavení, - sestavení dílce na stavbě včetně montážních zařízení, plošin a prahů a pod., - výplň, těsnění a tmelení spár a spojů, - očištění a ošetření úložných ploch, - zednické výpomoce pro montáž dílců, - označení dílce výrobním štítkem nebo jiným způsobem, - úpravy dílce pro dodržení požadované přesnosti jeho osazení, včetně případných měření, - veškerá zařízení pro zajištění stability v každém okamžiku, - další práce dané případně specifikací k příslušnému prefabrik. dílci (úprava pohledových ploch, příp. rubových ploch, osazení měřících zařízení, zkoušení a měření dílců a pod.).
| 42 | 966158 |  | BOURÁNÍ KONSTRUKCÍ Z PROST BETONU S ODVOZEM DO 20KM |  | M3 | 6.552 | 0 | 0 | 21% | 0 | 0 | 0
| doplňující popis |  |  | BOURACÍ PRÁCE - Odstranění betonového lože betonových chodníkových obrubníků včetně odvozu na skládku do 20-ti km =4,733*0,100m2=0,473m3 =0,473m3*2,300t/m3=1,088t BOURACÍ PRÁCE - Odstranění betonových základů včetně odvozu na skládku do 20km =2,500*1,000*1,000*2=5,000m3 =5,000m3*2,300t/m3=11,500t BOURACÍ PRÁCE - Odstranění betonových prefabrikovaných podkladků a podkladního betonu včetně odvozu na skládku do 20km =0,260m2*4,150=1,079m3 =1,079m3*2,300t/m3=2,482t Viz C.3 - Koordinační situační výkres a 04 - Výměna / Nový propustek - Podélný a příčný řez propustkem
| výměra |  |  | Celkem: 4,733*0,1 = 0,473 => A Celkem: 2,5*1*1*2 = 5,000 => B Celkem: 0,26*4,15 = 1,079 => C Celkem: A+B+C = 6,552 => D
| technická specifikace |  |  | položka zahrnuje: - rozbourání konstrukce bez ohledu na použitou technologii - veškeré pomocné konstrukce (lešení a pod.) - veškerou manipulaci s vybouranou sutí a hmotami včetně uložení na skládku. Nezahrnuje poplatek za skládku, který se vykazuje v položce 0141** (s výjimkou malého množství bouraného materiálu, kde je možné poplatek zahrnout do jednotkové ceny bourání – tento fakt musí být uveden v doplňujícím textu k položce) - veškeré další práce plynoucí z technologického předpisu a z platných předpisů
| 43 | 96615B |  | BOURÁNÍ KONSTRUKCÍ Z PROSTÉHO BETONU - DOPRAVA |  | TKM | 150.696 | 0 | 0 | 21% | 0 | 0 | 0
| doplňující popis |  |  | DOPRAVA - Příplatek za dopravu - Odstranění betonového lože betonových chodníkových obrubníků včetně odvozu na skládku do 10-ti km =0,473m3*2,300t/m3*10km=10,879tkm DOPRAVA - Příplatek za dopravu - Odstranění betonových základů včetně odvozu na skládku do 10km =5,000m3*2,300t/m3*10km=115,000tkm DOPRAVA - Příplatek za dopravu - Odstranění betonových prefabrikovaných podkladků a podkladního betonu včetně odvozu na skládku do 10km =1,079m3*2,300t/m3*10km=24,817tkm Položka vypočtena na základě umístění stavby vůči skládce
| výměra |  |  | Celkem: 0,473*2,3*10 = 10,879 => A Celkem: 5*2,3*10 = 115,000 => B Celkem: 1,079*2,3*10 = 24,817 => C Celkem: A+B+C = 150,696 => D
| technická specifikace |  |  | Položka zahrnuje samostatnou dopravu suti a vybouraných hmot. Množství se určí jako součin hmotnosti [t] a požadované vzdálenosti [km].
| 44 | 966357 |  | BOURÁNÍ PROPUSTŮ Z TRUB DN DO 500MM |  | M | 5.15 | 0 | 0 | 21% | 0 | 0 | 0
| doplňující popis |  |  | BOURACÍ PRÁCE - Odstranění ŽB hrdlových trubek DN=500mm =5,150*0,414t/m=2,132t Viz C.3 - Koordinační situační výkres a 04 - Výměna / Nový propustek - Podélný a příčný řez propustkem
| výměra |  |  | Celkem: 5,15 = 5,150 => A
| technická specifikace |  |  | položka zahrnuje: - odstranění trub - veškeré pomocné konstrukce (lešení a pod.) - veškerou manipulaci s vybouranou sutí a hmotami včetně uložení na skládku. Nezahrnuje poplatek za skládku, který se vykazuje v položce 0141** (s výjimkou malého množství bouraného materiálu, kde je možné poplatek zahrnout do jednotkové ceny bourání – tento fakt musí být uveden v doplňujícím textu k položce) - veškeré další práce plynoucí z technologického předpisu a z platných předpisů - nezahrnuje bourání čel, vtokových a výtokových jímek, odstranění zábradlí
| 45 | 967168 |  | VYBOURÁNÍ ČÁSTÍ KONSTRUKCÍ ŽELEZOBET S ODVOZEM DO 20KM |  | M3 | 2.645 | 0 | 0 | 21% | 0 | 0 | 0
| doplňující popis |  |  | BOURACÍ PRÁCE - Odstranění ŽB čelních stěn propustku včetně odvozu na skládku do 20km =2,645m3*2,500t/m3=6,613t Viz C.3 - Koordinační situační výkres a 04 - Výměna / Nový propustek - Podélný a příčný řez propustkem
| výměra |  |  | Celkem: 2,5*1,2*0,5*2-0,355*0,5*2 = 2,645 => A
| technická specifikace |  |  | položka zahrnuje: - veškerou manipulaci s vybouranou sutí a hmotami včetně uložení na skládku, - veškeré další práce plynoucí z technologického předpisu a z platných předpisů, nezahrnuje poplatek za skládku, který se vykazuje v položce 0141** (s výjimkou malého množství bouraného materiálu, kde je možné poplatek zahrnout do jednotkové ceny bourání – tento fakt musí být uveden v doplňujícím textu k položce)
| 46 | 96716B |  | VYBOURÁNÍ ČÁSTÍ KONSTRUKCÍ ŽELEZOBET - DOPRAVA |  | TKM | 130.088 | 0 | 0 | 21% | 0 | 0 | 0
| doplňující popis |  |  | DOPRAVA - Příplatek za dopravu - Odstranění ŽB čelních stěn propustku včetně odvozu na skládku do 10km =2,645m3*2,500t/m3*10km=66,125tkm DOPRAVA - Příplatek za dopravu - Odstranění ŽB hrdlových trubek DN=500mm včetně odvozu na skládku do 30km =5,150*0,414t/m*30km=63,963tkm Položka vypočtena na základě umístění stavby vůči skládce
| výměra |  |  | Celkem: 2,645*2,5*10 = 66,125 => A Celkem: 5,15*0,414*30 = 63,963 => B Celkem: A+B = 130,088 => C
| technická specifikace |  |  | Položka zahrnuje samostatnou dopravu suti a vybouraných hmot. Množství se určí jako součin hmotnosti [t] a požadované vzdálenosti [km].
|  | 9 |  | Ostatní konstrukce a práce |  | Celkem (bez DPH): | 0 | za DPH 21 %: | 0 | Celkem (s DPH): | 0 | 0 | 0 | 0
[6 empty] | Celkový součet (bez DPH): | 0 | Celkový součet DPH: | 0 | Celkový součet (s DPH): | 0

## 40 - SO103.11
SOUPIS PRACÍ
STAVBA
0
| 000AT - MODERNIZACE SILNICE II/362 JEDLOVÁ - HRANICE KRAJE | [12 empty] | 0
0
ZÁKLADNÍ ÚDAJE
Objekt: | [7 empty] | Celková cena (bez DPH): | 0
SO103.11 - KM 1,30907 (PVNDČP) | [7 empty] | Celková cena (s DPH): | 0 |  |  | 0 | 0 | 0
Zhotovitel:
IČ:
DIČ:
SOUHRN
| Kód |  |  | Název | [5 empty] | Cena (bez DPH) | Cena (s DPH)
| 0 |  |  | Všeobecné konstrukce a práce | [5 empty] | 0 | 0 |  |  | 0
| 1 |  |  | Zemní práce | [5 empty] | 0 | 0 |  |  | 0
| 5 |  |  | Komunikace | [5 empty] | 0 | 0 |  |  | 0
| 9 |  |  | Ostatní konstrukce a práce | [5 empty] | 0 | 0 |  |  | 0
POLOŽKY ROZPOČTU
| P.č. | Kód | Var | Název | Skupina měření | MJ | Množství MJ | JOC | Cena (bez DPH) | DPH % | Cena (s DPH)
0 - Všeobecné konstrukce a práce
| 1 | 014102 |  | POPLATKY ZA SKLÁDKU |  | T | 13.41 | 0 | 0 | 21% | 0 | 0 | 0
| doplňující popis |  |  | SKLÁDKA - Uložení zeminy na skládku Viz položka č. 8
| výměra |  |  | Celkem: 13,41 = 13,410 => A
| technická specifikace |  |  | zahrnuje veškeré poplatky provozovateli skládky související s uložením odpadu na skládce.
| 2 | 014102 | 2 | POPLATKY ZA SKLÁDKU |  | T | 2.972 | 0 | 0 | 21% | 0 | 0 | 0
| doplňující popis |  |  | SKLÁDKA - Uložení stavební suti na recyklační dvůr Viz položky č. 3, 23 a 25
| výměra |  |  | Celkem: 0,046+0,426+2,5 = 2,972 => A
| technická specifikace |  |  | zahrnuje veškeré poplatky provozovateli skládky související s uložením odpadu na skládce.
|  | 0 |  | Všeobecné konstrukce a práce |  | Celkem (bez DPH): | 0 | za DPH 21 %: | 0 | Celkem (s DPH): | 0 | 0 | 0 | 0
[6 empty] | Celkový součet (bez DPH): | 0 | Celkový součet DPH: | 0 | Celkový součet (s DPH): | 0
1 - Zemní práce
| 3 | 113524 |  | ODSTRANĚNÍ CHODNÍKOVÝCH A SILNIČNÍCH OBRUBNÍKŮ BETONOVÝCH, ODVOZ DO 5KM |  | M | 1.85 | 0 | 0 | 21% | 0 | 0 | 0
| doplňující popis |  |  | BOURACÍ PRÁCE - Odstranění betonových chodníkových obrubníků včetně odvozu na skládku do 5km =1,850*0,025m2*2,300t/m3=0,046t Viz C.3 - Koordinační situační výkres a 01 - Technická zpráva
| výměra |  |  | Celkem: 1,85 = 1,850 => A
| technická specifikace |  |  | Položka zahrnuje veškerou manipulaci s vybouranou sutí a s vybouranými hmotami vč. uložení na skládku. Nezahrnuje poplatek za skládku, který se vykazuje v položce 0141** (s výjimkou malého množství bouraného materiálu, kde je možné poplatek zahrnout do jednotkové ceny bourání – tento fakt musí být uveden v doplňujícím textu k položce).
| 4 | 11352B |  | ODSTRANĚNÍ CHODNÍKOVÝCH A SILNIČNÍCH OBRUBNÍKŮ BETONOVÝCH - DOPRAVA |  | TKM | 2.659 | 0 | 0 | 21% | 0 | 0 | 0
| doplňující popis |  |  | DOPRAVA - Příplatek za dopravu - Odstranění betonových chodníkových obrubníků včetně odvozu na skládku do 25km Položka vypočtena na základě umístění stavby vůči skládce
| výměra |  |  | Celkem: 1,85*0,025*2,3*25 = 2,659 => A
| technická specifikace |  |  | Položka zahrnuje samostatnou dopravu suti a vybouraných hmot. Množství se určí jako součin hmotnosti [t] a požadované vzdálenosti [km].
| 5 | 113727 |  | FRÉZOVÁNÍ ZPEVNĚNÝCH PLOCH ASFALTOVÝCH, ODVOZ DO 16KM |  | M3 | 2.682 | 0 | 0 | 21% | 0 | 0 | 0
| doplňující popis |  |  | BOURACÍ PRÁCE - Odfrézování asfaltových vrstev v tl. 100mm (asfalt) včetně odvozu a uložení na skládku KSÚS PK - Cestmistrovství Polička do 15km =2,682m3*2,400t/m3=6,437t Viz C.3 - Koordinační situační výkres a 01 - Technická zpráva
| výměra |  |  | Celkem: 26,82*0,1 = 2,682 => A
| technická specifikace |  |  | Položka zahrnuje veškerou manipulaci s vybouranou sutí a s vybouranými hmotami vč. uložení na skládku. Nezahrnuje poplatek za skládku, který se vykazuje v položce 0141** (s výjimkou malého množství bouraného materiálu, kde je možné poplatek zahrnout do jednotkové ceny bourání – tento fakt musí být uveden v doplňujícím textu k položce).
| 6 | 113761 |  | FRÉZOVÁNÍ DRÁŽKY PRŮŘEZU DO 100MM2 V ASFALTOVÉ VOZOVCE |  | M | 3.72 | 0 | 0 | 21% | 0 | 0 | 0
| doplňující popis |  |  | CHODNÍK - Prořezání drážky v pracovní spáře Viz C.3 - Koordinační situační výkres a 01 - Technická zpráva
| výměra |  |  | Celkem: 1,82+1,9 = 3,720 => A
| technická specifikace |  |  | Položka zahrnuje veškerou manipulaci s vybouranou sutí a s vybouranými hmotami vč. uložení na skládku.
| 7 | 121108 |  | SEJMUTÍ ORNICE NEBO LESNÍ PŮDY S ODVOZEM DO 20KM |  | M3 | 1.276 | 0 | 0 | 21% | 0 | 0 | 0
| doplňující popis |  |  | ZEMNÍ PRÁCE - Odhumusování plochy v tl. 150mm, která bude zasažena výkopovými pracemi a úpravou terénu včetně odvozu a uložení zeminy na deponii stavby do 20km (využití na zpětné ohumusování) =8,370m2*0,150=1,256m3 =1,256m3*2,000t/m3=2,512t ZEMNÍ PRÁCE - Odhumusování plochy v tl. 150mm, která bude zasažena výkopovými pracemi a úpravou terénu včetně odvozu do 20km a likvidace v režii zhotovitele (nebude využita na zpětné ohumusování) =8,500m2*0,150-8,370m2*0,150=0,020m3 =0,020m3*2,000t/m3=0,040t Viz C.3 - Koordinační situační výkres a 01 - Technická zpráva
| výměra |  |  | Celkem: 8,37*0,15 = 1,256 => A Celkem: 8,5*0,15-8,37*0,15 = 0,020 => B Celkem: A+B = 1,276 => C
| technická specifikace |  |  | položka zahrnuje sejmutí ornice bez ohledu na tloušťku vrstvy a její vodorovnou dopravu nezahrnuje uložení na trvalou skládku
| 8 | 131738 |  | HLOUBENÍ JAM ZAPAŽ I NEPAŽ TŘ. I, ODVOZ DO 20KM |  | M3 | 6.705 | 0 | 0 | 21% | 0 | 0 | 0
| doplňující popis |  |  | ZEMNÍ PRÁCE - Výkop zeminy pro stavební jámu v zemině tř. I včetně pažení a odvozu zeminy na skládku do 20km =6,705m3*2,000t/m3=13,410t Viz C.3 - Koordinační situační výkres a 01 - Technická zpráva
| výměra |  |  | Celkem: 6,705 = 6,705 => A
| technická specifikace |  |  | položka zahrnuje: - vodorovná a svislá doprava, přemístění, přeložení, manipulace s výkopkem - kompletní provedení vykopávky nezapažené i zapažené - ošetření výkopiště po celou dobu práce v něm vč. klimatických opatření - ztížení vykopávek v blízkosti podzemního vedení, konstrukcí a objektů vč. jejich dočasného zajištění - ztížení pod vodou, v okolí výbušnin, ve stísněných prostorech a pod. - příplatek za lepivost - těžení po vrstvách, pásech a po jiných nutných částech (figurách) - čerpání vody vč. čerpacích jímek, potrubí a pohotovostní čerpací soupravy (viz ustanovení k pol. 1151,2) - potřebné snížení hladiny podzemní vody - těžení a rozpojování jednotlivých balvanů - vytahování a nošení výkopku - svahování a přesvah. svahů do konečného tvaru, výměna hornin v podloží a v pláni znehodnocené klimatickými vlivy - ruční vykopávky, odstranění kořenů a napadávek - pažení, vzepření a rozepření vč. přepažování (vyjma štětových stěn) - úpravu, ochranu a očištění dna, základové spáry, stěn a svahů - odvedení nebo obvedení vody v okolí výkopiště a ve výkopišti - třídění výkopku - veškeré pomocné konstrukce umožňující provedení vykopávky (příjezdy, sjezdy, nájezdy, lešení, podpěr. konstr., přemostění, zpevněné plochy, zakrytí a pod.) - nezahrnuje uložení zeminy (na skládku, do násypu) ani poplatky za skládku, vykazují se v položce č.0141**
| 9 | 13173B |  | HLOUBENÍ JAM ZAPAŽ I NEPAŽ TŘ. I - DOPRAVA |  | M3KM | 67.05 | 0 | 0 | 21% | 0 | 0 | 0
| doplňující popis |  |  | DOPRAVA - Příplatek za dopravu - Výkop zeminy pro stavební jámu v zemině tř. I včetně pažení a odvozu zeminy na skládku do 10km Položka vypočtena na základě umístění stavby vůči skládce
| výměra |  |  | Celkem: 6,705*10 = 67,050 => A
| technická specifikace |  |  | Položka zahrnuje samostatnou dopravu zeminy. Množství se určí jako součin kubatutry [m3] a požadované vzdálenosti [km].
| 10 | 18110 |  | ÚPRAVA PLÁNĚ SE ZHUTNĚNÍM V HORNINĚ TŘ. I |  | M2 | 4.04 | 0 | 0 | 21% | 0 | 0 | 0
| doplňující popis |  |  | VOZOVKA - Úprava a zhutnění zemní pláně =22,930m2 CHODNÍK - Úprava a zhutnění zemní pláně =4,040m2 Viz C.3 - Koordinační situační výkres a 01 - Technická zpráva
| výměra |  |  | Celkem: 22,93 = 22,930 => A Celkem: 4,04 = 4,040 => B
| technická specifikace |  |  | položka zahrnuje úpravu pláně včetně vyrovnání výškových rozdílů. Míru zhutnění určuje projekt.
| 11 | 18215 |  | ÚPRAVA POVRCHŮ SROVNÁNÍM ÚZEMÍ V TL DO 0,50M |  | M2 | 8.37 | 0 | 0 | 21% | 0 | 0 | 0
| doplňující popis |  |  | ZELEŇ - Svahové úpravy Viz C.3 - Koordinační situační výkres a 01 - Technická zpráva
| výměra |  |  | Celkem: 8,37 = 8,370 => A
| technická specifikace |  |  | položka zahrnuje srovnání výškových rozdílů terénu
| 12 | 18222 |  | ROZPROSTŘENÍ ORNICE VE SVAHU V TL DO 0,15M |  | M2 | 8.37 | 0 | 0 | 21% | 0 | 0 | 0
| doplňující popis |  |  | ZELEŇ - Ohumusování svahů v tl. 150mm Viz C.3 - Koordinační situační výkres a 01 - Technická zpráva
| výměra |  |  | Celkem: 8,37 = 8,370 => A
| technická specifikace |  |  | položka zahrnuje: nutné přemístění ornice z dočasných skládek vzdálených do 50m rozprostření ornice v předepsané tloušťce ve svahu přes 1:5
| 13 | 18241 |  | ZALOŽENÍ TRÁVNÍKU RUČNÍM VÝSEVEM |  | M2 | 8.37 | 0 | 0 | 21% | 0 | 0 | 0
| doplňující popis |  |  | ZELEŇ - Osetí svahů travním semenem Viz C.3 - Koordinační situační výkres a 01 - Technická zpráva
| výměra |  |  | Celkem: 8,37 = 8,370 => A
| technická specifikace |  |  | Zahrnuje dodání předepsané travní směsi, její výsev na ornici, zalévání, první pokosení, to vše bez ohledu na sklon terénu
| 14 | 18247 |  | OŠETŘOVÁNÍ TRÁVNÍKU |  | M2 | 8.37 | 0 | 0 | 21% | 0 | 0 | 0
| doplňující popis |  |  | ZELEŇ - Údržba založeného travního porostu Viz C.3 - Koordinační situační výkres a 01 - Technická zpráva
| výměra |  |  | Celkem: 8,37 = 8,370 => A
| technická specifikace |  |  | Zahrnuje pokosení se shrabáním, naložení shrabků na dopravní prostředek, s odvozem a se složením, to vše bez ohledu na sklon terénu zahrnuje nutné zalití a hnojení
|  | 1 |  | Zemní práce |  | Celkem (bez DPH): | 0 | za DPH 21 %: | 0 | Celkem (s DPH): | 0 | 0 | 0 | 0
[6 empty] | Celkový součet (bez DPH): | 0 | Celkový součet DPH: | 0 | Celkový součet (s DPH): | 0
5 - Komunikace
| 15 | 56353 |  | VOZOVKOVÉ VRSTVY Z MECH ZPEV ZEMINY TL. DO 150MM |  | M2 | 4.04 | 0 | 0 | 21% | 0 | 0 | 0
| doplňující popis |  |  | CHODNÍK - Mechanicky zpevněná zemina MZ, tl. 150mm + hutnění Viz C.3 - Koordinační situační výkres a 01 - Technická zpráva
| výměra |  |  | Celkem: 4,04 = 4,040 => A
| technická specifikace |  |  | - dodání kameniva předepsané kvality a zrnitosti - rozprostření a zhutnění vrstvy v předepsané tloušťce - zřízení vrstvy bez rozlišení šířky, pokládání vrstvy po etapách - nezahrnuje postřiky, nátěry
| 16 | 56355 |  | VOZOVKOVÉ VRSTVY Z MECH ZPEV ZEMINY TL. DO 250MM |  | M2 | 22.93 | 0 | 0 | 21% | 0 | 0 | 0
| doplňující popis |  |  | VOZOVKA - Mechanicky zpevněná zemina MZ, tl. 250mm + hutnění Viz C.3 - Koordinační situační výkres a 01 - Technická zpráva
| výměra |  |  | Celkem: 22,93 = 22,930 => A
| technická specifikace |  |  | - dodání kameniva předepsané kvality a zrnitosti - rozprostření a zhutnění vrstvy v předepsané tloušťce - zřízení vrstvy bez rozlišení šířky, pokládání vrstvy po etapách - nezahrnuje postřiky, nátěry
| 17 | 56360 |  | VOZOVKOVÉ VRSTVY Z RECYKLOVANÉHO MATERIÁLU |  | M3 | 1.618 | 0 | 0 | 21% | 0 | 0 | 0
| doplňující popis |  |  | VOZOVKA - Štěrkodrť z recyklovaného kameniva z vozovek ŠDA-R 0/16, tl. 60mm + hutnění =22,930m2*0,060=1,376m3 CHODNÍK - Štěrkodrť z recyklovaného kameniva z vozovek ŠDA-R 0/16, tl. 60mm + hutnění =4,040m2*0,060=0,242m3 Viz C.3 - Koordinační situační výkres a 01 - Technická zpráva
| výměra |  |  | Celkem: 22,93*0,06 = 1,376 => A Celkem: 4,04*0,06 = 0,242 => B Celkem: A+B = 1,618 => C
| technická specifikace |  |  | - dodání recyklátu v požadované kvalitě - očištění podkladu - uložení recyklátu dle předepsaného technologického předpisu, zhutnění vrstvy v předepsané tloušťce - zřízení vrstvy bez rozlišení šířky, pokládání vrstvy po etapách, včetně pracovních spar a spojů - úpravu napojení, ukončení - nezahrnuje postřiky, nátěry
| 18 | 572121 |  | INFILTRAČNÍ POSTŘIK ASFALTOVÝ DO 1,0KG/M2 |  | M2 | 26.97 | 0 | 0 | 21% | 0 | 0 | 0
| doplňující popis |  |  | VOZOVKA - Infiltrační postřik z kationaktivní emulze, zbytkové množství pojiva 1,00kg/m2 (po odštěpení) =22,930m2 CHODNÍK - Infiltrační postřik z kationaktivní emulze, zbytkové množství pojiva 1,00kg/m2 (po odštěpení) =4,040m2 Viz C.3 - Koordinační situační výkres a 01 - Technická zpráva
| výměra |  |  | Celkem: 22,93 = 22,930 => A Celkem: 4,04 = 4,040 => B Celkem: A+B = 26,970 => C
| technická specifikace |  |  | - dodání všech předepsaných materiálů pro postřiky v předepsaném množství - provedení dle předepsaného technologického předpisu - zřízení vrstvy bez rozlišení šířky, pokládání vrstvy po etapách - úpravu napojení, ukončení
| 19 | 574B31 |  | ASFALTOVÝ BETON PRO OBRUSNÉ VRSTVY MODIFIK ACO 8 TL. 40MM |  | M2 | 26.97 | 0 | 0 | 21% | 0 | 0 | 0
| doplňující popis |  |  | VOZOVKA - Asfaltový beton pro obrusné vrstvy ACO 8, tl. 40mm + hutnění =22,930m2 CHODNÍK - Asfaltový beton pro obrusné vrstvy ACO 8, tl. 40mm + hutnění =4,040m2 Viz C.3 - Koordinační situační výkres a 01 - Technická zpráva
| výměra |  |  | Celkem: 22,93 = 22,930 => A Celkem: 4,04 = 4,040 => B Celkem: A+B = 26,970 => C
| technická specifikace |  |  | - dodání směsi v požadované kvalitě - očištění podkladu - uložení směsi dle předepsaného technologického předpisu, zhutnění vrstvy v předepsané tloušťce - zřízení vrstvy bez rozlišení šířky, pokládání vrstvy po etapách, včetně pracovních spar a spojů - úpravu napojení, ukončení podél obrubníků, dilatačních zařízení, odvodňovacích proužků, odvodňovačů, vpustí, šachet a pod. - nezahrnuje postřiky, nátěry - nezahrnuje těsnění podél obrubníků, dilatačních zařízení, odvodňovacích proužků, odvodňovačů, vpustí, šachet a pod.
| 20 | 58920 |  | VÝPLŇ SPAR MODIFIKOVANÝM ASFALTEM |  | M | 3.72 | 0 | 0 | 21% | 0 | 0 | 0
| doplňující popis |  |  | CHODNÍK - Asfaltová zálivka Viz C.3 - Koordinační situační výkres a 01 - Technická zpráva
| výměra |  |  | Celkem: 1,82+1,9 = 3,720 => A
| technická specifikace |  |  | položka zahrnuje: - dodávku předepsaného materiálu - vyčištění a výplň spar tímto materiálem
|  | 5 |  | Komunikace |  | Celkem (bez DPH): | 0 | za DPH 21 %: | 0 | Celkem (s DPH): | 0 | 0 | 0 | 0
[6 empty] | Celkový součet (bez DPH): | 0 | Celkový součet DPH: | 0 | Celkový součet (s DPH): | 0
9 - Ostatní konstrukce a práce
| 21 | 917223 |  | SILNIČNÍ A CHODNÍKOVÉ OBRUBY Z BETONOVÝCH OBRUBNÍKŮ ŠÍŘ 100MM |  | M | 8.96 | 0 | 0 | 21% | 0 | 0 | 0
| doplňující popis |  |  | OBRUBNÍKY - Betonové chodníkové obrubníky 100x250x1000mm OBRUBNÍKY - Betonové lože C20/25-XF3 pod betonové chodníkové obrubníky 100x250x1000mm =8,960*0,055m2=0,493m3 Viz C.3 - Koordinační situační výkres a 01 - Technická zpráva
| výměra |  |  | Celkem: 8,96 = 8,960 => A
| technická specifikace |  |  | Položka zahrnuje: dodání a pokládku betonových obrubníků o rozměrech předepsaných zadávací dokumentací betonové lože i boční betonovou opěrku.
| 22 | 919112 |  | ŘEZÁNÍ ASFALTOVÉHO KRYTU VOZOVEK TL DO 100MM |  | M | 3.72 | 0 | 0 | 21% | 0 | 0 | 0
| doplňující popis |  |  | BOURACÍ PRÁCE - Řezání asfaltového krytu pro odfrézování asfaltových vrstev Viz C.3 - Koordinační situační výkres a 01 - Technická zpráva
| výměra |  |  | Celkem: 1,82+1,9 = 3,720 => A
| technická specifikace |  |  | položka zahrnuje řezání vozovkové vrstvy v předepsané tloušťce, včetně spotřeby vody
| 23 | 966158 |  | BOURÁNÍ KONSTRUKCÍ Z PROST BETONU S ODVOZEM DO 20KM |  | M3 | 0.185 | 0 | 0 | 21% | 0 | 0 | 0
| doplňující popis |  |  | BOURACÍ PRÁCE - Odstranění betonového lože betonových chodníkových obrubníků včetně odvozu na skládku do 20-ti km =0,185m3*2,300t/m3=0,426t Viz C.3 - Koordinační situační výkres a 01 - Technická zpráva
| výměra |  |  | Celkem: 1,85*0,1 = 0,185 => A
| technická specifikace |  |  | položka zahrnuje: - rozbourání konstrukce bez ohledu na použitou technologii - veškeré pomocné konstrukce (lešení a pod.) - veškerou manipulaci s vybouranou sutí a hmotami včetně uložení na skládku. Nezahrnuje poplatek za skládku, který se vykazuje v položce 0141** (s výjimkou malého množství bouraného materiálu, kde je možné poplatek zahrnout do jednotkové ceny bourání – tento fakt musí být uveden v doplňujícím textu k položce) - veškeré další práce plynoucí z technologického předpisu a z platných předpisů
| 24 | 96615B |  | BOURÁNÍ KONSTRUKCÍ Z PROSTÉHO BETONU - DOPRAVA |  | TKM | 4.255 | 0 | 0 | 21% | 0 | 0 | 0
| doplňující popis |  |  | DOPRAVA - Příplatek za dopravu - Odstranění betonového lože betonových chodníkových obrubníků včetně odvozu na skládku do 10-ti km Položka vypočtena na základě umístění stavby vůči skládce
| výměra |  |  | Celkem: 0,185*2,3*10 = 4,255 => A
| technická specifikace |  |  | Položka zahrnuje samostatnou dopravu suti a vybouraných hmot. Množství se určí jako součin hmotnosti [t] a požadované vzdálenosti [km].
| 25 | 967168 |  | VYBOURÁNÍ ČÁSTÍ KONSTRUKCÍ ŽELEZOBET S ODVOZEM DO 20KM |  | M3 | 1 | 0 | 0 | 21% | 0 | 0 | 0
| doplňující popis |  |  | BOURACÍ PRÁCE - Odstranění částí ŽB čelních stěn propustku včetně odvozu na skládku do 20km =1,000m3*2,500t/m3=2,500t Viz C.3 - Koordinační situační výkres a 01 - Technická zpráva
| výměra |  |  | Celkem: 2,5*0,4*0,5*2 = 1,000 => A
| technická specifikace |  |  | položka zahrnuje: - veškerou manipulaci s vybouranou sutí a hmotami včetně uložení na skládku, - veškeré další práce plynoucí z technologického předpisu a z platných předpisů, nezahrnuje poplatek za skládku, který se vykazuje v položce 0141** (s výjimkou malého množství bouraného materiálu, kde je možné poplatek zahrnout do jednotkové ceny bourání – tento fakt musí být uveden v doplňujícím textu k položce)
| 26 | 96716B |  | VYBOURÁNÍ ČÁSTÍ KONSTRUKCÍ ŽELEZOBET - DOPRAVA |  | TKM | 25 | 0 | 0 | 21% | 0 | 0 | 0
| doplňující popis |  |  | DOPRAVA - Příplatek za dopravu - Odstranění částí ŽB čelních stěn propustku včetně odvozu na skládku do 10km Položka vypočtena na základě umístění stavby vůči skládce
| výměra |  |  | Celkem: 1*2,5*10 = 25,000 => A
| technická specifikace |  |  | Položka zahrnuje samostatnou dopravu suti a vybouraných hmot. Množství se určí jako součin hmotnosti [t] a požadované vzdálenosti [km].
|  | 9 |  | Ostatní konstrukce a práce |  | Celkem (bez DPH): | 0 | za DPH 21 %: | 0 | Celkem (s DPH): | 0 | 0 | 0 | 0
[6 empty] | Celkový součet (bez DPH): | 0 | Celkový součet DPH: | 0 | Celkový součet (s DPH): | 0

## 41 - SO103.12
SOUPIS PRACÍ
STAVBA
0
| 000AT - MODERNIZACE SILNICE II/362 JEDLOVÁ - HRANICE KRAJE | [12 empty] | 0
0
ZÁKLADNÍ ÚDAJE
Objekt: | [7 empty] | Celková cena (bez DPH): | 0
SO103.12 - KM 1,37516 (PVNDČP) | [7 empty] | Celková cena (s DPH): | 0 |  |  | 0 | 0 | 0
Zhotovitel:
IČ:
DIČ:
SOUHRN
| Kód |  |  | Název | [5 empty] | Cena (bez DPH) | Cena (s DPH)
| 0 |  |  | Všeobecné konstrukce a práce | [5 empty] | 0 | 0 |  |  | 0
| 1 |  |  | Zemní práce | [5 empty] | 0 | 0 |  |  | 0
| 4 |  |  | Vodorovné konstrukce | [5 empty] | 0 | 0 |  |  | 0
| 5 |  |  | Komunikace | [5 empty] | 0 | 0 |  |  | 0
| 6 |  |  | Úpravy povrchů, podlahy, výplně otvorů | [5 empty] | 0 | 0 |  |  | 0
| 7 |  |  | Přidružená stavební výroba | [5 empty] | 0 | 0 |  |  | 0
| 8 |  |  | Potrubí | [5 empty] | 0 | 0 |  |  | 0
| 9 |  |  | Ostatní konstrukce a práce | [5 empty] | 0 | 0 |  |  | 0
POLOŽKY ROZPOČTU
| P.č. | Kód | Var | Název | Skupina měření | MJ | Množství MJ | JOC | Cena (bez DPH) | DPH % | Cena (s DPH)
0 - Všeobecné konstrukce a práce
| 1 | 014102 |  | POPLATKY ZA SKLÁDKU |  | T | 133.778 | 0 | 0 | 21% | 0 | 0 | 0
| doplňující popis |  |  | SKLÁDKA - Uložení zeminy na skládku Viz položka č. 9
| výměra |  |  | Celkem: 133,778 = 133,778 => A
| technická specifikace |  |  | zahrnuje veškeré poplatky provozovateli skládky související s uložením odpadu na skládce.
| 2 | 014102 | 2 | POPLATKY ZA SKLÁDKU |  | T | 31.95 | 0 | 0 | 21% | 0 | 0 | 0
| doplňující popis |  |  | SKLÁDKA - Uložení stavební suti na recyklační dvůr Viz položky č. 3, 41, 43 a 44
| výměra |  |  | Celkem: 0,759+3,036+7,475+13,57+3,2+3,91 = 31,950 => A
| technická specifikace |  |  | zahrnuje veškeré poplatky provozovateli skládky související s uložením odpadu na skládce.
|  | 0 |  | Všeobecné konstrukce a práce |  | Celkem (bez DPH): | 0 | za DPH 21 %: | 0 | Celkem (s DPH): | 0 | 0 | 0 | 0
[6 empty] | Celkový součet (bez DPH): | 0 | Celkový součet DPH: | 0 | Celkový součet (s DPH): | 0
1 - Zemní práce
| 3 | 113524 |  | ODSTRANĚNÍ CHODNÍKOVÝCH A SILNIČNÍCH OBRUBNÍKŮ BETONOVÝCH, ODVOZ DO 5KM |  | M | 13.2 | 0 | 0 | 21% | 0 | 0 | 0
| doplňující popis |  |  | BOURACÍ PRÁCE - Odstranění betonových chodníkových obrubníků včetně odvozu na skládku do 5km =13,200*0,025m2*2,300t/m3=0,759t Viz C.3 - Koordinační situační výkres a 04 - Výměna / Nový propustek - Podélný a příčný řez propustkem
| výměra |  |  | Celkem: 13,2 = 13,200 => A
| technická specifikace |  |  | Položka zahrnuje veškerou manipulaci s vybouranou sutí a s vybouranými hmotami vč. uložení na skládku. Nezahrnuje poplatek za skládku, který se vykazuje v položce 0141** (s výjimkou malého množství bouraného materiálu, kde je možné poplatek zahrnout do jednotkové ceny bourání – tento fakt musí být uveden v doplňujícím textu k položce).
| 4 | 11352B |  | ODSTRANĚNÍ CHODNÍKOVÝCH A SILNIČNÍCH OBRUBNÍKŮ BETONOVÝCH - DOPRAVA |  | TKM | 18.975 | 0 | 0 | 21% | 0 | 0 | 0
| doplňující popis |  |  | DOPRAVA - Příplatek za dopravu - Odstranění betonových chodníkových obrubníků včetně odvozu na skládku do 25km Položka vypočtena na základě umístění stavby vůči skládce
| výměra |  |  | Celkem: 13,2*0,025*2,3*25 = 18,975 => A
| technická specifikace |  |  | Položka zahrnuje samostatnou dopravu suti a vybouraných hmot. Množství se určí jako součin hmotnosti [t] a požadované vzdálenosti [km].
| 5 | 113727 |  | FRÉZOVÁNÍ ZPEVNĚNÝCH PLOCH ASFALTOVÝCH, ODVOZ DO 16KM |  | M3 | 7.15 | 0 | 0 | 21% | 0 | 0 | 0
| doplňující popis |  |  | BOURACÍ PRÁCE - Odfrézování asfaltových vrstev v tl. 100mm (asfalt) včetně odvozu a uložení na skládku KSÚS PK - Cestmistrovství Polička do 15km =7,150m3*2,400t/m3=17,160t Viz C.3 - Koordinační situační výkres a 04 - Výměna / Nový propustek - Podélný a příčný řez propustkem
| výměra |  |  | Celkem: 71,5*0,1 = 7,150 => A
| technická specifikace |  |  | Položka zahrnuje veškerou manipulaci s vybouranou sutí a s vybouranými hmotami vč. uložení na skládku. Nezahrnuje poplatek za skládku, který se vykazuje v položce 0141** (s výjimkou malého množství bouraného materiálu, kde je možné poplatek zahrnout do jednotkové ceny bourání – tento fakt musí být uveden v doplňujícím textu k položce).
| 6 | 113761 |  | FRÉZOVÁNÍ DRÁŽKY PRŮŘEZU DO 100MM2 V ASFALTOVÉ VOZOVCE |  | M | 9.45 | 0 | 0 | 21% | 0 | 0 | 0
| doplňující popis |  |  | VOZOVKA - Prořezání drážky v pracovní spáře =5,730m CHODNÍK - Prořezání drážky v pracovní spáře =1,890+1,830=3,720m Viz C.3 - Koordinační situační výkres a 04 - Výměna / Nový propustek - Podélný a příčný řez propustkem
| výměra |  |  | Celkem: 5,73 = 5,730 => A Celkem: 1,89+1,83 = 3,720 => B Celkem: A+B = 9,450 => C
| technická specifikace |  |  | Položka zahrnuje veškerou manipulaci s vybouranou sutí a s vybouranými hmotami vč. uložení na skládku.
| 7 | 11511 |  | ČERPÁNÍ VODY DO 500 L/MIN |  | HOD | 140 | 0 | 0 | 21% | 0 | 0 | 0
| doplňující popis |  |  | ZEMNÍ PRÁCE - Čerpání vody ze stavební jámy Položka vypočtena na základě odborného odhadu
| výměra |  |  | Celkem: 14*10 = 140,000 => A
| technická specifikace |  |  | Položka čerpání vody na povrchu zahrnuje i potrubí, pohotovost záložní čerpací soupravy a zřízení čerpací jímky. Součástí položky je také následná demontáž a likvidace těchto zařízení
| 8 | 121108 |  | SEJMUTÍ ORNICE NEBO LESNÍ PŮDY S ODVOZEM DO 20KM |  | M3 | 7.777 | 0 | 0 | 21% | 0 | 0 | 0
| doplňující popis |  |  | ZEMNÍ PRÁCE - Odhumusování plochy v tl. 150mm, která bude zasažena výkopovými pracemi a úpravou terénu včetně odvozu a uložení zeminy na deponii stavby do 20km (využití na zpětné ohumusování) =19,170m2*0,150=2,876m3 =2,876m3*2,000t/m3=5,752t ZEMNÍ PRÁCE - Odhumusování plochy v tl. 150mm, která bude zasažena výkopovými pracemi a úpravou terénu včetně odvozu do 20km a likvidace v režii zhotovitele (nebude využita na zpětné ohumusování) =71,017m2*0,150-19,170m2*0,150=7,777m3 =7,777m3*2,000t/m3=15,554t Viz C.3 - Koordinační situační výkres a 04 - Výměna / Nový propustek - Podélný a příčný řez propustkem
| výměra |  |  | Celkem: 19,17*0,15 = 2,876 => A Celkem: 71,017*0,15-19,17*0,15 = 7,777 => B
| technická specifikace |  |  | položka zahrnuje sejmutí ornice bez ohledu na tloušťku vrstvy a její vodorovnou dopravu nezahrnuje uložení na trvalou skládku
| 9 | 131738 |  | HLOUBENÍ JAM ZAPAŽ I NEPAŽ TŘ. I, ODVOZ DO 20KM |  | M3 | 66.889 | 0 | 0 | 21% | 0 | 0 | 0
| doplňující popis |  |  | ZEMNÍ PRÁCE - Výkop zeminy pro stavební jámu v zemině tř. I včetně pažení a odvozu zeminy na skládku do 20km =66,889m3*2,000t/m3=133,778t Viz C.3 - Koordinační situační výkres a 04 - Výměna / Nový propustek - Podélný a příčný řez propustkem
| výměra |  |  | Celkem: 66,889 = 66,889 => A
| technická specifikace |  |  | položka zahrnuje: - vodorovná a svislá doprava, přemístění, přeložení, manipulace s výkopkem - kompletní provedení vykopávky nezapažené i zapažené - ošetření výkopiště po celou dobu práce v něm vč. klimatických opatření - ztížení vykopávek v blízkosti podzemního vedení, konstrukcí a objektů vč. jejich dočasného zajištění - ztížení pod vodou, v okolí výbušnin, ve stísněných prostorech a pod. - příplatek za lepivost - těžení po vrstvách, pásech a po jiných nutných částech (figurách) - čerpání vody vč. čerpacích jímek, potrubí a pohotovostní čerpací soupravy (viz ustanovení k pol. 1151,2) - potřebné snížení hladiny podzemní vody - těžení a rozpojování jednotlivých balvanů - vytahování a nošení výkopku - svahování a přesvah. svahů do konečného tvaru, výměna hornin v podloží a v pláni znehodnocené klimatickými vlivy - ruční vykopávky, odstranění kořenů a napadávek - pažení, vzepření a rozepření vč. přepažování (vyjma štětových stěn) - úpravu, ochranu a očištění dna, základové spáry, stěn a svahů - odvedení nebo obvedení vody v okolí výkopiště a ve výkopišti - třídění výkopku - veškeré pomocné konstrukce umožňující provedení vykopávky (příjezdy, sjezdy, nájezdy, lešení, podpěr. konstr., přemostění, zpevněné plochy, zakrytí a pod.) - nezahrnuje uložení zeminy (na skládku, do násypu) ani poplatky za skládku, vykazují se v položce č.0141**
| 10 | 13173B |  | HLOUBENÍ JAM ZAPAŽ I NEPAŽ TŘ. I - DOPRAVA |  | M3KM | 668.89 | 0 | 0 | 21% | 0 | 0 | 0
| doplňující popis |  |  | DOPRAVA - Příplatek za dopravu - Výkop zeminy pro stavební jámu v zemině tř. I včetně pažení a odvozu zeminy na skládku do 10km Položka vypočtena na základě umístění stavby vůči skládce
| výměra |  |  | Celkem: 66,889*10 = 668,890 => A
| technická specifikace |  |  | Položka zahrnuje samostatnou dopravu zeminy. Množství se určí jako součin kubatutry [m3] a požadované vzdálenosti [km].
| 11 | 17581 |  | OBSYP POTRUBÍ A OBJEKTŮ Z NAKUPOVANÝCH MATERIÁLŮ |  | M3 | 37.488 | 0 | 0 | 21% | 0 | 0 | 0
| doplňující popis |  |  | ZEMNÍ PRÁCE - Zásyp ze štěrkodrti fr. 0/32 mm + hutnění po vrstvách max. 300mm, Id=0,85, 100% PS včetně dopravy materiálu Viz C.3 - Koordinační situační výkres a 04 - Výměna / Nový propustek - Podélný a příčný řez propustkem
| výměra |  |  | Celkem: 37,488 = 37,488 => A
| technická specifikace |  |  | položka zahrnuje: - kompletní provedení zemní konstrukce včetně nákupu a dopravy materiálu dle zadávací dokumentace - úprava ukládaného materiálu vlhčením, tříděním, promícháním nebo vysoušením, příp. jiné úpravy za účelem zlepšení jeho mech. vlastností - hutnění i různé míry hutnění - ošetření úložiště po celou dobu práce v něm vč. klimatických opatření - ztížení v okolí vedení, konstrukcí a objektů a jejich dočasné zajištění - ztížení provádění vč. hutnění ve ztížených podmínkách a stísněných prostorech - ztížené ukládání sypaniny pod vodu - ukládání po vrstvách a po jiných nutných částech (figurách) vč. dosypávek - spouštění a nošení materiálu - výměna částí zemní konstrukce znehodnocené klimatickými vlivy - ruční hutnění a výplň jam a prohlubní v podloží - úprava, očištění, ochrana a zhutnění podloží - svahování, hutnění a uzavírání povrchů svahů - zřízení lavic na svazích - udržování úložiště a jeho ochrana proti vodě - odvedení nebo obvedení vody v okolí úložiště a v úložišti - veškeré pomocné konstrukce umožňující provedení zemní konstrukce (příjezdy, sjezdy, nájezdy, lešení, podpěrné konstrukce, přemostění, zpevněné plochy, zakrytí a pod.) - zemina vytlačená potrubím o DN do 180mm se od kubatury obsypů neodečítá
| 12 | 18110 |  | ÚPRAVA PLÁNĚ SE ZHUTNĚNÍM V HORNINĚ TŘ. I |  | M2 | 138.867 | 0 | 0 | 21% | 0 | 0 | 0
| doplňující popis |  |  | ZEMNÍ PRÁCE - Úprava a zhutnění základové spáry =1,160*(8,900+2,200)+56,970m2=69,846m2 VOZOVKA - Úprava a zhutnění zemní pláně =48,015m2 CHODNÍK - Úprava a zhutnění zemní pláně =21,006m2 Viz C.3 - Koordinační situační výkres a 04 - Výměna / Nový propustek - Podélný a příčný řez propustkem
| výměra |  |  | Celkem: 1,16*(8,9+2,2)+56,97 = 69,846 => A Celkem: 48,015 = 48,015 => B Celkem: 21,006 = 21,006 => C Celkem: A+B+C = 138,867 => D
| technická specifikace |  |  | položka zahrnuje úpravu pláně včetně vyrovnání výškových rozdílů. Míru zhutnění určuje projekt.
| 13 | 18215 |  | ÚPRAVA POVRCHŮ SROVNÁNÍM ÚZEMÍ V TL DO 0,50M |  | M2 | 19.17 | 0 | 0 | 21% | 0 | 0 | 0
| doplňující popis |  |  | ZELEŇ - Svahové úpravy Viz C.3 - Koordinační situační výkres a 04 - Výměna / Nový propustek - Podélný a příčný řez propustkem
| výměra |  |  | Celkem: 19,17 = 19,170 => A
| technická specifikace |  |  | položka zahrnuje srovnání výškových rozdílů terénu
| 14 | 18222 |  | ROZPROSTŘENÍ ORNICE VE SVAHU V TL DO 0,15M |  | M2 | 19.17 | 0 | 0 | 21% | 0 | 0 | 0
| doplňující popis |  |  | ZELEŇ - Ohumusování svahů v tl. 150mm Viz C.3 - Koordinační situační výkres a 04 - Výměna / Nový propustek - Podélný a příčný řez propustkem
| výměra |  |  | Celkem: 19,17 = 19,170 => A
| technická specifikace |  |  | položka zahrnuje: nutné přemístění ornice z dočasných skládek vzdálených do 50m rozprostření ornice v předepsané tloušťce ve svahu přes 1:5
| 15 | 18241 |  | ZALOŽENÍ TRÁVNÍKU RUČNÍM VÝSEVEM |  | M2 | 19.17 | 0 | 0 | 21% | 0 | 0 | 0
| doplňující popis |  |  | ZELEŇ - Osetí svahů travním semenem Viz C.3 - Koordinační situační výkres a 04 - Výměna / Nový propustek - Podélný a příčný řez propustkem
| výměra |  |  | Celkem: 19,17 = 19,170 => A
| technická specifikace |  |  | Zahrnuje dodání předepsané travní směsi, její výsev na ornici, zalévání, první pokosení, to vše bez ohledu na sklon terénu
| 16 | 18247 |  | OŠETŘOVÁNÍ TRÁVNÍKU |  | M2 | 19.17 | 0 | 0 | 21% | 0 | 0 | 0
| doplňující popis |  |  | ZELEŇ - Údržba založeného travního porostu Viz C.3 - Koordinační situační výkres a 04 - Výměna / Nový propustek - Podélný a příčný řez propustkem
| výměra |  |  | Celkem: 19,17 = 19,170 => A
| technická specifikace |  |  | Zahrnuje pokosení se shrabáním, naložení shrabků na dopravní prostředek, s odvozem a se složením, to vše bez ohledu na sklon terénu zahrnuje nutné zalití a hnojení
|  | 1 |  | Zemní práce |  | Celkem (bez DPH): | 0 | za DPH 21 %: | 0 | Celkem (s DPH): | 0 | 0 | 0 | 0
[6 empty] | Celkový součet (bez DPH): | 0 | Celkový součet DPH: | 0 | Celkový součet (s DPH): | 0
4 - Vodorovné konstrukce
| 17 | 451114 |  | PODKL A VÝPLŇ VRSTVY Z DÍLCŮ BETON DO C25/30 |  | M3 | 0.18 | 0 | 0 | 21% | 0 | 0 | 0
| doplňující popis |  |  | TROUBA - Podkladní betonové prefabrikované podkladky z betonu C35/45-XF4 pod trouby (8+2kus), včetně dopravy materiálu Viz C.3 - Koordinační situační výkres a 04 - Výměna / Nový propustek - Podélný a příčný řez propustkem
| výměra |  |  | Celkem: 0,6*0,12*0,25*(8+2) = 0,180 => A
| technická specifikace |  |  | - dodání dílce požadovaného tvaru a vlastností, jeho skladování, doprava a osazení do definitivní polohy, včetně komplexní technologie výroby a montáže dílců, ošetření a ochrana dílců, - u dílců železobetonových a předpjatých veškerá výztuž, případně i tuhé kovové prvky a závěsná oka, - úpravy a zařízení pro uložení a transport dílce, - veškeré požadované úpravy dílců, včetně doplňkových konstrukcí a vybavení, - sestavení dílce na stavbě včetně montážních zařízení, plošin a prahů a pod., - výplň, těsnění a tmelení spár a spojů, - očištění a ošetření úložných ploch, - zednické výpomoce pro montáž dílců, - označení dílce výrobním štítkem nebo jiným způsobem, - úpravy dílce pro dodržení požadované přesnosti jeho osazení, včetně případných měření, - veškerá zařízení pro zajištění stability v každém okamžiku, - další práce dané případně specifikací k příslušnému prefabrik. dílci (úprava pohledových ploch, příp. rubových ploch, osazení měřících zařízení, zkoušení a měření dílců a pod.).
| 18 | 451314 |  | PODKLADNÍ A VÝPLŇOVÉ VRSTVY Z PROSTÉHO BETONU C25/30 |  | M3 | 8.546 | 0 | 0 | 21% | 0 | 0 | 0
| doplňující popis |  |  | ODLÁŽDĚNÍ - Podkladní betonové lože z betonu C25/30-XF3 pod kamennou dlažbu tl. 150mm včetně dopravy materiálu Viz C.3 - Koordinační situační výkres a 04 - Výměna / Nový propustek - Podélný a příčný řez propustkem
| výměra |  |  | Celkem: 56,97*0,15 = 8,546 => A
| technická specifikace |  |  | - dodání čerstvého betonu (betonové směsi) požadované kvality, jeho uložení do požadovaného tvaru při jakékoliv hustotě výztuže, konzistenci čerstvého betonu a způsobu hutnění, ošetření a ochranu betonu, - zhotovení nepropustného, mrazuvzdorného betonu a betonu požadované trvanlivosti a vlastností, - užití potřebných přísad a technologií výroby betonu, - zřízení pracovních a dilatačních spar, včetně potřebných úprav, výplně, vložek, opracování, očištění a ošetření, - bednění požadovaných konstr. (i ztracené) s úpravou dle požadované kvality povrchu betonu, včetně odbedňovacích a odskružovacích prostředků, - podpěrné konstr. (skruže) a lešení všech druhů pro bednění, uložení čerstvého betonu, výztuže a doplňkových konstr., vč. požadovaných otvorů, ochranných a bezpečnostních opatření a základů těchto konstrukcí a lešení, - vytvoření kotevních čel, kapes, nálitků, a sedel, - zřízení všech požadovaných otvorů, kapes, výklenků, prostupů, dutin, drážek a pod., vč. ztížení práce a úprav kolem nich, - úpravy pro osazení výztuže, doplňkových konstrukcí a vybavení, - úpravy povrchu pro položení požadované izolace, povlaků a nátěrů, případně vyspravení, - ztížení práce u kabelových a injektážních trubek a ostatních zařízení osazovaných do betonu, - konstrukce betonových kloubů, upevnění kotevních prvků a doplňkových konstrukcí, - nátěry zabraňující soudržnost betonu a bednění, - výplň, těsnění a tmelení spar a spojů, - opatření povrchů betonu izolací proti zemní vlhkosti v částech, kde přijdou do styku se zeminou nebo kamenivem, - případné zřízení spojovací vrstvy u základů, - úpravy pro osazení zařízení ochrany konstrukce proti vlivu bludných proudů
| 19 | 451324 |  | PODKL A VÝPLŇ VRSTVY ZE ŽELEZOBET DO C25/30 |  | M3 | 3.097 | 0 | 0 | 21% | 0 | 0 | 0
| doplňující popis |  |  | ŽB ZÁKLADOVÁ DESKA - Beton C25/30-XF3+XA2 + hutnění včetně dopravy materiálu ŽB ZÁKLADOVÁ DESKA - Bednění + odbedňovací nátěr =1,160*0,300*2+8,900*0,300*2=6,036m2 Viz C.3 - Koordinační situační výkres a 04 - Výměna / Nový propustek - Podélný a příčný řez propustkem
| výměra |  |  | Celkem: 1,16*8,9*0,3 = 3,097 => A
| technická specifikace |  |  | - dodání čerstvého betonu (betonové směsi) požadované kvality, jeho uložení do požadovaného tvaru při jakékoliv hustotě výztuže, konzistenci čerstvého betonu a způsobu hutnění, ošetření a ochranu betonu, - zhotovení nepropustného, mrazuvzdorného betonu a betonu požadované trvanlivosti a vlastností, - užití potřebných přísad a technologií výroby betonu, - zřízení pracovních a dilatačních spar, včetně potřebných úprav, výplně, vložek, opracování, očištění a ošetření, - bednění požadovaných konstr. (i ztracené) s úpravou dle požadované kvality povrchu betonu, včetně odbedňovacích a odskružovacích prostředků, - podpěrné konstr. (skruže) a lešení všech druhů pro bednění, uložení čerstvého betonu, výztuže a doplňkových konstr., vč. požadovaných otvorů, ochranných a bezpečnostních opatření a základů těchto konstrukcí a lešení, - vytvoření kotevních čel, kapes, nálitků, a sedel, - zřízení všech požadovaných otvorů, kapes, výklenků, prostupů, dutin, drážek a pod., vč. ztížení práce a úprav kolem nich, - úpravy pro osazení výztuže, doplňkových konstrukcí a vybavení, - úpravy povrchu pro položení požadované izolace, povlaků a nátěrů, případně vyspravení, - ztížení práce u kabelových a injektážních trubek a ostatních zařízení osazovaných do betonu, - konstrukce betonových kloubů, upevnění kotevních prvků a doplňkových konstrukcí, - nátěry zabraňující soudržnost betonu a bednění, - výplň, těsnění a tmelení spar a spojů, - opatření povrchů betonu izolací proti zemní vlhkosti v částech, kde přijdou do styku se zeminou nebo kamenivem, - případné zřízení spojovací vrstvy u základů, - úpravy pro osazení zařízení ochrany konstrukce proti vlivu bludných proudů
| 20 | 451366 |  | VÝZTUŽ PODKL VRSTEV Z KARI-SÍTÍ |  | T | 0.486 | 0 | 0 | 21% | 0 | 0 | 0
| doplňující popis |  |  | ŽB ZÁKLADOVÁ DESKA - Betonářská výztuž B500B - KARI síť pr. 8mm, rozměr oka 100x100mm, včetně dopravy materiálu Viz C.3 - Koordinační situační výkres a 04 - Výměna / Nový propustek - Podélný a příčný řez propustkem
| výměra |  |  | Celkem: 0,02*3,097*7,85 = 0,486 => A
| technická specifikace |  |  | položka zahrnuje: - dodání betonářské výztuže v požadované kvalitě, stříhání, řezání, ohýbání a spojování do všech požadovaných tvarů (vč. armakošů) a uložení s požadovaným zajištěním polohy a krytí výztuže betonem - veškeré svary nebo jiné spoje výztuže - pomocné konstrukce a práce pro osazení a upevnění výztuže - zednické výpomoci pro montáž betonářské výztuže - úpravy výztuže pro osazení doplňkových konstrukcí - ochranu výztuže do doby jejího zabetonování - veškerá opatření pro zajištění soudržnosti výztuže a betonu - vodivé propojení výztuže, které je součástí ochrany konstrukce proti vlivům bludných proudů, vyvedení do měřících skříní nebo míst pro měření bludných proudů - povrchovou antikorozní úpravu výztuže - separaci výztuže
| 21 | 45152 |  | PODKLADNÍ A VÝPLŇOVÉ VRSTVY Z KAMENIVA DRCENÉHO |  | M3 | 7.301 | 0 | 0 | 21% | 0 | 0 | 0
| doplňující popis |  |  | ZEMNÍ PRÁCE - Polštář ze štěrkodrti fr. 0/32mm, tl. 400mm + hutnění po vrstvách tl. 200mm, Id=0,90, 100% PS včetně dopravy materiálu Viz C.3 - Koordinační situační výkres a 04 - Výměna / Nový propustek - Podélný a příčný řez propustkem
| výměra |  |  | Celkem: 0,624*(9,3+2,4) = 7,301 => A
| technická specifikace |  |  | položka zahrnuje dodávku předepsaného kameniva, mimostaveništní a vnitrostaveništní dopravu a jeho uložení není-li v zadávací dokumentaci uvedeno jinak, jedná se o nakupovaný materiál
| 22 | 465512 |  | DLAŽBY Z LOMOVÉHO KAMENE NA MC |  | M3 | 14.243 | 0 | 0 | 21% | 0 | 0 | 0
| doplňující popis |  |  | ODLÁŽDĚNÍ - Kamenná dlažba z lomového kamene tl. 250mm, šířka spáry 30 - 50mm, spáry zatřené stěrkou MC25 včetně dopravy materiálu Viz C.3 - Koordinační situační výkres a 04 - Výměna / Nový propustek - Podélný a příčný řez propustkem
| výměra |  |  | Celkem: 56,97*0,25 = 14,243 => A
| technická specifikace |  |  | položka zahrnuje: - nutné zemní práce (svahování, úpravu pláně a pod.) - zřízení spojovací vrstvy - zřízení lože dlažby z cementové malty předepsané kvality a předepsané tloušťky - dodávku a položení dlažby z lomového kamene do předepsaného tvaru - spárování, těsnění, tmelení a vyplnění spar MC případně s vyklínováním - úprava povrchu pro odvedení srážkové vody - nezahrnuje podklad pod dlažbu, vykazuje se samostatně položkami SD 45
| 23 | 467314 |  | STUPNĚ A PRAHY VODNÍCH KORYT Z PROSTÉHO BETONU C25/30 |  | M3 | 0.506 | 0 | 0 | 21% | 0 | 0 | 0
| doplňující popis |  |  | ODLÁŽDĚNÍ - Příčný práh z prostého betonu C25/30-XF3 na vtoku i výtoku 500x200mm včetně dopravy materiálu Viz C.3 - Koordinační situační výkres a 04 - Výměna / Nový propustek - Podélný a příčný řez propustkem
| výměra |  |  | Celkem: 5,06*0,5*0,2 = 0,506 => A
| technická specifikace |  |  | položka zahrnuje: - nutné zemní práce (hloubení rýh apod.) - dodání čerstvého betonu (betonové směsi) požadované kvality, jeho uložení do požadovaného tvaru při jakékoliv konzistenci čerstvého betonu a způsobu hutnění, ošetření a ochranu betonu, - zhotovení nepropustného, mrazuvzdorného betonu a betonu požadované trvanlivosti a vlastností, - užití potřebných přísad a technologií výroby betonu, - zřízení pracovních a dilatačních spar, včetně potřebných úprav, výplně, vložek, opracování, očištění a ošetření, - bednění požadovaných konstr. (i ztracené) s úpravou dle požadované kvality povrchu betonu, včetně odbedňovacích a odskružovacích prostředků, - podpěrné konstr. (skruže) a lešení všech druhů pro bednění, uložení čerstvého betonu, výztuže a doplňkových konstr., vč. požadovaných otvorů, ochranných a bezpečnostních opatření a základů těchto konstrukcí a lešení, - vytvoření kotevních čel, kapes, nálitků, a sedel, - zřízení všech požadovaných otvorů, kapes, výklenků, prostupů, dutin, drážek a pod., vč. ztížení práce a úprav kolem nich, - úpravy pro osazení doplňkových konstrukcí a vybavení, - úpravy povrchu pro položení požadované izolace, povlaků a nátěrů, případně vyspravení, - konstrukce betonových kloubů, upevnění kotevních prvků a doplňkových konstrukcí, - nátěry zabraňující soudržnost betonu a bednění, - výplň, těsnění a tmelení spar a spojů, - opatření povrchů betonu izolací proti zemní vlhkosti v částech, kde přijdou do styku se zeminou nebo kamenivem, - případné zřízení spojovací vrstvy u základů
|  | 4 |  | Vodorovné konstrukce |  | Celkem (bez DPH): | 0 | za DPH 21 %: | 0 | Celkem (s DPH): | 0 | 0 | 0 | 0
[6 empty] | Celkový součet (bez DPH): | 0 | Celkový součet DPH: | 0 | Celkový součet (s DPH): | 0
5 - Komunikace
| 24 | 56353 |  | VOZOVKOVÉ VRSTVY Z MECH ZPEV ZEMINY TL. DO 150MM |  | M2 | 21.006 | 0 | 0 | 21% | 0 | 0 | 0
| doplňující popis |  |  | CHODNÍK - Mechanicky zpevněná zemina MZ, tl. 150mm + hutnění Viz C.3 - Koordinační situační výkres a 04 - Výměna / Nový propustek - Podélný a příčný řez propustkem
| výměra |  |  | Celkem: 21,006 = 21,006 => A
| technická specifikace |  |  | - dodání kameniva předepsané kvality a zrnitosti - rozprostření a zhutnění vrstvy v předepsané tloušťce - zřízení vrstvy bez rozlišení šířky, pokládání vrstvy po etapách - nezahrnuje postřiky, nátěry
| 25 | 56355 |  | VOZOVKOVÉ VRSTVY Z MECH ZPEV ZEMINY TL. DO 250MM |  | M2 | 48.015 | 0 | 0 | 21% | 0 | 0 | 0
| doplňující popis |  |  | VOZOVKA - Mechanicky zpevněná zemina MZ, tl. 250mm + hutnění Viz C.3 - Koordinační situační výkres a 04 - Výměna / Nový propustek - Podélný a příčný řez propustkem
| výměra |  |  | Celkem: 48,015 = 48,015 => A
| technická specifikace |  |  | - dodání kameniva předepsané kvality a zrnitosti - rozprostření a zhutnění vrstvy v předepsané tloušťce - zřízení vrstvy bez rozlišení šířky, pokládání vrstvy po etapách - nezahrnuje postřiky, nátěry
| 26 | 56360 |  | VOZOVKOVÉ VRSTVY Z RECYKLOVANÉHO MATERIÁLU |  | M3 | 4.141 | 0 | 0 | 21% | 0 | 0 | 0
| doplňující popis |  |  | VOZOVKA - Štěrkodrť z recyklovaného kameniva z vozovek ŠDA-R 0/16, tl. 60mm + hutnění =48,015m2*0,060=2,881m3 CHODNÍK - Štěrkodrť z recyklovaného kameniva z vozovek ŠDA-R 0/16, tl. 60mm + hutnění =21,006m2*0,060=1,260m3 Viz C.3 - Koordinační situační výkres a 04 - Výměna / Nový propustek - Podélný a příčný řez propustkem
| výměra |  |  | Celkem: 48,015*0,06 = 2,881 => A Celkem: 21,006*0,06 = 1,260 => B Celkem: A+B = 4,141 => C
| technická specifikace |  |  | - dodání recyklátu v požadované kvalitě - očištění podkladu - uložení recyklátu dle předepsaného technologického předpisu, zhutnění vrstvy v předepsané tloušťce - zřízení vrstvy bez rozlišení šířky, pokládání vrstvy po etapách, včetně pracovních spar a spojů - úpravu napojení, ukončení - nezahrnuje postřiky, nátěry
| 27 | 572121 |  | INFILTRAČNÍ POSTŘIK ASFALTOVÝ DO 1,0KG/M2 |  | M2 | 74.016 | 0 | 0 | 21% | 0 | 0 | 0
| doplňující popis |  |  | VOZOVKA - Infiltrační postřik z kationaktivní emulze, zbytkové množství pojiva 1,00kg/m2 (po odštěpení) =48,015m2 CHODNÍK - Infiltrační postřik z kationaktivní emulze, zbytkové množství pojiva 1,00kg/m2 (po odštěpení) =21,006m2 Viz C.3 - Koordinační situační výkres a 04 - Výměna / Nový propustek - Podélný a příčný řez propustkem
| výměra |  |  | Celkem: 48,015 = 48,015 => A Celkem: 26,001 = 26,001 => B Celkem: A+B = 74,016 => C
| technická specifikace |  |  | - dodání všech předepsaných materiálů pro postřiky v předepsaném množství - provedení dle předepsaného technologického předpisu - zřízení vrstvy bez rozlišení šířky, pokládání vrstvy po etapách - úpravu napojení, ukončení
| 28 | 574B31 |  | ASFALTOVÝ BETON PRO OBRUSNÉ VRSTVY MODIFIK ACO 8 TL. 40MM |  | M2 | 69.021 | 0 | 0 | 21% | 0 | 0 | 0
| doplňující popis |  |  | VOZOVKA - Asfaltový beton pro obrusné vrstvy ACO 8, tl. 40mm + hutnění =48,015m2 CHODNÍK - Asfaltový beton pro obrusné vrstvy ACO 8, tl. 40mm + hutnění =21,006m2 Viz C.3 - Koordinační situační výkres a 04 - Výměna / Nový propustek - Podélný a příčný řez propustkem
| výměra |  |  | Celkem: 48,015 = 48,015 => A Celkem: 21,006 = 21,006 => B Celkem: A+B = 69,021 => C
| technická specifikace |  |  | - dodání směsi v požadované kvalitě - očištění podkladu - uložení směsi dle předepsaného technologického předpisu, zhutnění vrstvy v předepsané tloušťce - zřízení vrstvy bez rozlišení šířky, pokládání vrstvy po etapách, včetně pracovních spar a spojů - úpravu napojení, ukončení podél obrubníků, dilatačních zařízení, odvodňovacích proužků, odvodňovačů, vpustí, šachet a pod. - nezahrnuje postřiky, nátěry - nezahrnuje těsnění podél obrubníků, dilatačních zařízení, odvodňovacích proužků, odvodňovačů, vpustí, šachet a pod.
| 29 | 58920 |  | VÝPLŇ SPAR MODIFIKOVANÝM ASFALTEM |  | M | 9.45 | 0 | 0 | 21% | 0 | 0 | 0
| doplňující popis |  |  | VOZOVKA - Asfaltová zálivka =5,730m CHODNÍK - Asfaltová zálivka =1,890+1,830=3,720m Viz C.3 - Koordinační situační výkres a 04 - Výměna / Nový propustek - Podélný a příčný řez propustkem
| výměra |  |  | Celkem: 5,73 = 5,730 => A Celkem: 1,89+1,83 = 3,720 => B Celkem: A+B = 9,450 => C
| technická specifikace |  |  | položka zahrnuje: - dodávku předepsaného materiálu - vyčištění a výplň spar tímto materiálem
|  | 5 |  | Komunikace |  | Celkem (bez DPH): | 0 | za DPH 21 %: | 0 | Celkem (s DPH): | 0 | 0 | 0 | 0
[6 empty] | Celkový součet (bez DPH): | 0 | Celkový součet DPH: | 0 | Celkový součet (s DPH): | 0
6 - Úpravy povrchů, podlahy, výplně otvorů
| 30 | 626211 |  | REPROFILACE VODOROVNÝCH PLOCH SHORA SANAČNÍ MALTOU JEDNOVRST TL 10MM |  | M2 | 0.456 | 0 | 0 | 21% | 0 | 0 | 0
| doplňující popis |  |  | TROUBA - Sanace seříznutého čela železobetonové trouby ručně nanášenou sanační maltou, včetně dopravy materiálu Viz C.3 - Koordinační situační výkres a 04 - Výměna / Nový propustek - Podélný a příčný řez propustkem
| výměra |  |  | Celkem: (1,15*3+0,75*3)*0,08 = 0,456 => A
| technická specifikace |  |  | položka zahrnuje: dodávku veškerého materiálu potřebného pro předepsanou úpravu v předepsané kvalitě nutné vyspravení podkladu, případně zatření spar zdiva položení vrstvy v předepsané tloušťce potřebná lešení a podpěrné konstrukce
|  | 6 |  | Úpravy povrchů, podlahy, výplně otvorů |  | Celkem (bez DPH): | 0 | za DPH 21 %: | 0 | Celkem (s DPH): | 0 | 0 | 0 | 0
[6 empty] | Celkový součet (bez DPH): | 0 | Celkový součet DPH: | 0 | Celkový součet (s DPH): | 0
7 - Přidružená stavební výroba
| 31 | 711311 |  | IZOLACE PODZEMNÍCH OBJEKTŮ PROTI ZEMNÍ VLHKOSTI ASFALTOVÝMI NÁTĚRY |  | M2 | 23.516 | 0 | 0 | 21% | 0 | 0 | 0
| doplňující popis |  |  | ŽB ZÁKLADOVÁ DESKA - Nátěry Np+2xNa na styku se zeminou =8,900*0,300*2=5,340m2 ŽB OBETONOVÁNÍ - Nátěry Np+2xNa na styku se zeminou =2,244*8,100=18,176m2 Viz C.3 - Koordinační situační výkres a 04 - Výměna / Nový propustek - Podélný a příčný řez propustkem
| výměra |  |  | Celkem: 8,9*0,3*2 = 5,340 => A Celkem: 2,244*8,1 = 18,176 => B Celkem: A+B = 23,516 => C
| technická specifikace |  |  | položka zahrnuje: - dodání předepsaného izolačního materiálu - očištění a ošetření podkladu, zadávací dokumentace může zahrnout i případné vyspravení - zřízení izolace jako kompletního povlaku, případně komplet. soustavy nebo systému podle příslušného technolog. předpisu - zřízení izolace i jednotlivých vrstev po etapách, včetně pracovních spár a spojů - úprava u okrajů, rohů, hran, dilatačních i pracovních spojů, kotev, obrubníků, dilatačních zařízení, odvodnění, otvorů, neizolovaných míst a pod. - zajištění odvodnění povrchu izolace, včetně odvodnění nejnižších míst, pokud dokumentace pro zadání stavby nestanoví jinak - ochrana izolace do doby zřízení definitivní ochranné vrstvy nebo konstrukce - úprava, očištění a ošetření prostoru kolem izolace - provedení požadovaných zkoušek - nezahrnuje ochranné vrstvy, např. geotextilii, cementový potěr, izolační přizdívku
| 32 | 78341 |  | PROTIKOROZ OCHRANA POTRUBÍ A ARMATUR NÁTĚREM JEDNOVRST |  | M2 | 0.456 | 0 | 0 | 21% | 0 | 0 | 0
| doplňující popis |  |  | TROUBA - Úprava seříznuté části ŽB hrdlové trouby antikorozním nátěrem Viz C.3 - Koordinační situační výkres a 04 - Výměna / Nový propustek - Podélný a příčný řez propustkem
| výměra |  |  | Celkem: (1,15*3+0,75*3)*0,08 = 0,456 => A
| technická specifikace |  |  | - položky nátěrů zahrnují kompletní povlaky (i různobarevné), včetně úpravy podkladu (odmaštění, odrezivění, odstranění starých nátěrů a nečistot) a jeho vyspravení, provedení nátěru předepsaným postupem a splnění všech požadavků daných technologickým předpisem.
|  | 7 |  | Přidružená stavební výroba |  | Celkem (bez DPH): | 0 | za DPH 21 %: | 0 | Celkem (s DPH): | 0 | 0 | 0 | 0
[6 empty] | Celkový součet (bez DPH): | 0 | Celkový součet DPH: | 0 | Celkový součet (s DPH): | 0
8 - Potrubí
| 33 | 82446 |  | POTRUBÍ Z TRUB ŽELEZOBETONOVÝCH DN DO 400MM |  | M | 11.1 | 0 | 0 | 21% | 0 | 0 | 0
| doplňující popis |  |  | TROUBA - ŽB prefabrikované hrdlové trouby DN=400mm (4+1kus) z betonu C35/45-XF4 včetně dopravy materiálu Viz C.3 - Koordinační situační výkres a 04 - Výměna / Nový propustek - Podélný a příčný řez propustkem
| výměra |  |  | Celkem: 8,9+2,2 = 11,100 => A
| technická specifikace |  |  | položky pro zhotovení potrubí platí bez ohledu na sklon zahrnuje: - výrobní dokumentaci (včetně technologického předpisu) - dodání veškerého trubního a pomocného materiálu (trouby, trubky, tvarovky, spojovací a těsnící materiál a pod.), podpěrných, závěsných a upevňovacích prvků, včetně potřebných úprav - úprava a příprava podkladu a podpěr, očištění a ošetření podkladu a podpěr - zřízení plně funkčního potrubí, kompletní soustavy, podle příslušného technologického předpisu - zřízení potrubí i jednotlivých částí po etapách, včetně pracovních spar a spojů, pracovního zaslepení konců a pod. - úprava prostupů, průchodů šachtami a komorami, okolí podpěr a vyústění, zaústění, napojení, vyvedení a upevnění odpad. výustí - ochrana potrubí nátěrem (vč. úpravy povrchu), případně izolací, nejsou-li tyto práce předmětem jiné položky - úprava, očištění a ošetření prostoru kolem potrubí - položky platí pro práce prováděné v prostoru zapaženém i nezapaženém a i v kolektorech, chráničkách - položky zahrnují i práce spojené s nutnými obtoky, převáděním a čerpáním vody nezahrnuje zkoušky vodotěsnosti a televizní prohlídku
| 34 | 89914 |  | ŠACHTOVÉ BETONOVÉ SKRUŽE SAMOSTATNÉ |  | KUS | 1 | 0 | 0 | 21% | 0 | 0 | 0
| doplňující popis |  |  | ZEMNÍ PRÁCE - Dodávka, montáž, demontáž a odvoz betonové prefabrikované skruže DN=800mm Viz C.3 - Koordinační situační výkres a 04 - Výměna / Nový propustek - Podélný a příčný řez propustkem
| výměra |  |  | Celkem: 1 = 1,000 => A
| technická specifikace |  |  | - Položka zahrnuje veškerý materiál, výrobky a polotovary, včetně mimostaveništní a vnitrostaveništní dopravy (rovněž přesuny), včetně naložení a složení,případně s uložením.
| 35 | 899574 |  | OBETONOVÁNÍ POTRUBÍ ZE ŽELEZOBETONU DO C25/30 VČETNĚ VÝZTUŽE |  | M3 | 3.791 | 0 | 0 | 21% | 0 | 0 | 0
| doplňující popis |  |  | ŽB OBETONOVÁNÍ - Beton C25/30-XF3+XA2 + hutnění ŽB OBETONOVÁNÍ - Bednění + odbedňovací nátěr =0,904*8,100*2+0,562m2*2=15,769m2 ŽB OBETONOVÁNÍ - Betonářská výztuž B500B - KARI síť pr. 8mm, rozměr oka 100x100mm, včetně dopravy materiálu =0,020*3,791m3*7,850t/m3=0,595m3 Viz C.3 - Koordinační situační výkres a 04 - Výměna / Nový propustek - Podélný a příčný řez propustkem
| výměra |  |  | Celkem: 0,468*8,1 = 3,791 => A
| technická specifikace |  |  | - dodání čerstvého betonu (betonové směsi) požadované kvality, jeho uložení do požadovaného tvaru při jakékoliv hustotě výztuže, konzistenci čerstvého betonu a způsobu hutnění, ošetření a ochranu betonu, - zhotovení nepropustného, mrazuvzdorného betonu a betonu požadované trvanlivosti a vlastností, - užití potřebných přísad a technologií výroby betonu, - zřízení pracovních a dilatačních spar, včetně potřebných úprav, výplně, vložek, opracování, očištění a ošetření, - bednění požadovaných konstr. (i ztracené) s úpravou dle požadované kvality povrchu betonu, včetně odbedňovacích a odskružovacích prostředků, - podpěrné konstr. (skruže) a lešení všech druhů pro bednění, uložení čerstvého betonu, výztuže a doplňkových konstr., vč. požadovaných otvorů, ochranných a bezpečnostních opatření a základů těchto konstrukcí a lešení, - vytvoření kotevních čel, kapes, nálitků, a sedel, - zřízení všech požadovaných otvorů, kapes, výklenků, prostupů, dutin, drážek a pod., vč. ztížení práce a úprav kolem nich, - úpravy pro osazení výztuže, doplňkových konstrukcí a vybavení, - úpravy povrchu pro položení požadované izolace, povlaků a nátěrů, případně vyspravení, - ztížení práce u kabelových a injektážních trubek a ostatních zařízení osazovaných do betonu, - konstrukce betonových kloubů, upevnění kotevních prvků a doplňkových konstrukcí, - nátěry zabraňující soudržnost betonu a bednění, - výplň, těsnění a tmelení spar a spojů, - opatření povrchů betonu izolací proti zemní vlhkosti v částech, kde přijdou do styku se zeminou nebo kamenivem, - případné zřízení spojovací vrstvy u základů, - úpravy pro osazení zařízení ochrany konstrukce proti vlivu bludných proudů
|  | 8 |  | Potrubí |  | Celkem (bez DPH): | 0 | za DPH 21 %: | 0 | Celkem (s DPH): | 0 | 0 | 0 | 0
[6 empty] | Celkový součet (bez DPH): | 0 | Celkový součet DPH: | 0 | Celkový součet (s DPH): | 0
9 - Ostatní konstrukce a práce
| 36 | 917223 |  | SILNIČNÍ A CHODNÍKOVÉ OBRUBY Z BETONOVÝCH OBRUBNÍKŮ ŠÍŘ 100MM |  | M | 20.96 | 0 | 0 | 21% | 0 | 0 | 0
| doplňující popis |  |  | OBRUBNÍKY - Betonové chodníkové obrubníky 100x250x1000mm OBRUBNÍKY - Betonové lože C20/25-XF3 pod betonové chodníkové obrubníky 100x250x1000mm =20,960*0,055m2=1,153m3 Viz C.3 - Koordinační situační výkres a 04 - Výměna / Nový propustek - Podélný a příčný řez propustkem
| výměra |  |  | Celkem: 20,96 = 20,960 => A
| technická specifikace |  |  | Položka zahrnuje: dodání a pokládku betonových obrubníků o rozměrech předepsaných zadávací dokumentací betonové lože i boční betonovou opěrku.
| 37 | 919112 |  | ŘEZÁNÍ ASFALTOVÉHO KRYTU VOZOVEK TL DO 100MM |  | M | 9.45 | 0 | 0 | 21% | 0 | 0 | 0
| doplňující popis |  |  | BOURACÍ PRÁCE - Řezání asfaltového krytu pro odfrézování asfaltových vrstev Viz C.3 - Koordinační situační výkres a 04 - Výměna / Nový propustek - Podélný a příčný řez propustkem
| výměra |  |  | Celkem: 5,73+1,89+1,83 = 9,450 => A
| technická specifikace |  |  | položka zahrnuje řezání vozovkové vrstvy v předepsané tloušťce, včetně spotřeby vody
| 38 | 919142 |  | ŘEZÁNÍ ŽELEZOBETONOVÝCH KONSTRUKCÍ TL DO 100MM |  | M | 5.7 | 0 | 0 | 21% | 0 | 0 | 0
| doplňující popis |  |  | TROUBA - Seříznutí ŽB prefabrikovaných hrdlových trubek DN=400mm na vtoku i výtoku Viz C.3 - Koordinační situační výkres a 04 - Výměna / Nový propustek - Podélný a příčný řez propustkem
| výměra |  |  | Celkem: 1,15*3+0,75*3 = 5,700 => A
| technická specifikace |  |  | položka zahrnuje řezání železobetonových konstrukcí v předepsané tloušťce, včetně spotřeby vody
| 39 | 93133 |  | TĚSNĚNÍ DILATAČNÍCH SPAR POLYURETANOVÝM TMELEM |  | M3 | 0.002 | 0 | 0 | 21% | 0 | 0 | 0
| doplňující popis |  |  | TROUBA - Trvale pružný tmel pro vytmelení spár hrdlových trub včetně dopravy a aplikace materiálu Viz C.3 - Koordinační situační výkres a 04 - Výměna / Nový propustek - Podélný a příčný řez propustkem
| výměra |  |  | Celkem: 1,508*0,08*0,005*(3+1) = 0,002 => A
| technická specifikace |  |  | položka zahrnuje dodávku a osazení předepsaného materiálu, očištění ploch spáry před úpravou, očištění okolí spáry po úpravě nezahrnuje těsnící profil
| 40 | 93620 |  | DROBNÉ DOPLŇK KONSTR PREFABRIK BETON A ŽELEZOBETON |  | M3 | 0.025 | 0 | 0 | 21% | 0 | 0 | 0
| doplňující popis |  |  | ROK VÝSTAVBY - Betonový prefabrikovaný blok z prostého betonu C30/37-XF4 (1kus), 400x250x250mm s vyznačením letopočtu výstavby pomocí pryžové matrice na výtoku Viz C.3 - Koordinační situační výkres a 04 - Výměna / Nový propustek - Podélný a příčný řez propustkem
| výměra |  |  | Celkem: 0,4*0,25*0,25 = 0,025 => A
| technická specifikace |  |  | - dodání dílce požadovaného tvaru a vlastností, jeho skladování, doprava a osazení do definitivní polohy, včetně komplexní technologie výroby a montáže dílců, ošetření a ochrana dílců, - u dílců železobetonových a předpjatých veškerá výztuž, případně i tuhé kovové prvky a závěsná oka, - úpravy a zařízení pro uložení a transport dílce, - veškeré požadované úpravy dílců, včetně doplňkových konstrukcí a vybavení, - sestavení dílce na stavbě včetně montážních zařízení, plošin a prahů a pod., - výplň, těsnění a tmelení spár a spojů, - očištění a ošetření úložných ploch, - zednické výpomoce pro montáž dílců, - označení dílce výrobním štítkem nebo jiným způsobem, - úpravy dílce pro dodržení požadované přesnosti jeho osazení, včetně případných měření, - veškerá zařízení pro zajištění stability v každém okamžiku, - další práce dané případně specifikací k příslušnému prefabrik. dílci (úprava pohledových ploch, příp. rubových ploch, osazení měřících zařízení, zkoušení a měření dílců a pod.).
| 41 | 966158 |  | BOURÁNÍ KONSTRUKCÍ Z PROST BETONU S ODVOZEM DO 20KM |  | M3 | 8.92 | 0 | 0 | 21% | 0 | 0 | 0
| doplňující popis |  |  | BOURACÍ PRÁCE - Odstranění betonového lože betonových chodníkových obrubníků včetně odvozu na skládku do 20-ti km =13,200*0,100m2=1,320m3 =1,320m3*2,300t/m3=3,036t BOURACÍ PRÁCE - Odstranění betonových základů včetně odvozu na skládku do 20km =(2,000+1,500+2,400)*1,000*1,000=5,900m3 =5,900m3*2,300t/m3=13,570t BOURACÍ PRÁCE - Odstranění betonových prefabrikovaných podkladků a podkladního betonu včetně odvozu na skládku do 20km =0,200m2*(6,700+1,800)=1,700m3 =1,700m3*2,300t/m3=3,910t Viz C.3 - Koordinační situační výkres a 04 - Výměna / Nový propustek - Podélný a příčný řez propustkem
| výměra |  |  | Celkem: 13,2*0,1 = 1,320 => A Celkem: (2+1,5+2,4)*1*1 = 5,900 => B Celkem: 0,2*(6,7+1,8) = 1,700 => C Celkem: A+B+C = 8,920 => D
| technická specifikace |  |  | položka zahrnuje: - rozbourání konstrukce bez ohledu na použitou technologii - veškeré pomocné konstrukce (lešení a pod.) - veškerou manipulaci s vybouranou sutí a hmotami včetně uložení na skládku. Nezahrnuje poplatek za skládku, který se vykazuje v položce 0141** (s výjimkou malého množství bouraného materiálu, kde je možné poplatek zahrnout do jednotkové ceny bourání – tento fakt musí být uveden v doplňujícím textu k položce) - veškeré další práce plynoucí z technologického předpisu a z platných předpisů
| 42 | 96615B |  | BOURÁNÍ KONSTRUKCÍ Z PROSTÉHO BETONU - DOPRAVA |  | TKM | 478.4 | 0 | 0 | 21% | 0 | 0 | 0
| doplňující popis |  |  | DOPRAVA - Příplatek za dopravu - Odstranění betonového lože betonových chodníkových obrubníků včetně odvozu na skládku do 10-ti km =13,200m3*2,300t/m3*10km=303,600tkm DOPRAVA - Příplatek za dopravu - Odstranění betonových základů včetně odvozu na skládku do 10km =5,900m3*2,300t/m3*10km=135,700tkm DOPRAVA - Příplatek za dopravu - Odstranění betonových prefabrikovaných podkladků a podkladního betonu včetně odvozu na skládku do 10km =1,700m3*2,300t/m3*10km=39,100tkm Položka vypočtena na základě umístění stavby vůči skládce
| výměra |  |  | Celkem: 13,2*2,3*10 = 303,600 => A Celkem: 5,9*2,3*10 = 135,700 => B Celkem: 1,7*2,3*10 = 39,100 => C Celkem: A+B+C = 478,400 => D
| technická specifikace |  |  | Položka zahrnuje samostatnou dopravu suti a vybouraných hmot. Množství se určí jako součin hmotnosti [t] a požadované vzdálenosti [km].
| 43 | 966346 |  | BOURÁNÍ PROPUSTŮ Z TRUB DN DO 400MM |  | M | 10 | 0 | 0 | 21% | 0 | 0 | 0
| doplňující popis |  |  | BOURACÍ PRÁCE - Odstranění ŽB hrdlových trubek DN=400mm =10,000*0,320t/m=3,200t Viz C.3 - Koordinační situační výkres a 04 - Výměna / Nový propustek - Podélný a příčný řez propustkem
| výměra |  |  | Celkem: 7,7+2,3 = 10,000 => A
| technická specifikace |  |  | položka zahrnuje: - odstranění trub - veškeré pomocné konstrukce (lešení a pod.) - veškerou manipulaci s vybouranou sutí a hmotami včetně uložení na skládku. Nezahrnuje poplatek za skládku, který se vykazuje v položce 0141** (s výjimkou malého množství bouraného materiálu, kde je možné poplatek zahrnout do jednotkové ceny bourání – tento fakt musí být uveden v doplňujícím textu k položce) - veškeré další práce plynoucí z technologického předpisu a z platných předpisů - nezahrnuje bourání čel, vtokových a výtokových jímek, odstranění zábradlí
| 44 | 967168 |  | VYBOURÁNÍ ČÁSTÍ KONSTRUKCÍ ŽELEZOBET S ODVOZEM DO 20KM |  | M3 | 2.99 | 0 | 0 | 21% | 0 | 0 | 0
| doplňující popis |  |  | BOURACÍ PRÁCE - Odstranění ŽB čelních stěn propustku včetně odvozu na skládku do 20km =2,990m3*2,500t/m3=7,475t Viz C.3 - Koordinační situační výkres a 04 - Výměna / Nový propustek - Podélný a příčný řez propustkem
| výměra |  |  | Celkem: (2+1,5)*1,1*0,5+2,4*1,2*0,5-0,25*0,5*3 = 2,990 => A
| technická specifikace |  |  | položka zahrnuje: - veškerou manipulaci s vybouranou sutí a hmotami včetně uložení na skládku, - veškeré další práce plynoucí z technologického předpisu a z platných předpisů, nezahrnuje poplatek za skládku, který se vykazuje v položce 0141** (s výjimkou malého množství bouraného materiálu, kde je možné poplatek zahrnout do jednotkové ceny bourání – tento fakt musí být uveden v doplňujícím textu k položce)
| 45 | 96716B |  | VYBOURÁNÍ ČÁSTÍ KONSTRUKCÍ ŽELEZOBET - DOPRAVA |  | TKM | 170.75 | 0 | 0 | 21% | 0 | 0 | 0
| doplňující popis |  |  | DOPRAVA - Příplatek za dopravu - Odstranění ŽB čelních stěn propustku včetně odvozu na skládku do 10km =2,990m3*2,500t/m3*10km=74,750tkm DOPRAVA - Příplatek za dopravu - Odstranění ŽB hrdlových trubek DN=400mm včetně odvozu na skládku do 30km =10,000*0,320t/m*30km=96,000tkm Položka vypočtena na základě umístění stavby vůči skládce
| výměra |  |  | Celkem: 2,99*2,5*10 = 74,750 => A Celkem: 10*0,32*30 = 96,000 => B Celkem: A+B = 170,750 => C
| technická specifikace |  |  | Položka zahrnuje samostatnou dopravu suti a vybouraných hmot. Množství se určí jako součin hmotnosti [t] a požadované vzdálenosti [km].
|  | 9 |  | Ostatní konstrukce a práce |  | Celkem (bez DPH): | 0 | za DPH 21 %: | 0 | Celkem (s DPH): | 0 | 0 | 0 | 0
[6 empty] | Celkový součet (bez DPH): | 0 | Celkový součet DPH: | 0 | Celkový součet (s DPH): | 0

## 42 - SO103.13
SOUPIS PRACÍ
STAVBA
0
| 000AT - MODERNIZACE SILNICE II/362 JEDLOVÁ - HRANICE KRAJE | [12 empty] | 0
0
ZÁKLADNÍ ÚDAJE
Objekt: | [7 empty] | Celková cena (bez DPH): | 0
SO103.13 - KM 1,45905 (PVNDČP) | [7 empty] | Celková cena (s DPH): | 0 |  |  | 0 | 0 | 0
Zhotovitel:
IČ:
DIČ:
SOUHRN
| Kód |  |  | Název | [5 empty] | Cena (bez DPH) | Cena (s DPH)
| 0 |  |  | Všeobecné konstrukce a práce | [5 empty] | 0 | 0 |  |  | 0
| 1 |  |  | Zemní práce | [5 empty] | 0 | 0 |  |  | 0
| 5 |  |  | Komunikace | [5 empty] | 0 | 0 |  |  | 0
| 9 |  |  | Ostatní konstrukce a práce | [5 empty] | 0 | 0 |  |  | 0
POLOŽKY ROZPOČTU
| P.č. | Kód | Var | Název | Skupina měření | MJ | Množství MJ | JOC | Cena (bez DPH) | DPH % | Cena (s DPH)
0 - Všeobecné konstrukce a práce
| 1 | 014102 | 1 | POPLATKY ZA SKLÁDKU |  | T | 21.22 | 0 | 0 | 21% | 0 | 0 | 0
| doplňující popis |  |  | SKLÁDKA - Uložení zeminy na skládku Viz položka č. 8
| výměra |  |  | Celkem: 21,22 = 21,220 => A
| technická specifikace |  |  | zahrnuje veškeré poplatky provozovateli skládky související s uložením odpadu na skládce.
| 2 | 014102 | 2 | POPLATKY ZA SKLÁDKU |  | T | 1.314 | 0 | 0 | 21% | 0 | 0 | 0
| doplňující popis |  |  | SKLÁDKA - Uložení stavební suti na recyklační dvůr Viz položky č. 3 a 23
| výměra |  |  | Celkem: 0,263+1,051 = 1,314 => A
| technická specifikace |  |  | zahrnuje veškeré poplatky provozovateli skládky související s uložením odpadu na skládce.
|  | 0 |  | Všeobecné konstrukce a práce |  | Celkem (bez DPH): | 0 | za DPH 21 %: | 0 | Celkem (s DPH): | 0 | 0 | 0 | 0
[6 empty] | Celkový součet (bez DPH): | 0 | Celkový součet DPH: | 0 | Celkový součet (s DPH): | 0
1 - Zemní práce
| 3 | 113524 |  | ODSTRANĚNÍ CHODNÍKOVÝCH A SILNIČNÍCH OBRUBNÍKŮ BETONOVÝCH, ODVOZ DO 5KM |  | M | 4.57 | 0 | 0 | 21% | 0 | 0 | 0
| doplňující popis |  |  | BOURACÍ PRÁCE - Odstranění betonových chodníkových obrubníků včetně odvozu na skládku do 5km =4,570*0,025m2*2,300t/m3=0,263t Viz C.3 - Koordinační situační výkres a 01 - Technická zpráva
| výměra |  |  | Celkem: 4,57 = 4,570 => A
| technická specifikace |  |  | Položka zahrnuje veškerou manipulaci s vybouranou sutí a s vybouranými hmotami vč. uložení na skládku. Nezahrnuje poplatek za skládku, který se vykazuje v položce 0141** (s výjimkou malého množství bouraného materiálu, kde je možné poplatek zahrnout do jednotkové ceny bourání – tento fakt musí být uveden v doplňujícím textu k položce).
| 4 | 11352B |  | ODSTRANĚNÍ CHODNÍKOVÝCH A SILNIČNÍCH OBRUBNÍKŮ BETONOVÝCH - DOPRAVA |  | TKM | 6.569 | 0 | 0 | 21% | 0 | 0 | 0
| doplňující popis |  |  | DOPRAVA - Příplatek za dopravu - Odstranění betonových chodníkových obrubníků včetně odvozu na skládku do 25km Položka vypočtena na základě umístění stavby vůči skládce
| výměra |  |  | Celkem: 4,57*0,025*2,3*25 = 6,569 => A
| technická specifikace |  |  | Položka zahrnuje samostatnou dopravu suti a vybouraných hmot. Množství se určí jako součin hmotnosti [t] a požadované vzdálenosti [km].
| 5 | 113727 |  | FRÉZOVÁNÍ ZPEVNĚNÝCH PLOCH ASFALTOVÝCH, ODVOZ DO 16KM |  | M3 | 3.679 | 0 | 0 | 21% | 0 | 0 | 0
| doplňující popis |  |  | BOURACÍ PRÁCE - Odfrézování asfaltových vrstev v tl. 100mm (asfalt) včetně odvozu a uložení na skládku KSÚS PK - Cestmistrovství Polička do 15km =3,697m3*2,400t/m3=8,873t Viz C.3 - Koordinační situační výkres a 01 - Technická zpráva
| výměra |  |  | Celkem: 36,79*0,1 = 3,679 => A
| technická specifikace |  |  | Položka zahrnuje veškerou manipulaci s vybouranou sutí a s vybouranými hmotami vč. uložení na skládku. Nezahrnuje poplatek za skládku, který se vykazuje v položce 0141** (s výjimkou malého množství bouraného materiálu, kde je možné poplatek zahrnout do jednotkové ceny bourání – tento fakt musí být uveden v doplňujícím textu k položce).
| 6 | 113761 |  | FRÉZOVÁNÍ DRÁŽKY PRŮŘEZU DO 100MM2 V ASFALTOVÉ VOZOVCE |  | M | 9.58 | 0 | 0 | 21% | 0 | 0 | 0
| doplňující popis |  |  | VOZOVKA - Prořezání drážky v pracovní spáře =5,750m CHODNÍK - Prořezání drážky v pracovní spáře =1,950+1,880=3,830m Viz C.3 - Koordinační situační výkres a 01 - Technická zpráva
| výměra |  |  | Celkem: 5,75 = 5,750 => A Celkem: 1,95+1,88 = 3,830 => B Celkem: A+B = 9,580 => C
| technická specifikace |  |  | Položka zahrnuje veškerou manipulaci s vybouranou sutí a s vybouranými hmotami vč. uložení na skládku.
| 7 | 121108 |  | SEJMUTÍ ORNICE NEBO LESNÍ PŮDY S ODVOZEM DO 20KM |  | M3 | 3.509 | 0 | 0 | 21% | 0 | 0 | 0
| doplňující popis |  |  | ZEMNÍ PRÁCE - Odhumusování plochy v tl. 150mm, která bude zasažena výkopovými pracemi a úpravou terénu včetně odvozu a uložení zeminy na deponii stavby do 20km (využití na zpětné ohumusování) =20,790m2*0,150=3,119m3 =3,119m3*2,000t/m3=6,238t ZEMNÍ PRÁCE - Odhumusování plochy v tl. 150mm, která bude zasažena výkopovými pracemi a úpravou terénu včetně odvozu do 20km a likvidace v režii zhotovitele (nebude využita na zpětné ohumusování) =23,389m2*0,150-20,790m2*0,150=0,390m3 =0,390m3*2,000t/m3=0,780t Viz C.3 - Koordinační situační výkres a 01 - Technická zpráva
| výměra |  |  | Celkem: 20,79*0,15 = 3,119 => A Celkem: 23,389*0,15-20,79*0,15 = 0,390 => B Celkem: A+B = 3,509 => C
| technická specifikace |  |  | položka zahrnuje sejmutí ornice bez ohledu na tloušťku vrstvy a její vodorovnou dopravu nezahrnuje uložení na trvalou skládku
| 8 | 131738 |  | HLOUBENÍ JAM ZAPAŽ I NEPAŽ TŘ. I, ODVOZ DO 20KM |  | M3 | 10.61 | 0 | 0 | 21% | 0 | 0 | 0
| doplňující popis |  |  | ZEMNÍ PRÁCE - Výkop zeminy pro stavební jámu v zemině tř. I včetně pažení a odvozu zeminy na skládku do 20km =10,610m3*2,000t/m3=21,220t Viz C.3 - Koordinační situační výkres a 01 - Technická zpráva
| výměra |  |  | Celkem: 10,61 = 10,610 => A
| technická specifikace |  |  | položka zahrnuje: - vodorovná a svislá doprava, přemístění, přeložení, manipulace s výkopkem - kompletní provedení vykopávky nezapažené i zapažené - ošetření výkopiště po celou dobu práce v něm vč. klimatických opatření - ztížení vykopávek v blízkosti podzemního vedení, konstrukcí a objektů vč. jejich dočasného zajištění - ztížení pod vodou, v okolí výbušnin, ve stísněných prostorech a pod. - příplatek za lepivost - těžení po vrstvách, pásech a po jiných nutných částech (figurách) - čerpání vody vč. čerpacích jímek, potrubí a pohotovostní čerpací soupravy (viz ustanovení k pol. 1151,2) - potřebné snížení hladiny podzemní vody - těžení a rozpojování jednotlivých balvanů - vytahování a nošení výkopku - svahování a přesvah. svahů do konečného tvaru, výměna hornin v podloží a v pláni znehodnocené klimatickými vlivy - ruční vykopávky, odstranění kořenů a napadávek - pažení, vzepření a rozepření vč. přepažování (vyjma štětových stěn) - úpravu, ochranu a očištění dna, základové spáry, stěn a svahů - odvedení nebo obvedení vody v okolí výkopiště a ve výkopišti - třídění výkopku - veškeré pomocné konstrukce umožňující provedení vykopávky (příjezdy, sjezdy, nájezdy, lešení, podpěr. konstr., přemostění, zpevněné plochy, zakrytí a pod.) - nezahrnuje uložení zeminy (na skládku, do násypu) ani poplatky za skládku, vykazují se v položce č.0141**
| 9 | 13173B |  | HLOUBENÍ JAM ZAPAŽ I NEPAŽ TŘ. I - DOPRAVA |  | M3KM | 106.1 | 0 | 0 | 21% | 0 | 0 | 0
| doplňující popis |  |  | DOPRAVA - Příplatek za dopravu - Výkop zeminy pro stavební jámu v zemině tř. I včetně pažení a odvozu zeminy na skládku do 10km Položka vypočtena na základě umístění stavby vůči skládce
| výměra |  |  | Celkem: 10,61*10 = 106,100 => A
| technická specifikace |  |  | Položka zahrnuje samostatnou dopravu zeminy. Množství se určí jako součin kubatutry [m3] a požadované vzdálenosti [km].
| 10 | 18110 |  | ÚPRAVA PLÁNĚ SE ZHUTNĚNÍM V HORNINĚ TŘ. I |  | M2 | 9.21 | 0 | 0 | 21% | 0 | 0 | 0
| doplňující popis |  |  | VOZOVKA - Úprava a zhutnění zemní pláně =33,230m2 CHODNÍK - Úprava a zhutnění zemní pláně =9,210m2 Viz C.3 - Koordinační situační výkres a 01 - Technická zpráva
| výměra |  |  | Celkem: 33,23 = 33,230 => A Celkem: 9,21 = 9,210 => B
| technická specifikace |  |  | položka zahrnuje úpravu pláně včetně vyrovnání výškových rozdílů. Míru zhutnění určuje projekt.
| 11 | 18215 |  | ÚPRAVA POVRCHŮ SROVNÁNÍM ÚZEMÍ V TL DO 0,50M |  | M2 | 20.79 | 0 | 0 | 21% | 0 | 0 | 0
| doplňující popis |  |  | ZELEŇ - Svahové úpravy Viz C.3 - Koordinační situační výkres a 01 - Technická zpráva
| výměra |  |  | Celkem: 20,79 = 20,790 => A
| technická specifikace |  |  | položka zahrnuje srovnání výškových rozdílů terénu
| 12 | 18222 |  | ROZPROSTŘENÍ ORNICE VE SVAHU V TL DO 0,15M |  | M2 | 20.79 | 0 | 0 | 21% | 0 | 0 | 0
| doplňující popis |  |  | ZELEŇ - Ohumusování svahů v tl. 150mm Viz C.3 - Koordinační situační výkres a 01 - Technická zpráva
| výměra |  |  | Celkem: 20,79 = 20,790 => A
| technická specifikace |  |  | položka zahrnuje: nutné přemístění ornice z dočasných skládek vzdálených do 50m rozprostření ornice v předepsané tloušťce ve svahu přes 1:5
| 13 | 18241 |  | ZALOŽENÍ TRÁVNÍKU RUČNÍM VÝSEVEM |  | M2 | 20.79 | 0 | 0 | 21% | 0 | 0 | 0
| doplňující popis |  |  | ZELEŇ - Osetí svahů travním semenem Viz C.3 - Koordinační situační výkres a 01 - Technická zpráva
| výměra |  |  | Celkem: 20,79 = 20,790 => A
| technická specifikace |  |  | Zahrnuje dodání předepsané travní směsi, její výsev na ornici, zalévání, první pokosení, to vše bez ohledu na sklon terénu
| 14 | 18247 |  | OŠETŘOVÁNÍ TRÁVNÍKU |  | M2 | 20.79 | 0 | 0 | 21% | 0 | 0 | 0
| doplňující popis |  |  | ZELEŇ - Údržba založeného travního porostu Viz C.3 - Koordinační situační výkres a 01 - Technická zpráva
| výměra |  |  | Celkem: 20,79 = 20,790 => A
| technická specifikace |  |  | Zahrnuje pokosení se shrabáním, naložení shrabků na dopravní prostředek, s odvozem a se složením, to vše bez ohledu na sklon terénu zahrnuje nutné zalití a hnojení
|  | 1 |  | Zemní práce |  | Celkem (bez DPH): | 0 | za DPH 21 %: | 0 | Celkem (s DPH): | 0 | 0 | 0 | 0
[6 empty] | Celkový součet (bez DPH): | 0 | Celkový součet DPH: | 0 | Celkový součet (s DPH): | 0
5 - Komunikace
| 15 | 56353 |  | VOZOVKOVÉ VRSTVY Z MECH ZPEV ZEMINY TL. DO 150MM |  | M2 | 9.21 | 0 | 0 | 21% | 0 | 0 | 0
| doplňující popis |  |  | CHODNÍK - Mechanicky zpevněná zemina MZ, tl. 150mm + hutnění Viz C.3 - Koordinační situační výkres a 01 - Technická zpráva
| výměra |  |  | Celkem: 9,21 = 9,210 => A
| technická specifikace |  |  | - dodání kameniva předepsané kvality a zrnitosti - rozprostření a zhutnění vrstvy v předepsané tloušťce - zřízení vrstvy bez rozlišení šířky, pokládání vrstvy po etapách - nezahrnuje postřiky, nátěry
| 16 | 56355 |  | VOZOVKOVÉ VRSTVY Z MECH ZPEV ZEMINY TL. DO 250MM |  | M2 | 33.23 | 0 | 0 | 21% | 0 | 0 | 0
| doplňující popis |  |  | VOZOVKA - Mechanicky zpevněná zemina MZ, tl. 250mm + hutnění Viz C.3 - Koordinační situační výkres a 01 - Technická zpráva
| výměra |  |  | Celkem: 33,23 = 33,230 => A
| technická specifikace |  |  | - dodání kameniva předepsané kvality a zrnitosti - rozprostření a zhutnění vrstvy v předepsané tloušťce - zřízení vrstvy bez rozlišení šířky, pokládání vrstvy po etapách - nezahrnuje postřiky, nátěry
| 17 | 56360 |  | VOZOVKOVÉ VRSTVY Z RECYKLOVANÉHO MATERIÁLU |  | M3 | 2.547 | 0 | 0 | 21% | 0 | 0 | 0
| doplňující popis |  |  | VOZOVKA - Štěrkodrť z recyklovaného kameniva z vozovek ŠDA-R 0/16, tl. 60mm + hutnění =33,230m2*0,060=1,994m3 CHODNÍK - Štěrkodrť z recyklovaného kameniva z vozovek ŠDA-R 0/16, tl. 60mm + hutnění =9,210m2*0,060=0,553m3 Viz C.3 - Koordinační situační výkres a 01 - Technická zpráva
| výměra |  |  | Celkem: 33,23*0,06 = 1,994 => A Celkem: 9,21*0,06 = 0,553 => B Celkem: A+B = 2,547 => C
| technická specifikace |  |  | - dodání recyklátu v požadované kvalitě - očištění podkladu - uložení recyklátu dle předepsaného technologického předpisu, zhutnění vrstvy v předepsané tloušťce - zřízení vrstvy bez rozlišení šířky, pokládání vrstvy po etapách, včetně pracovních spar a spojů - úpravu napojení, ukončení - nezahrnuje postřiky, nátěry
| 18 | 572121 |  | INFILTRAČNÍ POSTŘIK ASFALTOVÝ DO 1,0KG/M2 |  | M2 | 42.44 | 0 | 0 | 21% | 0 | 0 | 0
| doplňující popis |  |  | VOZOVKA - Infiltrační postřik z kationaktivní emulze, zbytkové množství pojiva 1,00kg/m2 (po odštěpení) =33,230m2 CHODNÍK - Infiltrační postřik z kationaktivní emulze, zbytkové množství pojiva 1,00kg/m2 (po odštěpení) =9,210m2 Viz C.3 - Koordinační situační výkres a 01 - Technická zpráva
| výměra |  |  | Celkem: 33,23 = 33,230 => A Celkem: 9,21 = 9,210 => B Celkem: A+B = 42,440 => C
| technická specifikace |  |  | - dodání všech předepsaných materiálů pro postřiky v předepsaném množství - provedení dle předepsaného technologického předpisu - zřízení vrstvy bez rozlišení šířky, pokládání vrstvy po etapách - úpravu napojení, ukončení
| 19 | 574B31 |  | ASFALTOVÝ BETON PRO OBRUSNÉ VRSTVY MODIFIK ACO 8 TL. 40MM |  | M2 | 42.44 | 0 | 0 | 21% | 0 | 0 | 0
| doplňující popis |  |  | VOZOVKA - Asfaltový beton pro obrusné vrstvy ACO 8, tl. 40mm + hutnění =33,230m2 CHODNÍK - Asfaltový beton pro obrusné vrstvy ACO 8, tl. 40mm + hutnění =9,210m2 Viz C.3 - Koordinační situační výkres a 01 - Technická zpráva
| výměra |  |  | Celkem: 33,23 = 33,230 => A Celkem: 9,21 = 9,210 => B Celkem: A+B = 42,440 => C
| technická specifikace |  |  | - dodání směsi v požadované kvalitě - očištění podkladu - uložení směsi dle předepsaného technologického předpisu, zhutnění vrstvy v předepsané tloušťce - zřízení vrstvy bez rozlišení šířky, pokládání vrstvy po etapách, včetně pracovních spar a spojů - úpravu napojení, ukončení podél obrubníků, dilatačních zařízení, odvodňovacích proužků, odvodňovačů, vpustí, šachet a pod. - nezahrnuje postřiky, nátěry - nezahrnuje těsnění podél obrubníků, dilatačních zařízení, odvodňovacích proužků, odvodňovačů, vpustí, šachet a pod.
| 20 | 58920 |  | VÝPLŇ SPAR MODIFIKOVANÝM ASFALTEM |  | M | 9.58 | 0 | 0 | 21% | 0 | 0 | 0
| doplňující popis |  |  | VOZOVKA - Asfaltová zálivka =5,750m CHODNÍK - Asfaltová zálivka =1,950+1,880=3,830m Viz C.3 - Koordinační situační výkres a 01 - Technická zpráva
| výměra |  |  | Celkem: 5,75 = 5,750 => A Celkem: 1,95+1,88 = 3,830 => B Celkem: A+B = 9,580 => C
| technická specifikace |  |  | položka zahrnuje: - dodávku předepsaného materiálu - vyčištění a výplň spar tímto materiálem
|  | 5 |  | Komunikace |  | Celkem (bez DPH): | 0 | za DPH 21 %: | 0 | Celkem (s DPH): | 0 | 0 | 0 | 0
[6 empty] | Celkový součet (bez DPH): | 0 | Celkový součet DPH: | 0 | Celkový součet (s DPH): | 0
9 - Ostatní konstrukce a práce
| 21 | 917223 |  | SILNIČNÍ A CHODNÍKOVÉ OBRUBY Z BETONOVÝCH OBRUBNÍKŮ ŠÍŘ 100MM |  | M | 12.09 | 0 | 0 | 21% | 0 | 0 | 0
| doplňující popis |  |  | OBRUBNÍKY - Betonové chodníkové obrubníky 100x250x1000mm OBRUBNÍKY - Betonové lože C20/25-XF3 pod betonové chodníkové obrubníky 100x250x1000mm =12,090*0,055m2=0,665m3 Viz C.3 - Koordinační situační výkres a 01 - Technická zpráva
| výměra |  |  | Celkem: 12,09 = 12,090 => A
| technická specifikace |  |  | Položka zahrnuje: dodání a pokládku betonových obrubníků o rozměrech předepsaných zadávací dokumentací betonové lože i boční betonovou opěrku.
| 22 | 919112 |  | ŘEZÁNÍ ASFALTOVÉHO KRYTU VOZOVEK TL DO 100MM |  | M | 9.58 | 0 | 0 | 21% | 0 | 0 | 0
| doplňující popis |  |  | BOURACÍ PRÁCE - Řezání asfaltového krytu pro odfrézování asfaltových vrstev Viz C.3 - Koordinační situační výkres a 01 - Technická zpráva
| výměra |  |  | Celkem: 5,75+1,95+1,88 = 9,580 => A
| technická specifikace |  |  | položka zahrnuje řezání vozovkové vrstvy v předepsané tloušťce, včetně spotřeby vody
| 23 | 966158 |  | BOURÁNÍ KONSTRUKCÍ Z PROST BETONU S ODVOZEM DO 20KM |  | M3 | 0.457 | 0 | 0 | 21% | 0 | 0 | 0
| doplňující popis |  |  | BOURACÍ PRÁCE - Odstranění betonového lože betonových chodníkových obrubníků včetně odvozu na skládku do 20-ti km =0,457m3*2,300t/m3=1,051t Viz C.3 - Koordinační situační výkres a 01 - Technická zpráva
| výměra |  |  | Celkem: 4,57*0,1 = 0,457 => A
| technická specifikace |  |  | položka zahrnuje: - rozbourání konstrukce bez ohledu na použitou technologii - veškeré pomocné konstrukce (lešení a pod.) - veškerou manipulaci s vybouranou sutí a hmotami včetně uložení na skládku. Nezahrnuje poplatek za skládku, který se vykazuje v položce 0141** (s výjimkou malého množství bouraného materiálu, kde je možné poplatek zahrnout do jednotkové ceny bourání – tento fakt musí být uveden v doplňujícím textu k položce) - veškeré další práce plynoucí z technologického předpisu a z platných předpisů
| 24 | 96615B |  | BOURÁNÍ KONSTRUKCÍ Z PROSTÉHO BETONU - DOPRAVA |  | TKM | 10.511 | 0 | 0 | 21% | 0 | 0 | 0
| doplňující popis |  |  | DOPRAVA - Příplatek za dopravu - Odstranění betonového lože betonových chodníkových obrubníků včetně odvozu na skládku do 10-ti km Položka vypočtena na základě umístění stavby vůči skládce
| výměra |  |  | Celkem: 0,457*2,3*10 = 10,511 => A
| technická specifikace |  |  | Položka zahrnuje samostatnou dopravu suti a vybouraných hmot. Množství se určí jako součin hmotnosti [t] a požadované vzdálenosti [km].
|  | 9 |  | Ostatní konstrukce a práce |  | Celkem (bez DPH): | 0 | za DPH 21 %: | 0 | Celkem (s DPH): | 0 | 0 | 0 | 0
[6 empty] | Celkový součet (bez DPH): | 0 | Celkový součet DPH: | 0 | Celkový součet (s DPH): | 0

## 43 - SO103.14
SOUPIS PRACÍ
STAVBA
0
| 000AT - MODERNIZACE SILNICE II/362 JEDLOVÁ - HRANICE KRAJE | [12 empty] | 0
0
ZÁKLADNÍ ÚDAJE
Objekt: | [7 empty] | Celková cena (bez DPH): | 0
SO103.14 - KM 1,60526 (PVNDČP) | [7 empty] | Celková cena (s DPH): | 0 |  |  | 0 | 0 | 0
Zhotovitel:
IČ:
DIČ:
SOUHRN
| Kód |  |  | Název | [5 empty] | Cena (bez DPH) | Cena (s DPH)
| 0 |  |  | Všeobecné konstrukce a práce | [5 empty] | 0 | 0 |  |  | 0
| 1 |  |  | Zemní práce | [5 empty] | 0 | 0 |  |  | 0
| 4 |  |  | Vodorovné konstrukce | [5 empty] | 0 | 0 |  |  | 0
| 5 |  |  | Komunikace | [5 empty] | 0 | 0 |  |  | 0
| 6 |  |  | Úpravy povrchů, podlahy, výplně otvorů | [5 empty] | 0 | 0 |  |  | 0
| 7 |  |  | Přidružená stavební výroba | [5 empty] | 0 | 0 |  |  | 0
| 8 |  |  | Potrubí | [5 empty] | 0 | 0 |  |  | 0
| 9 |  |  | Ostatní konstrukce a práce | [5 empty] | 0 | 0 |  |  | 0
POLOŽKY ROZPOČTU
| P.č. | Kód | Var | Název | Skupina měření | MJ | Množství MJ | JOC | Cena (bez DPH) | DPH % | Cena (s DPH)
0 - Všeobecné konstrukce a práce
| 1 | 014102 | 1 | POPLATKY ZA SKLÁDKU |  | T | 90.176 | 0 | 0 | 21% | 0 | 0 | 0
| doplňující popis |  |  | SKLÁDKA - Uložení zeminy na skládku Viz položka č. 7
| výměra |  |  | Celkem: 90,176 = 90,176 => A
| technická specifikace |  |  | zahrnuje veškeré poplatky provozovateli skládky související s uložením odpadu na skládce.
| 2 | 014102 | 2 | POPLATKY ZA SKLÁDKU |  | T | 13.966 | 0 | 0 | 21% | 0 | 0 | 0
| doplňující popis |  |  | SKLÁDKA - Uložení stavební suti na recyklační dvůr Viz položky č. 32, 34 a 36
| výměra |  |  | Celkem: 1,968+5,52+2,752+3,726 = 13,966 => A
| technická specifikace |  |  | zahrnuje veškeré poplatky provozovateli skládky související s uložením odpadu na skládce.
|  | 0 |  | Všeobecné konstrukce a práce |  | Celkem (bez DPH): | 0 | za DPH 21 %: | 0 | Celkem (s DPH): | 0 | 0 | 0 | 0
[6 empty] | Celkový součet (bez DPH): | 0 | Celkový součet DPH: | 0 | Celkový součet (s DPH): | 0
1 - Zemní práce
| 3 | 113727 |  | FRÉZOVÁNÍ ZPEVNĚNÝCH PLOCH ASFALTOVÝCH, ODVOZ DO 16KM |  | M3 | 1.997 | 0 | 0 | 21% | 0 | 0 | 0
| doplňující popis |  |  | BOURACÍ PRÁCE - Odfrézování asfaltových vrstev v tl. 100mm (asfalt) včetně odvozu a uložení na skládku KSÚS PK - Cestmistrovství Polička do 15km =1,997m3*2,400t/m3=4,793t Viz C.3 - Koordinační situační výkres a 04 - Výměna / Nový propustek - Podélný a příčný řez propustkem
| výměra |  |  | Celkem: 19,97*0,1 = 1,997 => A
| technická specifikace |  |  | Položka zahrnuje veškerou manipulaci s vybouranou sutí a s vybouranými hmotami vč. uložení na skládku. Nezahrnuje poplatek za skládku, který se vykazuje v položce 0141** (s výjimkou malého množství bouraného materiálu, kde je možné poplatek zahrnout do jednotkové ceny bourání – tento fakt musí být uveden v doplňujícím textu k položce).
| 4 | 113761 |  | FRÉZOVÁNÍ DRÁŽKY PRŮŘEZU DO 100MM2 V ASFALTOVÉ VOZOVCE |  | M | 5.25 | 0 | 0 | 21% | 0 | 0 | 0
| doplňující popis |  |  | VOZOVKA - Prořezání drážky v pracovní spáře Viz C.3 - Koordinační situační výkres a 04 - Výměna / Nový propustek - Podélný a příčný řez propustkem
| výměra |  |  | Celkem: 5,25 = 5,250 => A
| technická specifikace |  |  | Položka zahrnuje veškerou manipulaci s vybouranou sutí a s vybouranými hmotami vč. uložení na skládku.
| 5 | 11511 |  | ČERPÁNÍ VODY DO 500 L/MIN |  | HOD | 140 | 0 | 0 | 21% | 0 | 0 | 0
| doplňující popis |  |  | ZEMNÍ PRÁCE - Čerpání vody ze stavební jámy Položka vypočtena na základě odborného odhadu
| výměra |  |  | Celkem: 14*10 = 140,000 => A
| technická specifikace |  |  | Položka čerpání vody na povrchu zahrnuje i potrubí, pohotovost záložní čerpací soupravy a zřízení čerpací jímky. Součástí položky je také následná demontáž a likvidace těchto zařízení
| 6 | 121108 |  | SEJMUTÍ ORNICE NEBO LESNÍ PŮDY S ODVOZEM DO 20KM |  | M3 | 4.346 | 0 | 0 | 21% | 0 | 0 | 0
| doplňující popis |  |  | ZEMNÍ PRÁCE - Odhumusování plochy v tl. 150mm, která bude zasažena výkopovými pracemi a úpravou terénu včetně odvozu do 20km a likvidace v režii zhotovitele (nebude využita na zpětné ohumusování) =4,346m3*2,000t/m3=8,692t Viz C.3 - Koordinační situační výkres a 04 - Výměna / Nový propustek - Podélný a příčný řez propustkem
| výměra |  |  | Celkem: 28,97*0,15 = 4,346 => A
| technická specifikace |  |  | položka zahrnuje sejmutí ornice bez ohledu na tloušťku vrstvy a její vodorovnou dopravu nezahrnuje uložení na trvalou skládku
| 7 | 131738 |  | HLOUBENÍ JAM ZAPAŽ I NEPAŽ TŘ. I, ODVOZ DO 20KM |  | M3 | 45.088 | 0 | 0 | 21% | 0 | 0 | 0
| doplňující popis |  |  | ZEMNÍ PRÁCE - Výkop zeminy pro stavební jámu v zemině tř. I včetně pažení a odvozu zeminy na skládku do 20km =45,088m3*2,000t/m3=90,176t Viz C.3 - Koordinační situační výkres a 04 - Výměna / Nový propustek - Podélný a příčný řez propustkem
| výměra |  |  | Celkem: 45,088 = 45,088 => A
| technická specifikace |  |  | položka zahrnuje: - vodorovná a svislá doprava, přemístění, přeložení, manipulace s výkopkem - kompletní provedení vykopávky nezapažené i zapažené - ošetření výkopiště po celou dobu práce v něm vč. klimatických opatření - ztížení vykopávek v blízkosti podzemního vedení, konstrukcí a objektů vč. jejich dočasného zajištění - ztížení pod vodou, v okolí výbušnin, ve stísněných prostorech a pod. - příplatek za lepivost - těžení po vrstvách, pásech a po jiných nutných částech (figurách) - čerpání vody vč. čerpacích jímek, potrubí a pohotovostní čerpací soupravy (viz ustanovení k pol. 1151,2) - potřebné snížení hladiny podzemní vody - těžení a rozpojování jednotlivých balvanů - vytahování a nošení výkopku - svahování a přesvah. svahů do konečného tvaru, výměna hornin v podloží a v pláni znehodnocené klimatickými vlivy - ruční vykopávky, odstranění kořenů a napadávek - pažení, vzepření a rozepření vč. přepažování (vyjma štětových stěn) - úpravu, ochranu a očištění dna, základové spáry, stěn a svahů - odvedení nebo obvedení vody v okolí výkopiště a ve výkopišti - třídění výkopku - veškeré pomocné konstrukce umožňující provedení vykopávky (příjezdy, sjezdy, nájezdy, lešení, podpěr. konstr., přemostění, zpevněné plochy, zakrytí a pod.) - nezahrnuje uložení zeminy (na skládku, do násypu) ani poplatky za skládku, vykazují se v položce č.0141**
| 8 | 13173B |  | HLOUBENÍ JAM ZAPAŽ I NEPAŽ TŘ. I - DOPRAVA |  | M3KM | 450.88 | 0 | 0 | 21% | 0 | 0 | 0
| doplňující popis |  |  | DOPRAVA - Příplatek za dopravu - Výkop zeminy pro stavební jámu v zemině tř. I včetně pažení a odvozu zeminy na skládku do 10km Položka vypočtena na základě umístění stavby vůči skládce
| výměra |  |  | Celkem: 45,088*10 = 450,880 => A
| technická specifikace |  |  | Položka zahrnuje samostatnou dopravu zeminy. Množství se určí jako součin kubatutry [m3] a požadované vzdálenosti [km].
| 9 | 17581 |  | OBSYP POTRUBÍ A OBJEKTŮ Z NAKUPOVANÝCH MATERIÁLŮ |  | M3 | 22.787 | 0 | 0 | 21% | 0 | 0 | 0
| doplňující popis |  |  | ZEMNÍ PRÁCE - Zásyp ze štěrkodrti fr. 0/32 mm + hutnění po vrstvách max. 300mm, Id=0,85, 100% PS včetně dopravy materiálu Viz C.3 - Koordinační situační výkres a 04 - Výměna / Nový propustek - Podélný a příčný řez propustkem
| výměra |  |  | Celkem: 22,787 = 22,787 => A
| technická specifikace |  |  | položka zahrnuje: - kompletní provedení zemní konstrukce včetně nákupu a dopravy materiálu dle zadávací dokumentace - úprava ukládaného materiálu vlhčením, tříděním, promícháním nebo vysoušením, příp. jiné úpravy za účelem zlepšení jeho mech. vlastností - hutnění i různé míry hutnění - ošetření úložiště po celou dobu práce v něm vč. klimatických opatření - ztížení v okolí vedení, konstrukcí a objektů a jejich dočasné zajištění - ztížení provádění vč. hutnění ve ztížených podmínkách a stísněných prostorech - ztížené ukládání sypaniny pod vodu - ukládání po vrstvách a po jiných nutných částech (figurách) vč. dosypávek - spouštění a nošení materiálu - výměna částí zemní konstrukce znehodnocené klimatickými vlivy - ruční hutnění a výplň jam a prohlubní v podloží - úprava, očištění, ochrana a zhutnění podloží - svahování, hutnění a uzavírání povrchů svahů - zřízení lavic na svazích - udržování úložiště a jeho ochrana proti vodě - odvedení nebo obvedení vody v okolí úložiště a v úložišti - veškeré pomocné konstrukce umožňující provedení zemní konstrukce (příjezdy, sjezdy, nájezdy, lešení, podpěrné konstrukce, přemostění, zpevněné plochy, zakrytí a pod.) - zemina vytlačená potrubím o DN do 180mm se od kubatury obsypů neodečítá
| 10 | 18110 |  | ÚPRAVA PLÁNĚ SE ZHUTNĚNÍM V HORNINĚ TŘ. I |  | M2 | 67.297 | 0 | 0 | 21% | 0 | 0 | 0
| doplňující popis |  |  | ZEMNÍ PRÁCE - Úprava a zhutnění základové spáry =1,160*9,200+24,410m2=35,082m2 VOZOVKA - Úprava a zhutnění zemní pláně =32,215m2 Viz C.3 - Koordinační situační výkres a 04 - Výměna / Nový propustek - Podélný a příčný řez propustkem
| výměra |  |  | Celkem: 1,16*9,2+24,41 = 35,082 => A Celkem: 32,215 = 32,215 => B Celkem: A+B = 67,297 => C
| technická specifikace |  |  | položka zahrnuje úpravu pláně včetně vyrovnání výškových rozdílů. Míru zhutnění určuje projekt.
|  | 1 |  | Zemní práce |  | Celkem (bez DPH): | 0 | za DPH 21 %: | 0 | Celkem (s DPH): | 0 | 0 | 0 | 0
[6 empty] | Celkový součet (bez DPH): | 0 | Celkový součet DPH: | 0 | Celkový součet (s DPH): | 0
4 - Vodorovné konstrukce
| 11 | 451114 |  | PODKL A VÝPLŇ VRSTVY Z DÍLCŮ BETON DO C25/30 |  | M3 | 0.144 | 0 | 0 | 21% | 0 | 0 | 0
| doplňující popis |  |  | TROUBA - Podkladní betonové prefabrikované podkladky z betonu C35/45-XF4 pod trouby (8kus), včetně dopravy materiálu Viz C.3 - Koordinační situační výkres a 04 - Výměna / Nový propustek - Podélný a příčný řez propustkem
| výměra |  |  | Celkem: 0,6*0,12*0,25*8 = 0,144 => A
| technická specifikace |  |  | - dodání dílce požadovaného tvaru a vlastností, jeho skladování, doprava a osazení do definitivní polohy, včetně komplexní technologie výroby a montáže dílců, ošetření a ochrana dílců, - u dílců železobetonových a předpjatých veškerá výztuž, případně i tuhé kovové prvky a závěsná oka, - úpravy a zařízení pro uložení a transport dílce, - veškeré požadované úpravy dílců, včetně doplňkových konstrukcí a vybavení, - sestavení dílce na stavbě včetně montážních zařízení, plošin a prahů a pod., - výplň, těsnění a tmelení spár a spojů, - očištění a ošetření úložných ploch, - zednické výpomoce pro montáž dílců, - označení dílce výrobním štítkem nebo jiným způsobem, - úpravy dílce pro dodržení požadované přesnosti jeho osazení, včetně případných měření, - veškerá zařízení pro zajištění stability v každém okamžiku, - další práce dané případně specifikací k příslušnému prefabrik. dílci (úprava pohledových ploch, příp. rubových ploch, osazení měřících zařízení, zkoušení a měření dílců a pod.).
| 12 | 451314 |  | PODKLADNÍ A VÝPLŇOVÉ VRSTVY Z PROSTÉHO BETONU C25/30 |  | M3 | 3.662 | 0 | 0 | 21% | 0 | 0 | 0
| doplňující popis |  |  | ODLÁŽDĚNÍ - Podkladní betonové lože z betonu C25/30-XF3 pod kamennou dlažbu tl. 150mm včetně dopravy materiálu Viz C.3 - Koordinační situační výkres a 04 - Výměna / Nový propustek - Podélný a příčný řez propustkem
| výměra |  |  | Celkem: 24,41*0,15 = 3,662 => A
| technická specifikace |  |  | - dodání čerstvého betonu (betonové směsi) požadované kvality, jeho uložení do požadovaného tvaru při jakékoliv hustotě výztuže, konzistenci čerstvého betonu a způsobu hutnění, ošetření a ochranu betonu, - zhotovení nepropustného, mrazuvzdorného betonu a betonu požadované trvanlivosti a vlastností, - užití potřebných přísad a technologií výroby betonu, - zřízení pracovních a dilatačních spar, včetně potřebných úprav, výplně, vložek, opracování, očištění a ošetření, - bednění požadovaných konstr. (i ztracené) s úpravou dle požadované kvality povrchu betonu, včetně odbedňovacích a odskružovacích prostředků, - podpěrné konstr. (skruže) a lešení všech druhů pro bednění, uložení čerstvého betonu, výztuže a doplňkových konstr., vč. požadovaných otvorů, ochranných a bezpečnostních opatření a základů těchto konstrukcí a lešení, - vytvoření kotevních čel, kapes, nálitků, a sedel, - zřízení všech požadovaných otvorů, kapes, výklenků, prostupů, dutin, drážek a pod., vč. ztížení práce a úprav kolem nich, - úpravy pro osazení výztuže, doplňkových konstrukcí a vybavení, - úpravy povrchu pro položení požadované izolace, povlaků a nátěrů, případně vyspravení, - ztížení práce u kabelových a injektážních trubek a ostatních zařízení osazovaných do betonu, - konstrukce betonových kloubů, upevnění kotevních prvků a doplňkových konstrukcí, - nátěry zabraňující soudržnost betonu a bednění, - výplň, těsnění a tmelení spar a spojů, - opatření povrchů betonu izolací proti zemní vlhkosti v částech, kde přijdou do styku se zeminou nebo kamenivem, - případné zřízení spojovací vrstvy u základů, - úpravy pro osazení zařízení ochrany konstrukce proti vlivu bludných proudů
| 13 | 451324 |  | PODKL A VÝPLŇ VRSTVY ZE ŽELEZOBET DO C25/30 |  | M3 | 3.202 | 0 | 0 | 21% | 0 | 0 | 0
| doplňující popis |  |  | ŽB ZÁKLADOVÁ DESKA - Beton C25/30-XF3+XA2 + hutnění včetně dopravy materiálu ŽB ZÁKLADOVÁ DESKA - Bednění + odbedňovací nátěr =1,160*0,300*2+9,200*0,300*2=6,216m2 Viz C.3 - Koordinační situační výkres a 04 - Výměna / Nový propustek - Podélný a příčný řez propustkem
| výměra |  |  | Celkem: 1,16*9,2*0,3 = 3,202 => A
| technická specifikace |  |  | - dodání čerstvého betonu (betonové směsi) požadované kvality, jeho uložení do požadovaného tvaru při jakékoliv hustotě výztuže, konzistenci čerstvého betonu a způsobu hutnění, ošetření a ochranu betonu, - zhotovení nepropustného, mrazuvzdorného betonu a betonu požadované trvanlivosti a vlastností, - užití potřebných přísad a technologií výroby betonu, - zřízení pracovních a dilatačních spar, včetně potřebných úprav, výplně, vložek, opracování, očištění a ošetření, - bednění požadovaných konstr. (i ztracené) s úpravou dle požadované kvality povrchu betonu, včetně odbedňovacích a odskružovacích prostředků, - podpěrné konstr. (skruže) a lešení všech druhů pro bednění, uložení čerstvého betonu, výztuže a doplňkových konstr., vč. požadovaných otvorů, ochranných a bezpečnostních opatření a základů těchto konstrukcí a lešení, - vytvoření kotevních čel, kapes, nálitků, a sedel, - zřízení všech požadovaných otvorů, kapes, výklenků, prostupů, dutin, drážek a pod., vč. ztížení práce a úprav kolem nich, - úpravy pro osazení výztuže, doplňkových konstrukcí a vybavení, - úpravy povrchu pro položení požadované izolace, povlaků a nátěrů, případně vyspravení, - ztížení práce u kabelových a injektážních trubek a ostatních zařízení osazovaných do betonu, - konstrukce betonových kloubů, upevnění kotevních prvků a doplňkových konstrukcí, - nátěry zabraňující soudržnost betonu a bednění, - výplň, těsnění a tmelení spar a spojů, - opatření povrchů betonu izolací proti zemní vlhkosti v částech, kde přijdou do styku se zeminou nebo kamenivem, - případné zřízení spojovací vrstvy u základů, - úpravy pro osazení zařízení ochrany konstrukce proti vlivu bludných proudů
| 14 | 451366 |  | VÝZTUŽ PODKL VRSTEV Z KARI-SÍTÍ |  | T | 0.503 | 0 | 0 | 21% | 0 | 0 | 0
| doplňující popis |  |  | ŽB ZÁKLADOVÁ DESKA - Betonářská výztuž B500B - KARI síť pr. 8mm, rozměr oka 100x100mm, včetně dopravy materiálu Viz C.3 - Koordinační situační výkres a 04 - Výměna / Nový propustek - Podélný a příčný řez propustkem
| výměra |  |  | Celkem: 0,02*3,202*7,85 = 0,503 => A
| technická specifikace |  |  | položka zahrnuje: - dodání betonářské výztuže v požadované kvalitě, stříhání, řezání, ohýbání a spojování do všech požadovaných tvarů (vč. armakošů) a uložení s požadovaným zajištěním polohy a krytí výztuže betonem - veškeré svary nebo jiné spoje výztuže - pomocné konstrukce a práce pro osazení a upevnění výztuže - zednické výpomoci pro montáž betonářské výztuže - úpravy výztuže pro osazení doplňkových konstrukcí - ochranu výztuže do doby jejího zabetonování - veškerá opatření pro zajištění soudržnosti výztuže a betonu - vodivé propojení výztuže, které je součástí ochrany konstrukce proti vlivům bludných proudů, vyvedení do měřících skříní nebo míst pro měření bludných proudů - povrchovou antikorozní úpravu výztuže - separaci výztuže
| 15 | 45152 |  | PODKLADNÍ A VÝPLŇOVÉ VRSTVY Z KAMENIVA DRCENÉHO |  | M3 | 5.866 | 0 | 0 | 21% | 0 | 0 | 0
| doplňující popis |  |  | ZEMNÍ PRÁCE - Polštář ze štěrkodrti fr. 0/32mm, tl. 400mm + hutnění po vrstvách tl. 200mm, Id=0,90, 100% PS včetně dopravy materiálu Viz C.3 - Koordinační situační výkres a 04 - Výměna / Nový propustek - Podélný a příčný řez propustkem
| výměra |  |  | Celkem: 0,624*9,4 = 5,866 => A
| technická specifikace |  |  | položka zahrnuje dodávku předepsaného kameniva, mimostaveništní a vnitrostaveništní dopravu a jeho uložení není-li v zadávací dokumentaci uvedeno jinak, jedná se o nakupovaný materiál
| 16 | 465512 |  | DLAŽBY Z LOMOVÉHO KAMENE NA MC |  | M3 | 6.103 | 0 | 0 | 21% | 0 | 0 | 0
| doplňující popis |  |  | ODLÁŽDĚNÍ - Kamenná dlažba z lomového kamene tl. 250mm, šířka spáry 30 - 50mm, spáry zatřené stěrkou MC25 včetně dopravy materiálu Viz C.3 - Koordinační situační výkres a 04 - Výměna / Nový propustek - Podélný a příčný řez propustkem
| výměra |  |  | Celkem: 24,41*0,25 = 6,103 => A
| technická specifikace |  |  | položka zahrnuje: - nutné zemní práce (svahování, úpravu pláně a pod.) - zřízení spojovací vrstvy - zřízení lože dlažby z cementové malty předepsané kvality a předepsané tloušťky - dodávku a položení dlažby z lomového kamene do předepsaného tvaru - spárování, těsnění, tmelení a vyplnění spar MC případně s vyklínováním - úprava povrchu pro odvedení srážkové vody - nezahrnuje podklad pod dlažbu, vykazuje se samostatně položkami SD 45
|  | 4 |  | Vodorovné konstrukce |  | Celkem (bez DPH): | 0 | za DPH 21 %: | 0 | Celkem (s DPH): | 0 | 0 | 0 | 0
[6 empty] | Celkový součet (bez DPH): | 0 | Celkový součet DPH: | 0 | Celkový součet (s DPH): | 0
5 - Komunikace
| 17 | 56355 |  | VOZOVKOVÉ VRSTVY Z MECH ZPEV ZEMINY TL. DO 250MM |  | M2 | 32.215 | 0 | 0 | 21% | 0 | 0 | 0
| doplňující popis |  |  | VOZOVKA - Mechanicky zpevněná zemina MZ, tl. 250mm + hutnění Viz C.3 - Koordinační situační výkres a 04 - Výměna / Nový propustek - Podélný a příčný řez propustkem
| výměra |  |  | Celkem: 32,215 = 32,215 => A
| technická specifikace |  |  | - dodání kameniva předepsané kvality a zrnitosti - rozprostření a zhutnění vrstvy v předepsané tloušťce - zřízení vrstvy bez rozlišení šířky, pokládání vrstvy po etapách - nezahrnuje postřiky, nátěry
| 18 | 56360 |  | VOZOVKOVÉ VRSTVY Z RECYKLOVANÉHO MATERIÁLU |  | M3 | 1.933 | 0 | 0 | 21% | 0 | 0 | 0
| doplňující popis |  |  | VOZOVKA - Štěrkodrť z recyklovaného kameniva z vozovek ŠDA-R 0/16, tl. 60mm + hutnění Viz C.3 - Koordinační situační výkres a 04 - Výměna / Nový propustek - Podélný a příčný řez propustkem
| výměra |  |  | Celkem: 32,215*0,06 = 1,933 => A
| technická specifikace |  |  | - dodání recyklátu v požadované kvalitě - očištění podkladu - uložení recyklátu dle předepsaného technologického předpisu, zhutnění vrstvy v předepsané tloušťce - zřízení vrstvy bez rozlišení šířky, pokládání vrstvy po etapách, včetně pracovních spar a spojů - úpravu napojení, ukončení - nezahrnuje postřiky, nátěry
| 19 | 572121 |  | INFILTRAČNÍ POSTŘIK ASFALTOVÝ DO 1,0KG/M2 |  | M2 | 32.215 | 0 | 0 | 21% | 0 | 0 | 0
| doplňující popis |  |  | VOZOVKA - Infiltrační postřik z kationaktivní emulze, zbytkové množství pojiva 1,00kg/m2 (po odštěpení) Viz C.3 - Koordinační situační výkres a 04 - Výměna / Nový propustek - Podélný a příčný řez propustkem
| výměra |  |  | Celkem: 32,215 = 32,215 => A
| technická specifikace |  |  | - dodání všech předepsaných materiálů pro postřiky v předepsaném množství - provedení dle předepsaného technologického předpisu - zřízení vrstvy bez rozlišení šířky, pokládání vrstvy po etapách - úpravu napojení, ukončení
| 20 | 574B31 |  | ASFALTOVÝ BETON PRO OBRUSNÉ VRSTVY MODIFIK ACO 8 TL. 40MM |  | M2 | 32.215 | 0 | 0 | 21% | 0 | 0 | 0
| doplňující popis |  |  | VOZOVKA - Asfaltový beton pro obrusné vrstvy ACO 8, tl. 40mm + hutnění Viz C.3 - Koordinační situační výkres a 04 - Výměna / Nový propustek - Podélný a příčný řez propustkem
| výměra |  |  | Celkem: 32,215 = 32,215 => A
| technická specifikace |  |  | - dodání směsi v požadované kvalitě - očištění podkladu - uložení směsi dle předepsaného technologického předpisu, zhutnění vrstvy v předepsané tloušťce - zřízení vrstvy bez rozlišení šířky, pokládání vrstvy po etapách, včetně pracovních spar a spojů - úpravu napojení, ukončení podél obrubníků, dilatačních zařízení, odvodňovacích proužků, odvodňovačů, vpustí, šachet a pod. - nezahrnuje postřiky, nátěry - nezahrnuje těsnění podél obrubníků, dilatačních zařízení, odvodňovacích proužků, odvodňovačů, vpustí, šachet a pod.
| 21 | 58920 |  | VÝPLŇ SPAR MODIFIKOVANÝM ASFALTEM |  | M | 5.25 | 0 | 0 | 21% | 0 | 0 | 0
| doplňující popis |  |  | VOZOVKA - Asfaltová zálivka Viz C.3 - Koordinační situační výkres a 04 - Výměna / Nový propustek - Podélný a příčný řez propustkem
| výměra |  |  | Celkem: 5,25 = 5,250 => A
| technická specifikace |  |  | položka zahrnuje: - dodávku předepsaného materiálu - vyčištění a výplň spar tímto materiálem
|  | 5 |  | Komunikace |  | Celkem (bez DPH): | 0 | za DPH 21 %: | 0 | Celkem (s DPH): | 0 | 0 | 0 | 0
[6 empty] | Celkový součet (bez DPH): | 0 | Celkový součet DPH: | 0 | Celkový součet (s DPH): | 0
6 - Úpravy povrchů, podlahy, výplně otvorů
| 22 | 626211 |  | REPROFILACE VODOROVNÝCH PLOCH SHORA SANAČNÍ MALTOU JEDNOVRST TL 10MM |  | M2 | 0.152 | 0 | 0 | 21% | 0 | 0 | 0
| doplňující popis |  |  | TROUBA - Sanace seříznutého čela železobetonové trouby ručně nanášenou sanační maltou, včetně dopravy materiálu Viz C.3 - Koordinační situační výkres a 04 - Výměna / Nový propustek - Podélný a příčný řez propustkem
| výměra |  |  | Celkem: (1,15+0,75)*0,08 = 0,152 => A
| technická specifikace |  |  | položka zahrnuje: dodávku veškerého materiálu potřebného pro předepsanou úpravu v předepsané kvalitě nutné vyspravení podkladu, případně zatření spar zdiva položení vrstvy v předepsané tloušťce potřebná lešení a podpěrné konstrukce
|  | 6 |  | Úpravy povrchů, podlahy, výplně otvorů |  | Celkem (bez DPH): | 0 | za DPH 21 %: | 0 | Celkem (s DPH): | 0 | 0 | 0 | 0
[6 empty] | Celkový součet (bez DPH): | 0 | Celkový součet DPH: | 0 | Celkový součet (s DPH): | 0
7 - Přidružená stavební výroba
| 23 | 711311 |  | IZOLACE PODZEMNÍCH OBJEKTŮ PROTI ZEMNÍ VLHKOSTI ASFALTOVÝMI NÁTĚRY |  | M2 | 25.267 | 0 | 0 | 21% | 0 | 0 | 0
| doplňující popis |  |  | ŽB ZÁKLADOVÁ DESKA - Nátěry Np+2xNa na styku se zeminou =9,200*0,300*2=5,520m2 ŽB OBETONOVÁNÍ - Nátěry Np+2xNa na styku se zeminou =2,244*8,800=19,747m2 Viz C.3 - Koordinační situační výkres a 04 - Výměna / Nový propustek - Podélný a příčný řez propustkem
| výměra |  |  | Celkem: 9,2*0,3*2 = 5,520 => A Celkem: 2,244*8,8 = 19,747 => B Celkem: A+B = 25,267 => C
| technická specifikace |  |  | položka zahrnuje: - dodání předepsaného izolačního materiálu - očištění a ošetření podkladu, zadávací dokumentace může zahrnout i případné vyspravení - zřízení izolace jako kompletního povlaku, případně komplet. soustavy nebo systému podle příslušného technolog. předpisu - zřízení izolace i jednotlivých vrstev po etapách, včetně pracovních spár a spojů - úprava u okrajů, rohů, hran, dilatačních i pracovních spojů, kotev, obrubníků, dilatačních zařízení, odvodnění, otvorů, neizolovaných míst a pod. - zajištění odvodnění povrchu izolace, včetně odvodnění nejnižších míst, pokud dokumentace pro zadání stavby nestanoví jinak - ochrana izolace do doby zřízení definitivní ochranné vrstvy nebo konstrukce - úprava, očištění a ošetření prostoru kolem izolace - provedení požadovaných zkoušek - nezahrnuje ochranné vrstvy, např. geotextilii, cementový potěr, izolační přizdívku
| 24 | 78341 |  | PROTIKOROZ OCHRANA POTRUBÍ A ARMATUR NÁTĚREM JEDNOVRST |  | M2 | 0.152 | 0 | 0 | 21% | 0 | 0 | 0
| doplňující popis |  |  | TROUBA - Úprava seříznuté části ŽB hrdlové trouby antikorozním nátěrem Viz C.3 - Koordinační situační výkres a 04 - Výměna / Nový propustek - Podélný a příčný řez propustkem
| výměra |  |  | Celkem: (1,15+0,75)*0,08 = 0,152 => A
| technická specifikace |  |  | - položky nátěrů zahrnují kompletní povlaky (i různobarevné), včetně úpravy podkladu (odmaštění, odrezivění, odstranění starých nátěrů a nečistot) a jeho vyspravení, provedení nátěru předepsaným postupem a splnění všech požadavků daných technologickým předpisem.
|  | 7 |  | Přidružená stavební výroba |  | Celkem (bez DPH): | 0 | za DPH 21 %: | 0 | Celkem (s DPH): | 0 | 0 | 0 | 0
[6 empty] | Celkový součet (bez DPH): | 0 | Celkový součet DPH: | 0 | Celkový součet (s DPH): | 0
8 - Potrubí
| 25 | 82446 |  | POTRUBÍ Z TRUB ŽELEZOBETONOVÝCH DN DO 400MM |  | M | 9.2 | 0 | 0 | 21% | 0 | 0 | 0
| doplňující popis |  |  | TROUBA - ŽB prefabrikované hrdlové trouby DN=400mm (4kus) z betonu C35/45-XF4 včetně dopravy materiálu Viz C.3 - Koordinační situační výkres a 04 - Výměna / Nový propustek - Podélný a příčný řez propustkem
| výměra |  |  | Celkem: 9,2 = 9,200 => A
| technická specifikace |  |  | položky pro zhotovení potrubí platí bez ohledu na sklon zahrnuje: - výrobní dokumentaci (včetně technologického předpisu) - dodání veškerého trubního a pomocného materiálu (trouby, trubky, tvarovky, spojovací a těsnící materiál a pod.), podpěrných, závěsných a upevňovacích prvků, včetně potřebných úprav - úprava a příprava podkladu a podpěr, očištění a ošetření podkladu a podpěr - zřízení plně funkčního potrubí, kompletní soustavy, podle příslušného technologického předpisu - zřízení potrubí i jednotlivých částí po etapách, včetně pracovních spar a spojů, pracovního zaslepení konců a pod. - úprava prostupů, průchodů šachtami a komorami, okolí podpěr a vyústění, zaústění, napojení, vyvedení a upevnění odpad. výustí - ochrana potrubí nátěrem (vč. úpravy povrchu), případně izolací, nejsou-li tyto práce předmětem jiné položky - úprava, očištění a ošetření prostoru kolem potrubí - položky platí pro práce prováděné v prostoru zapaženém i nezapaženém a i v kolektorech, chráničkách - položky zahrnují i práce spojené s nutnými obtoky, převáděním a čerpáním vody nezahrnuje zkoušky vodotěsnosti a televizní prohlídku
| 26 | 89914 |  | ŠACHTOVÉ BETONOVÉ SKRUŽE SAMOSTATNÉ |  | KUS | 1 | 0 | 0 | 21% | 0 | 0 | 0
| doplňující popis |  |  | ZEMNÍ PRÁCE - Dodávka, montáž, demontáž a odvoz betonové prefabrikované skruže DN=800mm Viz C.3 - Koordinační situační výkres a 04 - Výměna / Nový propustek - Podélný a příčný řez propustkem
| výměra |  |  | Celkem: 1 = 1,000 => A
| technická specifikace |  |  | - Položka zahrnuje veškerý materiál, výrobky a polotovary, včetně mimostaveništní a vnitrostaveništní dopravy (rovněž přesuny), včetně naložení a složení,případně s uložením.
| 27 | 899574 |  | OBETONOVÁNÍ POTRUBÍ ZE ŽELEZOBETONU DO C25/30 VČETNĚ VÝZTUŽE |  | M3 | 4.118 | 0 | 0 | 21% | 0 | 0 | 0
| doplňující popis |  |  | ŽB OBETONOVÁNÍ - Beton C25/30-XF3+XA2 + hutnění ŽB OBETONOVÁNÍ - Bednění + odbedňovací nátěr =0,904*8,800*2+0,562m2+0,468m2=15,366m2 ŽB OBETONOVÁNÍ - Betonářská výztuž B500B - KARI síť pr. 8mm, rozměr oka 100x100mm, včetně dopravy materiálu =0,020*4,118m3*7,850t/m3=0,647m3 Viz C.3 - Koordinační situační výkres a 04 - Výměna / Nový propustek - Podélný a příčný řez propustkem
| výměra |  |  | Celkem: 0,468*8,8 = 4,118 => A
| technická specifikace |  |  | - dodání čerstvého betonu (betonové směsi) požadované kvality, jeho uložení do požadovaného tvaru při jakékoliv hustotě výztuže, konzistenci čerstvého betonu a způsobu hutnění, ošetření a ochranu betonu, - zhotovení nepropustného, mrazuvzdorného betonu a betonu požadované trvanlivosti a vlastností, - užití potřebných přísad a technologií výroby betonu, - zřízení pracovních a dilatačních spar, včetně potřebných úprav, výplně, vložek, opracování, očištění a ošetření, - bednění požadovaných konstr. (i ztracené) s úpravou dle požadované kvality povrchu betonu, včetně odbedňovacích a odskružovacích prostředků, - podpěrné konstr. (skruže) a lešení všech druhů pro bednění, uložení čerstvého betonu, výztuže a doplňkových konstr., vč. požadovaných otvorů, ochranných a bezpečnostních opatření a základů těchto konstrukcí a lešení, - vytvoření kotevních čel, kapes, nálitků, a sedel, - zřízení všech požadovaných otvorů, kapes, výklenků, prostupů, dutin, drážek a pod., vč. ztížení práce a úprav kolem nich, - úpravy pro osazení výztuže, doplňkových konstrukcí a vybavení, - úpravy povrchu pro položení požadované izolace, povlaků a nátěrů, případně vyspravení, - ztížení práce u kabelových a injektážních trubek a ostatních zařízení osazovaných do betonu, - konstrukce betonových kloubů, upevnění kotevních prvků a doplňkových konstrukcí, - nátěry zabraňující soudržnost betonu a bednění, - výplň, těsnění a tmelení spar a spojů, - opatření povrchů betonu izolací proti zemní vlhkosti v částech, kde přijdou do styku se zeminou nebo kamenivem, - případné zřízení spojovací vrstvy u základů, - úpravy pro osazení zařízení ochrany konstrukce proti vlivu bludných proudů
|  | 8 |  | Potrubí |  | Celkem (bez DPH): | 0 | za DPH 21 %: | 0 | Celkem (s DPH): | 0 | 0 | 0 | 0
[6 empty] | Celkový součet (bez DPH): | 0 | Celkový součet DPH: | 0 | Celkový součet (s DPH): | 0
9 - Ostatní konstrukce a práce
| 28 | 919112 |  | ŘEZÁNÍ ASFALTOVÉHO KRYTU VOZOVEK TL DO 100MM |  | M | 10.473 | 0 | 0 | 21% | 0 | 0 | 0
| doplňující popis |  |  | BOURACÍ PRÁCE - Řezání asfaltového krytu pro odfrézování asfaltových vrstev Viz C.3 - Koordinační situační výkres a 04 - Výměna / Nový propustek - Podélný a příčný řez propustkem
| výměra |  |  | Celkem: 5,25+5,223 = 10,473 => A
| technická specifikace |  |  | položka zahrnuje řezání vozovkové vrstvy v předepsané tloušťce, včetně spotřeby vody
| 29 | 919142 |  | ŘEZÁNÍ ŽELEZOBETONOVÝCH KONSTRUKCÍ TL DO 100MM |  | M | 1.9 | 0 | 0 | 21% | 0 | 0 | 0
| doplňující popis |  |  | TROUBA - Seříznutí ŽB prefabrikovaných hrdlových trubek DN=400mm na vtoku Viz C.3 - Koordinační situační výkres a 04 - Výměna / Nový propustek - Podélný a příčný řez propustkem
| výměra |  |  | Celkem: 1,15+0,75 = 1,900 => A
| technická specifikace |  |  | položka zahrnuje řezání železobetonových konstrukcí v předepsané tloušťce, včetně spotřeby vody
| 30 | 93133 |  | TĚSNĚNÍ DILATAČNÍCH SPAR POLYURETANOVÝM TMELEM |  | M3 | 0.002 | 0 | 0 | 21% | 0 | 0 | 0
| doplňující popis |  |  | TROUBA - Trvale pružný tmel pro vytmelení spár hrdlových trub včetně dopravy a aplikace materiálu Viz C.3 - Koordinační situační výkres a 04 - Výměna / Nový propustek - Podélný a příčný řez propustkem
| výměra |  |  | Celkem: 1,508*0,08*0,005*3 = 0,002 => A
| technická specifikace |  |  | položka zahrnuje dodávku a osazení předepsaného materiálu, očištění ploch spáry před úpravou, očištění okolí spáry po úpravě nezahrnuje těsnící profil
| 31 | 93620 |  | DROBNÉ DOPLŇK KONSTR PREFABRIK BETON A ŽELEZOBETON |  | M3 | 0.025 | 0 | 0 | 21% | 0 | 0 | 0
| doplňující popis |  |  | ROK VÝSTAVBY - Betonový prefabrikovaný blok z prostého betonu C30/37-XF4 (1kus), 400x250x250mm s vyznačením letopočtu výstavby pomocí pryžové matrice na vtoku Viz C.3 - Koordinační situační výkres a 04 - Výměna / Nový propustek - Podélný a příčný řez propustkem
| výměra |  |  | Celkem: 0,4*0,25*0,25 = 0,025 => A
| technická specifikace |  |  | - dodání dílce požadovaného tvaru a vlastností, jeho skladování, doprava a osazení do definitivní polohy, včetně komplexní technologie výroby a montáže dílců, ošetření a ochrana dílců, - u dílců železobetonových a předpjatých veškerá výztuž, případně i tuhé kovové prvky a závěsná oka, - úpravy a zařízení pro uložení a transport dílce, - veškeré požadované úpravy dílců, včetně doplňkových konstrukcí a vybavení, - sestavení dílce na stavbě včetně montážních zařízení, plošin a prahů a pod., - výplň, těsnění a tmelení spár a spojů, - očištění a ošetření úložných ploch, - zednické výpomoce pro montáž dílců, - označení dílce výrobním štítkem nebo jiným způsobem, - úpravy dílce pro dodržení požadované přesnosti jeho osazení, včetně případných měření, - veškerá zařízení pro zajištění stability v každém okamžiku, - další práce dané případně specifikací k příslušnému prefabrik. dílci (úprava pohledových ploch, příp. rubových ploch, osazení měřících zařízení, zkoušení a měření dílců a pod.).
| 32 | 966158 |  | BOURÁNÍ KONSTRUKCÍ Z PROST BETONU S ODVOZEM DO 20KM |  | M3 | 4.02 | 0 | 0 | 21% | 0 | 0 | 0
| doplňující popis |  |  | BOURACÍ PRÁCE - Odstranění betonového základu včetně odvozu na skládku do 20km =2,400*1,000*1,000=2,400m3 =2,400m3*2,300t/m3=5,520t BOURACÍ PRÁCE - Odstranění betonových prefabrikovaných podkladků a podkladního betonu včetně odvozu na skládku do 20km =0,200m2*8,100=1,620m3 =1,620m3*2,300t/m3=3,726t Viz C.3 - Koordinační situační výkres a 04 - Výměna / Nový propustek - Podélný a příčný řez propustkem
| výměra |  |  | Celkem: 2,4*1*1 = 2,400 => A Celkem: 0,2*8,1 = 1,620 => B Celkem: A+B = 4,020 => C
| technická specifikace |  |  | položka zahrnuje: - rozbourání konstrukce bez ohledu na použitou technologii - veškeré pomocné konstrukce (lešení a pod.) - veškerou manipulaci s vybouranou sutí a hmotami včetně uložení na skládku. Nezahrnuje poplatek za skládku, který se vykazuje v položce 0141** (s výjimkou malého množství bouraného materiálu, kde je možné poplatek zahrnout do jednotkové ceny bourání – tento fakt musí být uveden v doplňujícím textu k položce) - veškeré další práce plynoucí z technologického předpisu a z platných předpisů
| 33 | 96615B |  | BOURÁNÍ KONSTRUKCÍ Z PROSTÉHO BETONU - DOPRAVA |  | TKM | 92.46 | 0 | 0 | 21% | 0 | 0 | 0
| doplňující popis |  |  | DOPRAVA - Příplatek za dopravu - Odstranění betonového základu včetně odvozu na skládku do 10km =2,400m3*2,300t/m3*10km=55,200tkm DOPRAVA - Příplatek za dopravu - Odstranění betonových prefabrikovaných podkladků a podkladního betonu včetně odvozu na skládku do 10km =1,620m3*2,300t/m3*10km=37,260tkm Položka vypočtena na základě umístění stavby vůči skládce
| výměra |  |  | Celkem: 2,4*2,3*10 = 55,200 => A Celkem: 1,62*2,3*10 = 37,260 => B Celkem: A+B = 92,460 => C
| technická specifikace |  |  | Položka zahrnuje samostatnou dopravu suti a vybouraných hmot. Množství se určí jako součin hmotnosti [t] a požadované vzdálenosti [km].
| 34 | 966168 |  | BOURÁNÍ KONSTRUKCÍ ZE ŽELEZOBETONU S ODVOZEM DO 20KM |  | M3 | 0.787 | 0 | 0 | 21% | 0 | 0 | 0
| doplňující popis |  |  | BOURACÍ PRÁCE - Odstranění ŽB čelní stěny propustku včetně odvozu na skládku do 20km =0,787m3*2,500t/m3=1,968t Viz C.3 - Koordinační situační výkres a 04 - Výměna / Nový propustek - Podélný a příčný řez propustkem
| výměra |  |  | Celkem: 2,4*0,76*0,5-0,25*0,5 = 0,787 => A
| technická specifikace |  |  | položka zahrnuje: - rozbourání konstrukce bez ohledu na použitou technologii - veškeré pomocné konstrukce (lešení a pod.) - veškerou manipulaci s vybouranou sutí a hmotami včetně uložení na skládku. Nezahrnuje poplatek za skládku, který se vykazuje v položce 0141** (s výjimkou malého množství bouraného materiálu, kde je možné poplatek zahrnout do jednotkové ceny bourání – tento fakt musí být uveden v doplňujícím textu k položce) - veškeré další práce plynoucí z technologického předpisu a z platných předpisů
| 35 | 96616B |  | BOURÁNÍ KONSTRUKCÍ ZE ŽELEZOBETONU - DOPRAVA |  | TKM | 102.235 | 0 | 0 | 21% | 0 | 0 | 0
| doplňující popis |  |  | DOPRAVA - Příplatek za dopravu - Odstranění ŽB čelní stěny propustku včetně odvozu na skládku do 10km =0,787m3*2,500t/m3*10km=19,675tkm DOPRAVA - Příplatek za dopravu - Odstranění ŽB hrdlových trubek DN=400mm včetně odvozu na skládku do 30km =8,600*0,320t/m*30km=82,560tkm Položka vypočtena na základě umístění stavby vůči skládce
| výměra |  |  | Celkem: 0,787*2,5*10 = 19,675 => A Celkem: 8,6*0,32*30 = 82,560 => B Celkem: A+B = 102,235 => C
| technická specifikace |  |  | Položka zahrnuje samostatnou dopravu suti a vybouraných hmot. Množství se určí jako součin hmotnosti [t] a požadované vzdálenosti [km].
| 36 | 966346 |  | BOURÁNÍ PROPUSTŮ Z TRUB DN DO 400MM |  | M | 8.6 | 0 | 0 | 21% | 0 | 0 | 0
| doplňující popis |  |  | BOURACÍ PRÁCE - Odstranění ŽB hrdlových trubek DN=400mm =8,600*0,320t/m=2,752t Viz C.3 - Koordinační situační výkres a 04 - Výměna / Nový propustek - Podélný a příčný řez propustkem
| výměra |  |  | Celkem: 8,6 = 8,600 => A
| technická specifikace |  |  | položka zahrnuje: - odstranění trub - veškeré pomocné konstrukce (lešení a pod.) - veškerou manipulaci s vybouranou sutí a hmotami včetně uložení na skládku. Nezahrnuje poplatek za skládku, který se vykazuje v položce 0141** (s výjimkou malého množství bouraného materiálu, kde je možné poplatek zahrnout do jednotkové ceny bourání – tento fakt musí být uveden v doplňujícím textu k položce) - veškeré další práce plynoucí z technologického předpisu a z platných předpisů - nezahrnuje bourání čel, vtokových a výtokových jímek, odstranění zábradlí
|  | 9 |  | Ostatní konstrukce a práce |  | Celkem (bez DPH): | 0 | za DPH 21 %: | 0 | Celkem (s DPH): | 0 | 0 | 0 | 0
[6 empty] | Celkový součet (bez DPH): | 0 | Celkový součet DPH: | 0 | Celkový součet (s DPH): | 0

## 44 - SO103.15
SOUPIS PRACÍ
STAVBA
0
| 000AT - MODERNIZACE SILNICE II/362 JEDLOVÁ - HRANICE KRAJE | [12 empty] | 0
0
ZÁKLADNÍ ÚDAJE
Objekt: | [7 empty] | Celková cena (bez DPH): | 0
SO103.15 - KM 1,62256 (PVNDČP) | [7 empty] | Celková cena (s DPH): | 0 |  |  | 0 | 0 | 0
Zhotovitel:
IČ:
DIČ:
SOUHRN
| Kód |  |  | Název | [5 empty] | Cena (bez DPH) | Cena (s DPH)
| 0 |  |  | Všeobecné konstrukce a práce | [5 empty] | 0 | 0 |  |  | 0
| 1 |  |  | Zemní práce | [5 empty] | 0 | 0 |  |  | 0
| 4 |  |  | Vodorovné konstrukce | [5 empty] | 0 | 0 |  |  | 0
| 5 |  |  | Komunikace | [5 empty] | 0 | 0 |  |  | 0
| 6 |  |  | Úpravy povrchů, podlahy, výplně otvorů | [5 empty] | 0 | 0 |  |  | 0
| 7 |  |  | Přidružená stavební výroba | [5 empty] | 0 | 0 |  |  | 0
| 8 |  |  | Potrubí | [5 empty] | 0 | 0 |  |  | 0
| 9 |  |  | Ostatní konstrukce a práce | [5 empty] | 0 | 0 |  |  | 0
POLOŽKY ROZPOČTU
| P.č. | Kód | Var | Název | Skupina měření | MJ | Množství MJ | JOC | Cena (bez DPH) | DPH % | Cena (s DPH)
0 - Všeobecné konstrukce a práce
| 1 | 014102 | 1 | POPLATKY ZA SKLÁDKU |  | T | 37.996 | 0 | 0 | 21% | 0 | 0 | 0
| doplňující popis |  |  | SKLÁDKA - Uložení zeminy na skládku Viz položka č. 7
| výměra |  |  | Celkem: 37,996 = 37,996 => A
| technická specifikace |  |  | zahrnuje veškeré poplatky provozovateli skládky související s uložením odpadu na skládce.
| 2 | 014102 | 2 | POPLATKY ZA SKLÁDKU |  | T | 16.246 | 0 | 0 | 21% | 0 | 0 | 0
| doplňující popis |  |  | SKLÁDKA - Uložení stavební suti na recyklační dvůr Viz položky č. 32, 34 a 36
| výměra |  |  | Celkem: 3,868+10,81+0,832+0,736 = 16,246 => A
| technická specifikace |  |  | zahrnuje veškeré poplatky provozovateli skládky související s uložením odpadu na skládce.
|  | 0 |  | Všeobecné konstrukce a práce |  | Celkem (bez DPH): | 0 | za DPH 21 %: | 0 | Celkem (s DPH): | 0 | 0 | 0 | 0
[6 empty] | Celkový součet (bez DPH): | 0 | Celkový součet DPH: | 0 | Celkový součet (s DPH): | 0
1 - Zemní práce
| 3 | 113727 |  | FRÉZOVÁNÍ ZPEVNĚNÝCH PLOCH ASFALTOVÝCH, ODVOZ DO 16KM |  | M3 | 0.622 | 0 | 0 | 21% | 0 | 0 | 0
| doplňující popis |  |  | BOURACÍ PRÁCE - Odfrézování asfaltových vrstev v tl. 100mm (asfalt) včetně odvozu a uložení na skládku KSÚS PK - Cestmistrovství Polička do 15km =0,622m3*2,400t/m3=1,493t Viz C.3 - Koordinační situační výkres a 04 - Výměna / Nový propustek - Podélný a příčný řez propustkem
| výměra |  |  | Celkem: 6,22*0,1 = 0,622 => A
| technická specifikace |  |  | Položka zahrnuje veškerou manipulaci s vybouranou sutí a s vybouranými hmotami vč. uložení na skládku. Nezahrnuje poplatek za skládku, který se vykazuje v položce 0141** (s výjimkou malého množství bouraného materiálu, kde je možné poplatek zahrnout do jednotkové ceny bourání – tento fakt musí být uveden v doplňujícím textu k položce).
| 4 | 113761 |  | FRÉZOVÁNÍ DRÁŽKY PRŮŘEZU DO 100MM2 V ASFALTOVÉ VOZOVCE |  | M | 6 | 0 | 0 | 21% | 0 | 0 | 0
| doplňující popis |  |  | CHODNÍK - Prořezání drážky v pracovní spáře Viz C.3 - Koordinační situační výkres a 04 - Výměna / Nový propustek - Podélný a příčný řez propustkem
| výměra |  |  | Celkem: 3,5+2,5 = 6,000 => A
| technická specifikace |  |  | Položka zahrnuje veškerou manipulaci s vybouranou sutí a s vybouranými hmotami vč. uložení na skládku.
| 5 | 11511 |  | ČERPÁNÍ VODY DO 500 L/MIN |  | HOD | 140 | 0 | 0 | 21% | 0 | 0 | 0
| doplňující popis |  |  | ZEMNÍ PRÁCE - Čerpání vody ze stavební jámy Položka vypočtena na základě odborného odhadu
| výměra |  |  | Celkem: 14*10 = 140,000 => A
| technická specifikace |  |  | Položka čerpání vody na povrchu zahrnuje i potrubí, pohotovost záložní čerpací soupravy a zřízení čerpací jímky. Součástí položky je také následná demontáž a likvidace těchto zařízení
| 6 | 121108 |  | SEJMUTÍ ORNICE NEBO LESNÍ PŮDY S ODVOZEM DO 20KM |  | M3 | 5.822 | 0 | 0 | 21% | 0 | 0 | 0
| doplňující popis |  |  | ZEMNÍ PRÁCE - Odhumusování plochy v tl. 150mm, která bude zasažena výkopovými pracemi a úpravou terénu včetně odvozu do 20km a likvidace v režii zhotovitele (nebude využita na zpětné ohumusování) =5,822m3*2,000t/m3=11,644t Viz C.3 - Koordinační situační výkres a 04 - Výměna / Nový propustek - Podélný a příčný řez propustkem
| výměra |  |  | Celkem: 38,816*0,15 = 5,822 => A
| technická specifikace |  |  | položka zahrnuje sejmutí ornice bez ohledu na tloušťku vrstvy a její vodorovnou dopravu nezahrnuje uložení na trvalou skládku
| 7 | 131738 |  | HLOUBENÍ JAM ZAPAŽ I NEPAŽ TŘ. I, ODVOZ DO 20KM |  | M3 | 18.983 | 0 | 0 | 21% | 0 | 0 | 0
| doplňující popis |  |  | ZEMNÍ PRÁCE - Výkop zeminy pro stavební jámu v zemině tř. I včetně pažení a odvozu zeminy na skládku do 20km =18,983m3*2,000t/m3=37,966t Viz C.3 - Koordinační situační výkres a 04 - Výměna / Nový propustek - Podélný a příčný řez propustkem
| výměra |  |  | Celkem: 18,983 = 18,983 => A
| technická specifikace |  |  | položka zahrnuje: - vodorovná a svislá doprava, přemístění, přeložení, manipulace s výkopkem - kompletní provedení vykopávky nezapažené i zapažené - ošetření výkopiště po celou dobu práce v něm vč. klimatických opatření - ztížení vykopávek v blízkosti podzemního vedení, konstrukcí a objektů vč. jejich dočasného zajištění - ztížení pod vodou, v okolí výbušnin, ve stísněných prostorech a pod. - příplatek za lepivost - těžení po vrstvách, pásech a po jiných nutných částech (figurách) - čerpání vody vč. čerpacích jímek, potrubí a pohotovostní čerpací soupravy (viz ustanovení k pol. 1151,2) - potřebné snížení hladiny podzemní vody - těžení a rozpojování jednotlivých balvanů - vytahování a nošení výkopku - svahování a přesvah. svahů do konečného tvaru, výměna hornin v podloží a v pláni znehodnocené klimatickými vlivy - ruční vykopávky, odstranění kořenů a napadávek - pažení, vzepření a rozepření vč. přepažování (vyjma štětových stěn) - úpravu, ochranu a očištění dna, základové spáry, stěn a svahů - odvedení nebo obvedení vody v okolí výkopiště a ve výkopišti - třídění výkopku - veškeré pomocné konstrukce umožňující provedení vykopávky (příjezdy, sjezdy, nájezdy, lešení, podpěr. konstr., přemostění, zpevněné plochy, zakrytí a pod.) - nezahrnuje uložení zeminy (na skládku, do násypu) ani poplatky za skládku, vykazují se v položce č.0141**
| 8 | 13173B |  | HLOUBENÍ JAM ZAPAŽ I NEPAŽ TŘ. I - DOPRAVA |  | M3KM | 189.83 | 0 | 0 | 21% | 0 | 0 | 0
| doplňující popis |  |  | DOPRAVA - Příplatek za dopravu - Výkop zeminy pro stavební jámu v zemině tř. I včetně pažení a odvozu zeminy na skládku do 10km Položka vypočtena na základě umístění stavby vůči skládce
| výměra |  |  | Celkem: 18,983*10 = 189,830 => A
| technická specifikace |  |  | Položka zahrnuje samostatnou dopravu zeminy. Množství se určí jako součin kubatutry [m3] a požadované vzdálenosti [km].
| 9 | 17581 |  | OBSYP POTRUBÍ A OBJEKTŮ Z NAKUPOVANÝCH MATERIÁLŮ |  | M3 | 13.15 | 0 | 0 | 21% | 0 | 0 | 0
| doplňující popis |  |  | ZEMNÍ PRÁCE - Zásyp ze štěrkodrti fr. 0/32 mm + hutnění po vrstvách max. 300mm, Id=0,85, 100% PS včetně dopravy materiálu Viz C.3 - Koordinační situační výkres a 04 - Výměna / Nový propustek - Podélný a příčný řez propustkem
| výměra |  |  | Celkem: 13,15 = 13,150 => A
| technická specifikace |  |  | položka zahrnuje: - kompletní provedení zemní konstrukce včetně nákupu a dopravy materiálu dle zadávací dokumentace - úprava ukládaného materiálu vlhčením, tříděním, promícháním nebo vysoušením, příp. jiné úpravy za účelem zlepšení jeho mech. vlastností - hutnění i různé míry hutnění - ošetření úložiště po celou dobu práce v něm vč. klimatických opatření - ztížení v okolí vedení, konstrukcí a objektů a jejich dočasné zajištění - ztížení provádění vč. hutnění ve ztížených podmínkách a stísněných prostorech - ztížené ukládání sypaniny pod vodu - ukládání po vrstvách a po jiných nutných částech (figurách) vč. dosypávek - spouštění a nošení materiálu - výměna částí zemní konstrukce znehodnocené klimatickými vlivy - ruční hutnění a výplň jam a prohlubní v podloží - úprava, očištění, ochrana a zhutnění podloží - svahování, hutnění a uzavírání povrchů svahů - zřízení lavic na svazích - udržování úložiště a jeho ochrana proti vodě - odvedení nebo obvedení vody v okolí úložiště a v úložišti - veškeré pomocné konstrukce umožňující provedení zemní konstrukce (příjezdy, sjezdy, nájezdy, lešení, podpěrné konstrukce, přemostění, zpevněné plochy, zakrytí a pod.) - zemina vytlačená potrubím o DN do 180mm se od kubatury obsypů neodečítá
| 10 | 18110 |  | ÚPRAVA PLÁNĚ SE ZHUTNĚNÍM V HORNINĚ TŘ. I |  | M2 | 56.708 | 0 | 0 | 21% | 0 | 0 | 0
| doplňující popis |  |  | ZEMNÍ PRÁCE - Úprava a zhutnění základové spáry =1,160*4,300+42,320m2=47,308m2 CHODNÍK - Úprava a zhutnění zemní pláně =9,400m2 Viz C.3 - Koordinační situační výkres a 04 - Výměna / Nový propustek - Podélný a příčný řez propustkem
| výměra |  |  | Celkem: 1,16*4,3+42,32 = 47,308 => A Celkem: 9,4 = 9,400 => B Celkem: A+B = 56,708 => C
| technická specifikace |  |  | položka zahrnuje úpravu pláně včetně vyrovnání výškových rozdílů. Míru zhutnění určuje projekt.
|  | 1 |  | Zemní práce |  | Celkem (bez DPH): | 0 | za DPH 21 %: | 0 | Celkem (s DPH): | 0 | 0 | 0 | 0
[6 empty] | Celkový součet (bez DPH): | 0 | Celkový součet DPH: | 0 | Celkový součet (s DPH): | 0
4 - Vodorovné konstrukce
| 11 | 451114 |  | PODKL A VÝPLŇ VRSTVY Z DÍLCŮ BETON DO C25/30 |  | M3 | 0.072 | 0 | 0 | 21% | 0 | 0 | 0
| doplňující popis |  |  | TROUBA - Podkladní betonové prefabrikované podkladky z betonu C35/45-XF4 pod trouby (4kus), včetně dopravy materiálu Viz C.3 - Koordinační situační výkres a 04 - Výměna / Nový propustek - Podélný a příčný řez propustkem
| výměra |  |  | Celkem: 0,6*0,12*0,25*4 = 0,072 => A
| technická specifikace |  |  | - dodání dílce požadovaného tvaru a vlastností, jeho skladování, doprava a osazení do definitivní polohy, včetně komplexní technologie výroby a montáže dílců, ošetření a ochrana dílců, - u dílců železobetonových a předpjatých veškerá výztuž, případně i tuhé kovové prvky a závěsná oka, - úpravy a zařízení pro uložení a transport dílce, - veškeré požadované úpravy dílců, včetně doplňkových konstrukcí a vybavení, - sestavení dílce na stavbě včetně montážních zařízení, plošin a prahů a pod., - výplň, těsnění a tmelení spár a spojů, - očištění a ošetření úložných ploch, - zednické výpomoce pro montáž dílců, - označení dílce výrobním štítkem nebo jiným způsobem, - úpravy dílce pro dodržení požadované přesnosti jeho osazení, včetně případných měření, - veškerá zařízení pro zajištění stability v každém okamžiku, - další práce dané případně specifikací k příslušnému prefabrik. dílci (úprava pohledových ploch, příp. rubových ploch, osazení měřících zařízení, zkoušení a měření dílců a pod.).
| 12 | 451314 |  | PODKLADNÍ A VÝPLŇOVÉ VRSTVY Z PROSTÉHO BETONU C25/30 |  | M3 | 6.348 | 0 | 0 | 21% | 0 | 0 | 0
| doplňující popis |  |  | ODLÁŽDĚNÍ - Podkladní betonové lože z betonu C25/30-XF3 pod kamennou dlažbu tl. 150mm včetně dopravy materiálu Viz C.3 - Koordinační situační výkres a 04 - Výměna / Nový propustek - Podélný a příčný řez propustkem
| výměra |  |  | Celkem: 42,32*0,15 = 6,348 => A
| technická specifikace |  |  | - dodání čerstvého betonu (betonové směsi) požadované kvality, jeho uložení do požadovaného tvaru při jakékoliv hustotě výztuže, konzistenci čerstvého betonu a způsobu hutnění, ošetření a ochranu betonu, - zhotovení nepropustného, mrazuvzdorného betonu a betonu požadované trvanlivosti a vlastností, - užití potřebných přísad a technologií výroby betonu, - zřízení pracovních a dilatačních spar, včetně potřebných úprav, výplně, vložek, opracování, očištění a ošetření, - bednění požadovaných konstr. (i ztracené) s úpravou dle požadované kvality povrchu betonu, včetně odbedňovacích a odskružovacích prostředků, - podpěrné konstr. (skruže) a lešení všech druhů pro bednění, uložení čerstvého betonu, výztuže a doplňkových konstr., vč. požadovaných otvorů, ochranných a bezpečnostních opatření a základů těchto konstrukcí a lešení, - vytvoření kotevních čel, kapes, nálitků, a sedel, - zřízení všech požadovaných otvorů, kapes, výklenků, prostupů, dutin, drážek a pod., vč. ztížení práce a úprav kolem nich, - úpravy pro osazení výztuže, doplňkových konstrukcí a vybavení, - úpravy povrchu pro položení požadované izolace, povlaků a nátěrů, případně vyspravení, - ztížení práce u kabelových a injektážních trubek a ostatních zařízení osazovaných do betonu, - konstrukce betonových kloubů, upevnění kotevních prvků a doplňkových konstrukcí, - nátěry zabraňující soudržnost betonu a bednění, - výplň, těsnění a tmelení spar a spojů, - opatření povrchů betonu izolací proti zemní vlhkosti v částech, kde přijdou do styku se zeminou nebo kamenivem, - případné zřízení spojovací vrstvy u základů, - úpravy pro osazení zařízení ochrany konstrukce proti vlivu bludných proudů
| 13 | 451324 |  | PODKL A VÝPLŇ VRSTVY ZE ŽELEZOBET DO C25/30 |  | M3 | 1.496 | 0 | 0 | 21% | 0 | 0 | 0
| doplňující popis |  |  | ŽB ZÁKLADOVÁ DESKA - Beton C25/30-XF3+XA2 + hutnění včetně dopravy materiálu ŽB ZÁKLADOVÁ DESKA - Bednění + odbedňovací nátěr =1,160*0,300*2+4,300*0,300*2=3,276m2 Viz C.3 - Koordinační situační výkres a 04 - Výměna / Nový propustek - Podélný a příčný řez propustkem
| výměra |  |  | Celkem: 1,16*4,3*0,3 = 1,496 => A
| technická specifikace |  |  | - dodání čerstvého betonu (betonové směsi) požadované kvality, jeho uložení do požadovaného tvaru při jakékoliv hustotě výztuže, konzistenci čerstvého betonu a způsobu hutnění, ošetření a ochranu betonu, - zhotovení nepropustného, mrazuvzdorného betonu a betonu požadované trvanlivosti a vlastností, - užití potřebných přísad a technologií výroby betonu, - zřízení pracovních a dilatačních spar, včetně potřebných úprav, výplně, vložek, opracování, očištění a ošetření, - bednění požadovaných konstr. (i ztracené) s úpravou dle požadované kvality povrchu betonu, včetně odbedňovacích a odskružovacích prostředků, - podpěrné konstr. (skruže) a lešení všech druhů pro bednění, uložení čerstvého betonu, výztuže a doplňkových konstr., vč. požadovaných otvorů, ochranných a bezpečnostních opatření a základů těchto konstrukcí a lešení, - vytvoření kotevních čel, kapes, nálitků, a sedel, - zřízení všech požadovaných otvorů, kapes, výklenků, prostupů, dutin, drážek a pod., vč. ztížení práce a úprav kolem nich, - úpravy pro osazení výztuže, doplňkových konstrukcí a vybavení, - úpravy povrchu pro položení požadované izolace, povlaků a nátěrů, případně vyspravení, - ztížení práce u kabelových a injektážních trubek a ostatních zařízení osazovaných do betonu, - konstrukce betonových kloubů, upevnění kotevních prvků a doplňkových konstrukcí, - nátěry zabraňující soudržnost betonu a bednění, - výplň, těsnění a tmelení spar a spojů, - opatření povrchů betonu izolací proti zemní vlhkosti v částech, kde přijdou do styku se zeminou nebo kamenivem, - případné zřízení spojovací vrstvy u základů, - úpravy pro osazení zařízení ochrany konstrukce proti vlivu bludných proudů
| 14 | 451366 |  | VÝZTUŽ PODKL VRSTEV Z KARI-SÍTÍ |  | T | 0.235 | 0 | 0 | 21% | 0 | 0 | 0
| doplňující popis |  |  | ŽB ZÁKLADOVÁ DESKA - Betonářská výztuž B500B - KARI síť pr. 8mm, rozměr oka 100x100mm, včetně dopravy materiálu Viz C.3 - Koordinační situační výkres a 04 - Výměna / Nový propustek - Podélný a příčný řez propustkem
| výměra |  |  | Celkem: 0,02*1,496*7,85 = 0,235 => A
| technická specifikace |  |  | položka zahrnuje: - dodání betonářské výztuže v požadované kvalitě, stříhání, řezání, ohýbání a spojování do všech požadovaných tvarů (vč. armakošů) a uložení s požadovaným zajištěním polohy a krytí výztuže betonem - veškeré svary nebo jiné spoje výztuže - pomocné konstrukce a práce pro osazení a upevnění výztuže - zednické výpomoci pro montáž betonářské výztuže - úpravy výztuže pro osazení doplňkových konstrukcí - ochranu výztuže do doby jejího zabetonování - veškerá opatření pro zajištění soudržnosti výztuže a betonu - vodivé propojení výztuže, které je součástí ochrany konstrukce proti vlivům bludných proudů, vyvedení do měřících skříní nebo míst pro měření bludných proudů - povrchovou antikorozní úpravu výztuže - separaci výztuže
| 15 | 45152 |  | PODKLADNÍ A VÝPLŇOVÉ VRSTVY Z KAMENIVA DRCENÉHO |  | M3 | 2.933 | 0 | 0 | 21% | 0 | 0 | 0
| doplňující popis |  |  | ZEMNÍ PRÁCE - Polštář ze štěrkodrti fr. 0/32mm, tl. 400mm + hutnění po vrstvách tl. 200mm, Id=0,90, 100% PS včetně dopravy materiálu Viz C.3 - Koordinační situační výkres a 04 - Výměna / Nový propustek - Podélný a příčný řez propustkem
| výměra |  |  | Celkem: 0,624*4,7 = 2,933 => A
| technická specifikace |  |  | položka zahrnuje dodávku předepsaného kameniva, mimostaveništní a vnitrostaveništní dopravu a jeho uložení není-li v zadávací dokumentaci uvedeno jinak, jedná se o nakupovaný materiál
| 16 | 465512 |  | DLAŽBY Z LOMOVÉHO KAMENE NA MC |  | M3 | 10.58 | 0 | 0 | 21% | 0 | 0 | 0
| doplňující popis |  |  | ODLÁŽDĚNÍ - Kamenná dlažba z lomového kamene tl. 250mm, šířka spáry 30 - 50mm, spáry zatřené stěrkou MC25 včetně dopravy materiálu Viz C.3 - Koordinační situační výkres a 04 - Výměna / Nový propustek - Podélný a příčný řez propustkem
| výměra |  |  | Celkem: 42,32*0,25 = 10,580 => A
| technická specifikace |  |  | položka zahrnuje: - nutné zemní práce (svahování, úpravu pláně a pod.) - zřízení spojovací vrstvy - zřízení lože dlažby z cementové malty předepsané kvality a předepsané tloušťky - dodávku a položení dlažby z lomového kamene do předepsaného tvaru - spárování, těsnění, tmelení a vyplnění spar MC případně s vyklínováním - úprava povrchu pro odvedení srážkové vody - nezahrnuje podklad pod dlažbu, vykazuje se samostatně položkami SD 45
|  | 4 |  | Vodorovné konstrukce |  | Celkem (bez DPH): | 0 | za DPH 21 %: | 0 | Celkem (s DPH): | 0 | 0 | 0 | 0
[6 empty] | Celkový součet (bez DPH): | 0 | Celkový součet DPH: | 0 | Celkový součet (s DPH): | 0
5 - Komunikace
| 17 | 56353 |  | VOZOVKOVÉ VRSTVY Z MECH ZPEV ZEMINY TL. DO 150MM |  | M2 | 9.4 | 0 | 0 | 21% | 0 | 0 | 0
| doplňující popis |  |  | CHODNÍK - Mechanicky zpevněná zemina MZ, tl. 150mm + hutnění Viz C.3 - Koordinační situační výkres a 04 - Výměna / Nový propustek - Podélný a příčný řez propustkem
| výměra |  |  | Celkem: 9,4 = 9,400 => A
| technická specifikace |  |  | - dodání kameniva předepsané kvality a zrnitosti - rozprostření a zhutnění vrstvy v předepsané tloušťce - zřízení vrstvy bez rozlišení šířky, pokládání vrstvy po etapách - nezahrnuje postřiky, nátěry
| 18 | 56360 |  | VOZOVKOVÉ VRSTVY Z RECYKLOVANÉHO MATERIÁLU |  | M3 | 0.564 | 0 | 0 | 21% | 0 | 0 | 0
| doplňující popis |  |  | CHODNÍK - Štěrkodrť z recyklovaného kameniva z vozovek ŠDA-R 0/16, tl. 60mm + hutnění Viz C.3 - Koordinační situační výkres a 04 - Výměna / Nový propustek - Podélný a příčný řez propustkem
| výměra |  |  | Celkem: 9,4*0,06 = 0,564 => A
| technická specifikace |  |  | - dodání recyklátu v požadované kvalitě - očištění podkladu - uložení recyklátu dle předepsaného technologického předpisu, zhutnění vrstvy v předepsané tloušťce - zřízení vrstvy bez rozlišení šířky, pokládání vrstvy po etapách, včetně pracovních spar a spojů - úpravu napojení, ukončení - nezahrnuje postřiky, nátěry
| 19 | 572121 |  | INFILTRAČNÍ POSTŘIK ASFALTOVÝ DO 1,0KG/M2 |  | M2 | 9.4 | 0 | 0 | 21% | 0 | 0 | 0
| doplňující popis |  |  | CHODNÍK - Infiltrační postřik z kationaktivní emulze, zbytkové množství pojiva 1,00kg/m2 (po odštěpení) Viz C.3 - Koordinační situační výkres a 04 - Výměna / Nový propustek - Podélný a příčný řez propustkem
| výměra |  |  | Celkem: 9,4 = 9,400 => A
| technická specifikace |  |  | - dodání všech předepsaných materiálů pro postřiky v předepsaném množství - provedení dle předepsaného technologického předpisu - zřízení vrstvy bez rozlišení šířky, pokládání vrstvy po etapách - úpravu napojení, ukončení
| 20 | 574B31 |  | ASFALTOVÝ BETON PRO OBRUSNÉ VRSTVY MODIFIK ACO 8 TL. 40MM |  | M2 | 9.4 | 0 | 0 | 21% | 0 | 0 | 0
| doplňující popis |  |  | CHODNÍK - Asfaltový beton pro obrusné vrstvy ACO 8, tl. 40mm + hutnění Viz C.3 - Koordinační situační výkres a 04 - Výměna / Nový propustek - Podélný a příčný řez propustkem
| výměra |  |  | Celkem: 9,4 = 9,400 => A
| technická specifikace |  |  | - dodání směsi v požadované kvalitě - očištění podkladu - uložení směsi dle předepsaného technologického předpisu, zhutnění vrstvy v předepsané tloušťce - zřízení vrstvy bez rozlišení šířky, pokládání vrstvy po etapách, včetně pracovních spar a spojů - úpravu napojení, ukončení podél obrubníků, dilatačních zařízení, odvodňovacích proužků, odvodňovačů, vpustí, šachet a pod. - nezahrnuje postřiky, nátěry - nezahrnuje těsnění podél obrubníků, dilatačních zařízení, odvodňovacích proužků, odvodňovačů, vpustí, šachet a pod.
| 21 | 58920 |  | VÝPLŇ SPAR MODIFIKOVANÝM ASFALTEM |  | M | 6 | 0 | 0 | 21% | 0 | 0 | 0
| doplňující popis |  |  | CHODNÍK - Asfaltová zálivka Viz C.3 - Koordinační situační výkres a 04 - Výměna / Nový propustek - Podélný a příčný řez propustkem
| výměra |  |  | Celkem: 3,5+2,5 = 6,000 => A
| technická specifikace |  |  | položka zahrnuje: - dodávku předepsaného materiálu - vyčištění a výplň spar tímto materiálem
|  | 5 |  | Komunikace |  | Celkem (bez DPH): | 0 | za DPH 21 %: | 0 | Celkem (s DPH): | 0 | 0 | 0 | 0
[6 empty] | Celkový součet (bez DPH): | 0 | Celkový součet DPH: | 0 | Celkový součet (s DPH): | 0
6 - Úpravy povrchů, podlahy, výplně otvorů
| 22 | 626211 |  | REPROFILACE VODOROVNÝCH PLOCH SHORA SANAČNÍ MALTOU JEDNOVRST TL 10MM |  | M2 | 0.304 | 0 | 0 | 21% | 0 | 0 | 0
| doplňující popis |  |  | TROUBA - Sanace seříznutého čela železobetonové trouby ručně nanášenou sanační maltou, včetně dopravy materiálu Viz C.3 - Koordinační situační výkres a 04 - Výměna / Nový propustek - Podélný a příčný řez propustkem
| výměra |  |  | Celkem: (1,15*2+0,75*2)*0,08 = 0,304 => A
| technická specifikace |  |  | položka zahrnuje: dodávku veškerého materiálu potřebného pro předepsanou úpravu v předepsané kvalitě nutné vyspravení podkladu, případně zatření spar zdiva položení vrstvy v předepsané tloušťce potřebná lešení a podpěrné konstrukce
|  | 6 |  | Úpravy povrchů, podlahy, výplně otvorů |  | Celkem (bez DPH): | 0 | za DPH 21 %: | 0 | Celkem (s DPH): | 0 | 0 | 0 | 0
[6 empty] | Celkový součet (bez DPH): | 0 | Celkový součet DPH: | 0 | Celkový součet (s DPH): | 0
7 - Přidružená stavební výroba
| 23 | 711311 |  | IZOLACE PODZEMNÍCH OBJEKTŮ PROTI ZEMNÍ VLHKOSTI ASFALTOVÝMI NÁTĚRY |  | M2 | 10.434 | 0 | 0 | 21% | 0 | 0 | 0
| doplňující popis |  |  | ŽB ZÁKLADOVÁ DESKA - Nátěry Np+2xNa na styku se zeminou =4,300*0,300*2=2,580m2 ŽB OBETONOVÁNÍ - Nátěry Np+2xNa na styku se zeminou =2,244*3,500=7,854m2 Viz C.3 - Koordinační situační výkres a 04 - Výměna / Nový propustek - Podélný a příčný řez propustkem
| výměra |  |  | Celkem: 4,3*0,3*2 = 2,580 => A Celkem: 2,244*3,5 = 7,854 => B Celkem: A+B = 10,434 => C
| technická specifikace |  |  | položka zahrnuje: - dodání předepsaného izolačního materiálu - očištění a ošetření podkladu, zadávací dokumentace může zahrnout i případné vyspravení - zřízení izolace jako kompletního povlaku, případně komplet. soustavy nebo systému podle příslušného technolog. předpisu - zřízení izolace i jednotlivých vrstev po etapách, včetně pracovních spár a spojů - úprava u okrajů, rohů, hran, dilatačních i pracovních spojů, kotev, obrubníků, dilatačních zařízení, odvodnění, otvorů, neizolovaných míst a pod. - zajištění odvodnění povrchu izolace, včetně odvodnění nejnižších míst, pokud dokumentace pro zadání stavby nestanoví jinak - ochrana izolace do doby zřízení definitivní ochranné vrstvy nebo konstrukce - úprava, očištění a ošetření prostoru kolem izolace - provedení požadovaných zkoušek - nezahrnuje ochranné vrstvy, např. geotextilii, cementový potěr, izolační přizdívku
| 24 | 78341 |  | PROTIKOROZ OCHRANA POTRUBÍ A ARMATUR NÁTĚREM JEDNOVRST |  | M2 | 0.304 | 0 | 0 | 21% | 0 | 0 | 0
| doplňující popis |  |  | TROUBA - Úprava seříznuté části ŽB hrdlové trouby antikorozním nátěrem Viz C.3 - Koordinační situační výkres a 04 - Výměna / Nový propustek - Podélný a příčný řez propustkem
| výměra |  |  | Celkem: (1,15*2+0,75*2)*0,08 = 0,304 => A
| technická specifikace |  |  | - položky nátěrů zahrnují kompletní povlaky (i různobarevné), včetně úpravy podkladu (odmaštění, odrezivění, odstranění starých nátěrů a nečistot) a jeho vyspravení, provedení nátěru předepsaným postupem a splnění všech požadavků daných technologickým předpisem.
|  | 7 |  | Přidružená stavební výroba |  | Celkem (bez DPH): | 0 | za DPH 21 %: | 0 | Celkem (s DPH): | 0 | 0 | 0 | 0
[6 empty] | Celkový součet (bez DPH): | 0 | Celkový součet DPH: | 0 | Celkový součet (s DPH): | 0
8 - Potrubí
| 25 | 82446 |  | POTRUBÍ Z TRUB ŽELEZOBETONOVÝCH DN DO 400MM |  | M | 4.3 | 0 | 0 | 21% | 0 | 0 | 0
| doplňující popis |  |  | TROUBA - ŽB prefabrikované hrdlové trouby DN=400mm (2kus) z betonu C35/45-XF4 včetně dopravy materiálu Viz C.3 - Koordinační situační výkres a 04 - Výměna / Nový propustek - Podélný a příčný řez propustkem
| výměra |  |  | Celkem: 4,3 = 4,300 => A
| technická specifikace |  |  | položky pro zhotovení potrubí platí bez ohledu na sklon zahrnuje: - výrobní dokumentaci (včetně technologického předpisu) - dodání veškerého trubního a pomocného materiálu (trouby, trubky, tvarovky, spojovací a těsnící materiál a pod.), podpěrných, závěsných a upevňovacích prvků, včetně potřebných úprav - úprava a příprava podkladu a podpěr, očištění a ošetření podkladu a podpěr - zřízení plně funkčního potrubí, kompletní soustavy, podle příslušného technologického předpisu - zřízení potrubí i jednotlivých částí po etapách, včetně pracovních spar a spojů, pracovního zaslepení konců a pod. - úprava prostupů, průchodů šachtami a komorami, okolí podpěr a vyústění, zaústění, napojení, vyvedení a upevnění odpad. výustí - ochrana potrubí nátěrem (vč. úpravy povrchu), případně izolací, nejsou-li tyto práce předmětem jiné položky - úprava, očištění a ošetření prostoru kolem potrubí - položky platí pro práce prováděné v prostoru zapaženém i nezapaženém a i v kolektorech, chráničkách - položky zahrnují i práce spojené s nutnými obtoky, převáděním a čerpáním vody nezahrnuje zkoušky vodotěsnosti a televizní prohlídku
| 26 | 89914 |  | ŠACHTOVÉ BETONOVÉ SKRUŽE SAMOSTATNÉ |  | KUS | 1 | 0 | 0 | 21% | 0 | 0 | 0
| doplňující popis |  |  | ZEMNÍ PRÁCE - Dodávka, montáž, demontáž a odvoz betonové prefabrikované skruže DN=800mm Viz C.3 - Koordinační situační výkres a 04 - Výměna / Nový propustek - Podélný a příčný řez propustkem
| výměra |  |  | Celkem: 1 = 1,000 => A
| technická specifikace |  |  | - Položka zahrnuje veškerý materiál, výrobky a polotovary, včetně mimostaveništní a vnitrostaveništní dopravy (rovněž přesuny), včetně naložení a složení,případně s uložením.
| 27 | 899574 |  | OBETONOVÁNÍ POTRUBÍ ZE ŽELEZOBETONU DO C25/30 VČETNĚ VÝZTUŽE |  | M3 | 1.638 | 0 | 0 | 21% | 0 | 0 | 0
| doplňující popis |  |  | ŽB OBETONOVÁNÍ - Beton C25/30-XF3+XA2 + hutnění ŽB OBETONOVÁNÍ - Bednění + odbedňovací nátěr =0,904*3,500*2+0,562m2*2=7,452m2 ŽB OBETONOVÁNÍ - Betonářská výztuž B500B - KARI síť pr. 8mm, rozměr oka 100x100mm, včetně dopravy materiálu =0,020*1,638m3*7,850t/m3=0,257m3 Viz C.3 - Koordinační situační výkres a 04 - Výměna / Nový propustek - Podélný a příčný řez propustkem
| výměra |  |  | Celkem: 0,468*3,5 = 1,638 => A
| technická specifikace |  |  | - dodání čerstvého betonu (betonové směsi) požadované kvality, jeho uložení do požadovaného tvaru při jakékoliv hustotě výztuže, konzistenci čerstvého betonu a způsobu hutnění, ošetření a ochranu betonu, - zhotovení nepropustného, mrazuvzdorného betonu a betonu požadované trvanlivosti a vlastností, - užití potřebných přísad a technologií výroby betonu, - zřízení pracovních a dilatačních spar, včetně potřebných úprav, výplně, vložek, opracování, očištění a ošetření, - bednění požadovaných konstr. (i ztracené) s úpravou dle požadované kvality povrchu betonu, včetně odbedňovacích a odskružovacích prostředků, - podpěrné konstr. (skruže) a lešení všech druhů pro bednění, uložení čerstvého betonu, výztuže a doplňkových konstr., vč. požadovaných otvorů, ochranných a bezpečnostních opatření a základů těchto konstrukcí a lešení, - vytvoření kotevních čel, kapes, nálitků, a sedel, - zřízení všech požadovaných otvorů, kapes, výklenků, prostupů, dutin, drážek a pod., vč. ztížení práce a úprav kolem nich, - úpravy pro osazení výztuže, doplňkových konstrukcí a vybavení, - úpravy povrchu pro položení požadované izolace, povlaků a nátěrů, případně vyspravení, - ztížení práce u kabelových a injektážních trubek a ostatních zařízení osazovaných do betonu, - konstrukce betonových kloubů, upevnění kotevních prvků a doplňkových konstrukcí, - nátěry zabraňující soudržnost betonu a bednění, - výplň, těsnění a tmelení spar a spojů, - opatření povrchů betonu izolací proti zemní vlhkosti v částech, kde přijdou do styku se zeminou nebo kamenivem, - případné zřízení spojovací vrstvy u základů, - úpravy pro osazení zařízení ochrany konstrukce proti vlivu bludných proudů
|  | 8 |  | Potrubí |  | Celkem (bez DPH): | 0 | za DPH 21 %: | 0 | Celkem (s DPH): | 0 | 0 | 0 | 0
[6 empty] | Celkový součet (bez DPH): | 0 | Celkový součet DPH: | 0 | Celkový součet (s DPH): | 0
9 - Ostatní konstrukce a práce
| 28 | 919112 |  | ŘEZÁNÍ ASFALTOVÉHO KRYTU VOZOVEK TL DO 100MM |  | M | 3.76 | 0 | 0 | 21% | 0 | 0 | 0
| doplňující popis |  |  | BOURACÍ PRÁCE - Řezání asfaltového krytu pro odfrézování asfaltových vrstev Viz C.3 - Koordinační situační výkres a 04 - Výměna / Nový propustek - Podélný a příčný řez propustkem
| výměra |  |  | Celkem: 1,82+1,94 = 3,760 => A
| technická specifikace |  |  | položka zahrnuje řezání vozovkové vrstvy v předepsané tloušťce, včetně spotřeby vody
| 29 | 919142 |  | ŘEZÁNÍ ŽELEZOBETONOVÝCH KONSTRUKCÍ TL DO 100MM |  | M | 3.8 | 0 | 0 | 21% | 0 | 0 | 0
| doplňující popis |  |  | TROUBA - Seříznutí ŽB prefabrikovaných hrdlových trubek DN=400mm na vtoku i výtoku Viz C.3 - Koordinační situační výkres a 04 - Výměna / Nový propustek - Podélný a příčný řez propustkem
| výměra |  |  | Celkem: 1,15*2+0,75*2 = 3,800 => A
| technická specifikace |  |  | položka zahrnuje řezání železobetonových konstrukcí v předepsané tloušťce, včetně spotřeby vody
| 30 | 93133 |  | TĚSNĚNÍ DILATAČNÍCH SPAR POLYURETANOVÝM TMELEM |  | M3 | 0.001 | 0 | 0 | 21% | 0 | 0 | 0
| doplňující popis |  |  | TROUBA - Trvale pružný tmel pro vytmelení spár hrdlových trub včetně dopravy a aplikace materiálu Viz C.3 - Koordinační situační výkres a 04 - Výměna / Nový propustek - Podélný a příčný řez propustkem
| výměra |  |  | Celkem: 1,508*0,08*0,005 = 0,001 => A
| technická specifikace |  |  | položka zahrnuje dodávku a osazení předepsaného materiálu, očištění ploch spáry před úpravou, očištění okolí spáry po úpravě nezahrnuje těsnící profil
| 31 | 93620 |  | DROBNÉ DOPLŇK KONSTR PREFABRIK BETON A ŽELEZOBETON |  | M3 | 0.025 | 0 | 0 | 21% | 0 | 0 | 0
| doplňující popis |  |  | ROK VÝSTAVBY - Betonový prefabrikovaný blok z prostého betonu C30/37-XF4 (1kus), 400x250x250mm s vyznačením letopočtu výstavby pomocí pryžové matrice na vtoku Viz C.3 - Koordinační situační výkres a 04 - Výměna / Nový propustek - Podélný a příčný řez propustkem
| výměra |  |  | Celkem: 0,4*0,25*0,25 = 0,025 => A
| technická specifikace |  |  | - dodání dílce požadovaného tvaru a vlastností, jeho skladování, doprava a osazení do definitivní polohy, včetně komplexní technologie výroby a montáže dílců, ošetření a ochrana dílců, - u dílců železobetonových a předpjatých veškerá výztuž, případně i tuhé kovové prvky a závěsná oka, - úpravy a zařízení pro uložení a transport dílce, - veškeré požadované úpravy dílců, včetně doplňkových konstrukcí a vybavení, - sestavení dílce na stavbě včetně montážních zařízení, plošin a prahů a pod., - výplň, těsnění a tmelení spár a spojů, - očištění a ošetření úložných ploch, - zednické výpomoce pro montáž dílců, - označení dílce výrobním štítkem nebo jiným způsobem, - úpravy dílce pro dodržení požadované přesnosti jeho osazení, včetně případných měření, - veškerá zařízení pro zajištění stability v každém okamžiku, - další práce dané případně specifikací k příslušnému prefabrik. dílci (úprava pohledových ploch, příp. rubových ploch, osazení měřících zařízení, zkoušení a měření dílců a pod.).
| 32 | 966158 |  | BOURÁNÍ KONSTRUKCÍ Z PROST BETONU S ODVOZEM DO 20KM |  | M3 | 4.52 | 0 | 0 | 21% | 0 | 0 | 0
| doplňující popis |  |  | BOURACÍ PRÁCE - Odstranění betonových základů včetně odvozu na skládku do 20km =(2,000+2,200)*1,000*1,000=4,200m3 =4,200m3*2,300t/m3=9,660t BOURACÍ PRÁCE - Odstranění betonových prefabrikovaných podkladků a podkladního betonu včetně odvozu na skládku do 20km =0,200m2*1,600=0,320m3 =0,320m3*2,300t/m3=0,736t Viz C.3 - Koordinační situační výkres a 04 - Výměna / Nový propustek - Podélný a příčný řez propustkem
| výměra |  |  | Celkem: (2+2,2)*1*1 = 4,200 => A Celkem: 0,2*1,6 = 0,320 => B Celkem: A+B = 4,520 => C
| technická specifikace |  |  | položka zahrnuje: - rozbourání konstrukce bez ohledu na použitou technologii - veškeré pomocné konstrukce (lešení a pod.) - veškerou manipulaci s vybouranou sutí a hmotami včetně uložení na skládku. Nezahrnuje poplatek za skládku, který se vykazuje v položce 0141** (s výjimkou malého množství bouraného materiálu, kde je možné poplatek zahrnout do jednotkové ceny bourání – tento fakt musí být uveden v doplňujícím textu k položce) - veškeré další práce plynoucí z technologického předpisu a z platných předpisů
| 33 | 96615B |  | BOURÁNÍ KONSTRUKCÍ Z PROSTÉHO BETONU - DOPRAVA |  | TKM | 103.96 | 0 | 0 | 21% | 0 | 0 | 0
| doplňující popis |  |  | DOPRAVA - Příplatek za dopravu - Odstranění betonových základů včetně odvozu na skládku do 10km =4,200m3*2,300t/m3*10km=96,600tkm DOPRAVA - Příplatek za dopravu - Odstranění betonových prefabrikovaných podkladků a podkladního betonu včetně odvozu na skládku do 10km =0,320m3*2,300t/m3*10km=7,360tkm Položka vypočtena na základě umístění stavby vůči skládce
| výměra |  |  | Celkem: 4,2*2,3*10 = 96,600 => A Celkem: 0,32*2,3*10 = 7,360 => B Celkem: A+B = 103,960 => C
| technická specifikace |  |  | Položka zahrnuje samostatnou dopravu suti a vybouraných hmot. Množství se určí jako součin hmotnosti [t] a požadované vzdálenosti [km].
| 34 | 966168 |  | BOURÁNÍ KONSTRUKCÍ ZE ŽELEZOBETONU S ODVOZEM DO 20KM |  | M3 | 1.218 | 0 | 0 | 21% | 0 | 0 | 0
| doplňující popis |  |  | BOURACÍ PRÁCE - Odstranění ŽB čelních stěn propustku včetně odvozu na skládku do 20km =1,218m3*2,500t/m3=3,045t Viz C.3 - Koordinační situační výkres a 04 - Výměna / Nový propustek - Podélný a příčný řez propustkem
| výměra |  |  | Celkem: 2*0,72*0,5+2,2*0,68*0,5-0,25*0,5*2 = 1,218 => A
| technická specifikace |  |  | položka zahrnuje: - rozbourání konstrukce bez ohledu na použitou technologii - veškeré pomocné konstrukce (lešení a pod.) - veškerou manipulaci s vybouranou sutí a hmotami včetně uložení na skládku. Nezahrnuje poplatek za skládku, který se vykazuje v položce 0141** (s výjimkou malého množství bouraného materiálu, kde je možné poplatek zahrnout do jednotkové ceny bourání – tento fakt musí být uveden v doplňujícím textu k položce) - veškeré další práce plynoucí z technologického předpisu a z platných předpisů
| 35 | 96616B |  | BOURÁNÍ KONSTRUKCÍ ZE ŽELEZOBETONU - DOPRAVA |  | TKM | 55.41 | 0 | 0 | 21% | 0 | 0 | 0
| doplňující popis |  |  | DOPRAVA - Příplatek za dopravu - Odstranění ŽB čelních stěn propustku včetně odvozu na skládku do 10km =1,218m3*2,500t/m3*10km=30,450tkm DOPRAVA - Příplatek za dopravu - Odstranění ŽB hrdlových trubek DN=400mm včetně odvozu na skládku do 30km =2,600*0,320t/m*30km=24,960tkm Položka vypočtena na základě umístění stavby vůči skládce
| výměra |  |  | Celkem: 1,218*2,5*10 = 30,450 => A Celkem: 2,6*0,32*30 = 24,960 => B Celkem: A+B = 55,410 => C
| technická specifikace |  |  | Položka zahrnuje samostatnou dopravu suti a vybouraných hmot. Množství se určí jako součin hmotnosti [t] a požadované vzdálenosti [km].
| 36 | 966346 |  | BOURÁNÍ PROPUSTŮ Z TRUB DN DO 400MM |  | M | 2.6 | 0 | 0 | 21% | 0 | 0 | 0
| doplňující popis |  |  | BOURACÍ PRÁCE - Odstranění ŽB hrdlových trubek DN=400mm =2,600*0,320t/m=0,832t Viz C.3 - Koordinační situační výkres a 04 - Výměna / Nový propustek - Podélný a příčný řez propustkem
| výměra |  |  | Celkem: 2,6 = 2,600 => A
| technická specifikace |  |  | položka zahrnuje: - odstranění trub - veškeré pomocné konstrukce (lešení a pod.) - veškerou manipulaci s vybouranou sutí a hmotami včetně uložení na skládku. Nezahrnuje poplatek za skládku, který se vykazuje v položce 0141** (s výjimkou malého množství bouraného materiálu, kde je možné poplatek zahrnout do jednotkové ceny bourání – tento fakt musí být uveden v doplňujícím textu k položce) - veškeré další práce plynoucí z technologického předpisu a z platných předpisů - nezahrnuje bourání čel, vtokových a výtokových jímek, odstranění zábradlí
|  | 9 |  | Ostatní konstrukce a práce |  | Celkem (bez DPH): | 0 | za DPH 21 %: | 0 | Celkem (s DPH): | 0 | 0 | 0 | 0
[6 empty] | Celkový součet (bez DPH): | 0 | Celkový součet DPH: | 0 | Celkový součet (s DPH): | 0

## 45 - SO103.16
SOUPIS PRACÍ
STAVBA
0
| 000AT - MODERNIZACE SILNICE II/362 JEDLOVÁ - HRANICE KRAJE | [12 empty] | 0
0
ZÁKLADNÍ ÚDAJE
Objekt: | [7 empty] | Celková cena (bez DPH): | 0
SO103.16 - KM 1,63238 (PVNDČP) | [7 empty] | Celková cena (s DPH): | 0 |  |  | 0 | 0 | 0
Zhotovitel:
IČ:
DIČ:
SOUHRN
| Kód |  |  | Název | [5 empty] | Cena (bez DPH) | Cena (s DPH)
| 0 |  |  | Všeobecné konstrukce a práce | [5 empty] | 0 | 0 |  |  | 0
| 1 |  |  | Zemní práce | [5 empty] | 0 | 0 |  |  | 0
| 4 |  |  | Vodorovné konstrukce | [5 empty] | 0 | 0 |  |  | 0
| 5 |  |  | Komunikace | [5 empty] | 0 | 0 |  |  | 0
| 6 |  |  | Úpravy povrchů, podlahy, výplně otvorů | [5 empty] | 0 | 0 |  |  | 0
| 7 |  |  | Přidružená stavební výroba | [5 empty] | 0 | 0 |  |  | 0
| 8 |  |  | Potrubí | [5 empty] | 0 | 0 |  |  | 0
| 9 |  |  | Ostatní konstrukce a práce | [5 empty] | 0 | 0 |  |  | 0
POLOŽKY ROZPOČTU
| P.č. | Kód | Var | Název | Skupina měření | MJ | Množství MJ | JOC | Cena (bez DPH) | DPH % | Cena (s DPH)
0 - Všeobecné konstrukce a práce
| 1 | 014102 | 1 | POPLATKY ZA SKLÁDKU |  | T | 35.9 | 0 | 0 | 21% | 0 | 0 | 0
| doplňující popis |  |  | SKLÁDKA - Uložení zeminy na skládku Viz položka č. 7
| výměra |  |  | Celkem: 35,9 = 35,900 => A
| technická specifikace |  |  | zahrnuje veškeré poplatky provozovateli skládky související s uložením odpadu na skládce.
| 2 | 014102 | 2 | POPLATKY ZA SKLÁDKU |  | T | 18.609 | 0 | 0 | 21% | 0 | 0 | 0
| doplňující popis |  |  | SKLÁDKA - Uložení stavební suti na recyklační dvůr Viz položky č. 32, 34 a 36
| výměra |  |  | Celkem: 5,923+11,04+0,864+0,782 = 18,609 => A
| technická specifikace |  |  | zahrnuje veškeré poplatky provozovateli skládky související s uložením odpadu na skládce.
|  | 0 |  | Všeobecné konstrukce a práce |  | Celkem (bez DPH): | 0 | za DPH 21 %: | 0 | Celkem (s DPH): | 0 | 0 | 0 | 0
[6 empty] | Celkový součet (bez DPH): | 0 | Celkový součet DPH: | 0 | Celkový součet (s DPH): | 0
1 - Zemní práce
| 3 | 113727 |  | FRÉZOVÁNÍ ZPEVNĚNÝCH PLOCH ASFALTOVÝCH, ODVOZ DO 16KM |  | M3 | 0.786 | 0 | 0 | 21% | 0 | 0 | 0
| doplňující popis |  |  | BOURACÍ PRÁCE - Odfrézování asfaltových vrstev v tl. 100mm (asfalt) včetně odvozu a uložení na skládku KSÚS PK - Cestmistrovství Polička do 15km =0,786m3*2,400t/m3=1,886t Viz C.3 - Koordinační situační výkres a 04 - Výměna / Nový propustek - Podélný a příčný řez propustkem
| výměra |  |  | Celkem: 7,86*0,1 = 0,786 => A
| technická specifikace |  |  | Položka zahrnuje veškerou manipulaci s vybouranou sutí a s vybouranými hmotami vč. uložení na skládku. Nezahrnuje poplatek za skládku, který se vykazuje v položce 0141** (s výjimkou malého množství bouraného materiálu, kde je možné poplatek zahrnout do jednotkové ceny bourání – tento fakt musí být uveden v doplňujícím textu k položce).
| 4 | 113761 |  | FRÉZOVÁNÍ DRÁŽKY PRŮŘEZU DO 100MM2 V ASFALTOVÉ VOZOVCE |  | M | 5 | 0 | 0 | 21% | 0 | 0 | 0
| doplňující popis |  |  | CHODNÍK - Prořezání drážky v pracovní spáře Viz C.3 - Koordinační situační výkres a 04 - Výměna / Nový propustek - Podélný a příčný řez propustkem
| výměra |  |  | Celkem: 2+3 = 5,000 => A
| technická specifikace |  |  | Položka zahrnuje veškerou manipulaci s vybouranou sutí a s vybouranými hmotami vč. uložení na skládku.
| 5 | 11511 |  | ČERPÁNÍ VODY DO 500 L/MIN |  | HOD | 140 | 0 | 0 | 21% | 0 | 0 | 0
| doplňující popis |  |  | ZEMNÍ PRÁCE - Čerpání vody ze stavební jámy Položka vypočtena na základě odborného odhadu
| výměra |  |  | Celkem: 14*10 = 140,000 => A
| technická specifikace |  |  | Položka čerpání vody na povrchu zahrnuje i potrubí, pohotovost záložní čerpací soupravy a zřízení čerpací jímky. Součástí položky je také následná demontáž a likvidace těchto zařízení
| 6 | 121108 |  | SEJMUTÍ ORNICE NEBO LESNÍ PŮDY S ODVOZEM DO 20KM |  | M3 | 7.05 | 0 | 0 | 21% | 0 | 0 | 0
| doplňující popis |  |  | ZEMNÍ PRÁCE - Odhumusování plochy v tl. 150mm, která bude zasažena výkopovými pracemi a úpravou terénu včetně odvozu do 20km a likvidace v režii zhotovitele (nebude využita na zpětné ohumusování) =7,050m3*2,000t/m3=14,100t Viz C.3 - Koordinační situační výkres a 04 - Výměna / Nový propustek - Podélný a příčný řez propustkem
| výměra |  |  | Celkem: 47,003*0,15 = 7,050 => A
| technická specifikace |  |  | položka zahrnuje sejmutí ornice bez ohledu na tloušťku vrstvy a její vodorovnou dopravu nezahrnuje uložení na trvalou skládku
| 7 | 131738 |  | HLOUBENÍ JAM ZAPAŽ I NEPAŽ TŘ. I, ODVOZ DO 20KM |  | M3 | 17.95 | 0 | 0 | 21% | 0 | 0 | 0
| doplňující popis |  |  | ZEMNÍ PRÁCE - Výkop zeminy pro stavební jámu v zemině tř. I včetně pažení a odvozu zeminy na skládku do 20km =17,950m3*2,000t/m3=35,900t Viz C.3 - Koordinační situační výkres a 04 - Výměna / Nový propustek - Podélný a příčný řez propustkem
| výměra |  |  | Celkem: 17,95 = 17,950 => A
| technická specifikace |  |  | položka zahrnuje: - vodorovná a svislá doprava, přemístění, přeložení, manipulace s výkopkem - kompletní provedení vykopávky nezapažené i zapažené - ošetření výkopiště po celou dobu práce v něm vč. klimatických opatření - ztížení vykopávek v blízkosti podzemního vedení, konstrukcí a objektů vč. jejich dočasného zajištění - ztížení pod vodou, v okolí výbušnin, ve stísněných prostorech a pod. - příplatek za lepivost - těžení po vrstvách, pásech a po jiných nutných částech (figurách) - čerpání vody vč. čerpacích jímek, potrubí a pohotovostní čerpací soupravy (viz ustanovení k pol. 1151,2) - potřebné snížení hladiny podzemní vody - těžení a rozpojování jednotlivých balvanů - vytahování a nošení výkopku - svahování a přesvah. svahů do konečného tvaru, výměna hornin v podloží a v pláni znehodnocené klimatickými vlivy - ruční vykopávky, odstranění kořenů a napadávek - pažení, vzepření a rozepření vč. přepažování (vyjma štětových stěn) - úpravu, ochranu a očištění dna, základové spáry, stěn a svahů - odvedení nebo obvedení vody v okolí výkopiště a ve výkopišti - třídění výkopku - veškeré pomocné konstrukce umožňující provedení vykopávky (příjezdy, sjezdy, nájezdy, lešení, podpěr. konstr., přemostění, zpevněné plochy, zakrytí a pod.) - nezahrnuje uložení zeminy (na skládku, do násypu) ani poplatky za skládku, vykazují se v položce č.0141**
| 8 | 13173B |  | HLOUBENÍ JAM ZAPAŽ I NEPAŽ TŘ. I - DOPRAVA |  | M3KM | 179.5 | 0 | 0 | 21% | 0 | 0 | 0
| doplňující popis |  |  | DOPRAVA - Příplatek za dopravu - Výkop zeminy pro stavební jámu v zemině tř. I včetně pažení a odvozu zeminy na skládku do 10km Položka vypočtena na základě umístění stavby vůči skládce
| výměra |  |  | Celkem: 17,95*10 = 179,500 => A
| technická specifikace |  |  | Položka zahrnuje samostatnou dopravu zeminy. Množství se určí jako součin kubatutry [m3] a požadované vzdálenosti [km].
| 9 | 17581 |  | OBSYP POTRUBÍ A OBJEKTŮ Z NAKUPOVANÝCH MATERIÁLŮ |  | M3 | 12.91 | 0 | 0 | 21% | 0 | 0 | 0
| doplňující popis |  |  | ZEMNÍ PRÁCE - Zásyp ze štěrkodrti fr. 0/32 mm + hutnění po vrstvách max. 300mm, Id=0,85, 100% PS včetně dopravy materiálu Viz C.3 - Koordinační situační výkres a 04 - Výměna / Nový propustek - Podélný a příčný řez propustkem
| výměra |  |  | Celkem: 12,91 = 12,910 => A
| technická specifikace |  |  | položka zahrnuje: - kompletní provedení zemní konstrukce včetně nákupu a dopravy materiálu dle zadávací dokumentace - úprava ukládaného materiálu vlhčením, tříděním, promícháním nebo vysoušením, příp. jiné úpravy za účelem zlepšení jeho mech. vlastností - hutnění i různé míry hutnění - ošetření úložiště po celou dobu práce v něm vč. klimatických opatření - ztížení v okolí vedení, konstrukcí a objektů a jejich dočasné zajištění - ztížení provádění vč. hutnění ve ztížených podmínkách a stísněných prostorech - ztížené ukládání sypaniny pod vodu - ukládání po vrstvách a po jiných nutných částech (figurách) vč. dosypávek - spouštění a nošení materiálu - výměna částí zemní konstrukce znehodnocené klimatickými vlivy - ruční hutnění a výplň jam a prohlubní v podloží - úprava, očištění, ochrana a zhutnění podloží - svahování, hutnění a uzavírání povrchů svahů - zřízení lavic na svazích - udržování úložiště a jeho ochrana proti vodě - odvedení nebo obvedení vody v okolí úložiště a v úložišti - veškeré pomocné konstrukce umožňující provedení zemní konstrukce (příjezdy, sjezdy, nájezdy, lešení, podpěrné konstrukce, přemostění, zpevněné plochy, zakrytí a pod.) - zemina vytlačená potrubím o DN do 180mm se od kubatury obsypů neodečítá
| 10 | 18110 |  | ÚPRAVA PLÁNĚ SE ZHUTNĚNÍM V HORNINĚ TŘ. I |  | M2 | 66.636 | 0 | 0 | 21% | 0 | 0 | 0
| doplňující popis |  |  | ZEMNÍ PRÁCE - Úprava a zhutnění základové spáry =1,160*3,850+53,730m2=58,196m2 CHODNÍK - Úprava a zhutnění zemní pláně =8,440m2 Viz C.3 - Koordinační situační výkres a 04 - Výměna / Nový propustek - Podélný a příčný řez propustkem
| výměra |  |  | Celkem: 1,16*3,85+53,73 = 58,196 => A Celkem: 8,44 = 8,440 => B Celkem: A+B = 66,636 => C
| technická specifikace |  |  | položka zahrnuje úpravu pláně včetně vyrovnání výškových rozdílů. Míru zhutnění určuje projekt.
|  | 1 |  | Zemní práce |  | Celkem (bez DPH): | 0 | za DPH 21 %: | 0 | Celkem (s DPH): | 0 | 0 | 0 | 0
[6 empty] | Celkový součet (bez DPH): | 0 | Celkový součet DPH: | 0 | Celkový součet (s DPH): | 0
4 - Vodorovné konstrukce
| 11 | 451114 |  | PODKL A VÝPLŇ VRSTVY Z DÍLCŮ BETON DO C25/30 |  | M3 | 0.072 | 0 | 0 | 21% | 0 | 0 | 0
| doplňující popis |  |  | TROUBA - Podkladní betonové prefabrikované podkladky z betonu C35/45-XF4 pod trouby (4kus), včetně dopravy materiálu Viz C.3 - Koordinační situační výkres a 04 - Výměna / Nový propustek - Podélný a příčný řez propustkem
| výměra |  |  | Celkem: 0,6*0,12*0,25*4 = 0,072 => A
| technická specifikace |  |  | - dodání dílce požadovaného tvaru a vlastností, jeho skladování, doprava a osazení do definitivní polohy, včetně komplexní technologie výroby a montáže dílců, ošetření a ochrana dílců, - u dílců železobetonových a předpjatých veškerá výztuž, případně i tuhé kovové prvky a závěsná oka, - úpravy a zařízení pro uložení a transport dílce, - veškeré požadované úpravy dílců, včetně doplňkových konstrukcí a vybavení, - sestavení dílce na stavbě včetně montážních zařízení, plošin a prahů a pod., - výplň, těsnění a tmelení spár a spojů, - očištění a ošetření úložných ploch, - zednické výpomoce pro montáž dílců, - označení dílce výrobním štítkem nebo jiným způsobem, - úpravy dílce pro dodržení požadované přesnosti jeho osazení, včetně případných měření, - veškerá zařízení pro zajištění stability v každém okamžiku, - další práce dané případně specifikací k příslušnému prefabrik. dílci (úprava pohledových ploch, příp. rubových ploch, osazení měřících zařízení, zkoušení a měření dílců a pod.).
| 12 | 451314 |  | PODKLADNÍ A VÝPLŇOVÉ VRSTVY Z PROSTÉHO BETONU C25/30 |  | M3 | 8.06 | 0 | 0 | 21% | 0 | 0 | 0
| doplňující popis |  |  | ODLÁŽDĚNÍ - Podkladní betonové lože z betonu C25/30-XF3 pod kamennou dlažbu tl. 150mm včetně dopravy materiálu Viz C.3 - Koordinační situační výkres a 04 - Výměna / Nový propustek - Podélný a příčný řez propustkem
| výměra |  |  | Celkem: 53,73*0,15 = 8,060 => A
| technická specifikace |  |  | - dodání čerstvého betonu (betonové směsi) požadované kvality, jeho uložení do požadovaného tvaru při jakékoliv hustotě výztuže, konzistenci čerstvého betonu a způsobu hutnění, ošetření a ochranu betonu, - zhotovení nepropustného, mrazuvzdorného betonu a betonu požadované trvanlivosti a vlastností, - užití potřebných přísad a technologií výroby betonu, - zřízení pracovních a dilatačních spar, včetně potřebných úprav, výplně, vložek, opracování, očištění a ošetření, - bednění požadovaných konstr. (i ztracené) s úpravou dle požadované kvality povrchu betonu, včetně odbedňovacích a odskružovacích prostředků, - podpěrné konstr. (skruže) a lešení všech druhů pro bednění, uložení čerstvého betonu, výztuže a doplňkových konstr., vč. požadovaných otvorů, ochranných a bezpečnostních opatření a základů těchto konstrukcí a lešení, - vytvoření kotevních čel, kapes, nálitků, a sedel, - zřízení všech požadovaných otvorů, kapes, výklenků, prostupů, dutin, drážek a pod., vč. ztížení práce a úprav kolem nich, - úpravy pro osazení výztuže, doplňkových konstrukcí a vybavení, - úpravy povrchu pro položení požadované izolace, povlaků a nátěrů, případně vyspravení, - ztížení práce u kabelových a injektážních trubek a ostatních zařízení osazovaných do betonu, - konstrukce betonových kloubů, upevnění kotevních prvků a doplňkových konstrukcí, - nátěry zabraňující soudržnost betonu a bednění, - výplň, těsnění a tmelení spar a spojů, - opatření povrchů betonu izolací proti zemní vlhkosti v částech, kde přijdou do styku se zeminou nebo kamenivem, - případné zřízení spojovací vrstvy u základů, - úpravy pro osazení zařízení ochrany konstrukce proti vlivu bludných proudů
| 13 | 451324 |  | PODKL A VÝPLŇ VRSTVY ZE ŽELEZOBET DO C25/30 |  | M3 | 1.34 | 0 | 0 | 21% | 0 | 0 | 0
| doplňující popis |  |  | ŽB ZÁKLADOVÁ DESKA - Beton C25/30-XF3+XA2 + hutnění včetně dopravy materiálu ŽB ZÁKLADOVÁ DESKA - Bednění + odbedňovací nátěr =1,160*0,300*2+3,850*0,300*2=3,006m2 Viz C.3 - Koordinační situační výkres a 04 - Výměna / Nový propustek - Podélný a příčný řez propustkem
| výměra |  |  | Celkem: 1,16*3,85*0,3 = 1,340 => A
| technická specifikace |  |  | - dodání čerstvého betonu (betonové směsi) požadované kvality, jeho uložení do požadovaného tvaru při jakékoliv hustotě výztuže, konzistenci čerstvého betonu a způsobu hutnění, ošetření a ochranu betonu, - zhotovení nepropustného, mrazuvzdorného betonu a betonu požadované trvanlivosti a vlastností, - užití potřebných přísad a technologií výroby betonu, - zřízení pracovních a dilatačních spar, včetně potřebných úprav, výplně, vložek, opracování, očištění a ošetření, - bednění požadovaných konstr. (i ztracené) s úpravou dle požadované kvality povrchu betonu, včetně odbedňovacích a odskružovacích prostředků, - podpěrné konstr. (skruže) a lešení všech druhů pro bednění, uložení čerstvého betonu, výztuže a doplňkových konstr., vč. požadovaných otvorů, ochranných a bezpečnostních opatření a základů těchto konstrukcí a lešení, - vytvoření kotevních čel, kapes, nálitků, a sedel, - zřízení všech požadovaných otvorů, kapes, výklenků, prostupů, dutin, drážek a pod., vč. ztížení práce a úprav kolem nich, - úpravy pro osazení výztuže, doplňkových konstrukcí a vybavení, - úpravy povrchu pro položení požadované izolace, povlaků a nátěrů, případně vyspravení, - ztížení práce u kabelových a injektážních trubek a ostatních zařízení osazovaných do betonu, - konstrukce betonových kloubů, upevnění kotevních prvků a doplňkových konstrukcí, - nátěry zabraňující soudržnost betonu a bednění, - výplň, těsnění a tmelení spar a spojů, - opatření povrchů betonu izolací proti zemní vlhkosti v částech, kde přijdou do styku se zeminou nebo kamenivem, - případné zřízení spojovací vrstvy u základů, - úpravy pro osazení zařízení ochrany konstrukce proti vlivu bludných proudů
| 14 | 451366 |  | VÝZTUŽ PODKL VRSTEV Z KARI-SÍTÍ |  | T | 0.21 | 0 | 0 | 21% | 0 | 0 | 0
| doplňující popis |  |  | ŽB ZÁKLADOVÁ DESKA - Betonářská výztuž B500B - KARI síť pr. 8mm, rozměr oka 100x100mm, včetně dopravy materiálu Viz C.3 - Koordinační situační výkres a 04 - Výměna / Nový propustek - Podélný a příčný řez propustkem
| výměra |  |  | Celkem: 0,02*1,34*7,85 = 0,210 => A
| technická specifikace |  |  | položka zahrnuje: - dodání betonářské výztuže v požadované kvalitě, stříhání, řezání, ohýbání a spojování do všech požadovaných tvarů (vč. armakošů) a uložení s požadovaným zajištěním polohy a krytí výztuže betonem - veškeré svary nebo jiné spoje výztuže - pomocné konstrukce a práce pro osazení a upevnění výztuže - zednické výpomoci pro montáž betonářské výztuže - úpravy výztuže pro osazení doplňkových konstrukcí - ochranu výztuže do doby jejího zabetonování - veškerá opatření pro zajištění soudržnosti výztuže a betonu - vodivé propojení výztuže, které je součástí ochrany konstrukce proti vlivům bludných proudů, vyvedení do měřících skříní nebo míst pro měření bludných proudů - povrchovou antikorozní úpravu výztuže - separaci výztuže
| 15 | 45152 |  | PODKLADNÍ A VÝPLŇOVÉ VRSTVY Z KAMENIVA DRCENÉHO |  | M3 | 2.652 | 0 | 0 | 21% | 0 | 0 | 0
| doplňující popis |  |  | ZEMNÍ PRÁCE - Polštář ze štěrkodrti fr. 0/32mm, tl. 400mm + hutnění po vrstvách tl. 200mm, Id=0,90, 100% PS včetně dopravy materiálu Viz C.3 - Koordinační situační výkres a 04 - Výměna / Nový propustek - Podélný a příčný řez propustkem
| výměra |  |  | Celkem: 0,624*4,25 = 2,652 => A
| technická specifikace |  |  | položka zahrnuje dodávku předepsaného kameniva, mimostaveništní a vnitrostaveništní dopravu a jeho uložení není-li v zadávací dokumentaci uvedeno jinak, jedná se o nakupovaný materiál
| 16 | 465512 |  | DLAŽBY Z LOMOVÉHO KAMENE NA MC |  | M3 | 13.433 | 0 | 0 | 21% | 0 | 0 | 0
| doplňující popis |  |  | ODLÁŽDĚNÍ - Kamenná dlažba z lomového kamene tl. 250mm, šířka spáry 30 - 50mm, spáry zatřené stěrkou MC25 včetně dopravy materiálu Viz C.3 - Koordinační situační výkres a 04 - Výměna / Nový propustek - Podélný a příčný řez propustkem
| výměra |  |  | Celkem: 53,73*0,25 = 13,433 => A
| technická specifikace |  |  | položka zahrnuje: - nutné zemní práce (svahování, úpravu pláně a pod.) - zřízení spojovací vrstvy - zřízení lože dlažby z cementové malty předepsané kvality a předepsané tloušťky - dodávku a položení dlažby z lomového kamene do předepsaného tvaru - spárování, těsnění, tmelení a vyplnění spar MC případně s vyklínováním - úprava povrchu pro odvedení srážkové vody - nezahrnuje podklad pod dlažbu, vykazuje se samostatně položkami SD 45
|  | 4 |  | Vodorovné konstrukce |  | Celkem (bez DPH): | 0 | za DPH 21 %: | 0 | Celkem (s DPH): | 0 | 0 | 0 | 0
[6 empty] | Celkový součet (bez DPH): | 0 | Celkový součet DPH: | 0 | Celkový součet (s DPH): | 0
5 - Komunikace
| 17 | 56353 |  | VOZOVKOVÉ VRSTVY Z MECH ZPEV ZEMINY TL. DO 150MM |  | M2 | 8.44 | 0 | 0 | 21% | 0 | 0 | 0
| doplňující popis |  |  | CHODNÍK - Mechanicky zpevněná zemina MZ, tl. 150mm + hutnění Viz C.3 - Koordinační situační výkres a 04 - Výměna / Nový propustek - Podélný a příčný řez propustkem
| výměra |  |  | Celkem: 8,44 = 8,440 => A
| technická specifikace |  |  | - dodání kameniva předepsané kvality a zrnitosti - rozprostření a zhutnění vrstvy v předepsané tloušťce - zřízení vrstvy bez rozlišení šířky, pokládání vrstvy po etapách - nezahrnuje postřiky, nátěry
| 18 | 56360 |  | VOZOVKOVÉ VRSTVY Z RECYKLOVANÉHO MATERIÁLU |  | M3 | 0.506 | 0 | 0 | 21% | 0 | 0 | 0
| doplňující popis |  |  | CHODNÍK - Štěrkodrť z recyklovaného kameniva z vozovek ŠDA-R 0/16, tl. 60mm + hutnění Viz C.3 - Koordinační situační výkres a 04 - Výměna / Nový propustek - Podélný a příčný řez propustkem
| výměra |  |  | Celkem: 8,44*0,06 = 0,506 => A
| technická specifikace |  |  | - dodání recyklátu v požadované kvalitě - očištění podkladu - uložení recyklátu dle předepsaného technologického předpisu, zhutnění vrstvy v předepsané tloušťce - zřízení vrstvy bez rozlišení šířky, pokládání vrstvy po etapách, včetně pracovních spar a spojů - úpravu napojení, ukončení - nezahrnuje postřiky, nátěry
| 19 | 572121 |  | INFILTRAČNÍ POSTŘIK ASFALTOVÝ DO 1,0KG/M2 |  | M2 | 8.44 | 0 | 0 | 21% | 0 | 0 | 0
| doplňující popis |  |  | CHODNÍK - Infiltrační postřik z kationaktivní emulze, zbytkové množství pojiva 1,00kg/m2 (po odštěpení) Viz C.3 - Koordinační situační výkres a 04 - Výměna / Nový propustek - Podélný a příčný řez propustkem
| výměra |  |  | Celkem: 8,44 = 8,440 => A
| technická specifikace |  |  | - dodání všech předepsaných materiálů pro postřiky v předepsaném množství - provedení dle předepsaného technologického předpisu - zřízení vrstvy bez rozlišení šířky, pokládání vrstvy po etapách - úpravu napojení, ukončení
| 20 | 574B31 |  | ASFALTOVÝ BETON PRO OBRUSNÉ VRSTVY MODIFIK ACO 8 TL. 40MM |  | M2 | 8.44 | 0 | 0 | 21% | 0 | 0 | 0
| doplňující popis |  |  | CHODNÍK - Asfaltový beton pro obrusné vrstvy ACO 8, tl. 40mm + hutnění Viz C.3 - Koordinační situační výkres a 04 - Výměna / Nový propustek - Podélný a příčný řez propustkem
| výměra |  |  | Celkem: 8,44 = 8,440 => A
| technická specifikace |  |  | - dodání směsi v požadované kvalitě - očištění podkladu - uložení směsi dle předepsaného technologického předpisu, zhutnění vrstvy v předepsané tloušťce - zřízení vrstvy bez rozlišení šířky, pokládání vrstvy po etapách, včetně pracovních spar a spojů - úpravu napojení, ukončení podél obrubníků, dilatačních zařízení, odvodňovacích proužků, odvodňovačů, vpustí, šachet a pod. - nezahrnuje postřiky, nátěry - nezahrnuje těsnění podél obrubníků, dilatačních zařízení, odvodňovacích proužků, odvodňovačů, vpustí, šachet a pod.
| 21 | 58920 |  | VÝPLŇ SPAR MODIFIKOVANÝM ASFALTEM |  | M | 5 | 0 | 0 | 21% | 0 | 0 | 0
| doplňující popis |  |  | CHODNÍK - Asfaltová zálivka Viz C.3 - Koordinační situační výkres a 04 - Výměna / Nový propustek - Podélný a příčný řez propustkem
| výměra |  |  | Celkem: 2+3 = 5,000 => A
| technická specifikace |  |  | položka zahrnuje: - dodávku předepsaného materiálu - vyčištění a výplň spar tímto materiálem
|  | 5 |  | Komunikace |  | Celkem (bez DPH): | 0 | za DPH 21 %: | 0 | Celkem (s DPH): | 0 | 0 | 0 | 0
[6 empty] | Celkový součet (bez DPH): | 0 | Celkový součet DPH: | 0 | Celkový součet (s DPH): | 0
6 - Úpravy povrchů, podlahy, výplně otvorů
| 22 | 626211 |  | REPROFILACE VODOROVNÝCH PLOCH SHORA SANAČNÍ MALTOU JEDNOVRST TL 10MM |  | M2 | 0.304 | 0 | 0 | 21% | 0 | 0 | 0
| doplňující popis |  |  | TROUBA - Sanace seříznutého čela železobetonové trouby ručně nanášenou sanační maltou, včetně dopravy materiálu Viz C.3 - Koordinační situační výkres a 04 - Výměna / Nový propustek - Podélný a příčný řez propustkem
| výměra |  |  | Celkem: (1,15*2+0,75*2)*0,08 = 0,304 => A
| technická specifikace |  |  | položka zahrnuje: dodávku veškerého materiálu potřebného pro předepsanou úpravu v předepsané kvalitě nutné vyspravení podkladu, případně zatření spar zdiva položení vrstvy v předepsané tloušťce potřebná lešení a podpěrné konstrukce
|  | 6 |  | Úpravy povrchů, podlahy, výplně otvorů |  | Celkem (bez DPH): | 0 | za DPH 21 %: | 0 | Celkem (s DPH): | 0 | 0 | 0 | 0
[6 empty] | Celkový součet (bez DPH): | 0 | Celkový součet DPH: | 0 | Celkový součet (s DPH): | 0
7 - Přidružená stavební výroba
| 23 | 711311 |  | IZOLACE PODZEMNÍCH OBJEKTŮ PROTI ZEMNÍ VLHKOSTI ASFALTOVÝMI NÁTĚRY |  | M2 | 9.154 | 0 | 0 | 21% | 0 | 0 | 0
| doplňující popis |  |  | ŽB ZÁKLADOVÁ DESKA - Nátěry Np+2xNa na styku se zeminou =3,850*0,300*2=2,310m2 ŽB OBETONOVÁNÍ - Nátěry Np+2xNa na styku se zeminou =2,244*3,050=6,844m2 Viz C.3 - Koordinační situační výkres a 04 - Výměna / Nový propustek - Podélný a příčný řez propustkem
| výměra |  |  | Celkem: 3,85*0,3*2 = 2,310 => A Celkem: 2,244*3,05 = 6,844 => B Celkem: A+B = 9,154 => C
| technická specifikace |  |  | položka zahrnuje: - dodání předepsaného izolačního materiálu - očištění a ošetření podkladu, zadávací dokumentace může zahrnout i případné vyspravení - zřízení izolace jako kompletního povlaku, případně komplet. soustavy nebo systému podle příslušného technolog. předpisu - zřízení izolace i jednotlivých vrstev po etapách, včetně pracovních spár a spojů - úprava u okrajů, rohů, hran, dilatačních i pracovních spojů, kotev, obrubníků, dilatačních zařízení, odvodnění, otvorů, neizolovaných míst a pod. - zajištění odvodnění povrchu izolace, včetně odvodnění nejnižších míst, pokud dokumentace pro zadání stavby nestanoví jinak - ochrana izolace do doby zřízení definitivní ochranné vrstvy nebo konstrukce - úprava, očištění a ošetření prostoru kolem izolace - provedení požadovaných zkoušek - nezahrnuje ochranné vrstvy, např. geotextilii, cementový potěr, izolační přizdívku
| 24 | 78341 |  | PROTIKOROZ OCHRANA POTRUBÍ A ARMATUR NÁTĚREM JEDNOVRST |  | M2 | 0.304 | 0 | 0 | 21% | 0 | 0 | 0
| doplňující popis |  |  | TROUBA - Úprava seříznuté části ŽB hrdlové trouby antikorozním nátěrem Viz C.3 - Koordinační situační výkres a 04 - Výměna / Nový propustek - Podélný a příčný řez propustkem
| výměra |  |  | Celkem: (1,15*2+0,75*2)*0,08 = 0,304 => A
| technická specifikace |  |  | - položky nátěrů zahrnují kompletní povlaky (i různobarevné), včetně úpravy podkladu (odmaštění, odrezivění, odstranění starých nátěrů a nečistot) a jeho vyspravení, provedení nátěru předepsaným postupem a splnění všech požadavků daných technologickým předpisem.
|  | 7 |  | Přidružená stavební výroba |  | Celkem (bez DPH): | 0 | za DPH 21 %: | 0 | Celkem (s DPH): | 0 | 0 | 0 | 0
[6 empty] | Celkový součet (bez DPH): | 0 | Celkový součet DPH: | 0 | Celkový součet (s DPH): | 0
8 - Potrubí
| 25 | 82446 |  | POTRUBÍ Z TRUB ŽELEZOBETONOVÝCH DN DO 400MM |  | M | 3.85 | 0 | 0 | 21% | 0 | 0 | 0
| doplňující popis |  |  | TROUBA - ŽB prefabrikované hrdlové trouby DN=400mm (2kus) z betonu C35/45-XF4 včetně dopravy materiálu Viz C.3 - Koordinační situační výkres a 04 - Výměna / Nový propustek - Podélný a příčný řez propustkem
| výměra |  |  | Celkem: 3,85 = 3,850 => A
| technická specifikace |  |  | položky pro zhotovení potrubí platí bez ohledu na sklon zahrnuje: - výrobní dokumentaci (včetně technologického předpisu) - dodání veškerého trubního a pomocného materiálu (trouby, trubky, tvarovky, spojovací a těsnící materiál a pod.), podpěrných, závěsných a upevňovacích prvků, včetně potřebných úprav - úprava a příprava podkladu a podpěr, očištění a ošetření podkladu a podpěr - zřízení plně funkčního potrubí, kompletní soustavy, podle příslušného technologického předpisu - zřízení potrubí i jednotlivých částí po etapách, včetně pracovních spar a spojů, pracovního zaslepení konců a pod. - úprava prostupů, průchodů šachtami a komorami, okolí podpěr a vyústění, zaústění, napojení, vyvedení a upevnění odpad. výustí - ochrana potrubí nátěrem (vč. úpravy povrchu), případně izolací, nejsou-li tyto práce předmětem jiné položky - úprava, očištění a ošetření prostoru kolem potrubí - položky platí pro práce prováděné v prostoru zapaženém i nezapaženém a i v kolektorech, chráničkách - položky zahrnují i práce spojené s nutnými obtoky, převáděním a čerpáním vody nezahrnuje zkoušky vodotěsnosti a televizní prohlídku
| 26 | 89914 |  | ŠACHTOVÉ BETONOVÉ SKRUŽE SAMOSTATNÉ |  | KUS | 1 | 0 | 0 | 21% | 0 | 0 | 0
| doplňující popis |  |  | ZEMNÍ PRÁCE - Dodávka, montáž, demontáž a odvoz betonové prefabrikované skruže DN=800mm Viz C.3 - Koordinační situační výkres a 04 - Výměna / Nový propustek - Podélný a příčný řez propustkem
| výměra |  |  | Celkem: 1 = 1,000 => A
| technická specifikace |  |  | - Položka zahrnuje veškerý materiál, výrobky a polotovary, včetně mimostaveništní a vnitrostaveništní dopravy (rovněž přesuny), včetně naložení a složení,případně s uložením.
| 27 | 899574 |  | OBETONOVÁNÍ POTRUBÍ ZE ŽELEZOBETONU DO C25/30 VČETNĚ VÝZTUŽE |  | M3 | 1.427 | 0 | 0 | 21% | 0 | 0 | 0
| doplňující popis |  |  | ŽB OBETONOVÁNÍ - Beton C25/30-XF3+XA2 + hutnění ŽB OBETONOVÁNÍ - Bednění + odbedňovací nátěr =0,904*3,050*2+0,562m2*2=6,638m2 ŽB OBETONOVÁNÍ - Betonářská výztuž B500B - KARI síť pr. 8mm, rozměr oka 100x100mm, včetně dopravy materiálu =0,020*1,427m3*7,850t/m3=0,224m3 Viz C.3 - Koordinační situační výkres a 04 - Výměna / Nový propustek - Podélný a příčný řez propustkem
| výměra |  |  | Celkem: 0,468*3,05 = 1,427 => A
| technická specifikace |  |  | - dodání čerstvého betonu (betonové směsi) požadované kvality, jeho uložení do požadovaného tvaru při jakékoliv hustotě výztuže, konzistenci čerstvého betonu a způsobu hutnění, ošetření a ochranu betonu, - zhotovení nepropustného, mrazuvzdorného betonu a betonu požadované trvanlivosti a vlastností, - užití potřebných přísad a technologií výroby betonu, - zřízení pracovních a dilatačních spar, včetně potřebných úprav, výplně, vložek, opracování, očištění a ošetření, - bednění požadovaných konstr. (i ztracené) s úpravou dle požadované kvality povrchu betonu, včetně odbedňovacích a odskružovacích prostředků, - podpěrné konstr. (skruže) a lešení všech druhů pro bednění, uložení čerstvého betonu, výztuže a doplňkových konstr., vč. požadovaných otvorů, ochranných a bezpečnostních opatření a základů těchto konstrukcí a lešení, - vytvoření kotevních čel, kapes, nálitků, a sedel, - zřízení všech požadovaných otvorů, kapes, výklenků, prostupů, dutin, drážek a pod., vč. ztížení práce a úprav kolem nich, - úpravy pro osazení výztuže, doplňkových konstrukcí a vybavení, - úpravy povrchu pro položení požadované izolace, povlaků a nátěrů, případně vyspravení, - ztížení práce u kabelových a injektážních trubek a ostatních zařízení osazovaných do betonu, - konstrukce betonových kloubů, upevnění kotevních prvků a doplňkových konstrukcí, - nátěry zabraňující soudržnost betonu a bednění, - výplň, těsnění a tmelení spar a spojů, - opatření povrchů betonu izolací proti zemní vlhkosti v částech, kde přijdou do styku se zeminou nebo kamenivem, - případné zřízení spojovací vrstvy u základů, - úpravy pro osazení zařízení ochrany konstrukce proti vlivu bludných proudů
|  | 8 |  | Potrubí |  | Celkem (bez DPH): | 0 | za DPH 21 %: | 0 | Celkem (s DPH): | 0 | 0 | 0 | 0
[6 empty] | Celkový součet (bez DPH): | 0 | Celkový součet DPH: | 0 | Celkový součet (s DPH): | 0
9 - Ostatní konstrukce a práce
| 28 | 919112 |  | ŘEZÁNÍ ASFALTOVÉHO KRYTU VOZOVEK TL DO 100MM |  | M | 4 | 0 | 0 | 21% | 0 | 0 | 0
| doplňující popis |  |  | BOURACÍ PRÁCE - Řezání asfaltového krytu pro odfrézování asfaltových vrstev Viz C.3 - Koordinační situační výkres a 04 - Výměna / Nový propustek - Podélný a příčný řez propustkem
| výměra |  |  | Celkem: 2+2 = 4,000 => A
| technická specifikace |  |  | položka zahrnuje řezání vozovkové vrstvy v předepsané tloušťce, včetně spotřeby vody
| 29 | 919142 |  | ŘEZÁNÍ ŽELEZOBETONOVÝCH KONSTRUKCÍ TL DO 100MM |  | M | 3.8 | 0 | 0 | 21% | 0 | 0 | 0
| doplňující popis |  |  | TROUBA - Seříznutí ŽB prefabrikovaných hrdlových trubek DN=400mm na vtoku i výtoku Viz C.3 - Koordinační situační výkres a 04 - Výměna / Nový propustek - Podélný a příčný řez propustkem
| výměra |  |  | Celkem: 1,15*2+0,75*2 = 3,800 => A
| technická specifikace |  |  | položka zahrnuje řezání železobetonových konstrukcí v předepsané tloušťce, včetně spotřeby vody
| 30 | 93133 |  | TĚSNĚNÍ DILATAČNÍCH SPAR POLYURETANOVÝM TMELEM |  | M3 | 0.001 | 0 | 0 | 21% | 0 | 0 | 0
| doplňující popis |  |  | TROUBA - Trvale pružný tmel pro vytmelení spár hrdlových trub včetně dopravy a aplikace materiálu Viz C.3 - Koordinační situační výkres a 04 - Výměna / Nový propustek - Podélný a příčný řez propustkem
| výměra |  |  | Celkem: 1,508*0,08*0,005 = 0,001 => A
| technická specifikace |  |  | položka zahrnuje dodávku a osazení předepsaného materiálu, očištění ploch spáry před úpravou, očištění okolí spáry po úpravě nezahrnuje těsnící profil
| 31 | 93620 |  | DROBNÉ DOPLŇK KONSTR PREFABRIK BETON A ŽELEZOBETON |  | M3 | 0.025 | 0 | 0 | 21% | 0 | 0 | 0
| doplňující popis |  |  | ROK VÝSTAVBY - Betonový prefabrikovaný blok z prostého betonu C30/37-XF4 (1kus), 400x250x250mm s vyznačením letopočtu výstavby pomocí pryžové matrice na vtoku Viz C.3 - Koordinační situační výkres a 04 - Výměna / Nový propustek - Podélný a příčný řez propustkem
| výměra |  |  | Celkem: 0,4*0,25*0,25 = 0,025 => A
| technická specifikace |  |  | - dodání dílce požadovaného tvaru a vlastností, jeho skladování, doprava a osazení do definitivní polohy, včetně komplexní technologie výroby a montáže dílců, ošetření a ochrana dílců, - u dílců železobetonových a předpjatých veškerá výztuž, případně i tuhé kovové prvky a závěsná oka, - úpravy a zařízení pro uložení a transport dílce, - veškeré požadované úpravy dílců, včetně doplňkových konstrukcí a vybavení, - sestavení dílce na stavbě včetně montážních zařízení, plošin a prahů a pod., - výplň, těsnění a tmelení spár a spojů, - očištění a ošetření úložných ploch, - zednické výpomoce pro montáž dílců, - označení dílce výrobním štítkem nebo jiným způsobem, - úpravy dílce pro dodržení požadované přesnosti jeho osazení, včetně případných měření, - veškerá zařízení pro zajištění stability v každém okamžiku, - další práce dané případně specifikací k příslušnému prefabrik. dílci (úprava pohledových ploch, příp. rubových ploch, osazení měřících zařízení, zkoušení a měření dílců a pod.).
| 32 | 966158 |  | BOURÁNÍ KONSTRUKCÍ Z PROST BETONU S ODVOZEM DO 20KM |  | M3 | 5.14 | 0 | 0 | 21% | 0 | 0 | 0
| doplňující popis |  |  | BOURACÍ PRÁCE - Odstranění betonových základů včetně odvozu na skládku do 20km =(2,300+2,500)*1,000*1,000=4,800m3 =4,800m3*2,300t/m3=11,040t BOURACÍ PRÁCE - Odstranění betonových prefabrikovaných podkladků a podkladního betonu včetně odvozu na skládku do 20km =0,200m2*1,700=0,340m3 =0,340m3*2,300t/m3=0,782t Viz C.3 - Koordinační situační výkres a 04 - Výměna / Nový propustek - Podélný a příčný řez propustkem
| výměra |  |  | Celkem: (2,3+2,5)*1*1 = 4,800 => A Celkem: 0,2*1,7 = 0,340 => B Celkem: A+B = 5,140 => C
| technická specifikace |  |  | položka zahrnuje: - rozbourání konstrukce bez ohledu na použitou technologii - veškeré pomocné konstrukce (lešení a pod.) - veškerou manipulaci s vybouranou sutí a hmotami včetně uložení na skládku. Nezahrnuje poplatek za skládku, který se vykazuje v položce 0141** (s výjimkou malého množství bouraného materiálu, kde je možné poplatek zahrnout do jednotkové ceny bourání – tento fakt musí být uveden v doplňujícím textu k položce) - veškeré další práce plynoucí z technologického předpisu a z platných předpisů
| 33 | 96615B |  | BOURÁNÍ KONSTRUKCÍ Z PROSTÉHO BETONU - DOPRAVA |  | TKM | 118.22 | 0 | 0 | 21% | 0 | 0 | 0
| doplňující popis |  |  | DOPRAVA - Příplatek za dopravu - Odstranění betonových základů včetně odvozu na skládku do 10km =4,800m3*2,300t/m3*10km=110,400tkm DOPRAVA - Příplatek za dopravu - Odstranění betonových prefabrikovaných podkladků a podkladního betonu včetně odvozu na skládku do 10km =0,340m3*2,300t/m3*10km=7,820tkm Položka vypočtena na základě umístění stavby vůči skládce
| výměra |  |  | Celkem: 4,8*2,3*10 = 110,400 => A Celkem: 0,34*2,3*10 = 7,820 => B Celkem: A+B = 118,220 => C
| technická specifikace |  |  | Položka zahrnuje samostatnou dopravu suti a vybouraných hmot. Množství se určí jako součin hmotnosti [t] a požadované vzdálenosti [km].
| 34 | 966168 |  | BOURÁNÍ KONSTRUKCÍ ZE ŽELEZOBETONU S ODVOZEM DO 20KM |  | M3 | 2.369 | 0 | 0 | 21% | 0 | 0 | 0
| doplňující popis |  |  | BOURACÍ PRÁCE - Odstranění ŽB čelních stěn propustku včetně odvozu na skládku do 20km =2,369m3*2,500t/m3=5,923t Viz C.3 - Koordinační situační výkres a 04 - Výměna / Nový propustek - Podélný a příčný řez propustkem
| výměra |  |  | Celkem: 2,3*0,69*0,5+2,5*0,73*0,5*2-0,25*0,5*2 = 2,369 => A
| technická specifikace |  |  | položka zahrnuje: - rozbourání konstrukce bez ohledu na použitou technologii - veškeré pomocné konstrukce (lešení a pod.) - veškerou manipulaci s vybouranou sutí a hmotami včetně uložení na skládku. Nezahrnuje poplatek za skládku, který se vykazuje v položce 0141** (s výjimkou malého množství bouraného materiálu, kde je možné poplatek zahrnout do jednotkové ceny bourání – tento fakt musí být uveden v doplňujícím textu k položce) - veškeré další práce plynoucí z technologického předpisu a z platných předpisů
| 35 | 96616B |  | BOURÁNÍ KONSTRUKCÍ ZE ŽELEZOBETONU - DOPRAVA |  | TKM | 85.145 | 0 | 0 | 21% | 0 | 0 | 0
| doplňující popis |  |  | DOPRAVA - Příplatek za dopravu - Odstranění ŽB čelních stěn propustku včetně odvozu na skládku do 10km =2,369m3*2,500t/m3*10km=59,225tkm DOPRAVA - Příplatek za dopravu - Odstranění ŽB hrdlových trubek DN=400mm včetně odvozu na skládku do 30km =2,700*0,320t/m*30km=25,920tkm Položka vypočtena na základě umístění stavby vůči skládce
| výměra |  |  | Celkem: 2,369*2,5*10 = 59,225 => A Celkem: 2,7*0,32*30 = 25,920 => B Celkem: A+B = 85,145 => C
| technická specifikace |  |  | Položka zahrnuje samostatnou dopravu suti a vybouraných hmot. Množství se určí jako součin hmotnosti [t] a požadované vzdálenosti [km].
| 36 | 966346 |  | BOURÁNÍ PROPUSTŮ Z TRUB DN DO 400MM |  | M | 2.7 | 0 | 0 | 21% | 0 | 0 | 0
| doplňující popis |  |  | BOURACÍ PRÁCE - Odstranění ŽB hrdlových trubek DN=400mm =2,700*0,320t/m=0,864t Viz C.3 - Koordinační situační výkres a 04 - Výměna / Nový propustek - Podélný a příčný řez propustkem
| výměra |  |  | Celkem: 2,7 = 2,700 => A
| technická specifikace |  |  | položka zahrnuje: - odstranění trub - veškeré pomocné konstrukce (lešení a pod.) - veškerou manipulaci s vybouranou sutí a hmotami včetně uložení na skládku. Nezahrnuje poplatek za skládku, který se vykazuje v položce 0141** (s výjimkou malého množství bouraného materiálu, kde je možné poplatek zahrnout do jednotkové ceny bourání – tento fakt musí být uveden v doplňujícím textu k položce) - veškeré další práce plynoucí z technologického předpisu a z platných předpisů - nezahrnuje bourání čel, vtokových a výtokových jímek, odstranění zábradlí
|  | 9 |  | Ostatní konstrukce a práce |  | Celkem (bez DPH): | 0 | za DPH 21 %: | 0 | Celkem (s DPH): | 0 | 0 | 0 | 0
[6 empty] | Celkový součet (bez DPH): | 0 | Celkový součet DPH: | 0 | Celkový součet (s DPH): | 0

## 46 - SO103.17
SOUPIS PRACÍ
STAVBA
0
| 000AT - MODERNIZACE SILNICE II/362 JEDLOVÁ - HRANICE KRAJE | [12 empty] | 0
0
ZÁKLADNÍ ÚDAJE
Objekt: | [7 empty] | Celková cena (bez DPH): | 0
SO103.17 - KM 1,65190 (PVNDČP) | [7 empty] | Celková cena (s DPH): | 0 |  |  | 0 | 0 | 0
Zhotovitel:
IČ:
DIČ:
SOUHRN
| Kód |  |  | Název | [5 empty] | Cena (bez DPH) | Cena (s DPH)
| 0 |  |  | Všeobecné konstrukce a práce | [5 empty] | 0 | 0 |  |  | 0
| 1 |  |  | Zemní práce | [5 empty] | 0 | 0 |  |  | 0
| 4 |  |  | Vodorovné konstrukce | [5 empty] | 0 | 0 |  |  | 0
| 5 |  |  | Komunikace | [5 empty] | 0 | 0 |  |  | 0
| 6 |  |  | Úpravy povrchů, podlahy, výplně otvorů | [5 empty] | 0 | 0 |  |  | 0
| 7 |  |  | Přidružená stavební výroba | [5 empty] | 0 | 0 |  |  | 0
| 8 |  |  | Potrubí | [5 empty] | 0 | 0 |  |  | 0
| 9 |  |  | Ostatní konstrukce a práce | [5 empty] | 0 | 0 |  |  | 0
POLOŽKY ROZPOČTU
| P.č. | Kód | Var | Název | Skupina měření | MJ | Množství MJ | JOC | Cena (bez DPH) | DPH % | Cena (s DPH)
0 - Všeobecné konstrukce a práce
| 1 | 014102 | 1 | POPLATKY ZA SKLÁDKU |  | T | 118.048 | 0 | 0 | 21% | 0 | 0 | 0
| doplňující popis |  |  | SKLÁDKA - Uložení zeminy na skládku Viz položka č. 7
| výměra |  |  | Celkem: 118,048 = 118,048 => A
| technická specifikace |  |  | zahrnuje veškeré poplatky provozovateli skládky související s uložením odpadu na skládce.
| 2 | 014102 | 2 | POPLATKY ZA SKLÁDKU |  | T | 22.982 | 0 | 0 | 21% | 0 | 0 | 0
| doplňující popis |  |  | SKLÁDKA - Uložení stavební suti na recyklační dvůr Viz položky č. 32, 34 a 36
| výměra |  |  | Celkem: 3,908+11,5+3,296+4,278 = 22,982 => A
| technická specifikace |  |  | zahrnuje veškeré poplatky provozovateli skládky související s uložením odpadu na skládce.
|  | 0 |  | Všeobecné konstrukce a práce |  | Celkem (bez DPH): | 0 | za DPH 21 %: | 0 | Celkem (s DPH): | 0 | 0 | 0 | 0
[6 empty] | Celkový součet (bez DPH): | 0 | Celkový součet DPH: | 0 | Celkový součet (s DPH): | 0
1 - Zemní práce
| 3 | 113727 |  | FRÉZOVÁNÍ ZPEVNĚNÝCH PLOCH ASFALTOVÝCH, ODVOZ DO 16KM |  | M3 | 4.482 | 0 | 0 | 21% | 0 | 0 | 0
| doplňující popis |  |  | BOURACÍ PRÁCE - Odfrézování asfaltových vrstev v tl. 100mm (asfalt) včetně odvozu a uložení na skládku KSÚS PK - Cestmistrovství Polička do 15km =4,482m3*2,400t/m3=10,757t Viz C.3 - Koordinační situační výkres a 04 - Výměna / Nový propustek - Podélný a příčný řez propustkem
| výměra |  |  | Celkem: 44,82*0,1 = 4,482 => A
| technická specifikace |  |  | Položka zahrnuje veškerou manipulaci s vybouranou sutí a s vybouranými hmotami vč. uložení na skládku. Nezahrnuje poplatek za skládku, který se vykazuje v položce 0141** (s výjimkou malého množství bouraného materiálu, kde je možné poplatek zahrnout do jednotkové ceny bourání – tento fakt musí být uveden v doplňujícím textu k položce).
| 4 | 113761 |  | FRÉZOVÁNÍ DRÁŽKY PRŮŘEZU DO 100MM2 V ASFALTOVÉ VOZOVCE |  | M | 21.18 | 0 | 0 | 21% | 0 | 0 | 0
| doplňující popis |  |  | VOZOVKA - Prořezání drážky v pracovní spáře Viz C.3 - Koordinační situační výkres a 04 - Výměna / Nový propustek - Podélný a příčný řez propustkem
| výměra |  |  | Celkem: 11,55+9,63 = 21,180 => A
| technická specifikace |  |  | Položka zahrnuje veškerou manipulaci s vybouranou sutí a s vybouranými hmotami vč. uložení na skládku.
| 5 | 11511 |  | ČERPÁNÍ VODY DO 500 L/MIN |  | HOD | 140 | 0 | 0 | 21% | 0 | 0 | 0
| doplňující popis |  |  | ZEMNÍ PRÁCE - Čerpání vody ze stavební jámy Položka vypočtena na základě odborného odhadu
| výměra |  |  | Celkem: 14*10 = 140,000 => A
| technická specifikace |  |  | Položka čerpání vody na povrchu zahrnuje i potrubí, pohotovost záložní čerpací soupravy a zřízení čerpací jímky. Součástí položky je také následná demontáž a likvidace těchto zařízení
| 6 | 121108 |  | SEJMUTÍ ORNICE NEBO LESNÍ PŮDY S ODVOZEM DO 20KM |  | M3 | 9.023 | 0 | 0 | 21% | 0 | 0 | 0
| doplňující popis |  |  | ZEMNÍ PRÁCE - Odhumusování plochy v tl. 150mm, která bude zasažena výkopovými pracemi a úpravou terénu včetně odvozu do 20km a likvidace v režii zhotovitele (nebude využita na zpětné ohumusování) =9,023m3*2,000t/m3=12,046t Viz C.3 - Koordinační situační výkres a 04 - Výměna / Nový propustek - Podélný a příčný řez propustkem
| výměra |  |  | Celkem: 60,15*0,15 = 9,023 => A
| technická specifikace |  |  | položka zahrnuje sejmutí ornice bez ohledu na tloušťku vrstvy a její vodorovnou dopravu nezahrnuje uložení na trvalou skládku
| 7 | 131738 |  | HLOUBENÍ JAM ZAPAŽ I NEPAŽ TŘ. I, ODVOZ DO 20KM |  | M3 | 59.024 | 0 | 0 | 21% | 0 | 0 | 0
| doplňující popis |  |  | ZEMNÍ PRÁCE - Výkop zeminy pro stavební jámu v zemině tř. I včetně pažení a odvozu zeminy na skládku do 20km =59,024m3*2,000t/m3=118,048t Viz C.3 - Koordinační situační výkres a 04 - Výměna / Nový propustek - Podélný a příčný řez propustkem
| výměra |  |  | Celkem: 59,024 = 59,024 => A
| technická specifikace |  |  | položka zahrnuje: - vodorovná a svislá doprava, přemístění, přeložení, manipulace s výkopkem - kompletní provedení vykopávky nezapažené i zapažené - ošetření výkopiště po celou dobu práce v něm vč. klimatických opatření - ztížení vykopávek v blízkosti podzemního vedení, konstrukcí a objektů vč. jejich dočasného zajištění - ztížení pod vodou, v okolí výbušnin, ve stísněných prostorech a pod. - příplatek za lepivost - těžení po vrstvách, pásech a po jiných nutných částech (figurách) - čerpání vody vč. čerpacích jímek, potrubí a pohotovostní čerpací soupravy (viz ustanovení k pol. 1151,2) - potřebné snížení hladiny podzemní vody - těžení a rozpojování jednotlivých balvanů - vytahování a nošení výkopku - svahování a přesvah. svahů do konečného tvaru, výměna hornin v podloží a v pláni znehodnocené klimatickými vlivy - ruční vykopávky, odstranění kořenů a napadávek - pažení, vzepření a rozepření vč. přepažování (vyjma štětových stěn) - úpravu, ochranu a očištění dna, základové spáry, stěn a svahů - odvedení nebo obvedení vody v okolí výkopiště a ve výkopišti - třídění výkopku - veškeré pomocné konstrukce umožňující provedení vykopávky (příjezdy, sjezdy, nájezdy, lešení, podpěr. konstr., přemostění, zpevněné plochy, zakrytí a pod.) - nezahrnuje uložení zeminy (na skládku, do násypu) ani poplatky za skládku, vykazují se v položce č.0141**
| 8 | 13173B |  | HLOUBENÍ JAM ZAPAŽ I NEPAŽ TŘ. I - DOPRAVA |  | M3KM | 590.24 | 0 | 0 | 21% | 0 | 0 | 0
| doplňující popis |  |  | DOPRAVA - Příplatek za dopravu - Výkop zeminy pro stavební jámu v zemině tř. I včetně pažení a odvozu zeminy na skládku do 10km Položka vypočtena na základě umístění stavby vůči skládce
| výměra |  |  | Celkem: 59,024*10 = 590,240 => A
| technická specifikace |  |  | Položka zahrnuje samostatnou dopravu zeminy. Množství se určí jako součin kubatutry [m3] a požadované vzdálenosti [km].
| 9 | 17581 |  | OBSYP POTRUBÍ A OBJEKTŮ Z NAKUPOVANÝCH MATERIÁLŮ |  | M3 | 29.193 | 0 | 0 | 21% | 0 | 0 | 0
| doplňující popis |  |  | ZEMNÍ PRÁCE - Zásyp ze štěrkodrti fr. 0/32 mm + hutnění po vrstvách max. 300mm, Id=0,85, 100% PS včetně dopravy materiálu Viz C.3 - Koordinační situační výkres a 04 - Výměna / Nový propustek - Podélný a příčný řez propustkem
| výměra |  |  | Celkem: 29,193 = 29,193 => A
| technická specifikace |  |  | položka zahrnuje: - kompletní provedení zemní konstrukce včetně nákupu a dopravy materiálu dle zadávací dokumentace - úprava ukládaného materiálu vlhčením, tříděním, promícháním nebo vysoušením, příp. jiné úpravy za účelem zlepšení jeho mech. vlastností - hutnění i různé míry hutnění - ošetření úložiště po celou dobu práce v něm vč. klimatických opatření - ztížení v okolí vedení, konstrukcí a objektů a jejich dočasné zajištění - ztížení provádění vč. hutnění ve ztížených podmínkách a stísněných prostorech - ztížené ukládání sypaniny pod vodu - ukládání po vrstvách a po jiných nutných částech (figurách) vč. dosypávek - spouštění a nošení materiálu - výměna částí zemní konstrukce znehodnocené klimatickými vlivy - ruční hutnění a výplň jam a prohlubní v podloží - úprava, očištění, ochrana a zhutnění podloží - svahování, hutnění a uzavírání povrchů svahů - zřízení lavic na svazích - udržování úložiště a jeho ochrana proti vodě - odvedení nebo obvedení vody v okolí úložiště a v úložišti - veškeré pomocné konstrukce umožňující provedení zemní konstrukce (příjezdy, sjezdy, nájezdy, lešení, podpěrné konstrukce, přemostění, zpevněné plochy, zakrytí a pod.) - zemina vytlačená potrubím o DN do 180mm se od kubatury obsypů neodečítá
| 10 | 18110 |  | ÚPRAVA PLÁNĚ SE ZHUTNĚNÍM V HORNINĚ TŘ. I |  | M2 | 129.706 | 0 | 0 | 21% | 0 | 0 | 0
| doplňující popis |  |  | ZEMNÍ PRÁCE - Úprava a zhutnění základové spáry =1,160*11,600+68,000m2=81,456m2 VOZOVKA - Úprava a zhutnění zemní pláně =48,250m2 Viz C.3 - Koordinační situační výkres a 04 - Výměna / Nový propustek - Podélný a příčný řez propustkem
| výměra |  |  | Celkem: 1,16*11,6+68 = 81,456 => A Celkem: 48,25 = 48,250 => B Celkem: A+B = 129,706 => C
| technická specifikace |  |  | položka zahrnuje úpravu pláně včetně vyrovnání výškových rozdílů. Míru zhutnění určuje projekt.
|  | 1 |  | Zemní práce |  | Celkem (bez DPH): | 0 | za DPH 21 %: | 0 | Celkem (s DPH): | 0 | 0 | 0 | 0
[6 empty] | Celkový součet (bez DPH): | 0 | Celkový součet DPH: | 0 | Celkový součet (s DPH): | 0
4 - Vodorovné konstrukce
| 11 | 451114 |  | PODKL A VÝPLŇ VRSTVY Z DÍLCŮ BETON DO C25/30 |  | M3 | 0.18 | 0 | 0 | 21% | 0 | 0 | 0
| doplňující popis |  |  | TROUBA - Podkladní betonové prefabrikované podkladky z betonu C35/45-XF4 pod trouby (10kus), včetně dopravy materiálu Viz C.3 - Koordinační situační výkres a 04 - Výměna / Nový propustek - Podélný a příčný řez propustkem
| výměra |  |  | Celkem: 0,6*0,12*0,25*10 = 0,180 => A
| technická specifikace |  |  | - dodání dílce požadovaného tvaru a vlastností, jeho skladování, doprava a osazení do definitivní polohy, včetně komplexní technologie výroby a montáže dílců, ošetření a ochrana dílců, - u dílců železobetonových a předpjatých veškerá výztuž, případně i tuhé kovové prvky a závěsná oka, - úpravy a zařízení pro uložení a transport dílce, - veškeré požadované úpravy dílců, včetně doplňkových konstrukcí a vybavení, - sestavení dílce na stavbě včetně montážních zařízení, plošin a prahů a pod., - výplň, těsnění a tmelení spár a spojů, - očištění a ošetření úložných ploch, - zednické výpomoce pro montáž dílců, - označení dílce výrobním štítkem nebo jiným způsobem, - úpravy dílce pro dodržení požadované přesnosti jeho osazení, včetně případných měření, - veškerá zařízení pro zajištění stability v každém okamžiku, - další práce dané případně specifikací k příslušnému prefabrik. dílci (úprava pohledových ploch, příp. rubových ploch, osazení měřících zařízení, zkoušení a měření dílců a pod.).
| 12 | 451314 |  | PODKLADNÍ A VÝPLŇOVÉ VRSTVY Z PROSTÉHO BETONU C25/30 |  | M3 | 10.2 | 0 | 0 | 21% | 0 | 0 | 0
| doplňující popis |  |  | ODLÁŽDĚNÍ - Podkladní betonové lože z betonu C25/30-XF3 pod kamennou dlažbu tl. 150mm včetně dopravy materiálu Viz C.3 - Koordinační situační výkres a 04 - Výměna / Nový propustek - Podélný a příčný řez propustkem
| výměra |  |  | Celkem: 68*0,15 = 10,200 => A
| technická specifikace |  |  | - dodání čerstvého betonu (betonové směsi) požadované kvality, jeho uložení do požadovaného tvaru při jakékoliv hustotě výztuže, konzistenci čerstvého betonu a způsobu hutnění, ošetření a ochranu betonu, - zhotovení nepropustného, mrazuvzdorného betonu a betonu požadované trvanlivosti a vlastností, - užití potřebných přísad a technologií výroby betonu, - zřízení pracovních a dilatačních spar, včetně potřebných úprav, výplně, vložek, opracování, očištění a ošetření, - bednění požadovaných konstr. (i ztracené) s úpravou dle požadované kvality povrchu betonu, včetně odbedňovacích a odskružovacích prostředků, - podpěrné konstr. (skruže) a lešení všech druhů pro bednění, uložení čerstvého betonu, výztuže a doplňkových konstr., vč. požadovaných otvorů, ochranných a bezpečnostních opatření a základů těchto konstrukcí a lešení, - vytvoření kotevních čel, kapes, nálitků, a sedel, - zřízení všech požadovaných otvorů, kapes, výklenků, prostupů, dutin, drážek a pod., vč. ztížení práce a úprav kolem nich, - úpravy pro osazení výztuže, doplňkových konstrukcí a vybavení, - úpravy povrchu pro položení požadované izolace, povlaků a nátěrů, případně vyspravení, - ztížení práce u kabelových a injektážních trubek a ostatních zařízení osazovaných do betonu, - konstrukce betonových kloubů, upevnění kotevních prvků a doplňkových konstrukcí, - nátěry zabraňující soudržnost betonu a bednění, - výplň, těsnění a tmelení spar a spojů, - opatření povrchů betonu izolací proti zemní vlhkosti v částech, kde přijdou do styku se zeminou nebo kamenivem, - případné zřízení spojovací vrstvy u základů, - úpravy pro osazení zařízení ochrany konstrukce proti vlivu bludných proudů
| 13 | 451324 |  | PODKL A VÝPLŇ VRSTVY ZE ŽELEZOBET DO C25/30 |  | M3 | 4.037 | 0 | 0 | 21% | 0 | 0 | 0
| doplňující popis |  |  | ŽB ZÁKLADOVÁ DESKA - Beton C25/30-XF3+XA2 + hutnění včetně dopravy materiálu ŽB ZÁKLADOVÁ DESKA - Bednění + odbedňovací nátěr =1,160*0,300*2+11,600*0,300*2=7,656m2 Viz C.3 - Koordinační situační výkres a 04 - Výměna / Nový propustek - Podélný a příčný řez propustkem
| výměra |  |  | Celkem: 1,16*11,6*0,3 = 4,037 => A
| technická specifikace |  |  | - dodání čerstvého betonu (betonové směsi) požadované kvality, jeho uložení do požadovaného tvaru při jakékoliv hustotě výztuže, konzistenci čerstvého betonu a způsobu hutnění, ošetření a ochranu betonu, - zhotovení nepropustného, mrazuvzdorného betonu a betonu požadované trvanlivosti a vlastností, - užití potřebných přísad a technologií výroby betonu, - zřízení pracovních a dilatačních spar, včetně potřebných úprav, výplně, vložek, opracování, očištění a ošetření, - bednění požadovaných konstr. (i ztracené) s úpravou dle požadované kvality povrchu betonu, včetně odbedňovacích a odskružovacích prostředků, - podpěrné konstr. (skruže) a lešení všech druhů pro bednění, uložení čerstvého betonu, výztuže a doplňkových konstr., vč. požadovaných otvorů, ochranných a bezpečnostních opatření a základů těchto konstrukcí a lešení, - vytvoření kotevních čel, kapes, nálitků, a sedel, - zřízení všech požadovaných otvorů, kapes, výklenků, prostupů, dutin, drážek a pod., vč. ztížení práce a úprav kolem nich, - úpravy pro osazení výztuže, doplňkových konstrukcí a vybavení, - úpravy povrchu pro položení požadované izolace, povlaků a nátěrů, případně vyspravení, - ztížení práce u kabelových a injektážních trubek a ostatních zařízení osazovaných do betonu, - konstrukce betonových kloubů, upevnění kotevních prvků a doplňkových konstrukcí, - nátěry zabraňující soudržnost betonu a bednění, - výplň, těsnění a tmelení spar a spojů, - opatření povrchů betonu izolací proti zemní vlhkosti v částech, kde přijdou do styku se zeminou nebo kamenivem, - případné zřízení spojovací vrstvy u základů, - úpravy pro osazení zařízení ochrany konstrukce proti vlivu bludných proudů
| 14 | 451366 |  | VÝZTUŽ PODKL VRSTEV Z KARI-SÍTÍ |  | T | 0.634 | 0 | 0 | 21% | 0 | 0 | 0
| doplňující popis |  |  | ŽB ZÁKLADOVÁ DESKA - Betonářská výztuž B500B - KARI síť pr. 8mm, rozměr oka 100x100mm, včetně dopravy materiálu Viz C.3 - Koordinační situační výkres a 04 - Výměna / Nový propustek - Podélný a příčný řez propustkem
| výměra |  |  | Celkem: 0,02*4,037*7,85 = 0,634 => A
| technická specifikace |  |  | položka zahrnuje: - dodání betonářské výztuže v požadované kvalitě, stříhání, řezání, ohýbání a spojování do všech požadovaných tvarů (vč. armakošů) a uložení s požadovaným zajištěním polohy a krytí výztuže betonem - veškeré svary nebo jiné spoje výztuže - pomocné konstrukce a práce pro osazení a upevnění výztuže - zednické výpomoci pro montáž betonářské výztuže - úpravy výztuže pro osazení doplňkových konstrukcí - ochranu výztuže do doby jejího zabetonování - veškerá opatření pro zajištění soudržnosti výztuže a betonu - vodivé propojení výztuže, které je součástí ochrany konstrukce proti vlivům bludných proudů, vyvedení do měřících skříní nebo míst pro měření bludných proudů - povrchovou antikorozní úpravu výztuže - separaci výztuže
| 15 | 45152 |  | PODKLADNÍ A VÝPLŇOVÉ VRSTVY Z KAMENIVA DRCENÉHO |  | M3 | 7.488 | 0 | 0 | 21% | 0 | 0 | 0
| doplňující popis |  |  | ZEMNÍ PRÁCE - Polštář ze štěrkodrti fr. 0/32mm, tl. 400mm + hutnění po vrstvách tl. 200mm, Id=0,90, 100% PS včetně dopravy materiálu Viz C.3 - Koordinační situační výkres a 04 - Výměna / Nový propustek - Podélný a příčný řez propustkem
| výměra |  |  | Celkem: 0,624*12 = 7,488 => A
| technická specifikace |  |  | položka zahrnuje dodávku předepsaného kameniva, mimostaveništní a vnitrostaveništní dopravu a jeho uložení není-li v zadávací dokumentaci uvedeno jinak, jedná se o nakupovaný materiál
| 16 | 465512 |  | DLAŽBY Z LOMOVÉHO KAMENE NA MC |  | M3 | 17 | 0 | 0 | 21% | 0 | 0 | 0
| doplňující popis |  |  | ODLÁŽDĚNÍ - Kamenná dlažba z lomového kamene tl. 250mm, šířka spáry 30 - 50mm, spáry zatřené stěrkou MC25 včetně dopravy materiálu Viz C.3 - Koordinační situační výkres a 04 - Výměna / Nový propustek - Podélný a příčný řez propustkem
| výměra |  |  | Celkem: 68*0,25 = 17,000 => A
| technická specifikace |  |  | položka zahrnuje: - nutné zemní práce (svahování, úpravu pláně a pod.) - zřízení spojovací vrstvy - zřízení lože dlažby z cementové malty předepsané kvality a předepsané tloušťky - dodávku a položení dlažby z lomového kamene do předepsaného tvaru - spárování, těsnění, tmelení a vyplnění spar MC případně s vyklínováním - úprava povrchu pro odvedení srážkové vody - nezahrnuje podklad pod dlažbu, vykazuje se samostatně položkami SD 45
|  | 4 |  | Vodorovné konstrukce |  | Celkem (bez DPH): | 0 | za DPH 21 %: | 0 | Celkem (s DPH): | 0 | 0 | 0 | 0
[6 empty] | Celkový součet (bez DPH): | 0 | Celkový součet DPH: | 0 | Celkový součet (s DPH): | 0
5 - Komunikace
| 17 | 56355 |  | VOZOVKOVÉ VRSTVY Z MECH ZPEV ZEMINY TL. DO 250MM |  | M2 | 48.25 | 0 | 0 | 21% | 0 | 0 | 0
| doplňující popis |  |  | VOZOVKA - Mechanicky zpevněná zemina MZ, tl. 250mm + hutnění Viz C.3 - Koordinační situační výkres a 04 - Výměna / Nový propustek - Podélný a příčný řez propustkem
| výměra |  |  | Celkem: 48,25 = 48,250 => A
| technická specifikace |  |  | - dodání kameniva předepsané kvality a zrnitosti - rozprostření a zhutnění vrstvy v předepsané tloušťce - zřízení vrstvy bez rozlišení šířky, pokládání vrstvy po etapách - nezahrnuje postřiky, nátěry
| 18 | 56360 |  | VOZOVKOVÉ VRSTVY Z RECYKLOVANÉHO MATERIÁLU |  | M3 | 2.895 | 0 | 0 | 21% | 0 | 0 | 0
| doplňující popis |  |  | VOZOVKA - Štěrkodrť z recyklovaného kameniva z vozovek ŠDA-R 0/16, tl. 60mm + hutnění Viz C.3 - Koordinační situační výkres a 04 - Výměna / Nový propustek - Podélný a příčný řez propustkem
| výměra |  |  | Celkem: 48,25*0,06 = 2,895 => A
| technická specifikace |  |  | - dodání recyklátu v požadované kvalitě - očištění podkladu - uložení recyklátu dle předepsaného technologického předpisu, zhutnění vrstvy v předepsané tloušťce - zřízení vrstvy bez rozlišení šířky, pokládání vrstvy po etapách, včetně pracovních spar a spojů - úpravu napojení, ukončení - nezahrnuje postřiky, nátěry
| 19 | 572121 |  | INFILTRAČNÍ POSTŘIK ASFALTOVÝ DO 1,0KG/M2 |  | M2 | 48.25 | 0 | 0 | 21% | 0 | 0 | 0
| doplňující popis |  |  | VOZOVKA - Infiltrační postřik z kationaktivní emulze, zbytkové množství pojiva 1,00kg/m2 (po odštěpení) Viz C.3 - Koordinační situační výkres a 04 - Výměna / Nový propustek - Podélný a příčný řez propustkem
| výměra |  |  | Celkem: 48,25 = 48,250 => A
| technická specifikace |  |  | - dodání všech předepsaných materiálů pro postřiky v předepsaném množství - provedení dle předepsaného technologického předpisu - zřízení vrstvy bez rozlišení šířky, pokládání vrstvy po etapách - úpravu napojení, ukončení
| 20 | 574B31 |  | ASFALTOVÝ BETON PRO OBRUSNÉ VRSTVY MODIFIK ACO 8 TL. 40MM |  | M2 | 48.25 | 0 | 0 | 21% | 0 | 0 | 0
| doplňující popis |  |  | VOZOVKA - Asfaltový beton pro obrusné vrstvy ACO 8, tl. 40mm + hutnění Viz C.3 - Koordinační situační výkres a 04 - Výměna / Nový propustek - Podélný a příčný řez propustkem
| výměra |  |  | Celkem: 48,25 = 48,250 => A
| technická specifikace |  |  | - dodání směsi v požadované kvalitě - očištění podkladu - uložení směsi dle předepsaného technologického předpisu, zhutnění vrstvy v předepsané tloušťce - zřízení vrstvy bez rozlišení šířky, pokládání vrstvy po etapách, včetně pracovních spar a spojů - úpravu napojení, ukončení podél obrubníků, dilatačních zařízení, odvodňovacích proužků, odvodňovačů, vpustí, šachet a pod. - nezahrnuje postřiky, nátěry - nezahrnuje těsnění podél obrubníků, dilatačních zařízení, odvodňovacích proužků, odvodňovačů, vpustí, šachet a pod.
| 21 | 58920 |  | VÝPLŇ SPAR MODIFIKOVANÝM ASFALTEM |  | M | 21.18 | 0 | 0 | 21% | 0 | 0 | 0
| doplňující popis |  |  | VOZOVKA - Asfaltová zálivka Viz C.3 - Koordinační situační výkres a 04 - Výměna / Nový propustek - Podélný a příčný řez propustkem
| výměra |  |  | Celkem: 11,55+9,63 = 21,180 => A
| technická specifikace |  |  | položka zahrnuje: - dodávku předepsaného materiálu - vyčištění a výplň spar tímto materiálem
|  | 5 |  | Komunikace |  | Celkem (bez DPH): | 0 | za DPH 21 %: | 0 | Celkem (s DPH): | 0 | 0 | 0 | 0
[6 empty] | Celkový součet (bez DPH): | 0 | Celkový součet DPH: | 0 | Celkový součet (s DPH): | 0
6 - Úpravy povrchů, podlahy, výplně otvorů
| 22 | 626211 |  | REPROFILACE VODOROVNÝCH PLOCH SHORA SANAČNÍ MALTOU JEDNOVRST TL 10MM |  | M2 | 0.304 | 0 | 0 | 21% | 0 | 0 | 0
| doplňující popis |  |  | TROUBA - Sanace seříznutého čela železobetonové trouby ručně nanášenou sanační maltou, včetně dopravy materiálu Viz C.3 - Koordinační situační výkres a 04 - Výměna / Nový propustek - Podélný a příčný řez propustkem
| výměra |  |  | Celkem: (1,15*2+0,75*2)*0,08 = 0,304 => A
| technická specifikace |  |  | položka zahrnuje: dodávku veškerého materiálu potřebného pro předepsanou úpravu v předepsané kvalitě nutné vyspravení podkladu, případně zatření spar zdiva položení vrstvy v předepsané tloušťce potřebná lešení a podpěrné konstrukce
|  | 6 |  | Úpravy povrchů, podlahy, výplně otvorů |  | Celkem (bez DPH): | 0 | za DPH 21 %: | 0 | Celkem (s DPH): | 0 | 0 | 0 | 0
[6 empty] | Celkový součet (bez DPH): | 0 | Celkový součet DPH: | 0 | Celkový součet (s DPH): | 0
7 - Přidružená stavební výroba
| 23 | 711311 |  | IZOLACE PODZEMNÍCH OBJEKTŮ PROTI ZEMNÍ VLHKOSTI ASFALTOVÝMI NÁTĚRY |  | M2 | 31.195 | 0 | 0 | 21% | 0 | 0 | 0
| doplňující popis |  |  | ŽB ZÁKLADOVÁ DESKA - Nátěry Np+2xNa na styku se zeminou =11,600*0,300*2=6,960m2 ŽB OBETONOVÁNÍ - Nátěry Np+2xNa na styku se zeminou =2,244*10,800=24,235m2 Viz C.3 - Koordinační situační výkres a 04 - Výměna / Nový propustek - Podélný a příčný řez propustkem
| výměra |  |  | Celkem: 11,6*0,3*2 = 6,960 => A Celkem: 2,244*10,8 = 24,235 => B Celkem: A+B = 31,195 => C
| technická specifikace |  |  | položka zahrnuje: - dodání předepsaného izolačního materiálu - očištění a ošetření podkladu, zadávací dokumentace může zahrnout i případné vyspravení - zřízení izolace jako kompletního povlaku, případně komplet. soustavy nebo systému podle příslušného technolog. předpisu - zřízení izolace i jednotlivých vrstev po etapách, včetně pracovních spár a spojů - úprava u okrajů, rohů, hran, dilatačních i pracovních spojů, kotev, obrubníků, dilatačních zařízení, odvodnění, otvorů, neizolovaných míst a pod. - zajištění odvodnění povrchu izolace, včetně odvodnění nejnižších míst, pokud dokumentace pro zadání stavby nestanoví jinak - ochrana izolace do doby zřízení definitivní ochranné vrstvy nebo konstrukce - úprava, očištění a ošetření prostoru kolem izolace - provedení požadovaných zkoušek - nezahrnuje ochranné vrstvy, např. geotextilii, cementový potěr, izolační přizdívku
| 24 | 78341 |  | PROTIKOROZ OCHRANA POTRUBÍ A ARMATUR NÁTĚREM JEDNOVRST |  | M2 | 0.304 | 0 | 0 | 21% | 0 | 0 | 0
| doplňující popis |  |  | TROUBA - Úprava seříznuté části ŽB hrdlové trouby antikorozním nátěrem Viz C.3 - Koordinační situační výkres a 04 - Výměna / Nový propustek - Podélný a příčný řez propustkem
| výměra |  |  | Celkem: (1,15*2+0,75*2)*0,08 = 0,304 => A
| technická specifikace |  |  | - položky nátěrů zahrnují kompletní povlaky (i různobarevné), včetně úpravy podkladu (odmaštění, odrezivění, odstranění starých nátěrů a nečistot) a jeho vyspravení, provedení nátěru předepsaným postupem a splnění všech požadavků daných technologickým předpisem.
|  | 7 |  | Přidružená stavební výroba |  | Celkem (bez DPH): | 0 | za DPH 21 %: | 0 | Celkem (s DPH): | 0 | 0 | 0 | 0
[6 empty] | Celkový součet (bez DPH): | 0 | Celkový součet DPH: | 0 | Celkový součet (s DPH): | 0
8 - Potrubí
| 25 | 82446 |  | POTRUBÍ Z TRUB ŽELEZOBETONOVÝCH DN DO 400MM |  | M | 11.6 | 0 | 0 | 21% | 0 | 0 | 0
| doplňující popis |  |  | TROUBA - ŽB prefabrikované hrdlové trouby DN=400mm (5kus) z betonu C35/45-XF4 včetně dopravy materiálu Viz C.3 - Koordinační situační výkres a 04 - Výměna / Nový propustek - Podélný a příčný řez propustkem
| výměra |  |  | Celkem: 11,6 = 11,600 => A
| technická specifikace |  |  | položky pro zhotovení potrubí platí bez ohledu na sklon zahrnuje: - výrobní dokumentaci (včetně technologického předpisu) - dodání veškerého trubního a pomocného materiálu (trouby, trubky, tvarovky, spojovací a těsnící materiál a pod.), podpěrných, závěsných a upevňovacích prvků, včetně potřebných úprav - úprava a příprava podkladu a podpěr, očištění a ošetření podkladu a podpěr - zřízení plně funkčního potrubí, kompletní soustavy, podle příslušného technologického předpisu - zřízení potrubí i jednotlivých částí po etapách, včetně pracovních spar a spojů, pracovního zaslepení konců a pod. - úprava prostupů, průchodů šachtami a komorami, okolí podpěr a vyústění, zaústění, napojení, vyvedení a upevnění odpad. výustí - ochrana potrubí nátěrem (vč. úpravy povrchu), případně izolací, nejsou-li tyto práce předmětem jiné položky - úprava, očištění a ošetření prostoru kolem potrubí - položky platí pro práce prováděné v prostoru zapaženém i nezapaženém a i v kolektorech, chráničkách - položky zahrnují i práce spojené s nutnými obtoky, převáděním a čerpáním vody nezahrnuje zkoušky vodotěsnosti a televizní prohlídku
| 26 | 89914 |  | ŠACHTOVÉ BETONOVÉ SKRUŽE SAMOSTATNÉ |  | KUS | 1 | 0 | 0 | 21% | 0 | 0 | 0
| doplňující popis |  |  | ZEMNÍ PRÁCE - Dodávka, montáž, demontáž a odvoz betonové prefabrikované skruže DN=800mm Viz C.3 - Koordinační situační výkres a 04 - Výměna / Nový propustek - Podélný a příčný řez propustkem
| výměra |  |  | Celkem: 1 = 1,000 => A
| technická specifikace |  |  | - Položka zahrnuje veškerý materiál, výrobky a polotovary, včetně mimostaveništní a vnitrostaveništní dopravy (rovněž přesuny), včetně naložení a složení,případně s uložením.
| 27 | 899574 |  | OBETONOVÁNÍ POTRUBÍ ZE ŽELEZOBETONU DO C25/30 VČETNĚ VÝZTUŽE |  | M3 | 5.054 | 0 | 0 | 21% | 0 | 0 | 0
| doplňující popis |  |  | ŽB OBETONOVÁNÍ - Beton C25/30-XF3+XA2 + hutnění ŽB OBETONOVÁNÍ - Bednění + odbedňovací nátěr =0,904*10,800*2+0,562m2*2=20,650m2 ŽB OBETONOVÁNÍ - Betonářská výztuž B500B - KARI síť pr. 8mm, rozměr oka 100x100mm, včetně dopravy materiálu =0,020*5,054m3*7,850t/m3=0,793m3 Viz C.3 - Koordinační situační výkres a 04 - Výměna / Nový propustek - Podélný a příčný řez propustkem
| výměra |  |  | Celkem: 0,468*10,8 = 5,054 => A
| technická specifikace |  |  | - dodání čerstvého betonu (betonové směsi) požadované kvality, jeho uložení do požadovaného tvaru při jakékoliv hustotě výztuže, konzistenci čerstvého betonu a způsobu hutnění, ošetření a ochranu betonu, - zhotovení nepropustného, mrazuvzdorného betonu a betonu požadované trvanlivosti a vlastností, - užití potřebných přísad a technologií výroby betonu, - zřízení pracovních a dilatačních spar, včetně potřebných úprav, výplně, vložek, opracování, očištění a ošetření, - bednění požadovaných konstr. (i ztracené) s úpravou dle požadované kvality povrchu betonu, včetně odbedňovacích a odskružovacích prostředků, - podpěrné konstr. (skruže) a lešení všech druhů pro bednění, uložení čerstvého betonu, výztuže a doplňkových konstr., vč. požadovaných otvorů, ochranných a bezpečnostních opatření a základů těchto konstrukcí a lešení, - vytvoření kotevních čel, kapes, nálitků, a sedel, - zřízení všech požadovaných otvorů, kapes, výklenků, prostupů, dutin, drážek a pod., vč. ztížení práce a úprav kolem nich, - úpravy pro osazení výztuže, doplňkových konstrukcí a vybavení, - úpravy povrchu pro položení požadované izolace, povlaků a nátěrů, případně vyspravení, - ztížení práce u kabelových a injektážních trubek a ostatních zařízení osazovaných do betonu, - konstrukce betonových kloubů, upevnění kotevních prvků a doplňkových konstrukcí, - nátěry zabraňující soudržnost betonu a bednění, - výplň, těsnění a tmelení spar a spojů, - opatření povrchů betonu izolací proti zemní vlhkosti v částech, kde přijdou do styku se zeminou nebo kamenivem, - případné zřízení spojovací vrstvy u základů, - úpravy pro osazení zařízení ochrany konstrukce proti vlivu bludných proudů
|  | 8 |  | Potrubí |  | Celkem (bez DPH): | 0 | za DPH 21 %: | 0 | Celkem (s DPH): | 0 | 0 | 0 | 0
[6 empty] | Celkový součet (bez DPH): | 0 | Celkový součet DPH: | 0 | Celkový součet (s DPH): | 0
9 - Ostatní konstrukce a práce
| 28 | 919112 |  | ŘEZÁNÍ ASFALTOVÉHO KRYTU VOZOVEK TL DO 100MM |  | M | 20.23 | 0 | 0 | 21% | 0 | 0 | 0
| doplňující popis |  |  | BOURACÍ PRÁCE - Řezání asfaltového krytu pro odfrézování asfaltových vrstev Viz C.3 - Koordinační situační výkres a 04 - Výměna / Nový propustek - Podélný a příčný řez propustkem
| výměra |  |  | Celkem: 9,63+10,6 = 20,230 => A
| technická specifikace |  |  | položka zahrnuje řezání vozovkové vrstvy v předepsané tloušťce, včetně spotřeby vody
| 29 | 919142 |  | ŘEZÁNÍ ŽELEZOBETONOVÝCH KONSTRUKCÍ TL DO 100MM |  | M | 3.8 | 0 | 0 | 21% | 0 | 0 | 0
| doplňující popis |  |  | TROUBA - Seříznutí ŽB prefabrikovaných hrdlových trubek DN=400mm na vtoku i výtoku Viz C.3 - Koordinační situační výkres a 04 - Výměna / Nový propustek - Podélný a příčný řez propustkem
| výměra |  |  | Celkem: 1,15*2+0,75*2 = 3,800 => A
| technická specifikace |  |  | položka zahrnuje řezání železobetonových konstrukcí v předepsané tloušťce, včetně spotřeby vody
| 30 | 93133 |  | TĚSNĚNÍ DILATAČNÍCH SPAR POLYURETANOVÝM TMELEM |  | M3 | 0.002 | 0 | 0 | 21% | 0 | 0 | 0
| doplňující popis |  |  | TROUBA - Trvale pružný tmel pro vytmelení spár hrdlových trub včetně dopravy a aplikace materiálu Viz C.3 - Koordinační situační výkres a 04 - Výměna / Nový propustek - Podélný a příčný řez propustkem
| výměra |  |  | Celkem: 1,508*0,08*0,005*4 = 0,002 => A
| technická specifikace |  |  | položka zahrnuje dodávku a osazení předepsaného materiálu, očištění ploch spáry před úpravou, očištění okolí spáry po úpravě nezahrnuje těsnící profil
| 31 | 93620 |  | DROBNÉ DOPLŇK KONSTR PREFABRIK BETON A ŽELEZOBETON |  | M3 | 0.025 | 0 | 0 | 21% | 0 | 0 | 0
| doplňující popis |  |  | ROK VÝSTAVBY - Betonový prefabrikovaný blok z prostého betonu C30/37-XF4 (1kus), 400x250x250mm s vyznačením letopočtu výstavby pomocí pryžové matrice na vtoku Viz C.3 - Koordinační situační výkres a 04 - Výměna / Nový propustek - Podélný a příčný řez propustkem
| výměra |  |  | Celkem: 0,4*0,25*0,25 = 0,025 => A
| technická specifikace |  |  | - dodání dílce požadovaného tvaru a vlastností, jeho skladování, doprava a osazení do definitivní polohy, včetně komplexní technologie výroby a montáže dílců, ošetření a ochrana dílců, - u dílců železobetonových a předpjatých veškerá výztuž, případně i tuhé kovové prvky a závěsná oka, - úpravy a zařízení pro uložení a transport dílce, - veškeré požadované úpravy dílců, včetně doplňkových konstrukcí a vybavení, - sestavení dílce na stavbě včetně montážních zařízení, plošin a prahů a pod., - výplň, těsnění a tmelení spár a spojů, - očištění a ošetření úložných ploch, - zednické výpomoce pro montáž dílců, - označení dílce výrobním štítkem nebo jiným způsobem, - úpravy dílce pro dodržení požadované přesnosti jeho osazení, včetně případných měření, - veškerá zařízení pro zajištění stability v každém okamžiku, - další práce dané případně specifikací k příslušnému prefabrik. dílci (úprava pohledových ploch, příp. rubových ploch, osazení měřících zařízení, zkoušení a měření dílců a pod.).
| 32 | 966158 |  | BOURÁNÍ KONSTRUKCÍ Z PROST BETONU S ODVOZEM DO 20KM |  | M3 | 6.86 | 0 | 0 | 21% | 0 | 0 | 0
| doplňující popis |  |  | BOURACÍ PRÁCE - Odstranění betonového základu včetně odvozu na skládku do 20km =2,500*1,000*1,000*2=5,000m3 =5,000m3*2,300t/m3=11,500t BOURACÍ PRÁCE - Odstranění betonových prefabrikovaných podkladků a podkladního betonu včetně odvozu na skládku do 20km =0,200m2*9,300=1,860m3 =1,860m3*2,300t/m3=4,278t Viz C.3 - Koordinační situační výkres a 04 - Výměna / Nový propustek - Podélný a příčný řez propustkem
| výměra |  |  | Celkem: 2,5*1*1*2 = 5,000 => A Celkem: 0,2*9,3 = 1,860 => B Celkem: A+B = 6,860 => C
| technická specifikace |  |  | položka zahrnuje: - rozbourání konstrukce bez ohledu na použitou technologii - veškeré pomocné konstrukce (lešení a pod.) - veškerou manipulaci s vybouranou sutí a hmotami včetně uložení na skládku. Nezahrnuje poplatek za skládku, který se vykazuje v položce 0141** (s výjimkou malého množství bouraného materiálu, kde je možné poplatek zahrnout do jednotkové ceny bourání – tento fakt musí být uveden v doplňujícím textu k položce) - veškeré další práce plynoucí z technologického předpisu a z platných předpisů
| 33 | 96615B |  | BOURÁNÍ KONSTRUKCÍ Z PROSTÉHO BETONU - DOPRAVA |  | TKM | 157.78 | 0 | 0 | 21% | 0 | 0 | 0
| doplňující popis |  |  | DOPRAVA - Příplatek za dopravu - Odstranění betonového základu včetně odvozu na skládku do 10km =5,000m3*2,300t/m3*10km=115,000tkm DOPRAVA - Příplatek za dopravu - Odstranění betonových prefabrikovaných podkladků a podkladního betonu včetně odvozu na skládku do 10km =1,860m3*2,300t/m3*10km=42,780tkm Položka vypočtena na základě umístění stavby vůči skládce
| výměra |  |  | Celkem: 5*2,3*10 = 115,000 => A Celkem: 1,86*2,3*10 = 42,780 => B Celkem: A+B = 157,780 => C
| technická specifikace |  |  | Položka zahrnuje samostatnou dopravu suti a vybouraných hmot. Množství se určí jako součin hmotnosti [t] a požadované vzdálenosti [km].
| 34 | 966168 |  | BOURÁNÍ KONSTRUKCÍ ZE ŽELEZOBETONU S ODVOZEM DO 20KM |  | M3 | 1.563 | 0 | 0 | 21% | 0 | 0 | 0
| doplňující popis |  |  | BOURACÍ PRÁCE - Odstranění ŽB čelních stěn propustku včetně odvozu na skládku do 20km =1,563m3*2,500t/m3=3,908t Viz C.3 - Koordinační situační výkres a 04 - Výměna / Nový propustek - Podélný a příčný řez propustkem
| výměra |  |  | Celkem: 2,5*(0,69+0,76)*0,5-0,25*0,5*2 = 1,563 => A
| technická specifikace |  |  | položka zahrnuje: - rozbourání konstrukce bez ohledu na použitou technologii - veškeré pomocné konstrukce (lešení a pod.) - veškerou manipulaci s vybouranou sutí a hmotami včetně uložení na skládku. Nezahrnuje poplatek za skládku, který se vykazuje v položce 0141** (s výjimkou malého množství bouraného materiálu, kde je možné poplatek zahrnout do jednotkové ceny bourání – tento fakt musí být uveden v doplňujícím textu k položce) - veškeré další práce plynoucí z technologického předpisu a z platných předpisů
| 35 | 96616B |  | BOURÁNÍ KONSTRUKCÍ ZE ŽELEZOBETONU - DOPRAVA |  | TKM | 137.955 | 0 | 0 | 21% | 0 | 0 | 0
| doplňující popis |  |  | DOPRAVA - Příplatek za dopravu - Odstranění ŽB čelních stěn propustku včetně odvozu na skládku do 10km =1,563m3*2,500t/m3*10km=39,075tkm DOPRAVA - Příplatek za dopravu - Odstranění ŽB hrdlových trubek DN=400mm včetně odvozu na skládku do 30km =10,300*0,320t/m*30km=98,880tkm Položka vypočtena na základě umístění stavby vůči skládce
| výměra |  |  | Celkem: 1,563*2,5*10 = 39,075 => A Celkem: 10,3*0,32*30 = 98,880 => B Celkem: A+B = 137,955 => C
| technická specifikace |  |  | Položka zahrnuje samostatnou dopravu suti a vybouraných hmot. Množství se určí jako součin hmotnosti [t] a požadované vzdálenosti [km].
| 36 | 966346 |  | BOURÁNÍ PROPUSTŮ Z TRUB DN DO 400MM |  | M | 10.3 | 0 | 0 | 21% | 0 | 0 | 0
| doplňující popis |  |  | BOURACÍ PRÁCE - Odstranění ŽB hrdlových trubek DN=400mm =10,300*0,320t/m=3,296t Viz C.3 - Koordinační situační výkres a 04 - Výměna / Nový propustek - Podélný a příčný řez propustkem
| výměra |  |  | Celkem: 10,3 = 10,300 => A
| technická specifikace |  |  | položka zahrnuje: - odstranění trub - veškeré pomocné konstrukce (lešení a pod.) - veškerou manipulaci s vybouranou sutí a hmotami včetně uložení na skládku. Nezahrnuje poplatek za skládku, který se vykazuje v položce 0141** (s výjimkou malého množství bouraného materiálu, kde je možné poplatek zahrnout do jednotkové ceny bourání – tento fakt musí být uveden v doplňujícím textu k položce) - veškeré další práce plynoucí z technologického předpisu a z platných předpisů - nezahrnuje bourání čel, vtokových a výtokových jímek, odstranění zábradlí
|  | 9 |  | Ostatní konstrukce a práce |  | Celkem (bez DPH): | 0 | za DPH 21 %: | 0 | Celkem (s DPH): | 0 | 0 | 0 | 0
[6 empty] | Celkový součet (bez DPH): | 0 | Celkový součet DPH: | 0 | Celkový součet (s DPH): | 0

## 47 - SO103.18
SOUPIS PRACÍ
STAVBA
0
| 000AT - MODERNIZACE SILNICE II/362 JEDLOVÁ - HRANICE KRAJE | [12 empty] | 0
0
ZÁKLADNÍ ÚDAJE
Objekt: | [7 empty] | Celková cena (bez DPH): | 0
SO103.18 - KM 1,67053 (PVNDČP) | [7 empty] | Celková cena (s DPH): | 0 |  |  | 0 | 0 | 0
Zhotovitel:
IČ:
DIČ:
SOUHRN
| Kód |  |  | Název | [5 empty] | Cena (bez DPH) | Cena (s DPH)
| 0 |  |  | Všeobecné konstrukce a práce | [5 empty] | 0 | 0 |  |  | 0
| 1 |  |  | Zemní práce | [5 empty] | 0 | 0 |  |  | 0
| 4 |  |  | Vodorovné konstrukce | [5 empty] | 0 | 0 |  |  | 0
| 5 |  |  | Komunikace | [5 empty] | 0 | 0 |  |  | 0
| 6 |  |  | Úpravy povrchů, podlahy, výplně otvorů | [5 empty] | 0 | 0 |  |  | 0
| 7 |  |  | Přidružená stavební výroba | [5 empty] | 0 | 0 |  |  | 0
| 8 |  |  | Potrubí | [5 empty] | 0 | 0 |  |  | 0
| 9 |  |  | Ostatní konstrukce a práce | [5 empty] | 0 | 0 |  |  | 0
POLOŽKY ROZPOČTU
| P.č. | Kód | Var | Název | Skupina měření | MJ | Množství MJ | JOC | Cena (bez DPH) | DPH % | Cena (s DPH)
0 - Všeobecné konstrukce a práce
| 1 | 014102 | 1 | POPLATKY ZA SKLÁDKU |  | T | 47.634 | 0 | 0 | 21% | 0 | 0 | 0
| doplňující popis |  |  | SKLÁDKA - Uložení zeminy na skládku Viz položka č. 7
| výměra |  |  | Celkem: 47,634 = 47,634 => A
| technická specifikace |  |  | zahrnuje veškeré poplatky provozovateli skládky související s uložením odpadu na skládce.
| 2 | 014102 | 2 | POPLATKY ZA SKLÁDKU |  | T | 10.175 | 0 | 0 | 21% | 0 | 0 | 0
| doplňující popis |  |  | SKLÁDKA - Uložení stavební suti na recyklační dvůr Viz položky č. 32, 34 a 36
| výměra |  |  | Celkem: 3,868+4,7+0,848+0,759 = 10,175 => A
| technická specifikace |  |  | zahrnuje veškeré poplatky provozovateli skládky související s uložením odpadu na skládce.
|  | 0 |  | Všeobecné konstrukce a práce |  | Celkem (bez DPH): | 0 | za DPH 21 %: | 0 | Celkem (s DPH): | 0 | 0 | 0 | 0
[6 empty] | Celkový součet (bez DPH): | 0 | Celkový součet DPH: | 0 | Celkový součet (s DPH): | 0
1 - Zemní práce
| 3 | 113727 |  | FRÉZOVÁNÍ ZPEVNĚNÝCH PLOCH ASFALTOVÝCH, ODVOZ DO 16KM |  | M3 | 0.738 | 0 | 0 | 21% | 0 | 0 | 0
| doplňující popis |  |  | BOURACÍ PRÁCE - Odfrézování asfaltových vrstev v tl. 100mm (asfalt) včetně odvozu a uložení na skládku KSÚS PK - Cestmistrovství Polička do 15km =0,738m3*2,400t/m3=1,771t Viz C.3 - Koordinační situační výkres a 04 - Výměna / Nový propustek - Podélný a příčný řez propustkem
| výměra |  |  | Celkem: 7,375*0,1 = 0,738 => A
| technická specifikace |  |  | Položka zahrnuje veškerou manipulaci s vybouranou sutí a s vybouranými hmotami vč. uložení na skládku. Nezahrnuje poplatek za skládku, který se vykazuje v položce 0141** (s výjimkou malého množství bouraného materiálu, kde je možné poplatek zahrnout do jednotkové ceny bourání – tento fakt musí být uveden v doplňujícím textu k položce).
| 4 | 113761 |  | FRÉZOVÁNÍ DRÁŽKY PRŮŘEZU DO 100MM2 V ASFALTOVÉ VOZOVCE |  | M | 5.41 | 0 | 0 | 21% | 0 | 0 | 0
| doplňující popis |  |  | CHODNÍK - Prořezání drážky v pracovní spáře Viz C.3 - Koordinační situační výkres a 04 - Výměna / Nový propustek - Podélný a příčný řez propustkem
| výměra |  |  | Celkem: 1,95+3,46 = 5,410 => A
| technická specifikace |  |  | Položka zahrnuje veškerou manipulaci s vybouranou sutí a s vybouranými hmotami vč. uložení na skládku.
| 5 | 11511 |  | ČERPÁNÍ VODY DO 500 L/MIN |  | HOD | 140 | 0 | 0 | 21% | 0 | 0 | 0
| doplňující popis |  |  | ZEMNÍ PRÁCE - Čerpání vody ze stavební jámy Položka vypočtena na základě odborného odhadu
| výměra |  |  | Celkem: 14*10 = 140,000 => A
| technická specifikace |  |  | Položka čerpání vody na povrchu zahrnuje i potrubí, pohotovost záložní čerpací soupravy a zřízení čerpací jímky. Součástí položky je také následná demontáž a likvidace těchto zařízení
| 6 | 121108 |  | SEJMUTÍ ORNICE NEBO LESNÍ PŮDY S ODVOZEM DO 20KM |  | M3 | 8.916 | 0 | 0 | 21% | 0 | 0 | 0
| doplňující popis |  |  | ZEMNÍ PRÁCE - Odhumusování plochy v tl. 150mm, která bude zasažena výkopovými pracemi a úpravou terénu včetně odvozu do 20km a likvidace v režii zhotovitele (nebude využita na zpětné ohumusování) =8,916m3*2,000t/m3=17,832t Viz C.3 - Koordinační situační výkres a 04 - Výměna / Nový propustek - Podélný a příčný řez propustkem
| výměra |  |  | Celkem: 59,438*0,15 = 8,916 => A
| technická specifikace |  |  | položka zahrnuje sejmutí ornice bez ohledu na tloušťku vrstvy a její vodorovnou dopravu nezahrnuje uložení na trvalou skládku
| 7 | 131738 |  | HLOUBENÍ JAM ZAPAŽ I NEPAŽ TŘ. I, ODVOZ DO 20KM |  | M3 | 23.817 | 0 | 0 | 21% | 0 | 0 | 0
| doplňující popis |  |  | ZEMNÍ PRÁCE - Výkop zeminy pro stavební jámu v zemině tř. I včetně pažení a odvozu zeminy na skládku do 20km =23,817m3*2,000t/m3=47,634t Viz C.3 - Koordinační situační výkres a 04 - Výměna / Nový propustek - Podélný a příčný řez propustkem
| výměra |  |  | Celkem: 23,817 = 23,817 => A
| technická specifikace |  |  | položka zahrnuje: - vodorovná a svislá doprava, přemístění, přeložení, manipulace s výkopkem - kompletní provedení vykopávky nezapažené i zapažené - ošetření výkopiště po celou dobu práce v něm vč. klimatických opatření - ztížení vykopávek v blízkosti podzemního vedení, konstrukcí a objektů vč. jejich dočasného zajištění - ztížení pod vodou, v okolí výbušnin, ve stísněných prostorech a pod. - příplatek za lepivost - těžení po vrstvách, pásech a po jiných nutných částech (figurách) - čerpání vody vč. čerpacích jímek, potrubí a pohotovostní čerpací soupravy (viz ustanovení k pol. 1151,2) - potřebné snížení hladiny podzemní vody - těžení a rozpojování jednotlivých balvanů - vytahování a nošení výkopku - svahování a přesvah. svahů do konečného tvaru, výměna hornin v podloží a v pláni znehodnocené klimatickými vlivy - ruční vykopávky, odstranění kořenů a napadávek - pažení, vzepření a rozepření vč. přepažování (vyjma štětových stěn) - úpravu, ochranu a očištění dna, základové spáry, stěn a svahů - odvedení nebo obvedení vody v okolí výkopiště a ve výkopišti - třídění výkopku - veškeré pomocné konstrukce umožňující provedení vykopávky (příjezdy, sjezdy, nájezdy, lešení, podpěr. konstr., přemostění, zpevněné plochy, zakrytí a pod.) - nezahrnuje uložení zeminy (na skládku, do násypu) ani poplatky za skládku, vykazují se v položce č.0141**
| 8 | 13173B |  | HLOUBENÍ JAM ZAPAŽ I NEPAŽ TŘ. I - DOPRAVA |  | M3KM | 238.17 | 0 | 0 | 21% | 0 | 0 | 0
| doplňující popis |  |  | DOPRAVA - Příplatek za dopravu - Výkop zeminy pro stavební jámu v zemině tř. I včetně pažení a odvozu zeminy na skládku do 10km Položka vypočtena na základě umístění stavby vůči skládce
| výměra |  |  | Celkem: 23,817*10 = 238,170 => A
| technická specifikace |  |  | Položka zahrnuje samostatnou dopravu zeminy. Množství se určí jako součin kubatutry [m3] a požadované vzdálenosti [km].
| 9 | 17581 |  | OBSYP POTRUBÍ A OBJEKTŮ Z NAKUPOVANÝCH MATERIÁLŮ |  | M3 | 16.41 | 0 | 0 | 21% | 0 | 0 | 0
| doplňující popis |  |  | ZEMNÍ PRÁCE - Zásyp ze štěrkodrti fr. 0/32 mm + hutnění po vrstvách max. 300mm, Id=0,85, 100% PS včetně dopravy materiálu Viz C.3 - Koordinační situační výkres a 04 - Výměna / Nový propustek - Podélný a příčný řez propustkem
| výměra |  |  | Celkem: 16,41 = 16,410 => A
| technická specifikace |  |  | položka zahrnuje: - kompletní provedení zemní konstrukce včetně nákupu a dopravy materiálu dle zadávací dokumentace - úprava ukládaného materiálu vlhčením, tříděním, promícháním nebo vysoušením, příp. jiné úpravy za účelem zlepšení jeho mech. vlastností - hutnění i různé míry hutnění - ošetření úložiště po celou dobu práce v něm vč. klimatických opatření - ztížení v okolí vedení, konstrukcí a objektů a jejich dočasné zajištění - ztížení provádění vč. hutnění ve ztížených podmínkách a stísněných prostorech - ztížené ukládání sypaniny pod vodu - ukládání po vrstvách a po jiných nutných částech (figurách) vč. dosypávek - spouštění a nošení materiálu - výměna částí zemní konstrukce znehodnocené klimatickými vlivy - ruční hutnění a výplň jam a prohlubní v podloží - úprava, očištění, ochrana a zhutnění podloží - svahování, hutnění a uzavírání povrchů svahů - zřízení lavic na svazích - udržování úložiště a jeho ochrana proti vodě - odvedení nebo obvedení vody v okolí úložiště a v úložišti - veškeré pomocné konstrukce umožňující provedení zemní konstrukce (příjezdy, sjezdy, nájezdy, lešení, podpěrné konstrukce, přemostění, zpevněné plochy, zakrytí a pod.) - zemina vytlačená potrubím o DN do 180mm se od kubatury obsypů neodečítá
| 10 | 18110 |  | ÚPRAVA PLÁNĚ SE ZHUTNĚNÍM V HORNINĚ TŘ. I |  | M2 | 80.449 | 0 | 0 | 21% | 0 | 0 | 0
| doplňující popis |  |  | ZEMNÍ PRÁCE - Úprava a zhutnění základové spáry =1,160*5,000+65,285m2=71,085m2 CHODNÍK - Úprava a zhutnění zemní pláně =9,364m2 Viz C.3 - Koordinační situační výkres a 04 - Výměna / Nový propustek - Podélný a příčný řez propustkem
| výměra |  |  | Celkem: 1,16*5+65,285 = 71,085 => A Celkem: 9,364 = 9,364 => B Celkem: A+B = 80,449 => C
| technická specifikace |  |  | položka zahrnuje úpravu pláně včetně vyrovnání výškových rozdílů. Míru zhutnění určuje projekt.
|  | 1 |  | Zemní práce |  | Celkem (bez DPH): | 0 | za DPH 21 %: | 0 | Celkem (s DPH): | 0 | 0 | 0 | 0
[6 empty] | Celkový součet (bez DPH): | 0 | Celkový součet DPH: | 0 | Celkový součet (s DPH): | 0
4 - Vodorovné konstrukce
| 11 | 451114 |  | PODKL A VÝPLŇ VRSTVY Z DÍLCŮ BETON DO C25/30 |  | M3 | 0.108 | 0 | 0 | 21% | 0 | 0 | 0
| doplňující popis |  |  | TROUBA - Podkladní betonové prefabrikované podkladky z betonu C35/45-XF4 pod trouby (6kus), včetně dopravy materiálu Viz C.3 - Koordinační situační výkres a 04 - Výměna / Nový propustek - Podélný a příčný řez propustkem
| výměra |  |  | Celkem: 0,6*0,12*0,25*6 = 0,108 => A
| technická specifikace |  |  | - dodání dílce požadovaného tvaru a vlastností, jeho skladování, doprava a osazení do definitivní polohy, včetně komplexní technologie výroby a montáže dílců, ošetření a ochrana dílců, - u dílců železobetonových a předpjatých veškerá výztuž, případně i tuhé kovové prvky a závěsná oka, - úpravy a zařízení pro uložení a transport dílce, - veškeré požadované úpravy dílců, včetně doplňkových konstrukcí a vybavení, - sestavení dílce na stavbě včetně montážních zařízení, plošin a prahů a pod., - výplň, těsnění a tmelení spár a spojů, - očištění a ošetření úložných ploch, - zednické výpomoce pro montáž dílců, - označení dílce výrobním štítkem nebo jiným způsobem, - úpravy dílce pro dodržení požadované přesnosti jeho osazení, včetně případných měření, - veškerá zařízení pro zajištění stability v každém okamžiku, - další práce dané případně specifikací k příslušnému prefabrik. dílci (úprava pohledových ploch, příp. rubových ploch, osazení měřících zařízení, zkoušení a měření dílců a pod.).
| 12 | 451314 |  | PODKLADNÍ A VÝPLŇOVÉ VRSTVY Z PROSTÉHO BETONU C25/30 |  | M3 | 9.793 | 0 | 0 | 21% | 0 | 0 | 0
| doplňující popis |  |  | ODLÁŽDĚNÍ - Podkladní betonové lože z betonu C25/30-XF3 pod kamennou dlažbu tl. 150mm včetně dopravy materiálu Viz C.3 - Koordinační situační výkres a 04 - Výměna / Nový propustek - Podélný a příčný řez propustkem
| výměra |  |  | Celkem: 65,285*0,15 = 9,793 => A
| technická specifikace |  |  | - dodání čerstvého betonu (betonové směsi) požadované kvality, jeho uložení do požadovaného tvaru při jakékoliv hustotě výztuže, konzistenci čerstvého betonu a způsobu hutnění, ošetření a ochranu betonu, - zhotovení nepropustného, mrazuvzdorného betonu a betonu požadované trvanlivosti a vlastností, - užití potřebných přísad a technologií výroby betonu, - zřízení pracovních a dilatačních spar, včetně potřebných úprav, výplně, vložek, opracování, očištění a ošetření, - bednění požadovaných konstr. (i ztracené) s úpravou dle požadované kvality povrchu betonu, včetně odbedňovacích a odskružovacích prostředků, - podpěrné konstr. (skruže) a lešení všech druhů pro bednění, uložení čerstvého betonu, výztuže a doplňkových konstr., vč. požadovaných otvorů, ochranných a bezpečnostních opatření a základů těchto konstrukcí a lešení, - vytvoření kotevních čel, kapes, nálitků, a sedel, - zřízení všech požadovaných otvorů, kapes, výklenků, prostupů, dutin, drážek a pod., vč. ztížení práce a úprav kolem nich, - úpravy pro osazení výztuže, doplňkových konstrukcí a vybavení, - úpravy povrchu pro položení požadované izolace, povlaků a nátěrů, případně vyspravení, - ztížení práce u kabelových a injektážních trubek a ostatních zařízení osazovaných do betonu, - konstrukce betonových kloubů, upevnění kotevních prvků a doplňkových konstrukcí, - nátěry zabraňující soudržnost betonu a bednění, - výplň, těsnění a tmelení spar a spojů, - opatření povrchů betonu izolací proti zemní vlhkosti v částech, kde přijdou do styku se zeminou nebo kamenivem, - případné zřízení spojovací vrstvy u základů, - úpravy pro osazení zařízení ochrany konstrukce proti vlivu bludných proudů
| 13 | 451324 |  | PODKL A VÝPLŇ VRSTVY ZE ŽELEZOBET DO C25/30 |  | M3 | 1.74 | 0 | 0 | 21% | 0 | 0 | 0
| doplňující popis |  |  | ŽB ZÁKLADOVÁ DESKA - Beton C25/30-XF3+XA2 + hutnění včetně dopravy materiálu ŽB ZÁKLADOVÁ DESKA - Bednění + odbedňovací nátěr =1,160*0,300*2+5,000*0,300*2=3,696m2 Viz C.3 - Koordinační situační výkres a 04 - Výměna / Nový propustek - Podélný a příčný řez propustkem
| výměra |  |  | Celkem: 1,16*5*0,3 = 1,740 => A
| technická specifikace |  |  | - dodání čerstvého betonu (betonové směsi) požadované kvality, jeho uložení do požadovaného tvaru při jakékoliv hustotě výztuže, konzistenci čerstvého betonu a způsobu hutnění, ošetření a ochranu betonu, - zhotovení nepropustného, mrazuvzdorného betonu a betonu požadované trvanlivosti a vlastností, - užití potřebných přísad a technologií výroby betonu, - zřízení pracovních a dilatačních spar, včetně potřebných úprav, výplně, vložek, opracování, očištění a ošetření, - bednění požadovaných konstr. (i ztracené) s úpravou dle požadované kvality povrchu betonu, včetně odbedňovacích a odskružovacích prostředků, - podpěrné konstr. (skruže) a lešení všech druhů pro bednění, uložení čerstvého betonu, výztuže a doplňkových konstr., vč. požadovaných otvorů, ochranných a bezpečnostních opatření a základů těchto konstrukcí a lešení, - vytvoření kotevních čel, kapes, nálitků, a sedel, - zřízení všech požadovaných otvorů, kapes, výklenků, prostupů, dutin, drážek a pod., vč. ztížení práce a úprav kolem nich, - úpravy pro osazení výztuže, doplňkových konstrukcí a vybavení, - úpravy povrchu pro položení požadované izolace, povlaků a nátěrů, případně vyspravení, - ztížení práce u kabelových a injektážních trubek a ostatních zařízení osazovaných do betonu, - konstrukce betonových kloubů, upevnění kotevních prvků a doplňkových konstrukcí, - nátěry zabraňující soudržnost betonu a bednění, - výplň, těsnění a tmelení spar a spojů, - opatření povrchů betonu izolací proti zemní vlhkosti v částech, kde přijdou do styku se zeminou nebo kamenivem, - případné zřízení spojovací vrstvy u základů, - úpravy pro osazení zařízení ochrany konstrukce proti vlivu bludných proudů
| 14 | 451366 |  | VÝZTUŽ PODKL VRSTEV Z KARI-SÍTÍ |  | T | 0.273 | 0 | 0 | 21% | 0 | 0 | 0
| doplňující popis |  |  | ŽB ZÁKLADOVÁ DESKA - Betonářská výztuž B500B - KARI síť pr. 8mm, rozměr oka 100x100mm, včetně dopravy materiálu Viz C.3 - Koordinační situační výkres a 04 - Výměna / Nový propustek - Podélný a příčný řez propustkem
| výměra |  |  | Celkem: 0,02*1,74*7,85 = 0,273 => A
| technická specifikace |  |  | položka zahrnuje: - dodání betonářské výztuže v požadované kvalitě, stříhání, řezání, ohýbání a spojování do všech požadovaných tvarů (vč. armakošů) a uložení s požadovaným zajištěním polohy a krytí výztuže betonem - veškeré svary nebo jiné spoje výztuže - pomocné konstrukce a práce pro osazení a upevnění výztuže - zednické výpomoci pro montáž betonářské výztuže - úpravy výztuže pro osazení doplňkových konstrukcí - ochranu výztuže do doby jejího zabetonování - veškerá opatření pro zajištění soudržnosti výztuže a betonu - vodivé propojení výztuže, které je součástí ochrany konstrukce proti vlivům bludných proudů, vyvedení do měřících skříní nebo míst pro měření bludných proudů - povrchovou antikorozní úpravu výztuže - separaci výztuže
| 15 | 45152 |  | PODKLADNÍ A VÝPLŇOVÉ VRSTVY Z KAMENIVA DRCENÉHO |  | M3 | 3.37 | 0 | 0 | 21% | 0 | 0 | 0
| doplňující popis |  |  | ZEMNÍ PRÁCE - Polštář ze štěrkodrti fr. 0/32mm, tl. 400mm + hutnění po vrstvách tl. 200mm, Id=0,90, 100% PS včetně dopravy materiálu Viz C.3 - Koordinační situační výkres a 04 - Výměna / Nový propustek - Podélný a příčný řez propustkem
| výměra |  |  | Celkem: 0,624*5,4 = 3,370 => A
| technická specifikace |  |  | položka zahrnuje dodávku předepsaného kameniva, mimostaveništní a vnitrostaveništní dopravu a jeho uložení není-li v zadávací dokumentaci uvedeno jinak, jedná se o nakupovaný materiál
| 16 | 465512 |  | DLAŽBY Z LOMOVÉHO KAMENE NA MC |  | M3 | 16.321 | 0 | 0 | 21% | 0 | 0 | 0
| doplňující popis |  |  | ODLÁŽDĚNÍ - Kamenná dlažba z lomového kamene tl. 250mm, šířka spáry 30 - 50mm, spáry zatřené stěrkou MC25 včetně dopravy materiálu Viz C.3 - Koordinační situační výkres a 04 - Výměna / Nový propustek - Podélný a příčný řez propustkem
| výměra |  |  | Celkem: 65,285*0,25 = 16,321 => A
| technická specifikace |  |  | položka zahrnuje: - nutné zemní práce (svahování, úpravu pláně a pod.) - zřízení spojovací vrstvy - zřízení lože dlažby z cementové malty předepsané kvality a předepsané tloušťky - dodávku a položení dlažby z lomového kamene do předepsaného tvaru - spárování, těsnění, tmelení a vyplnění spar MC případně s vyklínováním - úprava povrchu pro odvedení srážkové vody - nezahrnuje podklad pod dlažbu, vykazuje se samostatně položkami SD 45
|  | 4 |  | Vodorovné konstrukce |  | Celkem (bez DPH): | 0 | za DPH 21 %: | 0 | Celkem (s DPH): | 0 | 0 | 0 | 0
[6 empty] | Celkový součet (bez DPH): | 0 | Celkový součet DPH: | 0 | Celkový součet (s DPH): | 0
5 - Komunikace
| 17 | 56353 |  | VOZOVKOVÉ VRSTVY Z MECH ZPEV ZEMINY TL. DO 150MM |  | M2 | 9.364 | 0 | 0 | 21% | 0 | 0 | 0
| doplňující popis |  |  | CHODNÍK - Mechanicky zpevněná zemina MZ, tl. 150mm + hutnění Viz C.3 - Koordinační situační výkres a 04 - Výměna / Nový propustek - Podélný a příčný řez propustkem
| výměra |  |  | Celkem: 9,364 = 9,364 => A
| technická specifikace |  |  | - dodání kameniva předepsané kvality a zrnitosti - rozprostření a zhutnění vrstvy v předepsané tloušťce - zřízení vrstvy bez rozlišení šířky, pokládání vrstvy po etapách - nezahrnuje postřiky, nátěry
| 18 | 56360 |  | VOZOVKOVÉ VRSTVY Z RECYKLOVANÉHO MATERIÁLU |  | M3 | 0.562 | 0 | 0 | 21% | 0 | 0 | 0
| doplňující popis |  |  | CHODNÍK - Štěrkodrť z recyklovaného kameniva z vozovek ŠDA-R 0/16, tl. 60mm + hutnění Viz C.3 - Koordinační situační výkres a 04 - Výměna / Nový propustek - Podélný a příčný řez propustkem
| výměra |  |  | Celkem: 9,364*0,06 = 0,562 => A
| technická specifikace |  |  | - dodání recyklátu v požadované kvalitě - očištění podkladu - uložení recyklátu dle předepsaného technologického předpisu, zhutnění vrstvy v předepsané tloušťce - zřízení vrstvy bez rozlišení šířky, pokládání vrstvy po etapách, včetně pracovních spar a spojů - úpravu napojení, ukončení - nezahrnuje postřiky, nátěry
| 19 | 572121 |  | INFILTRAČNÍ POSTŘIK ASFALTOVÝ DO 1,0KG/M2 |  | M2 | 9.364 | 0 | 0 | 21% | 0 | 0 | 0
| doplňující popis |  |  | CHODNÍK - Infiltrační postřik z kationaktivní emulze, zbytkové množství pojiva 1,00kg/m2 (po odštěpení) Viz C.3 - Koordinační situační výkres a 04 - Výměna / Nový propustek - Podélný a příčný řez propustkem
| výměra |  |  | Celkem: 9,364 = 9,364 => A
| technická specifikace |  |  | - dodání všech předepsaných materiálů pro postřiky v předepsaném množství - provedení dle předepsaného technologického předpisu - zřízení vrstvy bez rozlišení šířky, pokládání vrstvy po etapách - úpravu napojení, ukončení
| 20 | 574B31 |  | ASFALTOVÝ BETON PRO OBRUSNÉ VRSTVY MODIFIK ACO 8 TL. 40MM |  | M2 | 9.364 | 0 | 0 | 21% | 0 | 0 | 0
| doplňující popis |  |  | CHODNÍK - Asfaltový beton pro obrusné vrstvy ACO 8, tl. 40mm + hutnění Viz C.3 - Koordinační situační výkres a 04 - Výměna / Nový propustek - Podélný a příčný řez propustkem
| výměra |  |  | Celkem: 9,364 = 9,364 => A
| technická specifikace |  |  | - dodání směsi v požadované kvalitě - očištění podkladu - uložení směsi dle předepsaného technologického předpisu, zhutnění vrstvy v předepsané tloušťce - zřízení vrstvy bez rozlišení šířky, pokládání vrstvy po etapách, včetně pracovních spar a spojů - úpravu napojení, ukončení podél obrubníků, dilatačních zařízení, odvodňovacích proužků, odvodňovačů, vpustí, šachet a pod. - nezahrnuje postřiky, nátěry - nezahrnuje těsnění podél obrubníků, dilatačních zařízení, odvodňovacích proužků, odvodňovačů, vpustí, šachet a pod.
| 21 | 58920 |  | VÝPLŇ SPAR MODIFIKOVANÝM ASFALTEM |  | M | 5.41 | 0 | 0 | 21% | 0 | 0 | 0
| doplňující popis |  |  | CHODNÍK - Asfaltová zálivka Viz C.3 - Koordinační situační výkres a 04 - Výměna / Nový propustek - Podélný a příčný řez propustkem
| výměra |  |  | Celkem: 1,95+3,46 = 5,410 => A
| technická specifikace |  |  | položka zahrnuje: - dodávku předepsaného materiálu - vyčištění a výplň spar tímto materiálem
|  | 5 |  | Komunikace |  | Celkem (bez DPH): | 0 | za DPH 21 %: | 0 | Celkem (s DPH): | 0 | 0 | 0 | 0
[6 empty] | Celkový součet (bez DPH): | 0 | Celkový součet DPH: | 0 | Celkový součet (s DPH): | 0
6 - Úpravy povrchů, podlahy, výplně otvorů
| 22 | 626211 |  | REPROFILACE VODOROVNÝCH PLOCH SHORA SANAČNÍ MALTOU JEDNOVRST TL 10MM |  | M2 | 0.304 | 0 | 0 | 21% | 0 | 0 | 0
| doplňující popis |  |  | TROUBA - Sanace seříznutého čela železobetonové trouby ručně nanášenou sanační maltou, včetně dopravy materiálu Viz C.3 - Koordinační situační výkres a 04 - Výměna / Nový propustek - Podélný a příčný řez propustkem
| výměra |  |  | Celkem: (1,15*2+0,75*2)*0,08 = 0,304 => A
| technická specifikace |  |  | položka zahrnuje: dodávku veškerého materiálu potřebného pro předepsanou úpravu v předepsané kvalitě nutné vyspravení podkladu, případně zatření spar zdiva položení vrstvy v předepsané tloušťce potřebná lešení a podpěrné konstrukce
|  | 6 |  | Úpravy povrchů, podlahy, výplně otvorů |  | Celkem (bez DPH): | 0 | za DPH 21 %: | 0 | Celkem (s DPH): | 0 | 0 | 0 | 0
[6 empty] | Celkový součet (bez DPH): | 0 | Celkový součet DPH: | 0 | Celkový součet (s DPH): | 0
7 - Přidružená stavební výroba
| 23 | 711311 |  | IZOLACE PODZEMNÍCH OBJEKTŮ PROTI ZEMNÍ VLHKOSTI ASFALTOVÝMI NÁTĚRY |  | M2 | 12.425 | 0 | 0 | 21% | 0 | 0 | 0
| doplňující popis |  |  | ŽB ZÁKLADOVÁ DESKA - Nátěry Np+2xNa na styku se zeminou =5,000*0,300*2=3,000m2 ŽB OBETONOVÁNÍ - Nátěry Np+2xNa na styku se zeminou =2,244*4,200=9,425m2 Viz C.3 - Koordinační situační výkres a 04 - Výměna / Nový propustek - Podélný a příčný řez propustkem
| výměra |  |  | Celkem: 5*0,3*2 = 3,000 => A Celkem: 2,244*4,2 = 9,425 => B Celkem: A+B = 12,425 => C
| technická specifikace |  |  | položka zahrnuje: - dodání předepsaného izolačního materiálu - očištění a ošetření podkladu, zadávací dokumentace může zahrnout i případné vyspravení - zřízení izolace jako kompletního povlaku, případně komplet. soustavy nebo systému podle příslušného technolog. předpisu - zřízení izolace i jednotlivých vrstev po etapách, včetně pracovních spár a spojů - úprava u okrajů, rohů, hran, dilatačních i pracovních spojů, kotev, obrubníků, dilatačních zařízení, odvodnění, otvorů, neizolovaných míst a pod. - zajištění odvodnění povrchu izolace, včetně odvodnění nejnižších míst, pokud dokumentace pro zadání stavby nestanoví jinak - ochrana izolace do doby zřízení definitivní ochranné vrstvy nebo konstrukce - úprava, očištění a ošetření prostoru kolem izolace - provedení požadovaných zkoušek - nezahrnuje ochranné vrstvy, např. geotextilii, cementový potěr, izolační přizdívku
| 24 | 78341 |  | PROTIKOROZ OCHRANA POTRUBÍ A ARMATUR NÁTĚREM JEDNOVRST |  | M2 | 0.304 | 0 | 0 | 21% | 0 | 0 | 0
| doplňující popis |  |  | TROUBA - Úprava seříznuté části ŽB hrdlové trouby antikorozním nátěrem Viz C.3 - Koordinační situační výkres a 04 - Výměna / Nový propustek - Podélný a příčný řez propustkem
| výměra |  |  | Celkem: (1,15*2+0,75*2)*0,08 = 0,304 => A
| technická specifikace |  |  | - položky nátěrů zahrnují kompletní povlaky (i různobarevné), včetně úpravy podkladu (odmaštění, odrezivění, odstranění starých nátěrů a nečistot) a jeho vyspravení, provedení nátěru předepsaným postupem a splnění všech požadavků daných technologickým předpisem.
|  | 7 |  | Přidružená stavební výroba |  | Celkem (bez DPH): | 0 | za DPH 21 %: | 0 | Celkem (s DPH): | 0 | 0 | 0 | 0
[6 empty] | Celkový součet (bez DPH): | 0 | Celkový součet DPH: | 0 | Celkový součet (s DPH): | 0
8 - Potrubí
| 25 | 82446 |  | POTRUBÍ Z TRUB ŽELEZOBETONOVÝCH DN DO 400MM |  | M | 5 | 0 | 0 | 21% | 0 | 0 | 0
| doplňující popis |  |  | TROUBA - ŽB prefabrikované hrdlové trouby DN=400mm (3kus) z betonu C35/45-XF4 včetně dopravy materiálu Viz C.3 - Koordinační situační výkres a 04 - Výměna / Nový propustek - Podélný a příčný řez propustkem
| výměra |  |  | Celkem: 5 = 5,000 => A
| technická specifikace |  |  | položky pro zhotovení potrubí platí bez ohledu na sklon zahrnuje: - výrobní dokumentaci (včetně technologického předpisu) - dodání veškerého trubního a pomocného materiálu (trouby, trubky, tvarovky, spojovací a těsnící materiál a pod.), podpěrných, závěsných a upevňovacích prvků, včetně potřebných úprav - úprava a příprava podkladu a podpěr, očištění a ošetření podkladu a podpěr - zřízení plně funkčního potrubí, kompletní soustavy, podle příslušného technologického předpisu - zřízení potrubí i jednotlivých částí po etapách, včetně pracovních spar a spojů, pracovního zaslepení konců a pod. - úprava prostupů, průchodů šachtami a komorami, okolí podpěr a vyústění, zaústění, napojení, vyvedení a upevnění odpad. výustí - ochrana potrubí nátěrem (vč. úpravy povrchu), případně izolací, nejsou-li tyto práce předmětem jiné položky - úprava, očištění a ošetření prostoru kolem potrubí - položky platí pro práce prováděné v prostoru zapaženém i nezapaženém a i v kolektorech, chráničkách - položky zahrnují i práce spojené s nutnými obtoky, převáděním a čerpáním vody nezahrnuje zkoušky vodotěsnosti a televizní prohlídku
| 26 | 89914 |  | ŠACHTOVÉ BETONOVÉ SKRUŽE SAMOSTATNÉ |  | KUS | 1 | 0 | 0 | 21% | 0 | 0 | 0
| doplňující popis |  |  | ZEMNÍ PRÁCE - Dodávka, montáž, demontáž a odvoz betonové prefabrikované skruže DN=800mm Viz C.3 - Koordinační situační výkres a 04 - Výměna / Nový propustek - Podélný a příčný řez propustkem
| výměra |  |  | Celkem: 1 = 1,000 => A
| technická specifikace |  |  | - Položka zahrnuje veškerý materiál, výrobky a polotovary, včetně mimostaveništní a vnitrostaveništní dopravy (rovněž přesuny), včetně naložení a složení,případně s uložením.
| 27 | 899574 |  | OBETONOVÁNÍ POTRUBÍ ZE ŽELEZOBETONU DO C25/30 VČETNĚ VÝZTUŽE |  | M3 | 1.966 | 0 | 0 | 21% | 0 | 0 | 0
| doplňující popis |  |  | ŽB OBETONOVÁNÍ - Beton C25/30-XF3+XA2 + hutnění ŽB OBETONOVÁNÍ - Bednění + odbedňovací nátěr =0,904*4,200*2+0,562m2*2=8,718m2 ŽB OBETONOVÁNÍ - Betonářská výztuž B500B - KARI síť pr. 8mm, rozměr oka 100x100mm, včetně dopravy materiálu =0,020*1,966m3*7,850t/m3=0,496m3 Viz C.3 - Koordinační situační výkres a 04 - Výměna / Nový propustek - Podélný a příčný řez propustkem
| výměra |  |  | Celkem: 0,468*4,2 = 1,966 => A
| technická specifikace |  |  | - dodání čerstvého betonu (betonové směsi) požadované kvality, jeho uložení do požadovaného tvaru při jakékoliv hustotě výztuže, konzistenci čerstvého betonu a způsobu hutnění, ošetření a ochranu betonu, - zhotovení nepropustného, mrazuvzdorného betonu a betonu požadované trvanlivosti a vlastností, - užití potřebných přísad a technologií výroby betonu, - zřízení pracovních a dilatačních spar, včetně potřebných úprav, výplně, vložek, opracování, očištění a ošetření, - bednění požadovaných konstr. (i ztracené) s úpravou dle požadované kvality povrchu betonu, včetně odbedňovacích a odskružovacích prostředků, - podpěrné konstr. (skruže) a lešení všech druhů pro bednění, uložení čerstvého betonu, výztuže a doplňkových konstr., vč. požadovaných otvorů, ochranných a bezpečnostních opatření a základů těchto konstrukcí a lešení, - vytvoření kotevních čel, kapes, nálitků, a sedel, - zřízení všech požadovaných otvorů, kapes, výklenků, prostupů, dutin, drážek a pod., vč. ztížení práce a úprav kolem nich, - úpravy pro osazení výztuže, doplňkových konstrukcí a vybavení, - úpravy povrchu pro položení požadované izolace, povlaků a nátěrů, případně vyspravení, - ztížení práce u kabelových a injektážních trubek a ostatních zařízení osazovaných do betonu, - konstrukce betonových kloubů, upevnění kotevních prvků a doplňkových konstrukcí, - nátěry zabraňující soudržnost betonu a bednění, - výplň, těsnění a tmelení spar a spojů, - opatření povrchů betonu izolací proti zemní vlhkosti v částech, kde přijdou do styku se zeminou nebo kamenivem, - případné zřízení spojovací vrstvy u základů, - úpravy pro osazení zařízení ochrany konstrukce proti vlivu bludných proudů
|  | 8 |  | Potrubí |  | Celkem (bez DPH): | 0 | za DPH 21 %: | 0 | Celkem (s DPH): | 0 | 0 | 0 | 0
[6 empty] | Celkový součet (bez DPH): | 0 | Celkový součet DPH: | 0 | Celkový součet (s DPH): | 0
9 - Ostatní konstrukce a práce
| 28 | 919112 |  | ŘEZÁNÍ ASFALTOVÉHO KRYTU VOZOVEK TL DO 100MM |  | M | 4.2 | 0 | 0 | 21% | 0 | 0 | 0
| doplňující popis |  |  | BOURACÍ PRÁCE - Řezání asfaltového krytu pro odfrézování asfaltových vrstev Viz C.3 - Koordinační situační výkres a 04 - Výměna / Nový propustek - Podélný a příčný řez propustkem
| výměra |  |  | Celkem: 1,9+2,3 = 4,200 => A
| technická specifikace |  |  | položka zahrnuje řezání vozovkové vrstvy v předepsané tloušťce, včetně spotřeby vody
| 29 | 919142 |  | ŘEZÁNÍ ŽELEZOBETONOVÝCH KONSTRUKCÍ TL DO 100MM |  | M | 3.8 | 0 | 0 | 21% | 0 | 0 | 0
| doplňující popis |  |  | TROUBA - Seříznutí ŽB prefabrikovaných hrdlových trubek DN=400mm na vtoku i výtoku Viz C.3 - Koordinační situační výkres a 04 - Výměna / Nový propustek - Podélný a příčný řez propustkem
| výměra |  |  | Celkem: 1,15*2+0,75*2 = 3,800 => A
| technická specifikace |  |  | položka zahrnuje řezání železobetonových konstrukcí v předepsané tloušťce, včetně spotřeby vody
| 30 | 93133 |  | TĚSNĚNÍ DILATAČNÍCH SPAR POLYURETANOVÝM TMELEM |  | M3 | 0.001 | 0 | 0 | 21% | 0 | 0 | 0
| doplňující popis |  |  | TROUBA - Trvale pružný tmel pro vytmelení spár hrdlových trub včetně dopravy a aplikace materiálu Viz C.3 - Koordinační situační výkres a 04 - Výměna / Nový propustek - Podélný a příčný řez propustkem
| výměra |  |  | Celkem: 1,508*0,08*0,005*2 = 0,001 => A
| technická specifikace |  |  | položka zahrnuje dodávku a osazení předepsaného materiálu, očištění ploch spáry před úpravou, očištění okolí spáry po úpravě nezahrnuje těsnící profil
| 31 | 93620 |  | DROBNÉ DOPLŇK KONSTR PREFABRIK BETON A ŽELEZOBETON |  | M3 | 0.025 | 0 | 0 | 21% | 0 | 0 | 0
| doplňující popis |  |  | ROK VÝSTAVBY - Betonový prefabrikovaný blok z prostého betonu C30/37-XF4 (1kus), 400x250x250mm s vyznačením letopočtu výstavby pomocí pryžové matrice na vtoku Viz C.3 - Koordinační situační výkres a 04 - Výměna / Nový propustek - Podélný a příčný řez propustkem
| výměra |  |  | Celkem: 0,4*0,25*0,25 = 0,025 => A
| technická specifikace |  |  | - dodání dílce požadovaného tvaru a vlastností, jeho skladování, doprava a osazení do definitivní polohy, včetně komplexní technologie výroby a montáže dílců, ošetření a ochrana dílců, - u dílců železobetonových a předpjatých veškerá výztuž, případně i tuhé kovové prvky a závěsná oka, - úpravy a zařízení pro uložení a transport dílce, - veškeré požadované úpravy dílců, včetně doplňkových konstrukcí a vybavení, - sestavení dílce na stavbě včetně montážních zařízení, plošin a prahů a pod., - výplň, těsnění a tmelení spár a spojů, - očištění a ošetření úložných ploch, - zednické výpomoce pro montáž dílců, - označení dílce výrobním štítkem nebo jiným způsobem, - úpravy dílce pro dodržení požadované přesnosti jeho osazení, včetně případných měření, - veškerá zařízení pro zajištění stability v každém okamžiku, - další práce dané případně specifikací k příslušnému prefabrik. dílci (úprava pohledových ploch, příp. rubových ploch, osazení měřících zařízení, zkoušení a měření dílců a pod.).
| 32 | 966158 |  | BOURÁNÍ KONSTRUKCÍ Z PROST BETONU S ODVOZEM DO 20KM |  | M3 | 5.03 | 0 | 0 | 21% | 0 | 0 | 0
| doplňující popis |  |  | BOURACÍ PRÁCE - Odstranění betonových základů včetně odvozu na skládku do 20km =(2,300+2,400)*1,000*1,000=4,700m3 =4,700m3*2,300t/m3=10,810t BOURACÍ PRÁCE - Odstranění betonových prefabrikovaných podkladků a podkladního betonu včetně odvozu na skládku do 20km =0,200m2*1,650=0,330m3 =0,330m3*2,300t/m3=0,759t Viz C.3 - Koordinační situační výkres a 04 - Výměna / Nový propustek - Podélný a příčný řez propustkem
| výměra |  |  | Celkem: (2,3+2,4)*1*1 = 4,700 => A Celkem: 0,2*1,65 = 0,330 => B Celkem: A+B = 5,030 => C
| technická specifikace |  |  | položka zahrnuje: - rozbourání konstrukce bez ohledu na použitou technologii - veškeré pomocné konstrukce (lešení a pod.) - veškerou manipulaci s vybouranou sutí a hmotami včetně uložení na skládku. Nezahrnuje poplatek za skládku, který se vykazuje v položce 0141** (s výjimkou malého množství bouraného materiálu, kde je možné poplatek zahrnout do jednotkové ceny bourání – tento fakt musí být uveden v doplňujícím textu k položce) - veškeré další práce plynoucí z technologického předpisu a z platných předpisů
| 33 | 96615B |  | BOURÁNÍ KONSTRUKCÍ Z PROSTÉHO BETONU - DOPRAVA |  | TKM | 115.69 | 0 | 0 | 21% | 0 | 0 | 0
| doplňující popis |  |  | DOPRAVA - Příplatek za dopravu - Odstranění betonových základů včetně odvozu na skládku do 10km =4,700m3*2,300t/m3*10km=108,100tkm DOPRAVA - Příplatek za dopravu - Odstranění betonových prefabrikovaných podkladků a podkladního betonu včetně odvozu na skládku do 10km =0,330m3*2,300t/m3*10km=7,590tkm Položka vypočtena na základě umístění stavby vůči skládce
| výměra |  |  | Celkem: 4,7*2,3*10 = 108,100 => A Celkem: 0,33*2,3*10 = 7,590 => B Celkem: A+B = 115,690 => C
| technická specifikace |  |  | Položka zahrnuje samostatnou dopravu suti a vybouraných hmot. Množství se určí jako součin hmotnosti [t] a požadované vzdálenosti [km].
| 34 | 966168 |  | BOURÁNÍ KONSTRUKCÍ ZE ŽELEZOBETONU S ODVOZEM DO 20KM |  | M3 | 1.547 | 0 | 0 | 21% | 0 | 0 | 0
| doplňující popis |  |  | BOURACÍ PRÁCE - Odstranění ŽB čelních stěn propustku včetně odvozu na skládku do 20km =1,547m3*2,500t/m3=3,868t Viz C.3 - Koordinační situační výkres a 04 - Výměna / Nový propustek - Podélný a příčný řez propustkem
| výměra |  |  | Celkem: 2,3*0,78*0,5+2,4*0,75*0,5-0,25*0,5*2 = 1,547 => A
| technická specifikace |  |  | položka zahrnuje: - rozbourání konstrukce bez ohledu na použitou technologii - veškeré pomocné konstrukce (lešení a pod.) - veškerou manipulaci s vybouranou sutí a hmotami včetně uložení na skládku. Nezahrnuje poplatek za skládku, který se vykazuje v položce 0141** (s výjimkou malého množství bouraného materiálu, kde je možné poplatek zahrnout do jednotkové ceny bourání – tento fakt musí být uveden v doplňujícím textu k položce) - veškeré další práce plynoucí z technologického předpisu a z platných předpisů
| 35 | 96616B |  | BOURÁNÍ KONSTRUKCÍ ZE ŽELEZOBETONU - DOPRAVA |  | TKM | 64.115 | 0 | 0 | 21% | 0 | 0 | 0
| doplňující popis |  |  | DOPRAVA - Příplatek za dopravu - Odstranění ŽB čelních stěn propustku včetně odvozu na skládku do 10km =1,547m3*2,500t/m3*10km=38,675tkm DOPRAVA - Příplatek za dopravu - Odstranění ŽB hrdlových trubek DN=400mm včetně odvozu na skládku do 30km =2,650*0,320t/m*30km=25,440tkm Položka vypočtena na základě umístění stavby vůči skládce
| výměra |  |  | Celkem: 1,547*2,5*10 = 38,675 => A Celkem: 2,65*0,32*30 = 25,440 => B Celkem: A+B = 64,115 => C
| technická specifikace |  |  | Položka zahrnuje samostatnou dopravu suti a vybouraných hmot. Množství se určí jako součin hmotnosti [t] a požadované vzdálenosti [km].
| 36 | 966346 |  | BOURÁNÍ PROPUSTŮ Z TRUB DN DO 400MM |  | M | 2.65 | 0 | 0 | 21% | 0 | 0 | 0
| doplňující popis |  |  | BOURACÍ PRÁCE - Odstranění ŽB hrdlových trubek DN=400mm =2,650*0,320t/m=0,848t Viz C.3 - Koordinační situační výkres a 04 - Výměna / Nový propustek - Podélný a příčný řez propustkem
| výměra |  |  | Celkem: 2,65 = 2,650 => A
| technická specifikace |  |  | položka zahrnuje: - odstranění trub - veškeré pomocné konstrukce (lešení a pod.) - veškerou manipulaci s vybouranou sutí a hmotami včetně uložení na skládku. Nezahrnuje poplatek za skládku, který se vykazuje v položce 0141** (s výjimkou malého množství bouraného materiálu, kde je možné poplatek zahrnout do jednotkové ceny bourání – tento fakt musí být uveden v doplňujícím textu k položce) - veškeré další práce plynoucí z technologického předpisu a z platných předpisů - nezahrnuje bourání čel, vtokových a výtokových jímek, odstranění zábradlí
|  | 9 |  | Ostatní konstrukce a práce |  | Celkem (bez DPH): | 0 | za DPH 21 %: | 0 | Celkem (s DPH): | 0 | 0 | 0 | 0
[6 empty] | Celkový součet (bez DPH): | 0 | Celkový součet DPH: | 0 | Celkový součet (s DPH): | 0

## 48 - SO103.39
SOUPIS PRACÍ
STAVBA
0
| 000AT - MODERNIZACE SILNICE II/362 JEDLOVÁ - HRANICE KRAJE | [12 empty] | 0
0
ZÁKLADNÍ ÚDAJE
Objekt: | [7 empty] | Celková cena (bez DPH): | 0
SO103.39 - KM 5,76000 (PVNDČP) | [7 empty] | Celková cena (s DPH): | 0 |  |  | 0 | 0 | 0
Zhotovitel:
IČ:
DIČ:
SOUHRN
| Kód |  |  | Název | [5 empty] | Cena (bez DPH) | Cena (s DPH)
| 0 |  |  | Všeobecné konstrukce a práce | [5 empty] | 0 | 0 |  |  | 0
| 1 |  |  | Zemní práce | [5 empty] | 0 | 0 |  |  | 0
| 4 |  |  | Vodorovné konstrukce | [5 empty] | 0 | 0 |  |  | 0
| 5 |  |  | Komunikace | [5 empty] | 0 | 0 |  |  | 0
| 6 |  |  | Úpravy povrchů, podlahy, výplně otvorů | [5 empty] | 0 | 0 |  |  | 0
| 7 |  |  | Přidružená stavební výroba | [5 empty] | 0 | 0 |  |  | 0
| 8 |  |  | Potrubí | [5 empty] | 0 | 0 |  |  | 0
| 9 |  |  | Ostatní konstrukce a práce | [5 empty] | 0 | 0 |  |  | 0
POLOŽKY ROZPOČTU
| P.č. | Kód | Var | Název | Skupina měření | MJ | Množství MJ | JOC | Cena (bez DPH) | DPH % | Cena (s DPH)
0 - Všeobecné konstrukce a práce
| 1 | 014102 | 1 | POPLATKY ZA SKLÁDKU |  | T | 44.244 | 0 | 0 | 21% | 0 | 0 | 0
| doplňující popis |  |  | SKLÁDKA - Uložení zeminy na skládku Viz položka č. 6
| výměra |  |  | Celkem: 44,244 = 44,244 => A
| technická specifikace |  |  | zahrnuje veškeré poplatky provozovateli skládky související s uložením odpadu na skládce.
| 2 | 014102 | 2 | POPLATKY ZA SKLÁDKU |  | T | 3.943 | 0 | 0 | 21% | 0 | 0 | 0
| doplňující popis |  |  | SKLÁDKA - Uložení stavební suti na recyklační dvůr Viz položky č. 38, 40 a 43
| výměra |  |  | Celkem: 0,625+2,3+0,512+0,506 = 3,943 => A
| technická specifikace |  |  | zahrnuje veškeré poplatky provozovateli skládky související s uložením odpadu na skládce.
|  | 0 |  | Všeobecné konstrukce a práce |  | Celkem (bez DPH): | 0 | za DPH 21 %: | 0 | Celkem (s DPH): | 0 | 0 | 0 | 0
[6 empty] | Celkový součet (bez DPH): | 0 | Celkový součet DPH: | 0 | Celkový součet (s DPH): | 0
1 - Zemní práce
| 3 | 113761 |  | FRÉZOVÁNÍ DRÁŽKY PRŮŘEZU DO 100MM2 V ASFALTOVÉ VOZOVCE |  | M | 8 | 0 | 0 | 21% | 0 | 0 | 0
| doplňující popis |  |  | VOZOVKA - Prořezání drážky v pracovní spáře Viz C.3 - Koordinační situační výkres a 03 - Prodloužení stávajícího propustku - Podélný a příčný řez propustkem
| výměra |  |  | Celkem: 8 = 8,000 => A
| technická specifikace |  |  | Položka zahrnuje veškerou manipulaci s vybouranou sutí a s vybouranými hmotami vč. uložení na skládku.
| 4 | 11511 |  | ČERPÁNÍ VODY DO 500 L/MIN |  | HOD | 140 | 0 | 0 | 21% | 0 | 0 | 0
| doplňující popis |  |  | ZEMNÍ PRÁCE - Čerpání vody ze stavební jámy Položka vypočtena na základě odborného odhadu
| výměra |  |  | Celkem: 14*10 = 140,000 => A
| technická specifikace |  |  | Položka čerpání vody na povrchu zahrnuje i potrubí, pohotovost záložní čerpací soupravy a zřízení čerpací jímky. Součástí položky je také následná demontáž a likvidace těchto zařízení
| 5 | 121108 |  | SEJMUTÍ ORNICE NEBO LESNÍ PŮDY S ODVOZEM DO 20KM |  | M3 | 4.617 | 0 | 0 | 21% | 0 | 0 | 0
| doplňující popis |  |  | ZEMNÍ PRÁCE - Odhumusování plochy v tl. 150mm, která bude zasažena výkopovými pracemi a úpravou terénu včetně odvozu a uložení zeminy na deponii stavby do 20km (využití na zpětné ohumusování) =26,000m2*0,150=3,900m3 =3,900m3*2,000t/m3=7,800t ZEMNÍ PRÁCE - Odhumusování plochy v tl. 150mm, která bude zasažena výkopovými pracemi a úpravou terénu včetně odvozu do 20km a likvidace v režii zhotovitele (nebude využita na zpětné ohumusování) =30,780m2*0,150-26,000m2*0,150=0,717m3 =0,717m3*2,000t/m3=1,434t Viz C.3 - Koordinační situační výkres a 03 - Prodloužení stávajícího propustku - Podélný a příčný řez propustkem
| výměra |  |  | Celkem: 26*0,15 = 3,900 => A Celkem: 30,78*0,15-26*0,15 = 0,717 => B Celkem: A+B = 4,617 => C
| technická specifikace |  |  | položka zahrnuje sejmutí ornice bez ohledu na tloušťku vrstvy a její vodorovnou dopravu nezahrnuje uložení na trvalou skládku
| 6 | 131738 |  | HLOUBENÍ JAM ZAPAŽ I NEPAŽ TŘ. I, ODVOZ DO 20KM |  | M3 | 22.122 | 0 | 0 | 21% | 0 | 0 | 0
| doplňující popis |  |  | ZEMNÍ PRÁCE - Výkop zeminy pro stavební jámu v zemině tř. I včetně pažení a odvozu zeminy na skládku do 20km =22,122m3*2,000t/m3=44,244t Viz C.3 - Koordinační situační výkres a 03 - Prodloužení stávajícího propustku - Podélný a příčný řez propustkem
| výměra |  |  | Celkem: 22,122 = 22,122 => A
| technická specifikace |  |  | položka zahrnuje: - vodorovná a svislá doprava, přemístění, přeložení, manipulace s výkopkem - kompletní provedení vykopávky nezapažené i zapažené - ošetření výkopiště po celou dobu práce v něm vč. klimatických opatření - ztížení vykopávek v blízkosti podzemního vedení, konstrukcí a objektů vč. jejich dočasného zajištění - ztížení pod vodou, v okolí výbušnin, ve stísněných prostorech a pod. - příplatek za lepivost - těžení po vrstvách, pásech a po jiných nutných částech (figurách) - čerpání vody vč. čerpacích jímek, potrubí a pohotovostní čerpací soupravy (viz ustanovení k pol. 1151,2) - potřebné snížení hladiny podzemní vody - těžení a rozpojování jednotlivých balvanů - vytahování a nošení výkopku - svahování a přesvah. svahů do konečného tvaru, výměna hornin v podloží a v pláni znehodnocené klimatickými vlivy - ruční vykopávky, odstranění kořenů a napadávek - pažení, vzepření a rozepření vč. přepažování (vyjma štětových stěn) - úpravu, ochranu a očištění dna, základové spáry, stěn a svahů - odvedení nebo obvedení vody v okolí výkopiště a ve výkopišti - třídění výkopku - veškeré pomocné konstrukce umožňující provedení vykopávky (příjezdy, sjezdy, nájezdy, lešení, podpěr. konstr., přemostění, zpevněné plochy, zakrytí a pod.) - nezahrnuje uložení zeminy (na skládku, do násypu) ani poplatky za skládku, vykazují se v položce č.0141**
| 7 | 13173B |  | HLOUBENÍ JAM ZAPAŽ I NEPAŽ TŘ. I - DOPRAVA |  | M3KM | 221.22 | 0 | 0 | 21% | 0 | 0 | 0
| doplňující popis |  |  | DOPRAVA - Příplatek za dopravu - Výkop zeminy pro stavební jámu v zemině tř. I včetně pažení a odvozu zeminy na skládku do 10km Položka vypočtena na základě umístění stavby vůči skládce
| výměra |  |  | Celkem: 22,122*10 = 221,220 => A
| technická specifikace |  |  | Položka zahrnuje samostatnou dopravu zeminy. Množství se určí jako součin kubatutry [m3] a požadované vzdálenosti [km].
| 8 | 17581 |  | OBSYP POTRUBÍ A OBJEKTŮ Z NAKUPOVANÝCH MATERIÁLŮ |  | M3 | 5.335 | 0 | 0 | 21% | 0 | 0 | 0
| doplňující popis |  |  | ZEMNÍ PRÁCE - Zásyp ze štěrkodrti fr. 0/32 mm + hutnění po vrstvách max. 300mm, Id=0,85, 100% PS včetně dopravy materiálu Viz C.3 - Koordinační situační výkres a 03 - Prodloužení stávajícího propustku - Podélný a příčný řez propustkem
| výměra |  |  | Celkem: 5,335 = 5,335 => A
| technická specifikace |  |  | položka zahrnuje: - kompletní provedení zemní konstrukce včetně nákupu a dopravy materiálu dle zadávací dokumentace - úprava ukládaného materiálu vlhčením, tříděním, promícháním nebo vysoušením, příp. jiné úpravy za účelem zlepšení jeho mech. vlastností - hutnění i různé míry hutnění - ošetření úložiště po celou dobu práce v něm vč. klimatických opatření - ztížení v okolí vedení, konstrukcí a objektů a jejich dočasné zajištění - ztížení provádění vč. hutnění ve ztížených podmínkách a stísněných prostorech - ztížené ukládání sypaniny pod vodu - ukládání po vrstvách a po jiných nutných částech (figurách) vč. dosypávek - spouštění a nošení materiálu - výměna částí zemní konstrukce znehodnocené klimatickými vlivy - ruční hutnění a výplň jam a prohlubní v podloží - úprava, očištění, ochrana a zhutnění podloží - svahování, hutnění a uzavírání povrchů svahů - zřízení lavic na svazích - udržování úložiště a jeho ochrana proti vodě - odvedení nebo obvedení vody v okolí úložiště a v úložišti - veškeré pomocné konstrukce umožňující provedení zemní konstrukce (příjezdy, sjezdy, nájezdy, lešení, podpěrné konstrukce, přemostění, zpevněné plochy, zakrytí a pod.) - zemina vytlačená potrubím o DN do 180mm se od kubatury obsypů neodečítá
| 9 | 18110 |  | ÚPRAVA PLÁNĚ SE ZHUTNĚNÍM V HORNINĚ TŘ. I |  | M2 | 33.132 | 0 | 0 | 21% | 0 | 0 | 0
| doplňující popis |  |  | ZEMNÍ PRÁCE - Úprava a zhutnění základové spáry =1,160*2,200+8,540m2=11,092m2 VOZOVKA - Úprava a zhutnění zemní pláně =22,040m2 Viz C.3 - Koordinační situační výkres a 03 - Prodloužení stávajícího propustku - Podélný a příčný řez propustkem
| výměra |  |  | Celkem: 1,16*2,2+8,54 = 11,092 => A Celkem: 22,04 = 22,040 => B Celkem: A+B = 33,132 => C
| technická specifikace |  |  | položka zahrnuje úpravu pláně včetně vyrovnání výškových rozdílů. Míru zhutnění určuje projekt.
| 10 | 18215 |  | ÚPRAVA POVRCHŮ SROVNÁNÍM ÚZEMÍ V TL DO 0,50M |  | M2 | 26 | 0 | 0 | 21% | 0 | 0 | 0
| doplňující popis |  |  | ZELEŇ - Svahové úpravy Viz C.3 - Koordinační situační výkres a 03 - Prodloužení stávajícího propustku - Podélný a příčný řez propustkem
| výměra |  |  | Celkem: 26 = 26,000 => A
| technická specifikace |  |  | položka zahrnuje srovnání výškových rozdílů terénu
| 11 | 18222 |  | ROZPROSTŘENÍ ORNICE VE SVAHU V TL DO 0,15M |  | M2 | 26 | 0 | 0 | 21% | 0 | 0 | 0
| doplňující popis |  |  | ZELEŇ - Ohumusování svahů v tl. 150mm Viz C.3 - Koordinační situační výkres a 03 - Prodloužení stávajícího propustku - Podélný a příčný řez propustkem
| výměra |  |  | Celkem: 26 = 26,000 => A
| technická specifikace |  |  | položka zahrnuje: nutné přemístění ornice z dočasných skládek vzdálených do 50m rozprostření ornice v předepsané tloušťce ve svahu přes 1:5
| 12 | 18241 |  | ZALOŽENÍ TRÁVNÍKU RUČNÍM VÝSEVEM |  | M2 | 26 | 0 | 0 | 21% | 0 | 0 | 0
| doplňující popis |  |  | ZELEŇ - Osetí svahů travním semenem Viz C.3 - Koordinační situační výkres a 03 - Prodloužení stávajícího propustku - Podélný a příčný řez propustkem
| výměra |  |  | Celkem: 26 = 26,000 => A
| technická specifikace |  |  | Zahrnuje dodání předepsané travní směsi, její výsev na ornici, zalévání, první pokosení, to vše bez ohledu na sklon terénu
| 13 | 18247 |  | OŠETŘOVÁNÍ TRÁVNÍKU |  | M2 | 26 | 0 | 0 | 21% | 0 | 0 | 0
| doplňující popis |  |  | ZELEŇ - Údržba založeného travního porostu Viz C.3 - Koordinační situační výkres a 03 - Prodloužení stávajícího propustku - Podélný a příčný řez propustkem
| výměra |  |  | Celkem: 26 = 26,000 => A
| technická specifikace |  |  | Zahrnuje pokosení se shrabáním, naložení shrabků na dopravní prostředek, s odvozem a se složením, to vše bez ohledu na sklon terénu zahrnuje nutné zalití a hnojení
|  | 1 |  | Zemní práce |  | Celkem (bez DPH): | 0 | za DPH 21 %: | 0 | Celkem (s DPH): | 0 | 0 | 0 | 0
[6 empty] | Celkový součet (bez DPH): | 0 | Celkový součet DPH: | 0 | Celkový součet (s DPH): | 0
4 - Vodorovné konstrukce
| 14 | 451114 |  | PODKL A VÝPLŇ VRSTVY Z DÍLCŮ BETON DO C25/30 |  | M3 | 0.036 | 0 | 0 | 21% | 0 | 0 | 0
| doplňující popis |  |  | TROUBA - Podkladní betonové prefabrikované podkladky z betonu C35/45-XF4 pod trouby (2kus), včetně dopravy materiálu Viz C.3 - Koordinační situační výkres a 03 - Prodloužení stávajícího propustku - Podélný a příčný řez propustkem
| výměra |  |  | Celkem: 0,6*0,12*0,25*2 = 0,036 => A
| technická specifikace |  |  | - dodání dílce požadovaného tvaru a vlastností, jeho skladování, doprava a osazení do definitivní polohy, včetně komplexní technologie výroby a montáže dílců, ošetření a ochrana dílců, - u dílců železobetonových a předpjatých veškerá výztuž, případně i tuhé kovové prvky a závěsná oka, - úpravy a zařízení pro uložení a transport dílce, - veškeré požadované úpravy dílců, včetně doplňkových konstrukcí a vybavení, - sestavení dílce na stavbě včetně montážních zařízení, plošin a prahů a pod., - výplň, těsnění a tmelení spár a spojů, - očištění a ošetření úložných ploch, - zednické výpomoce pro montáž dílců, - označení dílce výrobním štítkem nebo jiným způsobem, - úpravy dílce pro dodržení požadované přesnosti jeho osazení, včetně případných měření, - veškerá zařízení pro zajištění stability v každém okamžiku, - další práce dané případně specifikací k příslušnému prefabrik. dílci (úprava pohledových ploch, příp. rubových ploch, osazení měřících zařízení, zkoušení a měření dílců a pod.).
| 15 | 451314 |  | PODKLADNÍ A VÝPLŇOVÉ VRSTVY Z PROSTÉHO BETONU C25/30 |  | M3 | 1.281 | 0 | 0 | 21% | 0 | 0 | 0
| doplňující popis |  |  | ODLÁŽDĚNÍ - Podkladní betonové lože z betonu C25/30-XF3 pod kamennou dlažbu tl. 150mm včetně dopravy materiálu Viz C.3 - Koordinační situační výkres a 03 - Prodloužení stávajícího propustku - Podélný a příčný řez propustkem
| výměra |  |  | Celkem: 8,54*0,15 = 1,281 => A
| technická specifikace |  |  | - dodání čerstvého betonu (betonové směsi) požadované kvality, jeho uložení do požadovaného tvaru při jakékoliv hustotě výztuže, konzistenci čerstvého betonu a způsobu hutnění, ošetření a ochranu betonu, - zhotovení nepropustného, mrazuvzdorného betonu a betonu požadované trvanlivosti a vlastností, - užití potřebných přísad a technologií výroby betonu, - zřízení pracovních a dilatačních spar, včetně potřebných úprav, výplně, vložek, opracování, očištění a ošetření, - bednění požadovaných konstr. (i ztracené) s úpravou dle požadované kvality povrchu betonu, včetně odbedňovacích a odskružovacích prostředků, - podpěrné konstr. (skruže) a lešení všech druhů pro bednění, uložení čerstvého betonu, výztuže a doplňkových konstr., vč. požadovaných otvorů, ochranných a bezpečnostních opatření a základů těchto konstrukcí a lešení, - vytvoření kotevních čel, kapes, nálitků, a sedel, - zřízení všech požadovaných otvorů, kapes, výklenků, prostupů, dutin, drážek a pod., vč. ztížení práce a úprav kolem nich, - úpravy pro osazení výztuže, doplňkových konstrukcí a vybavení, - úpravy povrchu pro položení požadované izolace, povlaků a nátěrů, případně vyspravení, - ztížení práce u kabelových a injektážních trubek a ostatních zařízení osazovaných do betonu, - konstrukce betonových kloubů, upevnění kotevních prvků a doplňkových konstrukcí, - nátěry zabraňující soudržnost betonu a bednění, - výplň, těsnění a tmelení spar a spojů, - opatření povrchů betonu izolací proti zemní vlhkosti v částech, kde přijdou do styku se zeminou nebo kamenivem, - případné zřízení spojovací vrstvy u základů, - úpravy pro osazení zařízení ochrany konstrukce proti vlivu bludných proudů
| 16 | 451324 |  | PODKL A VÝPLŇ VRSTVY ZE ŽELEZOBET DO C25/30 |  | M3 | 0.766 | 0 | 0 | 21% | 0 | 0 | 0
| doplňující popis |  |  | ŽB ZÁKLADOVÁ DESKA - Beton C25/30-XF3+XA2 + hutnění včetně dopravy materiálu ŽB ZÁKLADOVÁ DESKA - Bednění + odbedňovací nátěr =1,160*0,300*2+2,200*0,300*2=2,016m2 Viz C.3 - Koordinační situační výkres a 03 - Prodloužení stávajícího propustku - Podélný a příčný řez propustkem
| výměra |  |  | Celkem: 1,16*2,2*0,3 = 0,766 => A
| technická specifikace |  |  | - dodání čerstvého betonu (betonové směsi) požadované kvality, jeho uložení do požadovaného tvaru při jakékoliv hustotě výztuže, konzistenci čerstvého betonu a způsobu hutnění, ošetření a ochranu betonu, - zhotovení nepropustného, mrazuvzdorného betonu a betonu požadované trvanlivosti a vlastností, - užití potřebných přísad a technologií výroby betonu, - zřízení pracovních a dilatačních spar, včetně potřebných úprav, výplně, vložek, opracování, očištění a ošetření, - bednění požadovaných konstr. (i ztracené) s úpravou dle požadované kvality povrchu betonu, včetně odbedňovacích a odskružovacích prostředků, - podpěrné konstr. (skruže) a lešení všech druhů pro bednění, uložení čerstvého betonu, výztuže a doplňkových konstr., vč. požadovaných otvorů, ochranných a bezpečnostních opatření a základů těchto konstrukcí a lešení, - vytvoření kotevních čel, kapes, nálitků, a sedel, - zřízení všech požadovaných otvorů, kapes, výklenků, prostupů, dutin, drážek a pod., vč. ztížení práce a úprav kolem nich, - úpravy pro osazení výztuže, doplňkových konstrukcí a vybavení, - úpravy povrchu pro položení požadované izolace, povlaků a nátěrů, případně vyspravení, - ztížení práce u kabelových a injektážních trubek a ostatních zařízení osazovaných do betonu, - konstrukce betonových kloubů, upevnění kotevních prvků a doplňkových konstrukcí, - nátěry zabraňující soudržnost betonu a bednění, - výplň, těsnění a tmelení spar a spojů, - opatření povrchů betonu izolací proti zemní vlhkosti v částech, kde přijdou do styku se zeminou nebo kamenivem, - případné zřízení spojovací vrstvy u základů, - úpravy pro osazení zařízení ochrany konstrukce proti vlivu bludných proudů
| 17 | 451366 |  | VÝZTUŽ PODKL VRSTEV Z KARI-SÍTÍ |  | T | 0.12 | 0 | 0 | 21% | 0 | 0 | 0
| doplňující popis |  |  | ŽB ZÁKLADOVÁ DESKA - Betonářská výztuž B500B - KARI síť pr. 8mm, rozměr oka 100x100mm, včetně dopravy materiálu Viz C.3 - Koordinační situační výkres a 03 - Prodloužení stávajícího propustku - Podélný a příčný řez propustkem
| výměra |  |  | Celkem: 0,02*0,766*7,85 = 0,120 => A
| technická specifikace |  |  | položka zahrnuje: - dodání betonářské výztuže v požadované kvalitě, stříhání, řezání, ohýbání a spojování do všech požadovaných tvarů (vč. armakošů) a uložení s požadovaným zajištěním polohy a krytí výztuže betonem - veškeré svary nebo jiné spoje výztuže - pomocné konstrukce a práce pro osazení a upevnění výztuže - zednické výpomoci pro montáž betonářské výztuže - úpravy výztuže pro osazení doplňkových konstrukcí - ochranu výztuže do doby jejího zabetonování - veškerá opatření pro zajištění soudržnosti výztuže a betonu - vodivé propojení výztuže, které je součástí ochrany konstrukce proti vlivům bludných proudů, vyvedení do měřících skříní nebo míst pro měření bludných proudů - povrchovou antikorozní úpravu výztuže - separaci výztuže
| 18 | 45152 |  | PODKLADNÍ A VÝPLŇOVÉ VRSTVY Z KAMENIVA DRCENÉHO |  | M3 | 1.498 | 0 | 0 | 21% | 0 | 0 | 0
| doplňující popis |  |  | ZEMNÍ PRÁCE - Polštář ze štěrkodrti fr. 0/32mm, tl. 400mm + hutnění po vrstvách tl. 200mm, Id=0,90, 100% PS včetně dopravy materiálu Viz C.3 - Koordinační situační výkres a 03 - Prodloužení stávajícího propustku - Podélný a příčný řez propustkem
| výměra |  |  | Celkem: 0,624*2,4 = 1,498 => A
| technická specifikace |  |  | položka zahrnuje dodávku předepsaného kameniva, mimostaveništní a vnitrostaveništní dopravu a jeho uložení není-li v zadávací dokumentaci uvedeno jinak, jedná se o nakupovaný materiál
| 19 | 465512 |  | DLAŽBY Z LOMOVÉHO KAMENE NA MC |  | M3 | 2.135 | 0 | 0 | 21% | 0 | 0 | 0
| doplňující popis |  |  | ODLÁŽDĚNÍ - Kamenná dlažba z lomového kamene tl. 250mm, šířka spáry 30 - 50mm, spáry zatřené stěrkou MC25 včetně dopravy materiálu Viz C.3 - Koordinační situační výkres a 03 - Prodloužení stávajícího propustku - Podélný a příčný řez propustkem
| výměra |  |  | Celkem: 8,54*0,25 = 2,135 => A
| technická specifikace |  |  | položka zahrnuje: - nutné zemní práce (svahování, úpravu pláně a pod.) - zřízení spojovací vrstvy - zřízení lože dlažby z cementové malty předepsané kvality a předepsané tloušťky - dodávku a položení dlažby z lomového kamene do předepsaného tvaru - spárování, těsnění, tmelení a vyplnění spar MC případně s vyklínováním - úprava povrchu pro odvedení srážkové vody - nezahrnuje podklad pod dlažbu, vykazuje se samostatně položkami SD 45
| 20 | 467314 |  | STUPNĚ A PRAHY VODNÍCH KORYT Z PROSTÉHO BETONU C25/30 |  | M3 | 0.366 | 0 | 0 | 21% | 0 | 0 | 0
| doplňující popis |  |  | ODLÁŽDĚNÍ - Příčný práh z prostého betonu C25/30-XF3 na vtoku i výtoku 500x200mm včetně dopravy materiálu Viz C.3 - Koordinační situační výkres a 03 - Prodloužení stávajícího propustku - Podélný a příčný řez propustkem
| výměra |  |  | Celkem: 3,66*0,5*0,2 = 0,366 => A
| technická specifikace |  |  | položka zahrnuje: - nutné zemní práce (hloubení rýh apod.) - dodání čerstvého betonu (betonové směsi) požadované kvality, jeho uložení do požadovaného tvaru při jakékoliv konzistenci čerstvého betonu a způsobu hutnění, ošetření a ochranu betonu, - zhotovení nepropustného, mrazuvzdorného betonu a betonu požadované trvanlivosti a vlastností, - užití potřebných přísad a technologií výroby betonu, - zřízení pracovních a dilatačních spar, včetně potřebných úprav, výplně, vložek, opracování, očištění a ošetření, - bednění požadovaných konstr. (i ztracené) s úpravou dle požadované kvality povrchu betonu, včetně odbedňovacích a odskružovacích prostředků, - podpěrné konstr. (skruže) a lešení všech druhů pro bednění, uložení čerstvého betonu, výztuže a doplňkových konstr., vč. požadovaných otvorů, ochranných a bezpečnostních opatření a základů těchto konstrukcí a lešení, - vytvoření kotevních čel, kapes, nálitků, a sedel, - zřízení všech požadovaných otvorů, kapes, výklenků, prostupů, dutin, drážek a pod., vč. ztížení práce a úprav kolem nich, - úpravy pro osazení doplňkových konstrukcí a vybavení, - úpravy povrchu pro položení požadované izolace, povlaků a nátěrů, případně vyspravení, - konstrukce betonových kloubů, upevnění kotevních prvků a doplňkových konstrukcí, - nátěry zabraňující soudržnost betonu a bednění, - výplň, těsnění a tmelení spar a spojů, - opatření povrchů betonu izolací proti zemní vlhkosti v částech, kde přijdou do styku se zeminou nebo kamenivem, - případné zřízení spojovací vrstvy u základů
|  | 4 |  | Vodorovné konstrukce |  | Celkem (bez DPH): | 0 | za DPH 21 %: | 0 | Celkem (s DPH): | 0 | 0 | 0 | 0
[6 empty] | Celkový součet (bez DPH): | 0 | Celkový součet DPH: | 0 | Celkový součet (s DPH): | 0
5 - Komunikace
| 21 | 56334 |  | VOZOVKOVÉ VRSTVY ZE ŠTĚRKODRTI TL. DO 200MM |  | M2 | 22.04 | 0 | 0 | 21% | 0 | 0 | 0
| doplňující popis |  |  | VOZOVKA - Štěrkodrť ŠDA 0/32 tl. 200mm + hutnění Viz C.3 - Koordinační situační výkres a 03 - Prodloužení stávajícího propustku - Podélný a příčný řez propustkem
| výměra |  |  | Celkem: 22,04 = 22,040 => A
| technická specifikace |  |  | - dodání kameniva předepsané kvality a zrnitosti - rozprostření a zhutnění vrstvy v předepsané tloušťce - zřízení vrstvy bez rozlišení šířky, pokládání vrstvy po etapách - nezahrnuje postřiky, nátěry
| 22 | 56354 |  | VOZOVKOVÉ VRSTVY Z MECH ZPEV ZEMINY TL. DO 200MM |  | M2 | 22.04 | 0 | 0 | 21% | 0 | 0 | 0
| doplňující popis |  |  | VOZOVKA - Mechanicky zpevněná zemina MZ, tl. 200mm + hutnění Viz C.3 - Koordinační situační výkres a 03 - Prodloužení stávajícího propustku - Podélný a příčný řez propustkem
| výměra |  |  | Celkem: 22,04 = 22,040 => A
| technická specifikace |  |  | - dodání kameniva předepsané kvality a zrnitosti - rozprostření a zhutnění vrstvy v předepsané tloušťce - zřízení vrstvy bez rozlišení šířky, pokládání vrstvy po etapách - nezahrnuje postřiky, nátěry
| 23 | 572121 |  | INFILTRAČNÍ POSTŘIK ASFALTOVÝ DO 1,0KG/M2 |  | M2 | 22.04 | 0 | 0 | 21% | 0 | 0 | 0
| doplňující popis |  |  | VOZOVKA - Infiltrační postřik z kationaktivní emulze, zbytkové množství pojiva 1,00kg/m2 (po odštěpení) Viz C.3 - Koordinační situační výkres a 03 - Prodloužení stávajícího propustku - Podélný a příčný řez propustkem
| výměra |  |  | Celkem: 22,04 = 22,040 => A
| technická specifikace |  |  | - dodání všech předepsaných materiálů pro postřiky v předepsaném množství - provedení dle předepsaného technologického předpisu - zřízení vrstvy bez rozlišení šířky, pokládání vrstvy po etapách - úpravu napojení, ukončení
| 24 | 572211 |  | SPOJOVACÍ POSTŘIK Z ASFALTU DO 0,5KG/M2 |  | M2 | 44.08 | 0 | 0 | 21% | 0 | 0 | 0
| doplňující popis |  |  | VOZOVKA - Spojovací postřik z kationaktivní emulze, zbytkové množství pojiva 0,40kg/m2 (po odštěpení) =22,040m2 VOZOVKA - Spojovací postřik z kationaktivní emulze, zbytkové množství pojiva 0,40kg/m2 (po odštěpení) =22,040m2 Viz C.3 - Koordinační situační výkres a 03 - Prodloužení stávajícího propustku - Podélný a příčný řez propustkem
| výměra |  |  | Celkem: 22,04 = 22,040 => A Celkem: 22,04 = 22,040 => B Celkem: A+B = 44,080 => C
| technická specifikace |  |  | - dodání všech předepsaných materiálů pro postřiky v předepsaném množství - provedení dle předepsaného technologického předpisu - zřízení vrstvy bez rozlišení šířky, pokládání vrstvy po etapách - úpravu napojení, ukončení
| 25 | 574B34 |  | ASFALTOVÝ BETON PRO OBRUSNÉ VRSTVY MODIFIK ACO 11+ TL. 40MM |  | M2 | 22.04 | 0 | 0 | 21% | 0 | 0 | 0
| doplňující popis |  |  | VOZOVKA - Asfaltový beton pro obrusné vrstvy ACO 11+, tl. 40mm + hutnění Viz C.3 - Koordinační situační výkres a 03 - Prodloužení stávajícího propustku - Podélný a příčný řez propustkem
| výměra |  |  | Celkem: 22,04 = 22,040 => A
| technická specifikace |  |  | - dodání směsi v požadované kvalitě - očištění podkladu - uložení směsi dle předepsaného technologického předpisu, zhutnění vrstvy v předepsané tloušťce - zřízení vrstvy bez rozlišení šířky, pokládání vrstvy po etapách, včetně pracovních spar a spojů - úpravu napojení, ukončení podél obrubníků, dilatačních zařízení, odvodňovacích proužků, odvodňovačů, vpustí, šachet a pod. - nezahrnuje postřiky, nátěry - nezahrnuje těsnění podél obrubníků, dilatačních zařízení, odvodňovacích proužků, odvodňovačů, vpustí, šachet a pod.
| 26 | 574D56 |  | ASFALTOVÝ BETON PRO LOŽNÍ VRSTVY MODIFIK ACL 16+, 16S TL. 60MM |  | M2 | 22.04 | 0 | 0 | 21% | 0 | 0 | 0
| doplňující popis |  |  | VOZOVKA - Asfaltový beton pro ložné vrstvy ACL 16+, tl. 60mm + hutnění Viz C.3 - Koordinační situační výkres a 03 - Prodloužení stávajícího propustku - Podélný a příčný řez propustkem
| výměra |  |  | Celkem: 22,04 = 22,040 => A
| technická specifikace |  |  | - dodání směsi v požadované kvalitě - očištění podkladu - uložení směsi dle předepsaného technologického předpisu, zhutnění vrstvy v předepsané tloušťce - zřízení vrstvy bez rozlišení šířky, pokládání vrstvy po etapách, včetně pracovních spar a spojů - úpravu napojení, ukončení podél obrubníků, dilatačních zařízení, odvodňovacích proužků, odvodňovačů, vpustí, šachet a pod. - nezahrnuje postřiky, nátěry - nezahrnuje těsnění podél obrubníků, dilatačních zařízení, odvodňovacích proužků, odvodňovačů, vpustí, šachet a pod.
| 27 | 574F46 |  | ASFALTOVÝ BETON PRO PODKLADNÍ VRSTVY MODIFIK ACP 16+, 16S TL. 50MM |  | M2 | 22.04 | 0 | 0 | 21% | 0 | 0 | 0
| doplňující popis |  |  | VOZOVKA - Asfaltový beton pro podkladní vrstvy ACP 16+, tl. 50mm + hutnění Viz C.3 - Koordinační situační výkres a 03 - Prodloužení stávajícího propustku - Podélný a příčný řez propustkem
| výměra |  |  | Celkem: 22,04 = 22,040 => A
| technická specifikace |  |  | - dodání směsi v požadované kvalitě - očištění podkladu - uložení směsi dle předepsaného technologického předpisu, zhutnění vrstvy v předepsané tloušťce - zřízení vrstvy bez rozlišení šířky, pokládání vrstvy po etapách, včetně pracovních spar a spojů - úpravu napojení, ukončení podél obrubníků, dilatačních zařízení, odvodňovacích proužků, odvodňovačů, vpustí, šachet a pod. - nezahrnuje postřiky, nátěry - nezahrnuje těsnění podél obrubníků, dilatačních zařízení, odvodňovacích proužků, odvodňovačů, vpustí, šachet a pod.
| 28 | 58920 |  | VÝPLŇ SPAR MODIFIKOVANÝM ASFALTEM |  | M | 8 | 0 | 0 | 21% | 0 | 0 | 0
| doplňující popis |  |  | VOZOVKA - Asfaltová zálivka Viz C.3 - Koordinační situační výkres a 03 - Prodloužení stávajícího propustku - Podélný a příčný řez propustkem
| výměra |  |  | Celkem: 8 = 8,000 => A
| technická specifikace |  |  | položka zahrnuje: - dodávku předepsaného materiálu - vyčištění a výplň spar tímto materiálem
|  | 5 |  | Komunikace |  | Celkem (bez DPH): | 0 | za DPH 21 %: | 0 | Celkem (s DPH): | 0 | 0 | 0 | 0
[6 empty] | Celkový součet (bez DPH): | 0 | Celkový součet DPH: | 0 | Celkový součet (s DPH): | 0
6 - Úpravy povrchů, podlahy, výplně otvorů
| 29 | 626211 |  | REPROFILACE VODOROVNÝCH PLOCH SHORA SANAČNÍ MALTOU JEDNOVRST TL 10MM |  | M2 | 0.152 | 0 | 0 | 21% | 0 | 0 | 0
| doplňující popis |  |  | TROUBA - Sanace seříznutého čela železobetonové trouby ručně nanášenou sanační maltou, včetně dopravy materiálu Viz C.3 - Koordinační situační výkres a 03 - Prodloužení stávajícího propustku - Podélný a příčný řez propustkem
| výměra |  |  | Celkem: (1,15+0,75)*0,08 = 0,152 => A
| technická specifikace |  |  | položka zahrnuje: dodávku veškerého materiálu potřebného pro předepsanou úpravu v předepsané kvalitě nutné vyspravení podkladu, případně zatření spar zdiva položení vrstvy v předepsané tloušťce potřebná lešení a podpěrné konstrukce
|  | 6 |  | Úpravy povrchů, podlahy, výplně otvorů |  | Celkem (bez DPH): | 0 | za DPH 21 %: | 0 | Celkem (s DPH): | 0 | 0 | 0 | 0
[6 empty] | Celkový součet (bez DPH): | 0 | Celkový součet DPH: | 0 | Celkový součet (s DPH): | 0
7 - Přidružená stavební výroba
| 30 | 711311 |  | IZOLACE PODZEMNÍCH OBJEKTŮ PROTI ZEMNÍ VLHKOSTI ASFALTOVÝMI NÁTĚRY |  | M2 | 6.481 | 0 | 0 | 21% | 0 | 0 | 0
| doplňující popis |  |  | ŽB ZÁKLADOVÁ DESKA - Nátěry Np+2xNa na styku se zeminou =2,200*0,300*2=1,320m2 ŽB OBETONOVÁNÍ - Nátěry Np+2xNa na styku se zeminou =2,244*2,300=5,161m2 Viz C.3 - Koordinační situační výkres a 03 - Prodloužení stávajícího propustku - Podélný a příčný řez propustkem
| výměra |  |  | Celkem: 2,2*0,3*2 = 1,320 => A Celkem: 2,244*2,3 = 5,161 => B Celkem: A+B = 6,481 => C
| technická specifikace |  |  | položka zahrnuje: - dodání předepsaného izolačního materiálu - očištění a ošetření podkladu, zadávací dokumentace může zahrnout i případné vyspravení - zřízení izolace jako kompletního povlaku, případně komplet. soustavy nebo systému podle příslušného technolog. předpisu - zřízení izolace i jednotlivých vrstev po etapách, včetně pracovních spár a spojů - úprava u okrajů, rohů, hran, dilatačních i pracovních spojů, kotev, obrubníků, dilatačních zařízení, odvodnění, otvorů, neizolovaných míst a pod. - zajištění odvodnění povrchu izolace, včetně odvodnění nejnižších míst, pokud dokumentace pro zadání stavby nestanoví jinak - ochrana izolace do doby zřízení definitivní ochranné vrstvy nebo konstrukce - úprava, očištění a ošetření prostoru kolem izolace - provedení požadovaných zkoušek - nezahrnuje ochranné vrstvy, např. geotextilii, cementový potěr, izolační přizdívku
| 31 | 78341 |  | PROTIKOROZ OCHRANA POTRUBÍ A ARMATUR NÁTĚREM JEDNOVRST |  | M2 | 0.152 | 0 | 0 | 21% | 0 | 0 | 0
| doplňující popis |  |  | TROUBA - Úprava seříznuté části ŽB hrdlové trouby antikorozním nátěrem Viz C.3 - Koordinační situační výkres a 03 - Prodloužení stávajícího propustku - Podélný a příčný řez propustkem
| výměra |  |  | Celkem: (1,15+0,75)*0,08 = 0,152 => A
| technická specifikace |  |  | - položky nátěrů zahrnují kompletní povlaky (i různobarevné), včetně úpravy podkladu (odmaštění, odrezivění, odstranění starých nátěrů a nečistot) a jeho vyspravení, provedení nátěru předepsaným postupem a splnění všech požadavků daných technologickým předpisem.
|  | 7 |  | Přidružená stavební výroba |  | Celkem (bez DPH): | 0 | za DPH 21 %: | 0 | Celkem (s DPH): | 0 | 0 | 0 | 0
[6 empty] | Celkový součet (bez DPH): | 0 | Celkový součet DPH: | 0 | Celkový součet (s DPH): | 0
8 - Potrubí
| 32 | 82446 |  | POTRUBÍ Z TRUB ŽELEZOBETONOVÝCH DN DO 400MM |  | M | 2.2 | 0 | 0 | 21% | 0 | 0 | 0
| doplňující popis |  |  | TROUBA - ŽB prefabrikované hrdlové trouby DN=400mm (1kus) z betonu C35/45-XF4 včetně dopravy materiálu Viz C.3 - Koordinační situační výkres a 03 - Prodloužení stávajícího propustku - Podélný a příčný řez propustkem
| výměra |  |  | Celkem: 2,2 = 2,200 => A
| technická specifikace |  |  | položky pro zhotovení potrubí platí bez ohledu na sklon zahrnuje: - výrobní dokumentaci (včetně technologického předpisu) - dodání veškerého trubního a pomocného materiálu (trouby, trubky, tvarovky, spojovací a těsnící materiál a pod.), podpěrných, závěsných a upevňovacích prvků, včetně potřebných úprav - úprava a příprava podkladu a podpěr, očištění a ošetření podkladu a podpěr - zřízení plně funkčního potrubí, kompletní soustavy, podle příslušného technologického předpisu - zřízení potrubí i jednotlivých částí po etapách, včetně pracovních spar a spojů, pracovního zaslepení konců a pod. - úprava prostupů, průchodů šachtami a komorami, okolí podpěr a vyústění, zaústění, napojení, vyvedení a upevnění odpad. výustí - ochrana potrubí nátěrem (vč. úpravy povrchu), případně izolací, nejsou-li tyto práce předmětem jiné položky - úprava, očištění a ošetření prostoru kolem potrubí - položky platí pro práce prováděné v prostoru zapaženém i nezapaženém a i v kolektorech, chráničkách - položky zahrnují i práce spojené s nutnými obtoky, převáděním a čerpáním vody nezahrnuje zkoušky vodotěsnosti a televizní prohlídku
| 33 | 89914 |  | ŠACHTOVÉ BETONOVÉ SKRUŽE SAMOSTATNÉ |  | KUS | 1 | 0 | 0 | 21% | 0 | 0 | 0
| doplňující popis |  |  | ZEMNÍ PRÁCE - Dodávka, montáž, demontáž a odvoz betonové prefabrikované skruže DN=800mm Viz C.3 - Koordinační situační výkres a 03 - Prodloužení stávajícího propustku - Podélný a příčný řez propustkem
| výměra |  |  | Celkem: 1 = 1,000 => A
| technická specifikace |  |  | - Položka zahrnuje veškerý materiál, výrobky a polotovary, včetně mimostaveništní a vnitrostaveništní dopravy (rovněž přesuny), včetně naložení a složení,případně s uložením.
| 34 | 899574 |  | OBETONOVÁNÍ POTRUBÍ ZE ŽELEZOBETONU DO C25/30 VČETNĚ VÝZTUŽE |  | M3 | 1.076 | 0 | 0 | 21% | 0 | 0 | 0
| doplňující popis |  |  | ŽB OBETONOVÁNÍ - Beton C25/30-XF3+XA2 + hutnění ŽB OBETONOVÁNÍ - Bednění + odbedňovací nátěr =0,904*2,300*2+0,562m2+0,468m2=5,188m2 ŽB OBETONOVÁNÍ - Betonářská výztuž B500B - KARI síť pr. 8mm, rozměr oka 100x100mm, včetně dopravy materiálu =0,020*1,076m3*7,850t/m3=0,169m3 Viz C.3 - Koordinační situační výkres a 03 - Prodloužení stávajícího propustku - Podélný a příčný řez propustkem
| výměra |  |  | Celkem: 0,468*2,3 = 1,076 => A
| technická specifikace |  |  | - dodání čerstvého betonu (betonové směsi) požadované kvality, jeho uložení do požadovaného tvaru při jakékoliv hustotě výztuže, konzistenci čerstvého betonu a způsobu hutnění, ošetření a ochranu betonu, - zhotovení nepropustného, mrazuvzdorného betonu a betonu požadované trvanlivosti a vlastností, - užití potřebných přísad a technologií výroby betonu, - zřízení pracovních a dilatačních spar, včetně potřebných úprav, výplně, vložek, opracování, očištění a ošetření, - bednění požadovaných konstr. (i ztracené) s úpravou dle požadované kvality povrchu betonu, včetně odbedňovacích a odskružovacích prostředků, - podpěrné konstr. (skruže) a lešení všech druhů pro bednění, uložení čerstvého betonu, výztuže a doplňkových konstr., vč. požadovaných otvorů, ochranných a bezpečnostních opatření a základů těchto konstrukcí a lešení, - vytvoření kotevních čel, kapes, nálitků, a sedel, - zřízení všech požadovaných otvorů, kapes, výklenků, prostupů, dutin, drážek a pod., vč. ztížení práce a úprav kolem nich, - úpravy pro osazení výztuže, doplňkových konstrukcí a vybavení, - úpravy povrchu pro položení požadované izolace, povlaků a nátěrů, případně vyspravení, - ztížení práce u kabelových a injektážních trubek a ostatních zařízení osazovaných do betonu, - konstrukce betonových kloubů, upevnění kotevních prvků a doplňkových konstrukcí, - nátěry zabraňující soudržnost betonu a bednění, - výplň, těsnění a tmelení spar a spojů, - opatření povrchů betonu izolací proti zemní vlhkosti v částech, kde přijdou do styku se zeminou nebo kamenivem, - případné zřízení spojovací vrstvy u základů, - úpravy pro osazení zařízení ochrany konstrukce proti vlivu bludných proudů
|  | 8 |  | Potrubí |  | Celkem (bez DPH): | 0 | za DPH 21 %: | 0 | Celkem (s DPH): | 0 | 0 | 0 | 0
[6 empty] | Celkový součet (bez DPH): | 0 | Celkový součet DPH: | 0 | Celkový součet (s DPH): | 0
9 - Ostatní konstrukce a práce
| 35 | 919142 |  | ŘEZÁNÍ ŽELEZOBETONOVÝCH KONSTRUKCÍ TL DO 100MM |  | M | 1.9 | 0 | 0 | 21% | 0 | 0 | 0
| doplňující popis |  |  | TROUBA - Seříznutí ŽB prefabrikovaných hrdlových trubek DN=400mm na vtoku Viz C.3 - Koordinační situační výkres a 03 - Prodloužení stávajícího propustku - Podélný a příčný řez propustkem
| výměra |  |  | Celkem: 1,15+0,75 = 1,900 => A
| technická specifikace |  |  | položka zahrnuje řezání železobetonových konstrukcí v předepsané tloušťce, včetně spotřeby vody
| 36 | 93133 |  | TĚSNĚNÍ DILATAČNÍCH SPAR POLYURETANOVÝM TMELEM |  | M3 | 0.001 | 0 | 0 | 21% | 0 | 0 | 0
| doplňující popis |  |  | TROUBA - Trvale pružný tmel pro vytmelení spár hrdlových trub včetně dopravy a aplikace materiálu Viz C.3 - Koordinační situační výkres a 03 - Prodloužení stávajícího propustku - Podélný a příčný řez propustkem
| výměra |  |  | Celkem: 1,508*0,08*0,005 = 0,001 => A
| technická specifikace |  |  | položka zahrnuje dodávku a osazení předepsaného materiálu, očištění ploch spáry před úpravou, očištění okolí spáry po úpravě nezahrnuje těsnící profil
| 37 | 93620 |  | DROBNÉ DOPLŇK KONSTR PREFABRIK BETON A ŽELEZOBETON |  | M3 | 0.025 | 0 | 0 | 21% | 0 | 0 | 0
| doplňující popis |  |  | ROK VÝSTAVBY - Betonový prefabrikovaný blok z prostého betonu C30/37-XF4 (1kus), 400x250x250mm s vyznačením letopočtu výstavby pomocí pryžové matrice na vtoku Viz C.3 - Koordinační situační výkres a 03 - Prodloužení stávajícího propustku - Podélný a příčný řez propustkem
| výměra |  |  | Celkem: 0,4*0,25*0,25 = 0,025 => A
| technická specifikace |  |  | - dodání dílce požadovaného tvaru a vlastností, jeho skladování, doprava a osazení do definitivní polohy, včetně komplexní technologie výroby a montáže dílců, ošetření a ochrana dílců, - u dílců železobetonových a předpjatých veškerá výztuž, případně i tuhé kovové prvky a závěsná oka, - úpravy a zařízení pro uložení a transport dílce, - veškeré požadované úpravy dílců, včetně doplňkových konstrukcí a vybavení, - sestavení dílce na stavbě včetně montážních zařízení, plošin a prahů a pod., - výplň, těsnění a tmelení spár a spojů, - očištění a ošetření úložných ploch, - zednické výpomoce pro montáž dílců, - označení dílce výrobním štítkem nebo jiným způsobem, - úpravy dílce pro dodržení požadované přesnosti jeho osazení, včetně případných měření, - veškerá zařízení pro zajištění stability v každém okamžiku, - další práce dané případně specifikací k příslušnému prefabrik. dílci (úprava pohledových ploch, příp. rubových ploch, osazení měřících zařízení, zkoušení a měření dílců a pod.).
| 38 | 966158 |  | BOURÁNÍ KONSTRUKCÍ Z PROST BETONU S ODVOZEM DO 20KM |  | M3 | 1.22 | 0 | 0 | 21% | 0 | 0 | 0
| doplňující popis |  |  | BOURACÍ PRÁCE - Odstranění betonových základů včetně odvozu na skládku do 20km =1,000*1,000*1,000*2=1,000m3 =1,000m3*2,300t/m3=2,300t BOURACÍ PRÁCE - Odstranění betonových prefabrikovaných podkladků a podkladního betonu včetně odvozu na skládku do 20km =0,200m2*1,100=0,220m3 =0,220m3*2,300t/m3=0,506t Viz C.3 - Koordinační situační výkres a 03 - Prodloužení stávajícího propustku - Podélný a příčný řez propustkem
| výměra |  |  | Celkem: 1*1*1 = 1,000 => A Celkem: 0,2*1,1 = 0,220 => B Celkem: A+B = 1,220 => C
| technická specifikace |  |  | položka zahrnuje: - rozbourání konstrukce bez ohledu na použitou technologii - veškeré pomocné konstrukce (lešení a pod.) - veškerou manipulaci s vybouranou sutí a hmotami včetně uložení na skládku. Nezahrnuje poplatek za skládku, který se vykazuje v položce 0141** (s výjimkou malého množství bouraného materiálu, kde je možné poplatek zahrnout do jednotkové ceny bourání – tento fakt musí být uveden v doplňujícím textu k položce) - veškeré další práce plynoucí z technologického předpisu a z platných předpisů
| 39 | 96615B |  | BOURÁNÍ KONSTRUKCÍ Z PROSTÉHO BETONU - DOPRAVA |  | TKM | 28.06 | 0 | 0 | 21% | 0 | 0 | 0
| doplňující popis |  |  | DOPRAVA - Příplatek za dopravu - Odstranění betonových základů včetně odvozu na skládku do 10km =1,000m3*2,300t/m3*10km=23,000tkm DOPRAVA - Příplatek za dopravu - Odstranění betonových prefabrikovaných podkladků a podkladního betonu včetně odvozu na skládku do 10km =0,220m3*2,300t/m3*10km=5,060tkm Položka vypočtena na základě umístění stavby vůči skládce
| výměra |  |  | Celkem: 1*2,3*10 = 23,000 => A Celkem: 0,22*2,3*10 = 5,060 => B Celkem: A+B = 28,060 => C
| technická specifikace |  |  | Položka zahrnuje samostatnou dopravu suti a vybouraných hmot. Množství se určí jako součin hmotnosti [t] a požadované vzdálenosti [km].
| 40 | 966168 |  | BOURÁNÍ KONSTRUKCÍ ZE ŽELEZOBETONU S ODVOZEM DO 20KM |  | M3 | 0.25 | 0 | 0 | 21% | 0 | 0 | 0
| doplňující popis |  |  | BOURACÍ PRÁCE - Odstranění ŽB čelních stěn propustku včetně odvozu na skládku do 20km =0,250m3*2,500t/m3=0,625t Viz C.3 - Koordinační situační výkres a 03 - Prodloužení stávajícího propustku - Podélný a příčný řez propustkem
| výměra |  |  | Celkem: 1*0,75*0,5-0,25*0,5 = 0,250 => A
| technická specifikace |  |  | položka zahrnuje: - rozbourání konstrukce bez ohledu na použitou technologii - veškeré pomocné konstrukce (lešení a pod.) - veškerou manipulaci s vybouranou sutí a hmotami včetně uložení na skládku. Nezahrnuje poplatek za skládku, který se vykazuje v položce 0141** (s výjimkou malého množství bouraného materiálu, kde je možné poplatek zahrnout do jednotkové ceny bourání – tento fakt musí být uveden v doplňujícím textu k položce) - veškeré další práce plynoucí z technologického předpisu a z platných předpisů
| 41 | 96616B |  | BOURÁNÍ KONSTRUKCÍ ZE ŽELEZOBETONU - DOPRAVA |  | TKM | 21.61 | 0 | 0 | 21% | 0 | 0 | 0
| doplňující popis |  |  | DOPRAVA - Příplatek za dopravu - Odstranění ŽB čelních stěn propustku včetně odvozu na skládku do 10km =0,250m3*2,500t/m3*10km=6,250tkm DOPRAVA - Příplatek za dopravu - Odstranění ŽB hrdlových trubek DN=400mm včetně odvozu na skládku do 30km =1,600*0,320t/m*30km=15,360tkm Položka vypočtena na základě umístění stavby vůči skládce
| výměra |  |  | Celkem: 0,25*2,5*10 = 6,250 => A Celkem: 1,6*0,32*30 = 15,360 => B Celkem: A+B = 21,610 => C
| technická specifikace |  |  | Položka zahrnuje samostatnou dopravu suti a vybouraných hmot. Množství se určí jako součin hmotnosti [t] a požadované vzdálenosti [km].
| 42 | 96618 |  | BOURÁNÍ KONSTRUKCÍ KOVOVÝCH |  | T | 0.05 | 0 | 0 | 21% | 0 | 0 | 0
| doplňující popis |  |  | BOURACÍ PRÁCE - Odstranění stávající ocelové mříže včetně rámu včetně odvozu a likvidace v režii zhotovitele Viz C.3 - Koordinační situační výkres a 03 - Prodloužení stávajícího propustku - Podélný a příčný řez propustkem
| výměra |  |  | Celkem: 1*0,05 = 0,050 => A
| technická specifikace |  |  | položka zahrnuje: - rozebrání konstrukce bez ohledu na použitou technologii - veškeré pomocné konstrukce (lešení a pod.) - veškerou manipulaci s vybouranou sutí a hmotami včetně uložení na skládku. Nezahrnuje poplatek za skládku, který se vykazuje v položce 0141** (s výjimkou malého množství bouraného materiálu, kde je možné poplatek zahrnout do jednotkové ceny bourání – tento fakt musí být uveden v doplňujícím textu k položce) - veškeré další práce plynoucí z technologického předpisu a z platných předpisů
| 43 | 966346 |  | BOURÁNÍ PROPUSTŮ Z TRUB DN DO 400MM |  | M | 1.6 | 0 | 0 | 21% | 0 | 0 | 0
| doplňující popis |  |  | BOURACÍ PRÁCE - Odstranění ŽB hrdlových trubek DN=400mm =1,600*0,320t/m=0,512t Viz C.3 - Koordinační situační výkres a 03 - Prodloužení stávajícího propustku - Podélný a příčný řez propustkem
| výměra |  |  | Celkem: 1,6 = 1,600 => A
| technická specifikace |  |  | položka zahrnuje: - odstranění trub - veškeré pomocné konstrukce (lešení a pod.) - veškerou manipulaci s vybouranou sutí a hmotami včetně uložení na skládku. Nezahrnuje poplatek za skládku, který se vykazuje v položce 0141** (s výjimkou malého množství bouraného materiálu, kde je možné poplatek zahrnout do jednotkové ceny bourání – tento fakt musí být uveden v doplňujícím textu k položce) - veškeré další práce plynoucí z technologického předpisu a z platných předpisů - nezahrnuje bourání čel, vtokových a výtokových jímek, odstranění zábradlí
|  | 9 |  | Ostatní konstrukce a práce |  | Celkem (bez DPH): | 0 | za DPH 21 %: | 0 | Celkem (s DPH): | 0 | 0 | 0 | 0
[6 empty] | Celkový součet (bez DPH): | 0 | Celkový součet DPH: | 0 | Celkový součet (s DPH): | 0

## 49 - SO103.40
SOUPIS PRACÍ
STAVBA
0
| 000AT - MODERNIZACE SILNICE II/362 JEDLOVÁ - HRANICE KRAJE | [12 empty] | 0
0
ZÁKLADNÍ ÚDAJE
Objekt: | [7 empty] | Celková cena (bez DPH): | 0
SO103.40 - KM 5,76466 (PVNDČP) | [7 empty] | Celková cena (s DPH): | 0 |  |  | 0 | 0 | 0
Zhotovitel:
IČ:
DIČ:
SOUHRN
| Kód |  |  | Název | [5 empty] | Cena (bez DPH) | Cena (s DPH)
| 0 |  |  | Všeobecné konstrukce a práce | [5 empty] | 0 | 0 |  |  | 0
| 1 |  |  | Zemní práce | [5 empty] | 0 | 0 |  |  | 0
| 4 |  |  | Vodorovné konstrukce | [5 empty] | 0 | 0 |  |  | 0
| 5 |  |  | Komunikace | [5 empty] | 0 | 0 |  |  | 0
| 6 |  |  | Úpravy povrchů, podlahy, výplně otvorů | [5 empty] | 0 | 0 |  |  | 0
| 7 |  |  | Přidružená stavební výroba | [5 empty] | 0 | 0 |  |  | 0
| 8 |  |  | Potrubí | [5 empty] | 0 | 0 |  |  | 0
| 9 |  |  | Ostatní konstrukce a práce | [5 empty] | 0 | 0 |  |  | 0
POLOŽKY ROZPOČTU
| P.č. | Kód | Var | Název | Skupina měření | MJ | Množství MJ | JOC | Cena (bez DPH) | DPH % | Cena (s DPH)
0 - Všeobecné konstrukce a práce
| 1 | 014102 | 1 | POPLATKY ZA SKLÁDKU |  | T | 35.08 | 0 | 0 | 21% | 0 | 0 | 0
| doplňující popis |  |  | SKLÁDKA - Uložení zeminy na skládku Viz položka č. 7
| výměra |  |  | Celkem: 35,08 = 35,080 => A
| technická specifikace |  |  | zahrnuje veškeré poplatky provozovateli skládky související s uložením odpadu na skládce.
| 2 | 014102 | 2 | POPLATKY ZA SKLÁDKU |  | T | 1.56 | 0 | 0 | 21% | 0 | 0 | 0
| doplňující popis |  |  | SKLÁDKA - Uložení stavební suti na recyklační dvůr Viz položky č. 40 a 43
| výměra |  |  | Celkem: 0,64+0,92 = 1,560 => A
| technická specifikace |  |  | zahrnuje veškeré poplatky provozovateli skládky související s uložením odpadu na skládce.
|  | 0 |  | Všeobecné konstrukce a práce |  | Celkem (bez DPH): | 0 | za DPH 21 %: | 0 | Celkem (s DPH): | 0 | 0 | 0 | 0
[6 empty] | Celkový součet (bez DPH): | 0 | Celkový součet DPH: | 0 | Celkový součet (s DPH): | 0
1 - Zemní práce
| 3 | 113727 |  | FRÉZOVÁNÍ ZPEVNĚNÝCH PLOCH ASFALTOVÝCH, ODVOZ DO 16KM |  | M3 | 1.747 | 0 | 0 | 21% | 0 | 0 | 0
| doplňující popis |  |  | BOURACÍ PRÁCE - Odfrézování asfaltových vrstev v tl. 100mm (asfalt) včetně odvozu a uložení na skládku KSÚS PK - Cestmistrovství Polička do 15km =1,747m3*2,400t/m3=4,193t Viz C.3 - Koordinační situační výkres a 03 - Prodloužení stávajícího propustku - Podélný a příčný řez propustkem
| výměra |  |  | Celkem: 17,47*0,1 = 1,747 => A
| technická specifikace |  |  | Položka zahrnuje veškerou manipulaci s vybouranou sutí a s vybouranými hmotami vč. uložení na skládku. Nezahrnuje poplatek za skládku, který se vykazuje v položce 0141** (s výjimkou malého množství bouraného materiálu, kde je možné poplatek zahrnout do jednotkové ceny bourání – tento fakt musí být uveden v doplňujícím textu k položce).
| 4 | 113761 |  | FRÉZOVÁNÍ DRÁŽKY PRŮŘEZU DO 100MM2 V ASFALTOVÉ VOZOVCE |  | M | 18.825 | 0 | 0 | 21% | 0 | 0 | 0
| doplňující popis |  |  | VOZOVKA - Prořezání drážky v pracovní spáře Viz C.3 - Koordinační situační výkres a 03 - Prodloužení stávajícího propustku - Podélný a příčný řez propustkem
| výměra |  |  | Celkem: 7,225+11,6 = 18,825 => A
| technická specifikace |  |  | Položka zahrnuje veškerou manipulaci s vybouranou sutí a s vybouranými hmotami vč. uložení na skládku.
| 5 | 11511 |  | ČERPÁNÍ VODY DO 500 L/MIN |  | HOD | 140 | 0 | 0 | 21% | 0 | 0 | 0
| doplňující popis |  |  | ZEMNÍ PRÁCE - Čerpání vody ze stavební jámy Položka vypočtena na základě odborného odhadu
| výměra |  |  | Celkem: 14*10 = 140,000 => A
| technická specifikace |  |  | Položka čerpání vody na povrchu zahrnuje i potrubí, pohotovost záložní čerpací soupravy a zřízení čerpací jímky. Součástí položky je také následná demontáž a likvidace těchto zařízení
| 6 | 121108 |  | SEJMUTÍ ORNICE NEBO LESNÍ PŮDY S ODVOZEM DO 20KM |  | M3 | 2.85 | 0 | 0 | 21% | 0 | 0 | 0
| doplňující popis |  |  | ZEMNÍ PRÁCE - Odhumusování plochy v tl. 150mm, která bude zasažena výkopovými pracemi a úpravou terénu včetně odvozu a uložení zeminy na deponii stavby do 20km (využití na zpětné ohumusování) =9,840m2*0,150=1,476m3 =1,476m3*2,000t/m3=2,952t ZEMNÍ PRÁCE - Odhumusování plochy v tl. 150mm, která bude zasažena výkopovými pracemi a úpravou terénu včetně odvozu do 20km a likvidace v režii zhotovitele (nebude využita na zpětné ohumusování) =19,000m2*0,150-9,840m2*0,150=1,374m3 =1,374m3*2,000t/m3=2,748t Viz C.3 - Koordinační situační výkres a 03 - Prodloužení stávajícího propustku - Podélný a příčný řez propustkem
| výměra |  |  | Celkem: 9,84*0,15 = 1,476 => A Celkem: 19*0,15-9,84*0,15 = 1,374 => B Celkem: A+B = 2,850 => C
| technická specifikace |  |  | položka zahrnuje sejmutí ornice bez ohledu na tloušťku vrstvy a její vodorovnou dopravu nezahrnuje uložení na trvalou skládku
| 7 | 131738 |  | HLOUBENÍ JAM ZAPAŽ I NEPAŽ TŘ. I, ODVOZ DO 20KM |  | M3 | 17.54 | 0 | 0 | 21% | 0 | 0 | 0
| doplňující popis |  |  | ZEMNÍ PRÁCE - Výkop zeminy pro stavební jámu v zemině tř. I včetně pažení a odvozu zeminy na skládku do 20km =17,540m3*2,000t/m3=35,080t Viz C.3 - Koordinační situační výkres a 03 - Prodloužení stávajícího propustku - Podélný a příčný řez propustkem
| výměra |  |  | Celkem: 17,54 = 17,540 => A
| technická specifikace |  |  | položka zahrnuje: - vodorovná a svislá doprava, přemístění, přeložení, manipulace s výkopkem - kompletní provedení vykopávky nezapažené i zapažené - ošetření výkopiště po celou dobu práce v něm vč. klimatických opatření - ztížení vykopávek v blízkosti podzemního vedení, konstrukcí a objektů vč. jejich dočasného zajištění - ztížení pod vodou, v okolí výbušnin, ve stísněných prostorech a pod. - příplatek za lepivost - těžení po vrstvách, pásech a po jiných nutných částech (figurách) - čerpání vody vč. čerpacích jímek, potrubí a pohotovostní čerpací soupravy (viz ustanovení k pol. 1151,2) - potřebné snížení hladiny podzemní vody - těžení a rozpojování jednotlivých balvanů - vytahování a nošení výkopku - svahování a přesvah. svahů do konečného tvaru, výměna hornin v podloží a v pláni znehodnocené klimatickými vlivy - ruční vykopávky, odstranění kořenů a napadávek - pažení, vzepření a rozepření vč. přepažování (vyjma štětových stěn) - úpravu, ochranu a očištění dna, základové spáry, stěn a svahů - odvedení nebo obvedení vody v okolí výkopiště a ve výkopišti - třídění výkopku - veškeré pomocné konstrukce umožňující provedení vykopávky (příjezdy, sjezdy, nájezdy, lešení, podpěr. konstr., přemostění, zpevněné plochy, zakrytí a pod.) - nezahrnuje uložení zeminy (na skládku, do násypu) ani poplatky za skládku, vykazují se v položce č.0141**
| 8 | 13173B |  | HLOUBENÍ JAM ZAPAŽ I NEPAŽ TŘ. I - DOPRAVA |  | M3KM | 175.4 | 0 | 0 | 21% | 0 | 0 | 0
| doplňující popis |  |  | DOPRAVA - Příplatek za dopravu - Výkop zeminy pro stavební jámu v zemině tř. I včetně pažení a odvozu zeminy na skládku do 10km Viz C.3 - Koordinační situační výkres a 03 - Prodloužení stávajícího propustku - Podélný a příčný řez propustkem
| výměra |  |  | Celkem: 17,54*10 = 175,400 => A
| technická specifikace |  |  | Položka zahrnuje samostatnou dopravu zeminy. Množství se určí jako součin kubatutry [m3] a požadované vzdálenosti [km].
| 9 | 17581 |  | OBSYP POTRUBÍ A OBJEKTŮ Z NAKUPOVANÝCH MATERIÁLŮ |  | M3 | 4.83 | 0 | 0 | 21% | 0 | 0 | 0
| doplňující popis |  |  | ZEMNÍ PRÁCE - Zásyp ze štěrkodrti fr. 0/32 mm + hutnění po vrstvách max. 300mm, Id=0,85, 100% PS včetně dopravy materiálu Viz C.3 - Koordinační situační výkres a 03 - Prodloužení stávajícího propustku - Podélný a příčný řez propustkem
| výměra |  |  | Celkem: 4,83 = 4,830 => A
| technická specifikace |  |  | položka zahrnuje: - kompletní provedení zemní konstrukce včetně nákupu a dopravy materiálu dle zadávací dokumentace - úprava ukládaného materiálu vlhčením, tříděním, promícháním nebo vysoušením, příp. jiné úpravy za účelem zlepšení jeho mech. vlastností - hutnění i různé míry hutnění - ošetření úložiště po celou dobu práce v něm vč. klimatických opatření - ztížení v okolí vedení, konstrukcí a objektů a jejich dočasné zajištění - ztížení provádění vč. hutnění ve ztížených podmínkách a stísněných prostorech - ztížené ukládání sypaniny pod vodu - ukládání po vrstvách a po jiných nutných částech (figurách) vč. dosypávek - spouštění a nošení materiálu - výměna částí zemní konstrukce znehodnocené klimatickými vlivy - ruční hutnění a výplň jam a prohlubní v podloží - úprava, očištění, ochrana a zhutnění podloží - svahování, hutnění a uzavírání povrchů svahů - zřízení lavic na svazích - udržování úložiště a jeho ochrana proti vodě - odvedení nebo obvedení vody v okolí úložiště a v úložišti - veškeré pomocné konstrukce umožňující provedení zemní konstrukce (příjezdy, sjezdy, nájezdy, lešení, podpěrné konstrukce, přemostění, zpevněné plochy, zakrytí a pod.) - zemina vytlačená potrubím o DN do 180mm se od kubatury obsypů neodečítá
| 10 | 18110 |  | ÚPRAVA PLÁNĚ SE ZHUTNĚNÍM V HORNINĚ TŘ. I |  | M2 | 31.342 | 0 | 0 | 21% | 0 | 0 | 0
| doplňující popis |  |  | ZEMNÍ PRÁCE - Úprava a zhutnění základové spáry =1,160*2,200+8,540m2=11,092m2 VOZOVKA - Úprava a zhutnění zemní pláně =20,250m2 Viz C.3 - Koordinační situační výkres a 03 - Prodloužení stávajícího propustku - Podélný a příčný řez propustkem
| výměra |  |  | Celkem: 1,16*2,2+8,54 = 11,092 => A Celkem: 20,25 = 20,250 => B Celkem: A+B = 31,342 => C
| technická specifikace |  |  | položka zahrnuje úpravu pláně včetně vyrovnání výškových rozdílů. Míru zhutnění určuje projekt.
| 11 | 18215 |  | ÚPRAVA POVRCHŮ SROVNÁNÍM ÚZEMÍ V TL DO 0,50M |  | M2 | 9.84 | 0 | 0 | 21% | 0 | 0 | 0
| doplňující popis |  |  | ZELEŇ - Svahové úpravy Viz C.3 - Koordinační situační výkres a 03 - Prodloužení stávajícího propustku - Podélný a příčný řez propustkem
| výměra |  |  | Celkem: 9,84 = 9,840 => A
| technická specifikace |  |  | položka zahrnuje srovnání výškových rozdílů terénu
| 12 | 18222 |  | ROZPROSTŘENÍ ORNICE VE SVAHU V TL DO 0,15M |  | M2 | 9.84 | 0 | 0 | 21% | 0 | 0 | 0
| doplňující popis |  |  | ZELEŇ - Ohumusování svahů v tl. 150mm Viz C.3 - Koordinační situační výkres a 03 - Prodloužení stávajícího propustku - Podélný a příčný řez propustkem
| výměra |  |  | Celkem: 9,84 = 9,840 => A
| technická specifikace |  |  | položka zahrnuje: nutné přemístění ornice z dočasných skládek vzdálených do 50m rozprostření ornice v předepsané tloušťce ve svahu přes 1:5
| 13 | 18241 |  | ZALOŽENÍ TRÁVNÍKU RUČNÍM VÝSEVEM |  | M2 | 9.84 | 0 | 0 | 21% | 0 | 0 | 0
| doplňující popis |  |  | ZELEŇ - Osetí svahů travním semenem Viz C.3 - Koordinační situační výkres a 03 - Prodloužení stávajícího propustku - Podélný a příčný řez propustkem
| výměra |  |  | Celkem: 9,84 = 9,840 => A
| technická specifikace |  |  | Zahrnuje dodání předepsané travní směsi, její výsev na ornici, zalévání, první pokosení, to vše bez ohledu na sklon terénu
| 14 | 18247 |  | OŠETŘOVÁNÍ TRÁVNÍKU |  | M2 | 9.84 | 0 | 0 | 21% | 0 | 0 | 0
| doplňující popis |  |  | ZELEŇ - Údržba založeného travního porostu Viz C.3 - Koordinační situační výkres a 03 - Prodloužení stávajícího propustku - Podélný a příčný řez propustkem
| výměra |  |  | Celkem: 9,84 = 9,840 => A
| technická specifikace |  |  | Zahrnuje pokosení se shrabáním, naložení shrabků na dopravní prostředek, s odvozem a se složením, to vše bez ohledu na sklon terénu zahrnuje nutné zalití a hnojení
|  | 1 |  | Zemní práce |  | Celkem (bez DPH): | 0 | za DPH 21 %: | 0 | Celkem (s DPH): | 0 | 0 | 0 | 0
[6 empty] | Celkový součet (bez DPH): | 0 | Celkový součet DPH: | 0 | Celkový součet (s DPH): | 0
4 - Vodorovné konstrukce
| 15 | 451114 |  | PODKL A VÝPLŇ VRSTVY Z DÍLCŮ BETON DO C25/30 |  | M3 | 0.036 | 0 | 0 | 21% | 0 | 0 | 0
| doplňující popis |  |  | TROUBA - Podkladní betonové prefabrikované podkladky z betonu C35/45-XF4 pod trouby (2kus), včetně dopravy materiálu Viz C.3 - Koordinační situační výkres a 03 - Prodloužení stávajícího propustku - Podélný a příčný řez propustkem
| výměra |  |  | Celkem: 0,6*0,12*0,25*2 = 0,036 => A
| technická specifikace |  |  | - dodání dílce požadovaného tvaru a vlastností, jeho skladování, doprava a osazení do definitivní polohy, včetně komplexní technologie výroby a montáže dílců, ošetření a ochrana dílců, - u dílců železobetonových a předpjatých veškerá výztuž, případně i tuhé kovové prvky a závěsná oka, - úpravy a zařízení pro uložení a transport dílce, - veškeré požadované úpravy dílců, včetně doplňkových konstrukcí a vybavení, - sestavení dílce na stavbě včetně montážních zařízení, plošin a prahů a pod., - výplň, těsnění a tmelení spár a spojů, - očištění a ošetření úložných ploch, - zednické výpomoce pro montáž dílců, - označení dílce výrobním štítkem nebo jiným způsobem, - úpravy dílce pro dodržení požadované přesnosti jeho osazení, včetně případných měření, - veškerá zařízení pro zajištění stability v každém okamžiku, - další práce dané případně specifikací k příslušnému prefabrik. dílci (úprava pohledových ploch, příp. rubových ploch, osazení měřících zařízení, zkoušení a měření dílců a pod.).
| 16 | 451314 |  | PODKLADNÍ A VÝPLŇOVÉ VRSTVY Z PROSTÉHO BETONU C25/30 |  | M3 | 1.127 | 0 | 0 | 21% | 0 | 0 | 0
| doplňující popis |  |  | ODLÁŽDĚNÍ - Podkladní betonové lože z betonu C25/30-XF3 pod kamennou dlažbu tl. 150mm včetně dopravy materiálu Viz C.3 - Koordinační situační výkres a 03 - Prodloužení stávajícího propustku - Podélný a příčný řez propustkem
| výměra |  |  | Celkem: 7,51*0,15 = 1,127 => A
| technická specifikace |  |  | - dodání čerstvého betonu (betonové směsi) požadované kvality, jeho uložení do požadovaného tvaru při jakékoliv hustotě výztuže, konzistenci čerstvého betonu a způsobu hutnění, ošetření a ochranu betonu, - zhotovení nepropustného, mrazuvzdorného betonu a betonu požadované trvanlivosti a vlastností, - užití potřebných přísad a technologií výroby betonu, - zřízení pracovních a dilatačních spar, včetně potřebných úprav, výplně, vložek, opracování, očištění a ošetření, - bednění požadovaných konstr. (i ztracené) s úpravou dle požadované kvality povrchu betonu, včetně odbedňovacích a odskružovacích prostředků, - podpěrné konstr. (skruže) a lešení všech druhů pro bednění, uložení čerstvého betonu, výztuže a doplňkových konstr., vč. požadovaných otvorů, ochranných a bezpečnostních opatření a základů těchto konstrukcí a lešení, - vytvoření kotevních čel, kapes, nálitků, a sedel, - zřízení všech požadovaných otvorů, kapes, výklenků, prostupů, dutin, drážek a pod., vč. ztížení práce a úprav kolem nich, - úpravy pro osazení výztuže, doplňkových konstrukcí a vybavení, - úpravy povrchu pro položení požadované izolace, povlaků a nátěrů, případně vyspravení, - ztížení práce u kabelových a injektážních trubek a ostatních zařízení osazovaných do betonu, - konstrukce betonových kloubů, upevnění kotevních prvků a doplňkových konstrukcí, - nátěry zabraňující soudržnost betonu a bednění, - výplň, těsnění a tmelení spar a spojů, - opatření povrchů betonu izolací proti zemní vlhkosti v částech, kde přijdou do styku se zeminou nebo kamenivem, - případné zřízení spojovací vrstvy u základů, - úpravy pro osazení zařízení ochrany konstrukce proti vlivu bludných proudů
| 17 | 451324 |  | PODKL A VÝPLŇ VRSTVY ZE ŽELEZOBET DO C25/30 |  | M3 | 0.766 | 0 | 0 | 21% | 0 | 0 | 0
| doplňující popis |  |  | ŽB ZÁKLADOVÁ DESKA - Beton C25/30-XF3+XA2 + hutnění včetně dopravy materiálu ŽB ZÁKLADOVÁ DESKA - Bednění + odbedňovací nátěr =1,160*0,300*2+2,200*0,300*2=2,016m2 Viz C.3 - Koordinační situační výkres a 03 - Prodloužení stávajícího propustku - Podélný a příčný řez propustkem
| výměra |  |  | Celkem: 1,16*2,2*0,3 = 0,766 => A
| technická specifikace |  |  | - dodání čerstvého betonu (betonové směsi) požadované kvality, jeho uložení do požadovaného tvaru při jakékoliv hustotě výztuže, konzistenci čerstvého betonu a způsobu hutnění, ošetření a ochranu betonu, - zhotovení nepropustného, mrazuvzdorného betonu a betonu požadované trvanlivosti a vlastností, - užití potřebných přísad a technologií výroby betonu, - zřízení pracovních a dilatačních spar, včetně potřebných úprav, výplně, vložek, opracování, očištění a ošetření, - bednění požadovaných konstr. (i ztracené) s úpravou dle požadované kvality povrchu betonu, včetně odbedňovacích a odskružovacích prostředků, - podpěrné konstr. (skruže) a lešení všech druhů pro bednění, uložení čerstvého betonu, výztuže a doplňkových konstr., vč. požadovaných otvorů, ochranných a bezpečnostních opatření a základů těchto konstrukcí a lešení, - vytvoření kotevních čel, kapes, nálitků, a sedel, - zřízení všech požadovaných otvorů, kapes, výklenků, prostupů, dutin, drážek a pod., vč. ztížení práce a úprav kolem nich, - úpravy pro osazení výztuže, doplňkových konstrukcí a vybavení, - úpravy povrchu pro položení požadované izolace, povlaků a nátěrů, případně vyspravení, - ztížení práce u kabelových a injektážních trubek a ostatních zařízení osazovaných do betonu, - konstrukce betonových kloubů, upevnění kotevních prvků a doplňkových konstrukcí, - nátěry zabraňující soudržnost betonu a bednění, - výplň, těsnění a tmelení spar a spojů, - opatření povrchů betonu izolací proti zemní vlhkosti v částech, kde přijdou do styku se zeminou nebo kamenivem, - případné zřízení spojovací vrstvy u základů, - úpravy pro osazení zařízení ochrany konstrukce proti vlivu bludných proudů
| 18 | 451366 |  | VÝZTUŽ PODKL VRSTEV Z KARI-SÍTÍ |  | T | 0.12 | 0 | 0 | 21% | 0 | 0 | 0
| doplňující popis |  |  | ŽB ZÁKLADOVÁ DESKA - Betonářská výztuž B500B - KARI síť pr. 8mm, rozměr oka 100x100mm, včetně dopravy materiálu Viz C.3 - Koordinační situační výkres a 03 - Prodloužení stávajícího propustku - Podélný a příčný řez propustkem
| výměra |  |  | Celkem: 0,02*0,766*7,85 = 0,120 => A
| technická specifikace |  |  | položka zahrnuje: - dodání betonářské výztuže v požadované kvalitě, stříhání, řezání, ohýbání a spojování do všech požadovaných tvarů (vč. armakošů) a uložení s požadovaným zajištěním polohy a krytí výztuže betonem - veškeré svary nebo jiné spoje výztuže - pomocné konstrukce a práce pro osazení a upevnění výztuže - zednické výpomoci pro montáž betonářské výztuže - úpravy výztuže pro osazení doplňkových konstrukcí - ochranu výztuže do doby jejího zabetonování - veškerá opatření pro zajištění soudržnosti výztuže a betonu - vodivé propojení výztuže, které je součástí ochrany konstrukce proti vlivům bludných proudů, vyvedení do měřících skříní nebo míst pro měření bludných proudů - povrchovou antikorozní úpravu výztuže - separaci výztuže
| 19 | 45152 |  | PODKLADNÍ A VÝPLŇOVÉ VRSTVY Z KAMENIVA DRCENÉHO |  | M3 | 1.498 | 0 | 0 | 21% | 0 | 0 | 0
| doplňující popis |  |  | ZEMNÍ PRÁCE - Polštář ze štěrkodrti fr. 0/32mm, tl. 400mm + hutnění po vrstvách tl. 200mm, Id=0,90, 100% PS včetně dopravy materiálu Viz C.3 - Koordinační situační výkres a 03 - Prodloužení stávajícího propustku - Podélný a příčný řez propustkem
| výměra |  |  | Celkem: 0,624*2,4 = 1,498 => A
| technická specifikace |  |  | položka zahrnuje dodávku předepsaného kameniva, mimostaveništní a vnitrostaveništní dopravu a jeho uložení není-li v zadávací dokumentaci uvedeno jinak, jedná se o nakupovaný materiál
| 20 | 465512 |  | DLAŽBY Z LOMOVÉHO KAMENE NA MC |  | M3 | 1.878 | 0 | 0 | 21% | 0 | 0 | 0
| doplňující popis |  |  | ODLÁŽDĚNÍ - Kamenná dlažba z lomového kamene tl. 250mm, šířka spáry 30 - 50mm, spáry zatřené stěrkou MC25 včetně dopravy materiálu Viz C.3 - Koordinační situační výkres a 03 - Prodloužení stávajícího propustku - Podélný a příčný řez propustkem
| výměra |  |  | Celkem: 7,51*0,25 = 1,878 => A
| technická specifikace |  |  | položka zahrnuje: - nutné zemní práce (svahování, úpravu pláně a pod.) - zřízení spojovací vrstvy - zřízení lože dlažby z cementové malty předepsané kvality a předepsané tloušťky - dodávku a položení dlažby z lomového kamene do předepsaného tvaru - spárování, těsnění, tmelení a vyplnění spar MC případně s vyklínováním - úprava povrchu pro odvedení srážkové vody - nezahrnuje podklad pod dlažbu, vykazuje se samostatně položkami SD 45
| 21 | 467314 |  | STUPNĚ A PRAHY VODNÍCH KORYT Z PROSTÉHO BETONU C25/30 |  | M3 | 0.33 | 0 | 0 | 21% | 0 | 0 | 0
| doplňující popis |  |  | ODLÁŽDĚNÍ - Příčný práh z prostého betonu C25/30-XF3 na vtoku i výtoku 500x200mm včetně dopravy materiálu Viz C.3 - Koordinační situační výkres a 03 - Prodloužení stávajícího propustku - Podélný a příčný řez propustkem
| výměra |  |  | Celkem: 3,3*0,5*0,2 = 0,330 => A
| technická specifikace |  |  | položka zahrnuje: - nutné zemní práce (hloubení rýh apod.) - dodání čerstvého betonu (betonové směsi) požadované kvality, jeho uložení do požadovaného tvaru při jakékoliv konzistenci čerstvého betonu a způsobu hutnění, ošetření a ochranu betonu, - zhotovení nepropustného, mrazuvzdorného betonu a betonu požadované trvanlivosti a vlastností, - užití potřebných přísad a technologií výroby betonu, - zřízení pracovních a dilatačních spar, včetně potřebných úprav, výplně, vložek, opracování, očištění a ošetření, - bednění požadovaných konstr. (i ztracené) s úpravou dle požadované kvality povrchu betonu, včetně odbedňovacích a odskružovacích prostředků, - podpěrné konstr. (skruže) a lešení všech druhů pro bednění, uložení čerstvého betonu, výztuže a doplňkových konstr., vč. požadovaných otvorů, ochranných a bezpečnostních opatření a základů těchto konstrukcí a lešení, - vytvoření kotevních čel, kapes, nálitků, a sedel, - zřízení všech požadovaných otvorů, kapes, výklenků, prostupů, dutin, drážek a pod., vč. ztížení práce a úprav kolem nich, - úpravy pro osazení doplňkových konstrukcí a vybavení, - úpravy povrchu pro položení požadované izolace, povlaků a nátěrů, případně vyspravení, - konstrukce betonových kloubů, upevnění kotevních prvků a doplňkových konstrukcí, - nátěry zabraňující soudržnost betonu a bednění, - výplň, těsnění a tmelení spar a spojů, - opatření povrchů betonu izolací proti zemní vlhkosti v částech, kde přijdou do styku se zeminou nebo kamenivem, - případné zřízení spojovací vrstvy u základů
|  | 4 |  | Vodorovné konstrukce |  | Celkem (bez DPH): | 0 | za DPH 21 %: | 0 | Celkem (s DPH): | 0 | 0 | 0 | 0
[6 empty] | Celkový součet (bez DPH): | 0 | Celkový součet DPH: | 0 | Celkový součet (s DPH): | 0
5 - Komunikace
| 22 | 56334 |  | VOZOVKOVÉ VRSTVY ZE ŠTĚRKODRTI TL. DO 200MM |  | M2 | 20.25 | 0 | 0 | 21% | 0 | 0 | 0
| doplňující popis |  |  | VOZOVKA - Štěrkodrť ŠDA 0/32 tl. 200mm + hutnění Viz C.3 - Koordinační situační výkres a 03 - Prodloužení stávajícího propustku - Podélný a příčný řez propustkem
| výměra |  |  | Celkem: 20,25 = 20,250 => A
| technická specifikace |  |  | - dodání kameniva předepsané kvality a zrnitosti - rozprostření a zhutnění vrstvy v předepsané tloušťce - zřízení vrstvy bez rozlišení šířky, pokládání vrstvy po etapách - nezahrnuje postřiky, nátěry
| 23 | 56354 |  | VOZOVKOVÉ VRSTVY Z MECH ZPEV ZEMINY TL. DO 200MM |  | M2 | 20.25 | 0 | 0 | 21% | 0 | 0 | 0
| doplňující popis |  |  | VOZOVKA - Mechanicky zpevněná zemina MZ, tl. 200mm + hutnění Viz C.3 - Koordinační situační výkres a 03 - Prodloužení stávajícího propustku - Podélný a příčný řez propustkem
| výměra |  |  | Celkem: 20,25 = 20,250 => A
| technická specifikace |  |  | - dodání kameniva předepsané kvality a zrnitosti - rozprostření a zhutnění vrstvy v předepsané tloušťce - zřízení vrstvy bez rozlišení šířky, pokládání vrstvy po etapách - nezahrnuje postřiky, nátěry
| 24 | 572121 |  | INFILTRAČNÍ POSTŘIK ASFALTOVÝ DO 1,0KG/M2 |  | M2 | 20.25 | 0 | 0 | 21% | 0 | 0 | 0
| doplňující popis |  |  | VOZOVKA - Infiltrační postřik z kationaktivní emulze, zbytkové množství pojiva 1,00kg/m2 (po odštěpení) Viz C.3 - Koordinační situační výkres a 03 - Prodloužení stávajícího propustku - Podélný a příčný řez propustkem
| výměra |  |  | Celkem: 20,25 = 20,250 => A
| technická specifikace |  |  | - dodání všech předepsaných materiálů pro postřiky v předepsaném množství - provedení dle předepsaného technologického předpisu - zřízení vrstvy bez rozlišení šířky, pokládání vrstvy po etapách - úpravu napojení, ukončení
| 25 | 572211 |  | SPOJOVACÍ POSTŘIK Z ASFALTU DO 0,5KG/M2 |  | M2 | 40.5 | 0 | 0 | 21% | 0 | 0 | 0
| doplňující popis |  |  | VOZOVKA - Spojovací postřik z kationaktivní emulze, zbytkové množství pojiva 0,40kg/m2 (po odštěpení) =16,650m2 VOZOVKA - Spojovací postřik z kationaktivní emulze, zbytkové množství pojiva 0,40kg/m2 (po odštěpení) =20,250m2 Viz C.3 - Koordinační situační výkres a 03 - Prodloužení stávajícího propustku - Podélný a příčný řez propustkem
| výměra |  |  | Celkem: 20,25 = 20,250 => A Celkem: 20,25 = 20,250 => B Celkem: A+B = 40,500 => C
| technická specifikace |  |  | - dodání všech předepsaných materiálů pro postřiky v předepsaném množství - provedení dle předepsaného technologického předpisu - zřízení vrstvy bez rozlišení šířky, pokládání vrstvy po etapách - úpravu napojení, ukončení
| 26 | 574B34 |  | ASFALTOVÝ BETON PRO OBRUSNÉ VRSTVY MODIFIK ACO 11+ TL. 40MM |  | M2 | 20.25 | 0 | 0 | 21% | 0 | 0 | 0
| doplňující popis |  |  | VOZOVKA - Asfaltový beton pro obrusné vrstvy ACO 11+, tl. 40mm + hutnění Viz C.3 - Koordinační situační výkres a 03 - Prodloužení stávajícího propustku - Podélný a příčný řez propustkem
| výměra |  |  | Celkem: 20,25 = 20,250 => A
| technická specifikace |  |  | - dodání směsi v požadované kvalitě - očištění podkladu - uložení směsi dle předepsaného technologického předpisu, zhutnění vrstvy v předepsané tloušťce - zřízení vrstvy bez rozlišení šířky, pokládání vrstvy po etapách, včetně pracovních spar a spojů - úpravu napojení, ukončení podél obrubníků, dilatačních zařízení, odvodňovacích proužků, odvodňovačů, vpustí, šachet a pod. - nezahrnuje postřiky, nátěry - nezahrnuje těsnění podél obrubníků, dilatačních zařízení, odvodňovacích proužků, odvodňovačů, vpustí, šachet a pod.
| 27 | 574D56 |  | ASFALTOVÝ BETON PRO LOŽNÍ VRSTVY MODIFIK ACL 16+, 16S TL. 60MM |  | M2 | 20.25 | 0 | 0 | 21% | 0 | 0 | 0
| doplňující popis |  |  | VOZOVKA - Asfaltový beton pro ložné vrstvy ACL 16+, tl. 60mm + hutnění Viz C.3 - Koordinační situační výkres a 03 - Prodloužení stávajícího propustku - Podélný a příčný řez propustkem
| výměra |  |  | Celkem: 20,25 = 20,250 => A
| technická specifikace |  |  | - dodání směsi v požadované kvalitě - očištění podkladu - uložení směsi dle předepsaného technologického předpisu, zhutnění vrstvy v předepsané tloušťce - zřízení vrstvy bez rozlišení šířky, pokládání vrstvy po etapách, včetně pracovních spar a spojů - úpravu napojení, ukončení podél obrubníků, dilatačních zařízení, odvodňovacích proužků, odvodňovačů, vpustí, šachet a pod. - nezahrnuje postřiky, nátěry - nezahrnuje těsnění podél obrubníků, dilatačních zařízení, odvodňovacích proužků, odvodňovačů, vpustí, šachet a pod.
| 28 | 574F46 |  | ASFALTOVÝ BETON PRO PODKLADNÍ VRSTVY MODIFIK ACP 16+, 16S TL. 50MM |  | M2 | 20.25 | 0 | 0 | 21% | 0 | 0 | 0
| doplňující popis |  |  | VOZOVKA - Asfaltový beton pro podkladní vrstvy ACP 16+, tl. 50mm + hutnění Viz C.3 - Koordinační situační výkres a 03 - Prodloužení stávajícího propustku - Podélný a příčný řez propustkem
| výměra |  |  | Celkem: 20,25 = 20,250 => A
| technická specifikace |  |  | - dodání směsi v požadované kvalitě - očištění podkladu - uložení směsi dle předepsaného technologického předpisu, zhutnění vrstvy v předepsané tloušťce - zřízení vrstvy bez rozlišení šířky, pokládání vrstvy po etapách, včetně pracovních spar a spojů - úpravu napojení, ukončení podél obrubníků, dilatačních zařízení, odvodňovacích proužků, odvodňovačů, vpustí, šachet a pod. - nezahrnuje postřiky, nátěry - nezahrnuje těsnění podél obrubníků, dilatačních zařízení, odvodňovacích proužků, odvodňovačů, vpustí, šachet a pod.
| 29 | 58920 |  | VÝPLŇ SPAR MODIFIKOVANÝM ASFALTEM |  | M | 18.825 | 0 | 0 | 21% | 0 | 0 | 0
| doplňující popis |  |  | VOZOVKA - Asfaltová zálivka Viz C.3 - Koordinační situační výkres a 03 - Prodloužení stávajícího propustku - Podélný a příčný řez propustkem
| výměra |  |  | Celkem: 7,225+11,6 = 18,825 => A
| technická specifikace |  |  | položka zahrnuje: - dodávku předepsaného materiálu - vyčištění a výplň spar tímto materiálem
|  | 5 |  | Komunikace |  | Celkem (bez DPH): | 0 | za DPH 21 %: | 0 | Celkem (s DPH): | 0 | 0 | 0 | 0
[6 empty] | Celkový součet (bez DPH): | 0 | Celkový součet DPH: | 0 | Celkový součet (s DPH): | 0
6 - Úpravy povrchů, podlahy, výplně otvorů
| 30 | 626211 |  | REPROFILACE VODOROVNÝCH PLOCH SHORA SANAČNÍ MALTOU JEDNOVRST TL 10MM |  | M2 | 0.152 | 0 | 0 | 21% | 0 | 0 | 0
| doplňující popis |  |  | TROUBA - Sanace seříznutého čela železobetonové trouby ručně nanášenou sanační maltou, včetně dopravy materiálu Viz C.3 - Koordinační situační výkres a 03 - Prodloužení stávajícího propustku - Podélný a příčný řez propustkem
| výměra |  |  | Celkem: (1,15+0,75)*0,08 = 0,152 => A
| technická specifikace |  |  | položka zahrnuje: dodávku veškerého materiálu potřebného pro předepsanou úpravu v předepsané kvalitě nutné vyspravení podkladu, případně zatření spar zdiva položení vrstvy v předepsané tloušťce potřebná lešení a podpěrné konstrukce
|  | 6 |  | Úpravy povrchů, podlahy, výplně otvorů |  | Celkem (bez DPH): | 0 | za DPH 21 %: | 0 | Celkem (s DPH): | 0 | 0 | 0 | 0
[6 empty] | Celkový součet (bez DPH): | 0 | Celkový součet DPH: | 0 | Celkový součet (s DPH): | 0
7 - Přidružená stavební výroba
| 31 | 711311 |  | IZOLACE PODZEMNÍCH OBJEKTŮ PROTI ZEMNÍ VLHKOSTI ASFALTOVÝMI NÁTĚRY |  | M2 | 6.481 | 0 | 0 | 21% | 0 | 0 | 0
| doplňující popis |  |  | ŽB ZÁKLADOVÁ DESKA - Nátěry Np+2xNa na styku se zeminou =2,200*0,300*2=1,320m2 ŽB OBETONOVÁNÍ - Nátěry Np+2xNa na styku se zeminou =2,244*2,300=5,161m2 Viz C.3 - Koordinační situační výkres a 03 - Prodloužení stávajícího propustku - Podélný a příčný řez propustkem
| výměra |  |  | Celkem: 2,2*0,3*2 = 1,320 => A Celkem: 2,244*2,3 = 5,161 => B Celkem: A+B = 6,481 => C
| technická specifikace |  |  | položka zahrnuje: - dodání předepsaného izolačního materiálu - očištění a ošetření podkladu, zadávací dokumentace může zahrnout i případné vyspravení - zřízení izolace jako kompletního povlaku, případně komplet. soustavy nebo systému podle příslušného technolog. předpisu - zřízení izolace i jednotlivých vrstev po etapách, včetně pracovních spár a spojů - úprava u okrajů, rohů, hran, dilatačních i pracovních spojů, kotev, obrubníků, dilatačních zařízení, odvodnění, otvorů, neizolovaných míst a pod. - zajištění odvodnění povrchu izolace, včetně odvodnění nejnižších míst, pokud dokumentace pro zadání stavby nestanoví jinak - ochrana izolace do doby zřízení definitivní ochranné vrstvy nebo konstrukce - úprava, očištění a ošetření prostoru kolem izolace - provedení požadovaných zkoušek - nezahrnuje ochranné vrstvy, např. geotextilii, cementový potěr, izolační přizdívku
| 32 | 78341 |  | PROTIKOROZ OCHRANA POTRUBÍ A ARMATUR NÁTĚREM JEDNOVRST |  | M2 | 0.152 | 0 | 0 | 21% | 0 | 0 | 0
| doplňující popis |  |  | TROUBA - Úprava seříznuté části ŽB hrdlové trouby antikorozním nátěrem Viz C.3 - Koordinační situační výkres a 03 - Prodloužení stávajícího propustku - Podélný a příčný řez propustkem
| výměra |  |  | Celkem: (1,15+0,75)*0,08 = 0,152 => A
| technická specifikace |  |  | - položky nátěrů zahrnují kompletní povlaky (i různobarevné), včetně úpravy podkladu (odmaštění, odrezivění, odstranění starých nátěrů a nečistot) a jeho vyspravení, provedení nátěru předepsaným postupem a splnění všech požadavků daných technologickým předpisem.
|  | 7 |  | Přidružená stavební výroba |  | Celkem (bez DPH): | 0 | za DPH 21 %: | 0 | Celkem (s DPH): | 0 | 0 | 0 | 0
[6 empty] | Celkový součet (bez DPH): | 0 | Celkový součet DPH: | 0 | Celkový součet (s DPH): | 0
8 - Potrubí
| 33 | 82446 |  | POTRUBÍ Z TRUB ŽELEZOBETONOVÝCH DN DO 400MM |  | M | 2.2 | 0 | 0 | 21% | 0 | 0 | 0
| doplňující popis |  |  | TROUBA - ŽB prefabrikované hrdlové trouby DN=400mm (1kus) z betonu C35/45-XF4 včetně dopravy materiálu Viz C.3 - Koordinační situační výkres a 03 - Prodloužení stávajícího propustku - Podélný a příčný řez propustkem
| výměra |  |  | Celkem: 2,2 = 2,200 => A
| technická specifikace |  |  | položky pro zhotovení potrubí platí bez ohledu na sklon zahrnuje: - výrobní dokumentaci (včetně technologického předpisu) - dodání veškerého trubního a pomocného materiálu (trouby, trubky, tvarovky, spojovací a těsnící materiál a pod.), podpěrných, závěsných a upevňovacích prvků, včetně potřebných úprav - úprava a příprava podkladu a podpěr, očištění a ošetření podkladu a podpěr - zřízení plně funkčního potrubí, kompletní soustavy, podle příslušného technologického předpisu - zřízení potrubí i jednotlivých částí po etapách, včetně pracovních spar a spojů, pracovního zaslepení konců a pod. - úprava prostupů, průchodů šachtami a komorami, okolí podpěr a vyústění, zaústění, napojení, vyvedení a upevnění odpad. výustí - ochrana potrubí nátěrem (vč. úpravy povrchu), případně izolací, nejsou-li tyto práce předmětem jiné položky - úprava, očištění a ošetření prostoru kolem potrubí - položky platí pro práce prováděné v prostoru zapaženém i nezapaženém a i v kolektorech, chráničkách - položky zahrnují i práce spojené s nutnými obtoky, převáděním a čerpáním vody nezahrnuje zkoušky vodotěsnosti a televizní prohlídku
| 34 | 89914 |  | ŠACHTOVÉ BETONOVÉ SKRUŽE SAMOSTATNÉ |  | KUS | 1 | 0 | 0 | 21% | 0 | 0 | 0
| doplňující popis |  |  | ZEMNÍ PRÁCE - Dodávka, montáž, demontáž a odvoz betonové prefabrikované skruže DN=800mm Viz C.3 - Koordinační situační výkres a 03 - Prodloužení stávajícího propustku - Podélný a příčný řez propustkem
| výměra |  |  | Celkem: 1 = 1,000 => A
| technická specifikace |  |  | - Položka zahrnuje veškerý materiál, výrobky a polotovary, včetně mimostaveništní a vnitrostaveništní dopravy (rovněž přesuny), včetně naložení a složení,případně s uložením.
| 35 | 899574 |  | OBETONOVÁNÍ POTRUBÍ ZE ŽELEZOBETONU DO C25/30 VČETNĚ VÝZTUŽE |  | M3 | 1.076 | 0 | 0 | 21% | 0 | 0 | 0
| doplňující popis |  |  | ŽB OBETONOVÁNÍ - Beton C25/30-XF3+XA2 + hutnění ŽB OBETONOVÁNÍ - Bednění + odbedňovací nátěr =0,904*2,300*2+0,562m2+0,468m2=5,188m2 ŽB OBETONOVÁNÍ - Betonářská výztuž B500B - KARI síť pr. 8mm, rozměr oka 100x100mm, včetně dopravy materiálu =0,020*1,076m3*7,850t/m3=0,169m3 Viz C.3 - Koordinační situační výkres a 03 - Prodloužení stávajícího propustku - Podélný a příčný řez propustkem
| výměra |  |  | Celkem: 0,468*2,3 = 1,076 => A
| technická specifikace |  |  | - dodání čerstvého betonu (betonové směsi) požadované kvality, jeho uložení do požadovaného tvaru při jakékoliv hustotě výztuže, konzistenci čerstvého betonu a způsobu hutnění, ošetření a ochranu betonu, - zhotovení nepropustného, mrazuvzdorného betonu a betonu požadované trvanlivosti a vlastností, - užití potřebných přísad a technologií výroby betonu, - zřízení pracovních a dilatačních spar, včetně potřebných úprav, výplně, vložek, opracování, očištění a ošetření, - bednění požadovaných konstr. (i ztracené) s úpravou dle požadované kvality povrchu betonu, včetně odbedňovacích a odskružovacích prostředků, - podpěrné konstr. (skruže) a lešení všech druhů pro bednění, uložení čerstvého betonu, výztuže a doplňkových konstr., vč. požadovaných otvorů, ochranných a bezpečnostních opatření a základů těchto konstrukcí a lešení, - vytvoření kotevních čel, kapes, nálitků, a sedel, - zřízení všech požadovaných otvorů, kapes, výklenků, prostupů, dutin, drážek a pod., vč. ztížení práce a úprav kolem nich, - úpravy pro osazení výztuže, doplňkových konstrukcí a vybavení, - úpravy povrchu pro položení požadované izolace, povlaků a nátěrů, případně vyspravení, - ztížení práce u kabelových a injektážních trubek a ostatních zařízení osazovaných do betonu, - konstrukce betonových kloubů, upevnění kotevních prvků a doplňkových konstrukcí, - nátěry zabraňující soudržnost betonu a bednění, - výplň, těsnění a tmelení spar a spojů, - opatření povrchů betonu izolací proti zemní vlhkosti v částech, kde přijdou do styku se zeminou nebo kamenivem, - případné zřízení spojovací vrstvy u základů, - úpravy pro osazení zařízení ochrany konstrukce proti vlivu bludných proudů
|  | 8 |  | Potrubí |  | Celkem (bez DPH): | 0 | za DPH 21 %: | 0 | Celkem (s DPH): | 0 | 0 | 0 | 0
[6 empty] | Celkový součet (bez DPH): | 0 | Celkový součet DPH: | 0 | Celkový součet (s DPH): | 0
9 - Ostatní konstrukce a práce
| 36 | 919112 |  | ŘEZÁNÍ ASFALTOVÉHO KRYTU VOZOVEK TL DO 100MM |  | M | 16.425 | 0 | 0 | 21% | 0 | 0 | 0
| doplňující popis |  |  | BOURACÍ PRÁCE - Řezání asfaltového krytu pro odfrézování asfaltových vrstev Viz C.3 - Koordinační situační výkres a 03 - Prodloužení stávajícího propustku - Podélný a příčný řez propustkem
| výměra |  |  | Celkem: 7,225+9,2 = 16,425 => A
| technická specifikace |  |  | položka zahrnuje řezání vozovkové vrstvy v předepsané tloušťce, včetně spotřeby vody
| 37 | 919142 |  | ŘEZÁNÍ ŽELEZOBETONOVÝCH KONSTRUKCÍ TL DO 100MM |  | M | 1.9 | 0 | 0 | 21% | 0 | 0 | 0
| doplňující popis |  |  | TROUBA - Seříznutí ŽB prefabrikovaných hrdlových trubek DN=400mm na vtoku Viz C.3 - Koordinační situační výkres a 03 - Prodloužení stávajícího propustku - Podélný a příčný řez propustkem
| výměra |  |  | Celkem: 1,15+0,75 = 1,900 => A
| technická specifikace |  |  | položka zahrnuje řezání železobetonových konstrukcí v předepsané tloušťce, včetně spotřeby vody
| 38 | 93133 |  | TĚSNĚNÍ DILATAČNÍCH SPAR POLYURETANOVÝM TMELEM |  | M3 | 0.001 | 0 | 0 | 21% | 0 | 0 | 0
| doplňující popis |  |  | TROUBA - Trvale pružný tmel pro vytmelení spár hrdlových trub včetně dopravy a aplikace materiálu Viz C.3 - Koordinační situační výkres a 03 - Prodloužení stávajícího propustku - Podélný a příčný řez propustkem
| výměra |  |  | Celkem: 1,508*0,08*0,005 = 0,001 => A
| technická specifikace |  |  | položka zahrnuje dodávku a osazení předepsaného materiálu, očištění ploch spáry před úpravou, očištění okolí spáry po úpravě nezahrnuje těsnící profil
| 39 | 93620 |  | DROBNÉ DOPLŇK KONSTR PREFABRIK BETON A ŽELEZOBETON |  | M3 | 0.025 | 0 | 0 | 21% | 0 | 0 | 0
| doplňující popis |  |  | ROK VÝSTAVBY - Betonový prefabrikovaný blok z prostého betonu C30/37-XF4 (1kus), 400x250x250mm s vyznačením letopočtu výstavby pomocí pryžové matrice na vtoku Viz C.3 - Koordinační situační výkres a 03 - Prodloužení stávajícího propustku - Podélný a příčný řez propustkem
| výměra |  |  | Celkem: 0,4*0,25*0,25 = 0,025 => A
| technická specifikace |  |  | - dodání dílce požadovaného tvaru a vlastností, jeho skladování, doprava a osazení do definitivní polohy, včetně komplexní technologie výroby a montáže dílců, ošetření a ochrana dílců, - u dílců železobetonových a předpjatých veškerá výztuž, případně i tuhé kovové prvky a závěsná oka, - úpravy a zařízení pro uložení a transport dílce, - veškeré požadované úpravy dílců, včetně doplňkových konstrukcí a vybavení, - sestavení dílce na stavbě včetně montážních zařízení, plošin a prahů a pod., - výplň, těsnění a tmelení spár a spojů, - očištění a ošetření úložných ploch, - zednické výpomoce pro montáž dílců, - označení dílce výrobním štítkem nebo jiným způsobem, - úpravy dílce pro dodržení požadované přesnosti jeho osazení, včetně případných měření, - veškerá zařízení pro zajištění stability v každém okamžiku, - další práce dané případně specifikací k příslušnému prefabrik. dílci (úprava pohledových ploch, příp. rubových ploch, osazení měřících zařízení, zkoušení a měření dílců a pod.).
| 40 | 966158 |  | BOURÁNÍ KONSTRUKCÍ Z PROST BETONU S ODVOZEM DO 20KM |  | M3 | 0.4 | 0 | 0 | 21% | 0 | 0 | 0
| doplňující popis |  |  | BOURACÍ PRÁCE - Odstranění betonových prefabrikovaných podkladků a podkladního betonu včetně odvozu na skládku do 20km =0,400m3*2,300t/m3=0,920t Viz C.3 - Koordinační situační výkres a 03 - Prodloužení stávajícího propustku - Podélný a příčný řez propustkem
| výměra |  |  | Celkem: 0,2*2 = 0,400 => A
| technická specifikace |  |  | položka zahrnuje: - rozbourání konstrukce bez ohledu na použitou technologii - veškeré pomocné konstrukce (lešení a pod.) - veškerou manipulaci s vybouranou sutí a hmotami včetně uložení na skládku. Nezahrnuje poplatek za skládku, který se vykazuje v položce 0141** (s výjimkou malého množství bouraného materiálu, kde je možné poplatek zahrnout do jednotkové ceny bourání – tento fakt musí být uveden v doplňujícím textu k položce) - veškeré další práce plynoucí z technologického předpisu a z platných předpisů
| 41 | 96615B |  | BOURÁNÍ KONSTRUKCÍ Z PROSTÉHO BETONU - DOPRAVA |  | TKM | 9.2 | 0 | 0 | 21% | 0 | 0 | 0
| doplňující popis |  |  | DOPRAVA - Příplatek za dopravu - Odstranění betonových prefabrikovaných podkladků a podkladního betonu včetně odvozu na skládku do 10km Položka vypočtena na základě umístění stavby vůči skládce
| výměra |  |  | Celkem: 0,4*2,3*10 = 9,200 => A
| technická specifikace |  |  | Položka zahrnuje samostatnou dopravu suti a vybouraných hmot. Množství se určí jako součin hmotnosti [t] a požadované vzdálenosti [km].
| 42 | 96616B |  | BOURÁNÍ KONSTRUKCÍ ZE ŽELEZOBETONU - DOPRAVA |  | TKM | 19.2 | 0 | 0 | 21% | 0 | 0 | 0
| doplňující popis |  |  | DOPRAVA - Příplatek za dopravu - Odstranění ŽB hrdlových trubek DN=400mm včetně odvozu na skládku do 30km Položka vypočtena na základě umístění stavby vůči skládce
| výměra |  |  | Celkem: 2*0,32*30 = 19,200 => A
| technická specifikace |  |  | Položka zahrnuje samostatnou dopravu suti a vybouraných hmot. Množství se určí jako součin hmotnosti [t] a požadované vzdálenosti [km].
| 43 | 966346 |  | BOURÁNÍ PROPUSTŮ Z TRUB DN DO 400MM |  | M | 2 | 0 | 0 | 21% | 0 | 0 | 0
| doplňující popis |  |  | BOURACÍ PRÁCE - Odstranění ŽB hrdlových trubek DN=400mm =2,000*0,320t/m=0,640t Viz C.3 - Koordinační situační výkres a 03 - Prodloužení stávajícího propustku - Podélný a příčný řez propustkem
| výměra |  |  | Celkem: 2 = 2,000 => A
| technická specifikace |  |  | položka zahrnuje: - odstranění trub - veškeré pomocné konstrukce (lešení a pod.) - veškerou manipulaci s vybouranou sutí a hmotami včetně uložení na skládku. Nezahrnuje poplatek za skládku, který se vykazuje v položce 0141** (s výjimkou malého množství bouraného materiálu, kde je možné poplatek zahrnout do jednotkové ceny bourání – tento fakt musí být uveden v doplňujícím textu k položce) - veškeré další práce plynoucí z technologického předpisu a z platných předpisů - nezahrnuje bourání čel, vtokových a výtokových jímek, odstranění zábradlí
|  | 9 |  | Ostatní konstrukce a práce |  | Celkem (bez DPH): | 0 | za DPH 21 %: | 0 | Celkem (s DPH): | 0 | 0 | 0 | 0
[6 empty] | Celkový součet (bez DPH): | 0 | Celkový součet DPH: | 0 | Celkový součet (s DPH): | 0

## 50 - SO301
SOUPIS PRACÍ
STAVBA
0
| 000AT - MODERNIZACE SILNICE II/362 JEDLOVÁ - HRANICE KRAJE | [12 empty] | 0
0
ZÁKLADNÍ ÚDAJE
Objekt: | [7 empty] | Celková cena (bez DPH): | 0
SO301 - KANALIZACE - BYSTRÉ (38%) (PVNDČP) | [7 empty] | Celková cena (s DPH): | 0 |  |  | 0 | 0 | 0
Zhotovitel:
IČ:
DIČ:
SOUHRN
| Kód |  |  | Název | [5 empty] | Cena (bez DPH) | Cena (s DPH)
| 1 |  |  | Zemní práce | [5 empty] | 0 | 0 |  |  | 0
| 2 |  |  | Základy | [5 empty] | 0 | 0 |  |  | 0
| 3 |  |  | Svislé konstrukce | [5 empty] | 0 | 0 |  |  | 0
| 4 |  |  | Vodorovné konstrukce | [5 empty] | 0 | 0 |  |  | 0
| 5 |  |  | Komunikace | [5 empty] | 0 | 0 |  |  | 0
| 8 |  |  | Potrubí | [5 empty] | 0 | 0 |  |  | 0
| 9 |  |  | Ostatní konstrukce a práce | [5 empty] | 0 | 0 |  |  | 0
POLOŽKY ROZPOČTU
| P.č. | Kód | Var | Název | Skupina měření | MJ | Množství MJ | JOC | Cena (bez DPH) | DPH % | Cena (s DPH)
1 - Zemní práce
| 1 | 115001104R00 |  | Převedení vody potrubím o průměru do DN 300mm |  | M | 3.8 | 0 | 0 | 21% | 0 | 0 | 0
doplňující popis
| výměra |  |  | Celkem: 10*0,38 = 3,800 => A
| technická specifikace |  |  | Platí i pro výtlačné potrubí nebo žlab o rozvinutém obvodu do 1,00m
| 2 | 115100001RAA |  | Čerpání vody na výšku 10m, do 500l |  | HOD | 76 | 0 | 0 | 21% | 0 | 0 | 0
| doplňující popis |  |  | Včetně pohotovosti čerpací soustavy
| výměra |  |  | Celkem: 200*0,38 = 76,000 => A
technická specifikace
| 3 | 119001401R00 |  | Dočasné zajištění ocelového potrubí do DN 200mm |  | M | 2.28 | 0 | 0 | 21% | 0 | 0 | 0
doplňující popis
| výměra |  |  | Celkem: 6*0,38 = 2,280 => A
| technická specifikace |  |  | Položku lze použít i pro potrubí litinové.
| 4 | 119001412R00 |  | Dočasné zajištění beton. a plast. potrubí DN 200 - 500mm |  | M | 0.418 | 0 | 0 | 21% | 0 | 0 | 0
doplňující popis
| výměra |  |  | Celkem: 1,1*0,38 = 0,418 => A
| technická specifikace |  |  | Položku lze použít i pro potrubí kameninové nebo železobetonové.
| 5 | 120001101R00 |  | Příplatek za ztížení vykopávky v blízkosti vedení |  | M3 | 10.542 | 0 | 0 | 21% | 0 | 0 | 0
doplňující popis
| výměra |  |  | Celkem: 3*1,1*3,17 = 10,461 => A Celkem: 2*3*1,1*1,6 = 10,560 => B Celkem: 3*1,4*1,6 = 6,720 => C Celkem: (A+B+C)*0,38 = 10,542 => D
| technická specifikace |  |  | Položka se používá i pro ztížení vykopávky v blízkosti výbušnin.
| 6 | 132301212R00 |  | Hloubení rýh š. do 200cm hor. 4 do 1000m3, storjně |  | M3 | 40.47 | 0 | 0 | 21% | 0 | 0 | 0
| doplňující popis |  |  | D2 S1 Přípojka S1
| výměra |  |  | Celkem: 19*1,2*2,32*0,66 = 34,911 => D Celkem: 3*2*2,07*0,66 = 8,197 => E Celkem: 24*1,1*3,17*0,66 = 55,234 => F Celkem: 6*1*2,06*0,66 = 8,158 => G D+E+F+G = 106,500 => A Celkem: (D+E+F+G)*0,38 = 40,470 => H
| technická specifikace |  |  | Položka obsahuje hloubení rýh traktorbagrem, naložení výkopku na dopravní prostředek pro svislé, nebo vodovorovné přemístění, popř. přemístění výkopku do 3m (po povrchu území), případně zajištění rypadel polštáři, udržování pracoviště a ochranu výkopiště proti stékání srážkové vody z okolního terénu i s jejím odvodněním, nebo odvedením, přesekání a odstranění kořenů ve výkopišti, odstranění napadávek, urovnání dna výkopu.
| 7 | 132301219R00 |  | Příplatek za lepivost, hloubení rýh 200cm, hor. 4, strojně |  | M3 | 12.141 | 0 | 0 | 21% | 0 | 0 | 0
doplňující popis
| výměra |  |  | Celkem: 106,5*0,3*0,38 = 12,141 => A
| technická specifikace |  |  | Do měrných jednotek se udává poměrné množství zeminy, které upí v nářadí a o které je snížen celkový výkon stroje.
| 8 | 132501211R00 |  | Hloubení rýh šířky do 200cm v hor. 6, strojně |  | M3 | 13.602 | 0 | 0 | 21% | 0 | 0 | 0
| doplňující popis |  |  | S1 Přípojka S1
| výměra |  |  | Celkem: 3*2*2,07*0,33 = 4,099 => C Celkem: 24*1,1*3,17*0,33 = 27,617 => D Celkem: 6*1*2,06*0,33 = 4,079 => E Celkem: (C+D+E)*0,38 = 13,602 => F
| technická specifikace |  |  | Položka se používá bez ohledu na těžené množství.
| 9 | 151101101R00 |  | Pažení a rezepření stěn rýh - příložné - hl. do 2m |  | M2 | 1.995 | 0 | 0 | 21% | 0 | 0 | 0
| doplňující popis |  |  | D2
| výměra |  |  | Celkem: 2,5*1,05*2 = 5,250 => B Celkem: (B)*0,38 = 1,995 => C
| technická specifikace |  |  | Odstranění pažení a rozepření s eoceňuje samostatně.
| 10 | 151101102R00 |  | Pažení a rozepření stěn rýh - příložné - hl. do 4m |  | M2 | 71.934 | 0 | 0 | 21% | 0 | 0 | 0
| doplňující popis |  |  | D2 S1 Přípojka S1
| výměra |  |  | Celkem: 3*2,07*2 = 12,420 => D Celkem: 24*3,17*2 = 152,160 => E Celkem: 6*2,06*2 = 24,720 => F D+E+F = 189,300 => A Celkem: (D+E+F)*0,38 = 71,934 => G
| technická specifikace |  |  | Odstranění pažení a rozepření s eoceňuje samostatně.
| 11 | 151101111R00 |  | Odstranění pažení stěn rýh - příložné - hl. do 2m |  | M2 | 1.995 | 0 | 0 | 21% | 0 | 0 | 0
doplňující popis
| výměra |  |  | Celkem: 5,25*0,38 = 1,995 => A
technická specifikace
| 12 | 151101112R00 |  | Odstranění pažení rýh - příložné - hl. do 4m |  | M2 | 71.934 | 0 | 0 | 21% | 0 | 0 | 0
doplňující popis
| výměra |  |  | Celkem: 189,3*0,38 = 71,934 => A
technická specifikace
| 13 | 161101101R00 |  | Svislé přemístění výkopku z hor. 1 - 4 do 2,5m |  | M3 | 77.037 | 0 | 0 | 21% | 0 | 0 | 0
doplňující popis
| výměra |  |  | Celkem: 202,73*0,38 = 77,037 => A
| technická specifikace |  |  | Tabulka pro určení podílu svislého přemístění výkopku. Číselná hodnota uvedená v tabulce udává procento z celkového objemu vykopávky, pro něž se oceňuje svislé přemístění výkopku. Platí pro hloubky výkopu od 1 do 2,5m. Při hloubce do 1m se svislé přemístění neoceňuje. a) hloubení jam objemu 100m3 100% objemu do 1000m3 8% objemu do 10000m3 3% objemu nad 10000m3 2% b) hloubení rýh š. do 60cm bez ohledu na objem 100% c) hloubení rýh š. do 200cm objemu do 100m3 100% objemu nad 100m3 50% d) hloubení zářezů objemu do 1000m3 neoceňuje se objemu do 1000m3 neoceňuje se objemu nad 10000m3 neoceňuje se.
| 14 | 161101102R00 |  | Svislé přemístění výkopku z hor. 1 - 4 do 4m |  | M3 | 10.494 | 0 | 0 | 21% | 0 | 0 | 0
doplňující popis
| výměra |  |  | Celkem: 55,23*0,5 = 27,615 => A Celkem: (A)*0,38 = 10,494 => D
| technická specifikace |  |  | Tabulka pro určení podílu svislého přemístění výkopku. Číselná hodnota uvedená v tabulce udává procento z celkového objemu vykopávky, pro něž se oceňuje svislé přemístění výkopku. Platí pro hloubky výkopu 2,5 - 4m. a) hloubení jam objemu 100m3 100% objemu do 1000m3 16% objemu do 10000m3 7% objemu nad 10000m3 3% b) hloubení rýh š. do 60cm bez ohledu na objem nepředpokládá se c) hloubení rýh š. do 200cm objemu do 100m3 100% objemu nad 100m3 55% d) hloubení zářezů objemu do 1000m3 neoceňuje se objemu do 1000m3 neoceňuje se objemu nad 10000m3 neoceňuje se.
| 15 | 161101151R00 |  | Svislé přemístění výkopku z hor. 5 - 7 do 2,5m |  | M3 | 10.682 | 0 | 0 | 21% | 0 | 0 | 0
doplňující popis
| výměra |  |  | Celkem: 56,22*0,5*0,38 = 10,682 => A
| technická specifikace |  |  | Tabulka pro určení podílu svislého přemístění výkopku. Číselná hodnota uvedená v tabulce udává procento z celkového objemu vykopávky, pro něž se oceňuje svislé přemístění výkopku. Platí pro hloubky výkopu 1 - 2,5m. a) hloubení jam objemu 100m3 100% objemu do 1000m3 8% objemu do 10000m3 3% objemu nad 10000m3 3% b) hloubení rýh š. do 60cm bez ohledu na objem 100% c) hloubení rýh š. do 200cm objemu do 100m3 100% objemu nad 100m3 50% d) hloubení zářezů objemu do 1000m3 neoceňuje se objemu do 1000m3 neoceňuje se objemu nad 10000m3 neoceňuje se.
| 16 | 162100010RA0 |  | Vodorovné přemístění recyklátu |  | M3 | 41.344 | 0 | 0 | 21% | 0 | 0 | 0
doplňující popis
| výměra |  |  | Celkem: (37,94+63,84+7,02)*0,38 = 41,344 => A
technická specifikace
| 17 | 162100010RA0 | 1 | Vodorovné přemístění výkopku |  | M3 | 54.072 | 0 | 0 | 21% | 0 | 0 | 0
| doplňující popis |  |  | Rýhy
| výměra |  |  | Celkem: 106,5+35,795 = 142,295 => A Celkem: (A)*0,38 = 54,072 => C
technická specifikace
| 18 | 162100010RAC |  | Vodorovné přemístění recyklátu |  | M3 | 119.898 | 0 | 0 | 21% | 0 | 0 | 0
| doplňující popis |  |  | Příplatek za každých dalších 10km
| výměra |  |  | Celkem: (37,94+63,84+7,02)*2,9*0,38 = 119,898 => A
technická specifikace
| 19 | 162100010RAC | 1 | Vodorovné přemístění výkopku |  | M3 | 156.809 | 0 | 0 | 21% | 0 | 0 | 0
| doplňující popis |  |  | Příplatek za každých dalších 10km
| výměra |  |  | Celkem: 142,295*2,9*0,38 = 156,809 => A
technická specifikace
| 20 | 174101101R00 |  | Zásyp jam, rýh, šachet se zhutněním |  | M3 | 41.352 | 0 | 0 | 21% | 0 | 0 | 0
| doplňující popis |  |  | Recyklátem D2 S1 Přípojka S1
| výměra |  |  | Celkem: 2,76+31,24+3,96 = 37,960 => C Celkem: 63,84 = 63,840 => D Celkem: 7,02 = 7,020 => E Celkem: (C+D+E)*0,38 = 41,352 => G
| technická specifikace |  |  | Položka obsahuje strojní přemístění materiálu pro zásyp ze vszdálenosti do 10m od okraje zásypu.
| 21 | 175101101RT2 |  | Obsyp potrubí bez prohození sypaniny |  | M3 | 16.028 | 0 | 0 | 21% | 0 | 0 | 0
| doplňující popis |  |  | S dodáním štěrkopísku frakce 0/22mm D2 S1 Přípojka S1
| výměra |  |  | Celkem: 19*1,2*0,8 = 18,240 => D Celkem: 3*2*0,9 = 5,400 => E Celkem: 24*1,1*0,6 = 15,840 => F Celkem: 6*1*0,45 = 2,700 => G Celkem: (D+E+F+G)*0,38 = 16,028 => H
| technická specifikace |  |  | Včetně dodávky kameniva.
| 22 | 199000002R00 |  | Poplatek za skládky horniny 1 - 4 |  | T | 80.94 | 0 | 0 | 21% | 0 | 0 | 0
doplňující popis
| výměra |  |  | Celkem: 106,5*2*0,38 = 80,940 => A
technická specifikace
| 23 | 199000003R00 |  | Poplatek za skládky horniny 5 - 7 |  | T | 27.204 | 0 | 0 | 21% | 0 | 0 | 0
doplňující popis
| výměra |  |  | Celkem: 35,795*2*0,38 = 27,204 => A
technická specifikace
|  | 1 |  | Zemní práce |  | Celkem (bez DPH): | 0 | za DPH 21 %: | 0 | Celkem (s DPH): | 0 | 0 | 0 | 0
[6 empty] | Celkový součet (bez DPH): | 0 | Celkový součet DPH: | 0 | Celkový součet (s DPH): | 0
2 - Základy
| 24 | 212810010RAC |  | Trativody z PVC drenážních flexibilních trubek |  | M | 21.28 | 0 | 0 | 21% | 0 | 0 | 0
| doplňující popis |  |  | Lože štěrkopísek a obsyp kamenivo, trubky D100mm
| výměra |  |  | Celkem: (26+24+6)*0,38 = 21,280 => A
technická specifikace
| 25 | 283hobVD |  | Trouba sklolaminátová DN 150mm |  | M | 2.508 | 0 | 0 | 21% | 0 | 0 | 0
| doplňující popis |  |  | + ztratné 10%
| výměra |  |  | Celkem: (6+6*0,1)*0,38 = 2,508 => A
technická specifikace
| 26 | 28614529 |  | Trubka kanalizační PP MASTER SN 12 DN 300/1000mm |  | KUS | 1.254 | 0 | 0 | 21% | 0 | 0 | 0
| doplňující popis |  |  | Propoj + ztratné 10%
| výměra |  |  | Celkem: (3+3*0,1)*0,38 = 1,254 => A
| technická specifikace |  |  | M-300/1 Plnostěnná trubka zvenčí i zevnitř hladká, přičemž stěna má třívrstvou stavbu, která sází na výhodné vlastnosti sendvičových konstrukcí – využívá kombinace tuhosti a pružnosti vrstev. Těsnění zajišťuje vysoce elastický jazýčkový kroužek. Povrchová vrstva je tvořena polypropylenem s velkým E-modulem a vysokou povrchovou tvrdostí. Její barva je červenohnědá. Střední vrstvu tvoří černý polypropylen, který propůjčuje trubkám hodnotné mechanické vlastnosti, především pevnost a rázuvzdornost. Vnitřní vrstva trubky je ze speciálního druhu PP, který zaručuje nejvyšší možnou odolnost vůči otěru a výtečnou chemickou odolnost. Její světlá barva usnadňuje kamerové prohlídky kanalizace. C3 - hořlavý materiál.
| 27 | 28614531 | 1 | Trubka kanalizační PP MASTER SN 12 DN300/6000mm |  | KUS | 2.508 | 0 | 0 | 21% | 0 | 0 | 0
| doplňující popis |  |  | S1 +ztratné 10%
| výměra |  |  | Celkem: 6+6*0,1 = 6,600 => A Celkem: A*0,38 = 2,508 => B
technická specifikace
| 28 | 28614531 | 2 | Trubka kanalizační PP MASTER SN 12 DN400/1000mm |  | KUS | 1.254 | 0 | 0 | 21% | 0 | 0 | 0
| doplňující popis |  |  | propoj +ztratné 10%
| výměra |  |  | Celkem: 3+3*0,1 = 3,300 => A Celkem: A*0,38 = 1,254 => B
technická specifikace
| 29 | 28614531 | 3 | Trubka kanalizační PP MASTER SN 12 DN500/6000mm |  | KUS | 0.836 | 0 | 0 | 21% | 0 | 0 | 0
| doplňující popis |  |  | D2 +ztratné 10%
| výměra |  |  | Celkem: 2+2*0,1 = 2,200 => A Celkem: A*0,38 = 0,836 => B
technická specifikace
|  | 2 |  | Základy |  | Celkem (bez DPH): | 0 | za DPH 21 %: | 0 | Celkem (s DPH): | 0 | 0 | 0 | 0
[6 empty] | Celkový součet (bez DPH): | 0 | Celkový součet DPH: | 0 | Celkový součet (s DPH): | 0
3 - Svislé konstrukce
| 30 | 388129320R00 |  | Montáž prefa. kanálů za ŽB uzabřený profil do 4t |  | KUS | 0.76 | 0 | 0 | 21% | 0 | 0 | 0
doplňující popis
| výměra |  |  | Celkem: 2*0,38 = 0,760 => A
technická specifikace
| 31 | 388129330R00 |  | Montáž prefa. kanálů ze ŽB uzavřený profil do 6,5t |  | KUS | 0.38 | 0 | 0 | 21% | 0 | 0 | 0
doplňující popis
| výměra |  |  | Celkem: 1*0,38 = 0,380 => A
technická specifikace
| 32 | 388129730R00 |  | Montáž prefa. kanálů ze ŽB, krycích desek do 2t |  | KUS | 0.76 | 0 | 0 | 21% | 0 | 0 | 0
doplňující popis
| výměra |  |  | Celkem: 2*0,38 = 0,760 => A
technická specifikace
|  | 3 |  | Svislé konstrukce |  | Celkem (bez DPH): | 0 | za DPH 21 %: | 0 | Celkem (s DPH): | 0 | 0 | 0 | 0
[6 empty] | Celkový součet (bez DPH): | 0 | Celkový součet DPH: | 0 | Celkový součet (s DPH): | 0
4 - Vodorovné konstrukce
| 33 | 451572111R00 |  | Lože pod potrubí z kameniva těženého 0/4mm |  | M3 | 3.392 | 0 | 0 | 21% | 0 | 0 | 0
| doplňující popis |  |  | D2 S1 Přípojka S1
| výměra |  |  | Celkem: 19*1,2*0,15 = 3,420 => D Celkem: 3*0,215 = 0,645 => E Celkem: 24*1,1*0,15 = 3,960 => F Celkem: 6*1*0,15 = 0,900 => G Celkem: (D+E+F+G)*0,38 = 3,392 => J
| technická specifikace |  |  | Položka je určena pro práce v otevrřeném výkopu, pro práce ve štole se k položce používá příplatek 45154-1192.
| 34 | 452311131R00 |  | Desky podkladní pod potrubí z betonu C 12/15 |  | M3 | 0.391 | 0 | 0 | 21% | 0 | 0 | 0
| doplňující popis |  |  | D2
| výměra |  |  | Celkem: 4*0,128 = 0,512 => A Celkem: 3*0,172 = 0,516 => B Celkem: (A+B)*0,38 = 0,391 => D
| technická specifikace |  |  | Položka je určena pro práce v otevrřeném výkopu, pro práce ve štole se k položce používá příplatek 45154-1192. Položka je určena i pro ochrannou vrstvu pod železobetonové konstrukce.
| 35 | 452312131R00 |  | Sedlové lože pod potrubí z betonu C 12/15 |  | M3 | 2.06 | 0 | 0 | 21% | 0 | 0 | 0
| doplňující popis |  |  | D2
| výměra |  |  | Celkem: 4*0,615 = 2,460 => A Celkem: 3*0,987 = 2,961 => B Celkem: (A+B)*0,38 = 2,060 => C
| technická specifikace |  |  | Položka je určena pro práce v otevrřeném výkopu, pro práce ve štole se k položce používá příplatek 45154-1192. Položka je určena pro jakékoliv úkosy sedel.
| 36 | 452384111R00 |  | Podkladní pražce z betonu C-/7,5 do 25000mm2 |  | M | 2.66 | 0 | 0 | 21% | 0 | 0 | 0
doplňující popis
| výměra |  |  | Celkem: 7*0,38 = 2,660 => A
| technická specifikace |  |  | Položka je určena pro práce v otevrřeném výkopu, pro práce ve štole se k položce používá příplatek 45154-1192. V položkách jsou zakalkulovány i náklady na bednění, odbednění a nátěr bednění proti přilnavosti betonu. Množství podkladní konstrukce z pražců se určuje v m součtem jednotlivých délek pražců. Pro volbu položky je rozhodující průřezová plocha pražce.
|  | 4 |  | Vodorovné konstrukce |  | Celkem (bez DPH): | 0 | za DPH 21 %: | 0 | Celkem (s DPH): | 0 | 0 | 0 | 0
[6 empty] | Celkový součet (bez DPH): | 0 | Celkový součet DPH: | 0 | Celkový součet (s DPH): | 0
5 - Komunikace
| 37 | 55346960vd |  | Sloupek orientační, 1800mm pozinkovaný |  | KUS | 1.9 | 0 | 0 | 21% | 0 | 0 | 0
doplňující popis
| výměra |  |  | Celkem: 5*0,38 = 1,900 => A
| technická specifikace |  |  | Vč. bet patky, ochr. protikorozního nátěru a barevného nátěru hnědá/bílá, orientační tabule velká, vč. kompletní montáže.
| 38 | 58380120.A |  | Kostka dlažební drobná 8/10 tř. 1 1t = 5m2 |  | M2 | 0.38 | 0 | 0 | 21% | 0 | 0 | 0
doplňující popis
| výměra |  |  | Celkem: 1*0,38 = 0,380 => A
technická specifikace
| 39 | 59124111R00 |  | Kladení dlažby drobné kostky, lože z MC tl. 5cm |  | M2 | 0.38 | 0 | 0 | 21% | 0 | 0 | 0
doplňující popis
| výměra |  |  | Celkem: 1*0,38 = 0,380 => A
| technická specifikace |  |  | V položce jsou zakalkulovány i náklady na dodání hmot pro lože a na dodání téhož materiálu na výplň spár. V položce nejsou zakalkulovány náklady na dodání dlažebních kostek, které se oceňuje ve specifikaci, ztratné se doporučuje ve výši 2%.
| 40 | 59224066 |  | Skruž betonová TBS-Q.1 100/25 |  | KUS | 1.14 | 0 | 0 | 21% | 0 | 0 | 0
doplňující popis
| výměra |  |  | Celkem: 3*0,38 = 1,140 => A
technická specifikace
| 41 | 59224068 |  | Skruž betonová TBS-Q.1 100/50 |  | KUS | 0.76 | 0 | 0 | 21% | 0 | 0 | 0
doplňující popis
| výměra |  |  | Celkem: 2*0,38 = 0,760 => A
technická specifikace
| 42 | 59224070 |  | Skruž betonová TBS-Q.1 100/100 |  | KUS | 0.76 | 0 | 0 | 21% | 0 | 0 | 0
doplňující popis
| výměra |  |  | Celkem: 2*0,38 = 0,760 => A
technická specifikace
| 43 | 59224349 | 1 | Prstenec vyrovnávací šachetní TBW-Q.1 63/12 |  | KUS | 1.14 | 0 | 0 | 21% | 0 | 0 | 0
doplňující popis
| výměra |  |  | Celkem: 3*0,38 = 1,140 => A
| technická specifikace |  |  | Rozměr 625/120/120mm.
| 44 | 59224349 | 2 | Prstenec vyrovnávací šachetní TBW-Q.1 63/10 |  | KUS | 1.14 | 0 | 0 | 21% | 0 | 0 | 0
doplňující popis
| výměra |  |  | Celkem: 3*0,38 = 1,140 => A
| technická specifikace |  |  | Rozměr 625/120/100 mm.
| 45 | 59224349 | 3 | Prstenec vyrovnávací šachetní TBW-Q.1 63/8 |  | KUS | 0.38 | 0 | 0 | 21% | 0 | 0 | 0
doplňující popis
| výměra |  |  | Celkem: 1*0,38 = 0,380 => A
| technická specifikace |  |  | Rozměr 625/120/80mm.
| 46 | 59224349 | 4 | Prstenec vyrovnávací šachetní TBW-Q.1 63/6 |  | KUS | 0.38 | 0 | 0 | 21% | 0 | 0 | 0
doplňující popis
| výměra |  |  | Celkem: 1*0,38 = 0,380 => A
| technická specifikace |  |  | Rozměr 625/120/60mm.
| 47 | 592243501 |  | Deska přechodová zákrytová TZK-Q.1 120-100/25 |  | KUS | 0.38 | 0 | 0 | 21% | 0 | 0 | 0
doplňující popis
| výměra |  |  | Celkem: 1*0,38 = 0,380 => A
| technická specifikace |  |  | Rozměr 1200/1000/250mm Kanalizační šachty DN 1200mm dle DIN 4034.1.
| 48 | 59224353.A |  | Konus šachetní TBR-Q.1 100-63/58/12 KPS |  | KUS | 1.9 | 0 | 0 | 21% | 0 | 0 | 0
doplňující popis
| výměra |  |  | Celkem: 5*0,38 = 1,900 => A
| technická specifikace |  |  | Rozměr 1000/625/580 mm, síla stěny 120 mm Kanalizační šachty DN 1000mm dle DIN 4034.1 Q = splnění kvalitativních podmínek sekce pro kanalizace PS - kramlové ocelové stupadlo s PE povlakem, LS - litinové vidlicové stupadlo, KPS - kapsové plastové stupadlo, V 15 - V 60 - průměr odtoku.
| 49 | 592243722 | 1 | Dno šachetní přímé TBZ-Q.1 120/120 CV 180°, V60/90 |  | KUS | 0.38 | 0 | 0 | 21% | 0 | 0 | 0
doplňující popis
| výměra |  |  | Celkem: 1*0,38 = 0,380 => A
| technická specifikace |  |  | Rozměr 1200/1200/150 mm Kanalizační šachty DN 1000mm dle DIN 4034.1 Q = splnění kvalitativních podmínek sekce pro kanalizace PS - kramlové ocelové stupadlo s PE povlakem, LS - litinové vidlicové stupadlo, KPS - kapsové plastové stupadlo, V 15 - V 60 - průměr odtoku.
| 50 | 592243722 | 2 | Dno šachetní TBZ-Q.1 100/60 |  | KUS | 0.76 | 0 | 0 | 21% | 0 | 0 | 0
doplňující popis
| výměra |  |  | Celkem: 2*0,38 = 0,760 => A
technická specifikace
| 51 | 592243722 | 3 | Dno šachetní TBZ-Q.1 100/875 KOM tl. 25 cm |  | KUS | 0.38 | 0 | 0 | 21% | 0 | 0 | 0
doplňující popis
| výměra |  |  | Celkem: 1*0,38 = 0,380 => A
technická specifikace
| 52 | 592243722 | 4 | Dno šachetní TBZ-Q.1 100/838 KOM tl. 25 cm |  | KUS | 0.38 | 0 | 0 | 21% | 0 | 0 | 0
doplňující popis
| výměra |  |  | Celkem: 1*0,38 = 0,380 => A
technická specifikace
| 53 | 59224373.A |  | Těsnění elastom pro šach díly EMT - DN 1000mm |  | KUS | 4.56 | 0 | 0 | 21% | 0 | 0 | 0
doplňující popis
| výměra |  |  | Celkem: 12*0,38 = 4,560 => A
| technická specifikace |  |  | Kanalizační šachty DN 1000mm dle DIN 4034.1 Q = splnění kvalitativních podmínek sekce pro kanalizace PS - kramlové ocelové stupadlo s PE povlakem, LS - litinové vidlicové stupadlo, KPS - kapsové plastové stupadlo, V 15 - V 60 - průměr odtoku.
| 54 | 592243732 |  | Těsnění elastom pro šach díly EMT - DN 1200mm |  | KUS | 0.38 | 0 | 0 | 21% | 0 | 0 | 0
doplňující popis
| výměra |  |  | Celkem: 1*0,38 = 0,380 => A
| technická specifikace |  |  | Kanalizační šachty DN 1200mm dle DIN 4034.1 Q = splnění kvalitativních podmínek sekce pro kanalizace PS - kramlové ocelové stupadlo s PE povlakem, LS - litinové vidlicové stupadlo, KPS - kapsové plastové stupadlo, V 15 - V 60 - průměr odtoku.
| 55 | 59691002.A |  | Recyklát betonový fr. 16/32mm |  | T | 90.957 | 0 | 0 | 21% | 0 | 0 | 0
doplňující popis
| výměra |  |  | Celkem: (37,94+63,84+7,02)*2,2*0,38 = 90,957 => A
technická specifikace
|  | 5 |  | Komunikace |  | Celkem (bez DPH): | 0 | za DPH 21 %: | 0 | Celkem (s DPH): | 0 | 0 | 0 | 0
[6 empty] | Celkový součet (bez DPH): | 0 | Celkový součet DPH: | 0 | Celkový součet (s DPH): | 0
8 - Potrubí
| 56 | 822422111RT2 |  | Montáž trub těs. pryžovými kroužky DN 500mm |  | M | 1.52 | 0 | 0 | 21% | 0 | 0 | 0
| doplňující popis |  |  | Včetně dodání trub TZH-Q 50/250
| výměra |  |  | Celkem: 4*0,38 = 1,520 => A
| technická specifikace |  |  | Položka je určena pro montáž potrubí z trub železobetonových v otevřeném výkopu ve sklonu do 20% těsněných pryžovými kroužky. V položce jsou zakalkulovány i náklady na dodání trub.
| 57 | 822472111RT3 |  | Montáž trub ŽB těs. pryžovými kroužky DN 800mm |  | M | 1.14 | 0 | 0 | 21% | 0 | 0 | 0
| doplňující popis |  |  | Včetně dodávky trub TZH-Q 80x250x13 interg. spoj
| výměra |  |  | Celkem: 3*0,38 = 1,140 => A
| technická specifikace |  |  | Položka je určena pro montáž potrubí z trub železobetonových v otevřeném výkopu ve sklonu do 20% těsněných pryžovými kroužky. V položce jsou zakalkulovány i náklady na dodání trub.
| 58 | 870100009R00 |  | Montáž potrubí sklolaminátového ve výkopu, DN 150mm |  | M | 2.28 | 0 | 0 | 21% | 0 | 0 | 0
doplňující popis
| výměra |  |  | Celkem: 6*0,38 = 2,280 => A
| technická specifikace |  |  | Položka je určena pro vodovody i kanalizace. V položce není zakalkulována dodávka trub, spojek a tvarovek. Cenu dodávky včetně dopravy stanoví výrobce na požádání dle konkrétní dokumentace. Montáž tlakových tvarovek sklolaminátových se oceňuje jako montáž tvarovek litinových hrdlových nebo přírubových, popřípadě individuální kalkulací.
| 59 | 871373121R00 |  | Montáž trub z plastu, gumový kroužek, DN 300mm |  | M | 10.26 | 0 | 0 | 21% | 0 | 0 | 0
| doplňující popis |  |  | D2 S1
| výměra |  |  | Celkem: 3 = 3,000 => C Celkem: 24 = 24,000 => D Celkem: (C+D)*0,38 = 10,260 => E
| technická specifikace |  |  | V položce je uvažováno s jedním spojem na 6m potrubí. Položka je určena pro montáž potrubí z kanalizačních trub z plastu těsněných gumovým kroužkem v otevřeném výkopu ve sklonu do 20%. V položce montáže potrubí nejsou zakalkulovány náklady na dodání trub; tyto náklady se oceňují ve specifikaci. Ztratnése doporučuje ve výši PVC 3%, PE 1,5%.
| 60 | 871393121R00 |  | Montáž trub z plastu, gumový kroužek, DN 400mm |  | M | 1.14 | 0 | 0 | 21% | 0 | 0 | 0
| doplňující popis |  |  | D2
| výměra |  |  | Celkem: 3*0,38 = 1,140 => A
| technická specifikace |  |  | V položce je uvažováno s jedním spojem na 6m potrubí. Položka je určena pro montáž potrubí z kanalizačních trub z plastu těsněných gumovým kroužkem v otevřeném výkopu ve sklonu do 20%. V položce montáže potrubí nejsou zakalkulovány náklady na dodání trub; tyto náklady se oceňují ve specifikaci. Ztratnése doporučuje ve výši PVC 3%, PE 1,5%.
| 61 | 871413121R00 |  | Montáž trub z plastu, gumový kroužek, DN 500mm |  | M | 4.94 | 0 | 0 | 21% | 0 | 0 | 0
| doplňující popis |  |  | D2
| výměra |  |  | Celkem: 13*0,38 = 4,940 => A
| technická specifikace |  |  | V položce je uvažováno s jedním spojem na 6m potrubí. Položka je určena pro montáž potrubí z kanalizačních trub z plastu těsněných gumovým kroužkem v otevřeném výkopu ve sklonu do 20%. V položce montáže potrubí nejsou zakalkulovány náklady na dodání trub; tyto náklady se oceňují ve specifikaci. Ztratnése doporučuje ve výši PVC 3%, PE 1,5%.
| 62 | 892571111R00 |  | Zkouška těsnosti kanalizace DN do 200mm, vodou |  | M | 2.28 | 0 | 0 | 21% | 0 | 0 | 0
| doplňující popis |  |  | Přípojka S1
| výměra |  |  | Celkem: 6*0,38 = 2,280 => A
| technická specifikace |  |  | V položce jsou zakalkulovány náklady na napuštění vodou a dodání vody pro zkoušku těsnosti.
| 63 | 892581111R00 |  | Zkouška těsnosti kanalizace DN do 300mm, vodou |  | M | 1.14 | 0 | 0 | 21% | 0 | 0 | 0
doplňující popis
| výměra |  |  | Celkem: 3*0,38 = 1,140 => A
technická specifikace
| 64 | 892585111R00 |  | Zabezpečení konců a zkouška vzduch. kan. DN do 300mm |  | ÚSEK | 0.76 | 0 | 0 | 21% | 0 | 0 | 0
| doplňující popis |  |  | S1
| výměra |  |  | Celkem: 2 = 2,000 => C Celkem: (C)*0,38 = 0,760 => D
| technická specifikace |  |  | Položka je určena pro zabezpečení jakéhokoliv druhu potrubí v úseku mezi dvěma šachtami pro zkoušku těsnosti vzduchem. V položce jsou zakalkulovány náklady na osazení a odstranění dvou těsnicích uzávěrů, naplnění vzduchem, provedení zkoušky a vypuštění vzduchu. Instalace vaku zahrnuje: ¦důkladné mechanické očištění pláště vaku ¦důkladné očištění vnitřku trubky v délce instalovaného vaku ¦nafouknutí vaku na provozní tlak (max. tlak uveden v ceníku) ¦opakovaná kontrola tlaku ve vaku pomocí manometru nebo pistolového tlakoměru ¦zajištění vaku proti vysunutí z potrubí (zaklínit trámkem) - zvláště průtočné vaky z kovovou výstuhou, hrozí svlečení a utržení vaku z tělesa! ¦přivázat vak lanem za oko armatury vaku a šachetní stupačku (zajištění proti odplutí) ¦ odzkoušení a vypuštění potrubí ¦ vypuštění vaku (mírně zmáčknout vnitřek rychlospojky šroubovákem) ¦ opatrné vytažení vyfouknutého vaku z potrubí.
| 65 | 892591111R00 |  | Zkouška těsnosti kanalizace DN do 400mm, vodou |  | M | 1.14 | 0 | 0 | 21% | 0 | 0 | 0
doplňující popis
| výměra |  |  | Celkem: 3*0,38 = 1,140 => A
| technická specifikace |  |  | V položce jsou zakalkulovány náklady na napuštění vodou a dodání vody pro zkoušku těsnosti.
| 66 | 892661111R00 |  | Zkouška těsnosti kanalizace DN do 600mm, vodou |  | M | 1.52 | 0 | 0 | 21% | 0 | 0 | 0
doplňující popis
| výměra |  |  | Celkem: 4*0,38 = 1,520 => A
| technická specifikace |  |  | V položce jsou zakalkulovány náklady na napuštění vodou a dodání vody pro zkoušku těsnosti.
| 67 | 892665111R00 |  | Zabezpečení konců a zkouška vzduch. kan. DN do 600mm |  | ÚSEK | 0.76 | 0 | 0 | 21% | 0 | 0 | 0
doplňující popis
| výměra |  |  | Celkem: 2*0,38 = 0,760 => A
| technická specifikace |  |  | Položka je určena pro zabezpečení jakéhokoliv druhu potrubí v úseku mezi dvěma šachtami pro zkoušku těsnosti vzduchem. V položce jsou zakalkulovány náklady na osazení a odstranění dvou těsnicích uzávěrů, naplnění vzduchem, provedení zkoušky a vypuštění vzduchu. Instalace vaku zahrnuje: ¦důkladné mechanické očištění pláště vaku ¦důkladné očištění vnitřku trubky v délce instalovaného vaku ¦nafouknutí vaku na provozní tlak (max. tlak uveden v ceníku) ¦opakovaná kontrola tlaku ve vaku pomocí manometru nebo pistolového tlakoměru ¦zajištění vaku proti vysunutí z potrubí (zaklínit trámkem) - zvláště průtočné vaky z kovovou výstuhou, hrozí svlečení a utržení vaku z tělesa! ¦přivázat vak lanem za oko armatury vaku a šachetní stupačku (zajištění proti odplutí) ¦ odzkoušení a vypuštění potrubí ¦ vypuštění vaku (mírně zmáčknout vnitřek rychlospojky šroubovákem) ¦ opatrné vytažení vyfouknutého vaku z potrubí.
| 68 | 892671111R00 |  | Zkouška těsnosti kanalizace DN do 800mm, vodou |  | M | 1.52 | 0 | 0 | 21% | 0 | 0 | 0
doplňující popis
| výměra |  |  | Celkem: 4*0,38 = 1,520 => A
| technická specifikace |  |  | V položce jsou zakalkulovány náklady na napuštění vodou a dodání vody pro zkoušku těsnosti.
| 69 | 892855112R00 |  | Kontrola kanalizace TV kamerou do 50m |  | M | 17.1 | 0 | 0 | 21% | 0 | 0 | 0
| doplňující popis |  |  | S1 D2
| výměra |  |  | Celkem: 24 = 24,000 => B Celkem: 21 = 21,000 => C Celkem: (B+C)*0,38 = 17,100 => D
technická specifikace
| 70 | 894118001RT3 |  | Příplatek za dalších 0,60m výšky vstupu, šachty na potr. |  | KUS | 6.08 | 0 | 0 | 21% | 0 | 0 | 0
| doplňující popis |  |  | Včetně 2ks skruže TBS-Q 100/25 PS 100/250/90
| výměra |  |  | Celkem: (6+4+6)*0,38 = 6,080 => A
| technická specifikace |  |  | Příplatek je určen k položce šachet na potrubí za každých dalších 0,60 m výšky vstupu.
| 71 | 894402211R00 |  | Osazení beton. skruží přechodových 60/100 |  | KUS | 0.38 | 0 | 0 | 21% | 0 | 0 | 0
| doplňující popis |  |  | RŠ1500
| výměra |  |  | Celkem: 1 = 1,000 => A Celkem: (A)*0,38 = 0,380 => C
| technická specifikace |  |  | V položce nejsou zakalkulovány náklady na dodání betonových dílců; dílce se oceňují ve specifikaci. Ztratné se doporučuje 1 %.
| 72 | 894411121RT2 |  | Zřízení šachet z dílců, dno C25/30, potrubí DN 300mm |  | KUS | 1.52 | 0 | 0 | 21% | 0 | 0 | 0
| doplňující popis |  |  | D2 S1
| výměra |  |  | Celkem: 2 = 2,000 => C Celkem: 2 = 2,000 => D Celkem: (C+D)*0,38 = 1,520 => E
| technická specifikace |  |  | Položka je určena pro zřízení šachet kanalizačních z betonových dílců na potrubí výšky vstupu do 1,5 m s obložením dna betonem C25/30 z cementu portlandského nebo struskoportlandského. Příplatek k položce šachet z betonových dílců za ka ždých dalších i započatých 0,60 m výšky vstupu se oceňuje položkou 894 11-8001 části A 03 tohoto sborníku. V položce jsou zakalkulovány i náklady na podkladní desku z betonu C -/7,5. V položce nejsou zakalkulovány náklady na: a) litinové poklopy; osazení litinových poklopů se oceňuje položkami souboru 899 10 Osazení poklopů litinových a ocelových části A 01 tohoto sborníku; dodání poklopů se oceňuje ve specifikaci b) podkladní prstence; podkladní prstence se oceňují položkami 452 38 Podkladní a vyrovnávací konstrukce z betonu části A 01 tohoto sborníku c) dodání betonových dílců; tyto náklady se oceňují ve specifikaci. Ztratné se doporučuje ve výši 1 %.
| 73 | 899104111RT2 |  | Osazení poklopu s rámem nad 150kg |  | KUS | 2.66 | 0 | 0 | 21% | 0 | 0 | 0
| doplňující popis |  |  | D2 S1 RŠ1500
| výměra |  |  | Celkem: 2 = 2,000 => C Celkem: 2 = 2,000 => D Celkem: 2 = 2,000 => E Celkem: 1 = 1,000 => F Celkem: (C+D+E+F)*0,38 = 2,660 => G
| technická specifikace |  |  | Položka je určena pro osazení poklopů litinových a ocelových včetně rámů a platí i pro osazení rektifikačních kroužků nebo rámečků. V položkách jsou zakalkulovány náklady na dodání poklopu litinového šachtového D 650. V položce jsou zakalkulovány i náklady na cementovou maltu.
| 74 | 899331111R00 |  | Výšková úprava vstupu do 20 cm, zvýšení poklopu |  | KUS | 1.9 | 0 | 0 | 21% | 0 | 0 | 0
doplňující popis
| výměra |  |  | Celkem: 5*0,38 = 1,900 => A
technická specifikace
| 75 | 899623141R00 |  | Obetonování potrubí nebo zdiva stok betonem C12/15 |  | M3 | 0.661 | 0 | 0 | 21% | 0 | 0 | 0
| doplňující popis |  |  | Obet. SLM
| výměra |  |  | Celkem: 6*0,29*0,38 = 0,661 => A
| technická specifikace |  |  | Položka je určena pro obetonování potrubí v otevřeném výkopu, pro práce ve štole se k položce používá příplatek 89962-3192. Obetonování zdiva stok ve štole se oceňuje položkami 35931 Výplň za rubem cihelného zdiva stok části A 03 tohoto sborníku.
| 76 | 899711122R00 |  | Fólie výstražná z PVC šedá, šířka 30cm |  | M | 20.9 | 0 | 0 | 21% | 0 | 0 | 0
doplňující popis
| výměra |  |  | Celkem: (25+24+6)*0,38 = 20,900 => A
technická specifikace
|  | 8 |  | Potrubí |  | Celkem (bez DPH): | 0 | za DPH 21 %: | 0 | Celkem (s DPH): | 0 | 0 | 0 | 0
[6 empty] | Celkový součet (bez DPH): | 0 | Celkový součet DPH: | 0 | Celkový součet (s DPH): | 0
9 - Ostatní konstrukce a práce
| 77 | 909 R00 |  | Hzs - nezmeritelne stavebni prace |  | HOD | 11.4 | 0 | 0 | 21% | 0 | 0 | 0
doplňující popis
| výměra |  |  | Celkem: 30*0,38 = 11,400 => A
| technická specifikace |  |  | Platnost hodinových zúčtovacích sazeb Hodinovými zúčtovacími sazbami (HZS) se oceňují: a) předběžné obhlídky pracoviště vyžádané objednatelem, b) průzkumné práce na kulturních památkách, sloužící pro získání podkladů k rekonstrukci kulturní památky, c) revize stavebních objektů nebo jejich části, jejichž oprava se oceňuje podle stavebních ceníků, d) práce při havarijních a živelních pohromách prováděné bez projektové dokumentace nebo na základě zjednodušené projektové dokumentace bez rozpočtu, e) práce v rozsahu vymezeném v jednotlivých cenících f) práce prováděné výškovými specialisty a potápěči, g) práce zařazované do hlavy IV souhrnného rozpočtu staveb, prováděné jako součást stavebních objektů, pokud je nelze ocenit položkami stavebních ceníků. Na základě písemné dohody mezi zhotovitele a objednatelem je možno ocenit stavební práce pomocí HZS jde-li o: a) stavební práce prováděné bez projektové dokumentace, b) práce, pro které není ve stavebních cenících položka. Pří použití hodinových zúčtovacích sazeb se oceňuje: a) počet skutečně odpracovaných hodin všech pracovníků včetně času vynaloženého na předběžnou obhlídku pracoviště za účelem zjištění rozsahu prací, objednatelem potvrzených ve stavebním deníku, nebo samostatném dokladu, pokud se stavební deník nevede, b) přímý materiál, c) náklady na provoz stavebních strojů, d) ostatní přímé náklady. Počet odpracovaných hodin jednotlivých pracovníků se zaokrouhlí: a) na půlhodinu, trvá-li práce 30 minut nebo méně, b) na celou hodinu, trvá-li práce více než 30 minut.
| 78 | 969021131R00 |  | Vybourání kanalizačního potrubí DN do 300mm |  | M | 14.06 | 0 | 0 | 21% | 0 | 0 | 0
| doplňující popis |  |  | St. kanalizace vč. RŠ
| výměra |  |  | Celkem: 37*0,38 = 14,060 => A
| technická specifikace |  |  | V položce není kalkulována manipulace se sutí, která se oceňuje samostatně položkami souboru 979.
| 79 | 979100012RA0 |  | Odvoz suti a vyb. hmot do 10km, vnitrost. 25m |  | T | 17.1 | 0 | 0 | 21% | 0 | 0 | 0
doplňující popis
| výměra |  |  | Celkem: 15*3*0,38 = 17,100 => A
technická specifikace
| 80 | 979990001R00 |  | Poplatek za skládku stavební suti |  | T | 5.7 | 0 | 0 | 21% | 0 | 0 | 0
doplňující popis
| výměra |  |  | Celkem: 15*0,38 = 5,700 => A
technická specifikace
|  | 9 |  | Ostatní konstrukce a práce |  | Celkem (bez DPH): | 0 | za DPH 21 %: | 0 | Celkem (s DPH): | 0 | 0 | 0 | 0
[6 empty] | Celkový součet (bez DPH): | 0 | Celkový součet DPH: | 0 | Celkový součet (s DPH): | 0

## 51 - SO302
SOUPIS PRACÍ
STAVBA
0
| 000AT - MODERNIZACE SILNICE II/362 JEDLOVÁ - HRANICE KRAJE | [12 empty] | 0
0
ZÁKLADNÍ ÚDAJE
Objekt: | [7 empty] | Celková cena (bez DPH): | 0
SO302 - PŘELOŽKA VODOVODU - BYSTRÉ (PVNDČP) | [7 empty] | Celková cena (s DPH): | 0 |  |  | 0 | 0 | 0
Zhotovitel:
IČ:
DIČ:
SOUHRN
| Kód |  |  | Název | [5 empty] | Cena (bez DPH) | Cena (s DPH)
| 1 |  |  | Zemní práce | [5 empty] | 0 | 0 |  |  | 0
| 2 |  |  | Základy | [5 empty] | 0 | 0 |  |  | 0
| 4 |  |  | Vodorovné konstrukce | [5 empty] | 0 | 0 |  |  | 0
| 5 |  |  | Komunikace | [5 empty] | 0 | 0 |  |  | 0
| 6 |  |  | Úpravy povrchů, podlahy, výplně otvorů | [5 empty] | 0 | 0 |  |  | 0
| 8 |  |  | Potrubí | [5 empty] | 0 | 0 |  |  | 0
| 9 |  |  | Ostatní konstrukce a práce | [5 empty] | 0 | 0 |  |  | 0
POLOŽKY ROZPOČTU
| P.č. | Kód | Var | Název | Skupina měření | MJ | Množství MJ | JOC | Cena (bez DPH) | DPH % | Cena (s DPH)
1 - Zemní práce
| 1 | 115001104R00 |  | Převedení vody potrubím o průměru do DN 300mm |  | M | 10 | 0 | 0 | 21% | 0 | 0 | 0
doplňující popis
| výměra |  |  | Celkem: 10 = 10,000 => A
| technická specifikace |  |  | Platí i pro výtlačné potrubí nebo žlab o rozvinutém obvodu do 1,00m.
| 2 | 115100001RAA |  | Čerpání vody na výšku 10m, do 500l |  | HOD | 50 | 0 | 0 | 21% | 0 | 0 | 0
| doplňující popis |  |  | Včetně pohotovosti čerpací soustavy.
| výměra |  |  | Celkem: 50 = 50,000 => A
technická specifikace
| 3 | 119001412R00 |  | Dočasné zajištění beton.a plast.potrubí DN 200-500mm |  | M | 2.2 | 0 | 0 | 21% | 0 | 0 | 0
doplňující popis
| výměra |  |  | Celkem: 2,2 = 2,200 => A
| technická specifikace |  |  | Položku lze použít i pro potrubí kameninové nebo železobetonové.
| 4 | 120001101R00 |  | Příplatek za ztížení vykopávky v blízkosti vedení |  | M3 | 19.701 | 0 | 0 | 21% | 0 | 0 | 0
doplňující popis
| výměra |  |  | Celkem: 3*1,1*4,18 = 13,794 => A Celkem: 3*1,1*1,79 = 5,907 => B Celkem: A+B = 19,701 => C
| technická specifikace |  |  | Položka se používá i pro ztížení vykopávky v blízkosti výbušnin.
| 5 | 132301212R00 |  | Hloubení rýh š. do 200cm hor. 4 do 1000m3, strojně |  | M3 | 145.585 | 0 | 0 | 21% | 0 | 0 | 0
doplňující popis
| výměra |  |  | Celkem: 19*1,1*1,79 = 37,411 => A Celkem: 4*1,1*3,02 = 13,288 => B Celkem: 13*1,1*4,18 = 59,774 => C Celkem: 4*1,1*2,98 = 13,112 => D Celkem: 12,5*1,1*1,6 = 22,000 => E Celkem: A+B+C+D+E = 145,585 => F
| technická specifikace |  |  | Položka obsahuje hloubení rýh traktorbagrem, naložení výkopku na dopravní prostředek pro svislé, nebo vodorovné přemístění, popř. přemístění výkopku do 3 m (po povrchu území), případné zajištění rypadel polštáři, udržování pracoviště a ochranu výkopiště proti stékání srážkové vody z okolního terénu i s jejím odvodněním, nebo odvedením, přesekání a odstranění kořenů ve výkopišti, odstranění napadávek, urovnání dna výkopu.
| 6 | 132301219R00 |  | Přípl. za lepivost, hloubení rýh 200cm, hor. 4,strojně |  | M3 | 43.674 | 0 | 0 | 21% | 0 | 0 | 0
| doplňující popis |  |  | 30%
| výměra |  |  | Celkem: 145,58*0,3 = 43,674 => A
| technická specifikace |  |  | Do měrných jednotek se udává poměrné množství zeminy, které ulpí v nářadí a o které je snížen celkový výkon stroje.
| 7 | 151101101R00 |  | Pažení a rozepření stěn rýh - příložné - hl.do 2m |  | M2 | 108.02 | 0 | 0 | 21% | 0 | 0 | 0
| doplňující popis |  |  | V1 Přípojka
| výměra |  |  | Celkem: 19*1,79*2 = 68,020 => A Celkem: 12,5*1,6*2 = 40,000 => B Celkem: A+B = 108,020 => C
| technická specifikace |  |  | Odstranění pažení a rozepření se oceňuje samostatně.
| 8 | 151101102R00 |  | Pažení a rozepření stěn rýh - příložné - hl.do 4m |  | M2 | 48 | 0 | 0 | 21% | 0 | 0 | 0
| doplňující popis |  |  | V1
| výměra |  |  | Celkem: 4*2,98*2 = 23,840 => A Celkem: 4*3,02*2 = 24,160 => B Celkem: A+B = 48,000 => C
| technická specifikace |  |  | Odstranění pažení a rozepření se oceňuje samostatně.
| 9 | 151101103R00 |  | Pažení a rozepření stěn rýh - příložné - hl.do 8m |  | M2 | 108.68 | 0 | 0 | 21% | 0 | 0 | 0
| doplňující popis |  |  | V1
| výměra |  |  | Celkem: 13*4,18*2 = 108,680 => A
| technická specifikace |  |  | Odstranění pažení a rozepření se oceňuje samostatně.
| 10 | 151101111R00 |  | Odstranění pažení stěn rýh - příložné - hl. do 2m |  | M2 | 108.02 | 0 | 0 | 21% | 0 | 0 | 0
doplňující popis
| výměra |  |  | Celkem: 108,02 = 108,020 => A
technická specifikace
| 11 | 151101112R00 |  | Odstranění pažení stěn rýh - příložné - hl. do 4m |  | M2 | 48 | 0 | 0 | 21% | 0 | 0 | 0
doplňující popis
| výměra |  |  | Celkem: 48 = 48,000 => A
technická specifikace
| 12 | 151101113R00 |  | Odstranění pažení stěn rýh - příložné - hl. do 8m |  | M2 | 108.68 | 0 | 0 | 21% | 0 | 0 | 0
doplňující popis
| výměra |  |  | Celkem: 108,68 = 108,680 => A
technická specifikace
| 13 | 161101101R00 |  | Svislé přemístění výkopku z hor. 1 - 4 do 2,5 m |  | M3 | 59.41 | 0 | 0 | 21% | 0 | 0 | 0
doplňující popis
| výměra |  |  | Celkem: 37,41+22 = 59,410 => A
| technická specifikace |  |  | Platí pro hloubky výkopu od 1 do 2,5 m. Při hloubce do 1 m se svislé přemístění neoceňuje. Tabulka pro určení podílu svislého přemístění výkopku. Číselná hodnota uvedená v tabulce udává procento z celkového objemu výkopávky, pro něž se oceňuje svislé přemístění výkopku. a) hloubení jam objemu do 100 m3 100 % objemu do 1000 m3 8 % objemu do 10000 m3 3 % objemu nad 10000 m3 2 % b) hloubení rýh š. do 60 cm bez ohledu na objem 100 % c) hloubení rýh š. do 200 cm objemu do 100 m3 100 % objemu nad 100 m3 50 % d) hloubení zářezů objemu do 1000 m3 neoceňuje se objemu do 10000 m3 neoceňuje se objemu nad 10000 m3 neoceňuje se.
| 14 | 161101102R00 |  | Svislé přemístění výkopku z hor.1 - 4 do 4,0m |  | M3 | 26.4 | 0 | 0 | 21% | 0 | 0 | 0
doplňující popis
| výměra |  |  | Celkem: 13,29+13,11 = 26,400 => A
| technická specifikace |  |  | Tabulka pro určení podílu svislého přemístění výkopku. Číselná hodnota uvedená v tabulce udává procento z celkového objemu vykopávky, pro něž se oceňuje svislé přemístění výkopku. Platí pro hloubky výkopu 2,5 - 4 m. a) hloubení jam objemu do 100 m3 100 % objemu do 1000 m3 16 % objemu do 10000 m3 7 % objemu nad 10000 m3 3 % b) hloubení rýh š. do 60 cm bez ohledu na objem nepředpokládá se c) hloubení rýh š. do 200 cm objemu do 100 m3 100 % objemu nad 100 m3 55 % d) hloubení zářezů objemu do 1000 m3 neoceňuje se objemu do 10000 m3 neoceňuje se objemu nad 10000 m3 neoceňuje se.
| 15 | 161101103R00 |  | Svislé přemístění výkopku z hor. 1 - 4 do 6,0m |  | M3 | 59.77 | 0 | 0 | 21% | 0 | 0 | 0
doplňující popis
| výměra |  |  | Celkem: 59,77 = 59,770 => A
| technická specifikace |  |  | Tabulka pro určení podílu svislého přemístění výkopku. Číselná hodnota uvedená v tabulce udává procento z celkového objemu vykopávky, pro něž se oceňuje svislé přemístění výkopku. Platí pro hloubky výkopu 4 - 6 m. a) hloubení jam objemu do 100 m3 100 % objemu do 1000 m3 24 % objemu do 10000 m3 12 % objemu nad 10000 m3 4 % b) hloubení rýh š. do 60 cm bez ohledu na objem nepředpokládá se c) hloubení rýh š. do 200 cm objemu do 100 m3 100 % objemu nad 100 m3 60 % d) hloubení zářezů objemu do 1000 m3 12 % objemu do 10000 m3 7 % objemu nad 10000 m3 4 %.
| 16 | 162701105R00 |  | Vodorovné přemístění recyklátu do 10000m |  | M3 | 117.39 | 0 | 0 | 21% | 0 | 0 | 0
doplňující popis
| výměra |  |  | Celkem: 101,58+15,81 = 117,390 => A
technická specifikace
| 17 | 162701105R00 | 1 | Vodorovné přemístění výkopku z hor. 1 - 4 do 10000m |  | M3 | 145.58 | 0 | 0 | 21% | 0 | 0 | 0
doplňující popis
| výměra |  |  | Celkem: 123,58+22 = 145,580 => A
technická specifikace
| 18 | 162701109R00 |  | Příplatek k vod. přemístění recyklátu za další 1km |  | M3 | 2347.8 | 0 | 0 | 21% | 0 | 0 | 0
doplňující popis
| výměra |  |  | Celkem: 117,39*20 = 2347,800 => A
| technická specifikace |  |  | Příplatek k ceně se používá za každý další i započatý 1 km nad 10 km.
| 19 | 162701109R00 | 1 | Příplatek k vod. přemístění hor. 1 - 4 za další 1km |  | M3 | 2911.6 | 0 | 0 | 21% | 0 | 0 | 0
doplňující popis
| výměra |  |  | Celkem: 145,58*20 = 2911,600 => A
| technická specifikace |  |  | Příplatek k ceně se používá za každý další i započatý 1 km nad 10 km.
| 20 | 171201201R00 |  | Uložení sypaniny na skl.-sypanina na výšku přes 2m |  | M3 | 145.58 | 0 | 0 | 21% | 0 | 0 | 0
doplňující popis
| výměra |  |  | Celkem: 145,58 = 145,580 => A
| technická specifikace |  |  | Položka se nepoužívá pro prosté vysypání zeminy na skládku. To je zahrnuto v ceně odvozu. Položka neobsahuje náklady na získání skládek ani na poplatky za skládku.
| 21 | 174101101R00 |  | Zásyp jam, rýh, šachet se zhutněním |  | M3 | 117.393 | 0 | 0 | 21% | 0 | 0 | 0
| doplňující popis |  |  | V1 Přípojka
| výměra |  |  | Celkem: 123,58-4,4-17,6 = 101,580 => A Celkem: 12,5*1,1*1,15 = 15,813 => B Celkem: A+B = 117,393 => C
| technická specifikace |  |  | Položka obsahuje strojní přemístění materiálu pro zásyp ze vzdálenosti do 10 m od okraje zásypu.
| 22 | 175101101RT2 |  | Obsyp potrubí bez prohození sypaniny |  | M3 | 22.413 | 0 | 0 | 21% | 0 | 0 | 0
| doplňující popis |  |  | V1 Přípojka S dodáním štěrkopísku frakce 0/22 mm
| výměra |  |  | Celkem: 40*1,1*0,4 = 17,600 => A Celkem: 12,5*1,1*0,35 = 4,813 => B Celkem: A+B = 22,413 => C
| technická specifikace |  |  | Včetně dodávky kameniva.
| 23 | 199000002R00 |  | Poplatek za skládku horniny 1- 4 |  | M3 | 291.16 | 0 | 0 | 21% | 0 | 0 | 0
doplňující popis
| výměra |  |  | Celkem: 145,58*2 = 291,160 => A
technická specifikace
|  | 1 |  | Zemní práce |  | Celkem (bez DPH): | 0 | za DPH 21 %: | 0 | Celkem (s DPH): | 0 | 0 | 0 | 0
[6 empty] | Celkový součet (bez DPH): | 0 | Celkový součet DPH: | 0 | Celkový součet (s DPH): | 0
2 - Základy
| 24 | 2830011VD |  | Plastové objímky pro zasunutí potrubí do chráničky na potrubí DN 100mm A/B výška 50mm |  | KUS | 9 | 0 | 0 | 21% | 0 | 0 | 0
doplňující popis
| výměra |  |  | Celkem: 9 = 9,000 => A
technická specifikace
| 25 | 2830012VD |  | Manžeta na potrubí - chránička DN 200mm |  | KUS | 2 | 0 | 0 | 21% | 0 | 0 | 0
doplňující popis
| výměra |  |  | Celkem: 2 = 2,000 => A
technická specifikace
| 26 | 283hob2VD |  | Trouba sklolaminátová DN 300mm |  | M | 9 | 0 | 0 | 21% | 0 | 0 | 0
doplňující popis
| výměra |  |  | Celkem: 9 = 9,000 => A
technická specifikace
| 27 | 286134601 |  | Trubka vodovodní PE RC Protect SDR 11 32x2,9mm |  | M | 14.3 | 0 | 0 | 21% | 0 | 0 | 0
| doplňující popis |  |  | + ztratné 10%
| výměra |  |  | Celkem: 13+13*0,1 = 14,300 => A
| technická specifikace |  |  | Trubky RCprotect® jsou koextrudované plnostěnné trubky z PE 100-RC (resistance to crack) s rozměrově integrovanou barevnou vnější vrstvou. Trubky RCprotect® odolávají zejména vlivům při pokládce do výkopu bez pískového lože a dlouhodobým bodovým zatížením. Cílené využití nově vyvinutých vlastností trubek, jakým je například odolnost proti pomalému šíření trhlin, poskytuje jistotu, že trubky vyhoví veškerým požadavkům na moderní a hospodárnou pokládku. RCprotect ® trubky odpovídají typu 2 klasifikace PAS 1075 a na základě PAS 1075 jsou certifikovány DIN CERTCO. Černá trubka s rozměrově integrovanou vnější modrou vrstvou pro rozvody pitné vody Kotouč 100 m SDR 11 PN 16.
|  | 2 |  | Základy |  | Celkem (bez DPH): | 0 | za DPH 21 %: | 0 | Celkem (s DPH): | 0 | 0 | 0 | 0
[6 empty] | Celkový součet (bez DPH): | 0 | Celkový součet DPH: | 0 | Celkový součet (s DPH): | 0
4 - Vodorovné konstrukce
| 28 | 4059099900001 |  | Marker pro vyhledání PE, litinových tras |  | KUS | 7 | 0 | 0 | 21% | 0 | 0 | 0
doplňující popis
| výměra |  |  | Celkem: 7 = 7,000 => A
technická specifikace
| 29 | 42200750 |  | Poklop uliční šoupátkový - voda |  | KUS | 5 | 0 | 0 | 21% | 0 | 0 | 0
doplňující popis
| výměra |  |  | Celkem: 5 = 5,000 => A
| technická specifikace |  |  | Materiál: šedá litina GG 200 bitumenovaná.
| 30 | 42200760 |  | Poklop k podz. hydrantu 1950 - voda |  | KUS | 2 | 0 | 0 | 21% | 0 | 0 | 0
doplňující popis
| výměra |  |  | Celkem: 2 = 2,000 => A
| technická specifikace |  |  | Vodárenské armatury Model pro: podzemní hydranty materiál: šedá litina GG 200 bitumenovaná.
| 31 | 42224952 |  | Šoupátko PN16 DN 80mm |  | KUS | 2 | 0 | 0 | 21% | 0 | 0 | 0
doplňující popis
| výměra |  |  | Celkem: 2 = 2,000 => A
| technická specifikace |  |  | S obrobeným vedením, těsnicí plochy nerez - nerez, základní provedení Šoupátko třmenové s přesným vedením klínu-ČSN PN 16 POUŽITÍ V základním provedení jako uzavírací orgán pro vodu a páru, na zvláštní požadavek i pro jiné neagresvní kapaliny, páry a plyny, pro pracovní tlaky a teploty: Šoupátko není vhodné pro regulaci. TECHNICKÝ POPIS Šoupátko je třmenové, se stoupajícím netočivým vřetenem, opatřeným funkčním závitem, který je vně šoupátkové komory. Při ovládání se otáčí vřetenová matice, která unáší vřeteno s tuhým klínem. Těleso a klín mají navařeny těsnící plochy z korozivzdorné oceli. Vřeteno je ve třmenu utěsněno ucpávkou. Pro jmenovité světlosti DN 200 4-DN 250 a provozní přetlak vyšší jak 1,0 MPa může být Šoupátko vybaveno obtokem. MATERIÁL Těleso, klín uhlíková ocel na odlitky Třmenové víko uhlíková ocel na odlitky Vřeteno korozivzdorná ocel Těsnící plochy sedel(těleso/klín) nerez/nerez (navař) Těsnění vřetene ucpávky volí se dle druhu pracovní látky Těsnění tělesa a víka bezazbestový materiál ZKOUŠENÍ Šoupátko je zkoušeno podle ČSN 13 3060, část 2. MONTÁŽ Šoupátko je možno montovat do vodorovného i svislého potrubí. OVLÁDÁNÍ Šoupátko je možno ovládat ručním kolem (ON 13 3111) nebo řetězovým pohonem (ON 13 3131) nebo ze stojanu (ON 13 3140 a ON 13 3142).
| 32 | 42224953 |  | Šoupátko PN16 DN 100mm |  | KUS | 2 | 0 | 0 | 21% | 0 | 0 | 0
doplňující popis
| výměra |  |  | Celkem: 2 = 2,000 => A
| technická specifikace |  |  | S obrobeným vedením, těsnicí plochy nerez - nerez, základní provedení Šoupátko třmenové s přesným vedením klínu S30111516ČSN PN 16 POUŽITÍ V základním provedení jako uzavírací orgán pro vodu a páru, na zvláštní požadavek i pro jiné neagresvní kapaliny, páry a plyny, pro pracovní tlaky a teploty: Šoupátko není vhodné pro regulaci. TECHNICKÝ POPIS Šoupátko je třmenové, se stoupajícím netočivým vřetenem, opatřeným funkčním závitem, který je vně šoupátkové komory. Při ovládání se otáčí vřetenová matice, která unáší vřeteno s tuhým klínem. Těleso a klín mají navařeny těsnící plochy z korozivzdorné oceli. Vřeteno je ve třmenu utěsněno ucpávkou. Pro jmenovité světlosti DN 200 4-DN 250 a provozní přetlak vyšší jak 1,0 MPa může být Šoupátko vybaveno obtokem. MATERIÁL Těleso, klín uhlíková ocel na odlitky Třmenové víko uhlíková ocel na odlitky Vřeteno korozivzdorná ocel Těsnící plochy sedel(těleso/klín) nerez/nerez (navař) Těsnění vřetene ucpávky volí se dle druhu pracovní látky Těsnění tělesa a víka bezazbestový materiál ZKOUŠENÍ Šoupátko je zkoušeno podle ČSN 13 3060, část 2. MONTÁŽ Šoupátko je možno montovat do vodorovného i svislého potrubí. OVLÁDÁNÍ Šoupátko je možno ovládat ručním kolem (ON 13 3111) nebo řetězovým pohonem (ON 13 3131) nebo ze stojanu (ON 13 3140 a ON 13 3142). í
| 33 | 42273602 |  | Hydrant podzemní PN 16 DN 80mm krycí hloubka 1500mm |  | KUS | 2 | 0 | 0 | 21% | 0 | 0 | 0
doplňující popis
| výměra |  |  | Celkem: 2 = 2,000 => A
| technická specifikace |  |  | Podzemní hydrant PN 16 DN 80, hl. 1500 mm, připojení přírubové se smaltovaným vnitřkem a sedlem z mosazi Určení Pro trvalý styk s pitnou a surovou vodou při dovolené pracovní teplotě do 50°C a dovoleném pracovním přetlaku max. 1,6 MPa. Použití K požárním (hasícím) účelům, odvzdušnění a propláchnutí potrubní sítě, nouzovému odběru vody… Provedení AD umožňuje výměnu vnitřní výbavy bez přerušení provozu v potrubí. Materiály hlavních dílů Sloup, kuželka a výtokové hrdlo s ozuby tvárná litina. Nástavec slitina hliníku, na požádání tvárná litina. Táhlo a vřeteno nerez CrNi, koule polyamid, vřetenová matice je mosazná. Hydranty uvnitř smaltované mají sedlo kuželky mosazné. U hydrantů s epoxidovým nástřikem je sedlo kuželky část sloupu. Ovládání Šoupátkovým klíčem nebo hydrantovým klíčem A nebo B DIN 3223. Uzávěr zavírá, otáčíme-li ovládacím koncem doprava. Ochrana proti korozi Litinové díly uvnitř smalt nebo epoxidový nástřik, vně epoxidový nástřik – odstín modrý. Zkoušení Zkoušeno vodou dle DIN 3230 díl 4. Minimální průtočné množství vody Při rozdílu tlaku před a za hydrantem 0,1 MPa je 110 m3/h.
| 34 | 42293139 |  | HAWLE souprava zemní č. 9601 - voda, L = 1,0-1,6m |  | KUS | 1 | 0 | 0 | 21% | 0 | 0 | 0
doplňující popis
| výměra |  |  | Celkem: 1 = 1,000 => A
| technická specifikace |  |  | Souprava zemní Pro domovní přípojky se šroubovým napojením DN 3/4" - 2" obj.č. 9601 Provedení teleskopické Krytí potrubí 1,0 - 1,60 m - všechny zemní soupravy (tuhé i teleskopické) veškerých typů a rozměrů jsou chráněny proti vniknutí nečistot a povrchové vody · teleskopická zemní souprava umožňuje plynulé vyrovnání do úrovně vozovky a to prostřednictvím nastavení teleskopické trubky a tyče pro nasazení klíče · všechny vertikální tlaky jsou pohlcovány působením teleskopu a tím je zabráněno poškození trubky a armatury · standardní dodávka bez uličního poklopu a podkladovou deskou.
| 35 | 42293250 |  | HAWLE souprava zemní 9500E2 DN50 - 100mm, 1,3 - 1,8m |  | KUS | 4 | 0 | 0 | 21% | 0 | 0 | 0
doplňující popis
| výměra |  |  | Celkem: 4 = 4,000 => A
| technická specifikace |  |  | Souprava zemní 9500E2 Zemní soupravy tuhé nebo teleskopické pro šoupátka E2 a E2 Combi-armatury DN 50 - 200 9500E2 teleskopické 1,30-1,80 m • • jmenovitá světlost 50 - 100mm krytí potrubí 1,3 - 1,8 m 1 zemní souprava pro více dimenzí šoupat Chránička s integrovaným spojovacím mechanismem Žádné další upevňovní (šroubem, kolíčkem) není již třeba Všechny zemní soupravy (tuhé i teleskopické) jsou chráněny před vniknutím nečistot a povrchové vody. Teleskopická zemní souprava umožňuje plynulé přizpůsobování uličnímu povrchu. Toto se provádí roztahováním nebo zasouváním teleskopické trubky a klíčové tyče. Veškeré svislé tlaky se zachycují teleskopickým účinkem, čímž se zamezí poškození potrubí a armatury. Dodává se s uličním poklopem a základní deskou nebo bez.
| 36 | 451572111R00 |  | Lože pod potrubí z kameniva těženého 0/4mm |  | M3 | 5.775 | 0 | 0 | 21% | 0 | 0 | 0
| doplňující popis |  |  | V1 Přípojka
| výměra |  |  | Celkem: 40*1,1*0,1 = 4,400 => A Celkem: 12,5*1,1*0,1 = 1,375 => B Celkem: A+B = 5,775 => C
| technická specifikace |  |  | Položka je určena pro práce v otevřeném výkopu, pro práce ve štole se k položce používá příplatek 45154-1192.
| 37 | 452313131R00 |  | Bloky pro potrubí z betonu C 12/15 |  | M3 | 1.216 | 0 | 0 | 21% | 0 | 0 | 0
doplňující popis
| výměra |  |  | Celkem: 3*0,096+6*0,035+4*0,08+3*0,106+1*0,08 = 1,216 => A
| technická specifikace |  |  | Položka je určena pro práce v otevřeném výkopu, pro práce ve štole se k položce používá příplatek 45231-3192.
| 38 | 452353101R00 |  | Bednění bloků pod potrubí |  | M2 | 10.62 | 0 | 0 | 21% | 0 | 0 | 0
doplňující popis
| výměra |  |  | Celkem: 3*0,69+6*0,56+4*0,65+3*0,73+1*0,4 = 10,620 => A
| technická specifikace |  |  | Položka je určena pro práce v otevřeném výkopu, pro práce ve štole se k položce používá příplatek 45235-1192. V položkách jsou zakalkulovány i náklady na odbednění a nátěr proti přilnavosti betonu.
| 39 | 452361111R00 |  | Výztuž podklad. desek z betonářské oceli 10216(E) |  | T | 0.01 | 0 | 0 | 21% | 0 | 0 | 0
doplňující popis
| výměra |  |  | Celkem: 0,01 = 0,010 => A
| technická specifikace |  |  | Položka je určena pro práce v otevřeném výkopu, pro práce ve štole se k položce používá příplatek 45236-1192. Položka je určena i pro výztuž bloků nebo pražců. V položce jsou zakalkulovány náklady na dodání nastříhané a naohýbané výztuže, podložek, distančních vložek, drátu, skob apod., dále náklady na uložení výztuže a její vyvázání nebo přivaření bodovými svary.
|  | 4 |  | Vodorovné konstrukce |  | Celkem (bez DPH): | 0 | za DPH 21 %: | 0 | Celkem (s DPH): | 0 | 0 | 0 | 0
[6 empty] | Celkový součet (bez DPH): | 0 | Celkový součet DPH: | 0 | Celkový součet (s DPH): | 0
5 - Komunikace
| 40 | 5525112821 |  | Trouba vod. lit. tlak. Duktus DN 100mm spoj BLS |  | M | 44.88 | 0 | 0 | 21% | 0 | 0 | 0
| doplňující popis |  |  | + ztratné 2%
| výměra |  |  | Celkem: 40+4+(40+4)*0,02 = 44,880 => A
| technická specifikace |  |  | Hrdlová trouba z tvárné litiny s hladkým koncem dle ČSN EN 545 Kombinace těsnění Tyton se zajišťovacími segmenty BLS Volný konec trouby opatřen roznášecím návarkem Duktus standard - vně vrstva pozinkování 200 g/m2 s krycí modrou epoxidovou vrstvou uvnitř vyložení z cementové malty z vysokopecního cementu hrdla trub jsou zevnitř pozinkována a pokryta epoxidovým povlakem Možnost dodatečného dokoupení jistícího svěracího kroužku pro krácené trouby bez návarku.
| 41 | 55251214 |  | Trouba přír. litin. Duktus FF DN 80 mm EWS - dl. 300mm |  | KUS | 3 | 0 | 0 | 21% | 0 | 0 | 0
doplňující popis
| výměra |  |  | Celkem: 3 = 3,000 => A
| technická specifikace |  |  | Trouba přírubová z tvárné litiny, tlakovodní, vnitřní a vnější protikorózní ochrana práškovým epoxidem EWS.
| 42 | 55251215 |  | Trouba přír. litin. Duktus FF DN 80mm EWS - dl. 400mm |  | KUS | 1 | 0 | 0 | 21% | 0 | 0 | 0
doplňující popis
| výměra |  |  | Celkem: 1 = 1,000 => A
| technická specifikace |  |  | Trouba přírubová z tvárné litiny, tlakovodní, vnitřní a vnější protikorózní ochrana práškovým epoxidem EWS.
| 43 | 55251223 |  | Trouba přír. litin. Duktus FF DN 80mm EWS - dl. 1000mm |  | KUS | 2 | 0 | 0 | 21% | 0 | 0 | 0
doplňující popis
| výměra |  |  | Celkem: 2 = 2,000 => A
| technická specifikace |  |  | Trouba přírubová z tvárné litiny, tlakovodní, vnitřní a vnější protikorózní ochrana práškovým epoxidem EWS.
| 44 | 5525852704 |  | Tvarovka přír. litin. s hlad.koncem Duktus F DN 100mm |  | KUS | 1 | 0 | 0 | 21% | 0 | 0 | 0
doplňující popis
| výměra |  |  | Celkem: 1 = 1,000 => A
| technická specifikace |  |  | Tvárná litina.
| 45 | 55258534 |  | Tvar. hrdl. s přír. odb. Duktus MMA DN100/ 80mm EWS VP |  | KUS | 1 | 0 | 0 | 21% | 0 | 0 | 0
doplňující popis
| výměra |  |  | Celkem: 1 = 1,000 => A
| technická specifikace |  |  | Tvárná litina.
| 46 | 55259452 |  | Koleno hrdlové Duktus MMK DN100/30° EWS |  | KUS | 6 | 0 | 0 | 21% | 0 | 0 | 0
doplňující popis
| výměra |  |  | Celkem: 6 = 6,000 => A
| technická specifikace |  |  | Tvárná litina.
| 47 | 55259471 |  | Koleno hrdlové Duktus MMK DN100/45° EWS |  | KUS | 4 | 0 | 0 | 21% | 0 | 0 | 0
doplňující popis
| výměra |  |  | Celkem: 4 = 4,000 => A
| technická specifikace |  |  | Tvárná litina.
| 48 | 55259731 |  | Tvar. přír. s hrdlem Duktus EU DN 100mm EWS |  | KUS | 4 | 0 | 0 | 21% | 0 | 0 | 0
doplňující popis
| výměra |  |  | Celkem: 4 = 4,000 => A
| technická specifikace |  |  | Tvárná litina.
| 49 | 55259982 |  | Koleno přírubové Duktus Q DN 80-90° EWS |  | KUS | 1 | 0 | 0 | 21% | 0 | 0 | 0
doplňující popis
| výměra |  |  | Celkem: 1 = 1,000 => A
| technická specifikace |  |  | Tvárná litina.
| 50 | 552599943 |  | Tvarovka přír. s přír. odb. Duktus T DN 100/80mm |  | KUS | 1 | 0 | 0 | 21% | 0 | 0 | 0
doplňující popis
| výměra |  |  | Celkem: 1 = 1,000 => A
| technická specifikace |  |  | Tvárná litina.
| 51 | 552599944 |  | Tvarovka přír. s přír. odb. Duktus T DN 100/100mm |  | KUS | 1 | 0 | 0 | 21% | 0 | 0 | 0
doplňující popis
| výměra |  |  | Celkem: 1 = 1,000 => A
| technická specifikace |  |  | Tvárná litina.
| 52 | 5526009702 |  | Koleno přír. s patkou Duktus N DN 80mm |  | KUS | 3 | 0 | 0 | 21% | 0 | 0 | 0
doplňující popis
| výměra |  |  | Celkem: 3 = 3,000 => A
| technická specifikace |  |  | Tvárná litina.
| 53 | 55346960vd |  | Sloupek orientační, 1800mm pozinkovaný |  | KUS | 4 | 0 | 0 | 21% | 0 | 0 | 0
doplňující popis
| výměra |  |  | Celkem: 4 = 4,000 => A
| technická specifikace |  |  | Vč. bet patky, ochr. protikorozního nátěru a barevného nátěru modrá/bílá, orientační tabule velká, vč. kompletní montáže.
| 54 | 59691002.A |  | Recyklát betonový fr. 16/32mm |  | M3 | 258.26 | 0 | 0 | 21% | 0 | 0 | 0
doplňující popis
| výměra |  |  | Celkem: 258,26 = 258,260 => A
technická specifikace
|  | 5 |  | Komunikace |  | Celkem (bez DPH): | 0 | za DPH 21 %: | 0 | Celkem (s DPH): | 0 | 0 | 0 | 0
[6 empty] | Celkový součet (bez DPH): | 0 | Celkový součet DPH: | 0 | Celkový součet (s DPH): | 0
6 - Úpravy povrchů, podlahy, výplně otvorů
| 55 | 673909991034 |  | Fólie výstražná šířka 34cm modrá síťovina |  | M | 53 | 0 | 0 | 21% | 0 | 0 | 0
doplňující popis
| výměra |  |  | Celkem: 53 = 53,000 => A
| technická specifikace |  |  | POLYNET typ 300/5 PP, balení á 100 m.
|  | 6 |  | Úpravy povrchů, podlahy, výplně otvorů |  | Celkem (bez DPH): | 0 | za DPH 21 %: | 0 | Celkem (s DPH): | 0 | 0 | 0 | 0
[6 empty] | Celkový součet (bez DPH): | 0 | Celkový součet DPH: | 0 | Celkový součet (s DPH): | 0
8 - Potrubí
| 56 | 820002VD |  | Vypustění vody ze st. řadu + napuštění a dezinfekce |  | SOUBOR | 1 | 0 | 0 | 21% | 0 | 0 | 0
doplňující popis
| výměra |  |  | Celkem: 1 = 1,000 => A
technická specifikace
| 57 | 851601121R00 |  | Příplatek za práci ve štole DN 80 - 250mm |  | M | 9 | 0 | 0 | 21% | 0 | 0 | 0
| doplňující popis |  |  | V chráničce
| výměra |  |  | Celkem: 9 = 9,000 => A
| technická specifikace |  |  | Položka je určena pro montáž potrubí z trub litinových tlakových hrdlových z tvárné litiny s pružnými spoji (zámky) ve štole, v uzavřeném kanálu nebo v objektech.
| 58 | 851651102R00 |  | Montáž potrubí litinového,jištěný spoj BLS, DN 100mm |  | M | 44 | 0 | 0 | 21% | 0 | 0 | 0
doplňující popis
| výměra |  |  | Celkem: 40+4 = 44,000 => A
technická specifikace
| 59 | 857242121R00 |  | Montáž tvarovek litin. jednoos. přír. výkop DN 80mm |  | KUS | 9 | 0 | 0 | 21% | 0 | 0 | 0
doplňující popis
| výměra |  |  | Celkem: 5+4 = 9,000 => A
| technická specifikace |  |  | Položka je určena pro montáž litinových tvarovek na potrubí litinovém tlakovém přírubovém jednoosých v otevřeném výkopu, v otevřeném kanálu nebo v šachtě. V položce nejsou zakalkulovány náklady na dodávku tvarovek; tyto tvarovky se oceňují ve speciifikaci. Ztratné se doporučuje ve výši 1 %.
| 60 | 857262121R00 |  | Montáž tvarovek litin. jednoos. přír. výkop DN 100mm |  | KUS | 5 | 0 | 0 | 21% | 0 | 0 | 0
doplňující popis
| výměra |  |  | Celkem: 5 = 5,000 => A
| technická specifikace |  |  | Položka je určena pro montáž litinových tvarovek na potrubí litinovém tlakovém přírubovém jednoosých v otevřeném výkopu, v otevřeném kanálu nebo v šachtě. V položce nejsou zakalkulovány náklady na dodávku tvarovek; tyto tvarovky se oceňují ve speciifikaci. Ztratné se doporučuje ve výši 1 %.
| 61 | 857264121R00 |  | Montáž tvarovek litin. odboč. přír. výkop DN 100mm |  | KUS | 2 | 0 | 0 | 21% | 0 | 0 | 0
doplňující popis
| výměra |  |  | Celkem: 2 = 2,000 => A
| technická specifikace |  |  | Položka je určena pro montáž litinových tvarovek na potrubí litinovém tlakovém přírubovém, odbočných, v otevřeném výkopu, v otevřeném kanálu nebo v šachtě. V položce nejsou zakalkulovány náklady na dodávku tvarovek; tyto tvarovky se oceňují ve speciifikaci. Ztratné se doporučuje ve výši 1 %.
| 62 | 857601102R00 |  | Montáž tvarovek jednoosých, tvárná litina DN 100mm |  | KUS | 10 | 0 | 0 | 21% | 0 | 0 | 0
doplňující popis
| výměra |  |  | Celkem: 10 = 10,000 => A
| technická specifikace |  |  | Položka je určena pro montáž tvarovek jednoosých s pružnými spoji ve výkopu. Pro blokované spoje se cena zvýší o 15 - 20 %. V položce nejsou zakalkulovány náklady na dodávku tvarovek; tyto tvarovky se oceňují ve speciifikaci. Ztratné se doporučuje ve výši 1 %.
| 63 | 857701102R00 |  | Montáž tvarovek odbočných, tvárná litina DN 100mm |  | KUS | 1 | 0 | 0 | 21% | 0 | 0 | 0
doplňující popis
| výměra |  |  | Celkem: 1 = 1,000 => A
| technická specifikace |  |  | Položka je určena pro montáž tvarovek odbočných s pružnými spoji ve výkopu. Pro blokované spoje se cena zvýší o 15 - 20 %. V položce nejsou zakalkulovány náklady na dodávku tvarovek; tyto tvarovky se oceňují ve speciifikaci. Ztratné se doporučuje ve výši 1 %.
| 64 | 870100012R00 |  | Montáž potrubí sklolaminátového ve výkopu, DN 300mm |  | M | 9 | 0 | 0 | 21% | 0 | 0 | 0
doplňující popis
| výměra |  |  | Celkem: 9 = 9,000 => A
| technická specifikace |  |  | Položka je určena pro vodovody i kanalizace. V položce není zakalkulována dodávka trub, spojek a tvarovek. Cenu dodávky včetně dopravy stanoví výrobce na požádání dle konkretní dokumentace. Montáž tlakových tvarovek sklolaminátových se oceňuje jako montáž tvarovek litinových hrdlových nebo přírubových, popřípadě individuální kalkulací.
| 65 | 871161121R00 |  | Montáž trubek polyetylenových ve výkopu D 32mm |  | M | 13 | 0 | 0 | 21% | 0 | 0 | 0
doplňující popis
| výměra |  |  | Celkem: 13 = 13,000 => A
| technická specifikace |  |  | V položce je uvažováno použití svitku. Případné spoje se dorozpočtují přirážkou za spoj pol. 877 ..-2121 V položce není zakalkulována dodávka trub, spojek a tvarovek. Jejich dodávka se oceňuje ve specifikaci. Montáž elektrotvarovek se oceňuje pol. č. 877 ..-2121 podle množství a průměru potřebných spojů.
| 66 | 891241111R00 |  | Montáž vodovodních šoupátek ve výkopu DN 80mm |  | KUS | 2 | 0 | 0 | 21% | 0 | 0 | 0
doplňující popis
| výměra |  |  | Celkem: 2 = 2,000 => A
| technická specifikace |  |  | Položka je určena pro montáž vodovodních šoupátek v otevřeném výkopu nebo v šachtách s osazením zemní soupravy (bez poklopů). V položce jsou zakalkulovány i náklady na vytvoření otvorů ve stropech šachet pro prostup zemních souprav šoupátek. V položce nejsou zakalkulovány náklady na: - dodání šoupátek, zemních souprav a šoupátkových klíčů; tyto armatury se oceňují ve specifikaci; ztratné se doporučuje ve výši 1 %. - podkladní bloky pod armatury, které se oceňují příslušnými položkami souborů 452 Podkladní a zajišťovací konstrukce včetně bednění části A01 tohoto sborníku - osazení šoupátkových poklopů, které se oceňuje položkami souboru 89940 Osazení poklopů litinových části A01 tohoto sborníku.
| 67 | 891247111R00 |  | Montáž hydrantů podzemních DN 80mm |  | KUS | 2 | 0 | 0 | 21% | 0 | 0 | 0
doplňující popis
| výměra |  |  | Celkem: 2 = 2,000 => A
| technická specifikace |  |  | Položka je určena pro montáž hydrantů podzemních (bez osazení poklopů) na potrubí. V položce nejsou zakalkulovány náklady na: - dodání hydrantů a hydrantových klíčů; tyto armatury se oceňují ve specifikaci; ztratné se doporučuje ve výši 1 % - podkladní bloky pod armatury, které se oceňují příslušnými položkami souborů 452 Podkladní a zajišťovací konstrukce včetně bednění části A01 tohoto sborníku - obsyp odvodňovacího zařízení hydrantů ze štěrku nebo štěrkopísku; obsyp se oceňuje příslušnými položkami souboru 451 Lože pod potrubí, stoky a drobné objekty části A01 tohoto sborníku. - osazení hydrantových poklopů; osazení poklopů se oceňuje příslušnými položkami souboru 89940 Osazení poklopů litinových části A01 tohoto sborníku.
| 68 | 891261111R00 |  | Montáž vodovodních šoupátek ve výkopu DN 100mm |  | KUS | 2 | 0 | 0 | 21% | 0 | 0 | 0
doplňující popis
| výměra |  |  | Celkem: 2 = 2,000 => A
| technická specifikace |  |  | Položka je určena pro montáž vodovodních šoupátek v otevřeném výkopu nebo v šachtách s osazením zemní soupravy (bez poklopů). V položce jsou zakalkulovány i náklady na vytvoření otvorů ve stropech šachet pro prostup zemních souprav šoupátek. V položce nejsou zakalkulovány náklady na: - dodání šoupátek, zemních souprav a šoupátkových klíčů; tyto armatury se oceňují ve specifikaci; ztratné se doporučuje ve výši 1 %. - podkladní bloky pod armatury, které se oceňují příslušnými položkami souborů 452 Podkladní a zajišťovací konstrukce včetně bednění části A01 tohoto sborníku - osazení šoupátkových poklopů, které se oceňuje položkami souboru 89940 Osazení poklopů litinových části A01 tohoto sborníku.
| 69 | 891269111vd |  | Montáž navrtávacích pasů DN 100mm |  | KUS | 1 | 0 | 0 | 21% | 0 | 0 | 0
| doplňující popis |  |  | Včetně dodávky pasu, ventilu a ISO tvarovky
| výměra |  |  | Celkem: 1 = 1,000 => A
| technická specifikace |  |  | Položka je určena pro montáž navrtávacích pasů s ventilem Jt 1 MPa na potrubí z trub osinkocementových, litinových, ocelových nebo plastckých hmot. V položce jsou zakalkulovány i náklady na jejich montáž a výkop montážních jamek; na opravu izolace ocelových trubek a na osazení zemních souprav. Osazení ventilových poklopů se oceňuje příslušnými položkami souboru 89940 Osazení poklopů litinových části A01 tohoto sborníku.
| 70 | 892271111R00 |  | Tlaková zkouška vodovodního potrubí DN 125mm |  | M | 53 | 0 | 0 | 21% | 0 | 0 | 0
doplňující popis
| výměra |  |  | Celkem: 53 = 53,000 => A
| technická specifikace |  |  | V položce jsou započteny náklady na přísun, montáž, demontáž a odsun zkoušecího čerpadla, napuštění tlakovou vodou a dodání vody pro tlakovou zkoušku.
| 71 | 892273111R00 |  | Desinfekce vodovodního potrubí DN 125mm |  | M | 53 | 0 | 0 | 21% | 0 | 0 | 0
doplňující popis
| výměra |  |  | Celkem: 53 = 53,000 => A
| technická specifikace |  |  | V položce jsou zakalkulovány náklady na napuštění a vypuštění vody, dodání vody a desinfekčního prostředku a na bakteriologický rozbor vody.
| 72 | 899401112R00 |  | Osazení poklopů litinových šoupátkových |  | KUS | 5 | 0 | 0 | 21% | 0 | 0 | 0
doplňující popis
| výměra |  |  | Celkem: 5 = 5,000 => A
| technická specifikace |  |  | V položkách osazení poklopů jsou zakalkulovány i náklady na jejich podezdění. V položkách nejsou zakalkulovány náklady na dodání poklopů; Tyto náklady se oceňují ve specifikaci. Ztratné se nestanoví.
| 73 | 899401113R00 |  | Osazení poklopů litinových hydrantových |  | KUS | 2 | 0 | 0 | 21% | 0 | 0 | 0
doplňující popis
| výměra |  |  | Celkem: 2 = 2,000 => A
| technická specifikace |  |  | V položkách osazení poklopů jsou zakalkulovány i náklady na jejich podezdění. V položkách nejsou zakalkulovány náklady na dodání poklopů; Tyto náklady se oceňují ve specifikaci. Ztratné se nestanoví.
| 74 | 899431111R00 |  | Výšková úprava do 20cm, zvýšení krytu šoupěte |  | KUS | 5 | 0 | 0 | 21% | 0 | 0 | 0
doplňující popis
| výměra |  |  | Celkem: 5 = 5,000 => A
technická specifikace
| 75 | 899731114R00 |  | Vodič signalizační CYY 6mm2 |  | M | 65 | 0 | 0 | 21% | 0 | 0 | 0
doplňující popis
| výměra |  |  | Celkem: 65 = => A
technická specifikace
|  | 8 |  | Potrubí |  | Celkem (bez DPH): | 0 | za DPH 21 %: | 0 | Celkem (s DPH): | 0 | 0 | 0 | 0
[6 empty] | Celkový součet (bez DPH): | 0 | Celkový součet DPH: | 0 | Celkový součet (s DPH): | 0
9 - Ostatní konstrukce a práce
| 76 | 909 R00 |  | Hzs - nezmeritelne stavebni prace |  | HOD | 20 | 0 | 0 | 21% | 0 | 0 | 0
doplňující popis
| výměra |  |  | Celkem: 20 = 20,000 => A
| technická specifikace |  |  | Platnost hodinových zúčtovacích sazeb Hodinovými zúčtovacími sazbami (HZS) se oceňují: a) předběžné obhlídky pracoviště vyžádané objednatelem, b) průzkumné práce na kulturních památkách, sloužící pro získání podkladů k rekonstrukci kulturní památky, c) revize stavebních objektů nebo jejich části, jejichž oprava se oceňuje podle stavebních ceníků, d) práce při havarijních a živelních pohromách prováděné bez projektové dokumentace nebo na základě zjednodušené projektové dokumentace bez rozpočtu, e) práce v rozsahu vymezeném v jednotlivých cenících f) práce prováděné výškovými specialisty a potápěči, g) práce zařazované do hlavy IV souhrnného rozpočtu staveb, prováděné jako součást stavebních objektů, pokud je nelze ocenit položkami stavebních ceníků. Na základě písemné dohody mezi zhotovitele a objednatelem je možno ocenit stavební práce pomocí HZS jde-li o: a) stavební práce prováděné bez projektové dokumentace, b) práce, pro které není ve stavebních cenících položka. Pří použití hodinových zúčtovacích sazeb se oceňuje: a) počet skutečně odpracovaných hodin všech pracovníků včetně času vynaloženého na předběžnou obhlídku pracoviště za účelem zjištění rozsahu prací, objednatelem potvrzených ve stavebním deníku, nebo samostatném dokladu, pokud se stavební deník nevede, b) přímý materiál, c) náklady na provoz stavebních strojů, d) ostatní přímé náklady. Počet odpracovaných hodin jednotlivých pracovníků se zaokrouhlí: a) na půlhodinu, trvá-li práce 30 minut nebo méně, b) na celou hodinu, trvá-li práce více než 30 minut.
| 77 | 969011131R00 |  | Vybourání vodovod., plynového vedení DN do 125mm |  | M | 36 | 0 | 0 | 21% | 0 | 0 | 0
doplňující popis
| výměra |  |  | Celkem: 36 = 36,000 => A
| technická specifikace |  |  | V položce není kalkulována manipulace se sutí, která se oceňuje samostatně položkami souboru 979.
| 78 | 979100012RA0 |  | Odvoz suti a vyb. hmot do 10km, vnitrost. 25m |  | T | 4.037 | 0 | 0 | 21% | 0 | 0 | 0
doplňující popis
| výměra |  |  | Celkem: 1,3457*3 = 4,037 => A
technická specifikace
| 79 | 979990001R00 |  | Poplatek za skládku stavební suti |  | T | 1.346 | 0 | 0 | 21% | 0 | 0 | 0
doplňující popis
| výměra |  |  | Celkem: 1,346 = 1,346 => A
technická specifikace
| 80 | 998273101R00 |  | Přesun hmot, trubní vedení litinové, otevř. výkop |  | T | 4.172 | 0 | 0 | 21% | 0 | 0 | 0
doplňující popis
| výměra |  |  | Celkem: 4,172 = 4,172 => A
| technická specifikace |  |  | Položka je určena pro trubní vedení (vodovod nebo kanalizace) hloubené nebo ražené z trub litinových včetně drobných objektů. Platnost položky je vymezena pro nejmenší skladovací plochu 100 m2 + 0,24 m2/t, pro největší dopravní vzdálenost 15 m od hrany výkopu na povrchu nebo 15 m od okraje šachty k těžišti skládek na povrchu. V případech, kdy nejsou splněny tyto podmínky použije se příplatek - 3115 až - 3119.
|  | 9 |  | Ostatní konstrukce a práce |  | Celkem (bez DPH): | 0 | za DPH 21 %: | 0 | Celkem (s DPH): | 0 | 0 | 0 | 0
[6 empty] | Celkový součet (bez DPH): | 0 | Celkový součet DPH: | 0 | Celkový součet (s DPH): | 0

## 52 - SO403
SOUPIS PRACÍ
STAVBA
0
| 000AT - MODERNIZACE SILNICE II/362 JEDLOVÁ - HRANICE KRAJE | [12 empty] | 0
0
ZÁKLADNÍ ÚDAJE
Objekt: | [7 empty] | Celková cena (bez DPH): | 0
SO403 - PŘELOŽKA SDĚLOVACÍHO VEDENÍ - JEDLOVÁ (PVNDČP) | [7 empty] | Celková cena (s DPH): | 0 |  |  | 0 | 0 | 0
Zhotovitel:
IČ:
DIČ:
SOUHRN
| Kód |  |  | Název | [5 empty] | Cena (bez DPH) | Cena (s DPH)
| 0 |  |  | Všeobecné konstrukce a práce | [5 empty] | 0 | 0 |  |  | 0
POLOŽKY ROZPOČTU
| P.č. | Kód | Var | Název | Skupina měření | MJ | Množství MJ | JOC | Cena (bez DPH) | DPH % | Cena (s DPH)
0 - Všeobecné konstrukce a práce
| 1 | 001 |  | Práce zemní pro podzemní tratě síťové |  | KUS | 1 | 0 | 0 | 21% | 0 | 0 | 0
doplňující popis
| výměra |  |  | Celkem: 1 = 1,000 => A
technická specifikace
| 2 | 002 |  | Návrh cenový a technický |  | KUS | 1 | 0 | 0 | 21% | 0 | 0 | 0
doplňující popis
| výměra |  |  | Celkem: 1 = 1,000 => A
technická specifikace
| 3 | 003 |  | Zaměření trasy pro stavbu nad 100m do 1km |  | M | 25.2 | 0 | 0 | 21% | 0 | 0 | 0
doplňující popis
| výměra |  |  | Celkem: 25,2 = 25,200 => A
technická specifikace
| 4 | 004 |  | Zaměření trasy pro stavbu nad 100m do 1km pevná částka |  | KUS | 1 | 0 | 0 | 21% | 0 | 0 | 0
doplňující popis
| výměra |  |  | Celkem: 1 = 1,000 => A
technická specifikace
| 5 | 005 |  | Uzavření smlouvy o SB a VBŘ |  | KUS | 1 | 0 | 0 | 21% | 0 | 0 | 0
doplňující popis
| výměra |  |  | Celkem: 1 = 1,000 => A
technická specifikace
| 6 | 006 |  | Demontáž samonosných kabelů do 5XN |  | M | 285 | 0 | 0 | 21% | 0 | 0 | 0
doplňující popis
| výměra |  |  | Celkem: 285 = 285,000 => A
technická specifikace
| 7 | 007 |  | Měření stejnosměrné - další čtyřka |  | KUS | 8 | 0 | 0 | 21% | 0 | 0 | 0
doplňující popis
| výměra |  |  | Celkem: 8 = 8,000 => A
technická specifikace
| 8 | 008 |  | Měření stejnosměrné - první čtyřka |  | KUS | 4 | 0 | 0 | 21% | 0 | 0 | 0
doplňující popis
| výměra |  |  | Celkem: 4 = 4,000 => A
technická specifikace
| 9 | 009 |  | Měření střídavé - další čtyřka |  | KUS | 8 | 0 | 0 | 21% | 0 | 0 | 0
doplňující popis
| výměra |  |  | Celkem: 8 = 8,000 => A
technická specifikace
| 10 | 010 |  | Měření střídavé - první čtyřka |  | KUS | 4 | 0 | 0 | 21% | 0 | 0 | 0
doplňující popis
| výměra |  |  | Celkem: 4 = 4,000 => A
technická specifikace
| 11 | 011 |  | Montáž nadzemní tratě síťové |  | KUS | 1 | 0 | 0 | 21% | 0 | 0 | 0
doplňující popis
| výměra |  |  | Celkem: 1 = 1,000 => A
technická specifikace
| 12 | 012 |  | Montáž samonosných kabelů do 5XN |  | M | 285 | 0 | 0 | 21% | 0 | 0 | 0
doplňující popis
| výměra |  |  | Celkem: 285 = 285,000 => A
technická specifikace
| 13 | 013 |  | Uvedení stavby do provozu |  | KUS | 1 | 0 | 0 | 21% | 0 | 0 | 0
doplňující popis
| výměra |  |  | Celkem: 1 = 1,000 => A
technická specifikace
| 14 | 014 |  | Vystrojení jednoduchého patkového stožáru |  | KUS | 3 | 0 | 0 | 21% | 0 | 0 | 0
doplňující popis
| výměra |  |  | Celkem: 3 = 3,000 => A
technická specifikace
| 15 | 015 |  | Bleskojistka třípólová 230V 10A/10kA |  | KUS | 12 | 0 | 0 | 21% | 0 | 0 | 0
doplňující popis
| výměra |  |  | Celkem: 12 = 12,000 => A
technická specifikace
| 16 | 016 |  | Drát ocelový pozinkovaný D 4,0mm |  | KG | 0.9 | 0 | 0 | 21% | 0 | 0 | 0
doplňující popis
| výměra |  |  | Celkem: 0,9 = 0,900 => A
technická specifikace
| 17 | 017 |  | Hák stožárový kotevní D 12mm |  | KUS | 5 | 0 | 0 | 21% | 0 | 0 | 0
doplňující popis
| výměra |  |  | Celkem: 5 = 5,000 => A
technická specifikace
| 18 | 018 |  | Napínač šroubový oko-oko M 16 |  | KUS | 1 | 0 | 0 | 21% | 0 | 0 | 0
doplňující popis
| výměra |  |  | Celkem: 1 = 1,000 => A
technická specifikace
| 19 | 019 |  | Objímka kotevní D 140mm |  | KUS | 1 | 0 | 0 | 21% | 0 | 0 | 0
doplňující popis
| výměra |  |  | Celkem: 1 = 1,000 => A
technická specifikace
| 20 | 020 |  | Očnice kovová FeZn pro lano 10mm |  | KUS | 1 | 0 | 0 | 21% | 0 | 0 | 0
doplňující popis
| výměra |  |  | Celkem: 1 = 1,000 => A
technická specifikace
| 21 | 021 |  | Patka stožárová EZP 16x20x290cm |  | KUS | 3 | 0 | 0 | 21% | 0 | 0 | 0
doplňující popis
| výměra |  |  | Celkem: 3 = 3,000 => A
technická specifikace
| 22 | 022 |  | Sloup dřevěný 6,5m - impregnace Korasit CK |  | KUS | 3 | 0 | 0 | 21% | 0 | 0 | 0
doplňující popis
| výměra |  |  | Celkem: 3 = 3,000 => A
technická specifikace
| 23 | 023 |  | Svorka kabelová SH2 pro up. samonosných kabelů |  | KUS | 2 | 0 | 0 | 21% | 0 | 0 | 0
doplňující popis
| výměra |  |  | Celkem: 2 = 2,000 => A
technická specifikace
| 24 | 024 |  | Svorka lanová D 9-12mm |  | KUS | 2 | 0 | 0 | 21% | 0 | 0 | 0
doplňující popis
| výměra |  |  | Celkem: 2 = 2,000 => A
technická specifikace
| 25 | 025 |  | Svorník M 20x410x90x25 |  | KUS | 6 | 0 | 0 | 21% | 0 | 0 | 0
doplňující popis
| výměra |  |  | Celkem: 6 = 6,000 => A
technická specifikace
| 26 | 026 |  | Pomocný montážní materiál |  | KUS | 1 | 0 | 0 | 21% | 0 | 0 | 0
doplňující popis
| výměra |  |  | Celkem: 1 = 1,000 => A
technická specifikace
|  | 0 |  | Všeobecné konstrukce a práce |  | Celkem (bez DPH): | 0 | za DPH 21 %: | 0 | Celkem (s DPH): | 0 | 0 | 0 | 0
[6 empty] | Celkový součet (bez DPH): | 0 | Celkový součet DPH: | 0 | Celkový součet (s DPH): | 0

## 53 - SO000.2.1
SOUPIS PRACÍ
STAVBA
0
| 000AT - MODERNIZACE SILNICE II/362 JEDLOVÁ - HRANICE KRAJE | [12 empty] | 0
0
ZÁKLADNÍ ÚDAJE
Objekt: | [7 empty] | Celková cena (bez DPH): | 0
SO000.2.1 - STAVEBNÍ VÝDAJE - OBJÍZDNÁ TRASA (NN) | [7 empty] | Celková cena (s DPH): | 0 |  |  | 0 | 0 | 0
Zhotovitel:
IČ:
DIČ:
SOUHRN
| Kód |  |  | Název | [5 empty] | Cena (bez DPH) | Cena (s DPH)
| 1 |  |  | Zemní práce | [5 empty] | 0 | 0 |  |  | 0
| 5 |  |  | Komunikace | [5 empty] | 0 | 0 |  |  | 0
| 9 |  |  | Ostatní konstrukce a práce | [5 empty] | 0 | 0 |  |  | 0
POLOŽKY ROZPOČTU
| P.č. | Kód | Var | Název | Skupina měření | MJ | Množství MJ | JOC | Cena (bez DPH) | DPH % | Cena (s DPH)
1 - Zemní práce
| 1 | 113727 |  | FRÉZOVÁNÍ ZPEVNĚNÝCH PLOCH ASFALTOVÝCH, ODVOZ DO 16KM |  | M3 | 750 | 0 | 0 | 21% | 0 | 0 | 0
| doplňující popis |  |  | OBJÍZDNÁ TRASA - Odfrézování asfaltových vrstev v tl. max. 50mm, včetně odvozu a uložení na skládku KSÚS PK - Cestmistrovství Polička do 15km =750,000m3*2,400t/m3=1800t
| výměra |  |  | Celkem: 15000*0,05 = 750,000 => A
| technická specifikace |  |  | Položka zahrnuje veškerou manipulaci s vybouranou sutí a s vybouranými hmotami vč. uložení na skládku. Nezahrnuje poplatek za skládku, který se vykazuje v položce 0141** (s výjimkou malého množství bouraného materiálu, kde je možné poplatek zahrnout do jednotkové ceny bourání – tento fakt musí být uveden v doplňujícím textu k položce).
| 2 | 113763 |  | FRÉZOVÁNÍ DRÁŽKY PRŮŘEZU DO 300MM2 V ASFALTOVÉ VOZOVCE |  | M | 1800 | 0 | 0 | 21% | 0 | 0 | 0
| doplňující popis |  |  | OBJÍZDNÁ TRASA - Prořezání drážky v pracovní spáře (silnice)
| výměra |  |  | Celkem: 1800 = 1800,000 => A
| technická specifikace |  |  | Položka zahrnuje veškerou manipulaci s vybouranou sutí a s vybouranými hmotami vč. uložení na skládku.
|  | 1 |  | Zemní práce |  | Celkem (bez DPH): | 0 | za DPH 21 %: | 0 | Celkem (s DPH): | 0 | 0 | 0 | 0
[6 empty] | Celkový součet (bez DPH): | 0 | Celkový součet DPH: | 0 | Celkový součet (s DPH): | 0
5 - Komunikace
| 3 | 572211 |  | SPOJOVACÍ POSTŘIK Z ASFALTU DO 0,5KG/M2 |  | M2 | 15000 | 0 | 0 | 21% | 0 | 0 | 0
| doplňující popis |  |  | OBJÍZDNÁ TRASA - Spojovací postřik (pod ACO) z kationaktivní emulze, zbytkové množství pojiva 0,40kg/m2 (po odštěpení)
| výměra |  |  | Celkem: 15000 = 15000,000 => A
| technická specifikace |  |  | - dodání všech předepsaných materiálů pro postřiky v předepsaném množství - provedení dle předepsaného technologického předpisu - zřízení vrstvy bez rozlišení šířky, pokládání vrstvy po etapách - úpravu napojení, ukončení
| 4 | 574B44 |  | ASFALTOVÝ BETON PRO OBRUSNÉ VRSTVY MODIFIK ACO 11+ TL. 50MM |  | M2 | 15000 | 0 | 0 | 21% | 0 | 0 | 0
| doplňující popis |  |  | OBJÍZDNÁ TRASA - Asfaltový beton pro obrusné vrstvy ACO 11+, tl. 50mm + hutnění
| výměra |  |  | Celkem: 15000 = 15000,000 => A
| technická specifikace |  |  | - dodání směsi v požadované kvalitě - očištění podkladu - uložení směsi dle předepsaného technologického předpisu, zhutnění vrstvy v předepsané tloušťce - zřízení vrstvy bez rozlišení šířky, pokládání vrstvy po etapách, včetně pracovních spar a spojů - úpravu napojení, ukončení podél obrubníků, dilatačních zařízení, odvodňovacích proužků, odvodňovačů, vpustí, šachet a pod. - nezahrnuje postřiky, nátěry - nezahrnuje těsnění podél obrubníků, dilatačních zařízení, odvodňovacích proužků, odvodňovačů, vpustí, šachet a pod.
| 5 | 58920 |  | VÝPLŇ SPAR MODIFIKOVANÝM ASFALTEM |  | M | 1800 | 0 | 0 | 21% | 0 | 0 | 0
| doplňující popis |  |  | OBJÍZDNÁ TRASA - Asfaltová zálivka (silnice)
| výměra |  |  | Celkem: 1800 = 1800,000 => A
| technická specifikace |  |  | položka zahrnuje: - dodávku předepsaného materiálu - vyčištění a výplň spar tímto materiálem
|  | 5 |  | Komunikace |  | Celkem (bez DPH): | 0 | za DPH 21 %: | 0 | Celkem (s DPH): | 0 | 0 | 0 | 0
[6 empty] | Celkový součet (bez DPH): | 0 | Celkový součet DPH: | 0 | Celkový součet (s DPH): | 0
9 - Ostatní konstrukce a práce
| 6 | 919111 |  | ŘEZÁNÍ ASFALTOVÉHO KRYTU VOZOVEK TL DO 50MM |  | M | 1800 | 0 | 0 | 21% | 0 | 0 | 0
| doplňující popis |  |  | OBJÍZDNÁ TRASA - Řezání asfaltového krytu v tl. 50mm pro odfrézování asfaltových vrstev v prostoru silnice
| výměra |  |  | Celkem: 1800 = 1800,000 => A
| technická specifikace |  |  | položka zahrnuje řezání vozovkové vrstvy v předepsané tloušťce, včetně spotřeby vody
| 7 | 93818 |  | OČIŠTĚNÍ ASFALT VOZOVEK ZAMETENÍM |  | M2 | 15000 | 0 | 0 | 21% | 0 | 0 | 0
| doplňující popis |  |  | OBJÍZDNÁ TRASA - Očištění frézovaného povrchu zametením, odklizení a uložení vzniklého odpadu v režii zhotovitele
| výměra |  |  | Celkem: 15000 = 15000,000 => A
| technická specifikace |  |  | položka zahrnuje očištění předepsaným způsobem včetně odklizení vzniklého odpadu
|  | 9 |  | Ostatní konstrukce a práce |  | Celkem (bez DPH): | 0 | za DPH 21 %: | 0 | Celkem (s DPH): | 0 | 0 | 0 | 0
[6 empty] | Celkový součet (bez DPH): | 0 | Celkový součet DPH: | 0 | Celkový součet (s DPH): | 0

## 54 - SO000.2.2
SOUPIS PRACÍ
STAVBA
0
| 000AT - MODERNIZACE SILNICE II/362 JEDLOVÁ - HRANICE KRAJE | [12 empty] | 0
0
ZÁKLADNÍ ÚDAJE
Objekt: | [7 empty] | Celková cena (bez DPH): | 0
SO000.2.2 - NESTAVEBNÍ VÝDAJE (NN) | [7 empty] | Celková cena (s DPH): | 0 |  |  | 0 | 0 | 0
Zhotovitel:
IČ:
DIČ:
SOUHRN
| Kód |  |  | Název | [5 empty] | Cena (bez DPH) | Cena (s DPH)
| 0 |  |  | Všeobecné konstrukce a práce | [5 empty] | 0 | 0 |  |  | 0
| 9 |  |  | Ostatní konstrukce a práce | [5 empty] | 0 | 0 |  |  | 0
POLOŽKY ROZPOČTU
| P.č. | Kód | Var | Název | Skupina měření | MJ | Množství MJ | JOC | Cena (bez DPH) | DPH % | Cena (s DPH)
0 - Všeobecné konstrukce a práce
| 1 | 02911 | 1 | OSTATNÍ POŽADAVKY - GEODETICKÉ ZAMĚŘENÍ |  | KUS | 1 | 0 | 0 | 21% | 0 | 0 | 0
| doplňující popis |  |  | Vytyčení hranic pozemků a obvodu stavby
| výměra |  |  | Celkem: 1 = 1,000 => A
| technická specifikace |  |  | zahrnuje veškeré náklady spojené s objednatelem požadovanými pracemi
| 2 | 02911 | 2 | OSTATNÍ POŽADAVKY - GEODETICKÉ ZAMĚŘENÍ |  | KUS | 7 | 0 | 0 | 21% | 0 | 0 | 0
| doplňující popis |  |  | Vytyčení průběhu inženýrských sítí (dešťová kanalizace - Jedlová; dešťová a jednotná kanalizace - Bystré; dešťová kanalizace zaolejovaná - ČEPRO; a.s.; splašková kanalizace - ČEPRO, a.s.; úkapy - ČEPRO, a.s.; vodovod - Jedlová; vodovod - Bystré; STL a VTL plynovod; silové vedení NN, VN A VVN; silové vedení NN - ČEPRO, a.s.; silové vedení veřejného osvětlení - Jedlová; silové vedení veřejného osvětlení a rozhlasu - Bystré; silové vedení veřejného osvětlení - ČEPRO, a.s.; optické a metalické sdělovací vedení a technologie - ČEPRO, a.s.)
| výměra |  |  | Celkem: 7 = 7,000 => A
| technická specifikace |  |  | zahrnuje veškeré náklady spojené s objednatelem požadovanými pracemi
| 3 | 02911 | 3 | OSTATNÍ POŽADAVKY - GEODETICKÉ ZAMĚŘENÍ |  | SOUBOR | 1 | 0 | 0 | 21% | 0 | 0 | 0
| doplňující popis |  |  | Geodetické zaměření během stavby
| výměra |  |  | Celkem: 1 = 1,000 => A
| technická specifikace |  |  | zahrnuje veškeré náklady spojené s objednatelem požadovanými pracemi
| 4 | 02911 | 4 | OSTATNÍ POŽADAVKY - GEODETICKÉ ZAMĚŘENÍ |  | SOUBOR | 3.35 | 0 | 0 | 21% | 0 | 0 | 0
| doplňující popis |  |  | Geodetické zaměření po výstavbě. Podklady budou splňovat předpis P1 Uvažovaná cena 100 000 Kč / km
| výměra |  |  | Celkem: 3,35 = 3,350 => A
| technická specifikace |  |  | zahrnuje veškeré náklady spojené s objednatelem požadovanými pracemi
| 5 | 02911 | 5 | OSTATNÍ POŽADAVKY - GEODETICKÉ ZAMĚŘENÍ |  | KUS | 1 | 0 | 0 | 21% | 0 | 0 | 0
| doplňující popis |  |  | Geometrické zaměření pro zřízení služebnosti (viz SoD)
| výměra |  |  | Celkem: 1 = 1,000 => A
| technická specifikace |  |  | zahrnuje veškeré náklady spojené s objednatelem požadovanými pracemi
| 6 | 02911 | 6 | OSTATNÍ POŽADAVKY - GEODETICKÉ ZAMĚŘENÍ |  | KUS | 1 | 0 | 0 | 21% | 0 | 0 | 0
| doplňující popis |  |  | Geometrický plán potvrzený katastrálním úřadem po dokončení stavby (viz SoD). Navržený geometrický plán zaslat před podáním na Katastrální úřad ke kontrole investorovi. V navrženém geometrickém plánu musí být respektovány požadavky vlastníků pozemků předaných zhotoviteli jako příloha Protokolu o předání/převzetí staveniště.
| výměra |  |  | Celkem: 1 = 1,000 => A
| technická specifikace |  |  | zahrnuje veškeré náklady spojené s objednatelem požadovanými pracemi
| 7 | 02920 |  | OSTATNÍ POŽADAVKY - OCHRANA ŽIVOTNÍHO PROSTŘEDÍ |  | KUS | 4 | 0 | 0 | 21% | 0 | 0 | 0
| doplňující popis |  |  | Hluková studie před zahájením stavby a po dokončení stavby měřená ve stejných referenčním místech jako před realizací stavby včetně vyhodnocení dopadu stavby na hlukovou zátěž ze silniční dopravy
| výměra |  |  | Celkem: 4 = 4,000 => A
| technická specifikace |  |  | zahrnuje veškeré náklady spojené s objednatelem požadovanými pracemi
| 8 | 02940 | 1 | OSTATNÍ POŽADAVKY - VYPRACOVÁNÍ DOKUMENTACE |  | KUS | 1 | 0 | 0 | 21% | 0 | 0 | 0
| doplňující popis |  |  | Pasportizace okolních objektů včetně záznamu
| výměra |  |  | Celkem: 1 = 1,000 => A
| technická specifikace |  |  | zahrnuje veškeré náklady spojené s objednatelem požadovanými pracemi
| 9 | 02940 | 2 | OSTATNÍ POŽADAVKY - VYPRACOVÁNÍ DOKUMENTACE |  | KUS | 1 | 0 | 0 | 21% | 0 | 0 | 0
| doplňující popis |  |  | Průběžné provádění fotodokumentace během provádění stavby (hlavně zakrývaných konstrukcí) a jejich předávání s fakturami na CD
| výměra |  |  | Celkem: 1 = 1,000 => A
| technická specifikace |  |  | zahrnuje veškeré náklady spojené s objednatelem požadovanými pracemi
| 10 | 02940 | 3 | OSTATNÍ POŽADAVKY - VYPRACOVÁNÍ DOKUMENTACE |  | KUS | 1 | 0 | 0 | 21% | 0 | 0 | 0
| doplňující popis |  |  | Realizační dokumentace stavby (dle potřeby a uvážení zhotovitele)
| výměra |  |  | Celkem: 1 = 1,000 => A
| technická specifikace |  |  | zahrnuje veškeré náklady spojené s objednatelem požadovanými pracemi
| 11 | 02940 | 4 | OSTATNÍ POŽADAVKY - VYPRACOVÁNÍ DOKUMENTACE |  | KUS | 1 | 0 | 0 | 21% | 0 | 0 | 0
| doplňující popis |  |  | Dokumentace skutečného provedení stavby na podkladu KN včetně závěrečné zprávy dle SoD. Součástí dokladů při předání dokončeného díla budou rovněž veškeré atesty, prohlášení o shodě, certifikáty na použité materiály a výrobky a protokoly o výsledcích provedených zkoušek - viz specifikace v SoD.
| výměra |  |  | Celkem: 1 = 1,000 => A
| technická specifikace |  |  | zahrnuje veškeré náklady spojené s objednatelem požadovanými pracemi
| 12 | 02940 | 5 | OSTATNÍ POŽADAVKY - VYPRACOVÁNÍ DOKUMENTACE |  | KUS | 5 | 0 | 0 | 21% | 0 | 0 | 0
| doplňující popis |  |  | Výrobně technická dokumentace ocelového zábradlí - SO 201, 202, 203, 204 A 205
| výměra |  |  | Celkem: 5 = 5,000 => A
| technická specifikace |  |  | zahrnuje veškeré náklady spojené s objednatelem požadovanými pracemi
| 13 | 02950 |  | OSTATNÍ POŽADAVKY - POSUDKY, KONTROLY, REVIZNÍ ZPRÁVY |  | KUS | 1 | 0 | 0 | 21% | 0 | 0 | 0
| doplňující popis |  |  | Provedení zkoušek (zajištění všech testů potřebných pro zjištění kvality zemin náspů, výkopů) a dalších zkoušek požadovaných objednatelem. Nezahrnuje náklady na povinné průkazní zkoušky.
| výměra |  |  | Celkem: 1 = 1,000 => A
| technická specifikace |  |  | zahrnuje veškeré náklady spojené s objednatelem požadovanými pracemi
| 14 | 02971 |  | OSTAT POŽADAVKY - GEOTECHNICKÝ MONITORING NA POVRCHU |  | KUS | 1 | 0 | 0 | 21% | 0 | 0 | 0
| doplňující popis |  |  | Geotechnický monitoring na povrchu - Čerpáno se souhlasem investora
| výměra |  |  | Celkem: 1 = 1,000 => A
| technická specifikace |  |  | zahrnuje veškeré náklady spojené s objednatelem požadovanými pracemi
| 15 | 02991 |  | OSTATNÍ POŽADAVKY - INFORMAČNÍ TABULE |  | KUS | 2 | 0 | 0 | 21% | 0 | 0 | 0
| doplňující popis |  |  | Pamětní deska IROP rozměrů 0,300x0,400m dle požadavků investora s životností min. 5let
| výměra |  |  | Umístění Jedlová: 1 ks = 1,000 => A Umístění Bystré: 1 ks = 1,000 => B A+B = 2,000 => C
| technická specifikace |  |  | položka zahrnuje: - dodání a osazení informačních tabulí v předepsaném provedení a množství s obsahem předepsaným zadavatelem - včetně nutných zemních prací
| 16 | 03100 |  | ZAŘÍZENÍ STAVENIŠTĚ - ZŘÍZENÍ, PROVOZ, DEMONTÁŽ |  | SOUBOR | 1 | 0 | 0 | 21% | 0 | 0 | 0
| doplňující popis |  |  | Kompletní zařízení staveniště pro celou stavbu včetně zajištění potřebných povolení a rozhodnutí. Položka zahrnuje náklady spojené se staveništními komunikacemi, oplocením staveniště, vstupem a vjezdem na staveniště, staveništní přípojky vody, kanalizace, elektrické energie, zajištění dodávky elektrické energie, rozvody médií po stavbě včetně vyvolaných přeložek sítí a s tím spojených nákladů s odstávkou a zabezpečení stávajících IS proti poškození, kancelářské plochy pro potřeby zhotovitele a zástupce investora, sociální zařízení, zajištění skladovacích ploch a prostor pro potřeby stavby. Komplexní ostrahu a zabezpečení staveniště. Poplatky a náklady spojené se záborem veřejného prostranství a s tím související dopravní značení a zabezpečení pracoviště. Poplatky a náklady za spotřebované energie, plyn a vodu atd. v době výstavby až do předání díla. Zajištění údržby veřejných komunikací a komunikací pro pěší v průběhu celé stavby, včetně případné zimní údržby. Úhrnná částka musí obsahovat též náklady na dočasné úpravy a regulaci dopravy (i pěší) na staveništi a nezbytné značení a opatření vyplývající z požadavků BOZP na staveništi. Trasy pro pěší v souladu s vyhl. č. 398/2009 Sb., o obecných technických požadavcích zabezpečujících bezbariérové užívání staveb. Po dobu realizace stavby zajištěn přístup k objektům pro požární techniku, policie, záchranné služby. Položka zahrnuje stavbu jako celek.
| výměra |  |  | Celkem: 1 = 1,000 => A
| technická specifikace |  |  | zahrnuje objednatelem povolené náklady na pořízení (event. pronájem), provozování, udržování a likvidaci zhotovitelova zařízení
|  | 0 |  | Všeobecné konstrukce a práce |  | Celkem (bez DPH): | 0 | za DPH 21 %: | 0 | Celkem (s DPH): | 0 | 0 | 0 | 0
[6 empty] | Celkový součet (bez DPH): | 0 | Celkový součet DPH: | 0 | Celkový součet (s DPH): | 0
9 - Ostatní konstrukce a práce
| 17 | 914612 |  | DOPRAV ZNAČKY 150X150CM OCEL NEREFLEX - MONTÁŽ S PŘESUNEM |  | KUS | 2 | 0 | 0 | 21% | 0 | 0 | 0
| doplňující popis |  |  | Přechodné dopravní značení - Svislá dopravní značka ocelová normální velikosti (stojan k dopravním silničním značkám jednoduchý) - pronajaté značení - montáž s přemístěním 2xinformační tabule IROP rozměrů 5,100x2,400m s obsahem dle požadavku investora Životnost informační tabule po dobu trvání stavby
| výměra |  |  | Umístění Jedlová: 1 ks = 1,000 => A Umístění Bystré: 1 ks = 1,000 => B A+B = 2,000 => C
| technická specifikace |  |  | položka zahrnuje: - demontáž stávající dopravní značky s příslušenstvím, její přemístění z původního místa a její osazení a montáž na místě určeném projektem - u dočasných (provizorních) značek a zařízení údržbu po celou dobu trvání funkce, náhradu zničených nebo ztracených kusů, nutnou opravu poškozených částí
| 18 | 914613 |  | DOPRAV ZNAČKY 150X150CM OCEL NEREFLEX - DEMONTÁŽ |  | KUS | 2 | 0 | 0 | 21% | 0 | 0 | 0
| doplňující popis |  |  | Přechodné dopravní značení - Svislá dopravní značka ocelová normální velikosti (stojan k dopravním silničním značkám jednoduchý) - pronajaté značení - demontáž 2xinformační tabule IROP rozměrů 5,100x2,400m s obsahem dle požadavku investora
| výměra |  |  | Umístění Jedlová: 1 ks = 1,000 => A Umístění Bystré: 1 ks = 1,000 => B A+B = 2,000 => C
| technická specifikace |  |  | Položka zahrnuje odstranění, demontáž a odklizení materiálu s odvozem na předepsané místo
| 19 | 914619 |  | DOPRAV ZNAČKY 150X150CM OCEL NEREFLEX - NÁJEMNÉ |  | KSDEN | 490 | 0 | 0 | 21% | 0 | 0 | 0
| doplňující popis |  |  | Přechodné dopravní značení - Svislá dopravní značka ocelová normální velikosti (stojan k dopravním silničním značkám jednoduchý) - pronajaté značení - nájem 2xinformační tabule IROP rozměrů 5,100x2,400m s obsahem dle požadavku investora
| výměra |  |  | Celkem: 245*2 = 490,000 => A
| technická specifikace |  |  | položka zahrnuje sazbu za pronájem dopravních značek a zařízení, počet jednotek je určen jako součin počtu značek a počtu dní použití
|  | 9 |  | Ostatní konstrukce a práce |  | Celkem (bez DPH): | 0 | za DPH 21 %: | 0 | Celkem (s DPH): | 0 | 0 | 0 | 0
[6 empty] | Celkový součet (bez DPH): | 0 | Celkový součet DPH: | 0 | Celkový součet (s DPH): | 0

## 55 - SO101.2
SOUPIS PRACÍ
STAVBA
0
| 000AT - MODERNIZACE SILNICE II/362 JEDLOVÁ - HRANICE KRAJE | [12 empty] | 0
0
ZÁKLADNÍ ÚDAJE
Objekt: | [7 empty] | Celková cena (bez DPH): | 0
SO101.2 - SILNICE II/362 (NN) | [7 empty] | Celková cena (s DPH): | 0 |  |  | 0 | 0 | 0
Zhotovitel:
IČ:
DIČ:
SOUHRN
| Kód |  |  | Název | [5 empty] | Cena (bez DPH) | Cena (s DPH)
| 0 |  |  | Všeobecné konstrukce a práce | [5 empty] | 0 | 0 |  |  | 0
| 1 |  |  | Zemní práce | [5 empty] | 0 | 0 |  |  | 0
| 5 |  |  | Komunikace | [5 empty] | 0 | 0 |  |  | 0
| 8 |  |  | Potrubí | [5 empty] | 0 | 0 |  |  | 0
| 9 |  |  | Ostatní konstrukce a práce | [5 empty] | 0 | 0 |  |  | 0
POLOŽKY ROZPOČTU
| P.č. | Kód | Var | Název | Skupina měření | MJ | Množství MJ | JOC | Cena (bez DPH) | DPH % | Cena (s DPH)
0 - Všeobecné konstrukce a práce
| 1 | 014102 | 1 | POPLATKY ZA SKLÁDKU |  | T | 377.41 | 0 | 0 | 21% | 0 | 0 | 0
| doplňující popis |  |  | SKLÁDKA - Uložení zeminy na skládku Viz položka č. 11
| výměra |  |  | Celkem: 377,410 = 377,410 => A
| technická specifikace |  |  | zahrnuje veškeré poplatky provozovateli skládky související s uložením odpadu na skládce.
| 2 | 014102 | 2 | POPLATKY ZA SKLÁDKU |  | T | 62.713 | 0 | 0 | 21% | 0 | 0 | 0
| doplňující popis |  |  | SKLÁDKA - Uložení stavební suti na recyklační dvůr Viz položka č. 3, 5, 37 a 39
| výměra |  |  | Celkem: 2,973+11,448+45,792+2,5 = 62,713 => A
| technická specifikace |  |  | zahrnuje veškeré poplatky provozovateli skládky související s uložením odpadu na skládce.
|  | 0 |  | Všeobecné konstrukce a práce |  | Celkem (bez DPH): | 0 | za DPH 21 %: | 0 | Celkem (s DPH): | 0 | 0 | 0 | 0
[6 empty] | Celkový součet (bez DPH): | 0 | Celkový součet DPH: | 0 | Celkový součet (s DPH): | 0
1 - Zemní práce
| 3 | 113478 |  | ODSTRAN KRYTU ZPEVNĚNÝCH PLOCH Z DLAŽEB KOSTEK VČET PODKL, ODVOZ DO 20KM |  | M3 | 1.292 | 0 | 0 | 21% | 0 | 0 | 0
| doplňující popis |  |  | BOURACÍ PRÁCE - Odstranění stávající cementobetonové dlažby, včetně odvozu na skládku do 20km Délka vypočtena pomocí grafického softwaru AutoCad (z grafického výkresu) =1,292m3*2,300t/m3=2,972t Viz D.1.1.2.1-Situace pozemní komunikace a D.1.1.2.4-Charakteristické příčné řezy
| výměra |  |  | Celkem: 21,541*0,06 = 1,292 => A
| technická specifikace |  |  | Položka zahrnuje veškerou manipulaci s vybouranou sutí a s vybouranými hmotami vč. uložení na skládku. Nezahrnuje poplatek za skládku, který se vykazuje v položce 0141** (s výjimkou malého množství bouraného materiálu, kde je možné poplatek zahrnout do jednotkové ceny bourání – tento fakt musí být uveden v doplňujícím textu k položce).
| 4 | 11347B |  | ODSTRAN KRYTU ZPEVNĚNÝCH PLOCH Z DLAŽEB KOSTEK VČET PODKL - DOPRAVA |  | TKM | 25.849 | 0 | 0 | 21% | 0 | 0 | 0
| doplňující popis |  |  | DOPRAVA - Příplatek za dopravu - Odstranění stávající cementobetonové dlažby, včetně odvozu na skládku do 10km Položka vypočtena na základě umístění stavby vůči skládce
| výměra |  |  | Celkem: 21,541*0,06*2,0*10 = 25,849 => A
| technická specifikace |  |  | Položka zahrnuje samostatnou dopravu suti a vybouraných hmot. Množství se určí jako součin hmotnosti [t] a požadované vzdálenosti [km].
| 5 | 113524 |  | ODSTRANĚNÍ CHODNÍKOVÝCH A SILNIČNÍCH OBRUBNÍKŮ BETONOVÝCH, ODVOZ DO 5KM |  | M | 199.095 | 0 | 0 | 21% | 0 | 0 | 0
| doplňující popis |  |  | BOURACÍ PRÁCE - Odstranění betonových chodníkových obrubníků, včetně odvozu na skládku do 5km =199,095*0,025m2*2,300t/m3=11,448t Viz D.1.1.2.1-Situace pozemní komunikace
| výměra |  |  | Celkem: 199,095 = 199,095 => A
| technická specifikace |  |  | Položka zahrnuje veškerou manipulaci s vybouranou sutí a s vybouranými hmotami vč. uložení na skládku. Nezahrnuje poplatek za skládku, který se vykazuje v položce 0141** (s výjimkou malého množství bouraného materiálu, kde je možné poplatek zahrnout do jednotkové ceny bourání – tento fakt musí být uveden v doplňujícím textu k položce).
| 6 | 11352B |  | ODSTRANĚNÍ CHODNÍKOVÝCH A SILNIČNÍCH OBRUBNÍKŮ BETONOVÝCH - DOPRAVA |  | TKM | 286.199 | 0 | 0 | 21% | 0 | 0 | 0
| doplňující popis |  |  | DOPRAVA - Příplatek za dopravu - Odstranění betonových chodníkových obrubníků, včetně odvozu na skládku do 25km Položka vypočtena na základě umístění stavby vůči skládce
| výměra |  |  | Celkem: 199,095*0,025*2,3*25 = 286,199 => A
| technická specifikace |  |  | Položka zahrnuje samostatnou dopravu suti a vybouraných hmot. Množství se určí jako součin hmotnosti [t] a požadované vzdálenosti [km].
| 7 | 113727 |  | FRÉZOVÁNÍ ZPEVNĚNÝCH PLOCH ASFALTOVÝCH, ODVOZ DO 16KM |  | M3 | 30.123 | 0 | 0 | 21% | 0 | 0 | 0
| doplňující popis |  |  | BOURACÍ PRÁCE - Odfrézování asfaltových vrstev v tl. 100mm, včetně odvozu a uložení na skládku KSÚS PK - Cestmistrovství Polička do 15km =236,819m2*0,100=23,682m3 =23,682*2,400t/m3=56,838t BOURACÍ PRÁCE - Odfrézování asfaltových vrstev v tl. 166mm (vozovka sjezdu), včetně odvozu a uložení na skládku KSÚS PK - Cestmistrovství Polička do 15km =38,799m2*0,166=6,441m3 =6,441m3*2,400t/m3=15,458t Frézování bude provedeno po vrstvách s max. tl. 100 mm. Viz D.1.1.2.1-Situace pozemní komunikace a D.1.1.2.4-Charakteristické příčné řezy
| výměra |  |  | Celkem: 236,819*0,1 = 23,682 => A Celkem: 6,441 = 6,441 => B Celkem: A+B = 30,123 => C
| technická specifikace |  |  | Položka zahrnuje veškerou manipulaci s vybouranou sutí a s vybouranými hmotami vč. uložení na skládku. Nezahrnuje poplatek za skládku, který se vykazuje v položce 0141** (s výjimkou malého množství bouraného materiálu, kde je možné poplatek zahrnout do jednotkové ceny bourání – tento fakt musí být uveden v doplňujícím textu k položce).
| 8 | 113763 |  | FRÉZOVÁNÍ DRÁŽKY PRŮŘEZU DO 300MM2 V ASFALTOVÉ VOZOVCE |  | M | 4.2 | 0 | 0 | 21% | 0 | 0 | 0
| doplňující popis |  |  | ÚPRAVA Č.4 - Prořezání drážky v pracovní spáře Viz D.1.1.2.1-Situace pozemní komunikace
| výměra |  |  | Celkem: 4,2 = 4,200 => A
| technická specifikace |  |  | Položka zahrnuje veškerou manipulaci s vybouranou sutí a s vybouranými hmotami vč. uložení na skládku.
| 9 | 121108 |  | SEJMUTÍ ORNICE NEBO LESNÍ PŮDY S ODVOZEM DO 20KM |  | M3 | 54.944 | 0 | 0 | 21% | 0 | 0 | 0
| doplňující popis |  |  | ZEMNÍ PRÁCE - Odhumusování plochy v tl. 150mm, která bude zasažena výkopovými pracemi a úpravou terénu, včetně odvozu a uložení zeminy na deponii stavby do 20km (využití na zpětné ohumusování) =121,124m2*0,150=18,169m3 =18,169m3*2,000t/m3=109,887t ZEMNÍ PRÁCE - Odhumusování plochy v tl. 150mm, která bude zasažena výkopovými pracemi a úpravou terénu včetně odvozu do 20km a likvidace v režii zhotovitele (nebude využita na zpětné ohumusování) =366,291m2*0,150-121,124m2*0,150=36,775m3 =36,775m3*2,000t/m3=73,550t Viz D.1.1.2.1-Situace pozemní komunikace a D.1.1.2.4-Charakteristické příčné řezy
| výměra |  |  | Celkem: 121,124*0,15 = 18,169 => A Celkem: 36,775 = 36,775 => B Celkem: A+B = 54,944 => C
| technická specifikace |  |  | položka zahrnuje sejmutí ornice bez ohledu na tloušťku vrstvy a její vodorovnou dopravu nezahrnuje uložení na trvalou skládku
| 10 | 125738 |  | VYKOPÁVKY ZE ZEMNÍKŮ A SKLÁDEK TŘ. I, ODVOZ DO 20KM |  | M3 | 36.775 | 0 | 0 | 21% | 0 | 0 | 0
| doplňující popis |  |  | ZEMNÍ PRÁCE - Vykopávka a doprava zeminy z deponie stavby do 20km na místo zpětného ohumusování =36,775m3*2,000t/m3=73,550t Viz D.1.1.2.1-Situace pozemní komunikace a D.1.1.2.4-Charakteristické příčné řezy
| výměra |  |  | Celkem: 245,167*0,15 = 36,775 => A
| technická specifikace |  |  | položka zahrnuje: - vodorovná a svislá doprava, přemístění, přeložení, manipulace s výkopkem - kompletní provedení vykopávky nezapažené i zapažené - ošetření výkopiště po celou dobu práce v něm vč. klimatických opatření - ztížení vykopávek v blízkosti podzemního vedení, konstrukcí a objektů vč. jejich dočasného zajištění - ztížení pod vodou, v okolí výbušnin, ve stísněných prostorech a pod. - příplatek za lepivost - těžení po vrstvách, pásech a po jiných nutných částech (figurách) - čerpání vody vč. čerpacích jímek, potrubí a pohotovostní čerpací soupravy (viz ustanovení k pol. 1151,2) - potřebné snížení hladiny podzemní vody - těžení a rozpojování jednotlivých balvanů - vytahování a nošení výkopku - ruční vykopávky, odstranění kořenů a napadávek - pažení, vzepření a rozepření vč. přepažování (vyjma štětových stěn) - úpravu, ochranu a očištění dna, základové spáry, stěn a svahů - udržování výkopiště a jeho ochrana proti vodě - odvedení nebo obvedení vody v okolí výkopiště a ve výkopišti - třídění výkopku - veškeré pomocné konstrukce umožňující provedení vykopávky (příjezdy, sjezdy, nájezdy, lešení, podpěr. konstr., přemostění, zpevněné plochy, zakrytí a pod.) položka nezahrnuje: - práce spojené s otvírkou zemníku
| 11 | 131738 |  | HLOUBENÍ JAM ZAPAŽ I NEPAŽ TŘ. I, ODVOZ DO 20KM |  | M3 | 188.705 | 0 | 0 | 21% | 0 | 0 | 0
| doplňující popis |  |  | ZEMNÍ PRÁCE - Výkop zeminy pro stavební jámu v zemině tř. 1, včetně pažení a odvozu zeminy na skládku do 20km =188,705*2,000t/m3=377,410 Viz D.1.1.2.1-Situace pozemní komunikace a D.1.1.2.4-Charakteristické příčné řezy
| výměra |  |  | Celkem: 188,705 = 188,705 => A
| technická specifikace |  |  | položka zahrnuje: - vodorovná a svislá doprava, přemístění, přeložení, manipulace s výkopkem - kompletní provedení vykopávky nezapažené i zapažené - ošetření výkopiště po celou dobu práce v něm vč. klimatických opatření - ztížení vykopávek v blízkosti podzemního vedení, konstrukcí a objektů vč. jejich dočasného zajištění - ztížení pod vodou, v okolí výbušnin, ve stísněných prostorech a pod. - příplatek za lepivost - těžení po vrstvách, pásech a po jiných nutných částech (figurách) - čerpání vody vč. čerpacích jímek, potrubí a pohotovostní čerpací soupravy (viz ustanovení k pol. 1151,2) - potřebné snížení hladiny podzemní vody - těžení a rozpojování jednotlivých balvanů - vytahování a nošení výkopku - svahování a přesvah. svahů do konečného tvaru, výměna hornin v podloží a v pláni znehodnocené klimatickými vlivy - ruční vykopávky, odstranění kořenů a napadávek - pažení, vzepření a rozepření vč. přepažování (vyjma štětových stěn) - úpravu, ochranu a očištění dna, základové spáry, stěn a svahů - odvedení nebo obvedení vody v okolí výkopiště a ve výkopišti - třídění výkopku - veškeré pomocné konstrukce umožňující provedení vykopávky (příjezdy, sjezdy, nájezdy, lešení, podpěr. konstr., přemostění, zpevněné plochy, zakrytí a pod.) - nezahrnuje uložení zeminy (na skládku, do násypu) ani poplatky za skládku, vykazují se v položce č.0141**
| 12 | 13173B |  | HLOUBENÍ JAM ZAPAŽ I NEPAŽ TŘ. I - DOPRAVA |  | M3KM | 1887.05 | 0 | 0 | 21% | 0 | 0 | 0
| doplňující popis |  |  | DOPRAVA - Příplatek za dopravu - Výkop zeminy pro stavební jámu v zemině tř. I včetně pažení a odvozu zeminy na skládku do 10km =188,705*10km Položka vypočtena na základě umístění stavby vůči skládce
| výměra |  |  | Celkem: 188,705*10 = 1887,050 => A
| technická specifikace |  |  | Položka zahrnuje samostatnou dopravu zeminy. Množství se určí jako součin kubatutry [m3] a požadované vzdálenosti [km].
| 13 | 17481 |  | ZÁSYP JAM A RÝH Z NAKUPOVANÝCH MATERIÁLŮ |  | M3 | 228.139 | 0 | 0 | 21% | 0 | 0 | 0
| doplňující popis |  |  | ZEMNÍ PRÁCE - Zásyp zeminou vhodnou do náspů, hutněno po vrstvách 300mm na 100% PS Viz D.1.1.2.1-Situace pozemní komunikace a D.1.1.2.4-Charakteristické příčné řezy
| výměra |  |  | Celkem: 228,139 = 228,139 => A
| technická specifikace |  |  | položka zahrnuje: - kompletní provedení zemní konstrukce včetně nákupu a dopravy materiálu dle zadávací dokumentace - úprava ukládaného materiálu vlhčením, tříděním, promícháním nebo vysoušením, příp. jiné úpravy za účelem zlepšení jeho mech. vlastností - hutnění i různé míry hutnění - ošetření úložiště po celou dobu práce v něm vč. klimatických opatření - ztížení v okolí vedení, konstrukcí a objektů a jejich dočasné zajištění - ztížení provádění vč. hutnění ve ztížených podmínkách a stísněných prostorech - ztížené ukládání sypaniny pod vodu - ukládání po vrstvách a po jiných nutných částech (figurách) vč. dosypávek - spouštění a nošení materiálu - výměna částí zemní konstrukce znehodnocené klimatickými vlivy - udržování úložiště a jeho ochrana proti vodě - odvedení nebo obvedení vody v okolí úložiště a v úložišti - veškeré pomocné konstrukce umožňující provedení zemní konstrukce (příjezdy, sjezdy, nájezdy, lešení, podpěrné konstrukce, přemostění, zpevněné plochy, zakrytí a pod.)
| 14 | 18110 |  | ÚPRAVA PLÁNĚ SE ZHUTNĚNÍM V HORNINĚ TŘ. I |  | M2 | 870.489 | 0 | 0 | 21% | 0 | 0 | 0
| doplňující popis |  |  | ZEMNÍ PRÁCE - Úprava a zhutnění základové spáry =450,162m2 ÚPRAVA Č.3 - Úprava a zhutnění zemní pláně =328,536m2 ÚPRAVA Č.4 - Úprava a zhutnění zemní pláně =27,502m2 ÚPRAVA Č.5 - Úprava a zhutnění zemní pláně =60,162m2 ÚPRAVA Č.6 - Úprava a zhutnění zemní pláně =4,127m2 Viz D.1.1.2.1-Situace pozemní komunikace
| výměra |  |  | Celkem: 450,162 = 450,162 => A Celkem: 328,536 = 328,536 => B Celkem: 27,502 = 27,502 => C Celkem: 60,162 = 60,162 => D Celkem: 4,127 = 4,127 => E Celkem: A+B+C+D+E = 870,489 => F
| technická specifikace |  |  | položka zahrnuje úpravu pláně včetně vyrovnání výškových rozdílů. Míru zhutnění určuje projekt.
| 15 | 18215 |  | ÚPRAVA POVRCHŮ SROVNÁNÍM ÚZEMÍ V TL DO 0,50M |  | M2 | 245.167 | 0 | 0 | 21% | 0 | 0 | 0
| doplňující popis |  |  | ZELEŇ - Svahové úpravy Viz D.1.1.2.1-Situace pozemní komunikace
| výměra |  |  | Celkem: 245,167 = 245,167 => A
| technická specifikace |  |  | položka zahrnuje srovnání výškových rozdílů terénu
| 16 | 18232 |  | ROZPROSTŘENÍ ORNICE V ROVINĚ V TL DO 0,15M |  | M2 | 245.167 | 0 | 0 | 21% | 0 | 0 | 0
| doplňující popis |  |  | ZELEŇ - Zpětné ohumusování plochy v tl. 150mm, která byla zasažena výkopovými pracemi a úpravou terénu Viz D.1.1.2.1-Situace pozemní komunikace
| výměra |  |  | Celkem: 245,167 = 245,167 => A
| technická specifikace |  |  | položka zahrnuje: nutné přemístění ornice z dočasných skládek vzdálených do 50m rozprostření ornice v předepsané tloušťce v rovině a ve svahu do 1:5
| 17 | 18241 |  | ZALOŽENÍ TRÁVNÍKU RUČNÍM VÝSEVEM |  | M2 | 245.167 | 0 | 0 | 21% | 0 | 0 | 0
| doplňující popis |  |  | ZELEŇ - Osetí svahů travním semenem Viz D.1.1.2.1-Situace pozemní komunikace
| výměra |  |  | Celkem: 245,167 = 245,167 => A
| technická specifikace |  |  | Zahrnuje dodání předepsané travní směsi, její výsev na ornici, zalévání, první pokosení, to vše bez ohledu na sklon terénu
| 18 | 18247 |  | OŠETŘOVÁNÍ TRÁVNÍKU |  | M2 | 245.167 | 0 | 0 | 21% | 0 | 0 | 0
| doplňující popis |  |  | ZELEŇ - Údržba založeného travního porostu Viz D.1.1.2.1-Situace pozemní komunikace
| výměra |  |  | Celkem: 245,167 = 245,167 => A
| technická specifikace |  |  | Zahrnuje pokosení se shrabáním, naložení shrabků na dopravní prostředek, s odvozem a se složením, to vše bez ohledu na sklon terénu zahrnuje nutné zalití a hnojení
|  | 1 |  | Zemní práce |  | Celkem (bez DPH): | 0 | za DPH 21 %: | 0 | Celkem (s DPH): | 0 | 0 | 0 | 0
[6 empty] | Celkový součet (bez DPH): | 0 | Celkový součet DPH: | 0 | Celkový součet (s DPH): | 0
5 - Komunikace
| 19 | 56333 |  | VOZOVKOVÉ VRSTVY ZE ŠTĚRKODRTI TL. DO 150MM |  | M2 | 68.416 | 0 | 0 | 21% | 0 | 0 | 0
| doplňující popis |  |  | ÚPRAVA Č.5 - Podkladní vrstva - Štěrkodrť ŠDB 0/32mm tl. 150mm + hutnění =60,162m2 ÚPRAVA Č.6 - Podkladní vrstva - Štěrkodrť ŠDB 0/32mm tl. 150mm + hutnění =4,127m2 ÚPRAVA Č.6 - Podkladní vrstva - Štěrkodrť ŠDB 0/32mm tl. 150mm + hutnění =4,127m2 Viz D.1.1.2.1-Situace pozemní komunikace
| výměra |  |  | Celkem: 60,162 = 60,162 => A Celkem: 4,127 = 4,127 => B Celkem: 4,127 = 4,127 => C Celkem: A+B+C = 68,416 => D
| technická specifikace |  |  | - dodání kameniva předepsané kvality a zrnitosti - rozprostření a zhutnění vrstvy v předepsané tloušťce - zřízení vrstvy bez rozlišení šířky, pokládání vrstvy po etapách - nezahrnuje postřiky, nátěry
| 20 | 56353 |  | VOZOVKOVÉ VRSTVY Z MECH ZPEV ZEMINY TL. DO 150MM |  | M2 | 328.536 | 0 | 0 | 21% | 0 | 0 | 0
| doplňující popis |  |  | ÚPRAVA Č.3 - Mechanicky zpevněná zemina MZ, tl. 150mm + hutnění Viz D.1.1.2.1-Situace pozemní komunikace
| výměra |  |  | Celkem: 328,536 = 328,536 => A
| technická specifikace |  |  | - dodání kameniva předepsané kvality a zrnitosti - rozprostření a zhutnění vrstvy v předepsané tloušťce - zřízení vrstvy bez rozlišení šířky, pokládání vrstvy po etapách - nezahrnuje postřiky, nátěry
| 21 | 56355 |  | VOZOVKOVÉ VRSTVY Z MECH ZPEV ZEMINY TL. DO 250MM |  | M2 | 27.502 | 0 | 0 | 21% | 0 | 0 | 0
| doplňující popis |  |  | ÚPRAVA Č.4 - Mechanicky zpevněná zemina MZ, tl. 250mm + hutnění Viz D.1.1.2.1-Situace pozemní komunikace
| výměra |  |  | Celkem: 27,502 = 27,502 => A
| technická specifikace |  |  | - dodání kameniva předepsané kvality a zrnitosti - rozprostření a zhutnění vrstvy v předepsané tloušťce - zřízení vrstvy bez rozlišení šířky, pokládání vrstvy po etapách - nezahrnuje postřiky, nátěry
| 22 | 56360 |  | VOZOVKOVÉ VRSTVY Z RECYKLOVANÉHO MATERIÁLU |  | M3 | 21.362 | 0 | 0 | 21% | 0 | 0 | 0
| doplňující popis |  |  | ÚPRAVA Č.3 - Štěrkodrť z recyklovaného kameniva z vozovek ŠDA-R 0/16mm, tl. 60mm + hutnění =328,536m2*0,060=19,712m3 ÚPRAVA Č.4 - Štěrkodrť z recyklovaného kameniva z vozovek ŠDA-R 0/16mm, tl. 60mm + hutnění =27,502m2*0,060=1,650m3 Viz D.1.1.2.1-Situace pozemní komunikace a D.1.1.2.4-Charakteristické příčné řezy
| výměra |  |  | Celkem: 328,536*0,06 = 19,712 => A Celkem: 27,502*0,06 = 1,650 => B Celkem: A+B = 21,362 => C
| technická specifikace |  |  | - dodání recyklátu v požadované kvalitě - očištění podkladu - uložení recyklátu dle předepsaného technologického předpisu, zhutnění vrstvy v předepsané tloušťce - zřízení vrstvy bez rozlišení šířky, pokládání vrstvy po etapách, včetně pracovních spar a spojů - úpravu napojení, ukončení - nezahrnuje postřiky, nátěry
| 23 | 572121 |  | INFILTRAČNÍ POSTŘIK ASFALTOVÝ DO 1,0KG/M2 |  | M2 | 356.038 | 0 | 0 | 21% | 0 | 0 | 0
| doplňující popis |  |  | ÚPRAVA Č.3 - Infiltrační postřik z kationaktivní emulze, zbytkové množství pojiva 1,00kg/m2 (po odštěpení) =328,536m2 ÚPRAVA Č.4 - Infiltrační postřik z kationaktivní emulze, zbytkové množství pojiva 1,00kg/m2 (po odštěpení) =27,502m2 Viz D.1.1.2.1-Situace pozemní komunikace
| výměra |  |  | Celkem: 328,536 = 328,536 => A Celkem: 27,502 = 27,502 => B Celkem: A+B = 356,038 => C
| technická specifikace |  |  | - dodání všech předepsaných materiálů pro postřiky v předepsaném množství - provedení dle předepsaného technologického předpisu - zřízení vrstvy bez rozlišení šířky, pokládání vrstvy po etapách - úpravu napojení, ukončení
| 24 | 574B31 |  | ASFALTOVÝ BETON PRO OBRUSNÉ VRSTVY MODIFIK ACO 8 TL. 40MM |  | M2 | 356.038 | 0 | 0 | 21% | 0 | 0 | 0
| doplňující popis |  |  | ÚPRAVA Č.3 - Asfaltový beton pro obrusné vrstvy ACO 8, tl. 40mm + hutnění =328,536m2 ÚPRAVA Č.4 - Asfaltový beton pro obrusné vrstvy ACO 8, tl. 40mm + hutnění =27,502m2 Viz D.1.1.2.1-Situace pozemní komunikace
| výměra |  |  | Celkem: 328,536 = 328,536 => A Celkem: 27,502 = 27,502 => B Celkem: A+B = 356,038 => C
| technická specifikace |  |  | - dodání směsi v požadované kvalitě - očištění podkladu - uložení směsi dle předepsaného technologického předpisu, zhutnění vrstvy v předepsané tloušťce - zřízení vrstvy bez rozlišení šířky, pokládání vrstvy po etapách, včetně pracovních spar a spojů - úpravu napojení, ukončení podél obrubníků, dilatačních zařízení, odvodňovacích proužků, odvodňovačů, vpustí, šachet a pod. - nezahrnuje postřiky, nátěry - nezahrnuje těsnění podél obrubníků, dilatačních zařízení, odvodňovacích proužků, odvodňovačů, vpustí, šachet a pod.
| 25 | 582611 |  | KRYTY Z BETON DLAŽDIC SE ZÁMKEM ŠEDÝCH TL 60MM DO LOŽE Z KAM |  | M2 | 24.003 | 0 | 0 | 21% | 0 | 0 | 0
| doplňující popis |  |  | ÚPRAVA Č.5 - Cementobetonová dlažba tl. 60mm, odstín šedá Lože z hrubého drceného kameniva frakce 6/8mm tl. 30mm =24,003m2*0,030=0,720m3 Viz D.1.1.2.1-Situace pozemní komunikace
| výměra |  |  | Celkem: 24,003 = 24,003 => A
| technická specifikace |  |  | - dodání dlažebního materiálu v požadované kvalitě, dodání materiálu pro předepsané lože v tloušťce předepsané dokumentací a pro předepsanou výplň spar - očištění podkladu - uložení dlažby dle předepsaného technologického předpisu včetně předepsané podkladní vrstvy a předepsané výplně spar - zřízení vrstvy bez rozlišení šířky, pokládání vrstvy po etapách - úpravu napojení, ukončení podél obrubníků, dilatačních zařízení, odvodňovacích proužků, odvodňovačů, vpustí, šachet a pod., nestanoví-li zadávací dokumentace jinak - nezahrnuje postřiky, nátěry - nezahrnuje těsnění podél obrubníků, dilatačních zařízení, odvodňovacích proužků, odvodňovačů, vpustí, šachet a pod.
| 26 | 582614 |  | KRYTY Z BETON DLAŽDIC SE ZÁMKEM BAREV TL 60MM DO LOŽE Z KAM |  | M2 | 24.659 | 0 | 0 | 21% | 0 | 0 | 0
| doplňující popis |  |  | ÚPRAVA Č.5 - Cementobetonová dlažba tl. 60mm, odstín červená, hladká Lože z hrubého drceného kameniva frakce 6/8mm tl. 30mm =24,659m2*0,030=0,740m3 Viz D.1.1.2.1-Situace pozemní komunikace
| výměra |  |  | Celkem: 24,659 = 24,659 => A
| technická specifikace |  |  | - dodání dlažebního materiálu v požadované kvalitě, dodání materiálu pro předepsané lože v tloušťce předepsané dokumentací a pro předepsanou výplň spar - očištění podkladu - uložení dlažby dle předepsaného technologického předpisu včetně předepsané podkladní vrstvy a předepsané výplně spar - zřízení vrstvy bez rozlišení šířky, pokládání vrstvy po etapách - úpravu napojení, ukončení podél obrubníků, dilatačních zařízení, odvodňovacích proužků, odvodňovačů, vpustí, šachet a pod., nestanoví-li zadávací dokumentace jinak - nezahrnuje postřiky, nátěry - nezahrnuje těsnění podél obrubníků, dilatačních zařízení, odvodňovacích proužků, odvodňovačů, vpustí, šachet a pod.
| 27 | 58261A |  | KRYTY Z BETON DLAŽDIC SE ZÁMKEM BAREV RELIÉF TL 60MM DO LOŽE Z KAM |  | M2 | 11.5 | 0 | 0 | 21% | 0 | 0 | 0
| doplňující popis |  |  | ÚPRAVA Č.5 - Cementobetonová dlažba tl. 60mm, odstín červená, reliefní Lože z hrubého drceného kameniva frakce 6/8mm tl. 30mm =11,500m2*0,030=0,345m3 Viz D.1.1.2.1-Situace pozemní komunikace
| výměra |  |  | Celkem: 11,500 = 11,500 => A
| technická specifikace |  |  | - dodání dlažebního materiálu v požadované kvalitě, dodání materiálu pro předepsané lože v tloušťce předepsané dokumentací a pro předepsanou výplň spar - očištění podkladu - uložení dlažby dle předepsaného technologického předpisu včetně předepsané podkladní vrstvy a předepsané výplně spar - zřízení vrstvy bez rozlišení šířky, pokládání vrstvy po etapách - úpravu napojení, ukončení podél obrubníků, dilatačních zařízení, odvodňovacích proužků, odvodňovačů, vpustí, šachet a pod., nestanoví-li zadávací dokumentace jinak - nezahrnuje postřiky, nátěry - nezahrnuje těsnění podél obrubníků, dilatačních zařízení, odvodňovacích proužků, odvodňovačů, vpustí, šachet a pod.
| 28 | 58261B |  | KRYTY Z BETON DLAŽDIC SE ZÁMKEM BAREV RELIÉF TL 80MM DO LOŽE Z KAM |  | M2 | 4.127 | 0 | 0 | 21% | 0 | 0 | 0
| doplňující popis |  |  | ÚPRAVA Č.6 - Cementobetonová dlažba tl. 80mm, odstín červená, reliefní Lože z hrubého drceného kameniva frakce 6/8mm tl. 30mm =4,127m2*0,030=0,165m3 Viz D.1.1.2.1-Situace pozemní komunikace
| výměra |  |  | Celkem: 4,127 = 4,127 => A
| technická specifikace |  |  | - dodání dlažebního materiálu v požadované kvalitě, dodání materiálu pro předepsané lože v tloušťce předepsané dokumentací a pro předepsanou výplň spar - očištění podkladu - uložení dlažby dle předepsaného technologického předpisu včetně předepsané podkladní vrstvy a předepsané výplně spar - zřízení vrstvy bez rozlišení šířky, pokládání vrstvy po etapách - úpravu napojení, ukončení podél obrubníků, dilatačních zařízení, odvodňovacích proužků, odvodňovačů, vpustí, šachet a pod., nestanoví-li zadávací dokumentace jinak - nezahrnuje postřiky, nátěry - nezahrnuje těsnění podél obrubníků, dilatačních zařízení, odvodňovacích proužků, odvodňovačů, vpustí, šachet a pod.
| 29 | 58920 |  | VÝPLŇ SPAR MODIFIKOVANÝM ASFALTEM |  | M | 4.2 | 0 | 0 | 21% | 0 | 0 | 0
| doplňující popis |  |  | ÚPRAVA Č.4 - Asfaltová zálivka Viz D.1.1.2.1-Situace pozemní komunikace
| výměra |  |  | Celkem: 4,2 = 4,200 => A
| technická specifikace |  |  | položka zahrnuje: - dodávku předepsaného materiálu - vyčištění a výplň spar tímto materiálem
|  | 5 |  | Komunikace |  | Celkem (bez DPH): | 0 | za DPH 21 %: | 0 | Celkem (s DPH): | 0 | 0 | 0 | 0
[6 empty] | Celkový součet (bez DPH): | 0 | Celkový součet DPH: | 0 | Celkový součet (s DPH): | 0
8 - Potrubí
| 30 | 82457 |  | POTRUBÍ Z TRUB ŽELEZOBETONOVÝCH DN DO 500MM |  | M | 2 | 0 | 0 | 21% | 0 | 0 | 0
| doplňující popis |  |  | TROUBA - ŽB prefabrikovaná hrdlová trouba DN=500mm (1kus) z betonu C35/45-XF4, včetně dopravy materiálu - obnovení dešťové kanalizace po demolici uliční vpusti Viz D.1.1.2.1-Situace pozemní komunikace
| výměra |  |  | Celkem: 2 = 2,000 => A
| technická specifikace |  |  | položky pro zhotovení potrubí platí bez ohledu na sklon zahrnuje: - výrobní dokumentaci (včetně technologického předpisu) - dodání veškerého trubního a pomocného materiálu (trouby, trubky, tvarovky, spojovací a těsnící materiál a pod.), podpěrných, závěsných a upevňovacích prvků, včetně potřebných úprav - úprava a příprava podkladu a podpěr, očištění a ošetření podkladu a podpěr - zřízení plně funkčního potrubí, kompletní soustavy, podle příslušného technologického předpisu - zřízení potrubí i jednotlivých částí po etapách, včetně pracovních spar a spojů, pracovního zaslepení konců a pod. - úprava prostupů, průchodů šachtami a komorami, okolí podpěr a vyústění, zaústění, napojení, vyvedení a upevnění odpad. výustí - ochrana potrubí nátěrem (vč. úpravy povrchu), případně izolací, nejsou-li tyto práce předmětem jiné položky - úprava, očištění a ošetření prostoru kolem potrubí - položky platí pro práce prováděné v prostoru zapaženém i nezapaženém a i v kolektorech, chráničkách - položky zahrnují i práce spojené s nutnými obtoky, převáděním a čerpáním vody nezahrnuje zkoušky vodotěsnosti a televizní prohlídku
|  | 8 |  | Potrubí |  | Celkem (bez DPH): | 0 | za DPH 21 %: | 0 | Celkem (s DPH): | 0 | 0 | 0 | 0
[6 empty] | Celkový součet (bez DPH): | 0 | Celkový součet DPH: | 0 | Celkový součet (s DPH): | 0
9 - Ostatní konstrukce a práce
| 31 | 914113 |  | DOPRAVNÍ ZNAČKY ZÁKLADNÍ VELIKOSTI OCELOVÉ NEREFLEXNÍ - DEMONTÁŽ |  | KUS | 3 | 0 | 0 | 21% | 0 | 0 | 0
| doplňující popis |  |  | BOURACÍ PRÁCE - Odstranění stávajícího svislého dopravního značení, včetně odvozu a uložení na skládku KSÚS PK - Cestmistrovství Polička do 15km 3xIJ4b - Zastávka Viz D.1.1.2.7-Dopravní značky, dopravní zařízení
| výměra |  |  | Celkem: 3 = 3,000 => A
| technická specifikace |  |  | Položka zahrnuje odstranění, demontáž a odklizení materiálu s odvozem na předepsané místo
| 32 | 914131 |  | DOPRAVNÍ ZNAČKY ZÁKLADNÍ VELIKOSTI OCELOVÉ TŘ RA2 - DODÁVKA A MONTÁŽ |  | KUS | 3 | 0 | 0 | 21% | 0 | 0 | 0
| doplňující popis |  |  | DOPRAVNÍ ZNAČENÍ - Svislé dopravní značení - Dodávka a montáž (veškeré prvky svislého dopravního značení budou opatřeny pozinkováním) 3xIJ4b - Zastávka Viz D.1.1.2.1-Situace pozemní komunikace
| výměra |  |  | Celkem: 3 = 3,000 => A
| technická specifikace |  |  | položka zahrnuje: - dodávku a montáž značek v požadovaném provedení
| 33 | 917224 |  | SILNIČNÍ A CHODNÍKOVÉ OBRUBY Z BETONOVÝCH OBRUBNÍKŮ ŠÍŘ 150MM |  | M | 253.757 | 0 | 0 | 21% | 0 | 0 | 0
| doplňující popis |  |  | OBRUBNÍKY - Chodníkové obrubníky 100x250x1000mm Betonové lože C20/25-XF3 pod betonové chodníkové obrubníky 100x250x1000mm =253,757*0,080m2=20,301m3 Viz D.1.1.2.1-Situace pozemní komunikace
| výměra |  |  | Celkem: 253,757 = 253,757 => A
| technická specifikace |  |  | Položka zahrnuje: dodání a pokládku betonových obrubníků o rozměrech předepsaných zadávací dokumentací betonové lože i boční betonovou opěrku.
| 34 | 919112 |  | ŘEZÁNÍ ASFALTOVÉHO KRYTU VOZOVEK TL DO 100MM |  | M | 4.2 | 0 | 0 | 21% | 0 | 0 | 0
| doplňující popis |  |  | BOURACÍ PRÁCE - Řezání asfaltového krytu pro odfrézování asfaltových vrstev Viz D.1.1.2.1-Situace pozemní komunikace
| výměra |  |  | Celkem: 4,2 = 4,200 => A
| technická specifikace |  |  | položka zahrnuje řezání vozovkové vrstvy v předepsané tloušťce, včetně spotřeby vody
| 35 | 93753 |  | MOBILIÁŘ - KOVOVÉ KOŠE NA ODPADKY |  | KUS | 2 | 0 | 0 | 21% | 0 | 0 | 0
| doplňující popis |  |  | MOBILIÁŘ - Demontáž, přesun a opětovná montáž stávajících košů na odpadky Viz D.1.1.2.1-Situace pozemní komunikace
| výměra |  |  | Celkem: 2 = 2,000 => A
| technická specifikace |  |  | Položka zahrnuje: - montáž, osazení a dodávku kompletního zařízení, předepsaného zadávací dokumentací - mimostavništní a vnitrostaveništní dopravu - nezbytné zemní práce a základové konstrukce - předepsanou povrchovou úpravu (nátěry a pod.) Pozn.: materiál uvedený v textu představuje rozhodující podíl ve výrobku
| 36 | 93767 |  | MOBILIÁŘ - PŘÍSTŘEŠKY PRO ZASTÁVKY VEŘEJNÉ DOPRAVY |  | KUS | 2 | 0 | 0 | 21% | 0 | 0 | 0
| doplňující popis |  |  | MOBILIÁŘ - Demontáž, přesun a opětovná montáž stávajících zastávkových přístřešků Viz D.1.1.2.1-Situace pozemní komunikace
| výměra |  |  | Celkem: 2 = 2,000 => A
| technická specifikace |  |  | Položka zahrnuje: - montáž, osazení a dodávku kompletního zařízení, předepsaného zadávací dokumentací - mimostavništní a vnitrostaveništní dopravu - nezbytné zemní práce a základové konstrukce - předepsanou povrchovou úpravu (nátěry a pod.) Pozn.: materiál uvedený v textu představuje rozhodující podíl ve výrobku
| 37 | 966158 |  | BOURÁNÍ KONSTRUKCÍ Z PROST BETONU S ODVOZEM DO 20KM |  | M3 | 19.91 | 0 | 0 | 21% | 0 | 0 | 0
| doplňující popis |  |  | BOURACÍ PRÁCE - Odstranění betonového lože betonových chodníkových obrubníků, včetně odvozu na skládku do 20-ti km =19,910m3*2,300t/m3=45,792t Viz D.1.1.2.1-Situace pozemní komunikace a D.1.1.2.4-Charakteristické příčné řezy
| výměra |  |  | Celkem: 199,095*0,1 = 19,910 => A
| technická specifikace |  |  | položka zahrnuje: - rozbourání konstrukce bez ohledu na použitou technologii - veškeré pomocné konstrukce (lešení a pod.) - veškerou manipulaci s vybouranou sutí a hmotami včetně uložení na skládku. Nezahrnuje poplatek za skládku, který se vykazuje v položce 0141** (s výjimkou malého množství bouraného materiálu, kde je možné poplatek zahrnout do jednotkové ceny bourání – tento fakt musí být uveden v doplňujícím textu k položce) - veškeré další práce plynoucí z technologického předpisu a z platných předpisů
| 38 | 96615B |  | BOURÁNÍ KONSTRUKCÍ Z PROSTÉHO BETONU - DOPRAVA |  | TKM | 457.93 | 0 | 0 | 21% | 0 | 0 | 0
| doplňující popis |  |  | DOPRAVA - Příplatek za dopravu - Odstranění betonového lože betonových chodníkových obrubníků, včetně odvozu na skládku do 10-ti km =19,910m3*2,300t/m3*10km Položka vypočtena na základě umístění stavby vůči skládce
| výměra |  |  | Celkem: 19,91*2,3*10 = 457,930 => B
| technická specifikace |  |  | Položka zahrnuje samostatnou dopravu suti a vybouraných hmot. Množství se určí jako součin hmotnosti [t] a požadované vzdálenosti [km].
| 39 | 96687 |  | VYBOURÁNÍ ULIČNÍCH VPUSTÍ KOMPLETNÍCH |  | KUS | 1 | 0 | 0 | 21% | 0 | 0 | 0
| doplňující popis |  |  | BOURACÍ PRÁCE - Odstranění kompletních konstrukcí uličních vpustí, včetně odvozu a uložení na skládku do 30km =1kus*1,000m3/kus*2,500t/m3=2,500t Viz D.1.1.2.1-Situace pozemní komunikace
| výměra |  |  | Celkem: 1 = 1,000 => A
| technická specifikace |  |  | položka zahrnuje: - kompletní bourací práce včetně nezbytného rozsahu zemních prací, - veškerou manipulaci s vybouranou sutí a hmotami včetně uložení na skládku, - veškeré další práce plynoucí z technologického předpisu a z platných předpisů, nezahrnuje poplatek za skládku, který se vykazuje v položce 0141** (s výjimkou malého množství bouraného materiálu, kde je možné poplatek zahrnout do jednotkové ceny bourání – tento fakt musí být uveden v doplňujícím textu k položce)
|  | 9 |  | Ostatní konstrukce a práce |  | Celkem (bez DPH): | 0 | za DPH 21 %: | 0 | Celkem (s DPH): | 0 | 0 | 0 | 0
[6 empty] | Celkový součet (bez DPH): | 0 | Celkový součet DPH: | 0 | Celkový součet (s DPH): | 0

## 56 - SO701
SOUPIS PRACÍ
STAVBA
0
| 000AT - MODERNIZACE SILNICE II/362 JEDLOVÁ - HRANICE KRAJE | [12 empty] | 0
0
ZÁKLADNÍ ÚDAJE
Objekt: | [7 empty] | Celková cena (bez DPH): | 0
SO701 - DEM. A STAV. ÚPRAVY - NERUDOVA 245, BYSTRÉ (NN) | [7 empty] | Celková cena (s DPH): | 0 |  |  | 0 | 0 | 0
Zhotovitel:
IČ:
DIČ:
SOUHRN
| Kód |  |  | Název | [5 empty] | Cena (bez DPH) | Cena (s DPH)
| 0 |  |  | Všeobecné konstrukce a práce | [5 empty] | 0 | 0 |  |  | 0
| 1 |  |  | Zemní práce | [5 empty] | 0 | 0 |  |  | 0
| 2 |  |  | Základy | [5 empty] | 0 | 0 |  |  | 0
| 3 |  |  | Svislé konstrukce | [5 empty] | 0 | 0 |  |  | 0
| 4 |  |  | Vodorovné konstrukce | [5 empty] | 0 | 0 |  |  | 0
| 5 |  |  | Komunikace | [5 empty] | 0 | 0 |  |  | 0
| 6 |  |  | Úpravy povrchů, podlahy, výplně otvorů | [5 empty] | 0 | 0 |  |  | 0
| 7 |  |  | Přidružená stavební výroba | [5 empty] | 0 | 0 |  |  | 0
| 8 |  |  | Potrubí | [5 empty] | 0 | 0 |  |  | 0
| 9 |  |  | Ostatní konstrukce a práce | [5 empty] | 0 | 0 |  |  | 0
POLOŽKY ROZPOČTU
| P.č. | Kód | Var | Název | Skupina měření | MJ | Množství MJ | JOC | Cena (bez DPH) | DPH % | Cena (s DPH)
0 - Všeobecné konstrukce a práce
| 1 | 014102 | 1 | POPLATKY ZA SKLÁDKU |  | T | 213.608 | 0 | 0 | 21% | 0 | 0 | 0
| doplňující popis |  |  | SKLÁDKA - Uložení zeminy na skládku Viz položka č. 7
| výměra |  |  | Celkem: 213,608 = 213,608 => A
| technická specifikace |  |  | zahrnuje veškeré poplatky provozovateli skládky související s uložením odpadu na skládce.
| 2 | 014102 | 2 | POPLATKY ZA SKLÁDKU |  | T | 378.214 | 0 | 0 | 21% | 0 | 0 | 0
| doplňující popis |  |  | SKLÁDKA - Uložení stavební suti na recyklační dvůr Viz položky č. 65, 67, 69 a 76
| výměra |  |  | Celkem: 71,07+64,203+198,178+44,763 = 378,214 => A
| technická specifikace |  |  | zahrnuje veškeré poplatky provozovateli skládky související s uložením odpadu na skládce.
|  | 0 |  | Všeobecné konstrukce a práce |  | Celkem (bez DPH): | 0 | za DPH 21 %: | 0 | Celkem (s DPH): | 0 | 0 | 0 | 0
[6 empty] | Celkový součet (bez DPH): | 0 | Celkový součet DPH: | 0 | Celkový součet (s DPH): | 0
1 - Zemní práce
| 3 | 11010 |  | VŠEOBECNÉ VYKLIZENÍ ZASTAVĚNÉHO ÚZEMÍ |  | M2 | 40 | 0 | 0 | 21% | 0 | 0 | 0
| doplňující popis |  |  | BOURACÍ PRÁCE - Vyklizení a přemístění naštípaného dřeva z kůlny a přístřešku na místo určené majitelem dotčených parcel včetně zabezpečení proti povětrnostním vlivům (zaplachtování, apod.) =40,000m2 Viz C.3 - Koordinační situační výkres, D.1.7.2.1 - Stávající stav a D.1.7.2.2 - Bourací práce
| výměra |  |  | Celkem: 40 = 40,000 => A
| technická specifikace |  |  | zahrnuje odstranění všech překážek pro uskutečnění stavby
| 4 | 11011-R |  | VŠEOBECNÉ NASKLADNĚNÍ ZASTAVĚNÉHO ÚZEMÍ |  | M2 | 40 | 0 | 0 | 21% | 0 | 0 | 0
| doplňující popis |  |  | PŘÍSTŘEŠEK + KŮLNA + ZAHRADA - Opětovné naskladnění naštípaného dřeva dle požadavků majitelem dotčených parcel včetně zabezpečení proti povětrnostním vlivům (zaplachtování, apod.) =40,000m2*2,000*0,600t/m3=48,000t Viz C.3 - Koordinační situační výkres a D.1.7.2.3 - Navržený stav
| výměra |  |  | Celkem: 40 = 40,000 => A
| technická specifikace |  |  | zahrnuje osazení všech dříve odstraněných překážek po uskutečnění stavby
| 5 | 11511 |  | ČERPÁNÍ VODY DO 500 L/MIN |  | HOD | 140 | 0 | 0 | 21% | 0 | 0 | 0
| doplňující popis |  |  | ZEMNÍ PRÁCE - Čerpání vody ze stavební jámy Položka vypočtena na základě odborného odhadu
| výměra |  |  | Celkem: 14*10 = 140,000 => A
| technická specifikace |  |  | Položka čerpání vody na povrchu zahrnuje i potrubí, pohotovost záložní čerpací soupravy a zřízení čerpací jímky. Součástí položky je také následná demontáž a likvidace těchto zařízení
| 6 | 121108 |  | SEJMUTÍ ORNICE NEBO LESNÍ PŮDY S ODVOZEM DO 20KM |  | M3 | 8.25 | 0 | 0 | 21% | 0 | 0 | 0
| doplňující popis |  |  | ZEMNÍ PRÁCE - Odhumusování plochy v tl. 150mm, která bude zasažena výkopovými pracemi a úpravou terénu včetně odvozu a uložení zeminy na deponii stavby do 20km (využití na zpětné ohumusování) =8,250m3*2,000t/m3=6,500t Viz C.3 - Koordinační situační výkres, D.1.7.2.1 - Stávající stav a D.1.7.2.2 - Bourací práce
| výměra |  |  | Celkem: (47+8)*0,15 = 8,250 => A
| technická specifikace |  |  | položka zahrnuje sejmutí ornice bez ohledu na tloušťku vrstvy a její vodorovnou dopravu nezahrnuje uložení na trvalou skládku
| 7 | 131738 |  | HLOUBENÍ JAM ZAPAŽ I NEPAŽ TŘ. I, ODVOZ DO 20KM |  | M3 | 106.804 | 0 | 0 | 21% | 0 | 0 | 0
| doplňující popis |  |  | ZEMNÍ PRÁCE - Výkop zeminy pro stavební jámu v zemině tř. I včetně pažení a odvozu zeminy na skládku do 20km =106,804m3*2,000t/m3=213,608t Viz C.3 - Koordinační situační výkres, D.1.7.2.1 - Stávající stav a D.1.7.2.2 - Bourací práce
| výměra |  |  | Celkem: (0,504+2,587)*14,1+(0,504+2,887+0,8)*(6,65+7,068)+7,638*0,75 = 106,804 => A
| technická specifikace |  |  | položka zahrnuje: - vodorovná a svislá doprava, přemístění, přeložení, manipulace s výkopkem - kompletní provedení vykopávky nezapažené i zapažené - ošetření výkopiště po celou dobu práce v něm vč. klimatických opatření - ztížení vykopávek v blízkosti podzemního vedení, konstrukcí a objektů vč. jejich dočasného zajištění - ztížení pod vodou, v okolí výbušnin, ve stísněných prostorech a pod. - příplatek za lepivost - těžení po vrstvách, pásech a po jiných nutných částech (figurách) - čerpání vody vč. čerpacích jímek, potrubí a pohotovostní čerpací soupravy (viz ustanovení k pol. 1151,2) - potřebné snížení hladiny podzemní vody - těžení a rozpojování jednotlivých balvanů - vytahování a nošení výkopku - svahování a přesvah. svahů do konečného tvaru, výměna hornin v podloží a v pláni znehodnocené klimatickými vlivy - ruční vykopávky, odstranění kořenů a napadávek - pažení, vzepření a rozepření vč. přepažování (vyjma štětových stěn) - úpravu, ochranu a očištění dna, základové spáry, stěn a svahů - odvedení nebo obvedení vody v okolí výkopiště a ve výkopišti - třídění výkopku - veškeré pomocné konstrukce umožňující provedení vykopávky (příjezdy, sjezdy, nájezdy, lešení, podpěr. konstr., přemostění, zpevněné plochy, zakrytí a pod.) - nezahrnuje uložení zeminy (na skládku, do násypu) ani poplatky za skládku, vykazují se v položce č.0141**
| 8 | 13173B |  | HLOUBENÍ JAM ZAPAŽ I NEPAŽ TŘ. I - DOPRAVA |  | M3KM | 1068.04 | 0 | 0 | 21% | 0 | 0 | 0
| doplňující popis |  |  | DOPRAVA - Příplatek za dopravu - Výkop zeminy pro stavební jámu v zemině tř. I včetně pažení a odvozu zeminy na skládku do 10km Položka vypočtena na základě umístění stavby vůči skládce
| výměra |  |  | Celkem: 106,804*10 = 1068,040 => A
| technická specifikace |  |  | Položka zahrnuje samostatnou dopravu zeminy. Množství se určí jako součin kubatutry [m3] a požadované vzdálenosti [km].
| 9 | 17411 |  | ZÁSYP JAM A RÝH ZEMINOU SE ZHUTNĚNÍM |  | M3 | 1.8 | 0 | 0 | 21% | 0 | 0 | 0
| doplňující popis |  |  | ZEMNÍ PRÁCE - Dodání ornice tl. 150mm Viz C.3 - Koordinační situační výkres a D.1.7.2.3 - Navržený stav
| výměra |  |  | Celkem: (67-55)*0,15 = 1,800 => A
| technická specifikace |  |  | položka zahrnuje: - kompletní provedení zemní konstrukce vč. výběru vhodného materiálu - úprava ukládaného materiálu vlhčením, tříděním, promícháním nebo vysoušením, příp. jiné úpravy za účelem zlepšení jeho mech. vlastností - hutnění i různé míry hutnění - ošetření úložiště po celou dobu práce v něm vč. klimatických opatření - ztížení v okolí vedení, konstrukcí a objektů a jejich dočasné zajištění - ztížení provádění vč. hutnění ve ztížených podmínkách a stísněných prostorech - ztížené ukládání sypaniny pod vodu - ukládání po vrstvách a po jiných nutných částech (figurách) vč. dosypávek - spouštění a nošení materiálu - výměna částí zemní konstrukce znehodnocené klimatickými vlivy - ruční hutnění - udržování úložiště a jeho ochrana proti vodě - odvedení nebo obvedení vody v okolí úložiště a v úložišti - veškeré pomocné konstrukce umožňující provedení zemní konstrukce (příjezdy, sjezdy, nájezdy, lešení, podpěrné konstrukce, přemostění, zpevněné plochy, zakrytí a pod.)
| 10 | 17581 |  | OBSYP POTRUBÍ A OBJEKTŮ Z NAKUPOVANÝCH MATERIÁLŮ |  | M3 | 101.407 | 0 | 0 | 21% | 0 | 0 | 0
| doplňující popis |  |  | ZEMNÍ PRÁCE - Zásyp ze štěrkodrti fr. 0/32 mm + hutnění po vrstvách max. 300mm, Id=0,85, 100% PS včetně dopravy materiálu Viz C.3 - Koordinační situační výkres a D.1.7.2.3 - Navržený stav
| výměra |  |  | Celkem: 101,407 = 101,407 => A
| technická specifikace |  |  | položka zahrnuje: - kompletní provedení zemní konstrukce včetně nákupu a dopravy materiálu dle zadávací dokumentace - úprava ukládaného materiálu vlhčením, tříděním, promícháním nebo vysoušením, příp. jiné úpravy za účelem zlepšení jeho mech. vlastností - hutnění i různé míry hutnění - ošetření úložiště po celou dobu práce v něm vč. klimatických opatření - ztížení v okolí vedení, konstrukcí a objektů a jejich dočasné zajištění - ztížení provádění vč. hutnění ve ztížených podmínkách a stísněných prostorech - ztížené ukládání sypaniny pod vodu - ukládání po vrstvách a po jiných nutných částech (figurách) vč. dosypávek - spouštění a nošení materiálu - výměna částí zemní konstrukce znehodnocené klimatickými vlivy - ruční hutnění a výplň jam a prohlubní v podloží - úprava, očištění, ochrana a zhutnění podloží - svahování, hutnění a uzavírání povrchů svahů - zřízení lavic na svazích - udržování úložiště a jeho ochrana proti vodě - odvedení nebo obvedení vody v okolí úložiště a v úložišti - veškeré pomocné konstrukce umožňující provedení zemní konstrukce (příjezdy, sjezdy, nájezdy, lešení, podpěrné konstrukce, přemostění, zpevněné plochy, zakrytí a pod.) - zemina vytlačená potrubím o DN do 180mm se od kubatury obsypů neodečítá
| 11 | 18110 |  | ÚPRAVA PLÁNĚ SE ZHUTNĚNÍM V HORNINĚ TŘ. I |  | M2 | 168.753 | 0 | 0 | 21% | 0 | 0 | 0
| doplňující popis |  |  | ZEMNÍ PRÁCE - Úprava a zhutnění základové spáry Viz C.3 - Koordinační situační výkres a D.1.7.2.3 - Navržený stav
| výměra |  |  | Celkem: 168,753 = 168,753 => A
| technická specifikace |  |  | položka zahrnuje úpravu pláně včetně vyrovnání výškových rozdílů. Míru zhutnění určuje projekt.
| 12 | 18215 |  | ÚPRAVA POVRCHŮ SROVNÁNÍM ÚZEMÍ V TL DO 0,50M |  | M2 | 67 | 0 | 0 | 21% | 0 | 0 | 0
| doplňující popis |  |  | ZELEŇ - Svahové úpravy Viz C.3 - Koordinační situační výkres a D.1.7.2.3 - Navržený stav
| výměra |  |  | Celkem: 47+20 = 67,000 => A
| technická specifikace |  |  | položka zahrnuje srovnání výškových rozdílů terénu
| 13 | 18222 |  | ROZPROSTŘENÍ ORNICE VE SVAHU V TL DO 0,15M |  | M2 | 67 | 0 | 0 | 21% | 0 | 0 | 0
| doplňující popis |  |  | ZELEŇ - Ohumusování svahů v tl. 150mm Viz C.3 - Koordinační situační výkres a D.1.7.2.3 - Navržený stav
| výměra |  |  | Celkem: 47+20 = 67,000 => A
| technická specifikace |  |  | položka zahrnuje: nutné přemístění ornice z dočasných skládek vzdálených do 50m rozprostření ornice v předepsané tloušťce ve svahu přes 1:5
| 14 | 18241 |  | ZALOŽENÍ TRÁVNÍKU RUČNÍM VÝSEVEM |  | M2 | 67 | 0 | 0 | 21% | 0 | 0 | 0
| doplňující popis |  |  | ZELEŇ - Osetí svahů travním semenem Viz C.3 - Koordinační situační výkres a D.1.7.2.3 - Navržený stav
| výměra |  |  | Celkem: 47+20 = 67,000 => A
| technická specifikace |  |  | Zahrnuje dodání předepsané travní směsi, její výsev na ornici, zalévání, první pokosení, to vše bez ohledu na sklon terénu
| 15 | 18247 |  | OŠETŘOVÁNÍ TRÁVNÍKU |  | M2 | 67 | 0 | 0 | 21% | 0 | 0 | 0
| doplňující popis |  |  | ZELEŇ - Údržba založeného travního porostu Viz C.3 - Koordinační situační výkres a D.1.7.2.3 - Navržený stav
| výměra |  |  | Celkem: 47+20 = 67,000 => A
| technická specifikace |  |  | Zahrnuje pokosení se shrabáním, naložení shrabků na dopravní prostředek, s odvozem a se složením, to vše bez ohledu na sklon terénu zahrnuje nutné zalití a hnojení
|  | 1 |  | Zemní práce |  | Celkem (bez DPH): | 0 | za DPH 21 %: | 0 | Celkem (s DPH): | 0 | 0 | 0 | 0
[6 empty] | Celkový součet (bez DPH): | 0 | Celkový součet DPH: | 0 | Celkový součet (s DPH): | 0
2 - Základy
| 16 | 261514 |  | VRTY PRO KOTVENÍ A INJEKTÁŽ TŘ V NA POVRCHU D DO 35MM |  | M | 67.5 | 0 | 0 | 21% | 0 | 0 | 0
| doplňující popis |  |  | ŽB ZÁKLAD - Vrty DN=20mm pro kotevní prvky kamenného líce opěrné zdi délky 300mm Viz C.3 - Koordinační situační výkres a D.1.7.2.3 - Navržený stav
| výměra |  |  | Celkem: 56,25*4*0,3 = 67,500 => A
| technická specifikace |  |  | položka zahrnuje: přemístění, montáž a demontáž vrtných souprav svislou dopravu zeminy z vrtu vodorovnou dopravu zeminy bez uložení na skládku případně nutné pažení dočasné (včetně odpažení) i trvalé
| 17 | 272314 |  | ZÁKLADY Z PROSTÉHO BETONU DO C25/30 |  | M3 | 7.556 | 0 | 0 | 21% | 0 | 0 | 0
| doplňující popis |  |  | PB ZÁKLAD PLOŠNÝ + PATKY - Beton C25/30-XA1+XC2+XD1+XF2 + hutnění PB ZÁKLAD - Bednění + odbedňovací nátěr =0,800*(2,250+4,369+3,937)*2+0,500*0,800*4*4=23,290m2 Viz C.3 - Koordinační situační výkres a D.1.7.2.3 - Navržený stav
| výměra |  |  | Celkem: 0,8*0,8*(2,25+4,369+3,937)+0,5*0,5*0,8*4 = 7,556 => A
| technická specifikace |  |  | - dodání čerstvého betonu (betonové směsi) požadované kvality, jeho uložení do požadovaného tvaru při jakékoliv hustotě výztuže, konzistenci čerstvého betonu a způsobu hutnění, ošetření a ochranu betonu, - zhotovení nepropustného, mrazuvzdorného betonu a betonu požadované trvanlivosti a vlastností, - užití potřebných přísad a technologií výroby betonu, - zřízení pracovních a dilatačních spar, včetně potřebných úprav, výplně, vložek, opracování, očištění a ošetření, - bednění požadovaných konstr. (i ztracené) s úpravou dle požadované kvality povrchu betonu, včetně odbedňovacích a odskružovacích prostředků, - podpěrné konstr. (skruže) a lešení všech druhů pro bednění, uložení čerstvého betonu, výztuže a doplňkových konstr., vč. požadovaných otvorů, ochranných a bezpečnostních opatření a základů těchto konstrukcí a lešení, - vytvoření kotevních čel, kapes, nálitků, a sedel, - zřízení všech požadovaných otvorů, kapes, výklenků, prostupů, dutin, drážek a pod., vč. ztížení práce a úprav kolem nich, - úpravy pro osazení výztuže, doplňkových konstrukcí a vybavení, - úpravy povrchu pro položení požadované izolace, povlaků a nátěrů, případně vyspravení, - ztížení práce u kabelových a injektážních trubek a ostatních zařízení osazovaných do betonu, - konstrukce betonových kloubů, upevnění kotevních prvků a doplňkových konstrukcí, - nátěry zabraňující soudržnost betonu a bednění, - výplň, těsnění a tmelení spar a spojů, - opatření povrchů betonu izolací proti zemní vlhkosti v částech, kde přijdou do styku se zeminou nebo kamenivem, - případné zřízení spojovací vrstvy u základů, - úpravy pro osazení zařízení ochrany konstrukce proti vlivu bludných proudů,
| 18 | 272324 |  | ZÁKLADY ZE ŽELEZOBETONU DO C25/30 |  | M3 | 32.908 | 0 | 0 | 21% | 0 | 0 | 0
| doplňující popis |  |  | ŽB ZÁKLAD - Základ - Beton C25/30-XA1+XC2+XD1+XF2 + hutnění ŽB ZÁKLAD - Základ - Bednění + odbedňovací nátěr =22,000m2*2+1,200m2*2=46,400m2 Viz C.3 - Koordinační situační výkres a D.1.7.2.3 - Navržený stav
| výměra |  |  | Celkem: 1,5*0,8*27,423 = 32,908 => A
| technická specifikace |  |  | - dodání čerstvého betonu (betonové směsi) požadované kvality, jeho uložení do požadovaného tvaru při jakékoliv hustotě výztuže, konzistenci čerstvého betonu a způsobu hutnění, ošetření a ochranu betonu, - zhotovení nepropustného, mrazuvzdorného betonu a betonu požadované trvanlivosti a vlastností, - užití potřebných přísad a technologií výroby betonu, - zřízení pracovních a dilatačních spar, včetně potřebných úprav, výplně, vložek, opracování, očištění a ošetření, - bednění požadovaných konstr. (i ztracené) s úpravou dle požadované kvality povrchu betonu, včetně odbedňovacích a odskružovacích prostředků, - podpěrné konstr. (skruže) a lešení všech druhů pro bednění, uložení čerstvého betonu, výztuže a doplňkových konstr., vč. požadovaných otvorů, ochranných a bezpečnostních opatření a základů těchto konstrukcí a lešení, - vytvoření kotevních čel, kapes, nálitků, a sedel, - zřízení všech požadovaných otvorů, kapes, výklenků, prostupů, dutin, drážek a pod., vč. ztížení práce a úprav kolem nich, - úpravy pro osazení výztuže, doplňkových konstrukcí a vybavení, - úpravy povrchu pro položení požadované izolace, povlaků a nátěrů, případně vyspravení, - ztížení práce u kabelových a injektážních trubek a ostatních zařízení osazovaných do betonu, - konstrukce betonových kloubů, upevnění kotevních prvků a doplňkových konstrukcí, - nátěry zabraňující soudržnost betonu a bednění, - výplň, těsnění a tmelení spar a spojů, - opatření povrchů betonu izolací proti zemní vlhkosti v částech, kde přijdou do styku se zeminou nebo kamenivem, - případné zřízení spojovací vrstvy u základů, - úpravy pro osazení zařízení ochrany konstrukce proti vlivu bludných proudů,
| 19 | 272366 |  | VÝZTUŽ ZÁKLADŮ Z KARI SÍTÍ |  | T | 5.167 | 0 | 0 | 21% | 0 | 0 | 0
| doplňující popis |  |  | ŽB ZÁKLAD - Základ - Betonářská výztuž B500B - KARI síť pr. 8mm, rozměr oka 100x100mm včetně dopravy materiálu včetně dopravy materiálu Viz C.3 - Koordinační situační výkres a D.1.7.2.3 - Navržený stav
| výměra |  |  | Celkem: 0,02*32,908*7,85 = 5,167 => A
| technická specifikace |  |  | Položka zahrnuje veškerý materiál, výrobky a polotovary, včetně mimostaveništní a vnitrostaveništní dopravy (rovněž přesuny), včetně naložení a složení, případně s uložením - dodání betonářské výztuže v požadované kvalitě, stříhání, řezání, ohýbání a spojování do všech požadovaných tvarů (vč. armakošů) a uložení s požadovaným zajištěním polohy a krytí výztuže betonem, - veškeré svary nebo jiné spoje výztuže, - pomocné konstrukce a práce pro osazení a upevnění výztuže, - zednické výpomoci pro montáž betonářské výztuže, - úpravy výztuže pro osazení doplňkových konstrukcí, - ochranu výztuže do doby jejího zabetonování, - úpravy výztuže pro zřízení železobetonových kloubů, kotevních prvků, závěsných ok a doplňkových konstrukcí, - veškerá opatření pro zajištění soudržnosti výztuže a betonu, - vodivé propojení výztuže, které je součástí ochrany konstrukce proti vlivům bludných proudů, vyvedení do měřících skříní nebo míst pro měření bludných proudů (vlastní měřící skříně se uvádějí položkami SD 74), - povrchovou antikorozní úpravu výztuže, - separaci výztuže, - osazení měřících zařízení a úpravy pro ně, - osazení měřících skříní nebo míst pro měření bludných proudů.
|  | 2 |  | Základy |  | Celkem (bez DPH): | 0 | za DPH 21 %: | 0 | Celkem (s DPH): | 0 | 0 | 0 | 0
[6 empty] | Celkový součet (bez DPH): | 0 | Celkový součet DPH: | 0 | Celkový součet (s DPH): | 0
3 - Svislé konstrukce
| 20 | 31111 |  | ZDI A STĚNY PODPĚR A VOLNÉ Z DÍLCŮ BETON |  | M3 | 11.249 | 0 | 0 | 21% | 0 | 0 | 0
| doplňující popis |  |  | OBVODOVÁ ZEĎ - Zdivo ze ztraceného bednění Viz C.3 - Koordinační situační výkres a D.1.7.2.3 - Navržený stav
| výměra |  |  | Celkem: (6,71*0,4*3+7*0,4*2,7+2,5*0,4*2,75+6,423*0,4*1,61)*0,5 = 11,249 => A
| technická specifikace |  |  | - dodání dílce požadovaného tvaru a vlastností, jeho skladování, doprava a osazení do definitivní polohy, včetně komplexní technologie výroby a montáže dílců, ošetření a ochrana dílců, - u dílců železobetonových a předpjatých veškerá výztuž, případně i tuhé kovové prvky a závěsná oka, - úpravy a zařízení pro uložení a transport dílce, - veškeré požadované úpravy dílců, včetně doplňkových konstrukcí a vybavení, - sestavení dílce na stavbě včetně montážních zařízení, plošin a prahů a pod., - výplň, těsnění a tmelení spár a spojů, - očištění a ošetření úložných ploch, - zednické výpomoce pro montáž dílců, - označení dílce výrobním štítkem nebo jiným způsobem, - úpravy dílce pro dodržení požadované přesnosti jeho osazení, včetně případných měření, - veškerá zařízení pro zajištění stability v každém okamžiku, - další práce dané případně specifikací k příslušnému prefabrik. dílci (úprava pohledových ploch, příp. rubových ploch, osazení měřících zařízení, zkoušení a měření dílců a pod.)
| 21 | 31127 |  | ZDI A STĚNY PODPĚR A VOLNÉ Z CIHEL A TVÁRNIC NEPÁLENÝCH |  | M3 | 19.262 | 0 | 0 | 21% | 0 | 0 | 0
| doplňující popis |  |  | KŮLNA - Zdivo z cihelných tvárnic na zdící pěnu Viz C.3 - Koordinační situační výkres a D.1.7.2.3 - Navržený stav
| výměra |  |  | Celkem: 3*0,45*(4,375+6,641+3,969)-1*2,25*0,45-1,25*2,25*0,45-1*1,25*0,45+0,5*0,25*(4,375+6,641+3,969) = 19,262 => A
| technická specifikace |  |  | Položka zahrnuje veškerý materiál, výrobky a polotovary, včetně mimostaveništní a vnitrostaveništní dopravy (rovněž přesuny), včetně naložení a složení, případně s uložením.
| 22 | 311314 |  | ZDI A STĚNY PODP A VOL Z PROST BET DO C25/30 |  | M3 | 36.261 | 0 | 0 | 21% | 0 | 0 | 0
| doplňující popis |  |  | ZAHRADA - Dobetonování šachty - Beton C25/30 + hutnění =1,250m2*0,500=0,625m3 ZAHRADA - Dobetonování šachty - Bednění + odbedňovací nátěr =(1,000+1,500)*0,750*4=7,500m2 ZAHRADA - Stěny ohraničení chodníků a záhonů z PB - Beton C25/30 + hutnění =3,850*1,500+(2,300+2,300+2,600+0,600+5,050+5,370+4,750)*1,300=35,636m3 ZAHRADA - Stěny ohraničení chodníků a záhonů z PB - Bednění + odbedňovací nátěr =3,850*1,500*2+(2,300+2,300+2,600+0,600+5,050+5,370+4,750)*1,300*2+0,300*1,300*2=72,052m2 Viz C.3 - Koordinační situační výkres a D.1.7.2.3 - Navržený stav
| výměra |  |  | Celkem: 1,25*0,5 = 0,625 => A Celkem: 3,85*1,5+(2,3+2,3+2,6+0,6+5,05+5,37+4,75)*1,3 = 35,636 => B Celkem: A+B = 36,261 => C
| technická specifikace |  |  | - dodání čerstvého betonu (betonové směsi) požadované kvality, jeho uložení do požadovaného tvaru při jakékoliv hustotě výztuže, konzistenci čerstvého betonu a způsobu hutnění, ošetření a ochranu betonu, - zhotovení nepropustného, mrazuvzdorného betonu a betonu požadované trvanlivosti a vlastností, - užití potřebných přísad a technologií výroby betonu, - zřízení pracovních a dilatačních spar, včetně potřebných úprav, výplně, vložek, opracování, očištění a ošetření, - bednění požadovaných konstr. (i ztracené) s úpravou dle požadované kvality povrchu betonu, včetně odbedňovacích a odskružovacích prostředků, - podpěrné konstr. (skruže) a lešení všech druhů pro bednění, uložení čerstvého betonu, výztuže a doplňkových konstr., vč. požadovaných otvorů, ochranných a bezpečnostních opatření a základů těchto konstrukcí a lešení, - vytvoření kotevních čel, kapes, nálitků, a sedel, - zřízení všech požadovaných otvorů, kapes, výklenků, prostupů, dutin, drážek a pod., vč. ztížení práce a úprav kolem nich, - úpravy pro osazení výztuže, doplňkových konstrukcí a vybavení, - úpravy povrchu pro položení požadované izolace, povlaků a nátěrů, případně vyspravení, - ztížení práce u kabelových a injektážních trubek a ostatních zařízení osazovaných do betonu, - konstrukce betonových kloubů, upevnění kotevních prvků a doplňkových konstrukcí, - nátěry zabraňující soudržnost betonu a bednění, - výplň, těsnění a tmelení spar a spojů, - opatření povrchů betonu izolací proti zemní vlhkosti v částech, kde přijdou do styku se zeminou nebo kamenivem, - případné zřízení spojovací vrstvy u základů, - úpravy pro osazení zařízení ochrany konstrukce proti vlivu bludných proudů,
| 23 | 31817A |  | SLOUPKY ZDÍ ODDĚL A OHRAD Z DÍLCŮ KOVOVÝCH S 235 |  | T | 0.146 | 0 | 0 | 21% | 0 | 0 | 0
| doplňující popis |  |  | PŘÍSTŘEŠEK - Ocelové jäklové sloupy 120/120/4mm výšky 2650mm včetně patek, desek, spojovacího materiálu a PKO dle požadavků majitele dotčených parcel Viz C.3 - Koordinační situační výkres a D.1.7.2.3 - Navržený stav
| výměra |  |  | Celkem: 2,65*4*13,781/1000 = 0,146 => A
| technická specifikace |  |  | - dílenská dokumentace, včetně technologického předpisu spojování, - dodání materiálu v požadované kvalitě a výroba konstrukce (včetně pomůcek, přípravků a prostředků pro výrobu) bez ohledu na náročnost a její hmotnost, - dodání spojovacího materiálu, - zřízení montážních a dilatačních spojů, spar, včetně potřebných úprav, vložek, opracování, očištění a ošetření, - podpěr. konstr. a lešení všech druhů pro montáž konstrukcí i doplňkových, včetně požadovaných otvorů, ochranných a bezpečnostních opatření a základů pro tyto konstrukce a lešení, - montáž konstrukce na staveništi, včetně montážních prostředků a pomůcek a zednických výpomocí, - výplň, těsnění a tmelení spar a spojů, - všechny druhy ocelového kotvení, - dílenskou přejímku a montážní prohlídku, včetně požadovaných dokladů, - zřízení kotevních otvorů nebo jam, nejsou-li částí jiné konstrukce, - osazení kotvení nebo přímo částí konstrukce do podpůrné konstrukce nebo do zeminy, - výplň kotevních otvorů (příp. podlití patních desek) maltou, betonem nebo jinou speciální hmotou, vyplnění jam zeminou, - veškeré druhy protikorozní ochrany a nátěry konstrukcí, - zvláštní spojovací prostředky, rozebíratelnost konstrukce, - ochranná opatření před účinky bludných proudů - ochranu před přepětím.
| 24 | 318213 |  | OBKLAD ZDÍ ODDĚL A OHRAD Z LOM KAMENE |  | M3 | 14.063 | 0 | 0 | 21% | 0 | 0 | 0
| doplňující popis |  |  | ŽB ZÁKLAD - Vyzdění líce ŽB základu z kamenicky opracované české žuly (řádkové zdivo) tl. 250mm na cementovou maltou MC 20, spáry budou zatřeny cementovou maltou a budou mít šířku 20mm a hloubku 30mm za lícem Viz C.3 - Koordinační situační výkres a D.1.7.2.3 - Navržený stav
| výměra |  |  | Celkem: 56,25*0,25 = 14,063 => A
| technická specifikace |  |  | Položka zahrnuje veškerý materiál, výrobky a polotovary, včetně mimostaveništní a vnitrostaveništní dopravy (rovněž přesuny), včetně naložení a složení, případně s uložením.
| 25 | 327324 |  | ZDI OPĚRNÉ, ZÁRUBNÍ, NÁBŘEŽNÍ ZE ŽELEZOVÉHO BETONU DO C25/30 (B30) |  | M3 | 37.389 | 0 | 0 | 21% | 0 | 0 | 0
| doplňující popis |  |  | ŽB ZÁKLAD - Dřík - Beton C25/30-XA1+XC2+XD1+XF2 + hutnění Spojovací můstek =30,500m2 ŽB ZÁKLAD - Dřík - Bednění + odbedňovací nátěr =51,250m2+56,250m2+2,300m2+1,100m2=110,900m2 Viz C.3 - Koordinační situační výkres a D.1.7.2.3 - Navržený stav
| výměra |  |  | Celkem: 1,785*7+1,416*(6,695+6,655)+0,847*7,072 = 37,389 => A
| technická specifikace |  |  | - dodání čerstvého betonu (betonové směsi) požadované kvality, jeho uložení do požadovaného tvaru při jakékoliv hustotě výztuže, konzistenci čerstvého betonu a způsobu hutnění, ošetření a ochranu betonu, - zhotovení nepropustného, mrazuvzdorného betonu a betonu požadované trvanlivosti a vlastností, - užití potřebných přísad a technologií výroby betonu, - zřízení pracovních a dilatačních spar, včetně potřebných úprav, výplně, vložek, opracování, očištění a ošetření, - bednění požadovaných konstr. (i ztracené) s úpravou dle požadované kvality povrchu betonu, včetně odbedňovacích a odskružovacích prostředků, - podpěrné konstr. (skruže) a lešení všech druhů pro bednění, uložení čerstvého betonu, výztuže a doplňkových konstr., vč. požadovaných otvorů, ochranných a bezpečnostních opatření a základů těchto konstrukcí a lešení, - vytvoření kotevních čel, kapes, nálitků, a sedel, - zřízení všech požadovaných otvorů, kapes, výklenků, prostupů, dutin, drážek a pod., vč. ztížení práce a úprav kolem nich, - úpravy pro osazení výztuže, doplňkových konstrukcí a vybavení, - úpravy povrchu pro položení požadované izolace, povlaků a nátěrů, případně vyspravení, - ztížení práce u kabelových a injektážních trubek a ostatních zařízení osazovaných do betonu, - konstrukce betonových kloubů, upevnění kotevních prvků a doplňkových konstrukcí, - nátěry zabraňující soudržnost betonu a bednění, - výplň, těsnění a tmelení spar a spojů, - opatření povrchů betonu izolací proti zemní vlhkosti v částech, kde přijdou do styku se zeminou nebo kamenivem, - případné zřízení spojovací vrstvy u základů, - úpravy pro osazení zařízení ochrany konstrukce proti vlivu bludných proudů
| 26 | 327365 |  | VÝZTUŽ ZDÍ OPĚRNÝCH, ZÁRUBNÍCH, NÁBŘEŽNÍCH Z OCELI 10505 |  | T | 6.083 | 0 | 0 | 21% | 0 | 0 | 0
| doplňující popis |  |  | ŽB ZÁKLAD - Dřík - Betonářská výztuž B500B včetně dopravy materiálu =0,020*37,389m3*7,850t/m3=5,870t ŽB ZÁKLAD - Kotevní prvky O16mm délky 600mm z betonářské výztuže =(56,250m2*4ks/m2)*(3,140*0,008*0,008*0,600)*7,850t/m3=0,213t Viz C.3 - Koordinační situační výkres a D.1.7.2.3 - Navržený stav
| výměra |  |  | Celkem: 0,02*37,389*7,85 = 5,870 => A Celkem: (56,25*4)*(3,14*0,008*0,008*0,6)*7,85 = 0,213 => B Celkem: A+B = 6,083 => C
| technická specifikace |  |  | Položka zahrnuje veškerý materiál, výrobky a polotovary, včetně mimostaveništní a vnitrostaveništní dopravy (rovněž přesuny), včetně naložení a složení, případně s uložením - dodání betonářské výztuže v požadované kvalitě, stříhání, řezání, ohýbání a spojování do všech požadovaných tvarů (vč. armakošů) a uložení s požadovaným zajištěním polohy a krytí výztuže betonem, - veškeré svary nebo jiné spoje výztuže, - pomocné konstrukce a práce pro osazení a upevnění výztuže, - zednické výpomoci pro montáž betonářské výztuže, - úpravy výztuže pro osazení doplňkových konstrukcí, - ochranu výztuže do doby jejího zabetonování, - úpravy výztuže pro zřízení železobetonových kloubů, kotevních prvků, závěsných ok a doplňkových konstrukcí, - veškerá opatření pro zajištění soudržnosti výztuže a betonu, - vodivé propojení výztuže, které je součástí ochrany konstrukce proti vlivům bludných proudů, vyvedení do měřících skříní nebo míst pro měření bludných proudů (vlastní měřící skříně se uvádějí položkami SD 74), - povrchovou antikorozní úpravu výztuže, - separaci výztuže, - osazení měřících zařízení a úpravy pro ně, - osazení měřících skříní nebo míst pro měření bludných proudů.
|  | 3 |  | Svislé konstrukce |  | Celkem (bez DPH): | 0 | za DPH 21 %: | 0 | Celkem (s DPH): | 0 | 0 | 0 | 0
[6 empty] | Celkový součet (bez DPH): | 0 | Celkový součet DPH: | 0 | Celkový součet (s DPH): | 0
4 - Vodorovné konstrukce
| 27 | 411324 |  | STROPY ZE ŽELEZOBETONU DO C25/30 |  | M3 | 8.452 | 0 | 0 | 21% | 0 | 0 | 0
| doplňující popis |  |  | KŮLNA - Strop včetně věnce - Beton C25/30-XA1+XC2+XD1+XF2 + hutnění KŮLNA - Strop včetně věnce - Bednění + odbedňovací nátěr =24,000m2+0,400*(4,375+6,641+3,969)=29,994m2 Viz C.3 - Koordinační situační výkres a D.1.7.2.3 - Navržený stav
| výměra |  |  | Celkem: 30,66*0,25+0,15*0,35*(4,375+6,641+3,969) = 8,452 => A
| technická specifikace |  |  | - dodání čerstvého betonu (betonové směsi) požadované kvality, jeho uložení do požadovaného tvaru při jakékoliv hustotě výztuže, konzistenci čerstvého betonu a způsobu hutnění, ošetření a ochranu betonu, - zhotovení nepropustného, mrazuvzdorného betonu a betonu požadované trvanlivosti a vlastností, - užití potřebných přísad a technologií výroby betonu, - zřízení pracovních a dilatačních spar, včetně potřebných úprav, výplně, vložek, opracování, očištění a ošetření, - bednění požadovaných konstr. (i ztracené) s úpravou dle požadované kvality povrchu betonu, včetně odbedňovacích a odskružovacích prostředků, - podpěrné konstr. (skruže) a lešení všech druhů pro bednění, uložení čerstvého betonu, výztuže a doplňkových konstr., vč. požadovaných otvorů, ochranných a bezpečnostních opatření a základů těchto konstrukcí a lešení, - vytvoření kotevních čel, kapes, nálitků, a sedel, - zřízení všech požadovaných otvorů, kapes, výklenků, prostupů, dutin, drážek a pod., vč. ztížení práce a úprav kolem nich, - úpravy pro osazení výztuže, doplňkových konstrukcí a vybavení, - úpravy povrchu pro položení požadované izolace, povlaků a nátěrů, případně vyspravení, - ztížení práce u kabelových a injektážních trubek a ostatních zařízení osazovaných do betonu, - konstrukce betonových kloubů, upevnění kotevních prvků a doplňkových konstrukcí, - nátěry zabraňující soudržnost betonu a bednění, - výplň, těsnění a tmelení spar a spojů, - opatření povrchů betonu izolací proti zemní vlhkosti v částech, kde přijdou do styku se zeminou nebo kamenivem, - případné zřízení spojovací vrstvy u základů, - úpravy pro osazení zařízení ochrany konstrukce proti vlivu bludných proudů
| 28 | 411365 |  | VÝZTUŽ STROPŮ Z BETONÁŘSKÉ OCELI 10505, B500B |  | T | 1.327 | 0 | 0 | 21% | 0 | 0 | 0
| doplňující popis |  |  | KŮLNA - Betonářská výztuž B500B včetně dopravy materiálu Viz C.3 - Koordinační situační výkres a D.1.7.2.3 - Navržený stav
| výměra |  |  | Celkem: 0,02*8,452*7,85 = 1,327 => A
| technická specifikace |  |  | Položka zahrnuje veškerý materiál, výrobky a polotovary, včetně mimostaveništní a vnitrostaveništní dopravy (rovněž přesuny), včetně naložení a složení, případně s uložením - dodání betonářské výztuže v požadované kvalitě, stříhání, řezání, ohýbání a spojování do všech požadovaných tvarů (vč. armakošů) a uložení s požadovaným zajištěním polohy a krytí výztuže betonem, - veškeré svary nebo jiné spoje výztuže, - pomocné konstrukce a práce pro osazení a upevnění výztuže, - zednické výpomoci pro montáž betonářské výztuže, - úpravy výztuže pro osazení doplňkových konstrukcí, - ochranu výztuže do doby jejího zabetonování, - úpravy výztuže pro zřízení železobetonových kloubů, kotevních prvků, závěsných ok a doplňkových konstrukcí, - veškerá opatření pro zajištění soudržnosti výztuže a betonu, - vodivé propojení výztuže, které je součástí ochrany konstrukce proti vlivům bludných proudů, vyvedení do měřících skříní nebo míst pro měření bludných proudů (vlastní měřící skříně se uvádějí položkami SD 74), - povrchovou antikorozní úpravu výztuže, - separaci výztuže, - osazení měřících zařízení a úpravy pro ně, - osazení měřících skříní nebo míst pro měření bludných proudů.
| 29 | 417124 |  | ZTUŽ PÁSY A PŘEKLADY Z DÍLCŮ ŽELEZOBET DO C25/30 |  | M3 | 0.534 | 0 | 0 | 21% | 0 | 0 | 0
| doplňující popis |  |  | KŮLNA - Překlady stavebních otvorů Viz C.3 - Koordinační situační výkres a D.1.7.2.3 - Navržený stav
| výměra |  |  | Celkem: (1,5+1,75+1,5)*0,45*0,25 = 0,534 => A
| technická specifikace |  |  | - dodání dílce požadovaného tvaru a vlastností, jeho skladování, doprava a osazení do definitivní polohy, včetně komplexní technologie výroby a montáže dílců, ošetření a ochrana dílců, - u dílců železobetonových a předpjatých veškerá výztuž, případně i tuhé kovové prvky a závěsná oka, - úpravy a zařízení pro uložení a transport dílce, - veškeré požadované úpravy dílců, včetně doplňkových konstrukcí a vybavení, - sestavení dílce na stavbě včetně montážních zařízení, plošin a prahů a pod., - výplň, těsnění a tmelení spár a spojů, - očištění a ošetření úložných ploch, - zednické výpomoce pro montáž dílců, - označení dílce výrobním štítkem nebo jiným způsobem, - úpravy dílce pro dodržení požadované přesnosti jeho osazení, včetně případných měření, - veškerá zařízení pro zajištění stability v každém okamžiku, - další práce dané případně specifikací k příslušnému prefabrik. dílci (úprava pohledových ploch, příp. rubových ploch, osazení měřících zařízení, zkoušení a měření dílců a pod.).
| 30 | 431314 |  | SCHODIŠŤ KONSTR Z PROST BETONU DO C25/30 |  | M3 | 0.89 | 0 | 0 | 21% | 0 | 0 | 0
| doplňující popis |  |  | DVŮR - Schodišťové stupně - Beton C25/30 + hutnění DVŮR - Schodišťové stupně - Bednění + odbedňovací nátěr =0,250*1,000*3+0,450m2*2+(0,900+1,000+0,900+0,600+0,500+0,600)*0,800=5,250m2 Viz C.3 - Koordinační situační výkres a D.1.7.2.3 - Navržený stav
| výměra |  |  | Celkem: 0,45*1+0,55*0,8 = 0,890 => A
| technická specifikace |  |  | - dodání čerstvého betonu (betonové směsi) požadované kvality, jeho uložení do požadovaného tvaru při jakékoliv hustotě výztuže, konzistenci čerstvého betonu a způsobu hutnění, ošetření a ochranu betonu, - zhotovení nepropustného, mrazuvzdorného betonu a betonu požadované trvanlivosti a vlastností, - užití potřebných přísad a technologií výroby betonu, - zřízení pracovních a dilatačních spar, včetně potřebných úprav, výplně, vložek, opracování, očištění a ošetření, - bednění požadovaných konstr. (i ztracené) s úpravou dle požadované kvality povrchu betonu, včetně odbedňovacích a odskružovacích prostředků, - podpěrné konstr. (skruže) a lešení všech druhů pro bednění, uložení čerstvého betonu, výztuže a doplňkových konstr., vč. požadovaných otvorů, ochranných a bezpečnostních opatření a základů těchto konstrukcí a lešení, - vytvoření kotevních čel, kapes, nálitků, a sedel, - zřízení všech požadovaných otvorů, kapes, výklenků, prostupů, dutin, drážek a pod., vč. ztížení práce a úprav kolem nich, - úpravy pro osazení výztuže, doplňkových konstrukcí a vybavení, - úpravy povrchu pro položení požadované izolace, povlaků a nátěrů, případně vyspravení, - ztížení práce u kabelových a injektážních trubek a ostatních zařízení osazovaných do betonu, - konstrukce betonových kloubů, upevnění kotevních prvků a doplňkových konstrukcí, - nátěry zabraňující soudržnost betonu a bednění, - výplň, těsnění a tmelení spar a spojů, - opatření povrchů betonu izolací proti zemní vlhkosti v částech, kde přijdou do styku se zeminou nebo kamenivem, - případné zřízení spojovací vrstvy u základů, - úpravy pro osazení zařízení ochrany konstrukce proti vlivu bludných proudů
| 31 | 44318 |  | STŘEŠNÍ KROVY Z DŘEV DÍLCŮ |  | M3 | 4.741 | 0 | 0 | 21% | 0 | 0 | 0
| doplňující popis |  |  | OBYT. + PŘÍSTŘEŠEK - Dřevěné prvky střešní konstrukce Viz C.3 - Koordinační situační výkres a D.1.7.2.3 - Navržený stav
| výměra |  |  | Celkem: 0,15*0,2*4*8+19,4*0,05+0,16*0,22*14,8+0,12*0,2*2,45*15+2*0,018*39,1 = 4,741 => A
| technická specifikace |  |  | - dodání dílce požadovaného tvaru a vlastností, jeho skladování, doprava a osazení do definitivní polohy, včetně komplexní technologie výroby a montáže dílců, ošetření a ochrana dílců, - úpravy a zařízení pro uložení a transport dílce, - veškeré požadované úpravy dílců, včetně doplňkových konstrukcí a vybavení, - sestavení dílce na stavbě včetně montážních zařízení, plošin a prahů a pod., - výplň, těsnění a tmelení spár a spojů, - očištění a ošetření úložných ploch, - zednické výpomoce pro montáž dílců, - označení dílce výrobním štítkem nebo jiným způsobem, - úpravy dílce pro dodržení požadované přesnosti jeho osazení, včetně případných měření, - veškerá zařízení pro zajištění stability v každém okamžiku, - další práce dané případně specifikací k příslušnému dílci (úprava pohledových ploch, příp. rubových ploch, osazení měřících zařízení, zkoušení a měření dílců a pod.). - dílenská dokumentace, včetně technologického předpisu spojování, - dodání dřeva v požadované kvalitě a výroba konstrukce (vč. pomůcek, přípravků a prostředků pro výrobu) bez ohledu na náročnost a její objem, dílenská montáž, montážní dokumentace, - dodání spojovacího materiálu, - zřízení montážních a dilatačních spojů, spar, včetně potřebných úprav, vložek, opracování, očištění a ošetření, - podpěr. konstr. a lešení všech druhů pro montáž konstrukcí i doplňkových, včetně požadovaných otvorů, ochranných a bezpečnostních opatření a základů pro tyto konstrukce a lešení, - jakákoliv doprava a manipulace dílců a montážních sestav, včetně dopravy konstrukce z výrobny na stavbu, - montáž konstrukce na stavbě, včetně montážních prostředků a pomůcek a zednických výpomocí, - výplň, těsnění a tmelení spar a spojů, - čištění konstrukce a odstranění všech vrubů (vrypy, otlačeniny a pod.), - veškeré druhy opracování povrchů, včetně úprav pod nátěry a pod izolaci, - veškeré druhy dílenských základů a základních nátěrů a povlaků, - všechny druhy ocelového kotvení, - dílenskou přejímku a montážní prohlídku, včetně požadovaných dokladů, - zřízení kotevních otvorů nebo jam, nejsou-li částí jiné konstrukce, jejich úpravy, očištění a ošetření, - osazení kotvení nebo přímo částí konstrukce do podpůrné konstrukce nebo do zeminy, - výplň kotevních otvorů (případně podlití patních desek) maltou, betonem nebo jinou speciální hmotou, vyplnění jam zeminou, - ošetření kotevní oblasti proti vzniku trhlin, vlivu povětrnosti a pod., - osazení značek, včetně jejich zaměření. Dokumentace pro zadání stavby může dále předepsat, že cena položky ještě obsahuje např.: - veškeré úpravy dřeva pro zlepšení jeho užitných vlastností (impregnace, zpevňování a pod.), - veškeré druhy povrchových úprav, - zvláštní spojové prostředky, rozebíratelnost konstrukce, - osazení měřících zařízení a úprav pro ně.
| 32 | 451312 |  | PODKLADNÍ A VÝPLŇOVÉ VRSTVY Z PROSTÉHO BETONU C12/15 |  | M3 | 14.397 | 0 | 0 | 21% | 0 | 0 | 0
| doplňující popis |  |  | ŽB ZÁKLAD - Podkladní beton C12/15-X0, tl. 150mm =1,500*27,423*0,150=6,170m3 DRENÁŽ - Podkladní vrstva drenáže z prostého betonu C 12/15 šířky 300mm =0,300m2*27,423=8,227m2 Viz C.3 - Koordinační situační výkres a D.1.7.2.3 - Navržený stav
| výměra |  |  | Celkem: 1,5*27,4233*0,15 = 6,170 => A Celkem: 0,3*27,423 = 8,227 => B Celkem: A+B = 14,397 => C
| technická specifikace |  |  | - dodání čerstvého betonu (betonové směsi) požadované kvality, jeho uložení do požadovaného tvaru při jakékoliv hustotě výztuže, konzistenci čerstvého betonu a způsobu hutnění, ošetření a ochranu betonu, - zhotovení nepropustného, mrazuvzdorného betonu a betonu požadované trvanlivosti a vlastností, - užití potřebných přísad a technologií výroby betonu, - zřízení pracovních a dilatačních spar, včetně potřebných úprav, výplně, vložek, opracování, očištění a ošetření, - bednění požadovaných konstr. (i ztracené) s úpravou dle požadované kvality povrchu betonu, včetně odbedňovacích a odskružovacích prostředků, - podpěrné konstr. (skruže) a lešení všech druhů pro bednění, uložení čerstvého betonu, výztuže a doplňkových konstr., vč. požadovaných otvorů, ochranných a bezpečnostních opatření a základů těchto konstrukcí a lešení, - vytvoření kotevních čel, kapes, nálitků, a sedel, - zřízení všech požadovaných otvorů, kapes, výklenků, prostupů, dutin, drážek a pod., vč. ztížení práce a úprav kolem nich, - úpravy pro osazení výztuže, doplňkových konstrukcí a vybavení, - úpravy povrchu pro položení požadované izolace, povlaků a nátěrů, případně vyspravení, - ztížení práce u kabelových a injektážních trubek a ostatních zařízení osazovaných do betonu, - konstrukce betonových kloubů, upevnění kotevních prvků a doplňkových konstrukcí, - nátěry zabraňující soudržnost betonu a bednění, - výplň, těsnění a tmelení spar a spojů, - opatření povrchů betonu izolací proti zemní vlhkosti v částech, kde přijdou do styku se zeminou nebo kamenivem, - případné zřízení spojovací vrstvy u základů, - úpravy pro osazení zařízení ochrany konstrukce proti vlivu bludných proudů
| 33 | 451314 |  | PODKLADNÍ A VÝPLŇOVÉ VRSTVY Z PROSTÉHO BETONU C25/30 |  | M3 | 0.8 | 0 | 0 | 21% | 0 | 0 | 0
| doplňující popis |  |  | ODVODŇOVACÍ ŽLABY - Betonové lože C20/25 Viz C.3 - Koordinační situační výkres a D.1.7.2.3 - Navržený stav
| výměra |  |  | Celkem: 0,1*(4+4) = 0,800 => A
| technická specifikace |  |  | - dodání čerstvého betonu (betonové směsi) požadované kvality, jeho uložení do požadovaného tvaru při jakékoliv hustotě výztuže, konzistenci čerstvého betonu a způsobu hutnění, ošetření a ochranu betonu, - zhotovení nepropustného, mrazuvzdorného betonu a betonu požadované trvanlivosti a vlastností, - užití potřebných přísad a technologií výroby betonu, - zřízení pracovních a dilatačních spar, včetně potřebných úprav, výplně, vložek, opracování, očištění a ošetření, - bednění požadovaných konstr. (i ztracené) s úpravou dle požadované kvality povrchu betonu, včetně odbedňovacích a odskružovacích prostředků, - podpěrné konstr. (skruže) a lešení všech druhů pro bednění, uložení čerstvého betonu, výztuže a doplňkových konstr., vč. požadovaných otvorů, ochranných a bezpečnostních opatření a základů těchto konstrukcí a lešení, - vytvoření kotevních čel, kapes, nálitků, a sedel, - zřízení všech požadovaných otvorů, kapes, výklenků, prostupů, dutin, drážek a pod., vč. ztížení práce a úprav kolem nich, - úpravy pro osazení výztuže, doplňkových konstrukcí a vybavení, - úpravy povrchu pro položení požadované izolace, povlaků a nátěrů, případně vyspravení, - ztížení práce u kabelových a injektážních trubek a ostatních zařízení osazovaných do betonu, - konstrukce betonových kloubů, upevnění kotevních prvků a doplňkových konstrukcí, - nátěry zabraňující soudržnost betonu a bednění, - výplň, těsnění a tmelení spar a spojů, - opatření povrchů betonu izolací proti zemní vlhkosti v částech, kde přijdou do styku se zeminou nebo kamenivem, - případné zřízení spojovací vrstvy u základů, - úpravy pro osazení zařízení ochrany konstrukce proti vlivu bludných proudů
| 34 | 451324 |  | PODKL A VÝPLŇ VRSTVY ZE ŽELEZOBET DO C25/30 |  | M3 | 11.249 | 0 | 0 | 21% | 0 | 0 | 0
| doplňující popis |  |  | OBVODOVÁ ZEĎ – Výplň zdiva ze ztraceného bednění vyztuženým betonem C25/30 včetně věnce + hutnění Viz C.3 - Koordinační situační výkres a D.1.7.2.3 - Navržený stav
| výměra |  |  | Celkem: (6,71*0,4*3+7*0,4*2,7+2,5*0,4*2,75+6,423*0,4*1,61)*0,5 = 11,249 => A
| technická specifikace |  |  | - dodání čerstvého betonu (betonové směsi) požadované kvality, jeho uložení do požadovaného tvaru při jakékoliv hustotě výztuže, konzistenci čerstvého betonu a způsobu hutnění, ošetření a ochranu betonu, - zhotovení nepropustného, mrazuvzdorného betonu a betonu požadované trvanlivosti a vlastností, - užití potřebných přísad a technologií výroby betonu, - zřízení pracovních a dilatačních spar, včetně potřebných úprav, výplně, vložek, opracování, očištění a ošetření, - bednění požadovaných konstr. (i ztracené) s úpravou dle požadované kvality povrchu betonu, včetně odbedňovacích a odskružovacích prostředků, - podpěrné konstr. (skruže) a lešení všech druhů pro bednění, uložení čerstvého betonu, výztuže a doplňkových konstr., vč. požadovaných otvorů, ochranných a bezpečnostních opatření a základů těchto konstrukcí a lešení, - vytvoření kotevních čel, kapes, nálitků, a sedel, - zřízení všech požadovaných otvorů, kapes, výklenků, prostupů, dutin, drážek a pod., vč. ztížení práce a úprav kolem nich, - úpravy pro osazení výztuže, doplňkových konstrukcí a vybavení, - úpravy povrchu pro položení požadované izolace, povlaků a nátěrů, případně vyspravení, - ztížení práce u kabelových a injektážních trubek a ostatních zařízení osazovaných do betonu, - konstrukce betonových kloubů, upevnění kotevních prvků a doplňkových konstrukcí, - nátěry zabraňující soudržnost betonu a bednění, - výplň, těsnění a tmelení spar a spojů, - opatření povrchů betonu izolací proti zemní vlhkosti v částech, kde přijdou do styku se zeminou nebo kamenivem, - případné zřízení spojovací vrstvy u základů, - úpravy pro osazení zařízení ochrany konstrukce proti vlivu bludných proudů
| 35 | 451365 |  | VÝZTUŽ PODKL VRSTEV Z OCELI 10505, B500B |  | T | 0.883 | 0 | 0 | 21% | 0 | 0 | 0
| doplňující popis |  |  | OBVODOVÁ ZEĎ - Betonářská výztuž B500B včetně dopravy materiálu Viz C.3 - Koordinační situační výkres a D.1.7.2.3 - Navržený stav
| výměra |  |  | Celkem: 0,01*11,249*7,85 = 0,883 => A
| technická specifikace |  |  | položka zahrnuje: - dodání betonářské výztuže v požadované kvalitě, stříhání, řezání, ohýbání a spojování do všech požadovaných tvarů (vč. armakošů) a uložení s požadovaným zajištěním polohy a krytí výztuže betonem - veškeré svary nebo jiné spoje výztuže - pomocné konstrukce a práce pro osazení a upevnění výztuže - zednické výpomoci pro montáž betonářské výztuže - úpravy výztuže pro osazení doplňkových konstrukcí - ochranu výztuže do doby jejího zabetonování - veškerá opatření pro zajištění soudržnosti výztuže a betonu - vodivé propojení výztuže, které je součástí ochrany konstrukce proti vlivům bludných proudů, vyvedení do měřících skříní nebo míst pro měření bludných proudů - povrchovou antikorozní úpravu výztuže - separaci výztuže
| 36 | 45152 |  | PODKLADNÍ A VÝPLŇOVÉ VRSTVY Z KAMENIVA DRCENÉHO |  | M3 | 1.988 | 0 | 0 | 21% | 0 | 0 | 0
| doplňující popis |  |  | PŘÍPOJKY - Pískové lože frakce 0/4mm přípojek, tl. 200mm Viz C.3 - Koordinační situační výkres a D.1.7.2.3 - Navržený stav
| výměra |  |  | Celkem: 0,15*(7,75+5,5) = 1,988 => A
| technická specifikace |  |  | položka zahrnuje dodávku předepsaného kameniva, mimostaveništní a vnitrostaveništní dopravu a jeho uložení není-li v zadávací dokumentaci uvedeno jinak, jedná se o nakupovaný materiál
| 37 | 45860 |  | VÝPLŇ ZA OPĚRAMI A ZDMI Z MEZEROVITÉHO BETONU |  | M3 | 8.227 | 0 | 0 | 21% | 0 | 0 | 0
| doplňující popis |  |  | DRENÁŽ - Obsyp drenážních trubek mezerovitým betonem tl. min. 300mm Viz C.3 - Koordinační situační výkres a D.1.7.1 - Technická zpráva
| výměra |  |  | Celkem: 0,3*27,423 = 8,227 => A
| technická specifikace |  |  | položka zahrnuje: - dodávku mezerovitého betonu předepsané kvality a zásyp se zhutněním včetně mimostaveništní a vnitrostaveništní dopravy
| 38 | 465314 |  | DLAŽBY Z PROST BETONU DO C25/30 |  | M3 | 3 | 0 | 0 | 21% | 0 | 0 | 0
| doplňující popis |  |  | ZAHRADA - Dlažba chodníků z PB - Beton C25/30 + hutnění Viz C.3 - Koordinační situační výkres a D.1.7.2.3 - Navržený stav
| výměra |  |  | Celkem: 15*0,2 = 3,000 => A
| technická specifikace |  |  | položka zahrnuje: - nutné zemní práce (svahování, úpravu pláně a pod.) - dodání čerstvého betonu (betonové směsi) požadované kvality, jeho uložení do požadovaného tvaru při jakékoliv hustotě výztuže, konzistenci čerstvého betonu a způsobu hutnění, ošetření a ochranu betonu, - zhotovení nepropustného, mrazuvzdorného betonu a betonu požadované trvanlivosti a vlastností, - užití potřebných přísad a technologií výroby betonu, - zřízení pracovních a dilatačních spar, včetně potřebných úprav, výplně, vložek, opracování, očištění a ošetření, - bednění požadovaných konstr. (i ztracené) s úpravou dle požadované kvality povrchu betonu, včetně odbedňovacích a odskružovacích prostředků, - podpěrné konstr. (skruže) a lešení všech druhů pro bednění, uložení čerstvého betonu, výztuže a doplňkových konstr., vč. požadovaných otvorů, ochranných a bezpečnostních opatření a základů těchto konstrukcí a lešení, - vytvoření kotevních čel, kapes, nálitků, a sedel, - zřízení všech požadovaných otvorů, kapes, výklenků, prostupů, dutin, drážek a pod., vč. ztížení práce a úprav kolem nich, - úpravy pro osazení doplňkových konstrukcí a vybavení, - úpravy povrchu pro položení požadované izolace, povlaků a nátěrů, případně vyspravení, - ztížení práce u kabelových a injektážních trubek a ostatních zařízení osazovaných do betonu, - upevnění kotevních prvků a doplňkových konstrukcí, - nátěry zabraňující soudržnost betonu a bednění, - výplň, těsnění a tmelení spar a spojů, - opatření povrchů betonu izolací proti zemní vlhkosti v částech, kde přijdou do styku se zeminou nebo kamenivem, - případné zřízení spojovací vrstvy u základů, - úpravy pro osazení zařízení ochrany konstrukce proti vlivu bludných proudů, - nezahrnuje podklad pod dlažbu, vykazuje se samostatně položkami SD 45
|  | 4 |  | Vodorovné konstrukce |  | Celkem (bez DPH): | 0 | za DPH 21 %: | 0 | Celkem (s DPH): | 0 | 0 | 0 | 0
[6 empty] | Celkový součet (bez DPH): | 0 | Celkový součet DPH: | 0 | Celkový součet (s DPH): | 0
5 - Komunikace
| 39 | 56333 |  | VOZOVKOVÉ VRSTVY ZE ŠTĚRKODRTI TL. DO 150MM |  | M2 | 65.5 | 0 | 0 | 21% | 0 | 0 | 0
| doplňující popis |  |  | DVŮR - Podkladní vrstva - Štěrkodrť ŠDB 0/32 tl. 150mm + hutnění Viz C.3 - Koordinační situační výkres a D.1.7.2.3 - Navržený stav
| výměra |  |  | Celkem: 65,5 = 65,500 => A
| technická specifikace |  |  | - dodání kameniva předepsané kvality a zrnitosti - rozprostření a zhutnění vrstvy v předepsané tloušťce - zřízení vrstvy bez rozlišení šířky, pokládání vrstvy po etapách - nezahrnuje postřiky, nátěry
| 40 | 582611 |  | KRYTY Z BETON DLAŽDIC SE ZÁMKEM ŠEDÝCH TL 60MM DO LOŽE Z KAM |  | M2 | 65.5 | 0 | 0 | 21% | 0 | 0 | 0
| doplňující popis |  |  | DVŮR - Cementobetonová dlažba tl. 60mm, odstín šedá DVŮR - Lože z hrubého drceného kameniva frakce 6/8 tl. 30mm =65,500m2*0,030=1,965m3 Viz C.3 - Koordinační situační výkres a D.1.7.2.3 - Navržený stav
| výměra |  |  | Celkem: 65,5 = 65,500 => A
| technická specifikace |  |  | - dodání dlažebního materiálu v požadované kvalitě, dodání materiálu pro předepsané lože v tloušťce předepsané dokumentací a pro předepsanou výplň spar - očištění podkladu - uložení dlažby dle předepsaného technologického předpisu včetně předepsané podkladní vrstvy a předepsané výplně spar - zřízení vrstvy bez rozlišení šířky, pokládání vrstvy po etapách - úpravu napojení, ukončení podél obrubníků, dilatačních zařízení, odvodňovacích proužků, odvodňovačů, vpustí, šachet a pod., nestanoví-li zadávací dokumentace jinak - nezahrnuje postřiky, nátěry - nezahrnuje těsnění podél obrubníků, dilatačních zařízení, odvodňovacích proužků, odvodňovačů, vpustí, šachet a pod.
|  | 5 |  | Komunikace |  | Celkem (bez DPH): | 0 | za DPH 21 %: | 0 | Celkem (s DPH): | 0 | 0 | 0 | 0
[6 empty] | Celkový součet (bez DPH): | 0 | Celkový součet DPH: | 0 | Celkový součet (s DPH): | 0
6 - Úpravy povrchů, podlahy, výplně otvorů
| 41 | 61144 |  | ÚPRAVY POVRCHŮ VNITŘ STROPŮ OMÍTKOU ŠTUKOVOU |  | M2 | 24 | 0 | 0 | 21% | 0 | 0 | 0
| doplňující popis |  |  | VNITŘNÍ OMÍTKA STROPU - Dvouvrstvé - jádrová vápenocementová omítka a vrchní jemný vápenný štuk Viz C.3 - Koordinační situační výkres a D.1.7.2.3 - Navržený stav
| výměra |  |  | Celkem: 24 = 24,000 => A
| technická specifikace |  |  | položka zahrnuje: dodávku veškerého materiálu potřebného pro předepsanou úpravu v předepsané kvalitě nutné vyspravení podkladu, případně zatření spar zdiva položení vrstvy v předepsané tloušťce potřebná lešení a podpěrné konstrukce
| 42 | 61444 |  | ÚPRAVY POVRCHŮ VNITŘ KONSTR ZDĚNÝCH OMÍTKOU ŠTUKOVOU |  | M2 | 77.985 | 0 | 0 | 21% | 0 | 0 | 0
| doplňující popis |  |  | VNITŘNÍ OMÍTKA STĚN - Dvouvrstvé - jádrová vápenocementová omítka a vrchní jemný vápenný štuk Viz C.3 - Koordinační situační výkres a D.1.7.2.3 - Navržený stav
| výměra |  |  | Celkem: 2,8*(4,375+5,754+3,969+5,75)+6,65*3,37 = 77,985 => A
| technická specifikace |  |  | položka zahrnuje: dodávku veškerého materiálu potřebného pro předepsanou úpravu v předepsané kvalitě nutné vyspravení podkladu, případně zatření spar zdiva položení vrstvy v předepsané tloušťce potřebná lešení a podpěrné konstrukce
| 43 | 62444 |  | ÚPRAVA POVRCHŮ VNĚJŠ KONSTR ZDĚNÝCH OMÍTKOU ŠTUKOVOU |  | M2 | 168.906 | 0 | 0 | 21% | 0 | 0 | 0
| doplňující popis |  |  | VNĚJŠÍ OMÍTKA STĚN - Nezateplená ve skladbě: - vnější silikátová omítka tl. 2mm (bílá barva) - penetrační nátěr - lepicí hmota se síťovinou tl. 3mm - tepelně izolační omítka tl. 30Mm - fasáda - vícevrstvé probarvované omítky- vnější silikátová omítka etics 2mm, základní vrstva pro etics 4mm, zrno 1,5 mm (odstín šedé a bílé) Viz C.3 - Koordinační situační výkres a D.1.7.2.3 - Navržený stav
| výměra |  |  | Celkem: 2,539*13,33+2,455*2*2,25+64,071+17,68+12,94+2,51*0,45+7,072*0,45+3*(4,4+3,937) = 168,906 => A
| technická specifikace |  |  | položka zahrnuje: dodávku veškerého materiálu potřebného pro předepsanou úpravu v předepsané kvalitě nutné vyspravení podkladu, případně zatření spar zdiva položení vrstvy v předepsané tloušťce potřebná lešení a podpěrné konstrukce
| 44 | 62663 |  | INJEKTÁŽ TRHLIN SILOVĚ SPOJUJÍCÍ |  | M | 67.5 | 0 | 0 | 21% | 0 | 0 | 0
| doplňující popis |  |  | ŽB ZÁKLAD - Chemické kotvy pro zainjektování kotevních prvků obkladu Viz C.3 - Koordinační situační výkres a D.1.7.2.3 - Navržený stav
| výměra |  |  | Celkem: 56,25*4*0,3 = 67,500 => A
| technická specifikace |  |  | položka zahrnuje: dodávku veškerého materiálu potřebného pro předepsanou úpravu v předepsané kvalitě vyčištění trhliny provedení vlastní injektáže potřebná lešení a podpěrné konstrukce
| 45 | 631394 |  | PRŮMYSLOVÉ PODLAHY ZE ŽELBET DO C25/30 S ROZPTÝL VÝZTUŽÍ |  | M3 | 4.56 | 0 | 0 | 21% | 0 | 0 | 0
| doplňující popis |  |  | KŮLNA - Podlaha z keramické dlažby Viz C.3 - Koordinační situační výkres a D.1.7.2.3 - Navržený stav
| výměra |  |  | Celkem: 24*0,19 = 4,560 => A
| technická specifikace |  |  | - dodání čerstvého betonu (betonové směsi) požadované kvality, jeho uložení do požadovaného tvaru při jakékoliv hustotě výztuže, konzistenci čerstvého betonu a způsobu hutnění, ošetření a ochranu betonu - dodání rozptýlené výztuže (bez ohledu na materiál) - zhotovení nepropustného, mrazuvzdorného betonu a betonu požadované trvanlivosti a vlastností - užití potřebných přísad a technologií výroby betonu - zřízení pracovních a dilatačních spar, včetně potřebných úprav, výplně, vložek, opracování, očištění a ošetření - bednění požadovaných konstr. (i ztracené) s úpravou dle požadované kvality povrchu betonu, včetně odbedňovacích a odskružovacích prostředků - zřízení všech požadovaných otvorů, kapes, výklenků, prostupů, dutin, drážek a pod., vč. ztížení práce a úprav kolem nich - úpravy pro osazení výztuže, doplňkových konstrukcí a vybavení - úpravy povrchu pro položení požadované izolace, povlaků a nátěrů, případně vyspravení - nátěry zabraňující soudržnost betonu a bednění - výplň, těsnění a tmelení spar a spojů - opatření povrchů betonu izolací proti zemní vlhkosti v částech, kde přijdou do styku se zeminou nebo kamenivem - případné zřízení spojovací vrstvy u základů - úpravy pro osazení zařízení ochrany konstrukce proti vlivu bludných proudů
| 46 | 642111 |  | DVEŘE KOMPLETNÍ S DŘEV ZÁRUBNÍ CELODŘEV JEDNOKŘÍDLÉ |  | M2 | 2.25 | 0 | 0 | 21% | 0 | 0 | 0
| doplňující popis |  |  | KŮLNA - Dřevěné dveře jednokřídlé rozměrů 1000x2250mm Viz C.3 - Koordinační situační výkres a D.1.7.2.3 - Navržený stav
| výměra |  |  | Celkem: 1*2,25 = 2,250 => A
| technická specifikace |  |  | položka zahrnuje: - dodávka dveří dle specifikace objednatele - montáž nových dveří do připravených otvorů (tj. zakotvení do ostění a zapěnění spáry PUR pěnou) - seřízení výrobků k jejich plné funkčnosti - případné zapravení venkovního i vnitřního ostění - zajištění prováděných prací tak, aby nebyly znečištěny a poškozeny vnitřní prostory - případná výmalba vnitřních ostění dveří - pokud se jedná o finální stavební práci, zahrnuje i zajištění úklidu vnitřních i vnějších prostor
| 47 | 642112 |  | DVEŘE KOMPLETNÍ S DŘEV ZÁRUBNÍ CELODŘEV DVOUKŘÍDLÉ |  | M2 | 2.813 | 0 | 0 | 21% | 0 | 0 | 0
| doplňující popis |  |  | KŮLNA - Dřevěné dveře dvoukřídlé rozměrů 1250x2250mm Viz C.3 - Koordinační situační výkres a D.1.7.2.3 - Navržený stav
| výměra |  |  | Celkem: 1,25*2,25 = 2,813 => A
| technická specifikace |  |  | položka zahrnuje: - dodávka dveří dle specifikace objednatele - montáž nových dveří do připravených otvorů (tj. zakotvení do ostění a zapěnění spáry PUR pěnou) - seřízení výrobků k jejich plné funkčnosti - případné zapravení venkovního i vnitřního ostění - zajištění prováděných prací tak, aby nebyly znečištěny a poškozeny vnitřní prostory - případná výmalba vnitřních ostění dveří - pokud se jedná o finální stavební práci, zahrnuje i zajištění úklidu vnitřních i vnějších prostor
| 48 | 64711 |  | VÝMĚNA OKEN S DŘEV RÁMEM |  | M2 | 1.25 | 0 | 0 | 21% | 0 | 0 | 0
| doplňující popis |  |  | KŮLNA - Dřevěné okno rozměrů 1000x1250mm Viz C.3 - Koordinační situační výkres a D.1.7.2.3 - Navržený stav
| výměra |  |  | Celkem: 1*1,25 = 1,250 => A
| technická specifikace |  |  | položka zahrnuje: - dodávka oken dle specifikace objednatele - montáž nových oken do připravených otvorů (tj. zakotvení do ostění a zapěnění spáry PUR pěnou) - seřízení výrobků k jejich plné funkčnosti - zapravení venkovního i vnitřního ostění - zajištění prováděných prací tak, aby nebyly znečištěny a poškozeny vnitřní prostory - výmalba vnitřních ostění oken - zajištění úklidu vnitřních i vnějších prostor
|  | 6 |  | Úpravy povrchů, podlahy, výplně otvorů |  | Celkem (bez DPH): | 0 | za DPH 21 %: | 0 | Celkem (s DPH): | 0 | 0 | 0 | 0
[6 empty] | Celkový součet (bez DPH): | 0 | Celkový součet DPH: | 0 | Celkový součet (s DPH): | 0
7 - Přidružená stavební výroba
| 49 | 711311 |  | IZOLACE PODZEMNÍCH OBJEKTŮ PROTI ZEMNÍ VLHKOSTI ASFALTOVÝMI NÁTĚRY |  | M2 | 148.79 | 0 | 0 | 21% | 0 | 0 | 0
| doplňující popis |  |  | SVI - Proti zemní vlhkosti - Nátěry Np+2xNa - na styku se zeminou - dřík a základ opěrné zdi =115,000m2 PB ZÁKLAD PLOŠNÝ + PATKY - Proti zemní vlhkosti - Nátěry Np+2xNa - na styku se zeminou =1,250*(2,250+4,369+3,937)*2+0,500*0,800*4*4+0,250m2*4=33,790m2 Viz C.3 - Koordinační situační výkres a D.1.7.1 - Technická zpráva
| výměra |  |  | Celkem: 115 = 115,000 => A Celkem: 1,25*(2,25+4,369+3,937)*2+0,5*0,8*4*4+0,25*4 = 33,790 => B Celkem: A+B = 148,790 => C
| technická specifikace |  |  | položka zahrnuje: - dodání předepsaného izolačního materiálu - očištění a ošetření podkladu, zadávací dokumentace může zahrnout i případné vyspravení - zřízení izolace jako kompletního povlaku, případně komplet. soustavy nebo systému podle příslušného technolog. předpisu - zřízení izolace i jednotlivých vrstev po etapách, včetně pracovních spár a spojů - úprava u okrajů, rohů, hran, dilatačních i pracovních spojů, kotev, obrubníků, dilatačních zařízení, odvodnění, otvorů, neizolovaných míst a pod. - zajištění odvodnění povrchu izolace, včetně odvodnění nejnižších míst, pokud dokumentace pro zadání stavby nestanoví jinak - ochrana izolace do doby zřízení definitivní ochranné vrstvy nebo konstrukce - úprava, očištění a ošetření prostoru kolem izolace - provedení požadovaných zkoušek - nezahrnuje ochranné vrstvy, např. geotextilii, cementový potěr, izolační přizdívku
| 50 | 711502 |  | OCHRANA IZOLACE NA POVRCHU ASFALTOVÝMI PÁSY |  | M2 | 45 | 0 | 0 | 21% | 0 | 0 | 0
| doplňující popis |  |  | SVI - Proti zemní vlhkosti – Natavené asfaltové izolační pásy s kovovou vložkou - na styku se zeminou - dřík a základ opěrné zdi Viz C.3 - Koordinační situační výkres a D.1.7.2.3 - Navržený stav
| výměra |  |  | Celkem: 45 = 45,000 => A
| technická specifikace |  |  | položka zahrnuje: - dodání předepsaného ochranného materiálu - zřízení ochrany izolace
| 51 | 711509 |  | OCHRANA IZOLACE NA POVRCHU TEXTILIÍ |  | M2 | 75.5 | 0 | 0 | 21% | 0 | 0 | 0
| doplňující popis |  |  | SVI - Ochranná geotextílie 900g/m2, tkaná na asfaltové nátěry + filtrační geotextílie na mezerovitý beton Viz C.3 - Koordinační situační výkres a D.1.7.1 - Technická zpráva
| výměra |  |  | Celkem: 75,5 = 75,500 => A
| technická specifikace |  |  | položka zahrnuje: - dodání předepsaného ochranného materiálu - zřízení ochrany izolace
| 52 | 71212 |  | POVLAKOVÉ KRYTINY STŘECH PLOCHÝCH DVOUVRST ASF IZOL PÁSY |  | M2 | 89.23 | 0 | 0 | 21% | 0 | 0 | 0
| doplňující popis |  |  | KŮLNA - Krytina jednoplášťové neodvětrávané ploché střechy včetně veškerého příslušenství =30,730m2 PŘÍSTŘEŠEK - Krytina ploché střechy včetně veškerého příslušenství =39,100m2 OBYT. - Krytina šikmé střechy včetně veškerého příslušenství =19,400m2 Viz C.3 - Koordinační situační výkres a D.1.7.2.3 - Navržený stav
| výměra |  |  | Celkem: 30,73 = 30,730 => A Celkem: 39,1 = 39,100 => B Celkem: 19,4 = 19,400 => C Celkem: A+B+C = 89,230 => D
| technická specifikace |  |  | položka zahrnuje: - dodání předepsaného materiálu - očištění a ošetření podkladu, zadávací dokumentace může zahrnout i případné vyspravení - zřízení povlakové krytiny jako kompletního povlaku, případně komplet. soustavy nebo systému podle příslušného technolog. předpisu - zřízení povlakové krytiny po etapách, včetně pracovních spár a spojů - úprava u okrajů, rohů, hran, dilatačních i pracovních spojů, odvodnění, otvorů, a pod. - zajištění odvodnění povrchu - úprava, očištění a ošetření prostoru kolem krytiny
| 53 | 72124 |  | LAPAČE STŘEŠNÍCH SPLAVENIN |  | KUS | 3 | 0 | 0 | 21% | 0 | 0 | 0
| doplňující popis |  |  | KŮLNA + PŘÍSTŘEŠEK - Lapač střešních splavenin Viz C.3 - Koordinační situační výkres a D.1.7.2.3 - Navržený stav
| výměra |  |  | Celkem: 3 = 3,000 => A
| technická specifikace |  |  | - výrobní dokumentaci (včetně technologického předpisu) - dodání veškerého instalačního a pomocného materiálu (trouby, trubky, armatury, tvarové kusy, spojovací a těsnící materiál a pod.), podpěrných, závěsných, upevňovacích prvků, včetně potřebných úprav - zednické výpomoci, jako je vysekávání kapes a rýh, jejich vyplnění a začištění - úprava podkladu a osazení podpěr, osazení a očištění podkladu a podpěr - zřízení plně funkční instalace, kompletní soustavy, podle příslušného technologického předpisu - zřízení instalace i jednotlivých částí po etapách, včetně pracovních spar a spojů - úprava a příprava prostupů, okolí podpěr, zaústění a napojení a upevnění odpadních výustek - úprava, očištění a ošetření prostoru kolem instalace
| 54 | 76411 |  | KRYTINA STŘECH Z POZINK PLECHU |  | M2 | 7.05 | 0 | 0 | 21% | 0 | 0 | 0
| doplňující popis |  |  | OBYT. - Krytina šikmé střechy včetně veškerého příslušenství Viz C.3 - Koordinační situační výkres a D.1.7.2.3 - Navržený stav
| výměra |  |  | Celkem: 7,05 = 7,050 => A
| technická specifikace |  |  | - položky klempířských konstrukcí zahrnují zejména kompletní konstrukci včetně úprav plechů (i povrchové úpravy a pod.), spojovací a ochranné prostředky, podkladovou lepenku, upevňovací prvky, lemování, spárování, úpravy u okapů, prostupů, výčnělků, rohů, spojů, dilatací a pod. a není-li zahrnut v samostatných položkách (SD 78), i nátěr konstrukcí, včetně úprav povrchu před nátěrem. - Položka zahrnuje veškerý materiál, výrobky a polotovary, včetně mimostaveništní a vnitrostaveništní dopravy (rovněž přesuny), včetně naložení a složení,případně s uložením.
| 55 | 76416-R |  | KRYTINA STŘECH Z POZINK PLECHU |  | M2 | 12.35 | 0 | 0 | 21% | 0 | 0 | 0
| doplňující popis |  |  | OBYT. - Krytina šikmé střechy včetně veškerého příslušenství - Opětovná montáž střešní krytiny z eternitu Viz C.3 - Koordinační situační výkres a D.1.7.2.3 - Navržený stav
| výměra |  |  | Celkem: 12,35 = 12,350 => A
| technická specifikace |  |  | - Položka zahrnuje veškerý materiál, výrobky a polotovary, včetně mimostaveništní a vnitrostaveništní dopravy (rovněž přesuny), včetně naložení a složení,případně s uložením.
| 56 | 78381 |  | NÁTĚRY BETON KONSTR TYP S1 (OS-A) |  | M2 | 20 | 0 | 0 | 21% | 0 | 0 | 0
| doplňující popis |  |  | ŽB ZÁKLAD - Nátěr čirým hydrofobním nátěrem - dvě vrstvy Viz C.3 - Koordinační situační výkres a D.1.7.1 - Technická zpráva
| výměra |  |  | Celkem: 20 = 20,000 => A
| technická specifikace |  |  | - položka zahrnuje kompletní povlaky (i různobarevné), včetně úpravy podkladu (odmaštění, odstranění starých nátěrů a nečistot) a jeho vyspravení, provedení nátěru předepsaným postupem a splnění všech požadavků daných technologickým předpisem.
|  | 7 |  | Přidružená stavební výroba |  | Celkem (bez DPH): | 0 | za DPH 21 %: | 0 | Celkem (s DPH): | 0 | 0 | 0 | 0
[6 empty] | Celkový součet (bez DPH): | 0 | Celkový součet DPH: | 0 | Celkový součet (s DPH): | 0
8 - Potrubí
| 57 | 87433 |  | POTRUBÍ Z TRUB PLASTOVÝCH ODPADNÍCH DN DO 150MM |  | M | 13.25 | 0 | 0 | 21% | 0 | 0 | 0
| doplňující popis |  |  | PŘÍPOJKY- HDPE trubka DN=110mm Viz C.3 - Koordinační situační výkres a D.1.7.2.3 - Navržený stav
| výměra |  |  | Celkem: 7,75+5,5 = 13,250 => A
| technická specifikace |  |  | položky pro zhotovení potrubí platí bez ohledu na sklon zahrnuje: - výrobní dokumentaci (včetně technologického předpisu) - dodání veškerého trubního a pomocného materiálu (trouby, trubky, tvarovky, spojovací a těsnící materiál a pod.), podpěrných, závěsných a upevňovacích prvků, včetně potřebných úprav - úprava a příprava podkladu a podpěr, očištění a ošetření podkladu a podpěr - zřízení plně funkčního potrubí, kompletní soustavy, podle příslušného technologického předpisu - zřízení potrubí i jednotlivých částí po etapách, včetně pracovních spar a spojů, pracovního zaslepení konců a pod. - úprava prostupů, průchodů šachtami a komorami, okolí podpěr a vyústění, zaústění, napojení, vyvedení a upevnění odpad. výustí - ochrana potrubí nátěrem (vč. úpravy povrchu), případně izolací, nejsou-li tyto práce předmětem jiné položky - úprava, očištění a ošetření prostoru kolem potrubí - položky platí pro práce prováděné v prostoru zapaženém i nezapaženém a i v kolektorech, chráničkách - položky zahrnují i práce spojené s nutnými obtoky, převáděním a čerpáním vody nezahrnuje zkoušky vodotěsnosti a televizní prohlídku
| 58 | 875332 |  | POTRUBÍ DREN Z TRUB PLAST DN DO 150MM DĚROVANÝCH |  | M | 27.423 | 0 | 0 | 21% | 0 | 0 | 0
| doplňující popis |  |  | DRENÁŽ - Drenážní PE trouba DN=150mm perforovaná v horní polovině, vhodná do dynamicky namáhaných oblastí, včetně 5x T-kus pro napojení do vyústek a zavíčkování konců Viz C.3 - Koordinační situační výkres a D.1.7.1 - Technická zpráva
| výměra |  |  | Celkem: 27,423 = 27,423 => A
| technická specifikace |  |  | položky pro zhotovení potrubí platí bez ohledu na sklon zahrnuje: - výrobní dokumentaci (včetně technologického předpisu) - dodání veškerého trubního a pomocného materiálu (trouby, trubky, tvarovky, spojovací a těsnící materiál a pod.), podpěrných, závěsných a upevňovacích prvků, včetně potřebných úprav - úprava a příprava podkladu a podpěr, očištění a ošetření podkladu a podpěr - zřízení plně funkčního potrubí, kompletní soustavy, podle příslušného technologického předpisu - zřízení potrubí i jednotlivých částí po etapách, včetně pracovních spar a spojů, pracovního zaslepení konců a pod. - úprava prostupů, průchodů šachtami a komorami, okolí podpěr a vyústění, zaústění, napojení, vyvedení a upevnění odpad. výustí - ochrana potrubí nátěrem (vč. úpravy povrchu), případně izolací, nejsou-li tyto práce předmětem jiné položky - úprava, očištění a ošetření prostoru kolem potrubí - položky platí pro práce prováděné v prostoru zapaženém i nezapaženém a i v kolektorech, chráničkách - položky zahrnují i práce spojené s nutnými obtoky, převáděním a čerpáním vody
| 59 | 89911I |  | OCELOVÝ POKLOP B125 |  | KUS | 1 | 0 | 0 | 21% | 0 | 0 | 0
| doplňující popis |  |  | ZAHRADA - Poklop šachty z oceli včetně rámu Viz C.3 - Koordinační situační výkres a D.1.7.2.3 - Navržený stav
| výměra |  |  | Celkem: 1 = 1,000 => A
| technická specifikace |  |  | Položka zahrnuje dodávku a osazení předepsané mříže včetně rámu
| 60 | 89914 |  | ŠACHTOVÉ BETONOVÉ SKRUŽE SAMOSTATNÉ |  | KUS | 1 | 0 | 0 | 21% | 0 | 0 | 0
| doplňující popis |  |  | ZEMNÍ PRÁCE - Dodávka, montáž, demontáž a odvoz betonové prefabrikované skruže DN=800mm Viz C.3 - Koordinační situační výkres a D.1.7.2.3 - Navržený stav
| výměra |  |  | Celkem: 1 = 1,000 => A
| technická specifikace |  |  | - Položka zahrnuje veškerý materiál, výrobky a polotovary, včetně mimostaveništní a vnitrostaveništní dopravy (rovněž přesuny), včetně naložení a složení,případně s uložením.
|  | 8 |  | Potrubí |  | Celkem (bez DPH): | 0 | za DPH 21 %: | 0 | Celkem (s DPH): | 0 | 0 | 0 | 0
[6 empty] | Celkový součet (bez DPH): | 0 | Celkový součet DPH: | 0 | Celkový součet (s DPH): | 0
9 - Ostatní konstrukce a práce
| 61 | 931182 |  | VÝPLŇ DILATAČNÍCH SPAR Z POLYSTYRENU TL 20MM |  | M2 | 7.279 | 0 | 0 | 21% | 0 | 0 | 0
| doplňující popis |  |  | DILATACE - Výplň dilatačních spár opěrné zdi pěnovým polystyrenem EPS tl. 20mm Viz C.3 - Koordinační situační výkres a D.1.7.1 - Technická zpráva
| výměra |  |  | Celkem: 1,5*0,8*3+1,416*2+0,847 = 7,279 => A
| technická specifikace |  |  | položka zahrnuje dodávku a osazení předepsaného materiálu, očištění ploch spáry před úpravou, očištění okolí spáry po úpravě
| 62 | 931331 |  | TĚSNĚNÍ DILATAČNÍCH SPAR POLYURETANOVÝM TMELEM PRŮŘEZU DO 100MM2 |  | M | 10.3 | 0 | 0 | 21% | 0 | 0 | 0
| doplňující popis |  |  | DILATACE - Trvale pružný těsnící tmel šedý 20x20mm na dilatační spáře líce dříku a podél prostupu drenáže Viz C.3 - Koordinační situační výkres a D.1.7.1 - Technická zpráva
| výměra |  |  | Celkem: (1,95*2+1,25)*2 = 10,300 => A
| technická specifikace |  |  | položka zahrnuje dodávku a osazení předepsaného materiálu, očištění ploch spáry před úpravou, očištění okolí spáry po úpravě nezahrnuje těsnící profil
| 63 | 93542 |  | ŽLABY Z DÍLCŮ Z POLYMERBETONU SVĚTLÉ ŠÍŘKY DO 150MM VČETNĚ MŘÍŽÍ |  | M | 8 | 0 | 0 | 21% | 0 | 0 | 0
| doplňující popis |  |  | ODVODŇOVACÍ ŽLABY - Odvodňovací žlab z polymerbetonu světlé šířky 100mm a hloubky 230mm s kanalizační přípojkou DN=110mm Viz C.3 - Koordinační situační výkres a D.1.7.2.3 - Navržený stav
| výměra |  |  | Celkem: 4+4 = 8,000 => A
| technická specifikace |  |  | položka zahrnuje: -dodávku a uložení dílců žlabu z předepsaného materiálu předepsaných rozměrů včetně mříže - spárování, úpravy vtoku a výtoku - nezahrnuje nutné zemní práce, předepsané lože, obetonování - měří se v metrech běžných délky osy žlabu, odečítají se čistící kusy a vpustě
| 64 | 936501 |  | DROBNÉ DOPLŇK KONSTR KOVOVÉ NEREZ |  | KG | 138.48 | 0 | 0 | 21% | 0 | 0 | 0
| doplňující popis |  |  | ŽB ZÁKLAD - Nerezové vyústky s přivařenou přírubou osazené přímo do bednění, tř. oceli A4 Viz C.3 - Koordinační situační výkres a D.1.7.1 - Technická zpráva
| výměra |  |  | Celkem: ((0,3*0,3*0,004*8000)+(20,2*1))*6 = 138,480 => A
| technická specifikace |  |  | položka zahrnuje: - dílenská dokumentace, včetně technologického předpisu spojování - dodání materiálu v požadované kvalitě a výroba konstrukce i dílenská (včetně pomůcek, přípravků a prostředků pro výrobu) bez ohledu na náročnost a její hmotnost, dílenská montáž - dodání spojovacího materiálu - zřízení montážních a dilatačních spojů, spar, včetně potřebných úprav, vložek, opracování, očištění a ošetření - podpěr. konstr. a lešení všech druhů pro montáž konstrukcí i doplňkových, včetně požadovaných otvorů, ochranných a bezpečnostních opatření a základů pro tyto konstrukce a lešení - jakákoliv doprava a manipulace dílců a montážních sestav, včetně dopravy konstrukce z výrobny na stavbu - montáž konstrukce na staveništi, včetně montážních prostředků a pomůcek a zednických výpomocí - výplň, těsnění a tmelení spar a spojů - čištění konstrukce a odstranění všech vrubů (vrypy, otlačeniny a pod.) - všechny druhy ocelového kotvení - dílenskou přejímku a montážní prohlídku, včetně požadovaných dokladů - zřízení kotevních otvorů nebo jam, nejsou-li částí jiné konstrukce, jejich úpravy, očištění a ošetření - osazení kotvení nebo přímo částí konstrukce do podpůrné konstrukce nebo do zeminy - výplň kotevních otvorů (příp. podlití patních desek) maltou, betonem nebo jinou speciální hmotou, vyplnění jam zeminou - předepsanou protikorozní ochranu a nátěry konstrukcí - osazení měřících zařízení a úpravy pro ně - ochranná opatření před účinky bludných proudů
| 65 | 966138 |  | BOURÁNÍ KONSTRUKCÍ Z KAMENE NA MC S ODVOZEM DO 20KM |  | M3 | 70.778 | 0 | 0 | 21% | 0 | 0 | 0
| doplňující popis |  |  | BOURACÍ PRÁCE - Odstranění kamenné obvodové zdi a základu včetně odvozu na skládku do 20km =7,778m3*2,800t/m3=198,178t Viz C.3 - Koordinační situační výkres, D.1.7.2.1 - Stávající stav a D.1.7.2.2 - Bourací práce
| výměra |  |  | Celkem: 1,747*4+0,6*1+2,3*3*1+1,1*1*(2,175+13,387+3,952)+1,2*1*3,5+0,8*1*12,593+1*2,5*7,068+0,9*3,2*0,5*2 = 70,778 => A
| technická specifikace |  |  | položka zahrnuje: - rozbourání konstrukce bez ohledu na použitou technologii - veškeré pomocné konstrukce (lešení a pod.) - veškerou manipulaci s vybouranou sutí a hmotami včetně uložení na skládku. Nezahrnuje poplatek za skládku, který se vykazuje v položce 0141** (s výjimkou malého množství bouraného materiálu, kde je možné poplatek zahrnout do jednotkové ceny bourání – tento fakt musí být uveden v doplňujícím textu k položce) - veškeré další práce plynoucí z technologického předpisu a z platných předpisů
| 66 | 96613B |  | BOURÁNÍ KONSTRUKCÍ Z KAMENE NA MC - DOPRAVA |  | TKM | 1981.784 | 0 | 0 | 21% | 0 | 0 | 0
| doplňující popis |  |  | DOPRAVA - Příplatek za dopravu - Odstranění kamenné obvodové zdi a základu včetně odvozu na skládku do 10km Položka vypočtena na základě umístění stavby vůči skládce
| výměra |  |  | Celkem: 70,778*2,8*10 = 1981,784 => A
| technická specifikace |  |  | Položka zahrnuje samostatnou dopravu suti a vybouraných hmot. Množství se určí jako součin hmotnosti [t] a požadované vzdálenosti [km].
| 67 | 966148 |  | BOURÁNÍ KONSTRUKCÍ Z CIHEL A TVÁRNIC S ODVOZEM DO 20KM |  | M3 | 30.095 | 0 | 0 | 21% | 0 | 0 | 0
| doplňující popis |  |  | BOURACÍ PRÁCE - Odstranění cihelné a smíšené (kámen+cihla) obvodové zdi včetně odvozu na skládku do 20km =30,095m3*1/3*1,800t/m3+30,095m3*2/3*2,300t/m3=64,203t Viz C.3 - Koordinační situační výkres, D.1.7.2.1 - Stávající stav a D.1.7.2.2 - Bourací práce
| výměra |  |  | Celkem: 0,646*11,67+1,641*2,652+7,915*2,3 = 30,095 => A
| technická specifikace |  |  | položka zahrnuje: - rozbourání konstrukce bez ohledu na použitou technologii - veškeré pomocné konstrukce (lešení a pod.) - veškerou manipulaci s vybouranou sutí a hmotami včetně uložení na skládku. Nezahrnuje poplatek za skládku, který se vykazuje v položce 0141** (s výjimkou malého množství bouraného materiálu, kde je možné poplatek zahrnout do jednotkové ceny bourání – tento fakt musí být uveden v doplňujícím textu k položce) - veškeré další práce plynoucí z technologického předpisu a z platných předpisů
| 68 | 96614B |  | BOURÁNÍ KONSTRUKCÍ Z CIHEL A TVÁRNIC - DOPRAVA |  | TKM | 642.027 | 0 | 0 | 21% | 0 | 0 | 0
| doplňující popis |  |  | DOPRAVA - Příplatek za dopravu - Odstranění cihelné a smíšené (kámen+cihla) obvodové zdi včetně odvozu na skládku do 10km Položka vypočtena na základě umístění stavby vůči skládce
| výměra |  |  | Celkem: (30,095*1/3*1,8+30,095*2/3*2,3)*10 = 642,027 => A
| technická specifikace |  |  | Položka zahrnuje samostatnou dopravu suti a vybouraných hmot. Množství se určí jako součin hmotnosti [t] a požadované vzdálenosti [km].
| 69 | 966158 |  | BOURÁNÍ KONSTRUKCÍ Z PROST BETONU S ODVOZEM DO 20KM |  | M3 | 19.462 | 0 | 0 | 21% | 0 | 0 | 0
| doplňující popis |  |  | BOURACÍ PRÁCE - Odstranění konstrukcí z PB včetně odvozu na skládku do 20km =19,462m3*2,300t/m3=44,763t Viz C.3 - Koordinační situační výkres, D.1.7.2.1 - Stávající stav a D.1.7.2.2 - Bourací práce
| výměra |  |  | Celkem: 8,034*0,2+1,81*1,5+7,7*0,18*1,5+(18,204+9,864+29,074+19,814)*0,15+0,2*0,3+0,29*0,25+0,135*5,7*1,8 = 19,462 => A
| technická specifikace |  |  | položka zahrnuje: - rozbourání konstrukce bez ohledu na použitou technologii - veškeré pomocné konstrukce (lešení a pod.) - veškerou manipulaci s vybouranou sutí a hmotami včetně uložení na skládku. Nezahrnuje poplatek za skládku, který se vykazuje v položce 0141** (s výjimkou malého množství bouraného materiálu, kde je možné poplatek zahrnout do jednotkové ceny bourání – tento fakt musí být uveden v doplňujícím textu k položce) - veškeré další práce plynoucí z technologického předpisu a z platných předpisů
| 70 | 96615B |  | BOURÁNÍ KONSTRUKCÍ Z PROSTÉHO BETONU - DOPRAVA |  | TKM | 447.626 | 0 | 0 | 21% | 0 | 0 | 0
| doplňující popis |  |  | DOPRAVA - Příplatek za dopravu - Odstranění betonových prefabrikovaných podkladků a podkladního betonu včetně odvozu na skládku do 10km Položka vypočtena na základě umístění stavby vůči skládce
| výměra |  |  | Celkem: 19,462*2,3*10 = 447,626 => A
| technická specifikace |  |  | Položka zahrnuje samostatnou dopravu suti a vybouraných hmot. Množství se určí jako součin hmotnosti [t] a požadované vzdálenosti [km].
| 71 | 966178 |  | BOURÁNÍ KONSTRUKCÍ ZE DŘEVA S ODVOZEM DO 20KM |  | M3 | 6.133 | 0 | 0 | 21% | 0 | 0 | 0
| doplňující popis |  |  | BOURACÍ PRÁCE - Odstranění dřevěných částí střešních a stropních konstrukcí kůlny a přístřešku včetně odvozu a likvidace v režii zhotovitele =6,133m3*0,600t/m3=3,680t Viz C.3 - Koordinační situační výkres, D.1.7.2.1 - Stávající stav a D.1.7.2.2 - Bourací práce
| výměra |  |  | Celkem: 0,15*0,15*11,663+0,2*0,2*11,613+0,113*11,663+0,15*0,12*3,162*10+0,2*0,2*6,876+0,143*7,048+0,15*0,12*7+0,2*0,2*4*7+19,811*0,05 = 6,133 => A
| technická specifikace |  |  | položka zahrnuje: - rozbourání konstrukce bez ohledu na použitou technologii - veškeré pomocné konstrukce (lešení a pod.) - veškerou manipulaci s vybouranou sutí a hmotami včetně uložení na skládku. Nezahrnuje poplatek za skládku, který se vykazuje v položce 0141** (s výjimkou malého množství bouraného materiálu, kde je možné poplatek zahrnout do jednotkové ceny bourání – tento fakt musí být uveden v doplňujícím textu k položce) - veškeré další práce plynoucí z technologického předpisu a z platných předpisů
| 72 | 966188 |  | DEMONTÁŽ KONSTRUKCÍ KOVOVÝCH S ODVOZEM DO 20KM |  | T | 0.336 | 0 | 0 | 21% | 0 | 0 | 0
| doplňující popis |  |  | BOURACÍ PRÁCE - Odstranění střešní krytiny z pozinkovaného plechu včetně izolace, odvozu a likvidace v režii zhotovitele Viz C.3 - Koordinační situační výkres, D.1.7.2.1 - Stávající stav a D.1.7.2.2 - Bourací práce
| výměra |  |  | Celkem: 42,8*0,001*7,85 = 0,336 => A
| technická specifikace |  |  | položka zahrnuje: - rozebrání konstrukce bez ohledu na použitou technologii - veškeré pomocné konstrukce (lešení a pod.) - veškerou manipulaci s vybouranou sutí a hmotami včetně uložení na skládku. Nezahrnuje poplatek za skládku, který se vykazuje v položce 0141** (s výjimkou malého množství bouraného materiálu, kde je možné poplatek zahrnout do jednotkové ceny bourání – tento fakt musí být uveden v doplňujícím textu k položce) - veškeré další práce plynoucí z technologického předpisu a z platných předpisů
| 73 | 966198-R |  | DEMONTÁŽ KONSTRUKCÍ Z ETERNITU S ODVOZEM DO 20KM |  | M2 | 12.35 | 0 | 0 | 21% | 0 | 0 | 0
| doplňující popis |  |  | BOURACÍ PRÁCE - Odstranění střešní krytiny z eternitu včetně odvozu a uložení na deponii stavby do 20km (využití na zpětné osazení) =12,350m2*0,012t/m2=0,148t Viz C.3 - Koordinační situační výkres, D.1.7.2.1 - Stávající stav a D.1.7.2.2 - Bourací práce
| výměra |  |  | Celkem: 12,35 = 12,350 => A
| technická specifikace |  |  | položka zahrnuje: - rozebrání konstrukce bez ohledu na použitou technologii - veškeré pomocné konstrukce (lešení a pod.) - veškerou manipulaci s vybouranou sutí a hmotami včetně uložení na skládku. Nezahrnuje poplatek za skládku, který se vykazuje v položce 0141** (s výjimkou malého množství bouraného materiálu, kde je možné poplatek zahrnout do jednotkové ceny bourání – tento fakt musí být uveden v doplňujícím textu k položce) - veškeré další práce plynoucí z technologického předpisu a z platných předpisů
| 74 | 966842 |  | ODSTRANĚNÍ OPLOCENÍ Z DRÁT PLETIVA |  | M | 1.371 | 0 | 0 | 21% | 0 | 0 | 0
| doplňující popis |  |  | BOURACÍ PRÁCE - Odstranění pletovového oplocení včetně odvozu a likvidace v režii zhotovitele =1,371*0,020t/m=0,027t Viz C.3 - Koordinační situační výkres, D.1.7.2.1 - Stávající stav a D.1.7.2.2 - Bourací práce
| výměra |  |  | Celkem: 1,371 = 1,371 => A
| technická specifikace |  |  | položka zahrnuje: - kompletní bourací práce včetně odstranění základových konstrukcí a nezbytného rozsahu zemních prací, - veškerou manipulaci s vybouranou sutí a hmotami včetně uložení na skládku, - veškeré další práce plynoucí z technologického předpisu a z platných předpisů, - odstranění sloupků z jiného materiálu, odstranění vrat a vrátek nezahrnuje poplatek za skládku, který se vykazuje v položce 0141** (s výjimkou malého množství bouraného materiálu, kde je možné poplatek zahrnout do jednotkové ceny bourání – tento fakt musí být uveden v doplňujícím textu k položce)
| 75 | 966898 |  | ODSTRANĚNÍ ASFALTOVÝCH IZOLAČNÍCH PÁSŮ |  | M2 | 36.8 | 0 | 0 | 21% | 0 | 0 | 0
| doplňující popis |  |  | BOURACÍ PRÁCE - Odstranění střešní krytiny z asfaltových izolačních pásů včetně odvozu a likvidace v režii zhotovitele =36,800m2*0,003t/m2=0,110t Viz C.3 - Koordinační situační výkres, D.1.7.2.1 - Stávající stav a D.1.7.2.2 - Bourací práce
| výměra |  |  | Celkem: 36,8 = 36,800 => A
| technická specifikace |  |  | položka zahrnuje: - kompletní bourací práce, - veškerou manipulaci s vybouranou sutí a hmotami včetně uložení na skládku, - veškeré další práce plynoucí z technologického předpisu a z platných předpisů, nezahrnuje poplatek za skládku, který se vykazuje v položce 0141** (s výjimkou malého množství bouraného materiálu, kde je možné poplatek zahrnout do jednotkové ceny bourání – tento fakt musí být uveden v doplňujícím textu k položce)
| 76 | 981328 |  | DEMOL BUDOV KAMEN A SMÍŠ S POD KONSTR DO 30%, ODVOZ DO 20KM |  | M3OP | 103 | 0 | 0 | 21% | 0 | 0 | 0
| doplňující popis |  |  | BOURACÍ PRÁCE - Odstranění kůlny včetně veškerého vybavení a odvozu na skládku do 20km =103,000m3op*0,3*2,300t/m3=71,070t Viz C.3 - Koordinační situační výkres, D.1.7.2.1 - Stávající stav a D.1.7.2.2 - Bourací práce
| výměra |  |  | Celkem: 103 = 103,000 => A
| technická specifikace |  |  | - položka zahrnuje veškerou manipulaci s vybouranou sutí a hmotami včetně uložení na skládku. Nezahrnuje poplatek za skládku, který se vykazuje v položce 0141** (s výjimkou malého množství bouraného materiálu, kde je možné poplatek zahrnout do jednotkové ceny bourání – tento fakt musí být uveden v doplňujícím textu k položce) - položka zahrnuje veškeré další práce plynoucí z technologického předpisu a z platných předpisů - rozpojení zdiva na suť schopnou odvozu na skládku - kropení a vytváření vodní clony - bezpečnostní opatření, vyplývající z předpisů o bezpečnosti práce - podpěrné konstrukce jakékoli výšky - úpravu pláně po demolici s návazností na přilehlý terén - odpojení od sousedních nedemolovaných objektů - jakékoli lešení a práce bez pevné pracovní podlahy - naložení, dopravu a složení suti - ochranná ohrazení a sítě - ochranná zařízení proti poškození okolních objektů - eventuelní nutnou asistenci požárních či bezpečnostních sborů
| 77 | 98132B |  | DEMOLICE BUDOV KAMENNÝCH A SMÍŠ S PODÍLEM KONSTR DO 30% - DOPRAVA |  | TKM | 710.7 | 0 | 0 | 21% | 0 | 0 | 0
| doplňující popis |  |  | DOPRAVA - Příplatek za dopravu - Odstranění kůlny včetně veškerého vybavení a odvozu na skládku do 10km Položka vypočtena na základě umístění stavby vůči skládce
| výměra |  |  | Celkem: 103*0,3*2,3*10 = 710,700 => A
| technická specifikace |  |  | Položka zahrnuje samostatnou dopravu suti a vybouraných hmot. Množství se určí jako součin hmotnosti [t] a požadované vzdálenosti [km].
|  | 9 |  | Ostatní konstrukce a práce |  | Celkem (bez DPH): | 0 | za DPH 21 %: | 0 | Celkem (s DPH): | 0 | 0 | 0 | 0
[6 empty] | Celkový součet (bez DPH): | 0 | Celkový součet DPH: | 0 | Celkový součet (s DPH): | 0

## 57 - SO000.3
SOUPIS PRACÍ
STAVBA
0
| 000AT - MODERNIZACE SILNICE II/362 JEDLOVÁ - HRANICE KRAJE | [12 empty] | 0
0
ZÁKLADNÍ ÚDAJE
Objekt: | [7 empty] | Celková cena (bez DPH): | 0
SO000.3 - VED. A OST. NÁKL. - VŠEOB. KCE A PRÁCE | [7 empty] | Celková cena (s DPH): | 0 |  |  | 0 | 0 | 0
Zhotovitel:
IČ:
DIČ:
SOUHRN
| Kód |  |  | Název | [5 empty] | Cena (bez DPH) | Cena (s DPH)
| 0 |  |  | Všeobecné konstrukce a práce | [5 empty] | 0 | 0 |  |  | 0
POLOŽKY ROZPOČTU
| P.č. | Kód | Var | Název | Skupina měření | MJ | Množství MJ | JOC | Cena (bez DPH) | DPH % | Cena (s DPH)
0 - Všeobecné konstrukce a práce
| 1 | 02911 | 1 | OSTATNÍ POŽADAVKY - GEODETICKÉ ZAMĚŘENÍ |  | SOUBOR | 1 | 0 | 0 | 21% | 0 | 0 | 0
| doplňující popis |  |  | Geodetické zaměření během stavby
| výměra |  |  | Celkem: 1 = 1,000 => A
| technická specifikace |  |  | zahrnuje veškeré náklady spojené s objednatelem požadovanými pracemi
| 2 | 02911 | 2 | OSTATNÍ POŽADAVKY - GEODETICKÉ ZAMĚŘENÍ |  | SOUBOR | 1 | 0 | 0 | 21% | 0 | 0 | 0
| doplňující popis |  |  | Geodetické zaměření po výstavbě
| výměra |  |  | Celkem: 1 = 1,000 => A
| technická specifikace |  |  | zahrnuje veškeré náklady spojené s objednatelem požadovanými pracemi
| 3 | 02911 | 3 | OSTATNÍ POŽADAVKY - GEODETICKÉ ZAMĚŘENÍ |  | KUS | 1 | 0 | 0 | 21% | 0 | 0 | 0
| doplňující popis |  |  | Geometrický plán potvrzený katastrálním úřadem po dokončení stavby (viz SoD). Navržený geometrický plán zaslat před podáním na Katastrální úřad ke kontrole investorovi. V navrženém geometrickém plánu musí být respektovány požadavky vlastníků pozemků předaných zhotoviteli jako příloha Protokolu o předání/převzetí staveniště.
| výměra |  |  | Celkem: 1 = 1,000 => A
| technická specifikace |  |  | zahrnuje veškeré náklady spojené s objednatelem požadovanými pracemi
| 4 | 02940 | 1 | OSTATNÍ POŽADAVKY - VYPRACOVÁNÍ DOKUMENTACE |  | KUS | 1 | 0 | 0 | 21% | 0 | 0 | 0
| doplňující popis |  |  | Realizační dokumentace stavby (dle potřeby a uvážení zhotovitele)
| výměra |  |  | Celkem: 1 = 1,000 => A
| technická specifikace |  |  | zahrnuje veškeré náklady spojené s objednatelem požadovanými pracemi
| 5 | 02940 | 2 | OSTATNÍ POŽADAVKY - VYPRACOVÁNÍ DOKUMENTACE |  | KUS | 1 | 0 | 0 | 21% | 0 | 0 | 0
| doplňující popis |  |  | Dokumentace skutečného provedení stavby na podkladu KN včetně závěrečné zprávy dle SoD. Součástí dokladů při předání dokončeného díla budou rovněž veškeré atesty, prohlášení o shodě, certifikáty na použité materiály a výrobky a protokoly o výsledcích provedených zkoušek - viz specifikace v SoD.
| výměra |  |  | Celkem: 1 = 1,000 => A
| technická specifikace |  |  | zahrnuje veškeré náklady spojené s objednatelem požadovanými pracemi
| 6 | 02950 |  | OSTATNÍ POŽADAVKY - POSUDKY, KONTROLY, REVIZNÍ ZPRÁVY |  | KUS | 1 | 0 | 0 | 21% | 0 | 0 | 0
| doplňující popis |  |  | Provedení zkoušek (zajištění všech testů potřebných pro zjištění kvality zemin náspů, výkopů) a dalších zkoušek požadovaných objednatelem. Nezahrnuje náklady na povinné průkazní zkoušky.
| výměra |  |  | Celkem: 1 = 1,000 => A
| technická specifikace |  |  | zahrnuje veškeré náklady spojené s objednatelem požadovanými pracemi
| 7 | 02971 |  | OSTAT POŽADAVKY - GEOTECHNICKÝ MONITORING NA POVRCHU |  | KUS | 1 | 0 | 0 | 21% | 0 | 0 | 0
| doplňující popis |  |  | Geotechnický monitoring na povrchu - Čerpáno se souhlasem investora
| výměra |  |  | Celkem: 1 = 1,000 => A
| technická specifikace |  |  | zahrnuje veškeré náklady spojené s objednatelem požadovanými pracemi
| 8 | 03100 |  | ZAŘÍZENÍ STAVENIŠTĚ - ZŘÍZENÍ, PROVOZ, DEMONTÁŽ |  | SOUBOR | 1 | 0 | 0 | 21% | 0 | 0 | 0
| doplňující popis |  |  | Kompletní zařízení staveniště pro celou stavbu včetně zajištění potřebných povolení a rozhodnutí. Položka zahrnuje náklady spojené se staveništními komunikacemi, oplocením staveniště, vstupem a vjezdem na staveniště, staveništní přípojky vody, kanalizace, elektrické energie, zajištění dodávky elektrické energie, rozvody médií po stavbě včetně vyvolaných přeložek sítí a s tím spojených nákladů s odstávkou a zabezpečení stávajících IS proti poškození, kancelářské plochy pro potřeby zhotovitele a zástupce investora, sociální zařízení, zajištění skladovacích ploch a prostor pro potřeby stavby. Komplexní ostrahu a zabezpečení staveniště. Poplatky a náklady spojené se záborem veřejného prostranství a s tím související dopravní značení a zabezpečení pracoviště. Poplatky a náklady za spotřebované energie, plyn a vodu atd. v době výstavby až do předání díla. Zajištění údržby veřejných komunikací a komunikací pro pěší v průběhu celé stavby, včetně případné zimní údržby. Úhrnná částka musí obsahovat též náklady na dočasné úpravy a regulaci dopravy (i pěší) na staveništi a nezbytné značení a opatření vyplývající z požadavků BOZP na staveništi. Trasy pro pěší v souladu s vyhl. č. 398/2009 Sb., o obecných technických požadavcích zabezpečujících bezbariérové užívání staveb. Po dobu realizace stavby zajištěn přístup k objektům pro požární techniku, policie, záchranné služby. Položka zahrnuje stavbu jako celek.
| výměra |  |  | Celkem: 1 = 1,000 => A
| technická specifikace |  |  | zahrnuje objednatelem povolené náklady na pořízení (event. pronájem), provozování, udržování a likvidaci zhotovitelova zařízení
|  | 0 |  | Všeobecné konstrukce a práce |  | Celkem (bez DPH): | 0 | za DPH 21 %: | 0 | Celkem (s DPH): | 0 | 0 | 0 | 0
[6 empty] | Celkový součet (bez DPH): | 0 | Celkový součet DPH: | 0 | Celkový součet (s DPH): | 0

## 58 - SO104
SOUPIS PRACÍ
STAVBA
0
| 000AT - MODERNIZACE SILNICE II/362 JEDLOVÁ - HRANICE KRAJE | [12 empty] | 0
0
ZÁKLADNÍ ÚDAJE
Objekt: | [7 empty] | Celková cena (bez DPH): | 0
SO104 - VEŘEJNÝ PROSTOR - JEDLOVÁ (OBEC JEDLOVÁ) | [7 empty] | Celková cena (s DPH): | 0 |  |  | 0 | 0 | 0
Zhotovitel:
IČ:
DIČ:
SOUHRN
| Kód |  |  | Název | [5 empty] | Cena (bez DPH) | Cena (s DPH)
| 0 |  |  | Všeobecné konstrukce a práce | [5 empty] | 0 | 0 |  |  | 0
| 1 |  |  | Zemní práce | [5 empty] | 0 | 0 |  |  | 0
| 5 |  |  | Komunikace | [5 empty] | 0 | 0 |  |  | 0
| 8 |  |  | Potrubí | [5 empty] | 0 | 0 |  |  | 0
| 9 |  |  | Ostatní konstrukce a práce | [5 empty] | 0 | 0 |  |  | 0
POLOŽKY ROZPOČTU
| P.č. | Kód | Var | Název | Skupina měření | MJ | Množství MJ | JOC | Cena (bez DPH) | DPH % | Cena (s DPH)
0 - Všeobecné konstrukce a práce
| 2 | 014102 | 2 | POPLATKY ZA SKLÁDKU |  | T | 386.056 | 0 | 0 | 21% | 0 | 0 | 0
| doplňující popis |  |  | SKLÁDKA - Uložení zeminy na skládku Viz položka č. 15
| výměra |  |  | Celkem: 386,056 = 386,056 => A
| technická specifikace |  |  | zahrnuje veškeré poplatky provozovateli skládky související s uložením odpadu na skládce.
| 3 | 014102 | 3 | POPLATKY ZA SKLÁDKU |  | T | 48.203 | 0 | 0 | 21% | 0 | 0 | 0
| doplňující popis |  |  | SKLÁDKA - Uložení stavební suti na recyklační dvůr Viz položka č. 4, 6, 8 a 46
| výměra |  |  | Celkem: 2,535+3,522+10,035+32,111 = 48,203 => A
| technická specifikace |  |  | zahrnuje veškeré poplatky provozovateli skládky související s uložením odpadu na skládce.
| 108 | 014102 | 1 | POPLATKY ZA SKLÁDKU |  | T | 147.047 | 0 | 0 | 21% | 0 | 0 | 0
| doplňující popis |  |  | Uložení vyfrézovaného materiálu na recyklační dvůr Viz položka č. 10
| výměra |  |  | Celkem: 147,047 = 147,047 => A
| technická specifikace |  |  | Položka zahrnuje: - veškeré poplatky provozovateli skládky související s uložením odpadu na skládce. Položka nezahrnuje: - x
|  | 0 |  | Všeobecné konstrukce a práce |  | Celkem (bez DPH): | 0 | za DPH 21 %: | 0 | Celkem (s DPH): | 0 | 0 | 0 | 0
[6 empty] | Celkový součet (bez DPH): | 0 | Celkový součet DPH: | 0 | Celkový součet (s DPH): | 0
1 - Zemní práce
| 4 | 113478 |  | ODSTRAN KRYTU ZPEVNĚNÝCH PLOCH Z DLAŽEB KOSTEK VČET PODKL, ODVOZ DO 20KM |  | M3 | 1.267 | 0 | 0 | 21% | 0 | 0 | 0
| doplňující popis |  |  | BOURACÍ PRÁCE - Odstranění stávající cementobetonové dlažby (zámková), včetně odvozu na skládku do 20km =1,267m3*2,000t/m3=2,535t Viz D.1.1.2.1-Situace pozemní komunikace a D.1.1.2.4-Charakteristické příčné řezy
| výměra |  |  | Celkem: 21,121*0,06 = 1,267 => A
| technická specifikace |  |  | Položka zahrnuje veškerou manipulaci s vybouranou sutí a s vybouranými hmotami vč. uložení na skládku. Nezahrnuje poplatek za skládku, který se vykazuje v položce 0141** (s výjimkou malého množství bouraného materiálu, kde je možné poplatek zahrnout do jednotkové ceny bourání – tento fakt musí být uveden v doplňujícím textu k položce).
| 5 | 11347B |  | ODSTRAN KRYTU ZPEVNĚNÝCH PLOCH Z DLAŽEB KOSTEK VČET PODKL - DOPRAVA |  | TKM | 25.345 | 0 | 0 | 21% | 0 | 0 | 0
| doplňující popis |  |  | DOPRAVA - Příplatek za dopravu - Odstranění stávající cementobetonové dlažby (zámková), včetně odvozu na skládku do 10km Položka vypočtena na základě umístění stavby vůči skládce
| výměra |  |  | Celkem: 21,121*0,06*2*10 = 25,345 => A
| technická specifikace |  |  | Položka zahrnuje samostatnou dopravu suti a vybouraných hmot. Množství se určí jako součin hmotnosti [t] a požadované vzdálenosti [km].
| 6 | 113488 |  | ODSTRANĚNÍ KRYTU ZPEVNĚNÝCH PLOCH Z DLAŽDIC VČETNĚ PODKLADU, ODVOZ DO 20KM |  | M3 | 1.761 | 0 | 0 | 21% | 0 | 0 | 0
| doplňující popis |  |  | BOURACÍ PRÁCE - Odstranění stávající cementobetonové dlažby (dlaždice 30x30cm), včetně odvozu na skládku do 20km =1,761m3*2,000t/m3=3,522t Viz D.1.1.2.1-Situace pozemní komunikace a D.1.1.2.4-Charakteristické příčné řezy
| výměra |  |  | Celkem: 44,015*0,04 = 1,761 => A
| technická specifikace |  |  | Položka zahrnuje veškerou manipulaci s vybouranou sutí a s vybouranými hmotami vč. uložení na skládku. Nezahrnuje poplatek za skládku, který se vykazuje v položce 0141** (s výjimkou malého množství bouraného materiálu, kde je možné poplatek zahrnout do jednotkové ceny bourání – tento fakt musí být uveden v doplňujícím textu k položce).
| 7 | 11348B |  | ODSTRANĚNÍ KRYTU ZPEVNĚNÝCH PLOCH Z DLAŽDIC VČETNĚ PODKLADU - DOPRAVA |  | TKM | 35.212 | 0 | 0 | 21% | 0 | 0 | 0
| doplňující popis |  |  | DOPRAVA - Příplatek za dopravu - Odstranění stávající cementobetonové dlažby (dlaždice 30x30cm), včetně odvozu na skládku do 10km Položka vypočtena na základě umístění stavby vůči skládce
| výměra |  |  | Celkem: 44,015*0,04*2*10 = 35,212 => A
| technická specifikace |  |  | Položka zahrnuje samostatnou dopravu suti a vybouraných hmot. Množství se určí jako součin hmotnosti [t] a požadované vzdálenosti [km].
| 8 | 113524 |  | ODSTRANĚNÍ CHODNÍKOVÝCH A SILNIČNÍCH OBRUBNÍKŮ BETONOVÝCH, ODVOZ DO 5KM |  | M | 174.519 | 0 | 0 | 21% | 0 | 0 | 0
| doplňující popis |  |  | BOURACÍ PRÁCE - Odstranění betonových chodníkových obrubníků, včetně odvozu na skládku do 5km =174,519*0,025m2*2,300t/m3=10,035t Viz D.1.1.2.1-Situace pozemní komunikace
| výměra |  |  | Celkem: 174,519 = 174,519 => A
| technická specifikace |  |  | Položka zahrnuje veškerou manipulaci s vybouranou sutí a s vybouranými hmotami vč. uložení na skládku. Nezahrnuje poplatek za skládku, který se vykazuje v položce 0141** (s výjimkou malého množství bouraného materiálu, kde je možné poplatek zahrnout do jednotkové ceny bourání – tento fakt musí být uveden v doplňujícím textu k položce).
| 9 | 11352B |  | ODSTRANĚNÍ CHODNÍKOVÝCH A SILNIČNÍCH OBRUBNÍKŮ BETONOVÝCH - DOPRAVA |  | TKM | 250.871 | 0 | 0 | 21% | 0 | 0 | 0
| doplňující popis |  |  | DOPRAVA - Příplatek za dopravu - Odstranění betonových chodníkových obrubníků, včetně odvozu na skládku do 25km Položka vypočtena na základě umístění stavby vůči skládce
| výměra |  |  | Celkem: 174,519*0,025*2,3*25 = 250,871 => A
| technická specifikace |  |  | Položka zahrnuje samostatnou dopravu suti a vybouraných hmot. Množství se určí jako součin hmotnosti [t] a požadované vzdálenosti [km].
| 10 | 113728 |  | FRÉZOVÁNÍ ZPEVNĚNÝCH PLOCH ASFALTOVÝCH, ODVOZ DO 20KM |  | M3 | 61.27 | 0 | 0 | 21% | 0 | 0 | 0
| doplňující popis |  |  | BOURACÍ PRÁCE - Odfrézování asfaltových vrstev v tl. 100mm, včetně odvozu a uložení na recyklační dvůr do 20km =61,270m3*2,400t/m3=147,047t Viz D.1.1.2.1-Situace pozemní komunikace a D.1.1.2.4-Charakteristické příčné řezy
| výměra |  |  | Celkem: 612,695*0,1 = 61,270 => A
| technická specifikace |  |  | Položka zahrnuje veškerou manipulaci s vybouranou sutí a s vybouranými hmotami vč. uložení na skládku. Nezahrnuje poplatek za skládku, který se vykazuje v položce 0141** (s výjimkou malého množství bouraného materiálu, kde je možné poplatek zahrnout do jednotkové ceny bourání – tento fakt musí být uveden v doplňujícím textu k položce).
| 12 | 113763 |  | FRÉZOVÁNÍ DRÁŽKY PRŮŘEZU DO 300MM2 V ASFALTOVÉ VOZOVCE |  | M | 12.3 | 0 | 0 | 21% | 0 | 0 | 0
| doplňující popis |  |  | ÚPRAVA Č.3 a Č.4 - Prořezání drážky v pracovní spáře Viz D.1.1.2.1-Situace pozemní komunikace
| výměra |  |  | Celkem: 12,3 = 12,300 => A
| technická specifikace |  |  | Položka zahrnuje veškerou manipulaci s vybouranou sutí a s vybouranými hmotami vč. uložení na skládku.
| 13 | 121108 |  | SEJMUTÍ ORNICE NEBO LESNÍ PŮDY S ODVOZEM DO 20KM |  | M3 | 29.415 | 0 | 0 | 21% | 0 | 0 | 0
| doplňující popis |  |  | ZEMNÍ PRÁCE - Odhumusování plochy v tl. 150mm, která bude zasažena výkopovými pracemi a úpravou terénu, včetně odvozu a uložení zeminy na deponii stavby do 20km (využití na zpětné ohumusování) =151,362m2*0,150=22,704m3 =22,704m3*2,000t/m3=45,409t ZEMNÍ PRÁCE - Odhumusování plochy v tl. 150mm, která bude zasažena výkopovými pracemi a úpravou terénu, včetně odvozu do 20km a likvidace v režii zhotovitele (nebude využita na zpětné ohumusování) =196,104m2*0,150-151,362m2*0,150=6,711m3 =6,711m3*2,000t/m3=13,423t Viz D.1.1.2.1-Situace pozemní komunikace a D.1.1.2.4-Charakteristické příčné řezy
| výměra |  |  | Celkem: 151,362*0,15 = 22,704 => A Celkem: 196,104*0,15-151,362*0,15 = 6,711 => B Celkem: A+B = 29,415 => C
| technická specifikace |  |  | položka zahrnuje sejmutí ornice bez ohledu na tloušťku vrstvy a její vodorovnou dopravu nezahrnuje uložení na trvalou skládku
| 14 | 125738 |  | VYKOPÁVKY ZE ZEMNÍKŮ A SKLÁDEK TŘ. I, ODVOZ DO 20KM |  | M3 | 22.704 | 0 | 0 | 21% | 0 | 0 | 0
| doplňující popis |  |  | ZEMNÍ PRÁCE - Vykopávka a doprava zeminy z deponie stavby vzdálené do 20km na místo zpětného ohumusování =22,689m3*2,000t/m3=45,379t Viz D.1.1.2.1-Situace pozemní komunikace a D.1.1.2.4-Charakteristické příčné řezy
| výměra |  |  | Celkem: 151,362*0,15 = 22,704 => A
| technická specifikace |  |  | položka zahrnuje: - vodorovná a svislá doprava, přemístění, přeložení, manipulace s výkopkem - kompletní provedení vykopávky nezapažené i zapažené - ošetření výkopiště po celou dobu práce v něm vč. klimatických opatření - ztížení vykopávek v blízkosti podzemního vedení, konstrukcí a objektů vč. jejich dočasného zajištění - ztížení pod vodou, v okolí výbušnin, ve stísněných prostorech a pod. - příplatek za lepivost - těžení po vrstvách, pásech a po jiných nutných částech (figurách) - čerpání vody vč. čerpacích jímek, potrubí a pohotovostní čerpací soupravy (viz ustanovení k pol. 1151,2) - potřebné snížení hladiny podzemní vody - těžení a rozpojování jednotlivých balvanů - vytahování a nošení výkopku - ruční vykopávky, odstranění kořenů a napadávek - pažení, vzepření a rozepření vč. přepažování (vyjma štětových stěn) - úpravu, ochranu a očištění dna, základové spáry, stěn a svahů - udržování výkopiště a jeho ochrana proti vodě - odvedení nebo obvedení vody v okolí výkopiště a ve výkopišti - třídění výkopku - veškeré pomocné konstrukce umožňující provedení vykopávky (příjezdy, sjezdy, nájezdy, lešení, podpěr. konstr., přemostění, zpevněné plochy, zakrytí a pod.) položka nezahrnuje: - práce spojené s otvírkou zemníku
| 15 | 131738 |  | HLOUBENÍ JAM ZAPAŽ I NEPAŽ TŘ. I, ODVOZ DO 20KM |  | M3 | 193.028 | 0 | 0 | 21% | 0 | 0 | 0
| doplňující popis |  |  | ZEMNÍ PRÁCE - Výkop zeminy pro stavební jámu v zemině tř. 1, včetně pažení a odvozu zeminy na skládku do 20km =193,028m3*2,000t/m3=386,056t Viz D.1.1.2.1-Situace pozemní komunikace a D.1.1.2.4-Charakteristické příčné řezy
| výměra |  |  | Celkem: 193,028 = 193,028 => A
| technická specifikace |  |  | položka zahrnuje: - vodorovná a svislá doprava, přemístění, přeložení, manipulace s výkopkem - kompletní provedení vykopávky nezapažené i zapažené - ošetření výkopiště po celou dobu práce v něm vč. klimatických opatření - ztížení vykopávek v blízkosti podzemního vedení, konstrukcí a objektů vč. jejich dočasného zajištění - ztížení pod vodou, v okolí výbušnin, ve stísněných prostorech a pod. - příplatek za lepivost - těžení po vrstvách, pásech a po jiných nutných částech (figurách) - čerpání vody vč. čerpacích jímek, potrubí a pohotovostní čerpací soupravy (viz ustanovení k pol. 1151,2) - potřebné snížení hladiny podzemní vody - těžení a rozpojování jednotlivých balvanů - vytahování a nošení výkopku - svahování a přesvah. svahů do konečného tvaru, výměna hornin v podloží a v pláni znehodnocené klimatickými vlivy - ruční vykopávky, odstranění kořenů a napadávek - pažení, vzepření a rozepření vč. přepažování (vyjma štětových stěn) - úpravu, ochranu a očištění dna, základové spáry, stěn a svahů - odvedení nebo obvedení vody v okolí výkopiště a ve výkopišti - třídění výkopku - veškeré pomocné konstrukce umožňující provedení vykopávky (příjezdy, sjezdy, nájezdy, lešení, podpěr. konstr., přemostění, zpevněné plochy, zakrytí a pod.) - nezahrnuje uložení zeminy (na skládku, do násypu) ani poplatky za skládku, vykazují se v položce č.0141**
| 16 | 13173B |  | HLOUBENÍ JAM ZAPAŽ I NEPAŽ TŘ. I - DOPRAVA |  | M3KM | 1930.28 | 0 | 0 | 21% | 0 | 0 | 0
| doplňující popis |  |  | DOPRAVA - Příplatek za dopravu - Výkop zeminy pro stavební jámu v zemině tř. I, včetně pažení a odvozu zeminy na skládku do 10km Položka vypočtena na základě umístění stavby vůči skládce
| výměra |  |  | Celkem: 193,028*10 = 1930,280 => A
| technická specifikace |  |  | Položka zahrnuje samostatnou dopravu zeminy. Množství se určí jako součin kubatutry [m3] a požadované vzdálenosti [km].
| 17 | 17481 |  | ZÁSYP JAM A RÝH Z NAKUPOVANÝCH MATERIÁLŮ |  | M3 | 71.697 | 0 | 0 | 21% | 0 | 0 | 0
| doplňující popis |  |  | ZEMNÍ PRÁCE - Zásyp zeminou vhodnou do náspů, hutněno po vrstvách 300mm na 100% PS Viz D.1.1.2.1-Situace pozemní komunikace a D.1.1.2.4-Charakteristické příčné řezy
| výměra |  |  | Celkem: 71,697 = 71,697 => A
| technická specifikace |  |  | položka zahrnuje: - kompletní provedení zemní konstrukce včetně nákupu a dopravy materiálu dle zadávací dokumentace - úprava ukládaného materiálu vlhčením, tříděním, promícháním nebo vysoušením, příp. jiné úpravy za účelem zlepšení jeho mech. vlastností - hutnění i různé míry hutnění - ošetření úložiště po celou dobu práce v něm vč. klimatických opatření - ztížení v okolí vedení, konstrukcí a objektů a jejich dočasné zajištění - ztížení provádění vč. hutnění ve ztížených podmínkách a stísněných prostorech - ztížené ukládání sypaniny pod vodu - ukládání po vrstvách a po jiných nutných částech (figurách) vč. dosypávek - spouštění a nošení materiálu - výměna částí zemní konstrukce znehodnocené klimatickými vlivy - udržování úložiště a jeho ochrana proti vodě - odvedení nebo obvedení vody v okolí úložiště a v úložišti - veškeré pomocné konstrukce umožňující provedení zemní konstrukce (příjezdy, sjezdy, nájezdy, lešení, podpěrné konstrukce, přemostění, zpevněné plochy, zakrytí a pod.)
| 18 | 18110 |  | ÚPRAVA PLÁNĚ SE ZHUTNĚNÍM V HORNINĚ TŘ. I |  | M2 | 1099.153 | 0 | 0 | 21% | 0 | 0 | 0
| doplňující popis |  |  | ZEMNÍ PRÁCE - Úprava a zhutnění základové spáry =345,990m2 ÚPRAVA Č.3 - Úprava a zhutnění zemní pláně =562,813m2 ÚPRAVA Č.4 - Úprava a zhutnění zemní pláně =94,801m2 ÚPRAVA Č.5 - Úprava a zhutnění zemní pláně =73,628m2 ÚPRAVA Č.6 - Úprava a zhutnění zemní pláně =21,921m2 Viz D.1.1.2.1-Situace pozemní komunikace
| výměra |  |  | Celkem: 345,990 = 345,990 => A Celkem: 562,813 = 562,813 => B Celkem: 94,801 = 94,801 => C Celkem: 73,628 = 73,628 => D Celkem: 21,921 = 21,921 => E Celkem: A+B+C+D+E = 1099,153 => F
| technická specifikace |  |  | položka zahrnuje úpravu pláně včetně vyrovnání výškových rozdílů. Míru zhutnění určuje projekt.
| 19 | 18215 |  | ÚPRAVA POVRCHŮ SROVNÁNÍM ÚZEMÍ V TL DO 0,50M |  | M2 | 151.362 | 0 | 0 | 21% | 0 | 0 | 0
| doplňující popis |  |  | ZELEŇ - Zpětné ohumusování plochy v tl. 150mm, která byla zasažena výkopovými pracemi a úpravou terénu Viz D.1.1.2.1-Situace pozemní komunikace
| výměra |  |  | Celkem: 151,362 = 151,362 => A
| technická specifikace |  |  | položka zahrnuje srovnání výškových rozdílů terénu
| 20 | 18232 |  | ROZPROSTŘENÍ ORNICE V ROVINĚ V TL DO 0,15M |  | M2 | 151.362 | 0 | 0 | 21% | 0 | 0 | 0
| doplňující popis |  |  | ZELEŇ - Zpětné ohumusování plochy v tl. 150mm, která byla zasažena výkopovými pracemi a úpravou terénu Viz D.1.1.2.1-Situace pozemní komunikace
| výměra |  |  | Celkem: 151,362 = 151,362 => A
| technická specifikace |  |  | položka zahrnuje: nutné přemístění ornice z dočasných skládek vzdálených do 50m rozprostření ornice v předepsané tloušťce v rovině a ve svahu do 1:5
| 21 | 18241 |  | ZALOŽENÍ TRÁVNÍKU RUČNÍM VÝSEVEM |  | M2 | 151.362 | 0 | 0 | 21% | 0 | 0 | 0
| doplňující popis |  |  | ZELEŇ - Osetí svahů travním semenem Viz D.1.1.2.1-Situace pozemní komunikace
| výměra |  |  | Celkem: 151,362 = 151,362 => A
| technická specifikace |  |  | Zahrnuje dodání předepsané travní směsi, její výsev na ornici, zalévání, první pokosení, to vše bez ohledu na sklon terénu
| 22 | 18247 |  | OŠETŘOVÁNÍ TRÁVNÍKU |  | M2 | 151.362 | 0 | 0 | 21% | 0 | 0 | 0
| doplňující popis |  |  | ZELEŇ - Údržba založeného travního porostu Viz D.1.1.2.1-Situace pozemní komunikace
| výměra |  |  | Celkem: 151,362 = 151,362 => A
| technická specifikace |  |  | Zahrnuje pokosení se shrabáním, naložení shrabků na dopravní prostředek, s odvozem a se složením, to vše bez ohledu na sklon terénu zahrnuje nutné zalití a hnojení
| 106 | 11372B |  | FRÉZOVÁNÍ ZPEVNĚNÝCH PLOCH ASFALTOVÝCH - DOPRAVA |  | TKM | 1470.48 | 0 | 0 | 21% | 0 | 0 | 0
| doplňující popis |  |  | DOPRAVA - Příplatek za dopravu - Odfrézování asfaltových vrstev v tl. 100mm, včetně odvozu a uložení na skládku do 10km Položka vypočtena na základě umístění stavby vůči skládce
| výměra |  |  | Celkem: 61,27*2,4*10 = 1470,480 => A
| technická specifikace |  |  | Položka zahrnuje: - samostatnou dopravu suti a vybouraných hmot. Položka nezahrnuje: - x Způsob měření: - množství se určí jako součin hmotnosti [t] a požadované vzdálenosti [km].
|  | 1 |  | Zemní práce |  | Celkem (bez DPH): | 0 | za DPH 21 %: | 0 | Celkem (s DPH): | 0 | 0 | 0 | 0
[6 empty] | Celkový součet (bez DPH): | 0 | Celkový součet DPH: | 0 | Celkový součet (s DPH): | 0
5 - Komunikace
| 23 | 56333 |  | VOZOVKOVÉ VRSTVY ZE ŠTĚRKODRTI TL. DO 150MM |  | M2 | 125.731 | 0 | 0 | 21% | 0 | 0 | 0
| doplňující popis |  |  | CHODNÍKY - Nová Podkladní vrstva - Štěrkodrť ŠDB 0/32mm tl. 150mm + hutnění =8,261m2 ÚPRAVA Č.5 - Podkladní vrstva - Štěrkodrť ŠDB 0/32mm tl. 150mm + hutnění =73,628m2 ÚPRAVA Č.6 - Podkladní vrstva - Štěrkodrť ŠDB 0/32mm tl. 150mm + hutnění =21,921m2 ÚPRAVA Č.6 - Podkladní vrstva - Štěrkodrť ŠDB 0/32mm tl. 150mm + hutnění =21,921m2 Viz D.1.1.2.1-Situace pozemní komunikace
| výměra |  |  | Celkem: 8,261 = 8,261 => A Celkem: 73,628 = 73,628 => B Celkem: 21,921 = 21,921 => C Celkem: 21,921 = 21,921 => D Celkem: A+B+C+D = 125,731 => E
| technická specifikace |  |  | - dodání kameniva předepsané kvality a zrnitosti - rozprostření a zhutnění vrstvy v předepsané tloušťce - zřízení vrstvy bez rozlišení šířky, pokládání vrstvy po etapách - nezahrnuje postřiky, nátěry
| 24 | 56353 |  | VOZOVKOVÉ VRSTVY Z MECH ZPEV ZEMINY TL. DO 150MM |  | M2 | 562.813 | 0 | 0 | 21% | 0 | 0 | 0
| doplňující popis |  |  | ÚPRAVA Č.3 - Mechanicky zpevněná zemina MZ, tl. 150mm + hutnění Viz D.1.1.2.1-Situace pozemní komunikace
| výměra |  |  | Celkem: 562,813 = 562,813 => A
| technická specifikace |  |  | - dodání kameniva předepsané kvality a zrnitosti - rozprostření a zhutnění vrstvy v předepsané tloušťce - zřízení vrstvy bez rozlišení šířky, pokládání vrstvy po etapách - nezahrnuje postřiky, nátěry
| 25 | 56355 |  | VOZOVKOVÉ VRSTVY Z MECH ZPEV ZEMINY TL. DO 250MM |  | M2 | 94.801 | 0 | 0 | 21% | 0 | 0 | 0
| doplňující popis |  |  | ÚPRAVA Č.4 - Mechanicky zpevněná zemina MZ, tl. 250mm + hutnění Viz D.1.1.2.1-Situace pozemní komunikace
| výměra |  |  | Celkem: 94,801 = 94,801 => A
| technická specifikace |  |  | - dodání kameniva předepsané kvality a zrnitosti - rozprostření a zhutnění vrstvy v předepsané tloušťce - zřízení vrstvy bez rozlišení šířky, pokládání vrstvy po etapách - nezahrnuje postřiky, nátěry
| 26 | 56360 |  | VOZOVKOVÉ VRSTVY Z RECYKLOVANÉHO MATERIÁLU |  | M3 | 39.457 | 0 | 0 | 21% | 0 | 0 | 0
| doplňující popis |  |  | ÚPRAVA Č.3 - Štěrkodrť z recyklovaného kameniva z vozovek ŠDA-R 0/16mm, tl. 60mm + hutnění =562,813m2*0,060=33,769m3 ÚPRAVA Č.4 - Štěrkodrť z recyklovaného kameniva z vozovek ŠDA-R 0/16mm, tl. 60mm + hutnění =94,801m2*0,060=5,688m3 Viz D.1.1.2.1-Situace pozemní komunikace a D.1.1.2.4-Charakteristické příčné řezy
| výměra |  |  | Celkem: 562,813*0,06 = 33,769 => A Celkem: 94,801*0,06 = 5,688 => B Celkem: A+B = 39,457 => C
| technická specifikace |  |  | - dodání recyklátu v požadované kvalitě - očištění podkladu - uložení recyklátu dle předepsaného technologického předpisu, zhutnění vrstvy v předepsané tloušťce - zřízení vrstvy bez rozlišení šířky, pokládání vrstvy po etapách, včetně pracovních spar a spojů - úpravu napojení, ukončení - nezahrnuje postřiky, nátěry
| 27 | 572121 |  | INFILTRAČNÍ POSTŘIK ASFALTOVÝ DO 1,0KG/M2 |  | M2 | 666.922 | 0 | 0 | 21% | 0 | 0 | 0
| doplňující popis |  |  | ÚPRAVA Č.3 - Infiltrační postřik z kationaktivní emulze, zbytkové množství pojiva 1,00kg/m2 (po odštěpení) =562,813m2 ÚPRAVA Č.4 - Infiltrační postřik z kationaktivní emulze, zbytkové množství pojiva 1,00kg/m2 (po odštěpení) =94,801m2 Viz D.1.1.2.1-Situace pozemní komunikace
| výměra |  |  | Celkem: 572,121 = 572,121 => A Celkem: 94,801 = 94,801 => B Celkem: A+B = 666,922 => C
| technická specifikace |  |  | - dodání všech předepsaných materiálů pro postřiky v předepsaném množství - provedení dle předepsaného technologického předpisu - zřízení vrstvy bez rozlišení šířky, pokládání vrstvy po etapách - úpravu napojení, ukončení
| 28 | 574B31 |  | ASFALTOVÝ BETON PRO OBRUSNÉ VRSTVY MODIFIK ACO 8 TL. 40MM |  | M2 | 657.614 | 0 | 0 | 21% | 0 | 0 | 0
| doplňující popis |  |  | ÚPRAVA Č.3 - Asfaltový beton pro obrusné vrstvy ACO 8, tl. 40mm + hutnění =562,813m2 ÚPRAVA Č.4 - Asfaltový beton pro obrusné vrstvy ACO 8, tl. 40mm + hutnění =94,801m2 Viz D.1.1.2.1-Situace pozemní komunikace
| výměra |  |  | Celkem: 562,813 = 562,813 => A Celkem: 94,801 = 94,801 => B Celkem: A+B = 657,614 => C
| technická specifikace |  |  | - dodání směsi v požadované kvalitě - očištění podkladu - uložení směsi dle předepsaného technologického předpisu, zhutnění vrstvy v předepsané tloušťce - zřízení vrstvy bez rozlišení šířky, pokládání vrstvy po etapách, včetně pracovních spar a spojů - úpravu napojení, ukončení podél obrubníků, dilatačních zařízení, odvodňovacích proužků, odvodňovačů, vpustí, šachet a pod. - nezahrnuje postřiky, nátěry - nezahrnuje těsnění podél obrubníků, dilatačních zařízení, odvodňovacích proužků, odvodňovačů, vpustí, šachet a pod.
| 29 | 582611 |  | KRYTY Z BETON DLAŽDIC SE ZÁMKEM ŠEDÝCH TL 60MM DO LOŽE Z KAM |  | M2 | 40.256 | 0 | 0 | 21% | 0 | 0 | 0
| doplňující popis |  |  | ÚPRAVA Č.5 - Cementobetonová dlažba tl. 60mm, odstín šedá Lože z hrubého drceného kameniva frakce 6/8mm tl. 30mm =24,003m2*0,030=1,208m3 Viz D.1.1.2.1-Situace pozemní komunikace
| výměra |  |  | Celkem: 40,256 = 40,256 => A
| technická specifikace |  |  | - dodání dlažebního materiálu v požadované kvalitě, dodání materiálu pro předepsané lože v tloušťce předepsané dokumentací a pro předepsanou výplň spar - očištění podkladu - uložení dlažby dle předepsaného technologického předpisu včetně předepsané podkladní vrstvy a předepsané výplně spar - zřízení vrstvy bez rozlišení šířky, pokládání vrstvy po etapách - úpravu napojení, ukončení podél obrubníků, dilatačních zařízení, odvodňovacích proužků, odvodňovačů, vpustí, šachet a pod., nestanoví-li zadávací dokumentace jinak - nezahrnuje postřiky, nátěry - nezahrnuje těsnění podél obrubníků, dilatačních zařízení, odvodňovacích proužků, odvodňovačů, vpustí, šachet a pod.
| 30 | 582614 |  | KRYTY Z BETON DLAŽDIC SE ZÁMKEM BAREV TL 60MM DO LOŽE Z KAM |  | M2 | 12.02 | 0 | 0 | 21% | 0 | 0 | 0
| doplňující popis |  |  | ÚPRAVA Č.5 - Cementobetonová dlažba tl. 60mm, odstín červená, hladká Lože z hrubého drceného kameniva frakce 6/8mm tl. 30mm =12,020m2*0,030=0,361m3 Viz D.1.1.2.1-Situace pozemní komunikace
| výměra |  |  | Celkem: 12,02 = 12,020 => A
| technická specifikace |  |  | - dodání dlažebního materiálu v požadované kvalitě, dodání materiálu pro předepsané lože v tloušťce předepsané dokumentací a pro předepsanou výplň spar - očištění podkladu - uložení dlažby dle předepsaného technologického předpisu včetně předepsané podkladní vrstvy a předepsané výplně spar - zřízení vrstvy bez rozlišení šířky, pokládání vrstvy po etapách - úpravu napojení, ukončení podél obrubníků, dilatačních zařízení, odvodňovacích proužků, odvodňovačů, vpustí, šachet a pod., nestanoví-li zadávací dokumentace jinak - nezahrnuje postřiky, nátěry - nezahrnuje těsnění podél obrubníků, dilatačních zařízení, odvodňovacích proužků, odvodňovačů, vpustí, šachet a pod.
| 31 | 582617 |  | KRYTY Z BETON DLAŽDIC SE ZÁMKEM ŠEDÝCH RELIÉF TL 60MM DO LOŽE Z KAM |  | M2 | 3.592 | 0 | 0 | 21% | 0 | 0 | 0
| doplňující popis |  |  | ÚPRAVA Č.5 - Cementobetonová dlažba tl. 60mm, odstín šedá, s drážkou Lože z hrubého drceného kameniva frakce 6/8mm tl. 30mm =3,592m2*0,030=0,108m3 Viz D.1.1.2.1-Situace pozemní komunikace
| výměra |  |  | Celkem: 3,592 = 3,592 => A
| technická specifikace |  |  | - dodání dlažebního materiálu v požadované kvalitě, dodání materiálu pro předepsané lože v tloušťce předepsané dokumentací a pro předepsanou výplň spar - očištění podkladu - uložení dlažby dle předepsaného technologického předpisu včetně předepsané podkladní vrstvy a předepsané výplně spar - zřízení vrstvy bez rozlišení šířky, pokládání vrstvy po etapách - úpravu napojení, ukončení podél obrubníků, dilatačních zařízení, odvodňovacích proužků, odvodňovačů, vpustí, šachet a pod., nestanoví-li zadávací dokumentace jinak - nezahrnuje postřiky, nátěry - nezahrnuje těsnění podél obrubníků, dilatačních zařízení, odvodňovacích proužků, odvodňovačů, vpustí, šachet a pod.
| 32 | 582618 |  | KRYTY Z BETON DLAŽDIC SE ZÁMKEM ŠEDÝCH RELIÉF TL 80MM DO LOŽE Z KAM |  | M2 | 2.676 | 0 | 0 | 21% | 0 | 0 | 0
| doplňující popis |  |  | ÚPRAVA Č.6 - Cementobetonová dlažba tl. 80mm, odstín šedá, s drážkou Lože z hrubého drceného kameniva frakce 6/8mm tl. 40mm =2,676m2*0,040=0,107m3 Viz D.1.1.2.1-Situace pozemní komunikace
| výměra |  |  | Celkem: 2,676 = 2,676 => A
| technická specifikace |  |  | - dodání dlažebního materiálu v požadované kvalitě, dodání materiálu pro předepsané lože v tloušťce předepsané dokumentací a pro předepsanou výplň spar - očištění podkladu - uložení dlažby dle předepsaného technologického předpisu včetně předepsané podkladní vrstvy a předepsané výplně spar - zřízení vrstvy bez rozlišení šířky, pokládání vrstvy po etapách - úpravu napojení, ukončení podél obrubníků, dilatačních zařízení, odvodňovacích proužků, odvodňovačů, vpustí, šachet a pod., nestanoví-li zadávací dokumentace jinak - nezahrnuje postřiky, nátěry - nezahrnuje těsnění podél obrubníků, dilatačních zařízení, odvodňovacích proužků, odvodňovačů, vpustí, šachet a pod.
| 33 | 58261A |  | KRYTY Z BETON DLAŽDIC SE ZÁMKEM BAREV RELIÉF TL 60MM DO LOŽE Z KAM |  | M2 | 17.49 | 0 | 0 | 21% | 0 | 0 | 0
| doplňující popis |  |  | ÚPRAVA Č.5 - Cementobetonová dlažba tl. 60mm, odstín červená, reliefní Lože z hrubého drceného kameniva frakce 6/8mm tl. 30mm =17,490m2*0,030=0,525m3 Viz D.1.1.2.1-Situace pozemní komunikace
| výměra |  |  | Celkem: 17,490 = 17,490 => A
| technická specifikace |  |  | - dodání dlažebního materiálu v požadované kvalitě, dodání materiálu pro předepsané lože v tloušťce předepsané dokumentací a pro předepsanou výplň spar - očištění podkladu - uložení dlažby dle předepsaného technologického předpisu včetně předepsané podkladní vrstvy a předepsané výplně spar - zřízení vrstvy bez rozlišení šířky, pokládání vrstvy po etapách - úpravu napojení, ukončení podél obrubníků, dilatačních zařízení, odvodňovacích proužků, odvodňovačů, vpustí, šachet a pod., nestanoví-li zadávací dokumentace jinak - nezahrnuje postřiky, nátěry - nezahrnuje těsnění podél obrubníků, dilatačních zařízení, odvodňovacích proužků, odvodňovačů, vpustí, šachet a pod.
| 34 | 58261B |  | KRYTY Z BETON DLAŽDIC SE ZÁMKEM BAREV RELIÉF TL 80MM DO LOŽE Z KAM |  | M2 | 19.245 | 0 | 0 | 21% | 0 | 0 | 0
| doplňující popis |  |  | ÚPRAVA Č.6 - Cementobetonová dlažba tl. 80mm, odstín červená, reliefní Lože z hrubého drceného kameniva frakce 6/8mm tl. 40mm =19,245m2*0,040=0,770m3 Viz D.1.1.2.1-Situace pozemní komunikace
| výměra |  |  | Celkem: 19,245 = 19,245 => A
| technická specifikace |  |  | - dodání dlažebního materiálu v požadované kvalitě, dodání materiálu pro předepsané lože v tloušťce předepsané dokumentací a pro předepsanou výplň spar - očištění podkladu - uložení dlažby dle předepsaného technologického předpisu včetně předepsané podkladní vrstvy a předepsané výplně spar - zřízení vrstvy bez rozlišení šířky, pokládání vrstvy po etapách - úpravu napojení, ukončení podél obrubníků, dilatačních zařízení, odvodňovacích proužků, odvodňovačů, vpustí, šachet a pod., nestanoví-li zadávací dokumentace jinak - nezahrnuje postřiky, nátěry - nezahrnuje těsnění podél obrubníků, dilatačních zařízení, odvodňovacích proužků, odvodňovačů, vpustí, šachet a pod.
| 35 | 587206 |  | PŘEDLÁŽDĚNÍ KRYTU Z BETONOVÝCH DLAŽDIC SE ZÁMKEM |  | M2 | 8.261 | 0 | 0 | 21% | 0 | 0 | 0
| doplňující popis |  |  | CHODNÍKY - Přeskládání stávající cementobetonové dlažby tl. 60mm, včetně nového lože Lože z hrubého drceného kameniva frakce 6/8mm tl. 30mm =8,261m2*0,030=0,248m3 Viz D.1.1.2.1-Situace pozemní komunikace
| výměra |  |  | Celkem: 8,261 = 8,261 => A
| technická specifikace |  |  | - pod pojmem *předláždění* se rozumí rozebrání stávající dlažby a pokládka dlažby ze stávajícího dlažebního materiálu (bez dodávky nového) - zahrnuje nezbytnou manipulaci s tímto materiálem (nakládání, doprava, složení, očištění) - dodání a rozprostření materiálu pro lože a jeho tloušťku předepsanou dokumentací a pro předepsanou výplň spar - eventuelní doplnění plochy s použitím nového materiálu se vykazuje v položce č.582
| 36 | 58920 |  | VÝPLŇ SPAR MODIFIKOVANÝM ASFALTEM |  | M | 12.3 | 0 | 0 | 21% | 0 | 0 | 0
| doplňující popis |  |  | ÚPRAVA Č.3 a Č.4 - Asfaltová zálivka Viz D.1.1.2.1-Situace pozemní komunikace
| výměra |  |  | Celkem: 12,3 = 12,300 => A
| technická specifikace |  |  | položka zahrnuje: - dodávku předepsaného materiálu - vyčištění a výplň spar tímto materiálem
|  | 5 |  | Komunikace |  | Celkem (bez DPH): | 0 | za DPH 21 %: | 0 | Celkem (s DPH): | 0 | 0 | 0 | 0
[6 empty] | Celkový součet (bez DPH): | 0 | Celkový součet DPH: | 0 | Celkový součet (s DPH): | 0
8 - Potrubí
| 37 | 89738 |  | VPUSŤ DVORNÍ Z PLASTŮ |  | KUS | 3 | 0 | 0 | 21% | 0 | 0 | 0
| doplňující popis |  |  | STŘEŠNÍ SVODY - Nová plastová svodová jímka (geiger) se stávající kanalizační přípojkou Viz D.1.1.2.1-Situace pozemní komunikace
| výměra |  |  | Celkem: 3 = 3,000 => A
| technická specifikace |  |  | položka zahrnuje: dodávku a osazení předepsaného dílce včetně mříže předepsané podkladní konstrukce
| 38 | 89923 |  | VÝŠKOVÁ ÚPRAVA KRYCÍCH HRNCŮ |  | KUS | 14 | 0 | 0 | 21% | 0 | 0 | 0
| doplňující popis |  |  | OSTATNÍ - Výšková rektifikace krycích znaků inženýrských sítí Viz D.1.1.2.1-Situace pozemní komunikace
| výměra |  |  | Celkem: 14 = 14,000 => A
| technická specifikace |  |  | - položka výškové úpravy zahrnuje všechny nutné práce a materiály pro zvýšení nebo snížení zařízení (včetně nutné úpravy stávajícího povrchu vozovky nebo chodníku).
|  | 8 |  | Potrubí |  | Celkem (bez DPH): | 0 | za DPH 21 %: | 0 | Celkem (s DPH): | 0 | 0 | 0 | 0
[6 empty] | Celkový součet (bez DPH): | 0 | Celkový součet DPH: | 0 | Celkový součet (s DPH): | 0
9 - Ostatní konstrukce a práce
| 39 | 916A1 |  | PARKOVACÍ SLOUPKY A ZÁBRANY KOVOVÉ |  | KUS | 4 | 0 | 0 | 21% | 0 | 0 | 0
| doplňující popis |  |  | SLOUPKY - Ocelové sloupky 70x70x1280mm (1100mm nad terénem mezi dva sousedící sjezdy)
| výměra |  |  | Celkem: 4 = 4,000 => A
| technická specifikace |  |  | položka zahrnuje dodání zařízení v předepsaném provedení včetně jeho osazení
| 40 | 917224 |  | SILNIČNÍ A CHODNÍKOVÉ OBRUBY Z BETONOVÝCH OBRUBNÍKŮ ŠÍŘ 150MM |  | M | 157.738 | 0 | 0 | 21% | 0 | 0 | 0
| doplňující popis |  |  | OBRUBNÍKY - Chodníkové obrubníky 100x250x1000mm Betonové lože C20/25-XF3 pod betonové chodníkové obrubníky 100x250x1000mm =157,738*0,08m2=12,619m2 Viz D.1.1.2.1-Situace pozemní komunikace
| výměra |  |  | Celkem: 157,738 = 157,738 => A
| technická specifikace |  |  | Položka zahrnuje: dodání a pokládku betonových obrubníků o rozměrech předepsaných zadávací dokumentací betonové lože i boční betonovou opěrku.
| 41 | 919112 |  | ŘEZÁNÍ ASFALTOVÉHO KRYTU VOZOVEK TL DO 100MM |  | M | 12.3 | 0 | 0 | 21% | 0 | 0 | 0
| doplňující popis |  |  | BOURACÍ PRÁCE - Řezání asfaltového krytu v tl. 100mm pro odfrézování asfaltových vrstev v prostoru stávajícího chodníku Viz D.1.1.2.1-Situace pozemní komunikace
| výměra |  |  | Celkem: 12,3 = 12,300 => A
| technická specifikace |  |  | položka zahrnuje řezání vozovkové vrstvy v předepsané tloušťce, včetně spotřeby vody
| 42 | 93711 |  | MOBILIÁŘ - DŘEVĚNÉ LAVIČKY |  | KUS | 2 | 0 | 0 | 21% | 0 | 0 | 0
| doplňující popis |  |  | MOBILIÁŘ - Demontáž, přesun a opětovná montáž stávajících laviček Viz D.1.1.2.1-Situace pozemní komunikace
| výměra |  |  | Celkem: 2 = 2,000 => A
| technická specifikace |  |  | Položka zahrnuje: - montáž, osazení a dodávku kompletního zařízení, předepsaného zadávací dokumentací - mimostavništní a vnitrostaveništní dopravu - nezbytné zemní práce a základové konstrukce - předepsanou povrchovou úpravu (nátěry a pod.) Pozn.: materiál uvedený v textu představuje rozhodující podíl ve výrobku
| 43 | 93723 |  | MOBILIÁŘ - KOŠE NA ODPADKY Z BETONOVÝCH DÍLCŮ |  | KUS | 1 | 0 | 0 | 21% | 0 | 0 | 0
| doplňující popis |  |  | MOBILIÁŘ - Demontáž, přesun a opětovná montáž stávajících košů na odpadky z betonových dílců Viz D.1.1.2.1-Situace pozemní komunikace
| výměra |  |  | Celkem: 1 = 1,000 => A
| technická specifikace |  |  | Položka zahrnuje: - montáž, osazení a dodávku kompletního zařízení, předepsaného zadávací dokumentací - mimostavništní a vnitrostaveništní dopravu - nezbytné zemní práce a základové konstrukce - předepsanou povrchovou úpravu (nátěry a pod.) Pozn.: materiál uvedený v textu představuje rozhodující podíl ve výrobku
| 44 | 93753 |  | MOBILIÁŘ - KOVOVÉ KOŠE NA ODPADKY |  | KUS | 1 | 0 | 0 | 21% | 0 | 0 | 0
| doplňující popis |  |  | MOBILIÁŘ - Demontáž, přesun a opětovná montáž stávajících košů na odpadky kovových Viz D.1.1.2.1-Situace pozemní komunikace
| výměra |  |  | Celkem: 1 = 1,000 => A
| technická specifikace |  |  | Položka zahrnuje: - montáž, osazení a dodávku kompletního zařízení, předepsaného zadávací dokumentací - mimostavništní a vnitrostaveništní dopravu - nezbytné zemní práce a základové konstrukce - předepsanou povrchovou úpravu (nátěry a pod.) Pozn.: materiál uvedený v textu představuje rozhodující podíl ve výrobku
| 45 | 93754 |  | MOBILIÁŘ - KOVOVÉ STOJANY NA KOLA |  | KUS | 2 | 0 | 0 | 21% | 0 | 0 | 0
| doplňující popis |  |  | MOBILIÁŘ - Demontáž, přesun a opětovná montáž stávajících stojanů na kola Viz D.1.1.2.1-Situace pozemní komunikace
| výměra |  |  | Celkem: 2 = 2,000 => A
| technická specifikace |  |  | Položka zahrnuje: - montáž, osazení a dodávku kompletního zařízení, předepsaného zadávací dokumentací - mimostavništní a vnitrostaveništní dopravu - nezbytné zemní práce a základové konstrukce - předepsanou povrchovou úpravu (nátěry a pod.) Pozn.: materiál uvedený v textu představuje rozhodující podíl ve výrobku
| 46 | 966158 |  | BOURÁNÍ KONSTRUKCÍ Z PROST BETONU S ODVOZEM DO 20KM |  | M3 | 13.962 | 0 | 0 | 21% | 0 | 0 | 0
| doplňující popis |  |  | BOURACÍ PRÁCE - Odstranění betonového lože betonových chodníkových obrubníků, včetně odvozu na skládku do 20km =13,962m3*2,300t/m3=32,111t Viz D.1.1.2.1-Situace pozemní komunikace a D.1.1.2.4-Charakteristické příčné řezy
| výměra |  |  | Celkem: 174,519*0,08 = 13,962 => A
| technická specifikace |  |  | položka zahrnuje: - rozbourání konstrukce bez ohledu na použitou technologii - veškeré pomocné konstrukce (lešení a pod.) - veškerou manipulaci s vybouranou sutí a hmotami včetně uložení na skládku. Nezahrnuje poplatek za skládku, který se vykazuje v položce 0141** (s výjimkou malého množství bouraného materiálu, kde je možné poplatek zahrnout do jednotkové ceny bourání – tento fakt musí být uveden v doplňujícím textu k položce) - veškeré další práce plynoucí z technologického předpisu a z platných předpisů
| 47 | 96615B |  | BOURÁNÍ KONSTRUKCÍ Z PROSTÉHO BETONU - DOPRAVA |  | TKM | 321.126 | 0 | 0 | 21% | 0 | 0 | 0
| doplňující popis |  |  | DOPRAVA - Příplatek za dopravu - Odstranění betonového lože betonových chodníkových obrubníků, včetně odvozu na skládku do 10km Položka vypočtena na základě umístění stavby vůči skládce
| výměra |  |  | Celkem: 13,962*2,3*10 = 321,126 => A
| technická specifikace |  |  | Položka zahrnuje samostatnou dopravu suti a vybouraných hmot. Množství se určí jako součin hmotnosti [t] a požadované vzdálenosti [km].
| 48 | 96618 |  | BOURÁNÍ KONSTRUKCÍ KOVOVÝCH |  | T | 0.06 | 0 | 0 | 21% | 0 | 0 | 0
| doplňující popis |  |  | BOURACÍ PRÁCE - Odstranění stávajících litinových svodových jímek (geiger), včetně odvozu a likvidace v režii zhotovitele Viz D.1.1.2.1-Situace pozemní komunikace
| výměra |  |  | Celkem: 3*0,02 = 0,060 => A
| technická specifikace |  |  | položka zahrnuje: - rozebrání konstrukce bez ohledu na použitou technologii - veškeré pomocné konstrukce (lešení a pod.) - veškerou manipulaci s vybouranou sutí a hmotami včetně uložení na skládku. Nezahrnuje poplatek za skládku, který se vykazuje v položce 0141** (s výjimkou malého množství bouraného materiálu, kde je možné poplatek zahrnout do jednotkové ceny bourání – tento fakt musí být uveden v doplňujícím textu k položce) - veškeré další práce plynoucí z technologického předpisu a z platných předpisů
|  | 9 |  | Ostatní konstrukce a práce |  | Celkem (bez DPH): | 0 | za DPH 21 %: | 0 | Celkem (s DPH): | 0 | 0 | 0 | 0
[6 empty] | Celkový součet (bez DPH): | 0 | Celkový součet DPH: | 0 | Celkový součet (s DPH): | 0

## 59 - SO401
SOUPIS PRACÍ
STAVBA
0
| 000AT - MODERNIZACE SILNICE II/362 JEDLOVÁ - HRANICE KRAJE | [12 empty] | 0
0
ZÁKLADNÍ ÚDAJE
Objekt: | [7 empty] | Celková cena (bez DPH): | 0
SO401 - VEŘEJNÉ OSVĚTLENÍ - JEDLOVÁ | [7 empty] | Celková cena (s DPH): | 0 |  |  | 0 | 0 | 0
Zhotovitel:
IČ:
DIČ:
SOUHRN
| Kód |  |  | Název | [5 empty] | Cena (bez DPH) | Cena (s DPH)
| 0 |  |  | Všeobecné konstrukce a práce | [5 empty] | 0 | 0 |  |  | 0
| 1 |  |  | Zemní práce | [5 empty] | 0 | 0 |  |  | 0
| 132 |  |  | rýh | [5 empty] | 0 | 0 |  |  | 0
| 2 |  |  | Základy | [5 empty] | 0 | 0 |  |  | 0
| 4 |  |  | Vodorovné konstrukce | [5 empty] | 0 | 0 |  |  | 0
| 5 |  |  | Komunikace | [5 empty] | 0 | 0 |  |  | 0
| 7 |  |  | Přidružená stavební výroba | [5 empty] | 0 | 0 |  |  | 0
| 74 |  |  | Elektroinstalace - silnoproud | [5 empty] | 0 | 0 |  |  | 0
| 8 |  |  | Potrubí | [5 empty] | 0 | 0 |  |  | 0
POLOŽKY ROZPOČTU
| P.č. | Kód | Var | Název | Skupina měření | MJ | Množství MJ | JOC | Cena (bez DPH) | DPH % | Cena (s DPH)
0 - Všeobecné konstrukce a práce
| 1 | 015111 |  | POPLATKY ZA LIKVIDACI ODPADŮ NEKONTAMINOVANÝCH - 17 05 04 VYTĚŽENÉ ZEMINY A HORNINY - I. TŘÍDA TĚŽITELNOSTI |  | T | 3.2 | 0 | 0 | 21% | 0 | 0 | 0
doplňující popis
| výměra |  |  | Viz. projektová dokumentace
| technická specifikace |  |  | 1. Položka obsahuje: – veškeré poplatky provozovateli skládky, recyklační linky nebo jiného zařízení na zpracování nebo likvidaci odpadů související s převzetím, uložením, zpracováním nebo likvidací odpadu 2. Položka neobsahuje: – náklady spojené s dopravou odpadu z místa stavby na místo převzetí provozovatelem skládky, recyklační linky nebo jiného zařízení na zpracování nebo likvidaci odpadů 3. Způsob měření: Tunou se rozumí hmotnost odpadu vytříděného v souladu se zákonem č. 185/2001 Sb., o nakládání s odpady, v platném znění.
| 2 | 015150 |  | POPLATKY ZA LIKVIDACI ODPADŮ NEKONTAMINOVANÝCH - 17 05 08 ŠTĚRK Z KOLEJIŠTĚ (ODPAD PO RECYKLACI) |  | T | 0.8 | 0 | 0 | 21% | 0 | 0 | 0
doplňující popis
| výměra |  |  | Viz. projektová dokumentace
| technická specifikace |  |  | 1. Položka obsahuje: – veškeré poplatky provozovateli skládky, recyklační linky nebo jiného zařízení na zpracování nebo likvidaci odpadů související s převzetím, uložením, zpracováním nebo likvidací odpadu 2. Položka neobsahuje: – náklady spojené s dopravou odpadu z místa stavby na místo převzetí provozovatelem skládky, recyklační linky nebo jiného zařízení na zpracování nebo likvidaci odpadů 3. Způsob měření: Tunou se rozumí hmotnost odpadu vytříděného v souladu se zákonem č. 185/2001 Sb., o nakládání s odpady, v platném znění.
| 3 | 015240 |  | POPLATKY ZA LIKVIDACI ODPADŮ NEKONTAMINOVANÝCH - 20 03 99 ODPAD PODOBNÝ KOMUNÁLNÍMU ODPADU |  | T | 0.5 | 0 | 0 | 21% | 0 | 0 | 0
doplňující popis
| výměra |  |  | Viz. projektová dokumentace
| technická specifikace |  |  | 1. Položka obsahuje: – veškeré poplatky provozovateli skládky, recyklační linky nebo jiného zařízení na zpracování nebo likvidaci odpadů související s převzetím, uložením, zpracováním nebo likvidací odpadu 2. Položka neobsahuje: – náklady spojené s dopravou odpadu z místa stavby na místo převzetí provozovatelem skládky, recyklační linky nebo jiného zařízení na zpracování nebo likvidaci odpadů 3. Způsob měření: Tunou se rozumí hmotnost odpadu vytříděného v souladu se zákonem č. 185/2001 Sb., o nakládání s odpady, v platném znění.
|  | 0 |  | Všeobecné konstrukce a práce |  | Celkem (bez DPH): | 0 | za DPH 21 %: | 0 | Celkem (s DPH): | 0 | 0 | 0 | 0
[6 empty] | Celkový součet (bez DPH): | 0 | Celkový součet DPH: | 0 | Celkový součet (s DPH): | 0
1 - Zemní práce
| 4 | 11090 |  | VŠEOBECNÉ VYKLIZENÍ OSTATNÍCH PLOCH |  | M2 | 5 | 0 | 0 | 21% | 0 | 0 | 0
doplňující popis
| výměra |  |  | Viz. projektová dokumentace
| technická specifikace |  |  | zahrnuje odstranění všech překážek pro uskutečnění stavby
| 5 | 11110 |  | ODSTRANĚNÍ TRAVIN |  | M2 | 5 | 0 | 0 | 21% | 0 | 0 | 0
doplňující popis
| výměra |  |  | Viz. projektová dokumentace
| technická specifikace |  |  | odstranění travin bez ohledu na způsob provedení přemístění travin s uložením na hromady
| 6 | 113328 |  | ODSTRANĚNÍ PODKLADŮ ZPEVNĚNÝCH PLOCH Z KAMENIVA NESTMEL, ODVOZ DO 20KM |  | M3 | 0.2 | 0 | 0 | 21% | 0 | 0 | 0
doplňující popis
| výměra |  |  | Viz. projektová dokumentace
| technická specifikace |  |  | Položka zahrnuje veškerou manipulaci s vybouranou sutí a s vybouranými hmotami vč. uložení na skládku. Nezahrnuje poplatek za skládku, který se vykazuje v položce 0141** (s výjimkou malého množství bouraného materiálu, kde je možné poplatek zahrnout do jednotkové ceny bourání – tento fakt musí být uveden v doplňujícím textu k položce).
| 7 | 13173 |  | HLOUBENÍ JAM ZAPAŽ I NEPAŽ TŘ. I |  | M3 | 2.5 | 0 | 0 | 21% | 0 | 0 | 0
doplňující popis
| výměra |  |  | Viz. projektová dokumentace
| technická specifikace |  |  | položka zahrnuje: - vodorovná a svislá doprava, přemístění, přeložení, manipulace s výkopkem - kompletní provedení vykopávky nezapažené i zapažené - ošetření výkopiště po celou dobu práce v něm vč. klimatických opatření - ztížení vykopávek v blízkosti podzemního vedení, konstrukcí a objektů vč. jejich dočasného zajištění - ztížení pod vodou, v okolí výbušnin, ve stísněných prostorech a pod. - příplatek za lepivost - těžení po vrstvách, pásech a po jiných nutných částech (figurách) - čerpání vody vč. čerpacích jímek, potrubí a pohotovostní čerpací soupravy (viz ustanovení k pol. 1151,2) - potřebné snížení hladiny podzemní vody - těžení a rozpojování jednotlivých balvanů - vytahování a nošení výkopku - svahování a přesvah. svahů do konečného tvaru, výměna hornin v podloží a v pláni znehodnocené klimatickými vlivy - ruční vykopávky, odstranění kořenů a napadávek - pažení, vzepření a rozepření vč. přepažování (vyjma štětových stěn) - úpravu, ochranu a očištění dna, základové spáry, stěn a svahů - odvedení nebo obvedení vody v okolí výkopiště a ve výkopišti - třídění výkopku - veškeré pomocné konstrukce umožňující provedení vykopávky (příjezdy, sjezdy, nájezdy, lešení, podpěr. konstr., přemostění, zpevněné plochy, zakrytí a pod.) - nezahrnuje uložení zeminy (na skládku, do násypu) ani poplatky za skládku, vykazují se v položce č.0141**
| 8 | 13173B |  | HLOUBENÍ JAM ZAPAŽ I NEPAŽ TŘ. I - DOPRAVA |  | M3KM | 48 | 0 | 0 | 21% | 0 | 0 | 0
doplňující popis
| výměra |  |  | Viz. projektová dokumentace
| technická specifikace |  |  | Položka zahrnuje samostatnou dopravu zeminy. Množství se určí jako součin kubatutry [m3] a požadované vzdálenosti [km].
| 11 | 17481 |  | ZÁSYP JAM A RÝH Z NAKUPOVANÝCH MATERIÁLŮ |  | M3 | 1.9 | 0 | 0 | 21% | 0 | 0 | 0
doplňující popis
| výměra |  |  | Viz. projektová dokumentace
| technická specifikace |  |  | položka zahrnuje: - kompletní provedení zemní konstrukce včetně nákupu a dopravy materiálu dle zadávací dokumentace - úprava ukládaného materiálu vlhčením, tříděním, promícháním nebo vysoušením, příp. jiné úpravy za účelem zlepšení jeho mech. vlastností - hutnění i různé míry hutnění - ošetření úložiště po celou dobu práce v něm vč. klimatických opatření - ztížení v okolí vedení, konstrukcí a objektů a jejich dočasné zajištění - ztížení provádění vč. hutnění ve ztížených podmínkách a stísněných prostorech - ztížené ukládání sypaniny pod vodu - ukládání po vrstvách a po jiných nutných částech (figurách) vč. dosypávek - spouštění a nošení materiálu - výměna částí zemní konstrukce znehodnocené klimatickými vlivy - udržování úložiště a jeho ochrana proti vodě - odvedení nebo obvedení vody v okolí úložiště a v úložišti - veškeré pomocné konstrukce umožňující provedení zemní konstrukce (příjezdy, sjezdy, nájezdy, lešení, podpěrné konstrukce, přemostění, zpevněné plochy, zakrytí a pod.)
| 12 | 18090 |  | VŠEOBECNÉ ÚPRAVY OSTATNÍCH PLOCH |  | M2 | 5 | 0 | 0 | 21% | 0 | 0 | 0
doplňující popis
| výměra |  |  | Viz. projektová dokumentace
| technická specifikace |  |  | Všeobecné úpravy musí zahrnovat úpravu území po uskutečnění stavby, tak jak je požadováno v zadávací dokumentaci s výjimkou těch prací, pro které jsou uvedeny samostatné položky.
| 13 | 18241 |  | ZALOŽENÍ TRÁVNÍKU RUČNÍM VÝSEVEM |  | M2 | 5 | 0 | 0 | 21% | 0 | 0 | 0
doplňující popis
| výměra |  |  | Viz. projektová dokumentace
| technická specifikace |  |  | Zahrnuje dodání předepsané travní směsi, její výsev na ornici, zalévání, první pokosení, to vše bez ohledu na sklon terénu
|  | 1 |  | Zemní práce |  | Celkem (bez DPH): | 0 | za DPH 21 %: | 0 | Celkem (s DPH): | 0 | 0 | 0 | 0
[6 empty] | Celkový součet (bez DPH): | 0 | Celkový součet DPH: | 0 | Celkový součet (s DPH): | 0
132 - rýh
| 9 | 13273 |  | HLOUBENÍ RÝH ŠÍŘ DO 2M PAŽ I NEPAŽ TŘ. I |  | M3 | 1.25 | 0 | 0 | 21% | 0 | 0 | 0
doplňující popis
| výměra |  |  | Viz. projektová dokumentace
| technická specifikace |  |  | položka zahrnuje: - vodorovná a svislá doprava, přemístění, přeložení, manipulace s výkopkem - kompletní provedení vykopávky nezapažené i zapažené - ošetření výkopiště po celou dobu práce v něm vč. klimatických opatření - ztížení vykopávek v blízkosti podzemního vedení, konstrukcí a objektů vč. jejich dočasného zajištění - ztížení pod vodou, v okolí výbušnin, ve stísněných prostorech a pod. - příplatek za lepivost - těžení po vrstvách, pásech a po jiných nutných částech (figurách) - čerpání vody vč. čerpacích jímek, potrubí a pohotovostní čerpací soupravy (viz ustanovení k pol. 1151,2) - potřebné snížení hladiny podzemní vody - těžení a rozpojování jednotlivých balvanů - vytahování a nošení výkopku - svahování a přesvah. svahů do konečného tvaru, výměna hornin v podloží a v pláni znehodnocené klimatickými vlivy - ruční vykopávky, odstranění kořenů a napadávek - pažení, vzepření a rozepření vč. přepažování (vyjma štětových stěn) - úpravu, ochranu a očištění dna, základové spáry, stěn a svahů - odvedení nebo obvedení vody v okolí výkopiště a ve výkopišti - třídění výkopku - veškeré pomocné konstrukce umožňující provedení vykopávky (příjezdy, sjezdy, nájezdy, lešení, podpěr. konstr., přemostění, zpevněné plochy, zakrytí a pod.) - nezahrnuje uložení zeminy (na skládku, do násypu) ani poplatky za skládku, vykazují se v položce č.0141**
| 10 | 13273B |  | HLOUBENÍ RÝH ŠÍŘ DO 2M PAŽ I NEPAŽ TŘ. I - DOPRAVA |  | M3KM | 12 | 0 | 0 | 21% | 0 | 0 | 0
doplňující popis
| výměra |  |  | Viz. projektová dokumentace
| technická specifikace |  |  | Položka zahrnuje samostatnou dopravu zeminy. Množství se určí jako součin kubatutry [m3] a požadované vzdálenosti [km].
|  | 132 |  | rýh |  | Celkem (bez DPH): | 0 | za DPH 21 %: | 0 | Celkem (s DPH): | 0 | 0 | 0 | 0
[6 empty] | Celkový součet (bez DPH): | 0 | Celkový součet DPH: | 0 | Celkový součet (s DPH): | 0
2 - Základy
| 14 | 272314 |  | ZÁKLADY Z PROSTÉHO BETONU DO C25/30 |  | M3 | 1.6 | 0 | 0 | 21% | 0 | 0 | 0
doplňující popis
| výměra |  |  | Viz. projektová dokumentace
| technická specifikace |  |  | - dodání čerstvého betonu (betonové směsi) požadované kvality, jeho uložení do požadovaného tvaru při jakékoliv hustotě výztuže, konzistenci čerstvého betonu a způsobu hutnění, ošetření a ochranu betonu, - zhotovení nepropustného, mrazuvzdorného betonu a betonu požadované trvanlivosti a vlastností, - užití potřebných přísad a technologií výroby betonu, - zřízení pracovních a dilatačních spar, včetně potřebných úprav, výplně, vložek, opracování, očištění a ošetření, - bednění požadovaných konstr. (i ztracené) s úpravou dle požadované kvality povrchu betonu, včetně odbedňovacích a odskružovacích prostředků, - podpěrné konstr. (skruže) a lešení všech druhů pro bednění, uložení čerstvého betonu, výztuže a doplňkových konstr., vč. požadovaných otvorů, ochranných a bezpečnostních opatření a základů těchto konstrukcí a lešení, - vytvoření kotevních čel, kapes, nálitků, a sedel, - zřízení všech požadovaných otvorů, kapes, výklenků, prostupů, dutin, drážek a pod., vč. ztížení práce a úprav kolem nich, - úpravy pro osazení výztuže, doplňkových konstrukcí a vybavení, - úpravy povrchu pro položení požadované izolace, povlaků a nátěrů, případně vyspravení, - ztížení práce u kabelových a injektážních trubek a ostatních zařízení osazovaných do betonu, - konstrukce betonových kloubů, upevnění kotevních prvků a doplňkových konstrukcí, - nátěry zabraňující soudržnost betonu a bednění, - výplň, těsnění a tmelení spar a spojů, - opatření povrchů betonu izolací proti zemní vlhkosti v částech, kde přijdou do styku se zeminou nebo kamenivem, - případné zřízení spojovací vrstvy u základů, - úpravy pro osazení zařízení ochrany konstrukce proti vlivu bludných proudů,
|  | 2 |  | Základy |  | Celkem (bez DPH): | 0 | za DPH 21 %: | 0 | Celkem (s DPH): | 0 | 0 | 0 | 0
[6 empty] | Celkový součet (bez DPH): | 0 | Celkový součet DPH: | 0 | Celkový součet (s DPH): | 0
4 - Vodorovné konstrukce
| 15 | 45157 |  | PODKLADNÍ A VÝPLŇOVÉ VRSTVY Z KAMENIVA TĚŽENÉHO |  | M3 | 0.5 | 0 | 0 | 21% | 0 | 0 | 0
doplňující popis
| výměra |  |  | Viz. projektová dokumentace
| technická specifikace |  |  | položka zahrnuje dodávku předepsaného kameniva, mimostaveništní a vnitrostaveništní dopravu a jeho uložení není-li v zadávací dokumentaci uvedeno jinak, jedná se o nakupovaný materiál
|  | 4 |  | Vodorovné konstrukce |  | Celkem (bez DPH): | 0 | za DPH 21 %: | 0 | Celkem (s DPH): | 0 | 0 | 0 | 0
[6 empty] | Celkový součet (bez DPH): | 0 | Celkový součet DPH: | 0 | Celkový součet (s DPH): | 0
5 - Komunikace
| 16 | 56324 |  | VOZOVKOVÉ VRSTVY Z VIBROVANÉHO ŠTĚRKU TL. DO 200MM |  | M2 | 1 | 0 | 0 | 21% | 0 | 0 | 0
doplňující popis
| výměra |  |  | Viz. projektová dokumentace
| technická specifikace |  |  | - dodání kameniva předepsané kvality a zrnitosti - rozprostření a zhutnění vrstvy v předepsané tloušťce - zřízení vrstvy bez rozlišení šířky, pokládání vrstvy po etapách - nezahrnuje postřiky, nátěry
| 17 | 582612 |  | KRYTY Z BETON DLAŽDIC SE ZÁMKEM ŠEDÝCH TL 80MM DO LOŽE Z KAM |  | M2 | 1 | 0 | 0 | 21% | 0 | 0 | 0
doplňující popis
| výměra |  |  | Viz. projektová dokumentace
| technická specifikace |  |  | - dodání dlažebního materiálu v požadované kvalitě, dodání materiálu pro předepsané lože v tloušťce předepsané dokumentací a pro předepsanou výplň spar - očištění podkladu - uložení dlažby dle předepsaného technologického předpisu včetně předepsané podkladní vrstvy a předepsané výplně spar - zřízení vrstvy bez rozlišení šířky, pokládání vrstvy po etapách - úpravu napojení, ukončení podél obrubníků, dilatačních zařízení, odvodňovacích proužků, odvodňovačů, vpustí, šachet a pod., nestanoví-li zadávací dokumentace jinak - nezahrnuje postřiky, nátěry - nezahrnuje těsnění podél obrubníků, dilatačních zařízení, odvodňovacích proužků, odvodňovačů, vpustí, šachet a pod.
|  | 5 |  | Komunikace |  | Celkem (bez DPH): | 0 | za DPH 21 %: | 0 | Celkem (s DPH): | 0 | 0 | 0 | 0
[6 empty] | Celkový součet (bez DPH): | 0 | Celkový součet DPH: | 0 | Celkový součet (s DPH): | 0
7 - Přidružená stavební výroba
| 18 | 702211 |  | KABELOVÁ CHRÁNIČKA ZEMNÍ DN DO 100 MM |  | M | 10 | 0 | 0 | 21% | 0 | 0 | 0
doplňující popis
| výměra |  |  | Viz. projektová dokumentace
| technická specifikace |  |  | 1. Položka obsahuje: – přípravu podkladu pro osazení 2. Položka neobsahuje: X 3. Způsob měření: Měří se metr délkový.
| 19 | 702312 |  | ZAKRYTÍ KABELŮ VÝSTRAŽNOU FÓLIÍ ŠÍŘKY PŘES 20 DO 40 CM |  | M | 5 | 0 | 0 | 21% | 0 | 0 | 0
doplňující popis
| výměra |  |  | Viz. projektová dokumentace
| technická specifikace |  |  | 1. Položka obsahuje: – přípravu podkladu pro osazení 2. Položka neobsahuje: X 3. Způsob měření: Měří se metr délkový.
| 20 | 709210 |  | KŘIŽOVATKA KABELOVÝCH VEDENÍ SE STÁVAJÍCÍ INŽENÝRSKOU SÍTÍ (KABELEM, POTRUBÍM APOD.) |  | KUS | 1 | 0 | 0 | 21% | 0 | 0 | 0
doplňující popis
| výměra |  |  | Viz. projektová dokumentace
| technická specifikace |  |  | 1. Položka obsahuje: – úprava dna výkopu – položení betonového žlabu / chráničky včetně zakrytí – pomocné mechanismy 2. Položka neobsahuje: X 3. Způsob měření: Udává se počet kusů kompletní konstrukce nebo práce.
| 24 | 742F12 |  | KABEL NN NEBO VODIČ JEDNOŽÍLOVÝ CU S PLASTOVOU IZOLACÍ OD 4 DO 16 MM2 |  | M | 2 | 0 | 0 | 21% | 0 | 0 | 0
doplňující popis
| výměra |  |  | Viz. projektová dokumentace
| technická specifikace |  |  | 1. Položka obsahuje: – manipulace a uložení kabelu (do země, chráničky, kanálu, na rošty, na TV a pod.) 2. Položka neobsahuje: – příchytky, spojky, koncovky, chráničky apod. 3. Způsob měření: Měří se metr délkový.
| 26 | 742H22 |  | KABEL NN ČTYŘ- A PĚTIŽÍLOVÝ AL S PLASTOVOU IZOLACÍ OD 4 DO 16 MM2 |  | M | 10 | 0 | 0 | 21% | 0 | 0 | 0
doplňující popis
| výměra |  |  | Viz. projektová dokumentace
| technická specifikace |  |  | 1. Položka obsahuje: – manipulace a uložení kabelu (do země, chráničky, kanálu, na rošty, na TV a pod.) 2. Položka neobsahuje: – příchytky, spojky, koncovky, chráničky apod. 3. Způsob měření: Měří se metr délkový.
| 31 | 743141 |  | OSVĚTLOVACÍ STOŽÁR PŘECHODOVÝ DÉLKY DO 8 M |  | KUS | 1 | 0 | 0 | 21% | 0 | 0 | 0
doplňující popis
| výměra |  |  | Viz. projektová dokumentace
| technická specifikace |  |  | 1. Položka obsahuje: – základovou konstrukci a veškeré příslušenství – připojovací svorkovnici ve třídě izolace II ( pro 2x svítidlo ) a kabelové vedení ke svítidlům – uzavírací nátěr, technický popis viz. projektová dokumentace 2. Položka neobsahuje: – zemní práce, betonový základ, svítidlo, výložník 3. Způsob měření: Udává se počet kusů kompletní konstrukce nebo práce.
| 32 | 743142 |  | OSVĚTLOVACÍ STOŽÁR PŘECHODOVÝ - VÝLOŽNÍK S DÉLKOU VYLOŽENÍ DO 3 M |  | KUS | 2 | 0 | 0 | 21% | 0 | 0 | 0
doplňující popis
| výměra |  |  | Viz. projektová dokumentace
| technická specifikace |  |  | 1. Položka obsahuje: – veškeré příslušenství a uzavírací nátěr, technický popis viz. projektová dokumentace 2. Položka neobsahuje: X 3. Způsob měření: Udává se počet kusů kompletní konstrukce nebo práce.
| 33 | 743151 |  | OSVĚTLOVACÍ STOŽÁR - STOŽÁROVÁ ROZVODNICE S 1-2 JISTÍCÍMI PRVKY |  | KUS | 3 | 0 | 0 | 21% | 0 | 0 | 0
doplňující popis
| výměra |  |  | Viz. projektová dokumentace
| technická specifikace |  |  | 1. Položka obsahuje: – veškeré příslušenství, technický popis viz. projektová dokumentace 2. Položka neobsahuje: X 3. Způsob měření: Udává se počet kusů kompletní konstrukce nebo práce.
| 34 | 743531 |  | SVÍTIDLO VENKOVNÍ VŠEOBECNÉ PRO OSVĚTLENÍ PŘECHODU PRO CHODCE DO 150 W |  | KUS | 2 | 0 | 0 | 21% | 0 | 0 | 0
doplňující popis
| výměra |  |  | Viz. projektová dokumentace
| technická specifikace |  |  | 1. Položka obsahuje: – zdroj a veškeré příslušenství – technický popis viz. projektová dokumentace 2. Položka neobsahuje: X 3. Způsob měření: Udává se počet kusů kompletní konstrukce nebo práce.
| 35 | 743Z31 |  | DEMONTÁŽ ELEKTROVÝZBROJE OSVĚTLOVACÍHO STOŽÁRU VÝŠKY DO 15 M |  | KUS | 1 | 0 | 0 | 21% | 0 | 0 | 0
doplňující popis
| výměra |  |  | Viz. projektová dokumentace
| technická specifikace |  |  | 1. Položka obsahuje: – všechny náklady na demontáž stávajícího zařízení se všemi pomocnými doplňujícími úpravami pro jeho likvidaci – naložení vybouraného materiálu na dopravní prostředek 2. Položka neobsahuje: – odvoz vybouraného materiálu – poplatek za likvidaci odpadů (nacení se dle SSD 0) 3. Způsob měření: Udává se počet kusů kompletní konstrukce nebo práce.
| 36 | 743Z35 |  | DEMONTÁŽ SVÍTIDLA Z OSVĚTLOVACÍHO STOŽÁRU VÝŠKY DO 15 M |  | KUS | 1 | 0 | 0 | 21% | 0 | 0 | 0
doplňující popis
| výměra |  |  | Viz. projektová dokumentace
| technická specifikace |  |  | 1. Položka obsahuje: – všechny náklady na demontáž stávajícího zařízení se všemi pomocnými doplňujícími úpravami pro jeho likvidaci – naložení vybouraného materiálu na dopravní prostředek 2. Položka neobsahuje: – odvoz vybouraného materiálu – poplatek za likvidaci odpadů (nacení se dle SSD 0) 3. Způsob měření: Udává se počet kusů kompletní konstrukce nebo práce.
| 38 | 747212 |  | CELKOVÁ PROHLÍDKA, ZKOUŠENÍ, MĚŘENÍ A VYHOTOVENÍ VÝCHOZÍ REVIZNÍ ZPRÁVY, PRO OBJEM IN PŘES 100 DO 500 TIS. KČ |  | KUS | 1 | 0 | 0 | 21% | 0 | 0 | 0
doplňující popis
| výměra |  |  | Viz. projektová dokumentace
| technická specifikace |  |  | 1. Položka obsahuje: – cenu za celkovou prohlídku zařízení PS/SO, vč. měření, komplexních zkoušek a revizi zařízení tohoto PS/SO autorizovaným revizním technikem na silnoproudá zařízení podle požadavku ČSN, včetně hodnocení a vyhotovení celkové revizní zprávy 2. Položka neobsahuje: X 3. Způsob měření: Udává se počet kusů kompletní konstrukce nebo práce.
|  | 7 |  | Přidružená stavební výroba |  | Celkem (bez DPH): | 0 | za DPH 21 %: | 0 | Celkem (s DPH): | 0 | 0 | 0 | 0
[6 empty] | Celkový součet (bez DPH): | 0 | Celkový součet DPH: | 0 | Celkový součet (s DPH): | 0
74 - Elektroinstalace - silnoproud
| 21 | 741911 |  | UZEMŇOVACÍ VODIČ V ZEMI FEZN DO 120 MM2 |  | M | 5 | 0 | 0 | 21% | 0 | 0 | 0
doplňující popis
| výměra |  |  | Viz. projektová dokumentace
| technická specifikace |  |  | 1. Položka obsahuje: – přípravu podkladu pro osazení – měření, dělení, spojování, tvarování – ochranný nátěr spojů a při průchodu vodiče nad terén apod. dle příslušných norem 2. Položka neobsahuje: – zemní práce – ochranu vodiče - chráničky apod. 3. Způsob měření: Měří se metr délkový.
| 22 | 741C05 |  | SPOJOVÁNÍ UZEMŇOVACÍCH VODIČŮ |  | KUS | 2 | 0 | 0 | 21% | 0 | 0 | 0
doplňující popis
| výměra |  |  | Viz. projektová dokumentace
| technická specifikace |  |  | 1. Položka obsahuje: – tvarování, přípravu spojů – svařování – ochranný nátěr spoje dle příslušných norem 2. Položka neobsahuje: X 3. Způsob měření: Udává se počet kusů kompletní konstrukce nebo práce.
| 23 | 741C06 |  | VYVEDENÍ UZEMŇOVACÍCH VODIČŮ NA POVRCH/KONSTRUKCI |  | KUS | 1 | 0 | 0 | 21% | 0 | 0 | 0
doplňující popis
| výměra |  |  | Viz. projektová dokumentace
| technická specifikace |  |  | 1. Položka obsahuje: – vodivé připojení vodiče na konstrukci – dělení, tvarování, spojování – ochranný i barevný nátěr spoje dle příslušných norem 2. Položka neobsahuje: X 3. Způsob měření: Udává se počet kusů kompletní konstrukce nebo práce.
| 25 | 742G11 |  | KABEL NN DVOU- A TŘÍŽÍLOVÝ CU S PLASTOVOU IZOLACÍ DO 2,5 MM2 |  | M | 20 | 0 | 0 | 21% | 0 | 0 | 0
doplňující popis
| výměra |  |  | Viz. projektová dokumentace
| technická specifikace |  |  | 1. Položka obsahuje: – manipulace a uložení kabelu (do země, chráničky, kanálu, na rošty, na TV a pod.) 2. Položka neobsahuje: – příchytky, spojky, koncovky, chráničky apod. 3. Způsob měření: Měří se metr délkový.
| 27 | 742K11 |  | UKONČENÍ JEDNOŽÍLOVÉHO KABELU V ROZVADĚČI NEBO NA PŘÍSTROJI DO 2,5 MM2 |  | KUS | 4 | 0 | 0 | 21% | 0 | 0 | 0
doplňující popis
| výměra |  |  | Viz. projektová dokumentace
| technická specifikace |  |  | 1. Položka obsahuje: – všechny práce spojené s úpravou kabelů pro montáž včetně veškerého příslušentsví 2. Položka neobsahuje: X 3. Způsob měření: Udává se počet kusů kompletní konstrukce nebo práce.
| 28 | 742K12 |  | UKONČENÍ JEDNOŽÍLOVÉHO KABELU V ROZVADĚČI NEBO NA PŘÍSTROJI OD 4 DO 16 MM2 |  | KUS | 2 | 0 | 0 | 21% | 0 | 0 | 0
doplňující popis
| výměra |  |  | Viz. projektová dokumentace
| technická specifikace |  |  | 1. Položka obsahuje: – všechny práce spojené s úpravou kabelů pro montáž včetně veškerého příslušentsví 2. Položka neobsahuje: X 3. Způsob měření: Udává se počet kusů kompletní konstrukce nebo práce.
| 29 | 742O13 |  | ZATAŽENÍ KABELU DO CHRÁNIČKY - KABEL DO 4 KG/M |  | M | 10 | 0 | 0 | 21% | 0 | 0 | 0
doplňující popis
| výměra |  |  | Viz. projektová dokumentace
| technická specifikace |  |  | 1. Položka obsahuje: – montáž kabelu o váze do 4 kg/m do chráničky/ kolektoru 2. Položka neobsahuje: X 3. Způsob měření: Měří se metr délkový.
| 30 | 742O15 |  | OZNAČOVACÍ ŠTÍTEK NA KABEL |  | KUS | 2 | 0 | 0 | 21% | 0 | 0 | 0
doplňující popis
| výměra |  |  | Viz. projektová dokumentace
| technická specifikace |  |  | 1. Položka obsahuje: – veškeré příslušentsví 2. Položka neobsahuje: X 3. Způsob měření: Udává se počet kusů kompletní konstrukce nebo práce.
| 37 | 743Z92 |  | DEMONTÁŽ - ODVOZ (NA LIKVIDACI ODPADŮ NEBO JINÉ URČENÉ MÍSTO) |  | T.KM | 15 | 0 | 0 | 21% | 0 | 0 | 0
doplňující popis
| výměra |  |  | Viz. projektová dokumentace
| technická specifikace |  |  | 1. Položka obsahuje: – odvoz jakýmkoliv dopravním prostředkem a složení – případné překládky na trase 2. Položka neobsahuje: – naložení vybouraného materiálu na dopravní prostředek (je zahrnuto ve zdrojové položce) – poplatky za likvidaci odpadů, nacení se položkami ze ssd 0 3. Způsob měření: Výměra je součtem součinů metrů krychlových tun vybouraného materiálu v původním stavu a jednotlivých vzdáleností v kilometrech.
| 39 | 747511 |  | ZKOUŠKY VODIČŮ A KABELŮ NN PRŮŘEZU ŽÍLY DO 5X25 MM2 |  | KUS | 1 | 0 | 0 | 21% | 0 | 0 | 0
doplňující popis
| výměra |  |  | Viz. projektová dokumentace
| technická specifikace |  |  | 1. Položka obsahuje: – cenu za provedení měření kabelu/ vodiče vč. vyhotovení protokolu 2. Položka neobsahuje: X 3. Způsob měření: Udává se počet kusů kompletní konstrukce nebo práce.
| 40 | 747541 |  | MĚŘENÍ INTENZITY OSVĚTLENÍ INSTALOVANÉHO V ROZSAHU TOHOTO SO/PS |  | KUS | 1 | 0 | 0 | 21% | 0 | 0 | 0
doplňující popis
| výměra |  |  | Viz. projektová dokumentace
| technická specifikace |  |  | 1. Položka obsahuje: – cenu za měření dle příslušných norem a předpisů, včetně vystavení protokolu 2. Položka neobsahuje: X 3. Způsob měření: Udává se počet kusů kompletní konstrukce nebo práce.
| 41 | 747701 |  | DOKONČOVACÍ MONTÁŽNÍ PRÁCE NA ELEKTRICKÉM ZAŘÍZENÍ |  | HOD | 16 | 0 | 0 | 21% | 0 | 0 | 0
doplňující popis
| výměra |  |  | Viz. projektová dokumentace
| technická specifikace |  |  | 1. Položka obsahuje: – cenu za práce spojené s uváděním zařízení do provozu, drobné montážní práce v rozvaděčích, koordinaci se zhotoviteli souvisejících zařízení apod. 2. Položka neobsahuje: X 3. Způsob měření: Udává se čas v hodinách.
| 42 | 748242 |  | PÍSMENA A ČÍSLICE VÝŠKY PŘES 40 DO 100 MM |  | KUS | 5 | 0 | 0 | 21% | 0 | 0 | 0
doplňující popis
| výměra |  |  | Viz. projektová dokumentace
| technická specifikace |  |  | 1. Položka obsahuje: – zhotovení nápisu barvou pomocí šablon vč. podružného materiálu, rozměření, dodání barvy a ředidla 2. Položka neobsahuje: X 3. Způsob měření: Udává se počet kusů kompletní konstrukce nebo práce.
|  | 74 |  | Elektroinstalace - silnoproud |  | Celkem (bez DPH): | 0 | za DPH 21 %: | 0 | Celkem (s DPH): | 0 | 0 | 0 | 0
[6 empty] | Celkový součet (bez DPH): | 0 | Celkový součet DPH: | 0 | Celkový součet (s DPH): | 0
8 - Potrubí
| 43 | 87646 |  | CHRÁNIČKY Z TRUB PLASTOVÝCH DN DO 400MM |  | M | 3 | 0 | 0 | 21% | 0 | 0 | 0
doplňující popis
| výměra |  |  | Viz. projektová dokumentace
| technická specifikace |  |  | položky pro zhotovení potrubí platí bez ohledu na sklon zahrnuje: - výrobní dokumentaci (včetně technologického předpisu) - dodání veškerého trubního a pomocného materiálu (trouby, trubky, tvarovky, spojovací a těsnící materiál a pod.), podpěrných, závěsných a upevňovacích prvků, včetně potřebných úprav - úprava a příprava podkladu a podpěr, očištění a ošetření podkladu a podpěr - zřízení plně funkčního potrubí, kompletní soustavy, podle příslušného technologického předpisu - zřízení potrubí i jednotlivých částí po etapách, včetně pracovních spar a spojů, pracovního zaslepení konců a pod. - úprava prostupů, průchodů šachtami a komorami, okolí podpěr a vyústění, zaústění, napojení, vyvedení a upevnění odpad. výustí - ochrana potrubí nátěrem (vč. úpravy povrchu), případně izolací, nejsou-li tyto práce předmětem jiné položky - úprava, očištění a ošetření prostoru kolem potrubí včetně případně předepsaného utěsnění konců chrániček - položky platí pro práce prováděné v prostoru zapaženém i nezapaženém a i v kolektorech, chráničkách
|  | 8 |  | Potrubí |  | Celkem (bez DPH): | 0 | za DPH 21 %: | 0 | Celkem (s DPH): | 0 | 0 | 0 | 0
[6 empty] | Celkový součet (bez DPH): | 0 | Celkový součet DPH: | 0 | Celkový součet (s DPH): | 0

## 60 - SO000.4
SOUPIS PRACÍ
STAVBA
0
| 000AT - MODERNIZACE SILNICE II/362 JEDLOVÁ - HRANICE KRAJE | [12 empty] | 0
0
ZÁKLADNÍ ÚDAJE
Objekt: | [7 empty] | Celková cena (bez DPH): | 0
SO000.4 - VED. A OST. NÁKL. - VŠEOB. KCE A PRÁCE | [7 empty] | Celková cena (s DPH): | 0 |  |  | 0 | 0 | 0
Zhotovitel:
IČ:
DIČ:
SOUHRN
| Kód |  |  | Název | [5 empty] | Cena (bez DPH) | Cena (s DPH)
| 0 |  |  | Všeobecné konstrukce a práce | [5 empty] | 0 | 0 |  |  | 0
POLOŽKY ROZPOČTU
| P.č. | Kód | Var | Název | Skupina měření | MJ | Množství MJ | JOC | Cena (bez DPH) | DPH % | Cena (s DPH)
0 - Všeobecné konstrukce a práce
| 1 | 02911 | 1 | OSTATNÍ POŽADAVKY - GEODETICKÉ ZAMĚŘENÍ |  | SOUBOR | 1 | 0 | 0 | 21% | 0 | 0 | 0
| doplňující popis |  |  | Geodetické zaměření během stavby
| výměra |  |  | Celkem: 1 = 1,000 => A
| technická specifikace |  |  | zahrnuje veškeré náklady spojené s objednatelem požadovanými pracemi
| 2 | 02911 | 2 | OSTATNÍ POŽADAVKY - GEODETICKÉ ZAMĚŘENÍ |  | SOUBOR | 1 | 0 | 0 | 21% | 0 | 0 | 0
| doplňující popis |  |  | Geodetické zaměření po výstavbě
| výměra |  |  | Celkem: 1 = 1,000 => A
| technická specifikace |  |  | zahrnuje veškeré náklady spojené s objednatelem požadovanými pracemi
| 3 | 02911 | 3 | OSTATNÍ POŽADAVKY - GEODETICKÉ ZAMĚŘENÍ |  | KUS | 1 | 0 | 0 | 21% | 0 | 0 | 0
| doplňující popis |  |  | Geometrický plán potvrzený katastrálním úřadem po dokončení stavby (viz SoD). Navržený geometrický plán zaslat před podáním na Katastrální úřad ke kontrole investorovi. V navrženém geometrickém plánu musí být respektovány požadavky vlastníků pozemků předaných zhotoviteli jako příloha Protokolu o předání/převzetí staveniště.
| výměra |  |  | Celkem: 1 = 1,000 => A
| technická specifikace |  |  | zahrnuje veškeré náklady spojené s objednatelem požadovanými pracemi
| 4 | 02940 | 1 | OSTATNÍ POŽADAVKY - VYPRACOVÁNÍ DOKUMENTACE |  | KUS | 1 | 0 | 0 | 21% | 0 | 0 | 0
| doplňující popis |  |  | Realizační dokumentace stavby (dle potřeby a uvážení zhotovitele)
| výměra |  |  | Celkem: 1 = 1,000 => A
| technická specifikace |  |  | zahrnuje veškeré náklady spojené s objednatelem požadovanými pracemi
| 5 | 02940 | 2 | OSTATNÍ POŽADAVKY - VYPRACOVÁNÍ DOKUMENTACE |  | KUS | 1 | 0 | 0 | 21% | 0 | 0 | 0
| doplňující popis |  |  | Dokumentace skutečného provedení stavby na podkladu KN včetně závěrečné zprávy dle SoD. Součástí dokladů při předání dokončeného díla budou rovněž veškeré atesty, prohlášení o shodě, certifikáty na použité materiály a výrobky a protokoly o výsledcích provedených zkoušek - viz specifikace v SoD.
| výměra |  |  | Celkem: 1 = 1,000 => A
| technická specifikace |  |  | zahrnuje veškeré náklady spojené s objednatelem požadovanými pracemi
| 6 | 02950 |  | OSTATNÍ POŽADAVKY - POSUDKY, KONTROLY, REVIZNÍ ZPRÁVY |  | KUS | 1 | 0 | 0 | 21% | 0 | 0 | 0
| doplňující popis |  |  | Provedení zkoušek (zajištění všech testů potřebných pro zjištění kvality zemin náspů, výkopů) a dalších zkoušek požadovaných objednatelem. Nezahrnuje náklady na povinné průkazní zkoušky.
| výměra |  |  | Celkem: 1 = 1,000 => A
| technická specifikace |  |  | zahrnuje veškeré náklady spojené s objednatelem požadovanými pracemi
| 7 | 02971 |  | OSTAT POŽADAVKY - GEOTECHNICKÝ MONITORING NA POVRCHU |  | KUS | 1 | 0 | 0 | 21% | 0 | 0 | 0
| doplňující popis |  |  | Geotechnický monitoring na povrchu - Čerpáno se souhlasem investora
| výměra |  |  | Celkem: 1 = 1,000 => A
| technická specifikace |  |  | zahrnuje veškeré náklady spojené s objednatelem požadovanými pracemi
| 8 | 03100 |  | ZAŘÍZENÍ STAVENIŠTĚ - ZŘÍZENÍ, PROVOZ, DEMONTÁŽ |  | SOUBOR | 1 | 0 | 0 | 21% | 0 | 0 | 0
| doplňující popis |  |  | Kompletní zařízení staveniště pro celou stavbu včetně zajištění potřebných povolení a rozhodnutí. Položka zahrnuje náklady spojené se staveništními komunikacemi, oplocením staveniště, vstupem a vjezdem na staveniště, staveništní přípojky vody, kanalizace, elektrické energie, zajištění dodávky elektrické energie, rozvody médií po stavbě včetně vyvolaných přeložek sítí a s tím spojených nákladů s odstávkou a zabezpečení stávajících IS proti poškození, kancelářské plochy pro potřeby zhotovitele a zástupce investora, sociální zařízení, zajištění skladovacích ploch a prostor pro potřeby stavby. Komplexní ostrahu a zabezpečení staveniště. Poplatky a náklady spojené se záborem veřejného prostranství a s tím související dopravní značení a zabezpečení pracoviště. Poplatky a náklady za spotřebované energie, plyn a vodu atd. v době výstavby až do předání díla. Zajištění údržby veřejných komunikací a komunikací pro pěší v průběhu celé stavby, včetně případné zimní údržby. Úhrnná částka musí obsahovat též náklady na dočasné úpravy a regulaci dopravy (i pěší) na staveništi a nezbytné značení a opatření vyplývající z požadavků BOZP na staveništi. Trasy pro pěší v souladu s vyhl. č. 398/2009 Sb., o obecných technických požadavcích zabezpečujících bezbariérové užívání staveb. Po dobu realizace stavby zajištěn přístup k objektům pro požární techniku, policie, záchranné služby. Položka zahrnuje stavbu jako celek.
| výměra |  |  | Celkem: 1 = 1,000 => A
| technická specifikace |  |  | zahrnuje objednatelem povolené náklady na pořízení (event. pronájem), provozování, udržování a likvidaci zhotovitelova zařízení
|  | 0 |  | Všeobecné konstrukce a práce |  | Celkem (bez DPH): | 0 | za DPH 21 %: | 0 | Celkem (s DPH): | 0 | 0 | 0 | 0
[6 empty] | Celkový součet (bez DPH): | 0 | Celkový součet DPH: | 0 | Celkový součet (s DPH): | 0

## 61 - SO105
SOUPIS PRACÍ
STAVBA
0
| 000AT - MODERNIZACE SILNICE II/362 JEDLOVÁ - HRANICE KRAJE | [12 empty] | 0
0
ZÁKLADNÍ ÚDAJE
Objekt: | [7 empty] | Celková cena (bez DPH): | 0
SO105 - VEŘEJNÝ PROSTOR - BYSTRÉ (MĚSTO BYSTRÉ) | [7 empty] | Celková cena (s DPH): | 0 |  |  | 0 | 0 | 0
Zhotovitel:
IČ:
DIČ:
SOUHRN
| Kód |  |  | Název | [5 empty] | Cena (bez DPH) | Cena (s DPH)
| 0 |  |  | Všeobecné konstrukce a práce | [5 empty] | 0 | 0 |  |  | 0
| 1 |  |  | Zemní práce | [5 empty] | 0 | 0 |  |  | 0
| 2 |  |  | Základy | [5 empty] | 0 | 0 |  |  | 0
| 4 |  |  | Vodorovné konstrukce | [5 empty] | 0 | 0 |  |  | 0
| 5 |  |  | Komunikace | [5 empty] | 0 | 0 |  |  | 0
| 7 |  |  | Přidružená stavební výroba | [5 empty] | 0 | 0 |  |  | 0
| 8 |  |  | Potrubí | [5 empty] | 0 | 0 |  |  | 0
| 9 |  |  | Ostatní konstrukce a práce | [5 empty] | 0 | 0 |  |  | 0
POLOŽKY ROZPOČTU
| P.č. | Kód | Var | Název | Skupina měření | MJ | Množství MJ | JOC | Cena (bez DPH) | DPH % | Cena (s DPH)
0 - Všeobecné konstrukce a práce
| 1 | 014102 | 1 | POPLATKY ZA SKLÁDKU |  | T | 27.49 | 0 | 0 | 21% | 0 | 0 | 0
| doplňující popis |  |  | SKLÁDKA - Uložení vyfrézovaného materiálu na skládku Viz položka č. 12
| výměra |  |  | Celkem: 27,490 = 27,490 => A
| technická specifikace |  |  | zahrnuje veškeré poplatky provozovateli skládky související s uložením odpadu na skládce.
| 2 | 014102 | 2 | POPLATKY ZA SKLÁDKU |  | T | 341.704 | 0 | 0 | 21% | 0 | 0 | 0
| doplňující popis |  |  | SKLÁDKA - Uložení zeminy na skládku Viz položka č. 16
| výměra |  |  | Celkem: 341,704 = 341,704 => A
| technická specifikace |  |  | zahrnuje veškeré poplatky provozovateli skládky související s uložením odpadu na skládce.
| 3 | 014102 | 3 | POPLATKY ZA SKLÁDKU |  | T | 30.245 | 0 | 0 | 21% | 0 | 0 | 0
| doplňující popis |  |  | SKLÁDKA - Uložení stavební suti na recyklační dvůr. Viz položka č. 4, 6, 8, 10 a 43
| výměra |  |  | Celkem: 11,191+1,142+2,025+6,479+4,992+4,416 = 30,245 => A
| technická specifikace |  |  | zahrnuje veškeré poplatky provozovateli skládky související s uložením odpadu na skládce.
| 109 | 014102 |  | POPLATKY ZA SKLÁDKU |  | T | 27.49 | 0 | 0 | 21% | 0 | 0 | 0
| doplňující popis |  |  | Uložení vyfrézovaného materiálu na recyklační dvůr Viz položka č. 12
| výměra |  |  | Celkem: 27,490 = 27,490 => A
| technická specifikace |  |  | Položka zahrnuje: - veškeré poplatky provozovateli skládky související s uložením odpadu na skládce. Položka nezahrnuje: - x
|  | 0 |  | Všeobecné konstrukce a práce |  | Celkem (bez DPH): | 0 | za DPH 21 %: | 0 | Celkem (s DPH): | 0 | 0 | 0 | 0
[6 empty] | Celkový součet (bez DPH): | 0 | Celkový součet DPH: | 0 | Celkový součet (s DPH): | 0
1 - Zemní práce
| 4 | 113478 |  | ODSTRAN KRYTU ZPEVNĚNÝCH PLOCH Z DLAŽEB KOSTEK VČET PODKL, ODVOZ DO 20KM |  | M3 | 5.595 | 0 | 0 | 21% | 0 | 0 | 0
| doplňující popis |  |  | BOURACÍ PRÁCE - Odstranění stávající cementobetonové dlažby, včetně odvozu na skládku do 20km Délka vypočtena pomocí grafického softwaru AutoCad (z grafického výkresu) =5,595m3*2,000t/m3=11,191t Viz D.1.1.2.1-Situace pozemní komunikace a D.1.1.2.4-Charakteristické příčné řezy
| výměra |  |  | Celkem: 93,255*0,06 = 5,595 => A
| technická specifikace |  |  | Položka zahrnuje veškerou manipulaci s vybouranou sutí a s vybouranými hmotami vč. uložení na skládku. Nezahrnuje poplatek za skládku, který se vykazuje v položce 0141** (s výjimkou malého množství bouraného materiálu, kde je možné poplatek zahrnout do jednotkové ceny bourání – tento fakt musí být uveden v doplňujícím textu k položce).
| 5 | 11347B |  | ODSTRAN KRYTU ZPEVNĚNÝCH PLOCH Z DLAŽEB KOSTEK VČET PODKL - DOPRAVA |  | TKM | 111.906 | 0 | 0 | 21% | 0 | 0 | 0
| doplňující popis |  |  | DOPRAVA - Příplatek za dopravu - Odstranění stávající cementobetonové dlažby, včetně odvozu na skládku do 10km Položka vypočtena na základě umístění stavby vůči skládce
| výměra |  |  | Celkem: 93,255*0,06*2*10 = 111,906 => A
| technická specifikace |  |  | Položka zahrnuje samostatnou dopravu suti a vybouraných hmot. Množství se určí jako součin hmotnosti [t] a požadované vzdálenosti [km].
| 6 | 113488 |  | ODSTRANĚNÍ KRYTU ZPEVNĚNÝCH PLOCH Z DLAŽDIC VČETNĚ PODKLADU, ODVOZ DO 20KM |  | M3 | 0.571 | 0 | 0 | 21% | 0 | 0 | 0
| doplňující popis |  |  | BOURACÍ PRÁCE - Odstranění stávající cementobetonové dlažby (dlaždice 30x30cm), včetně odvozu na skládku do 20km Délka vypočtena pomocí grafického softwaru AutoCad (z grafického výkresu) =0,571m3*2,000t/m3=1,142t Viz D.1.1.2.1-Situace pozemní komunikace a D.1.1.2.4-Charakteristické příčné řezy
| výměra |  |  | Celkem: 14,281*0,04 = 0,571 => A
| technická specifikace |  |  | Položka zahrnuje veškerou manipulaci s vybouranou sutí a s vybouranými hmotami vč. uložení na skládku. Nezahrnuje poplatek za skládku, který se vykazuje v položce 0141** (s výjimkou malého množství bouraného materiálu, kde je možné poplatek zahrnout do jednotkové ceny bourání – tento fakt musí být uveden v doplňujícím textu k položce).
| 7 | 11348B |  | ODSTRANĚNÍ KRYTU ZPEVNĚNÝCH PLOCH Z DLAŽDIC VČETNĚ PODKLADU - DOPRAVA |  | TKM | 11.425 | 0 | 0 | 21% | 0 | 0 | 0
| doplňující popis |  |  | DOPRAVA - Příplatek za dopravu - Odstranění stávající cementobetonové dlažby (dlaždice 30x30cm), včetně odvozu na skládku do 10km Položka vypočtena na základě umístění stavby vůči skládce
| výměra |  |  | Celkem: 14,281*0,04*2*10 = 11,425 => A
| technická specifikace |  |  | Položka zahrnuje samostatnou dopravu suti a vybouraných hmot. Množství se určí jako součin hmotnosti [t] a požadované vzdálenosti [km].
| 8 | 113524 |  | ODSTRANĚNÍ CHODNÍKOVÝCH A SILNIČNÍCH OBRUBNÍKŮ BETONOVÝCH, ODVOZ DO 5KM |  | M | 35.21 | 0 | 0 | 21% | 0 | 0 | 0
| doplňující popis |  |  | BOURACÍ PRÁCE - Odstranění betonových chodníkových obrubníků, včetně odvozu na skládku do 5km =35,210*0,025m2*2,300t/m3=4,049t Viz D.1.1.2.1-Situace pozemní komunikace
| výměra |  |  | Celkem: 35,210 = 35,210 => A
| technická specifikace |  |  | Položka zahrnuje veškerou manipulaci s vybouranou sutí a s vybouranými hmotami vč. uložení na skládku. Nezahrnuje poplatek za skládku, který se vykazuje v položce 0141** (s výjimkou malého množství bouraného materiálu, kde je možné poplatek zahrnout do jednotkové ceny bourání – tento fakt musí být uveden v doplňujícím textu k položce).
| 9 | 11352B |  | ODSTRANĚNÍ CHODNÍKOVÝCH A SILNIČNÍCH OBRUBNÍKŮ BETONOVÝCH - DOPRAVA |  | TKM | 50.614 | 0 | 0 | 21% | 0 | 0 | 0
| doplňující popis |  |  | DOPRAVA - Příplatek za dopravu - Odstranění betonových chodníkových obrubníků, včetně odvozu na skládku do 25km Položka vypočtena na základě umístění stavby vůči skládce
| výměra |  |  | Celkem: 35,210*0,025*2,3*25 = 50,614 => A
| technická specifikace |  |  | Položka zahrnuje samostatnou dopravu suti a vybouraných hmot. Množství se určí jako součin hmotnosti [t] a požadované vzdálenosti [km].
| 10 | 113534 |  | ODSTRANĚNÍ CHODNÍKOVÝCH KAMENNÝCH OBRUBNÍKŮ, ODVOZ DO 5KM |  | M | 16 | 0 | 0 | 21% | 0 | 0 | 0
| doplňující popis |  |  | BOURACÍ PRÁCE - Odstranění kamenných silničních obrubníků, včetně odvozu a uložení na skládku do 5km =16,000*0,120m2*2,600t/m3=115,785t Viz D.1.1.2.1-Situace pozemní komunikace
| výměra |  |  | Celkem: 16 = 16,000 => A
| technická specifikace |  |  | Položka zahrnuje veškerou manipulaci s vybouranou sutí a s vybouranými hmotami vč. uložení na skládku. Nezahrnuje poplatek za skládku, který se vykazuje v položce 0141** (s výjimkou malého množství bouraného materiálu, kde je možné poplatek zahrnout do jednotkové ceny bourání – tento fakt musí být uveden v doplňujícím textu k položce).
| 11 | 11353B |  | ODSTRANĚNÍ CHODNÍKOVÝCH KAMENNÝCH OBRUBNÍKŮ - DOPRAVA |  | TKM | 124.8 | 0 | 0 | 21% | 0 | 0 | 0
| doplňující popis |  |  | DOPRAVA - Příplatek za dopravu - Odstranění kamenných silničních obrubníků, včetně odvozu a uložení na skládku do 25km Položka vypočtena na základě umístění stavby vůči skládce
| výměra |  |  | Celkem: 16*0,12*2,6*25 = 124,800 => A
| technická specifikace |  |  | Položka zahrnuje samostatnou dopravu suti a vybouraných hmot. Množství se určí jako součin hmotnosti [t] a požadované vzdálenosti [km].
| 12 | 113728 |  | FRÉZOVÁNÍ ZPEVNĚNÝCH PLOCH ASFALTOVÝCH, ODVOZ DO 20KM |  | M3 | 11.454 | 0 | 0 | 21% | 0 | 0 | 0
| doplňující popis |  |  | BOURACÍ PRÁCE - Odfrézování asfaltových vrstev v tl. 183mm, včetně odvozu a uložení na recyklační dvůr do 20km =11,454m3*2,400t/m3=27,490t Frézování bude provedeno po vrstvách s tl. max 100 mm. Vícenáklady na frézování po vrstvách zahrne zhotovitel do ceny této položky. Viz D.1.1.2.1-Situace pozemní komunikace a D.1.1.2.4-Charakteristické příčné řezy
| výměra |  |  | Celkem: 11,454 = 11,454 => A
| technická specifikace |  |  | Položka zahrnuje veškerou manipulaci s vybouranou sutí a s vybouranými hmotami vč. uložení na skládku. Nezahrnuje poplatek za skládku, který se vykazuje v položce 0141** (s výjimkou malého množství bouraného materiálu, kde je možné poplatek zahrnout do jednotkové ceny bourání – tento fakt musí být uveden v doplňujícím textu k položce).
| 14 | 121108 |  | SEJMUTÍ ORNICE NEBO LESNÍ PŮDY S ODVOZEM DO 20KM |  | M3 | 19.595 | 0 | 0 | 21% | 0 | 0 | 0
| doplňující popis |  |  | ZEMNÍ PRÁCE - Odhumusování plochy v tl. 150mm, která bude zasažena výkopovými pracemi a úpravou terénu, včetně odvozu a uložení zeminy na deponii stavby do 20km (využití na zpětné ohumusování) =71,011m2*0,150=10,652m3 =10,652m3*2,000t/m3=21,303t ZEMNÍ PRÁCE - Odhumusování plochy v tl. 150mm, která bude zasažena výkopovými pracemi a úpravou terénu, včetně odvozu do 20km a likvidace v režii zhotovitele (nebude využita na zpětné ohumusování) =71,011m2*0,150-11,391m2*0,150=8,943m3 =8,943m3*2,000t/m3=17,886t Viz D.1.1.2.1-Situace pozemní komunikace a D.1.1.2.4-Charakteristické příčné řezy
| výměra |  |  | Celkem: 71,011*0,15 = 10,652 => A Celkem: 71,011*0,15-11,391*0,15 = 8,943 => B Celkem: A+B = 19,595 => C
| technická specifikace |  |  | položka zahrnuje sejmutí ornice bez ohledu na tloušťku vrstvy a její vodorovnou dopravu nezahrnuje uložení na trvalou skládku
| 15 | 125738 |  | VYKOPÁVKY ZE ZEMNÍKŮ A SKLÁDEK TŘ. I, ODVOZ DO 20KM |  | M3 | 1.709 | 0 | 0 | 21% | 0 | 0 | 0
| doplňující popis |  |  | ZEMNÍ PRÁCE - Vykopávka a doprava zeminy z deponie stavby do 20km na místo zpětného ohumusování =1,709m3*2,000t/m3=3,417t Viz D.1.1.2.1-Situace pozemní komunikace a D.1.1.2.4-Charakteristické příčné řezy
| výměra |  |  | Celkem: 11,391*0,15 = 1,709 => A
| technická specifikace |  |  | položka zahrnuje: - vodorovná a svislá doprava, přemístění, přeložení, manipulace s výkopkem - kompletní provedení vykopávky nezapažené i zapažené - ošetření výkopiště po celou dobu práce v něm vč. klimatických opatření - ztížení vykopávek v blízkosti podzemního vedení, konstrukcí a objektů vč. jejich dočasného zajištění - ztížení pod vodou, v okolí výbušnin, ve stísněných prostorech a pod. - příplatek za lepivost - těžení po vrstvách, pásech a po jiných nutných částech (figurách) - čerpání vody vč. čerpacích jímek, potrubí a pohotovostní čerpací soupravy (viz ustanovení k pol. 1151,2) - potřebné snížení hladiny podzemní vody - těžení a rozpojování jednotlivých balvanů - vytahování a nošení výkopku - ruční vykopávky, odstranění kořenů a napadávek - pažení, vzepření a rozepření vč. přepažování (vyjma štětových stěn) - úpravu, ochranu a očištění dna, základové spáry, stěn a svahů - udržování výkopiště a jeho ochrana proti vodě - odvedení nebo obvedení vody v okolí výkopiště a ve výkopišti - třídění výkopku - veškeré pomocné konstrukce umožňující provedení vykopávky (příjezdy, sjezdy, nájezdy, lešení, podpěr. konstr., přemostění, zpevněné plochy, zakrytí a pod.) položka nezahrnuje: - práce spojené s otvírkou zemníku
| 16 | 131738 |  | HLOUBENÍ JAM ZAPAŽ I NEPAŽ TŘ. I, ODVOZ DO 20KM |  | M3 | 170.852 | 0 | 0 | 21% | 0 | 0 | 0
| doplňující popis |  |  | ZEMNÍ PRÁCE - Výkop zeminy pro stavební jámu v zemině tř. 1, včetně pažení a odvozu zeminy na skládku do 20km =170,852m3*2,000t/m3=341,704t Viz D.1.1.2.1-Situace pozemní komunikace a D.1.1.2.4-Charakteristické příčné řezy
| výměra |  |  | Celkem: 170,852 = 170,852 => A
| technická specifikace |  |  | položka zahrnuje: - vodorovná a svislá doprava, přemístění, přeložení, manipulace s výkopkem - kompletní provedení vykopávky nezapažené i zapažené - ošetření výkopiště po celou dobu práce v něm vč. klimatických opatření - ztížení vykopávek v blízkosti podzemního vedení, konstrukcí a objektů vč. jejich dočasného zajištění - ztížení pod vodou, v okolí výbušnin, ve stísněných prostorech a pod. - příplatek za lepivost - těžení po vrstvách, pásech a po jiných nutných částech (figurách) - čerpání vody vč. čerpacích jímek, potrubí a pohotovostní čerpací soupravy (viz ustanovení k pol. 1151,2) - potřebné snížení hladiny podzemní vody - těžení a rozpojování jednotlivých balvanů - vytahování a nošení výkopku - svahování a přesvah. svahů do konečného tvaru, výměna hornin v podloží a v pláni znehodnocené klimatickými vlivy - ruční vykopávky, odstranění kořenů a napadávek - pažení, vzepření a rozepření vč. přepažování (vyjma štětových stěn) - úpravu, ochranu a očištění dna, základové spáry, stěn a svahů - odvedení nebo obvedení vody v okolí výkopiště a ve výkopišti - třídění výkopku - veškeré pomocné konstrukce umožňující provedení vykopávky (příjezdy, sjezdy, nájezdy, lešení, podpěr. konstr., přemostění, zpevněné plochy, zakrytí a pod.) - nezahrnuje uložení zeminy (na skládku, do násypu) ani poplatky za skládku, vykazují se v položce č.0141**
| 17 | 13173B |  | HLOUBENÍ JAM ZAPAŽ I NEPAŽ TŘ. I - DOPRAVA |  | M3KM | 1708.52 | 0 | 0 | 21% | 0 | 0 | 0
| doplňující popis |  |  | DOPRAVA - Příplatek za dopravu - Výkop zeminy pro stavební jámu v zemině tř. I,včetně pažení a odvozu zeminy na skládku do 10km Položka vypočtena na základě umístění stavby vůči skládce
| výměra |  |  | Celkem: 170,852*10 = 1708,520 => A
| technická specifikace |  |  | Položka zahrnuje samostatnou dopravu zeminy. Množství se určí jako součin kubatutry [m3] a požadované vzdálenosti [km].
| 18 | 17481 |  | ZÁSYP JAM A RÝH Z NAKUPOVANÝCH MATERIÁLŮ |  | M3 | 15.151 | 0 | 0 | 21% | 0 | 0 | 0
| doplňující popis |  |  | ZEMNÍ PRÁCE - Zásyp zeminou vhodnou do náspů, hutněno po vrstvách 300mm na 100% PS Viz D.1.1.2.1-Situace pozemní komunikace a D.1.1.2.4-Charakteristické příčné řezy
| výměra |  |  | Celkem: 15,151 = 15,151 => A
| technická specifikace |  |  | položka zahrnuje: - kompletní provedení zemní konstrukce včetně nákupu a dopravy materiálu dle zadávací dokumentace - úprava ukládaného materiálu vlhčením, tříděním, promícháním nebo vysoušením, příp. jiné úpravy za účelem zlepšení jeho mech. vlastností - hutnění i různé míry hutnění - ošetření úložiště po celou dobu práce v něm vč. klimatických opatření - ztížení v okolí vedení, konstrukcí a objektů a jejich dočasné zajištění - ztížení provádění vč. hutnění ve ztížených podmínkách a stísněných prostorech - ztížené ukládání sypaniny pod vodu - ukládání po vrstvách a po jiných nutných částech (figurách) vč. dosypávek - spouštění a nošení materiálu - výměna částí zemní konstrukce znehodnocené klimatickými vlivy - udržování úložiště a jeho ochrana proti vodě - odvedení nebo obvedení vody v okolí úložiště a v úložišti - veškeré pomocné konstrukce umožňující provedení zemní konstrukce (příjezdy, sjezdy, nájezdy, lešení, podpěrné konstrukce, přemostění, zpevněné plochy, zakrytí a pod.)
| 19 | 18110 |  | ÚPRAVA PLÁNĚ SE ZHUTNĚNÍM V HORNINĚ TŘ. I |  | M2 | 487.038 | 0 | 0 | 21% | 0 | 0 | 0
| doplňující popis |  |  | ZEMNÍ PRÁCE - Úprava a zhutnění základové spáry =48,161m2 ÚPRAVA Č.5 - Úprava a zhutnění zemní pláně =191,397m2 SANACE PODLOŽÍ - Úprava a zhutnění parapláně =123,740m2 ÚPRAVA Č.6 - Úprava a zhutnění zemní pláně =123,740m2 Viz D.1.1.2.1-Situace pozemní komunikace
| výměra |  |  | Celkem: 48,161 = 48,161 => A Celkem: 191,397 = 191,397 => B Celkem: 123,74 = 123,740 => C Celkem: 123,74 = 123,740 => D Celkem: A+B+C+D = 487,038 => E
| technická specifikace |  |  | položka zahrnuje úpravu pláně včetně vyrovnání výškových rozdílů. Míru zhutnění určuje projekt.
| 20 | 18215 |  | ÚPRAVA POVRCHŮ SROVNÁNÍM ÚZEMÍ V TL DO 0,50M |  | M2 | 11.391 | 0 | 0 | 21% | 0 | 0 | 0
| doplňující popis |  |  | ZELEŇ - Svahové úpravy Viz D.1.1.2.1-Situace pozemní komunikace
| výměra |  |  | Celkem: 11,391 = 11,391 => A
| technická specifikace |  |  | položka zahrnuje srovnání výškových rozdílů terénu
| 21 | 18232 |  | ROZPROSTŘENÍ ORNICE V ROVINĚ V TL DO 0,15M |  | M2 | 11.391 | 0 | 0 | 21% | 0 | 0 | 0
| doplňující popis |  |  | ZELEŇ - Zpětné ohumusování plochy v tl. 150mm, která byla zasažena výkopovými pracemi a úpravou terénu Viz D.1.1.2.1-Situace pozemní komunikace
| výměra |  |  | Celkem: 11,391 = 11,391 => A
| technická specifikace |  |  | položka zahrnuje: nutné přemístění ornice z dočasných skládek vzdálených do 50m rozprostření ornice v předepsané tloušťce v rovině a ve svahu do 1:5
| 22 | 18241 |  | ZALOŽENÍ TRÁVNÍKU RUČNÍM VÝSEVEM |  | M2 | 11.391 | 0 | 0 | 21% | 0 | 0 | 0
| doplňující popis |  |  | ZELEŇ - Osetí svahů travním semenem Viz D.1.1.2.1-Situace pozemní komunikaceZELEŇ - Osetí svahů travním semenem
| výměra |  |  | Celkem: 11,391 = 11,391 => A
| technická specifikace |  |  | Zahrnuje dodání předepsané travní směsi, její výsev na ornici, zalévání, první pokosení, to vše bez ohledu na sklon terénu
| 23 | 18247 |  | OŠETŘOVÁNÍ TRÁVNÍKU |  | M2 | 11.391 | 0 | 0 | 21% | 0 | 0 | 0
| doplňující popis |  |  | ZELEŇ - Údržba založeného travního porostu Viz D.1.1.2.1-Situace pozemní komunikace
| výměra |  |  | Celkem: 11,391 = 11,391 => A
| technická specifikace |  |  | Zahrnuje pokosení se shrabáním, naložení shrabků na dopravní prostředek, s odvozem a se složením, to vše bez ohledu na sklon terénu zahrnuje nutné zalití a hnojení
| 24 | 184D15 |  | VYSAZOVÁNÍ STROMŮ JEHLIČNATÝCH S BALEM VÝŠKY KMENE DO 1,75M |  | KUS | 5 | 0 | 0 | 21% | 0 | 0 | 0
| doplňující popis |  |  | OBNOVA PROSTORU PŘED Č.P. 82 - Nová výsadba - Borovice kleč (Pinus mugo „gnom“), včetně ochrany proti prorůstání kořenů Viz D.1.1.2.1-Situace pozemní komunikace
| výměra |  |  | Celkem: 5 = 5,000 => A
| technická specifikace |  |  | Položka vysazování stromů dodávku projektem předepsaných stromů, hloubení jamek (min. rozměry pro stromy min. 1,5 násobek balu výpěstku) s event. výměnou půdy, s hnojením anorganickým hnojivem a přídavkem organického hnojiva min. 5kg pro stromy, zálivku, kůly, chráničky ke stromům nebo ochrana stromů nátěrem a pod. položka zahrnuje veškerý materiál, výrobky a polotovary, včetně mimostaveništní a vnitrostaveništní dopravy (rovněž přesuny), včetně naložení a složení, případně s uložením
| 107 | 11372B |  | FRÉZOVÁNÍ ZPEVNĚNÝCH PLOCH ASFALTOVÝCH - DOPRAVA |  | TKM | 274.896 | 0 | 0 | 21% | 0 | 0 | 0
| doplňující popis |  |  | DOPRAVA - Příplatek za dopravu - Odfrézování asfaltových vrstev v tl. 183mm, včetně odvozu a uložení na skládku do 10km Položka vypočtena na základě umístění stavby vůči skládce
| výměra |  |  | Celkem: 11,454*2,4*10 = 274,896 => A
| technická specifikace |  |  | Položka zahrnuje: - samostatnou dopravu suti a vybouraných hmot. Položka nezahrnuje: - x Způsob měření: - množství se určí jako součin hmotnosti [t] a požadované vzdálenosti [km].
|  | 1 |  | Zemní práce |  | Celkem (bez DPH): | 0 | za DPH 21 %: | 0 | Celkem (s DPH): | 0 | 0 | 0 | 0
[6 empty] | Celkový součet (bez DPH): | 0 | Celkový součet DPH: | 0 | Celkový součet (s DPH): | 0
2 - Základy
| 25 | 21450 |  | SANAČNÍ VRSTVY Z KAMENIVA |  | M3 | 61.87 | 0 | 0 | 21% | 0 | 0 | 0
| doplňující popis |  |  | SANACE PODLOŽÍ - Zemina (sypanina) vhodná do aktivní zóny tl. 2X250mm, včetně hutnění Viz D.1.1.2.1-Situace pozemní komunikace a D.1.1.2.4-Charakteristické příčné řezy
| výměra |  |  | Celkem: 123,74*0,5 = 61,870 => A
| technická specifikace |  |  | položka zahrnuje dodávku předepsané zeminy, mimostaveništní a vnitrostaveništní dopravu a jeho uložení není-li v zadávací dokumentaci uvedeno jinak, jedná se o nakupovaný materiál
|  | 2 |  | Základy |  | Celkem (bez DPH): | 0 | za DPH 21 %: | 0 | Celkem (s DPH): | 0 | 0 | 0 | 0
[6 empty] | Celkový součet (bez DPH): | 0 | Celkový součet DPH: | 0 | Celkový součet (s DPH): | 0
4 - Vodorovné konstrukce
| 26 | 451314 |  | PODKLADNÍ A VÝPLŇOVÉ VRSTVY Z PROSTÉHO BETONU C25/30 |  | M3 | 2.25 | 0 | 0 | 21% | 0 | 0 | 0
| doplňující popis |  |  | OBNOVA PROSTORU PŘED Č.P. 82 - Betonová podezdívka nového oplocení Viz D.1.1.2.1-Situace pozemní komunikace a D.1.1.2.4-Charakteristické příčné řezy
| výměra |  |  | Celkem: 0,5*0,3*15 = 2,250 => A
| technická specifikace |  |  | - dodání čerstvého betonu (betonové směsi) požadované kvality, jeho uložení do požadovaného tvaru při jakékoliv hustotě výztuže, konzistenci čerstvého betonu a způsobu hutnění, ošetření a ochranu betonu, - zhotovení nepropustného, mrazuvzdorného betonu a betonu požadované trvanlivosti a vlastností, - užití potřebných přísad a technologií výroby betonu, - zřízení pracovních a dilatačních spar, včetně potřebných úprav, výplně, vložek, opracování, očištění a ošetření, - bednění požadovaných konstr. (i ztracené) s úpravou dle požadované kvality povrchu betonu, včetně odbedňovacích a odskružovacích prostředků, - podpěrné konstr. (skruže) a lešení všech druhů pro bednění, uložení čerstvého betonu, výztuže a doplňkových konstr., vč. požadovaných otvorů, ochranných a bezpečnostních opatření a základů těchto konstrukcí a lešení, - vytvoření kotevních čel, kapes, nálitků, a sedel, - zřízení všech požadovaných otvorů, kapes, výklenků, prostupů, dutin, drážek a pod., vč. ztížení práce a úprav kolem nich, - úpravy pro osazení výztuže, doplňkových konstrukcí a vybavení, - úpravy povrchu pro položení požadované izolace, povlaků a nátěrů, případně vyspravení, - ztížení práce u kabelových a injektážních trubek a ostatních zařízení osazovaných do betonu, - konstrukce betonových kloubů, upevnění kotevních prvků a doplňkových konstrukcí, - nátěry zabraňující soudržnost betonu a bednění, - výplň, těsnění a tmelení spar a spojů, - opatření povrchů betonu izolací proti zemní vlhkosti v částech, kde přijdou do styku se zeminou nebo kamenivem, - případné zřízení spojovací vrstvy u základů, - úpravy pro osazení zařízení ochrany konstrukce proti vlivu bludných proudů
|  | 4 |  | Vodorovné konstrukce |  | Celkem (bez DPH): | 0 | za DPH 21 %: | 0 | Celkem (s DPH): | 0 | 0 | 0 | 0
[6 empty] | Celkový součet (bez DPH): | 0 | Celkový součet DPH: | 0 | Celkový součet (s DPH): | 0
5 - Komunikace
| 27 | 56333 |  | VOZOVKOVÉ VRSTVY ZE ŠTĚRKODRTI TL. DO 150MM |  | M2 | 494.791 | 0 | 0 | 21% | 0 | 0 | 0
| doplňující popis |  |  | CHODNÍKY - Nová Podkladní vrstva - Štěrkodrť ŠDB 0/32mm tl. 150mm + hutnění (pod přeskládanou dlažbu) =55,914m2 ÚPRAVA Č. 5 - Podkladní vrstva - Štěrkodrť ŠDB 0/32mm tl. 150mm + hutnění =191,397m2 ÚPRAVA Č. 6 - Podkladní vrstva - Štěrkodrť ŠDB 0/32mm tl. 150mm + hutnění =123,740m2 ÚPRAVA Č. 6 - Podkladní vrstva - Štěrkodrť ŠDB 0/32mm tl. 150mm + hutnění =123,740m2 Viz D.1.1.2.1-Situace pozemní komunikace
| výměra |  |  | Celkem: 55,914 = 55,914 => A Celkem: 191,397 = 191,397 => B Celkem: 123,740 = 123,740 => C Celkem: 123,740 = 123,740 => D Celkem: A+B+C+D = 494,791 => E
| technická specifikace |  |  | - dodání kameniva předepsané kvality a zrnitosti - rozprostření a zhutnění vrstvy v předepsané tloušťce - zřízení vrstvy bez rozlišení šířky, pokládání vrstvy po etapách - nezahrnuje postřiky, nátěry
| 28 | 57472 |  | VOZOVKOVÉ VÝZTUŽNÉ VRSTVY Z TEXTILIE |  | M2 | 123.74 | 0 | 0 | 21% | 0 | 0 | 0
| doplňující popis |  |  | SANACE PODLOŽÍ - Netkaná separační geotextilie - plošná hmotnost 1000g/m2, odolnost proti protržení CBR - 10kN Viz D.1.1.2.1-Situace pozemní komunikace
| výměra |  |  | Celkem: 123,74 = 123,740 => A
| technická specifikace |  |  | - dodání textilie v požadované kvalitě a v množství včetně přesahů (přesahy započteny v jednotkové ceně) - očištění podkladu - pokládka textilie dle předepsaného technologického předpisu
| 29 | 582611 |  | KRYTY Z BETON DLAŽDIC SE ZÁMKEM ŠEDÝCH TL 60MM DO LOŽE Z KAM |  | M2 | 177.54 | 0 | 0 | 21% | 0 | 0 | 0
| doplňující popis |  |  | ÚPRAVA Č. 5 - Cementobetonová dlažba tl. 60mm, odstín šedá Lože z hrubého drceného kameniva frakce 6/8mm tl. 30mm =177,540m2*0,030=5,326m3 Viz D.1.1.2.1-Situace pozemní komunikace
| výměra |  |  | Celkem: 177,54 = 177,540 => A
| technická specifikace |  |  | - dodání dlažebního materiálu v požadované kvalitě, dodání materiálu pro předepsané lože v tloušťce předepsané dokumentací a pro předepsanou výplň spar - očištění podkladu - uložení dlažby dle předepsaného technologického předpisu včetně předepsané podkladní vrstvy a předepsané výplně spar - zřízení vrstvy bez rozlišení šířky, pokládání vrstvy po etapách - úpravu napojení, ukončení podél obrubníků, dilatačních zařízení, odvodňovacích proužků, odvodňovačů, vpustí, šachet a pod., nestanoví-li zadávací dokumentace jinak - nezahrnuje postřiky, nátěry - nezahrnuje těsnění podél obrubníků, dilatačních zařízení, odvodňovacích proužků, odvodňovačů, vpustí, šachet a pod.
| 30 | 58261A |  | KRYTY Z BETON DLAŽDIC SE ZÁMKEM BAREV RELIÉF TL 60MM DO LOŽE Z KAM |  | M2 | 13.857 | 0 | 0 | 21% | 0 | 0 | 0
| doplňující popis |  |  | ÚPRAVA Č. 5 - Cementobetonová dlažba tl. 60mm, odstín červená, reliefní Lože z hrubého drceného kameniva frakce 6/8mm tl. 30mm =13,857m2*0,030=0,416m3 Viz D.1.1.2.1-Situace pozemní komunikace
| výměra |  |  | Celkem: 13,857 = 13,857 => A
| technická specifikace |  |  | - dodání dlažebního materiálu v požadované kvalitě, dodání materiálu pro předepsané lože v tloušťce předepsané dokumentací a pro předepsanou výplň spar - očištění podkladu - uložení dlažby dle předepsaného technologického předpisu včetně předepsané podkladní vrstvy a předepsané výplně spar - zřízení vrstvy bez rozlišení šířky, pokládání vrstvy po etapách - úpravu napojení, ukončení podél obrubníků, dilatačních zařízení, odvodňovacích proužků, odvodňovačů, vpustí, šachet a pod., nestanoví-li zadávací dokumentace jinak - nezahrnuje postřiky, nátěry - nezahrnuje těsnění podél obrubníků, dilatačních zařízení, odvodňovacích proužků, odvodňovačů, vpustí, šachet a pod.
| 31 | 58261B |  | KRYTY Z BETON DLAŽDIC SE ZÁMKEM BAREV RELIÉF TL 80MM DO LOŽE Z KAM |  | M2 | 123.74 | 0 | 0 | 21% | 0 | 0 | 0
| doplňující popis |  |  | ÚPRAVA Č. 6 - Cementobetonová dlažba tl. 80mm, odstín šedá Lože z hrubého drceného kameniva frakce 6/8mm tl. 40mm =123,740m2*0,040=4,950m3 Viz D.1.1.2.1-Situace pozemní komunikace
| výměra |  |  | Celkem: 123,74 = 123,740 => A
| technická specifikace |  |  | - dodání dlažebního materiálu v požadované kvalitě, dodání materiálu pro předepsané lože v tloušťce předepsané dokumentací a pro předepsanou výplň spar - očištění podkladu - uložení dlažby dle předepsaného technologického předpisu včetně předepsané podkladní vrstvy a předepsané výplně spar - zřízení vrstvy bez rozlišení šířky, pokládání vrstvy po etapách - úpravu napojení, ukončení podél obrubníků, dilatačních zařízení, odvodňovacích proužků, odvodňovačů, vpustí, šachet a pod., nestanoví-li zadávací dokumentace jinak - nezahrnuje postřiky, nátěry - nezahrnuje těsnění podél obrubníků, dilatačních zařízení, odvodňovacích proužků, odvodňovačů, vpustí, šachet a pod.
| 32 | 587205 |  | PŘEDLÁŽDĚNÍ KRYTU Z BETONOVÝCH DLAŽDIC |  | M2 | 55.914 | 0 | 0 | 21% | 0 | 0 | 0
| doplňující popis |  |  | CHODNÍKY - Přeskládání stávající cementobetonové dlažby tl. 60mm, včetně nového lože Lože z hrubého drceného kameniva frakce 6/8mm tl. 30mm =1453,069m2*0,030=1,677m3 Viz D.1.1.2.1-Situace pozemní komunikace
| výměra |  |  | Celkem: 55,914 = 55,914 => A
| technická specifikace |  |  | - pod pojmem *předláždění* se rozumí rozebrání stávající dlažby a pokládka dlažby ze stávajícího dlažebního materiálu (bez dodávky nového) - zahrnuje nezbytnou manipulaci s tímto materiálem (nakládání, doprava, složení, očištění) - dodání a rozprostření materiálu pro lože a jeho tloušťku předepsanou dokumentací a pro předepsanou výplň spar - eventuelní doplnění plochy s použitím nového materiálu se vykazuje v položce č.582
|  | 5 |  | Komunikace |  | Celkem (bez DPH): | 0 | za DPH 21 %: | 0 | Celkem (s DPH): | 0 | 0 | 0 | 0
[6 empty] | Celkový součet (bez DPH): | 0 | Celkový součet DPH: | 0 | Celkový součet (s DPH): | 0
7 - Přidružená stavební výroba
| 33 | 767911 |  | OPLOCENÍ Z DRÁTĚNÉHO PLETIVA POZINKOVANÉHO STANDARDNÍHO |  | M2 | 18 | 0 | 0 | 21% | 0 | 0 | 0
| doplňující popis |  |  | OBNOVA PROSTORU PŘED Č.P. 82 - Nový plot s pletivovou výplní, včetně povrchového ošetření materiálu Viz D.1.1.2.1-Situace pozemní komunikace
| výměra |  |  | Celkem: 15*1,2 = 18,000 => A
| technická specifikace |  |  | - položka zahrnuje vedle vlastního pletiva i rámy, rošty, lišty, kování, podpěrné, závěsné, upevňovací prvky, spojovací a těsnící materiál, pomocný materiál, kompletní povrchovou úpravu. - nejsou zahrnuty sloupky a vzpěry, které se vykazují v samostatných položkách 338**, není zahrnuta podezdívka (272**) - součástí položky je případně i ostnatý drát, uvažovaná plocha se pak vypočítává po horní hranu drátu.
|  | 7 |  | Přidružená stavební výroba |  | Celkem (bez DPH): | 0 | za DPH 21 %: | 0 | Celkem (s DPH): | 0 | 0 | 0 | 0
[6 empty] | Celkový součet (bez DPH): | 0 | Celkový součet DPH: | 0 | Celkový součet (s DPH): | 0
8 - Potrubí
| 34 | 87733 |  | CHRÁNIČKY PŮLENÉ Z TRUB PLAST DN DO 150MM |  | M | 40 | 0 | 0 | 21% | 0 | 0 | 0
| doplňující popis |  |  | OBNOVA PROSTORU PŘED Č.P. 82 - Dělená plastová chránička se zámky a hrdlem DN=110mm, včetně BALL Markerů na koncích (nové veřejné osvětlení, stávající veřejné osvětlení, rezervní chránička) Viz D.1.1.2.1-Situace pozemní komunikace
| výměra |  |  | Celkem: 40 = 40,000 => A
| technická specifikace |  |  | položky pro zhotovení potrubí platí bez ohledu na sklon zahrnuje: - výrobní dokumentaci (včetně technologického předpisu) - dodání veškerého trubního a pomocného materiálu (trouby včetně podélného rozpůlení, trubky, tvarovky, spojovací a těsnící materiál a pod.), podpěrných, závěsných a upevňovacích prvků, včetně potřebných úprav - úprava a příprava podkladu a podpěr, očištění a ošetření podkladu a podpěr - zřízení plně funkčního potrubí, kompletní soustavy, podle příslušného technologického předpisu - zřízení potrubí i jednotlivých částí po etapách, včetně pracovních spar a spojů, pracovního zaslepení konců a pod. - úprava prostupů, průchodů šachtami a komorami, okolí podpěr a vyústění, zaústění, napojení, vyvedení a upevnění odpad. výustí - ochrana potrubí nátěrem (vč. úpravy povrchu), případně izolací, nejsou-li tyto práce předmětem jiné položky - úprava, očištění a ošetření prostoru kolem potrubí včetně případně předepsaného utěsnění konců chrániček - položky platí pro práce prováděné v prostoru zapaženém i nezapaženém a i v kolektorech, chráničkách
| 35 | 89738 |  | VPUSŤ DVORNÍ Z PLASTŮ |  | KUS | 4 | 0 | 0 | 21% | 0 | 0 | 0
| doplňující popis |  |  | STŘEŠNÍ SVODY - Nová plastová svodová jímka (geiger) se stávající kanalizační přípojkou Viz D.1.1.2.1-Situace pozemní komunikace
| výměra |  |  | Celkem: 4 = 4,000 => A
| technická specifikace |  |  | položka zahrnuje: dodávku a osazení předepsaného dílce včetně mříže předepsané podkladní konstrukce
| 36 | 89923 |  | VÝŠKOVÁ ÚPRAVA KRYCÍCH HRNCŮ |  | KUS | 6 | 0 | 0 | 21% | 0 | 0 | 0
| doplňující popis |  |  | OSTATNÍ - Výšková rektifikace krycích znaků inženýrských sítí Viz D.1.1.2.1-Situace pozemní komunikace
| výměra |  |  | Celkem: 6 = 6,000 => A
| technická specifikace |  |  | - položka výškové úpravy zahrnuje všechny nutné práce a materiály pro zvýšení nebo snížení zařízení (včetně nutné úpravy stávajícího povrchu vozovky nebo chodníku).
|  | 8 |  | Potrubí |  | Celkem (bez DPH): | 0 | za DPH 21 %: | 0 | Celkem (s DPH): | 0 | 0 | 0 | 0
[6 empty] | Celkový součet (bez DPH): | 0 | Celkový součet DPH: | 0 | Celkový součet (s DPH): | 0
9 - Ostatní konstrukce a práce
| 37 | 914131 |  | DOPRAVNÍ ZNAČKY ZÁKLADNÍ VELIKOSTI OCELOVÉ TŘ RA2 - DODÁVKA A MONTÁŽ |  | KUS | 3 | 0 | 0 | 21% | 0 | 0 | 0
| doplňující popis |  |  | DOPRAVNÍ ZNAČENÍ - Svislé dopravní značení - Dodávka a montáž (veškeré prvky svislého dopravního značení budou opatřeny pozinkováním) IP11b-Parkoviště (kolmé nebo šikmé stání) IP11c-Parkoviště (podélné stání) IP12+O1-Vyhrazené parkoviště pro invalidu Viz D.1.1.2.7-Dopravní značky, dopravní zařízení
| výměra |  |  | Celkem: 3 = 3,000 => A
| technická specifikace |  |  | položka zahrnuje: - dodávku a montáž značek v požadovaném provedení
| 38 | 914133 |  | DOPRAVNÍ ZNAČKY ZÁKLADNÍ VELIKOSTI OCELOVÉ TŘ RA2 - DEMONTÁŽ |  | KUS | 2 | 0 | 0 | 21% | 0 | 0 | 0
| doplňující popis |  |  | BOURACÍ PRÁCE - Odstranění stávajícího svislého dopravního značení, včetně odvozu a uložení na skládku města Bystré IP11a-Parkoviště E12-Text Viz D.1.1.2.1-Situace pozemní komunikace
| výměra |  |  | Celkem: 2 = 2,000 => A
| technická specifikace |  |  | Položka zahrnuje odstranění, demontáž a odklizení materiálu s odvozem na předepsané místo
| 39 | 915111 |  | VODOROVNÉ DOPRAVNÍ ZNAČENÍ BARVOU HLADKÉ - DODÁVKA A POKLÁDKA |  | M2 | 1.35 | 0 | 0 | 21% | 0 | 0 | 0
| doplňující popis |  |  | DOPRAVNÍ ZNAČENÍ - Vodorovné dopravní značení – Vyhrazené parkoviště pro vozidlo přepravující OTP nebo OTPP - V10f - 0,125 - 1. značení barvou Viz D.1.1.2.7-Dopravní značky, dopravní zařízení
| výměra |  |  | Celkem: 1,35 = 1,350 => A
| technická specifikace |  |  | položka zahrnuje: - dodání a pokládku nátěrového materiálu (měří se pouze natíraná plocha) - předznačení a reflexní úpravu
| 40 | 915221 |  | VODOR DOPRAV ZNAČ PLASTEM STRUKTURÁLNÍ NEHLUČNÉ - DOD A POKLÁDKA |  | M2 | 1.35 | 0 | 0 | 21% | 0 | 0 | 0
| doplňující popis |  |  | DOPRAVNÍ ZNAČENÍ - Vodorovné dopravní značení - Vyhrazené parkoviště pro vozidlo přepravující OTP nebo OTPP - V10f - 2. strukturovaným plastem Viz D.1.1.2.7-Dopravní značky, dopravní zařízení
| výměra |  |  | Celkem: 1,35 = 1,350 => A
| technická specifikace |  |  | položka zahrnuje: - dodání a pokládku nátěrového materiálu (měří se pouze natíraná plocha) - předznačení a reflexní úpravu
| 41 | 91710 |  | OBRUBY Z BETONOVÝCH PALISÁD |  | M3 | 2.65 | 0 | 0 | 21% | 0 | 0 | 0
| doplňující popis |  |  | PALISÁDY - Betonové palisády 120x180x400mm =16,000*0,120*0,400=0,768m3 Betonové lože C20/25-XF3 pod betonové palisády 120x180x400mm =16,000*0,150m2=2,400m3 PALISÁDY - Betonové palisády 120x180x800mm =19,600*0,120*0,800=1,882m3 Betonové lože C20/25-XF3 pod betonové palisády 120x180x800mm =19,600*0,150m2=2,940m3 Viz D.1.1.2.1-Situace pozemní komunikace
| výměra |  |  | Celkem: 16*0,12*0,4 = 0,768 => A Celkem: 19,6*0,12*0,8 = 1,882 => B Celkem: A+B = 2,650 => C
| technická specifikace |  |  | Položka zahrnuje: dodání a pokládku betonových palisád o rozměrech předepsaných zadávací dokumentací betonové lože i boční betonovou opěrku.
| 42 | 917224 |  | SILNIČNÍ A CHODNÍKOVÉ OBRUBY Z BETONOVÝCH OBRUBNÍKŮ ŠÍŘ 150MM |  | M | 51.789 | 0 | 0 | 21% | 0 | 0 | 0
| doplňující popis |  |  | OBRUBNÍKY - Betonové silniční obrubníky 150x250x1000mm, včetně náběhových 150x150/250x1000mm =33,089m Betonové lože C20/25-XF3 pod betonové silniční obrubníky 150x250x1000mm =33,089*0,100m2=3,309m3 OBRUBNÍKY - Betonové silniční obrubníky nájezdové 150x250x1000mm =5,200m Betonové lože C20/25-XF3 pod betonové silniční obrubníky nájezdové 150x150x1000mm =5,200*0,100m2=0,520m3 OBRUBNÍKY - Chodníkové obrubníky 100x250x1000mm =13,500m Betonové lože C20/25-XF3 pod betonové chodníkové obrubníky 100x250x1000mm =13,500*0,080m2=1,080m3 Viz D.1.1.2.*1-Situace pozemní komunikace
| výměra |  |  | Celkem: 33,089 = 33,089 => A Celkem: 5,2 = 5,200 => B Celkem: 13,5 = 13,500 => C Celkem: A+B+C = 51,789 => D
| technická specifikace |  |  | Položka zahrnuje: dodání a pokládku betonových obrubníků o rozměrech předepsaných zadávací dokumentací betonové lože i boční betonovou opěrku.
| 43 | 966158 |  | BOURÁNÍ KONSTRUKCÍ Z PROST BETONU S ODVOZEM DO 20KM |  | M3 | 4.737 | 0 | 0 | 21% | 0 | 0 | 0
| doplňující popis |  |  | BOURACÍ PRÁCE - Odstranění betonového lože betonových chodníkových obrubníků, včetně odvozu na skládku do 20-ti km =35,210*0,080m2=2,817m3 =2,817m3*2,300t/m3=6,479t BOURACÍ PRÁCE - Odstranění betonového lože kamenných silničních obrubníků, včetně odvozu a uložení na skládku do 20km =16,000*0,120m2=1,920m3 =1,920m3*2,300t/m3=4,416t Viz D.1.1.2.1-Situace pozemní komunikace a D.1.1.2.4-Charakteristické příčné řezy
| výměra |  |  | Celkem: 35,210*0,08 = 2,817 => A Celkem: 16*0,12 = 1,920 => B Celkem: A+B = 4,737 => C
| technická specifikace |  |  | položka zahrnuje: - rozbourání konstrukce bez ohledu na použitou technologii - veškeré pomocné konstrukce (lešení a pod.) - veškerou manipulaci s vybouranou sutí a hmotami včetně uložení na skládku. Nezahrnuje poplatek za skládku, který se vykazuje v položce 0141** (s výjimkou malého množství bouraného materiálu, kde je možné poplatek zahrnout do jednotkové ceny bourání – tento fakt musí být uveden v doplňujícím textu k položce) - veškeré další práce plynoucí z technologického předpisu a z platných předpisů
| 44 | 96615B |  | BOURÁNÍ KONSTRUKCÍ Z PROSTÉHO BETONU - DOPRAVA |  | TKM | 70.09 | 0 | 0 | 21% | 0 | 0 | 0
| doplňující popis |  |  | DOPRAVA - Příplatek za dopravu - Odstranění betonového lože betonových chodníkových obrubníků, včetně odvozu na skládku do 10km =2,817m3*2,300t/m3*10km=161,978tkm DOPRAVA - Příplatek za dopravu - Odstranění betonového lože kamenných silničních obrubníků, včetně odvozu a uložení na skládku do 10km =1,920*0,120m2*2,300t/m3*10km=5,299tkm Položka vypočtena na základě umístění stavby vůči skládce
| výměra |  |  | Celkem: 2,817*2,3*10 = 64,791 => A Celkem: 1,92*0,12*2,3*10 = 5,299 => B Celkem: A+B = 70,090 => C
| technická specifikace |  |  | Položka zahrnuje samostatnou dopravu suti a vybouraných hmot. Množství se určí jako součin hmotnosti [t] a požadované vzdálenosti [km].
| 45 | 96618 |  | BOURÁNÍ KONSTRUKCÍ KOVOVÝCH |  | T | 0.12 | 0 | 0 | 21% | 0 | 0 | 0
| doplňující popis |  |  | BOURACÍ PRÁCE - Odstranění stávajících litinových svodových jímek (geiger), včetně odvozu a likvidace v režii zhotovitele Viz D.1.1.2.1-Situace pozemní komunikace
| výměra |  |  | Celkem: 4*0,03 = 0,120 => A
| technická specifikace |  |  | položka zahrnuje: - rozebrání konstrukce bez ohledu na použitou technologii - veškeré pomocné konstrukce (lešení a pod.) - veškerou manipulaci s vybouranou sutí a hmotami včetně uložení na skládku. Nezahrnuje poplatek za skládku, který se vykazuje v položce 0141** (s výjimkou malého množství bouraného materiálu, kde je možné poplatek zahrnout do jednotkové ceny bourání – tento fakt musí být uveden v doplňujícím textu k položce) - veškeré další práce plynoucí z technologického předpisu a z platných předpisů
| 46 | 966842 |  | ODSTRANĚNÍ OPLOCENÍ Z DRÁT PLETIVA |  | M | 15 | 0 | 0 | 21% | 0 | 0 | 0
| doplňující popis |  |  | BOURACÍ PRÁCE - Odstranění stávajícího plotu s pletivovou výplní u č.p. 82, včetně odvozu a uložení na skládku do 30km Viz D.1.1.2.1-Situace pozemní komunikace
| výměra |  |  | Celkem: 15 = 15,000 => A
| technická specifikace |  |  | položka zahrnuje: - kompletní bourací práce včetně odstranění základových konstrukcí a nezbytného rozsahu zemních prací, - veškerou manipulaci s vybouranou sutí a hmotami včetně uložení na skládku, - veškeré další práce plynoucí z technologického předpisu a z platných předpisů, - odstranění sloupků z jiného materiálu, odstranění vrat a vrátek nezahrnuje poplatek za skládku, který se vykazuje v položce 0141** (s výjimkou malého množství bouraného materiálu, kde je možné poplatek zahrnout do jednotkové ceny bourání – tento fakt musí být uveden v doplňujícím textu k položce)
|  | 9 |  | Ostatní konstrukce a práce |  | Celkem (bez DPH): | 0 | za DPH 21 %: | 0 | Celkem (s DPH): | 0 | 0 | 0 | 0
[6 empty] | Celkový součet (bez DPH): | 0 | Celkový součet DPH: | 0 | Celkový součet (s DPH): | 0

## 62 - SO301
SOUPIS PRACÍ
STAVBA
0
| 000AT - MODERNIZACE SILNICE II/362 JEDLOVÁ - HRANICE KRAJE | [12 empty] | 0
0
ZÁKLADNÍ ÚDAJE
Objekt: | [7 empty] | Celková cena (bez DPH): | 0
SO301 - KANALIZACE - BYSTRÉ (62%) | [7 empty] | Celková cena (s DPH): | 0 |  |  | 0 | 0 | 0
Zhotovitel:
IČ:
DIČ:
SOUHRN
| Kód |  |  | Název | [5 empty] | Cena (bez DPH) | Cena (s DPH)
| 1 |  |  | Zemní práce | [5 empty] | 0 | 0 |  |  | 0
| 2 |  |  | Základy | [5 empty] | 0 | 0 |  |  | 0
| 3 |  |  | Svislé konstrukce | [5 empty] | 0 | 0 |  |  | 0
| 4 |  |  | Vodorovné konstrukce | [5 empty] | 0 | 0 |  |  | 0
| 5 |  |  | Komunikace | [5 empty] | 0 | 0 |  |  | 0
| 8 |  |  | Potrubí | [5 empty] | 0 | 0 |  |  | 0
| 9 |  |  | Ostatní konstrukce a práce | [5 empty] | 0 | 0 |  |  | 0
POLOŽKY ROZPOČTU
| P.č. | Kód | Var | Název | Skupina měření | MJ | Množství MJ | JOC | Cena (bez DPH) | DPH % | Cena (s DPH)
1 - Zemní práce
| 1 | 115001104R00 |  | Převedení vody potrubím o průměru do DN 300mm |  | M | 6.2 | 0 | 0 | 21% | 0 | 0 | 0
doplňující popis
| výměra |  |  | Celkem: 10*0,62 = 6,200 => A
| technická specifikace |  |  | Platí i pro výtlačné potrubí nebo žlab o rozvinutém obvodu do 1,00m
| 2 | 115100001RAA |  | Čerpání vody na výšku 10m, do 500l |  | HOD | 124 | 0 | 0 | 21% | 0 | 0 | 0
| doplňující popis |  |  | Včetně pohotovosti čerpací soustavy
| výměra |  |  | Celkem: 200*0,62 = 124,000 => A
technická specifikace
| 3 | 119001401R00 |  | Dočasné zajištění ocelového potrubí do DN 200mm |  | M | 3.72 | 0 | 0 | 21% | 0 | 0 | 0
doplňující popis
| výměra |  |  | Celkem: 6*0,62 = 3,720 => A
| technická specifikace |  |  | Položku lze použít i pro potrubí litinové.
| 4 | 119001412R00 |  | Dočasné zajištění beton. a plast. potrubí DN 200 - 500mm |  | M | 0.682 | 0 | 0 | 21% | 0 | 0 | 0
doplňující popis
| výměra |  |  | Celkem: 1,1*0,62 = 0,682 => A
| technická specifikace |  |  | Položku lze použít i pro potrubí kameninové nebo železobetonové.
| 5 | 120001101R00 |  | Příplatek za ztížení vykopávky v blízkosti vedení |  | M3 | 17.199 | 0 | 0 | 21% | 0 | 0 | 0
doplňující popis
| výměra |  |  | Celkem: 3*1,1*3,17 = 10,461 => A Celkem: 2*3*1,1*1,6 = 10,560 => B Celkem: 3*1,4*1,6 = 6,720 => C Celkem: (A+B+C)*0,62 = 17,199 => D
| technická specifikace |  |  | Položka se používá i pro ztížení vykopávky v blízkosti výbušnin.
| 6 | 132301212R00 |  | Hloubení rýh š. do 200cm hor. 4 do 1000m3, storjně |  | M3 | 66.03 | 0 | 0 | 21% | 0 | 0 | 0
| doplňující popis |  |  | D2 S1 Přípojka S1
| výměra |  |  | Celkem: 19*1,2*2,32*0,66 = 34,911 => D Celkem: 3*2*2,07*0,66 = 8,197 => E Celkem: 24*1,1*3,17*0,66 = 55,234 => F Celkem: 6*1*2,06*0,66 = 8,158 => G D+E+F+G = 106,500 => A Celkem: (D+E+F+G)*0,62 = 66,030 => H
| technická specifikace |  |  | Položka obsahuje hloubení rýh traktorbagrem, naložení výkopku na dopravní prostředek pro svislé, nebo vodovorovné přemístění, popř. přemístění výkopku do 3m (po povrchu území), případně zajištění rypadel polštáři, udržování pracoviště a ochranu výkopiště proti stékání srážkové vody z okolního terénu i s jejím odvodněním, nebo odvedením, přesekání a odstranění kořenů ve výkopišti, odstranění napadávek, urovnání dna výkopu.
| 7 | 132301219R00 |  | Příplatek za lepivost, hloubení rýh 200cm, hor. 4, strojně |  | M3 | 19.809 | 0 | 0 | 21% | 0 | 0 | 0
doplňující popis
| výměra |  |  | Celkem: 106,5*0,3*0,62 = 19,809 => A
| technická specifikace |  |  | Do měrných jednotek se udává poměrné množství zeminy, které upí v nářadí a o které je snížen celkový výkon stroje.
| 8 | 132501211R00 |  | Hloubení rýh šířky do 200cm v hor. 6, strojně |  | M3 | 22.193 | 0 | 0 | 21% | 0 | 0 | 0
| doplňující popis |  |  | S1 Přípojka S1
| výměra |  |  | Celkem: 3*2*2,07*0,33 = 4,099 => C Celkem: 24*1,1*3,17*0,33 = 27,617 => D Celkem: 6*1*2,06*0,33 = 4,079 => E Celkem: (C+D+E)*0,62 = 22,193 => F
| technická specifikace |  |  | Položka se používá bez ohledu na těžené množství.
| 9 | 151101101R00 |  | Pažení a rezepření stěn rýh - příložné - hl. do 2m |  | M2 | 3.255 | 0 | 0 | 21% | 0 | 0 | 0
| doplňující popis |  |  | D2
| výměra |  |  | Celkem: 2,5*1,05*2 = 5,250 => B Celkem: (B)*0,62 = 3,255 => C
| technická specifikace |  |  | Odstranění pažení a rozepření s eoceňuje samostatně.
| 10 | 151101102R00 |  | Pažení a rozepření stěn rýh - příložné - hl. do 4m |  | M2 | 117.366 | 0 | 0 | 21% | 0 | 0 | 0
| doplňující popis |  |  | D2 S1 Přípojka S1
| výměra |  |  | Celkem: 3*2,07*2 = 12,420 => D Celkem: 24*3,17*2 = 152,160 => E Celkem: 6*2,06*2 = 24,720 => F D+E+F = 189,300 => A Celkem: (D+E+F)*0,62 = 117,366 => G
| technická specifikace |  |  | Odstranění pažení a rozepření s eoceňuje samostatně.
| 11 | 151101111R00 |  | Odstranění pažení stěn rýh - příložné - hl. do 2m |  | M2 | 3.255 | 0 | 0 | 21% | 0 | 0 | 0
doplňující popis
| výměra |  |  | Celkem: 5,25*0,62 = 3,255 => A
technická specifikace
| 12 | 151101112R00 |  | Odstranění pažení rýh - příložné - hl. do 4m |  | M2 | 117.366 | 0 | 0 | 21% | 0 | 0 | 0
doplňující popis
| výměra |  |  | Celkem: 189,3*0,62 = 117,366 => A
technická specifikace
| 13 | 161101101R00 |  | Svislé přemístění výkopku z hor. 1 - 4 do 2,5m |  | M3 | 125.693 | 0 | 0 | 21% | 0 | 0 | 0
doplňující popis
| výměra |  |  | Celkem: 202,73*0,62 = 125,693 => A
| technická specifikace |  |  | Tabulka pro určení podílu svislého přemístění výkopku. Číselná hodnota uvedená v tabulce udává procento z celkového objemu vykopávky, pro něž se oceňuje svislé přemístění výkopku. Platí pro hloubky výkopu od 1 do 2,5m. Při hloubce do 1m se svislé přemístění neoceňuje. a) hloubení jam objemu 100m3 100% objemu do 1000m3 8% objemu do 10000m3 3% objemu nad 10000m3 2% b) hloubení rýh š. do 60cm bez ohledu na objem 100% c) hloubení rýh š. do 200cm objemu do 100m3 100% objemu nad 100m3 50% d) hloubení zářezů objemu do 1000m3 neoceňuje se objemu do 1000m3 neoceňuje se objemu nad 10000m3 neoceňuje se.
| 14 | 161101102R00 |  | Svislé přemístění výkopku z hor. 1 - 4 do 4m |  | M3 | 17.121 | 0 | 0 | 21% | 0 | 0 | 0
doplňující popis
| výměra |  |  | Celkem: 55,23*0,5 = 27,615 => A Celkem: (A)*0,62 = 17,121 => D
| technická specifikace |  |  | Tabulka pro určení podílu svislého přemístění výkopku. Číselná hodnota uvedená v tabulce udává procento z celkového objemu vykopávky, pro něž se oceňuje svislé přemístění výkopku. Platí pro hloubky výkopu 2,5 - 4m. a) hloubení jam objemu 100m3 100% objemu do 1000m3 16% objemu do 10000m3 7% objemu nad 10000m3 3% b) hloubení rýh š. do 60cm bez ohledu na objem nepředpokládá se c) hloubení rýh š. do 200cm objemu do 100m3 100% objemu nad 100m3 55% d) hloubení zářezů objemu do 1000m3 neoceňuje se objemu do 1000m3 neoceňuje se objemu nad 10000m3 neoceňuje se.
| 15 | 161101151R00 |  | Svislé přemístění výkopku z hor. 5 - 7 do 2,5m |  | M3 | 17.428 | 0 | 0 | 21% | 0 | 0 | 0
doplňující popis
| výměra |  |  | Celkem: 56,22*0,5*0,62 = 17,428 => A
| technická specifikace |  |  | Tabulka pro určení podílu svislého přemístění výkopku. Číselná hodnota uvedená v tabulce udává procento z celkového objemu vykopávky, pro něž se oceňuje svislé přemístění výkopku. Platí pro hloubky výkopu 1 - 2,5m. a) hloubení jam objemu 100m3 100% objemu do 1000m3 8% objemu do 10000m3 3% objemu nad 10000m3 3% b) hloubení rýh š. do 60cm bez ohledu na objem 100% c) hloubení rýh š. do 200cm objemu do 100m3 100% objemu nad 100m3 50% d) hloubení zářezů objemu do 1000m3 neoceňuje se objemu do 1000m3 neoceňuje se objemu nad 10000m3 neoceňuje se.
| 16 | 162100010RA0 |  | Vodorovné přemístění recyklátu |  | M3 | 67.456 | 0 | 0 | 21% | 0 | 0 | 0
doplňující popis
| výměra |  |  | Celkem: (37,94+63,84+7,02)*0,62 = 67,456 => A
technická specifikace
| 17 | 162100010RA0 | 1 | Vodorovné přemístění výkopku |  | M3 | 88.223 | 0 | 0 | 21% | 0 | 0 | 0
| doplňující popis |  |  | Rýhy
| výměra |  |  | Celkem: 106,5+35,795 = 142,295 => A Celkem: (A)*0,62 = 88,223 => C
technická specifikace
| 18 | 162100010RAC |  | Vodorovné přemístění recyklátu |  | M3 | 195.622 | 0 | 0 | 21% | 0 | 0 | 0
| doplňující popis |  |  | Příplatek za každých dalších 10km
| výměra |  |  | Celkem: (37,94+63,84+7,02)*2,9*0,62 = 195,622 => A
technická specifikace
| 19 | 162100010RAC | 1 | Vodorovné přemístění výkopku |  | M3 | 255.846 | 0 | 0 | 21% | 0 | 0 | 0
| doplňující popis |  |  | Příplatek za každých dalších 10km
| výměra |  |  | Celkem: 142,295*2,9*0,62 = 255,846 => A
technická specifikace
| 20 | 174101101R00 |  | Zásyp jam, rýh, šachet se zhutněním |  | M3 | 67.468 | 0 | 0 | 21% | 0 | 0 | 0
| doplňující popis |  |  | Recyklátem D2 S1 Přípojka S1
| výměra |  |  | Celkem: 2,76+31,24+3,96 = 37,960 => C Celkem: 63,84 = 63,840 => D Celkem: 7,02 = 7,020 => E Celkem: (C+D+E)*0,62 = 67,468 => G
| technická specifikace |  |  | Položka obsahuje strojní přemístění materiálu pro zásyp ze vszdálenosti do 10m od okraje zásypu.
| 21 | 175101101RT2 |  | Obsyp potrubí bez prohození sypaniny |  | M3 | 26.152 | 0 | 0 | 21% | 0 | 0 | 0
| doplňující popis |  |  | S dodáním štěrkopísku frakce 0/22mm D2 S1 Přípojka S1
| výměra |  |  | Celkem: 19*1,2*0,8 = 18,240 => D Celkem: 3*2*0,9 = 5,400 => E Celkem: 24*1,1*0,6 = 15,840 => F Celkem: 6*1*0,45 = 2,700 => G Celkem: (D+E+F+G)*0,62 = 26,152 => H
| technická specifikace |  |  | Včetně dodávky kameniva.
| 22 | 199000002R00 |  | Poplatek za skládky horniny 1 - 4 |  | T | 132.06 | 0 | 0 | 21% | 0 | 0 | 0
doplňující popis
| výměra |  |  | Celkem: 106,5*2*0,62 = 132,060 => A
technická specifikace
| 23 | 199000003R00 |  | Poplatek za skládky horniny 5 - 7 |  | T | 44.386 | 0 | 0 | 21% | 0 | 0 | 0
doplňující popis
| výměra |  |  | Celkem: 35,795*2*0,62 = 44,386 => A
technická specifikace
|  | 1 |  | Zemní práce |  | Celkem (bez DPH): | 0 | za DPH 21 %: | 0 | Celkem (s DPH): | 0 | 0 | 0 | 0
[6 empty] | Celkový součet (bez DPH): | 0 | Celkový součet DPH: | 0 | Celkový součet (s DPH): | 0
2 - Základy
| 24 | 212810010RAC |  | Trativody z PVC drenážních flexibilních trubek |  | M | 34.72 | 0 | 0 | 21% | 0 | 0 | 0
| doplňující popis |  |  | Lože štěrkopísek a obsyp kamenivo, trubky D100mm
| výměra |  |  | Celkem: (26+24+6)*0,62 = 34,720 => A
technická specifikace
| 25 | 283hobVD |  | Trouba sklolaminátová DN 150mm |  | M | 4.092 | 0 | 0 | 21% | 0 | 0 | 0
| doplňující popis |  |  | + ztratné 10%
| výměra |  |  | Celkem: (6+6*0,1)*0,62 = 4,092 => A
technická specifikace
| 26 | 28614529 |  | Trubka kanalizační PP MASTER SN 12 DN 300/1000mm |  | KUS | 2.046 | 0 | 0 | 21% | 0 | 0 | 0
| doplňující popis |  |  | Propoj + ztratné 10%
| výměra |  |  | Celkem: (3+3*0,1)*0,62 = 2,046 => A
| technická specifikace |  |  | M-300/1 Plnostěnná trubka zvenčí i zevnitř hladká, přičemž stěna má třívrstvou stavbu, která sází na výhodné vlastnosti sendvičových konstrukcí – využívá kombinace tuhosti a pružnosti vrstev. Těsnění zajišťuje vysoce elastický jazýčkový kroužek. Povrchová vrstva je tvořena polypropylenem s velkým E-modulem a vysokou povrchovou tvrdostí. Její barva je červenohnědá. Střední vrstvu tvoří černý polypropylen, který propůjčuje trubkám hodnotné mechanické vlastnosti, především pevnost a rázuvzdornost. Vnitřní vrstva trubky je ze speciálního druhu PP, který zaručuje nejvyšší možnou odolnost vůči otěru a výtečnou chemickou odolnost. Její světlá barva usnadňuje kamerové prohlídky kanalizace. C3 - hořlavý materiál.
| 27 | 28614531 | 1 | Trubka kanalizační PP MASTER SN 12 DN300/6000mm |  | KUS | 4.092 | 0 | 0 | 21% | 0 | 0 | 0
| doplňující popis |  |  | S1 +ztratné 10%
| výměra |  |  | Celkem: 6+6*0,1 = 6,600 => A Celkem: A*0,62 = 4,092 => B
technická specifikace
| 28 | 28614531 | 2 | Trubka kanalizační PP MASTER SN 12 DN400/1000mm |  | KUS | 2.046 | 0 | 0 | 21% | 0 | 0 | 0
| doplňující popis |  |  | propoj +ztratné 10%
| výměra |  |  | Celkem: 3+3*0,1 = 3,300 => A Celkem: A*0,62 = 2,046 => B
technická specifikace
| 29 | 28614531 | 3 | Trubka kanalizační PP MASTER SN 12 DN500/6000mm |  | KUS | 1.364 | 0 | 0 | 21% | 0 | 0 | 0
| doplňující popis |  |  | D2 +ztratné 10%
| výměra |  |  | Celkem: 2+2*0,1 = 2,200 => A Celkem: A*0,62 = 1,364 => B
technická specifikace
|  | 2 |  | Základy |  | Celkem (bez DPH): | 0 | za DPH 21 %: | 0 | Celkem (s DPH): | 0 | 0 | 0 | 0
[6 empty] | Celkový součet (bez DPH): | 0 | Celkový součet DPH: | 0 | Celkový součet (s DPH): | 0
3 - Svislé konstrukce
| 30 | 388129320R00 |  | Montáž prefa. kanálů za ŽB uzabřený profil do 4t |  | KUS | 1.24 | 0 | 0 | 21% | 0 | 0 | 0
doplňující popis
| výměra |  |  | Celkem: 2*0,62 = 1,240 => A
technická specifikace
| 31 | 388129330R00 |  | Montáž prefa. kanálů ze ŽB uzavřený profil do 6,5t |  | KUS | 0.62 | 0 | 0 | 21% | 0 | 0 | 0
doplňující popis
| výměra |  |  | Celkem: 1*0,62 = 0,620 => A
technická specifikace
| 32 | 388129730R00 |  | Montáž prefa. kanálů ze ŽB, krycích desek do 2t |  | KUS | 1.24 | 0 | 0 | 21% | 0 | 0 | 0
doplňující popis
| výměra |  |  | Celkem: 2*0,62 = 1,240 => A
technická specifikace
|  | 3 |  | Svislé konstrukce |  | Celkem (bez DPH): | 0 | za DPH 21 %: | 0 | Celkem (s DPH): | 0 | 0 | 0 | 0
[6 empty] | Celkový součet (bez DPH): | 0 | Celkový součet DPH: | 0 | Celkový součet (s DPH): | 0
4 - Vodorovné konstrukce
| 33 | 451572111R00 |  | Lože pod potrubí z kameniva těženého 0/4mm |  | M3 | 5.534 | 0 | 0 | 21% | 0 | 0 | 0
| doplňující popis |  |  | D2 S1 Přípojka S1
| výměra |  |  | Celkem: 19*1,2*0,15 = 3,420 => D Celkem: 3*0,215 = 0,645 => E Celkem: 24*1,1*0,15 = 3,960 => F Celkem: 6*1*0,15 = 0,900 => G Celkem: (D+E+F+G)*0,62 = 5,534 => J
| technická specifikace |  |  | Položka je určena pro práce v otevrřeném výkopu, pro práce ve štole se k položce používá příplatek 45154-1192.
| 34 | 452311131R00 |  | Desky podkladní pod potrubí z betonu C 12/15 |  | M3 | 0.637 | 0 | 0 | 21% | 0 | 0 | 0
| doplňující popis |  |  | D2
| výměra |  |  | Celkem: 4*0,128 = 0,512 => A Celkem: 3*0,172 = 0,516 => B Celkem: (A+B)*0,62 = 0,637 => D
| technická specifikace |  |  | Položka je určena pro práce v otevrřeném výkopu, pro práce ve štole se k položce používá příplatek 45154-1192. Položka je určena i pro ochrannou vrstvu pod železobetonové konstrukce.
| 35 | 452312131R00 |  | Sedlové lože pod potrubí z betonu C 12/15 |  | M3 | 3.361 | 0 | 0 | 21% | 0 | 0 | 0
| doplňující popis |  |  | D2
| výměra |  |  | Celkem: 4*0,615 = 2,460 => A Celkem: 3*0,987 = 2,961 => B Celkem: (A+B)*0,62 = 3,361 => C
| technická specifikace |  |  | Položka je určena pro práce v otevrřeném výkopu, pro práce ve štole se k položce používá příplatek 45154-1192. Položka je určena pro jakékoliv úkosy sedel.
| 36 | 452384111R00 |  | Podkladní pražce z betonu C-/7,5 do 25000mm2 |  | M | 4.34 | 0 | 0 | 21% | 0 | 0 | 0
doplňující popis
| výměra |  |  | Celkem: 7*0,62 = 4,340 => A
| technická specifikace |  |  | Položka je určena pro práce v otevrřeném výkopu, pro práce ve štole se k položce používá příplatek 45154-1192. V položkách jsou zakalkulovány i náklady na bednění, odbednění a nátěr bednění proti přilnavosti betonu. Množství podkladní konstrukce z pražců se určuje v m součtem jednotlivých délek pražců. Pro volbu položky je rozhodující průřezová plocha pražce.
|  | 4 |  | Vodorovné konstrukce |  | Celkem (bez DPH): | 0 | za DPH 21 %: | 0 | Celkem (s DPH): | 0 | 0 | 0 | 0
[6 empty] | Celkový součet (bez DPH): | 0 | Celkový součet DPH: | 0 | Celkový součet (s DPH): | 0
5 - Komunikace
| 37 | 55346960vd |  | Sloupek orientační, 1800mm pozinkovaný |  | KUS | 3.1 | 0 | 0 | 21% | 0 | 0 | 0
doplňující popis
| výměra |  |  | Celkem: 5*0,62 = 3,100 => A
| technická specifikace |  |  | Vč. bet patky, ochr. protikorozního nátěru a barevného nátěru hnědá/bílá, orientační tabule velká, vč. kompletní montáže.
| 38 | 58380120.A |  | Kostka dlažební drobná 8/10 tř. 1 1t = 5m2 |  | M2 | 0.62 | 0 | 0 | 21% | 0 | 0 | 0
doplňující popis
| výměra |  |  | Celkem: 1*0,62 = 0,620 => A
technická specifikace
| 39 | 59124111R00 |  | Kladení dlažby drobné kostky, lože z MC tl. 5cm |  | M2 | 0.62 | 0 | 0 | 21% | 0 | 0 | 0
doplňující popis
| výměra |  |  | Celkem: 1*0,62 = 0,620 => A
| technická specifikace |  |  | V položce jsou zakalkulovány i náklady na dodání hmot pro lože a na dodání téhož materiálu na výplň spár. V položce nejsou zakalkulovány náklady na dodání dlažebních kostek, které se oceňuje ve specifikaci, ztratné se doporučuje ve výši 2%.
| 40 | 59224066 |  | Skruž betonová TBS-Q.1 100/25 |  | KUS | 1.86 | 0 | 0 | 21% | 0 | 0 | 0
doplňující popis
| výměra |  |  | Celkem: 3*0,62 = 1,860 => A
technická specifikace
| 41 | 59224068 |  | Skruž betonová TBS-Q.1 100/50 |  | KUS | 1.24 | 0 | 0 | 21% | 0 | 0 | 0
doplňující popis
| výměra |  |  | Celkem: 2*0,62 = 1,240 => A
technická specifikace
| 42 | 59224070 |  | Skruž betonová TBS-Q.1 100/100 |  | KUS | 1.24 | 0 | 0 | 21% | 0 | 0 | 0
doplňující popis
| výměra |  |  | Celkem: 2*0,62 = 1,240 => A
technická specifikace
| 43 | 59224349 | 1 | Prstenec vyrovnávací šachetní TBW-Q.1 63/12 |  | KUS | 1.86 | 0 | 0 | 21% | 0 | 0 | 0
doplňující popis
| výměra |  |  | Celkem: 3*0,62 = 1,860 => A
| technická specifikace |  |  | Rozměr 625/120/120mm.
| 44 | 59224349 | 2 | Prstenec vyrovnávací šachetní TBW-Q.1 63/10 |  | KUS | 1.86 | 0 | 0 | 21% | 0 | 0 | 0
doplňující popis
| výměra |  |  | Celkem: 3*0,62 = 1,860 => A
| technická specifikace |  |  | Rozměr 625/120/100 mm.
| 45 | 59224349 | 3 | Prstenec vyrovnávací šachetní TBW-Q.1 63/8 |  | KUS | 0.62 | 0 | 0 | 21% | 0 | 0 | 0
doplňující popis
| výměra |  |  | Celkem: 1*0,62 = 0,620 => A
| technická specifikace |  |  | Rozměr 625/120/80mm.
| 46 | 59224349 | 4 | Prstenec vyrovnávací šachetní TBW-Q.1 63/6 |  | KUS | 0.62 | 0 | 0 | 21% | 0 | 0 | 0
doplňující popis
| výměra |  |  | Celkem: 1*0,62 = 0,620 => A
| technická specifikace |  |  | Rozměr 625/120/60mm.
| 47 | 592243501 |  | Deska přechodová zákrytová TZK-Q.1 120-100/25 |  | KUS | 0.62 | 0 | 0 | 21% | 0 | 0 | 0
doplňující popis
| výměra |  |  | Celkem: 1*0,62 = 0,620 => A
| technická specifikace |  |  | Rozměr 1200/1000/250mm Kanalizační šachty DN 1200mm dle DIN 4034.1.
| 48 | 59224353.A |  | Konus šachetní TBR-Q.1 100-63/58/12 KPS |  | KUS | 3.1 | 0 | 0 | 21% | 0 | 0 | 0
doplňující popis
| výměra |  |  | Celkem: 5*0,62 = 3,100 => A
| technická specifikace |  |  | Rozměr 1000/625/580 mm, síla stěny 120 mm Kanalizační šachty DN 1000mm dle DIN 4034.1 Q = splnění kvalitativních podmínek sekce pro kanalizace PS - kramlové ocelové stupadlo s PE povlakem, LS - litinové vidlicové stupadlo, KPS - kapsové plastové stupadlo, V 15 - V 60 - průměr odtoku.
| 49 | 592243722 | 1 | Dno šachetní přímé TBZ-Q.1 120/120 CV 180°, V60/90 |  | KUS | 0.62 | 0 | 0 | 21% | 0 | 0 | 0
doplňující popis
| výměra |  |  | Celkem: 1*0,62 = 0,620 => A
| technická specifikace |  |  | Rozměr 1200/1200/150 mm Kanalizační šachty DN 1000mm dle DIN 4034.1 Q = splnění kvalitativních podmínek sekce pro kanalizace PS - kramlové ocelové stupadlo s PE povlakem, LS - litinové vidlicové stupadlo, KPS - kapsové plastové stupadlo, V 15 - V 60 - průměr odtoku.
| 50 | 592243722 | 2 | Dno šachetní TBZ-Q.1 100/60 |  | KUS | 1.24 | 0 | 0 | 21% | 0 | 0 | 0
doplňující popis
| výměra |  |  | Celkem: 2*0,62 = 1,240 => A
technická specifikace
| 51 | 592243722 | 3 | Dno šachetní TBZ-Q.1 100/875 KOM tl. 25 cm |  | KUS | 0.62 | 0 | 0 | 21% | 0 | 0 | 0
doplňující popis
| výměra |  |  | Celkem: 1*0,62 = 0,620 => A
technická specifikace
| 52 | 592243722 | 4 | Dno šachetní TBZ-Q.1 100/838 KOM tl. 25 cm |  | KUS | 0.62 | 0 | 0 | 21% | 0 | 0 | 0
doplňující popis
| výměra |  |  | Celkem: 1*0,62 = 0,620 => A
technická specifikace
| 53 | 59224373.A |  | Těsnění elastom pro šach díly EMT - DN 1000mm |  | KUS | 7.44 | 0 | 0 | 21% | 0 | 0 | 0
doplňující popis
| výměra |  |  | Celkem: 12*0,62 = 7,440 => A
| technická specifikace |  |  | Kanalizační šachty DN 1000mm dle DIN 4034.1 Q = splnění kvalitativních podmínek sekce pro kanalizace PS - kramlové ocelové stupadlo s PE povlakem, LS - litinové vidlicové stupadlo, KPS - kapsové plastové stupadlo, V 15 - V 60 - průměr odtoku.
| 54 | 592243732 |  | Těsnění elastom pro šach díly EMT - DN 1200mm |  | KUS | 0.62 | 0 | 0 | 21% | 0 | 0 | 0
doplňující popis
| výměra |  |  | Celkem: 1*0,62 = 0,620 => A
| technická specifikace |  |  | Kanalizační šachty DN 1200mm dle DIN 4034.1 Q = splnění kvalitativních podmínek sekce pro kanalizace PS - kramlové ocelové stupadlo s PE povlakem, LS - litinové vidlicové stupadlo, KPS - kapsové plastové stupadlo, V 15 - V 60 - průměr odtoku.
| 55 | 59691002.A |  | Recyklát betonový fr. 16/32mm |  | T | 148.403 | 0 | 0 | 21% | 0 | 0 | 0
doplňující popis
| výměra |  |  | Celkem: (37,94+63,84+7,02)*2,2*0,62 = 148,403 => A
technická specifikace
|  | 5 |  | Komunikace |  | Celkem (bez DPH): | 0 | za DPH 21 %: | 0 | Celkem (s DPH): | 0 | 0 | 0 | 0
[6 empty] | Celkový součet (bez DPH): | 0 | Celkový součet DPH: | 0 | Celkový součet (s DPH): | 0
8 - Potrubí
| 56 | 822422111RT2 |  | Montáž trub těs. pryžovými kroužky DN 500mm |  | M | 2.48 | 0 | 0 | 21% | 0 | 0 | 0
| doplňující popis |  |  | Včetně dodání trub TZH-Q 50/250
| výměra |  |  | Celkem: 4*0,62 = 2,480 => A
| technická specifikace |  |  | Položka je určena pro montáž potrubí z trub železobetonových v otevřeném výkopu ve sklonu do 20% těsněných pryžovými kroužky. V položce jsou zakalkulovány i náklady na dodání trub.
| 57 | 822472111RT3 |  | Montáž trub ŽB těs. pryžovými kroužky DN 800mm |  | M | 1.86 | 0 | 0 | 21% | 0 | 0 | 0
| doplňující popis |  |  | Včetně dodávky trub TZH-Q 80x250x13 interg. spoj
| výměra |  |  | Celkem: 3*0,62 = 1,860 => A
| technická specifikace |  |  | Položka je určena pro montáž potrubí z trub železobetonových v otevřeném výkopu ve sklonu do 20% těsněných pryžovými kroužky. V položce jsou zakalkulovány i náklady na dodání trub.
| 58 | 870100009R00 |  | Montáž potrubí sklolaminátového ve výkopu, DN 150mm |  | M | 3.72 | 0 | 0 | 21% | 0 | 0 | 0
doplňující popis
| výměra |  |  | Celkem: 6*0,62 = 3,720 => A
| technická specifikace |  |  | Položka je určena pro vodovody i kanalizace. V položce není zakalkulována dodávka trub, spojek a tvarovek. Cenu dodávky včetně dopravy stanoví výrobce na požádání dle konkrétní dokumentace. Montáž tlakových tvarovek sklolaminátových se oceňuje jako montáž tvarovek litinových hrdlových nebo přírubových, popřípadě individuální kalkulací.
| 59 | 871373121R00 |  | Montáž trub z plastu, gumový kroužek, DN 300mm |  | M | 16.74 | 0 | 0 | 21% | 0 | 0 | 0
| doplňující popis |  |  | D2 S1
| výměra |  |  | Celkem: 3 = 3,000 => C Celkem: 24 = 24,000 => D Celkem: (C+D)*0,62 = 16,740 => E
| technická specifikace |  |  | V položce je uvažováno s jedním spojem na 6m potrubí. Položka je určena pro montáž potrubí z kanalizačních trub z plastu těsněných gumovým kroužkem v otevřeném výkopu ve sklonu do 20%. V položce montáže potrubí nejsou zakalkulovány náklady na dodání trub; tyto náklady se oceňují ve specifikaci. Ztratnése doporučuje ve výši PVC 3%, PE 1,5%.
| 60 | 871393121R00 |  | Montáž trub z plastu, gumový kroužek, DN 400mm |  | M | 1.86 | 0 | 0 | 21% | 0 | 0 | 0
| doplňující popis |  |  | D2
| výměra |  |  | Celkem: 3*0,62 = 1,860 => A
| technická specifikace |  |  | V položce je uvažováno s jedním spojem na 6m potrubí. Položka je určena pro montáž potrubí z kanalizačních trub z plastu těsněných gumovým kroužkem v otevřeném výkopu ve sklonu do 20%. V položce montáže potrubí nejsou zakalkulovány náklady na dodání trub; tyto náklady se oceňují ve specifikaci. Ztratnése doporučuje ve výši PVC 3%, PE 1,5%.
| 61 | 871413121R00 |  | Montáž trub z plastu, gumový kroužek, DN 500mm |  | M | 8.06 | 0 | 0 | 21% | 0 | 0 | 0
| doplňující popis |  |  | D2
| výměra |  |  | Celkem: 13*0,62 = 8,060 => A
| technická specifikace |  |  | V položce je uvažováno s jedním spojem na 6m potrubí. Položka je určena pro montáž potrubí z kanalizačních trub z plastu těsněných gumovým kroužkem v otevřeném výkopu ve sklonu do 20%. V položce montáže potrubí nejsou zakalkulovány náklady na dodání trub; tyto náklady se oceňují ve specifikaci. Ztratnése doporučuje ve výši PVC 3%, PE 1,5%.
| 62 | 892571111R00 |  | Zkouška těsnosti kanalizace DN do 200mm, vodou |  | M | 3.72 | 0 | 0 | 21% | 0 | 0 | 0
| doplňující popis |  |  | Přípojka S1
| výměra |  |  | Celkem: 6*0,62 = 3,720 => A
| technická specifikace |  |  | V položce jsou zakalkulovány náklady na napuštění vodou a dodání vody pro zkoušku těsnosti.
| 63 | 892581111R00 |  | Zkouška těsnosti kanalizace DN do 300mm, vodou |  | M | 1.86 | 0 | 0 | 21% | 0 | 0 | 0
doplňující popis
| výměra |  |  | Celkem: 3*0,62 = 1,860 => A
technická specifikace
| 64 | 892585111R00 |  | Zabezpečení konců a zkouška vzduch. kan. DN do 300mm |  | ÚSEK | 1.24 | 0 | 0 | 21% | 0 | 0 | 0
| doplňující popis |  |  | S1
| výměra |  |  | Celkem: 2 = 2,000 => C Celkem: (C)*0,62 = 1,240 => D
| technická specifikace |  |  | Položka je určena pro zabezpečení jakéhokoliv druhu potrubí v úseku mezi dvěma šachtami pro zkoušku těsnosti vzduchem. V položce jsou zakalkulovány náklady na osazení a odstranění dvou těsnicích uzávěrů, naplnění vzduchem, provedení zkoušky a vypuštění vzduchu. Instalace vaku zahrnuje: ¦důkladné mechanické očištění pláště vaku ¦důkladné očištění vnitřku trubky v délce instalovaného vaku ¦nafouknutí vaku na provozní tlak (max. tlak uveden v ceníku) ¦opakovaná kontrola tlaku ve vaku pomocí manometru nebo pistolového tlakoměru ¦zajištění vaku proti vysunutí z potrubí (zaklínit trámkem) - zvláště průtočné vaky z kovovou výstuhou, hrozí svlečení a utržení vaku z tělesa! ¦přivázat vak lanem za oko armatury vaku a šachetní stupačku (zajištění proti odplutí) ¦ odzkoušení a vypuštění potrubí ¦ vypuštění vaku (mírně zmáčknout vnitřek rychlospojky šroubovákem) ¦ opatrné vytažení vyfouknutého vaku z potrubí.
| 65 | 892591111R00 |  | Zkouška těsnosti kanalizace DN do 400mm, vodou |  | M | 1.86 | 0 | 0 | 21% | 0 | 0 | 0
doplňující popis
| výměra |  |  | Celkem: 3*0,62 = 1,860 => A
| technická specifikace |  |  | V položce jsou zakalkulovány náklady na napuštění vodou a dodání vody pro zkoušku těsnosti.
| 66 | 892661111R00 |  | Zkouška těsnosti kanalizace DN do 600mm, vodou |  | M | 2.48 | 0 | 0 | 21% | 0 | 0 | 0
doplňující popis
| výměra |  |  | Celkem: 4*0,62 = 2,480 => A
| technická specifikace |  |  | V položce jsou zakalkulovány náklady na napuštění vodou a dodání vody pro zkoušku těsnosti.
| 67 | 892665111R00 |  | Zabezpečení konců a zkouška vzduch. kan. DN do 600mm |  | ÚSEK | 1.24 | 0 | 0 | 21% | 0 | 0 | 0
doplňující popis
| výměra |  |  | Celkem: 2*0,62 = 1,240 => A
| technická specifikace |  |  | Položka je určena pro zabezpečení jakéhokoliv druhu potrubí v úseku mezi dvěma šachtami pro zkoušku těsnosti vzduchem. V položce jsou zakalkulovány náklady na osazení a odstranění dvou těsnicích uzávěrů, naplnění vzduchem, provedení zkoušky a vypuštění vzduchu. Instalace vaku zahrnuje: ¦důkladné mechanické očištění pláště vaku ¦důkladné očištění vnitřku trubky v délce instalovaného vaku ¦nafouknutí vaku na provozní tlak (max. tlak uveden v ceníku) ¦opakovaná kontrola tlaku ve vaku pomocí manometru nebo pistolového tlakoměru ¦zajištění vaku proti vysunutí z potrubí (zaklínit trámkem) - zvláště průtočné vaky z kovovou výstuhou, hrozí svlečení a utržení vaku z tělesa! ¦přivázat vak lanem za oko armatury vaku a šachetní stupačku (zajištění proti odplutí) ¦ odzkoušení a vypuštění potrubí ¦ vypuštění vaku (mírně zmáčknout vnitřek rychlospojky šroubovákem) ¦ opatrné vytažení vyfouknutého vaku z potrubí.
| 68 | 892671111R00 |  | Zkouška těsnosti kanalizace DN do 800mm, vodou |  | M | 2.48 | 0 | 0 | 21% | 0 | 0 | 0
doplňující popis
| výměra |  |  | Celkem: 4*0,62 = 2,480 => A
| technická specifikace |  |  | V položce jsou zakalkulovány náklady na napuštění vodou a dodání vody pro zkoušku těsnosti.
| 69 | 892855112R00 |  | Kontrola kanalizace TV kamerou do 50m |  | M | 27.9 | 0 | 0 | 21% | 0 | 0 | 0
| doplňující popis |  |  | S1 D2
| výměra |  |  | Celkem: 24 = 24,000 => B Celkem: 21 = 21,000 => C Celkem: (B+C)*0,62 = 27,900 => D
technická specifikace
| 70 | 894118001RT3 |  | Příplatek za dalších 0,60m výšky vstupu, šachty na potr. |  | KUS | 9.92 | 0 | 0 | 21% | 0 | 0 | 0
| doplňující popis |  |  | Včetně 2ks skruže TBS-Q 100/25 PS 100/250/90
| výměra |  |  | Celkem: (6+4+6)*0,62 = 9,920 => A
| technická specifikace |  |  | Příplatek je určen k položce šachet na potrubí za každých dalších 0,60 m výšky vstupu.
| 71 | 894402211R00 |  | Osazení beton. skruží přechodových 60/100 |  | KUS | 0.62 | 0 | 0 | 21% | 0 | 0 | 0
| doplňující popis |  |  | RŠ1500
| výměra |  |  | Celkem: 1 = 1,000 => A Celkem: (A)*0,62 = 0,620 => C
| technická specifikace |  |  | V položce nejsou zakalkulovány náklady na dodání betonových dílců; dílce se oceňují ve specifikaci. Ztratné se doporučuje 1 %.
| 72 | 894411121RT2 |  | Zřízení šachet z dílců, dno C25/30, potrubí DN 300mm |  | KUS | 2.48 | 0 | 0 | 21% | 0 | 0 | 0
| doplňující popis |  |  | D2 S1
| výměra |  |  | Celkem: 2 = 2,000 => C Celkem: 2 = 2,000 => D Celkem: (C+D)*0,62 = 2,480 => E
| technická specifikace |  |  | Položka je určena pro zřízení šachet kanalizačních z betonových dílců na potrubí výšky vstupu do 1,5 m s obložením dna betonem C25/30 z cementu portlandského nebo struskoportlandského. Příplatek k položce šachet z betonových dílců za ka ždých dalších i započatých 0,60 m výšky vstupu se oceňuje položkou 894 11-8001 části A 03 tohoto sborníku. V položce jsou zakalkulovány i náklady na podkladní desku z betonu C -/7,5. V položce nejsou zakalkulovány náklady na: a) litinové poklopy; osazení litinových poklopů se oceňuje položkami souboru 899 10 Osazení poklopů litinových a ocelových části A 01 tohoto sborníku; dodání poklopů se oceňuje ve specifikaci b) podkladní prstence; podkladní prstence se oceňují položkami 452 38 Podkladní a vyrovnávací konstrukce z betonu části A 01 tohoto sborníku c) dodání betonových dílců; tyto náklady se oceňují ve specifikaci. Ztratné se doporučuje ve výši 1 %.
| 73 | 899104111RT2 |  | Osazení poklopu s rámem nad 150kg |  | KUS | 4.34 | 0 | 0 | 21% | 0 | 0 | 0
| doplňující popis |  |  | D2 S1 RŠ1500
| výměra |  |  | Celkem: 2 = 2,000 => C Celkem: 2 = 2,000 => D Celkem: 2 = 2,000 => E Celkem: 1 = 1,000 => F Celkem: (C+D+E+F)*0,62 = 4,340 => G
| technická specifikace |  |  | Položka je určena pro osazení poklopů litinových a ocelových včetně rámů a platí i pro osazení rektifikačních kroužků nebo rámečků. V položkách jsou zakalkulovány náklady na dodání poklopu litinového šachtového D 650. V položce jsou zakalkulovány i náklady na cementovou maltu.
| 74 | 899331111R00 |  | Výšková úprava vstupu do 20 cm, zvýšení poklopu |  | KUS | 3.1 | 0 | 0 | 21% | 0 | 0 | 0
doplňující popis
| výměra |  |  | Celkem: 5*0,62 = 3,100 => A
technická specifikace
| 75 | 899623141R00 |  | Obetonování potrubí nebo zdiva stok betonem C12/15 |  | M3 | 1.079 | 0 | 0 | 21% | 0 | 0 | 0
| doplňující popis |  |  | Obet. SLM
| výměra |  |  | Celkem: 6*0,29*0,62 = 1,079 => A
| technická specifikace |  |  | Položka je určena pro obetonování potrubí v otevřeném výkopu, pro práce ve štole se k položce používá příplatek 89962-3192. Obetonování zdiva stok ve štole se oceňuje položkami 35931 Výplň za rubem cihelného zdiva stok části A 03 tohoto sborníku.
| 76 | 899711122R00 |  | Fólie výstražná z PVC šedá, šířka 30cm |  | M | 34.1 | 0 | 0 | 21% | 0 | 0 | 0
doplňující popis
| výměra |  |  | Celkem: (25+24+6)*0,62 = 34,100 => A
technická specifikace
|  | 8 |  | Potrubí |  | Celkem (bez DPH): | 0 | za DPH 21 %: | 0 | Celkem (s DPH): | 0 | 0 | 0 | 0
[6 empty] | Celkový součet (bez DPH): | 0 | Celkový součet DPH: | 0 | Celkový součet (s DPH): | 0
9 - Ostatní konstrukce a práce
| 77 | 909 R00 |  | Hzs - nezmeritelne stavebni prace |  | HOD | 18.6 | 0 | 0 | 21% | 0 | 0 | 0
doplňující popis
| výměra |  |  | Celkem: 30*0,62 = 18,600 => A
| technická specifikace |  |  | Platnost hodinových zúčtovacích sazeb Hodinovými zúčtovacími sazbami (HZS) se oceňují: a) předběžné obhlídky pracoviště vyžádané objednatelem, b) průzkumné práce na kulturních památkách, sloužící pro získání podkladů k rekonstrukci kulturní památky, c) revize stavebních objektů nebo jejich části, jejichž oprava se oceňuje podle stavebních ceníků, d) práce při havarijních a živelních pohromách prováděné bez projektové dokumentace nebo na základě zjednodušené projektové dokumentace bez rozpočtu, e) práce v rozsahu vymezeném v jednotlivých cenících f) práce prováděné výškovými specialisty a potápěči, g) práce zařazované do hlavy IV souhrnného rozpočtu staveb, prováděné jako součást stavebních objektů, pokud je nelze ocenit položkami stavebních ceníků. Na základě písemné dohody mezi zhotovitele a objednatelem je možno ocenit stavební práce pomocí HZS jde-li o: a) stavební práce prováděné bez projektové dokumentace, b) práce, pro které není ve stavebních cenících položka. Pří použití hodinových zúčtovacích sazeb se oceňuje: a) počet skutečně odpracovaných hodin všech pracovníků včetně času vynaloženého na předběžnou obhlídku pracoviště za účelem zjištění rozsahu prací, objednatelem potvrzených ve stavebním deníku, nebo samostatném dokladu, pokud se stavební deník nevede, b) přímý materiál, c) náklady na provoz stavebních strojů, d) ostatní přímé náklady. Počet odpracovaných hodin jednotlivých pracovníků se zaokrouhlí: a) na půlhodinu, trvá-li práce 30 minut nebo méně, b) na celou hodinu, trvá-li práce více než 30 minut.
| 78 | 969021131R00 |  | Vybourání kanalizačního potrubí DN do 300mm |  | M | 22.94 | 0 | 0 | 21% | 0 | 0 | 0
| doplňující popis |  |  | St. kanalizace vč. RŠ
| výměra |  |  | Celkem: 37*0,62 = 22,940 => A
| technická specifikace |  |  | V položce není kalkulována manipulace se sutí, která se oceňuje samostatně položkami souboru 979.
| 79 | 979100012RA0 |  | Odvoz suti a vyb. hmot do 10km, vnitrost. 25m |  | T | 27.9 | 0 | 0 | 21% | 0 | 0 | 0
doplňující popis
| výměra |  |  | Celkem: 15*3*0,62 = 27,900 => A
technická specifikace
| 80 | 979990001R00 |  | Poplatek za skládku stavební suti |  | T | 9.3 | 0 | 0 | 21% | 0 | 0 | 0
doplňující popis
| výměra |  |  | Celkem: 15*0,62 = 9,300 => A
technická specifikace
|  | 9 |  | Ostatní konstrukce a práce |  | Celkem (bez DPH): | 0 | za DPH 21 %: | 0 | Celkem (s DPH): | 0 | 0 | 0 | 0
[6 empty] | Celkový součet (bez DPH): | 0 | Celkový součet DPH: | 0 | Celkový součet (s DPH): | 0

## 63 - SO402
SOUPIS PRACÍ
STAVBA
0
| 000AT - MODERNIZACE SILNICE II/362 JEDLOVÁ - HRANICE KRAJE | [12 empty] | 0
0
ZÁKLADNÍ ÚDAJE
Objekt: | [7 empty] | Celková cena (bez DPH): | 0
SO402 - VEŘEJNÉ OSVĚTLENÍ - BYSTRÉ | [7 empty] | Celková cena (s DPH): | 0 |  |  | 0 | 0 | 0
Zhotovitel:
IČ:
DIČ:
SOUHRN
| Kód |  |  | Název | [5 empty] | Cena (bez DPH) | Cena (s DPH)
| 0 |  |  | Všeobecné konstrukce a práce | [5 empty] | 0 | 0 |  |  | 0
| 1 |  |  | Zemní práce | [5 empty] | 0 | 0 |  |  | 0
| 132 |  |  | rýh | [5 empty] | 0 | 0 |  |  | 0
| 2 |  |  | Základy | [5 empty] | 0 | 0 |  |  | 0
| 4 |  |  | Vodorovné konstrukce | [5 empty] | 0 | 0 |  |  | 0
| 5 |  |  | Komunikace | [5 empty] | 0 | 0 |  |  | 0
| 7 |  |  | Přidružená stavební výroba | [5 empty] | 0 | 0 |  |  | 0
| 74 |  |  | Elektroinstalace - silnoproud | [5 empty] | 0 | 0 |  |  | 0
| 8 |  |  | Potrubí | [5 empty] | 0 | 0 |  |  | 0
| 96 |  |  | Bourání konstrukcí | [5 empty] | 0 | 0 |  |  | 0
POLOŽKY ROZPOČTU
| P.č. | Kód | Var | Název | Skupina měření | MJ | Množství MJ | JOC | Cena (bez DPH) | DPH % | Cena (s DPH)
0 - Všeobecné konstrukce a práce
| 1 | 015111 |  | POPLATKY ZA LIKVIDACI ODPADŮ NEKONTAMINOVANÝCH - 17 05 04 VYTĚŽENÉ ZEMINY A HORNINY - I. TŘÍDA TĚŽITELNOSTI |  | T | 58 | 0 | 0 | 21% | 0 | 0 | 0
doplňující popis
| výměra |  |  | Viz. projektová dokumentace
| technická specifikace |  |  | 1. Položka obsahuje: – veškeré poplatky provozovateli skládky, recyklační linky nebo jiného zařízení na zpracování nebo likvidaci odpadů související s převzetím, uložením, zpracováním nebo likvidací odpadu 2. Položka neobsahuje: – náklady spojené s dopravou odpadu z místa stavby na místo převzetí provozovatelem skládky, recyklační linky nebo jiného zařízení na zpracování nebo likvidaci odpadů 3. Způsob měření: Tunou se rozumí hmotnost odpadu vytříděného v souladu se zákonem č. 185/2001 Sb., o nakládání s odpady, v platném znění.
| 2 | 015140 |  | POPLATKY ZA LIKVIDACI ODPADŮ NEKONTAMINOVANÝCH - 17 01 01 BETON Z DEMOLIC OBJEKTŮ, ZÁKLADŮ TV |  | T | 10.4 | 0 | 0 | 21% | 0 | 0 | 0
doplňující popis
| výměra |  |  | Viz. projektová dokumentace
| technická specifikace |  |  | 1. Položka obsahuje: – veškeré poplatky provozovateli skládky, recyklační linky nebo jiného zařízení na zpracování nebo likvidaci odpadů související s převzetím, uložením, zpracováním nebo likvidací odpadu 2. Položka neobsahuje: – náklady spojené s dopravou odpadu z místa stavby na místo převzetí provozovatelem skládky, recyklační linky nebo jiného zařízení na zpracování nebo likvidaci odpadů 3. Způsob měření: Tunou se rozumí hmotnost odpadu vytříděného v souladu se zákonem č. 185/2001 Sb., o nakládání s odpady, v platném znění.
| 3 | 015150 |  | POPLATKY ZA LIKVIDACI ODPADŮ NEKONTAMINOVANÝCH - 17 05 08 ŠTĚRK Z KOLEJIŠTĚ (ODPAD PO RECYKLACI) |  | T | 60 | 0 | 0 | 21% | 0 | 0 | 0
doplňující popis
| výměra |  |  | Viz. projektová dokumentace
| technická specifikace |  |  | 1. Položka obsahuje: – veškeré poplatky provozovateli skládky, recyklační linky nebo jiného zařízení na zpracování nebo likvidaci odpadů související s převzetím, uložením, zpracováním nebo likvidací odpadu 2. Položka neobsahuje: – náklady spojené s dopravou odpadu z místa stavby na místo převzetí provozovatelem skládky, recyklační linky nebo jiného zařízení na zpracování nebo likvidaci odpadů 3. Způsob měření: Tunou se rozumí hmotnost odpadu vytříděného v souladu se zákonem č. 185/2001 Sb., o nakládání s odpady, v platném znění.
| 4 | 015240 |  | POPLATKY ZA LIKVIDACI ODPADŮ NEKONTAMINOVANÝCH - 20 03 99 ODPAD PODOBNÝ KOMUNÁLNÍMU ODPADU |  | T | 1 | 0 | 0 | 21% | 0 | 0 | 0
doplňující popis
| výměra |  |  | Viz. projektová dokumentace
| technická specifikace |  |  | 1. Položka obsahuje: – veškeré poplatky provozovateli skládky, recyklační linky nebo jiného zařízení na zpracování nebo likvidaci odpadů související s převzetím, uložením, zpracováním nebo likvidací odpadu 2. Položka neobsahuje: – náklady spojené s dopravou odpadu z místa stavby na místo převzetí provozovatelem skládky, recyklační linky nebo jiného zařízení na zpracování nebo likvidaci odpadů 3. Způsob měření: Tunou se rozumí hmotnost odpadu vytříděného v souladu se zákonem č. 185/2001 Sb., o nakládání s odpady, v platném znění.
| 5 | 015310 |  | POPLATKY ZA LIKVIDACŮ ODPADŮ NEKONTAMINOVANÝCH - 16 02 14 ELEKTROŠROT (VYŘAZENÁ EL. ZAŘÍZENÍ A PŘÍSTR. - AL, CU A VZ. KOVY) |  | T | 0.8 | 0 | 0 | 21% | 0 | 0 | 0
doplňující popis
| výměra |  |  | Viz. projektová dokumentace
| technická specifikace |  |  | 1. Položka obsahuje: – veškeré poplatky provozovateli skládky, recyklační linky nebo jiného zařízení na zpracování nebo likvidaci odpadů související s převzetím, uložením, zpracováním nebo likvidací odpadu 2. Položka neobsahuje: – náklady spojené s dopravou odpadu z místa stavby na místo převzetí provozovatelem skládky, recyklační linky nebo jiného zařízení na zpracování nebo likvidaci odpadů 3. Způsob měření: Tunou se rozumí hmotnost odpadu vytříděného v souladu se zákonem č. 185/2001 Sb., o nakládání s odpady, v platném znění.
|  | 0 |  | Všeobecné konstrukce a práce |  | Celkem (bez DPH): | 0 | za DPH 21 %: | 0 | Celkem (s DPH): | 0 | 0 | 0 | 0
[6 empty] | Celkový součet (bez DPH): | 0 | Celkový součet DPH: | 0 | Celkový součet (s DPH): | 0
1 - Zemní práce
| 6 | 11090 |  | VŠEOBECNÉ VYKLIZENÍ OSTATNÍCH PLOCH |  | M2 | 230 | 0 | 0 | 21% | 0 | 0 | 0
doplňující popis
| výměra |  |  | Viz. projektová dokumentace
| technická specifikace |  |  | zahrnuje odstranění všech překážek pro uskutečnění stavby
| 7 | 11110 |  | ODSTRANĚNÍ TRAVIN |  | M2 | 100 | 0 | 0 | 21% | 0 | 0 | 0
doplňující popis
| výměra |  |  | Viz. projektová dokumentace
| technická specifikace |  |  | odstranění travin bez ohledu na způsob provedení přemístění travin s uložením na hromady
| 8 | 113328 |  | ODSTRANĚNÍ PODKLADŮ ZPEVNĚNÝCH PLOCH Z KAMENIVA NESTMEL, ODVOZ DO 20KM |  | M3 | 23 | 0 | 0 | 21% | 0 | 0 | 0
doplňující popis
| výměra |  |  | Viz. projektová dokumentace
| technická specifikace |  |  | Položka zahrnuje veškerou manipulaci s vybouranou sutí a s vybouranými hmotami vč. uložení na skládku. Nezahrnuje poplatek za skládku, který se vykazuje v položce 0141** (s výjimkou malého množství bouraného materiálu, kde je možné poplatek zahrnout do jednotkové ceny bourání – tento fakt musí být uveden v doplňujícím textu k položce).
| 9 | 13173 |  | HLOUBENÍ JAM ZAPAŽ I NEPAŽ TŘ. I |  | M3 | 20 | 0 | 0 | 21% | 0 | 0 | 0
doplňující popis
| výměra |  |  | Viz. projektová dokumentace
| technická specifikace |  |  | položka zahrnuje: - vodorovná a svislá doprava, přemístění, přeložení, manipulace s výkopkem - kompletní provedení vykopávky nezapažené i zapažené - ošetření výkopiště po celou dobu práce v něm vč. klimatických opatření - ztížení vykopávek v blízkosti podzemního vedení, konstrukcí a objektů vč. jejich dočasného zajištění - ztížení pod vodou, v okolí výbušnin, ve stísněných prostorech a pod. - příplatek za lepivost - těžení po vrstvách, pásech a po jiných nutných částech (figurách) - čerpání vody vč. čerpacích jímek, potrubí a pohotovostní čerpací soupravy (viz ustanovení k pol. 1151,2) - potřebné snížení hladiny podzemní vody - těžení a rozpojování jednotlivých balvanů - vytahování a nošení výkopku - svahování a přesvah. svahů do konečného tvaru, výměna hornin v podloží a v pláni znehodnocené klimatickými vlivy - ruční vykopávky, odstranění kořenů a napadávek - pažení, vzepření a rozepření vč. přepažování (vyjma štětových stěn) - úpravu, ochranu a očištění dna, základové spáry, stěn a svahů - odvedení nebo obvedení vody v okolí výkopiště a ve výkopišti - třídění výkopku - veškeré pomocné konstrukce umožňující provedení vykopávky (příjezdy, sjezdy, nájezdy, lešení, podpěr. konstr., přemostění, zpevněné plochy, zakrytí a pod.) - nezahrnuje uložení zeminy (na skládku, do násypu) ani poplatky za skládku, vykazují se v položce č.0141**
| 10 | 13173B |  | HLOUBENÍ JAM ZAPAŽ I NEPAŽ TŘ. I - DOPRAVA |  | M3KM | 360 | 0 | 0 | 21% | 0 | 0 | 0
doplňující popis
| výměra |  |  | Viz. projektová dokumentace
| technická specifikace |  |  | Položka zahrnuje samostatnou dopravu zeminy. Množství se určí jako součin kubatutry [m3] a požadované vzdálenosti [km].
| 13 | 17481 |  | ZÁSYP JAM A RÝH Z NAKUPOVANÝCH MATERIÁLŮ |  | M3 | 79.2 | 0 | 0 | 21% | 0 | 0 | 0
doplňující popis
| výměra |  |  | Viz. projektová dokumentace
| technická specifikace |  |  | položka zahrnuje: - kompletní provedení zemní konstrukce včetně nákupu a dopravy materiálu dle zadávací dokumentace - úprava ukládaného materiálu vlhčením, tříděním, promícháním nebo vysoušením, příp. jiné úpravy za účelem zlepšení jeho mech. vlastností - hutnění i různé míry hutnění - ošetření úložiště po celou dobu práce v něm vč. klimatických opatření - ztížení v okolí vedení, konstrukcí a objektů a jejich dočasné zajištění - ztížení provádění vč. hutnění ve ztížených podmínkách a stísněných prostorech - ztížené ukládání sypaniny pod vodu - ukládání po vrstvách a po jiných nutných částech (figurách) vč. dosypávek - spouštění a nošení materiálu - výměna částí zemní konstrukce znehodnocené klimatickými vlivy - udržování úložiště a jeho ochrana proti vodě - odvedení nebo obvedení vody v okolí úložiště a v úložišti - veškeré pomocné konstrukce umožňující provedení zemní konstrukce (příjezdy, sjezdy, nájezdy, lešení, podpěrné konstrukce, přemostění, zpevněné plochy, zakrytí a pod.)
| 14 | 18090 |  | VŠEOBECNÉ ÚPRAVY OSTATNÍCH PLOCH |  | M2 | 230 | 0 | 0 | 21% | 0 | 0 | 0
doplňující popis
| výměra |  |  | Viz. projektová dokumentace
| technická specifikace |  |  | Všeobecné úpravy musí zahrnovat úpravu území po uskutečnění stavby, tak jak je požadováno v zadávací dokumentaci s výjimkou těch prací, pro které jsou uvedeny samostatné položky.
| 15 | 18241 |  | ZALOŽENÍ TRÁVNÍKU RUČNÍM VÝSEVEM |  | M2 | 100 | 0 | 0 | 21% | 0 | 0 | 0
doplňující popis
| výměra |  |  | Viz. projektová dokumentace
| technická specifikace |  |  | Zahrnuje dodání předepsané travní směsi, její výsev na ornici, zalévání, první pokosení, to vše bez ohledu na sklon terénu
|  | 1 |  | Zemní práce |  | Celkem (bez DPH): | 0 | za DPH 21 %: | 0 | Celkem (s DPH): | 0 | 0 | 0 | 0
[6 empty] | Celkový součet (bez DPH): | 0 | Celkový součet DPH: | 0 | Celkový součet (s DPH): | 0
132 - rýh
| 11 | 13273 |  | HLOUBENÍ RÝH ŠÍŘ DO 2M PAŽ I NEPAŽ TŘ. I |  | M3 | 80 | 0 | 0 | 21% | 0 | 0 | 0
doplňující popis
| výměra |  |  | Viz. projektová dokumentace
| technická specifikace |  |  | položka zahrnuje: - vodorovná a svislá doprava, přemístění, přeložení, manipulace s výkopkem - kompletní provedení vykopávky nezapažené i zapažené - ošetření výkopiště po celou dobu práce v něm vč. klimatických opatření - ztížení vykopávek v blízkosti podzemního vedení, konstrukcí a objektů vč. jejich dočasného zajištění - ztížení pod vodou, v okolí výbušnin, ve stísněných prostorech a pod. - příplatek za lepivost - těžení po vrstvách, pásech a po jiných nutných částech (figurách) - čerpání vody vč. čerpacích jímek, potrubí a pohotovostní čerpací soupravy (viz ustanovení k pol. 1151,2) - potřebné snížení hladiny podzemní vody - těžení a rozpojování jednotlivých balvanů - vytahování a nošení výkopku - svahování a přesvah. svahů do konečného tvaru, výměna hornin v podloží a v pláni znehodnocené klimatickými vlivy - ruční vykopávky, odstranění kořenů a napadávek - pažení, vzepření a rozepření vč. přepažování (vyjma štětových stěn) - úpravu, ochranu a očištění dna, základové spáry, stěn a svahů - odvedení nebo obvedení vody v okolí výkopiště a ve výkopišti - třídění výkopku - veškeré pomocné konstrukce umožňující provedení vykopávky (příjezdy, sjezdy, nájezdy, lešení, podpěr. konstr., přemostění, zpevněné plochy, zakrytí a pod.) - nezahrnuje uložení zeminy (na skládku, do násypu) ani poplatky za skládku, vykazují se v položce č.0141**
| 12 | 13273B |  | HLOUBENÍ RÝH ŠÍŘ DO 2M PAŽ I NEPAŽ TŘ. I - DOPRAVA |  | M3KM | 720 | 0 | 0 | 21% | 0 | 0 | 0
doplňující popis
| výměra |  |  | Viz. projektová dokumentace
| technická specifikace |  |  | Položka zahrnuje samostatnou dopravu zeminy. Množství se určí jako součin kubatutry [m3] a požadované vzdálenosti [km].
|  | 132 |  | rýh |  | Celkem (bez DPH): | 0 | za DPH 21 %: | 0 | Celkem (s DPH): | 0 | 0 | 0 | 0
[6 empty] | Celkový součet (bez DPH): | 0 | Celkový součet DPH: | 0 | Celkový součet (s DPH): | 0
2 - Základy
| 16 | 272314 |  | ZÁKLADY Z PROSTÉHO BETONU DO C25/30 |  | M3 | 12.8 | 0 | 0 | 21% | 0 | 0 | 0
doplňující popis
| výměra |  |  | Viz. projektová dokumentace
| technická specifikace |  |  | - dodání čerstvého betonu (betonové směsi) požadované kvality, jeho uložení do požadovaného tvaru při jakékoliv hustotě výztuže, konzistenci čerstvého betonu a způsobu hutnění, ošetření a ochranu betonu, - zhotovení nepropustného, mrazuvzdorného betonu a betonu požadované trvanlivosti a vlastností, - užití potřebných přísad a technologií výroby betonu, - zřízení pracovních a dilatačních spar, včetně potřebných úprav, výplně, vložek, opracování, očištění a ošetření, - bednění požadovaných konstr. (i ztracené) s úpravou dle požadované kvality povrchu betonu, včetně odbedňovacích a odskružovacích prostředků, - podpěrné konstr. (skruže) a lešení všech druhů pro bednění, uložení čerstvého betonu, výztuže a doplňkových konstr., vč. požadovaných otvorů, ochranných a bezpečnostních opatření a základů těchto konstrukcí a lešení, - vytvoření kotevních čel, kapes, nálitků, a sedel, - zřízení všech požadovaných otvorů, kapes, výklenků, prostupů, dutin, drážek a pod., vč. ztížení práce a úprav kolem nich, - úpravy pro osazení výztuže, doplňkových konstrukcí a vybavení, - úpravy povrchu pro položení požadované izolace, povlaků a nátěrů, případně vyspravení, - ztížení práce u kabelových a injektážních trubek a ostatních zařízení osazovaných do betonu, - konstrukce betonových kloubů, upevnění kotevních prvků a doplňkových konstrukcí, - nátěry zabraňující soudržnost betonu a bednění, - výplň, těsnění a tmelení spar a spojů, - opatření povrchů betonu izolací proti zemní vlhkosti v částech, kde přijdou do styku se zeminou nebo kamenivem, - případné zřízení spojovací vrstvy u základů, - úpravy pro osazení zařízení ochrany konstrukce proti vlivu bludných proudů,
|  | 2 |  | Základy |  | Celkem (bez DPH): | 0 | za DPH 21 %: | 0 | Celkem (s DPH): | 0 | 0 | 0 | 0
[6 empty] | Celkový součet (bez DPH): | 0 | Celkový součet DPH: | 0 | Celkový součet (s DPH): | 0
4 - Vodorovné konstrukce
| 17 | 45157 |  | PODKLADNÍ A VÝPLŇOVÉ VRSTVY Z KAMENIVA TĚŽENÉHO |  | M3 | 34.5 | 0 | 0 | 21% | 0 | 0 | 0
doplňující popis
| výměra |  |  | Viz. projektová dokumentace
| technická specifikace |  |  | položka zahrnuje dodávku předepsaného kameniva, mimostaveništní a vnitrostaveništní dopravu a jeho uložení není-li v zadávací dokumentaci uvedeno jinak, jedná se o nakupovaný materiál
|  | 4 |  | Vodorovné konstrukce |  | Celkem (bez DPH): | 0 | za DPH 21 %: | 0 | Celkem (s DPH): | 0 | 0 | 0 | 0
[6 empty] | Celkový součet (bez DPH): | 0 | Celkový součet DPH: | 0 | Celkový součet (s DPH): | 0
5 - Komunikace
| 18 | 56324 |  | VOZOVKOVÉ VRSTVY Z VIBROVANÉHO ŠTĚRKU TL. DO 200MM |  | M2 | 115 | 0 | 0 | 21% | 0 | 0 | 0
doplňující popis
| výměra |  |  | Viz. projektová dokumentace
| technická specifikace |  |  | - dodání kameniva předepsané kvality a zrnitosti - rozprostření a zhutnění vrstvy v předepsané tloušťce - zřízení vrstvy bez rozlišení šířky, pokládání vrstvy po etapách - nezahrnuje postřiky, nátěry
|  | 5 |  | Komunikace |  | Celkem (bez DPH): | 0 | za DPH 21 %: | 0 | Celkem (s DPH): | 0 | 0 | 0 | 0
[6 empty] | Celkový součet (bez DPH): | 0 | Celkový součet DPH: | 0 | Celkový součet (s DPH): | 0
7 - Přidružená stavební výroba
| 19 | 702211 |  | KABELOVÁ CHRÁNIČKA ZEMNÍ DN DO 100 MM |  | M | 340 | 0 | 0 | 21% | 0 | 0 | 0
doplňující popis
| výměra |  |  | Viz. projektová dokumentace
| technická specifikace |  |  | 1. Položka obsahuje: – přípravu podkladu pro osazení 2. Položka neobsahuje: X 3. Způsob měření: Měří se metr délkový.
| 20 | 702212 |  | KABELOVÁ CHRÁNIČKA ZEMNÍ DN PŘES 100 DO 200 MM |  | M | 130 | 0 | 0 | 21% | 0 | 0 | 0
doplňující popis
| výměra |  |  | Viz. projektová dokumentace
| technická specifikace |  |  | 1. Položka obsahuje: – přípravu podkladu pro osazení 2. Položka neobsahuje: X 3. Způsob měření: Měří se metr délkový.
| 21 | 702312 |  | ZAKRYTÍ KABELŮ VÝSTRAŽNOU FÓLIÍ ŠÍŘKY PŘES 20 DO 40 CM |  | M | 230 | 0 | 0 | 21% | 0 | 0 | 0
doplňující popis
| výměra |  |  | Viz. projektová dokumentace
| technická specifikace |  |  | 1. Položka obsahuje: – přípravu podkladu pro osazení 2. Položka neobsahuje: X 3. Způsob měření: Měří se metr délkový.
| 22 | 709210 |  | KŘIŽOVATKA KABELOVÝCH VEDENÍ SE STÁVAJÍCÍ INŽENÝRSKOU SÍTÍ (KABELEM, POTRUBÍM APOD.) |  | KUS | 10 | 0 | 0 | 21% | 0 | 0 | 0
doplňující popis
| výměra |  |  | Viz. projektová dokumentace
| technická specifikace |  |  | 1. Položka obsahuje: – úprava dna výkopu – položení betonového žlabu / chráničky včetně zakrytí – pomocné mechanismy 2. Položka neobsahuje: X 3. Způsob měření: Udává se počet kusů kompletní konstrukce nebo práce.
| 26 | 742F12 |  | KABEL NN NEBO VODIČ JEDNOŽÍLOVÝ CU S PLASTOVOU IZOLACÍ OD 4 DO 16 MM2 |  | M | 16 | 0 | 0 | 21% | 0 | 0 | 0
doplňující popis
| výměra |  |  | Viz. projektová dokumentace
| technická specifikace |  |  | 1. Položka obsahuje: – manipulace a uložení kabelu (do země, chráničky, kanálu, na rošty, na TV a pod.) 2. Položka neobsahuje: – příchytky, spojky, koncovky, chráničky apod. 3. Způsob měření: Měří se metr délkový.
| 34 | 742Z23 |  | DEMONTÁŽ KABELOVÉHO VEDENÍ NN |  | M | 50 | 0 | 0 | 21% | 0 | 0 | 0
doplňující popis
| výměra |  |  | Viz. projektová dokumentace
| technická specifikace |  |  | 1. Položka obsahuje: – všechny náklady na demontáž stávajícího zařízení se všemi pomocnými doplňujícími úpravami pro jeho likvidaci – naložení vybouraného materiálu na dopravní prostředek 2. Položka neobsahuje: – odvoz vybouraného materiálu – poplatek za likvidaci odpadů (nacení se dle SSD 0) 3. Způsob měření: Měří se metr délkový.
| 35 | 743141 |  | OSVĚTLOVACÍ STOŽÁR PŘECHODOVÝ DÉLKY DO 8 M |  | KUS | 8 | 0 | 0 | 21% | 0 | 0 | 0
doplňující popis
| výměra |  |  | Viz. projektová dokumentace
| technická specifikace |  |  | 1. Položka obsahuje: – základovou konstrukci a veškeré příslušenství – připojovací svorkovnici ve třídě izolace II ( pro 2x svítidlo ) a kabelové vedení ke svítidlům – uzavírací nátěr, technický popis viz. projektová dokumentace 2. Položka neobsahuje: – zemní práce, betonový základ, svítidlo, výložník 3. Způsob měření: Udává se počet kusů kompletní konstrukce nebo práce.
| 36 | 743142 |  | OSVĚTLOVACÍ STOŽÁR PŘECHODOVÝ - VÝLOŽNÍK S DÉLKOU VYLOŽENÍ DO 3 M |  | KUS | 4 | 0 | 0 | 21% | 0 | 0 | 0
doplňující popis
| výměra |  |  | Viz. projektová dokumentace
| technická specifikace |  |  | 1. Položka obsahuje: – veškeré příslušenství a uzavírací nátěr, technický popis viz. projektová dokumentace 2. Položka neobsahuje: X 3. Způsob měření: Udává se počet kusů kompletní konstrukce nebo práce.
| 37 | 743143 |  | OSVĚTLOVACÍ STOŽÁR PŘECHODOVÝ - VÝLOŽNÍK S DÉLKOU VYLOŽENÍ PŘES 3 M |  | KUS | 6 | 0 | 0 | 21% | 0 | 0 | 0
doplňující popis
| výměra |  |  | Viz. projektová dokumentace
| technická specifikace |  |  | 1. Položka obsahuje: – veškeré příslušenství a uzavírací nátěr, technický popis viz. projektová dokumentace 2. Položka neobsahuje: X 3. Způsob měření: Udává se počet kusů kompletní konstrukce nebo práce.
| 38 | 743151 |  | OSVĚTLOVACÍ STOŽÁR - STOŽÁROVÁ ROZVODNICE S 1-2 JISTÍCÍMI PRVKY |  | KUS | 12 | 0 | 0 | 21% | 0 | 0 | 0
doplňující popis
| výměra |  |  | Viz. projektová dokumentace
| technická specifikace |  |  | 1. Položka obsahuje: – veškeré příslušenství, technický popis viz. projektová dokumentace 2. Položka neobsahuje: X 3. Způsob měření: Udává se počet kusů kompletní konstrukce nebo práce.
| 39 | 743531 |  | SVÍTIDLO VENKOVNÍ VŠEOBECNÉ PRO OSVĚTLENÍ PŘECHODU PRO CHODCE DO 150 W |  | KUS | 10 | 0 | 0 | 21% | 0 | 0 | 0
doplňující popis
| výměra |  |  | Viz. projektová dokumentace
| technická specifikace |  |  | 1. Položka obsahuje: – zdroj a veškeré příslušenství – technický popis viz. projektová dokumentace 2. Položka neobsahuje: X 3. Způsob měření: Udává se počet kusů kompletní konstrukce nebo práce.
| 40 | 743Z11 |  | DEMONTÁŽ OSVĚTLOVACÍHO STOŽÁRU ULIČNÍHO VÝŠKY DO 15 M |  | KUS | 4 | 0 | 0 | 21% | 0 | 0 | 0
doplňující popis
| výměra |  |  | Viz. projektová dokumentace
| technická specifikace |  |  | 1. Položka obsahuje: – všechny náklady na demontáž stávajícího zařízení se všemi pomocnými doplňujícími úpravami pro jeho likvidaci – naložení vybouraného materiálu na dopravní prostředek 2. Položka neobsahuje: – odvoz vybouraného materiálu – poplatek za likvidaci odpadů (nacení se dle SSD 0) 3. Způsob měření: Udává se počet kusů kompletní konstrukce nebo práce.
| 41 | 743Z35 |  | DEMONTÁŽ SVÍTIDLA Z OSVĚTLOVACÍHO STOŽÁRU VÝŠKY DO 15 M |  | KUS | 2 | 0 | 0 | 21% | 0 | 0 | 0
doplňující popis
| výměra |  |  | Viz. projektová dokumentace
| technická specifikace |  |  | 1. Položka obsahuje: – všechny náklady na demontáž stávajícího zařízení se všemi pomocnými doplňujícími úpravami pro jeho likvidaci – naložení vybouraného materiálu na dopravní prostředek 2. Položka neobsahuje: – odvoz vybouraného materiálu – poplatek za likvidaci odpadů (nacení se dle SSD 0) 3. Způsob měření: Udává se počet kusů kompletní konstrukce nebo práce.
|  | 7 |  | Přidružená stavební výroba |  | Celkem (bez DPH): | 0 | za DPH 21 %: | 0 | Celkem (s DPH): | 0 | 0 | 0 | 0
[6 empty] | Celkový součet (bez DPH): | 0 | Celkový součet DPH: | 0 | Celkový součet (s DPH): | 0
74 - Elektroinstalace - silnoproud
| 23 | 741911 |  | UZEMŇOVACÍ VODIČ V ZEMI FEZN DO 120 MM2 |  | M | 230 | 0 | 0 | 21% | 0 | 0 | 0
doplňující popis
| výměra |  |  | Viz. projektová dokumentace
| technická specifikace |  |  | 1. Položka obsahuje: – přípravu podkladu pro osazení – měření, dělení, spojování, tvarování – ochranný nátěr spojů a při průchodu vodiče nad terén apod. dle příslušných norem 2. Položka neobsahuje: – zemní práce – ochranu vodiče - chráničky apod. 3. Způsob měření: Měří se metr délkový.
| 24 | 741C05 |  | SPOJOVÁNÍ UZEMŇOVACÍCH VODIČŮ |  | KUS | 10 | 0 | 0 | 21% | 0 | 0 | 0
doplňující popis
| výměra |  |  | Viz. projektová dokumentace
| technická specifikace |  |  | 1. Položka obsahuje: – tvarování, přípravu spojů – svařování – ochranný nátěr spoje dle příslušných norem 2. Položka neobsahuje: X 3. Způsob měření: Udává se počet kusů kompletní konstrukce nebo práce.
| 25 | 741C06 |  | VYVEDENÍ UZEMŇOVACÍCH VODIČŮ NA POVRCH/KONSTRUKCI |  | KUS | 8 | 0 | 0 | 21% | 0 | 0 | 0
doplňující popis
| výměra |  |  | Viz. projektová dokumentace
| technická specifikace |  |  | 1. Položka obsahuje: – vodivé připojení vodiče na konstrukci – dělení, tvarování, spojování – ochranný i barevný nátěr spoje dle příslušných norem 2. Položka neobsahuje: X 3. Způsob měření: Udává se počet kusů kompletní konstrukce nebo práce.
| 27 | 742G11 |  | KABEL NN DVOU- A TŘÍŽÍLOVÝ CU S PLASTOVOU IZOLACÍ DO 2,5 MM2 |  | M | 140 | 0 | 0 | 21% | 0 | 0 | 0
doplňující popis
| výměra |  |  | Viz. projektová dokumentace
| technická specifikace |  |  | 1. Položka obsahuje: – manipulace a uložení kabelu (do země, chráničky, kanálu, na rošty, na TV a pod.) 2. Položka neobsahuje: – příchytky, spojky, koncovky, chráničky apod. 3. Způsob měření: Měří se metr délkový.
| 28 | 742H12 |  | KABEL NN ČTYŘ- A PĚTIŽÍLOVÝ CU S PLASTOVOU IZOLACÍ OD 4 DO 16 MM2 |  | M | 340 | 0 | 0 | 21% | 0 | 0 | 0
doplňující popis
| výměra |  |  | Viz. projektová dokumentace
| technická specifikace |  |  | 1. Položka obsahuje: – manipulace a uložení kabelu (do země, chráničky, kanálu, na rošty, na TV a pod.) 2. Položka neobsahuje: – příchytky, spojky, koncovky, chráničky apod. 3. Způsob měření: Měří se metr délkový.
| 29 | 742K11 |  | UKONČENÍ JEDNOŽÍLOVÉHO KABELU V ROZVADĚČI NEBO NA PŘÍSTROJI DO 2,5 MM2 |  | KUS | 20 | 0 | 0 | 21% | 0 | 0 | 0
doplňující popis
| výměra |  |  | Viz. projektová dokumentace
| technická specifikace |  |  | 1. Položka obsahuje: – všechny práce spojené s úpravou kabelů pro montáž včetně veškerého příslušentsví 2. Položka neobsahuje: X 3. Způsob měření: Udává se počet kusů kompletní konstrukce nebo práce.
| 30 | 742K12 |  | UKONČENÍ JEDNOŽÍLOVÉHO KABELU V ROZVADĚČI NEBO NA PŘÍSTROJI OD 4 DO 16 MM2 |  | KUS | 20 | 0 | 0 | 21% | 0 | 0 | 0
doplňující popis
| výměra |  |  | Viz. projektová dokumentace
| technická specifikace |  |  | 1. Položka obsahuje: – všechny práce spojené s úpravou kabelů pro montáž včetně veškerého příslušentsví 2. Položka neobsahuje: X 3. Způsob měření: Udává se počet kusů kompletní konstrukce nebo práce.
| 31 | 742K22 |  | UKONČENÍ JEDNOŽÍLOVÉHO KABELU KABELOVOU SPOJKOU OD 4 DO 16 MM2 |  | KUS | 4 | 0 | 0 | 21% | 0 | 0 | 0
doplňující popis
| výměra |  |  | Viz. projektová dokumentace
| technická specifikace |  |  | 1. Položka obsahuje: – všechny práce spojené s úpravou kabelů pro montáž včetně veškerého příslušentsví 2. Položka neobsahuje: X 3. Způsob měření: Udává se počet kusů kompletní konstrukce nebo práce.
| 32 | 742O13 |  | ZATAŽENÍ KABELU DO CHRÁNIČKY - KABEL DO 4 KG/M |  | M | 340 | 0 | 0 | 21% | 0 | 0 | 0
doplňující popis
| výměra |  |  | Viz. projektová dokumentace
| technická specifikace |  |  | 1. Položka obsahuje: – montáž kabelu o váze do 4 kg/m do chráničky/ kolektoru 2. Položka neobsahuje: X 3. Způsob měření: Měří se metr délkový.
| 33 | 742O15 |  | OZNAČOVACÍ ŠTÍTEK NA KABEL |  | KUS | 20 | 0 | 0 | 21% | 0 | 0 | 0
doplňující popis
| výměra |  |  | Viz. projektová dokumentace
| technická specifikace |  |  | 1. Položka obsahuje: – veškeré příslušentsví 2. Položka neobsahuje: X 3. Způsob měření: Udává se počet kusů kompletní konstrukce nebo práce.
| 42 | 743Z92 |  | DEMONTÁŽ - ODVOZ (NA LIKVIDACI ODPADŮ NEBO JINÉ URČENÉ MÍSTO) |  | T.KM | 60 | 0 | 0 | 21% | 0 | 0 | 0
doplňující popis
| výměra |  |  | Viz. projektová dokumentace
| technická specifikace |  |  | 1. Položka obsahuje: – odvoz jakýmkoliv dopravním prostředkem a složení – případné překládky na trase 2. Položka neobsahuje: – naložení vybouraného materiálu na dopravní prostředek (je zahrnuto ve zdrojové položce) – poplatky za likvidaci odpadů, nacení se položkami ze ssd 0 3. Způsob měření: Výměra je součtem součinů metrů krychlových tun vybouraného materiálu v původním stavu a jednotlivých vzdáleností v kilometrech.
| 43 | 747213 |  | CELKOVÁ PROHLÍDKA, ZKOUŠENÍ, MĚŘENÍ A VYHOTOVENÍ VÝCHOZÍ REVIZNÍ ZPRÁVY, PRO OBJEM IN PŘES 500 DO 1000 TIS. KČ |  | KUS | 1 | 0 | 0 | 21% | 0 | 0 | 0
doplňující popis
výměra
| technická specifikace |  |  | 1. Položka obsahuje: – cenu za celkovou prohlídku zařízení PS/SO, vč. měření, komplexních zkoušek a revizi zařízení tohoto PS/SO autorizovaným revizním technikem na silnoproudá zařízení podle požadavku ČSN, včetně hodnocení a vyhotovení celkové revizní zprávy 2. Položka neobsahuje: X 3. Způsob měření: Udává se počet kusů kompletní konstrukce nebo práce.
| 44 | 747511 |  | ZKOUŠKY VODIČŮ A KABELŮ NN PRŮŘEZU ŽÍLY DO 5X25 MM2 |  | KUS | 6 | 0 | 0 | 21% | 0 | 0 | 0
doplňující popis
| výměra |  |  | Viz. projektová dokumentace
| technická specifikace |  |  | 1. Položka obsahuje: – cenu za provedení měření kabelu/ vodiče vč. vyhotovení protokolu 2. Položka neobsahuje: X 3. Způsob měření: Udává se počet kusů kompletní konstrukce nebo práce.
| 45 | 747541 |  | MĚŘENÍ INTENZITY OSVĚTLENÍ INSTALOVANÉHO V ROZSAHU TOHOTO SO/PS |  | KUS | 5 | 0 | 0 | 21% | 0 | 0 | 0
doplňující popis
| výměra |  |  | Viz. projektová dokumentace
| technická specifikace |  |  | 1. Položka obsahuje: – cenu za měření dle příslušných norem a předpisů, včetně vystavení protokolu 2. Položka neobsahuje: X 3. Způsob měření: Udává se počet kusů kompletní konstrukce nebo práce.
| 46 | 747701 |  | DOKONČOVACÍ MONTÁŽNÍ PRÁCE NA ELEKTRICKÉM ZAŘÍZENÍ |  | HOD | 64 | 0 | 0 | 21% | 0 | 0 | 0
doplňující popis
| výměra |  |  | Viz. projektová dokumentace
| technická specifikace |  |  | 1. Položka obsahuje: – cenu za práce spojené s uváděním zařízení do provozu, drobné montážní práce v rozvaděčích, koordinaci se zhotoviteli souvisejících zařízení apod. 2. Položka neobsahuje: X 3. Způsob měření: Udává se čas v hodinách.
| 47 | 747702 |  | ÚPRAVA ZAPOJENÍ STÁVAJÍCÍCH KABELOVÝCH SKŘÍNÍ/ROZVADĚČŮ |  | HOD | 16 | 0 | 0 | 21% | 0 | 0 | 0
doplňující popis
| výměra |  |  | Viz. projektová dokumentace
| technická specifikace |  |  | 1. Položka obsahuje: – cenu za veškeré náklady na provedení provizorních úprav zapojení stávajících kabelových skříní / rozvaděčů v průběhu výstavy ( pro montáž nových i provizorních kabelů, drobné úpravy výstroje apod. ) 2. Položka neobsahuje: X 3. Způsob měření: Udává se čas v hodinách.
| 48 | 748242 |  | PÍSMENA A ČÍSLICE VÝŠKY PŘES 40 DO 100 MM |  | KUS | 40 | 0 | 0 | 21% | 0 | 0 | 0
doplňující popis
| výměra |  |  | Viz. projektová dokumentace
| technická specifikace |  |  | 1. Položka obsahuje: – zhotovení nápisu barvou pomocí šablon vč. podružného materiálu, rozměření, dodání barvy a ředidla 2. Položka neobsahuje: X 3. Způsob měření: Udává se počet kusů kompletní konstrukce nebo práce.
|  | 74 |  | Elektroinstalace - silnoproud |  | Celkem (bez DPH): | 0 | za DPH 21 %: | 0 | Celkem (s DPH): | 0 | 0 | 0 | 0
[6 empty] | Celkový součet (bez DPH): | 0 | Celkový součet DPH: | 0 | Celkový součet (s DPH): | 0
8 - Potrubí
| 49 | 87646 |  | CHRÁNIČKY Z TRUB PLASTOVÝCH DN DO 400MM |  | M | 12 | 0 | 0 | 21% | 0 | 0 | 0
doplňující popis
| výměra |  |  | Viz. projektová dokumentace
| technická specifikace |  |  | položky pro zhotovení potrubí platí bez ohledu na sklon zahrnuje: - výrobní dokumentaci (včetně technologického předpisu) - dodání veškerého trubního a pomocného materiálu (trouby, trubky, tvarovky, spojovací a těsnící materiál a pod.), podpěrných, závěsných a upevňovacích prvků, včetně potřebných úprav - úprava a příprava podkladu a podpěr, očištění a ošetření podkladu a podpěr - zřízení plně funkčního potrubí, kompletní soustavy, podle příslušného technologického předpisu - zřízení potrubí i jednotlivých částí po etapách, včetně pracovních spar a spojů, pracovního zaslepení konců a pod. - úprava prostupů, průchodů šachtami a komorami, okolí podpěr a vyústění, zaústění, napojení, vyvedení a upevnění odpad. výustí - ochrana potrubí nátěrem (vč. úpravy povrchu), případně izolací, nejsou-li tyto práce předmětem jiné položky - úprava, očištění a ošetření prostoru kolem potrubí včetně případně předepsaného utěsnění konců chrániček - položky platí pro práce prováděné v prostoru zapaženém i nezapaženém a i v kolektorech, chráničkách
|  | 8 |  | Potrubí |  | Celkem (bez DPH): | 0 | za DPH 21 %: | 0 | Celkem (s DPH): | 0 | 0 | 0 | 0
[6 empty] | Celkový součet (bez DPH): | 0 | Celkový součet DPH: | 0 | Celkový součet (s DPH): | 0
96 - Bourání konstrukcí
| 50 | 966158 |  | BOURÁNÍ KONSTRUKCÍ Z PROST BETONU S ODVOZEM DO 20KM |  | M3 | 4 | 0 | 0 | 21% | 0 | 0 | 0
doplňující popis
| výměra |  |  | Viz. projektová dokumentace
| technická specifikace |  |  | položka zahrnuje: - rozbourání konstrukce bez ohledu na použitou technologii - veškeré pomocné konstrukce (lešení a pod.) - veškerou manipulaci s vybouranou sutí a hmotami včetně uložení na skládku. Nezahrnuje poplatek za skládku, který se vykazuje v položce 0141** (s výjimkou malého množství bouraného materiálu, kde je možné poplatek zahrnout do jednotkové ceny bourání – tento fakt musí být uveden v doplňujícím textu k položce) - veškeré další práce plynoucí z technologického předpisu a z platných předpisů
|  | 96 |  | Bourání konstrukcí |  | Celkem (bez DPH): | 0 | za DPH 21 %: | 0 | Celkem (s DPH): | 0 | 0 | 0 | 0
[6 empty] | Celkový součet (bez DPH): | 0 | Celkový součet DPH: | 0 | Celkový součet (s DPH): | 0