## Rekapitulace
EstiCon | Firma:
Rekapitulace ceny
Stavba: 4032100003 - Modernizace silnice II/311 Mladkov - Jablonné nad Orlicí_DI10
| Celková cena bez DPH: | 0
| Celková cena s DPH: | 0
Objekt | Popis | Cena bez DPH | DPH | Cena s DPH
SO 001.V | Všeobecné a předběžné položky (vedlejší) | 0 | 0 | 0
SO 101-11.H | Výměna aktivní zóny (hlavní) | 0 | 0 | 0
SO 101-0.H | Demolice (hlavní) | 0 | 0 | 0
SO 101-1.H | Základní konstrukce (hlavní) | 0 | 0 | 0
SO 101-8.H | ohumusování (hlavní) | 0 | 0 | 0
SO 101-9 | Chráničky pro VR internet | 0 | 0 | 0
SO 101-1.V | Základní konstrukce (vedlejší) | 0 | 0 | 0
SO 102-11.H | Výměna aktivní zóny (hlavní) | 0 | 0 | 0
SO 102-0.H | Demolice (hlavní) | 0 | 0 | 0
SO 102-1.H | Základní konstrukce (hlavní) | 0 | 0 | 0
SO 102-8.H | ohumusování (hlavní) | 0 | 0 | 0
SO 103-11.H | Výměna aktivní zóny (hlavní) | 0 | 0 | 0
SO 103-0.H | Demolice (hlavní) | 0 | 0 | 0
SO 103-1.H | Základní konstrukce (hlavní) | 0 | 0 | 0
SO 103-8.H | ohumusování (hlavní) | 0 | 0 | 0
SO 103-1.V | Základní konstrukce (vedlejší) | 0 | 0 | 0
SO 104-11.H | Výměna aktivní zóny (hlavní) | 0 | 0 | 0
SO 104-0.H | Demolice (hlavní) | 0 | 0 | 0
SO 104-1.H | Základní konstrukce (hlavní) | 0 | 0 | 0
SO 104-8.H | ohumusování (hlavní) | 0 | 0 | 0
SO 104-1.V | Základní konstrukce (vedlejší) | 0 | 0 | 0
SO 105-11.H | Výměna aktivní zóny (hlavní) | 0 | 0 | 0
SO 105-0.H | Demolice (hlavní) | 0 | 0 | 0
SO 105-1.H | Základní konstrukce (hlavní) | 0 | 0 | 0
SO 105-8.H | ohumusování (hlavní) | 0 | 0 | 0
SO 106-11.H | Výměna aktivní zóny (hlavní) | 0 | 0 | 0
SO 106-0.H | Demolice (hlavní) | 0 | 0 | 0
SO 106-1.H | Základní konstrukce (hlavní) | 0 | 0 | 0
SO 106-8.H | ohumusování (hlavní) | 0 | 0 | 0
SO 107-11.H | Výměna aktivní zóny (hlavní) | 0 | 0 | 0
SO 107-0.H | Demolice (hlavní) | 0 | 0 | 0
SO 107-1.H | Základní konstrukce (hlavní) | 0 | 0 | 0
SO 107-8.H | ohumusování (hlavní) | 0 | 0 | 0
SO 107-1.V | Základní konstrukce (vedlejší) | 0 | 0 | 0
SO 123 | Propustky | 0 | 0 | 0
SO 171.H | Dopravní značení (hlavní) | 0 | 0 | 0
SO 201.1.H | Opěrná zeď Celné km cca 45,850 - SO 201 | 0 | 0 | 0
SO 201.2.V | Opěrná zeď Mladkov u pošty, km cca 43,440 - SO 201 | 0 | 0 | 0
SO 801.H | Vegetační úpravy - Kácení a Náhradní výsadba (hlavní) | 0 | 0 | 0
SO 901.V | DIO (vedlejší) | 0 | 0 | 0

## SO 001.V
EstiCon |  |  |  | Firma: | [6 empty] | 3
Soupis prací objektu
S | Stavba: | 4032100003 |  | Modernizace silnice II/311 Mladkov - Jablonné nad Orlicí_DI10 |  |  | SO 001.V | 0 |  | 0 | 2
O | Rozpočet: | SO 001.V |  | Všeobecné a předběžné položky (vedlejší) | [5 empty] | 0.12 | 2
Typ | Poř. číslo | Kód položky | Varianta | Název Položky | MJ | Množství | Cena |  | Cenová soustava | 0.21
[7 empty] | Jednotková | Celkem
0 | 1 | 2 | 3 | 4 | 5 | 6 | 7 | 8 | 9
SD |  | 0 |  | Všeobecné konstrukce a práce |  |  |  | 0
P | 1 | 01400 |  | POPLATKY - poplatek na bankovní záruku | KČ | 1 | 0 | 0 |  | 0 | 3
PP |  |  |  | poplatek na bankovní záruku
VV |  |  |  | poplatek na bankovní záruku
VV |  |  |  | Celkem 1 = 1,000
TS |  |  |  | zahrnuje jinde neuvedené poplatky související s výstavbou
P | 2 | 02520 |  | ZKOUŠENÍ MATERIÁLŮ NEZÁVISLOU ZKUŠEBNOU | KPL | 1 | 0 | 0 |  | 0 | 3
PP |  |  |  | Zkoušky na dehet se souhlasem investora
TS |  |  |  | zahrnuje veškeré náklady spojené s objednatelem požadovanými zkouškami
P | 3 | 02730 |  | POMOC PRÁCE ZŘÍZ NEBO ZAJIŠŤ OCHRANU INŽENÝRSKÝCH SÍTÍ | KPL | 1 | 0 | 0 |  | 0 | 3
PP |  |  |  | plynovod, sdělovací vedení, silové vedení Zajištění vodovodního potrubí během realizace stavby
TS |  |  |  | zahrnuje veškeré náklady spojené s objednatelem požadovanými zařízeními
P | 4 | 02910 |  | OSTATNÍ POŽADAVKY - ZEMĚMĚŘIČSKÁ MĚŘENÍ | SOUBOR | 1 | 0 | 0 |  | 0 | 3
PP |  |  |  | zaměření skutečného provedení díla ke kolaudaci stavby zaměření stavby před výstavou – obvod staveniště
TS |  |  |  | zahrnuje veškeré náklady spojené s objednatelem požadovanými pracemi, - pro stanovení orientační investorské ceny určete jednotkovou cenu jako 1% odhadované ceny stavby
P | 5 | 02911 |  | OSTATNÍ POŽADAVKY - GEODETICKÉ ZAMĚŘENÍ | SOUBOR | 1 | 0 | 0 |  | 0 | 3
PP |  |  |  | geometrický oddělovací plán pro majetkové vypořádání vlastnických vztahů (12 x tiskem)
TS |  |  |  | zahrnuje veškeré náklady spojené s objednatelem požadovanými pracemi
P | 6 | 02940 |  | OSTATNÍ POŽADAVKY - VYPRACOVÁNÍ DOKUMENTACE SKUTEČNÉHO PROVEDENÍ STAVBY | SOUBOR | 1 | 0 | 0 |  | 0 | 3
PP |  |  |  | ve 3 vyhotoveních vypracování DSPS v tištěné a digitální podobě vč. kompletní závěrečné zprávy zhotovitele, specifikace dle SoD
TS |  |  |  | zahrnuje veškeré náklady spojené s objednatelem požadovanými pracemi
P | 7 | 02940 | R | OSTATNÍ POŽADAVKY - pasportizace | KPL | 1 | 0 | 0 |  | 0 | 3
PP |  |  |  | Zjištění a zdokumentování stávajícího stavu zástavby a objektů, které mohou být dotčeny stavbou před započetím stavebních prací vč. pasportizace a fotodokumentace i projednání s dotčenými vlastníky nemovistostí videopasportizace + pasport objízdných tras
TS |  |  |  | zahrnuje veškeré náklady spojené s objednatelem požadovanými pracemi
P | 8 | 02940 | ruc | OSTATNÍ POŽADAVKY - ověření hloubky a polohy základů | KPL | 1 | 0 | 0 |  | 0 | 3
PP |  |  |  | Před začátkem prací musí být sondami provedeno ověření hloubky a polohy základů všech stávajících budov. Výkop vozovky a aktivní zóny a hutnění konstrukčních vrstev vozovky v uvedeném úseku délky 295 m v km cca 43,575 – 43,870 budou prováděny pouze ruční mechanizací („žáby“) po polovinách vozovky! Důvodem je malá vzdálenost okraje vozovky cca 0,5 – 0,75 m od stávajících budov. Šířka vozovky je zde cca 5,2 m, šířka mezi budovami je cca 6,7 m! Před začátkem prací musí být provedena pasportizace všech stávajících budov. Před začátkem prací musí být sondami provedeno ověření hloubky a polohy základů všech stávajících budov. Bude zde zachována stávající šířka vozovky, stávající směrové a výškové vedení vozovky, stávající podélný i příčný sklon vozovky.
VV |  |  |  | Výkop vozovky a aktivní zóny a hutnění konstrukčních vrstev vozovky v uvedeném úseku délky 295 m v km cca 43,575 – 43,870 budou prováděny pouze ruční mechanizací („žáby“) po polovinách vozovky! Důvodem je malá vzdálenost okraje vozovky cca 0,5 – 0,75 m od stávajících budov. Šířka vozovky je zde cca 5,2 m, šířka mezi budovami je cca 6,7 m! Před začátkem prací musí být provedena pasportizace všech stávajících budov. Před začátkem prací musí být sondami provedeno ověření hloubky a polohy základů všech stávajících budov. Bude zde zachována stávající šířka vozovky, stávající směrové a výškové vedení vozovky, stávající podélný i příčný sklon vozovky. Před začátkem prací musí být sondami provedeno ověření hloubky a polohy základů všech stávajících budov. km od 43,575 do 43,870 doplnění v roce 2023 SO 101 Mladkov nová kce doplnění cca 300 m od 43,575 do 43,870
VV |  |  |  | Celkem 1 = 1,000
TS |  |  |  | zahrnuje veškeré náklady spojené s objednatelem požadovanými pracemi
P | 9 | 02943 |  | OSTATNÍ POŽADAVKY - VYPRACOVÁNÍ RDS | KPL | 1 | 0 | 0 |  | 0 | 3
PP |  |  |  | dle požadavku investora
TS |  |  |  | zahrnuje veškeré náklady spojené s objednatelem požadovanými pracemi
P | 10 | 02945 |  | OSTAT POŽADAVKY - FOTODOKUMENTACE | KPL | 1 | 0 | 0 |  | 0 | 3
PP |  |  |  | průběžná fotodokumentace stavby, na konci stavby 2x na CD
TS |  |  |  | položka zahrnuje: - přípravu podkladů, vyhotovení žádosti pro vklad na katastrální úřad - polní práce spojené s vyhotovením geometrického plánu - výpočetní a grafické kancelářské práce - úřední ověření výsledného elaborátu - schválení návrhu vkladu do katastru nemovitostí příslušným katastrálním úřadem
P | 11 | 02960 |  | OSTATNÍ POŽADAVKY - ODBORNÝ DOZOR | HOD | 100 | 0 | 0 |  | 0 | 3
PP |  |  |  | zajištění geologa, geotechnika, veškerý odborný dozor v průběhu výstavby včetně dopravy na staveniště
TS |  |  |  | zahrnuje veškeré náklady spojené s objednatelem požadovaným dozorem
P | 12 | 02991 | a | OSTATNÍ POŽADAVKY - INFORMAČNÍ TABULE | KUS | 1 | 0 | 0 |  | 0 | 3
PP |  |  |  | 02991a OSTATNÍ POŽADAVKY – INFORMAČNÍ TABULE – billboard CZPL (místo realizace bude po dobu realizace stavby osazeno 1 ks velkoplošného billboardu o rozměru 5,1 x 2,4 m dle pravidel publicity CZPL po schválení objednatelem, formou pronájmu od dodavatele, vč. projednání umístění, montáže a demontáže)
TS |  |  |  | položka zahrnuje: - dodání a osazení informačních tabulí v předepsaném provedení a množství s obsahem předepsaným zadavatelem - veškeré nosné a upevňovací konstrukce - základové konstrukce včetně nutných zemních prací - demontáž a odvoz po skončení platnosti - případně nutné opravy poškozených čátí během platnosti
P | 13 | 02991 | b | OSTATNÍ POŽADAVKY - INFORMAČNÍ TABULE | KUS | 2 | 0 | 0 |  | 0 | 3
PP |  |  |  | 02991b OSTATNÍ POŽADAVKY – IFNORMAČNÍ TABULE – 2 ks billboard Pardubický kraj (místo realizace bude po dobu realizace stavby osazeno 2 ks velkoplošného billboardu o rozměru 5,1 x 2,4 m dle pravidel objednatele Pardubický kraj, formou pronájmu od dodavatele, vč. projednání umístění, montáže a demontáže)
TS |  |  |  | položka zahrnuje: - dodání a osazení informačních tabulí v předepsaném provedení a množství s obsahem předepsaným zadavatelem - veškeré nosné a upevňovací konstrukce - základové konstrukce včetně nutných zemních prací - demontáž a odvoz po skončení platnosti - případně nutné opravy poškozených čátí během platnosti
P | 14 | 02991 | c | OSTATNÍ POŽADAVKY - INFORMAČNÍ TABULE | KUS | 1 | 0 | 0 |  | 0 | 3
PP |  |  |  | 02991c OSTATNÍ POŽADAVKY – PAMĚTNÍ DESKA – pamětní deska (publicita) místo realizace projektu bude nejpozději k datu převzetí dokončené stavby objednatelem osazeno 1 ks pamětní desky o rozměru 0,3 x 0,4 m dle pravidel CZPL, v provedení z materiálu zajištující životnost desky a písma min. 5 let, zahrnuje dodávku, osazení, montáž včetně sloupků a kotvení
TS |  |  |  | položka zahrnuje: - dodání a osazení informačních tabulí v předepsaném provedení a množství s obsahem předepsaným zadavatelem - veškeré nosné a upevňovací konstrukce - základové konstrukce včetně nutných zemních prací - případně nutné opravy poškozených čátí během platnosti
P | 15 | 03100 |  | ZAŘÍZENÍ STAVENIŠTĚ - ZŘÍZENÍ, PROVOZ, DEMONTÁŽ | KPL | 1 | 0 | 0 |  | 0 | 3
PP
TS |  |  |  | zahrnuje objednatelem povolené náklady na pořízení (event. pronájem), provozování, udržování a likvidaci zhotovitelova zařízení
P | 16 | 03720 |  | POMOC PRÁCE ZAJIŠŤ NEBO ZŘÍZ REGULACI A OCHRANU DOPRAVY | KPL | 1 | 0 | 0 |  | 0 | 3
PP |  |  |  | úhrnná částka obsahuje veškeré náklady na dočasné úpravy a regulaci dopravy (i pěší) na staveništi a nezbytné značení a opatření vyplývající z požadavků BOZP na staveništi
TS |  |  |  | zahrnuje objednatelem povolené náklady na požadovaná zařízení zhotovitele

## SO 101.11.HSO 101-11.H
EstiCon |  |  |  | Firma: | [6 empty] | 3
Soupis prací objektu
S | Stavba: | 4032100003 |  | Modernizace silnice II/311 Mladkov - Jablonné nad Orlicí_DI10 |  |  | SO 101-11.H | 0 |  | 0 | 2
O | Objekt: | SO 101.11.H |  | Výměna aktivní zóny SO 101 MLADKOV intravilán (hlavní) | [5 empty] | 0.12 | 2
O1 | Rozpočet: | SO 101-11.H |  | Výměna aktivní zóny (hlavní) | [5 empty] | 0.21
Typ | Poř. číslo | Kód položky | Varianta | Název Položky | MJ | Množství | Cena |  | Cenová soustava
[7 empty] | Jednotková | Celkem
0 | 1 | 2 | 3 | 4 | 5 | 6 | 7 | 8 | 9
SD |  | 0 |  | Všeobecné konstrukce a práce |  |  |  | 0
P | 1 | 014102 |  | POPLATKY ZA SKLÁDKU | T | 5387.58 | 0 | 0 |  | 0 | 3
PP |  |  |  | výkopová zemina z pol. 123738
VV |  |  |  | (2091,650+ 901,450)*1,8=5 387,580 [A]
VV |  |  |  | Celkem 5387,58 = 5387,580
TS |  |  |  | zahrnuje veškeré poplatky provozovateli skládky související s uložením odpadu na skládce.
SD |  | 1 |  | Zemní práce |  |  |  | 0
P | 2 | 123738 |  | ODKOP PRO SPOD STAVBU SILNIC A ŽELEZNIC TŘ. I, ODVOZ NA SKLÁDKU DODAVATELE | M3 | 2091.65 | 0 | 0 |  | 0 | 3
PP
VV |  |  |  | viz. prův. a tech. zprávy, situace a vzorové řezy z pol 5633. 3803*1,1*0,5=2 091,650 [A]
VV |  |  |  | Celkem 2091,65 = 2091,650
TS |  |  |  | položka zahrnuje: - vodorovná a svislá doprava, přemístění, přeložení, manipulace s výkopkem - kompletní provedení vykopávky nezapažené i zapažené - ošetření výkopiště po celou dobu práce v něm vč. klimatických opatření - ztížení vykopávek v blízkosti podzemního vedení, konstrukcí a objektů vč. jejich dočasného zajištění - ztížení pod vodou, v okolí výbušnin, ve stísněných prostorech a pod. - příplatek za lepivost - těžení po vrstvách, pásech a po jiných nutných částech (figurách) - čerpání vody vč. čerpacích jímek, potrubí a pohotovostní čerpací soupravy (viz ustanovení k pol. 1151,2) - potřebné snížení hladiny podzemní vody - těžení a rozpojování jednotlivých balvanů - vytahování a nošení výkopku - svahování a přesvah. svahů do konečného tvaru, výměna hornin v podloží a v pláni znehodnocené klimatickými vlivy - ruční vykopávky, odstranění kořenů a napadávek - pažení, vzepření a rozepření vč. přepažování (vyjma štětových stěn) - úpravu, ochranu a očištění dna, základové spáry, stěn a svahů - zhutnění podloží, případně i svahů vč. svahování - zřízení stupňů v podloží a lavic na svazích, není-li pro tyto práce zřízena samostatná položka - udržování výkopiště a jeho ochrana proti vodě - odvedení nebo obvedení vody v okolí výkopiště a ve výkopišti - třídění výkopku - veškeré pomocné konstrukce umožňující provedení vykopávky (příjezdy, sjezdy, nájezdy, lešení, podpěr. konstr., přemostění, zpevněné plochy, zakrytí a pod.) - nezahrnuje uložení zeminy (na skládku, do násypu) ani poplatky za skládku, vykazují se v položce č.0141**
P | 3 | 123738 | ruc | ODKOP PRO SPOD STAVBU SILNIC A ŽELEZNIC TŘ. I, ODVOZ NA SKLÁDKU DODAVATELE | M3 | 901.45 | 0 | 0 |  | 0 | 3
PP |  |  |  | Výkop vozovky a aktivní zóny a hutnění konstrukčních vrstev vozovky v uvedeném úseku délky 295 m v km cca 43,575 – 43,870 budou prováděny pouze ruční mechanizací („žáby“) po polovinách vozovky! Důvodem je malá vzdálenost okraje vozovky cca 0,5 – 0,75 m od stávajících budov. Šířka vozovky je zde cca 5,2 m, šířka mezi budovami je cca 6,7 m! Před začátkem prací musí být provedena pasportizace všech stávajících budov. Před začátkem prací musí být sondami provedeno ověření hloubky a polohy základů všech stávajících budov. Bude zde zachována stávající šířka vozovky, stávající směrové a výškové vedení vozovky, stávající podélný i příčný sklon vozovky.
VV |  |  |  | Výkop vozovky a aktivní zóny a hutnění konstrukčních vrstev vozovky v uvedeném úseku délky 295 m v km cca 43,575 – 43,870 budou prováděny pouze ruční mechanizací („žáby“) po polovinách vozovky! Důvodem je malá vzdálenost okraje vozovky cca 0,5 – 0,75 m od stávajících budov. Šířka vozovky je zde cca 5,2 m, šířka mezi budovami je cca 6,7 m! Před začátkem prací musí být provedena pasportizace všech stávajících budov. Před začátkem prací musí být sondami provedeno ověření hloubky a polohy základů všech stávajících budov. Bude zde zachována stávající šířka vozovky, stávající směrové a výškové vedení vozovky, stávající podélný i příčný sklon vozovky. viz. prův. a tech. zprávy, situace a vzorové řezy z pol 5633. 1639*1,1*0,5=901,450 [A]
VV |  |  |  | Celkem 901,45 = 901,450
TS |  |  |  | položka zahrnuje: - vodorovná a svislá doprava, přemístění, přeložení, manipulace s výkopkem - kompletní provedení vykopávky nezapažené i zapažené - ošetření výkopiště po celou dobu práce v něm vč. klimatických opatření - ztížení vykopávek v blízkosti podzemního vedení, konstrukcí a objektů vč. jejich dočasného zajištění - ztížení pod vodou, v okolí výbušnin, ve stísněných prostorech a pod. - příplatek za lepivost - těžení po vrstvách, pásech a po jiných nutných částech (figurách) - čerpání vody vč. čerpacích jímek, potrubí a pohotovostní čerpací soupravy (viz ustanovení k pol. 1151,2) - potřebné snížení hladiny podzemní vody - těžení a rozpojování jednotlivých balvanů - vytahování a nošení výkopku - svahování a přesvah. svahů do konečného tvaru, výměna hornin v podloží a v pláni znehodnocené klimatickými vlivy - ruční vykopávky, odstranění kořenů a napadávek - pažení, vzepření a rozepření vč. přepažování (vyjma štětových stěn) - úpravu, ochranu a očištění dna, základové spáry, stěn a svahů - zhutnění podloží, případně i svahů vč. svahování - zřízení stupňů v podloží a lavic na svazích, není-li pro tyto práce zřízena samostatná položka - udržování výkopiště a jeho ochrana proti vodě - odvedení nebo obvedení vody v okolí výkopiště a ve výkopišti - třídění výkopku - veškeré pomocné konstrukce umožňující provedení vykopávky (příjezdy, sjezdy, nájezdy, lešení, podpěr. konstr., přemostění, zpevněné plochy, zakrytí a pod.) - nezahrnuje uložení zeminy (na skládku, do násypu) ani poplatky za skládku, vykazují se v položce č.0141**
P | 4 | 17180 |  | ULOŽENÍ SYPANINY DO NÁSYPŮ Z NAKUPOVANÝCH MATERIÁLŮ V AKTIVNÍ ZÓNĚ | M3 | 2091.65 | 0 | 0 |  | 0 | 3
PP |  |  |  | V AKTIVNÍ ZÓNĚ
VV |  |  |  | V AKTIVNÍ ZÓNĚ viz. prův. a tech. zprávy, situace a vzorové řezy VÝMĚNA AKTIVNÍ ZÓNY - zemina vhodná min. ze štěrku dobře zrněného GW 500 mm ČSN 736133:2010 dle diagnostiky vozovky tl. 500 mm 3803*1,1*0,5=2 091,650 [A]
VV |  |  |  | Celkem 2091,65 = 2091,650
TS |  |  |  | položka zahrnuje: - kompletní provedení zemní konstrukce (násypového tělesa včetně aktivní zóny) včetně nákupu a dopravy materiálu dle zadávací dokumentace - úprava ukládaného materiálu vlhčením, tříděním, promícháním nebo vysoušením, příp. jiné úpravy za účelem zlepšení jeho mech. vlastností - hutnění i různé míry hutnění - ošetření úložiště po celou dobu práce v něm vč. klimatických opatření - ztížení v okolí vedení, konstrukcí a objektů a jejich dočasné zajištění - ztížení provádění vč. hutnění ve ztížených podmínkách a stísněných prostorech - ztížené ukládání sypaniny pod vodu - ukládání po vrstvách a po jiných nutných částech (figurách) vč. dosypávek - spouštění a nošení materiálu - výměna částí zemní konstrukce znehodnocené klimatickými vlivy - ruční hutnění a výplň jam a prohlubní v podloží - úprava, očištění, ochrana a zhutnění podloží - svahování, hutnění a uzavírání povrchů svahů - zřízení lavic na svazích - udržování úložiště a jeho ochrana proti vodě - odvedení nebo obvedení vody v okolí úložiště a v úložišti - veškeré pomocné konstrukce umožňující provedení zemní konstrukce (příjezdy, sjezdy, nájezdy, lešení, podpěrné konstrukce, přemostění, zpevněné plochy, zakrytí a pod.)
P | 5 | 17180 | ruc | ULOŽENÍ SYPANINY DO NÁSYPŮ Z NAKUPOVANÝCH MATERIÁLŮ V AKTIVNÍ ZÓNĚ | M3 | 901.45 | 0 | 0 |  | 0 | 3
PP |  |  |  | V AKTIVNÍ ZÓNĚ Výkop vozovky a aktivní zóny a hutnění konstrukčních vrstev vozovky v uvedeném úseku délky 295 m v km cca 43,575 – 43,870 budou prováděny pouze ruční mechanizací („žáby“) po polovinách vozovky! Důvodem je malá vzdálenost okraje vozovky cca 0,5 – 0,75 m od stávajících budov. Šířka vozovky je zde cca 5,2 m, šířka mezi budovami je cca 6,7 m! Před začátkem prací musí být provedena pasportizace všech stávajících budov. Před začátkem prací musí být sondami provedeno ověření hloubky a polohy základů všech stávajících budov. Bude zde zachována stávající šířka vozovky, stávající směrové a výškové vedení vozovky, stávající podélný i příčný sklon vozovky.
VV |  |  |  | V AKTIVNÍ ZÓNĚ Výkop vozovky a aktivní zóny a hutnění konstrukčních vrstev vozovky v uvedeném úseku délky 295 m v km cca 43,575 – 43,870 budou prováděny pouze ruční mechanizací („žáby“) po polovinách vozovky! Důvodem je malá vzdálenost okraje vozovky cca 0,5 – 0,75 m od stávajících budov. Šířka vozovky je zde cca 5,2 m, šířka mezi budovami je cca 6,7 m! Před začátkem prací musí být provedena pasportizace všech stávajících budov. Před začátkem prací musí být sondami provedeno ověření hloubky a polohy základů všech stávajících budov. Bude zde zachována stávající šířka vozovky, stávající směrové a výškové vedení vozovky, stávající podélný i příčný sklon vozovky. viz. prův. a tech. zprávy, situace a vzorové řezy VÝMĚNA AKTIVNÍ ZÓNY - zemina vhodná min. ze štěrku dobře zrněného GW 500 mm ČSN 736133:2010 dle diagnostiky vozovky tl. 500 mm 1639*1,1*0,5=901,450 [A]
VV |  |  |  | Celkem 901,45 = 901,450
TS |  |  |  | položka zahrnuje: - kompletní provedení zemní konstrukce (násypového tělesa včetně aktivní zóny) včetně nákupu a dopravy materiálu dle zadávací dokumentace - úprava ukládaného materiálu vlhčením, tříděním, promícháním nebo vysoušením, příp. jiné úpravy za účelem zlepšení jeho mech. vlastností - hutnění i různé míry hutnění - ošetření úložiště po celou dobu práce v něm vč. klimatických opatření - ztížení v okolí vedení, konstrukcí a objektů a jejich dočasné zajištění - ztížení provádění vč. hutnění ve ztížených podmínkách a stísněných prostorech - ztížené ukládání sypaniny pod vodu - ukládání po vrstvách a po jiných nutných částech (figurách) vč. dosypávek - spouštění a nošení materiálu - výměna částí zemní konstrukce znehodnocené klimatickými vlivy - ruční hutnění a výplň jam a prohlubní v podloží - úprava, očištění, ochrana a zhutnění podloží - svahování, hutnění a uzavírání povrchů svahů - zřízení lavic na svazích - udržování úložiště a jeho ochrana proti vodě - odvedení nebo obvedení vody v okolí úložiště a v úložišti - veškeré pomocné konstrukce umožňující provedení zemní konstrukce (příjezdy, sjezdy, nájezdy, lešení, podpěrné konstrukce, přemostění, zpevněné plochy, zakrytí a pod.)
SD |  | 2 |  | Základy |  |  |  | 0
P | 6 | 28997 |  | OPLÁŠTĚNÍ (ZPEVNĚNÍ) Z GEOTEXTILIE A GEOMŘÍŽOVIN | M2 | 5442 | 0 | 0 |  | 0 | 3
PP |  |  |  | netkaná geotextílie 300 g/m2, pevnost v tahu: podélná 12 kN/m, příčná 16 kN/m,
VV |  |  |  | viz. prův. a tech. zprávy, situace a vzorové řezy z pol 5633. 3803+1639=5 442,000 [A]
VV |  |  |  | Celkem 5442 = 5442,000
TS |  |  |  | Položka zahrnuje: - dodávku předepsané geotextilie nebo geomřížoviny - úpravu, očištění a ochranu podkladu - přichycení k podkladu, případně zatížení - úpravy spojů a zajištění okrajů - úpravy pro odvodnění - nutné přesahy - mimostaveništní a vnitrostaveništní dopravu

## SO 101.HSO 101-0.H
EstiCon |  |  |  | Firma: | [6 empty] | 3
Soupis prací objektu
S | Stavba: | 4032100003 |  | Modernizace silnice II/311 Mladkov - Jablonné nad Orlicí_DI10 |  |  | SO 101-0.H | 0 |  | 0 | 2
O | Objekt: | SO 101.H |  | SO 101 MLADKOV intravilán nová kce (hlavní) | [5 empty] | 0.12 | 2
O1 | Rozpočet: | SO 101-0.H |  | Demolice (hlavní) | [5 empty] | 0.21
Typ | Poř. číslo | Kód položky | Varianta | Název Položky | MJ | Množství | Cena |  | Cenová soustava
[7 empty] | Jednotková | Celkem
0 | 1 | 2 | 3 | 4 | 5 | 6 | 7 | 8 | 9
SD |  | 0 |  | Všeobecné konstrukce a práce |  |  |  | 0
P | 1 | 014102 |  | POPLATKY ZA SKLÁDKU | T | 48.15 | 0 | 0 |  | 0 | 3
PP |  |  |  | výkopová zemina
VV |  |  |  | Krajnice: 230*(0,5+0,5)*0,1*1,8=41,400 [A] 75*(0,5)*0,1*1,8=6,750 [B] Celkem: A+B=48,150 [C]
VV |  |  |  | Celkem 48,15 = 48,150
TS |  |  |  | zahrnuje veškeré poplatky provozovateli skládky související s uložením odpadu na skládce.
P | 2 | 014112 |  | POPLATKY ZA SKLÁDKU TYP S I | T | 2461.24 | 0 | 0 |  | 0 | 3
PP |  |  |  | kamenná suť z pol. 113328
VV |  |  |  | demolovaná vozovka 1230,62*2=2 461,240 [A]
VV |  |  |  | Celkem 2461,24 = 2461,240
TS |  |  |  | zahrnuje veškeré poplatky provozovateli skládky související s uložením odpadu na skládce.
P | 3 | 014122 |  | POPLATKY ZA SKLÁDKU TYP S II | T | 30.74 | 0 | 0 |  | 0 | 3
PP |  |  |  | betonová suť
VV |  |  |  | Dlaždice chodníku: 0*0,06*2,5=0,000 [A] Obruby bet: 244,8*0,3*0,15*2,5=27,540 [B] Žlaby příkopové: 0*0,75*0,15*2,4=0,000 [C] Vpusti: 4*0,8=3,200 [D] podklad zpev ploch s cem. pojivem 0*2,5=0,000 [E] A+B+C+D+E=30,740 [F]
VV |  |  |  | Celkem 30,74 = 30,740
TS |  |  |  | zahrnuje veškeré poplatky provozovateli skládky související s uložením odpadu na skládce.
P | 4 | 014122 | 2 | POPLATKY ZA SKLÁDKU TYP S II | T | 829.1 | 0 | 0 |  | 0 | 3
PP |  |  |  | Uložení vyfrézovaného materiálu na skládku SÚS PK bez poplatku. asfaltové vrstvy z pol. 113728 a 113338
VV |  |  |  | frézing 0*2=0,000 [A] podklad s asf pojivem 414,55*2=829,100 [B] A+B=829,100 [C]
VV |  |  |  | Celkem 829,1 = 829,100
TS |  |  |  | zahrnuje veškeré poplatky provozovateli skládky související s uložením odpadu na skládce.
SD |  | 1 |  | Zemní práce |  |  |  | 0
P | 5 | 11110 |  | ODSTRANĚNÍ TRAVIN | M2 | 267.5 | 0 | 0 |  | 0 | 3
PP
VV |  |  |  | viz. prův. a tech. zprávy, situace a vzorové řezy 230*(0,5+0,5)=230,000 [A] 75*(0,5)=37,500 [B] Celkem: A+B=267,500 [C]
VV |  |  |  | Celkem 267,5 = 267,500
TS |  |  |  | odstranění travin bez ohledu na způsob provedení přemístění travin s uložením na hromady
P | 6 | 113328 |  | ODSTRAN PODKL ZPEVNĚNÝCH PLOCH Z KAMENIVA NESTMEL, ODVOZ NA SKLÁDKU DODAVATELE | M3 | 1230.62 | 0 | 0 |  | 0 | 3
PP |  |  |  | 100% celkového objemu s odvozem na skládku
VV |  |  |  | viz. prův. a tech. zprávy, situace a vzorové řezy ODVOZ NA SKLÁDKU DODAVATELE 100% celkového objemu s odvozem na skládku (3326)*0,37=1 230,620 [A]
VV |  |  |  | Celkem 1230,62 = 1230,620
TS |  |  |  | Položka zahrnuje veškerou manipulaci s vybouranou sutí a s vybouranými hmotami vč. uložení na skládku. Nezahrnuje poplatek za skládku, který se vykazuje v položce 0141** (s výjimkou malého množství bouraného materiálu, kde je možné poplatek zahrnout do jednotkové ceny bourání – tento fakt musí být uveden v doplňujícím textu k položce).
P | 7 | 113328 | ruc | ODSTRAN PODKL ZPEVNĚNÝCH PLOCH Z KAMENIVA NESTMEL, ODVOZ NA SKLÁDKU DODAVATELE | M3 | 606.43 | 0 | 0 |  | 0 | 3
PP |  |  |  | Výkop vozovky a aktivní zóny a hutnění konstrukčních vrstev vozovky v uvedeném úseku délky 295 m v km cca 43,575 – 43,870 budou prováděny pouze ruční mechanizací („žáby“) po polovinách vozovky! Důvodem je malá vzdálenost okraje vozovky cca 0,5 – 0,75 m od stávajících budov. Šířka vozovky je zde cca 5,2 m, šířka mezi budovami je cca 6,7 m! Před začátkem prací musí být provedena pasportizace všech stávajících budov. Před začátkem prací musí být sondami provedeno ověření hloubky a polohy základů všech stávajících budov. Bude zde zachována stávající šířka vozovky, stávající směrové a výškové vedení vozovky, stávající podélný i příčný sklon vozovky.
VV |  |  |  | Výkop vozovky a aktivní zóny a hutnění konstrukčních vrstev vozovky v uvedeném úseku délky 295 m v km cca 43,575 – 43,870 budou prováděny pouze ruční mechanizací („žáby“) po polovinách vozovky! Důvodem je malá vzdálenost okraje vozovky cca 0,5 – 0,75 m od stávajících budov. Šířka vozovky je zde cca 5,2 m, šířka mezi budovami je cca 6,7 m! Před začátkem prací musí být provedena pasportizace všech stávajících budov. Před začátkem prací musí být sondami provedeno ověření hloubky a polohy základů všech stávajících budov. Bude zde zachována stávající šířka vozovky, stávající směrové a výškové vedení vozovky, stávající podélný i příčný sklon vozovky. viz. prův. a tech. zprávy, situace a vzorové řezy ODVOZ NA SKLÁDKU DODAVATELE 100% celkového objemu s odvozem na skládku doplnění v roce 2023 SO 101 Mladkov nová kce doplnění cca 300 m od 43,575 do 43,870 1639*0,37=606,430 [A]
VV |  |  |  | Celkem 606,43 = 606,430
TS |  |  |  | Položka zahrnuje veškerou manipulaci s vybouranou sutí a s vybouranými hmotami vč. uložení na skládku. Nezahrnuje poplatek za skládku, který se vykazuje v položce 0141** (s výjimkou malého množství bouraného materiálu, kde je možné poplatek zahrnout do jednotkové ceny bourání – tento fakt musí být uveden v doplňujícím textu k položce).
P | 8 | 113338 |  | ODSTRAN PODKL VOZOVEK A CHOD S ASFALT POJIVEM, ODVOZ NA SKLÁDKU DODAVATELE | M3 | 414.55 | 0 | 0 |  | 0 | 3
PP
VV |  |  |  | viz. prův. a tech. zprávy, situace a vzorové řezy penetrační makadam tl. 7+3=10 cm (3326)*0,10=332,600 [A] doplnění v roce 2023 SO 101 Mladkov nová kce doplnění cca 300 m od 43,575 do 43,870 1639*0,05=81,950 [B] Celkem: A+B=414,550 [C]
VV |  |  |  | Celkem 414,55 = 414,550
TS |  |  |  | Položka zahrnuje veškerou manipulaci s vybouranou sutí a s vybouranými hmotami vč. uložení na skládku. Nezahrnuje poplatek za skládku, který se vykazuje v položce 0141** (s výjimkou malého množství bouraného materiálu, kde je možné poplatek zahrnout do jednotkové ceny bourání – tento fakt musí být uveden v doplňujícím textu k položce).
P | 9 | 113524 |  | ODSTRANĚNÍ CHODNÍKOVÝCH OBRUBNÍKŮ BETONOVÝCH, ODVOZ NA SKLÁDKU DODAVATELE | M | 304.8 | 0 | 0 |  | 0 | 3
PP
VV |  |  |  | 244,8=244,800 [A] doplnění v roce 2023 60=60,000 [B] Celkem: A+B=304,800 [C]
VV |  |  |  | Celkem 304,8 = 304,800
TS |  |  |  | Položka zahrnuje veškerou manipulaci s vybouranou sutí a s vybouranými hmotami vč. uložení na skládku. Nezahrnuje poplatek za skládku, který se vykazuje v položce 0141** (s výjimkou malého množství bouraného materiálu, kde je možné poplatek zahrnout do jednotkové ceny bourání – tento fakt musí být uveden v doplňujícím textu k položce).
P | 10 | 113728 |  | FRÉZOVÁNÍ ZPEVNĚNÝCH PLOCH ASFALTOVÝCH, ODVOZ NA SKLÁDKU SÚS PK | M3 | 248.25 | 0 | 0 |  | 0 | 3
PP |  |  |  | Vyfrézovaný materiál bude odvezen na skládku SÚS PK cestmistrovství Žamberk do Klášterce vzdálenost 20 km. Uložení bez poplatku.
VV |  |  |  | viz. prův. a tech. zprávy, situace a vzorové řezy km 43,275-43,575 502+1504=2 006,000 [A] km 43,870-44,100 1320=1 320,000 [B] Celkem: A+B=3 326,000 [C] C*0,05=166,300 [D] tl. hutněné asf. vrstvy 5 cm ze sondy VS1 v km 43,511 doplnění v roce 2023 SO 101 Mladkov nová kce doplnění cca 300 m od 43,575 do 43,870 1639*0,05=81,950 [E] D+E=248,250 [F]
VV |  |  |  | Celkem 248,25 = 248,250
TS |  |  |  | Položka zahrnuje veškerou manipulaci s vybouranou sutí a s vybouranými hmotami vč. uložení na skládku. Nezahrnuje poplatek za skládku, který se vykazuje v položce 0141** (s výjimkou malého množství bouraného materiálu, kde je možné poplatek zahrnout do jednotkové ceny bourání – tento fakt musí být uveden v doplňujícím textu k položce).
P | 11 | 12110 |  | SEJMUTÍ ORNICE NEBO LESNÍ PŮDY | M3 | 26.75 | 0 | 0 |  | 0 | 3
PP |  |  |  | včetně přesunu na meziskládku dodavatele
VV |  |  |  | viz. prův. a tech. zprávy, situace a vzorové řezy 230*(0,5+0,5)*0,10=23,000 [A] 75*(0,5)*0,10=3,750 [B] Celkem: A+B=26,750 [C]
VV |  |  |  | Celkem 26,75 = 26,750
TS |  |  |  | položka zahrnuje sejmutí ornice bez ohledu na tloušťku vrstvy a její vodorovnou dopravu nezahrnuje uložení na trvalou skládku
P | 12 | 12922 |  | ODSTRANĚNÍ KRAJNIC TL. DO 100MM | M2 | 267.5 | 0 | 0 |  | 0 | 3
PP
VV |  |  |  | viz. prův. a tech. zprávy, situace a vzorové řezy ODSTRANĚNÍ KRAJNIC TL DO 100MM 230*(0,5+0,5)=230,000 [A] 75*(0,5)=37,500 [B] Celkem: A+B=267,500 [C]
VV |  |  |  | Celkem 267,5 = 267,500
TS |  |  |  | - vodorovná a svislá doprava, přemístění, přeložení, manipulace s výkopkem a uložení na skládku (bez poplatku)
P | 13 | 12932 |  | ČIŠTĚNÍ PŘÍKOPŮ OD NÁNOSU DO 0,5M3/M | M | 535 | 0 | 0 |  | 0 | 3
PP
VV |  |  |  | viz. prův. a tech. zprávy, situace a vzorové řezy 230*2=460,000 [A] 75*1=75,000 [B] Celkem: A+B=535,000 [C]
VV |  |  |  | Celkem 535 = 535,000
TS |  |  |  | - vodorovná a svislá doprava, přemístění, přeložení, manipulace s výkopkem a uložení na skládku (bez poplatku)
P | 14 | 12940 | K | ČIŠTĚNÍ KAMENNÝCH PROPUSTŮ OD NÁNOSŮ | M | 88 | 0 | 0 |  | 0 | 3
PP
VV |  |  |  | viz. prův. a tech. zprávy, situace a vzorové řezy čištění propustku KAMENNÝ podélné propustky 3*6=18,000 [A] příčné propustky 1*50+1*20=70,000 [B] Celkem: A+B=88,000 [C]
VV |  |  |  | Celkem 88 = 88,000
TS |  |  |  | - vodorovná a svislá doprava, přemístění, přeložení, manipulace s výkopkem a uložení na skládku (bez poplatku)
P | 15 | 17120 |  | ULOŽENÍ SYPANINY DO NÁSYPŮ A NA SKLÁDKY BEZ ZHUT | M3 | 2251.6 | 0 | 0 |  | 0 | 3
PP
VV |  |  |  | viz. prův. a tech. zprávy, situace a vzorové řezy Vyfrézovaná živice: 248,250=248,250 [A] Podkladní vrstvy - živice: 414,550=414,550 [B] Podkladní vrstvy - nestmelené: 1230,62+606,430=1 837,050 [C] Podkladní vrstvy - cem.poj. : 0=0,000 [D] A+B+C+D=2 499,850 2251,6 [E]
VV |  |  |  | Celkem 2251,6 = 2251,600
TS |  |  |  | položka zahrnuje: - kompletní provedení zemní konstrukce do předepsaného tvaru - ošetření úložiště po celou dobu práce v něm vč. klimatických opatření - ztížení v okolí vedení, konstrukcí a objektů a jejich dočasné zajištění - ztížení provádění ve ztížených podmínkách a stísněných prostorech - ztížené ukládání sypaniny pod vodu - ukládání po vrstvách a po jiných nutných částech (figurách) vč. dosypávek - spouštění a nošení materiálu - úprava, očištění a ochrana podloží a svahů - svahování, uzavírání povrchů svahů - udržování úložiště a jeho ochrana proti vodě - odvedení nebo obvedení vody v okolí úložiště a v úložišti - veškeré pomocné konstrukce umožňující provedení zemní konstrukce (příjezdy, sjezdy, nájezdy, lešení, podpěrné konstrukce, přemostění, zpevněné plochy, zakrytí a pod.)
SD |  | 9 |  | Ostatní konstrukce a práce |  |  |  | 0
P | 16 | 919111 |  | ŘEZÁNÍ ASFALT KRYTU VOZOVEK TL DO 50MM | M | 350 | 0 | 0 |  | 0 | 3
PP
VV |  |  |  | viz. prův. a tech. zprávy, situace a vzorové řezy 8 křižovatek 8*15=120,000 [A] km 43,275-43,350 a 43,420-43,450 a 44,020-44,080, křiž. ZÚ 75+30+60+65=230,000 [B] Celkem: A+B=350,000 [C]
VV |  |  |  | Celkem 350 = 350,000
TS |  |  |  | položka zahrnuje řezání vozovkové vrstvy v předepsané tloušťce, včetně spotřeby vody
P | 17 | 96687 |  | VYBOURÁNÍ ULIČNÍCH VPUSTÍ KOMPLETNÍCH | KUS | 11 | 0 | 0 |  | 0 | 3
PP
VV |  |  |  | 4=4,000 [A] doplnění v roce 2023 7=7,000 [B] Celkem: A+B=11,000 [C]
VV |  |  |  | Celkem 11 = 11,000
TS |  |  |  | - položka zahrnuje veškerou manipulaci s vybouranou sutí a hmotami včetně uložení na skládku. Nezahrnuje poplatek za skládku, který se vykazuje v položce 0141** (s výjimkou malého množství bouraného materiálu, kde je možné poplatek zahrnout do jednotkové ceny bourání – tento fakt musí být uveden v doplňujícím textu k položce) - položka zahrnuje veškeré další práce plynoucí z technologického předpisu a z platných předpisů
P | 18 | 97614 |  | VYBOURÁNÍ DROBNÝCH PŘEDMĚTŮ BETONOVÝCH | M | 275 | 0 | 0 |  | 0 | 3
PP |  |  |  | stávající příkopové betonové žlaby vybourání, odvoz na skládku a poplatek za skládku
VV |  |  |  | 43,525-43,545 20=20,000 [A] 43,890-44,100 210=210,000 [B] doplnění v roce 2023 stávající příkopové betonové žlaby vybourání, odvoz na skládku a poplatek za skládku 45=45,000 [C] Celkem: A+B+C=275,000 [D]
VV |  |  |  | Celkem 275 = 275,000
TS |  |  |  | - položka zahrnuje veškerou manipulaci s vybouranou sutí a hmotami včetně uložení na skládku. Nezahrnuje poplatek za skládku, který se vykazuje v položce 0141** (s výjimkou malého množství bouraného materiálu, kde je možné poplatek zahrnout do jednotkové ceny bourání – tento fakt musí být uveden v doplňujícím textu k položce) - položka zahrnuje veškeré další práce plynoucí z technologického předpisu a z platných předpisů

## SO 101.HSO 101-1.HSO 101-1.H
EstiCon |  |  |  | Firma: | [6 empty] | 3
Soupis prací objektu
S | Stavba: | 4032100003 |  | Modernizace silnice II/311 Mladkov - Jablonné nad Orlicí_DI10 |  |  | SO 101-1.H | 0 |  | 0 | 2
O | Objekt: | SO 101.H |  | SO 101 MLADKOV intravilán nová kce (hlavní) | [5 empty] | 0.12 | 2
O1 | Objekt: | SO 101-1.H |  | Komunikace (hlavní) | [5 empty] | 0.21
O2 | Rozpočet: | SO 101-1.H |  | Základní konstrukce (hlavní)
Typ | Poř. číslo | Kód položky | Varianta | Název Položky | MJ | Množství | Cena |  | Cenová soustava
[7 empty] | Jednotková | Celkem
0 | 1 | 2 | 3 | 4 | 5 | 6 | 7 | 8 | 9
SD |  | 0 |  | Všeobecné konstrukce a práce |  |  |  | 0
P | 1 | 014102 |  | POPLATKY ZA SKLÁDKU | T | 2380.428 | 0 | 0 |  | 0 | 3
PP |  |  |  | výkopová zemina
VV |  |  |  | Odkopávky: (494,39+213,070)*1,8=1 273,428 [A] Rýhy: 615*1,8=1 107,000 [B] Celkem: A+B=2 380,428 [C]
VV |  |  |  | Celkem 2380,428 = 2380,428
TS |  |  |  | zahrnuje veškeré poplatky provozovateli skládky související s uložením odpadu na skládce.
SD |  | 1 |  | Zemní práce |  |  |  | 0
P | 2 | 123738 |  | ODKOP PRO SPOD STAVBU SILNIC A ŽELEZNIC TŘ. I, ODVOZ NA SKLÁDKU DODAVATELE | M3 | 494.39 | 0 | 0 |  | 0 | 3
PP
VV |  |  |  | viz. prův. a tech. zprávy, situace a vzorové řezy Výkopy pro komunikace: plocha voz. z pol 5633. tl nová kce 65 cm - 52 cm odstraněná kce 3803*(0,65-0,52)=494,390 [A]
VV |  |  |  | Celkem 494,39 = 494,390
TS |  |  |  | položka zahrnuje: - vodorovná a svislá doprava, přemístění, přeložení, manipulace s výkopkem - kompletní provedení vykopávky nezapažené i zapažené - ošetření výkopiště po celou dobu práce v něm vč. klimatických opatření - ztížení vykopávek v blízkosti podzemního vedení, konstrukcí a objektů vč. jejich dočasného zajištění - ztížení pod vodou, v okolí výbušnin, ve stísněných prostorech a pod. - příplatek za lepivost - těžení po vrstvách, pásech a po jiných nutných částech (figurách) - čerpání vody vč. čerpacích jímek, potrubí a pohotovostní čerpací soupravy (viz ustanovení k pol. 1151,2) - potřebné snížení hladiny podzemní vody - těžení a rozpojování jednotlivých balvanů - vytahování a nošení výkopku - svahování a přesvah. svahů do konečného tvaru, výměna hornin v podloží a v pláni znehodnocené klimatickými vlivy - ruční vykopávky, odstranění kořenů a napadávek - pažení, vzepření a rozepření vč. přepažování (vyjma štětových stěn) - úpravu, ochranu a očištění dna, základové spáry, stěn a svahů - zhutnění podloží, případně i svahů vč. svahování - zřízení stupňů v podloží a lavic na svazích, není-li pro tyto práce zřízena samostatná položka - udržování výkopiště a jeho ochrana proti vodě - odvedení nebo obvedení vody v okolí výkopiště a ve výkopišti - třídění výkopku - veškeré pomocné konstrukce umožňující provedení vykopávky (příjezdy, sjezdy, nájezdy, lešení, podpěr. konstr., přemostění, zpevněné plochy, zakrytí a pod.) - nezahrnuje uložení zeminy (na skládku, do násypu) ani poplatky za skládku, vykazují se v položce č.0141**
P | 3 | 123738 | ruc | ODKOP PRO SPOD STAVBU SILNIC A ŽELEZNIC TŘ. I, ODVOZ NA SKLÁDKU DODAVATELE | M3 | 213.07 | 0 | 0 |  | 0 | 3
PP |  |  |  | Výkop vozovky a aktivní zóny a hutnění konstrukčních vrstev vozovky v uvedeném úseku délky 295 m v km cca 43,575 – 43,870 budou prováděny pouze ruční mechanizací („žáby“) po polovinách vozovky! Důvodem je malá vzdálenost okraje vozovky cca 0,5 – 0,75 m od stávajících budov. Šířka vozovky je zde cca 5,2 m, šířka mezi budovami je cca 6,7 m! Před začátkem prací musí být provedena pasportizace všech stávajících budov. Před začátkem prací musí být sondami provedeno ověření hloubky a polohy základů všech stávajících budov. Bude zde zachována stávající šířka vozovky, stávající směrové a výškové vedení vozovky, stávající podélný i příčný sklon vozovky.
VV |  |  |  | Výkop vozovky a aktivní zóny a hutnění konstrukčních vrstev vozovky v uvedeném úseku délky 295 m v km cca 43,575 – 43,870 budou prováděny pouze ruční mechanizací („žáby“) po polovinách vozovky! Důvodem je malá vzdálenost okraje vozovky cca 0,5 – 0,75 m od stávajících budov. Šířka vozovky je zde cca 5,2 m, šířka mezi budovami je cca 6,7 m! Před začátkem prací musí být provedena pasportizace všech stávajících budov. Před začátkem prací musí být sondami provedeno ověření hloubky a polohy základů všech stávajících budov. Bude zde zachována stávající šířka vozovky, stávající směrové a výškové vedení vozovky, stávající podélný i příčný sklon vozovky. viz. prův. a tech. zprávy, situace a vzorové řezy Výkopy pro komunikace: plocha voz. z pol 5633. tl nová kce 65 cm - 52 cm odstraněná kce 1639*(0,65-0,52)=213,070 [A]
VV |  |  |  | Celkem 213,07 = 213,070
TS |  |  |  | položka zahrnuje: - vodorovná a svislá doprava, přemístění, přeložení, manipulace s výkopkem - kompletní provedení vykopávky nezapažené i zapažené - ošetření výkopiště po celou dobu práce v něm vč. klimatických opatření - ztížení vykopávek v blízkosti podzemního vedení, konstrukcí a objektů vč. jejich dočasného zajištění - ztížení pod vodou, v okolí výbušnin, ve stísněných prostorech a pod. - příplatek za lepivost - těžení po vrstvách, pásech a po jiných nutných částech (figurách) - čerpání vody vč. čerpacích jímek, potrubí a pohotovostní čerpací soupravy (viz ustanovení k pol. 1151,2) - potřebné snížení hladiny podzemní vody - těžení a rozpojování jednotlivých balvanů - vytahování a nošení výkopku - svahování a přesvah. svahů do konečného tvaru, výměna hornin v podloží a v pláni znehodnocené klimatickými vlivy - ruční vykopávky, odstranění kořenů a napadávek - pažení, vzepření a rozepření vč. přepažování (vyjma štětových stěn) - úpravu, ochranu a očištění dna, základové spáry, stěn a svahů - zhutnění podloží, případně i svahů vč. svahování - zřízení stupňů v podloží a lavic na svazích, není-li pro tyto práce zřízena samostatná položka - udržování výkopiště a jeho ochrana proti vodě - odvedení nebo obvedení vody v okolí výkopiště a ve výkopišti - třídění výkopku - veškeré pomocné konstrukce umožňující provedení vykopávky (příjezdy, sjezdy, nájezdy, lešení, podpěr. konstr., přemostění, zpevněné plochy, zakrytí a pod.) - nezahrnuje uložení zeminy (na skládku, do násypu) ani poplatky za skládku, vykazují se v položce č.0141**
P | 4 | 132738 |  | HLOUBENÍ RÝH ŠÍŘ DO 2M PAŽ I NEPAŽ TŘ. I, ODVOZ NA SKLÁDKU DODAVATELE | M3 | 309 | 0 | 0 |  | 0 | 3
PP
VV |  |  |  | ODVOZ NA SKLÁDKU DODAVATELE Drenáže: 1020*0,3=306,000 [A] Přípojky UV: 4*5*1,2*2,0=48,000 [B] doplnění v roce 2023 590*0,3=177,000 [C] 7*5*1,2*2,0=84,000 [D] Celkem: A+B+C+D=615,000 309 [E]
VV |  |  |  | Celkem 309 = 309,000
TS |  |  |  | položka zahrnuje: - vodorovná a svislá doprava, přemístění, přeložení, manipulace s výkopkem - kompletní provedení vykopávky nezapažené i zapažené - ošetření výkopiště po celou dobu práce v něm vč. klimatických opatření - ztížení vykopávek v blízkosti podzemního vedení, konstrukcí a objektů vč. jejich dočasného zajištění - ztížení pod vodou, v okolí výbušnin, ve stísněných prostorech a pod. - příplatek za lepivost - těžení po vrstvách, pásech a po jiných nutných částech (figurách) - čerpání vody vč. čerpacích jímek, potrubí a pohotovostní čerpací soupravy (viz ustanovení k pol. 1151,2) - potřebné snížení hladiny podzemní vody - těžení a rozpojování jednotlivých balvanů - vytahování a nošení výkopku - svahování a přesvah. svahů do konečného tvaru, výměna hornin v podloží a v pláni znehodnocené klimatickými vlivy - ruční vykopávky, odstranění kořenů a napadávek - pažení, vzepření a rozepření vč. přepažování (vyjma štětových stěn) - úpravu, ochranu a očištění dna, základové spáry, stěn a svahů - odvedení nebo obvedení vody v okolí výkopiště a ve výkopišti - třídění výkopku - veškeré pomocné konstrukce umožňující provedení vykopávky (příjezdy, sjezdy, nájezdy, lešení, podpěr. konstr., přemostění, zpevněné plochy, zakrytí a pod.) - nezahrnuje uložení zeminy (na skládku, do násypu) ani poplatky za skládku, vykazují se v položce č.0141**
P | 5 | 17120 |  | ULOŽENÍ SYPANINY DO NÁSYPŮ A NA SKLÁDKY BEZ ZHUT | M3 | 494.39 | 0 | 0 |  | 0 | 3
PP
VV |  |  |  | viz. prův. a tech. zprávy, situace a vzorové řezy Odkopávky: 494,39=494,390 [B]
VV |  |  |  | Celkem 494,39 = 494,390
TS |  |  |  | položka zahrnuje: - kompletní provedení zemní konstrukce do předepsaného tvaru - ošetření úložiště po celou dobu práce v něm vč. klimatických opatření - ztížení v okolí vedení, konstrukcí a objektů a jejich dočasné zajištění - ztížení provádění ve ztížených podmínkách a stísněných prostorech - ztížené ukládání sypaniny pod vodu - ukládání po vrstvách a po jiných nutných částech (figurách) vč. dosypávek - spouštění a nošení materiálu - úprava, očištění a ochrana podloží a svahů - svahování, uzavírání povrchů svahů - udržování úložiště a jeho ochrana proti vodě - odvedení nebo obvedení vody v okolí úložiště a v úložišti - veškeré pomocné konstrukce umožňující provedení zemní konstrukce (příjezdy, sjezdy, nájezdy, lešení, podpěrné konstrukce, přemostění, zpevněné plochy, zakrytí a pod.)
P | 6 | 17411 |  | ZÁSYP JAM A RÝH ZEMINOU SE ZHUTNĚNÍM | M3 | 79.2 | 0 | 0 |  | 0 | 3
PP |  |  |  | z položky 9183E2
VV |  |  |  | z položky 9183E2 vytěženou zeminou přípojky 4*5*1,2*1,2=28,800 [A] hv 0*1,75*2*0,3=0,000 [B] doplnění v roce 2023 přípojky 7*5*1,2*1,2=50,400 [C] Celkem: A+B+C=79,200 [D]
VV |  |  |  | Celkem 79,2 = 79,200
TS |  |  |  | položka zahrnuje: - kompletní provedení zemní konstrukce vč. výběru vhodného materiálu - úprava ukládaného materiálu vlhčením, tříděním, promícháním nebo vysoušením, příp. jiné úpravy za účelem zlepšení jeho mech. vlastností - hutnění i různé míry hutnění - ošetření úložiště po celou dobu práce v něm vč. klimatických opatření - ztížení v okolí vedení, konstrukcí a objektů a jejich dočasné zajištění - ztížení provádění vč. hutnění ve ztížených podmínkách a stísněných prostorech - ztížené ukládání sypaniny pod vodu - ukládání po vrstvách a po jiných nutných částech (figurách) vč. dosypávek - spouštění a nošení materiálu - výměna částí zemní konstrukce znehodnocené klimatickými vlivy - ruční hutnění - udržování úložiště a jeho ochrana proti vodě - odvedení nebo obvedení vody v okolí úložiště a v úložišti - veškeré pomocné konstrukce umožňující provedení zemní konstrukce (příjezdy, sjezdy, nájezdy, lešení, podpěrné konstrukce, přemostění, zpevněné plochy, zakrytí a pod.)
P | 7 | 17581 |  | OBSYP POTRUBÍ A OBJEKTŮ Z NAKUPOVANÝCH MATERIÁLŮ | M3 | 46.2 | 0 | 0 |  | 0 | 3
PP |  |  |  | štěrkopísek 0-22mm z položky 9183E2
VV |  |  |  | přípojky 4*5*1,2*0,7=16,800 [A] doplnění v roce 2023 přípojky 7*5*1,2*0,7=29,400 [B] Celkem: A+B=46,200 [C]
VV |  |  |  | Celkem 46,2 = 46,200
TS |  |  |  | položka zahrnuje: - kompletní provedení zemní konstrukce včetně nákupu a dopravy materiálu dle zadávací dokumentace - úprava ukládaného materiálu vlhčením, tříděním, promícháním nebo vysoušením, příp. jiné úpravy za účelem zlepšení jeho mech. vlastností - hutnění i různé míry hutnění - ošetření úložiště po celou dobu práce v něm vč. klimatických opatření - ztížení v okolí vedení, konstrukcí a objektů a jejich dočasné zajištění - ztížení provádění vč. hutnění ve ztížených podmínkách a stísněných prostorech - ztížené ukládání sypaniny pod vodu - ukládání po vrstvách a po jiných nutných částech (figurách) vč. dosypávek - spouštění a nošení materiálu - výměna částí zemní konstrukce znehodnocené klimatickými vlivy - ruční hutnění a výplň jam a prohlubní v podloží - úprava, očištění, ochrana a zhutnění podloží - svahování, hutnění a uzavírání povrchů svahů - zřízení lavic na svazích - udržování úložiště a jeho ochrana proti vodě - odvedení nebo obvedení vody v okolí úložiště a v úložišti - veškeré pomocné konstrukce umožňující provedení zemní konstrukce (příjezdy, sjezdy, nájezdy, lešení, podpěrné konstrukce, přemostění, zpevněné plochy, zakrytí a pod.) - zemina vytlačená potrubím o DN do 180mm se od kubatury obsypů neodečítá
P | 8 | 18110 |  | ÚPRAVA PLÁNĚ SE ZHUTNĚNÍM V HORNINĚ TŘ. I | M2 | 3803 | 0 | 0 |  | 0 | 3
PP
VV |  |  |  | viz. prův. a tech. zprávy, situace a vzorové řezy z pol 5633.
VV |  |  |  | Celkem 3803 = 3803,000
TS |  |  |  | položka zahrnuje úpravu pláně včetně vyrovnání výškových rozdílů. Míru zhutnění určuje projekt.
P | 9 | 18130 |  | ÚPRAVA PLÁNĚ BEZ ZHUTNĚNÍ VČETNĚ SVAHOVÁNÍ | M2 | 267.5 | 0 | 0 |  | 0 | 3
PP |  |  |  | VČETNĚ SVAHOVÁNÍ pro ohumusování
VV |  |  |  | VČETNĚ SVAHOVÁNÍ pro ohumusování viz. prův. a tech. zprávy, situace a vzorové řezy 75*0,5=37,500 [A] 230*(0,5+0,5)=230,000 [B] Celkem: A+B=267,500 [C] 0*(0,5+0,5)
VV |  |  |  | Celkem 267,5 = 267,500
TS |  |  |  | položka zahrnuje úpravu pláně včetně vyrovnání výškových rozdílů
SD |  | 2 |  | Základy |  |  |  | 0
P | 10 | 21197 |  | OPLÁŠTĚNÍ ODVODŇOVACÍCH ŽEBER Z GEOTEXTILIE | M2 | 4025 | 0 | 0 |  | 0 | 3
PP
VV |  |  |  | netkaná geotextílie 300 g/m2, pevnost v tahu: 10 kN/m oboustranně 2*(275+235)*2,5=2 550,000 [A] doplnění v roce 2023 2*295*2,5=1 475,000 [B] Celkem: A+B=4 025,000 [C]
VV |  |  |  | Celkem 4025 = 4025,000
TS |  |  |  | položka zahrnuje dodávku předepsané geotextilie, mimostaveništní a vnitrostaveništní dopravu a její uložení včetně potřebných přesahů (nezapočítávají se do výměry)
P | 11 | 212045 |  | TRATIVODY KOMPLET Z TRUB NEKOV DN DO 200MM, RÝHA TŘ I | M | 1610 | 0 | 0 |  | 0 | 3
PP
VV |  |  |  | trativody PVC DN 160 oboustranně 2*(275+235)=1 020,000 [A] doplnění v roce 2023 2*295=590,000 [B] Celkem: A+B=1 610,000 [C]
VV |  |  |  | Celkem 1610 = 1610,000
TS |  |  |  | Položka platí pro kompletní konstrukce trativodů a zahrnuje zejména: - výkop rýhy předepsaného tvaru v dané třídě těžitelnosti, výplň, zásyp trativodu včetně dopravy, uložení přebytečného materiálu, dodávky předepsaného materiálu pro výplň a zásyp - zřízení spojovací vrstvy - zřízení podkladu a lože trativodu z předepsaného materiálu - dodávka a uložení trativodu předepsaného materiálu a profilu - obsyp trativodu předepsaným materiálem - ukončení trativodu zaústěním do potrubí nebo vodoteče, případně vybudování ukončujícího objektu (kapličky) dle VL - veškerý materiál, výrobky a polotovary, včetně mimostaveništní a vnitrostaveništní dopravy - nezahrnuje opláštění z geotextilie, fólie
SD |  | 5 |  | Komunikace |  |  |  | 0
P | 12 | 562141 |  | VOZOVKOVÉ VRSTVY Z MATERIÁLŮ STABIL CEMENTEM TŘ I TL DO 200MM | M2 | 3697 | 0 | 0 |  | 0 | 3
PP
VV |  |  |  | SMĚS STMELENÁ CEMENTEM SC C8/10 viz. prův. a tech. zprávy, situace a vzorové řezy km 43,275-43,575 502+1504=2 006,000 [A] km 43,870-44,100 1320=1 320,000 [B] (300+230)*2*(0,05+0,02+0,05+0,030+0,20)=371,000 [C] Celkem: A+B+C=3 697,000 [D]
VV |  |  |  | Celkem 3697 = 3697,000
TS |  |  |  | - dodání směsi v požadované kvalitě - očištění podkladu - uložení směsi dle předepsaného technologického předpisu a zhutnění vrstvy v předepsané tloušťce - zřízení vrstvy bez rozlišení šířky, pokládání vrstvy po etapách, včetně pracovních spar a spojů - úpravu napojení, ukončení - úpravu dilatačních spar včetně předepsané výztuže - nezahrnuje postřiky, nátěry - nezahrnuje úpravu povrchu krytu
P | 13 | 562141 | ruc | VOZOVKOVÉ VRSTVY Z MATERIÁLŮ STABIL CEMENTEM TŘ I TL DO 200MM | M2 | 1639 | 0 | 0 |  | 0 | 3
PP |  |  |  | Výkop vozovky a aktivní zóny a hutnění konstrukčních vrstev vozovky v uvedeném úseku délky 295 m v km cca 43,575 – 43,870 budou prováděny pouze ruční mechanizací („žáby“) po polovinách vozovky! Důvodem je malá vzdálenost okraje vozovky cca 0,5 – 0,75 m od stávajících budov. Šířka vozovky je zde cca 5,2 m, šířka mezi budovami je cca 6,7 m! Před začátkem prací musí být provedena pasportizace všech stávajících budov. Před začátkem prací musí být sondami provedeno ověření hloubky a polohy základů všech stávajících budov. Bude zde zachována stávající šířka vozovky, stávající směrové a výškové vedení vozovky, stávající podélný i příčný sklon vozovky.
VV |  |  |  | Výkop vozovky a aktivní zóny a hutnění konstrukčních vrstev vozovky v uvedeném úseku délky 295 m v km cca 43,575 – 43,870 budou prováděny pouze ruční mechanizací („žáby“) po polovinách vozovky! Důvodem je malá vzdálenost okraje vozovky cca 0,5 – 0,75 m od stávajících budov. Šířka vozovky je zde cca 5,2 m, šířka mezi budovami je cca 6,7 m! Před začátkem prací musí být provedena pasportizace všech stávajících budov. Před začátkem prací musí být sondami provedeno ověření hloubky a polohy základů všech stávajících budov. Bude zde zachována stávající šířka vozovky, stávající směrové a výškové vedení vozovky, stávající podélný i příčný sklon vozovky. SMĚS STMELENÁ CEMENTEM SC C8/10 viz. prův. a tech. zprávy, situace a vzorové řezy km od 43,575 do 43,870 1639=1 639,000 [A]
VV |  |  |  | Celkem 1639 = 1639,000
TS |  |  |  | - dodání směsi v požadované kvalitě - očištění podkladu - uložení směsi dle předepsaného technologického předpisu a zhutnění vrstvy v předepsané tloušťce - zřízení vrstvy bez rozlišení šířky, pokládání vrstvy po etapách, včetně pracovních spar a spojů - úpravu napojení, ukončení - úpravu dilatačních spar včetně předepsané výztuže - nezahrnuje postřiky, nátěry - nezahrnuje úpravu povrchu krytu
P | 14 | 56335 |  | VOZOVKOVÉ VRSTVY ZE ŠTĚRKODRTI TL. DO 250MM | M2 | 3803 | 0 | 0 |  | 0 | 3
PP |  |  |  | ŠDA 0/32 GE 150 podle ČSN 73 6126-1
VV |  |  |  | ŠDA 0/32 GE 150 podle ČSN 73 6126-1 viz. prův. a tech. zprávy, situace a vzorové řezy km 43,275-43,575 502+1504=2 006,000 [A] km 43,870-44,100 1320=1 320,000 [B] (300+230)*2*(0,05+0,02+0,05+0,030+0,20+0,10)=477,000 [C] Celkem: A+B+C=3 803,000 [D]
VV |  |  |  | Celkem 3803 = 3803,000
TS |  |  |  | - dodání kameniva předepsané kvality a zrnitosti - rozprostření a zhutnění vrstvy v předepsané tloušťce - zřízení vrstvy bez rozlišení šířky, pokládání vrstvy po etapách - nezahrnuje postřiky, nátěry
P | 15 | 56335 | ruc | VOZOVKOVÉ VRSTVY ZE ŠTĚRKODRTI TL. DO 250MM | M2 | 1639 | 0 | 0 |  | 0 | 3
PP |  |  |  | Výkop vozovky a aktivní zóny a hutnění konstrukčních vrstev vozovky v uvedeném úseku délky 295 m v km cca 43,575 – 43,870 budou prováděny pouze ruční mechanizací („žáby“) po polovinách vozovky! Důvodem je malá vzdálenost okraje vozovky cca 0,5 – 0,75 m od stávajících budov. Šířka vozovky je zde cca 5,2 m, šířka mezi budovami je cca 6,7 m! Před začátkem prací musí být provedena pasportizace všech stávajících budov. Před začátkem prací musí být sondami provedeno ověření hloubky a polohy základů všech stávajících budov. Bude zde zachována stávající šířka vozovky, stávající směrové a výškové vedení vozovky, stávající podélný i příčný sklon vozovky.
VV |  |  |  | Výkop vozovky a aktivní zóny a hutnění konstrukčních vrstev vozovky v uvedeném úseku délky 295 m v km cca 43,575 – 43,870 budou prováděny pouze ruční mechanizací („žáby“) po polovinách vozovky! Důvodem je malá vzdálenost okraje vozovky cca 0,5 – 0,75 m od stávajících budov. Šířka vozovky je zde cca 5,2 m, šířka mezi budovami je cca 6,7 m! Před začátkem prací musí být provedena pasportizace všech stávajících budov. Před začátkem prací musí být sondami provedeno ověření hloubky a polohy základů všech stávajících budov. Bude zde zachována stávající šířka vozovky, stávající směrové a výškové vedení vozovky, stávající podélný i příčný sklon vozovky. ŠDA 0/32 GE 150 podle ČSN 73 6126-1 viz. prův. a tech. zprávy, situace a vzorové řezy km od 43,575 do 43,870 1639=1 639,000 [A]
VV |  |  |  | Celkem 1639 = 1639,000
TS |  |  |  | - dodání kameniva předepsané kvality a zrnitosti - rozprostření a zhutnění vrstvy v předepsané tloušťce - zřízení vrstvy bez rozlišení šířky, pokládání vrstvy po etapách - nezahrnuje postřiky, nátěry
P | 16 | 56962 |  | ZPEVNĚNÍ KRAJNIC Z RECYKLOVANÉHO MATERIÁLU TL DO 100MM | M2 | 267.5 | 0 | 0 |  | 0 | 3
PP
VV |  |  |  | viz. prův. a tech. zprávy, situace a vzorové řezy km 43,500-43,575 75*1*0,50=37,500 [A] km 43,870-44,100 230*2*0,50=230,000 [B] Celkem: A+B=267,500 [C]
VV |  |  |  | Celkem 267,5 = 267,500
TS |  |  |  | - dodání recyklátu v požadované kvalitě - očištění podkladu - uložení recyklátu dle předepsaného technologického předpisu, zhutnění vrstvy v předepsané tloušťce - zřízení vrstvy bez rozlišení šířky, pokládání vrstvy po etapách, včetně pracovních spar a spojů - úpravu napojení, ukončení - nezahrnuje postřiky, nátěry
P | 17 | 572113 |  | INFILTRAČNÍ POSTŘIK Z EMULZE DO 0,5KG/M2 | M2 | 5034 | 0 | 0 |  | 0 | 3
PP |  |  |  | PI,A 0,50 kg/m2 Infiltrační post ik z kationaktivní asfaltové emulze v množství zbytkového asfaltu 0,5 kg/m2 s podrcením kamenivem frakce 0/2 nebo 2/4
VV |  |  |  | viz. prův. a tech. zprávy, situace a vzorové řezy
VV |  |  |  | Celkem 5034 = 5034,000
TS |  |  |  | - dodání všech předepsaných materiálů pro postřiky v předepsaném množství - provedení dle předepsaného technologického předpisu - zřízení vrstvy bez rozlišení šířky, pokládání vrstvy po etapách - úpravu napojení, ukončení
P | 18 | 572213 |  | SPOJOVACÍ POSTŘIK Z EMULZE DO 0,5KG/M2 | M2 | 4965 | 0 | 0 |  | 0 | 3
PP |  |  |  | PS-EM 0,4 kg/m2 Spojovací post ik z kationaktivní asfaltové emulze ur ené pro spojovací post iky v množství zbytkového asfaltu 0,4 kg/m2;
VV |  |  |  | viz. prův. a tech. zprávy, situace a vzorové řezy
VV |  |  |  | Celkem 4965 = 4965,000
TS |  |  |  | - dodání všech předepsaných materiálů pro postřiky v předepsaném množství - provedení dle předepsaného technologického předpisu - zřízení vrstvy bez rozlišení šířky, pokládání vrstvy po etapách - úpravu napojení, ukončení
P | 19 | 572214 |  | SPOJOVACÍ POSTŘIK Z MODIFIK EMULZE DO 0,5KG/M2 | M2 | 4997.2 | 0 | 0 |  | 0 | 3
PP |  |  |  | PS-EM 0,4 kg/m2 Spojovací post ik z modifikované kationaktivní asfaltové emulze ur ené pro spojovací post iky v množství zbytkového asfaltu 0,4 kg/m2
VV |  |  |  | viz. prův. a tech. zprávy, situace a vzorové řezy
VV |  |  |  | Celkem 4997,2 = 4997,200
TS |  |  |  | - dodání všech předepsaných materiálů pro postřiky v předepsaném množství - provedení dle předepsaného technologického předpisu - zřízení vrstvy bez rozlišení šířky, pokládání vrstvy po etapách - úpravu napojení, ukončení
P | 20 | 574A34 |  | ASFALTOVÝ BETON PRO OBRUSNÉ VRSTVY ACO 11+, 11S TL. 40MM | M2 | 4965 | 0 | 0 |  | 0 | 3
PP |  |  |  | ACO 11+
VV |  |  |  | viz. prův. a tech. zprávy, situace a vzorové řezy km 43,275-43,575 502+1504=2 006,000 [A] km 43,870-44,100 1320=1 320,000 [B] Celkem: A+B=3 326,000 [C] doplnění v roce 2023 SO 101 Mladkov nová kce doplnění cca 300 m od 43,575 do 43,870 1639=1 639,000 [D] C+D=4 965,000 [E]
VV |  |  |  | Celkem 4965 = 4965,000
TS |  |  |  | - dodání směsi v požadované kvalitě - očištění podkladu - uložení směsi dle předepsaného technologického předpisu, zhutnění vrstvy v předepsané tloušťce - zřízení vrstvy bez rozlišení šířky, pokládání vrstvy po etapách, včetně pracovních spar a spojů - úpravu napojení, ukončení podél obrubníků, dilatačních zařízení, odvodňovacích proužků, odvodňovačů, vpustí, šachet a pod. - nezahrnuje postřiky, nátěry - nezahrnuje těsnění podél obrubníků, dilatačních zařízení, odvodňovacích proužků, odvodňovačů, vpustí, šachet a pod.
P | 21 | 574C56 |  | ASFALTOVÝ BETON PRO LOŽNÍ VRSTVY ACL 16+, 16S TL. 60MM | M2 | 4997.2 | 0 | 0 |  | 0 | 3
PP |  |  |  | ACL 16S
VV |  |  |  | viz. prův. a tech. zprávy, situace a vzorové řezy km 43,275-43,575 502+1504=2 006,000 [A] km 43,870-44,100 dl. 230 m 1320=1 320,000 [B] 230*2*(0,05+0,02)=32,200 [C] Celkem: A+B+C=3 358,200 [D] doplnění v roce 2023 SO 101 Mladkov nová kce doplnění cca 300 m od 43,575 do 43,870 1639=1 639,000 [E] D+E=4 997,200 [F]
VV |  |  |  | Celkem 4997,2 = 4997,200
TS |  |  |  | - dodání směsi v požadované kvalitě - očištění podkladu - uložení směsi dle předepsaného technologického předpisu, zhutnění vrstvy v předepsané tloušťce - zřízení vrstvy bez rozlišení šířky, pokládání vrstvy po etapách, včetně pracovních spar a spojů - úpravu napojení, ukončení podél obrubníků, dilatačních zařízení, odvodňovacích proužků, odvodňovačů, vpustí, šachet a pod. - nezahrnuje postřiky, nátěry - nezahrnuje těsnění podél obrubníků, dilatačních zařízení, odvodňovacích proužků, odvodňovačů, vpustí, šachet a pod.
P | 22 | 574E98 |  | ASFALTOVÝ BETON PRO PODKLADNÍ VRSTVY ACP 22+, 22S TL. 100MM | M2 | 5034 | 0 | 0 |  | 0 | 3
PP |  |  |  | ACP 22S
VV |  |  |  | viz. prův. a tech. zprávy, situace a vzorové řezy km 43,275-43,575 502+1504=2 006,000 [A] km 43,870-44,100 dl. 230 m 1320=1 320,000 [B] 230*2*(0,05+0,02+0,05+0,030)=69,000 [C] Celkem: A+B+C=3 395,000 [D] doplnění v roce 2023 SO 101 Mladkov nová kce doplnění cca 300 m od 43,575 do 43,870 1639=1 639,000 [E] D+E=5 034,000 [F]
VV |  |  |  | Celkem 5034 = 5034,000
TS |  |  |  | - dodání směsi v požadované kvalitě - očištění podkladu - uložení směsi dle předepsaného technologického předpisu, zhutnění vrstvy v předepsané tloušťce - zřízení vrstvy bez rozlišení šířky, pokládání vrstvy po etapách, včetně pracovních spar a spojů - úpravu napojení, ukončení podél obrubníků, dilatačních zařízení, odvodňovacích proužků, odvodňovačů, vpustí, šachet a pod. - nezahrnuje postřiky, nátěry - nezahrnuje těsnění podél obrubníků, dilatačních zařízení, odvodňovacích proužků, odvodňovačů, vpustí, šachet a pod.
P | 23 | 58222 |  | DLÁŽDĚNÉ KRYTY Z DROBNÝCH KOSTEK DO LOŽE Z MC | M2 | 38.4 | 0 | 0 |  | 0 | 3
PP
VV |  |  |  | ostrůvky plocha ZÚ 20+18,4=38,400 [A]
VV |  |  |  | Celkem 38,4 = 38,400
TS |  |  |  | - dodání dlažebního materiálu v požadované kvalitě, dodání materiálu pro předepsané lože v tloušťce předepsané dokumentací a pro předepsanou výplň spar - očištění podkladu - uložení dlažby dle předepsaného technologického předpisu včetně předepsané podkladní vrstvy a předepsané výplně spar - zřízení vrstvy bez rozlišení šířky, pokládání vrstvy po etapách - úpravu napojení, ukončení podél obrubníků, dilatačních zařízení, odvodňovacích proužků, odvodňovačů, vpustí, šachet a pod., nestanoví-li zadávací dokumentace jinak - nezahrnuje postřiky, nátěry - nezahrnuje těsnění podél obrubníků, dilatačních zařízení, odvodňovacích proužků, odvodňovačů, vpustí, šachet a pod.
SD |  | 8 |  | Potrubí |  |  |  | 0
P | 24 | 87434 |  | POTRUBÍ Z TRUB PLASTOVÝCH ODPADNÍCH DN DO 200MM | M | 55 | 0 | 0 |  | 0 | 3
PP |  |  |  | přípojky vpustí DN 200
VV |  |  |  | 4*5=20,000 [A] doplnění v roce 2023 7*5=35,000 [B] Celkem: A+B=55,000 [C]
VV |  |  |  | Celkem 55 = 55,000
TS |  |  |  | položky pro zhotovení potrubí platí bez ohledu na sklon zahrnuje: - výrobní dokumentaci (včetně technologického předpisu) - dodání veškerého trubního a pomocného materiálu (trouby, trubky, tvarovky, spojovací a těsnící materiál a pod.), podpěrných, závěsných a upevňovacích prvků, včetně potřebných úprav - úprava a příprava podkladu a podpěr, očištění a ošetření podkladu a podpěr - zřízení plně funkčního potrubí, kompletní soustavy, podle příslušného technologického předpisu - zřízení potrubí i jednotlivých částí po etapách, včetně pracovních spar a spojů, pracovního zaslepení konců a pod. - úprava prostupů, průchodů šachtami a komorami, okolí podpěr a vyústění, zaústění, napojení, vyvedení a upevnění odpad. výustí - ochrana potrubí nátěrem (vč. úpravy povrchu), případně izolací, nejsou-li tyto práce předmětem jiné položky - úprava, očištění a ošetření prostoru kolem potrubí - položky platí pro práce prováděné v prostoru zapaženém i nezapaženém a i v kolektorech, chráničkách - položky zahrnují i práce spojené s nutnými obtoky, převáděním a čerpáním vody nezahrnuje zkoušky vodotěsnosti a televizní prohlídku
P | 25 | 891834 |  | NAVRTÁVACÍ PASY DN DO 200MM | KUS | 11 | 0 | 0 |  | 0 | 3
PP
VV |  |  |  | 4=4,000 [A] doplnění v roce 2023 7=7,000 [B] Celkem: A+B=11,000 [C]
VV |  |  |  | Celkem 11 = 11,000
TS |  |  |  | - Položka zahrnuje kompletní montáž dle technologického předpisu, dodávku armatury, veškerou mimostaveništní a vnitrostaveništní dopravu.
P | 26 | 89712 |  | VPUSŤ KANALIZAČNÍ ULIČNÍ KOMPLETNÍ Z BETONOVÝCH DÍLCŮ | KUS | 11 | 0 | 0 |  | 0 | 3
PP |  |  |  | uliční vpust 500 x 500 mm tř. zat. D=400 kN včetně koše a mříže
VV |  |  |  | 4=4,000 [A] doplnění v roce 2023 7=7,000 [B] Celkem: A+B=11,000 [C]
VV |  |  |  | Celkem 11 = 11,000
TS |  |  |  | položka zahrnuje: - dodávku a osazení předepsaných dílů včetně mříže - výplň, těsnění a tmelení spar a spojů, - opatření povrchů betonu izolací proti zemní vlhkosti v částech, kde přijdou do styku se zeminou nebo kamenivem, - předepsané podkladní konstrukce
P | 27 | 89911G |  | LITINOVÝ POKLOP D400 | KUS | 19 | 0 | 0 |  | 0 | 3
PP |  |  |  | samonivelační poklop
VV |  |  |  | samonivelační poklop 19=19,000 [A]
VV |  |  |  | Celkem 19 = 19,000
TS |  |  |  | Položka zahrnuje dodávku a osazení předepsané mříže včetně rámu
P | 28 | 89913 |  | KRYCÍ HRNCE SAMOSTATNÉ | KUS | 35 | 0 | 0 |  | 0 | 3
PP |  |  |  | samonivelační hrnce
VV |  |  |  | samonivelační hrnce 35=35,000 [A]
VV |  |  |  | Celkem 35 = 35,000
TS |  |  |  | Položka zahrnuje dodávku a osazení předepsané hrnce mříže včetně rámu
P | 29 | 89921 |  | VÝŠKOVÁ ÚPRAVA POKLOPŮ | KUS | 19 | 0 | 0 |  | 0 | 3
PP |  |  |  | vybourání stávajících poklopů výšková úprava poklopů kanalizačních šachet
VV |  |  |  | vybourání stávajících poklopů 10=10,000 [A] doplnění v roce 2023 9=9,000 [B] Celkem: A+B=19,000 [C]
VV |  |  |  | Celkem 19 = 19,000
TS |  |  |  | - položka výškové úpravy zahrnuje všechny nutné práce a materiály pro zvýšení nebo snížení zařízení (včetně nutné úpravy stávajícího povrchu vozovky nebo chodníku).
P | 30 | 89923 |  | VÝŠKOVÁ ÚPRAVA KRYCÍCH HRNCŮ | KUS | 35 | 0 | 0 |  | 0 | 3
PP |  |  |  | vybourání stávajících hrnců výšková úprava vodovodních a plynovodních uzávěrů
VV |  |  |  | vybourání stávajících hrnců 10+10=20,000 [A] doplnění v roce 2023 15=15,000 [B] Celkem: A+B=35,000 [C]
VV |  |  |  | Celkem 35 = 35,000
TS |  |  |  | - položka výškové úpravy zahrnuje všechny nutné práce a materiály pro zvýšení nebo snížení zařízení (včetně nutné úpravy stávajícího povrchu vozovky nebo chodníku).
SD |  | 9 |  | Ostatní konstrukce a práce |  |  |  | 0
P | 31 | 915401 |  | VODOROVNÉ DOPRAVNÍ ZNAČENÍ BETON PREFABRIK - DODÁVKA A POKLÁDKA | M2 | 117.3 | 0 | 0 |  | 0 | 3
PP
VV |  |  |  | bílé bet. vodicí proužky tl. 100 mm 5=od staničení 8=do staničení vlevo 5=43290,8=43540 1,02*250*0,25=63,750 [A] vpravo 5=43290,8=43500 1,02*(210)*0,25=53,550 [B] Celkem: A+B=117,300 [C]
VV |  |  |  | Celkem 117,3 = 117,300
TS |  |  |  | zahrnuje dodávku betonových prefabrikátů a jejich osazení do předepsaného lože
P | 32 | 917224 |  | SILNIČNÍ A CHODNÍKOVÉ OBRUBY Z BETONOVÝCH OBRUBNÍKŮ ŠÍŘ 150MM | M | 274.8 | 0 | 0 |  | 0 | 3
PP |  |  |  | chodníkový (silniční) obrubník 150/250/1000
VV |  |  |  | 5=od staničení 8=do staničení vlevo 5=43450,8=43530 1,02*80=81,600 [A] vpravo 5=43290,8=43330 5=43380,8=43500 1,02*(40+120)=163,200 [B] odečet nájezdových obr. a přechodových pravých a levých -20-10=-30,000 [C] odečet nástupištních obrubníků -0=0,000 [D] doplnění v roce 2023 30+15+15=60,000 [E] Celkem: A+B+C+D+E=274,800 [F]
VV |  |  |  | Celkem 274,8 = 274,800
TS |  |  |  | Položka zahrnuje: dodání a pokládku betonových obrubníků o rozměrech předepsaných zadávací dokumentací betonové lože i boční betonovou opěrku.
P | 33 | 917224 | 2 | SILNIČNÍ A CHODNÍKOVÉ OBRUBY Z BETONOVÝCH OBRUBNÍKŮ ŠÍŘ 150MM nájezdový | M | 20.4 | 0 | 0 |  | 0 | 3
PP |  |  |  | nájezdový obrubník nájezdový 150/150/1000
VV |  |  |  | nájezdový obrubník nájezdový 150/150/1000 samostatné sjezdy, přechody a místa pro přecházení 1,02*4*5=20,400 [A]
VV |  |  |  | Celkem 20,4 = 20,400
TS |  |  |  | Položka zahrnuje: dodání a pokládku betonových obrubníků o rozměrech předepsaných zadávací dokumentací betonové lože i boční betonovou opěrku.
P | 34 | 917224 | 3 | SILNIČNÍ A CHODNÍKOVÉ OBRUBY Z BETONOVÝCH OBRUBNÍKŮ ŠÍŘ 150MM přechodový | M | 10 | 0 | 0 |  | 0 | 3
PP |  |  |  | přechodový obrubník přechodový levý 250-150/150/1000 obrubník přechodový pravý 150-250/150/1000
VV |  |  |  | přechodový obrubník přechodový levý 250-150/150/1000 obrubník přechodový pravý 150-250/150/1000 samostatné sjezdy, přechody a místa pro přecházení levý 5=5,000 [A] pravý 5=5,000 [B] Celkem: A+B=10,000 [C]
VV |  |  |  | Celkem 10 = 10,000
TS |  |  |  | Položka zahrnuje: dodání a pokládku betonových obrubníků o rozměrech předepsaných zadávací dokumentací betonové lože i boční betonovou opěrku.
P | 35 | 91743 |  | CHODNÍKOVÉ OBRUBY Z KAMENNÝCH KRAJNÍKŮ | M | 48.8 | 0 | 0 |  | 0 | 3
PP
VV |  |  |  | ostrůvky obvod ZÚ 26,6+22,2=48,800 [A]
VV |  |  |  | Celkem 48,8 = 48,800
TS |  |  |  | Položka zahrnuje: dodání a pokládku kamenných krajníků o rozměrech předepsaných zadávací dokumentací betonové lože i boční betonovou opěrku.
P | 36 | 919164 |  | ŘEZÁNÍ KAMENNÝCH KONSTRUKCÍ TL DO 200MM | M | 9.76 | 0 | 0 |  | 0 | 3
PP
VV |  |  |  | krajníky z pol 91743 48,8*0,2=9,760 [A]
VV |  |  |  | Celkem 9,76 = 9,760
TS |  |  |  | položka zahrnuje řezání kamenných konstrukcí v předepsané tloušťce, včetně spotřeby vody
P | 37 | 931318 |  | TĚSNĚNÍ DILATAČ SPAR ASF ZÁLIVKOU včetně profrézování | M | 350 | 0 | 0 |  | 0 | 3
PP |  |  |  | včetně profrézování
VV |  |  |  | včetně profrézování 8 křižovatek 8*15=120,000 [A] km 43,275-43,350 a 43,420-43,450 a 44,020-44,080, křiž. ZÚ 75+30+60+65=230,000 [B] Celkem: A+B=350,000 [C]
VV |  |  |  | Celkem 350 = 350,000
TS |  |  |  | položka zahrnuje dodávku a osazení předepsaného materiálu, očištění ploch spáry před úpravou, očištění okolí spáry po úpravě nezahrnuje těsnící profil
P | 38 | 9352A2 |  | PŘÍKOPOVÉ ŽLABY Z BETON TVÁRNIC ŠÍŘ DO 300MM DO BETONU TL 100MM | M | 275 | 0 | 0 |  | 0 | 3
PP
VV |  |  |  | 43,525-43,545 20=20,000 [A] 43,890-44,100 210=210,000 [B] doplnění v roce 2023 45=45,000 [C] Celkem: A+B+C=275,000 [D]
VV |  |  |  | Celkem 275 = 275,000
TS |  |  |  | položka zahrnuje: - dodávku a uložení příkopových tvárnic předepsaného rozměru a kvality - dodání a rozprostření lože z předepsaného materiálu v předepsané kvalitěa v předepsané tloušťce - veškerou manipulaci s materiálem, vnitrostaveništní i mimostaveništní dopravu - ukončení, patky, spárování - měří se v metrech běžných délky osy žlabu
P | 39 | 935812 |  | ŽLABY A RIGOLY DLÁŽDĚNÉ Z KOSTEK DROBNÝCH DO BETONU TL 100MM | M2 | 12.6 | 0 | 0 |  | 0 | 3
PP
VV |  |  |  | ostrůvky obvod ZÚ (28,20+22,2)*0,25=12,600 [A]
VV |  |  |  | Celkem 12,6 = 12,600
TS |  |  |  | položka zahrnuje: - dodání a uložení předepsaného dlažebního materiálu v požadované kvalitě do předepsaného tvaru a v předepsané šířce - dodání a rozprostření lože z předepsaného materiálu v předepsané tloušťce a šířce - úravu napojení a ukončení - vnitrostaveništní i mimostaveništní dopravu - měří se vydlážděná plocha.

## SO 101.HSO 101-8.H
EstiCon |  |  |  | Firma: | [6 empty] | 3
Soupis prací objektu
S | Stavba: | 4032100003 |  | Modernizace silnice II/311 Mladkov - Jablonné nad Orlicí_DI10 |  |  | SO 101-8.H | 0 |  | 0 | 2
O | Objekt: | SO 101.H |  | SO 101 MLADKOV intravilán nová kce (hlavní) | [5 empty] | 0.12 | 2
O1 | Rozpočet: | SO 101-8.H |  | ohumusování (hlavní) | [5 empty] | 0.21
Typ | Poř. číslo | Kód položky | Varianta | Název Položky | MJ | Množství | Cena |  | Cenová soustava
[7 empty] | Jednotková | Celkem
0 | 1 | 2 | 3 | 4 | 5 | 6 | 7 | 8 | 9
SD |  | 1 |  | Zemní práce |  |  |  | 0
P | 1 | 12573 |  | VYKOPÁVKY ZE ZEMNÍKŮ A SKLÁDEK TŘ. I | M3 | 26.75 | 0 | 0 |  | 0 | 3
PP |  |  |  | ornice
VV |  |  |  | viz. prův. a tech. zprávy, situace a vzorové řezy ornice 75*0,5*0,10=3,750 [A] 230*(0,5+0,5)*0,10=23,000 [B] Celkem: A+B=26,750 [C] 0*(0,5+0,5)*0,10
VV |  |  |  | Celkem 26,75 = 26,750
TS |  |  |  | položka zahrnuje: - vodorovná a svislá doprava, přemístění, přeložení, manipulace s výkopkem - kompletní provedení vykopávky nezapažené i zapažené - ošetření výkopiště po celou dobu práce v něm vč. klimatických opatření - ztížení vykopávek v blízkosti podzemního vedení, konstrukcí a objektů vč. jejich dočasného zajištění - ztížení pod vodou, v okolí výbušnin, ve stísněných prostorech a pod. - příplatek za lepivost - těžení po vrstvách, pásech a po jiných nutných částech (figurách) - čerpání vody vč. čerpacích jímek, potrubí a pohotovostní čerpací soupravy (viz ustanovení k pol. 1151,2) - potřebné snížení hladiny podzemní vody - těžení a rozpojování jednotlivých balvanů - vytahování a nošení výkopku - ruční vykopávky, odstranění kořenů a napadávek - pažení, vzepření a rozepření vč. přepažování (vyjma štětových stěn) - úpravu, ochranu a očištění dna, základové spáry, stěn a svahů - udržování výkopiště a jeho ochrana proti vodě - odvedení nebo obvedení vody v okolí výkopiště a ve výkopišti - třídění výkopku - veškeré pomocné konstrukce umožňující provedení vykopávky (příjezdy, sjezdy, nájezdy, lešení, podpěr. konstr., přemostění, zpevněné plochy, zakrytí a pod.) položka nezahrnuje: - práce spojené s otvírkou zemníku
P | 2 | 17180 |  | ULOŽENÍ SYPANINY DO NÁSYPŮ Z NAKUP MATERIÁLŮ | M3 | 26.75 | 0 | 0 |  | 0 | 3
PP |  |  |  | ornice v případě nevhodné sejmuté ornice
VV |  |  |  | viz. prův. a tech. zprávy, situace a vzorové řezy 75*0,5*0,10=3,750 [A] 230*(0,5+0,5)*0,10=23,000 [B] Celkem: A+B=26,750 [C] 0*(0,5+0,5)*0,10
VV |  |  |  | Celkem 26,75 = 26,750
TS |  |  |  | položka zahrnuje: - kompletní provedení zemní konstrukce (násypového tělesa včetně aktivní zóny) včetně nákupu a dopravy materiálu dle zadávací dokumentace - úprava ukládaného materiálu vlhčením, tříděním, promícháním nebo vysoušením, příp. jiné úpravy za účelem zlepšení jeho mech. vlastností - hutnění i různé míry hutnění - ošetření úložiště po celou dobu práce v něm vč. klimatických opatření - ztížení v okolí vedení, konstrukcí a objektů a jejich dočasné zajištění - ztížení provádění vč. hutnění ve ztížených podmínkách a stísněných prostorech - ztížené ukládání sypaniny pod vodu - ukládání po vrstvách a po jiných nutných částech (figurách) vč. dosypávek - spouštění a nošení materiálu - výměna částí zemní konstrukce znehodnocené klimatickými vlivy - ruční hutnění a výplň jam a prohlubní v podloží - úprava, očištění, ochrana a zhutnění podloží - svahování, hutnění a uzavírání povrchů svahů - zřízení lavic na svazích - udržování úložiště a jeho ochrana proti vodě - odvedení nebo obvedení vody v okolí úložiště a v úložišti - veškeré pomocné konstrukce umožňující provedení zemní konstrukce (příjezdy, sjezdy, nájezdy, lešení, podpěrné konstrukce, přemostění, zpevněné plochy, zakrytí a pod.)
P | 3 | 18231 |  | ROZPROSTŘENÍ ORNICE V ROVINĚ V TL DO 0,10M | M2 | 267.5 | 0 | 0 |  | 0 | 3
PP
VV |  |  |  | viz. prův. a tech. zprávy, situace a vzorové řezy 75*0,5=37,500 [A] 230*(0,5+0,5)=230,000 [B] Celkem: A+B=267,500 [C]
VV |  |  |  | Celkem 267,5 = 267,500
TS |  |  |  | položka zahrnuje: nutné přemístění ornice z dočasných skládek vzdálených do 50m rozprostření ornice v předepsané tloušťce v rovině a ve svahu do 1:5
P | 4 | 18241 |  | ZALOŽENÍ TRÁVNÍKU RUČNÍM VÝSEVEM | M2 | 267.5 | 0 | 0 |  | 0 | 3
PP |  |  |  | včetně ošetřování a zalévání po dobu stavby
VV |  |  |  | viz. prův. a tech. zprávy, situace a vzorové řezy 75*0,5=37,500 [A] 230*(0,5+0,5)=230,000 [B] Celkem: A+B=267,500 [C]
VV |  |  |  | Celkem 267,5 = 267,500
TS |  |  |  | Zahrnuje dodání předepsané travní směsi, její výsev na ornici, zalévání, první pokosení, to vše bez ohledu na sklon terénu

## SO 101.HSO 101-9
EstiCon |  |  |  | Firma: | [6 empty] | 3
Soupis prací objektu
S | Stavba: | 4032100003 |  | Modernizace silnice II/311 Mladkov - Jablonné nad Orlicí_DI10 |  |  | SO 101-9 | 0 |  | 0 | 2
O | Objekt: | SO 101.H |  | SO 101 MLADKOV intravilán nová kce (hlavní) | [5 empty] | 0.12 | 2
O1 | Rozpočet: | SO 101-9 |  | Chráničky pro VR internet | [5 empty] | 0.21
Typ | Poř. číslo | Kód položky | Varianta | Název Položky | MJ | Množství | Cena |  | Cenová soustava
[7 empty] | Jednotková | Celkem
0 | 1 | 2 | 3 | 4 | 5 | 6 | 7 | 8 | 9
SD |  | 1 |  | Zemní práce |  |  |  | 0
P | 1 | 13273 | X | HLOUBENÍ RÝH ŠÍŘ DO 2M PAŽ I NEPAŽ TŘ. I | M3 | 144.375 | 0 | 0 |  | 0 | 3
PP |  |  |  | včetně odvozu na řízenou skládku, uložení zeminy na skládku a poplatku za skládku
VV |  |  |  | včetně odvozu na řízenou skládku, uložení zeminy na skládku a poplatku za skládku 825*0,35*0,50=144,375 [A]
VV |  |  |  | Celkem 144,375 = 144,375
TS |  |  |  | položka zahrnuje: - vodorovná a svislá doprava, přemístění, přeložení, manipulace s výkopkem - kompletní provedení vykopávky nezapažené i zapažené - ošetření výkopiště po celou dobu práce v něm vč. klimatických opatření - ztížení vykopávek v blízkosti podzemního vedení, konstrukcí a objektů vč. jejich dočasného zajištění - ztížení pod vodou, v okolí výbušnin, ve stísněných prostorech a pod. - příplatek za lepivost - těžení po vrstvách, pásech a po jiných nutných částech (figurách) - čerpání vody vč. čerpacích jímek, potrubí a pohotovostní čerpací soupravy (viz ustanovení k pol. 1151,2) - potřebné snížení hladiny podzemní vody - těžení a rozpojování jednotlivých balvanů - vytahování a nošení výkopku - svahování a přesvah. svahů do konečného tvaru, výměna hornin v podloží a v pláni znehodnocené klimatickými vlivy - ruční vykopávky, odstranění kořenů a napadávek - pažení, vzepření a rozepření vč. přepažování (vyjma štětových stěn) - úpravu, ochranu a očištění dna, základové spáry, stěn a svahů - odvedení nebo obvedení vody v okolí výkopiště a ve výkopišti - třídění výkopku - veškeré pomocné konstrukce umožňující provedení vykopávky (příjezdy, sjezdy, nájezdy, lešení, podpěr. konstr., přemostění, zpevněné plochy, zakrytí a pod.)
P | 2 | 17451 |  | ZÁSYP JAM A RÝH ZE ZEMIN NEPROPUSTNÝCH | M3 | 86.625 | 0 | 0 |  | 0 | 3
PP
VV |  |  |  | 825*0,35*0,30=86,625 [A]
VV |  |  |  | Celkem 86,625 = 86,625
TS |  |  |  | položka zahrnuje: - kompletní provedení zemní konstrukce vč. výběru vhodného materiálu - úprava ukládaného materiálu vlhčením, tříděním, promícháním nebo vysoušením, příp. jiné úpravy za účelem zlepšení jeho mech. vlastností - hutnění i různé míry hutnění - ošetření úložiště po celou dobu práce v něm vč. klimatických opatření - ztížení v okolí vedení, konstrukcí a objektů a jejich dočasné zajištění - ztížení provádění vč. hutnění ve ztížených podmínkách a stísněných prostorech - ztížené ukládání sypaniny pod vodu - ukládání po vrstvách a po jiných nutných částech (figurách) vč. dosypávek - spouštění a nošení materiálu - výměna částí zemní konstrukce znehodnocené klimatickými vlivy - ruční hutnění - udržování úložiště a jeho ochrana proti vodě - odvedení nebo obvedení vody v okolí úložiště a v úložišti - veškeré pomocné konstrukce umožňující provedení zemní konstrukce (příjezdy, sjezdy, nájezdy, lešení, podpěrné konstrukce, přemostění, zpevněné plochy, zakrytí a pod.)
P | 3 | 17581 |  | OBSYP POTRUBÍ A OBJEKTŮ Z NAKUPOVANÝCH MATERIÁLŮ | M3 | 54.641 | 0 | 0 |  | 0 | 3
PP
VV |  |  |  | štěrkopísek 0-22mm 825*0,35*0,20=57,750 [A] odečet 3 ks trubek -3,14*0,02*0,02*825*3=-3,109 [B] Celkem: A+B=54,641 [C]
VV |  |  |  | Celkem 54,641 = 54,641
TS |  |  |  | položka zahrnuje: - kompletní provedení zemní konstrukce včetně nákupu a dopravy materiálu dle zadávací dokumentace - úprava ukládaného materiálu vlhčením, tříděním, promícháním nebo vysoušením, příp. jiné úpravy za účelem zlepšení jeho mech. vlastností - hutnění i různé míry hutnění - ošetření úložiště po celou dobu práce v něm vč. klimatických opatření - ztížení v okolí vedení, konstrukcí a objektů a jejich dočasné zajištění - ztížení provádění vč. hutnění ve ztížených podmínkách a stísněných prostorech - ztížené ukládání sypaniny pod vodu - ukládání po vrstvách a po jiných nutných částech (figurách) vč. dosypávek - spouštění a nošení materiálu - výměna částí zemní konstrukce znehodnocené klimatickými vlivy - ruční hutnění a výplň jam a prohlubní v podloží - úprava, očištění, ochrana a zhutnění podloží - svahování, hutnění a uzavírání povrchů svahů - zřízení lavic na svazích - udržování úložiště a jeho ochrana proti vodě - odvedení nebo obvedení vody v okolí úložiště a v úložišti - veškeré pomocné konstrukce umožňující provedení zemní konstrukce (příjezdy, sjezdy, nájezdy, lešení, podpěrné konstrukce, přemostění, zpevněné plochy, zakrytí a pod.) - zemina vytlačená potrubím o DN do 180mm se od kubatury obsypů neodečítá
SD |  | 7 |  | Přidružená stavební výroba |  |  |  | 0
P | 4 | 75ID31 | D+M | TĚSNENÍ PRO HDPE TRUBKU DO 40 MM a montáž | KUS | 6 | 0 | 0 |  | 0 | 3
PP |  |  |  | včetně kompletní montáže těsnění
VV |  |  |  | včetně kompletní montáže těsnění 6=6,000 [A]
VV |  |  |  | Celkem 6 = 6,000
TS |  |  |  | 1. Položka obsahuje: – dodávku specifikovaného bloku/zařízení včetně potřebného drobného montážního materiálu – dodávku souvisejícího příslušenství pro specifikovaný blok/zařízení – dopravu a skladování – kompletní montáž specifikovaného bloku/zařízení a souvisejícího příslušenství včetně potřebného drobného montážního materiálu – veškeré potřebné mechanizmy, včetně obsluhy, náklady na mzdy a přibližné (průměrné) náklady na pořízení potřebných materiálů včetně všech ostatních vedlejších nákladů – kompletní montáž specifikovaného bloku/zařízení a souvisejícího příslušenství včetně potřebného drobného montážního materiálu – veškeré potřebné mechanizmy, včetně obsluhy, náklady na mzdy a přibližné (průměrné) náklady na pořízení potřebných materiálů včetně všech ostatních vedlejších nákladů 2. Položka neobsahuje: X 3. Způsob měření: Udává se počet kusů kompletní konstrukce a práce.
P | 5 | 75ID41 | D+M | TĚSNENÍ PRO HDPE TRUBKU DN110 a montáž | KUS | 2 | 0 | 0 |  | 0 | 3
PP |  |  |  | včetně kompletní montáže těsnění
VV |  |  |  | včetně kompletní montáže těsnění 2=2,000 [A]
VV |  |  |  | Celkem 2 = 2,000
TS |  |  |  | 1. Položka obsahuje: – dodávku specifikovaného bloku/zařízení včetně potřebného drobného montážního materiálu – dodávku souvisejícího příslušenství pro specifikovaný blok/zařízení – dopravu a skladování – kompletní montáž specifikovaného bloku/zařízení a souvisejícího příslušenství včetně potřebného drobného montážního materiálu – veškeré potřebné mechanizmy, včetně obsluhy, náklady na mzdy a přibližné (průměrné) náklady na pořízení potřebných materiálů včetně všech ostatních vedlejších nákladů – kompletní montáž specifikovaného bloku/zařízení a souvisejícího příslušenství včetně potřebného drobného montážního materiálu – veškeré potřebné mechanizmy, včetně obsluhy, náklady na mzdy a přibližné (průměrné) náklady na pořízení potřebných materiálů včetně všech ostatních vedlejších nákladů 2. Položka neobsahuje: X 3. Způsob měření: Udává se počet kusů kompletní konstrukce a práce.
SD |  | 8 |  | Potrubí |  |  |  | 0
P | 6 | 87614 |  | CHRÁNIČKY Z TRUB PLAST DN DO 40MM | M | 2475 | 0 | 0 |  | 0 | 3
PP
VV |  |  |  | 3 ks trubek HDPE40/33 barvy zelená, modrá, oranžová pro budoucí trasování optické datové sítě 3*825=2 475,000 [A]
VV |  |  |  | Celkem 2475 = 2475,000
TS |  |  |  | položky pro zhotovení potrubí platí bez ohledu na sklon zahrnuje: - výrobní dokumentaci (včetně technologického předpisu) - dodání veškerého trubního a pomocného materiálu (trouby, trubky, tvarovky, spojovací a těsnící materiál a pod.), podpěrných, závěsných a upevňovacích prvků, včetně potřebných úprav - úprava a příprava podkladu a podpěr, očištění a ošetření podkladu a podpěr - zřízení plně funkčního potrubí, kompletní soustavy, podle příslušného technologického předpisu - zřízení potrubí i jednotlivých částí po etapách, včetně pracovních spar a spojů, pracovního zaslepení konců a pod. - úprava prostupů, průchodů šachtami a komorami, okolí podpěr a vyústění, zaústění, napojení, vyvedení a upevnění odpad. výustí - ochrana potrubí nátěrem (vč. úpravy povrchu), případně izolací, nejsou-li tyto práce předmětem jiné položky - úprava, očištění a ošetření prostoru kolem potrubí včetně případně předepsaného utěsnění konců chrániček - položky platí pro práce prováděné v prostoru zapaženém i nezapaženém a i v kolektorech, chráničkách
P | 7 | 87633 |  | CHRÁNIČKY Z TRUB PLASTOVÝCH DN DO 150MM | M | 825 | 0 | 0 |  | 0 | 3
PP
VV |  |  |  | Chráničky jsou umístěny do chráničky DN 110 v celé navržené délce. 825=825,000 [A]
VV |  |  |  | Celkem 825 = 825,000
TS |  |  |  | položky pro zhotovení potrubí platí bez ohledu na sklon zahrnuje: - výrobní dokumentaci (včetně technologického předpisu) - dodání veškerého trubního a pomocného materiálu (trouby, trubky, tvarovky, spojovací a těsnící materiál a pod.), podpěrných, závěsných a upevňovacích prvků, včetně potřebných úprav - úprava a příprava podkladu a podpěr, očištění a ošetření podkladu a podpěr - zřízení plně funkčního potrubí, kompletní soustavy, podle příslušného technologického předpisu - zřízení potrubí i jednotlivých částí po etapách, včetně pracovních spar a spojů, pracovního zaslepení konců a pod. - úprava prostupů, průchodů šachtami a komorami, okolí podpěr a vyústění, zaústění, napojení, vyvedení a upevnění odpad. výustí - ochrana potrubí nátěrem (vč. úpravy povrchu), případně izolací, nejsou-li tyto práce předmětem jiné položky - úprava, očištění a ošetření prostoru kolem potrubí včetně případně předepsaného utěsnění konců chrániček - položky platí pro práce prováděné v prostoru zapaženém i nezapaženém a i v kolektorech, chráničkách
P | 8 | 899309 |  | DOPLŇKY NA POTRUBÍ - VÝSTRAŽNÁ FÓLIE | M | 825 | 0 | 0 |  | 0 | 3
PP |  |  |  | Šířka fólie: 300mm
VV |  |  |  | Šířka fólie: 300mm 825=825,000 [A]
VV |  |  |  | Celkem 825 = 825,000
TS |  |  |  | - Položka zahrnuje veškerý materiál, výrobky a polotovary, včetně mimostaveništní a vnitrostaveništní dopravy (rovněž přesuny), včetně naložení a složení,případně s uložením.

## SO 101.VSO 101-1.VSO 101-1.V
EstiCon |  |  |  | Firma: | [6 empty] | 3
Soupis prací objektu
S | Stavba: | 4032100003 |  | Modernizace silnice II/311 Mladkov - Jablonné nad Orlicí_DI10 |  |  | SO 101-1.V | 0 |  | 0 | 2
O | Objekt: | SO 101.V |  | SO 101 MLADKOV intravilán nová kce (vedlejší) | [5 empty] | 0.12 | 2
O1 | Objekt: | SO 101-1.V |  | Komunikace (vedlejší) | [5 empty] | 0.21
O2 | Rozpočet: | SO 101-1.V |  | Základní konstrukce (vedlejší)
Typ | Poř. číslo | Kód položky | Varianta | Název Položky | MJ | Množství | Cena |  | Cenová soustava
[7 empty] | Jednotková | Celkem
0 | 1 | 2 | 3 | 4 | 5 | 6 | 7 | 8 | 9
SD |  | 5 |  | Komunikace |  |  |  | 0
P | 1 | 587205 |  | PŘEDLÁŽDĚNÍ KRYTU Z BETONOVÝCH DLAŽDIC | M2 | 240 | 0 | 0 |  | 0 | 3
PP
VV |  |  |  | stávající chodníky v šířce 1 m 5=od staničení 8=do staničení vlevo 5=43450,8=43530 80=80,000 [A] vpravo 5=43290,8=43330 5=43380,8=43500 (40+120)=160,000 [B] Celkem: A+B=240,000 [C]
VV |  |  |  | Celkem 240 = 240,000
TS |  |  |  | - pod pojmem *předláždění* se rozumí rozebrání stávající dlažby a pokládka dlažby ze stávajícího dlažebního materiálu (bez dodávky nového) - zahrnuje nezbytnou manipulaci s tímto materiálem (nakládání, doprava, složení, očištění) - dodání a rozprostření materiálu pro lože a jeho tloušťku předepsanou dokumentací a pro předepsanou výplň spar - eventuelní doplnění plochy s použitím nového materiálu se vykazuje v položce č.582

## SO 102.11.HSO 102-11.H
EstiCon |  |  |  | Firma: | [6 empty] | 3
Soupis prací objektu
S | Stavba: | 4032100003 |  | Modernizace silnice II/311 Mladkov - Jablonné nad Orlicí_DI10 |  |  | SO 102-11.H | 0 |  | 0 | 2
O | Objekt: | SO 102.11.H |  | Výměna aktivní zóny SO 102 MLADKOV – CELNÉ extravilán (hlavní) | [5 empty] | 0.12 | 2
O1 | Rozpočet: | SO 102-11.H |  | Výměna aktivní zóny (hlavní) | [5 empty] | 0.21
Typ | Poř. číslo | Kód položky | Varianta | Název Položky | MJ | Množství | Cena |  | Cenová soustava
[7 empty] | Jednotková | Celkem
0 | 1 | 2 | 3 | 4 | 5 | 6 | 7 | 8 | 9
SD |  | 0 |  | Všeobecné konstrukce a práce |  |  |  | 0
P | 1 | 014102 |  | POPLATKY ZA SKLÁDKU | T | 270.27 | 0 | 0 |  | 0 | 3
PP |  |  |  | výkopová zemina z pol. 123738
VV |  |  |  | 150,150*1,8=270,270 [A]
VV |  |  |  | Celkem 270,27 = 270,270
TS |  |  |  | zahrnuje veškeré poplatky provozovateli skládky související s uložením odpadu na skládce.
SD |  | 1 |  | Zemní práce |  |  |  | 0
P | 2 | 123738 |  | ODKOP PRO SPOD STAVBU SILNIC A ŽELEZNIC TŘ. I, ODVOZ NA SKLÁDKU DODAVATELE | M3 | 150.15 | 0 | 0 |  | 0 | 3
PP
VV |  |  |  | viz. prův. a tech. zprávy, situace a vzorové řezy z pol 5633. 273*1,1*0,5=150,150 [A]
VV |  |  |  | Celkem 150,15 = 150,150
TS |  |  |  | položka zahrnuje: - vodorovná a svislá doprava, přemístění, přeložení, manipulace s výkopkem - kompletní provedení vykopávky nezapažené i zapažené - ošetření výkopiště po celou dobu práce v něm vč. klimatických opatření - ztížení vykopávek v blízkosti podzemního vedení, konstrukcí a objektů vč. jejich dočasného zajištění - ztížení pod vodou, v okolí výbušnin, ve stísněných prostorech a pod. - příplatek za lepivost - těžení po vrstvách, pásech a po jiných nutných částech (figurách) - čerpání vody vč. čerpacích jímek, potrubí a pohotovostní čerpací soupravy (viz ustanovení k pol. 1151,2) - potřebné snížení hladiny podzemní vody - těžení a rozpojování jednotlivých balvanů - vytahování a nošení výkopku - svahování a přesvah. svahů do konečného tvaru, výměna hornin v podloží a v pláni znehodnocené klimatickými vlivy - ruční vykopávky, odstranění kořenů a napadávek - pažení, vzepření a rozepření vč. přepažování (vyjma štětových stěn) - úpravu, ochranu a očištění dna, základové spáry, stěn a svahů - zhutnění podloží, případně i svahů vč. svahování - zřízení stupňů v podloží a lavic na svazích, není-li pro tyto práce zřízena samostatná položka - udržování výkopiště a jeho ochrana proti vodě - odvedení nebo obvedení vody v okolí výkopiště a ve výkopišti - třídění výkopku - veškeré pomocné konstrukce umožňující provedení vykopávky (příjezdy, sjezdy, nájezdy, lešení, podpěr. konstr., přemostění, zpevněné plochy, zakrytí a pod.) - nezahrnuje uložení zeminy (na skládku, do násypu) ani poplatky za skládku, vykazují se v položce č.0141**
P | 3 | 17180 |  | ULOŽENÍ SYPANINY DO NÁSYPŮ Z NAKUPOVANÝCH MATERIÁLŮ V AKTIVNÍ ZÓNĚ | M3 | 150.15 | 0 | 0 |  | 0 | 3
PP |  |  |  | V AKTIVNÍ ZÓNĚ
VV |  |  |  | V AKTIVNÍ ZÓNĚ viz. prův. a tech. zprávy, situace a vzorové řezy VÝMĚNA AKTIVNÍ ZÓNY - zemina vhodná min. ze štěrku dobře zrněného GW 500 mm ČSN 736133:2010 dle diagnostiky vozovky tl. 500 mm 273*1,1*0,5=150,150 [A]
VV |  |  |  | Celkem 150,15 = 150,150
TS |  |  |  | položka zahrnuje: - kompletní provedení zemní konstrukce (násypového tělesa včetně aktivní zóny) včetně nákupu a dopravy materiálu dle zadávací dokumentace - úprava ukládaného materiálu vlhčením, tříděním, promícháním nebo vysoušením, příp. jiné úpravy za účelem zlepšení jeho mech. vlastností - hutnění i různé míry hutnění - ošetření úložiště po celou dobu práce v něm vč. klimatických opatření - ztížení v okolí vedení, konstrukcí a objektů a jejich dočasné zajištění - ztížení provádění vč. hutnění ve ztížených podmínkách a stísněných prostorech - ztížené ukládání sypaniny pod vodu - ukládání po vrstvách a po jiných nutných částech (figurách) vč. dosypávek - spouštění a nošení materiálu - výměna částí zemní konstrukce znehodnocené klimatickými vlivy - ruční hutnění a výplň jam a prohlubní v podloží - úprava, očištění, ochrana a zhutnění podloží - svahování, hutnění a uzavírání povrchů svahů - zřízení lavic na svazích - udržování úložiště a jeho ochrana proti vodě - odvedení nebo obvedení vody v okolí úložiště a v úložišti - veškeré pomocné konstrukce umožňující provedení zemní konstrukce (příjezdy, sjezdy, nájezdy, lešení, podpěrné konstrukce, přemostění, zpevněné plochy, zakrytí a pod.)
SD |  | 2 |  | Základy |  |  |  | 0
P | 4 | 28997 |  | OPLÁŠTĚNÍ (ZPEVNĚNÍ) Z GEOTEXTILIE A GEOMŘÍŽOVIN | M2 | 273 | 0 | 0 |  | 0 | 3
PP |  |  |  | netkaná geotextílie 300 g/m2, pevnost v tahu: podélná 12 kN/m, příčná 16 kN/m,
VV |  |  |  | viz. prův. a tech. zprávy, situace a vzorové řezy z pol 5633.
VV |  |  |  | Celkem 273 = 273,000
TS |  |  |  | Položka zahrnuje: - dodávku předepsané geotextilie nebo geomřížoviny - úpravu, očištění a ochranu podkladu - přichycení k podkladu, případně zatížení - úpravy spojů a zajištění okrajů - úpravy pro odvodnění - nutné přesahy - mimostaveništní a vnitrostaveništní dopravu

## SO 102.HSO 102-0.H
EstiCon |  |  |  | Firma: | [6 empty] | 3
Soupis prací objektu
S | Stavba: | 4032100003 |  | Modernizace silnice II/311 Mladkov - Jablonné nad Orlicí_DI10 |  |  | SO 102-0.H | 0 |  | 0 | 2
O | Objekt: | SO 102.H |  | SO 102 MLADKOV – CELNÉ extravilán (hlavní) | [5 empty] | 0.12 | 2
O1 | Rozpočet: | SO 102-0.H |  | Demolice (hlavní) | [5 empty] | 0.21
Typ | Poř. číslo | Kód položky | Varianta | Název Položky | MJ | Množství | Cena |  | Cenová soustava
[7 empty] | Jednotková | Celkem
0 | 1 | 2 | 3 | 4 | 5 | 6 | 7 | 8 | 9
SD |  | 0 |  | Všeobecné konstrukce a práce |  |  |  | 0
P | 1 | 014102 |  | POPLATKY ZA SKLÁDKU | T | 183.6 | 0 | 0 |  | 0 | 3
PP |  |  |  | výkopová zemina
VV |  |  |  | Krajnice: 1020*(0,5+0,5)*0,1*1,8=183,600 [A] 0*(0,5)*0,1*1,8=0,000 [B] Celkem: A+B=183,600 [C]
VV |  |  |  | Celkem 183,6 = 183,600
TS |  |  |  | zahrnuje veškeré poplatky provozovateli skládky související s uložením odpadu na skládce.
P | 2 | 014112 |  | POPLATKY ZA SKLÁDKU TYP S I | T | 193.2 | 0 | 0 |  | 0 | 3
PP |  |  |  | kamenná suť z pol. 113328
VV |  |  |  | demolovaná vozovka 96,60*2=193,200 [A]
VV |  |  |  | Celkem 193,2 = 193,200
TS |  |  |  | zahrnuje veškeré poplatky provozovateli skládky související s uložením odpadu na skládce.
P | 3 | 014122 |  | POPLATKY ZA SKLÁDKU TYP S II | T | 84.64 | 0 | 0 |  | 0 | 3
PP |  |  |  | betonová suť
VV |  |  |  | Dlaždice chodníku: 0*0,06*2,5=0,000 [A] Obruby bet: 652,80*0,3*0,15*2,5=73,440 [B] Žlaby příkopové: 0*0,75*0,15*2,4=0,000 [C] Vpusti: 14*0,8=11,200 [D] podklad zpev ploch s cem. pojivem 0*2,5=0,000 [E] A+B+C+D+E=84,640 [F]
VV |  |  |  | Celkem 84,64 = 84,640
TS |  |  |  | zahrnuje veškeré poplatky provozovateli skládky související s uložením odpadu na skládce.
SD |  | 1 |  | Zemní práce |  |  |  | 0
P | 4 | 11110 |  | ODSTRANĚNÍ TRAVIN | M2 | 1020 | 0 | 0 |  | 0 | 3
PP
VV |  |  |  | viz. prův. a tech. zprávy, situace a vzorové řezy 1020*(0,5+0,5)=1 020,000 [A] 0*(0,5)=0,000 [B] Celkem: A+B=1 020,000 [C]
VV |  |  |  | Celkem 1020 = 1020,000
TS |  |  |  | odstranění travin bez ohledu na způsob provedení přemístění travin s uložením na hromady
P | 5 | 113328 |  | ODSTRAN PODKL ZPEVNĚNÝCH PLOCH Z KAMENIVA NESTMEL, ODVOZ NA SKLÁDKU DODAVATELE | M3 | 125.58 | 0 | 0 |  | 0 | 3
PP |  |  |  | 100% celkového objemu s odvozem na skládku
VV |  |  |  | viz. prův. a tech. zprávy, situace a vzorové řezy ODVOZ NA SKLÁDKU DODAVATELE 100% celkového objemu s odvozem na skládku z pol 5633. (273)*0,46=125,580 [A]
VV |  |  |  | Celkem 125,58 = 125,580
TS |  |  |  | Položka zahrnuje veškerou manipulaci s vybouranou sutí a s vybouranými hmotami vč. uložení na skládku. Nezahrnuje poplatek za skládku, který se vykazuje v položce 0141** (s výjimkou malého množství bouraného materiálu, kde je možné poplatek zahrnout do jednotkové ceny bourání – tento fakt musí být uveden v doplňujícím textu k položce).
P | 6 | 113524 |  | ODSTRANĚNÍ CHODNÍKOVÝCH OBRUBNÍKŮ BETONOVÝCH, ODVOZ NA SKLÁDKU DODAVATELE | M | 652.8 | 0 | 0 |  | 0 | 3
PP
VV |  |  |  | 652,800=652,800 [A]
VV |  |  |  | Celkem 652,8 = 652,800
TS |  |  |  | Položka zahrnuje veškerou manipulaci s vybouranou sutí a s vybouranými hmotami vč. uložení na skládku. Nezahrnuje poplatek za skládku, který se vykazuje v položce 0141** (s výjimkou malého množství bouraného materiálu, kde je možné poplatek zahrnout do jednotkové ceny bourání – tento fakt musí být uveden v doplňujícím textu k položce).
P | 7 | 113728 |  | FRÉZOVÁNÍ ZPEVNĚNÝCH PLOCH ASFALTOVÝCH, ODVOZ NA SKLÁDKU SÚS PK | M3 | 629.2 | 0 | 0 |  | 0 | 3
PP |  |  |  | Vyfrézovaný materiál bude odvezen na skládku SÚS PK cestmistrovství Žamberk do Klášterce vzdálenost 20 km. Uložení bez poplatku.
VV |  |  |  | viz. prův. a tech. zprávy, situace a vzorové řezy celá kce km 0=0,000 [B] B=0,000 [H] H*0,13=0,000 [I] tl. hutněné asf. vrstvy 13 cm ze sondy VS2 v km 44,300 OŽK km 6229=6 229,000 [A] A=6 229,000 [G] G*0,10=622,900 [J] Lokální sanace km 44,900 - 44,970 L a P v šířce min. 1,5 m od okraje 2*70*1,5=210,000 [K] rozdíl tlouštěk K*(0,13-0,10)=6,300 [L] I+J+L=629,200 [M]
VV |  |  |  | Celkem 629,2 = 629,200
TS |  |  |  | Položka zahrnuje veškerou manipulaci s vybouranou sutí a s vybouranými hmotami vč. uložení na skládku. Nezahrnuje poplatek za skládku, který se vykazuje v položce 0141** (s výjimkou malého množství bouraného materiálu, kde je možné poplatek zahrnout do jednotkové ceny bourání – tento fakt musí být uveden v doplňujícím textu k položce).
P | 8 | 12110 |  | SEJMUTÍ ORNICE NEBO LESNÍ PŮDY | M3 | 102 | 0 | 0 |  | 0 | 3
PP |  |  |  | včetně přesunu na meziskládku dodavatele
VV |  |  |  | viz. prův. a tech. zprávy, situace a vzorové řezy (1020)*(0,5+0,5)*0,10=102,000 [A]
VV |  |  |  | Celkem 102 = 102,000
TS |  |  |  | položka zahrnuje sejmutí ornice bez ohledu na tloušťku vrstvy a její vodorovnou dopravu nezahrnuje uložení na trvalou skládku
P | 9 | 12922 |  | ODSTRANĚNÍ KRAJNIC TL. DO 100MM | M2 | 1020 | 0 | 0 |  | 0 | 3
PP
VV |  |  |  | viz. prův. a tech. zprávy, situace a vzorové řezy ODSTRANĚNÍ KRAJNIC TL DO 100MM (1020)*(0,5+0,5)=1 020,000 [A]
VV |  |  |  | Celkem 1020 = 1020,000
TS |  |  |  | - vodorovná a svislá doprava, přemístění, přeložení, manipulace s výkopkem a uložení na skládku (bez poplatku)
P | 10 | 12932 |  | ČIŠTĚNÍ PŘÍKOPŮ OD NÁNOSU DO 0,5M3/M | M | 2040 | 0 | 0 |  | 0 | 3
PP
VV |  |  |  | viz. prův. a tech. zprávy, situace a vzorové řezy (1020)*2=2 040,000 [A] (0)*1=0,000 [B] Celkem: A+B=2 040,000 [C]
VV |  |  |  | Celkem 2040 = 2040,000
TS |  |  |  | - vodorovná a svislá doprava, přemístění, přeložení, manipulace s výkopkem a uložení na skládku (bez poplatku)
P | 11 | 12940 | K | ČIŠTĚNÍ KAMENNÝCH PROPUSTŮ OD NÁNOSŮ | M | 94 | 0 | 0 |  | 0 | 3
PP
VV |  |  |  | viz. prův. a tech. zprávy, situace a vzorové řezy čištění propustku KAMENNÝ podélné propustky 4*6=24,000 [A] příčné propustky 7*10=70,000 [B] Celkem: A+B=94,000 [C]
VV |  |  |  | Celkem 94 = 94,000
TS |  |  |  | - vodorovná a svislá doprava, přemístění, přeložení, manipulace s výkopkem a uložení na skládku (bez poplatku)
P | 12 | 17120 |  | ULOŽENÍ SYPANINY DO NÁSYPŮ A NA SKLÁDKY BEZ ZHUT | M3 | 96.6 | 0 | 0 |  | 0 | 3
PP
VV |  |  |  | viz. prův. a tech. zprávy, situace a vzorové řezy Vyfrézovaná živice: 629,200=629,200 [A] Podkladní vrstvy - živice: 0,00=0,000 [B] Podkladní vrstvy - nestmelené: 96,60=96,600 [C] Podkladní vrstvy - cem.poj. : 0=0,000 [D] A+B+C+D=725,800 96,6[E]
VV |  |  |  | Celkem 96,6 = 96,600
TS |  |  |  | položka zahrnuje: - kompletní provedení zemní konstrukce do předepsaného tvaru - ošetření úložiště po celou dobu práce v něm vč. klimatických opatření - ztížení v okolí vedení, konstrukcí a objektů a jejich dočasné zajištění - ztížení provádění ve ztížených podmínkách a stísněných prostorech - ztížené ukládání sypaniny pod vodu - ukládání po vrstvách a po jiných nutných částech (figurách) vč. dosypávek - spouštění a nošení materiálu - úprava, očištění a ochrana podloží a svahů - svahování, uzavírání povrchů svahů - udržování úložiště a jeho ochrana proti vodě - odvedení nebo obvedení vody v okolí úložiště a v úložišti - veškeré pomocné konstrukce umožňující provedení zemní konstrukce (příjezdy, sjezdy, nájezdy, lešení, podpěrné konstrukce, přemostění, zpevněné plochy, zakrytí a pod.)
SD |  | 9 |  | Ostatní konstrukce a práce |  |  |  | 0
P | 13 | 9113A3 |  | SVODIDLO OCEL SILNIČ JEDNOSTR, ÚROVEŇ ZADRŽ N1, N2 - DEMONTÁŽ S PŘESUNEM | M | 620 | 0 | 0 |  | 0 | 3
PP |  |  |  | svodidla budou odvezena na skládku cestmistrovství Žamberk, kde budou uložena bez poplatku
VV |  |  |  | Mladkov-Celné N2 5=od staničení 8=do staničení 5=44300.000,8= 44370.000 5=44480.000,8= 45030.000 70+550=620,000 [A]
VV |  |  |  | Celkem 620 = 620,000
TS |  |  |  | položka zahrnuje: - demontáž a odstranění zařízení - jeho odvoz na předepsané místo
P | 14 | 915402 |  | VODOR DOPRAV ZNAČ BETON PREFABRIK - ODSTRANĚNÍ | M2 | 163.2 | 0 | 0 |  | 0 | 3
PP
VV |  |  |  | bet. vodicí proužky odstranění Celné 163,20=163,200 [A]
VV |  |  |  | Celkem 163,2 = 163,200
TS |  |  |  | zahrnuje odstranění a odklizení vybouraného materiálu s odvozem na skládku
P | 15 | 919111 |  | ŘEZÁNÍ ASFALT KRYTU VOZOVEK TL DO 50MM | M | 24 | 0 | 0 |  | 0 | 3
PP
VV |  |  |  | viz. prův. a tech. zprávy, situace a vzorové řezy 0 křižovatek, 2 asf. sjezdy 0*15+2*5=10,000 [A] km 0=0,000 [B] příčně 2*7=14,000 [C] Celkem: A+B+C=24,000 [D]
VV |  |  |  | Celkem 24 = 24,000
TS |  |  |  | položka zahrnuje řezání vozovkové vrstvy v předepsané tloušťce, včetně spotřeby vody
P | 16 | 966346 |  | BOURÁNÍ PROPUSTŮ Z TRUB DN DO 400MM | M | 70 | 0 | 0 |  | 0 | 3
PP
VV |  |  |  | bourání napojení vpustívčetně výtokového čela položku čerpat pouze po odsouhlasení TDI a AD 7*10=70,000 [A] ODVOZ NA SKLÁDKU DODAVATELE
VV |  |  |  | Celkem 70 = 70,000
TS |  |  |  | položka zahrnuje: - odstranění trub včetně případného obetonování a lože - veškeré pomocné konstrukce (lešení a pod.) - veškerou manipulaci s vybouranou sutí a hmotami včetně uložení na skládku. Nezahrnuje poplatek za skládku, který se vykazuje v položce 0141** (s výjimkou malého množství bouraného materiálu, kde je možné poplatek zahrnout do jednotkové ceny bourání – tento fakt musí být uveden v doplňujícím textu k položce) - veškeré další práce plynoucí z technologického předpisu a z platných předpisů - nezahrnuje bourání čel, vtokových a výtokových jímek, odstranění zábradlí
P | 17 | 96687 |  | VYBOURÁNÍ ULIČNÍCH VPUSTÍ KOMPLETNÍCH | KUS | 14 | 0 | 0 |  | 0 | 3
PP
VV |  |  |  | 2*7=14,000 [A]
VV |  |  |  | Celkem 14 = 14,000
TS |  |  |  | - položka zahrnuje veškerou manipulaci s vybouranou sutí a hmotami včetně uložení na skládku. Nezahrnuje poplatek za skládku, který se vykazuje v položce 0141** (s výjimkou malého množství bouraného materiálu, kde je možné poplatek zahrnout do jednotkové ceny bourání – tento fakt musí být uveden v doplňujícím textu k položce) - položka zahrnuje veškeré další práce plynoucí z technologického předpisu a z platných předpisů

## SO 102.HSO 102-1.HSO 102-1.H
EstiCon |  |  |  | Firma: | [6 empty] | 3
Soupis prací objektu
S | Stavba: | 4032100003 |  | Modernizace silnice II/311 Mladkov - Jablonné nad Orlicí_DI10 |  |  | SO 102-1.H | 0 |  | 0 | 2
O | Objekt: | SO 102.H |  | SO 102 MLADKOV – CELNÉ extravilán (hlavní) | [5 empty] | 0.12 | 2
O1 | Objekt: | SO 102-1.H |  | Komunikace (hlavní) | [5 empty] | 0.21
O2 | Rozpočet: | SO 102-1.H |  | Základní konstrukce (hlavní)
Typ | Poř. číslo | Kód položky | Varianta | Název Položky | MJ | Množství | Cena |  | Cenová soustava
[7 empty] | Jednotková | Celkem
0 | 1 | 2 | 3 | 4 | 5 | 6 | 7 | 8 | 9
SD |  | 0 |  | Všeobecné konstrukce a práce |  |  |  | 0
P | 1 | 014102 |  | POPLATKY ZA SKLÁDKU | T | 29.484 | 0 | 0 |  | 0 | 3
PP |  |  |  | výkopová zemina
VV |  |  |  | Odkopávky: 16,380*1,8=29,484 [A] Rýhy: 0*1,8=0,000 [B] Celkem: A+B=29,484 [C]
VV |  |  |  | Celkem 29,484 = 29,484
TS |  |  |  | zahrnuje veškeré poplatky provozovateli skládky související s uložením odpadu na skládce.
SD |  | 1 |  | Zemní práce |  |  |  | 0
P | 2 | 123738 |  | ODKOP PRO SPOD STAVBU SILNIC A ŽELEZNIC TŘ. I, ODVOZ NA SKLÁDKU DODAVATELE | M3 | 16.38 | 0 | 0 |  | 0 | 3
PP
VV |  |  |  | viz. prův. a tech. zprávy, situace a vzorové řezy Výkopy pro komunikace: plocha voz. z pol 5633. tl nová kce 65 cm - 59 cm odstraněná kce 273*(0,65-0,59)=16,380 [A]
VV |  |  |  | Celkem 16,38 = 16,380
TS |  |  |  | položka zahrnuje: - vodorovná a svislá doprava, přemístění, přeložení, manipulace s výkopkem - kompletní provedení vykopávky nezapažené i zapažené - ošetření výkopiště po celou dobu práce v něm vč. klimatických opatření - ztížení vykopávek v blízkosti podzemního vedení, konstrukcí a objektů vč. jejich dočasného zajištění - ztížení pod vodou, v okolí výbušnin, ve stísněných prostorech a pod. - příplatek za lepivost - těžení po vrstvách, pásech a po jiných nutných částech (figurách) - čerpání vody vč. čerpacích jímek, potrubí a pohotovostní čerpací soupravy (viz ustanovení k pol. 1151,2) - potřebné snížení hladiny podzemní vody - těžení a rozpojování jednotlivých balvanů - vytahování a nošení výkopku - svahování a přesvah. svahů do konečného tvaru, výměna hornin v podloží a v pláni znehodnocené klimatickými vlivy - ruční vykopávky, odstranění kořenů a napadávek - pažení, vzepření a rozepření vč. přepažování (vyjma štětových stěn) - úpravu, ochranu a očištění dna, základové spáry, stěn a svahů - zhutnění podloží, případně i svahů vč. svahování - zřízení stupňů v podloží a lavic na svazích, není-li pro tyto práce zřízena samostatná položka - udržování výkopiště a jeho ochrana proti vodě - odvedení nebo obvedení vody v okolí výkopiště a ve výkopišti - třídění výkopku - veškeré pomocné konstrukce umožňující provedení vykopávky (příjezdy, sjezdy, nájezdy, lešení, podpěr. konstr., přemostění, zpevněné plochy, zakrytí a pod.) - nezahrnuje uložení zeminy (na skládku, do násypu) ani poplatky za skládku, vykazují se v položce č.0141**
P | 3 | 132738 |  | HLOUBENÍ RÝH ŠÍŘ DO 2M PAŽ I NEPAŽ TŘ. I, ODVOZ NA SKLÁDKU DODAVATELE | M3 | 268.8 | 0 | 0 |  | 0 | 3
PP
VV |  |  |  | ODVOZ NA SKLÁDKU DODAVATELE Drenáže: 0*0,3=0,000 [A] Přípojky UV: 7*8*1,2*2,0=134,400 [B] Celkem: A+B=134,400 [C] Přípojky UV: 14*8*1,2*2,0=268,800 [B] Celkem: A+B=268,800[C] napojení vpustí položku čerpat pouze po odsouhlasení TDI a AD
VV |  |  |  | Celkem 268,8 = 268,800
TS |  |  |  | položka zahrnuje: - vodorovná a svislá doprava, přemístění, přeložení, manipulace s výkopkem - kompletní provedení vykopávky nezapažené i zapažené - ošetření výkopiště po celou dobu práce v něm vč. klimatických opatření - ztížení vykopávek v blízkosti podzemního vedení, konstrukcí a objektů vč. jejich dočasného zajištění - ztížení pod vodou, v okolí výbušnin, ve stísněných prostorech a pod. - příplatek za lepivost - těžení po vrstvách, pásech a po jiných nutných částech (figurách) - čerpání vody vč. čerpacích jímek, potrubí a pohotovostní čerpací soupravy (viz ustanovení k pol. 1151,2) - potřebné snížení hladiny podzemní vody - těžení a rozpojování jednotlivých balvanů - vytahování a nošení výkopku - svahování a přesvah. svahů do konečného tvaru, výměna hornin v podloží a v pláni znehodnocené klimatickými vlivy - ruční vykopávky, odstranění kořenů a napadávek - pažení, vzepření a rozepření vč. přepažování (vyjma štětových stěn) - úpravu, ochranu a očištění dna, základové spáry, stěn a svahů - odvedení nebo obvedení vody v okolí výkopiště a ve výkopišti - třídění výkopku - veškeré pomocné konstrukce umožňující provedení vykopávky (příjezdy, sjezdy, nájezdy, lešení, podpěr. konstr., přemostění, zpevněné plochy, zakrytí a pod.) - nezahrnuje uložení zeminy (na skládku, do násypu) ani poplatky za skládku, vykazují se v položce č.0141**
P | 4 | 17120 |  | ULOŽENÍ SYPANINY DO NÁSYPŮ A NA SKLÁDKY BEZ ZHUT | M3 | 16.38 | 0 | 0 |  | 0 | 3
PP
VV |  |  |  | viz. prův. a tech. zprávy, situace a vzorové řezy Odkopávky: 16,380=16,380 [B]
VV |  |  |  | Celkem 16,38 = 16,380
TS |  |  |  | položka zahrnuje: - kompletní provedení zemní konstrukce do předepsaného tvaru - ošetření úložiště po celou dobu práce v něm vč. klimatických opatření - ztížení v okolí vedení, konstrukcí a objektů a jejich dočasné zajištění - ztížení provádění ve ztížených podmínkách a stísněných prostorech - ztížené ukládání sypaniny pod vodu - ukládání po vrstvách a po jiných nutných částech (figurách) vč. dosypávek - spouštění a nošení materiálu - úprava, očištění a ochrana podloží a svahů - svahování, uzavírání povrchů svahů - udržování úložiště a jeho ochrana proti vodě - odvedení nebo obvedení vody v okolí úložiště a v úložišti - veškeré pomocné konstrukce umožňující provedení zemní konstrukce (příjezdy, sjezdy, nájezdy, lešení, podpěrné konstrukce, přemostění, zpevněné plochy, zakrytí a pod.)
P | 5 | 17411 |  | ZÁSYP JAM A RÝH ZEMINOU SE ZHUTNĚNÍM | M3 | 161.28 | 0 | 0 |  | 0 | 3
PP |  |  |  | z položky 9183E2
VV |  |  |  | z položky 9183E2 vytěženou zeminou přípojky 7*8*1,2*1,2=80,640 [A] 14*8*1,2*1,2=161,280 [A] hv 0*1,75*2*0,3=0,000 [B] Celkem: A+B=80,640 [C] Celkem: A+B=161,280 [C]
VV |  |  |  | Celkem 161,28 = 161,280
TS |  |  |  | položka zahrnuje: - kompletní provedení zemní konstrukce vč. výběru vhodného materiálu - úprava ukládaného materiálu vlhčením, tříděním, promícháním nebo vysoušením, příp. jiné úpravy za účelem zlepšení jeho mech. vlastností - hutnění i různé míry hutnění - ošetření úložiště po celou dobu práce v něm vč. klimatických opatření - ztížení v okolí vedení, konstrukcí a objektů a jejich dočasné zajištění - ztížení provádění vč. hutnění ve ztížených podmínkách a stísněných prostorech - ztížené ukládání sypaniny pod vodu - ukládání po vrstvách a po jiných nutných částech (figurách) vč. dosypávek - spouštění a nošení materiálu - výměna částí zemní konstrukce znehodnocené klimatickými vlivy - ruční hutnění - udržování úložiště a jeho ochrana proti vodě - odvedení nebo obvedení vody v okolí úložiště a v úložišti - veškeré pomocné konstrukce umožňující provedení zemní konstrukce (příjezdy, sjezdy, nájezdy, lešení, podpěrné konstrukce, přemostění, zpevněné plochy, zakrytí a pod.)
P | 6 | 17581 |  | OBSYP POTRUBÍ A OBJEKTŮ Z NAKUPOVANÝCH MATERIÁLŮ | M3 | 94.08 | 0 | 0 |  | 0 | 3
PP |  |  |  | štěrkopísek 0-22mm z položky 9183E2
VV |  |  |  | přípojky 7*8*1,2*0,7=47,040 [A] 14*8*1,2*0,7=94,080 [A]
VV |  |  |  | Celkem 94,08 = 94,080
TS |  |  |  | položka zahrnuje: - kompletní provedení zemní konstrukce včetně nákupu a dopravy materiálu dle zadávací dokumentace - úprava ukládaného materiálu vlhčením, tříděním, promícháním nebo vysoušením, příp. jiné úpravy za účelem zlepšení jeho mech. vlastností - hutnění i různé míry hutnění - ošetření úložiště po celou dobu práce v něm vč. klimatických opatření - ztížení v okolí vedení, konstrukcí a objektů a jejich dočasné zajištění - ztížení provádění vč. hutnění ve ztížených podmínkách a stísněných prostorech - ztížené ukládání sypaniny pod vodu - ukládání po vrstvách a po jiných nutných částech (figurách) vč. dosypávek - spouštění a nošení materiálu - výměna částí zemní konstrukce znehodnocené klimatickými vlivy - ruční hutnění a výplň jam a prohlubní v podloží - úprava, očištění, ochrana a zhutnění podloží - svahování, hutnění a uzavírání povrchů svahů - zřízení lavic na svazích - udržování úložiště a jeho ochrana proti vodě - odvedení nebo obvedení vody v okolí úložiště a v úložišti - veškeré pomocné konstrukce umožňující provedení zemní konstrukce (příjezdy, sjezdy, nájezdy, lešení, podpěrné konstrukce, přemostění, zpevněné plochy, zakrytí a pod.) - zemina vytlačená potrubím o DN do 180mm se od kubatury obsypů neodečítá
P | 7 | 18110 |  | ÚPRAVA PLÁNĚ SE ZHUTNĚNÍM V HORNINĚ TŘ. I | M2 | 273 | 0 | 0 |  | 0 | 3
PP
VV |  |  |  | viz. prův. a tech. zprávy, situace a vzorové řezy z pol 5633.
VV |  |  |  | Celkem 273 = 273,000
TS |  |  |  | položka zahrnuje úpravu pláně včetně vyrovnání výškových rozdílů. Míru zhutnění určuje projekt.
P | 8 | 18130 |  | ÚPRAVA PLÁNĚ BEZ ZHUTNĚNÍ VČETNĚ SVAHOVÁNÍ | M2 | 1020 | 0 | 0 |  | 0 | 3
PP |  |  |  | VČETNĚ SVAHOVÁNÍ pro ohumusování
VV |  |  |  | VČETNĚ SVAHOVÁNÍ pro ohumusování viz. prův. a tech. zprávy, situace a vzorové řezy (1020)*(0,5+0,5)=1 020,000 [A]
VV |  |  |  | Celkem 1020 = 1020,000
TS |  |  |  | položka zahrnuje úpravu pláně včetně vyrovnání výškových rozdílů
SD |  | 5 |  | Komunikace |  |  |  | 0
P | 9 | 562141 |  | VOZOVKOVÉ VRSTVY Z MATERIÁLŮ STABIL CEMENTEM TŘ I TL DO 200MM | M2 | 259 | 0 | 0 |  | 0 | 3
PP
VV |  |  |  | SMĚS STMELENÁ CEMENTEM SC C8/10 viz. prův. a tech. zprávy, situace a vzorové řezy 0=0,000 [A] (70)*2*(0,05+0,02+0,05+0,030+0,20)=49,000 [B] Lokální sanace km 44,900 - 44,970 L a P v šířce min. 1,5 m od okraje 2*70*1,5=210,000 [C] Celkem: A+B+C=259,000 [D]
VV |  |  |  | Celkem 259 = 259,000
TS |  |  |  | - dodání směsi v požadované kvalitě - očištění podkladu - uložení směsi dle předepsaného technologického předpisu a zhutnění vrstvy v předepsané tloušťce - zřízení vrstvy bez rozlišení šířky, pokládání vrstvy po etapách, včetně pracovních spar a spojů - úpravu napojení, ukončení - úpravu dilatačních spar včetně předepsané výztuže - nezahrnuje postřiky, nátěry - nezahrnuje úpravu povrchu krytu
P | 10 | 56335 |  | VOZOVKOVÉ VRSTVY ZE ŠTĚRKODRTI TL. DO 250MM | M2 | 273 | 0 | 0 |  | 0 | 3
PP |  |  |  | ŠDA 0/32 GE 150 podle ČSN 73 6126-1
VV |  |  |  | ŠDA 0/32 GE 150 podle ČSN 73 6126-1 viz. prův. a tech. zprávy, situace a vzorové řezy 0=0,000 [A] (70)*2*(0,05+0,02+0,05+0,030+0,20+0,10)=63,000 [B] Lokální sanace km 44,900 - 44,970 L a P v šířce min. 1,5 m od okraje 2*70*1,5=210,000 [C] Celkem: A+B+C=273,000 [D]
VV |  |  |  | Celkem 273 = 273,000
TS |  |  |  | - dodání kameniva předepsané kvality a zrnitosti - rozprostření a zhutnění vrstvy v předepsané tloušťce - zřízení vrstvy bez rozlišení šířky, pokládání vrstvy po etapách - nezahrnuje postřiky, nátěry
P | 11 | 56962 |  | ZPEVNĚNÍ KRAJNIC Z RECYKLOVANÉHO MATERIÁLU TL DO 100MM | M2 | 1020 | 0 | 0 |  | 0 | 3
PP
VV |  |  |  | viz. prův. a tech. zprávy, situace a vzorové řezy (1020)*2*0,50=1 020,000 [A]
VV |  |  |  | Celkem 1020 = 1020,000
TS |  |  |  | - dodání recyklátu v požadované kvalitě - očištění podkladu - uložení recyklátu dle předepsaného technologického předpisu, zhutnění vrstvy v předepsané tloušťce - zřízení vrstvy bez rozlišení šířky, pokládání vrstvy po etapách, včetně pracovních spar a spojů - úpravu napojení, ukončení - nezahrnuje postřiky, nátěry
P | 12 | 572113 |  | INFILTRAČNÍ POSTŘIK Z EMULZE DO 0,5KG/M2 | M2 | 210 | 0 | 0 |  | 0 | 3
PP |  |  |  | PI,A 0,50 kg/m2 Infiltrační post ik z kationaktivní asfaltové emulze v množství zbytkového asfaltu 0,5 kg/m2 s podrcením kamenivem frakce 0/2 nebo 2/4
VV |  |  |  | viz. prův. a tech. zprávy, situace a vzorové řezy
VV |  |  |  | Celkem 210 = 210,000
TS |  |  |  | - dodání všech předepsaných materiálů pro postřiky v předepsaném množství - provedení dle předepsaného technologického předpisu - zřízení vrstvy bez rozlišení šířky, pokládání vrstvy po etapách - úpravu napojení, ukončení
P | 13 | 572213 |  | SPOJOVACÍ POSTŘIK Z EMULZE DO 0,5KG/M2 | M2 | 6229 | 0 | 0 |  | 0 | 3
PP |  |  |  | PS-EM 0,4 kg/m2 Spojovací post ik z kationaktivní asfaltové emulze ur ené pro spojovací post iky v množství zbytkového asfaltu 0,4 kg/m2;
VV |  |  |  | viz. prův. a tech. zprávy, situace a vzorové řezy
VV |  |  |  | Celkem 6229 = 6229,000
TS |  |  |  | - dodání všech předepsaných materiálů pro postřiky v předepsaném množství - provedení dle předepsaného technologického předpisu - zřízení vrstvy bez rozlišení šířky, pokládání vrstvy po etapách - úpravu napojení, ukončení
P | 14 | 572214 |  | SPOJOVACÍ POSTŘIK Z MODIFIK EMULZE DO 0,5KG/M2 | M2 | 6371.8 | 0 | 0 |  | 0 | 3
PP |  |  |  | PS-EM 0,4 kg/m2 Spojovací post ik z modifikované kationaktivní asfaltové emulze ur ené pro spojovací post iky v množství zbytkového asfaltu 0,4 kg/m2
VV |  |  |  | viz. prův. a tech. zprávy, situace a vzorové řezy
VV |  |  |  | Celkem 6371,8 = 6371,800
TS |  |  |  | - dodání všech předepsaných materiálů pro postřiky v předepsaném množství - provedení dle předepsaného technologického předpisu - zřízení vrstvy bez rozlišení šířky, pokládání vrstvy po etapách - úpravu napojení, ukončení
P | 15 | 574A34 |  | ASFALTOVÝ BETON PRO OBRUSNÉ VRSTVY ACO 11+, 11S TL. 40MM | M2 | 6229 | 0 | 0 |  | 0 | 3
PP |  |  |  | ACO 11+
VV |  |  |  | viz. prův. a tech. zprávy, situace a vzorové řezy km 44,100-45,120 dl. 1020 m 6229=6 229,000 [A]
VV |  |  |  | Celkem 6229 = 6229,000
TS |  |  |  | - dodání směsi v požadované kvalitě - očištění podkladu - uložení směsi dle předepsaného technologického předpisu, zhutnění vrstvy v předepsané tloušťce - zřízení vrstvy bez rozlišení šířky, pokládání vrstvy po etapách, včetně pracovních spar a spojů - úpravu napojení, ukončení podél obrubníků, dilatačních zařízení, odvodňovacích proužků, odvodňovačů, vpustí, šachet a pod. - nezahrnuje postřiky, nátěry - nezahrnuje těsnění podél obrubníků, dilatačních zařízení, odvodňovacích proužků, odvodňovačů, vpustí, šachet a pod.
P | 16 | 574C56 |  | ASFALTOVÝ BETON PRO LOŽNÍ VRSTVY ACL 16+, 16S TL. 60MM | M2 | 6371.8 | 0 | 0 |  | 0 | 3
PP |  |  |  | ACL 16S
VV |  |  |  | viz. prův. a tech. zprávy, situace a vzorové řezy km 44,100-45,120 dl. 1020 m 6229=6 229,000 [A] (1020)*2*(0,05+0,02)=142,800 [B] Celkem: A+B=6 371,800 [C]
VV |  |  |  | Celkem 6371,8 = 6371,800
TS |  |  |  | - dodání směsi v požadované kvalitě - očištění podkladu - uložení směsi dle předepsaného technologického předpisu, zhutnění vrstvy v předepsané tloušťce - zřízení vrstvy bez rozlišení šířky, pokládání vrstvy po etapách, včetně pracovních spar a spojů - úpravu napojení, ukončení podél obrubníků, dilatačních zařízení, odvodňovacích proužků, odvodňovačů, vpustí, šachet a pod. - nezahrnuje postřiky, nátěry - nezahrnuje těsnění podél obrubníků, dilatačních zařízení, odvodňovacích proužků, odvodňovačů, vpustí, šachet a pod.
P | 17 | 574E98 |  | ASFALTOVÝ BETON PRO PODKLADNÍ VRSTVY ACP 22+, 22S TL. 100MM | M2 | 210 | 0 | 0 |  | 0 | 3
PP |  |  |  | ACP 22S
VV |  |  |  | viz. prův. a tech. zprávy, situace a vzorové řezy 0=0,000 [A] (0)*2*(0,05+0,02+0,05+0,030)=0,000 [B] Lokální sanace km 44,900 - 44,970 L a P v šířce min. 1,5 m od okraje 2*70*1,5=210,000 [C]
VV |  |  |  | Celkem 210 = 210,000
TS |  |  |  | - dodání směsi v požadované kvalitě - očištění podkladu - uložení směsi dle předepsaného technologického předpisu, zhutnění vrstvy v předepsané tloušťce - zřízení vrstvy bez rozlišení šířky, pokládání vrstvy po etapách, včetně pracovních spar a spojů - úpravu napojení, ukončení podél obrubníků, dilatačních zařízení, odvodňovacích proužků, odvodňovačů, vpustí, šachet a pod. - nezahrnuje postřiky, nátěry - nezahrnuje těsnění podél obrubníků, dilatačních zařízení, odvodňovacích proužků, odvodňovačů, vpustí, šachet a pod.
SD |  | 8 |  | Potrubí |  |  |  | 0
P | 18 | 87446 |  | POTRUBÍ Z TRUB PLASTOVÝCH ODPADNÍCH DN DO 400MM | M | 112 | 0 | 0 |  | 0 | 3
PP
VV |  |  |  | napojení vpustí položku čerpat pouze po odsouhlasení TDI a AD 7*10=70,000 [A] 14*8=112,000 [A]
VV |  |  |  | Celkem 112 = 112,000
TS |  |  |  | položky pro zhotovení potrubí platí bez ohledu na sklon zahrnuje: - výrobní dokumentaci (včetně technologického předpisu) - dodání veškerého trubního a pomocného materiálu (trouby, trubky, tvarovky, spojovací a těsnící materiál a pod.), podpěrných, závěsných a upevňovacích prvků, včetně potřebných úprav - úprava a příprava podkladu a podpěr, očištění a ošetření podkladu a podpěr - zřízení plně funkčního potrubí, kompletní soustavy, podle příslušného technologického předpisu - zřízení potrubí i jednotlivých částí po etapách, včetně pracovních spar a spojů, pracovního zaslepení konců a pod. - úprava prostupů, průchodů šachtami a komorami, okolí podpěr a vyústění, zaústění, napojení, vyvedení a upevnění odpad. výustí - ochrana potrubí nátěrem (vč. úpravy povrchu), případně izolací, nejsou-li tyto práce předmětem jiné položky - úprava, očištění a ošetření prostoru kolem potrubí - položky platí pro práce prováděné v prostoru zapaženém i nezapaženém a i v kolektorech, chráničkách - položky zahrnují i práce spojené s nutnými obtoky, převáděním a čerpáním vody nezahrnuje zkoušky vodotěsnosti a televizní prohlídku
P | 19 | 89712 |  | VPUSŤ KANALIZAČNÍ ULIČNÍ KOMPLETNÍ Z BETONOVÝCH DÍLCŮ | KUS | 14 | 0 | 0 |  | 0 | 3
PP |  |  |  | uliční vpust 500 x 500 mm tř. zat. D=400 kN včetně koše a mříže
VV |  |  |  | 2*7=14,000 [A]
VV |  |  |  | Celkem 14 = 14,000
TS |  |  |  | položka zahrnuje: - dodávku a osazení předepsaných dílů včetně mříže - výplň, těsnění a tmelení spar a spojů, - opatření povrchů betonu izolací proti zemní vlhkosti v částech, kde přijdou do styku se zeminou nebo kamenivem, - předepsané podkladní konstrukce
SD |  | 9 |  | Ostatní konstrukce a práce |  |  |  | 0
P | 20 | 9113A1 |  | SVODIDLO OCEL SILNIČ JEDNOSTR, ÚROVEŇ ZADRŽ N1, N2 - DODÁVKA A MONTÁŽ | M | 870 | 0 | 0 |  | 0 | 3
PP |  |  |  | N2
VV |  |  |  | Mladkov - Celné N2 5=od staničení 8=do staničení 44090.000,8= 44140.000 44300.000,8= 44370.000 44480.000,8= 45030.000 doplnění svodidla mezi 44,140 - 44,300 dl. 160 m prodloužení svodidla do 44,420 dl. 50 m 50+70+550-10+160+50=870,000 [A]
VV |  |  |  | Celkem 870 = 870,000
TS |  |  |  | položka zahrnuje: - kompletní dodávku všech dílů ocelového svodidla s předepsanou povrchovou úpravou včetně spojovacích prvků - montáž a osazení svodidla, osazení sloupků zaberaněním nebo osazením do betonových bloků (včetně betonových bloků a nutných zemních prací - ukončení zapuštěním do betonových bloků (včetně betonového bloku a nutných zemních prací) nebo koncovkou - přechod na jiný typ svodidla nebo přes mostní závěr - ochranu proti bludným proudům a vývody pro jejich měření nezahrnuje odrazky nebo retroreflexní fólie
P | 21 | 915401 |  | VODOROVNÉ DOPRAVNÍ ZNAČENÍ BETON PREFABRIK - DODÁVKA A POKLÁDKA | M2 | 163.2 | 0 | 0 |  | 0 | 3
PP
VV |  |  |  | bílé bet. vodicí proužky tl. 100 mm 5=od staničení 8=do staničení vlevo nejsou 1,02*(0)*0,25=0,000 [A] vpravo 5=44200,8=44300 5=44580,8=45120 1,02*(100+540)*0,25=163,200 [B] Celkem: A+B=163,200 [C]
VV |  |  |  | Celkem 163,2 = 163,200
TS |  |  |  | zahrnuje dodávku betonových prefabrikátů a jejich osazení do předepsaného lože
P | 22 | 917224 |  | SILNIČNÍ A CHODNÍKOVÉ OBRUBY Z BETONOVÝCH OBRUBNÍKŮ ŠÍŘ 150MM | M | 652.8 | 0 | 0 |  | 0 | 3
PP |  |  |  | chodníkový (silniční) obrubník 150/250/1000
VV |  |  |  | 5=od staničení 8=do staničení vlevo nejsou 1,02*(0)=0,000 [A] vpravo 5=44200,8=44300 5=44580,8=45120 1,02*(100+540)=652,800 [B] odečet nájezdových obr. a přechodových pravých a levých -0=0,000 [C] odečet nástupištních obrubníků -0=0,000 [D] Celkem: A+B+C+D=652,800 [E]
VV |  |  |  | Celkem 652,8 = 652,800
TS |  |  |  | Položka zahrnuje: dodání a pokládku betonových obrubníků o rozměrech předepsaných zadávací dokumentací betonové lože i boční betonovou opěrku.
P | 23 | 9181B4 |  | ČELA PROPUSTU Z TRUB DN DO 400MM Z BETONU DO C 25/30 | KUS | 7 | 0 | 0 |  | 0 | 3
PP
VV |  |  |  | výtoková čela napojení vpustí položku čerpat pouze po odsouhlasení TDI a AD 7=7,000 [A]
VV |  |  |  | Celkem 7 = 7,000
TS |  |  |  | Položka zahrnuje kompletní čelo (základ, dřík, římsu) - dodání čerstvého betonu (betonové směsi) požadované kvality, jeho uložení do požadovaného tvaru při jakékoliv hustotě výztuže, konzistenci čerstvého betonu a způsobu hutnění, ošetření a ochranu betonu, - dodání a osazení výztuže, - případně dokumentací předepsaný kamenný obklad, - zhotovení nepropustného, mrazuvzdorného betonu a betonu požadované trvanlivosti a vlastností, - užití potřebných přísad a technologií výroby betonu, - zřízení pracovních a dilatačních spar, včetně potřebných úprav, výplně, vložek, opracování, očištění a ošetření, - bednění požadovaných konstr. (i ztracené) s úpravou dle požadované kvality povrchu betonu, včetně odbedňovacích a odskružovacích prostředků, - podpěrné konstr. (skruže) a lešení všech druhů pro bednění, uložení čerstvého betonu, výztuže a doplňkových konstr., vč. požadovaných otvorů, ochranných a bezpečnostních opatření a základů těchto konstrukcí a lešení, - vytvoření kotevních čel, kapes, nálitků, a sedel, - zřízení všech požadovaných otvorů, kapes, výklenků, prostupů, dutin, drážek a pod., vč. ztížení práce a úprav kolem nich, - úpravy pro osazení výztuže, doplňkových konstrukcí a vybavení, - úpravy povrchu pro položení požadované izolace, povlaků a nátěrů, případně vyspravení, - ztížení práce u kabelových a injektážních trubek a ostatních zařízení osazovaných do betonu, - konstrukce betonových kloubů, upevnění kotevních prvků a doplňkových konstrukcí, - nátěry zabraňující soudržnost betonu a bednění, - výplň, těsnění a tmelení spar a spojů, - opatření povrchů betonu izolací proti zemní vlhkosti v částech, kde přijdou do styku se zeminou nebo kamenivem, - případné zřízení spojovací vrstvy u základů, - úpravy pro osazení zařízení ochrany konstrukce proti vlivu bludných proudů. Nezahrnuje zábradlí.
P | 24 | 931318 |  | TĚSNĚNÍ DILATAČ SPAR ASF ZÁLIVKOU včetně profrézování | M | 24 | 0 | 0 |  | 0 | 3
PP |  |  |  | včetně profrézování
VV |  |  |  | včetně profrézování 0 křižovatek, 2 asf. sjezdy 0*15+2*5=10,000 [A] km 0=0,000 [B] příčně 2*7=14,000 [C] Celkem: A+B+C=24,000 [D]
VV |  |  |  | Celkem 24 = 24,000
TS |  |  |  | položka zahrnuje dodávku a osazení předepsaného materiálu, očištění ploch spáry před úpravou, očištění okolí spáry po úpravě nezahrnuje těsnící profil
P | 25 | 9352A2 |  | PŘÍKOPOVÉ ŽLABY Z BETON TVÁRNIC ŠÍŘ DO 300MM DO BETONU TL 100MM | M | 170 | 0 | 0 |  | 0 | 3
PP
VV |  |  |  | 5= 44100.000,8= 44200.000 5= 44300.000,8= 44370.000 100+70=170,000 [A]
VV |  |  |  | Celkem 170 = 170,000
TS |  |  |  | položka zahrnuje: - dodávku a uložení příkopových tvárnic předepsaného rozměru a kvality - dodání a rozprostření lože z předepsaného materiálu v předepsané kvalitěa v předepsané tloušťce - veškerou manipulaci s materiálem, vnitrostaveništní i mimostaveništní dopravu - ukončení, patky, spárování - měří se v metrech běžných délky osy žlabu

## SO 102.HSO 102-8.H
EstiCon |  |  |  | Firma: | [6 empty] | 3
Soupis prací objektu
S | Stavba: | 4032100003 |  | Modernizace silnice II/311 Mladkov - Jablonné nad Orlicí_DI10 |  |  | SO 102-8.H | 0 |  | 0 | 2
O | Objekt: | SO 102.H |  | SO 102 MLADKOV – CELNÉ extravilán (hlavní) | [5 empty] | 0.12 | 2
O1 | Rozpočet: | SO 102-8.H |  | ohumusování (hlavní) | [5 empty] | 0.21
Typ | Poř. číslo | Kód položky | Varianta | Název Položky | MJ | Množství | Cena |  | Cenová soustava
[7 empty] | Jednotková | Celkem
0 | 1 | 2 | 3 | 4 | 5 | 6 | 7 | 8 | 9
SD |  | 1 |  | Zemní práce |  |  |  | 0
P | 1 | 12573 |  | VYKOPÁVKY ZE ZEMNÍKŮ A SKLÁDEK TŘ. I | M3 | 102 | 0 | 0 |  | 0 | 3
PP |  |  |  | ornice
VV |  |  |  | viz. prův. a tech. zprávy, situace a vzorové řezy ornice (1020)*(0,5+0,5)*0,10=102,000 [A]
VV |  |  |  | Celkem 102 = 102,000
TS |  |  |  | položka zahrnuje: - vodorovná a svislá doprava, přemístění, přeložení, manipulace s výkopkem - kompletní provedení vykopávky nezapažené i zapažené - ošetření výkopiště po celou dobu práce v něm vč. klimatických opatření - ztížení vykopávek v blízkosti podzemního vedení, konstrukcí a objektů vč. jejich dočasného zajištění - ztížení pod vodou, v okolí výbušnin, ve stísněných prostorech a pod. - příplatek za lepivost - těžení po vrstvách, pásech a po jiných nutných částech (figurách) - čerpání vody vč. čerpacích jímek, potrubí a pohotovostní čerpací soupravy (viz ustanovení k pol. 1151,2) - potřebné snížení hladiny podzemní vody - těžení a rozpojování jednotlivých balvanů - vytahování a nošení výkopku - ruční vykopávky, odstranění kořenů a napadávek - pažení, vzepření a rozepření vč. přepažování (vyjma štětových stěn) - úpravu, ochranu a očištění dna, základové spáry, stěn a svahů - udržování výkopiště a jeho ochrana proti vodě - odvedení nebo obvedení vody v okolí výkopiště a ve výkopišti - třídění výkopku - veškeré pomocné konstrukce umožňující provedení vykopávky (příjezdy, sjezdy, nájezdy, lešení, podpěr. konstr., přemostění, zpevněné plochy, zakrytí a pod.) položka nezahrnuje: - práce spojené s otvírkou zemníku
P | 2 | 17180 |  | ULOŽENÍ SYPANINY DO NÁSYPŮ Z NAKUP MATERIÁLŮ | M3 | 102 | 0 | 0 |  | 0 | 3
PP |  |  |  | ornice v případě nevhodné sejmuté ornice
VV |  |  |  | viz. prův. a tech. zprávy, situace a vzorové řezy (1020)*(0,5+0,5)*0,10=102,000 [A]
VV |  |  |  | Celkem 102 = 102,000
TS |  |  |  | položka zahrnuje: - kompletní provedení zemní konstrukce (násypového tělesa včetně aktivní zóny) včetně nákupu a dopravy materiálu dle zadávací dokumentace - úprava ukládaného materiálu vlhčením, tříděním, promícháním nebo vysoušením, příp. jiné úpravy za účelem zlepšení jeho mech. vlastností - hutnění i různé míry hutnění - ošetření úložiště po celou dobu práce v něm vč. klimatických opatření - ztížení v okolí vedení, konstrukcí a objektů a jejich dočasné zajištění - ztížení provádění vč. hutnění ve ztížených podmínkách a stísněných prostorech - ztížené ukládání sypaniny pod vodu - ukládání po vrstvách a po jiných nutných částech (figurách) vč. dosypávek - spouštění a nošení materiálu - výměna částí zemní konstrukce znehodnocené klimatickými vlivy - ruční hutnění a výplň jam a prohlubní v podloží - úprava, očištění, ochrana a zhutnění podloží - svahování, hutnění a uzavírání povrchů svahů - zřízení lavic na svazích - udržování úložiště a jeho ochrana proti vodě - odvedení nebo obvedení vody v okolí úložiště a v úložišti - veškeré pomocné konstrukce umožňující provedení zemní konstrukce (příjezdy, sjezdy, nájezdy, lešení, podpěrné konstrukce, přemostění, zpevněné plochy, zakrytí a pod.)
P | 3 | 18231 |  | ROZPROSTŘENÍ ORNICE V ROVINĚ V TL DO 0,10M | M2 | 1020 | 0 | 0 |  | 0 | 3
PP
VV |  |  |  | viz. prův. a tech. zprávy, situace a vzorové řezy (1020)*(0,5+0,5)=1 020,000 [A]
VV |  |  |  | Celkem 1020 = 1020,000
TS |  |  |  | položka zahrnuje: nutné přemístění ornice z dočasných skládek vzdálených do 50m rozprostření ornice v předepsané tloušťce v rovině a ve svahu do 1:5
P | 4 | 18241 |  | ZALOŽENÍ TRÁVNÍKU RUČNÍM VÝSEVEM | M2 | 1020 | 0 | 0 |  | 0 | 3
PP |  |  |  | včetně ošetřování a zalévání po dobu stavby
VV |  |  |  | viz. prův. a tech. zprávy, situace a vzorové řezy (1020)*(0,5+0,5)=1 020,000 [A]
VV |  |  |  | Celkem 1020 = 1020,000
TS |  |  |  | Zahrnuje dodání předepsané travní směsi, její výsev na ornici, zalévání, první pokosení, to vše bez ohledu na sklon terénu

## SO 103.11.HSO 103-11.H
EstiCon |  |  |  | Firma: | [6 empty] | 3
Soupis prací objektu
S | Stavba: | 4032100003 |  | Modernizace silnice II/311 Mladkov - Jablonné nad Orlicí_DI10 |  |  | SO 103-11.H | 0 |  | 0 | 2
O | Objekt: | SO 103.11.H |  | Výměna aktivní zóny SO 103 CELNÉ = intravilán Celné a extravilán Celné-Těchonín (hlavní) | [5 empty] | 0.12 | 2
O1 | Rozpočet: | SO 103-11.H |  | Výměna aktivní zóny (hlavní) | [5 empty] | 0.21
Typ | Poř. číslo | Kód položky | Varianta | Název Položky | MJ | Množství | Cena |  | Cenová soustava
[7 empty] | Jednotková | Celkem
0 | 1 | 2 | 3 | 4 | 5 | 6 | 7 | 8 | 9
SD |  | 0 |  | Všeobecné konstrukce a práce |  |  |  | 0
P | 1 | 014102 |  | POPLATKY ZA SKLÁDKU | T | 1809.72 | 0 | 0 |  | 0 | 3
PP |  |  |  | výkopová zemina z pol. 123738
VV |  |  |  | 1 005,400*1,8=1 809,720 [A]
VV |  |  |  | Celkem 1809,72 = 1809,720
TS |  |  |  | zahrnuje veškeré poplatky provozovateli skládky související s uložením odpadu na skládce.
SD |  | 1 |  | Zemní práce |  |  |  | 0
P | 2 | 123738 |  | ODKOP PRO SPOD STAVBU SILNIC A ŽELEZNIC TŘ. I, ODVOZ NA SKLÁDKU DODAVATELE | M3 | 1005.4 | 0 | 0 |  | 0 | 3
PP
VV |  |  |  | viz. prův. a tech. zprávy, situace a vzorové řezy z pol 5633. 1828*1,1*0,5=1 005,400 [A]
VV |  |  |  | Celkem 1005,4 = 1005,400
TS |  |  |  | položka zahrnuje: - vodorovná a svislá doprava, přemístění, přeložení, manipulace s výkopkem - kompletní provedení vykopávky nezapažené i zapažené - ošetření výkopiště po celou dobu práce v něm vč. klimatických opatření - ztížení vykopávek v blízkosti podzemního vedení, konstrukcí a objektů vč. jejich dočasného zajištění - ztížení pod vodou, v okolí výbušnin, ve stísněných prostorech a pod. - příplatek za lepivost - těžení po vrstvách, pásech a po jiných nutných částech (figurách) - čerpání vody vč. čerpacích jímek, potrubí a pohotovostní čerpací soupravy (viz ustanovení k pol. 1151,2) - potřebné snížení hladiny podzemní vody - těžení a rozpojování jednotlivých balvanů - vytahování a nošení výkopku - svahování a přesvah. svahů do konečného tvaru, výměna hornin v podloží a v pláni znehodnocené klimatickými vlivy - ruční vykopávky, odstranění kořenů a napadávek - pažení, vzepření a rozepření vč. přepažování (vyjma štětových stěn) - úpravu, ochranu a očištění dna, základové spáry, stěn a svahů - zhutnění podloží, případně i svahů vč. svahování - zřízení stupňů v podloží a lavic na svazích, není-li pro tyto práce zřízena samostatná položka - udržování výkopiště a jeho ochrana proti vodě - odvedení nebo obvedení vody v okolí výkopiště a ve výkopišti - třídění výkopku - veškeré pomocné konstrukce umožňující provedení vykopávky (příjezdy, sjezdy, nájezdy, lešení, podpěr. konstr., přemostění, zpevněné plochy, zakrytí a pod.) - nezahrnuje uložení zeminy (na skládku, do násypu) ani poplatky za skládku, vykazují se v položce č.0141**
P | 3 | 17180 |  | ULOŽENÍ SYPANINY DO NÁSYPŮ Z NAKUPOVANÝCH MATERIÁLŮ V AKTIVNÍ ZÓNĚ | M3 | 1005.4 | 0 | 0 |  | 0 | 3
PP |  |  |  | V AKTIVNÍ ZÓNĚ
VV |  |  |  | V AKTIVNÍ ZÓNĚ viz. prův. a tech. zprávy, situace a vzorové řezy VÝMĚNA AKTIVNÍ ZÓNY - zemina vhodná min. ze štěrku dobře zrněného GW 500 mm ČSN 736133:2010 dle diagnostiky vozovky tl. 500 mm 1828*1,1*0,5=1 005,400 [A]
VV |  |  |  | Celkem 1005,4 = 1005,400
TS |  |  |  | položka zahrnuje: - kompletní provedení zemní konstrukce (násypového tělesa včetně aktivní zóny) včetně nákupu a dopravy materiálu dle zadávací dokumentace - úprava ukládaného materiálu vlhčením, tříděním, promícháním nebo vysoušením, příp. jiné úpravy za účelem zlepšení jeho mech. vlastností - hutnění i různé míry hutnění - ošetření úložiště po celou dobu práce v něm vč. klimatických opatření - ztížení v okolí vedení, konstrukcí a objektů a jejich dočasné zajištění - ztížení provádění vč. hutnění ve ztížených podmínkách a stísněných prostorech - ztížené ukládání sypaniny pod vodu - ukládání po vrstvách a po jiných nutných částech (figurách) vč. dosypávek - spouštění a nošení materiálu - výměna částí zemní konstrukce znehodnocené klimatickými vlivy - ruční hutnění a výplň jam a prohlubní v podloží - úprava, očištění, ochrana a zhutnění podloží - svahování, hutnění a uzavírání povrchů svahů - zřízení lavic na svazích - udržování úložiště a jeho ochrana proti vodě - odvedení nebo obvedení vody v okolí úložiště a v úložišti - veškeré pomocné konstrukce umožňující provedení zemní konstrukce (příjezdy, sjezdy, nájezdy, lešení, podpěrné konstrukce, přemostění, zpevněné plochy, zakrytí a pod.)
SD |  | 2 |  | Základy |  |  |  | 0
P | 4 | 28997 |  | OPLÁŠTĚNÍ (ZPEVNĚNÍ) Z GEOTEXTILIE A GEOMŘÍŽOVIN | M2 | 1828 | 0 | 0 |  | 0 | 3
PP |  |  |  | netkaná geotextílie 300 g/m2, pevnost v tahu: podélná 12 kN/m, příčná 16 kN/m,
VV |  |  |  | viz. prův. a tech. zprávy, situace a vzorové řezy z pol 5633.
VV |  |  |  | Celkem 1828 = 1828,000
TS |  |  |  | Položka zahrnuje: - dodávku předepsané geotextilie nebo geomřížoviny - úpravu, očištění a ochranu podkladu - přichycení k podkladu, případně zatížení - úpravy spojů a zajištění okrajů - úpravy pro odvodnění - nutné přesahy - mimostaveništní a vnitrostaveništní dopravu

## SO 103.HSO 103-0.H
EstiCon |  |  |  | Firma: | [6 empty] | 3
Soupis prací objektu
S | Stavba: | 4032100003 |  | Modernizace silnice II/311 Mladkov - Jablonné nad Orlicí_DI10 |  |  | SO 103-0.H | 0 |  | 0 | 2
O | Objekt: | SO 103.H |  | SO 103 CELNÉ = intravilán Celné a extravilán Celné-Těchonín (hlavní) | [5 empty] | 0.12 | 2
O1 | Rozpočet: | SO 103-0.H |  | Demolice (hlavní) | [5 empty] | 0.21
Typ | Poř. číslo | Kód položky | Varianta | Název Položky | MJ | Množství | Cena |  | Cenová soustava
[7 empty] | Jednotková | Celkem
0 | 1 | 2 | 3 | 4 | 5 | 6 | 7 | 8 | 9
SD |  | 0 |  | Všeobecné konstrukce a práce |  |  |  | 0
P | 1 | 014102 |  | POPLATKY ZA SKLÁDKU | T | 232.2 | 0 | 0 |  | 0 | 3
PP |  |  |  | výkopová zemina
VV |  |  |  | Krajnice: (330+80+180+70+630)*(0,5+0,5)*0,1*1,8=232,200 [A] 0*(0,5)*0,1*1,8=0,000 [B] Celkem: A+B=232,200 [C]
VV |  |  |  | Celkem 232,2 = 232,200
TS |  |  |  | zahrnuje veškeré poplatky provozovateli skládky související s uložením odpadu na skládce.
P | 2 | 014112 |  | POPLATKY ZA SKLÁDKU TYP S I | T | 1352.72 | 0 | 0 |  | 0 | 3
PP |  |  |  | kamenná suť z pol. 113328
VV |  |  |  | demolovaná vozovka 676,360*2=1 352,720 [A]
VV |  |  |  | Celkem 1352,72 = 1352,720
TS |  |  |  | zahrnuje veškeré poplatky provozovateli skládky související s uložením odpadu na skládce.
P | 3 | 014122 |  | POPLATKY ZA SKLÁDKU TYP S II | T | 127.235 | 0 | 0 |  | 0 | 3
PP |  |  |  | betonová suť
VV |  |  |  | Dlaždice chodníku: 0*0,06*2,5=0,000 [A] Obruby bet: 1081,20*0,3*0,15*2,5=121,635 [B] Žlaby příkopové: 0*0,75*0,15*2,4=0,000 [C] Vpusti: 7*0,8=5,600 [D] podklad zpev ploch s cem. pojivem 0*2,5=0,000 [E] A+B+C+D+E=127,235 [F]
VV |  |  |  | Celkem 127,235 = 127,235
TS |  |  |  | zahrnuje veškeré poplatky provozovateli skládky související s uložením odpadu na skládce.
P | 4 | 014122 | 2 | POPLATKY ZA SKLÁDKU TYP S II | T | 511.84 | 0 | 0 |  | 0 | 3
PP |  |  |  | Uložení vyfrézovaného materiálu na skládku SÚS PK bez poplatku. asfaltové vrstvy z pol. 113728 a 113338
VV |  |  |  | frézing 0*2=0,000 [A] podklad s asf pojivem 255,920*2=511,840 [B] A+B=511,840 [C]
VV |  |  |  | Celkem 511,84 = 511,840
TS |  |  |  | zahrnuje veškeré poplatky provozovateli skládky související s uložením odpadu na skládce.
SD |  | 1 |  | Zemní práce |  |  |  | 0
P | 5 | 11110 |  | ODSTRANĚNÍ TRAVIN | M2 | 1290 | 0 | 0 |  | 0 | 3
PP
VV |  |  |  | viz. prův. a tech. zprávy, situace a vzorové řezy 330+80+180+70+630*(0,5+0,5)=1 290,000 [A] 0*(0,5)=0,000 [B] Celkem: A+B=1 290,000 [C]
VV |  |  |  | Celkem 1290 = 1290,000
TS |  |  |  | odstranění travin bez ohledu na způsob provedení přemístění travin s uložením na hromady
P | 6 | 113328 |  | ODSTRAN PODKL ZPEVNĚNÝCH PLOCH Z KAMENIVA NESTMEL, ODVOZ NA SKLÁDKU DODAVATELE | M3 | 676.36 | 0 | 0 |  | 0 | 3
PP |  |  |  | 100% celkového objemu s odvozem na skládku
VV |  |  |  | viz. prův. a tech. zprávy, situace a vzorové řezy ODVOZ NA SKLÁDKU DODAVATELE 100% celkového objemu s odvozem na skládku z pol 5633. (1828)*0,37=676,360 [A]
VV |  |  |  | Celkem 676,36 = 676,360
TS |  |  |  | Položka zahrnuje veškerou manipulaci s vybouranou sutí a s vybouranými hmotami vč. uložení na skládku. Nezahrnuje poplatek za skládku, který se vykazuje v položce 0141** (s výjimkou malého množství bouraného materiálu, kde je možné poplatek zahrnout do jednotkové ceny bourání – tento fakt musí být uveden v doplňujícím textu k položce).
P | 7 | 113338 |  | ODSTRAN PODKL VOZOVEK A CHOD S ASFALT POJIVEM, ODVOZ NA SKLÁDKU DODAVATELE | M3 | 255.92 | 0 | 0 |  | 0 | 3
PP
VV |  |  |  | viz. prův. a tech. zprávy, situace a vzorové řezy penetrační makadam tl. 14 cm z pol 5633. (1828)*0,14=255,920 [A]
VV |  |  |  | Celkem 255,92 = 255,920
TS |  |  |  | Položka zahrnuje veškerou manipulaci s vybouranou sutí a s vybouranými hmotami vč. uložení na skládku. Nezahrnuje poplatek za skládku, který se vykazuje v položce 0141** (s výjimkou malého množství bouraného materiálu, kde je možné poplatek zahrnout do jednotkové ceny bourání – tento fakt musí být uveden v doplňujícím textu k položce).
P | 8 | 113524 |  | ODSTRANĚNÍ CHODNÍKOVÝCH OBRUBNÍKŮ BETONOVÝCH, ODVOZ NA SKLÁDKU DODAVATELE | M | 1081.2 | 0 | 0 |  | 0 | 3
PP
VV |  |  |  | 1081,200=1 081,200 [A]
VV |  |  |  | Celkem 1081,2 = 1081,200
TS |  |  |  | Položka zahrnuje veškerou manipulaci s vybouranou sutí a s vybouranými hmotami vč. uložení na skládku. Nezahrnuje poplatek za skládku, který se vykazuje v položce 0141** (s výjimkou malého množství bouraného materiálu, kde je možné poplatek zahrnout do jednotkové ceny bourání – tento fakt musí být uveden v doplňujícím textu k položce).
P | 9 | 113728 |  | FRÉZOVÁNÍ ZPEVNĚNÝCH PLOCH ASFALTOVÝCH, ODVOZ NA SKLÁDKU SÚS PK | M3 | 1139.28 | 0 | 0 |  | 0 | 3
PP |  |  |  | Vyfrézovaný materiál bude odvezen na skládku SÚS PK cestmistrovství Žamberk do Klášterce vzdálenost 20 km. Uložení bez poplatku.
VV |  |  |  | viz. prův. a tech. zprávy, situace a vzorové řezy celá kce km 45,450-45,520 dl. cca 70 m zastávky Celné 935=935,000 [B] km 45,900-45,970 dl. cca 70 m vjezdová brána Celné 449+18=467,000 [E] B+E=1 402,000 [H] H*0,14=196,280 [I] tl. hutněné asf. vrstvy 14 cm ze sondy VS3 v km 45,400 OŽK km 45,120-45,450 dl. cca 330 m 2131=2 131,000 [A] km 45,520-45,600 dl. 80 m 441=441,000 [C] km 45,600-45,720 dl. 120 m bez oprav km 45,720-45,900 dl. 180 m 1220+132=1 352,000 [D] km 45,970-46,600 dl. 630 m extravilán Celné - Těchonín 4118=4 118,000 [F] Celkem: A+C+D+F=8 042,000 [G] G*0,10=804,200 [J] Lokální sanace km 46,070 - 46,170 L a P v šířce min. 1,5 m od okraje 2*100*1,5=300,000 [K] rozdíl tlouštěk K*(0,14-0,10)=12,000 [L] I+J+L=1 012,480 [M] doplnění v roce 2023 křižovatka na Studené 1268*0,10=126,800 [N] M+N=1 139,280 [O]
VV |  |  |  | Celkem 1139,28 = 1139,280
TS |  |  |  | Položka zahrnuje veškerou manipulaci s vybouranou sutí a s vybouranými hmotami vč. uložení na skládku. Nezahrnuje poplatek za skládku, který se vykazuje v položce 0141** (s výjimkou malého množství bouraného materiálu, kde je možné poplatek zahrnout do jednotkové ceny bourání – tento fakt musí být uveden v doplňujícím textu k položce).
P | 10 | 12110 |  | SEJMUTÍ ORNICE NEBO LESNÍ PŮDY | M3 | 129 | 0 | 0 |  | 0 | 3
PP |  |  |  | včetně přesunu na meziskládku dodavatele
VV |  |  |  | viz. prův. a tech. zprávy, situace a vzorové řezy (330+80+180+70+630)*(0,5+0,5)*0,10=129,000 [A]
VV |  |  |  | Celkem 129 = 129,000
TS |  |  |  | položka zahrnuje sejmutí ornice bez ohledu na tloušťku vrstvy a její vodorovnou dopravu nezahrnuje uložení na trvalou skládku
P | 11 | 12922 |  | ODSTRANĚNÍ KRAJNIC TL. DO 100MM | M2 | 1290 | 0 | 0 |  | 0 | 3
PP
VV |  |  |  | viz. prův. a tech. zprávy, situace a vzorové řezy ODSTRANĚNÍ KRAJNIC TL DO 100MM (330+80+180+70+630)*(0,5+0,5)=1 290,000 [A]
VV |  |  |  | Celkem 1290 = 1290,000
TS |  |  |  | - vodorovná a svislá doprava, přemístění, přeložení, manipulace s výkopkem a uložení na skládku (bez poplatku)
P | 12 | 12932 |  | ČIŠTĚNÍ PŘÍKOPŮ OD NÁNOSU DO 0,5M3/M | M | 2580 | 0 | 0 |  | 0 | 3
PP
VV |  |  |  | viz. prův. a tech. zprávy, situace a vzorové řezy (330+80+180+70+630)*2=2 580,000 [A] (0)*1=0,000 [B] Celkem: A+B=2 580,000 [C]
VV |  |  |  | Celkem 2580 = 2580,000
TS |  |  |  | - vodorovná a svislá doprava, přemístění, přeložení, manipulace s výkopkem a uložení na skládku (bez poplatku)
P | 13 | 12940 | K | ČIŠTĚNÍ KAMENNÝCH PROPUSTŮ OD NÁNOSŮ | M | 48 | 0 | 0 |  | 0 | 3
PP
VV |  |  |  | viz. prův. a tech. zprávy, situace a vzorové řezy čištění propustku KAMENNÝ podélné propustky 8*6=48,000 [A] příčné propustky 0=0,000 [B] Celkem: A+B=48,000 [C]
VV |  |  |  | Celkem 48 = 48,000
TS |  |  |  | - vodorovná a svislá doprava, přemístění, přeložení, manipulace s výkopkem a uložení na skládku (bez poplatku)
P | 14 | 17120 |  | ULOŽENÍ SYPANINY DO NÁSYPŮ A NA SKLÁDKY BEZ ZHUT | M3 | 932.28 | 0 | 0 |  | 0 | 3
PP
VV |  |  |  | viz. prův. a tech. zprávy, situace a vzorové řezy Vyfrézovaná živice: 1000,480=1 000,480 [A] Podkladní vrstvy - živice: 255,920=255,920 [B] Podkladní vrstvy - nestmelené: 676,36=676,360 [C] Podkladní vrstvy - cem.poj. : 0=0,000 [D] A+B+C+D=1 932,760 932,28 [E]
VV |  |  |  | Celkem 932,28 = 932,280
TS |  |  |  | položka zahrnuje: - kompletní provedení zemní konstrukce do předepsaného tvaru - ošetření úložiště po celou dobu práce v něm vč. klimatických opatření - ztížení v okolí vedení, konstrukcí a objektů a jejich dočasné zajištění - ztížení provádění ve ztížených podmínkách a stísněných prostorech - ztížené ukládání sypaniny pod vodu - ukládání po vrstvách a po jiných nutných částech (figurách) vč. dosypávek - spouštění a nošení materiálu - úprava, očištění a ochrana podloží a svahů - svahování, uzavírání povrchů svahů - udržování úložiště a jeho ochrana proti vodě - odvedení nebo obvedení vody v okolí úložiště a v úložišti - veškeré pomocné konstrukce umožňující provedení zemní konstrukce (příjezdy, sjezdy, nájezdy, lešení, podpěrné konstrukce, přemostění, zpevněné plochy, zakrytí a pod.)
SD |  | 9 |  | Ostatní konstrukce a práce |  |  |  | 0
P | 15 | 9113A3 |  | SVODIDLO OCEL SILNIČ JEDNOSTR, ÚROVEŇ ZADRŽ N1, N2 - DEMONTÁŽ S PŘESUNEM | M | 220 | 0 | 0 |  | 0 | 3
PP |  |  |  | svodidla budou odvezena na skládku cestmistrovství Žamberk, kde budou uložena bez poplatku
VV |  |  |  | Celné N2 5=od staničení 8=do staničení 5= 45310.000,8= 45370.000 5= 46050.000,8= 46210.000 60+160=220,000 [A]
VV |  |  |  | Celkem 220 = 220,000
TS |  |  |  | položka zahrnuje: - demontáž a odstranění zařízení - jeho odvoz na předepsané místo
P | 16 | 9117C3 |  | SVOD OCEL ZÁBRADEL ÚROVEŇ ZADRŽ H2 - DEMONTÁŽ S PŘESUNEM | M | 230 | 0 | 0 |  | 0 | 3
PP |  |  |  | svodidla budou odvezena na skládku cestmistrovství Žamberk, kde budou uložena bez poplatku
VV |  |  |  | Celné H2 5=od staničení 8=do staničení 5= 45120.000,8= 45230.000 5= 45520.000,8= 45600.000 5= 45720.000,8= 45760.000 110+80+40=230,000 [A]
VV |  |  |  | Celkem 230 = 230,000
TS |  |  |  | položka zahrnuje: - demontáž a odstranění zařízení - jeho odvoz na předepsané místo
P | 17 | 915402 |  | VODOR DOPRAV ZNAČ BETON PREFABRIK - ODSTRANĚNÍ | M2 | 270.3 | 0 | 0 |  | 0 | 3
PP
VV |  |  |  | bet. vodicí proužky odstranění Celné 270,30=270,300 [A]
VV |  |  |  | Celkem 270,3 = 270,300
TS |  |  |  | zahrnuje odstranění a odklizení vybouraného materiálu s odvozem na skládku
P | 18 | 919111 |  | ŘEZÁNÍ ASFALT KRYTU VOZOVEK TL DO 50MM | M | 191 | 0 | 0 |  | 0 | 3
PP
VV |  |  |  | viz. prův. a tech. zprávy, situace a vzorové řezy 3 křižovatek, 4 asf. sjezdy 3*15+4*5=65,000 [A] km 45,230-45,270 km 45,785-45,815 40+30=70,000 [B] příčně 8*7=56,000 [C] Celkem: A+B+C=191,000 [D]
VV |  |  |  | Celkem 191 = 191,000
TS |  |  |  | položka zahrnuje řezání vozovkové vrstvy v předepsané tloušťce, včetně spotřeby vody
P | 19 | 966358 |  | BOURÁNÍ PROPUSTŮ Z TRUB DN DO 600MM | M | 2 | 0 | 0 |  | 0 | 3
PP
VV |  |  |  | prodlužovaný propust vjezdová brána Celné km 45,942 bourání stávajících čel 2=2,000 [A]
VV |  |  |  | Celkem 2 = 2,000
TS |  |  |  | položka zahrnuje: - odstranění trub včetně případného obetonování a lože - veškeré pomocné konstrukce (lešení a pod.) - veškerou manipulaci s vybouranou sutí a hmotami včetně uložení na skládku. Nezahrnuje poplatek za skládku, který se vykazuje v položce 0141** (s výjimkou malého množství bouraného materiálu, kde je možné poplatek zahrnout do jednotkové ceny bourání – tento fakt musí být uveden v doplňujícím textu k položce) - veškeré další práce plynoucí z technologického předpisu a z platných předpisů - nezahrnuje bourání čel, vtokových a výtokových jímek, odstranění zábradlí
P | 20 | 96687 |  | VYBOURÁNÍ ULIČNÍCH VPUSTÍ KOMPLETNÍCH | KUS | 7 | 0 | 0 |  | 0 | 3
PP
VV |  |  |  | 7=7,000 [A]
VV |  |  |  | Celkem 7 = 7,000
TS |  |  |  | - položka zahrnuje veškerou manipulaci s vybouranou sutí a hmotami včetně uložení na skládku. Nezahrnuje poplatek za skládku, který se vykazuje v položce 0141** (s výjimkou malého množství bouraného materiálu, kde je možné poplatek zahrnout do jednotkové ceny bourání – tento fakt musí být uveden v doplňujícím textu k položce) - položka zahrnuje veškeré další práce plynoucí z technologického předpisu a z platných předpisů

## SO 103.HSO 103-1.HSO 103-1.H
EstiCon |  |  |  | Firma: | [6 empty] | 3
Soupis prací objektu
S | Stavba: | 4032100003 |  | Modernizace silnice II/311 Mladkov - Jablonné nad Orlicí_DI10 |  |  | SO 103-1.H | 0 |  | 0 | 2
O | Objekt: | SO 103.H |  | SO 103 CELNÉ = intravilán Celné a extravilán Celné-Těchonín (hlavní) | [5 empty] | 0.12 | 2
O1 | Objekt: | SO 103-1.H |  | Komunikace (hlavní) | [5 empty] | 0.21
O2 | Rozpočet: | SO 103-1.H |  | Základní konstrukce (hlavní)
Typ | Poř. číslo | Kód položky | Varianta | Název Položky | MJ | Množství | Cena |  | Cenová soustava
[7 empty] | Jednotková | Celkem
0 | 1 | 2 | 3 | 4 | 5 | 6 | 7 | 8 | 9
SD |  | 0 |  | Všeobecné konstrukce a práce |  |  |  | 0
P | 1 | 014102 |  | POPLATKY ZA SKLÁDKU | T | 328.32 | 0 | 0 |  | 0 | 3
PP |  |  |  | výkopová zemina
VV |  |  |  | Odkopávky: (0)*1,8=0,000 [A] Rýhy: 182,40*1,8=328,320 [B] Celkem: A+B=328,320 [C]
VV |  |  |  | Celkem 328,32 = 328,320
TS |  |  |  | zahrnuje veškeré poplatky provozovateli skládky související s uložením odpadu na skládce.
SD |  | 1 |  | Zemní práce |  |  |  | 0
P | 2 | 132738 |  | HLOUBENÍ RÝH ŠÍŘ DO 2M PAŽ I NEPAŽ TŘ. I, ODVOZ NA SKLÁDKU DODAVATELE | M3 | 134 | 0 | 0 |  | 0 | 3
PP
VV |  |  |  | ODVOZ NA SKLÁDKU DODAVATELE Drenáže: 160*0,3=48,000 [A] 0 [A] Přípojky UV: 7*8*1,2*2,0=134,400 [B] Celkem: A+B=182,400 134,4[C]
VV |  |  |  | Celkem 134 = 134,000
TS |  |  |  | položka zahrnuje: - vodorovná a svislá doprava, přemístění, přeložení, manipulace s výkopkem - kompletní provedení vykopávky nezapažené i zapažené - ošetření výkopiště po celou dobu práce v něm vč. klimatických opatření - ztížení vykopávek v blízkosti podzemního vedení, konstrukcí a objektů vč. jejich dočasného zajištění - ztížení pod vodou, v okolí výbušnin, ve stísněných prostorech a pod. - příplatek za lepivost - těžení po vrstvách, pásech a po jiných nutných částech (figurách) - čerpání vody vč. čerpacích jímek, potrubí a pohotovostní čerpací soupravy (viz ustanovení k pol. 1151,2) - potřebné snížení hladiny podzemní vody - těžení a rozpojování jednotlivých balvanů - vytahování a nošení výkopku - svahování a přesvah. svahů do konečného tvaru, výměna hornin v podloží a v pláni znehodnocené klimatickými vlivy - ruční vykopávky, odstranění kořenů a napadávek - pažení, vzepření a rozepření vč. přepažování (vyjma štětových stěn) - úpravu, ochranu a očištění dna, základové spáry, stěn a svahů - odvedení nebo obvedení vody v okolí výkopiště a ve výkopišti - třídění výkopku - veškeré pomocné konstrukce umožňující provedení vykopávky (příjezdy, sjezdy, nájezdy, lešení, podpěr. konstr., přemostění, zpevněné plochy, zakrytí a pod.) - nezahrnuje uložení zeminy (na skládku, do násypu) ani poplatky za skládku, vykazují se v položce č.0141**
P | 3 | 17411 |  | ZÁSYP JAM A RÝH ZEMINOU SE ZHUTNĚNÍM | M3 | 80.64 | 0 | 0 |  | 0 | 3
PP |  |  |  | z položky 9183E2
VV |  |  |  | z položky 9183E2 vytěženou zeminou přípojky 7*8*1,2*1,2=80,640 [A] hv 0*1,75*2*0,3=0,000 [B] Celkem: A+B=80,640 [C]
VV |  |  |  | Celkem 80,64 = 80,640
TS |  |  |  | položka zahrnuje: - kompletní provedení zemní konstrukce vč. výběru vhodného materiálu - úprava ukládaného materiálu vlhčením, tříděním, promícháním nebo vysoušením, příp. jiné úpravy za účelem zlepšení jeho mech. vlastností - hutnění i různé míry hutnění - ošetření úložiště po celou dobu práce v něm vč. klimatických opatření - ztížení v okolí vedení, konstrukcí a objektů a jejich dočasné zajištění - ztížení provádění vč. hutnění ve ztížených podmínkách a stísněných prostorech - ztížené ukládání sypaniny pod vodu - ukládání po vrstvách a po jiných nutných částech (figurách) vč. dosypávek - spouštění a nošení materiálu - výměna částí zemní konstrukce znehodnocené klimatickými vlivy - ruční hutnění - udržování úložiště a jeho ochrana proti vodě - odvedení nebo obvedení vody v okolí úložiště a v úložišti - veškeré pomocné konstrukce umožňující provedení zemní konstrukce (příjezdy, sjezdy, nájezdy, lešení, podpěrné konstrukce, přemostění, zpevněné plochy, zakrytí a pod.)
P | 4 | 17581 |  | OBSYP POTRUBÍ A OBJEKTŮ Z NAKUPOVANÝCH MATERIÁLŮ | M3 | 47.04 | 0 | 0 |  | 0 | 3
PP |  |  |  | štěrkopísek 0-22mm z položky 9183E2
VV |  |  |  | přípojky 7*8*1,2*0,7=47,040 [A]
VV |  |  |  | Celkem 47,04 = 47,040
TS |  |  |  | položka zahrnuje: - kompletní provedení zemní konstrukce včetně nákupu a dopravy materiálu dle zadávací dokumentace - úprava ukládaného materiálu vlhčením, tříděním, promícháním nebo vysoušením, příp. jiné úpravy za účelem zlepšení jeho mech. vlastností - hutnění i různé míry hutnění - ošetření úložiště po celou dobu práce v něm vč. klimatických opatření - ztížení v okolí vedení, konstrukcí a objektů a jejich dočasné zajištění - ztížení provádění vč. hutnění ve ztížených podmínkách a stísněných prostorech - ztížené ukládání sypaniny pod vodu - ukládání po vrstvách a po jiných nutných částech (figurách) vč. dosypávek - spouštění a nošení materiálu - výměna částí zemní konstrukce znehodnocené klimatickými vlivy - ruční hutnění a výplň jam a prohlubní v podloží - úprava, očištění, ochrana a zhutnění podloží - svahování, hutnění a uzavírání povrchů svahů - zřízení lavic na svazích - udržování úložiště a jeho ochrana proti vodě - odvedení nebo obvedení vody v okolí úložiště a v úložišti - veškeré pomocné konstrukce umožňující provedení zemní konstrukce (příjezdy, sjezdy, nájezdy, lešení, podpěrné konstrukce, přemostění, zpevněné plochy, zakrytí a pod.) - zemina vytlačená potrubím o DN do 180mm se od kubatury obsypů neodečítá
P | 5 | 18110 |  | ÚPRAVA PLÁNĚ SE ZHUTNĚNÍM V HORNINĚ TŘ. I | M2 | 1828 | 0 | 0 |  | 0 | 3
PP
VV |  |  |  | viz. prův. a tech. zprávy, situace a vzorové řezy z pol 5633.
VV |  |  |  | Celkem 1828 = 1828,000
TS |  |  |  | položka zahrnuje úpravu pláně včetně vyrovnání výškových rozdílů. Míru zhutnění určuje projekt.
P | 6 | 18130 |  | ÚPRAVA PLÁNĚ BEZ ZHUTNĚNÍ VČETNĚ SVAHOVÁNÍ | M2 | 1290 | 0 | 0 |  | 0 | 3
PP |  |  |  | VČETNĚ SVAHOVÁNÍ pro ohumusování
VV |  |  |  | VČETNĚ SVAHOVÁNÍ pro ohumusování viz. prův. a tech. zprávy, situace a vzorové řezy (330+80+180+70+630)*(0,5+0,5)=1 290,000 [A]
VV |  |  |  | Celkem 1290 = 1290,000
TS |  |  |  | položka zahrnuje úpravu pláně včetně vyrovnání výškových rozdílů
SD |  | 2 |  | Základy |  |  |  | 0
P | 7 | 21197 |  | OPLÁŠTĚNÍ ODVODŇOVACÍCH ŽEBER Z GEOTEXTILIE | M2 | 400 | 0 | 0 |  | 0 | 3
PP
VV |  |  |  | netkaná geotextílie 300 g/m2, pevnost v tahu: 10 kN/m oboustranně 2*80*2,5=400,000 [A]
VV |  |  |  | Celkem 400 = 400,000
TS |  |  |  | položka zahrnuje dodávku předepsané geotextilie, mimostaveništní a vnitrostaveništní dopravu a její uložení včetně potřebných přesahů (nezapočítávají se do výměry)
P | 8 | 212045 |  | TRATIVODY KOMPLET Z TRUB NEKOV DN DO 200MM, RÝHA TŘ I | M | 160 | 0 | 0 |  | 0 | 3
PP
VV |  |  |  | trativody PVC DN 160 oboustranně 2*80=160,000 [A]
VV |  |  |  | Celkem 160 = 160,000
TS |  |  |  | Položka platí pro kompletní konstrukce trativodů a zahrnuje zejména: - výkop rýhy předepsaného tvaru v dané třídě těžitelnosti, výplň, zásyp trativodu včetně dopravy, uložení přebytečného materiálu, dodávky předepsaného materiálu pro výplň a zásyp - zřízení spojovací vrstvy - zřízení podkladu a lože trativodu z předepsaného materiálu - dodávka a uložení trativodu předepsaného materiálu a profilu - obsyp trativodu předepsaným materiálem - ukončení trativodu zaústěním do potrubí nebo vodoteče, případně vybudování ukončujícího objektu (kapličky) dle VL - veškerý materiál, výrobky a polotovary, včetně mimostaveništní a vnitrostaveništní dopravy - nezahrnuje opláštění z geotextilie, fólie
SD |  | 5 |  | Komunikace |  |  |  | 0
P | 9 | 562141 |  | VOZOVKOVÉ VRSTVY Z MATERIÁLŮ STABIL CEMENTEM TŘ I TL DO 200MM | M2 | 1800 | 0 | 0 |  | 0 | 3
PP
VV |  |  |  | SMĚS STMELENÁ CEMENTEM SC C8/10 viz. prův. a tech. zprávy, situace a vzorové řezy km 45,450-45,520 dl. cca 70 m zastávky Celné 935=935,000 [A] km 45,900-45,970 dl. cca 70 m vjezdová brána Celné 449+18=467,000 [B] (70+70)*2*(0,05+0,02+0,05+0,030+0,20)=98,000 [C] Lokální sanace km 46,070 - 46,170 L a P v šířce min. 1,5 m od okraje 2*100*1,5=300,000 [D] Celkem: A+B+C+D=1 800,000 [E]
VV |  |  |  | Celkem 1800 = 1800,000
TS |  |  |  | - dodání směsi v požadované kvalitě - očištění podkladu - uložení směsi dle předepsaného technologického předpisu a zhutnění vrstvy v předepsané tloušťce - zřízení vrstvy bez rozlišení šířky, pokládání vrstvy po etapách, včetně pracovních spar a spojů - úpravu napojení, ukončení - úpravu dilatačních spar včetně předepsané výztuže - nezahrnuje postřiky, nátěry - nezahrnuje úpravu povrchu krytu
P | 10 | 56335 |  | VOZOVKOVÉ VRSTVY ZE ŠTĚRKODRTI TL. DO 250MM | M2 | 1828 | 0 | 0 |  | 0 | 3
PP |  |  |  | ŠDA 0/32 GE 150 podle ČSN 73 6126-1
VV |  |  |  | ŠDA 0/32 GE 150 podle ČSN 73 6126-1 viz. prův. a tech. zprávy, situace a vzorové řezy km 45,450-45,520 dl. cca 70 m zastávky Celné 935=935,000 [A] km 45,900-45,970 dl. cca 70 m vjezdová brána Celné 449+18=467,000 [B] (70+70)*2*(0,05+0,02+0,05+0,030+0,20+0,10)=126,000 [C] Lokální sanace km 46,070 - 46,170 L a P v šířce min. 1,5 m od okraje 2*100*1,5=300,000 [D] Celkem: A+B+C+D=1 828,000 [E]
VV |  |  |  | Celkem 1828 = 1828,000
TS |  |  |  | - dodání kameniva předepsané kvality a zrnitosti - rozprostření a zhutnění vrstvy v předepsané tloušťce - zřízení vrstvy bez rozlišení šířky, pokládání vrstvy po etapách - nezahrnuje postřiky, nátěry
P | 11 | 56962 |  | ZPEVNĚNÍ KRAJNIC Z RECYKLOVANÉHO MATERIÁLU TL DO 100MM | M2 | 1290 | 0 | 0 |  | 0 | 3
PP
VV |  |  |  | viz. prův. a tech. zprávy, situace a vzorové řezy (330+80+180+70+630)*2*0,50=1 290,000 [A]
VV |  |  |  | Celkem 1290 = 1290,000
TS |  |  |  | - dodání recyklátu v požadované kvalitě - očištění podkladu - uložení recyklátu dle předepsaného technologického předpisu, zhutnění vrstvy v předepsané tloušťce - zřízení vrstvy bez rozlišení šířky, pokládání vrstvy po etapách, včetně pracovních spar a spojů - úpravu napojení, ukončení - nezahrnuje postřiky, nátěry
P | 12 | 572113 |  | INFILTRAČNÍ POSTŘIK Z EMULZE DO 0,5KG/M2 | M2 | 1744 | 0 | 0 |  | 0 | 3
PP |  |  |  | PI,A 0,50 kg/m2 Infiltrační post ik z kationaktivní asfaltové emulze v množství zbytkového asfaltu 0,5 kg/m2 s podrcením kamenivem frakce 0/2 nebo 2/4
VV |  |  |  | viz. prův. a tech. zprávy, situace a vzorové řezy
VV |  |  |  | Celkem 1744 = 1744,000
TS |  |  |  | - dodání všech předepsaných materiálů pro postřiky v předepsaném množství - provedení dle předepsaného technologického předpisu - zřízení vrstvy bez rozlišení šířky, pokládání vrstvy po etapách - úpravu napojení, ukončení
P | 13 | 572213 |  | SPOJOVACÍ POSTŘIK Z EMULZE DO 0,5KG/M2 | M2 | 10712 | 0 | 0 |  | 0 | 3
PP |  |  |  | PS-EM 0,4 kg/m2 Spojovací post ik z kationaktivní asfaltové emulze ur ené pro spojovací post iky v množství zbytkového asfaltu 0,4 kg/m2;
VV |  |  |  | viz. prův. a tech. zprávy, situace a vzorové řezy
VV |  |  |  | Celkem 10712 = 10712,000
TS |  |  |  | - dodání všech předepsaných materiálů pro postřiky v předepsaném množství - provedení dle předepsaného technologického předpisu - zřízení vrstvy bez rozlišení šířky, pokládání vrstvy po etapách - úpravu napojení, ukončení
P | 14 | 572214 |  | SPOJOVACÍ POSTŘIK Z MODIFIK EMULZE DO 0,5KG/M2 | M2 | 10892.6 | 0 | 0 |  | 0 | 3
PP |  |  |  | PS-EM 0,4 kg/m2 Spojovací post ik z modifikované kationaktivní asfaltové emulze ur ené pro spojovací post iky v množství zbytkového asfaltu 0,4 kg/m2
VV |  |  |  | viz. prův. a tech. zprávy, situace a vzorové řezy
VV |  |  |  | Celkem 10892,6 = 10892,600
TS |  |  |  | - dodání všech předepsaných materiálů pro postřiky v předepsaném množství - provedení dle předepsaného technologického předpisu - zřízení vrstvy bez rozlišení šířky, pokládání vrstvy po etapách - úpravu napojení, ukončení
P | 15 | 574A34 |  | ASFALTOVÝ BETON PRO OBRUSNÉ VRSTVY ACO 11+, 11S TL. 40MM | M2 | 10712 | 0 | 0 |  | 0 | 3
PP |  |  |  | ACO 11+
VV |  |  |  | viz. prův. a tech. zprávy, situace a vzorové řezy km 45,120-45,450 dl. cca 330 m 2131=2 131,000 [A] km 45,450-45,520 dl. cca 70 m zastávky Celné 935=935,000 [B] km 45,520-45,600 dl. 80 m 441=441,000 [C] km 45,600-45,720 dl. 120 m bez oprav km 45,720-45,900 dl. 180 m 1220+132=1 352,000 [D] km 45,900-45,970 dl. cca 70 m vjezdová brána Celné 449+18=467,000 [E] km 45,970-46,600 dl. 630 m extravilán Celné - Těchonín 4118=4 118,000 [F] Celkem: A+B+C+D+E+F=9 444,000 [G] doplnění v roce 2023 křižovatka na Studené 1268=1 268,000 [H] G+H=10 712,000 [I]
VV |  |  |  | Celkem 10712 = 10712,000
TS |  |  |  | - dodání směsi v požadované kvalitě - očištění podkladu - uložení směsi dle předepsaného technologického předpisu, zhutnění vrstvy v předepsané tloušťce - zřízení vrstvy bez rozlišení šířky, pokládání vrstvy po etapách, včetně pracovních spar a spojů - úpravu napojení, ukončení podél obrubníků, dilatačních zařízení, odvodňovacích proužků, odvodňovačů, vpustí, šachet a pod. - nezahrnuje postřiky, nátěry - nezahrnuje těsnění podél obrubníků, dilatačních zařízení, odvodňovacích proužků, odvodňovačů, vpustí, šachet a pod.
P | 16 | 574C56 |  | ASFALTOVÝ BETON PRO LOŽNÍ VRSTVY ACL 16+, 16S TL. 60MM | M2 | 10892.6 | 0 | 0 |  | 0 | 3
PP |  |  |  | ACL 16S
VV |  |  |  | viz. prův. a tech. zprávy, situace a vzorové řezy km 45,120-45,450 dl. cca 330 m 2131=2 131,000 [A] km 45,450-45,520 dl. cca 70 m zastávky Celné 935=935,000 [B] km 45,520-45,600 dl. 80 m 441=441,000 [C] km 45,600-45,720 dl. 120 m bez oprav km 45,720-45,900 dl. 180 m 1220+132=1 352,000 [D] km 45,900-45,970 dl. cca 70 m vjezdová brána Celné 449+18=467,000 [E] km 45,970-46,600 dl. 630 m extravilán Celné - Těchonín 4118=4 118,000 [F] (330+80+180+70+630)*2*(0,05+0,02)=180,600 [G] Celkem: A+B+C+D+E+F+G=9 624,600 [H] doplnění v roce 2023 křižovatka na Studené 1268=1 268,000 [I] H+I=10 892,600 [J]
VV |  |  |  | Celkem 10892,6 = 10892,600
TS |  |  |  | - dodání směsi v požadované kvalitě - očištění podkladu - uložení směsi dle předepsaného technologického předpisu, zhutnění vrstvy v předepsané tloušťce - zřízení vrstvy bez rozlišení šířky, pokládání vrstvy po etapách, včetně pracovních spar a spojů - úpravu napojení, ukončení podél obrubníků, dilatačních zařízení, odvodňovacích proužků, odvodňovačů, vpustí, šachet a pod. - nezahrnuje postřiky, nátěry - nezahrnuje těsnění podél obrubníků, dilatačních zařízení, odvodňovacích proužků, odvodňovačů, vpustí, šachet a pod.
P | 17 | 574E98 |  | ASFALTOVÝ BETON PRO PODKLADNÍ VRSTVY ACP 22+, 22S TL. 100MM | M2 | 1744 | 0 | 0 |  | 0 | 3
PP |  |  |  | ACP 22S
VV |  |  |  | viz. prův. a tech. zprávy, situace a vzorové řezy km 45,450-45,520 dl. cca 70 m zastávky Celné 935=935,000 [A] km 45,900-45,970 dl. cca 70 m vjezdová brána Celné 449+18=467,000 [B] (70+70)*2*(0,05+0,02+0,05+0,030)=42,000 [C] Lokální sanace km 46,070 - 46,170 L a P v šířce min. 1,5 m od okraje 2*100*1,5=300,000 [D] Celkem: A+B+C+D=1 744,000 [E]
VV |  |  |  | Celkem 1744 = 1744,000
TS |  |  |  | - dodání směsi v požadované kvalitě - očištění podkladu - uložení směsi dle předepsaného technologického předpisu, zhutnění vrstvy v předepsané tloušťce - zřízení vrstvy bez rozlišení šířky, pokládání vrstvy po etapách, včetně pracovních spar a spojů - úpravu napojení, ukončení podél obrubníků, dilatačních zařízení, odvodňovacích proužků, odvodňovačů, vpustí, šachet a pod. - nezahrnuje postřiky, nátěry - nezahrnuje těsnění podél obrubníků, dilatačních zařízení, odvodňovacích proužků, odvodňovačů, vpustí, šachet a pod.
P | 18 | 58222 |  | DLÁŽDĚNÉ KRYTY Z DROBNÝCH KOSTEK DO LOŽE Z MC | M2 | 38 | 0 | 0 |  | 0 | 3
PP
VV |  |  |  | ostrůvky plocha km 45,460 a 45,900 20+18=38,000 [A]
VV |  |  |  | Celkem 38 = 38,000
TS |  |  |  | - dodání dlažebního materiálu v požadované kvalitě, dodání materiálu pro předepsané lože v tloušťce předepsané dokumentací a pro předepsanou výplň spar - očištění podkladu - uložení dlažby dle předepsaného technologického předpisu včetně předepsané podkladní vrstvy a předepsané výplně spar - zřízení vrstvy bez rozlišení šířky, pokládání vrstvy po etapách - úpravu napojení, ukončení podél obrubníků, dilatačních zařízení, odvodňovacích proužků, odvodňovačů, vpustí, šachet a pod., nestanoví-li zadávací dokumentace jinak - nezahrnuje postřiky, nátěry - nezahrnuje těsnění podél obrubníků, dilatačních zařízení, odvodňovacích proužků, odvodňovačů, vpustí, šachet a pod.
SD |  | 8 |  | Potrubí |  |  |  | 0
P | 19 | 87434 |  | POTRUBÍ Z TRUB PLASTOVÝCH ODPADNÍCH DN DO 200MM | M | 70 | 0 | 0 |  | 0 | 3
PP |  |  |  | přípojky vpustí DN 200
VV |  |  |  | 7*10=70,000 [A]
VV |  |  |  | Celkem 70 = 70,000
TS |  |  |  | položky pro zhotovení potrubí platí bez ohledu na sklon zahrnuje: - výrobní dokumentaci (včetně technologického předpisu) - dodání veškerého trubního a pomocného materiálu (trouby, trubky, tvarovky, spojovací a těsnící materiál a pod.), podpěrných, závěsných a upevňovacích prvků, včetně potřebných úprav - úprava a příprava podkladu a podpěr, očištění a ošetření podkladu a podpěr - zřízení plně funkčního potrubí, kompletní soustavy, podle příslušného technologického předpisu - zřízení potrubí i jednotlivých částí po etapách, včetně pracovních spar a spojů, pracovního zaslepení konců a pod. - úprava prostupů, průchodů šachtami a komorami, okolí podpěr a vyústění, zaústění, napojení, vyvedení a upevnění odpad. výustí - ochrana potrubí nátěrem (vč. úpravy povrchu), případně izolací, nejsou-li tyto práce předmětem jiné položky - úprava, očištění a ošetření prostoru kolem potrubí - položky platí pro práce prováděné v prostoru zapaženém i nezapaženém a i v kolektorech, chráničkách - položky zahrnují i práce spojené s nutnými obtoky, převáděním a čerpáním vody nezahrnuje zkoušky vodotěsnosti a televizní prohlídku
P | 20 | 89712 |  | VPUSŤ KANALIZAČNÍ ULIČNÍ KOMPLETNÍ Z BETONOVÝCH DÍLCŮ | KUS | 7 | 0 | 0 |  | 0 | 3
PP |  |  |  | uliční vpust 500 x 500 mm tř. zat. D=400 kN včetně koše a mříže
VV |  |  |  | 7=7,000 [A]
VV |  |  |  | Celkem 7 = 7,000
TS |  |  |  | položka zahrnuje: - dodávku a osazení předepsaných dílů včetně mříže - výplň, těsnění a tmelení spar a spojů, - opatření povrchů betonu izolací proti zemní vlhkosti v částech, kde přijdou do styku se zeminou nebo kamenivem, - předepsané podkladní konstrukce
SD |  | 9 |  | Ostatní konstrukce a práce |  |  |  | 0
P | 21 | 9113A1 |  | SVODIDLO OCEL SILNIČ JEDNOSTR, ÚROVEŇ ZADRŽ N1, N2 - DODÁVKA A MONTÁŽ | M | 220 | 0 | 0 |  | 0 | 3
PP |  |  |  | N2
VV |  |  |  | Celné N2 5=od staničení 8=do staničení 5= 45310.000,8= 45370.000 5= 46050.000,8= 46210.000 60+160=220,000 [A]
VV |  |  |  | Celkem 220 = 220,000
TS |  |  |  | položka zahrnuje: - kompletní dodávku všech dílů ocelového svodidla s předepsanou povrchovou úpravou včetně spojovacích prvků - montáž a osazení svodidla, osazení sloupků zaberaněním nebo osazením do betonových bloků (včetně betonových bloků a nutných zemních prací - ukončení zapuštěním do betonových bloků (včetně betonového bloku a nutných zemních prací) nebo koncovkou - přechod na jiný typ svodidla nebo přes mostní závěr - ochranu proti bludným proudům a vývody pro jejich měření nezahrnuje odrazky nebo retroreflexní fólie
P | 22 | 9117C1 |  | SVOD OCEL ZÁBRADEL ÚROVEŇ ZADRŽ H2 - DODÁVKA A MONTÁŽ | M | 230 | 0 | 0 |  | 0 | 3
PP
VV |  |  |  | Celné H2 5=od staničení 8=do staničení 5= 45120.000,8= 45230.000 5= 45520.000,8= 45600.000 5= 45720.000,8= 45760.000 110+80+40=230,000 [A]
VV |  |  |  | Celkem 230 = 230,000
TS |  |  |  | položka zahrnuje: - kompletní dodávku všech dílů ocelového svodidla s předepsanou povrchovou úpravou včetně spojovacích a diltačních prvků - montáž a osazení svodidla, kotvení, t.j. kotevní desky, šrouby z nerez oceli, vrty a zálivku, pokud zadávací dokumentace nestanoví jinak, případné nivelační hmoty pod kotevní desky - přechod na jiný typ svodidla nebo přes mostní závěr - ochranu proti bludným proudům a vývody pro jejich měření nezahrnuje odrazky nebo retroreflexní fólie
P | 23 | 915401 |  | VODOROVNÉ DOPRAVNÍ ZNAČENÍ BETON PREFABRIK - DODÁVKA A POKLÁDKA | M2 | 270.3 | 0 | 0 |  | 0 | 3
PP
VV |  |  |  | bílé bet. vodicí proužky tl. 100 mm 5=od staničení 8=do staničení vlevo 5=45210,8=45240 5=45270,8=45310 5=45450,8=45520 5=45720,8=45870 5=46370,8=46440 1,02*(30+40+70+150+70)*0,25=91,800 [A] vpravo 5=45120,8=45380 5=45450,8=45520 5=45980,8=46220 5=46470,8=46600 1,02*(260+70+240+130)*0,25=178,500 [B] Celkem: A+B=270,300 [C]
VV |  |  |  | Celkem 270,3 = 270,300
TS |  |  |  | zahrnuje dodávku betonových prefabrikátů a jejich osazení do předepsaného lože
P | 24 | 917224 |  | SILNIČNÍ A CHODNÍKOVÉ OBRUBY Z BETONOVÝCH OBRUBNÍKŮ ŠÍŘ 150MM | M | 1021.2 | 0 | 0 |  | 0 | 3
PP |  |  |  | chodníkový (silniční) obrubník 150/250/1000
VV |  |  |  | 5=od staničení 8=do staničení vlevo 5=45210,8=45240 5=45270,8=45310 5=45450,8=45520 5=45720,8=45870 5=46370,8=46440 1,02*(30+40+70+150+70)=367,200 [A] vpravo 5=45120,8=45380 5=45450,8=45520 5=45980,8=46220 5=46470,8=46600 1,02*(260+70+240+130)=714,000 [B] odečet nájezdových obr. a přechodových pravých a levých -24-12=-36,000 [C] odečet nástupištních obrubníků -24=-24,000 [D] Celkem: A+B+C+D=1 021,200 [E]
VV |  |  |  | Celkem 1021,2 = 1021,200
TS |  |  |  | Položka zahrnuje: dodání a pokládku betonových obrubníků o rozměrech předepsaných zadávací dokumentací betonové lože i boční betonovou opěrku.
P | 25 | 917224 | 2 | SILNIČNÍ A CHODNÍKOVÉ OBRUBY Z BETONOVÝCH OBRUBNÍKŮ ŠÍŘ 150MM nájezdový | M | 24.48 | 0 | 0 |  | 0 | 3
PP |  |  |  | nájezdový obrubník nájezdový 150/150/1000
VV |  |  |  | nájezdový obrubník nájezdový 150/150/1000 samostatné sjezdy, přechody a místa pro přecházení 1,02*4*6=24,480 [A]
VV |  |  |  | Celkem 24,48 = 24,480
TS |  |  |  | Položka zahrnuje: dodání a pokládku betonových obrubníků o rozměrech předepsaných zadávací dokumentací betonové lože i boční betonovou opěrku.
P | 26 | 917224 | 3 | SILNIČNÍ A CHODNÍKOVÉ OBRUBY Z BETONOVÝCH OBRUBNÍKŮ ŠÍŘ 150MM přechodový | M | 12 | 0 | 0 |  | 0 | 3
PP |  |  |  | přechodový obrubník přechodový levý 250-150/150/1000 obrubník přechodový pravý 150-250/150/1000
VV |  |  |  | přechodový obrubník přechodový levý 250-150/150/1000 obrubník přechodový pravý 150-250/150/1000 samostatné sjezdy, přechody a místa pro přecházení levý 6=6,000 [A] pravý 6=6,000 [B] Celkem: A+B=12,000 [C]
VV |  |  |  | Celkem 12 = 12,000
TS |  |  |  | Položka zahrnuje: dodání a pokládku betonových obrubníků o rozměrech předepsaných zadávací dokumentací betonové lože i boční betonovou opěrku.
P | 27 | 91725 |  | NÁSTUPIŠTNÍ OBRUBNÍKY BETONOVÉ | M | 24 | 0 | 0 |  | 0 | 3
PP
VV |  |  |  | zastávky Celné 2*12=24,000 [A]
VV |  |  |  | Celkem 24 = 24,000
TS |  |  |  | Položka zahrnuje: dodání a pokládku betonových obrubníků o rozměrech předepsaných zadávací dokumentací betonové lože i boční betonovou opěrku.
P | 28 | 91743 |  | CHODNÍKOVÉ OBRUBY Z KAMENNÝCH KRAJNÍKŮ | M | 52 | 0 | 0 |  | 0 | 3
PP
VV |  |  |  | ostrůvky obvod 25+27=52,000 [A]
VV |  |  |  | Celkem 52 = 52,000
TS |  |  |  | Položka zahrnuje: dodání a pokládku kamenných krajníků o rozměrech předepsaných zadávací dokumentací betonové lože i boční betonovou opěrku.
P | 29 | 9181D4 |  | ČELA PROPUSTU Z TRUB DN DO 600MM Z BETONU DO C 25/30 | KUS | 2 | 0 | 0 |  | 0 | 3
PP
VV |  |  |  | prodlužovaný propust vjezdová brána Celné km 45,942 2=2,000 [A]
VV |  |  |  | Celkem 2 = 2,000
TS |  |  |  | Položka zahrnuje kompletní čelo (základ, dřík, římsu) - dodání čerstvého betonu (betonové směsi) požadované kvality, jeho uložení do požadovaného tvaru při jakékoliv hustotě výztuže, konzistenci čerstvého betonu a způsobu hutnění, ošetření a ochranu betonu, - dodání a osazení výztuže, - případně dokumentací předepsaný kamenný obklad, - zhotovení nepropustného, mrazuvzdorného betonu a betonu požadované trvanlivosti a vlastností, - užití potřebných přísad a technologií výroby betonu, - zřízení pracovních a dilatačních spar, včetně potřebných úprav, výplně, vložek, opracování, očištění a ošetření, - bednění požadovaných konstr. (i ztracené) s úpravou dle požadované kvality povrchu betonu, včetně odbedňovacích a odskružovacích prostředků, - podpěrné konstr. (skruže) a lešení všech druhů pro bednění, uložení čerstvého betonu, výztuže a doplňkových konstr., vč. požadovaných otvorů, ochranných a bezpečnostních opatření a základů těchto konstrukcí a lešení, - vytvoření kotevních čel, kapes, nálitků, a sedel, - zřízení všech požadovaných otvorů, kapes, výklenků, prostupů, dutin, drážek a pod., vč. ztížení práce a úprav kolem nich, - úpravy pro osazení výztuže, doplňkových konstrukcí a vybavení, - úpravy povrchu pro položení požadované izolace, povlaků a nátěrů, případně vyspravení, - ztížení práce u kabelových a injektážních trubek a ostatních zařízení osazovaných do betonu, - konstrukce betonových kloubů, upevnění kotevních prvků a doplňkových konstrukcí, - nátěry zabraňující soudržnost betonu a bednění, - výplň, těsnění a tmelení spar a spojů, - opatření povrchů betonu izolací proti zemní vlhkosti v částech, kde přijdou do styku se zeminou nebo kamenivem, - případné zřízení spojovací vrstvy u základů, - úpravy pro osazení zařízení ochrany konstrukce proti vlivu bludných proudů. Nezahrnuje zábradlí.
P | 30 | 9183D2 |  | PROPUSTY Z TRUB DN 600MM ŽELEZOBETONOVÝCH | M | 4 | 0 | 0 |  | 0 | 3
PP
VV |  |  |  | prodlužovaný propust vjezdová brána Celné km 45,942 2*2=4,000 [A]
VV |  |  |  | Celkem 4 = 4,000
TS |  |  |  | Položka zahrnuje: - dodání a položení potrubí z trub z dokumentací předepsaného materiálu a předepsaného průměru - případné úpravy trub (zkrácení, šikmé seříznutí) Nezahrnuje podkladní vrstvy a obetonování.
P | 31 | 919164 |  | ŘEZÁNÍ KAMENNÝCH KONSTRUKCÍ TL DO 200MM | M | 10.4 | 0 | 0 |  | 0 | 3
PP
VV |  |  |  | krajníky z pol 91743 (25+27)*0,2=10,400 [A]
VV |  |  |  | Celkem 10,4 = 10,400
TS |  |  |  | položka zahrnuje řezání kamenných konstrukcí v předepsané tloušťce, včetně spotřeby vody
P | 32 | 931318 |  | TĚSNĚNÍ DILATAČ SPAR ASF ZÁLIVKOU včetně profrézování | M | 191 | 0 | 0 |  | 0 | 3
PP |  |  |  | včetně profrézování
VV |  |  |  | včetně profrézování 3 křižovatek, 4 asf. sjezdy 3*15+4*5=65,000 [A] km 45,230-45,270 km 45,785-45,815 40+30=70,000 [B] příčně 8*7=56,000 [C] Celkem: A+B+C=191,000 [D]
VV |  |  |  | Celkem 191 = 191,000
TS |  |  |  | položka zahrnuje dodávku a osazení předepsaného materiálu, očištění ploch spáry před úpravou, očištění okolí spáry po úpravě nezahrnuje těsnící profil
P | 33 | 935812 |  | ŽLABY A RIGOLY DLÁŽDĚNÉ Z KOSTEK DROBNÝCH DO BETONU TL 100MM | M2 | 13 | 0 | 0 |  | 0 | 3
PP
VV |  |  |  | ostrůvky obvod (25+27)*0,25=13,000 [A]
VV |  |  |  | Celkem 13 = 13,000
TS |  |  |  | položka zahrnuje: - dodání a uložení předepsaného dlažebního materiálu v požadované kvalitě do předepsaného tvaru a v předepsané šířce - dodání a rozprostření lože z předepsaného materiálu v předepsané tloušťce a šířce - úravu napojení a ukončení - vnitrostaveništní i mimostaveništní dopravu - měří se vydlážděná plocha.

## SO 103.HSO 103-8.H
EstiCon |  |  |  | Firma: | [6 empty] | 3
Soupis prací objektu
S | Stavba: | 4032100003 |  | Modernizace silnice II/311 Mladkov - Jablonné nad Orlicí_DI10 |  |  | SO 103-8.H | 0 |  | 0 | 2
O | Objekt: | SO 103.H |  | SO 103 CELNÉ = intravilán Celné a extravilán Celné-Těchonín (hlavní) | [5 empty] | 0.12 | 2
O1 | Rozpočet: | SO 103-8.H |  | ohumusování (hlavní) | [5 empty] | 0.21
Typ | Poř. číslo | Kód položky | Varianta | Název Položky | MJ | Množství | Cena |  | Cenová soustava
[7 empty] | Jednotková | Celkem
0 | 1 | 2 | 3 | 4 | 5 | 6 | 7 | 8 | 9
SD |  | 1 |  | Zemní práce |  |  |  | 0
P | 1 | 12573 |  | VYKOPÁVKY ZE ZEMNÍKŮ A SKLÁDEK TŘ. I | M3 | 129 | 0 | 0 |  | 0 | 3
PP |  |  |  | ornice
VV |  |  |  | viz. prův. a tech. zprávy, situace a vzorové řezy ornice (330+80+180+70+630)*(0,5+0,5)*0,10=129,000 [A]
VV |  |  |  | Celkem 129 = 129,000
TS |  |  |  | položka zahrnuje: - vodorovná a svislá doprava, přemístění, přeložení, manipulace s výkopkem - kompletní provedení vykopávky nezapažené i zapažené - ošetření výkopiště po celou dobu práce v něm vč. klimatických opatření - ztížení vykopávek v blízkosti podzemního vedení, konstrukcí a objektů vč. jejich dočasného zajištění - ztížení pod vodou, v okolí výbušnin, ve stísněných prostorech a pod. - příplatek za lepivost - těžení po vrstvách, pásech a po jiných nutných částech (figurách) - čerpání vody vč. čerpacích jímek, potrubí a pohotovostní čerpací soupravy (viz ustanovení k pol. 1151,2) - potřebné snížení hladiny podzemní vody - těžení a rozpojování jednotlivých balvanů - vytahování a nošení výkopku - ruční vykopávky, odstranění kořenů a napadávek - pažení, vzepření a rozepření vč. přepažování (vyjma štětových stěn) - úpravu, ochranu a očištění dna, základové spáry, stěn a svahů - udržování výkopiště a jeho ochrana proti vodě - odvedení nebo obvedení vody v okolí výkopiště a ve výkopišti - třídění výkopku - veškeré pomocné konstrukce umožňující provedení vykopávky (příjezdy, sjezdy, nájezdy, lešení, podpěr. konstr., přemostění, zpevněné plochy, zakrytí a pod.) položka nezahrnuje: - práce spojené s otvírkou zemníku
P | 2 | 17180 |  | ULOŽENÍ SYPANINY DO NÁSYPŮ Z NAKUP MATERIÁLŮ | M3 | 129 | 0 | 0 |  | 0 | 3
PP |  |  |  | ornice v případě nevhodné sejmuté ornice
VV |  |  |  | viz. prův. a tech. zprávy, situace a vzorové řezy (330+80+180+70+630)*(0,5+0,5)*0,10=129,000 [A]
VV |  |  |  | Celkem 129 = 129,000
TS |  |  |  | položka zahrnuje: - kompletní provedení zemní konstrukce (násypového tělesa včetně aktivní zóny) včetně nákupu a dopravy materiálu dle zadávací dokumentace - úprava ukládaného materiálu vlhčením, tříděním, promícháním nebo vysoušením, příp. jiné úpravy za účelem zlepšení jeho mech. vlastností - hutnění i různé míry hutnění - ošetření úložiště po celou dobu práce v něm vč. klimatických opatření - ztížení v okolí vedení, konstrukcí a objektů a jejich dočasné zajištění - ztížení provádění vč. hutnění ve ztížených podmínkách a stísněných prostorech - ztížené ukládání sypaniny pod vodu - ukládání po vrstvách a po jiných nutných částech (figurách) vč. dosypávek - spouštění a nošení materiálu - výměna částí zemní konstrukce znehodnocené klimatickými vlivy - ruční hutnění a výplň jam a prohlubní v podloží - úprava, očištění, ochrana a zhutnění podloží - svahování, hutnění a uzavírání povrchů svahů - zřízení lavic na svazích - udržování úložiště a jeho ochrana proti vodě - odvedení nebo obvedení vody v okolí úložiště a v úložišti - veškeré pomocné konstrukce umožňující provedení zemní konstrukce (příjezdy, sjezdy, nájezdy, lešení, podpěrné konstrukce, přemostění, zpevněné plochy, zakrytí a pod.)
P | 3 | 18231 |  | ROZPROSTŘENÍ ORNICE V ROVINĚ V TL DO 0,10M | M2 | 1290 | 0 | 0 |  | 0 | 3
PP
VV |  |  |  | viz. prův. a tech. zprávy, situace a vzorové řezy (330+80+180+70+630)*(0,5+0,5)=1 290,000 [A]
VV |  |  |  | Celkem 1290 = 1290,000
TS |  |  |  | položka zahrnuje: nutné přemístění ornice z dočasných skládek vzdálených do 50m rozprostření ornice v předepsané tloušťce v rovině a ve svahu do 1:5
P | 4 | 18241 |  | ZALOŽENÍ TRÁVNÍKU RUČNÍM VÝSEVEM | M2 | 1290 | 0 | 0 |  | 0 | 3
PP |  |  |  | včetně ošetřování a zalévání po dobu stavby
VV |  |  |  | viz. prův. a tech. zprávy, situace a vzorové řezy (330+80+180+70+630)*(0,5+0,5)=1 290,000 [A]
VV |  |  |  | Celkem 1290 = 1290,000
TS |  |  |  | Zahrnuje dodání předepsané travní směsi, její výsev na ornici, zalévání, první pokosení, to vše bez ohledu na sklon terénu

## SO 103.VSO 103-1.VSO 103-1.V
EstiCon |  |  |  | Firma: | [6 empty] | 3
Soupis prací objektu
S | Stavba: | 4032100003 |  | Modernizace silnice II/311 Mladkov - Jablonné nad Orlicí_DI10 |  |  | SO 103-1.V | 0 |  | 0 | 2
O | Objekt: | SO 103.V |  | SO 103 CELNÉ = intravilán Celné a extravilán Celné-Těchonín (vedlejší) | [5 empty] | 0.12 | 2
O1 | Objekt: | SO 103-1.V |  | Komunikace (vedlejší) | [5 empty] | 0.21
O2 | Rozpočet: | SO 103-1.V |  | Základní konstrukce (vedlejší)
Typ | Poř. číslo | Kód položky | Varianta | Název Položky | MJ | Množství | Cena |  | Cenová soustava
[7 empty] | Jednotková | Celkem
0 | 1 | 2 | 3 | 4 | 5 | 6 | 7 | 8 | 9
SD |  | 5 |  | Komunikace |  |  |  | 0
P | 1 | 587205 |  | PŘEDLÁŽDĚNÍ KRYTU Z BETONOVÝCH DLAŽDIC | M2 | 200 | 0 | 0 |  | 0 | 3
PP
VV |  |  |  | nástupiště zastávky Celné 110+90=200,000 [A]
VV |  |  |  | Celkem 200 = 200,000
TS |  |  |  | - pod pojmem *předláždění* se rozumí rozebrání stávající dlažby a pokládka dlažby ze stávajícího dlažebního materiálu (bez dodávky nového) - zahrnuje nezbytnou manipulaci s tímto materiálem (nakládání, doprava, složení, očištění) - dodání a rozprostření materiálu pro lože a jeho tloušťku předepsanou dokumentací a pro předepsanou výplň spar - eventuelní doplnění plochy s použitím nového materiálu se vykazuje v položce č.582

## SO 104.11.HSO 104-11.H
EstiCon |  |  |  | Firma: | [6 empty] | 3
Soupis prací objektu
S | Stavba: | 4032100003 |  | Modernizace silnice II/311 Mladkov - Jablonné nad Orlicí_DI10 |  |  | SO 104-11.H | 0 |  | 0 | 2
O | Objekt: | SO 104.11.H |  | Výměna aktivní zóny SO 104 TĚCHONÍN (hlavní) | [5 empty] | 0.12 | 2
O1 | Rozpočet: | SO 104-11.H |  | Výměna aktivní zóny (hlavní) | [5 empty] | 0.21
Typ | Poř. číslo | Kód položky | Varianta | Název Položky | MJ | Množství | Cena |  | Cenová soustava
[7 empty] | Jednotková | Celkem
0 | 1 | 2 | 3 | 4 | 5 | 6 | 7 | 8 | 9
SD |  | 0 |  | Všeobecné konstrukce a práce |  |  |  | 0
P | 1 | 014102 |  | POPLATKY ZA SKLÁDKU | T | 1574.1 | 0 | 0 |  | 0 | 3
PP |  |  |  | výkopová zemina z pol. 123738
VV |  |  |  | 874,500*1,8=1 574,100 [A]
VV |  |  |  | Celkem 1574,1 = 1574,100
TS |  |  |  | zahrnuje veškeré poplatky provozovateli skládky související s uložením odpadu na skládce.
SD |  | 1 |  | Zemní práce |  |  |  | 0
P | 2 | 123738 |  | ODKOP PRO SPOD STAVBU SILNIC A ŽELEZNIC TŘ. I, ODVOZ NA SKLÁDKU DODAVATELE | M3 | 874.5 | 0 | 0 |  | 0 | 3
PP
VV |  |  |  | viz. prův. a tech. zprávy, situace a vzorové řezy z pol 5633. 1590*1,1*0,5=874,500 [A]
VV |  |  |  | Celkem 874,5 = 874,500
TS |  |  |  | položka zahrnuje: - vodorovná a svislá doprava, přemístění, přeložení, manipulace s výkopkem - kompletní provedení vykopávky nezapažené i zapažené - ošetření výkopiště po celou dobu práce v něm vč. klimatických opatření - ztížení vykopávek v blízkosti podzemního vedení, konstrukcí a objektů vč. jejich dočasného zajištění - ztížení pod vodou, v okolí výbušnin, ve stísněných prostorech a pod. - příplatek za lepivost - těžení po vrstvách, pásech a po jiných nutných částech (figurách) - čerpání vody vč. čerpacích jímek, potrubí a pohotovostní čerpací soupravy (viz ustanovení k pol. 1151,2) - potřebné snížení hladiny podzemní vody - těžení a rozpojování jednotlivých balvanů - vytahování a nošení výkopku - svahování a přesvah. svahů do konečného tvaru, výměna hornin v podloží a v pláni znehodnocené klimatickými vlivy - ruční vykopávky, odstranění kořenů a napadávek - pažení, vzepření a rozepření vč. přepažování (vyjma štětových stěn) - úpravu, ochranu a očištění dna, základové spáry, stěn a svahů - zhutnění podloží, případně i svahů vč. svahování - zřízení stupňů v podloží a lavic na svazích, není-li pro tyto práce zřízena samostatná položka - udržování výkopiště a jeho ochrana proti vodě - odvedení nebo obvedení vody v okolí výkopiště a ve výkopišti - třídění výkopku - veškeré pomocné konstrukce umožňující provedení vykopávky (příjezdy, sjezdy, nájezdy, lešení, podpěr. konstr., přemostění, zpevněné plochy, zakrytí a pod.) - nezahrnuje uložení zeminy (na skládku, do násypu) ani poplatky za skládku, vykazují se v položce č.0141**
P | 3 | 17180 |  | ULOŽENÍ SYPANINY DO NÁSYPŮ Z NAKUPOVANÝCH MATERIÁLŮ V AKTIVNÍ ZÓNĚ | M3 | 874.5 | 0 | 0 |  | 0 | 3
PP |  |  |  | V AKTIVNÍ ZÓNĚ
VV |  |  |  | V AKTIVNÍ ZÓNĚ viz. prův. a tech. zprávy, situace a vzorové řezy VÝMĚNA AKTIVNÍ ZÓNY - zemina vhodná min. ze štěrku dobře zrněného GW 500 mm ČSN 736133:2010 dle diagnostiky vozovky tl. 500 mm 1590*1,1*0,5=874,500 [A]
VV |  |  |  | Celkem 874,5 = 874,500
TS |  |  |  | položka zahrnuje: - kompletní provedení zemní konstrukce (násypového tělesa včetně aktivní zóny) včetně nákupu a dopravy materiálu dle zadávací dokumentace - úprava ukládaného materiálu vlhčením, tříděním, promícháním nebo vysoušením, příp. jiné úpravy za účelem zlepšení jeho mech. vlastností - hutnění i různé míry hutnění - ošetření úložiště po celou dobu práce v něm vč. klimatických opatření - ztížení v okolí vedení, konstrukcí a objektů a jejich dočasné zajištění - ztížení provádění vč. hutnění ve ztížených podmínkách a stísněných prostorech - ztížené ukládání sypaniny pod vodu - ukládání po vrstvách a po jiných nutných částech (figurách) vč. dosypávek - spouštění a nošení materiálu - výměna částí zemní konstrukce znehodnocené klimatickými vlivy - ruční hutnění a výplň jam a prohlubní v podloží - úprava, očištění, ochrana a zhutnění podloží - svahování, hutnění a uzavírání povrchů svahů - zřízení lavic na svazích - udržování úložiště a jeho ochrana proti vodě - odvedení nebo obvedení vody v okolí úložiště a v úložišti - veškeré pomocné konstrukce umožňující provedení zemní konstrukce (příjezdy, sjezdy, nájezdy, lešení, podpěrné konstrukce, přemostění, zpevněné plochy, zakrytí a pod.)
SD |  | 2 |  | Základy |  |  |  | 0
P | 4 | 28997 |  | OPLÁŠTĚNÍ (ZPEVNĚNÍ) Z GEOTEXTILIE A GEOMŘÍŽOVIN | M2 | 1590 | 0 | 0 |  | 0 | 3
PP |  |  |  | netkaná geotextílie 300 g/m2, pevnost v tahu: podélná 12 kN/m, příčná 16 kN/m,
VV |  |  |  | viz. prův. a tech. zprávy, situace a vzorové řezy z pol 5633.
VV |  |  |  | Celkem 1590 = 1590,000
TS |  |  |  | Položka zahrnuje: - dodávku předepsané geotextilie nebo geomřížoviny - úpravu, očištění a ochranu podkladu - přichycení k podkladu, případně zatížení - úpravy spojů a zajištění okrajů - úpravy pro odvodnění - nutné přesahy - mimostaveništní a vnitrostaveništní dopravu

## SO 104.HSO 104-0.H
EstiCon |  |  |  | Firma: | [6 empty] | 3
Soupis prací objektu
S | Stavba: | 4032100003 |  | Modernizace silnice II/311 Mladkov - Jablonné nad Orlicí_DI10 |  |  | SO 104-0.H | 0 |  | 0 | 2
O | Objekt: | SO 104.H |  | SO 104 TĚCHONÍN (hlavní) | [5 empty] | 0.12 | 2
O1 | Rozpočet: | SO 104-0.H |  | Demolice (hlavní) | [5 empty] | 0.21
Typ | Poř. číslo | Kód položky | Varianta | Název Položky | MJ | Množství | Cena |  | Cenová soustava
[7 empty] | Jednotková | Celkem
0 | 1 | 2 | 3 | 4 | 5 | 6 | 7 | 8 | 9
SD |  | 0 |  | Všeobecné konstrukce a práce |  |  |  | 0
P | 1 | 014102 |  | POPLATKY ZA SKLÁDKU | T | 490.5 | 0 | 0 |  | 0 | 3
PP |  |  |  | výkopová zemina
VV |  |  |  | Krajnice: 1345*0,1*1,8=242,100 [A] příkopy 2760*(0,5)*0,1*1,8=248,400 [B] Celkem: A+B=490,500 [C]
VV |  |  |  | Celkem 490,5 = 490,500
TS |  |  |  | zahrnuje veškeré poplatky provozovateli skládky související s uložením odpadu na skládce.
P | 2 | 014112 |  | POPLATKY ZA SKLÁDKU TYP S I | T | 1717.2 | 0 | 0 |  | 0 | 3
PP |  |  |  | kamenná suť z pol. 113328
VV |  |  |  | demolovaná vozovka 858,6*2=1 717,200 [A]
VV |  |  |  | Celkem 1717,2 = 1717,200
TS |  |  |  | zahrnuje veškeré poplatky provozovateli skládky související s uložením odpadu na skládce.
P | 3 | 014122 |  | POPLATKY ZA SKLÁDKU TYP S II | T | 3.2 | 0 | 0 |  | 0 | 3
PP |  |  |  | betonová suť
VV |  |  |  | Dlaždice chodníku: 0*0,06*2,5=0,000 [A] Obruby bet: 0*0,3*0,15*2,5=0,000 [B] Žlaby příkopové: 0*0,75*0,15*2,4=0,000 [C] Vpusti: 4*0,8=3,200 [D] podklad zpev ploch s cem. pojivem 0*2,5=0,000 [E] A+B+C+D+E=3,200 [F]
VV |  |  |  | Celkem 3,2 = 3,200
TS |  |  |  | zahrnuje veškeré poplatky provozovateli skládky související s uložením odpadu na skládce.
SD |  | 1 |  | Zemní práce |  |  |  | 0
P | 4 | 11110 |  | ODSTRANĚNÍ TRAVIN | M2 | 1345 | 0 | 0 |  | 0 | 3
PP
VV |  |  |  | viz. prův. a tech. zprávy, situace a vzorové řezy 230*(0,5+0,5)=230,000 [A] 75*(0,5)=37,500 [B] Celkem: A+B=267,500 [C]
VV |  |  |  | Celkem 1345 = 1345,000
TS |  |  |  | odstranění travin bez ohledu na způsob provedení přemístění travin s uložením na hromady
P | 5 | 113328 |  | ODSTRAN PODKL ZPEVNĚNÝCH PLOCH Z KAMENIVA NESTMEL, ODVOZ NA SKLÁDKU DODAVATELE | M3 | 858.6 | 0 | 0 |  | 0 | 3
PP |  |  |  | 100% celkového objemu s odvozem na skládku
VV |  |  |  | viz. prův. a tech. zprávy, situace a vzorové řezy ODVOZ NA SKLÁDKU DODAVATELE 100% celkového objemu s odvozem na skládku (1590)*0,54=858,600 [A]
VV |  |  |  | Celkem 858,6 = 858,600
TS |  |  |  | Položka zahrnuje veškerou manipulaci s vybouranou sutí a s vybouranými hmotami vč. uložení na skládku. Nezahrnuje poplatek za skládku, který se vykazuje v položce 0141** (s výjimkou malého množství bouraného materiálu, kde je možné poplatek zahrnout do jednotkové ceny bourání – tento fakt musí být uveden v doplňujícím textu k položce).
P | 6 | 113544 |  | ODSTRANĚNÍ OBRUB Z KRAJNÍKŮ, ODVOZ NA SKLÁDKU DODAVATELE | M | 105 | 0 | 0 |  | 0 | 3
PP
VV |  |  |  | km 46,600-46,665 55=55,000 [A] km 46,825-46,875 50=50,000 [B] Celkem: A+B=105,000 [C]
VV |  |  |  | Celkem 105 = 105,000
TS |  |  |  | Položka zahrnuje veškerou manipulaci s vybouranou sutí a s vybouranými hmotami vč. uložení na skládku. Nezahrnuje poplatek za skládku, který se vykazuje v položce 0141** (s výjimkou malého množství bouraného materiálu, kde je možné poplatek zahrnout do jednotkové ceny bourání – tento fakt musí být uveden v doplňujícím textu k položce).
P | 7 | 113554 |  | ODSTRANĚNÍ OBRUB Z DLAŽEBNÍCH KOSTEK JEDNODUCHÝCH, ODVOZ NA SKLÁDKU DODAVATELE | M | 125 | 0 | 0 |  | 0 | 3
PP
VV |  |  |  | P km 46,660-46,725 65=65,000 [A] km 47,010-47,040 30*2=60,000 [B] Celkem: A+B=125,000 [C]
VV |  |  |  | Celkem 125 = 125,000
TS |  |  |  | Položka zahrnuje veškerou manipulaci s vybouranou sutí a s vybouranými hmotami vč. uložení na skládku. Nezahrnuje poplatek za skládku, který se vykazuje v položce 0141** (s výjimkou malého množství bouraného materiálu, kde je možné poplatek zahrnout do jednotkové ceny bourání – tento fakt musí být uveden v doplňujícím textu k položce).
P | 8 | 113728 |  | FRÉZOVÁNÍ ZPEVNĚNÝCH PLOCH ASFALTOVÝCH, ODVOZ NA SKLÁDKU SÚS PK | M3 | 1186.49 | 0 | 0 |  | 0 | 3
PP |  |  |  | Vyfrézovaný materiál bude odvezen na skládku SÚS PK cestmistrovství Žamberk do Klášterce vzdálenost 20 km. Uložení bez poplatku.
VV |  |  |  | viz. prův. a tech. zprávy, situace a vzorové řezy km 46,800-cca47,000 dl. cca 200 m 1223=1 223,000 [A] km cca47,010-47,040 podjezd Těchonín a křižov. k žst.Těchonín 187=187,000 [B] most 311-014 v km 47,0 dl. 12 m dl. NK 14 m 89=89,000 [C] km 46,600-46,800 dl. 200 m začátek obce 1222=1 222,000 [D] km 46,440-46,535 dl. 95 m střed obce 606=606,000 [E] km 48,347-48,426 dl. 79 m konec obce 534=534,000 [F] zpevněná plocha km 49,950-46,970 148=148,000 [G] Celkem: A+B+C+D+E+F+G=4 009,000 [H] H*0,11=440,990 [I] tl. hutněné asf. vrstvy 11 cm ze sondy VS4 (rok 2014) v km 46,800 doplnění v roce 2023 OŽK 4 cm OŽK 4 cm podjezd a okolí od 47,020 do 47,117 OŽK 4 cm kostel km od 47,760 do 47,850 (492+743)*0,04=49,400 [J] OŽK 10 cm OŽK 10 cm nad podjezdem, přes most 311-015A od 47,117 do 47,440 OŽK 10 cm ke kostelu od 47,535 do 47,760 OŽK 10 cm k vojákům od 47,850 do 48,347 (2123+1314+3524)*0,10=696,100 [K] I+J+K=1 186,490 [L]
VV |  |  |  | Celkem 1186,49 = 1186,490
TS |  |  |  | Položka zahrnuje veškerou manipulaci s vybouranou sutí a s vybouranými hmotami vč. uložení na skládku. Nezahrnuje poplatek za skládku, který se vykazuje v položce 0141** (s výjimkou malého množství bouraného materiálu, kde je možné poplatek zahrnout do jednotkové ceny bourání – tento fakt musí být uveden v doplňujícím textu k položce).
P | 9 | 12110 |  | SEJMUTÍ ORNICE NEBO LESNÍ PŮDY | M3 | 57.4 | 0 | 0 |  | 0 | 3
PP |  |  |  | včetně přesunu na meziskládku dodavatele
VV |  |  |  | viz. prův. a tech. zprávy, situace a vzorové řezy (200+200+95+79)*(0,5+0,5)*0,10=57,400 [A]
VV |  |  |  | Celkem 57,4 = 57,400
TS |  |  |  | položka zahrnuje sejmutí ornice bez ohledu na tloušťku vrstvy a její vodorovnou dopravu nezahrnuje uložení na trvalou skládku
P | 10 | 12922 |  | ODSTRANĚNÍ KRAJNIC TL. DO 100MM | M2 | 1345 | 0 | 0 |  | 0 | 3
PP
VV |  |  |  | viz. prův. a tech. zprávy, situace a vzorové řezy ODSTRANĚNÍ KRAJNIC TL DO 100MM (200+200+95+79)*(0,5+0,5)=574,000 [A] doplnění v roce 2023 od 47,117 do 47,760 jednostranně (760-117-95)*1*0,50=274,000 [B] od 47,850 do 48,347 oboustranně (8347-7850)*2*0,50=497,000 [C] Celkem: A+B+C=1 345,000 [D]
VV |  |  |  | Celkem 1345 = 1345,000
TS |  |  |  | - vodorovná a svislá doprava, přemístění, přeložení, manipulace s výkopkem a uložení na skládku (bez poplatku)
P | 11 | 12932 |  | ČIŠTĚNÍ PŘÍKOPŮ OD NÁNOSU DO 0,5M3/M | M | 2760 | 0 | 0 |  | 0 | 3
PP
VV |  |  |  | viz. prův. a tech. zprávy, situace a vzorové řezy (200-125+200-50-30-40-20+95+79)*2=618,000 [A] (125+50+30+40+20)*1=265,000 [B] Celkem: A+B=883,000 [C] doplnění v roce 2023 od 47,850 do 48,347 oboustranně (8347-7850)*2=994,000 [D] Celkem: A+B+C+D=2 760,000 [E]
VV |  |  |  | Celkem 2760 = 2760,000
TS |  |  |  | - vodorovná a svislá doprava, přemístění, přeložení, manipulace s výkopkem a uložení na skládku (bez poplatku)
P | 12 | 12940 | K | ČIŠTĚNÍ KAMENNÝCH PROPUSTŮ OD NÁNOSŮ | M | 6 | 0 | 0 |  | 0 | 3
PP
VV |  |  |  | viz. prův. a tech. zprávy, situace a vzorové řezy čištění propustku KAMENNÝ podélné propustky 1*6=6,000 [A] příčné propustky 0=0,000 [B] Celkem: A+B=6,000 [C]
VV |  |  |  | Celkem 6 = 6,000
TS |  |  |  | - vodorovná a svislá doprava, přemístění, přeložení, manipulace s výkopkem a uložení na skládku (bez poplatku)
P | 13 | 17120 |  | ULOŽENÍ SYPANINY DO NÁSYPŮ A NA SKLÁDKY BEZ ZHUT | M3 | 2045.09 | 0 | 0 |  | 0 | 3
PP
VV |  |  |  | viz. prův. a tech. zprávy, situace a vzorové řezy Vyfrézovaná živice: 1186,490=1 186,490 [A] Podkladní vrstvy - živice: 0=0,000 [B] Podkladní vrstvy - nestmelené: 858,6=858,600 [C] Podkladní vrstvy - cem.poj. : 0=0,000 [D] A+B+C+D=2 045,090 858,6 [E]
VV |  |  |  | Celkem 2045,09 = 2045,090
TS |  |  |  | položka zahrnuje: - kompletní provedení zemní konstrukce do předepsaného tvaru - ošetření úložiště po celou dobu práce v něm vč. klimatických opatření - ztížení v okolí vedení, konstrukcí a objektů a jejich dočasné zajištění - ztížení provádění ve ztížených podmínkách a stísněných prostorech - ztížené ukládání sypaniny pod vodu - ukládání po vrstvách a po jiných nutných částech (figurách) vč. dosypávek - spouštění a nošení materiálu - úprava, očištění a ochrana podloží a svahů - svahování, uzavírání povrchů svahů - udržování úložiště a jeho ochrana proti vodě - odvedení nebo obvedení vody v okolí úložiště a v úložišti - veškeré pomocné konstrukce umožňující provedení zemní konstrukce (příjezdy, sjezdy, nájezdy, lešení, podpěrné konstrukce, přemostění, zpevněné plochy, zakrytí a pod.)
SD |  | 9 |  | Ostatní konstrukce a práce |  |  |  | 0
P | 14 | 915402 |  | VODOR DOPRAV ZNAČ BETON PREFABRIK - ODSTRANĚNÍ | M2 | 31.25 | 0 | 0 |  | 0 | 3
PP
VV |  |  |  | bet. vodicí proužky odstranění Těchonín 125*1*0,25=31,250 [A]
VV |  |  |  | Celkem 31,25 = 31,250
TS |  |  |  | zahrnuje odstranění a odklizení vybouraného materiálu s odvozem na skládku
P | 15 | 919111 |  | ŘEZÁNÍ ASFALT KRYTU VOZOVEK TL DO 50MM | M | 165 | 0 | 0 |  | 0 | 3
PP
VV |  |  |  | viz. prův. a tech. zprávy, situace a vzorové řezy 5 křižovatek 5*15=75,000 [A] km 46,950-46,977 27=27,000 [B] příčně 9*7=63,000 [C] Celkem: A+B+C=165,000 [D]
VV |  |  |  | Celkem 165 = 165,000
TS |  |  |  | položka zahrnuje řezání vozovkové vrstvy v předepsané tloušťce, včetně spotřeby vody
P | 16 | 96687 |  | VYBOURÁNÍ ULIČNÍCH VPUSTÍ KOMPLETNÍCH | KUS | 4 | 0 | 0 |  | 0 | 3
PP
VV |  |  |  | 4=4,000 [A]
VV |  |  |  | Celkem 4 = 4,000
TS |  |  |  | - položka zahrnuje veškerou manipulaci s vybouranou sutí a hmotami včetně uložení na skládku. Nezahrnuje poplatek za skládku, který se vykazuje v položce 0141** (s výjimkou malého množství bouraného materiálu, kde je možné poplatek zahrnout do jednotkové ceny bourání – tento fakt musí být uveden v doplňujícím textu k položce) - položka zahrnuje veškeré další práce plynoucí z technologického předpisu a z platných předpisů

## SO 104.HSO 104-1.HSO 104-1.H
EstiCon |  |  |  | Firma: | [6 empty] | 3
Soupis prací objektu
S | Stavba: | 4032100003 |  | Modernizace silnice II/311 Mladkov - Jablonné nad Orlicí_DI10 |  |  | SO 104-1.H | 0 |  | 0 | 2
O | Objekt: | SO 104.H |  | SO 104 TĚCHONÍN (hlavní) | [5 empty] | 0.12 | 2
O1 | Objekt: | SO 104-1.H |  | Komunikace (hlavní) | [5 empty] | 0.21
O2 | Rozpočet: | SO 104-1.H |  | Základní konstrukce (hlavní)
Typ | Poř. číslo | Kód položky | Varianta | Název Položky | MJ | Množství | Cena |  | Cenová soustava
[7 empty] | Jednotková | Celkem
0 | 1 | 2 | 3 | 4 | 5 | 6 | 7 | 8 | 9
SD |  | 0 |  | Všeobecné konstrukce a práce |  |  |  | 0
P | 1 | 014102 |  | POPLATKY ZA SKLÁDKU | T | 291.6 | 0 | 0 |  | 0 | 3
PP |  |  |  | výkopová zemina
VV |  |  |  | Odkopávky: (0)*1,8=0,000 [A] Rýhy: 162*1,8=291,600 [B] Celkem: A+B=291,600 [C]
VV |  |  |  | Celkem 291,6 = 291,600
TS |  |  |  | zahrnuje veškeré poplatky provozovateli skládky související s uložením odpadu na skládce.
SD |  | 1 |  | Zemní práce |  |  |  | 0
P | 2 | 132738 |  | HLOUBENÍ RÝH ŠÍŘ DO 2M PAŽ I NEPAŽ TŘ. I, ODVOZ NA SKLÁDKU DODAVATELE | M3 | 36 | 0 | 0 |  | 0 | 3
PP
VV |  |  |  | ODVOZ NA SKLÁDKU DODAVATELE Drenáže: 380*0,3=114,000 0 [A] Přípojky UV: 3*5*1,2*2,0=36,000 [B] Celkem: A+B=162,000 48 [C]
VV |  |  |  | Celkem 36 = 36,000
TS |  |  |  | položka zahrnuje: - vodorovná a svislá doprava, přemístění, přeložení, manipulace s výkopkem - kompletní provedení vykopávky nezapažené i zapažené - ošetření výkopiště po celou dobu práce v něm vč. klimatických opatření - ztížení vykopávek v blízkosti podzemního vedení, konstrukcí a objektů vč. jejich dočasného zajištění - ztížení pod vodou, v okolí výbušnin, ve stísněných prostorech a pod. - příplatek za lepivost - těžení po vrstvách, pásech a po jiných nutných částech (figurách) - čerpání vody vč. čerpacích jímek, potrubí a pohotovostní čerpací soupravy (viz ustanovení k pol. 1151,2) - potřebné snížení hladiny podzemní vody - těžení a rozpojování jednotlivých balvanů - vytahování a nošení výkopku - svahování a přesvah. svahů do konečného tvaru, výměna hornin v podloží a v pláni znehodnocené klimatickými vlivy - ruční vykopávky, odstranění kořenů a napadávek - pažení, vzepření a rozepření vč. přepažování (vyjma štětových stěn) - úpravu, ochranu a očištění dna, základové spáry, stěn a svahů - odvedení nebo obvedení vody v okolí výkopiště a ve výkopišti - třídění výkopku - veškeré pomocné konstrukce umožňující provedení vykopávky (příjezdy, sjezdy, nájezdy, lešení, podpěr. konstr., přemostění, zpevněné plochy, zakrytí a pod.) - nezahrnuje uložení zeminy (na skládku, do násypu) ani poplatky za skládku, vykazují se v položce č.0141**
P | 3 | 17411 |  | ZÁSYP JAM A RÝH ZEMINOU SE ZHUTNĚNÍM | M3 | 21.6 | 0 | 0 |  | 0 | 3
PP |  |  |  | z položky 9183E2
VV |  |  |  | z položky 9183E2 vytěženou zeminou přípojky 3*5*1,2*1,2=21,6[A] hv 0*1,75*2*0,3=0,000 [B] Celkem: A+B=21,600 [C]
VV |  |  |  | Celkem 21,6 = 21,600
TS |  |  |  | položka zahrnuje: - kompletní provedení zemní konstrukce vč. výběru vhodného materiálu - úprava ukládaného materiálu vlhčením, tříděním, promícháním nebo vysoušením, příp. jiné úpravy za účelem zlepšení jeho mech. vlastností - hutnění i různé míry hutnění - ošetření úložiště po celou dobu práce v něm vč. klimatických opatření - ztížení v okolí vedení, konstrukcí a objektů a jejich dočasné zajištění - ztížení provádění vč. hutnění ve ztížených podmínkách a stísněných prostorech - ztížené ukládání sypaniny pod vodu - ukládání po vrstvách a po jiných nutných částech (figurách) vč. dosypávek - spouštění a nošení materiálu - výměna částí zemní konstrukce znehodnocené klimatickými vlivy - ruční hutnění - udržování úložiště a jeho ochrana proti vodě - odvedení nebo obvedení vody v okolí úložiště a v úložišti - veškeré pomocné konstrukce umožňující provedení zemní konstrukce (příjezdy, sjezdy, nájezdy, lešení, podpěrné konstrukce, přemostění, zpevněné plochy, zakrytí a pod.)
P | 4 | 17581 |  | OBSYP POTRUBÍ A OBJEKTŮ Z NAKUPOVANÝCH MATERIÁLŮ | M3 | 16.8 | 0 | 0 |  | 0 | 3
PP |  |  |  | štěrkopísek 0-22mm z položky 9183E2
VV |  |  |  | přípojky 4*5*1,2*0,7=16,800 [A]
VV |  |  |  | Celkem 16,8 = 16,800
TS |  |  |  | položka zahrnuje: - kompletní provedení zemní konstrukce včetně nákupu a dopravy materiálu dle zadávací dokumentace - úprava ukládaného materiálu vlhčením, tříděním, promícháním nebo vysoušením, příp. jiné úpravy za účelem zlepšení jeho mech. vlastností - hutnění i různé míry hutnění - ošetření úložiště po celou dobu práce v něm vč. klimatických opatření - ztížení v okolí vedení, konstrukcí a objektů a jejich dočasné zajištění - ztížení provádění vč. hutnění ve ztížených podmínkách a stísněných prostorech - ztížené ukládání sypaniny pod vodu - ukládání po vrstvách a po jiných nutných částech (figurách) vč. dosypávek - spouštění a nošení materiálu - výměna částí zemní konstrukce znehodnocené klimatickými vlivy - ruční hutnění a výplň jam a prohlubní v podloží - úprava, očištění, ochrana a zhutnění podloží - svahování, hutnění a uzavírání povrchů svahů - zřízení lavic na svazích - udržování úložiště a jeho ochrana proti vodě - odvedení nebo obvedení vody v okolí úložiště a v úložišti - veškeré pomocné konstrukce umožňující provedení zemní konstrukce (příjezdy, sjezdy, nájezdy, lešení, podpěrné konstrukce, přemostění, zpevněné plochy, zakrytí a pod.) - zemina vytlačená potrubím o DN do 180mm se od kubatury obsypů neodečítá
P | 5 | 18110 |  | ÚPRAVA PLÁNĚ SE ZHUTNĚNÍM V HORNINĚ TŘ. I | M2 | 1590 | 0 | 0 |  | 0 | 3
PP
VV |  |  |  | viz. prův. a tech. zprávy, situace a vzorové řezy z pol 5633.
VV |  |  |  | Celkem 1590 = 1590,000
TS |  |  |  | položka zahrnuje úpravu pláně včetně vyrovnání výškových rozdílů. Míru zhutnění určuje projekt.
P | 6 | 18130 |  | ÚPRAVA PLÁNĚ BEZ ZHUTNĚNÍ VČETNĚ SVAHOVÁNÍ | M2 | 574 | 0 | 0 |  | 0 | 3
PP |  |  |  | VČETNĚ SVAHOVÁNÍ pro ohumusování
VV |  |  |  | VČETNĚ SVAHOVÁNÍ pro ohumusování viz. prův. a tech. zprávy, situace a vzorové řezy (200+200+95+79)*(0,5+0,5)=574,000 [A]
VV |  |  |  | Celkem 574 = 574,000
TS |  |  |  | položka zahrnuje úpravu pláně včetně vyrovnání výškových rozdílů
SD |  | 2 |  | Základy |  |  |  | 0
P | 7 | 21197 |  | OPLÁŠTĚNÍ ODVODŇOVACÍCH ŽEBER Z GEOTEXTILIE | M2 | 950 | 0 | 0 |  | 0 | 3
PP
VV |  |  |  | netkaná geotextílie 300 g/m2, pevnost v tahu: 10 kN/m oboustranně 2*190*2,5=950,000 [A]
VV |  |  |  | Celkem 950 = 950,000
TS |  |  |  | položka zahrnuje dodávku předepsané geotextilie, mimostaveništní a vnitrostaveništní dopravu a její uložení včetně potřebných přesahů (nezapočítávají se do výměry)
P | 8 | 212045 |  | TRATIVODY KOMPLET Z TRUB NEKOV DN DO 200MM, RÝHA TŘ I | M | 380 | 0 | 0 |  | 0 | 3
PP
VV |  |  |  | trativody PVC DN 160 oboustranně 2*190=380,000 [A]
VV |  |  |  | Celkem 380 = 380,000
TS |  |  |  | Položka platí pro kompletní konstrukce trativodů a zahrnuje zejména: - výkop rýhy předepsaného tvaru v dané třídě těžitelnosti, výplň, zásyp trativodu včetně dopravy, uložení přebytečného materiálu, dodávky předepsaného materiálu pro výplň a zásyp - zřízení spojovací vrstvy - zřízení podkladu a lože trativodu z předepsaného materiálu - dodávka a uložení trativodu předepsaného materiálu a profilu - obsyp trativodu předepsaným materiálem - ukončení trativodu zaústěním do potrubí nebo vodoteče, případně vybudování ukončujícího objektu (kapličky) dle VL - veškerý materiál, výrobky a polotovary, včetně mimostaveništní a vnitrostaveništní dopravy - nezahrnuje opláštění z geotextilie, fólie
SD |  | 5 |  | Komunikace |  |  |  | 0
P | 9 | 562141 |  | VOZOVKOVÉ VRSTVY Z MATERIÁLŮ STABIL CEMENTEM TŘ I TL DO 200MM | M2 | 1550 | 0 | 0 |  | 0 | 3
PP
VV |  |  |  | SMĚS STMELENÁ CEMENTEM SC C8/10 viz. prův. a tech. zprávy, situace a vzorové řezy km 46,800-cca47,000 dl. cca 200 m 1223=1 223,000 [A] km cca47,010-47,040 podjezd Těchonín a křižov. k žst.Těchonín 187=187,000 [B] (200)*2*(0,05+0,02+0,05+0,030+0,20)=140,000 [C] Celkem: A+B+C=1 550,000 [D]
VV |  |  |  | Celkem 1550 = 1550,000
TS |  |  |  | - dodání směsi v požadované kvalitě - očištění podkladu - uložení směsi dle předepsaného technologického předpisu a zhutnění vrstvy v předepsané tloušťce - zřízení vrstvy bez rozlišení šířky, pokládání vrstvy po etapách, včetně pracovních spar a spojů - úpravu napojení, ukončení - úpravu dilatačních spar včetně předepsané výztuže - nezahrnuje postřiky, nátěry - nezahrnuje úpravu povrchu krytu
P | 10 | 56335 |  | VOZOVKOVÉ VRSTVY ZE ŠTĚRKODRTI TL. DO 250MM | M2 | 1590 | 0 | 0 |  | 0 | 3
PP |  |  |  | ŠDA 0/32 GE 150 podle ČSN 73 6126-1
VV |  |  |  | ŠDA 0/32 GE 150 podle ČSN 73 6126-1 viz. prův. a tech. zprávy, situace a vzorové řezy km 46,800-cca47,000 dl. cca 200 m 1223=1 223,000 [A] km cca47,010-47,040 podjezd Těchonín a křižov. k žst.Těchonín 187=187,000 [B] (200)*2*(0,05+0,02+0,05+0,030+0,20+0,10)=180,000 [C] Celkem: A+B+C=1 590,000 [D]
VV |  |  |  | Celkem 1590 = 1590,000
TS |  |  |  | - dodání kameniva předepsané kvality a zrnitosti - rozprostření a zhutnění vrstvy v předepsané tloušťce - zřízení vrstvy bez rozlišení šířky, pokládání vrstvy po etapách - nezahrnuje postřiky, nátěry
P | 11 | 56962 |  | ZPEVNĚNÍ KRAJNIC Z RECYKLOVANÉHO MATERIÁLU TL DO 100MM | M2 | 1345 | 0 | 0 |  | 0 | 3
PP
VV |  |  |  | viz. prův. a tech. zprávy, situace a vzorové řezy (200+200+95+79)*2*0,50=574,000 [A] doplnění v roce 2023 od 47,117 do 47,760 jednostranně (760-117-95)*1*0,50=274,000 [B] od 47,850 do 48,347 oboustranně (8347-7850)*2*0,50=497,000 [C] Celkem: A+B+C=1 345,000 [D]
VV |  |  |  | Celkem 1345 = 1345,000
TS |  |  |  | - dodání recyklátu v požadované kvalitě - očištění podkladu - uložení recyklátu dle předepsaného technologického předpisu, zhutnění vrstvy v předepsané tloušťce - zřízení vrstvy bez rozlišení šířky, pokládání vrstvy po etapách, včetně pracovních spar a spojů - úpravu napojení, ukončení - nezahrnuje postřiky, nátěry
P | 12 | 572113 |  | INFILTRAČNÍ POSTŘIK Z EMULZE DO 0,5KG/M2 | M2 | 1470 | 0 | 0 |  | 0 | 3
PP |  |  |  | PI,A 0,50 kg/m2 Infiltrační post ik z kationaktivní asfaltové emulze v množství zbytkového asfaltu 0,5 kg/m2 s podrcením kamenivem frakce 0/2 nebo 2/4
VV |  |  |  | viz. prův. a tech. zprávy, situace a vzorové řezy
VV |  |  |  | Celkem 1470 = 1470,000
TS |  |  |  | - dodání všech předepsaných materiálů pro postřiky v předepsaném množství - provedení dle předepsaného technologického předpisu - zřízení vrstvy bez rozlišení šířky, pokládání vrstvy po etapách - úpravu napojení, ukončení
P | 13 | 572213 |  | SPOJOVACÍ POSTŘIK Z EMULZE DO 0,5KG/M2 | M2 | 12205 | 0 | 0 |  | 0 | 3
PP |  |  |  | PS-EM 0,4 kg/m2 Spojovací post ik z kationaktivní asfaltové emulze ur ené pro spojovací post iky v množství zbytkového asfaltu 0,4 kg/m2;
VV |  |  |  | viz. prův. a tech. zprávy, situace a vzorové řezy
VV |  |  |  | Celkem 12205 = 12205,000
TS |  |  |  | - dodání všech předepsaných materiálů pro postřiky v předepsaném množství - provedení dle předepsaného technologického předpisu - zřízení vrstvy bez rozlišení šířky, pokládání vrstvy po etapách - úpravu napojení, ukončení
P | 14 | 572214 |  | SPOJOVACÍ POSTŘIK Z MODIFIK EMULZE DO 0,5KG/M2 | M2 | 11050.36 | 0 | 0 |  | 0 | 3
PP |  |  |  | PS-EM 0,4 kg/m2 Spojovací post ik z modifikované kationaktivní asfaltové emulze ur ené pro spojovací post iky v množství zbytkového asfaltu 0,4 kg/m2
VV |  |  |  | viz. prův. a tech. zprávy, situace a vzorové řezy
VV |  |  |  | Celkem 11050,36 = 11050,360
TS |  |  |  | - dodání všech předepsaných materiálů pro postřiky v předepsaném množství - provedení dle předepsaného technologického předpisu - zřízení vrstvy bez rozlišení šířky, pokládání vrstvy po etapách - úpravu napojení, ukončení
P | 15 | 574A34 |  | ASFALTOVÝ BETON PRO OBRUSNÉ VRSTVY ACO 11+, 11S TL. 40MM | M2 | 12205 | 0 | 0 |  | 0 | 3
PP |  |  |  | ACO 11+
VV |  |  |  | viz. prův. a tech. zprávy, situace a vzorové řezy km 46,800-cca47,000 dl. cca 200 m 1223=1 223,000 [A] km cca47,010-47,040 podjezd Těchonín a křižov. k žst.Těchonín 187=187,000 [B] most 311-014 v km 47,0 dl. 12 m dl. NK 14 m 89=89,000 [C] km 46,600-46,800 dl. 200 m začátek obce 1222=1 222,000 [D] km 47,440-47,535 dl. 95 m střed obce 606=606,000 [E] km 48,347-48,426 dl. 79 m konec obce 534=534,000 [F] zpevněná plocha km 49,950-46,970 148=148,000 [G] Celkem: A+B+C+D+E+F+G=4 009,000 [H] doplnění v roce 2023 OŽK 4 cm OŽK 4 cm podjezd a okolí od 47,020 do 47,117 OŽK 4 cm kostel km od 47,760 do 47,850 492+743=1 235,000 [I] OŽK 10 cm OŽK 10 cm nad podjezdem, přes most 311-015A od 47,117 do 47,440 OŽK 10 cm ke kostelu od 47,535 do 47,760 OŽK 10 cm k vojákům od 47,850 do 48,347 2123+1314+3524=6 961,000 [J] I+J=8 196,000 [K] H+K=12 205,000 [L]
VV |  |  |  | Celkem 12205 = 12205,000
TS |  |  |  | - dodání směsi v požadované kvalitě - očištění podkladu - uložení směsi dle předepsaného technologického předpisu, zhutnění vrstvy v předepsané tloušťce - zřízení vrstvy bez rozlišení šířky, pokládání vrstvy po etapách, včetně pracovních spar a spojů - úpravu napojení, ukončení podél obrubníků, dilatačních zařízení, odvodňovacích proužků, odvodňovačů, vpustí, šachet a pod. - nezahrnuje postřiky, nátěry - nezahrnuje těsnění podél obrubníků, dilatačních zařízení, odvodňovacích proužků, odvodňovačů, vpustí, šachet a pod.
P | 16 | 574C56 |  | ASFALTOVÝ BETON PRO LOŽNÍ VRSTVY ACL 16+, 16S TL. 60MM | M2 | 11050.36 | 0 | 0 |  | 0 | 3
PP |  |  |  | ACL 16S
VV |  |  |  | viz. prův. a tech. zprávy, situace a vzorové řezy km 46,800-cca47,000 dl. cca 200 m 1223=1 223,000 [A] km cca47,010-47,040 podjezd Těchonín a křižov. k žst.Těchonín 187=187,000 [B] most 311-014 v km 47,0 dl. 12 m dl. NK 14 m 89=89,000 [C] km 46,600-46,800 dl. 200 m začátek obce 1222=1 222,000 [D] km 46,440-46,535 dl. 95 m střed obce 606=606,000 [E] km 48,347-48,426 dl. 79 m konec obce 534=534,000 [F] zpevněná plocha km 49,950-46,970 148=148,000 [G] (200+200+95+79)*2*(0,05+0,02)=80,360 [H] Celkem: A+B+C+D+E+F+G+H=4 089,360 [I] doplnění v roce 2023 OŽK 10 cm OŽK 10 cm nad podjezdem, přes most 311-015A od 47,117 do 47,440 OŽK 10 cm ke kostelu od 47,535 do 47,760 OŽK 10 cm k vojákům od 47,850 do 48,347 2123+1314+3524=6 961,000 [J] I+J=11 050,360 [K]
VV |  |  |  | Celkem 11050,36 = 11050,360
TS |  |  |  | - dodání směsi v požadované kvalitě - očištění podkladu - uložení směsi dle předepsaného technologického předpisu, zhutnění vrstvy v předepsané tloušťce - zřízení vrstvy bez rozlišení šířky, pokládání vrstvy po etapách, včetně pracovních spar a spojů - úpravu napojení, ukončení podél obrubníků, dilatačních zařízení, odvodňovacích proužků, odvodňovačů, vpustí, šachet a pod. - nezahrnuje postřiky, nátěry - nezahrnuje těsnění podél obrubníků, dilatačních zařízení, odvodňovacích proužků, odvodňovačů, vpustí, šachet a pod.
P | 17 | 574E98 |  | ASFALTOVÝ BETON PRO PODKLADNÍ VRSTVY ACP 22+, 22S TL. 100MM | M2 | 1470 | 0 | 0 |  | 0 | 3
PP |  |  |  | ACP 22S
VV |  |  |  | viz. prův. a tech. zprávy, situace a vzorové řezy km 46,800-cca47,000 dl. cca 200 m 1223=1 223,000 [A] km cca47,010-47,040 podjezd Těchonín a křižov. k žst.Těchonín 187=187,000 [B] 200*2*(0,05+0,02+0,05+0,030)=60,000 [C] Celkem: A+B+C=1 470,000 [D]
VV |  |  |  | Celkem 1470 = 1470,000
TS |  |  |  | - dodání směsi v požadované kvalitě - očištění podkladu - uložení směsi dle předepsaného technologického předpisu, zhutnění vrstvy v předepsané tloušťce - zřízení vrstvy bez rozlišení šířky, pokládání vrstvy po etapách, včetně pracovních spar a spojů - úpravu napojení, ukončení podél obrubníků, dilatačních zařízení, odvodňovacích proužků, odvodňovačů, vpustí, šachet a pod. - nezahrnuje postřiky, nátěry - nezahrnuje těsnění podél obrubníků, dilatačních zařízení, odvodňovacích proužků, odvodňovačů, vpustí, šachet a pod.
SD |  | 8 |  | Potrubí |  |  |  | 0
P | 18 | 87434 |  | POTRUBÍ Z TRUB PLASTOVÝCH ODPADNÍCH DN DO 200MM | M | 15 | 0 | 0 |  | 0 | 3
PP |  |  |  | přípojky vpustí DN 200
VV |  |  |  | 3*5=15,000 [A]
VV |  |  |  | Celkem 15 = 15,000
TS |  |  |  | položky pro zhotovení potrubí platí bez ohledu na sklon zahrnuje: - výrobní dokumentaci (včetně technologického předpisu) - dodání veškerého trubního a pomocného materiálu (trouby, trubky, tvarovky, spojovací a těsnící materiál a pod.), podpěrných, závěsných a upevňovacích prvků, včetně potřebných úprav - úprava a příprava podkladu a podpěr, očištění a ošetření podkladu a podpěr - zřízení plně funkčního potrubí, kompletní soustavy, podle příslušného technologického předpisu - zřízení potrubí i jednotlivých částí po etapách, včetně pracovních spar a spojů, pracovního zaslepení konců a pod. - úprava prostupů, průchodů šachtami a komorami, okolí podpěr a vyústění, zaústění, napojení, vyvedení a upevnění odpad. výustí - ochrana potrubí nátěrem (vč. úpravy povrchu), případně izolací, nejsou-li tyto práce předmětem jiné položky - úprava, očištění a ošetření prostoru kolem potrubí - položky platí pro práce prováděné v prostoru zapaženém i nezapaženém a i v kolektorech, chráničkách - položky zahrnují i práce spojené s nutnými obtoky, převáděním a čerpáním vody nezahrnuje zkoušky vodotěsnosti a televizní prohlídku
P | 19 | 89712 |  | VPUSŤ KANALIZAČNÍ ULIČNÍ KOMPLETNÍ Z BETONOVÝCH DÍLCŮ | KUS | 3 | 0 | 0 |  | 0 | 3
PP |  |  |  | uliční vpust 500 x 500 mm tř. zat. D=400 kN včetně koše a mříže
VV |  |  |  | 3=3,000 [A]
VV |  |  |  | Celkem 3 = 3,000
TS |  |  |  | položka zahrnuje: - dodávku a osazení předepsaných dílů včetně mříže - výplň, těsnění a tmelení spar a spojů, - opatření povrchů betonu izolací proti zemní vlhkosti v částech, kde přijdou do styku se zeminou nebo kamenivem, - předepsané podkladní konstrukce
P | 20 | 89913 |  | KRYCÍ HRNCE SAMOSTATNÉ | KUS | 25 | 0 | 0 |  | 0 | 3
PP |  |  |  | samonivelační hrnce
VV |  |  |  | samonivelační hrnce 25=25,000 [A]
VV |  |  |  | Celkem 25 = 25,000
TS |  |  |  | Položka zahrnuje dodávku a osazení předepsané hrnce mříže včetně rámu
P | 21 | 89923 |  | VÝŠKOVÁ ÚPRAVA KRYCÍCH HRNCŮ | KUS | 25 | 0 | 0 |  | 0 | 3
PP |  |  |  | vybourání stávajících hrnců výšková úprava vodovodních a plynovodních uzávěrů
VV |  |  |  | vybourání stávajících hrnců 10=10,000 [A] doplnění v roce 2023 15=15,000 [B] Celkem: A+B=25,000 [C]
VV |  |  |  | Celkem 25 = 25,000
TS |  |  |  | - položka výškové úpravy zahrnuje všechny nutné práce a materiály pro zvýšení nebo snížení zařízení (včetně nutné úpravy stávajícího povrchu vozovky nebo chodníku).
SD |  | 9 |  | Ostatní konstrukce a práce |  |  |  | 0
P | 22 | 9111A1 |  | ZÁBRADLÍ SILNIČNÍ S VODOR MADLY - DODÁVKA A MONTÁŽ | M | 18 | 0 | 0 |  | 0 | 3
PP
VV |  |  |  | do podjezdu
VV |  |  |  | Celkem 18 = 18,000
TS |  |  |  | položka zahrnuje: - dodání zábradlí včetně předepsané povrchové úpravy - osazení sloupků zaberaněním nebo osazením do betonových bloků (včetně betonových bloků a nutných zemních prací) - případné bednění ( trubku) betonové patky v gabionové zdi
P | 23 | 915401 |  | VODOROVNÉ DOPRAVNÍ ZNAČENÍ BETON PREFABRIK - DODÁVKA A POKLÁDKA | M2 | 306 | 0 | 0 |  | 0 | 3
PP
VV |  |  |  | bílé bet. vodicí proužky tl. 100 mm 5=od staničení 8=do staničení vlevo 5=46820,8=46870 5=46920,8=46950 5=47010,8=47040 1,02*(50+30+30)=112,200 [A] vpravo 5=46600,8=46720 5=46970,8=47010 5=47010,8=47040 1,02*(120+40+30)=193,800 [B] Celkem: A+B=306,000 [C]
VV |  |  |  | Celkem 306 = 306,000
TS |  |  |  | zahrnuje dodávku betonových prefabrikátů a jejich osazení do předepsaného lože
P | 24 | 917224 |  | SILNIČNÍ A CHODNÍKOVÉ OBRUBY Z BETONOVÝCH OBRUBNÍKŮ ŠÍŘ 150MM | M | 276 | 0 | 0 |  | 0 | 3
PP |  |  |  | chodníkový (silniční) obrubník 150/250/1000
VV |  |  |  | 5=od staničení 8=do staničení vlevo 5=46820,8=46870 5=46920,8=46950 5=47010,8=47040 1,02*(50+30+30)=112,200 [A] vpravo 5=46600,8=46720 5=46970,8=47010 5=47010,8=47040 1,02*(120+40+30)=193,800 [B] odečet nájezdových obr. a přechodových pravých a levých -20-10=-30,000 [C] odečet nástupištních obrubníků -0=0,000 [D] Celkem: A+B+C+D=276,000 [E]
VV |  |  |  | Celkem 276 = 276,000
TS |  |  |  | Položka zahrnuje: dodání a pokládku betonových obrubníků o rozměrech předepsaných zadávací dokumentací betonové lože i boční betonovou opěrku.
P | 25 | 917224 | 2 | SILNIČNÍ A CHODNÍKOVÉ OBRUBY Z BETONOVÝCH OBRUBNÍKŮ ŠÍŘ 150MM nájezdový | M | 20.4 | 0 | 0 |  | 0 | 3
PP |  |  |  | nájezdový obrubník nájezdový 150/150/1000
VV |  |  |  | nájezdový obrubník nájezdový 150/150/1000 samostatné sjezdy, přechody a místa pro přecházení 1,02*4*5=20,400 [A]
VV |  |  |  | Celkem 20,4 = 20,400
TS |  |  |  | Položka zahrnuje: dodání a pokládku betonových obrubníků o rozměrech předepsaných zadávací dokumentací betonové lože i boční betonovou opěrku.
P | 26 | 917224 | 3 | SILNIČNÍ A CHODNÍKOVÉ OBRUBY Z BETONOVÝCH OBRUBNÍKŮ ŠÍŘ 150MM přechodový | M | 10 | 0 | 0 |  | 0 | 3
PP |  |  |  | přechodový obrubník přechodový levý 250-150/150/1000 obrubník přechodový pravý 150-250/150/1000
VV |  |  |  | přechodový obrubník přechodový levý 250-150/150/1000 obrubník přechodový pravý 150-250/150/1000 samostatné sjezdy, přechody a místa pro přecházení levý 5=5,000 [A] pravý 5=5,000 [B] Celkem: A+B=10,000 [C]
VV |  |  |  | Celkem 10 = 10,000
TS |  |  |  | Položka zahrnuje: dodání a pokládku betonových obrubníků o rozměrech předepsaných zadávací dokumentací betonové lože i boční betonovou opěrku.
P | 27 | 931318 |  | TĚSNĚNÍ DILATAČ SPAR ASF ZÁLIVKOU včetně profrézování | M | 165 | 0 | 0 |  | 0 | 3
PP |  |  |  | včetně profrézování
VV |  |  |  | včetně profrézování 5 křižovatek 5*15=75,000 [A] km 46,950-46,977 27=27,000 [B] příčně 9*7=63,000 [C] Celkem: A+B+C=165,000 [D]
VV |  |  |  | Celkem 165 = 165,000
TS |  |  |  | položka zahrnuje dodávku a osazení předepsaného materiálu, očištění ploch spáry před úpravou, očištění okolí spáry po úpravě nezahrnuje těsnící profil
P | 28 | 935822 |  | ŽLABY A RIGOLY DLÁŽDĚNÉ Z KOSTEK VELKÝCH DO BETONU TL 100MM | M2 | 19.2 | 0 | 0 |  | 0 | 3
PP
VV |  |  |  | L 46,650-46,710 L 46,922-46,950 P 46,900-46,940 (60+28+40)*0,15=19,200 [A]
VV |  |  |  | Celkem 19,2 = 19,200
TS |  |  |  | položka zahrnuje: - dodání a uložení předepsaného dlažebního materiálu v požadované kvalitě do předepsaného tvaru a v předepsané šířce - dodání a rozprostření lože z předepsaného materiálu v předepsané tloušťce a šířce - úravu napojení a ukončení - vnitrostaveništní i mimostaveništní dopravu - měří se vydlážděná plocha.

## SO 104.HSO 104-8.H
EstiCon |  |  |  | Firma: | [6 empty] | 3
Soupis prací objektu
S | Stavba: | 4032100003 |  | Modernizace silnice II/311 Mladkov - Jablonné nad Orlicí_DI10 |  |  | SO 104-8.H | 0 |  | 0 | 2
O | Objekt: | SO 104.H |  | SO 104 TĚCHONÍN (hlavní) | [5 empty] | 0.12 | 2
O1 | Rozpočet: | SO 104-8.H |  | ohumusování (hlavní) | [5 empty] | 0.21
Typ | Poř. číslo | Kód položky | Varianta | Název Položky | MJ | Množství | Cena |  | Cenová soustava
[7 empty] | Jednotková | Celkem
0 | 1 | 2 | 3 | 4 | 5 | 6 | 7 | 8 | 9
SD |  | 1 |  | Zemní práce |  |  |  | 0
P | 1 | 12573 |  | VYKOPÁVKY ZE ZEMNÍKŮ A SKLÁDEK TŘ. I | M3 | 57.4 | 0 | 0 |  | 0 | 3
PP |  |  |  | ornice
VV |  |  |  | viz. prův. a tech. zprávy, situace a vzorové řezy ornice (200+200+95+79)*(0,5+0,5)*0,10=57,400 [A]
VV |  |  |  | Celkem 57,4 = 57,400
TS |  |  |  | položka zahrnuje: - vodorovná a svislá doprava, přemístění, přeložení, manipulace s výkopkem - kompletní provedení vykopávky nezapažené i zapažené - ošetření výkopiště po celou dobu práce v něm vč. klimatických opatření - ztížení vykopávek v blízkosti podzemního vedení, konstrukcí a objektů vč. jejich dočasného zajištění - ztížení pod vodou, v okolí výbušnin, ve stísněných prostorech a pod. - příplatek za lepivost - těžení po vrstvách, pásech a po jiných nutných částech (figurách) - čerpání vody vč. čerpacích jímek, potrubí a pohotovostní čerpací soupravy (viz ustanovení k pol. 1151,2) - potřebné snížení hladiny podzemní vody - těžení a rozpojování jednotlivých balvanů - vytahování a nošení výkopku - ruční vykopávky, odstranění kořenů a napadávek - pažení, vzepření a rozepření vč. přepažování (vyjma štětových stěn) - úpravu, ochranu a očištění dna, základové spáry, stěn a svahů - udržování výkopiště a jeho ochrana proti vodě - odvedení nebo obvedení vody v okolí výkopiště a ve výkopišti - třídění výkopku - veškeré pomocné konstrukce umožňující provedení vykopávky (příjezdy, sjezdy, nájezdy, lešení, podpěr. konstr., přemostění, zpevněné plochy, zakrytí a pod.) položka nezahrnuje: - práce spojené s otvírkou zemníku
P | 2 | 17180 |  | ULOŽENÍ SYPANINY DO NÁSYPŮ Z NAKUP MATERIÁLŮ | M3 | 57.4 | 0 | 0 |  | 0 | 3
PP |  |  |  | ornice v případě nevhodné sejmuté ornice
VV |  |  |  | viz. prův. a tech. zprávy, situace a vzorové řezy (200+200+95+79)*(0,5+0,5)*0,10=57,400 [A]
VV |  |  |  | Celkem 57,4 = 57,400
TS |  |  |  | položka zahrnuje: - kompletní provedení zemní konstrukce (násypového tělesa včetně aktivní zóny) včetně nákupu a dopravy materiálu dle zadávací dokumentace - úprava ukládaného materiálu vlhčením, tříděním, promícháním nebo vysoušením, příp. jiné úpravy za účelem zlepšení jeho mech. vlastností - hutnění i různé míry hutnění - ošetření úložiště po celou dobu práce v něm vč. klimatických opatření - ztížení v okolí vedení, konstrukcí a objektů a jejich dočasné zajištění - ztížení provádění vč. hutnění ve ztížených podmínkách a stísněných prostorech - ztížené ukládání sypaniny pod vodu - ukládání po vrstvách a po jiných nutných částech (figurách) vč. dosypávek - spouštění a nošení materiálu - výměna částí zemní konstrukce znehodnocené klimatickými vlivy - ruční hutnění a výplň jam a prohlubní v podloží - úprava, očištění, ochrana a zhutnění podloží - svahování, hutnění a uzavírání povrchů svahů - zřízení lavic na svazích - udržování úložiště a jeho ochrana proti vodě - odvedení nebo obvedení vody v okolí úložiště a v úložišti - veškeré pomocné konstrukce umožňující provedení zemní konstrukce (příjezdy, sjezdy, nájezdy, lešení, podpěrné konstrukce, přemostění, zpevněné plochy, zakrytí a pod.)
P | 3 | 18231 |  | ROZPROSTŘENÍ ORNICE V ROVINĚ V TL DO 0,10M | M2 | 574 | 0 | 0 |  | 0 | 3
PP
VV |  |  |  | viz. prův. a tech. zprávy, situace a vzorové řezy (200+200+95+79)*(0,5+0,5)=574,000 [A]
VV |  |  |  | Celkem 574 = 574,000
TS |  |  |  | položka zahrnuje: nutné přemístění ornice z dočasných skládek vzdálených do 50m rozprostření ornice v předepsané tloušťce v rovině a ve svahu do 1:5
P | 4 | 18241 |  | ZALOŽENÍ TRÁVNÍKU RUČNÍM VÝSEVEM | M2 | 574 | 0 | 0 |  | 0 | 3
PP |  |  |  | včetně ošetřování a zalévání po dobu stavby
VV |  |  |  | viz. prův. a tech. zprávy, situace a vzorové řezy (200+200+95+79)*(0,5+0,5)=574,000 [A]
VV |  |  |  | Celkem 574 = 574,000
TS |  |  |  | Zahrnuje dodání předepsané travní směsi, její výsev na ornici, zalévání, první pokosení, to vše bez ohledu na sklon terénu

## SO 104.VSO 104-1.VSO 104-1.V
EstiCon |  |  |  | Firma: | [6 empty] | 3
Soupis prací objektu
S | Stavba: | 4032100003 |  | Modernizace silnice II/311 Mladkov - Jablonné nad Orlicí_DI10 |  |  | SO 104-1.V | 0 |  | 0 | 2
O | Objekt: | SO 104.V |  | SO 104 TĚCHONÍN (vedlejší) | [5 empty] | 0.12 | 2
O1 | Objekt: | SO 104-1.V |  | Komunikace (vedlejší) | [5 empty] | 0.21
O2 | Rozpočet: | SO 104-1.V |  | Základní konstrukce (vedlejší)
Typ | Poř. číslo | Kód položky | Varianta | Název Položky | MJ | Množství | Cena |  | Cenová soustava
[7 empty] | Jednotková | Celkem
0 | 1 | 2 | 3 | 4 | 5 | 6 | 7 | 8 | 9
SD |  | 5 |  | Komunikace |  |  |  | 0
P | 1 | 56333 |  | VOZOVKOVÉ VRSTVY ZE ŠTĚRKODRTI TL. DO 150MM | M2 | 100 | 0 | 0 |  | 0 | 3
PP
VV |  |  |  | podjezd 30+54+16=100,000 [A]
VV |  |  |  | Celkem 100 = 100,000
TS |  |  |  | - dodání kameniva předepsané kvality a zrnitosti - rozprostření a zhutnění vrstvy v předepsané tloušťce - zřízení vrstvy bez rozlišení šířky, pokládání vrstvy po etapách - nezahrnuje postřiky, nátěry
P | 2 | 582611 |  | KRYTY Z BETON DLAŽDIC SE ZÁMKEM ŠEDÝCH TL 60MM DO LOŽE Z KAM | M2 | 84 | 0 | 0 |  | 0 | 3
PP
VV |  |  |  | podjezd 30+54=84,000 [A]
VV |  |  |  | Celkem 84 = 84,000
TS |  |  |  | - dodání dlažebního materiálu v požadované kvalitě, dodání materiálu pro předepsané lože v tloušťce předepsané dokumentací a pro předepsanou výplň spar - očištění podkladu - uložení dlažby dle předepsaného technologického předpisu včetně předepsané podkladní vrstvy a předepsané výplně spar - zřízení vrstvy bez rozlišení šířky, pokládání vrstvy po etapách - úpravu napojení, ukončení podél obrubníků, dilatačních zařízení, odvodňovacích proužků, odvodňovačů, vpustí, šachet a pod., nestanoví-li zadávací dokumentace jinak - nezahrnuje postřiky, nátěry - nezahrnuje těsnění podél obrubníků, dilatačních zařízení, odvodňovacích proužků, odvodňovačů, vpustí, šachet a pod.
P | 3 | 58261A |  | KRYTY Z BETON DLAŽDIC SE ZÁMKEM BAREV RELIÉF TL 60MM DO LOŽE Z KAM | M2 | 16 | 0 | 0 |  | 0 | 3
PP
VV |  |  |  | podjezd 2*2*4=16,000 [A]
VV |  |  |  | Celkem 16 = 16,000
TS |  |  |  | - dodání dlažebního materiálu v požadované kvalitě, dodání materiálu pro předepsané lože v tloušťce předepsané dokumentací a pro předepsanou výplň spar - očištění podkladu - uložení dlažby dle předepsaného technologického předpisu včetně předepsané podkladní vrstvy a předepsané výplně spar - zřízení vrstvy bez rozlišení šířky, pokládání vrstvy po etapách - úpravu napojení, ukončení podél obrubníků, dilatačních zařízení, odvodňovacích proužků, odvodňovačů, vpustí, šachet a pod., nestanoví-li zadávací dokumentace jinak - nezahrnuje postřiky, nátěry - nezahrnuje těsnění podél obrubníků, dilatačních zařízení, odvodňovacích proužků, odvodňovačů, vpustí, šachet a pod.

## SO 105.11.HSO 105-11.H
EstiCon |  |  |  | Firma: | [6 empty] | 3
Soupis prací objektu
S | Stavba: | 4032100003 |  | Modernizace silnice II/311 Mladkov - Jablonné nad Orlicí_DI10 |  |  | SO 105-11.H | 0 |  | 0 | 2
O | Objekt: | SO 105.11.H |  | Výměna aktivní zóny SO 105 TĚCHONÍN - JAMNÉ extravilán (hlavní) | [5 empty] | 0.12 | 2
O1 | Rozpočet: | SO 105-11.H |  | Výměna aktivní zóny (hlavní) | [5 empty] | 0.21
Typ | Poř. číslo | Kód položky | Varianta | Název Položky | MJ | Množství | Cena |  | Cenová soustava
[7 empty] | Jednotková | Celkem
0 | 1 | 2 | 3 | 4 | 5 | 6 | 7 | 8 | 9
SD |  | 0 |  | Všeobecné konstrukce a práce |  |  |  | 0
P | 1 | 014102 |  | POPLATKY ZA SKLÁDKU | T | 386.1 | 0 | 0 |  | 0 | 3
PP |  |  |  | výkopová zemina z pol. 123738
VV |  |  |  | 214,500*1,8=386,100 [A]
VV |  |  |  | Celkem 386,1 = 386,100
TS |  |  |  | zahrnuje veškeré poplatky provozovateli skládky související s uložením odpadu na skládce.
SD |  | 1 |  | Zemní práce |  |  |  | 0
P | 2 | 123738 |  | ODKOP PRO SPOD STAVBU SILNIC A ŽELEZNIC TŘ. I, ODVOZ NA SKLÁDKU DODAVATELE | M3 | 214.5 | 0 | 0 |  | 0 | 3
PP
VV |  |  |  | viz. prův. a tech. zprávy, situace a vzorové řezy z pol 5633. 390*1,1*0,5=214,500 [A]
VV |  |  |  | Celkem 214,5 = 214,500
TS |  |  |  | položka zahrnuje: - vodorovná a svislá doprava, přemístění, přeložení, manipulace s výkopkem - kompletní provedení vykopávky nezapažené i zapažené - ošetření výkopiště po celou dobu práce v něm vč. klimatických opatření - ztížení vykopávek v blízkosti podzemního vedení, konstrukcí a objektů vč. jejich dočasného zajištění - ztížení pod vodou, v okolí výbušnin, ve stísněných prostorech a pod. - příplatek za lepivost - těžení po vrstvách, pásech a po jiných nutných částech (figurách) - čerpání vody vč. čerpacích jímek, potrubí a pohotovostní čerpací soupravy (viz ustanovení k pol. 1151,2) - potřebné snížení hladiny podzemní vody - těžení a rozpojování jednotlivých balvanů - vytahování a nošení výkopku - svahování a přesvah. svahů do konečného tvaru, výměna hornin v podloží a v pláni znehodnocené klimatickými vlivy - ruční vykopávky, odstranění kořenů a napadávek - pažení, vzepření a rozepření vč. přepažování (vyjma štětových stěn) - úpravu, ochranu a očištění dna, základové spáry, stěn a svahů - zhutnění podloží, případně i svahů vč. svahování - zřízení stupňů v podloží a lavic na svazích, není-li pro tyto práce zřízena samostatná položka - udržování výkopiště a jeho ochrana proti vodě - odvedení nebo obvedení vody v okolí výkopiště a ve výkopišti - třídění výkopku - veškeré pomocné konstrukce umožňující provedení vykopávky (příjezdy, sjezdy, nájezdy, lešení, podpěr. konstr., přemostění, zpevněné plochy, zakrytí a pod.) - nezahrnuje uložení zeminy (na skládku, do násypu) ani poplatky za skládku, vykazují se v položce č.0141**
P | 3 | 17180 |  | ULOŽENÍ SYPANINY DO NÁSYPŮ Z NAKUPOVANÝCH MATERIÁLŮ V AKTIVNÍ ZÓNĚ | M3 | 214.5 | 0 | 0 |  | 0 | 3
PP |  |  |  | V AKTIVNÍ ZÓNĚ
VV |  |  |  | V AKTIVNÍ ZÓNĚ viz. prův. a tech. zprávy, situace a vzorové řezy VÝMĚNA AKTIVNÍ ZÓNY - zemina vhodná min. ze štěrku dobře zrněného GW 500 mm ČSN 736133:2010 dle diagnostiky vozovky tl. 500 mm 390*1,1*0,5=214,500 [A]
VV |  |  |  | Celkem 214,5 = 214,500
TS |  |  |  | položka zahrnuje: - kompletní provedení zemní konstrukce (násypového tělesa včetně aktivní zóny) včetně nákupu a dopravy materiálu dle zadávací dokumentace - úprava ukládaného materiálu vlhčením, tříděním, promícháním nebo vysoušením, příp. jiné úpravy za účelem zlepšení jeho mech. vlastností - hutnění i různé míry hutnění - ošetření úložiště po celou dobu práce v něm vč. klimatických opatření - ztížení v okolí vedení, konstrukcí a objektů a jejich dočasné zajištění - ztížení provádění vč. hutnění ve ztížených podmínkách a stísněných prostorech - ztížené ukládání sypaniny pod vodu - ukládání po vrstvách a po jiných nutných částech (figurách) vč. dosypávek - spouštění a nošení materiálu - výměna částí zemní konstrukce znehodnocené klimatickými vlivy - ruční hutnění a výplň jam a prohlubní v podloží - úprava, očištění, ochrana a zhutnění podloží - svahování, hutnění a uzavírání povrchů svahů - zřízení lavic na svazích - udržování úložiště a jeho ochrana proti vodě - odvedení nebo obvedení vody v okolí úložiště a v úložišti - veškeré pomocné konstrukce umožňující provedení zemní konstrukce (příjezdy, sjezdy, nájezdy, lešení, podpěrné konstrukce, přemostění, zpevněné plochy, zakrytí a pod.)
SD |  | 2 |  | Základy |  |  |  | 0
P | 4 | 28997 |  | OPLÁŠTĚNÍ (ZPEVNĚNÍ) Z GEOTEXTILIE A GEOMŘÍŽOVIN | M2 | 390 | 0 | 0 |  | 0 | 3
PP |  |  |  | netkaná geotextílie 300 g/m2, pevnost v tahu: podélná 12 kN/m, příčná 16 kN/m,
VV |  |  |  | viz. prův. a tech. zprávy, situace a vzorové řezy z pol 5633.
VV |  |  |  | Celkem 390 = 390,000
TS |  |  |  | Položka zahrnuje: - dodávku předepsané geotextilie nebo geomřížoviny - úpravu, očištění a ochranu podkladu - přichycení k podkladu, případně zatížení - úpravy spojů a zajištění okrajů - úpravy pro odvodnění - nutné přesahy - mimostaveništní a vnitrostaveništní dopravu

## SO 105.HSO 105-0.H
EstiCon |  |  |  | Firma: | [6 empty] | 3
Soupis prací objektu
S | Stavba: | 4032100003 |  | Modernizace silnice II/311 Mladkov - Jablonné nad Orlicí_DI10 |  |  | SO 105-0.H | 0 |  | 0 | 2
O | Objekt: | SO 105.H |  | SO 105 TĚCHONÍN - JAMNÉ extravilán (hlavní) | [5 empty] | 0.12 | 2
O1 | Rozpočet: | SO 105-0.H |  | Demolice (hlavní) | [5 empty] | 0.21
Typ | Poř. číslo | Kód položky | Varianta | Název Položky | MJ | Množství | Cena |  | Cenová soustava
[7 empty] | Jednotková | Celkem
0 | 1 | 2 | 3 | 4 | 5 | 6 | 7 | 8 | 9
SD |  | 0 |  | Všeobecné konstrukce a práce |  |  |  | 0
P | 1 | 014102 |  | POPLATKY ZA SKLÁDKU | T | 412.92 | 0 | 0 |  | 0 | 3
PP |  |  |  | výkopová zemina
VV |  |  |  | Krajnice: (574+300+1420)*(0,5+0,5)*0,1*1,8=412,920 [A] 0*(0,5)*0,1*1,8=0,000 [B] Celkem: A+B=412,920 [C]
VV |  |  |  | Celkem 412,92 = 412,920
TS |  |  |  | zahrnuje veškeré poplatky provozovateli skládky související s uložením odpadu na skládce.
P | 2 | 014112 |  | POPLATKY ZA SKLÁDKU TYP S I | T | 466.2 | 0 | 0 |  | 0 | 3
PP |  |  |  | kamenná suť z pol. 113328
VV |  |  |  | demolovaná vozovka 233,10*2=466,200 [A]
VV |  |  |  | Celkem 466,2 = 466,200
TS |  |  |  | zahrnuje veškeré poplatky provozovateli skládky související s uložením odpadu na skládce.
P | 3 | 014122 |  | POPLATKY ZA SKLÁDKU TYP S II | T | 206.95 | 0 | 0 |  | 0 | 3
PP |  |  |  | betonová suť
VV |  |  |  | Dlaždice chodníku: 0*0,06*2,5=0,000 [A] Obruby bet: 610*0,3*0,15*2,5=68,625 [B] 1740*0,3*0,15*2,5=195,75 [B] Žlaby příkopové: 0*0,75*0,15*2,4=0,000 [C] Vpusti: 14*0,8=11,200 [D] podklad zpev ploch s cem. pojivem 0*2,5=0,000 [E] A+B+C+D+E=79,825 [F] 206,95[F]
VV |  |  |  | Celkem 206,95 = 206,950
TS |  |  |  | zahrnuje veškeré poplatky provozovateli skládky související s uložením odpadu na skládce.
P | 4 | 014122 | 2 | POPLATKY ZA SKLÁDKU TYP S II | T | 226.8 | 0 | 0 |  | 0 | 3
PP |  |  |  | Uložení vyfrézovaného materiálu na skládku SÚS PK bez poplatku. asfaltové vrstvy z pol. 113728 a 113338
VV |  |  |  | frézing 0*2=0,000 [A] podklad s asf pojivem 113,400*2=226,800 [B] A+B=226,800 [C]
VV |  |  |  | Celkem 226,8 = 226,800
TS |  |  |  | zahrnuje veškeré poplatky provozovateli skládky související s uložením odpadu na skládce.
SD |  | 1 |  | Zemní práce |  |  |  | 0
P | 5 | 11110 |  | ODSTRANĚNÍ TRAVIN | M2 | 2294 | 0 | 0 |  | 0 | 3
PP
VV |  |  |  | viz. prův. a tech. zprávy, situace a vzorové řezy (574+300+1420)*(0,5+0,5)=2 294,000 [A] 0*(0,5)=0,000 [B] Celkem: A+B=2 294,000 [C]
VV |  |  |  | Celkem 2294 = 2294,000
TS |  |  |  | odstranění travin bez ohledu na způsob provedení přemístění travin s uložením na hromady
P | 6 | 113328 |  | ODSTRAN PODKL ZPEVNĚNÝCH PLOCH Z KAMENIVA NESTMEL, ODVOZ NA SKLÁDKU DODAVATELE | M3 | 233.1 | 0 | 0 |  | 0 | 3
PP |  |  |  | 100% celkového objemu s odvozem na skládku
VV |  |  |  | viz. prův. a tech. zprávy, situace a vzorové řezy ODVOZ NA SKLÁDKU DODAVATELE 100% celkového objemu s odvozem na skládku z pol 5633. (630)*0,37=233,100 [A]
VV |  |  |  | Celkem 233,1 = 233,100
TS |  |  |  | Položka zahrnuje veškerou manipulaci s vybouranou sutí a s vybouranými hmotami vč. uložení na skládku. Nezahrnuje poplatek za skládku, který se vykazuje v položce 0141** (s výjimkou malého množství bouraného materiálu, kde je možné poplatek zahrnout do jednotkové ceny bourání – tento fakt musí být uveden v doplňujícím textu k položce).
P | 7 | 113338 |  | ODSTRAN PODKL VOZOVEK A CHOD S ASFALT POJIVEM, ODVOZ NA SKLÁDKU DODAVATELE | M3 | 113.4 | 0 | 0 |  | 0 | 3
PP
VV |  |  |  | viz. prův. a tech. zprávy, situace a vzorové řezy penetrační makadam tl. 18 cm z pol 5633. (630)*0,18=113,400 [A]
VV |  |  |  | Celkem 113,4 = 113,400
TS |  |  |  | Položka zahrnuje veškerou manipulaci s vybouranou sutí a s vybouranými hmotami vč. uložení na skládku. Nezahrnuje poplatek za skládku, který se vykazuje v položce 0141** (s výjimkou malého množství bouraného materiálu, kde je možné poplatek zahrnout do jednotkové ceny bourání – tento fakt musí být uveden v doplňujícím textu k položce).
P | 8 | 113544 |  | ODSTRANĚNÍ OBRUB Z KRAJNÍKŮ, ODVOZ NA SKLÁDKU DODAVATELE | M | 610 | 0 | 0 |  | 0 | 3
PP
VV |  |  |  | km 50,490-51,100 610=610,000
VV |  |  |  | Celkem 610 = 610,000
TS |  |  |  | Položka zahrnuje veškerou manipulaci s vybouranou sutí a s vybouranými hmotami vč. uložení na skládku. Nezahrnuje poplatek za skládku, který se vykazuje v položce 0141** (s výjimkou malého množství bouraného materiálu, kde je možné poplatek zahrnout do jednotkové ceny bourání – tento fakt musí být uveden v doplňujícím textu k položce).
P | 9 | 113728 |  | FRÉZOVÁNÍ ZPEVNĚNÝCH PLOCH ASFALTOVÝCH, ODVOZ NA SKLÁDKU SÚS PK | M3 | 1532 | 0 | 0 |  | 0 | 3
PP |  |  |  | Vyfrézovaný materiál bude odvezen na skládku SÚS PK cestmistrovství Žamberk do Klášterce vzdálenost 20 km. Uložení bez poplatku.
VV |  |  |  | viz. prův. a tech. zprávy, situace a vzorové řezy celá kce km 0=0,000 [B] B=0,000 [H] H*0,10=0,000 [I] tl. hutněné asf. vrstvy 10 cm ze sondy VS6 v km 48,500 tl. hutněné asf. vrstvy 11 cm ze sondy VS8 v km 50,100 OŽK km 48,426-49,000 dl. 574 m 3717=3 717,000 [N] km 49,000-49,300 dl. 300 m 1956=1 956,000 [O] km 49,680-51,100 dl. 1420 m 9289=9 289,000 [P] zastávky Sobkovice odb. 98+230=328,000 [Q] N+O+P+Q=15 290,000 [G] G*0,10=1 529,000 [J] Lokální sanace km 44,900 - 44,970 L a P v šířce min. 1,5 m od okraje 2*0*1,5=0,000 [K] Lokální sanace km 50,080 - 50,180 pravý jízdní pruh 1*100*3,0=300,000 [R] rozdíl tlouštěk (K+R)*(0,11-0,10)=3,000 [L] I+J+L=1 532,000 [M]
VV |  |  |  | Celkem 1532 = 1532,000
TS |  |  |  | Položka zahrnuje veškerou manipulaci s vybouranou sutí a s vybouranými hmotami vč. uložení na skládku. Nezahrnuje poplatek za skládku, který se vykazuje v položce 0141** (s výjimkou malého množství bouraného materiálu, kde je možné poplatek zahrnout do jednotkové ceny bourání – tento fakt musí být uveden v doplňujícím textu k položce).
P | 10 | 12110 |  | SEJMUTÍ ORNICE NEBO LESNÍ PŮDY | M3 | 229.4 | 0 | 0 |  | 0 | 3
PP |  |  |  | včetně přesunu na meziskládku dodavatele
VV |  |  |  | viz. prův. a tech. zprávy, situace a vzorové řezy (574+300+1420)*(0,5+0,5)*0,10=229,400 [A]
VV |  |  |  | Celkem 229,4 = 229,400
TS |  |  |  | položka zahrnuje sejmutí ornice bez ohledu na tloušťku vrstvy a její vodorovnou dopravu nezahrnuje uložení na trvalou skládku
P | 11 | 12922 |  | ODSTRANĚNÍ KRAJNIC TL. DO 100MM | M2 | 2294 | 0 | 0 |  | 0 | 3
PP
VV |  |  |  | viz. prův. a tech. zprávy, situace a vzorové řezy ODSTRANĚNÍ KRAJNIC TL DO 100MM (574+300+1420)*(0,5+0,5)=2 294,000 [A]
VV |  |  |  | Celkem 2294 = 2294,000
TS |  |  |  | - vodorovná a svislá doprava, přemístění, přeložení, manipulace s výkopkem a uložení na skládku (bez poplatku)
P | 12 | 12932 |  | ČIŠTĚNÍ PŘÍKOPŮ OD NÁNOSU DO 0,5M3/M | M | 4588 | 0 | 0 |  | 0 | 3
PP
VV |  |  |  | viz. prův. a tech. zprávy, situace a vzorové řezy (574+300+1420)*2=4 588,000 [A] (0)*1=0,000 [B] Celkem: A+B=4 588,000 [C]
VV |  |  |  | Celkem 4588 = 4588,000
TS |  |  |  | - vodorovná a svislá doprava, přemístění, přeložení, manipulace s výkopkem a uložení na skládku (bez poplatku)
P | 13 | 12933 |  | ČIŠTĚNÍ PŘÍKOPŮ OD NÁNOSU PŘES 0,50M3/M | M | 560 | 0 | 0 |  | 0 | 3
PP
VV |  |  |  | prohloubení příkopů 48,480-48,550 49,070-49,220 49,790-50,130 70+150+340=560,000 [A]
VV |  |  |  | Celkem 560 = 560,000
TS |  |  |  | - vodorovná a svislá doprava, přemístění, přeložení, manipulace s výkopkem a uložení na skládku (bez poplatku)
P | 14 | 12940 | K | ČIŠTĚNÍ KAMENNÝCH PROPUSTŮ OD NÁNOSŮ | M | 147 | 0 | 0 |  | 0 | 3
PP
VV |  |  |  | viz. prův. a tech. zprávy, situace a vzorové řezy čištění propustku KAMENNÝ podélné propustky 6*6=36,000 [A] příčné propustky 3*10+20+10+2*13+25=111,000 [B] Celkem: A+B=147,000 [C]
VV |  |  |  | Celkem 147 = 147,000
TS |  |  |  | - vodorovná a svislá doprava, přemístění, přeložení, manipulace s výkopkem a uložení na skládku (bez poplatku)
P | 15 | 17120 |  | ULOŽENÍ SYPANINY DO NÁSYPŮ A NA SKLÁDKY BEZ ZHUT | M3 | 214.5 | 0 | 0 |  | 0 | 3
PP
VV |  |  |  | viz. prův. a tech. zprávy, situace a vzorové řezy Vyfrézovaná živice: 1532,00=1 532,000 [A] Podkladní vrstvy - živice: 70,20=70,200 [B] Podkladní vrstvy - nestmelené: 144,30=144,300 [C] Podkladní vrstvy - cem.poj. : 0=0,000 [D] A+B+C+D=1 746,500 214,5 [E]
VV |  |  |  | Celkem 214,5 = 214,500
TS |  |  |  | položka zahrnuje: - kompletní provedení zemní konstrukce do předepsaného tvaru - ošetření úložiště po celou dobu práce v něm vč. klimatických opatření - ztížení v okolí vedení, konstrukcí a objektů a jejich dočasné zajištění - ztížení provádění ve ztížených podmínkách a stísněných prostorech - ztížené ukládání sypaniny pod vodu - ukládání po vrstvách a po jiných nutných částech (figurách) vč. dosypávek - spouštění a nošení materiálu - úprava, očištění a ochrana podloží a svahů - svahování, uzavírání povrchů svahů - udržování úložiště a jeho ochrana proti vodě - odvedení nebo obvedení vody v okolí úložiště a v úložišti - veškeré pomocné konstrukce umožňující provedení zemní konstrukce (příjezdy, sjezdy, nájezdy, lešení, podpěrné konstrukce, přemostění, zpevněné plochy, zakrytí a pod.)
SD |  | 9 |  | Ostatní konstrukce a práce |  |  |  | 0
P | 16 | 915402 |  | VODOR DOPRAV ZNAČ BETON PREFABRIK - ODSTRANĚNÍ | M2 | 435 | 0 | 0 |  | 0 | 3
PP
VV |  |  |  | bet. vodicí proužky odstranění Jamné km 50,490-51,100 610*0,25=152,500 [A] km 51,100 -52,840 1740*0,25=435,000 [A]
VV |  |  |  | Celkem 435 = 435,000
TS |  |  |  | zahrnuje odstranění a odklizení vybouraného materiálu s odvozem na skládku
P | 17 | 919111 |  | ŘEZÁNÍ ASFALT KRYTU VOZOVEK TL DO 50MM | M | 58 | 0 | 0 |  | 0 | 3
PP
VV |  |  |  | viz. prův. a tech. zprávy, situace a vzorové řezy 2 křižovatek, 0 asf. sjezdy 2*15+0*5=30,000 [A] km 0=0,000 [B] příčně 4*7=28,000 [C] Celkem: A+B+C=58,000 [D]
VV |  |  |  | Celkem 58 = 58,000
TS |  |  |  | položka zahrnuje řezání vozovkové vrstvy v předepsané tloušťce, včetně spotřeby vody
P | 18 | 966346 |  | BOURÁNÍ PROPUSTŮ Z TRUB DN DO 400MM | M | 30 | 0 | 0 |  | 0 | 3
PP
VV |  |  |  | bourání napojení vpustívčetně výtokového čela položku čerpat pouze po odsouhlasení TDI a AD 3*10=30,000 [A] ODVOZ NA SKLÁDKU DODAVATELE
VV |  |  |  | Celkem 30 = 30,000
TS |  |  |  | položka zahrnuje: - odstranění trub včetně případného obetonování a lože - veškeré pomocné konstrukce (lešení a pod.) - veškerou manipulaci s vybouranou sutí a hmotami včetně uložení na skládku. Nezahrnuje poplatek za skládku, který se vykazuje v položce 0141** (s výjimkou malého množství bouraného materiálu, kde je možné poplatek zahrnout do jednotkové ceny bourání – tento fakt musí být uveden v doplňujícím textu k položce) - veškeré další práce plynoucí z technologického předpisu a z platných předpisů - nezahrnuje bourání čel, vtokových a výtokových jímek, odstranění zábradlí
P | 19 | 96687 |  | VYBOURÁNÍ ULIČNÍCH VPUSTÍ KOMPLETNÍCH | KUS | 6 | 0 | 0 |  | 0 | 3
PP
VV |  |  |  | 2*3=6,000 [A]
VV |  |  |  | Celkem 6 = 6,000
TS |  |  |  | - položka zahrnuje veškerou manipulaci s vybouranou sutí a hmotami včetně uložení na skládku. Nezahrnuje poplatek za skládku, který se vykazuje v položce 0141** (s výjimkou malého množství bouraného materiálu, kde je možné poplatek zahrnout do jednotkové ceny bourání – tento fakt musí být uveden v doplňujícím textu k položce) - položka zahrnuje veškeré další práce plynoucí z technologického předpisu a z platných předpisů

## SO 105.HSO 105-1.HSO 105-1.H
EstiCon |  |  |  | Firma: | [6 empty] | 3
Soupis prací objektu
S | Stavba: | 4032100003 |  | Modernizace silnice II/311 Mladkov - Jablonné nad Orlicí_DI10 |  |  | SO 105-1.H | 0 |  | 0 | 2
O | Objekt: | SO 105.H |  | SO 105 TĚCHONÍN - JAMNÉ extravilán (hlavní) | [5 empty] | 0.12 | 2
O1 | Objekt: | SO 105-1.H |  | Komunikace (hlavní) | [5 empty] | 0.21
O2 | Rozpočet: | SO 105-1.H |  | Základní konstrukce (hlavní)
Typ | Poř. číslo | Kód položky | Varianta | Název Položky | MJ | Množství | Cena |  | Cenová soustava
[7 empty] | Jednotková | Celkem
0 | 1 | 2 | 3 | 4 | 5 | 6 | 7 | 8 | 9
SD |  | 1 |  | Zemní práce |  |  |  | 0
P | 1 | 132738 |  | HLOUBENÍ RÝH ŠÍŘ DO 2M PAŽ I NEPAŽ TŘ. I, ODVOZ NA SKLÁDKU DODAVATELE | M3 | 115.2 | 0 | 0 |  | 0 | 3
PP
VV |  |  |  | ODVOZ NA SKLÁDKU DODAVATELE Drenáže: 0*0,3=0,000 [A] Přípojky UV: 7*8*1,2*2,0=134,400 [B] Celkem: A+B=134,400 [C] Přípojky UV: 6*8*1,2*2,0=115,200 [B] Celkem: A+B=115,200 [C] napojení vpustí položku čerpat pouze po odsouhlasení TDI a AD
VV |  |  |  | Celkem 115,2 = 115,200
TS |  |  |  | položka zahrnuje: - vodorovná a svislá doprava, přemístění, přeložení, manipulace s výkopkem - kompletní provedení vykopávky nezapažené i zapažené - ošetření výkopiště po celou dobu práce v něm vč. klimatických opatření - ztížení vykopávek v blízkosti podzemního vedení, konstrukcí a objektů vč. jejich dočasného zajištění - ztížení pod vodou, v okolí výbušnin, ve stísněných prostorech a pod. - příplatek za lepivost - těžení po vrstvách, pásech a po jiných nutných částech (figurách) - čerpání vody vč. čerpacích jímek, potrubí a pohotovostní čerpací soupravy (viz ustanovení k pol. 1151,2) - potřebné snížení hladiny podzemní vody - těžení a rozpojování jednotlivých balvanů - vytahování a nošení výkopku - svahování a přesvah. svahů do konečného tvaru, výměna hornin v podloží a v pláni znehodnocené klimatickými vlivy - ruční vykopávky, odstranění kořenů a napadávek - pažení, vzepření a rozepření vč. přepažování (vyjma štětových stěn) - úpravu, ochranu a očištění dna, základové spáry, stěn a svahů - odvedení nebo obvedení vody v okolí výkopiště a ve výkopišti - třídění výkopku - veškeré pomocné konstrukce umožňující provedení vykopávky (příjezdy, sjezdy, nájezdy, lešení, podpěr. konstr., přemostění, zpevněné plochy, zakrytí a pod.) - nezahrnuje uložení zeminy (na skládku, do násypu) ani poplatky za skládku, vykazují se v položce č.0141**
P | 2 | 17411 |  | ZÁSYP JAM A RÝH ZEMINOU SE ZHUTNĚNÍM | M3 | 69.12 | 0 | 0 |  | 0 | 3
PP |  |  |  | z položky 9183E2
VV |  |  |  | z položky 9183E2 vytěženou zeminou přípojky 7*8*1,2*1,2=80,640 [A] 6*8*1,2*1,2=69,12 [A] hv 0*1,75*2*0,3=0,000 [B] Celkem: A+B=80,640 [C] Celkem: A+B=69,12 [A]
VV |  |  |  | Celkem 69,12 = 69,120
TS |  |  |  | položka zahrnuje: - kompletní provedení zemní konstrukce vč. výběru vhodného materiálu - úprava ukládaného materiálu vlhčením, tříděním, promícháním nebo vysoušením, příp. jiné úpravy za účelem zlepšení jeho mech. vlastností - hutnění i různé míry hutnění - ošetření úložiště po celou dobu práce v něm vč. klimatických opatření - ztížení v okolí vedení, konstrukcí a objektů a jejich dočasné zajištění - ztížení provádění vč. hutnění ve ztížených podmínkách a stísněných prostorech - ztížené ukládání sypaniny pod vodu - ukládání po vrstvách a po jiných nutných částech (figurách) vč. dosypávek - spouštění a nošení materiálu - výměna částí zemní konstrukce znehodnocené klimatickými vlivy - ruční hutnění - udržování úložiště a jeho ochrana proti vodě - odvedení nebo obvedení vody v okolí úložiště a v úložišti - veškeré pomocné konstrukce umožňující provedení zemní konstrukce (příjezdy, sjezdy, nájezdy, lešení, podpěrné konstrukce, přemostění, zpevněné plochy, zakrytí a pod.)
P | 3 | 17581 |  | OBSYP POTRUBÍ A OBJEKTŮ Z NAKUPOVANÝCH MATERIÁLŮ | M3 | 40.32 | 0 | 0 |  | 0 | 3
PP |  |  |  | štěrkopísek 0-22mm z položky 9183E2
VV |  |  |  | přípojky 7*8*1,2*0,7=47,040 [A] 6*8*1,2*0,7=40,320 [A]
VV |  |  |  | Celkem 40,32 = 40,320
TS |  |  |  | položka zahrnuje: - kompletní provedení zemní konstrukce včetně nákupu a dopravy materiálu dle zadávací dokumentace - úprava ukládaného materiálu vlhčením, tříděním, promícháním nebo vysoušením, příp. jiné úpravy za účelem zlepšení jeho mech. vlastností - hutnění i různé míry hutnění - ošetření úložiště po celou dobu práce v něm vč. klimatických opatření - ztížení v okolí vedení, konstrukcí a objektů a jejich dočasné zajištění - ztížení provádění vč. hutnění ve ztížených podmínkách a stísněných prostorech - ztížené ukládání sypaniny pod vodu - ukládání po vrstvách a po jiných nutných částech (figurách) vč. dosypávek - spouštění a nošení materiálu - výměna částí zemní konstrukce znehodnocené klimatickými vlivy - ruční hutnění a výplň jam a prohlubní v podloží - úprava, očištění, ochrana a zhutnění podloží - svahování, hutnění a uzavírání povrchů svahů - zřízení lavic na svazích - udržování úložiště a jeho ochrana proti vodě - odvedení nebo obvedení vody v okolí úložiště a v úložišti - veškeré pomocné konstrukce umožňující provedení zemní konstrukce (příjezdy, sjezdy, nájezdy, lešení, podpěrné konstrukce, přemostění, zpevněné plochy, zakrytí a pod.) - zemina vytlačená potrubím o DN do 180mm se od kubatury obsypů neodečítá
P | 4 | 18110 |  | ÚPRAVA PLÁNĚ SE ZHUTNĚNÍM V HORNINĚ TŘ. I | M2 | 390 | 0 | 0 |  | 0 | 3
PP
VV |  |  |  | viz. prův. a tech. zprávy, situace a vzorové řezy z pol 5633.
VV |  |  |  | Celkem 390 = 390,000
TS |  |  |  | položka zahrnuje úpravu pláně včetně vyrovnání výškových rozdílů. Míru zhutnění určuje projekt.
P | 5 | 18130 |  | ÚPRAVA PLÁNĚ BEZ ZHUTNĚNÍ VČETNĚ SVAHOVÁNÍ | M2 | 2294 | 0 | 0 |  | 0 | 3
PP |  |  |  | VČETNĚ SVAHOVÁNÍ pro ohumusování
VV |  |  |  | VČETNĚ SVAHOVÁNÍ pro ohumusování viz. prův. a tech. zprávy, situace a vzorové řezy (574+300+1420)*(0,5+0,5)=2 294,000 [A]
VV |  |  |  | Celkem 2294 = 2294,000
TS |  |  |  | položka zahrnuje úpravu pláně včetně vyrovnání výškových rozdílů
SD |  | 5 |  | Komunikace |  |  |  | 0
P | 6 | 562141 |  | VOZOVKOVÉ VRSTVY Z MATERIÁLŮ STABIL CEMENTEM TŘ I TL DO 200MM | M2 | 610 | 0 | 0 |  | 0 | 3
PP
VV |  |  |  | SMĚS STMELENÁ CEMENTEM SC C8/10 viz. prův. a tech. zprávy, situace a vzorové řezy 0=0,000 [A] (100)*2*(0,05+0,02+0,05+0,030+0,20)=70,000 [B] Lokální sanace km 44,900 - 44,970 L a P v šířce min. 1,5 m od okraje 2*0*1,5=0,000 [C] Lokální sanace km 50,080 - 50,180 pravý jízdní pruh 1*100*3,0=300,000 [D] Oboustranné sanace u mostu 311-016 (přes Černovický potok) v km 49,725 2*120=240,000 [E] Celkem: A+B+C+D+E=610,000 [F]
VV |  |  |  | Celkem 610 = 610,000
TS |  |  |  | - dodání směsi v požadované kvalitě - očištění podkladu - uložení směsi dle předepsaného technologického předpisu a zhutnění vrstvy v předepsané tloušťce - zřízení vrstvy bez rozlišení šířky, pokládání vrstvy po etapách, včetně pracovních spar a spojů - úpravu napojení, ukončení - úpravu dilatačních spar včetně předepsané výztuže - nezahrnuje postřiky, nátěry - nezahrnuje úpravu povrchu krytu
P | 7 | 56335 |  | VOZOVKOVÉ VRSTVY ZE ŠTĚRKODRTI TL. DO 250MM | M2 | 630 | 0 | 0 |  | 0 | 3
PP |  |  |  | ŠDA 0/32 GE 150 podle ČSN 73 6126-1
VV |  |  |  | ŠDA 0/32 GE 150 podle ČSN 73 6126-1 viz. prův. a tech. zprávy, situace a vzorové řezy 0=0,000 [A] (100)*2*(0,05+0,02+0,05+0,030+0,20+0,10)=90,000 [B] Lokální sanace km 44,900 - 44,970 L a P v šířce min. 1,5 m od okraje 2*0*1,5=0,000 [C] Lokální sanace km 50,080 - 50,180 pravý jízdní pruh 1*100*3,0=300,000 [D] Oboustranné sanace u mostu 311-016 (přes Černovický potok) v km 49,725 2*120=240,000 [E] Celkem: A+B+C+D+E=630,000 [F]
VV |  |  |  | Celkem 630 = 630,000
TS |  |  |  | - dodání kameniva předepsané kvality a zrnitosti - rozprostření a zhutnění vrstvy v předepsané tloušťce - zřízení vrstvy bez rozlišení šířky, pokládání vrstvy po etapách - nezahrnuje postřiky, nátěry
P | 8 | 56962 |  | ZPEVNĚNÍ KRAJNIC Z RECYKLOVANÉHO MATERIÁLU TL DO 100MM | M2 | 2294 | 0 | 0 |  | 0 | 3
PP
VV |  |  |  | viz. prův. a tech. zprávy, situace a vzorové řezy (574+300+1420)*2*0,50=2 294,000 [A]
VV |  |  |  | Celkem 2294 = 2294,000
TS |  |  |  | - dodání recyklátu v požadované kvalitě - očištění podkladu - uložení recyklátu dle předepsaného technologického předpisu, zhutnění vrstvy v předepsané tloušťce - zřízení vrstvy bez rozlišení šířky, pokládání vrstvy po etapách, včetně pracovních spar a spojů - úpravu napojení, ukončení - nezahrnuje postřiky, nátěry
P | 9 | 572113 |  | INFILTRAČNÍ POSTŘIK Z EMULZE DO 0,5KG/M2 | M2 | 1080 | 0 | 0 |  | 0 | 3
PP |  |  |  | PI,A 0,50 kg/m2 Infiltrační post ik z kationaktivní asfaltové emulze v množství zbytkového asfaltu 0,5 kg/m2 s podrcením kamenivem frakce 0/2 nebo 2/4
VV |  |  |  | viz. prův. a tech. zprávy, situace a vzorové řezy
VV |  |  |  | Celkem 1080 = 1080,000
TS |  |  |  | - dodání všech předepsaných materiálů pro postřiky v předepsaném množství - provedení dle předepsaného technologického předpisu - zřízení vrstvy bez rozlišení šířky, pokládání vrstvy po etapách - úpravu napojení, ukončení
P | 10 | 572213 |  | SPOJOVACÍ POSTŘIK Z EMULZE DO 0,5KG/M2 | M2 | 15290 | 0 | 0 |  | 0 | 3
PP |  |  |  | PS-EM 0,4 kg/m2 Spojovací post ik z kationaktivní asfaltové emulze ur ené pro spojovací post iky v množství zbytkového asfaltu 0,4 kg/m2;
VV |  |  |  | viz. prův. a tech. zprávy, situace a vzorové řezy
VV |  |  |  | Celkem 15290 = 15290,000
TS |  |  |  | - dodání všech předepsaných materiálů pro postřiky v předepsaném množství - provedení dle předepsaného technologického předpisu - zřízení vrstvy bez rozlišení šířky, pokládání vrstvy po etapách - úpravu napojení, ukončení
P | 11 | 572214 |  | SPOJOVACÍ POSTŘIK Z MODIFIK EMULZE DO 0,5KG/M2 | M2 | 15611.16 | 0 | 0 |  | 0 | 3
PP |  |  |  | PS-EM 0,4 kg/m2 Spojovací post ik z modifikované kationaktivní asfaltové emulze ur ené pro spojovací post iky v množství zbytkového asfaltu 0,4 kg/m2
VV |  |  |  | viz. prův. a tech. zprávy, situace a vzorové řezy
VV |  |  |  | Celkem 15611,16 = 15611,160
TS |  |  |  | - dodání všech předepsaných materiálů pro postřiky v předepsaném množství - provedení dle předepsaného technologického předpisu - zřízení vrstvy bez rozlišení šířky, pokládání vrstvy po etapách - úpravu napojení, ukončení
P | 12 | 574A34 |  | ASFALTOVÝ BETON PRO OBRUSNÉ VRSTVY ACO 11+, 11S TL. 40MM | M2 | 15290 | 0 | 0 |  | 0 | 3
PP |  |  |  | ACO 11+
VV |  |  |  | viz. prův. a tech. zprávy, situace a vzorové řezy km 48,426-49,000 dl. 574 m 3717=3 717,000 [A] km 49,000-49,300 dl. 300 m 1956=1 956,000 [B] km 49,680-51,100 dl. 1420 m 9289=9 289,000 [C] zastávky Sobkovice odb. 98+230=328,000 [D] Celkem: A+B+C+D=15 290,000 [E]
VV |  |  |  | Celkem 15290 = 15290,000
TS |  |  |  | - dodání směsi v požadované kvalitě - očištění podkladu - uložení směsi dle předepsaného technologického předpisu, zhutnění vrstvy v předepsané tloušťce - zřízení vrstvy bez rozlišení šířky, pokládání vrstvy po etapách, včetně pracovních spar a spojů - úpravu napojení, ukončení podél obrubníků, dilatačních zařízení, odvodňovacích proužků, odvodňovačů, vpustí, šachet a pod. - nezahrnuje postřiky, nátěry - nezahrnuje těsnění podél obrubníků, dilatačních zařízení, odvodňovacích proužků, odvodňovačů, vpustí, šachet a pod.
P | 13 | 574C56 |  | ASFALTOVÝ BETON PRO LOŽNÍ VRSTVY ACL 16+, 16S TL. 60MM | M2 | 15611.16 | 0 | 0 |  | 0 | 3
PP |  |  |  | ACL 16S
VV |  |  |  | viz. prův. a tech. zprávy, situace a vzorové řezy km 48,426-49,000 dl. 574 m 3717=3 717,000 [A] km 49,000-49,300 dl. 300 m 1956=1 956,000 [B] km 49,680-51,100 dl. 1420 m 9289=9 289,000 [C] zastávky Sobkovice odb. 98+230=328,000 [D] (574+300+1420)*2*(0,05+0,02)=321,160 [E] Celkem: A+B+C+D+E=15 611,160 [F]
VV |  |  |  | Celkem 15611,16 = 15611,160
TS |  |  |  | - dodání směsi v požadované kvalitě - očištění podkladu - uložení směsi dle předepsaného technologického předpisu, zhutnění vrstvy v předepsané tloušťce - zřízení vrstvy bez rozlišení šířky, pokládání vrstvy po etapách, včetně pracovních spar a spojů - úpravu napojení, ukončení podél obrubníků, dilatačních zařízení, odvodňovacích proužků, odvodňovačů, vpustí, šachet a pod. - nezahrnuje postřiky, nátěry - nezahrnuje těsnění podél obrubníků, dilatačních zařízení, odvodňovacích proužků, odvodňovačů, vpustí, šachet a pod.
P | 14 | 574E68 |  | ASFALTOVÝ BETON PRO PODKLADNÍ VRSTVY ACP 22+, 22S TL. 70MM | M2 | 510 | 0 | 0 |  | 0 | 3
PP
VV |  |  |  | viz. prův. a tech. zprávy, situace a vzorové řezy vyrovnávka levý jízdní pruh km 50,490-50,620 a 50,820-50,860 (130+40)*3=510,000 [A]
VV |  |  |  | Celkem 510 = 510,000
TS |  |  |  | - dodání směsi v požadované kvalitě - očištění podkladu - uložení směsi dle předepsaného technologického předpisu, zhutnění vrstvy v předepsané tloušťce - zřízení vrstvy bez rozlišení šířky, pokládání vrstvy po etapách, včetně pracovních spar a spojů - úpravu napojení, ukončení podél obrubníků, dilatačních zařízení, odvodňovacích proužků, odvodňovačů, vpustí, šachet a pod. - nezahrnuje postřiky, nátěry - nezahrnuje těsnění podél obrubníků, dilatačních zařízení, odvodňovacích proužků, odvodňovačů, vpustí, šachet a pod.
P | 15 | 574E98 |  | ASFALTOVÝ BETON PRO PODKLADNÍ VRSTVY ACP 22+, 22S TL. 100MM | M2 | 570 | 0 | 0 |  | 0 | 3
PP |  |  |  | ACP 22S
VV |  |  |  | viz. prův. a tech. zprávy, situace a vzorové řezy 0=0,000 [A] (100)*2*(0,05+0,02+0,05+0,030)=30,000 [B] Lokální sanace km 44,900 - 44,970 L a P v šířce min. 1,5 m od okraje 2*0*1,5=0,000 [C] Lokální sanace km 50,080 - 50,180 pravý jízdní pruh 1*100*3,0=300,000 [D] Oboustranné sanace u mostu 311-016 (přes Černovický potok) v km 49,725 2*120=240,000 [E] Celkem: A+B+C+D+E=570,000 [F]
VV |  |  |  | Celkem 570 = 570,000
TS |  |  |  | - dodání směsi v požadované kvalitě - očištění podkladu - uložení směsi dle předepsaného technologického předpisu, zhutnění vrstvy v předepsané tloušťce - zřízení vrstvy bez rozlišení šířky, pokládání vrstvy po etapách, včetně pracovních spar a spojů - úpravu napojení, ukončení podél obrubníků, dilatačních zařízení, odvodňovacích proužků, odvodňovačů, vpustí, šachet a pod. - nezahrnuje postřiky, nátěry - nezahrnuje těsnění podél obrubníků, dilatačních zařízení, odvodňovacích proužků, odvodňovačů, vpustí, šachet a pod.
SD |  | 8 |  | Potrubí |  |  |  | 0
P | 16 | 87446 |  | POTRUBÍ Z TRUB PLASTOVÝCH ODPADNÍCH DN DO 400MM | M | 30 | 0 | 0 |  | 0 | 3
PP
VV |  |  |  | napojení vpustí položku čerpat pouze po odsouhlasení TDI a AD 3*10=30,000 [A]
VV |  |  |  | Celkem 30 = 30,000
TS |  |  |  | položky pro zhotovení potrubí platí bez ohledu na sklon zahrnuje: - výrobní dokumentaci (včetně technologického předpisu) - dodání veškerého trubního a pomocného materiálu (trouby, trubky, tvarovky, spojovací a těsnící materiál a pod.), podpěrných, závěsných a upevňovacích prvků, včetně potřebných úprav - úprava a příprava podkladu a podpěr, očištění a ošetření podkladu a podpěr - zřízení plně funkčního potrubí, kompletní soustavy, podle příslušného technologického předpisu - zřízení potrubí i jednotlivých částí po etapách, včetně pracovních spar a spojů, pracovního zaslepení konců a pod. - úprava prostupů, průchodů šachtami a komorami, okolí podpěr a vyústění, zaústění, napojení, vyvedení a upevnění odpad. výustí - ochrana potrubí nátěrem (vč. úpravy povrchu), případně izolací, nejsou-li tyto práce předmětem jiné položky - úprava, očištění a ošetření prostoru kolem potrubí - položky platí pro práce prováděné v prostoru zapaženém i nezapaženém a i v kolektorech, chráničkách - položky zahrnují i práce spojené s nutnými obtoky, převáděním a čerpáním vody nezahrnuje zkoušky vodotěsnosti a televizní prohlídku
P | 17 | 89712 |  | VPUSŤ KANALIZAČNÍ ULIČNÍ KOMPLETNÍ Z BETONOVÝCH DÍLCŮ | KUS | 6 | 0 | 0 |  | 0 | 3
PP |  |  |  | uliční vpust 500 x 500 mm tř. zat. D=400 kN včetně koše a mříže
VV |  |  |  | 2*3=6,000 [A]
VV |  |  |  | Celkem 6 = 6,000
TS |  |  |  | položka zahrnuje: - dodávku a osazení předepsaných dílů včetně mříže - výplň, těsnění a tmelení spar a spojů, - opatření povrchů betonu izolací proti zemní vlhkosti v částech, kde přijdou do styku se zeminou nebo kamenivem, - předepsané podkladní konstrukce
SD |  | 9 |  | Ostatní konstrukce a práce |  |  |  | 0
P | 18 | 9113A1 |  | SVODIDLO OCEL SILNIČ JEDNOSTR, ÚROVEŇ ZADRŽ N1, N2 - DODÁVKA A MONTÁŽ | M | 920 | 0 | 0 |  | 0 | 3
PP |  |  |  | N2
VV |  |  |  | Těchonín - Jamné N2 5=od staničení 8=do staničení 5=48400,8=48500 5=50500,8=51100 doplnění svodidla od km 50,3 v délce 220 m 100+600+220=920,000 [A]
VV |  |  |  | Celkem 920 = 920,000
TS |  |  |  | položka zahrnuje: - kompletní dodávku všech dílů ocelového svodidla s předepsanou povrchovou úpravou včetně spojovacích prvků - montáž a osazení svodidla, osazení sloupků zaberaněním nebo osazením do betonových bloků (včetně betonových bloků a nutných zemních prací - ukončení zapuštěním do betonových bloků (včetně betonového bloku a nutných zemních prací) nebo koncovkou - přechod na jiný typ svodidla nebo přes mostní závěr - ochranu proti bludným proudům a vývody pro jejich měření nezahrnuje odrazky nebo retroreflexní fólie
P | 19 | 915401 |  | VODOROVNÉ DOPRAVNÍ ZNAČENÍ BETON PREFABRIK - DODÁVKA A POKLÁDKA | M2 | 155.55 | 0 | 0 |  | 0 | 3
PP
VV |  |  |  | bílé bet. vodicí proužky tl. 100 mm 5=od staničení 8=do staničení vlevo 5=50490,8=51100 1,02*(610)*0,25=155,550 [A] vpravo nejsou 1,02*(0)*0,25=0,000 [B] Celkem: A+B=155,550 [C]
VV |  |  |  | Celkem 155,55 = 155,550
TS |  |  |  | zahrnuje dodávku betonových prefabrikátů a jejich osazení do předepsaného lože
P | 20 | 917224 |  | SILNIČNÍ A CHODNÍKOVÉ OBRUBY Z BETONOVÝCH OBRUBNÍKŮ ŠÍŘ 150MM | M | 622.2 | 0 | 0 |  | 0 | 3
PP |  |  |  | chodníkový (silniční) obrubník 150/250/1000
VV |  |  |  | 5=od staničení 8=do staničení vlevo 5=50490,8=51100 1,02*(610)=622,200 [A] vpravo nejsou 1,02*(0)=0,000 [B] odečet nájezdových obr. a přechodových pravých a levých -0=0,000 [C] odečet nástupištních obrubníků -0=0,000 [D] Celkem: A+B+C+D=622,200 [E]
VV |  |  |  | Celkem 622,2 = 622,200
TS |  |  |  | Položka zahrnuje: dodání a pokládku betonových obrubníků o rozměrech předepsaných zadávací dokumentací betonové lože i boční betonovou opěrku.
P | 21 | 9181B4 |  | ČELA PROPUSTU Z TRUB DN DO 400MM Z BETONU DO C 25/30 | KUS | 3 | 0 | 0 |  | 0 | 3
PP
VV |  |  |  | výtoková čela napojení vpustí položku čerpat pouze po odsouhlasení TDI a AD 3=3,000 [A]
VV |  |  |  | Celkem 3 = 3,000
TS |  |  |  | Položka zahrnuje kompletní čelo (základ, dřík, římsu) - dodání čerstvého betonu (betonové směsi) požadované kvality, jeho uložení do požadovaného tvaru při jakékoliv hustotě výztuže, konzistenci čerstvého betonu a způsobu hutnění, ošetření a ochranu betonu, - dodání a osazení výztuže, - případně dokumentací předepsaný kamenný obklad, - zhotovení nepropustného, mrazuvzdorného betonu a betonu požadované trvanlivosti a vlastností, - užití potřebných přísad a technologií výroby betonu, - zřízení pracovních a dilatačních spar, včetně potřebných úprav, výplně, vložek, opracování, očištění a ošetření, - bednění požadovaných konstr. (i ztracené) s úpravou dle požadované kvality povrchu betonu, včetně odbedňovacích a odskružovacích prostředků, - podpěrné konstr. (skruže) a lešení všech druhů pro bednění, uložení čerstvého betonu, výztuže a doplňkových konstr., vč. požadovaných otvorů, ochranných a bezpečnostních opatření a základů těchto konstrukcí a lešení, - vytvoření kotevních čel, kapes, nálitků, a sedel, - zřízení všech požadovaných otvorů, kapes, výklenků, prostupů, dutin, drážek a pod., vč. ztížení práce a úprav kolem nich, - úpravy pro osazení výztuže, doplňkových konstrukcí a vybavení, - úpravy povrchu pro položení požadované izolace, povlaků a nátěrů, případně vyspravení, - ztížení práce u kabelových a injektážních trubek a ostatních zařízení osazovaných do betonu, - konstrukce betonových kloubů, upevnění kotevních prvků a doplňkových konstrukcí, - nátěry zabraňující soudržnost betonu a bednění, - výplň, těsnění a tmelení spar a spojů, - opatření povrchů betonu izolací proti zemní vlhkosti v částech, kde přijdou do styku se zeminou nebo kamenivem, - případné zřízení spojovací vrstvy u základů, - úpravy pro osazení zařízení ochrany konstrukce proti vlivu bludných proudů. Nezahrnuje zábradlí.
P | 22 | 931318 |  | TĚSNĚNÍ DILATAČ SPAR ASF ZÁLIVKOU včetně profrézování | M | 58 | 0 | 0 |  | 0 | 3
PP |  |  |  | včetně profrézování
VV |  |  |  | včetně profrézování 2 křižovatek, 0 asf. sjezdy 2*15+0*5=30,000 [A] km 0=0,000 [B] příčně 4*7=28,000 [C] Celkem: A+B+C=58,000 [D]
VV |  |  |  | Celkem 58 = 58,000
TS |  |  |  | položka zahrnuje dodávku a osazení předepsaného materiálu, očištění ploch spáry před úpravou, očištění okolí spáry po úpravě nezahrnuje těsnící profil
P | 23 | 935812 |  | ŽLABY A RIGOLY DLÁŽDĚNÉ Z KOSTEK DROBNÝCH DO BETONU TL 100MM | M2 | 35 | 0 | 0 |  | 0 | 3
PP
VV |  |  |  | ostrůvky obvod (0)*0,25=0,000 [A] dlážděný rigol km 50,350-50,420 70*0,50=35,000 [B] Celkem: A+B=35,000 [C]
VV |  |  |  | Celkem 35 = 35,000
TS |  |  |  | položka zahrnuje: - dodání a uložení předepsaného dlažebního materiálu v požadované kvalitě do předepsaného tvaru a v předepsané šířce - dodání a rozprostření lože z předepsaného materiálu v předepsané tloušťce a šířce - úravu napojení a ukončení - vnitrostaveništní i mimostaveništní dopravu - měří se vydlážděná plocha.

## SO 105.HSO 105-8.H
EstiCon |  |  |  | Firma: | [6 empty] | 3
Soupis prací objektu
S | Stavba: | 4032100003 |  | Modernizace silnice II/311 Mladkov - Jablonné nad Orlicí_DI10 |  |  | SO 105-8.H | 0 |  | 0 | 2
O | Objekt: | SO 105.H |  | SO 105 TĚCHONÍN - JAMNÉ extravilán (hlavní) | [5 empty] | 0.12 | 2
O1 | Rozpočet: | SO 105-8.H |  | ohumusování (hlavní) | [5 empty] | 0.21
Typ | Poř. číslo | Kód položky | Varianta | Název Položky | MJ | Množství | Cena |  | Cenová soustava
[7 empty] | Jednotková | Celkem
0 | 1 | 2 | 3 | 4 | 5 | 6 | 7 | 8 | 9
SD |  | 1 |  | Zemní práce |  |  |  | 0
P | 1 | 12573 |  | VYKOPÁVKY ZE ZEMNÍKŮ A SKLÁDEK TŘ. I | M3 | 229.4 | 0 | 0 |  | 0 | 3
PP |  |  |  | ornice
VV |  |  |  | viz. prův. a tech. zprávy, situace a vzorové řezy ornice (574+300+1420)*(0,5+0,5)*0,10=229,400 [A]
VV |  |  |  | Celkem 229,4 = 229,400
TS |  |  |  | položka zahrnuje: - vodorovná a svislá doprava, přemístění, přeložení, manipulace s výkopkem - kompletní provedení vykopávky nezapažené i zapažené - ošetření výkopiště po celou dobu práce v něm vč. klimatických opatření - ztížení vykopávek v blízkosti podzemního vedení, konstrukcí a objektů vč. jejich dočasného zajištění - ztížení pod vodou, v okolí výbušnin, ve stísněných prostorech a pod. - příplatek za lepivost - těžení po vrstvách, pásech a po jiných nutných částech (figurách) - čerpání vody vč. čerpacích jímek, potrubí a pohotovostní čerpací soupravy (viz ustanovení k pol. 1151,2) - potřebné snížení hladiny podzemní vody - těžení a rozpojování jednotlivých balvanů - vytahování a nošení výkopku - ruční vykopávky, odstranění kořenů a napadávek - pažení, vzepření a rozepření vč. přepažování (vyjma štětových stěn) - úpravu, ochranu a očištění dna, základové spáry, stěn a svahů - udržování výkopiště a jeho ochrana proti vodě - odvedení nebo obvedení vody v okolí výkopiště a ve výkopišti - třídění výkopku - veškeré pomocné konstrukce umožňující provedení vykopávky (příjezdy, sjezdy, nájezdy, lešení, podpěr. konstr., přemostění, zpevněné plochy, zakrytí a pod.) položka nezahrnuje: - práce spojené s otvírkou zemníku
P | 2 | 17180 |  | ULOŽENÍ SYPANINY DO NÁSYPŮ Z NAKUP MATERIÁLŮ | M3 | 229.4 | 0 | 0 |  | 0 | 3
PP |  |  |  | ornice v případě nevhodné sejmuté ornice
VV |  |  |  | viz. prův. a tech. zprávy, situace a vzorové řezy (574+300+1420)*(0,5+0,5)*0,10=229,400 [A]
VV |  |  |  | Celkem 229,4 = 229,400
TS |  |  |  | položka zahrnuje: - kompletní provedení zemní konstrukce (násypového tělesa včetně aktivní zóny) včetně nákupu a dopravy materiálu dle zadávací dokumentace - úprava ukládaného materiálu vlhčením, tříděním, promícháním nebo vysoušením, příp. jiné úpravy za účelem zlepšení jeho mech. vlastností - hutnění i různé míry hutnění - ošetření úložiště po celou dobu práce v něm vč. klimatických opatření - ztížení v okolí vedení, konstrukcí a objektů a jejich dočasné zajištění - ztížení provádění vč. hutnění ve ztížených podmínkách a stísněných prostorech - ztížené ukládání sypaniny pod vodu - ukládání po vrstvách a po jiných nutných částech (figurách) vč. dosypávek - spouštění a nošení materiálu - výměna částí zemní konstrukce znehodnocené klimatickými vlivy - ruční hutnění a výplň jam a prohlubní v podloží - úprava, očištění, ochrana a zhutnění podloží - svahování, hutnění a uzavírání povrchů svahů - zřízení lavic na svazích - udržování úložiště a jeho ochrana proti vodě - odvedení nebo obvedení vody v okolí úložiště a v úložišti - veškeré pomocné konstrukce umožňující provedení zemní konstrukce (příjezdy, sjezdy, nájezdy, lešení, podpěrné konstrukce, přemostění, zpevněné plochy, zakrytí a pod.)
P | 3 | 18231 |  | ROZPROSTŘENÍ ORNICE V ROVINĚ V TL DO 0,10M | M2 | 2294 | 0 | 0 |  | 0 | 3
PP
VV |  |  |  | viz. prův. a tech. zprávy, situace a vzorové řezy (574+300+1420)*(0,5+0,5)=2 294,000 [A]
VV |  |  |  | Celkem 2294 = 2294,000
TS |  |  |  | položka zahrnuje: nutné přemístění ornice z dočasných skládek vzdálených do 50m rozprostření ornice v předepsané tloušťce v rovině a ve svahu do 1:5
P | 4 | 18241 |  | ZALOŽENÍ TRÁVNÍKU RUČNÍM VÝSEVEM | M2 | 2294 | 0 | 0 |  | 0 | 3
PP |  |  |  | včetně ošetřování a zalévání po dobu stavby
VV |  |  |  | viz. prův. a tech. zprávy, situace a vzorové řezy (574+300+1420)*(0,5+0,5)=2 294,000 [A]
VV |  |  |  | Celkem 2294 = 2294,000
TS |  |  |  | Zahrnuje dodání předepsané travní směsi, její výsev na ornici, zalévání, první pokosení, to vše bez ohledu na sklon terénu

## SO 106.11.HSO 106-11.H
EstiCon |  |  |  | Firma: | [6 empty] | 3
Soupis prací objektu
S | Stavba: | 4032100003 |  | Modernizace silnice II/311 Mladkov - Jablonné nad Orlicí_DI10 |  |  | SO 106-11.H | 0 |  | 0 | 2
O | Objekt: | SO 106.11.H |  | Výměna aktivní zóny SO 106 serpentiny (hlavní) | [5 empty] | 0.12 | 2
O1 | Rozpočet: | SO 106-11.H |  | Výměna aktivní zóny (hlavní) | [5 empty] | 0.21
Typ | Poř. číslo | Kód položky | Varianta | Název Položky | MJ | Množství | Cena |  | Cenová soustava
[7 empty] | Jednotková | Celkem
0 | 1 | 2 | 3 | 4 | 5 | 6 | 7 | 8 | 9
SD |  | 0 |  | Všeobecné konstrukce a práce |  |  |  | 0
P | 1 | 014102 |  | POPLATKY ZA SKLÁDKU | T | 3150.18 | 0 | 0 |  | 0 | 3
PP |  |  |  | výkopová zemina z pol. 123738
VV |  |  |  | 1750,100*1,8=3 150,180 [A]
VV |  |  |  | Celkem 3150,18 = 3150,180
TS |  |  |  | zahrnuje veškeré poplatky provozovateli skládky související s uložením odpadu na skládce.
SD |  | 1 |  | Zemní práce |  |  |  | 0
P | 2 | 123738 |  | ODKOP PRO SPOD STAVBU SILNIC A ŽELEZNIC TŘ. I, ODVOZ NA SKLÁDKU DODAVATELE | M3 | 1750.1 | 0 | 0 |  | 0 | 3
PP
VV |  |  |  | viz. prův. a tech. zprávy, situace a vzorové řezy z pol 5633. 3182*1,1*0,5=1 750,100 [A]
VV |  |  |  | Celkem 1750,1 = 1750,100
TS |  |  |  | položka zahrnuje: - vodorovná a svislá doprava, přemístění, přeložení, manipulace s výkopkem - kompletní provedení vykopávky nezapažené i zapažené - ošetření výkopiště po celou dobu práce v něm vč. klimatických opatření - ztížení vykopávek v blízkosti podzemního vedení, konstrukcí a objektů vč. jejich dočasného zajištění - ztížení pod vodou, v okolí výbušnin, ve stísněných prostorech a pod. - příplatek za lepivost - těžení po vrstvách, pásech a po jiných nutných částech (figurách) - čerpání vody vč. čerpacích jímek, potrubí a pohotovostní čerpací soupravy (viz ustanovení k pol. 1151,2) - potřebné snížení hladiny podzemní vody - těžení a rozpojování jednotlivých balvanů - vytahování a nošení výkopku - svahování a přesvah. svahů do konečného tvaru, výměna hornin v podloží a v pláni znehodnocené klimatickými vlivy - ruční vykopávky, odstranění kořenů a napadávek - pažení, vzepření a rozepření vč. přepažování (vyjma štětových stěn) - úpravu, ochranu a očištění dna, základové spáry, stěn a svahů - zhutnění podloží, případně i svahů vč. svahování - zřízení stupňů v podloží a lavic na svazích, není-li pro tyto práce zřízena samostatná položka - udržování výkopiště a jeho ochrana proti vodě - odvedení nebo obvedení vody v okolí výkopiště a ve výkopišti - třídění výkopku - veškeré pomocné konstrukce umožňující provedení vykopávky (příjezdy, sjezdy, nájezdy, lešení, podpěr. konstr., přemostění, zpevněné plochy, zakrytí a pod.) - nezahrnuje uložení zeminy (na skládku, do násypu) ani poplatky za skládku, vykazují se v položce č.0141**
P | 3 | 17180 |  | ULOŽENÍ SYPANINY DO NÁSYPŮ Z NAKUPOVANÝCH MATERIÁLŮ V AKTIVNÍ ZÓNĚ | M3 | 1750.1 | 0 | 0 |  | 0 | 3
PP |  |  |  | V AKTIVNÍ ZÓNĚ
VV |  |  |  | V AKTIVNÍ ZÓNĚ viz. prův. a tech. zprávy, situace a vzorové řezy VÝMĚNA AKTIVNÍ ZÓNY - zemina vhodná min. ze štěrku dobře zrněného GW 500 mm ČSN 736133:2010 dle diagnostiky vozovky tl. 500 mm 3182*1,1*0,5=1 750,100 [A]
VV |  |  |  | Celkem 1750,1 = 1750,100
TS |  |  |  | položka zahrnuje: - kompletní provedení zemní konstrukce (násypového tělesa včetně aktivní zóny) včetně nákupu a dopravy materiálu dle zadávací dokumentace - úprava ukládaného materiálu vlhčením, tříděním, promícháním nebo vysoušením, příp. jiné úpravy za účelem zlepšení jeho mech. vlastností - hutnění i různé míry hutnění - ošetření úložiště po celou dobu práce v něm vč. klimatických opatření - ztížení v okolí vedení, konstrukcí a objektů a jejich dočasné zajištění - ztížení provádění vč. hutnění ve ztížených podmínkách a stísněných prostorech - ztížené ukládání sypaniny pod vodu - ukládání po vrstvách a po jiných nutných částech (figurách) vč. dosypávek - spouštění a nošení materiálu - výměna částí zemní konstrukce znehodnocené klimatickými vlivy - ruční hutnění a výplň jam a prohlubní v podloží - úprava, očištění, ochrana a zhutnění podloží - svahování, hutnění a uzavírání povrchů svahů - zřízení lavic na svazích - udržování úložiště a jeho ochrana proti vodě - odvedení nebo obvedení vody v okolí úložiště a v úložišti - veškeré pomocné konstrukce umožňující provedení zemní konstrukce (příjezdy, sjezdy, nájezdy, lešení, podpěrné konstrukce, přemostění, zpevněné plochy, zakrytí a pod.)
SD |  | 2 |  | Základy |  |  |  | 0
P | 4 | 28997 |  | OPLÁŠTĚNÍ (ZPEVNĚNÍ) Z GEOTEXTILIE A GEOMŘÍŽOVIN | M2 | 3182 | 0 | 0 |  | 0 | 3
PP |  |  |  | netkaná geotextílie 300 g/m2, pevnost v tahu: podélná 12 kN/m, příčná 16 kN/m,
VV |  |  |  | viz. prův. a tech. zprávy, situace a vzorové řezy z pol 5633.
VV |  |  |  | Celkem 3182 = 3182,000
TS |  |  |  | Položka zahrnuje: - dodávku předepsané geotextilie nebo geomřížoviny - úpravu, očištění a ochranu podkladu - přichycení k podkladu, případně zatížení - úpravy spojů a zajištění okrajů - úpravy pro odvodnění - nutné přesahy - mimostaveništní a vnitrostaveništní dopravu

## SO 106.HSO 106-0.H
EstiCon |  |  |  | Firma: | [6 empty] | 3
Soupis prací objektu
S | Stavba: | 4032100003 |  | Modernizace silnice II/311 Mladkov - Jablonné nad Orlicí_DI10 |  |  | SO 106-0.H | 0 |  | 0 | 2
O | Objekt: | SO 106.H |  | SO 106 serpentiny nová kce (hlavní) | [5 empty] | 0.12 | 2
O1 | Rozpočet: | SO 106-0.H |  | Demolice (hlavní) | [5 empty] | 0.21
Typ | Poř. číslo | Kód položky | Varianta | Název Položky | MJ | Množství | Cena |  | Cenová soustava
[7 empty] | Jednotková | Celkem
0 | 1 | 2 | 3 | 4 | 5 | 6 | 7 | 8 | 9
SD |  | 0 |  | Všeobecné konstrukce a práce |  |  |  | 0
P | 1 | 014102 |  | POPLATKY ZA SKLÁDKU | T | 48.15 | 0 | 0 |  | 0 | 3
PP |  |  |  | výkopová zemina
VV |  |  |  | Krajnice: 230*(0,5+0,5)*0,1*1,8=41,400 [A] 75*(0,5)*0,1*1,8=6,750 [B] Celkem: A+B=48,150 [C]
VV |  |  |  | Celkem 48,15 = 48,150
TS |  |  |  | zahrnuje veškeré poplatky provozovateli skládky související s uložením odpadu na skládce.
P | 2 | 014112 |  | POPLATKY ZA SKLÁDKU TYP S I | T | 993.7 | 0 | 0 |  | 0 | 3
PP |  |  |  | kamenná suť z pol. 113328
VV |  |  |  | demolovaná vozovka 496,85*2=993,700 [A]
VV |  |  |  | Celkem 993,7 = 993,700
TS |  |  |  | zahrnuje veškeré poplatky provozovateli skládky související s uložením odpadu na skládce.
P | 3 | 014122 | 2 | POPLATKY ZA SKLÁDKU TYP S II | T | 523 | 0 | 0 |  | 0 | 3
PP |  |  |  | Uložení vyfrézovaného materiálu na skládku SÚS PK bez poplatku. asfaltové vrstvy z pol. 113728 a 113338
VV |  |  |  | frézing 0*2=0,000 [A] podklad s asf pojivem 261,5*2=523,000 [B] A+B=523,000 [C]
VV |  |  |  | Celkem 523 = 523,000
TS |  |  |  | zahrnuje veškeré poplatky provozovateli skládky související s uložením odpadu na skládce.
SD |  | 1 |  | Zemní práce |  |  |  | 0
P | 4 | 11110 |  | ODSTRANĚNÍ TRAVIN | M2 | 380 | 0 | 0 |  | 0 | 3
PP
VV |  |  |  | viz. prův. a tech. zprávy, situace a vzorové řezy 380*(0,5+0,5)=380,000 [A]
VV |  |  |  | Celkem 380 = 380,000
TS |  |  |  | odstranění travin bez ohledu na způsob provedení přemístění travin s uložením na hromady
P | 5 | 113328 |  | ODSTRAN PODKL ZPEVNĚNÝCH PLOCH Z KAMENIVA NESTMEL, ODVOZ NA SKLÁDKU DODAVATELE | M3 | 496.85 | 0 | 0 |  | 0 | 3
PP |  |  |  | 100% celkového objemu s odvozem na skládku
VV |  |  |  | viz. prův. a tech. zprávy, situace a vzorové řezy ODVOZ NA SKLÁDKU DODAVATELE 100% celkového objemu s odvozem na skládku (2615)*0,19=496,850 [A]
VV |  |  |  | Celkem 496,85 = 496,850
TS |  |  |  | Položka zahrnuje veškerou manipulaci s vybouranou sutí a s vybouranými hmotami vč. uložení na skládku. Nezahrnuje poplatek za skládku, který se vykazuje v položce 0141** (s výjimkou malého množství bouraného materiálu, kde je možné poplatek zahrnout do jednotkové ceny bourání – tento fakt musí být uveden v doplňujícím textu k položce).
P | 6 | 113338 |  | ODSTRAN PODKL VOZOVEK A CHOD S ASFALT POJIVEM, ODVOZ NA SKLÁDKU DODAVATELE | M3 | 261.5 | 0 | 0 |  | 0 | 3
PP
VV |  |  |  | viz. prův. a tech. zprávy, situace a vzorové řezy OKM/PM penetrační makadam tl. 10 cm (2615)*0,10=261,500 [A]
VV |  |  |  | Celkem 261,5 = 261,500
TS |  |  |  | Položka zahrnuje veškerou manipulaci s vybouranou sutí a s vybouranými hmotami vč. uložení na skládku. Nezahrnuje poplatek za skládku, který se vykazuje v položce 0141** (s výjimkou malého množství bouraného materiálu, kde je možné poplatek zahrnout do jednotkové ceny bourání – tento fakt musí být uveden v doplňujícím textu k položce).
P | 7 | 113728 |  | FRÉZOVÁNÍ ZPEVNĚNÝCH PLOCH ASFALTOVÝCH, ODVOZ NA SKLÁDKU SÚS PK | M3 | 418.4 | 0 | 0 |  | 0 | 3
PP |  |  |  | Vyfrézovaný materiál bude odvezen na skládku SÚS PK cestmistrovství Žamberk do Klášterce vzdálenost 20 km. Uložení bez poplatku.
VV |  |  |  | viz. prův. a tech. zprávy, situace a vzorové řezy 2615=2 615,000 [A] A*0,16=418,400 [D] tl. hutněné asf. vrstvy 16 cm ze sondy VS7 v km 49,620
VV |  |  |  | Celkem 418,4 = 418,400
TS |  |  |  | Položka zahrnuje veškerou manipulaci s vybouranou sutí a s vybouranými hmotami vč. uložení na skládku. Nezahrnuje poplatek za skládku, který se vykazuje v položce 0141** (s výjimkou malého množství bouraného materiálu, kde je možné poplatek zahrnout do jednotkové ceny bourání – tento fakt musí být uveden v doplňujícím textu k položce).
P | 8 | 12110 |  | SEJMUTÍ ORNICE NEBO LESNÍ PŮDY | M3 | 38 | 0 | 0 |  | 0 | 3
PP |  |  |  | včetně přesunu na meziskládku dodavatele
VV |  |  |  | viz. prův. a tech. zprávy, situace a vzorové řezy 380*(0,5+0,5)*0,10=38,000 [A]
VV |  |  |  | Celkem 38 = 38,000
TS |  |  |  | položka zahrnuje sejmutí ornice bez ohledu na tloušťku vrstvy a její vodorovnou dopravu nezahrnuje uložení na trvalou skládku
P | 9 | 12922 |  | ODSTRANĚNÍ KRAJNIC TL. DO 100MM | M2 | 380 | 0 | 0 |  | 0 | 3
PP
VV |  |  |  | viz. prův. a tech. zprávy, situace a vzorové řezy ODSTRANĚNÍ KRAJNIC TL DO 100MM 380*(0,5+0,5)=380,000 [A]
VV |  |  |  | Celkem 380 = 380,000
TS |  |  |  | - vodorovná a svislá doprava, přemístění, přeložení, manipulace s výkopkem a uložení na skládku (bez poplatku)
P | 10 | 12932 |  | ČIŠTĚNÍ PŘÍKOPŮ OD NÁNOSU DO 0,5M3/M | M | 760 | 0 | 0 |  | 0 | 3
PP
VV |  |  |  | viz. prův. a tech. zprávy, situace a vzorové řezy 380*2=760,000 [A]
VV |  |  |  | Celkem 760 = 760,000
TS |  |  |  | - vodorovná a svislá doprava, přemístění, přeložení, manipulace s výkopkem a uložení na skládku (bez poplatku)
P | 11 | 12940 | K | ČIŠTĚNÍ KAMENNÝCH PROPUSTŮ OD NÁNOSŮ | M | 26 | 0 | 0 |  | 0 | 3
PP
VV |  |  |  | viz. prův. a tech. zprávy, situace a vzorové řezy čištění propustku KAMENNÝ podélné propustky 1*6=6,000 [A] příčné propustky 1*20=20,000 [B] Celkem: A+B=26,000 [C]
VV |  |  |  | Celkem 26 = 26,000
TS |  |  |  | - vodorovná a svislá doprava, přemístění, přeložení, manipulace s výkopkem a uložení na skládku (bez poplatku)
P | 12 | 17120 |  | ULOŽENÍ SYPANINY DO NÁSYPŮ A NA SKLÁDKY BEZ ZHUT | M3 | 758.35 | 0 | 0 |  | 0 | 3
PP
VV |  |  |  | viz. prův. a tech. zprávy, situace a vzorové řezy Vyfrézovaná živice: 418,4=418,400 [A] Podkladní vrstvy - živice: 261,5=261,500 [B] Podkladní vrstvy - nestmelené: 496,85=496,850 [C] Podkladní vrstvy - cem.poj. : 0=0,000 [D] A+B+C+D=1 176,750 758,35 [E]
VV |  |  |  | Celkem 758,35 = 758,350
TS |  |  |  | položka zahrnuje: - kompletní provedení zemní konstrukce do předepsaného tvaru - ošetření úložiště po celou dobu práce v něm vč. klimatických opatření - ztížení v okolí vedení, konstrukcí a objektů a jejich dočasné zajištění - ztížení provádění ve ztížených podmínkách a stísněných prostorech - ztížené ukládání sypaniny pod vodu - ukládání po vrstvách a po jiných nutných částech (figurách) vč. dosypávek - spouštění a nošení materiálu - úprava, očištění a ochrana podloží a svahů - svahování, uzavírání povrchů svahů - udržování úložiště a jeho ochrana proti vodě - odvedení nebo obvedení vody v okolí úložiště a v úložišti - veškeré pomocné konstrukce umožňující provedení zemní konstrukce (příjezdy, sjezdy, nájezdy, lešení, podpěrné konstrukce, přemostění, zpevněné plochy, zakrytí a pod.)
SD |  | 9 |  | Ostatní konstrukce a práce |  |  |  | 0
P | 13 | 919111 |  | ŘEZÁNÍ ASFALT KRYTU VOZOVEK TL DO 50MM | M | 14 | 0 | 0 |  | 0 | 3
PP
VV |  |  |  | 2*7=14,000 [A]
VV |  |  |  | Celkem 14 = 14,000
TS |  |  |  | položka zahrnuje řezání vozovkové vrstvy v předepsané tloušťce, včetně spotřeby vody

## SO 106.HSO 106-1.HSO 106-1.H
EstiCon |  |  |  | Firma: | [6 empty] | 3
Soupis prací objektu
S | Stavba: | 4032100003 |  | Modernizace silnice II/311 Mladkov - Jablonné nad Orlicí_DI10 |  |  | SO 106-1.H | 0 |  | 0 | 2
O | Objekt: | SO 106.H |  | SO 106 serpentiny nová kce (hlavní) | [5 empty] | 0.12 | 2
O1 | Objekt: | SO 106-1.H |  | Komunikace (hlavní) | [5 empty] | 0.21
O2 | Rozpočet: | SO 106-1.H |  | Základní konstrukce (hlavní)
Typ | Poř. číslo | Kód položky | Varianta | Název Položky | MJ | Množství | Cena |  | Cenová soustava
[7 empty] | Jednotková | Celkem
0 | 1 | 2 | 3 | 4 | 5 | 6 | 7 | 8 | 9
SD |  | 0 |  | Všeobecné konstrukce a práce |  |  |  | 0
P | 1 | 014102 |  | POPLATKY ZA SKLÁDKU | T | 2209.05 | 0 | 0 |  | 0 | 3
PP |  |  |  | výkopová zemina
VV |  |  |  | Odkopávky: 1113,250*1,8=2 003,850 [A] Rýhy: 114*1,8=205,200 [B] Celkem: A+B=2 209,050 [C]
VV |  |  |  | Celkem 2209,05 = 2209,050
TS |  |  |  | zahrnuje veškeré poplatky provozovateli skládky související s uložením odpadu na skládce.
SD |  | 1 |  | Zemní práce |  |  |  | 0
P | 2 | 123738 |  | ODKOP PRO SPOD STAVBU SILNIC A ŽELEZNIC TŘ. I, ODVOZ NA SKLÁDKU DODAVATELE | M3 | 1113.25 | 0 | 0 |  | 0 | 3
PP
VV |  |  |  | viz. prův. a tech. zprávy, situace a vzorové řezy Výkopy pro komunikace: plocha voz. z pol 5633. kubatura výkopů MX zmenšená o plochu stávající vozovky tl. 45 cm 2290-(2615*0,45)=1 113,250 [A]
VV |  |  |  | Celkem 1113,25 = 1113,250
TS |  |  |  | položka zahrnuje: - vodorovná a svislá doprava, přemístění, přeložení, manipulace s výkopkem - kompletní provedení vykopávky nezapažené i zapažené - ošetření výkopiště po celou dobu práce v něm vč. klimatických opatření - ztížení vykopávek v blízkosti podzemního vedení, konstrukcí a objektů vč. jejich dočasného zajištění - ztížení pod vodou, v okolí výbušnin, ve stísněných prostorech a pod. - příplatek za lepivost - těžení po vrstvách, pásech a po jiných nutných částech (figurách) - čerpání vody vč. čerpacích jímek, potrubí a pohotovostní čerpací soupravy (viz ustanovení k pol. 1151,2) - potřebné snížení hladiny podzemní vody - těžení a rozpojování jednotlivých balvanů - vytahování a nošení výkopku - svahování a přesvah. svahů do konečného tvaru, výměna hornin v podloží a v pláni znehodnocené klimatickými vlivy - ruční vykopávky, odstranění kořenů a napadávek - pažení, vzepření a rozepření vč. přepažování (vyjma štětových stěn) - úpravu, ochranu a očištění dna, základové spáry, stěn a svahů - zhutnění podloží, případně i svahů vč. svahování - zřízení stupňů v podloží a lavic na svazích, není-li pro tyto práce zřízena samostatná položka - udržování výkopiště a jeho ochrana proti vodě - odvedení nebo obvedení vody v okolí výkopiště a ve výkopišti - třídění výkopku - veškeré pomocné konstrukce umožňující provedení vykopávky (příjezdy, sjezdy, nájezdy, lešení, podpěr. konstr., přemostění, zpevněné plochy, zakrytí a pod.) - nezahrnuje uložení zeminy (na skládku, do násypu) ani poplatky za skládku, vykazují se v položce č.0141**
P | 3 | 132738 |  | HLOUBENÍ RÝH ŠÍŘ DO 2M PAŽ I NEPAŽ TŘ. I, ODVOZ NA SKLÁDKU DODAVATELE | M3 | 0 | 0 | 0 |  | 0 | 3
PP
VV |  |  |  | ODVOZ NA SKLÁDKU DODAVATELE Drenáže: 380*0,3=114,000 0 [A] Přípojky UV: 0*5*1,2*2,0=0,000 [B] Celkem: A+B=114,0 0,000 [C]
VV |  |  |  | Celkem 0 = 0,000
TS |  |  |  | položka zahrnuje: - vodorovná a svislá doprava, přemístění, přeložení, manipulace s výkopkem - kompletní provedení vykopávky nezapažené i zapažené - ošetření výkopiště po celou dobu práce v něm vč. klimatických opatření - ztížení vykopávek v blízkosti podzemního vedení, konstrukcí a objektů vč. jejich dočasného zajištění - ztížení pod vodou, v okolí výbušnin, ve stísněných prostorech a pod. - příplatek za lepivost - těžení po vrstvách, pásech a po jiných nutných částech (figurách) - čerpání vody vč. čerpacích jímek, potrubí a pohotovostní čerpací soupravy (viz ustanovení k pol. 1151,2) - potřebné snížení hladiny podzemní vody - těžení a rozpojování jednotlivých balvanů - vytahování a nošení výkopku - svahování a přesvah. svahů do konečného tvaru, výměna hornin v podloží a v pláni znehodnocené klimatickými vlivy - ruční vykopávky, odstranění kořenů a napadávek - pažení, vzepření a rozepření vč. přepažování (vyjma štětových stěn) - úpravu, ochranu a očištění dna, základové spáry, stěn a svahů - odvedení nebo obvedení vody v okolí výkopiště a ve výkopišti - třídění výkopku - veškeré pomocné konstrukce umožňující provedení vykopávky (příjezdy, sjezdy, nájezdy, lešení, podpěr. konstr., přemostění, zpevněné plochy, zakrytí a pod.) - nezahrnuje uložení zeminy (na skládku, do násypu) ani poplatky za skládku, vykazují se v položce č.0141**
P | 4 | 17120 |  | ULOŽENÍ SYPANINY DO NÁSYPŮ A NA SKLÁDKY BEZ ZHUT | M3 | 1113.25 | 0 | 0 |  | 0 | 3
PP
VV |  |  |  | viz. prův. a tech. zprávy, situace a vzorové řezy Odkopávky: 1113,250=1 113,250 [B]
VV |  |  |  | Celkem 1113,25 = 1113,250
TS |  |  |  | položka zahrnuje: - kompletní provedení zemní konstrukce do předepsaného tvaru - ošetření úložiště po celou dobu práce v něm vč. klimatických opatření - ztížení v okolí vedení, konstrukcí a objektů a jejich dočasné zajištění - ztížení provádění ve ztížených podmínkách a stísněných prostorech - ztížené ukládání sypaniny pod vodu - ukládání po vrstvách a po jiných nutných částech (figurách) vč. dosypávek - spouštění a nošení materiálu - úprava, očištění a ochrana podloží a svahů - svahování, uzavírání povrchů svahů - udržování úložiště a jeho ochrana proti vodě - odvedení nebo obvedení vody v okolí úložiště a v úložišti - veškeré pomocné konstrukce umožňující provedení zemní konstrukce (příjezdy, sjezdy, nájezdy, lešení, podpěrné konstrukce, přemostění, zpevněné plochy, zakrytí a pod.)
P | 5 | 18110 |  | ÚPRAVA PLÁNĚ SE ZHUTNĚNÍM V HORNINĚ TŘ. I | M2 | 3182 | 0 | 0 |  | 0 | 3
PP
VV |  |  |  | viz. prův. a tech. zprávy, situace a vzorové řezy z pol 5633.
VV |  |  |  | Celkem 3182 = 3182,000
TS |  |  |  | položka zahrnuje úpravu pláně včetně vyrovnání výškových rozdílů. Míru zhutnění určuje projekt.
P | 6 | 18130 |  | ÚPRAVA PLÁNĚ BEZ ZHUTNĚNÍ VČETNĚ SVAHOVÁNÍ | M2 | 380 | 0 | 0 |  | 0 | 3
PP |  |  |  | VČETNĚ SVAHOVÁNÍ pro ohumusování
VV |  |  |  | VČETNĚ SVAHOVÁNÍ pro ohumusování viz. prův. a tech. zprávy, situace a vzorové řezy 380*(0,5+0,5)=380,000 [A]
VV |  |  |  | Celkem 380 = 380,000
TS |  |  |  | položka zahrnuje úpravu pláně včetně vyrovnání výškových rozdílů
SD |  | 2 |  | Základy |  |  |  | 0
P | 7 | 21197 |  | OPLÁŠTĚNÍ ODVODŇOVACÍCH ŽEBER Z GEOTEXTILIE | M2 | 950 | 0 | 0 |  | 0 | 3
PP
VV |  |  |  | netkaná geotextílie 300 g/m2, pevnost v tahu: 10 kN/m oboustranně 1*380*2,5=950,000 [A]
VV |  |  |  | Celkem 950 = 950,000
TS |  |  |  | položka zahrnuje dodávku předepsané geotextilie, mimostaveništní a vnitrostaveništní dopravu a její uložení včetně potřebných přesahů (nezapočítávají se do výměry)
P | 8 | 212045 |  | TRATIVODY KOMPLET Z TRUB NEKOV DN DO 200MM, RÝHA TŘ I | M | 380 | 0 | 0 |  | 0 | 3
PP
VV |  |  |  | trativody PVC DN 160 jednostranně 1*380=380,000 [A]
VV |  |  |  | Celkem 380 = 380,000
TS |  |  |  | Položka platí pro kompletní konstrukce trativodů a zahrnuje zejména: - výkop rýhy předepsaného tvaru v dané třídě těžitelnosti, výplň, zásyp trativodu včetně dopravy, uložení přebytečného materiálu, dodávky předepsaného materiálu pro výplň a zásyp - zřízení spojovací vrstvy - zřízení podkladu a lože trativodu z předepsaného materiálu - dodávka a uložení trativodu předepsaného materiálu a profilu - obsyp trativodu předepsaným materiálem - ukončení trativodu zaústěním do potrubí nebo vodoteče, případně vybudování ukončujícího objektu (kapličky) dle VL - veškerý materiál, výrobky a polotovary, včetně mimostaveništní a vnitrostaveništní dopravy - nezahrnuje opláštění z geotextilie, fólie
SD |  | 5 |  | Komunikace |  |  |  | 0
P | 9 | 562141 |  | VOZOVKOVÉ VRSTVY Z MATERIÁLŮ STABIL CEMENTEM TŘ I TL DO 200MM | M2 | 3106 | 0 | 0 |  | 0 | 3
PP
VV |  |  |  | SMĚS STMELENÁ CEMENTEM SC C8/10 viz. prův. a tech. zprávy, situace a vzorové řezy 2840=2 840,000 [A] (380)*2*(0,05+0,02+0,05+0,030+0,20)=266,000 [B] Celkem: A+B=3 106,000 [C]
VV |  |  |  | Celkem 3106 = 3106,000
TS |  |  |  | - dodání směsi v požadované kvalitě - očištění podkladu - uložení směsi dle předepsaného technologického předpisu a zhutnění vrstvy v předepsané tloušťce - zřízení vrstvy bez rozlišení šířky, pokládání vrstvy po etapách, včetně pracovních spar a spojů - úpravu napojení, ukončení - úpravu dilatačních spar včetně předepsané výztuže - nezahrnuje postřiky, nátěry - nezahrnuje úpravu povrchu krytu
P | 10 | 56335 |  | VOZOVKOVÉ VRSTVY ZE ŠTĚRKODRTI TL. DO 250MM | M2 | 3182 | 0 | 0 |  | 0 | 3
PP |  |  |  | ŠDA 0/32 GE 150 podle ČSN 73 6126-1
VV |  |  |  | ŠDA 0/32 GE 150 podle ČSN 73 6126-1 viz. prův. a tech. zprávy, situace a vzorové řezy 2840=2 840,000 [A] (380)*2*(0,05+0,02+0,05+0,030+0,20+0,10)=342,000 [B] Celkem: A+B=3 182,000 [C]
VV |  |  |  | Celkem 3182 = 3182,000
TS |  |  |  | - dodání kameniva předepsané kvality a zrnitosti - rozprostření a zhutnění vrstvy v předepsané tloušťce - zřízení vrstvy bez rozlišení šířky, pokládání vrstvy po etapách - nezahrnuje postřiky, nátěry
P | 11 | 56962 |  | ZPEVNĚNÍ KRAJNIC Z RECYKLOVANÉHO MATERIÁLU TL DO 100MM | M2 | 380 | 0 | 0 |  | 0 | 3
PP
VV |  |  |  | viz. prův. a tech. zprávy, situace a vzorové řezy 380*2*0,50=380,000 [A]
VV |  |  |  | Celkem 380 = 380,000
TS |  |  |  | - dodání recyklátu v požadované kvalitě - očištění podkladu - uložení recyklátu dle předepsaného technologického předpisu, zhutnění vrstvy v předepsané tloušťce - zřízení vrstvy bez rozlišení šířky, pokládání vrstvy po etapách, včetně pracovních spar a spojů - úpravu napojení, ukončení - nezahrnuje postřiky, nátěry
P | 12 | 572113 |  | INFILTRAČNÍ POSTŘIK Z EMULZE DO 0,5KG/M2 | M2 | 2954 | 0 | 0 |  | 0 | 3
PP |  |  |  | PI,A 0,50 kg/m2 Infiltrační post ik z kationaktivní asfaltové emulze v množství zbytkového asfaltu 0,5 kg/m2 s podrcením kamenivem frakce 0/2 nebo 2/4
VV |  |  |  | viz. prův. a tech. zprávy, situace a vzorové řezy
VV |  |  |  | Celkem 2954 = 2954,000
TS |  |  |  | - dodání všech předepsaných materiálů pro postřiky v předepsaném množství - provedení dle předepsaného technologického předpisu - zřízení vrstvy bez rozlišení šířky, pokládání vrstvy po etapách - úpravu napojení, ukončení
P | 13 | 572213 |  | SPOJOVACÍ POSTŘIK Z EMULZE DO 0,5KG/M2 | M2 | 2840 | 0 | 0 |  | 0 | 3
PP |  |  |  | PS-EM 0,4 kg/m2 Spojovací post ik z kationaktivní asfaltové emulze ur ené pro spojovací post iky v množství zbytkového asfaltu 0,4 kg/m2;
VV |  |  |  | viz. prův. a tech. zprávy, situace a vzorové řezy
VV |  |  |  | Celkem 2840 = 2840,000
TS |  |  |  | - dodání všech předepsaných materiálů pro postřiky v předepsaném množství - provedení dle předepsaného technologického předpisu - zřízení vrstvy bez rozlišení šířky, pokládání vrstvy po etapách - úpravu napojení, ukončení
P | 14 | 572214 |  | SPOJOVACÍ POSTŘIK Z MODIFIK EMULZE DO 0,5KG/M2 | M2 | 2893.2 | 0 | 0 |  | 0 | 3
PP |  |  |  | PS-EM 0,4 kg/m2 Spojovací post ik z modifikované kationaktivní asfaltové emulze ur ené pro spojovací post iky v množství zbytkového asfaltu 0,4 kg/m2
VV |  |  |  | viz. prův. a tech. zprávy, situace a vzorové řezy
VV |  |  |  | Celkem 2893,2 = 2893,200
TS |  |  |  | - dodání všech předepsaných materiálů pro postřiky v předepsaném množství - provedení dle předepsaného technologického předpisu - zřízení vrstvy bez rozlišení šířky, pokládání vrstvy po etapách - úpravu napojení, ukončení
P | 15 | 574A34 |  | ASFALTOVÝ BETON PRO OBRUSNÉ VRSTVY ACO 11+, 11S TL. 40MM | M2 | 2840 | 0 | 0 |  | 0 | 3
PP |  |  |  | ACO 11+
VV |  |  |  | viz. prův. a tech. zprávy, situace a vzorové řezy 2840=2 840,000 [A]
VV |  |  |  | Celkem 2840 = 2840,000
TS |  |  |  | - dodání směsi v požadované kvalitě - očištění podkladu - uložení směsi dle předepsaného technologického předpisu, zhutnění vrstvy v předepsané tloušťce - zřízení vrstvy bez rozlišení šířky, pokládání vrstvy po etapách, včetně pracovních spar a spojů - úpravu napojení, ukončení podél obrubníků, dilatačních zařízení, odvodňovacích proužků, odvodňovačů, vpustí, šachet a pod. - nezahrnuje postřiky, nátěry - nezahrnuje těsnění podél obrubníků, dilatačních zařízení, odvodňovacích proužků, odvodňovačů, vpustí, šachet a pod.
P | 16 | 574C56 |  | ASFALTOVÝ BETON PRO LOŽNÍ VRSTVY ACL 16+, 16S TL. 60MM | M2 | 2893.2 | 0 | 0 |  | 0 | 3
PP |  |  |  | ACL 16S
VV |  |  |  | viz. prův. a tech. zprávy, situace a vzorové řezy 2840=2 840,000 [A] dl. 380 m 380*2*(0,05+0,02)=53,200 [B] Celkem: A+B=2 893,200 [C]
VV |  |  |  | Celkem 2893,2 = 2893,200
TS |  |  |  | - dodání směsi v požadované kvalitě - očištění podkladu - uložení směsi dle předepsaného technologického předpisu, zhutnění vrstvy v předepsané tloušťce - zřízení vrstvy bez rozlišení šířky, pokládání vrstvy po etapách, včetně pracovních spar a spojů - úpravu napojení, ukončení podél obrubníků, dilatačních zařízení, odvodňovacích proužků, odvodňovačů, vpustí, šachet a pod. - nezahrnuje postřiky, nátěry - nezahrnuje těsnění podél obrubníků, dilatačních zařízení, odvodňovacích proužků, odvodňovačů, vpustí, šachet a pod.
P | 17 | 574E98 |  | ASFALTOVÝ BETON PRO PODKLADNÍ VRSTVY ACP 22+, 22S TL. 100MM | M2 | 2954 | 0 | 0 |  | 0 | 3
PP |  |  |  | ACP 22S
VV |  |  |  | viz. prův. a tech. zprávy, situace a vzorové řezy 2840=2 840,000 [A] dl. 380 m 380*2*(0,05+0,02+0,05+0,030)=114,000 [B] Celkem: A+B=2 954,000 [C]
VV |  |  |  | Celkem 2954 = 2954,000
TS |  |  |  | - dodání směsi v požadované kvalitě - očištění podkladu - uložení směsi dle předepsaného technologického předpisu, zhutnění vrstvy v předepsané tloušťce - zřízení vrstvy bez rozlišení šířky, pokládání vrstvy po etapách, včetně pracovních spar a spojů - úpravu napojení, ukončení podél obrubníků, dilatačních zařízení, odvodňovacích proužků, odvodňovačů, vpustí, šachet a pod. - nezahrnuje postřiky, nátěry - nezahrnuje těsnění podél obrubníků, dilatačních zařízení, odvodňovacích proužků, odvodňovačů, vpustí, šachet a pod.
SD |  | 9 |  | Ostatní konstrukce a práce |  |  |  | 0
P | 18 | 931318 |  | TĚSNĚNÍ DILATAČ SPAR ASF ZÁLIVKOU včetně profrézování | M | 14 | 0 | 0 |  | 0 | 3
PP |  |  |  | včetně profrézování
VV |  |  |  | včetně profrézování 7+7=14,000 [A]
VV |  |  |  | Celkem 14 = 14,000
TS |  |  |  | položka zahrnuje dodávku a osazení předepsaného materiálu, očištění ploch spáry před úpravou, očištění okolí spáry po úpravě nezahrnuje těsnící profil

## SO 106.HSO 106-8.H
EstiCon |  |  |  | Firma: | [6 empty] | 3
Soupis prací objektu
S | Stavba: | 4032100003 |  | Modernizace silnice II/311 Mladkov - Jablonné nad Orlicí_DI10 |  |  | SO 106-8.H | 0 |  | 0 | 2
O | Objekt: | SO 106.H |  | SO 106 serpentiny nová kce (hlavní) | [5 empty] | 0.12 | 2
O1 | Rozpočet: | SO 106-8.H |  | ohumusování (hlavní) | [5 empty] | 0.21
Typ | Poř. číslo | Kód položky | Varianta | Název Položky | MJ | Množství | Cena |  | Cenová soustava
[7 empty] | Jednotková | Celkem
0 | 1 | 2 | 3 | 4 | 5 | 6 | 7 | 8 | 9
SD |  | 1 |  | Zemní práce |  |  |  | 0
P | 1 | 12573 |  | VYKOPÁVKY ZE ZEMNÍKŮ A SKLÁDEK TŘ. I | M3 | 38 | 0 | 0 |  | 0 | 3
PP |  |  |  | ornice
VV |  |  |  | viz. prův. a tech. zprávy, situace a vzorové řezy ornice 380*(0,5+0,5)*0,10=38,000 [A]
VV |  |  |  | Celkem 38 = 38,000
TS |  |  |  | položka zahrnuje: - vodorovná a svislá doprava, přemístění, přeložení, manipulace s výkopkem - kompletní provedení vykopávky nezapažené i zapažené - ošetření výkopiště po celou dobu práce v něm vč. klimatických opatření - ztížení vykopávek v blízkosti podzemního vedení, konstrukcí a objektů vč. jejich dočasného zajištění - ztížení pod vodou, v okolí výbušnin, ve stísněných prostorech a pod. - příplatek za lepivost - těžení po vrstvách, pásech a po jiných nutných částech (figurách) - čerpání vody vč. čerpacích jímek, potrubí a pohotovostní čerpací soupravy (viz ustanovení k pol. 1151,2) - potřebné snížení hladiny podzemní vody - těžení a rozpojování jednotlivých balvanů - vytahování a nošení výkopku - ruční vykopávky, odstranění kořenů a napadávek - pažení, vzepření a rozepření vč. přepažování (vyjma štětových stěn) - úpravu, ochranu a očištění dna, základové spáry, stěn a svahů - udržování výkopiště a jeho ochrana proti vodě - odvedení nebo obvedení vody v okolí výkopiště a ve výkopišti - třídění výkopku - veškeré pomocné konstrukce umožňující provedení vykopávky (příjezdy, sjezdy, nájezdy, lešení, podpěr. konstr., přemostění, zpevněné plochy, zakrytí a pod.) položka nezahrnuje: - práce spojené s otvírkou zemníku
P | 2 | 17180 |  | ULOŽENÍ SYPANINY DO NÁSYPŮ Z NAKUP MATERIÁLŮ | M3 | 38 | 0 | 0 |  | 0 | 3
PP |  |  |  | ornice v případě nevhodné sejmuté ornice
VV |  |  |  | viz. prův. a tech. zprávy, situace a vzorové řezy 380*(0,5+0,5)*0,10=38,000 [A]
VV |  |  |  | Celkem 38 = 38,000
TS |  |  |  | položka zahrnuje: - kompletní provedení zemní konstrukce (násypového tělesa včetně aktivní zóny) včetně nákupu a dopravy materiálu dle zadávací dokumentace - úprava ukládaného materiálu vlhčením, tříděním, promícháním nebo vysoušením, příp. jiné úpravy za účelem zlepšení jeho mech. vlastností - hutnění i různé míry hutnění - ošetření úložiště po celou dobu práce v něm vč. klimatických opatření - ztížení v okolí vedení, konstrukcí a objektů a jejich dočasné zajištění - ztížení provádění vč. hutnění ve ztížených podmínkách a stísněných prostorech - ztížené ukládání sypaniny pod vodu - ukládání po vrstvách a po jiných nutných částech (figurách) vč. dosypávek - spouštění a nošení materiálu - výměna částí zemní konstrukce znehodnocené klimatickými vlivy - ruční hutnění a výplň jam a prohlubní v podloží - úprava, očištění, ochrana a zhutnění podloží - svahování, hutnění a uzavírání povrchů svahů - zřízení lavic na svazích - udržování úložiště a jeho ochrana proti vodě - odvedení nebo obvedení vody v okolí úložiště a v úložišti - veškeré pomocné konstrukce umožňující provedení zemní konstrukce (příjezdy, sjezdy, nájezdy, lešení, podpěrné konstrukce, přemostění, zpevněné plochy, zakrytí a pod.)
P | 3 | 18231 |  | ROZPROSTŘENÍ ORNICE V ROVINĚ V TL DO 0,10M | M2 | 380 | 0 | 0 |  | 0 | 3
PP
VV |  |  |  | viz. prův. a tech. zprávy, situace a vzorové řezy 380*(0,5+0,5)=380,000 [A]
VV |  |  |  | Celkem 380 = 380,000
TS |  |  |  | položka zahrnuje: nutné přemístění ornice z dočasných skládek vzdálených do 50m rozprostření ornice v předepsané tloušťce v rovině a ve svahu do 1:5
P | 4 | 18241 |  | ZALOŽENÍ TRÁVNÍKU RUČNÍM VÝSEVEM | M2 | 380 | 0 | 0 |  | 0 | 3
PP |  |  |  | včetně ošetřování a zalévání po dobu stavby
VV |  |  |  | viz. prův. a tech. zprávy, situace a vzorové řezy 380*(0,5+0,5)=380,000 [A]
VV |  |  |  | Celkem 380 = 380,000
TS |  |  |  | Zahrnuje dodání předepsané travní směsi, její výsev na ornici, zalévání, první pokosení, to vše bez ohledu na sklon terénu

## SO 107.11.HSO 107-11.H
EstiCon |  |  |  | Firma: | [6 empty] | 3
Soupis prací objektu
S | Stavba: | 4032100003 |  | Modernizace silnice II/311 Mladkov - Jablonné nad Orlicí_DI10 |  |  | SO 107-11.H | 0 |  | 0 | 2
O | Objekt: | SO 107.11.H |  | Výměna aktivní zóny SO 107 JAMNÉ – JABLONNÉ intravilán (hlavní) | [5 empty] | 0.12 | 2
O1 | Rozpočet: | SO 107-11.H |  | Výměna aktivní zóny (hlavní) | [5 empty] | 0.21
Typ | Poř. číslo | Kód položky | Varianta | Název Položky | MJ | Množství | Cena |  | Cenová soustava
[7 empty] | Jednotková | Celkem
0 | 1 | 2 | 3 | 4 | 5 | 6 | 7 | 8 | 9
SD |  | 0 |  | Všeobecné konstrukce a práce |  |  |  | 0
P | 1 | 014102 |  | POPLATKY ZA SKLÁDKU | T | 1069.794 | 0 | 0 |  | 0 | 3
PP |  |  |  | výkopová zemina z pol. 123738
VV |  |  |  | 594,330*1,8=1 069,794 [A]
VV |  |  |  | Celkem 1069,794 = 1069,794
TS |  |  |  | zahrnuje veškeré poplatky provozovateli skládky související s uložením odpadu na skládce.
SD |  | 1 |  | Zemní práce |  |  |  | 0
P | 2 | 123738 |  | ODKOP PRO SPOD STAVBU SILNIC A ŽELEZNIC TŘ. I, ODVOZ NA SKLÁDKU DODAVATELE | M3 | 594.33 | 0 | 0 |  | 0 | 3
PP
VV |  |  |  | viz. prův. a tech. zprávy, situace a vzorové řezy z pol 5633. 1080,60*1,1*0,5=594,330 [A]
VV |  |  |  | Celkem 594,33 = 594,330
TS |  |  |  | položka zahrnuje: - vodorovná a svislá doprava, přemístění, přeložení, manipulace s výkopkem - kompletní provedení vykopávky nezapažené i zapažené - ošetření výkopiště po celou dobu práce v něm vč. klimatických opatření - ztížení vykopávek v blízkosti podzemního vedení, konstrukcí a objektů vč. jejich dočasného zajištění - ztížení pod vodou, v okolí výbušnin, ve stísněných prostorech a pod. - příplatek za lepivost - těžení po vrstvách, pásech a po jiných nutných částech (figurách) - čerpání vody vč. čerpacích jímek, potrubí a pohotovostní čerpací soupravy (viz ustanovení k pol. 1151,2) - potřebné snížení hladiny podzemní vody - těžení a rozpojování jednotlivých balvanů - vytahování a nošení výkopku - svahování a přesvah. svahů do konečného tvaru, výměna hornin v podloží a v pláni znehodnocené klimatickými vlivy - ruční vykopávky, odstranění kořenů a napadávek - pažení, vzepření a rozepření vč. přepažování (vyjma štětových stěn) - úpravu, ochranu a očištění dna, základové spáry, stěn a svahů - zhutnění podloží, případně i svahů vč. svahování - zřízení stupňů v podloží a lavic na svazích, není-li pro tyto práce zřízena samostatná položka - udržování výkopiště a jeho ochrana proti vodě - odvedení nebo obvedení vody v okolí výkopiště a ve výkopišti - třídění výkopku - veškeré pomocné konstrukce umožňující provedení vykopávky (příjezdy, sjezdy, nájezdy, lešení, podpěr. konstr., přemostění, zpevněné plochy, zakrytí a pod.) - nezahrnuje uložení zeminy (na skládku, do násypu) ani poplatky za skládku, vykazují se v položce č.0141**
P | 3 | 17180 |  | ULOŽENÍ SYPANINY DO NÁSYPŮ Z NAKUPOVANÝCH MATERIÁLŮ V AKTIVNÍ ZÓNĚ | M3 | 594.33 | 0 | 0 |  | 0 | 3
PP |  |  |  | V AKTIVNÍ ZÓNĚ
VV |  |  |  | V AKTIVNÍ ZÓNĚ viz. prův. a tech. zprávy, situace a vzorové řezy VÝMĚNA AKTIVNÍ ZÓNY - zemina vhodná min. ze štěrku dobře zrněného GW 500 mm ČSN 736133:2010 dle diagnostiky vozovky tl. 500 mm 1080,60*1,1*0,5=594,330 [A]
VV |  |  |  | Celkem 594,33 = 594,330
TS |  |  |  | položka zahrnuje: - kompletní provedení zemní konstrukce (násypového tělesa včetně aktivní zóny) včetně nákupu a dopravy materiálu dle zadávací dokumentace - úprava ukládaného materiálu vlhčením, tříděním, promícháním nebo vysoušením, příp. jiné úpravy za účelem zlepšení jeho mech. vlastností - hutnění i různé míry hutnění - ošetření úložiště po celou dobu práce v něm vč. klimatických opatření - ztížení v okolí vedení, konstrukcí a objektů a jejich dočasné zajištění - ztížení provádění vč. hutnění ve ztížených podmínkách a stísněných prostorech - ztížené ukládání sypaniny pod vodu - ukládání po vrstvách a po jiných nutných částech (figurách) vč. dosypávek - spouštění a nošení materiálu - výměna částí zemní konstrukce znehodnocené klimatickými vlivy - ruční hutnění a výplň jam a prohlubní v podloží - úprava, očištění, ochrana a zhutnění podloží - svahování, hutnění a uzavírání povrchů svahů - zřízení lavic na svazích - udržování úložiště a jeho ochrana proti vodě - odvedení nebo obvedení vody v okolí úložiště a v úložišti - veškeré pomocné konstrukce umožňující provedení zemní konstrukce (příjezdy, sjezdy, nájezdy, lešení, podpěrné konstrukce, přemostění, zpevněné plochy, zakrytí a pod.)
SD |  | 2 |  | Základy |  |  |  | 0
P | 4 | 28997 |  | OPLÁŠTĚNÍ (ZPEVNĚNÍ) Z GEOTEXTILIE A GEOMŘÍŽOVIN | M2 | 1080.6 | 0 | 0 |  | 0 | 3
PP |  |  |  | netkaná geotextílie 300 g/m2, pevnost v tahu: podélná 12 kN/m, příčná 16 kN/m,
VV |  |  |  | viz. prův. a tech. zprávy, situace a vzorové řezy z pol 5633.
VV |  |  |  | Celkem 1080,6 = 1080,600
TS |  |  |  | Položka zahrnuje: - dodávku předepsané geotextilie nebo geomřížoviny - úpravu, očištění a ochranu podkladu - přichycení k podkladu, případně zatížení - úpravy spojů a zajištění okrajů - úpravy pro odvodnění - nutné přesahy - mimostaveništní a vnitrostaveništní dopravu

## SO 107.HSO 107-0.H
EstiCon |  |  |  | Firma: | [6 empty] | 3
Soupis prací objektu
S | Stavba: | 4032100003 |  | Modernizace silnice II/311 Mladkov - Jablonné nad Orlicí_DI10 |  |  | SO 107-0.H | 0 |  | 0 | 2
O | Objekt: | SO 107.H |  | SO 107 JAMNÉ – JABLONNÉ intravilán (hlavní) | [5 empty] | 0.12 | 2
O1 | Rozpočet: | SO 107-0.H |  | Demolice (hlavní) | [5 empty] | 0.21
Typ | Poř. číslo | Kód položky | Varianta | Název Položky | MJ | Množství | Cena |  | Cenová soustava
[7 empty] | Jednotková | Celkem
0 | 1 | 2 | 3 | 4 | 5 | 6 | 7 | 8 | 9
SD |  | 0 |  | Všeobecné konstrukce a práce |  |  |  | 0
P | 1 | 014102 |  | POPLATKY ZA SKLÁDKU | T | 305.1 | 0 | 0 |  | 0 | 3
PP |  |  |  | výkopová zemina
VV |  |  |  | Krajnice: (170+1305+220)*(0,5+0,5)*0,1*1,8=305,100 [A] 0*(0,5)*0,1*1,8=0,000 [B] Celkem: A+B=305,100 [C]
VV |  |  |  | Celkem 305,1 = 305,100
TS |  |  |  | zahrnuje veškeré poplatky provozovateli skládky související s uložením odpadu na skládce.
P | 2 | 014112 |  | POPLATKY ZA SKLÁDKU TYP S I | T | 691.584 | 0 | 0 |  | 0 | 3
PP |  |  |  | kamenná suť z pol. 113328
VV |  |  |  | demolovaná vozovka 345,792*2=691,584 [A]
VV |  |  |  | Celkem 691,584 = 691,584
TS |  |  |  | zahrnuje veškeré poplatky provozovateli skládky související s uložením odpadu na skládce.
P | 3 | 014122 |  | POPLATKY ZA SKLÁDKU TYP S II | T | 114.138 | 0 | 0 |  | 0 | 3
PP |  |  |  | betonová suť
VV |  |  |  | Dlaždice chodníku: 0*0,06*2,5=0,000 [A] Obruby bet: 915*0,3*0,15*2,5=102,938 [B] Žlaby příkopové: 0*0,75*0,15*2,4=0,000 [C] Vpusti: 14*0,8=11,200 [D] podklad zpev ploch s cem. pojivem 0*2,5=0,000 [E] A+B+C+D+E=114,138 [F]
VV |  |  |  | Celkem 114,138 = 114,138
TS |  |  |  | zahrnuje veškeré poplatky provozovateli skládky související s uložením odpadu na skládce.
SD |  | 1 |  | Zemní práce |  |  |  | 0
P | 4 | 11110 |  | ODSTRANĚNÍ TRAVIN | M2 | 1695 | 0 | 0 |  | 0 | 3
PP
VV |  |  |  | viz. prův. a tech. zprávy, situace a vzorové řezy (170+1305+220)*(0,5+0,5)=1 695,000 [A] 0*(0,5)=0,000 [B] Celkem: A+B=1 695,000 [C]
VV |  |  |  | Celkem 1695 = 1695,000
TS |  |  |  | odstranění travin bez ohledu na způsob provedení přemístění travin s uložením na hromady
P | 5 | 113328 |  | ODSTRAN PODKL ZPEVNĚNÝCH PLOCH Z KAMENIVA NESTMEL, ODVOZ NA SKLÁDKU DODAVATELE | M3 | 345.792 | 0 | 0 |  | 0 | 3
PP |  |  |  | 100% celkového objemu s odvozem na skládku
VV |  |  |  | viz. prův. a tech. zprávy, situace a vzorové řezy ODVOZ NA SKLÁDKU DODAVATELE 100% celkového objemu s odvozem na skládku z pol 5633. (1080,60)*0,32=345,792 [A]
VV |  |  |  | Celkem 345,792 = 345,792
TS |  |  |  | Položka zahrnuje veškerou manipulaci s vybouranou sutí a s vybouranými hmotami vč. uložení na skládku. Nezahrnuje poplatek za skládku, který se vykazuje v položce 0141** (s výjimkou malého množství bouraného materiálu, kde je možné poplatek zahrnout do jednotkové ceny bourání – tento fakt musí být uveden v doplňujícím textu k položce).
P | 6 | 113524 |  | ODSTRANĚNÍ CHODNÍKOVÝCH OBRUBNÍKŮ BETONOVÝCH, ODVOZ NA SKLÁDKU DODAVATELE | M | 915 | 0 | 0 |  | 0 | 3
PP
VV |  |  |  | vlevo 5=51315,8=51720 5=52180,8=52210 405+30=435,000 [A] vpravo 5=51760,8=52240 480=480,000 [B] Celkem: A+B=915,000 [C]
VV |  |  |  | Celkem 915 = 915,000
TS |  |  |  | Položka zahrnuje veškerou manipulaci s vybouranou sutí a s vybouranými hmotami vč. uložení na skládku. Nezahrnuje poplatek za skládku, který se vykazuje v položce 0141** (s výjimkou malého množství bouraného materiálu, kde je možné poplatek zahrnout do jednotkové ceny bourání – tento fakt musí být uveden v doplňujícím textu k položce).
P | 7 | 113544 |  | ODSTRANĚNÍ OBRUB Z KRAJNÍKŮ, ODVOZ NA SKLÁDKU DODAVATELE | M | 0 | 0 | 0 |  | 0 | 3
PP
VV |  |  |  | km 50,490-51,100 610=610,000 [A]
VV |  |  |  | Celkem 0 = 0,000
TS |  |  |  | Položka zahrnuje veškerou manipulaci s vybouranou sutí a s vybouranými hmotami vč. uložení na skládku. Nezahrnuje poplatek za skládku, který se vykazuje v položce 0141** (s výjimkou malého množství bouraného materiálu, kde je možné poplatek zahrnout do jednotkové ceny bourání – tento fakt musí být uveden v doplňujícím textu k položce).
P | 8 | 113728 |  | FRÉZOVÁNÍ ZPEVNĚNÝCH PLOCH ASFALTOVÝCH, ODVOZ NA SKLÁDKU SÚS PK | M3 | 1194.86 | 0 | 0 |  | 0 | 3
PP |  |  |  | Vyfrézovaný materiál bude odvezen na skládku SÚS PK cestmistrovství Žamberk do Klášterce vzdálenost 20 km. Uložení bez poplatku.
VV |  |  |  | viz. prův. a tech. zprávy, situace a vzorové řezy celá kce km rozšíření vozovky v km 52,2 vlevo v křižovatce dl. 32 m 45=45,000 [A] A=45,000 [H] H*0,12=5,400 [I] tl. hutněné asf. vrstvy 12 cm ze sondy VS9 v km 51,550 tl. hutněné asf. vrstvy 18 cm ze sondy VS10 v km 52,500 (zde nejsou navrženy sanace) OŽK km 51,100-51,270 nad přejezdem dl. 170 m (bez realizované OŽK na pozemku SŽDC) a křižovatka na Jamné 1335-25*7+186=1 346,000 [S] km 51,315-52,620 dl. 1305 m (bez realizované OŽK na pozemku SŽDC) 9064-94=8 970,000 [T] km 52,620-52,840 dl. 220 m 1446=1 446,000 [U] S+T+U=11 762,000 [G] G*0,10=1 176,200 [J] Lokální sanace km 51,500 - 51,560 P v šířce min. 1,5 m od okraje km 51,600 - 51,660 L a P v šířce min. 1,5 m od okraje km 51,700 - 51,732 L v šířce min. 1,5 m od okraje km 51,800 - 51,960 P v šířce min. 1,5 m od okraje km 51,820 - 51,870 L v šířce min. 1,5 m od okraje km 52,000 - 52,020 L v šířce min. 1,5 m od okraje 2*60*1,5=180,000 [C] 1*(60+32+160+50+20)*1,5=483,000 [D] rozdíl tlouštěk (C+D)*(0,12-0,10)=13,260 [L] I+J+L=1 194,860 [M]
VV |  |  |  | Celkem 1194,86 = 1194,860
TS |  |  |  | Položka zahrnuje veškerou manipulaci s vybouranou sutí a s vybouranými hmotami vč. uložení na skládku. Nezahrnuje poplatek za skládku, který se vykazuje v položce 0141** (s výjimkou malého množství bouraného materiálu, kde je možné poplatek zahrnout do jednotkové ceny bourání – tento fakt musí být uveden v doplňujícím textu k položce).
P | 9 | 12110 |  | SEJMUTÍ ORNICE NEBO LESNÍ PŮDY | M3 | 169.5 | 0 | 0 |  | 0 | 3
PP |  |  |  | včetně přesunu na meziskládku dodavatele
VV |  |  |  | viz. prův. a tech. zprávy, situace a vzorové řezy (170+1305+220)*(0,5+0,5)*0,10=169,500 [A]
VV |  |  |  | Celkem 169,5 = 169,500
TS |  |  |  | položka zahrnuje sejmutí ornice bez ohledu na tloušťku vrstvy a její vodorovnou dopravu nezahrnuje uložení na trvalou skládku
P | 10 | 12922 |  | ODSTRANĚNÍ KRAJNIC TL. DO 100MM | M2 | 1695 | 0 | 0 |  | 0 | 3
PP
VV |  |  |  | viz. prův. a tech. zprávy, situace a vzorové řezy ODSTRANĚNÍ KRAJNIC TL DO 100MM (170+1305+220)*(0,5+0,5)=1 695,000 [A]
VV |  |  |  | Celkem 1695 = 1695,000
TS |  |  |  | - vodorovná a svislá doprava, přemístění, přeložení, manipulace s výkopkem a uložení na skládku (bez poplatku)
P | 11 | 12932 |  | ČIŠTĚNÍ PŘÍKOPŮ OD NÁNOSU DO 0,5M3/M | M | 3390 | 0 | 0 |  | 0 | 3
PP
VV |  |  |  | viz. prův. a tech. zprávy, situace a vzorové řezy (170+1305+220)*2=3 390,000 [A] (0)*1=0,000 [B] Celkem: A+B=3 390,000 [C]
VV |  |  |  | Celkem 3390 = 3390,000
TS |  |  |  | - vodorovná a svislá doprava, přemístění, přeložení, manipulace s výkopkem a uložení na skládku (bez poplatku)
P | 12 | 12940 | K | ČIŠTĚNÍ KAMENNÝCH PROPUSTŮ OD NÁNOSŮ | M | 16 | 0 | 0 |  | 0 | 3
PP
VV |  |  |  | viz. prův. a tech. zprávy, situace a vzorové řezy čištění propustku KAMENNÝ podélné propustky 1*6=6,000 [A] příčné propustky 1*10=10,000 [B] Celkem: A+B=16,000 [C]
VV |  |  |  | Celkem 16 = 16,000
TS |  |  |  | - vodorovná a svislá doprava, přemístění, přeložení, manipulace s výkopkem a uložení na skládku (bez poplatku)
P | 13 | 17120 |  | ULOŽENÍ SYPANINY DO NÁSYPŮ A NA SKLÁDKY BEZ ZHUT | M3 | 345.792 | 0 | 0 |  | 0 | 3
PP
VV |  |  |  | viz. prův. a tech. zprávy, situace a vzorové řezy Vyfrézovaná živice: 1194,86=1 194,860 [A] Podkladní vrstvy - živice: 0=0,000 [B] Podkladní vrstvy - nestmelené: 345,792=345,792 [C] Podkladní vrstvy - cem.poj. : 0=0,000 [D] A+B+C+D=1 540,652 345,792 [E]
VV |  |  |  | Celkem 345,792 = 345,792
TS |  |  |  | položka zahrnuje: - kompletní provedení zemní konstrukce do předepsaného tvaru - ošetření úložiště po celou dobu práce v něm vč. klimatických opatření - ztížení v okolí vedení, konstrukcí a objektů a jejich dočasné zajištění - ztížení provádění ve ztížených podmínkách a stísněných prostorech - ztížené ukládání sypaniny pod vodu - ukládání po vrstvách a po jiných nutných částech (figurách) vč. dosypávek - spouštění a nošení materiálu - úprava, očištění a ochrana podloží a svahů - svahování, uzavírání povrchů svahů - udržování úložiště a jeho ochrana proti vodě - odvedení nebo obvedení vody v okolí úložiště a v úložišti - veškeré pomocné konstrukce umožňující provedení zemní konstrukce (příjezdy, sjezdy, nájezdy, lešení, podpěrné konstrukce, přemostění, zpevněné plochy, zakrytí a pod.)
SD |  | 9 |  | Ostatní konstrukce a práce |  |  |  | 0
P | 14 | 9113A3 |  | SVODIDLO OCEL SILNIČ JEDNOSTR, ÚROVEŇ ZADRŽ N1, N2 - DEMONTÁŽ S PŘESUNEM | M | 251 | 0 | 0 |  | 0 | 3
PP |  |  |  | svodidla budou odvezena na skládku cestmistrovství Žamberk, kde budou uložena bez poplatku
VV |  |  |  | Jamné - Jablonné N2 5=od staničení 8=do staničení DL. 40 M - KM 51,550-51,590 DL. 24 M - KM 52,216-52,240 DL. 187 M - KM 52,415-52,602 40+24+187=251,000 [A]
VV |  |  |  | Celkem 251 = 251,000
TS |  |  |  | položka zahrnuje: - demontáž a odstranění zařízení - jeho odvoz na předepsané místo
P | 15 | 915402 |  | VODOR DOPRAV ZNAČ BETON PREFABRIK - ODSTRANĚNÍ | M2 | 466.65 | 0 | 0 |  | 0 | 3
PP
VV |  |  |  | bet. vodicí proužky odstranění 5=od staničení 8=do staničení vlevo 5=51206,8=51292 5=51315,8=51720 5=52180,8=52210 jen vodicí proužky 5=52415,8=52602 5=52621,8=52695 5=52713,8=52840 1,02*(86+405+30)*0,25=132,855 [A] 1,02*(187+74+127)*0,25=98,940 [C] vpravo 5=52180,8=52240 jen vodicí proužky 5=51760,8=52100 5=52116,8=52180 5=52260,8=52353 5=52370,8=52415 5=52470,8=52600 5=52621,8=52760 5=52790,8=52840 1,02*(60)*0,25=15,300 [B] 1,02*(340+64+93+45+130+139+50)*0,25=219,555 [D] Celkem: A+C+B+D=466,650 [E]
VV |  |  |  | Celkem 466,65 = 466,650
TS |  |  |  | zahrnuje odstranění a odklizení vybouraného materiálu s odvozem na skládku
P | 16 | 919111 |  | ŘEZÁNÍ ASFALT KRYTU VOZOVEK TL DO 50MM | M | 333 | 0 | 0 |  | 0 | 3
PP
VV |  |  |  | viz. prův. a tech. zprávy, situace a vzorové řezy 15 křižovatek, 5 asf. sjezdy 15*15+5*5=250,000 [A] km 52,415-52,470 55=55,000 [B] příčně 4*7=28,000 [C] Celkem: A+B+C=333,000 [D]
VV |  |  |  | Celkem 333 = 333,000
TS |  |  |  | položka zahrnuje řezání vozovkové vrstvy v předepsané tloušťce, včetně spotřeby vody
P | 17 | 966346 |  | BOURÁNÍ PROPUSTŮ Z TRUB DN DO 400MM | M | 30 | 0 | 0 |  | 0 | 3
PP
VV |  |  |  | bourání napojení vpustívčetně výtokového čela položku čerpat pouze po odsouhlasení TDI a AD 3*10=30,000 [A] ODVOZ NA SKLÁDKU DODAVATELE
VV |  |  |  | Celkem 30 = 30,000
TS |  |  |  | položka zahrnuje: - odstranění trub včetně případného obetonování a lože - veškeré pomocné konstrukce (lešení a pod.) - veškerou manipulaci s vybouranou sutí a hmotami včetně uložení na skládku. Nezahrnuje poplatek za skládku, který se vykazuje v položce 0141** (s výjimkou malého množství bouraného materiálu, kde je možné poplatek zahrnout do jednotkové ceny bourání – tento fakt musí být uveden v doplňujícím textu k položce) - veškeré další práce plynoucí z technologického předpisu a z platných předpisů - nezahrnuje bourání čel, vtokových a výtokových jímek, odstranění zábradlí
P | 18 | 96687 |  | VYBOURÁNÍ ULIČNÍCH VPUSTÍ KOMPLETNÍCH | KUS | 43 | 0 | 0 |  | 0 | 3
PP
VV |  |  |  | 43=43,000 [A]
VV |  |  |  | Celkem 43 = 43,000
TS |  |  |  | - položka zahrnuje veškerou manipulaci s vybouranou sutí a hmotami včetně uložení na skládku. Nezahrnuje poplatek za skládku, který se vykazuje v položce 0141** (s výjimkou malého množství bouraného materiálu, kde je možné poplatek zahrnout do jednotkové ceny bourání – tento fakt musí být uveden v doplňujícím textu k položce) - položka zahrnuje veškeré další práce plynoucí z technologického předpisu a z platných předpisů

## SO 107.HSO 107-1.HSO 107-1.H
EstiCon |  |  |  | Firma: | [6 empty] | 3
Soupis prací objektu
S | Stavba: | 4032100003 |  | Modernizace silnice II/311 Mladkov - Jablonné nad Orlicí_DI10 |  |  | SO 107-1.H | 0 |  | 0 | 2
O | Objekt: | SO 107.H |  | SO 107 JAMNÉ – JABLONNÉ intravilán (hlavní) | [5 empty] | 0.12 | 2
O1 | Objekt: | SO 107-1.H |  | Komunikace (hlavní) | [5 empty] | 0.21
O2 | Rozpočet: | SO 107-1.H |  | Základní konstrukce (hlavní)
Typ | Poř. číslo | Kód položky | Varianta | Název Položky | MJ | Množství | Cena |  | Cenová soustava
[7 empty] | Jednotková | Celkem
0 | 1 | 2 | 3 | 4 | 5 | 6 | 7 | 8 | 9
SD |  | 0 |  | Všeobecné konstrukce a práce |  |  |  | 0
P | 1 | 014102 |  | POPLATKY ZA SKLÁDKU | T | 408.467 | 0 | 0 |  | 0 | 3
PP |  |  |  | výkopová zemina
VV |  |  |  | Odkopávky: 226,926*1,8=408,467 [A] Rýhy: 0*1,8=0,000 [B] Celkem: A+B=408,467 [C]
VV |  |  |  | Celkem 408,467 = 408,467
TS |  |  |  | zahrnuje veškeré poplatky provozovateli skládky související s uložením odpadu na skládce.
SD |  | 1 |  | Zemní práce |  |  |  | 0
P | 2 | 123738 |  | ODKOP PRO SPOD STAVBU SILNIC A ŽELEZNIC TŘ. I, ODVOZ NA SKLÁDKU DODAVATELE | M3 | 226.926 | 0 | 0 |  | 0 | 3
PP
VV |  |  |  | viz. prův. a tech. zprávy, situace a vzorové řezy Výkopy pro komunikace: plocha voz. z pol 5633. tl nová kce 65 cm - 44 cm odstraněná kce 1080,60*(0,65-0,44)=226,926 [A]
VV |  |  |  | Celkem 226,926 = 226,926
TS |  |  |  | položka zahrnuje: - vodorovná a svislá doprava, přemístění, přeložení, manipulace s výkopkem - kompletní provedení vykopávky nezapažené i zapažené - ošetření výkopiště po celou dobu práce v něm vč. klimatických opatření - ztížení vykopávek v blízkosti podzemního vedení, konstrukcí a objektů vč. jejich dočasného zajištění - ztížení pod vodou, v okolí výbušnin, ve stísněných prostorech a pod. - příplatek za lepivost - těžení po vrstvách, pásech a po jiných nutných částech (figurách) - čerpání vody vč. čerpacích jímek, potrubí a pohotovostní čerpací soupravy (viz ustanovení k pol. 1151,2) - potřebné snížení hladiny podzemní vody - těžení a rozpojování jednotlivých balvanů - vytahování a nošení výkopku - svahování a přesvah. svahů do konečného tvaru, výměna hornin v podloží a v pláni znehodnocené klimatickými vlivy - ruční vykopávky, odstranění kořenů a napadávek - pažení, vzepření a rozepření vč. přepažování (vyjma štětových stěn) - úpravu, ochranu a očištění dna, základové spáry, stěn a svahů - zhutnění podloží, případně i svahů vč. svahování - zřízení stupňů v podloží a lavic na svazích, není-li pro tyto práce zřízena samostatná položka - udržování výkopiště a jeho ochrana proti vodě - odvedení nebo obvedení vody v okolí výkopiště a ve výkopišti - třídění výkopku - veškeré pomocné konstrukce umožňující provedení vykopávky (příjezdy, sjezdy, nájezdy, lešení, podpěr. konstr., přemostění, zpevněné plochy, zakrytí a pod.) - nezahrnuje uložení zeminy (na skládku, do násypu) ani poplatky za skládku, vykazují se v položce č.0141**
P | 3 | 132738 |  | HLOUBENÍ RÝH ŠÍŘ DO 2M PAŽ I NEPAŽ TŘ. I, ODVOZ NA SKLÁDKU DODAVATELE | M3 | 660 | 0 | 0 |  | 0 | 3
PP
VV |  |  |  | ODVOZ NA SKLÁDKU DODAVATELE Drenáže: 0*0,3=0,000 [A] Přípojky UV: ((49-6)*5+6*10)*1,2*2,0=660,000 [B] Celkem: A+B=660,000 [C] napojení vpustí položku čerpat pouze po odsouhlasení TDI a AD
VV |  |  |  | Celkem 660 = 660,000
TS |  |  |  | položka zahrnuje: - vodorovná a svislá doprava, přemístění, přeložení, manipulace s výkopkem - kompletní provedení vykopávky nezapažené i zapažené - ošetření výkopiště po celou dobu práce v něm vč. klimatických opatření - ztížení vykopávek v blízkosti podzemního vedení, konstrukcí a objektů vč. jejich dočasného zajištění - ztížení pod vodou, v okolí výbušnin, ve stísněných prostorech a pod. - příplatek za lepivost - těžení po vrstvách, pásech a po jiných nutných částech (figurách) - čerpání vody vč. čerpacích jímek, potrubí a pohotovostní čerpací soupravy (viz ustanovení k pol. 1151,2) - potřebné snížení hladiny podzemní vody - těžení a rozpojování jednotlivých balvanů - vytahování a nošení výkopku - svahování a přesvah. svahů do konečného tvaru, výměna hornin v podloží a v pláni znehodnocené klimatickými vlivy - ruční vykopávky, odstranění kořenů a napadávek - pažení, vzepření a rozepření vč. přepažování (vyjma štětových stěn) - úpravu, ochranu a očištění dna, základové spáry, stěn a svahů - odvedení nebo obvedení vody v okolí výkopiště a ve výkopišti - třídění výkopku - veškeré pomocné konstrukce umožňující provedení vykopávky (příjezdy, sjezdy, nájezdy, lešení, podpěr. konstr., přemostění, zpevněné plochy, zakrytí a pod.) - nezahrnuje uložení zeminy (na skládku, do násypu) ani poplatky za skládku, vykazují se v položce č.0141**
P | 4 | 17120 |  | ULOŽENÍ SYPANINY DO NÁSYPŮ A NA SKLÁDKY BEZ ZHUT | M3 | 226.926 | 0 | 0 |  | 0 | 3
PP
VV |  |  |  | viz. prův. a tech. zprávy, situace a vzorové řezy Odkopávky: 226,926=226,926 [B]
VV |  |  |  | Celkem 226,926 = 226,926
TS |  |  |  | položka zahrnuje: - kompletní provedení zemní konstrukce do předepsaného tvaru - ošetření úložiště po celou dobu práce v něm vč. klimatických opatření - ztížení v okolí vedení, konstrukcí a objektů a jejich dočasné zajištění - ztížení provádění ve ztížených podmínkách a stísněných prostorech - ztížené ukládání sypaniny pod vodu - ukládání po vrstvách a po jiných nutných částech (figurách) vč. dosypávek - spouštění a nošení materiálu - úprava, očištění a ochrana podloží a svahů - svahování, uzavírání povrchů svahů - udržování úložiště a jeho ochrana proti vodě - odvedení nebo obvedení vody v okolí úložiště a v úložišti - veškeré pomocné konstrukce umožňující provedení zemní konstrukce (příjezdy, sjezdy, nájezdy, lešení, podpěrné konstrukce, přemostění, zpevněné plochy, zakrytí a pod.)
P | 5 | 17411 |  | ZÁSYP JAM A RÝH ZEMINOU SE ZHUTNĚNÍM | M3 | 396 | 0 | 0 |  | 0 | 3
PP |  |  |  | z položky 9183E2
VV |  |  |  | z položky 9183E2 vytěženou zeminou přípojky ((49-6)*5+6*10)*1,2*1,2=396,000 [A] hv 0*1,75*2*0,3=0,000 [B] Celkem: A+B=396,000 [C]
VV |  |  |  | Celkem 396 = 396,000
TS |  |  |  | položka zahrnuje: - kompletní provedení zemní konstrukce vč. výběru vhodného materiálu - úprava ukládaného materiálu vlhčením, tříděním, promícháním nebo vysoušením, příp. jiné úpravy za účelem zlepšení jeho mech. vlastností - hutnění i různé míry hutnění - ošetření úložiště po celou dobu práce v něm vč. klimatických opatření - ztížení v okolí vedení, konstrukcí a objektů a jejich dočasné zajištění - ztížení provádění vč. hutnění ve ztížených podmínkách a stísněných prostorech - ztížené ukládání sypaniny pod vodu - ukládání po vrstvách a po jiných nutných částech (figurách) vč. dosypávek - spouštění a nošení materiálu - výměna částí zemní konstrukce znehodnocené klimatickými vlivy - ruční hutnění - udržování úložiště a jeho ochrana proti vodě - odvedení nebo obvedení vody v okolí úložiště a v úložišti - veškeré pomocné konstrukce umožňující provedení zemní konstrukce (příjezdy, sjezdy, nájezdy, lešení, podpěrné konstrukce, přemostění, zpevněné plochy, zakrytí a pod.)
P | 6 | 17581 |  | OBSYP POTRUBÍ A OBJEKTŮ Z NAKUPOVANÝCH MATERIÁLŮ | M3 | 231 | 0 | 0 |  | 0 | 3
PP |  |  |  | štěrkopísek 0-22mm z položky 9183E2
VV |  |  |  | přípojky ((49-6)*5+6*10)*1,2*0,7=231,000 [A]
VV |  |  |  | Celkem 231 = 231,000
TS |  |  |  | položka zahrnuje: - kompletní provedení zemní konstrukce včetně nákupu a dopravy materiálu dle zadávací dokumentace - úprava ukládaného materiálu vlhčením, tříděním, promícháním nebo vysoušením, příp. jiné úpravy za účelem zlepšení jeho mech. vlastností - hutnění i různé míry hutnění - ošetření úložiště po celou dobu práce v něm vč. klimatických opatření - ztížení v okolí vedení, konstrukcí a objektů a jejich dočasné zajištění - ztížení provádění vč. hutnění ve ztížených podmínkách a stísněných prostorech - ztížené ukládání sypaniny pod vodu - ukládání po vrstvách a po jiných nutných částech (figurách) vč. dosypávek - spouštění a nošení materiálu - výměna částí zemní konstrukce znehodnocené klimatickými vlivy - ruční hutnění a výplň jam a prohlubní v podloží - úprava, očištění, ochrana a zhutnění podloží - svahování, hutnění a uzavírání povrchů svahů - zřízení lavic na svazích - udržování úložiště a jeho ochrana proti vodě - odvedení nebo obvedení vody v okolí úložiště a v úložišti - veškeré pomocné konstrukce umožňující provedení zemní konstrukce (příjezdy, sjezdy, nájezdy, lešení, podpěrné konstrukce, přemostění, zpevněné plochy, zakrytí a pod.) - zemina vytlačená potrubím o DN do 180mm se od kubatury obsypů neodečítá
P | 7 | 18110 |  | ÚPRAVA PLÁNĚ SE ZHUTNĚNÍM V HORNINĚ TŘ. I | M2 | 1080.6 | 0 | 0 |  | 0 | 3
PP
VV |  |  |  | viz. prův. a tech. zprávy, situace a vzorové řezy z pol 5633.
VV |  |  |  | Celkem 1080,6 = 1080,600
TS |  |  |  | položka zahrnuje úpravu pláně včetně vyrovnání výškových rozdílů. Míru zhutnění určuje projekt.
P | 8 | 18130 |  | ÚPRAVA PLÁNĚ BEZ ZHUTNĚNÍ VČETNĚ SVAHOVÁNÍ | M2 | 1695 | 0 | 0 |  | 0 | 3
PP |  |  |  | VČETNĚ SVAHOVÁNÍ pro ohumusování
VV |  |  |  | VČETNĚ SVAHOVÁNÍ pro ohumusování viz. prův. a tech. zprávy, situace a vzorové řezy (170+1305+220)*(0,5+0,5)=1 695,000 [A]
VV |  |  |  | Celkem 1695 = 1695,000
TS |  |  |  | položka zahrnuje úpravu pláně včetně vyrovnání výškových rozdílů
SD |  | 5 |  | Komunikace |  |  |  | 0
P | 9 | 562141 |  | VOZOVKOVÉ VRSTVY Z MATERIÁLŮ STABIL CEMENTEM TŘ I TL DO 200MM | M2 | 997.8 | 0 | 0 |  | 0 | 3
PP
VV |  |  |  | SMĚS STMELENÁ CEMENTEM SC C8/10 viz. prův. a tech. zprávy, situace a vzorové řezy rozšíření vozovky v km 52,2 vlevo v křižovatce dl. 32 m 45=45,000 [A] (32+60+60+32+160+50+20)*2*(0,05+0,02+0,05+0,030+0,20)=289,800 [B] Lokální sanace km 51,500 - 51,560 P v šířce min. 1,5 m od okraje km 51,600 - 51,660 L a P v šířce min. 1,5 m od okraje km 51,700 - 51,732 L v šířce min. 1,5 m od okraje km 51,800 - 51,960 P v šířce min. 1,5 m od okraje km 51,820 - 51,870 L v šířce min. 1,5 m od okraje km 52,000 - 52,020 L v šířce min. 1,5 m od okraje 2*60*1,5=180,000 [C] 1*(60+32+160+50+20)*1,5=483,000 [D] Celkem: A+B+C+D=997,800 [E]
VV |  |  |  | Celkem 997,8 = 997,800
TS |  |  |  | - dodání směsi v požadované kvalitě - očištění podkladu - uložení směsi dle předepsaného technologického předpisu a zhutnění vrstvy v předepsané tloušťce - zřízení vrstvy bez rozlišení šířky, pokládání vrstvy po etapách, včetně pracovních spar a spojů - úpravu napojení, ukončení - úpravu dilatačních spar včetně předepsané výztuže - nezahrnuje postřiky, nátěry - nezahrnuje úpravu povrchu krytu
P | 10 | 56335 |  | VOZOVKOVÉ VRSTVY ZE ŠTĚRKODRTI TL. DO 250MM | M2 | 1080.6 | 0 | 0 |  | 0 | 3
PP |  |  |  | ŠDA 0/32 GE 150 podle ČSN 73 6126-1
VV |  |  |  | ŠDA 0/32 GE 150 podle ČSN 73 6126-1 viz. prův. a tech. zprávy, situace a vzorové řezy rozšíření vozovky v km 52,2 vlevo v křižovatce dl. 32 m 45=45,000 [A] (32+60+60+32+160+50+20)*2*(0,05+0,02+0,05+0,030+0,20+0,10)=372,600 [B] Lokální sanace km 51,500 - 51,560 P v šířce min. 1,5 m od okraje km 51,600 - 51,660 L a P v šířce min. 1,5 m od okraje km 51,700 - 51,732 L v šířce min. 1,5 m od okraje km 51,800 - 51,960 P v šířce min. 1,5 m od okraje km 51,820 - 51,870 L v šířce min. 1,5 m od okraje km 52,000 - 52,020 L v šířce min. 1,5 m od okraje 2*60*1,5=180,000 [C] 1*(60+32+160+50+20)*1,5=483,000 [D] Celkem: A+B+C+D=1 080,600 [E]
VV |  |  |  | Celkem 1080,6 = 1080,600
TS |  |  |  | - dodání kameniva předepsané kvality a zrnitosti - rozprostření a zhutnění vrstvy v předepsané tloušťce - zřízení vrstvy bez rozlišení šířky, pokládání vrstvy po etapách - nezahrnuje postřiky, nátěry
P | 11 | 56962 |  | ZPEVNĚNÍ KRAJNIC Z RECYKLOVANÉHO MATERIÁLU TL DO 100MM | M2 | 1695 | 0 | 0 |  | 0 | 3
PP
VV |  |  |  | viz. prův. a tech. zprávy, situace a vzorové řezy (170+1305+220)*2*0,50=1 695,000 [A]
VV |  |  |  | Celkem 1695 = 1695,000
TS |  |  |  | - dodání recyklátu v požadované kvalitě - očištění podkladu - uložení recyklátu dle předepsaného technologického předpisu, zhutnění vrstvy v předepsané tloušťce - zřízení vrstvy bez rozlišení šířky, pokládání vrstvy po etapách, včetně pracovních spar a spojů - úpravu napojení, ukončení - nezahrnuje postřiky, nátěry
P | 12 | 572113 |  | INFILTRAČNÍ POSTŘIK Z EMULZE DO 0,5KG/M2 | M2 | 832.2 | 0 | 0 |  | 0 | 3
PP |  |  |  | PI,A 0,50 kg/m2 Infiltrační post ik z kationaktivní asfaltové emulze v množství zbytkového asfaltu 0,5 kg/m2 s podrcením kamenivem frakce 0/2 nebo 2/4
VV |  |  |  | viz. prův. a tech. zprávy, situace a vzorové řezy
VV |  |  |  | Celkem 832,2 = 832,200
TS |  |  |  | - dodání všech předepsaných materiálů pro postřiky v předepsaném množství - provedení dle předepsaného technologického předpisu - zřízení vrstvy bez rozlišení šířky, pokládání vrstvy po etapách - úpravu napojení, ukončení
P | 13 | 572213 |  | SPOJOVACÍ POSTŘIK Z EMULZE DO 0,5KG/M2 | M2 | 11762 | 0 | 0 |  | 0 | 3
PP |  |  |  | PS-EM 0,4 kg/m2 Spojovací post ik z kationaktivní asfaltové emulze ur ené pro spojovací post iky v množství zbytkového asfaltu 0,4 kg/m2;
VV |  |  |  | viz. prův. a tech. zprávy, situace a vzorové řezy
VV |  |  |  | Celkem 11762 = 11762,000
TS |  |  |  | - dodání všech předepsaných materiálů pro postřiky v předepsaném množství - provedení dle předepsaného technologického předpisu - zřízení vrstvy bez rozlišení šířky, pokládání vrstvy po etapách - úpravu napojení, ukončení
P | 14 | 572214 |  | SPOJOVACÍ POSTŘIK Z MODIFIK EMULZE DO 0,5KG/M2 | M2 | 11999.3 | 0 | 0 |  | 0 | 3
PP |  |  |  | PS-EM 0,4 kg/m2 Spojovací post ik z modifikované kationaktivní asfaltové emulze ur ené pro spojovací post iky v množství zbytkového asfaltu 0,4 kg/m2
VV |  |  |  | viz. prův. a tech. zprávy, situace a vzorové řezy
VV |  |  |  | Celkem 11999,3 = 11999,300
TS |  |  |  | - dodání všech předepsaných materiálů pro postřiky v předepsaném množství - provedení dle předepsaného technologického předpisu - zřízení vrstvy bez rozlišení šířky, pokládání vrstvy po etapách - úpravu napojení, ukončení
P | 15 | 574A34 |  | ASFALTOVÝ BETON PRO OBRUSNÉ VRSTVY ACO 11+, 11S TL. 40MM | M2 | 11762 | 0 | 0 |  | 0 | 3
PP |  |  |  | ACO 11+
VV |  |  |  | viz. prův. a tech. zprávy, situace a vzorové řezy km 51,100-51,270 nad přejezdem dl. 170 m (bez realizované OŽK na pozemku SŽDC) a křižovatka na Jamné 1335-25*7+186=1 346,000 [A] km 51,315-52,620 dl. 1305 m (bez realizované OŽK na pozemku SŽDC) 9064-94=8 970,000 [B] km 52,620-52,840 dl. 220 m 1446=1 446,000 [C] Celkem: A+B+C=11 762,000 [D]
VV |  |  |  | Celkem 11762 = 11762,000
TS |  |  |  | - dodání směsi v požadované kvalitě - očištění podkladu - uložení směsi dle předepsaného technologického předpisu, zhutnění vrstvy v předepsané tloušťce - zřízení vrstvy bez rozlišení šířky, pokládání vrstvy po etapách, včetně pracovních spar a spojů - úpravu napojení, ukončení podél obrubníků, dilatačních zařízení, odvodňovacích proužků, odvodňovačů, vpustí, šachet a pod. - nezahrnuje postřiky, nátěry - nezahrnuje těsnění podél obrubníků, dilatačních zařízení, odvodňovacích proužků, odvodňovačů, vpustí, šachet a pod.
P | 16 | 574C56 |  | ASFALTOVÝ BETON PRO LOŽNÍ VRSTVY ACL 16+, 16S TL. 60MM | M2 | 11999.3 | 0 | 0 |  | 0 | 3
PP |  |  |  | ACL 16S
VV |  |  |  | viz. prův. a tech. zprávy, situace a vzorové řezy km 51,100-51,270 nad přejezdem dl. 170 m (bez realizované OŽK na pozemku SŽDC) a křižovatka na Jamné 1335-25*7+186=1 346,000 [A] km 51,315-52,620 dl. 1305 m (bez realizované OŽK na pozemku SŽDC) 9064-94=8 970,000 [B] km 52,620-52,840 dl. 220 m 1446=1 446,000 [C] (170+1305+220)*2*(0,05+0,02)=237,300 [D] Celkem: A+B+C+D=11 999,300 [E]
VV |  |  |  | Celkem 11999,3 = 11999,300
TS |  |  |  | - dodání směsi v požadované kvalitě - očištění podkladu - uložení směsi dle předepsaného technologického předpisu, zhutnění vrstvy v předepsané tloušťce - zřízení vrstvy bez rozlišení šířky, pokládání vrstvy po etapách, včetně pracovních spar a spojů - úpravu napojení, ukončení podél obrubníků, dilatačních zařízení, odvodňovacích proužků, odvodňovačů, vpustí, šachet a pod. - nezahrnuje postřiky, nátěry - nezahrnuje těsnění podél obrubníků, dilatačních zařízení, odvodňovacích proužků, odvodňovačů, vpustí, šachet a pod.
P | 17 | 574E98 |  | ASFALTOVÝ BETON PRO PODKLADNÍ VRSTVY ACP 22+, 22S TL. 100MM | M2 | 832.2 | 0 | 0 |  | 0 | 3
PP |  |  |  | ACP 22S
VV |  |  |  | viz. prův. a tech. zprávy, situace a vzorové řezy rozšíření vozovky v km 52,2 vlevo v křižovatce dl. 32 m 45=45,000 [A] (32+60+60+32+160+50+20)*2*(0,05+0,02+0,05+0,030)=124,200 [B] Lokální sanace km 51,500 - 51,560 P v šířce min. 1,5 m od okraje km 51,600 - 51,660 L a P v šířce min. 1,5 m od okraje km 51,700 - 51,732 L v šířce min. 1,5 m od okraje km 51,800 - 51,960 P v šířce min. 1,5 m od okraje km 51,820 - 51,870 L v šířce min. 1,5 m od okraje km 52,000 - 52,020 L v šířce min. 1,5 m od okraje 2*60*1,5=180,000 [C] 1*(60+32+160+50+20)*1,5=483,000 [D] Celkem: A+B+C+D=832,200 [E]
VV |  |  |  | Celkem 832,2 = 832,200
TS |  |  |  | - dodání směsi v požadované kvalitě - očištění podkladu - uložení směsi dle předepsaného technologického předpisu, zhutnění vrstvy v předepsané tloušťce - zřízení vrstvy bez rozlišení šířky, pokládání vrstvy po etapách, včetně pracovních spar a spojů - úpravu napojení, ukončení podél obrubníků, dilatačních zařízení, odvodňovacích proužků, odvodňovačů, vpustí, šachet a pod. - nezahrnuje postřiky, nátěry - nezahrnuje těsnění podél obrubníků, dilatačních zařízení, odvodňovacích proužků, odvodňovačů, vpustí, šachet a pod.
P | 18 | 58222 |  | DLÁŽDĚNÉ KRYTY Z DROBNÝCH KOSTEK DO LOŽE Z MC | M2 | 17 | 0 | 0 |  | 0 | 3
PP
VV |  |  |  | ostrůvky plocha km 52,2 17=17,000 [A]
VV |  |  |  | Celkem 17 = 17,000
TS |  |  |  | - dodání dlažebního materiálu v požadované kvalitě, dodání materiálu pro předepsané lože v tloušťce předepsané dokumentací a pro předepsanou výplň spar - očištění podkladu - uložení dlažby dle předepsaného technologického předpisu včetně předepsané podkladní vrstvy a předepsané výplně spar - zřízení vrstvy bez rozlišení šířky, pokládání vrstvy po etapách - úpravu napojení, ukončení podél obrubníků, dilatačních zařízení, odvodňovacích proužků, odvodňovačů, vpustí, šachet a pod., nestanoví-li zadávací dokumentace jinak - nezahrnuje postřiky, nátěry - nezahrnuje těsnění podél obrubníků, dilatačních zařízení, odvodňovacích proužků, odvodňovačů, vpustí, šachet a pod.
SD |  | 8 |  | Potrubí |  |  |  | 0
P | 19 | 87434 |  | POTRUBÍ Z TRUB PLASTOVÝCH ODPADNÍCH DN DO 200MM | M | 215 | 0 | 0 |  | 0 | 3
PP |  |  |  | přípojky vpustí DN 200
VV |  |  |  | (49-6)*5=215,000 [A]
VV |  |  |  | Celkem 215 = 215,000
TS |  |  |  | položky pro zhotovení potrubí platí bez ohledu na sklon zahrnuje: - výrobní dokumentaci (včetně technologického předpisu) - dodání veškerého trubního a pomocného materiálu (trouby, trubky, tvarovky, spojovací a těsnící materiál a pod.), podpěrných, závěsných a upevňovacích prvků, včetně potřebných úprav - úprava a příprava podkladu a podpěr, očištění a ošetření podkladu a podpěr - zřízení plně funkčního potrubí, kompletní soustavy, podle příslušného technologického předpisu - zřízení potrubí i jednotlivých částí po etapách, včetně pracovních spar a spojů, pracovního zaslepení konců a pod. - úprava prostupů, průchodů šachtami a komorami, okolí podpěr a vyústění, zaústění, napojení, vyvedení a upevnění odpad. výustí - ochrana potrubí nátěrem (vč. úpravy povrchu), případně izolací, nejsou-li tyto práce předmětem jiné položky - úprava, očištění a ošetření prostoru kolem potrubí - položky platí pro práce prováděné v prostoru zapaženém i nezapaženém a i v kolektorech, chráničkách - položky zahrnují i práce spojené s nutnými obtoky, převáděním a čerpáním vody nezahrnuje zkoušky vodotěsnosti a televizní prohlídku
P | 20 | 87446 |  | POTRUBÍ Z TRUB PLASTOVÝCH ODPADNÍCH DN DO 400MM | M | 60 | 0 | 0 |  | 0 | 3
PP
VV |  |  |  | napojení vpustí položku čerpat pouze po odsouhlasení TDI a AD 6*10=60,000 [A]
VV |  |  |  | Celkem 60 = 60,000
TS |  |  |  | položky pro zhotovení potrubí platí bez ohledu na sklon zahrnuje: - výrobní dokumentaci (včetně technologického předpisu) - dodání veškerého trubního a pomocného materiálu (trouby, trubky, tvarovky, spojovací a těsnící materiál a pod.), podpěrných, závěsných a upevňovacích prvků, včetně potřebných úprav - úprava a příprava podkladu a podpěr, očištění a ošetření podkladu a podpěr - zřízení plně funkčního potrubí, kompletní soustavy, podle příslušného technologického předpisu - zřízení potrubí i jednotlivých částí po etapách, včetně pracovních spar a spojů, pracovního zaslepení konců a pod. - úprava prostupů, průchodů šachtami a komorami, okolí podpěr a vyústění, zaústění, napojení, vyvedení a upevnění odpad. výustí - ochrana potrubí nátěrem (vč. úpravy povrchu), případně izolací, nejsou-li tyto práce předmětem jiné položky - úprava, očištění a ošetření prostoru kolem potrubí - položky platí pro práce prováděné v prostoru zapaženém i nezapaženém a i v kolektorech, chráničkách - položky zahrnují i práce spojené s nutnými obtoky, převáděním a čerpáním vody nezahrnuje zkoušky vodotěsnosti a televizní prohlídku
P | 21 | 891834 |  | NAVRTÁVACÍ PASY DN DO 200MM | KUS | 43 | 0 | 0 |  | 0 | 3
PP
VV |  |  |  | 49-6=43,000 [A]
VV |  |  |  | Celkem 43 = 43,000
TS |  |  |  | - Položka zahrnuje kompletní montáž dle technologického předpisu, dodávku armatury, veškerou mimostaveništní a vnitrostaveništní dopravu.
P | 22 | 89712 |  | VPUSŤ KANALIZAČNÍ ULIČNÍ KOMPLETNÍ Z BETONOVÝCH DÍLCŮ | KUS | 49 | 0 | 0 |  | 0 | 3
PP |  |  |  | uliční vpust 500 x 500 mm tř. zat. D=400 kN včetně koše a mříže
VV |  |  |  | 49=49,000 [A]
VV |  |  |  | Celkem 49 = 49,000
TS |  |  |  | položka zahrnuje: - dodávku a osazení předepsaných dílů včetně mříže - výplň, těsnění a tmelení spar a spojů, - opatření povrchů betonu izolací proti zemní vlhkosti v částech, kde přijdou do styku se zeminou nebo kamenivem, - předepsané podkladní konstrukce
P | 23 | 89911G |  | LITINOVÝ POKLOP D400 | KUS | 27 | 0 | 0 |  | 0 | 3
PP |  |  |  | samonivelační poklop
VV |  |  |  | samonivelační poklop 27=27,000 [A]
VV |  |  |  | Celkem 27 = 27,000
TS |  |  |  | Položka zahrnuje dodávku a osazení předepsané mříže včetně rámu
P | 24 | 89913 |  | KRYCÍ HRNCE SAMOSTATNÉ | KUS | 32 | 0 | 0 |  | 0 | 3
PP |  |  |  | samonivelační hrnce
VV |  |  |  | samonivelační hrnce 32=32,000 [A]
VV |  |  |  | Celkem 32 = 32,000
TS |  |  |  | Položka zahrnuje dodávku a osazení předepsané hrnce mříže včetně rámu
P | 25 | 89921 |  | VÝŠKOVÁ ÚPRAVA POKLOPŮ | KUS | 27 | 0 | 0 |  | 0 | 3
PP |  |  |  | vybourání stávajících poklopů výšková úprava poklopů kanalizačních šachet
VV |  |  |  | vybourání stávajících poklopů SAK 25=25,000 [A] SA 2=2,000 [B] Celkem: A+B=27,000 [C]
VV |  |  |  | Celkem 27 = 27,000
TS |  |  |  | - položka výškové úpravy zahrnuje všechny nutné práce a materiály pro zvýšení nebo snížení zařízení (včetně nutné úpravy stávajícího povrchu vozovky nebo chodníku).
P | 26 | 89923 |  | VÝŠKOVÁ ÚPRAVA KRYCÍCH HRNCŮ | KUS | 32 | 0 | 0 |  | 0 | 3
PP |  |  |  | vybourání stávajících hrnců výšková úprava vodovodních a plynovodních uzávěrů
VV |  |  |  | vybourání stávajících hrnců soupe 30=30,000 [A] HYP 2=2,000 [B] Celkem: A+B=32,000 [C]
VV |  |  |  | Celkem 32 = 32,000
TS |  |  |  | - položka výškové úpravy zahrnuje všechny nutné práce a materiály pro zvýšení nebo snížení zařízení (včetně nutné úpravy stávajícího povrchu vozovky nebo chodníku).
SD |  | 9 |  | Ostatní konstrukce a práce |  |  |  | 0
P | 27 | 9113A1 |  | SVODIDLO OCEL SILNIČ JEDNOSTR, ÚROVEŇ ZADRŽ N1, N2 - DODÁVKA A MONTÁŽ | M | 447 | 0 | 0 |  | 0 | 3
PP |  |  |  | N2
VV |  |  |  | Jamné - Jablonné N2 5=od staničení 8=do staničení DL. 80 M - KM 51,330-51,410 DL. 116 M - KM 51,416-51,532 DL. 40 M - KM 51,550-51,590 DL. 24 M - KM 52,216-52,240 DL. 187 M - KM 52,415-52,602 80+116+40+24+187=447,000 [A]
VV |  |  |  | Celkem 447 = 447,000
TS |  |  |  | položka zahrnuje: - kompletní dodávku všech dílů ocelového svodidla s předepsanou povrchovou úpravou včetně spojovacích prvků - montáž a osazení svodidla, osazení sloupků zaberaněním nebo osazením do betonových bloků (včetně betonových bloků a nutných zemních prací - ukončení zapuštěním do betonových bloků (včetně betonového bloku a nutných zemních prací) nebo koncovkou - přechod na jiný typ svodidla nebo přes mostní závěr - ochranu proti bludným proudům a vývody pro jejich měření nezahrnuje odrazky nebo retroreflexní fólie
P | 28 | 915401 |  | VODOROVNÉ DOPRAVNÍ ZNAČENÍ BETON PREFABRIK - DODÁVKA A POKLÁDKA | M2 | 466.65 | 0 | 0 |  | 0 | 3
PP
VV |  |  |  | bílé bet. vodicí proužky tl. 100 mm 5=od staničení 8=do staničení vlevo 5=51206,8=51292 5=51315,8=51720 5=52180,8=52210 jen vodicí proužky 5=52415,8=52602 5=52621,8=52695 5=52713,8=52840 1,02*(86+405+30)*0,25=132,855 [A] 1,02*(187+74+127)*0,25=98,940 [C] vpravo 5=52180,8=52240 jen vodicí proužky 5=51760,8=52100 5=52116,8=52180 5=52260,8=52353 5=52370,8=52415 5=52470,8=52600 5=52621,8=52760 5=52790,8=52840 1,02*(60)*0,25=15,300 [B] 1,02*(340+64+93+45+130+139+50)*0,25=219,555 [D] Celkem: A+C+B+D=466,650 [E]
VV |  |  |  | Celkem 466,65 = 466,650
TS |  |  |  | zahrnuje dodávku betonových prefabrikátů a jejich osazení do předepsaného lože
P | 29 | 917224 |  | SILNIČNÍ A CHODNÍKOVÉ OBRUBY Z BETONOVÝCH OBRUBNÍKŮ ŠÍŘ 150MM | M | 925.02 | 0 | 0 |  | 0 | 3
PP |  |  |  | chodníkový (silniční) obrubník 150/250/1000
VV |  |  |  | 5=od staničení 8=do staničení vlevo 5=51206,8=51292 5=51315,8=51720 5=52180,8=52210 1,02*(86+405+30)=531,420 [A] vpravo 5=51760,8=52240 1,02*(480)=489,600 [B] odečet nájezdových obr. a přechodových pravých a levých -64-16-16=-96,000 [C] odečet nástupištních obrubníků -0=0,000 [D] Celkem: A+B+C+D=925,020 [E]
VV |  |  |  | Celkem 925,02 = 925,020
TS |  |  |  | Položka zahrnuje: dodání a pokládku betonových obrubníků o rozměrech předepsaných zadávací dokumentací betonové lože i boční betonovou opěrku.
P | 30 | 917224 | 2 | SILNIČNÍ A CHODNÍKOVÉ OBRUBY Z BETONOVÝCH OBRUBNÍKŮ ŠÍŘ 150MM nájezdový | M | 65.28 | 0 | 0 |  | 0 | 3
PP |  |  |  | nájezdový obrubník nájezdový 150/150/1000
VV |  |  |  | nájezdový obrubník nájezdový 150/150/1000 samostatné sjezdy, přechody a místa pro přecházení 1,02*4*16=65,280 [A]
VV |  |  |  | Celkem 65,28 = 65,280
TS |  |  |  | Položka zahrnuje: dodání a pokládku betonových obrubníků o rozměrech předepsaných zadávací dokumentací betonové lože i boční betonovou opěrku.
P | 31 | 917224 | 3 | SILNIČNÍ A CHODNÍKOVÉ OBRUBY Z BETONOVÝCH OBRUBNÍKŮ ŠÍŘ 150MM přechodový | M | 32 | 0 | 0 |  | 0 | 3
PP |  |  |  | přechodový obrubník přechodový levý 250-150/150/1000 obrubník přechodový pravý 150-250/150/1000
VV |  |  |  | přechodový obrubník přechodový levý 250-150/150/1000 obrubník přechodový pravý 150-250/150/1000 samostatné sjezdy, přechody a místa pro přecházení levý 16=16,000 [A] pravý 16=16,000 [B] Celkem: A+B=32,000 [C]
VV |  |  |  | Celkem 32 = 32,000
TS |  |  |  | Položka zahrnuje: dodání a pokládku betonových obrubníků o rozměrech předepsaných zadávací dokumentací betonové lože i boční betonovou opěrku.
P | 32 | 917224 | TDI | SILNIČNÍ A CHODNÍKOVÉ OBRUBY Z BETONOVÝCH OBRUBNÍKŮ ŠÍŘ 150MM - TDI a AD | M | 1015 | 0 | 0 |  | 0 | 3
PP |  |  |  | položku čerpat pouze po odsouhlasení TDI a AD chodníkový (silniční) obrubník 150/250/1000 obrubníky Jablonné úsek podél firmy Isolit až k autobusovému nádraží
VV |  |  |  | položku čerpat pouze po odsouhlasení TDI a AD chodníkový (silniční) obrubník 150/250/1000 obrubníky Jablonné úsek podél firmy Isolit až k autobusovému nádraží vlevo km 52840-52425=415,000 [A] vpravo km 52840-52240=600,000 [B] Celkem: A+B=1 015,000 [C]
VV |  |  |  | Celkem 1015 = 1015,000
TS |  |  |  | Položka zahrnuje: dodání a pokládku betonových obrubníků o rozměrech předepsaných zadávací dokumentací betonové lože i boční betonovou opěrku.
P | 33 | 91743 |  | CHODNÍKOVÉ OBRUBY Z KAMENNÝCH KRAJNÍKŮ | M | 19 | 0 | 0 |  | 0 | 3
PP
VV |  |  |  | ostrůvky obvod 19=19,000 [A]
VV |  |  |  | Celkem 19 = 19,000
TS |  |  |  | Položka zahrnuje: dodání a pokládku kamenných krajníků o rozměrech předepsaných zadávací dokumentací betonové lože i boční betonovou opěrku.
P | 34 | 9181B4 |  | ČELA PROPUSTU Z TRUB DN DO 400MM Z BETONU DO C 25/30 | KUS | 3 | 0 | 0 |  | 0 | 3
PP
VV |  |  |  | výtoková čela napojení vpustí položku čerpat pouze po odsouhlasení TDI a AD 3=3,000 [A]
VV |  |  |  | Celkem 3 = 3,000
TS |  |  |  | Položka zahrnuje kompletní čelo (základ, dřík, římsu) - dodání čerstvého betonu (betonové směsi) požadované kvality, jeho uložení do požadovaného tvaru při jakékoliv hustotě výztuže, konzistenci čerstvého betonu a způsobu hutnění, ošetření a ochranu betonu, - dodání a osazení výztuže, - případně dokumentací předepsaný kamenný obklad, - zhotovení nepropustného, mrazuvzdorného betonu a betonu požadované trvanlivosti a vlastností, - užití potřebných přísad a technologií výroby betonu, - zřízení pracovních a dilatačních spar, včetně potřebných úprav, výplně, vložek, opracování, očištění a ošetření, - bednění požadovaných konstr. (i ztracené) s úpravou dle požadované kvality povrchu betonu, včetně odbedňovacích a odskružovacích prostředků, - podpěrné konstr. (skruže) a lešení všech druhů pro bednění, uložení čerstvého betonu, výztuže a doplňkových konstr., vč. požadovaných otvorů, ochranných a bezpečnostních opatření a základů těchto konstrukcí a lešení, - vytvoření kotevních čel, kapes, nálitků, a sedel, - zřízení všech požadovaných otvorů, kapes, výklenků, prostupů, dutin, drážek a pod., vč. ztížení práce a úprav kolem nich, - úpravy pro osazení výztuže, doplňkových konstrukcí a vybavení, - úpravy povrchu pro položení požadované izolace, povlaků a nátěrů, případně vyspravení, - ztížení práce u kabelových a injektážních trubek a ostatních zařízení osazovaných do betonu, - konstrukce betonových kloubů, upevnění kotevních prvků a doplňkových konstrukcí, - nátěry zabraňující soudržnost betonu a bednění, - výplň, těsnění a tmelení spar a spojů, - opatření povrchů betonu izolací proti zemní vlhkosti v částech, kde přijdou do styku se zeminou nebo kamenivem, - případné zřízení spojovací vrstvy u základů, - úpravy pro osazení zařízení ochrany konstrukce proti vlivu bludných proudů. Nezahrnuje zábradlí.
P | 35 | 919164 |  | ŘEZÁNÍ KAMENNÝCH KONSTRUKCÍ TL DO 200MM | M | 3.8 | 0 | 0 |  | 0 | 3
PP
VV |  |  |  | krajníky z pol 91743 (19)*0,2=3,800 [A]
VV |  |  |  | Celkem 3,8 = 3,800
TS |  |  |  | položka zahrnuje řezání kamenných konstrukcí v předepsané tloušťce, včetně spotřeby vody
P | 36 | 931318 |  | TĚSNĚNÍ DILATAČ SPAR ASF ZÁLIVKOU včetně profrézování | M | 333 | 0 | 0 |  | 0 | 3
PP |  |  |  | včetně profrézování
VV |  |  |  | včetně profrézování 15 křižovatek, 5 asf. sjezdy 15*15+5*5=250,000 [A] km 52,415-52,470 55=55,000 [B] příčně 4*7=28,000 [C] Celkem: A+B+C=333,000 [D]
VV |  |  |  | Celkem 333 = 333,000
TS |  |  |  | položka zahrnuje dodávku a osazení předepsaného materiálu, očištění ploch spáry před úpravou, očištění okolí spáry po úpravě nezahrnuje těsnící profil
P | 37 | 935812 |  | ŽLABY A RIGOLY DLÁŽDĚNÉ Z KOSTEK DROBNÝCH DO BETONU TL 100MM | M2 | 4.75 | 0 | 0 |  | 0 | 3
PP
VV |  |  |  | ostrůvky obvod (19)*0,25=4,750 [A]
VV |  |  |  | Celkem 4,75 = 4,750
TS |  |  |  | položka zahrnuje: - dodání a uložení předepsaného dlažebního materiálu v požadované kvalitě do předepsaného tvaru a v předepsané šířce - dodání a rozprostření lože z předepsaného materiálu v předepsané tloušťce a šířce - úravu napojení a ukončení - vnitrostaveništní i mimostaveništní dopravu - měří se vydlážděná plocha.

## SO 107.HSO 107-8.H
EstiCon |  |  |  | Firma: | [6 empty] | 3
Soupis prací objektu
S | Stavba: | 4032100003 |  | Modernizace silnice II/311 Mladkov - Jablonné nad Orlicí_DI10 |  |  | SO 107-8.H | 0 |  | 0 | 2
O | Objekt: | SO 107.H |  | SO 107 JAMNÉ – JABLONNÉ intravilán (hlavní) | [5 empty] | 0.12 | 2
O1 | Rozpočet: | SO 107-8.H |  | ohumusování (hlavní) | [5 empty] | 0.21
Typ | Poř. číslo | Kód položky | Varianta | Název Položky | MJ | Množství | Cena |  | Cenová soustava
[7 empty] | Jednotková | Celkem
0 | 1 | 2 | 3 | 4 | 5 | 6 | 7 | 8 | 9
SD |  | 1 |  | Zemní práce |  |  |  | 0
P | 1 | 12573 |  | VYKOPÁVKY ZE ZEMNÍKŮ A SKLÁDEK TŘ. I | M3 | 169.5 | 0 | 0 |  | 0 | 3
PP |  |  |  | ornice
VV |  |  |  | viz. prův. a tech. zprávy, situace a vzorové řezy ornice (170+1305+220)*(0,5+0,5)*0,10=169,500 [A]
VV |  |  |  | Celkem 169,5 = 169,500
TS |  |  |  | položka zahrnuje: - vodorovná a svislá doprava, přemístění, přeložení, manipulace s výkopkem - kompletní provedení vykopávky nezapažené i zapažené - ošetření výkopiště po celou dobu práce v něm vč. klimatických opatření - ztížení vykopávek v blízkosti podzemního vedení, konstrukcí a objektů vč. jejich dočasného zajištění - ztížení pod vodou, v okolí výbušnin, ve stísněných prostorech a pod. - příplatek za lepivost - těžení po vrstvách, pásech a po jiných nutných částech (figurách) - čerpání vody vč. čerpacích jímek, potrubí a pohotovostní čerpací soupravy (viz ustanovení k pol. 1151,2) - potřebné snížení hladiny podzemní vody - těžení a rozpojování jednotlivých balvanů - vytahování a nošení výkopku - ruční vykopávky, odstranění kořenů a napadávek - pažení, vzepření a rozepření vč. přepažování (vyjma štětových stěn) - úpravu, ochranu a očištění dna, základové spáry, stěn a svahů - udržování výkopiště a jeho ochrana proti vodě - odvedení nebo obvedení vody v okolí výkopiště a ve výkopišti - třídění výkopku - veškeré pomocné konstrukce umožňující provedení vykopávky (příjezdy, sjezdy, nájezdy, lešení, podpěr. konstr., přemostění, zpevněné plochy, zakrytí a pod.) položka nezahrnuje: - práce spojené s otvírkou zemníku
P | 2 | 17180 |  | ULOŽENÍ SYPANINY DO NÁSYPŮ Z NAKUP MATERIÁLŮ | M3 | 169.5 | 0 | 0 |  | 0 | 3
PP |  |  |  | ornice v případě nevhodné sejmuté ornice
VV |  |  |  | viz. prův. a tech. zprávy, situace a vzorové řezy (170+1305+220)*(0,5+0,5)*0,10=169,500 [A]
VV |  |  |  | Celkem 169,5 = 169,500
TS |  |  |  | položka zahrnuje: - kompletní provedení zemní konstrukce (násypového tělesa včetně aktivní zóny) včetně nákupu a dopravy materiálu dle zadávací dokumentace - úprava ukládaného materiálu vlhčením, tříděním, promícháním nebo vysoušením, příp. jiné úpravy za účelem zlepšení jeho mech. vlastností - hutnění i různé míry hutnění - ošetření úložiště po celou dobu práce v něm vč. klimatických opatření - ztížení v okolí vedení, konstrukcí a objektů a jejich dočasné zajištění - ztížení provádění vč. hutnění ve ztížených podmínkách a stísněných prostorech - ztížené ukládání sypaniny pod vodu - ukládání po vrstvách a po jiných nutných částech (figurách) vč. dosypávek - spouštění a nošení materiálu - výměna částí zemní konstrukce znehodnocené klimatickými vlivy - ruční hutnění a výplň jam a prohlubní v podloží - úprava, očištění, ochrana a zhutnění podloží - svahování, hutnění a uzavírání povrchů svahů - zřízení lavic na svazích - udržování úložiště a jeho ochrana proti vodě - odvedení nebo obvedení vody v okolí úložiště a v úložišti - veškeré pomocné konstrukce umožňující provedení zemní konstrukce (příjezdy, sjezdy, nájezdy, lešení, podpěrné konstrukce, přemostění, zpevněné plochy, zakrytí a pod.)
P | 3 | 18231 |  | ROZPROSTŘENÍ ORNICE V ROVINĚ V TL DO 0,10M | M2 | 1695 | 0 | 0 |  | 0 | 3
PP
VV |  |  |  | viz. prův. a tech. zprávy, situace a vzorové řezy (170+1305+220)*(0,5+0,5)=1 695,000 [A]
VV |  |  |  | Celkem 1695 = 1695,000
TS |  |  |  | položka zahrnuje: nutné přemístění ornice z dočasných skládek vzdálených do 50m rozprostření ornice v předepsané tloušťce v rovině a ve svahu do 1:5
P | 4 | 18241 |  | ZALOŽENÍ TRÁVNÍKU RUČNÍM VÝSEVEM | M2 | 1695 | 0 | 0 |  | 0 | 3
PP |  |  |  | včetně ošetřování a zalévání po dobu stavby
VV |  |  |  | viz. prův. a tech. zprávy, situace a vzorové řezy (170+1305+220)*(0,5+0,5)=1 695,000 [A]
VV |  |  |  | Celkem 1695 = 1695,000
TS |  |  |  | Zahrnuje dodání předepsané travní směsi, její výsev na ornici, zalévání, první pokosení, to vše bez ohledu na sklon terénu

## SO 107.VSO 107-1.VSO 107-1.V
EstiCon |  |  |  | Firma: | [6 empty] | 3
Soupis prací objektu
S | Stavba: | 4032100003 |  | Modernizace silnice II/311 Mladkov - Jablonné nad Orlicí_DI10 |  |  | SO 107-1.V | 0 |  | 0 | 2
O | Objekt: | SO 107.V |  | SO 107 JAMNÉ – JABLONNÉ intravilán (vedlejší) | [5 empty] | 0.12 | 2
O1 | Objekt: | SO 107-1.V |  | Komunikace (vedlejší) | [5 empty] | 0.21
O2 | Rozpočet: | SO 107-1.V |  | Základní konstrukce (vedlejší)
Typ | Poř. číslo | Kód položky | Varianta | Název Položky | MJ | Množství | Cena |  | Cenová soustava
[7 empty] | Jednotková | Celkem
0 | 1 | 2 | 3 | 4 | 5 | 6 | 7 | 8 | 9
SD |  | 5 |  | Komunikace |  |  |  | 0
P | 1 | 56333 |  | VOZOVKOVÉ VRSTVY ZE ŠTĚRKODRTI TL. DO 150MM | M2 | 210 | 0 | 0 |  | 0 | 3
PP
VV |  |  |  | chodníky křižovatka km 52,2 50+105+3=158,000 [A] 5*4=20,000 [B] přechody km 52,620 a 52,835 2*2*8=32,000 [C] Celkem: A+B+C=210,000 [D]
VV |  |  |  | Celkem 210 = 210,000
TS |  |  |  | - dodání kameniva předepsané kvality a zrnitosti - rozprostření a zhutnění vrstvy v předepsané tloušťce - zřízení vrstvy bez rozlišení šířky, pokládání vrstvy po etapách - nezahrnuje postřiky, nátěry
P | 2 | 582611 |  | KRYTY Z BETON DLAŽDIC SE ZÁMKEM ŠEDÝCH TL 60MM DO LOŽE Z KAM | M2 | 174 | 0 | 0 |  | 0 | 3
PP
VV |  |  |  | křižovatka km 52,2 50+105+3=158,000 [A] přechody km 52,620 a 52,835 2*2*4=16,000 [B] Celkem: A+B=174,000 [C]
VV |  |  |  | Celkem 174 = 174,000
TS |  |  |  | - dodání dlažebního materiálu v požadované kvalitě, dodání materiálu pro předepsané lože v tloušťce předepsané dokumentací a pro předepsanou výplň spar - očištění podkladu - uložení dlažby dle předepsaného technologického předpisu včetně předepsané podkladní vrstvy a předepsané výplně spar - zřízení vrstvy bez rozlišení šířky, pokládání vrstvy po etapách - úpravu napojení, ukončení podél obrubníků, dilatačních zařízení, odvodňovacích proužků, odvodňovačů, vpustí, šachet a pod., nestanoví-li zadávací dokumentace jinak - nezahrnuje postřiky, nátěry - nezahrnuje těsnění podél obrubníků, dilatačních zařízení, odvodňovacích proužků, odvodňovačů, vpustí, šachet a pod.
P | 3 | 58261A |  | KRYTY Z BETON DLAŽDIC SE ZÁMKEM BAREV RELIÉF TL 60MM DO LOŽE Z KAM | M2 | 36 | 0 | 0 |  | 0 | 3
PP
VV |  |  |  | křižovatka km 52,2 5*4=20,000 [A] přechody km 52,620 a 52,835 2*2*4=16,000 [B] Celkem: A+B=36,000 [C]
VV |  |  |  | Celkem 36 = 36,000
TS |  |  |  | - dodání dlažebního materiálu v požadované kvalitě, dodání materiálu pro předepsané lože v tloušťce předepsané dokumentací a pro předepsanou výplň spar - očištění podkladu - uložení dlažby dle předepsaného technologického předpisu včetně předepsané podkladní vrstvy a předepsané výplně spar - zřízení vrstvy bez rozlišení šířky, pokládání vrstvy po etapách - úpravu napojení, ukončení podél obrubníků, dilatačních zařízení, odvodňovacích proužků, odvodňovačů, vpustí, šachet a pod., nestanoví-li zadávací dokumentace jinak - nezahrnuje postřiky, nátěry - nezahrnuje těsnění podél obrubníků, dilatačních zařízení, odvodňovacích proužků, odvodňovačů, vpustí, šachet a pod.

## SO 123
EstiCon |  |  |  | Firma: | [6 empty] | 3
Soupis prací objektu
S | Stavba: | 4032100003 |  | Modernizace silnice II/311 Mladkov - Jablonné nad Orlicí_DI10 |  |  | SO 123 | 0 |  | 0 | 2
O | Rozpočet: | SO 123 |  | Propustky | [5 empty] | 0.12 | 2
Typ | Poř. číslo | Kód položky | Varianta | Název Položky | MJ | Množství | Cena |  | Cenová soustava | 0.21
[7 empty] | Jednotková | Celkem
0 | 1 | 2 | 3 | 4 | 5 | 6 | 7 | 8 | 9
SD |  | 1 |  | Zemní práce |  |  |  | 0
P | 1 | 12940 | P | ČIŠTĚNÍ PROPUSTŮ OD NÁNOSŮ | M | 948 | 0 | 0 |  | 0 | 3
PP |  |  |  | VČETNĚ POPLATKU ZA SKLÁDKU
VV |  |  |  | VČETNĚ POPLATKU ZA SKLÁDKU viz. prův. a tech. zprávy, situace a vzorové řezy čištění propustku příčné propustky 54*12=648,000 [A] podélné propustky 50*6=300,000 [B] Celkem: A+B=948,000 [C]
VV |  |  |  | Celkem 948 = 948,000
TS |  |  |  | - vodorovná a svislá doprava, přemístění, přeložení, manipulace s výkopkem a uložení na skládku VČETNĚ POPLATKU ZA SKLÁDKU

## SO 171.H
EstiCon |  |  |  | Firma: | [6 empty] | 3
Soupis prací objektu
S | Stavba: | 4032100003 |  | Modernizace silnice II/311 Mladkov - Jablonné nad Orlicí_DI10 |  |  | SO 171.H | 0 |  | 0 | 2
O | Rozpočet: | SO 171.H |  | Dopravní značení (hlavní) | [5 empty] | 0.12 | 2
Typ | Poř. číslo | Kód položky | Varianta | Název Položky | MJ | Množství | Cena |  | Cenová soustava | 0.21
[7 empty] | Jednotková | Celkem
0 | 1 | 2 | 3 | 4 | 5 | 6 | 7 | 8 | 9
SD |  | 9 |  | Ostatní konstrukce a práce |  |  |  | 0
P | 1 | 91228 |  | SMĚROVÉ SLOUPKY Z PLAST HMOT VČETNĚ ODRAZNÉHO PÁSKU | KUS | 640 | 0 | 0 |  | 0 | 3
PP
VV |  |  |  | vzdálenost sloupků průměrně 30 m 2*9580/30+1,333=640,000 [A]
VV |  |  |  | Celkem 640 = 640,000
TS |  |  |  | položka zahrnuje: - dodání a osazení sloupku včetně nutných zemních prací - vnitrostaveništní a mimostaveništní doprava - odrazky plastové nebo z retroreflexní fólie
P | 2 | 91228 | 1 | SMĚROVÉ SLOUPKY Z PLAST HMOT VČETNĚ ODRAZNÉHO PÁSKU | KUS | 4 | 0 | 0 |  | 0 | 3
PP |  |  |  | červené sloupky Z11g
VV |  |  |  | 2+2=4,000 [A]
VV |  |  |  | Celkem 4 = 4,000
TS |  |  |  | položka zahrnuje: - dodání a osazení sloupku včetně nutných zemních prací - vnitrostaveništní a mimostaveništní doprava - odrazky plastové nebo z retroreflexní fólie
P | 3 | 91257 |  | ODRAŽEČE PROTI ZVĚŘI | KUS | 640 | 0 | 0 |  | 0 | 3
PP
TS |  |  |  | položka zahrnuje dodání a montáž odražeče včetně připevňovacích dílů
P | 4 | 91297 |  | DOPRAVNÍ ZRCADLO | KUS | 2 | 0 | 0 |  | 0 | 3
PP
VV |  |  |  | podjezd Těchonín křižovatka na Sobkovice 1+1=2,000 [A]
VV |  |  |  | Celkem 2 = 2,000
TS |  |  |  | položka zahrnuje: - dodání a osazení zrcadla včetně nutných zemních prací - předepsaná povrchová úprava - vnitrostaveništní a mimostaveništní doprava - odrazky plastové nebo z retroreflexní fólie.
P | 5 | 914161 |  | DOPRAVNÍ ZNAČKY ZÁKLADNÍ VELIKOSTI HLINÍKOVÉ FÓLIE TŘ 1 - DODÁVKA A MONTÁŽ | KUS | 321 | 0 | 0 |  | 0 | 3
PP |  |  |  | Obecná specifikace navržených SDZ: reflexní provedení; retroreflexní materiál min. třídy R1; základní velikost.
VV |  |  |  | P1 2=2,000 [U] P2 26+1=27,000 [A] P3 2=2,000 [I] P4 38=38,000 [B] P6 2=2,000 [T] P7 2=2,000 [AK] P8 1=1,000 [AL] A1a 1=1,000 [V] A6b 3=3,000 [AM] A2b 3=3,000 [C] A12a 2+2+2=6,000 [Q] A12b 5=5,000 [AF] A22 1=1,000 [W] A29 7=7,000 [X] A30 0=0,000 [Z] A31a 5=5,000 [AB] A31b 5=5,000 [AC] A31c 7=7,000 [AD] A32a 3=3,000 [AE] B1 1=1,000 [AH] B2 1=1,000 [AN] B4 1=1,000 [K] B13 - 6 t 5=5,000 [AI] B16 - 3,7 m resp 2,0 m 4+2=6,000 [AJ] B20a-30 - 40 - 70 4+1+2=7,000 [D] B20b-30 2=2,000 [E] B21a 1=1,000 [N] B21b 1=1,000 [O] B24a 2=2,000 [AP] B24b 2=2,000 [AQ] B28 5=5,000 [AR] B29 3=3,000 [AS] C4a 8=8,000 [F] E3a - 50 m 3=3,000 [L] E3b STOP - 150 m 1=1,000 [AT] E2b 16=16,000 [S] E4 - 1 km 3=3,000 [AU] E5 - 3,5 t 2=2,000 [AV] E7b 15=15,000 [AW] E8a 4=4,000 [AX] E13 4+2=6,000 [AY] IJ4b 14=14,000 [AZ] IP4b 1=1,000 [AO] IP5 - 40 2=2,000 [BA] IP6 4=4,000 [BB] IP10a 1=1,000 [BD] IP10b 2=2,000 [BE] IP11a 6=6,000 [BF] IP11b 1=1,000 [BG] IP12 5+1=6,000 [BH] IS3a 3+5=8,000 [M] IS3b 1=1,000 [BI] IS3c 3+5+1+3+4+2+3=21,000 [BJ] IS16b - 311 2=2,000 [BL] IS13 - TĚCHONÍN 4 2=2,000 [BP] IS24b 1=1,000 [BM] IS24c 1=1,000 [BN] IZ4a (dříve IS12a) 8=8,000 [BK] IZ4b (dříve IS12b) 6=6,000 [J] Z3 3=3,000 [H] C14a Vyčkejte odjezdu autobusu 3=3,000 [BQ] C14a Přejděte až ke stojícímu autobusu 1=1,000 [BR] Z9 žluté a černé pruhy (značka má velikost tvar směrovací desky levé) 12=12,000 [BS] Celkem: U+A+I+B+T+AK+AL+V+AM+C+Q+AF+W+X+Z+AB+AC+AD+AE+AH+AN+K+AI+AJ+D+E+N+O+AP+AQ+AR+AS+F+L+AT+S+AU+AV+AW+AX+AY+AZ+AO+BA+BB+BD+BE+BF+BG+BH+M+BI+BJ+BL+BP+BM+BN+BK+J+H+BQ+BR+BS=321,000 [BO]
VV |  |  |  | Celkem 321 = 321,000
TS |  |  |  | položka zahrnuje: - dodávku a montáž značek v požadovaném provedení
P | 6 | 914461 |  | DOPRAVNÍ ZNAČKY 100X150CM HLINÍKOVÉ FÓLIE TŘ 1 - DODÁVKA A MONTÁŽ | KUS | 7 | 0 | 0 |  | 0 | 3
PP
VV |  |  |  | IS10c návěst změny směru jízdy (před trvalou překážkou) 6=6,000 [AG] IS9c návěst před křižovatkou (informuje o omezení za křižovatkou) 1=1,000 [BC] Celkem: AG+BC=7,000 [BD]
VV |  |  |  | Celkem 7 = 7,000
TS |  |  |  | položka zahrnuje: - dodávku a montáž značek v požadovaném provedení
P | 7 | 914941 |  | SLOUPKY A STOJKY DOPRAVNÍCH ZNAČEK Z HLINÍK TRUBEK DO PATKY - DODÁVKA A MONTÁŽ | KUS | 259 | 0 | 0 |  | 0 | 3
PP
VV |  |  |  | odečítám dodatkové tabulky E__ 286+1+(7*2)-42=259,000 [A]
VV |  |  |  | Celkem 259 = 259,000
TS |  |  |  | položka zahrnuje: - sloupky a upevňovací zařízení včetně jejich osazení (betonová patka, zemní práce)
P | 8 | 915111 |  | VODOROVNÉ DOPRAVNÍ ZNAČENÍ BARVOU HLADKÉ - DODÁVKA A POKLÁDKA | M2 | 3746.5 | 0 | 0 |  | 0 | 3
PP
VV |  |  |  | z položek 915231 a 915221 3 592,500+154,000=3 746,500 [A]
VV |  |  |  | Celkem 3746,5 = 3746,500
TS |  |  |  | položka zahrnuje: - dodání a pokládku nátěrového materiálu (měří se pouze natíraná plocha) - předznačení a reflexní úpravu
P | 9 | 915221 |  | VODOR DOPRAV ZNAČ PLASTEM STRUKTURÁLNÍ NEHLUČNÉ - DOD A POKLÁDKA | M2 | 154 | 0 | 0 |  | 0 | 3
PP
VV |  |  |  | zastávky V11a 8*(12*0,125*4)=48,000 [A] v zálivu 6*(20*0,125*4)=60,000 [B] přechod V7a 2*7*4*0,5=28,000 [C] V13 3*6=18,000 [D] Celkem: A+B+C+D=154,000 [E]
VV |  |  |  | Celkem 154 = 154,000
TS |  |  |  | položka zahrnuje: - dodání a pokládku nátěrového materiálu (měří se pouze natíraná plocha) - předznačení a reflexní úpravu
P | 10 | 915231 |  | VODOR DOPRAV ZNAČ PLASTEM PROFIL ZVUČÍCÍ - DOD A POKLÁDKA | M2 | 3592.5 | 0 | 0 |  | 0 | 3
PP |  |  |  | VDZ bude provedeno v bílé barvě s retroreflexní zvučící úpravou. Značení bude z plastických materiálů strojově nanášených za studena s dlouhodobou životností. Technické parametry vodorovných dopravních značek (denní a noční viditelnost, drsnost) musí být v souladu s ČSN EN 1436. Požadavky na materiál stanoví ČSN EN 1423, ČSN EN 1424, ČSN EN 1790, ČSN EN 1871
VV |  |  |  | V4, V1a, V4 (9580)*(0,125+0,125+0,125)=3 592,500 [A]
VV |  |  |  | Celkem 3592,5 = 3592,500
TS |  |  |  | položka zahrnuje: - dodání a pokládku nátěrového materiálu (měří se pouze natíraná plocha) - předznačení a reflexní úpravu

## SO 201.1.H
EstiCon |  |  |  | Firma: | [6 empty] | 3
Soupis prací objektu
S | Stavba: | 4032100003 |  | Modernizace silnice II/311 Mladkov - Jablonné nad Orlicí_DI10 |  |  | SO 201.1.H | 0 |  | 0 | 2
O | Rozpočet: | SO 201.1.H |  | Opěrná zeď Celné km cca 45,850 - SO 201 | [5 empty] | 0.12 | 2
Typ | Poř. číslo | Kód položky | Varianta | Název Položky | MJ | Množství | Cena |  | Cenová soustava | 0.21
[7 empty] | Jednotková | Celkem
0 | 1 | 2 | 3 | 4 | 5 | 6 | 7 | 8 | 9
SD |  | 0 |  | Všeobecné konstrukce a práce |  |  |  | 0
P | 1 | 014102 | 1 | POPLATKY ZA SKLÁDKU | T | 8.645 | 0 | 0 |  | 0 | 3
PP |  |  |  | Zemina a kamení (17 05 04) Investor požaduje k fakturaci této položky doložit vážní lístky ze skládky a doklad o úhradě poplatku za skládku za uvedený materiál z této stavby.
VV |  |  |  | kamenná suť(2,2t/m3) a zemina(1,9t/m3) kubatura s přepočtem na tuny pol.131738 4,55*1,9=8,645 [G] G=8,645 [E]
VV |  |  |  | Celkem 8,645 = 8,645
TS |  |  |  | zahrnuje veškeré poplatky provozovateli skládky související s uložením odpadu na skládce.
P | 2 | 014102 | 3 | POPLATKY ZA SKLÁDKU | T | 30.62 | 0 | 0 |  | 0 | 3
PP |  |  |  | železový beton nebo suť
VV |  |  |  | železobetonová suť pol. 966168 stávající zeď 12,248=12,248 [C] přepočet m3 na tuny C*2,5=30,620 [B]
VV |  |  |  | Celkem 30,62 = 30,620
TS |  |  |  | zahrnuje veškeré poplatky provozovateli skládky související s uložením odpadu na skládce.
SD |  | 1 |  | Zemní práce |  |  |  | 0
P | 3 | 131738 |  | HLOUBENÍ JAM ZAPAŽ I NEPAŽ TŘ. I, ODVOZ NA SKLÁDKU DODAVATELE | M3 | 4.55 | 0 | 0 |  | 0 | 3
PP |  |  |  | odvoz na skládku bude v režii zhotovitele
VV |  |  |  | výkopy okolo opěrné zdi plocha příčného řezuxdélka (m3) 0,26*17,5=4,550 [A] souvisí s pol.014102.1 - poplatky viz technická zpráva, půdorys a řezy
VV |  |  |  | Celkem 4,55 = 4,550
TS |  |  |  | položka zahrnuje: - vodorovná a svislá doprava, přemístění, přeložení, manipulace s výkopkem - kompletní provedení vykopávky nezapažené i zapažené - ošetření výkopiště po celou dobu práce v něm vč. klimatických opatření - ztížení vykopávek v blízkosti podzemního vedení, konstrukcí a objektů vč. jejich dočasného zajištění - ztížení pod vodou, v okolí výbušnin, ve stísněných prostorech a pod. - příplatek za lepivost - těžení po vrstvách, pásech a po jiných nutných částech (figurách) - čerpání vody vč. čerpacích jímek, potrubí a pohotovostní čerpací soupravy (viz ustanovení k pol. 1151,2) - potřebné snížení hladiny podzemní vody - těžení a rozpojování jednotlivých balvanů - vytahování a nošení výkopku - svahování a přesvah. svahů do konečného tvaru, výměna hornin v podloží a v pláni znehodnocené klimatickými vlivy - ruční vykopávky, odstranění kořenů a napadávek - pažení, vzepření a rozepření vč. přepažování (vyjma štětových stěn) - úpravu, ochranu a očištění dna, základové spáry, stěn a svahů - odvedení nebo obvedení vody v okolí výkopiště a ve výkopišti - třídění výkopku - veškeré pomocné konstrukce umožňující provedení vykopávky (příjezdy, sjezdy, nájezdy, lešení, podpěr. konstr., přemostění, zpevněné plochy, zakrytí a pod.) - nezahrnuje uložení zeminy (na skládku, do násypu) ani poplatky za skládku, vykazují se v položce č.0141**
P | 4 | 17411 |  | ZÁSYP JAM A RÝH ZEMINOU SE ZHUTNĚNÍM | M3 | 4.55 | 0 | 0 |  | 0 | 3
PP
VV |  |  |  | zásypy okolo opěrné zdi plocha příčného řezuxdélka (m3) 0,26*17,5=4,550 [A] viz technická zpráva, půdorys a řezy
VV |  |  |  | Celkem 4,55 = 4,550
TS |  |  |  | položka zahrnuje: - kompletní provedení zemní konstrukce vč. výběru vhodného materiálu - úprava ukládaného materiálu vlhčením, tříděním, promícháním nebo vysoušením, příp. jiné úpravy za účelem zlepšení jeho mech. vlastností - hutnění i různé míry hutnění - ošetření úložiště po celou dobu práce v něm vč. klimatických opatření - ztížení v okolí vedení, konstrukcí a objektů a jejich dočasné zajištění - ztížení provádění vč. hutnění ve ztížených podmínkách a stísněných prostorech - ztížené ukládání sypaniny pod vodu - ukládání po vrstvách a po jiných nutných částech (figurách) vč. dosypávek - spouštění a nošení materiálu - výměna částí zemní konstrukce znehodnocené klimatickými vlivy - ruční hutnění - udržování úložiště a jeho ochrana proti vodě - odvedení nebo obvedení vody v okolí úložiště a v úložišti - veškeré pomocné konstrukce umožňující provedení zemní konstrukce (příjezdy, sjezdy, nájezdy, lešení, podpěrné konstrukce, přemostění, zpevněné plochy, zakrytí a pod.)
SD |  | 2 |  | Základy |  |  |  | 0
SD |  | 3 |  | Svislé konstrukce |  |  |  | 0
P | 5 | 317325 |  | ŘÍMSY ZE ŽELEZOBETONU DO C30/37 | M3 | 1.813 | 0 | 0 |  | 0 | 3
PP
VV |  |  |  | římsa zdi tloušťkaxšířkaxdélka (m3) 0,15*0,74*16,33=1,813 [A] viz technická zpráva, půdorys a řezy
VV |  |  |  | Celkem 1,813 = 1,813
TS |  |  |  | položka zahrnuje: - dodání čerstvého betonu (betonové směsi) požadované kvality, jeho uložení do požadovaného tvaru při jakékoliv hustotě výztuže, konzistenci čerstvého betonu a způsobu hutnění, ošetření a ochranu betonu, - zhotovení nepropustného, mrazuvzdorného betonu a betonu požadované trvanlivosti a vlastností, - užití potřebných přísad a technologií výroby betonu, - zřízení pracovních a dilatačních spar, včetně potřebných úprav, výplně, vložek, opracování, očištění a ošetření, - bednění požadovaných konstr. (i ztracené) s úpravou dle požadované kvality povrchu betonu, včetně odbedňovacích a odskružovacích prostředků, - podpěrné konstr. (skruže) a lešení všech druhů pro bednění, uložení čerstvého betonu, výztuže a doplňkových konstr., vč. požadovaných otvorů, ochranných a bezpečnostních opatření a základů těchto konstrukcí a lešení, - vytvoření kotevních čel, kapes, nálitků, a sedel, - zřízení všech požadovaných otvorů, kapes, výklenků, prostupů, dutin, drážek a pod., vč. ztížení práce a úprav kolem nich, - úpravy pro osazení výztuže, doplňkových konstrukcí a vybavení, - úpravy povrchu pro položení požadované izolace, povlaků a nátěrů, případně vyspravení, - ztížení práce u kabelových a injektážních trubek a ostatních zařízení osazovaných do betonu, - konstrukce betonových kloubů, upevnění kotevních prvků a doplňkových konstrukcí, - nátěry zabraňující soudržnost betonu a bednění, - výplň, těsnění a tmelení spar a spojů, - opatření povrchů betonu izolací proti zemní vlhkosti v částech, kde přijdou do styku se zeminou nebo kamenivem, - případné zřízení spojovací vrstvy u základů, - úpravy pro osazení zařízení ochrany konstrukce proti vlivu bludných proudů
P | 6 | 327314 |  | ZDI OPĚRNÉ, ZÁRUBNÍ, NÁBŘEŽNÍ Z PROSTÉHO BETONU DO C25/30 | M3 | 10.598 | 0 | 0 |  | 0 | 3
PP
VV |  |  |  | Dřík zdi (plocha příčného řezu - plocha římsy)xdélka (m3) (0,76-0,74*0,15)*16,33=10,598 [A] viz technická zpráva, půdorys a řezy
VV |  |  |  | Celkem 10,598 = 10,598
TS |  |  |  | - dodání čerstvého betonu (betonové směsi) požadované kvality, jeho uložení do požadovaného tvaru při jakékoliv hustotě výztuže, konzistenci čerstvého betonu a způsobu hutnění, ošetření a ochranu betonu, - zhotovení nepropustného, mrazuvzdorného betonu a betonu požadované trvanlivosti a vlastností, - užití potřebných přísad a technologií výroby betonu, - zřízení pracovních a dilatačních spar, včetně potřebných úprav, výplně, vložek, opracování, očištění a ošetření, - bednění požadovaných konstr. (i ztracené) s úpravou dle požadované kvality povrchu betonu, včetně odbedňovacích a odskružovacích prostředků, - podpěrné konstr. (skruže) a lešení všech druhů pro bednění, uložení čerstvého betonu, výztuže a doplňkových konstr., vč. požadovaných otvorů, ochranných a bezpečnostních opatření a základů těchto konstrukcí a lešení, - vytvoření kotevních čel, kapes, nálitků, a sedel, - zřízení všech požadovaných otvorů, kapes, výklenků, prostupů, dutin, drážek a pod., vč. ztížení práce a úprav kolem nich, - úpravy pro osazení výztuže, doplňkových konstrukcí a vybavení, - úpravy povrchu pro položení požadované izolace, povlaků a nátěrů, případně vyspravení, - ztížení práce u kabelových a injektážních trubek a ostatních zařízení osazovaných do betonu, - konstrukce betonových kloubů, upevnění kotevních prvků a doplňkových konstrukcí, - nátěry zabraňující soudržnost betonu a bednění, - výplň, těsnění a tmelení spar a spojů, - opatření povrchů betonu izolací proti zemní vlhkosti v částech, kde přijdou do styku se zeminou nebo kamenivem, - případné zřízení spojovací vrstvy u základů, - úpravy pro osazení zařízení ochrany konstrukce proti vlivu bludných proudů
P | 7 | 327365 |  | VÝZTUŽ ZDÍ OPĚRNÝCH, ZÁRUBNÍCH, NÁBŘEŽNÍCH Z OCELI 10505, B500B | T | 2.556 | 0 | 0 |  | 0 | 3
PP
VV |  |  |  | výztuž římsy a smykové kotevní výztuže (kubatura římsy + dříku) x 0,2 t/m3 (t) (1,813+10,598)*0,2=2,4822 [C] 3xR20/m dl.0,6 m ... 50 ks hmotnost R20 kg/m ... 0,02*0,02/4*3,14*7850=2,465 [A] početxdélkaxhmotnost/mx0,001(převod na tuny) 50*0,6*A*0,001=0,074 [B] Celkem: C+B=2,4822+0,074 = 2,5562 [D] viz technická zpráva, půdorys a řezy
VV |  |  |  | Celkem 2,556 = 2,556
TS |  |  |  | Položka zahrnuje veškerý materiál, výrobky a polotovary, včetně mimostaveništní a vnitrostaveništní dopravy (rovněž přesuny), včetně naložení a složení, případně s uložením - dodání betonářské výztuže v požadované kvalitě, stříhání, řezání, ohýbání a spojování do všech požadovaných tvarů (vč. armakošů) a uložení s požadovaným zajištěním polohy a krytí výztuže betonem, - veškeré svary nebo jiné spoje výztuže, - pomocné konstrukce a práce pro osazení a upevnění výztuže, - zednické výpomoci pro montáž betonářské výztuže, - úpravy výztuže pro osazení doplňkových konstrukcí, - ochranu výztuže do doby jejího zabetonování, - úpravy výztuže pro zřízení železobetonových kloubů, kotevních prvků, závěsných ok a doplňkových konstrukcí, - veškerá opatření pro zajištění soudržnosti výztuže a betonu, - vodivé propojení výztuže, které je součástí ochrany konstrukce proti vlivům bludných proudů, vyvedení do měřících skříní nebo míst pro měření bludných proudů (vlastní měřící skříně se uvádějí položkami SD 74), - povrchovou antikorozní úpravu výztuže, - separaci výztuže, - osazení měřících zařízení a úpravy pro ně, - osazení měřících skříní nebo míst pro měření bludných proudů.
SD |  | 4 |  | Vodorovné konstrukce |  |  |  | 0
SD |  | 5 |  | Komunikace |  |  |  | 0
SD |  | 6 |  | Úpravy povrchů, podlahy, výplně otvorů |  |  |  | 0
SD |  | 7 |  | Přidružená stavební výroba |  |  |  | 0
P | 8 | 711221 |  | IZOLACE ZVLÁŠT KONSTR PROTI TLAK VODĚ ASFALT NÁTĚRY | M2 | 70.086 | 0 | 0 |  | 0 | 3
PP
VV |  |  |  | 1xAlp+2xAln počet vrstevxvýškaxdélka +2xplocha příčného řezu (m2) 3*(0,4+1)*16,33+0,75*2=70,086 [A] viz technická zpráva, půdorys a řezy
VV |  |  |  | Celkem 70,086 = 70,086
TS |  |  |  | položka zahrnuje: - dodání předepsaného izolačního materiálu - očištění a ošetření podkladu, zadávací dokumentace může zahrnout i případné vyspravení - zřízení izolace jako kompletního povlaku, případně komplet. soustavy nebo systému podle příslušného technolog. předpisu - zřízení izolace i jednotlivých vrstev po etapách, včetně pracovních spár a spojů - úprava u okrajů, rohů, hran, dilatačních i pracovních spojů, kotev, obrubníků, dilatačních zařízení, odvodnění, otvorů, neizolovaných míst a pod. - zajištění odvodnění povrchu izolace, včetně odvodnění nejnižších míst, pokud dokumentace pro zadání stavby nestanoví jinak - ochrana izolace do doby zřízení definitivní ochranné vrstvy nebo konstrukce - úprava, očištění a ošetření prostoru kolem izolace - provedení požadovaných zkoušek - nezahrnuje ochranné vrstvy, např. geotextilii
P | 9 | 711509 |  | OCHRANA IZOLACE NA POVRCHU TEXTILIÍ | M2 | 24.362 | 0 | 0 |  | 0 | 3
PP
VV |  |  |  | Plocha jedné nátěrové vrstvy viz pol.711221 geotextilie min.600g/m2 (m2) 24,362=24,362 [A] viz technická zpráva, půdorys a řezy
VV |  |  |  | Celkem 24,362 = 24,362
TS |  |  |  | položka zahrnuje: - dodání předepsaného ochranného materiálu - zřízení ochrany izolace
P | 10 | 74A480 |  | VRTÁNÍ A OSAZENÍ KOTEVNÍHO ŠROUBU PRO KONSTRUKCE TV V BETONU NEBO SKÁLE | KUS | 50 | 0 | 0 |  | 0 | 3
PP
VV |  |  |  | kotvení betonářské výztuže do stávajícího základu (ks) 50=50,000 [A] viz technická zpráva, půdorys a řezy
VV |  |  |  | Celkem 50 = 50,000
TS |  |  |  | 1. Položka obsahuje: – montáž, materiál a dopravné pro osazení kotvy do betonu nebo skály (v izolovaném provedení) a případně další zemní práce – pažení, montážní soupravu, mechanizaci, lešení a lávky 2. Položka neobsahuje: vlastní konstrukci 3. Způsob měření: Udává se počet kusů kompletní konstrukce nebo práce.
P | 11 | 78385 |  | NÁTĚRY BETON KONSTR TYP S6 (OS-DII) | M2 | 26.455 | 0 | 0 |  | 0 | 3
PP
VV |  |  |  | nátěrová ochrana povrchu zdi obvod příčného řezuxdélka (0,74+0,15+0,73)*16,33=26,455 [A] viz technická zpráva, půdorys a řezy
VV |  |  |  | Celkem 26,455 = 26,455
TS |  |  |  | - položka zahrnuje kompletní povlaky (i různobarevné), včetně úpravy podkladu (odmaštění, odstranění starých nátěrů a nečistot) a jeho vyspravení, provedení nátěru předepsaným postupem a splnění všech požadavků daných technologickým předpisem.
SD |  | 8 |  | Potrubí |  |  |  | 0
SD |  | 9 |  | Ostatní konstrukce a práce |  |  |  | 0
P | 12 | 966168 |  | BOURÁNÍ KONSTRUKCÍ ZE ŽELEZOBETONU A ODVOZ NA SKLÁDKU DODAVATELE | M3 | 12.248 | 0 | 0 |  | 0 | 3
PP |  |  |  | Odvoz na skládku bude v režii zhotovitele
VV |  |  |  | Vybourání části opěrné zdi k pracovní spáře včetně začištění spáry plocha příčného řezu x délka (m3) 0,75*16,33=12,248 [A] souvisí s pol.014102.3 - poplatky viz technická zpráva, půdorys a řezy
VV |  |  |  | Celkem 12,248 = 12,248
TS |  |  |  | položka zahrnuje: - rozbourání konstrukce bez ohledu na použitou technologii - veškeré pomocné konstrukce (lešení a pod.) - veškerou manipulaci s vybouranou sutí a hmotami včetně uložení na skládku. Nezahrnuje poplatek za skládku, který se vykazuje v položce 0141** (s výjimkou malého množství bouraného materiálu, kde je možné poplatek zahrnout do jednotkové ceny bourání – tento fakt musí být uveden v doplňujícím textu k položce) - veškeré další práce plynoucí z technologického předpisu a z platných předpisů

## SO 201.2.V
EstiCon |  |  |  | Firma: | [6 empty] | 3
Soupis prací objektu
S | Stavba: | 4032100003 |  | Modernizace silnice II/311 Mladkov - Jablonné nad Orlicí_DI10 |  |  | SO 201.2.V | 0 |  | 0 | 2
O | Rozpočet: | SO 201.2.V |  | Opěrná zeď Mladkov u pošty, km cca 43,440 - SO 201 | [5 empty] | 0.12 | 2
Typ | Poř. číslo | Kód položky | Varianta | Název Položky | MJ | Množství | Cena |  | Cenová soustava | 0.21
[7 empty] | Jednotková | Celkem
0 | 1 | 2 | 3 | 4 | 5 | 6 | 7 | 8 | 9
SD |  | 0 |  | Všeobecné konstrukce a práce |  |  |  | 0
P | 1 | 014102 | 1 | POPLATKY ZA SKLÁDKU | T | 2.112 | 0 | 0 |  | 0 | 3
PP |  |  |  | Zemina a kamení (17 05 04) Investor požaduje k fakturaci této položky doložit vážní lístky ze skládky a doklad o úhradě poplatku za skládku za uvedený materiál z této stavby.
VV |  |  |  | kamenná suť(2,2t/m3) a zemina(1,9t/m3) kubatura s přepočtem na tuny pol.966138 0,96*2,2=2,112 [G] G=2,112 [E]
VV |  |  |  | Celkem 2,112 = 2,112
TS |  |  |  | zahrnuje veškeré poplatky provozovateli skládky související s uložením odpadu na skládce.
SD |  | 1 |  | Zemní práce |  |  |  | 0
SD |  | 2 |  | Základy |  |  |  | 0
SD |  | 3 |  | Svislé konstrukce |  |  |  | 0
P | 2 | 327212 |  | ZDI OPĚRNÉ, ZÁRUBNÍ, NÁBŘEŽNÍ Z LOMOVÉHO KAMENE NA MC | M3 | 0.72 | 0 | 0 |  | 0 | 3
PP
VV |  |  |  | 15 % objemu zdi z nového materiálu - použít stejně vyhlížející kameny pro zídku (kvádry nebo placaté tvary šedé žuly) včetně cementové malty 10 a spárovací malty 5 poměr objemuxdélkaxvýškaxtloušťka (m3) 0,15*10*1,2*0,4=0,720 [A]
VV |  |  |  | Celkem 0,72 = 0,720
TS |  |  |  | položka zahrnuje dodávku a osazení lomového kamene, jeho výběr a případnou úpravu, dodávku předepsané malty, spárování.
P | 3 | 327215 |  | PŘEZDĚNÍ ZDÍ Z KAMENNÉHO ZDIVA | M3 | 4.8 | 0 | 0 |  | 0 | 3
PP
VV |  |  |  | Přezdění části zdi u pošty dl.10 m výška 1,2 m tloušťka 0,4 m po odstranění konstrukčních vrstev vozovky bude sanována opěrná zídka u pošty očištěním tlakovou vodou, přezděním spodní čáti zdi a přespárováním potřeba nového materiálu cca 15% objemu kamene výplň cementová malta 10 tloušťka x výška x délka (m3) 0,4*1,2*10=4,800 [A] viz technická zpráva
VV |  |  |  | Celkem 4,8 = 4,800
TS |  |  |  | položka zahrnuje rozebrání stávajícího zdiva, nezbytnou manipulaci s rozebraným materiálem (nakládání, doprava, složení, očištění, odvoz nepoužitelného materiálu a suti), vyzdění z tohoto materiálu (bez dodávky nového) včetně dodávky předepsaného materiálu pro výplň spar.
P | 4 | 327314 |  | ZDI OPĚRNÉ, ZÁRUBNÍ, NÁBŘEŽNÍ Z PROSTÉHO BETONU DO C25/30 | M3 | 2.939 | 0 | 0 |  | 0 | 3
PP
VV |  |  |  | Ztužení základu zdi - pro zajištění stability zídky bude zídka zesílena základovým pasem C25/30 XA2,XC2,XF1 šířkaxvýškaxdélka (m3) (0,6*0,3)*16,33=2,939 [A] viz technická zpráva
VV |  |  |  | Celkem 2,939 = 2,939
TS |  |  |  | - dodání čerstvého betonu (betonové směsi) požadované kvality, jeho uložení do požadovaného tvaru při jakékoliv hustotě výztuže, konzistenci čerstvého betonu a způsobu hutnění, ošetření a ochranu betonu, - zhotovení nepropustného, mrazuvzdorného betonu a betonu požadované trvanlivosti a vlastností, - užití potřebných přísad a technologií výroby betonu, - zřízení pracovních a dilatačních spar, včetně potřebných úprav, výplně, vložek, opracování, očištění a ošetření, - bednění požadovaných konstr. (i ztracené) s úpravou dle požadované kvality povrchu betonu, včetně odbedňovacích a odskružovacích prostředků, - podpěrné konstr. (skruže) a lešení všech druhů pro bednění, uložení čerstvého betonu, výztuže a doplňkových konstr., vč. požadovaných otvorů, ochranných a bezpečnostních opatření a základů těchto konstrukcí a lešení, - vytvoření kotevních čel, kapes, nálitků, a sedel, - zřízení všech požadovaných otvorů, kapes, výklenků, prostupů, dutin, drážek a pod., vč. ztížení práce a úprav kolem nich, - úpravy pro osazení výztuže, doplňkových konstrukcí a vybavení, - úpravy povrchu pro položení požadované izolace, povlaků a nátěrů, případně vyspravení, - ztížení práce u kabelových a injektážních trubek a ostatních zařízení osazovaných do betonu, - konstrukce betonových kloubů, upevnění kotevních prvků a doplňkových konstrukcí, - nátěry zabraňující soudržnost betonu a bednění, - výplň, těsnění a tmelení spar a spojů, - opatření povrchů betonu izolací proti zemní vlhkosti v částech, kde přijdou do styku se zeminou nebo kamenivem, - případné zřízení spojovací vrstvy u základů, - úpravy pro osazení zařízení ochrany konstrukce proti vlivu bludných proudů
P | 5 | 327368 |  | VÝZTUŽ ZDÍ OPĚR, ZÁRUB, NÁBŘEŽ ZE SVAŘ SÍTÍ | T | 0.011 | 0 | 0 |  | 0 | 3
PP
VV |  |  |  | vyztužení základu dvěma vrstvami KARI sítí 4x4/150x150 šířkaxdélkaxpočetxjednotková hmotnost v (t) 0,4*10*2*0,00135=0,011 [A]
VV |  |  |  | Celkem 0,011 = 0,011
TS |  |  |  | Položka zahrnuje veškerý materiál, výrobky a polotovary, včetně mimostaveništní a vnitrostaveništní dopravy (rovněž přesuny), včetně naložení a složení, případně s uložením - dodání betonářské výztuže v požadované kvalitě, stříhání, řezání, ohýbání a spojování do všech požadovaných tvarů (vč. armakošů) a uložení s požadovaným zajištěním polohy a krytí výztuže betonem, - veškeré svary nebo jiné spoje výztuže, - pomocné konstrukce a práce pro osazení a upevnění výztuže, - zednické výpomoci pro montáž betonářské výztuže, - úpravy výztuže pro osazení doplňkových konstrukcí, - ochranu výztuže do doby jejího zabetonování, - úpravy výztuže pro zřízení železobetonových kloubů, kotevních prvků, závěsných ok a doplňkových konstrukcí, - veškerá opatření pro zajištění soudržnosti výztuže a betonu, - vodivé propojení výztuže, které je součástí ochrany konstrukce proti vlivům bludných proudů, vyvedení do měřících skříní nebo míst pro měření bludných proudů (vlastní měřící skříně se uvádějí položkami SD 74), - povrchovou antikorozní úpravu výztuže, - separaci výztuže, - osazení měřících zařízení a úpravy pro ně, - osazení měřících skříní nebo míst pro měření bludných proudů.
SD |  | 4 |  | Vodorovné konstrukce |  |  |  | 0
SD |  | 5 |  | Komunikace |  |  |  | 0
SD |  | 6 |  | Úpravy povrchů, podlahy, výplně otvorů |  |  |  | 0
P | 6 | 62745 |  | SPÁROVÁNÍ STARÉHO ZDIVA CEMENTOVOU MALTOU | M2 | 10 | 0 | 0 |  | 0 | 3
PP
VV |  |  |  | Pro spárování kamenné zídky jemná cementová malta 5 výškaxdélka zdi (m2) 1*10=10,000 [A]
VV |  |  |  | Celkem 10 = 10,000
TS |  |  |  | položka zahrnuje: dodávku veškerého materiálu potřebného pro předepsanou úpravu v předepsané kvalitě vyčištění spar (vyškrábání), vypláchnutí spar vodou, očištění povrchu spárování odklizení suti a přebytečného materiálu potřebná lešení
SD |  | 7 |  | Přidružená stavební výroba |  |  |  | 0
P | 7 | 78312 |  | PROTIKOROZ OCHRANA OCEL KONSTR NÁTĚREM VÍCEVRST | M2 | 28 | 0 | 0 |  | 0 | 3
PP
VV |  |  |  | Obnova protikorozní ochrany zábradlí počet vrstev x délka (m) x plocha /m2 2*10*1,4=28,000 [A] viz technická zpráva
VV |  |  |  | Celkem 28 = 28,000
TS |  |  |  | - položky nátěrů zahrnují kompletní povlaky (i různobarevné), včetně úpravy podkladu (odmaštění, odrezivění, odstranění starých nátěrů a nečistot) a jeho vyspravení, provedení nátěru předepsaným postupem a splnění všech požadavků daných technologickým předpisem.
P | 8 | 78385 |  | NÁTĚRY BETON KONSTR TYP S6 (OS-DII) | M2 | 14 | 0 | 0 |  | 0 | 3
PP
VV |  |  |  | nátěrová ochrana povrchu zdi obvod příčného řezuxdélka (1+0,4)*10=14,000 [A] viz technická zpráva
VV |  |  |  | Celkem 14 = 14,000
TS |  |  |  | - položka zahrnuje kompletní povlaky (i různobarevné), včetně úpravy podkladu (odmaštění, odstranění starých nátěrů a nečistot) a jeho vyspravení, provedení nátěru předepsaným postupem a splnění všech požadavků daných technologickým předpisem.
SD |  | 8 |  | Potrubí |  |  |  | 0
SD |  | 9 |  | Ostatní konstrukce a práce |  |  |  | 0
P | 9 | 938542 |  | OČIŠTĚNÍ BETON KONSTR OTRYSKÁNÍM TLAK VODOU DO 500 BARŮ | M2 | 14 | 0 | 0 |  | 0 | 3
PP
VV |  |  |  | otryskání povrchu konstrukce délkaxvýška+délkaxtloušťka (m2) 10*1+10*0,4=14,000 [A] viz technická zpráva
VV |  |  |  | Celkem 14 = 14,000
TS |  |  |  | položka zahrnuje očištění předepsaným způsobem včetně odklizení vzniklého odpadu
P | 10 | 966138 |  | BOURÁNÍ KONSTRUKCÍ Z KAMENE NA MC S ODVOZEM NA SKLÁDKU DODAVATELE | M3 | 0.96 | 0 | 0 |  | 0 | 3
PP
VV |  |  |  | odpad vzniklý při přezdívání zídky u pošty, cca 20% celkového objemu poměr objemuxdélkaxvýškaxtlouš'ťka (m3) 0,2*10*1,2*0,4=0,960 [A] poplatek pol.014102.1
VV |  |  |  | Celkem 0,96 = 0,960
TS |  |  |  | položka zahrnuje: - rozbourání konstrukce bez ohledu na použitou technologii - veškeré pomocné konstrukce (lešení a pod.) - veškerou manipulaci s vybouranou sutí a hmotami včetně uložení na skládku. Nezahrnuje poplatek za skládku, který se vykazuje v položce 0141** (s výjimkou malého množství bouraného materiálu, kde je možné poplatek zahrnout do jednotkové ceny bourání – tento fakt musí být uveden v doplňujícím textu k položce) - veškeré další práce plynoucí z technologického předpisu a z platných předpisů

## SO 801.H
EstiCon |  |  |  | Firma: | [6 empty] | 3
Soupis prací objektu
S | Stavba: | 4032100003 |  | Modernizace silnice II/311 Mladkov - Jablonné nad Orlicí_DI10 |  |  | SO 801.H | 0 |  | 0 | 2
O | Rozpočet: | SO 801.H |  | Vegetační úpravy - Kácení a Náhradní výsadba (hlavní) | [5 empty] | 0.12 | 2
Typ | Poř. číslo | Kód položky | Varianta | Název Položky | MJ | Množství | Cena |  | Cenová soustava | 0.21
[7 empty] | Jednotková | Celkem
0 | 1 | 2 | 3 | 4 | 5 | 6 | 7 | 8 | 9
SD |  | 1 |  | Zemní práce |  |  |  | 0
P | 1 | 11120 |  | ODSTRANĚNÍ KŘOVIN ODVOZ NA ŘÍZENOU SKLÁDKU | M2 | 500 | 0 | 0 |  | 0 | 3
PP |  |  |  | ODVOZ NA ŘÍZENOU SKLÁDKU
TS |  |  |  | odstranění křovin a stromů do průměru 100 mm doprava dřevin bez ohledu na vzdálenost spálení na hromadách nebo štěpkování
P | 2 | 11211 |  | KÁCENÍ STROMŮ D KMENE DO 0,5M | KUS | 11 | 0 | 0 |  | 0 | 3
PP |  |  |  | kmeny stromů budou odvezeny na skládku Klášterec n.O., cca 10-15 km, kde budou uloženy bez poplatku
VV |  |  |  | SO 101 Mladkov 4=4,000 [A] SO 102 2=2,000 [B] SO 106 serpentiny 5=5,000 [C] Celkem: A+B+C=11,000 [D]
VV |  |  |  | Celkem 11 = 11,000
TS |  |  |  | Kácení stromů se měří v [ks] poražených stromů (průměr stromů se měří v místě řezu) a zahrnuje zejména: - poražení stromu a osekání větví - spálení větví na hromadách nebo štěpkování - dopravu a uložení kmenů, případné další práce s nimi dle pokynů zadávací dokumentace
P | 3 | 11212 |  | KÁCENÍ STROMŮ D KMENE DO 0,9M | KUS | 17 | 0 | 0 |  | 0 | 3
PP |  |  |  | kmeny stromů budou odvezeny na skládku Klášterec n.O., cca 10-15 km, kde budou uloženy bez poplatku
VV |  |  |  | SO 101 Mladkov 5=5,000 [A] SO 102 3=3,000 [B] SO 103 3=3,000 [E] SO 106 serpentiny 6=6,000 [C] Celkem: A+B+C+E=17,000 [D]
VV |  |  |  | Celkem 17 = 17,000
TS |  |  |  | Kácení stromů se měří v [ks] poražených stromů (průměr stromů se měří v místě řezu) a zahrnuje zejména: - poražení stromu a osekání větví - spálení větví na hromadách nebo štěpkování - dopravu a uložení kmenů, případné další práce s nimi dle pokynů zadávací dokumentace
P | 4 | 11221 |  | ODSTRANĚNÍ PAŘEZŮ D DO 0,5M | KUS | 11 | 0 | 0 |  | 0 | 3
PP |  |  |  | ODVOZ PAŘEZŮ NA ŘÍZENOU SKLÁDKU
VV |  |  |  | SO 101 Mladkov 4=4,000 [A] SO 102 2=2,000 [B] SO 106 serpentiny 5=5,000 [C] Celkem: A+B+C=11,000 [D]
VV |  |  |  | Celkem 11 = 11,000
TS |  |  |  | Odstranění pařezů se měří v [ks] vytrhaných nebo vykopaných pařezů a zahrnuje zejména: - vytrhání nebo vykopání pařezů - veškeré zemní práce spojené s odstraněním pařezů - dopravu a uložení pařezů, případně další práce s nimi dle pokynů zadávací dokumentace - zásyp jam po pařezech
P | 5 | 11222 |  | ODSTRANĚNÍ PAŘEZŮ D DO 0,9M | KUS | 17 | 0 | 0 |  | 0 | 3
PP |  |  |  | ODVOZ PAŘEZŮ NA ŘÍZENOU SKLÁDKU
VV |  |  |  | SO 101 Mladkov 5=5,000 [A] SO 102 3=3,000 [B] SO 103 3=3,000 [E] SO 106 serpentiny 6=6,000 [C] Celkem: A+B+C+E=17,000 [D]
VV |  |  |  | Celkem 17 = 17,000
TS |  |  |  | Odstranění pařezů se měří v [ks] vytrhaných nebo vykopaných pařezů a zahrnuje zejména: - vytrhání nebo vykopání pařezů - veškeré zemní práce spojené s odstraněním pařezů - dopravu a uložení pařezů, případně další práce s nimi dle pokynů zadávací dokumentace - zásyp jam po pařezech
P | 6 | 184721 | BIT | ZDRAVOTNÍ ŘEZ VĚTVÍ STROMŮ KMENE D DO 50CM | KUS | 35 | 0 | 0 |  | 0 | 3
PP
VV |  |  |  | SO 101 Mladkov 5=5,000 [A] SO 102 5=25,000 [B] SO 103 5=5,000 [C] SO 104 5=5,000 [D] SO 105 5=5,000 [E] SO 106 serpentiny 5=5,000 [F] SO 107 5=5,000 [G] Celkem: A+B+C+D+E+F+G=55,000 [H]
VV |  |  |  | Celkem 35 = 35,000
TS |  |  |  | zahrnuje: odstranění větví suchých a odumírajících odstranění větví nevhodných po stránce tvaru a budoucího vývoje koruny odstranění větví napadených patogenními organismy odstranění větví se silně sníženou vitalitou odstranění sekundárních výhonů
P | 7 | 184722 | BIT | ZDRAVOTNÍ ŘEZ VĚTVÍ STROMŮ KMENE D DO 90CM | KUS | 35 | 0 | 0 |  | 0 | 3
PP
VV |  |  |  | SO 101 Mladkov 5=5,000 [A] SO 102 5=25,000 [B] SO 103 5=5,000 [C] SO 104 5=5,000 [D] SO 105 5=5,000 [E] SO 106 serpentiny 5=5,000 [F] SO 107 5=5,000 [G] Celkem: A+B+C+D+E+F+G=55,000 [H]
VV |  |  |  | Celkem 35 = 35,000
TS |  |  |  | zahrnuje: odstranění větví suchých a odumírajících odstranění větví nevhodných po stránce tvaru a budoucího vývoje koruny odstranění větví napadených patogenními organismy odstranění větví se silně sníženou vitalitou odstranění sekundárních výhonů
P | 8 | 18481 |  | OCHRANA STROMŮ BEDNĚNÍM | M2 | 39.25 | 0 | 0 |  | 0 | 3
PP
VV |  |  |  | 10*2,5*3,14*0,5=39,250 [A]
VV |  |  |  | Celkem 39,25 = 39,250
TS |  |  |  | položka zahrnuje veškerý materiál, výrobky a polotovary, včetně mimostaveništní a vnitrostaveništní dopravy (rovněž přesuny), včetně naložení a složení, případně s uložením
P | 9 | 184B14 |  | VYSAZOVÁNÍ STROMŮ LISTNATÝCH S BALEM OBVOD KMENE DO 14CM, PODCHOZÍ VÝŠ MIN 2,2M | KUS | 28 | 0 | 0 |  | 0 | 3
PP
VV |  |  |  | náhradní výsadby v počtu 5 ex. javoru klenu, Acer pseudoplatanus, 5 ex. javoru mléče, Acer platanoides, 5 ex. jasanu ztepilého, Fraxinus excelsior, 5 ex. lípy velkolisté, Tilia platyphyllos, a 5 ex. dubu letního, Quercus robur, vše ve velikosti obvodu kmene 12-14 (ve výšce nad kořenovým krčkem) podél silnice II. třídy II/311 SO 101 Mladkov 9=9,000 [A] SO 102 5=5,000 [B] SO 103 3=3,000 [E] SO 106 serpentiny 11=11,000 [C] Celkem: A+B+C+E=28,000 [D]
VV |  |  |  | Celkem 28 = 28,000
TS |  |  |  | Položka vysazování stromů zahrnuje i hloubení jamek (min. rozměry pro stromy min. 1,5 násobek balu výpěstku) s event. výměnou půdy, s hnojením anorganickým hnojivem a přídavkem organického hnojiva min. 5kg pro stromy, zálivku, kůly, chráničky ke stromům nebo ochrana stromů nátěrem a pod. Obvod kmene se měří ve výšce 1,00m nad zemí. položka zahrnuje veškerý materiál, výrobky a polotovary, včetně mimostaveništní a vnitrostaveništní dopravy (rovněž přesuny), včetně naložení a složení, případně s uložením

## SO 901.V
EstiCon |  |  |  | Firma: | [6 empty] | 3
Soupis prací objektu
S | Stavba: | 4032100003 |  | Modernizace silnice II/311 Mladkov - Jablonné nad Orlicí_DI10 |  |  | SO 901.V | 0 |  | 0 | 2
O | Rozpočet: | SO 901.V |  | DIO (vedlejší) | [5 empty] | 0.12 | 2
Typ | Poř. číslo | Kód položky | Varianta | Název Položky | MJ | Množství | Cena |  | Cenová soustava | 0.21
[7 empty] | Jednotková | Celkem
0 | 1 | 2 | 3 | 4 | 5 | 6 | 7 | 8 | 9
SD |  | 9 |  | Ostatní konstrukce a práce |  |  |  | 0
P | 1 | 914162 |  | DOPRAVNÍ ZNAČKY ZÁKLADNÍ VELIKOSTI HLINÍKOVÉ FÓLIE TŘ 1 - MONTÁŽ S PŘEMÍSTĚNÍM | KUS | 74 | 0 | 0 |  | 0 | 3
PP |  |  |  | viz složka A.5
VV |  |  |  | pro obě etapy úplných uzavírek Mladkov (dva úseky), Těchonín a serpentiny celkem B1 počet 4*4=16,000 [G] E13 text MIMO VOZIDEL STAVBY počet 4*4=16,000 [B] E3 vzd 1500 m počet 2*4=8,000 [P] IP10a 4=4,000 [K] IS11b 13+2=15,000 [C] IS11c 15=15,000 [D] Celkem: G+B+P+K+C+D=74,000 [Q]
VV |  |  |  | Celkem 74 = 74,000
TS |  |  |  | položka zahrnuje: - dopravu demontované značky z dočasné skládky - osazení a montáž značky na místě určeném projektem - nutnou opravu poškozených částí nezahrnuje dodávku značky
P | 2 | 914163 |  | DOPRAVNÍ ZNAČKY ZÁKLADNÍ VELIKOSTI HLINÍKOVÉ FÓLIE TŘ 1 - DEMONTÁŽ | KUS | 44 | 0 | 0 |  | 0 | 3
PP |  |  |  | viz složka A.5
VV |  |  |  | 44=44,000 [A]
VV |  |  |  | Celkem 44 = 44,000
TS |  |  |  | Položka zahrnuje odstranění, demontáž a odklizení materiálu s odvozem na předepsané místo
P | 3 | 914169 |  | DOPRAV ZNAČKY ZÁKL VEL HLINÍK FÓLIE TŘ 1 - NÁJEMNÉ | KSDEN | 11880 | 0 | 0 |  | 0 | 3
PP |  |  |  | viz složka A.5
VV |  |  |  | Doba 9 měsíců =270 dní 44*270=11 880,000 [A]
VV |  |  |  | Celkem 11880 = 11880,000
TS |  |  |  | položka zahrnuje sazbu za pronájem dopravních značek a zařízení, počet jednotek je určen jako součin počtu značek a počtu dní použití
P | 4 | 914422 |  | DOPRAVNÍ ZNAČKY 100X150CM OCELOVÉ FÓLIE TŘ 1 - MONTÁŽ S PŘEMÍSTĚNÍM | KUS | 6 | 0 | 0 |  | 0 | 3
PP
VV |  |  |  | IP22 6=6,000 [A]
VV |  |  |  | Celkem 6 = 6,000
TS |  |  |  | položka zahrnuje: - dopravu demontované značky z dočasné skládky - osazení a montáž značky na místě určeném projektem - nutnou opravu poškozených částí nezahrnuje dodávku značky
P | 5 | 914423 |  | DOPRAVNÍ ZNAČKY 100X150CM OCELOVÉ FÓLIE TŘ 1 - DEMONTÁŽ | KUS | 6 | 0 | 0 |  | 0 | 3
PP |  |  |  | viz složka A.5
VV |  |  |  | 6=6,000 [A]
VV |  |  |  | Celkem 6 = 6,000
TS |  |  |  | Položka zahrnuje odstranění, demontáž a odklizení materiálu s odvozem na předepsané místo
P | 6 | 914429 |  | DOPRAV ZNAČ 100X150CM OCEL FÓLIE TŘ 1 - NÁJEMNÉ | KSDEN | 1620 | 0 | 0 |  | 0 | 3
PP
VV |  |  |  | Doba 9 měsíců =270 dní 6*270=1 620,000 [A]
VV |  |  |  | Celkem 1620 = 1620,000
TS |  |  |  | položka zahrnuje sazbu za pronájem dopravních značek a zařízení, počet jednotek je určen jako součin počtu značek a počtu dní použití
P | 7 | 916121 |  | DOPRAV SVĚTLO VÝSTRAŽ SOUPRAVA 3KS - DOD A MONTÁŽ | KUS | 2 | 0 | 0 |  | 0 | 3
PP
VV |  |  |  | 2 na úplnou uzavírku komunikace 2=2,000 [A]
VV |  |  |  | Celkem 2 = 2,000
TS |  |  |  | položka zahrnuje: - dodání zařízení v předepsaném provedení včetně jejich osazení - údržbu po celou dobu trvání funkce, náhradu zničených nebo ztracených kusů, nutnou opravu poškozených částí - napájení z baterie včetně záložní baterie
P | 8 | 916122 |  | DOPRAV SVĚTLO VÝSTRAŽ SOUPRAVA 3KS - MONTÁŽ S PŘESUNEM | KUS | 2 | 0 | 0 |  | 0 | 3
PP
VV |  |  |  | 1*2=2,000 [A]
VV |  |  |  | Celkem 2 = 2,000
TS |  |  |  | položka zahrnuje: - přemístění zařízení z dočasné skládky a jeho osazení a montáž na místě určeném projektem - údržbu po celou dobu trvání funkce, náhradu zničených nebo ztracených kusů, nutnou opravu poškozených částí - napájení z baterie včetně záložní baterie
P | 9 | 916123 |  | DOPRAV SVĚTLO VÝSTRAŽ SOUPRAVA 3KS - DEMONTÁŽ | KUS | 2 | 0 | 0 |  | 0 | 3
PP
VV |  |  |  | 2=2,000 [A]
VV |  |  |  | Celkem 2 = 2,000
TS |  |  |  | Položka zahrnuje odstranění, demontáž a odklizení zařízení s odvozem na předepsané místo
P | 10 | 916152 |  | SEMAFOROVÁ PŘENOSNÁ SOUPRAVA - MONTÁŽ S PŘESUNEM | KUS | 2 | 0 | 0 |  | 0 | 3
PP
VV |  |  |  | pro realizaci úseků OŽK po polovinách vozovky
VV |  |  |  | Celkem 2 = 2,000
TS |  |  |  | položka zahrnuje: - přemístění zařízení z dočasné skládky a jeho osazení a montáž na místě určeném projektem - údržbu po celou dobu trvání funkce, náhradu zničených nebo ztracených kusů, nutnou opravu poškozených částí - napájení z baterie včetně záložní baterie
P | 11 | 916153 |  | SEMAFOROVÁ PŘENOSNÁ SOUPRAVA - DEMONTÁŽ | KUS | 2 | 0 | 0 |  | 0 | 3
PP
TS |  |  |  | Položka zahrnuje odstranění, demontáž a odklizení zařízení s odvozem na předepsané místo
P | 12 | 916159 |  | SEMAFOROVÁ PŘENOSNÁ SOUPRAVA - NÁJEMNÉ | KSDEN | 270 | 0 | 0 |  | 0 | 3
PP
VV |  |  |  | pro realizaci úseků OŽK po polovinách vozovky Doba 9 měsíců =270 dní 270=270,000 [A]
VV |  |  |  | Celkem 270 = 270,000
TS |  |  |  | položka zahrnuje sazbu za pronájem zařízení. Počet měrných jednotek se určí jako součin počtu zařízení a počtu dní použití.
P | 13 | 916321 |  | DOPRAVNÍ ZÁBRANY Z2 S FÓLIÍ TŘ 2 - DOD A MONTÁŽ | KUS | 2 | 0 | 0 |  | 0 | 3
PP
VV |  |  |  | zábrany Z2 2=2,000 [A]
VV |  |  |  | Celkem 2 = 2,000
TS |  |  |  | položka zahrnuje: - dodání zařízení v předepsaném provedení včetně jejich osazení - údržbu po celou dobu trvání funkce, náhradu zničených nebo ztracených kusů, nutnou opravu poškozených částí
P | 14 | 916322 |  | DOPRAVNÍ ZÁBRANY Z2 S FÓLIÍ TŘ 2 - MONTÁŽ S PŘESUNEM | KUS | 8 | 0 | 0 |  | 0 | 3
PP
VV |  |  |  | zábrany Z2 2*4=8,000 [A]
VV |  |  |  | Celkem 8 = 8,000
TS |  |  |  | položka zahrnuje: - přemístění zařízení z dočasné skládky a jeho osazení a montáž na místě určeném projektem - údržbu po celou dobu trvání funkce, náhradu zničených nebo ztracených kusů, nutnou opravu poškozených částí
P | 15 | 916323 |  | DOPRAVNÍ ZÁBRANY Z2 S FÓLIÍ TŘ 2 - DEMONTÁŽ | KUS | 2 | 0 | 0 |  | 0 | 3
PP
VV |  |  |  | zábrany Z2 2=2,000 [A]
VV |  |  |  | Celkem 2 = 2,000
TS |  |  |  | Položka zahrnuje odstranění, demontáž a odklizení zařízení s odvozem na předepsané místo
P | 16 | 916361 |  | SMĚROVACÍ DESKY Z4 OBOUSTR S FÓLIÍ TŘ 2 - DOD A MONTÁŽ | KUS | 50 | 0 | 0 |  | 0 | 3
PP
VV |  |  |  | pro realizaci úseků OŽK po polovinách vozovky desky Z4 po 10 m úseky délky 500 m 50=50,000 [A]
VV |  |  |  | Celkem 50 = 50,000
TS |  |  |  | položka zahrnuje: - dodání zařízení v předepsaném provedení včetně jejich osazení - údržbu po celou dobu trvání funkce, náhradu zničených nebo ztracených kusů, nutnou opravu poškozených částí
P | 17 | 916362 |  | SMĚROVACÍ DESKY Z4 OBOUSTR S FÓLIÍ TŘ 2 - MONTÁŽ S PŘESUNEM | KUS | 700 | 0 | 0 |  | 0 | 3
PP
VV |  |  |  | pro realizaci úseků OŽK po polovinách vozovky desky Z4 po 10 m úseky délky 500 m 50*(7000/500)=700,000 [A]
VV |  |  |  | Celkem 700 = 700,000
TS |  |  |  | položka zahrnuje: - přemístění zařízení z dočasné skládky a jeho osazení a montáž na místě určeném projektem - údržbu po celou dobu trvání funkce, náhradu zničených nebo ztracených kusů, nutnou opravu poškozených částí
P | 18 | 916363 |  | SMĚROVACÍ DESKY Z4 OBOUSTR S FÓLIÍ TŘ 2 - DEMONTÁŽ | KUS | 50 | 0 | 0 |  | 0 | 3
PP
VV |  |  |  | desky Z4 po 10 m 50=50,000 [A]
VV |  |  |  | Celkem 50 = 50,000
TS |  |  |  | Položka zahrnuje odstranění, demontáž a odklizení zařízení s odvozem na předepsané místo
P | 19 | 916531 |  | PATKA PRO VODÍCÍ DESKY SAMOSTATNÁ DO 10KG - DOD A MONTÁŽ | KUS | 50 | 0 | 0 |  | 0 | 3
PP |  |  |  | včetně demontáže
VV |  |  |  | včetně demontáže 50=50,000 [A]
VV |  |  |  | Celkem 50 = 50,000
TS |  |  |  | položka zahrnuje: - dodání zařízení v předepsaném provedení včetně jejich osazení - údržbu po celou dobu trvání funkce, náhradu zničených nebo ztracených kusů, nutnou opravu poškozených částí