## Rekapitulace stavby
Export VZ |  | List obsahuje: |  |  |  |  | 1) Rekapitulace stavby |  |  | 2) Rekapitulace objektů stavby a soupisů prací | [20 empty] | 1.0 | False | False | {A5C6992F-2B7D-4716-AB2B-317DCFE8C10A}
| optimalizováno pro tisk sestav ve formátu A4 - na výšku | [29 empty] | 0,001 | 21
[31 empty] | 0,001 | 15
| REKAPITULACE STAVBY | [16 empty] | v --- níže se nacházejí doplnkové a pomocné údaje k sestavám --- v | [11 empty] | Návod na vyplnění | 0,001
[30 empty] | Měnit lze pouze buňky se žlutým podbarvením! 1) v Rekapitulaci stavby vyplňte údaje o Uchazeči (přenesou se do ostatních sestav i v jiných listech) 2) na vybraných listech vyplňte v sestavě Soupis prací ceny u položek Podrobnosti k vyplnění naleznete na poslední záložce s Pokyny pro vyplnění | 0,01
|  | Stavba: |  |  |  |  | 2012-25 - Modernizace silnice II/371 Chornice průtah | [23 empty] | 0,01
0,01
|  | Místo: |  |  |  |  | Chornice | [6 empty] | Datum: |  | 2013-01-25 | [14 empty] | 0,01
0,01
|  | Zadavatel: | [11 empty] | IČ: |  | 70892822 | [14 empty] | 0,01
|  |  | PARDUBICKÝ KRAJ, KOMENSKÉHO NÁM. 125 , PARDUBICE | [10 empty] | DIČ: |  | CZ70892822 | [14 empty] | 0,01
0,01
|  | Uchazeč: | [11 empty] | IČ: |  | Vyplň údaj | [14 empty] | 0,01
|  |  | Vyplň údaj | [10 empty] | DIČ: |  | Vyplň údaj | [14 empty] | 0,01
False
|  | Projektant: | [11 empty] | IČ: |  | 27487938 | [14 empty] | False
|  |  | MDS PROJEKT, FÖRSTEROVA 175, VYSOKÉ MÝTO | [10 empty] | DIČ: |  | CZ27487938 | [14 empty] | True
0,01
|  | Poznámka: | [28 empty] | 0,1
|  |  | Pravidla publicity - odkaz : www.rada-severovychod.cz/ výzvy a dokumenty / ukončení výzvy / 1. rozvoj dopravní infrastruktury / rozvoj regionální silniční infrastruktury (29. kolo výzvy) / přílohy PPŽP verze 15.0 / PŘÍLOHA PPŽP č. 10-pravidla publicity JKSO - 822 26 Komunikace pozemní - místní II.třídy | [27 empty] | False
|  | Cena bez DPH | [11 empty] | 0
|  | DPH |  | základní |  |  |  | 21% | ze | 0 |  |  |  | 0
|  |  |  | snížená |  |  |  | 15% | ze | 0 |  |  |  | 0
|  |  |  | zákl. přenesená |  |  |  | 21% | ze | 0 |  |  |  | 0
|  |  |  | sníž. přenesená |  |  |  | 15% | ze | 0 |  |  |  | 0
|  |  |  | nulová |  |  |  | 0% | ze | 0 |  |  |  | 0
|  | Cena s DPH | [6 empty] | v |  | CZK |  |  | 0
REKAPITULACE OBJEKTŮ STAVBY A SOUPISŮ PRACÍ
| Stavba: | [6 empty] | 2012-25 - Modernizace silnice II/371 Chornice průtah
| Místo: | [6 empty] | Chornice |  |  |  |  | Datum: |  | 2013-01-25
| Zadavatel: | [6 empty] | PARDUBICKÝ KRAJ, KOMENSKÉHO NÁM. 125 , PARDUBICE |  |  |  |  | Projektant: |  | MDS PROJEKT, FÖRSTEROVA 175, VYSOKÉ MÝTO |  |  | Informatívní údaje z listů zakázek
Uchazeč:
| Kód |  |  |  | Objekt, Soupis prací | [6 empty] | Cena bez DPH [CZK] |  |  |  | Cena s DPH [CZK] | Typ | z toho Ostat. náklady [CZK] | DPH [CZK] | Normohodiny [h] | DPH základní [CZK] | DPH snížená [CZK] | DPH základní přenesená [CZK] | DPH snížená přenesená [CZK] | Základna DPH základní | Základna DPH snížená | Základna DPH zákl. přenesená | Základna DPH sníž. přenesená | Základna DPH nulová
| Náklady stavby celkem | [10 empty] | 0 |  |  |  | 0 |  | 0 | 0 | 0 | 0 | 0 | 0 | 0 | 0 | 0 | 0 | 0 | 0 |  | D | 0 | ###NOIMPORT### | IMPORT | {A5C6992F-2B7D-4716-AB2B-317DCFE8C10A} | {00000000-0000-0000-0000-000000000000}
/ |  | 000 |  |  |  | Všeobecné položky | [5 empty] | 0 |  |  |  | 0 | STA | 0 | 0 | 0 | 0 | 0 | 0 | 0 | 0 | 0 | 0 | 0 | 0 |  |  | 1 |  | IMPORT | {EF30625C-80A3-40E0-B7CA-640A59334766} | {A5C6992F-2B7D-4716-AB2B-317DCFE8C10A} |  | 2
/ |  | 001 |  |  |  | SO 001 Dočasné dopravní opatření | [5 empty] | 0 |  |  |  | 0 | STA | 0 | 0 | 0 | 0 | 0 | 0 | 0 | 0 | 0 | 0 | 0 | 0 |  |  | 1 |  | IMPORT | {745B6190-DE61-4DB7-BE5C-A39F7C37344D} | {A5C6992F-2B7D-4716-AB2B-317DCFE8C10A} |  | 2
|  | 101 |  |  |  | SO 101 Komunikace | [5 empty] | 0 |  |  |  | 0 | STA | 0 | 0 | 0 | 0 | 0 | 0 | 0 | 0 | 0 | 0 | 0 | 0 |  | D | 1 |  | IMPORT | {2B919A94-17D8-4DED-BAB6-DB9DE218712F} | {A5C6992F-2B7D-4716-AB2B-317DCFE8C10A} | 822 26
/ |  |  | 101 |  |  |  | SO 101 Komunikace |  |  |  |  | 0 |  |  |  | 0 | Soupis | 0 | 0 | 0 | 0 | 0 | 0 | 0 | 0 | 0 | 0 | 0 | 0 |  |  | 2 | ###NOINSERT### | IMPORT | {2B919A94-17D8-4DED-BAB6-DB9DE218712F} | {A5C6992F-2B7D-4716-AB2B-317DCFE8C10A} | 822 26 | 2
/ |  | 102 |  |  |  | SO 102 Přeložka chodníku | [5 empty] | 0 |  |  |  | 0 | STA | 0 | 0 | 0 | 0 | 0 | 0 | 0 | 0 | 0 | 0 | 0 | 0 |  |  | 1 |  | IMPORT | {18EE5672-6AB2-4A04-8098-3840C92E083B} | {A5C6992F-2B7D-4716-AB2B-317DCFE8C10A} | 822 59 | 2
/ |  | 201 |  |  |  | SO 201 Opěrná zeď | [5 empty] | 0 |  |  |  | 0 | STA | 0 | 0 | 0 | 0 | 0 | 0 | 0 | 0 | 0 | 0 | 0 | 0 |  |  | 1 |  | IMPORT | {5A2D0343-3C57-44AF-8EA3-9B5D7F671E9B} | {A5C6992F-2B7D-4716-AB2B-317DCFE8C10A} | 815 41 | 2
|  | 301 |  |  |  | SO 301 - Dešťová kanalizace | [5 empty] | 0 |  |  |  | 0 | STA | 0 | 0 | 0 | 0 | 0 | 0 | 0 | 0 | 0 | 0 | 0 | 0 |  | D | 1 |  | IMPORT | {88708791-44BB-465B-A614-2641E461502E} | {A5C6992F-2B7D-4716-AB2B-317DCFE8C10A} | 827 21
/ |  |  | 301 |  |  |  | SO 301 - Dešťová kanalizace |  |  |  |  | 0 |  |  |  | 0 | Soupis | 0 | 0 | 0 | 0 | 0 | 0 | 0 | 0 | 0 | 0 | 0 | 0 |  |  | 2 | ###NOINSERT### | IMPORT | {88708791-44BB-465B-A614-2641E461502E} | {A5C6992F-2B7D-4716-AB2B-317DCFE8C10A} | 827 21 | 2
/ |  | 401 |  |  |  | SO 401 Přeložka veřejného osvětlení | [5 empty] | 0 |  |  |  | 0 | STA | 0 | 0 | 0 | 0 | 0 | 0 | 0 | 0 | 0 | 0 | 0 | 0 |  |  | 1 |  | IMPORT | {561ADFCD-BA5C-4E11-994E-743EDA5ED2ED} | {A5C6992F-2B7D-4716-AB2B-317DCFE8C10A} | 828 75 | 2

## 000 - Všeobecné položky
| List obsahuje: |  | 1) Krycí list soupisu |  | 2) Rekapitulace |  |  | 3) Soupis prací |  |  | Zpět na list: |  | Rekapitulace stavby
optimalizováno pro tisk sestav ve formátu A4 - na výšku | [22 empty] | {EF30625C-80A3-40E0-B7CA-640A59334766}
2
KRYCÍ LIST SOUPISU | [13 empty] | v --- níže se nacházejí doplnkové a pomocné údaje k sestavám --- v | [8 empty] | False
| Stavba: |  | 2012-25 - Modernizace silnice II/371 Chornice průtah
| Objekt: |  | 000 - Všeobecné položky
KSO:
| Místo: |  | Chornice | [5 empty] | Datum: |  | 2013-01-25
| Zadavatel: | [7 empty] | IČ: |  | 70892822
|  | PARDUBICKÝ KRAJ, KOMENSKÉHO NÁM. 125 , PARDUBICE | [6 empty] | DIČ: |  | CZ70892822
| Uchazeč: | [7 empty] | IČ: |  | Vyplň údaj
|  | Vyplň údaj | [6 empty] | DIČ: |  | Vyplň údaj
| Projektant: | [7 empty] | IČ: |  | 27487938
|  | MDS PROJEKT, FÖRSTEROVA 175, VYSOKÉ MÝTO | [6 empty] | DIČ: |  | CZ27487938
Poznámka:
| Cena bez DPH | [7 empty] | 0
| DPH | základní | 21% | ze | 0 |  |  |  | 0
|  | snížená | 15% | ze | 0 |  |  |  | 0
|  | zákl. přenesená | 21% | ze | 0 |  |  |  | 0
|  | sníž. přenesená | 15% | ze | 0 |  |  |  | 0
|  | nulová | 0% | ze | 0 |  |  |  | 0
| Cena s DPH |  |  | v | CZK |  |  | 0
REKAPITULACE ČLENĚNÍ SOUPISU PRACÍ
Stavba: |  |  | 2012-25 - Modernizace silnice II/371 Chornice průtah
Objekt: |  |  | 000 - Všeobecné položky
Místo: |  |  | Chornice |  |  |  | Datum: |  | 2013-01-25
Zadavatel: |  |  | PARDUBICKÝ KRAJ, KOMENSKÉHO NÁM. 125 , PARDUBICE |  |  |  | Projektant: |  | MDS PROJEKT, FÖRSTEROVA 175, VYSOKÉ MÝTO
Uchazeč: |  |  | Vyplň údaj
Kód dílu - Popis | [9 empty] | Cena celkem [CZK]
Náklady soupisu celkem | [9 empty] | 0 | [13 empty] | -1
| 0 - Ostatní | [8 empty] | 0
SOUPIS PRACÍ
Stavba: |  |  | 2012-25 - Modernizace silnice II/371 Chornice průtah
Objekt: |  |  | 000 - Všeobecné položky
Místo: |  |  | Chornice |  |  |  | Datum: |  | 2013-01-25
Zadavatel: |  |  | PARDUBICKÝ KRAJ, KOMENSKÉHO NÁM. 125 , PARDUBICE |  |  |  | Projektant: |  | MDS PROJEKT, FÖRSTEROVA 175, VYSOKÉ MÝTO
Uchazeč: |  |  | Vyplň údaj
PČ | Typ | Kód | Popis |  |  | MJ | Množství | J.cena [CZK] |  | Cena celkem [CZK] |  | Cenová soustava |  | Poznámka | DPH | J. Nh [h] | Nh celkem [h] | J. hmotnost [t] | Hmotnost celkem [t] | J. suť [t] | Suť Celkem [t]
Náklady soupisu celkem | [9 empty] | 0 | [6 empty] | 0 |  | 0 |  | 0 |  | D | -1 | [10 empty] | 0
| 0 - Ostatní | [8 empty] | 0 | [6 empty] | 0 |  | 0 |  | 0 | 1 | D | 0 |  |  |  | ROZPOCET | [6 empty] | 0
1 | K | 013254000 | Dokumentace skutečného provedení stavby ( 6 ks tištěná podoba+ 6 ks CD) |  |  | Kč | 1 |  |  | 0 |  |  |  |  | základní |  |  | 0 | 0 | 0 | 0 | 262144 | K | 1 |  |  |  | ROZPOCET | 0 | 0 | 0 | 0 | 0 | 1 | 0 | 262144 | -2103001466
|  |  | Průzkumné, geodetické a projektové práce projektové práce dokumentace stavby (výkresová a textová) skutečného provedení stavby | [19 empty] | PP | 1
2 | K | 02911100 | Geodetické práce před výstavbou - 3x tisk + 3x CD |  |  | soub. | 1 |  |  | 0 |  |  |  |  | základní |  |  | 0 | 0 | 0 | 0 | 262144 | K | 1 |  |  |  | ROZPOCET | 0 | 0 | 0 | 0 | 0 | 1 | 0 | 262144 | 168320225
|  |  | Vytyčení stavby oprávněným geodetem před zahájením stavby | [19 empty] | PP | 1
|  |  | 1 |  |  |  | 1 | [15 empty] | VV | 1 | 2 | -1 | 1 | ROZPOCET
3 | K | 02911100R | Geodetické práce po výstavbě |  |  | soub. | 1 |  |  | 0 |  |  |  |  | základní |  |  | 0 | 0 | 0 | 0 | 262144 | K | 1 |  |  |  | ROZPOCET | 0 | 0 | 0 | 0 | 0 | 1 | 0 | 262144 | -1039985839
|  |  | Vytyčení stavby oprávněným geodetem před zahájením stavby | [19 empty] | PP | 1
4 | K | 02911200R | Zaměření skutečného provedení stavby (3 ks tištěná forma + 3 ks CD) |  |  | soub. | 1 |  |  | 0 |  |  |  |  | základní |  |  | 0 | 0 | 0 | 0 | 262144 | K | 1 |  |  |  | ROZPOCET | 0 | 0 | 0 | 0 | 0 | 1 | 0 | 262144 | 2
|  |  | Zaměření skutečného provedení stavby (3 ks tištěná forma + 3 ks CD) | [19 empty] | PP | 1
5 | K | 02911300R | Geometrický oddělovací plán pro majetkové vypořádání vlastnických vztahů ověřený příslušným katastrálním úřadem celkem 15 vyhotovení |  |  | soub. | 1 |  |  | 0 |  |  |  |  | základní |  |  | 0 | 0 | 0 | 0 | 262144 | K | 1 |  |  |  | ROZPOCET | 0 | 0 | 0 | 0 | 0 | 1 | 0 | 262144 | 3
|  |  | Geometrický oddělovací plán pro majetkové vypořádání vlastnických vztahů ověřený příslušným katastrálním úřadem celkem 15 vyhotovení | [19 empty] | PP | 1
6 | K | 02930000R | Zhotovení, umístění a odstranění billboardu velikosti aktivní plochy 5,1 x 2,4 m s informačním textem dle pokynů objednatele |  |  | ks | 2 |  |  | 0 |  |  |  |  | základní |  |  | 0 | 0 | 0 | 0 | 262144 | K | 1 |  |  |  | ROZPOCET | 0 | 0 | 0 | 0 | 0 | 1 | 0 | 262144 | 4
|  |  | Zhotovení, umístění a odstranění billboardu velikosti aktivní plochy 5,1 x 2,4 m s informačním textem dle pokynů objednatele | [19 empty] | PP | 1
7 | K | 02930000R.1 | Zhotovení a osazení po dokončení stavby pamětní desky z odolných materiálů velikosti aktivní plochy min. 300 x 400 mm s informačním textem dle pokynů objednatele (černobílé provedení- světlý podklad, černé písmo) |  |  | ks | 1 |  |  | 0 |  |  |  |  | základní |  |  | 0 | 0 | 0 | 0 | 262144 | K | 1 |  |  |  | ROZPOCET | 0 | 0 | 0 | 0 | 0 | 1 | 0 | 262144 | 5
|  |  | Zhotovení a osazení po dokončení stavby pamětní desky z odolných materiálů velikosti aktivní plochy min. 300 x 400 mm s informačním textem dle pokynů objednatele | [19 empty] | PP | 1
8 | K | 02940300R | Činnost koordinátora BOZP |  |  | soub. | 1 |  |  | 0 |  |  |  |  | základní |  |  | 0 | 0 | 0 | 0 | 262144 | K | 1 |  |  |  | ROZPOCET | 0 | 0 | 0 | 0 | 0 | 1 | 0 | 262144 | 8
|  |  | Činnost koordinátora BOZP | [19 empty] | PP | 1
9 | K | 0310001 | Zařízení staveniště |  |  | soubor | 1 |  |  | 0 |  |  |  |  | základní |  |  | 0 | 0 | 0 | 0 | 262144 | K | 1 |  |  |  | ROZPOCET | 0 | 0 | 0 | 0 | 0 | 1 | 0 | 262144 | -284811418
10 | K | 0310002 | Kompletační činnost |  |  | soubor | 1 |  |  | 0 |  |  |  |  | základní |  |  | 0 | 0 | 0 | 0 | 262144 | K | 1 |  |  |  | ROZPOCET | 0 | 0 | 0 | 0 | 0 | 1 | 0 | 262144 | -754783238
11 | K | 04114000 | Zkoušky |  |  | soubor | 1 |  |  | 0 |  |  |  |  | základní |  |  | 0 | 0 | 0 | 0 | 262144 | K | 1 |  |  |  | ROZPOCET | 0 | 0 | 0 | 0 | 0 | 1 | 0 | 262144 | -179596087
|  |  | Počet zkoušek: | [19 empty] | VV | 1 | 1 | -1 | 0 | ROZPOCET
|  |  | " SO 101 - Komunikace" | [19 empty] | VV | 1 | 1 | -1 | 0 | ROZPOCET
|  |  | " podkladní vrstvy" | [19 empty] | VV | 1 | 1 | -1 | 0 | ROZPOCET
|  |  | " Asfaltové hutněné vrstvy ACP 16 + 50 mm" | [19 empty] | VV | 1 | 1 | -1 | 0 | ROZPOCET
|  |  | 2+2+2+2+4+4+4 |  |  |  | 20 | [15 empty] | VV | 1 | 2 | -1 | 0 | ROZPOCET
|  |  | " Asfaltové hutněné vrstvy ACP 16 + 60 mm" | [19 empty] | VV | 1 | 1 | -1 | 0 | ROZPOCET
|  |  | 2+2+2+2+0+5+5+5 |  |  |  | 23 | [15 empty] | VV | 1 | 2 | -1 | 0 | ROZPOCET
|  |  | Mezisoučet |  |  |  | 43 | [15 empty] | VV | 1 | 3 | -1 | 0 | ROZPOCET
|  |  | " ložní vrstvy" | [19 empty] | VV | 1 | 1 | -1 | 0 | ROZPOCET
|  |  | " ACL 16+ 60mm" | [19 empty] | VV | 1 | 1 | -1 | 0 | ROZPOCET
|  |  | 2+2+2+2+0+2+2+2+2 |  |  |  | 16 | [15 empty] | VV | 1 | 2 | -1 | 0 | ROZPOCET
|  |  | Mezisoučet |  |  |  | 16 | [15 empty] | VV | 1 | 3 | -1 | 0 | ROZPOCET
|  |  | " obrusná" | [19 empty] | VV | 1 | 1 | -1 | 0 | ROZPOCET
|  |  | "ACO 11+ 40 mm" | [19 empty] | VV | 1 | 1 | -1 | 0 | ROZPOCET
|  |  | 2+2+2+2+1+2+2+2+2+2 |  |  |  | 19 | [15 empty] | VV | 1 | 2 | -1 | 0 | ROZPOCET
|  |  | Mezisoučet |  |  |  | 19 | [15 empty] | VV | 1 | 3 | -1 | 0 | ROZPOCET
|  |  | " kamenivo" | [19 empty] | VV | 1 | 1 | -1 | 0 | ROZPOCET
|  |  | dle ZT | [19 empty] | VV | 1 | 1 | -1 | 0 | ROZPOCET
|  |  | " kamenná moučka" | [19 empty] | VV | 1 | 1 | -1 | 0 | ROZPOCET
|  |  | dle ZT | [19 empty] | VV | 1 | 1 | -1 | 0 | ROZPOCET
|  |  | " zemní práce" | [19 empty] | VV | 1 | 1 | -1 | 0 | ROZPOCET
|  |  | " doplnit" | [19 empty] | VV | 1 | 1 | -1 | 0 | ROZPOCET
|  |  | "pláň" | [19 empty] | VV | 1 | 1 | -1 | 0 | ROZPOCET
|  |  | 2+1+6+6+6+7+2 |  |  |  | 30 | [15 empty] | VV | 1 | 2 | -1 | 0 | ROZPOCET
|  |  | " podkladní vrstva" | [19 empty] | VV | 1 | 1 | -1 | 0 | ROZPOCET
|  |  | " kamenivo KZC tl. 120,130,210 mm" | [19 empty] | VV | 1 | 1 | -1 | 0 | ROZPOCET
|  |  | 2+2+2 |  |  |  | 6 | [15 empty] | VV | 1 | 2 | -1 | 0 | ROZPOCET
|  |  | " podkladní vrstva" | [19 empty] | VV | 1 | 1 | -1 | 0 | ROZPOCET
|  |  | " ŠD tl. 150,200,220 mm" | [19 empty] | VV | 1 | 1 | -1 | 0 | ROZPOCET
|  |  | 1+1+2+2+1+3+2 |  |  |  | 12 | [15 empty] | VV | 1 | 2 | -1 | 0 | ROZPOCET
|  |  | "spodní stavba" | [19 empty] | VV | 1 | 1 | -1 | 0 | ROZPOCET
|  |  | "obetonování potrubí" | [19 empty] | VV | 1 | 1 | -1 | 0 | ROZPOCET
|  |  | 3 |  |  |  | 3 | [15 empty] | VV | 1 | 2 | -1 | 0 | ROZPOCET
|  |  | " římsa" | [19 empty] | VV | 1 | 1 | -1 | 0 | ROZPOCET
|  |  | 2+1+1+1 |  |  |  | 5 | [15 empty] | VV | 1 | 2 | -1 | 0 | ROZPOCET
|  |  | Mezisoučet |  |  |  | 56 | [15 empty] | VV | 1 | 3 | -1 | 0 | ROZPOCET
|  |  | " SO 201- Opěrná zeď" | [19 empty] | VV | 1 | 1 | -1 | 0 | ROZPOCET
|  |  | " spodní stavba" | [19 empty] | VV | 1 | 1 | -1 | 0 | ROZPOCET
|  |  | " základový pás" | [19 empty] | VV | 1 | 1 | -1 | 0 | ROZPOCET
|  |  | 3 |  |  |  | 3 | [15 empty] | VV | 1 | 2 | -1 | 0 | ROZPOCET
|  |  | " základová zeď" | [19 empty] | VV | 1 | 1 | -1 | 0 | ROZPOCET
|  |  | 3 |  |  |  | 3 | [15 empty] | VV | 1 | 2 | -1 | 0 | ROZPOCET
|  |  | "římsa" | [19 empty] | VV | 1 | 1 | -1 | 0 | ROZPOCET
|  |  | 2+1+1 |  |  |  | 4 | [15 empty] | VV | 1 | 2 | -1 | 0 | ROZPOCET
|  |  | Mezisoučet |  |  |  | 10 | [15 empty] | VV | 1 | 3 | -1 | 0 | ROZPOCET
[7 empty] | 0 | [15 empty] | VV | 1 | 2 | -1 | 0 | ROZPOCET
|  |  | "SO 301 - Dešťová komunikace" | [19 empty] | VV | 1 | 1 | -1 | 0 | ROZPOCET
|  |  | " zkoušená vlastnost - míra zhutnění" | [19 empty] | VV | 1 | 1 | -1 | 0 | ROZPOCET
|  |  | " obsyp potrubí" | [19 empty] | VV | 1 | 1 | -1 | 0 | ROZPOCET
|  |  | " délka stok - 52+248+119" 2+5+3 |  |  |  | 10 | [15 empty] | VV | 1 | 2 | -1 | 0 | ROZPOCET
|  |  | "četnost 1x 50m" | [19 empty] | VV | 1 | 1 | -1 | 0 | ROZPOCET
|  |  | " přípojky 6+9+10" 5 |  |  |  | 5 | [15 empty] | VV | 1 | 2 | -1 | 0 | ROZPOCET
|  |  | Mezisoučet |  |  |  | 15 | [15 empty] | VV | 1 | 3 | -1 | 0 | ROZPOCET
|  |  | "Zásyp potrubí" | [19 empty] | VV | 1 | 1 | -1 | 0 | ROZPOCET
|  |  | " délka stok - 52+248+119" 2*2+5*2+3*2 |  |  |  | 20 | [15 empty] | VV | 1 | 2 | -1 | 0 | ROZPOCET
|  |  | " přípojky 6+9+10" 5*2 |  |  |  | 10 | [15 empty] | VV | 1 | 2 | -1 | 0 | ROZPOCET
|  |  | Mezisoučet |  |  |  | 30 | [15 empty] | VV | 1 | 3 | -1 | 0 | ROZPOCET
|  |  | Součet |  |  |  | 189 | [15 empty] | VV | 1 | 4 | -1 | 0 | ROZPOCET
|  |  | "celkem soubor viz kontrolní zkušební plán" 1 |  |  |  | 1 | [15 empty] | VV | 1 | 2 | -1 | 1 | ROZPOCET

## 001 - SO 001 Dočasné dopr...
| List obsahuje: |  | 1) Krycí list soupisu |  | 2) Rekapitulace |  |  | 3) Soupis prací |  |  | Zpět na list: |  | Rekapitulace stavby
optimalizováno pro tisk sestav ve formátu A4 - na výšku | [22 empty] | {745B6190-DE61-4DB7-BE5C-A39F7C37344D}
2
KRYCÍ LIST SOUPISU | [13 empty] | v --- níže se nacházejí doplnkové a pomocné údaje k sestavám --- v | [8 empty] | False
| Stavba: |  | 2012-25 - Modernizace silnice II/371 Chornice průtah
| Objekt: |  | 001 - SO 001 Dočasné dopravní opatření
KSO:
| Místo: |  | Chornice | [5 empty] | Datum: |  | 2013-01-25
| Zadavatel: | [7 empty] | IČ: |  | 70892822
|  | PARDUBICKÝ KRAJ, KOMENSKÉHO NÁM. 125 , PARDUBICE | [6 empty] | DIČ: |  | CZ70892822
| Uchazeč: | [7 empty] | IČ: |  | Vyplň údaj
|  | Vyplň údaj | [6 empty] | DIČ: |  | Vyplň údaj
| Projektant: | [7 empty] | IČ: |  | 27487938
|  | MDS PROJEKT, FÖRSTEROVA 175, VYSOKÉ MÝTO | [6 empty] | DIČ: |  | CZ27487938
Poznámka:
| Cena bez DPH | [7 empty] | 0
| DPH | základní | 21% | ze | 0 |  |  |  | 0
|  | snížená | 15% | ze | 0 |  |  |  | 0
|  | zákl. přenesená | 21% | ze | 0 |  |  |  | 0
|  | sníž. přenesená | 15% | ze | 0 |  |  |  | 0
|  | nulová | 0% | ze | 0 |  |  |  | 0
| Cena s DPH |  |  | v | CZK |  |  | 0
REKAPITULACE ČLENĚNÍ SOUPISU PRACÍ
Stavba: |  |  | 2012-25 - Modernizace silnice II/371 Chornice průtah
Objekt: |  |  | 001 - SO 001 Dočasné dopravní opatření
Místo: |  |  | Chornice |  |  |  | Datum: |  | 2013-01-25
Zadavatel: |  |  | PARDUBICKÝ KRAJ, KOMENSKÉHO NÁM. 125 , PARDUBICE |  |  |  | Projektant: |  | MDS PROJEKT, FÖRSTEROVA 175, VYSOKÉ MÝTO
Uchazeč: |  |  | Vyplň údaj
Kód dílu - Popis | [9 empty] | Cena celkem [CZK]
Náklady soupisu celkem | [9 empty] | 0 | [13 empty] | -1
| HSV - Práce a dodávky HSV | [8 empty] | 0
| 1 - Zemní práce | [8 empty] | 0
| 4 - Vodorovné konstrukce | [8 empty] | 0
| 5 - Komunikace | [8 empty] | 0
| 9 - Ostatní konstrukce a práce-bourání | [8 empty] | 0
| 99 - Přesun hmot | [8 empty] | 0
SOUPIS PRACÍ
Stavba: |  |  | 2012-25 - Modernizace silnice II/371 Chornice průtah
Objekt: |  |  | 001 - SO 001 Dočasné dopravní opatření
Místo: |  |  | Chornice |  |  |  | Datum: |  | 2013-01-25
Zadavatel: |  |  | PARDUBICKÝ KRAJ, KOMENSKÉHO NÁM. 125 , PARDUBICE |  |  |  | Projektant: |  | MDS PROJEKT, FÖRSTEROVA 175, VYSOKÉ MÝTO
Uchazeč: |  |  | Vyplň údaj
PČ | Typ | Kód | Popis |  |  | MJ | Množství | J.cena [CZK] |  | Cena celkem [CZK] |  | Cenová soustava |  | Poznámka | DPH | J. Nh [h] | Nh celkem [h] | J. hmotnost [t] | Hmotnost celkem [t] | J. suť [t] | Suť Celkem [t]
Náklady soupisu celkem | [9 empty] | 0 | [6 empty] | 0 |  | 152.3599 |  | 7.344 |  | D | -1 | [10 empty] | 0
| HSV - Práce a dodávky HSV | [8 empty] | 0 | [6 empty] | 0 |  | 152.3599 |  | 7.344 | 1 | D | 0 |  |  |  | ROZPOCET | [6 empty] | 0
| 1 - Zemní práce | [8 empty] | 0 | [6 empty] | 0 |  | 0.0819 |  | 7.344 | 1 | D | 1 |  |  |  | ROZPOCET | [6 empty] | 0
1 | K | 113106241 | Rozebrání vozovek ze silničních dílců |  |  | m2 | 18 |  |  | 0 |  | CS ÚRS 2012 02 |  |  | základní |  |  | 0 | 0 | 0.408 | 7.344 | 4 | K | 2 |  |  |  | ROZPOCET | 0 | 0 | 0 | 0 | 0 | 1 | 0 | 4 | -472871196
|  |  | Rozebrání dlažeb a dílců komunikací pro pěší, vozovek a ploch s přemístěním hmot na skládku na vzdálenost do 3 m nebo s naložením na dopravní prostředek vozovek a ploch, s jakoukoliv výplní spár ze silničních dílců v jakékoliv ploše a jakýchkoliv rozměrů se spárami zalitými živicí nebo cementovou maltou, kladených do lože z kameniva nebo živice | [19 empty] | PP | 2
2 | K | 113154224 | Frézování živičného krytu tl 100 mm pruh š 1 m pl do 1000 m2 bez překážek v trase |  |  | m2 | 910 |  |  | 0 |  |  |  |  | základní |  |  | 9e-05 | 0.0819 | 0 | 0 | 4 | K | 2 |  |  |  | ROZPOCET | 0 | 0 | 0 | 0 | 0 | 1 | 0 | 4 | 1672920213
|  |  | Frézování živičného krytu tl 100 mm pruh š 1 m pl do 1000 m2 bez překážek v trase | [19 empty] | PP | 2
|  |  | sanace neúnosných krajů vozovky na celou tloušťku cca 2,5% z plochy | [19 empty] | VV | 2 | 1 | -1 | 0 | ROZPOCET
|  |  | "celkem sanace poruch na objízdné trase" 5600,00*6,50*0,025 |  |  |  | 910 | [15 empty] | VV | 2 | 2 | -1 | 1 | ROZPOCET
| 4 - Vodorovné konstrukce | [8 empty] | 0 | [6 empty] | 0 |  | 8.263 |  | 0 | 1 | D | 1 |  |  |  | ROZPOCET | [6 empty] | 0
3 | K | 460650141 | Zřízení provizorní příjezdové komunikace ze silničních panelů se štěrkovým ložem |  |  | m2 | 18 |  |  | 0 |  | CS ÚRS 2012 02 |  |  | základní |  |  | 0.0835 | 1.503 | 0 | 0 | 64 | K | 2 |  |  |  | ROZPOCET | 0 | 0 | 0 | 0 | 0 | 1 | 0 | 64 | -2118824616
|  |  | Zřízení provizorní příjezdové komunikace ze silničních panelů se štěrkovým ložem | [19 empty] | PP | 2
|  |  | " dočasná autobusová zastávka " | [19 empty] | VV | 2 | 1 | -1 | 0 | ROZPOCET
|  |  | 1,5*6*2 |  |  |  | 18 | [15 empty] | VV | 2 | 2 | -1 | 1 | ROZPOCET
4 | M | 593811020 | panel silniční IZD 300/150/15 JP 6 tun 300x150x15 cm |  |  | kus | 4 |  |  | 0 |  | CS ÚRS 2012 02 |  |  | základní |  |  | 1.69 | 6.76 | 0 | 0 | 128 | M | 2 |  |  |  | ROZPOCET | 0 | 0 | 0 | 0 | 0 | 1 | 0 | 128 | -2128899552
|  |  | panel silniční IZD 300/150/15 JP 6 tun 300x150x15 cm | [19 empty] | PP | 2
|  |  | Poznámka k položce: dohodou | [19 empty] | P | 2
| 5 - Komunikace | [8 empty] | 0 | [6 empty] | 0 |  | 142.7881 |  | 0 | 1 | D | 1 |  |  |  | ROZPOCET | [6 empty] | 0
5 | K | 572141112 | Vyrovnání povrchu dosavadních krytů asfaltovým betonem ACO (AB) tl do 60 mm |  |  | m2 | 910 |  |  | 0 |  |  |  |  | základní |  |  | 0.1562 | 142.142 | 0 | 0 | 4 | K | 2 |  |  |  | ROZPOCET | 0 | 0 | 0 | 0 | 0 | 1 | 0 | 4 | -802992700
|  |  | Vyrovnání povrchu dosavadních krytů asfaltovým betonem ACO (AB) tl do 60 mm | [19 empty] | PP | 2
|  |  | sanace neúnosných krajů vozovky na celou tloušťku cca 2,5% z plochy | [19 empty] | VV | 2 | 1 | -1 | 0 | ROZPOCET
|  |  | "celkem sanace poruch na objízdné trase" 5600,00*6,50*0,025 |  |  |  | 910 | [15 empty] | VV | 2 | 2 | -1 | 1 | ROZPOCET
6 | K | 573231111 | Postřik živičný spojovací ze silniční emulze v množství do 0,7 kg/m2 |  |  | m2 | 910 |  |  | 0 |  |  |  |  | základní |  |  | 0.00071 | 0.6461 | 0 | 0 | 4 | K | 2 |  |  |  | ROZPOCET | 0 | 0 | 0 | 0 | 0 | 1 | 0 | 4 | -309091226
|  |  | Postřik živičný spojovací ze silniční emulze v množství do 0,7 kg/m2 | [19 empty] | PP | 2
|  |  | "celkem sanace poruch na objízdné trase" 5600,00*6,50*0,025 |  |  |  | 910 | [15 empty] | VV | 2 | 2 | -1 | 1 | ROZPOCET
7 | K | 577134141 | Asfaltový beton vrstva obrusná ACO 11 (ABS) tř. I tl 40 mm š přes 3 m z modifikovaného asfaltu |  |  | m2 | 910 |  |  | 0 |  |  |  |  | základní |  |  | 0 | 0 | 0 | 0 | 4 | K | 2 |  |  |  | ROZPOCET | 0 | 0 | 0 | 0 | 0 | 1 | 0 | 4 | -1732788684
|  |  | Asfaltový beton vrstva obrusná ACO 11 (ABS) tř. I tl 40 mm š přes 3 m z modifikovaného asfaltu | [19 empty] | PP | 2
|  |  | "celkem sanace poruch na objízdné trase" 5600,00*6,50*0,025 |  |  |  | 910 | [15 empty] | VV | 2 | 2 | -1 | 1 | ROZPOCET
| 9 - Ostatní konstrukce a práce-bourání | [8 empty] | 0 | [6 empty] | 0 |  | 1.2269 |  | 0 | 1 | D | 1 |  |  |  | ROZPOCET | [6 empty] | 0
8 | K | 913121111 | Montáž a demontáž dočasné dopravní značky kompletní základní |  |  | kus | 30 |  |  | 0 |  | CS ÚRS 2012 02 |  |  | základní |  |  | 0 | 0 | 0 | 0 | 4 | K | 2 |  |  |  | ROZPOCET | 0 | 0 | 0 | 0 | 0 | 1 | 0 | 4 | 7
|  |  | Montáž a demontáž dočasné dopravní značky kompletní základní | [19 empty] | PP | 2
|  |  | "celkem provizorní dopravní značení" 30 |  |  |  | 30 | [15 empty] | VV | 2 | 2 | -1 | 1 | ROZPOCET
|  |  | Součet |  |  |  | 30 | [15 empty] | VV | 2 | 4 | -1 | 0 | ROZPOCET
9 | K | 913121211 | Příplatek k dočasné dopravní značce kompletní základní za první a ZKD den použití |  |  | kus | 11550 |  |  | 0 |  | CS ÚRS 2012 02 |  |  | základní |  |  | 0 | 0 | 0 | 0 | 4 | K | 2 |  |  |  | ROZPOCET | 0 | 0 | 0 | 0 | 0 | 1 | 0 | 4 | 8
|  |  | Příplatek k dočasné dopravní značce kompletní základní za první a ZKD den použití | [19 empty] | PP | 2
|  |  | "počet značek * týdny * dny " 30*55*7 |  |  |  | 11550 | [15 empty] | VV | 2 | 2 | -1 | 1 | ROZPOCET
|  |  | Součet |  |  |  | 11550 | [15 empty] | VV | 2 | 4 | -1 | 0 | ROZPOCET
10 | K | 913221113 | Montáž a demontáž dočasné dopravní zábrany Z2 světelné šířky 3 m s 5 světly |  |  | kus | 2 |  |  | 0 |  | CS ÚRS 2012 02 |  |  | základní |  |  | 0 | 0 | 0 | 0 | 4 | K | 2 |  |  |  | ROZPOCET | 0 | 0 | 0 | 0 | 0 | 1 | 0 | 4 | -1388076360
|  |  | Montáž a demontáž dočasných dopravních zábran Z2 světelných včetně zásobníku na akumulátor, šířky 3 m, 5 světel | [19 empty] | PP | 2
11 | K | 913221212 | Příplatek k dočasné dopravní zábraně Z2 světelné šířky 2,5m s 5 světly za první a ZKD den použití |  |  | kus | 770 |  |  | 0 |  | CS ÚRS 2012 02 |  |  | základní |  |  | 0 | 0 | 0 | 0 | 4 | K | 2 |  |  |  | ROZPOCET | 0 | 0 | 0 | 0 | 0 | 1 | 0 | 4 | 10
|  |  | Příplatek k dočasné dopravní zábraně Z2 světelné šířky 2,5m s 5 světly za první a ZKD den použití | [19 empty] | PP | 2
|  |  | "počet značek * týdny * dny " 2*55*7 |  |  |  | 770 | [15 empty] | VV | 2 | 2 | -1 | 0 | ROZPOCET
|  |  | Součet |  |  |  | 770 | [15 empty] | VV | 2 | 4 | -1 | 1 | ROZPOCET
12 | K | 913321111 | Montáž a demontáž dočasné dopravní směrové desky základní Z4 |  |  | kus | 29 |  |  | 0 |  | CS ÚRS 2012 02 |  |  | základní |  |  | 0 | 0 | 0 | 0 | 4 | K | 2 |  |  |  | ROZPOCET | 0 | 0 | 0 | 0 | 0 | 1 | 0 | 4 | 11
|  |  | Montáž a demontáž dočasné dopravní směrové desky základní Z4 | [19 empty] | PP | 2
|  |  | 29 |  |  |  | 29 | [15 empty] | VV | 2 | 2 | -1 | 1 | ROZPOCET
13 | K | 913321116 | Montáž a demontáž dočasné soupravy směrových desek Z4 s výstražným světlem 5 desek |  |  | kus | 5 |  |  | 0 |  | CS ÚRS 2012 02 |  |  | základní |  |  | 0 | 0 | 0 | 0 | 4 | K | 2 |  |  |  | ROZPOCET | 0 | 0 | 0 | 0 | 0 | 1 | 0 | 4 | 12
|  |  | Montáž a demontáž dočasné soupravy směrových desek Z4 s výstražným světlem 5 desek | [19 empty] | PP | 2
14 | K | 913321211 | Příplatek k dočasné směrové desce základní Z4 za první a ZKD den použití |  |  | kus | 11165 |  |  | 0 |  | CS ÚRS 2012 02 |  |  | základní |  |  | 0 | 0 | 0 | 0 | 4 | K | 2 |  |  |  | ROZPOCET | 0 | 0 | 0 | 0 | 0 | 1 | 0 | 4 | 13
|  |  | Příplatek k dočasné směrové desce základní Z4 za první a ZKD den použití | [19 empty] | PP | 2
|  |  | "počet značek * týdny * dny " 29*55*7 |  |  |  | 11165 | [15 empty] | VV | 2 | 2 | -1 | 0 | ROZPOCET
|  |  | Součet |  |  |  | 11165 | [15 empty] | VV | 2 | 4 | -1 | 1 | ROZPOCET
15 | K | 913321216 | Příplatek k dočasné soupravě směrových desek Z4 s výstražným světlem 5 desek za 1. a ZKD den použití |  |  | kus | 385 |  |  | 0 |  | CS ÚRS 2012 02 |  |  | základní |  |  | 0 | 0 | 0 | 0 | 4 | K | 2 |  |  |  | ROZPOCET | 0 | 0 | 0 | 0 | 0 | 1 | 0 | 4 | 210709232
|  |  | Montáž a demontáž dočasných dopravních vodících zařízení Příplatek za první a každý další den použití dočasných dopravních vodících zařízení k ceně 32-1116 | [19 empty] | PP | 2
|  |  | "počet značek * týdny * dny " 1*55*7 |  |  |  | 385 | [15 empty] | VV | 2 | 2 | -1 | 0 | ROZPOCET
|  |  | Součet |  |  |  | 385 | [15 empty] | VV | 2 | 4 | -1 | 1 | ROZPOCET
16 | K | 913411111 | Montáž a demontáž mobilní semaforové soupravy se 2 semafory |  |  | kus | 1 |  |  | 0 |  | CS ÚRS 2012 02 |  |  | základní |  |  | 0 | 0 | 0 | 0 | 4 | K | 2 |  |  |  | ROZPOCET | 0 | 0 | 0 | 0 | 0 | 1 | 0 | 4 | 15
|  |  | Montáž a demontáž mobilní semaforové soupravy se 2 semafory | [19 empty] | PP | 2
17 | K | 913411211 | Příplatek k dočasné mobilní semaforové soupravě se 2 semafory za první a ZKD den použití |  |  | kus | 385 |  |  | 0 |  | CS ÚRS 2012 02 |  |  | základní |  |  | 0 | 0 | 0 | 0 | 4 | K | 2 |  |  |  | ROZPOCET | 0 | 0 | 0 | 0 | 0 | 1 | 0 | 4 | 16
|  |  | Příplatek k dočasné mobilní semaforové soupravě se 2 semafory za první a ZKD den použití | [19 empty] | PP | 2
|  |  | "počet souprav * týdny * dny " 1*55*7 |  |  |  | 385 | [15 empty] | VV | 2 | 2 | -1 | 0 | ROZPOCET
|  |  | Součet |  |  |  | 385 | [15 empty] | VV | 2 | 4 | -1 | 1 | ROZPOCET
18 | K | 934953112.R01 | Obsluhovací lávka l nad 2 do 3 m |  |  | m2 | 22 |  |  | 0 |  |  |  |  | základní |  |  | 0.05577 | 1.2269 | 0 | 0 | 4 | K | 2 |  |  |  | ROZPOCET | 0 | 0 | 0 | 0 | 0 | 1 | 0 | 4 | -942940488
|  |  | Obsluhovací lávka l nad 2 do 3 m | [19 empty] | PP | 2
|  |  | 2*1*7+8*1 |  |  |  | 22 | [15 empty] | VV | 2 | 2 | -1 | 1 | ROZPOCET
| 99 - Přesun hmot | [8 empty] | 0 | [6 empty] | 0 |  | 0 |  | 0 | 1 | D | 2 |  |  |  | ROZPOCET | [6 empty] | 0
19 | K | 998225111 | Přesun hmot pro pozemní komunikace s krytem z kamene, monolitickým betonovým nebo živičným |  |  | t | 144.097 |  |  | 0 |  |  |  |  | základní |  |  | 0 | 0 | 0 | 0 | 4 | K | 3 |  |  |  | ROZPOCET | 0 | 0 | 0 | 0 | 0 | 1 | 0 | 4 | 1045810227
|  |  | Přesun hmot pro pozemní komunikace s krytem z kamene, monolitickým betonovým nebo živičným | [19 empty] | PP | 3

## 101 - SO 101 Komunikace
| List obsahuje: |  | 1) Krycí list soupisu |  | 2) Rekapitulace |  |  | 3) Soupis prací |  |  | Zpět na list: |  | Rekapitulace stavby
optimalizováno pro tisk sestav ve formátu A4 - na výšku | [22 empty] | {2B919A94-17D8-4DED-BAB6-DB9DE218712F}
2
KRYCÍ LIST SOUPISU | [13 empty] | v --- níže se nacházejí doplnkové a pomocné údaje k sestavám --- v | [8 empty] | False
| Stavba: |  | 2012-25 - Modernizace silnice II/371 Chornice průtah
| Objekt: |  | 101 - SO 101 Komunikace
| KSO: |  | 822 26
| Místo: |  | Chornice | [5 empty] | Datum: |  | 2013-01-25
| Zadavatel: | [7 empty] | IČ: |  | 70892822
|  | PARDUBICKÝ KRAJ, KOMENSKÉHO NÁM. 125 , PARDUBICE | [6 empty] | DIČ: |  | CZ70892822
| Uchazeč: | [7 empty] | IČ: |  | Vyplň údaj
|  | Vyplň údaj | [6 empty] | DIČ: |  | Vyplň údaj
| Projektant: | [7 empty] | IČ: |  | 27487938
|  | MDS PROJEKT, FÖRSTEROVA 175, VYSOKÉ MÝTO | [6 empty] | DIČ: |  | CZ27487938
Poznámka:
JKSO 822 26
| Cena bez DPH | [7 empty] | 0
| DPH | základní | 21% | ze | 0 |  |  |  | 0
|  | snížená | 15% | ze | 0 |  |  |  | 0
|  | zákl. přenesená | 21% | ze | 0 |  |  |  | 0
|  | sníž. přenesená | 15% | ze | 0 |  |  |  | 0
|  | nulová | 0% | ze | 0 |  |  |  | 0
| Cena s DPH |  |  | v | CZK |  |  | 0
REKAPITULACE ČLENĚNÍ SOUPISU PRACÍ
Stavba: |  |  | 2012-25 - Modernizace silnice II/371 Chornice průtah
Objekt: |  |  | 101 - SO 101 Komunikace
Místo: |  |  | Chornice |  |  |  | Datum: |  | 2013-01-25
Zadavatel: |  |  | PARDUBICKÝ KRAJ, KOMENSKÉHO NÁM. 125 , PARDUBICE |  |  |  | Projektant: |  | MDS PROJEKT, FÖRSTEROVA 175, VYSOKÉ MÝTO
Uchazeč: |  |  | Vyplň údaj
Kód dílu - Popis | [9 empty] | Cena celkem [CZK]
Náklady soupisu celkem | [9 empty] | 0 | [13 empty] | -1
| 1 - Zemní práce | [8 empty] | 0
| 2 - Základy a zvláštní zakládání | [8 empty] | 0
| 4 - Vodorovné konstrukce | [8 empty] | 0
| 5 - Komunikace | [8 empty] | 0
| 8 - Trubní vedení | [8 empty] | 0
| 9 - Ostatní konstrukce a práce-bourání | [8 empty] | 0
| HSV - Práce a dodávky HSV | [8 empty] | 0
| 3 - Svislé a kompletní konstrukce | [8 empty] | 0
| PSV - Práce a dodávky PSV | [8 empty] | 0
| 783 - Dokončovací práce - nátěry | [8 empty] | 0
SOUPIS PRACÍ
Stavba: |  |  | 2012-25 - Modernizace silnice II/371 Chornice průtah
Objekt: |  |  | 101 - SO 101 Komunikace
Místo: |  |  | Chornice |  |  |  | Datum: |  | 2013-01-25
Zadavatel: |  |  | PARDUBICKÝ KRAJ, KOMENSKÉHO NÁM. 125 , PARDUBICE |  |  |  | Projektant: |  | MDS PROJEKT, FÖRSTEROVA 175, VYSOKÉ MÝTO
Uchazeč: |  |  | Vyplň údaj
PČ | Typ | Kód | Popis |  |  | MJ | Množství | J.cena [CZK] |  | Cena celkem [CZK] |  | Cenová soustava |  | Poznámka | DPH | J. Nh [h] | Nh celkem [h] | J. hmotnost [t] | Hmotnost celkem [t] | J. suť [t] | Suť Celkem [t]
Náklady soupisu celkem | [9 empty] | 0 | [6 empty] | 0 |  | 923.5116 |  | 5828.6235 |  | D | -1 | [10 empty] | 0
| 1 - Zemní práce | [8 empty] | 0 | [6 empty] | 0 |  | 510.3691 |  | 5739.325 | 1 | D | 0 |  |  |  | ROZPOCET | [6 empty] | 0
1 | K | 113106121 | Rozebrání dlažeb komunikací pro pěší z betonových nebo kamenných dlaždic |  |  | m2 | 15 |  |  | 0 |  |  |  |  | základní |  |  | 0 | 0 | 0.255 | 3.825 | 4 | K | 1 |  |  |  | ROZPOCET | 0 | 0 | 0 | 0 | 0 | 1 | 0 | 4 | 1665501287
|  |  | Rozebrání dlažeb nebo dílců komunikací pro pěší z betonových nebo kamenných dlaždic | [19 empty] | PP | 1
|  |  | " vybourání dlažby propustku v.č A.3.2" | [19 empty] | VV | 1 | 1 | -1 | 0 | ROZPOCET
|  |  | 11,00+4,00 |  |  |  | 15 | [15 empty] | VV | 1 | 2 | -1 | 0 | ROZPOCET
|  |  | Součet |  |  |  | 15 | [15 empty] | VV | 1 | 4 | -1 | 1 | ROZPOCET
2 | K | 113107211 | Odstranění podkladu pl přes 200 m2 z kameniva těženého tl 100 mm |  |  | m2 | 4184 |  |  | 0 |  |  |  |  | základní |  |  | 0 | 0 | 0.16 | 669.44 | 4 | K | 1 |  |  |  | ROZPOCET | 0 | 0 | 0 | 0 | 0 | 1 | 0 | 4 | -1694671814
|  |  | Odstranění podkladu pl přes 200 m2 z kameniva těženého tl 100 mm | [19 empty] | PP | 1
|  |  | " v.č. A.3.2" | [19 empty] | VV | 1 | 1 | -1 | 0 | ROZPOCET
|  |  | " v.č. A.3.2" | [19 empty] | VV | 1 | 1 | -1 | 0 | ROZPOCET
|  |  | 'M2 - KM 0,500 - KÚ - TL. FREZ. 100 MM - (VČETNĚ VŠECH VJEZDŮ)" 2172 |  |  |  | 2172 | [15 empty] | VV | 1 | 2 | -1 | 0 | ROZPOCET
|  |  | "M2 - KM 0,250 - 0,500 - TL. FREZ . 150 MM" 2012 |  |  |  | 2012 | [15 empty] | VV | 1 | 2 | -1 | 0 | ROZPOCET
|  |  | Součet |  |  |  | 4184 | [15 empty] | VV | 1 | 4 | -1 | 1 | ROZPOCET
3 | K | 113107213 | Odstranění podkladu pl přes 200 m2 z kameniva těženého tl 300 mm |  |  | m2 | 6196 |  |  | 0 |  | CS ÚRS 2012 02 |  |  | základní |  |  | 0 | 0 | 0.5 | 3098 | 4 | K | 1 |  |  |  | ROZPOCET | 0 | 0 | 0 | 0 | 0 | 1 | 0 | 4 | 314819329
|  |  | Odstranění podkladů nebo krytů s přemístěním hmot na skládku na vzdálenost do 20 m nebo s naložením na dopravní prostředek v ploše jednotlivě přes 200 m2 z kameniva těženého, o tl. vrstvy přes 200 do 300 mm | [19 empty] | PP | 1
|  |  | " v.č. A.3.2" | [19 empty] | VV | 1 | 1 | -1 | 0 | ROZPOCET
|  |  | 'M2 - KM 0,500 - KÚ - TL. FREZ. 100 MM - (VČETNĚ VŠECH VJEZDŮ)" 2172 |  |  |  | 2172 | [15 empty] | VV | 1 | 2 | -1 | 0 | ROZPOCET
|  |  | "M2 - KM 0,250 - 0,500 - TL. FREZ . 150 MM" 2012*2 |  |  |  | 4024 | [15 empty] | VV | 1 | 2 | -1 | 0 | ROZPOCET
|  |  | Součet |  |  |  | 6196 | [15 empty] | VV | 1 | 4 | -1 | 1 | ROZPOCET
4 | K | 113107242 | Odstranění podkladu pl přes 200 m2 živičných tl 100 mm |  |  | m2 | 1785 |  |  | 0 |  | CS ÚRS 2012 02 |  |  | základní |  |  | 0 | 0 | 0.181 | 323.085 | 4 | K | 1 |  |  |  | ROZPOCET | 0 | 0 | 0 | 0 | 0 | 1 | 0 | 4 | -519426699
|  |  | " provizorní vrstva pro zimní provoz místní dopravy" | [19 empty] | VV | 1 | 1 | -1 | 0 | ROZPOCET
|  |  | Vč. A8 | [19 empty] | VV | 1 | 1 | -1 | 0 | ROZPOCET
|  |  | 1785 |  |  |  | 1785 | [15 empty] | VV | 1 | 2 | -1 | 1 | ROZPOCET
5 | K | 113154324 | Frézování živičného krytu tl 100 mm pruh š 1 m pl do 10000 m2 bez překážek v trase |  |  | m2 | 2912 |  |  | 0 |  | CS ÚRS 2012 02 |  |  | základní |  |  | 9e-05 | 0.26208 | 0.256 | 745.472 | 4 | K | 1 |  |  |  | ROZPOCET | 0 | 0 | 0 | 0 | 0 | 1 | 0 | 4 | -321130053
|  |  | Frézování živičného krytu tl 100 mm pruh š 1 m pl do 10000 m2 bez překážek v trase | [19 empty] | PP | 1
|  |  | " v.č. A.3.2" | [19 empty] | VV | 1 | 1 | -1 | 0 | ROZPOCET
|  |  | 'FRÉZOVÁNÍ STÁVAJÍCÍ KCE VOZOVKY | [19 empty] | VV | 1 | 1 | -1 | 0 | ROZPOCET
|  |  | 'M2 - KM 0,500 - KÚ - TL. FREZ. 100 MM - (VČETNĚ VŠECH VJEZDŮ)" 2172 |  |  |  | 2172 | [15 empty] | VV | 1 | 2 | -1 | 0 | ROZPOCET
|  |  | "M 2 - KM ZÚ - 0,250 - TL. FREZ . 100 MM" 740 |  |  |  | 740 | [15 empty] | VV | 1 | 2 | -1 | 0 | ROZPOCET
|  |  | Součet |  |  |  | 2912 | [15 empty] | VV | 1 | 4 | -1 | 1 | ROZPOCET
6 | K | 113154325.R01 | Frézování živičného krytu tl 150 mm pruh š 1 m pl do 10000 m2 bez překážek v trase |  |  | m2 | 2012 |  |  | 0 |  |  |  |  | základní |  |  | 0.00017 | 0.34204 | 0.384 | 772.608 | 4 | K | 1 |  |  |  | ROZPOCET | 0 | 0 | 0 | 0 | 0 | 1 | 0 | 4 | -1224702451
|  |  | Frézování živičného krytu tl 200 mm pruh š 1 m pl do 10000 m2 bez překážek v trase | [19 empty] | PP | 1
|  |  | " v.č. A.3.2" | [19 empty] | VV | 1 | 1 | -1 | 0 | ROZPOCET
|  |  | 'FRÉZOVÁNÍ STÁVAJÍCÍ KCE VOZOVKY | [19 empty] | VV | 1 | 1 | -1 | 0 | ROZPOCET
|  |  | "M2 - KM 0,250 - 0,500 - TL. FREZ . 150 MM" 2012 |  |  |  | 2012 | [15 empty] | VV | 1 | 2 | -1 | 0 | ROZPOCET
|  |  | Součet |  |  |  | 2012 | [15 empty] | VV | 1 | 4 | -1 | 1 | ROZPOCET
7 | K | 113202111 | Vytrhání obrub krajníků obrubníků stojatých |  |  | m | 619 |  |  | 0 |  |  |  |  | základní |  |  | 0 | 0 | 0.205 | 126.895 | 4 | K | 1 |  |  |  | ROZPOCET | 0 | 0 | 0 | 0 | 0 | 1 | 0 | 4 | -419928361
|  |  | Vytrhání obrub krajníků obrubníků stojatých | [19 empty] | PP | 1
|  |  | " v.č.A.3.2." | [19 empty] | VV | 1 | 1 | -1 | 0 | ROZPOCET
|  |  | 12+50+60+62+41+8+305+3+28+50 |  |  |  | 619 | [15 empty] | VV | 1 | 2 | -1 | 1 | ROZPOCET
8 | K | 115101201 | Čerpání vody na dopravní výšku do 10 m průměrný přítok do 500 l/min |  |  | hod | 50 |  |  | 0 |  |  |  |  | základní |  |  | 0 | 0 | 0 | 0 | 4 | K | 1 |  |  |  | ROZPOCET | 0 | 0 | 0 | 0 | 0 | 1 | 0 | 4 | 1271719089
|  |  | Čerpání vody na dopravní výšku do 10 m průměrný přítok do 500 l/min | [19 empty] | PP | 1
9 | K | 120001101 | Příplatek za ztížení vykopávky v blízkosti podzemního vedení |  |  | m3 | 1176 |  |  | 0 |  |  |  |  | základní |  |  | 0 | 0 | 0 | 0 | 4 | K | 1 |  |  |  | ROZPOCET | 0 | 0 | 0 | 0 | 0 | 1 | 0 | 4 | 1433851040
|  |  | Příplatek za ztížení vykopávky v blízkosti podzemního vedení | [19 empty] | PP | 1
|  |  | 490,0 'm plynovod |  |  |  | 490 | [15 empty] | VV | 1 | 2 | -1 | 0 | ROZPOCET
|  |  | 490,00*2,00*0,70 |  |  |  | 686 | [15 empty] | VV | 1 | 2 | -1 | 0 | ROZPOCET
|  |  | Součet |  |  |  | 1176 | [15 empty] | VV | 1 | 4 | -1 | 1 | ROZPOCET
10 | K | 121101101 | Sejmutí ornice s přemístěním na vzdálenost do 50 m |  |  | m3 | 128 |  |  | 0 |  |  |  |  | základní |  |  | 0 | 0 | 0 | 0 | 4 | K | 1 |  |  |  | ROZPOCET | 0 | 0 | 0 | 0 | 0 | 1 | 0 | 4 | -33796701
|  |  | Sejmutí ornice s přemístěním na vzdálenost do 50 m | [19 empty] | PP | 1
|  |  | V.č.B2.1.1" | [19 empty] | VV | 1 | 1 | -1 | 0 | ROZPOCET
|  |  | 21*1+107*1 |  |  |  | 128 | [15 empty] | VV | 1 | 2 | -1 | 0 | ROZPOCET
|  |  | Součet |  |  |  | 128 | [15 empty] | VV | 1 | 4 | -1 | 1 | ROZPOCET
11 | K | 122302203 | Odkopávky a prokopávky nezapažené pro silnice objemu do 5000 m3 v hornině tř. 4 |  |  | m3 | 868.8 |  |  | 0 |  |  |  |  | základní |  |  | 0 | 0 | 0 | 0 | 4 | K | 1 |  |  |  | ROZPOCET | 0 | 0 | 0 | 0 | 0 | 1 | 0 | 4 | 126114989
|  |  | Odkopávky a prokopávky nezapažené pro silnice objemu do 5000 m3 v hornině tř. 4 | [19 empty] | PP | 1
|  |  | " V.č. 2.1.1" | [19 empty] | VV | 1 | 1 | -1 | 0 | ROZPOCET
|  |  | " v.č. A.3.2" | [19 empty] | VV | 1 | 1 | -1 | 0 | ROZPOCET
|  |  | 'M2 - KM 0,500 - KÚ - TL. FREZ. 100 MM - (VČETNĚ VŠECH VJEZDŮ)" 2172*0,4 |  |  |  | 868.8 | [15 empty] | VV | 1 | 2 | -1 | 0 | ROZPOCET
|  |  | Součet |  |  |  | 868.8 | [15 empty] | VV | 1 | 4 | -1 | 1 | ROZPOCET
12 | K | 131301102 | Hloubení jam nezapažených v hornině tř. 4 objemu do 1000 m3 |  |  | m3 | 138 |  |  | 0 |  |  |  |  | základní |  |  | 0 | 0 | 0 | 0 | 4 | K | 1 |  |  |  | ROZPOCET | 0 | 0 | 0 | 0 | 0 | 1 | 0 | 4 | 1655868011
|  |  | Hloubení jam nezapažených v hornině tř. 4 objemu do 1000 m3 | [19 empty] | PP | 1
|  |  | "v.č. B 2.1.7-8" | [19 empty] | VV | 1 | 1 | -1 | 0 | ROZPOCET
|  |  | 'celkem propustky, plocha z řezu x délka | [19 empty] | VV | 1 | 1 | -1 | 0 | ROZPOCET
|  |  | 10,00*12,00+1,50*12,00 |  |  |  | 138 | [15 empty] | VV | 1 | 2 | -1 | 0 | ROZPOCET
|  |  | Součet |  |  |  | 138 | [15 empty] | VV | 1 | 4 | -1 | 1 | ROZPOCET
13 | K | 132201101 | Hloubení rýh š do 600 mm v hornině tř. 3 objemu do 100 m3 |  |  | m3 | 45.375 |  |  | 0 |  | CS ÚRS 2012 02 |  |  | základní |  |  | 0 | 0 | 0 | 0 | 4 | K | 1 |  |  |  | ROZPOCET | 0 | 0 | 0 | 0 | 0 | 1 | 0 | 4 | 128655699
|  |  | Hloubení rýh š do 600 mm v hornině tř. 3 objemu do 100 m3 | [19 empty] | PP | 1
|  |  | "v.č. B.2.1.7" | [19 empty] | VV | 1 | 1 | -1 | 0 | ROZPOCET
|  |  | 'zajišťující prahy opevnění vtoků a výtoků propustků | [19 empty] | VV | 1 | 1 | -1 | 0 | ROZPOCET
|  |  | "propustek km" 0,325 60 | [19 empty] | VV | 1 | 1 | -1 | 0 | ROZPOCET
|  |  | 4+3 |  |  |  | 7 | [15 empty] | VV | 1 | 2 | -1 | 0 | ROZPOCET
|  |  | "B.2.1.8" | [19 empty] | VV | 1 | 1 | -1 | 0 | ROZPOCET
|  |  | "propustek km" 0,440 50 | [19 empty] | VV | 1 | 1 | -1 | 0 | ROZPOCET
|  |  | 4+2 |  |  |  | 6 | [15 empty] | VV | 1 | 2 | -1 | 0 | ROZPOCET
|  |  | " krajnice" | [19 empty] | VV | 1 | 1 | -1 | 0 | ROZPOCET
|  |  | 37*3,5*0,25 |  |  |  | 32.375 | [15 empty] | VV | 1 | 2 | -1 | 0 | ROZPOCET
|  |  | Součet |  |  |  | 45.375 | [15 empty] | VV | 1 | 4 | -1 | 1 | ROZPOCET
14 | K | 132203302 | Hloubení rýh pro sběrné a svodné drény hl do 1,1 m v hornině tř. 3 |  |  | m | 735 |  |  | 0 |  |  |  |  | základní |  |  | 0 | 0 | 0 | 0 | 4 | K | 1 |  |  |  | ROZPOCET | 0 | 0 | 0 | 0 | 0 | 1 | 0 | 4 | 1129500729
|  |  | Hloubení rýh pro sběrné a svodné drény hl do 1,1 m v hornině tř. 3 | [19 empty] | PP | 1
|  |  | " v. č. B.2.1.1" | [19 empty] | VV | 1 | 1 | -1 | 0 | ROZPOCET
|  |  | 'trativod | [19 empty] | VV | 1 | 1 | -1 | 0 | ROZPOCET
|  |  | (199+293+243) |  |  |  | 735 | [15 empty] | VV | 1 | 2 | -1 | 0 | ROZPOCET
|  |  | Součet |  |  |  | 735 | [15 empty] | VV | 1 | 4 | -1 | 1 | ROZPOCET
15 | K | 132301101 | Hloubení rýh š do 600 mm v hornině tř. 4 objemu do 100 m3 |  |  | m3 | 164.16 |  |  | 0 |  | CS ÚRS 2012 02 |  |  | základní |  |  | 0 | 0 | 0 | 0 | 4 | K | 1 |  |  |  | ROZPOCET | 0 | 0 | 0 | 0 | 0 | 1 | 0 | 4 | -276461858
|  |  | Hloubení rýh š do 600 mm v hornině tř. 4 objemu do 100 m3 | [19 empty] | PP | 1
|  |  | " hloubení rýh pro napojení vpustí" | [19 empty] | VV | 1 | 1 | -1 | 0 | ROZPOCET
|  |  | 228*0,8*0,9 |  |  |  | 164.16 | [15 empty] | VV | 1 | 2 | -1 | 0 | ROZPOCET
|  |  | Součet |  |  |  | 164.16 | [15 empty] | VV | 1 | 4 | -1 | 1 | ROZPOCET
16 | K | 132301202 | Hloubení rýh š do 2000 mm v hornině tř. 4 objemu do 1000 m3 |  |  | m3 | 264 |  |  | 0 |  |  |  |  | základní |  |  | 0 | 0 | 0 | 0 | 4 | K | 1 |  |  |  | ROZPOCET | 0 | 0 | 0 | 0 | 0 | 1 | 0 | 4 | 382623916
|  |  | Hloubení rýh š do 2000 mm v hornině tř. 4 objemu do 1000 m3 | [19 empty] | PP | 1
|  |  | Doplnění kce nad vedením akce "Odkanalizování obce Chornice" | [19 empty] | VV | 1 | 1 | -1 | 0 | ROZPOCET
|  |  | 660*0,4 |  |  |  | 264 | [15 empty] | VV | 1 | 2 | -1 | 1 | ROZPOCET
17 | K | 133301101 | Hloubení šachet v hornině tř. 4 objemu do 100 m3 |  |  | m3 | 87.75 |  |  | 0 |  |  |  |  | základní |  |  | 0 | 0 | 0 | 0 | 4 | K | 1 |  |  |  | ROZPOCET | 0 | 0 | 0 | 0 | 0 | 1 | 0 | 4 | 463230007
|  |  | Hloubení šachet v hornině tř. 4 objemu do 100 m3 | [19 empty] | PP | 1
|  |  | " vpustě" | [19 empty] | VV | 1 | 1 | -1 | 0 | ROZPOCET
|  |  | 1,5*1,5*1,5*25 |  |  |  | 84.375 | [15 empty] | VV | 1 | 2 | -1 | 0 | ROZPOCET
|  |  | " propustek" | [19 empty] | VV | 1 | 1 | -1 | 0 | ROZPOCET
|  |  | 1,5*1,5*1,5 |  |  |  | 3.375 | [15 empty] | VV | 1 | 2 | -1 | 0 | ROZPOCET
|  |  | Součet |  |  |  | 87.75 | [15 empty] | VV | 1 | 4 | -1 | 1 | ROZPOCET
18 | K | 162701105 | Vodorovné přemístění do 10000 m výkopku/sypaniny z horniny tř. 1 až 4 |  |  | m3 | 638.025 |  |  | 0 |  |  |  |  | základní |  |  | 0 | 0 | 0 | 0 | 4 | K | 1 |  |  |  | ROZPOCET | 0 | 0 | 0 | 0 | 0 | 1 | 0 | 4 | -1944944216
|  |  | Vodorovné přemístění do 10000 m výkopku/sypaniny z horniny tř. 1 až 4 | [19 empty] | PP | 1
|  |  | " skládka Březinka 2 - 16 KM" | [19 empty] | VV | 1 | 1 | -1 | 0 | ROZPOCET
|  |  | "v.č. B 2.1.7-8" | [19 empty] | VV | 1 | 1 | -1 | 0 | ROZPOCET
|  |  | 'celkem propustky, plocha z řezu x délka | [19 empty] | VV | 1 | 1 | -1 | 0 | ROZPOCET
|  |  | 10,00*12,00+1,50*12,00 |  |  |  | 138 | [15 empty] | VV | 1 | 2 | -1 | 0 | ROZPOCET
|  |  | " V.č. 2.1.1" | [19 empty] | VV | 1 | 1 | -1 | 0 | ROZPOCET
|  |  | "v.č. B.2.1.7" | [19 empty] | VV | 1 | 1 | -1 | 0 | ROZPOCET
|  |  | 'zajišťující prahy opevnění vtoků a výtoků propustků | [19 empty] | VV | 1 | 1 | -1 | 0 | ROZPOCET
|  |  | "propustek km" 0,325 60 | [19 empty] | VV | 1 | 1 | -1 | 0 | ROZPOCET
|  |  | 4+3 |  |  |  | 7 | [15 empty] | VV | 1 | 2 | -1 | 0 | ROZPOCET
|  |  | "B.2.1.8" | [19 empty] | VV | 1 | 1 | -1 | 0 | ROZPOCET
|  |  | "propustek km" 0,440 50 | [19 empty] | VV | 1 | 1 | -1 | 0 | ROZPOCET
|  |  | 4+2 |  |  |  | 6 | [15 empty] | VV | 1 | 2 | -1 | 0 | ROZPOCET
|  |  | " vpustě" | [19 empty] | VV | 1 | 1 | -1 | 0 | ROZPOCET
|  |  | 1,5*1,5*1,5*25 |  |  |  | 84.375 | [15 empty] | VV | 1 | 2 | -1 | 0 | ROZPOCET
|  |  | " propustek" | [19 empty] | VV | 1 | 1 | -1 | 0 | ROZPOCET
|  |  | 1,5*1,5*1,5 |  |  |  | 3.375 | [15 empty] | VV | 1 | 2 | -1 | 0 | ROZPOCET
|  |  | " v. č. B.2.1.1" | [19 empty] | VV | 1 | 1 | -1 | 0 | ROZPOCET
|  |  | 'trativod | [19 empty] | VV | 1 | 1 | -1 | 0 | ROZPOCET
|  |  | (199+293+243)*0,35*0,4 |  |  |  | 102.9 | [15 empty] | VV | 1 | 2 | -1 | 0 | ROZPOCET
|  |  | " krajnice" | [19 empty] | VV | 1 | 1 | -1 | 0 | ROZPOCET
|  |  | 37*3,5*0,25 |  |  |  | 32.375 | [15 empty] | VV | 1 | 2 | -1 | 0 | ROZPOCET
|  |  | Doplnění kce nad vedením akce "Odkanalizování obce Chornice" | [19 empty] | VV | 1 | 1 | -1 | 0 | ROZPOCET
|  |  | 660*0,4 |  |  |  | 264 | [15 empty] | VV | 1 | 2 | -1 | 0 | ROZPOCET
|  |  | Součet |  |  |  | 638.025 | [15 empty] | VV | 1 | 4 | -1 | 1 | ROZPOCET
19 | K | 162701109 | Příplatek k vodorovnému přemístění výkopku/sypaniny z horniny tř. 1 až 4 ZKD 1000 m přes 10000 m |  |  | m3 | 10208.4 |  |  | 0 |  |  |  |  | základní |  |  | 0 | 0 | 0 | 0 | 4 | K | 1 |  |  |  | ROZPOCET | 0 | 0 | 0 | 0 | 0 | 1 | 0 | 4 | 1450685896
|  |  | Příplatek k vodorovnému přemístění výkopku/sypaniny z horniny tř. 1 až 4 ZKD 1000 m přes 10000 m | [19 empty] | PP | 1
|  |  | " skládka 16Km" | [19 empty] | VV | 1 | 1 | -1 | 0 | ROZPOCET
|  |  | "v.č. B 2.1.7-8" | [19 empty] | VV | 1 | 1 | -1 | 0 | ROZPOCET
|  |  | 'celkem propustky, plocha z řezu x délka | [19 empty] | VV | 1 | 1 | -1 | 0 | ROZPOCET
|  |  | 10,00*12,00+1,50*12,00 |  |  |  | 138 | [15 empty] | VV | 1 | 2 | -1 | 0 | ROZPOCET
|  |  | " V.č. 2.1.1" | [19 empty] | VV | 1 | 1 | -1 | 0 | ROZPOCET
|  |  | "v.č. B.2.1.7" | [19 empty] | VV | 1 | 1 | -1 | 0 | ROZPOCET
|  |  | 'zajišťující prahy opevnění vtoků a výtoků propustků | [19 empty] | VV | 1 | 1 | -1 | 0 | ROZPOCET
|  |  | "propustek km" 0,325 60 | [19 empty] | VV | 1 | 1 | -1 | 0 | ROZPOCET
|  |  | 4+3 |  |  |  | 7 | [15 empty] | VV | 1 | 2 | -1 | 0 | ROZPOCET
|  |  | "B.2.1.8" | [19 empty] | VV | 1 | 1 | -1 | 0 | ROZPOCET
|  |  | "propustek km" 0,440 50 | [19 empty] | VV | 1 | 1 | -1 | 0 | ROZPOCET
|  |  | 4+2 |  |  |  | 6 | [15 empty] | VV | 1 | 2 | -1 | 0 | ROZPOCET
|  |  | " vpustě" | [19 empty] | VV | 1 | 1 | -1 | 0 | ROZPOCET
|  |  | 1,5*1,5*1,5*25 |  |  |  | 84.375 | [15 empty] | VV | 1 | 2 | -1 | 0 | ROZPOCET
|  |  | " propustek" | [19 empty] | VV | 1 | 1 | -1 | 0 | ROZPOCET
|  |  | 1,5*1,5*1,5 |  |  |  | 3.375 | [15 empty] | VV | 1 | 2 | -1 | 0 | ROZPOCET
|  |  | " v. č. B.2.1.1" | [19 empty] | VV | 1 | 1 | -1 | 0 | ROZPOCET
|  |  | 'trativod | [19 empty] | VV | 1 | 1 | -1 | 0 | ROZPOCET
|  |  | (199+293+243)*0,35*0,4 |  |  |  | 102.9 | [15 empty] | VV | 1 | 2 | -1 | 0 | ROZPOCET
|  |  | " krajnice" | [19 empty] | VV | 1 | 1 | -1 | 0 | ROZPOCET
|  |  | 37*3,5*0,25 |  |  |  | 32.375 | [15 empty] | VV | 1 | 2 | -1 | 0 | ROZPOCET
|  |  | Doplnění kce nad vedením akce "Odkanalizování obce Chornice" | [19 empty] | VV | 1 | 1 | -1 | 0 | ROZPOCET
|  |  | 660*0,4 |  |  |  | 264 | [15 empty] | VV | 1 | 2 | -1 | 0 | ROZPOCET
|  |  | Součet |  |  |  | 638.025 | [15 empty] | VV | 1 | 4 | -1 | 1 | ROZPOCET
|  |  | 638,025*16 'Přepočtené koeficientem množství |  |  |  | 10208.4 | [15 empty] | VV | 1 | 2 | 0 | 1 | ROZPOCET
20 | K | 171201201 | Uložení sypaniny na skládky |  |  | m3 | 1945.465 |  |  | 0 |  |  |  |  | základní |  |  | 0 | 0 | 0 | 0 | 4 | K | 1 |  |  |  | ROZPOCET | 0 | 0 | 0 | 0 | 0 | 1 | 0 | 4 | 368973586
|  |  | Uložení sypaniny na skládky | [19 empty] | PP | 1
|  |  | 'skládka Březinka 2, vzdálená 16 km | [19 empty] | VV | 1 | 1 | -1 | 0 | ROZPOCET
|  |  | 'odkopávky na pláň, jednostranný kufr+celá šířka kufr+v křižovatce | [19 empty] | VV | 1 | 1 | -1 | 0 | ROZPOCET
|  |  | 1,74*208,00+3,76*284,50+14,21*6,70 |  |  |  | 1526.847 | [15 empty] | VV | 1 | 2 | -1 | 0 | ROZPOCET
|  |  | 'celkem propustky | [19 empty] | VV | 1 | 1 | -1 | 0 | ROZPOCET
|  |  | 10,00*12,00+1,50*12,00 |  |  |  | 138 | [15 empty] | VV | 1 | 2 | -1 | 0 | ROZPOCET
|  |  | 'zajišťující prahy opevnění vtoků a výtoků propustků | [19 empty] | VV | 1 | 1 | -1 | 0 | ROZPOCET
|  |  | (2,20+2*3,66)*0,40*0,60 |  |  |  | 2.285 | [15 empty] | VV | 1 | 2 | -1 | 0 | ROZPOCET
|  |  | (1,80+2*1,53)*0,40*0,60*2 |  |  |  | 2.333 | [15 empty] | VV | 1 | 2 | -1 | 0 | ROZPOCET
|  |  | 'celkem uliční vpusti | [19 empty] | VV | 1 | 1 | -1 | 0 | ROZPOCET
|  |  | 24*0,50 |  |  |  | 12 | [15 empty] | VV | 1 | 2 | -1 | 0 | ROZPOCET
|  |  | 'Součet | [19 empty] | VV | 1 | 1 | -1 | 0 | ROZPOCET
|  |  | Doplnění kce nad vedením akce "Odkanalizování obce Chornice" | [19 empty] | VV | 1 | 1 | -1 | 0 | ROZPOCET
|  |  | 264,00 |  |  |  | 264 | [15 empty] | VV | 1 | 2 | -1 | 0 | ROZPOCET
|  |  | Součet |  |  |  | 1945.465 | [15 empty] | VV | 1 | 4 | -1 | 1 | ROZPOCET
21 | K | 171201211 | Poplatek za uložení odpadu ze sypaniny na skládce (skládkovné) |  |  | t | 3013.65 |  |  | 0 |  |  |  |  | základní |  |  | 0 | 0 | 0 | 0 | 4 | K | 1 |  |  |  | ROZPOCET | 0 | 0 | 0 | 0 | 0 | 1 | 0 | 4 | 788633999
|  |  | Poplatek za uložení odpadu ze sypaniny na skládce (skládkovné) | [19 empty] | PP | 1
|  |  | 1242,825*2,00 |  |  |  | 2485.65 | [15 empty] | VV | 1 | 2 | -1 | 0 | ROZPOCET
|  |  | Doplnění kce nad vedením akce "Odkanalizování obce Chornice" | [19 empty] | VV | 1 | 1 | -1 | 0 | ROZPOCET
|  |  | 264*2,00 |  |  |  | 528 | [15 empty] | VV | 1 | 2 | -1 | 0 | ROZPOCET
|  |  | Součet |  |  |  | 3013.65 | [15 empty] | VV | 1 | 4 | -1 | 1 | ROZPOCET
22 | K | 174101101 | Zásyp jam, šachet rýh nebo kolem objektů sypaninou se zhutněním |  |  | m3 | 299.85 |  |  | 0 |  | CS ÚRS 2012 02 |  |  | základní |  |  | 0 | 0 | 0 | 0 | 4 | K | 1 |  |  |  | ROZPOCET | 0 | 0 | 0 | 0 | 0 | 1 | 0 | 4 | -19663217
|  |  | Zásyp sypaninou z jakékoliv horniny s uložením výkopku ve vrstvách se zhutněním jam, šachet, rýh nebo kolem objektů v těchto vykopávkách | [19 empty] | PP | 1
|  |  | " šachet + vpustí" | [19 empty] | VV | 1 | 1 | -1 | 0 | ROZPOCET
|  |  | 24*1,5*1,5 |  |  |  | 54 | [15 empty] | VV | 1 | 2 | -1 | 0 | ROZPOCET
|  |  | " zásyp bouraného potrubí" | [19 empty] | VV | 1 | 1 | -1 | 0 | ROZPOCET
|  |  | 149*1,1*1,5 |  |  |  | 245.85 | [15 empty] | VV | 1 | 2 | -1 | 0 | ROZPOCET
|  |  | Součet |  |  |  | 299.85 | [15 empty] | VV | 1 | 4 | -1 | 1 | ROZPOCET
23 | M | 583312000 | kamenivo těžené zásypový materiál |  |  | t | 509.745 |  |  | 0 |  | CS ÚRS 2012 02 |  |  | základní |  |  | 1 | 509.745 | 0 | 0 | 8 | M | 1 |  |  |  | ROZPOCET | 0 | 0 | 0 | 0 | 0 | 1 | 0 | 4 | -2093241837
|  |  | kamenivo přírodní těžené pro stavební účely PTK (drobné, hrubé, štěrkopísky) kamenivo mimo normu zásypový materiál | [19 empty] | PP | 1
|  |  | 299,85*1,7 'Přepočtené koeficientem množství |  |  |  | 509.745 | [15 empty] | VV | 1 | 2 | 0 | 1 | ROZPOCET
24 | K | 175101101 | Obsypání potrubí bez prohození sypaniny z hornin tř. 1 až 4 uloženým do 3 m od kraje výkopu |  |  | m3 | 102.277 |  |  | 0 |  |  |  |  | základní |  |  | 0 | 0 | 0 | 0 | 4 | K | 1 |  |  |  | ROZPOCET | 0 | 0 | 0 | 0 | 0 | 1 | 0 | 4 | 376188151
|  |  | Obsypání potrubí sypaninou z vhodných hornin tř. 1 až 4 nebo materiálem připraveným podél výkopu ve vzdálenosti do 3 m od jeho kraje, pro jakoukoliv hloubku výkopu a míru zhutnění bez prohození sypaniny | [19 empty] | PP | 1
|  |  | "v.č. " | [19 empty] | VV | 1 | 1 | -1 | 0 | ROZPOCET
|  |  | " obsyp potrubí pro napojení na UV + DV" | [19 empty] | VV | 1 | 1 | -1 | 0 | ROZPOCET
|  |  | 228*0,8*0,6 |  |  |  | 109.44 | [15 empty] | VV | 1 | 2 | -1 | 0 | ROZPOCET
|  |  | -(PI*228*(0,1*0,1)) |  |  |  | -7.163 | [15 empty] | VV | 1 | 2 | -1 | 0 | ROZPOCET
|  |  | Součet |  |  |  | 102.277 | [15 empty] | VV | 1 | 4 | -1 | 1 | ROZPOCET
25 | M | 583373020 | štěrkopísek frakce 0-16 |  |  | t | 194.326 |  |  | 0 |  |  |  |  | základní |  |  | 0 | 0 | 0 | 0 | 8 | M | 1 |  |  |  | ROZPOCET | 0 | 0 | 0 | 0 | 0 | 1 | 0 | 4 | 1521346420
|  |  | kamenivo přírodní těžené pro stavební účely PTK (drobné, hrubé, štěrkopísky) štěrkopísky ČSN 72 1511-2 frakce 0-16 | [19 empty] | PP | 1
|  |  | 102,277*1,9 |  |  |  | 194.326 | [15 empty] | VV | 1 | 2 | -1 | 1 | ROZPOCET
|  |  | Součet |  |  |  | 194.326 | [15 empty] | VV | 1 | 4 | -1 | 0 | ROZPOCET
26 | K | 175101201 | Obsypání objektů bez prohození sypaniny z hornin tř. 1 až 4 uloženým do 30 m od kraje objektu |  |  | m3 | 72 |  |  | 0 |  | CS ÚRS 2012 02 |  |  | základní |  |  | 0 | 0 | 0 | 0 | 4 | K | 1 |  |  |  | ROZPOCET | 0 | 0 | 0 | 0 | 0 | 1 | 0 | 4 | -1631400849
|  |  | Obsypání objektů bez prohození sypaniny z hornin tř. 1 až 4 uloženým do 30 m od kraje objektu | [19 empty] | PP | 1
|  |  | " UV" | [19 empty] | VV | 1 | 1 | -1 | 0 | ROZPOCET
|  |  | (0,4*4*1,8*25) |  |  |  | 72 | [15 empty] | VV | 1 | 2 | -1 | 0 | ROZPOCET
|  |  | Součet |  |  |  | 72 | [15 empty] | VV | 1 | 4 | -1 | 1 | ROZPOCET
27 | M | 583312000 | kamenivo těžené zásypový materiál |  |  | t | 144 |  |  | 0 |  | CS ÚRS 2012 02 |  |  | základní |  |  | 0 | 0 | 0 | 0 | 8 | M | 1 |  |  |  | ROZPOCET | 0 | 0 | 0 | 0 | 0 | 1 | 0 | 4 | 1529982538
|  |  | kamenivo přírodní těžené pro stavební účely PTK (drobné, hrubé, štěrkopísky) kamenivo mimo normu zásypový materiál | [19 empty] | PP | 1
|  |  | 72*2 |  |  |  | 144 | [15 empty] | VV | 1 | 2 | -1 | 1 | ROZPOCET
28 | K | 180401211 | Založení lučního trávníku výsevem v rovině a ve svahu do 1:5 |  |  | m2 | 653 |  |  | 0 |  |  |  |  | základní |  |  | 0 | 0 | 0 | 0 | 4 | K | 1 |  |  |  | ROZPOCET | 0 | 0 | 0 | 0 | 0 | 1 | 0 | 4 | 445728193
|  |  | Založení lučního trávníku výsevem v rovině a ve svahu do 1:5 | [19 empty] | PP | 1
|  |  | V.č.B2.1.1" | [19 empty] | VV | 1 | 1 | -1 | 0 | ROZPOCET
|  |  | 21*1+107*1 |  |  |  | 128 | [15 empty] | VV | 1 | 2 | -1 | 0 | ROZPOCET
|  |  | 105*5 |  |  |  | 525 | [15 empty] | VV | 1 | 2 | -1 | 0 | ROZPOCET
|  |  | Součet |  |  |  | 653 | [15 empty] | VV | 1 | 4 | -1 | 1 | ROZPOCET
29 | M | 005724720 | osivo směs travní krajinná - rovinná |  |  | kg | 19.982 |  |  | 0 |  |  |  |  | základní |  |  | 0.001 | 0.019982 | 0 | 0 | 8 | M | 1 |  |  |  | ROZPOCET | 0 | 0 | 0 | 0 | 0 | 1 | 0 | 4 | -868450238
|  |  | osivo směs travní krajinná - rovinná | [19 empty] | PP | 1
|  |  | 653*0,03*1,02 |  |  |  | 19.982 | [15 empty] | VV | 1 | 2 | -1 | 0 | ROZPOCET
|  |  | Součet |  |  |  | 19.982 | [15 empty] | VV | 1 | 4 | -1 | 1 | ROZPOCET
30 | K | 181101102 | Úprava pláně v zářezech v hornině tř. 1 až 4 se zhutněním |  |  | m2 | 6264.5 |  |  | 0 |  |  |  |  | základní |  |  | 0 | 0 | 0 | 0 | 4 | K | 1 |  |  |  | ROZPOCET | 0 | 0 | 0 | 0 | 0 | 1 | 0 | 4 | -1262906949
|  |  | Úprava pláně v zářezech v hornině tř. 1 až 4 se zhutněním | [19 empty] | PP | 1
|  |  | "V.č.B.2.1.1" | [19 empty] | VV | 1 | 1 | -1 | 0 | ROZPOCET
|  |  | 2627+2068+204 |  |  |  | 4899 | [15 empty] | VV | 1 | 2 | -1 | 0 | ROZPOCET
|  |  | "V.č.B2.1.1" | [19 empty] | VV | 1 | 1 | -1 | 0 | ROZPOCET
|  |  | " zasrávky" | [19 empty] | VV | 1 | 1 | -1 | 0 | ROZPOCET
|  |  | 121 |  |  |  | 121 | [15 empty] | VV | 1 | 2 | -1 | 0 | ROZPOCET
|  |  | " po realizaci vodovodu" | [19 empty] | VV | 1 | 1 | -1 | 0 | ROZPOCET
|  |  | 105*5 |  |  |  | 525 | [15 empty] | VV | 1 | 2 | -1 | 0 | ROZPOCET
|  |  | " krajnice" | [19 empty] | VV | 1 | 1 | -1 | 0 | ROZPOCET
|  |  | (22+111)*3,5*0,1 |  |  |  | 46.55 | [15 empty] | VV | 1 | 2 | -1 | 0 | ROZPOCET
|  |  | 37*3,5*0,1 |  |  |  | 12.95 | [15 empty] | VV | 1 | 2 | -1 | 0 | ROZPOCET
|  |  | Doplnění kce nad vedením akce "Odkanalizování obce Chornice" | [19 empty] | VV | 1 | 1 | -1 | 0 | ROZPOCET
|  |  | 660 |  |  |  | 660 | [15 empty] | VV | 1 | 2 | -1 | 0 | ROZPOCET
|  |  | Součet |  |  |  | 6264.5 | [15 empty] | VV | 1 | 4 | -1 | 1 | ROZPOCET
31 | K | 181301112 | Rozprostření ornice tl vrstvy do 150 mm pl přes 500 m2 v rovině nebo ve svahu do 1:5 |  |  | m2 | 525 |  |  | 0 |  |  |  |  | základní |  |  | 0 | 0 | 0 | 0 | 4 | K | 1 |  |  |  | ROZPOCET | 0 | 0 | 0 | 0 | 0 | 1 | 0 | 4 | -989990700
|  |  | Rozprostření ornice tl vrstvy do 150 mm pl přes 500 m2 v rovině nebo ve svahu do 1:5 | [19 empty] | PP | 1
|  |  | V.č.B2.1.1" | [19 empty] | VV | 1 | 1 | -1 | 0 | ROZPOCET
|  |  | "zastávky" | [19 empty] | VV | 1 | 1 | -1 | 0 | ROZPOCET
|  |  | 121 |  |  |  | 121 | [15 empty] | VV | 1 | 2 | -1 | 0 | ROZPOCET
|  |  | 105*5 |  |  |  | 525 | [15 empty] | VV | 1 | 2 | -1 | 1 | ROZPOCET
|  |  | Součet |  |  |  | 646 | [15 empty] | VV | 1 | 4 | -1 | 0 | ROZPOCET
32 | K | 185803111 | Ošetření trávníku shrabáním v rovině a svahu do 1:5 |  |  | m2 | 653 |  |  | 0 |  |  |  |  | základní |  |  | 0 | 0 | 0 | 0 | 4 | K | 1 |  |  |  | ROZPOCET | 0 | 0 | 0 | 0 | 0 | 1 | 0 | 4 | -447215320
|  |  | Ošetření trávníku shrabáním v rovině a svahu do 1:5 | [19 empty] | PP | 1
| 2 - Základy a zvláštní zakládání | [8 empty] | 0 | [6 empty] | 0 |  | 0.22785 |  | 0 | 1 | D | 0 |  |  |  | ROZPOCET | [6 empty] | 0
33 | K | 211971121 | Zřízení opláštění žeber nebo trativodů geotextilií v rýze nebo zářezu sklonu přes 1:2 š do 2,5 m |  |  | m2 | 735 |  |  | 0 |  | CS ÚRS 2012 02 |  |  | základní |  |  | 0.00031 | 0.22785 | 0 | 0 | 4 | K | 1 |  |  |  | ROZPOCET | 0 | 0 | 0 | 0 | 0 | 1 | 0 | 4 | 1186465344
|  |  | Zřízení opláštění výplně z geotextilie odvodňovacích žeber nebo trativodů v rýze nebo zářezu se stěnami svislými nebo šikmými o sklonu přes 1:2 při rozvinuté šířce opláštění do 2,5 m | [19 empty] | PP | 1
|  |  | 'trativod | [19 empty] | VV | 1 | 1 | -1 | 0 | ROZPOCET
|  |  | (199+293+243)*1 |  |  |  | 735 | [15 empty] | VV | 1 | 2 | -1 | 1 | ROZPOCET
|  |  | Součet |  |  |  | 735 | [15 empty] | VV | 1 | 4 | -1 | 0 | ROZPOCET
34 | K | 212752213 | Trativod z drenážních trubek plastových flexibilních D do 160 mm včetně lože otevřený výkop |  |  | m | 735 |  |  | 0 |  |  |  |  | základní |  |  | 0 | 0 | 0 | 0 | 4 | K | 1 |  |  |  | ROZPOCET | 0 | 0 | 0 | 0 | 0 | 1 | 0 | 4 | -887089865
|  |  | Trativod z drenážních trubek plastových flexibilních D do 160 mm včetně lože otevřený výkop | [19 empty] | PP | 1
|  |  | 'trativod | [19 empty] | VV | 1 | 1 | -1 | 0 | ROZPOCET
|  |  | 199+293+243 |  |  |  | 735 | [15 empty] | VV | 1 | 2 | -1 | 1 | ROZPOCET
|  |  | Součet |  |  |  | 735 | [15 empty] | VV | 1 | 4 | -1 | 0 | ROZPOCET
| 4 - Vodorovné konstrukce | [8 empty] | 0 | [6 empty] | 0 |  | 57.2379 |  | 0 | 1 | D | 0 |  |  |  | ROZPOCET | [6 empty] | 0
35 | K | 451312111 | Podklad pod dlažbu z betonu prostého tř. B7,5 tl nad 100 do 150 mm |  |  | m2 | 40.304 |  |  | 0 |  |  |  |  | základní |  |  | 0.3351 | 13.5059 | 0 | 0 | 4 | K | 1 |  |  |  | ROZPOCET | 0 | 0 | 0 | 0 | 0 | 1 | 0 | 4 | 427175810
|  |  | Podklad pod dlažbu z betonu prostého tř. B7,5 tl nad 100 do 150 mm | [19 empty] | PP | 1
|  |  | "v.č. B.2.1.1." | [19 empty] | VV | 1 | 1 | -1 | 0 | ROZPOCET
|  |  | "propustek km" 0,325 60 | [19 empty] | VV | 1 | 1 | -1 | 0 | ROZPOCET
|  |  | 2,60*(2,20+2*3,66) |  |  |  | 24.752 | [15 empty] | VV | 1 | 2 | -1 | 0 | ROZPOCET
|  |  | "propustek km" 0,440 50 | [19 empty] | VV | 1 | 1 | -1 | 0 | ROZPOCET
|  |  | 1,60*(1,80+2*1,53)*2 |  |  |  | 15.552 | [15 empty] | VV | 1 | 2 | -1 | 0 | ROZPOCET
|  |  | 'Součet | [19 empty] | VV | 1 | 1 | -1 | 0 | ROZPOCET
|  |  | Součet |  |  |  | 40.304 | [15 empty] | VV | 1 | 4 | -1 | 1 | ROZPOCET
36 | K | 451573111 | Lože pod potrubí otevřený výkop ze štěrkopísku |  |  | m3 | 22.065 |  |  | 0 |  |  |  |  | základní |  |  | 0 | 0 | 0 | 0 | 4 | K | 1 |  |  |  | ROZPOCET | 0 | 0 | 0 | 0 | 0 | 1 | 0 | 4 | 235996677
|  |  | Lože pod potrubí otevřený výkop ze štěrkopísku | [19 empty] | PP | 1
|  |  | " pod šachty" | [19 empty] | VV | 1 | 1 | -1 | 0 | ROZPOCET
|  |  | 1,5*1,5*0,1*17 |  |  |  | 3.825 | [15 empty] | VV | 1 | 2 | -1 | 0 | ROZPOCET
|  |  | " pod vedení DN 200" | [19 empty] | VV | 1 | 1 | -1 | 0 | ROZPOCET
|  |  | 228*0,8*0,1 |  |  |  | 18.24 | [15 empty] | VV | 1 | 2 | -1 | 0 | ROZPOCET
|  |  | Součet |  |  |  | 22.065 | [15 empty] | VV | 1 | 4 | -1 | 1 | ROZPOCET
37 | K | 452318510 | Zajišťovací práh z betonu prostého |  |  | m3 | 4.618 |  |  | 0 |  |  |  |  | základní |  |  | 2.2936 | 10.5921 | 0 | 0 | 4 | K | 1 |  |  |  | ROZPOCET | 0 | 0 | 0 | 0 | 0 | 1 | 0 | 4 | 1031194342
|  |  | Zajišťovací práh z betonu prostého | [19 empty] | PP | 1
|  |  | 'zajišťující práh | [19 empty] | VV | 1 | 1 | -1 | 0 | ROZPOCET
|  |  | "propustek km" 0,325 60 | [19 empty] | VV | 1 | 1 | -1 | 0 | ROZPOCET
|  |  | (2,20+2*3,66)*0,40*0,60 |  |  |  | 2.285 | [15 empty] | VV | 1 | 2 | -1 | 0 | ROZPOCET
|  |  | "propustek km" 0,440 50 | [19 empty] | VV | 1 | 1 | -1 | 0 | ROZPOCET
|  |  | (1,80+2*1,53)*0,40*0,60*2 |  |  |  | 2.333 | [15 empty] | VV | 1 | 2 | -1 | 0 | ROZPOCET
|  |  | 'Součet | [19 empty] | VV | 1 | 1 | -1 | 0 | ROZPOCET
|  |  | Součet |  |  |  | 4.618 | [15 empty] | VV | 1 | 4 | -1 | 1 | ROZPOCET
38 | K | 465511522 | Dlažba z lomového kamene do malty s vyplněním spár maltou a vyspárováním plocha nad 20 m2 tl 250 mm |  |  | m2 | 40.304 |  |  | 0 |  |  |  |  | základní |  |  | 0.82225 | 33.14 | 0 | 0 | 4 | K | 1 |  |  |  | ROZPOCET | 0 | 0 | 0 | 0 | 0 | 1 | 0 | 4 | -1558216601
|  |  | Dlažba z lomového kamene do malty s vyplněním spár maltou a vyspárováním plocha nad 20 m2 tl 250 mm | [19 empty] | PP | 1
|  |  | "propustek km" 0,325 60 | [19 empty] | VV | 1 | 1 | -1 | 0 | ROZPOCET
|  |  | 2,60*(2,20+2*3,66) |  |  |  | 24.752 | [15 empty] | VV | 1 | 2 | -1 | 0 | ROZPOCET
|  |  | "propustek km" 0,440 50 | [19 empty] | VV | 1 | 1 | -1 | 0 | ROZPOCET
|  |  | 1,60*(1,80+2*1,53)*2 |  |  |  | 15.552 | [15 empty] | VV | 1 | 2 | -1 | 0 | ROZPOCET
|  |  | 'Součet | [19 empty] | VV | 1 | 1 | -1 | 0 | ROZPOCET
|  |  | Součet |  |  |  | 40.304 | [15 empty] | VV | 1 | 4 | -1 | 1 | ROZPOCET
| 5 - Komunikace | [8 empty] | 0 | [6 empty] | 0 |  | 119.3871 |  | 0 | 1 | D | 0 |  |  |  | ROZPOCET | [6 empty] | 0
39 | K | 564201111 | Podklad nebo podsyp ze štěrkopísku ŠP tl 40 mm |  |  | m2 | 121 |  |  | 0 |  | CS ÚRS 2012 02 |  |  | základní |  |  | 0 | 0 | 0 | 0 | 4 | K | 1 |  |  |  | ROZPOCET | 0 | 0 | 0 | 0 | 0 | 1 | 0 | 4 | -1931452439
|  |  | Podklad nebo podsyp ze štěrkopísku ŠP tl 40 mm | [19 empty] | PP | 1
|  |  | " zastávka" | [19 empty] | VV | 1 | 1 | -1 | 0 | ROZPOCET
|  |  | 121 |  |  |  | 121 | [15 empty] | VV | 1 | 2 | -1 | 1 | ROZPOCET
40 | K | 564851111 | Podklad ze štěrkodrtě ŠD tl 150 mm |  |  | m2 | 204 |  |  | 0 |  | CS ÚRS 2012 02 |  |  | základní |  |  | 0 | 0 | 0 | 0 | 4 | K | 1 |  |  |  | ROZPOCET | 0 | 0 | 0 | 0 | 0 | 1 | 0 | 4 | -979100075
|  |  | Podklad ze štěrkodrti ŠD s rozprostřením a zhutněním, po zhutnění tl. 150 mm | [19 empty] | PP | 1
|  |  | "sjezdy" | [19 empty] | VV | 1 | 1 | -1 | 0 | ROZPOCET
|  |  | 204 |  |  |  | 204 | [15 empty] | VV | 1 | 2 | -1 | 1 | ROZPOCET
|  |  | Součet |  |  |  | 204 | [15 empty] | VV | 1 | 4 | -1 | 0 | ROZPOCET
41 | K | 564861111 | Podklad ze štěrkodrtě ŠD tl 200 mm |  |  | m2 | 6270.9 |  |  | 0 |  |  |  |  | základní |  |  | 0 | 0 | 0 | 0 | 4 | K | 1 |  |  |  | ROZPOCET | 0 | 0 | 0 | 0 | 0 | 1 | 0 | 4 | 410082875
|  |  | Podklad ze štěrkodrtě ŠD tl 200 mm | [19 empty] | PP | 1
|  |  | "celkem zastávka" | [19 empty] | VV | 1 | 1 | -1 | 0 | ROZPOCET
|  |  | 121*3 |  |  |  | 363 | [15 empty] | VV | 1 | 2 | -1 | 0 | ROZPOCET
|  |  | " komunikace" | [19 empty] | VV | 1 | 1 | -1 | 0 | ROZPOCET
|  |  | (4*208+7,1*284,5)*2 |  |  |  | 5703.9 | [15 empty] | VV | 1 | 2 | -1 | 0 | ROZPOCET
|  |  | "sjezdy" | [19 empty] | VV | 1 | 1 | -1 | 0 | ROZPOCET
|  |  | 204 |  |  |  | 204 | [15 empty] | VV | 1 | 2 | -1 | 0 | ROZPOCET
|  |  | Součet |  |  |  | 6270.9 | [15 empty] | VV | 1 | 4 | -1 | 1 | ROZPOCET
42 | K | 564861113 | Podklad ze štěrkodrtě ŠD tl 220 mm |  |  | m2 | 5703.9 |  |  | 0 |  | CS ÚRS 2012 02 |  |  | základní |  |  | 0 | 0 | 0 | 0 | 4 | K | 1 |  |  |  | ROZPOCET | 0 | 0 | 0 | 0 | 0 | 1 | 0 | 4 | 1629337139
|  |  | Podklad ze štěrkodrti ŠD s rozprostřením a zhutněním, po zhutnění tl. 220 mm | [19 empty] | PP | 1
|  |  | " V.č. B.2.1.1" | [19 empty] | VV | 1 | 1 | -1 | 0 | ROZPOCET
|  |  | " komunikace" | [19 empty] | VV | 1 | 1 | -1 | 0 | ROZPOCET
|  |  | (4*208+7,1*284,5)*2 |  |  |  | 5703.9 | [15 empty] | VV | 1 | 2 | -1 | 0 | ROZPOCET
|  |  | Součet |  |  |  | 5703.9 | [15 empty] | VV | 1 | 4 | -1 | 1 | ROZPOCET
43 | K | 565131111 | Vyrovnání povrchu dosavadních podkladů obalovaným kamenivem ACP (OK) tl do 50 mm |  |  | m2 | 2068 |  |  | 0 |  | CS ÚRS 2012 02 |  |  | základní |  |  | 0 | 0 | 0 | 0 | 4 | K | 1 |  |  |  | ROZPOCET | 0 | 0 | 0 | 0 | 0 | 1 | 0 | 4 | -1241880603
|  |  | Vyrovnání povrchu dosavadních podkladů s rozprostřením hmot a zhutněním obalovaným kamenivem ACP (OK) tl. do 50 mm | [19 empty] | PP | 1
|  |  | " vyrovnání nerovností pro podklad" | [19 empty] | VV | 1 | 1 | -1 | 0 | ROZPOCET
|  |  | 2068 |  |  |  | 2068 | [15 empty] | VV | 1 | 2 | -1 | 0 | ROZPOCET
|  |  | Součet |  |  |  | 2068 | [15 empty] | VV | 1 | 4 | -1 | 1 | ROZPOCET
44 | K | 565135111 | Asfaltový beton vrstva podkladní ACP 16 (obalované kamenivo OKS) tl 50 mm š do 3 m |  |  | m2 | 3491 |  |  | 0 |  | CS ÚRS 2012 02 |  |  | základní |  |  | 0 | 0 | 0 | 0 | 4 | K | 1 |  |  |  | ROZPOCET | 0 | 0 | 0 | 0 | 0 | 1 | 0 | 4 | 252973164
|  |  | Asfaltový beton vrstva podkladní ACP 16 (obalované kamenivo střednězrnné - OKS) s rozprostřením a zhutněním v pruhu šířky do 3 m, po zhutnění tl. 50 mm | [19 empty] | PP | 1
|  |  | " v.č. B 2.1.1." | [19 empty] | VV | 1 | 1 | -1 | 0 | ROZPOCET
|  |  | "sjezdy" | [19 empty] | VV | 1 | 1 | -1 | 0 | ROZPOCET
|  |  | 204 |  |  |  | 204 | [15 empty] | VV | 1 | 2 | -1 | 0 | ROZPOCET
|  |  | "komunikace" | [19 empty] | VV | 1 | 1 | -1 | 0 | ROZPOCET
|  |  | 2627 |  |  |  | 2627 | [15 empty] | VV | 1 | 2 | -1 | 0 | ROZPOCET
|  |  | Doplnění kce nad vedením akce "Odkanalizování obce Chornice" | [19 empty] | VV | 1 | 1 | -1 | 0 | ROZPOCET
|  |  | 220*3 |  |  |  | 660 | [15 empty] | VV | 1 | 2 | -1 | 0 | ROZPOCET
|  |  | Součet |  |  |  | 3491 | [15 empty] | VV | 1 | 4 | -1 | 1 | ROZPOCET
45 | K | 565145111 | Asfaltový beton vrstva podkladní ACP 16 (obalované kamenivo OKS) tl 60 mm š do 3 m |  |  | m2 | 1785 |  |  | 0 |  | CS ÚRS 2012 02 |  |  | základní |  |  | 0 | 0 | 0 | 0 | 4 | K | 1 |  |  |  | ROZPOCET | 0 | 0 | 0 | 0 | 0 | 1 | 0 | 4 | 264644179
|  |  | Asfaltový beton vrstva podkladní ACP 16 (obalované kamenivo střednězrnné - OKS) s rozprostřením a zhutněním v pruhu šířky do 3 m, po zhutnění tl. 60 mm | [19 empty] | PP | 1
|  |  | " provizorní vrstva pro zimní provoz místní dopravy" | [19 empty] | VV | 1 | 1 | -1 | 0 | ROZPOCET
|  |  | Vč. A8 | [19 empty] | VV | 1 | 1 | -1 | 0 | ROZPOCET
|  |  | 1785 |  |  |  | 1785 | [15 empty] | VV | 1 | 2 | -1 | 1 | ROZPOCET
46 | K | 566901224 | Vyspravení podkladu po překopech ing sítí plochy přes 15 m2 štěrkopískem tl. 220 mm |  |  | m2 | 660 |  |  | 0 |  | CS ÚRS 2012 02 |  |  | základní |  |  | 0 | 0 | 0 | 0 | 4 | K | 1 |  |  |  | ROZPOCET | 0 | 0 | 0 | 0 | 0 | 1 | 0 | 4 | -775389304
|  |  | Vyspravení podkladu po překopech ing sítí plochy přes 15 m2 štěrkopískem tl. 220 mm | [19 empty] | PP | 1
|  |  | Doplnění kce nad vedením akce "Odkanalizování obce Chornice" | [19 empty] | VV | 1 | 1 | -1 | 0 | ROZPOCET
|  |  | 220*3 |  |  |  | 660 | [15 empty] | VV | 1 | 2 | -1 | 1 | ROZPOCET
47 | K | 567122111 | Podklad z kameniva zpevněného cementem KSC I tl 120 mm |  |  | m2 | 204 |  |  | 0 |  | CS ÚRS 2012 02 |  |  | základní |  |  | 0 | 0 | 0 | 0 | 4 | K | 1 |  |  |  | ROZPOCET | 0 | 0 | 0 | 0 | 0 | 1 | 0 | 4 | 1181226129
|  |  | Podklad z kameniva zpevněného cementem bez dilatačních spár, s rozprostřením a zhutněním KSC I, po zhutnění tl. 120 mm | [19 empty] | PP | 1
|  |  | "sjezdy" | [19 empty] | VV | 1 | 1 | -1 | 0 | ROZPOCET
|  |  | 204 |  |  |  | 204 | [15 empty] | VV | 1 | 2 | -1 | 1 | ROZPOCET
|  |  | Součet |  |  |  | 204 | [15 empty] | VV | 1 | 4 | -1 | 0 | ROZPOCET
48 | K | 567122112 | Podklad z kameniva zpevněného cementem KSC I tl 130 mm |  |  | m2 | 2627 |  |  | 0 |  | CS ÚRS 2012 02 |  |  | základní |  |  | 0 | 0 | 0 | 0 | 4 | K | 1 |  |  |  | ROZPOCET | 0 | 0 | 0 | 0 | 0 | 1 | 0 | 4 | 852251436
|  |  | Podklad z kameniva zpevněného cementem bez dilatačních spár, s rozprostřením a zhutněním KSC I, po zhutnění tl. 130 mm | [19 empty] | PP | 1
|  |  | " komunikace" | [19 empty] | VV | 1 | 1 | -1 | 0 | ROZPOCET
|  |  | 2627 |  |  |  | 2627 | [15 empty] | VV | 1 | 2 | -1 | 1 | ROZPOCET
|  |  | Součet |  |  |  | 2627 | [15 empty] | VV | 1 | 4 | -1 | 0 | ROZPOCET
49 | K | 567122114 | Podklad z kameniva zpevněného cementem KSC I tl 150 mm |  |  | m2 | 660 |  |  | 0 |  | CS ÚRS 2012 02 |  |  | základní |  |  | 0 | 0 | 0 | 0 | 4 | K | 1 |  |  |  | ROZPOCET | 0 | 0 | 0 | 0 | 0 | 1 | 0 | 4 | -1941179065
|  |  | Podklad z kameniva zpevněného cementem KSC I tl 150 mm | [19 empty] | PP | 1
|  |  | Doplnění kce nad vedením akce "Odkanalizování obce Chornice" | [19 empty] | VV | 1 | 1 | -1 | 0 | ROZPOCET
|  |  | 220*3 |  |  |  | 660 | [15 empty] | VV | 1 | 2 | -1 | 1 | ROZPOCET
50 | K | 567142111 | Podklad z kameniva zpevněného cementem KSC I tl 210 mm |  |  | m2 | 121 |  |  | 0 |  | CS ÚRS 2012 02 |  |  | základní |  |  | 0 | 0 | 0 | 0 | 4 | K | 1 |  |  |  | ROZPOCET | 0 | 0 | 0 | 0 | 0 | 1 | 0 | 4 | -684160119
|  |  | Podklad z kameniva zpevněného cementem bez dilatačních spár, s rozprostřením a zhutněním KSC I, po zhutnění tl. 210 mm | [19 empty] | PP | 1
|  |  | "zastávky" | [19 empty] | VV | 1 | 1 | -1 | 0 | ROZPOCET
|  |  | 57+64 |  |  |  | 121 | [15 empty] | VV | 1 | 2 | -1 | 0 | ROZPOCET
|  |  | Součet |  |  |  | 121 | [15 empty] | VV | 1 | 4 | -1 | 1 | ROZPOCET
51 | K | 569831111 | Zpevnění krajnic štěrkodrtí tl 100 mm |  |  | m2 | 170 |  |  | 0 |  |  |  |  | základní |  |  | 0.18776 | 31.9192 | 0 | 0 | 4 | K | 1 |  |  |  | ROZPOCET | 0 | 0 | 0 | 0 | 0 | 1 | 0 | 4 | -1777099874
|  |  | Zpevnění krajnic štěrkodrtí tl 100 mm | [19 empty] | PP | 1
|  |  | (22+111)*0,5*2 |  |  |  | 133 | [15 empty] | VV | 1 | 2 | -1 | 0 | ROZPOCET
|  |  | 37*0,5*2 |  |  |  | 37 | [15 empty] | VV | 1 | 2 | -1 | 0 | ROZPOCET
|  |  | Součet |  |  |  | 170 | [15 empty] | VV | 1 | 4 | -1 | 1 | ROZPOCET
52 | K | 569903311 | Zřízení zemních krajnic se zhutněním |  |  | m3 | 59.5 |  |  | 0 |  |  |  |  | základní |  |  | 0 | 0 | 0 | 0 | 4 | K | 1 |  |  |  | ROZPOCET | 0 | 0 | 0 | 0 | 0 | 1 | 0 | 4 | -691278493
|  |  | Zřízení zemních krajnic se zhutněním | [19 empty] | PP | 1
|  |  | (22+111)*3,5*0,1 |  |  |  | 46.55 | [15 empty] | VV | 1 | 2 | -1 | 0 | ROZPOCET
|  |  | 37*3,5*0,1 |  |  |  | 12.95 | [15 empty] | VV | 1 | 2 | -1 | 0 | ROZPOCET
|  |  | Součet |  |  |  | 59.5 | [15 empty] | VV | 1 | 4 | -1 | 1 | ROZPOCET
53 | K | 573111111 | Postřik živičný infiltrační s posypem z asfaltu množství 0,60 kg/m2 |  |  | m2 | 660 |  |  | 0 |  | CS ÚRS 2012 02 |  |  | základní |  |  | 0.00561 | 3.7026 | 0 | 0 | 4 | K | 1 |  |  |  | ROZPOCET | 0 | 0 | 0 | 0 | 0 | 1 | 0 | 4 | 386399153
|  |  | Postřik živičný infiltrační s posypem z asfaltu množství 0,60 kg/m2 | [19 empty] | PP | 1
|  |  | Doplnění kce nad vedením akce "Odkanalizování obce Chornice" | [19 empty] | VV | 1 | 1 | -1 | 0 | ROZPOCET
|  |  | 660 |  |  |  | 660 | [15 empty] | VV | 1 | 2 | -1 | 1 | ROZPOCET
54 | K | 573211111 | Postřik živičný spojovací z asfaltu v množství do 0,70 kg/m2 |  |  | m2 | 11118 |  |  | 0 |  |  |  |  | základní |  |  | 0.00061 | 6.782 | 0 | 0 | 4 | K | 1 |  |  |  | ROZPOCET | 0 | 0 | 0 | 0 | 0 | 1 | 0 | 4 | -2146838772
|  |  | Postřik živičný spojovací z asfaltu v množství do 0,70 kg/m2 | [19 empty] | PP | 1
|  |  | "obnova živičného krytu" | [19 empty] | VV | 1 | 1 | -1 | 0 | ROZPOCET
|  |  | 2068*2 |  |  |  | 4136 | [15 empty] | VV | 1 | 2 | -1 | 0 | ROZPOCET
|  |  | "sjezdy" | [19 empty] | VV | 1 | 1 | -1 | 0 | ROZPOCET
|  |  | 204*2 |  |  |  | 408 | [15 empty] | VV | 1 | 2 | -1 | 0 | ROZPOCET
|  |  | "komunikace" | [19 empty] | VV | 1 | 1 | -1 | 0 | ROZPOCET
|  |  | 2627*2 |  |  |  | 5254 | [15 empty] | VV | 1 | 2 | -1 | 0 | ROZPOCET
|  |  | Doplnění kce nad vedením akce "Odkanalizování obce Chornice" | [19 empty] | VV | 1 | 1 | -1 | 0 | ROZPOCET
|  |  | 660*2 |  |  |  | 1320 | [15 empty] | VV | 1 | 2 | -1 | 0 | ROZPOCET
|  |  | Součet |  |  |  | 11118 | [15 empty] | VV | 1 | 4 | -1 | 1 | ROZPOCET
55 | K | 577134141 | Asfaltový beton vrstva obrusná ACO 11 (ABS) tř. I tl 40 mm š přes 3 m z modifikovaného asfaltu |  |  | m2 | 4899 |  |  | 0 |  |  |  |  | základní |  |  | 0 | 0 | 0 | 0 | 4 | K | 1 |  |  |  | ROZPOCET | 0 | 0 | 0 | 0 | 0 | 1 | 0 | 4 | 1744786041
|  |  | Asfaltový beton vrstva obrusná ACO 11 (ABS) tř. I tl 40 mm š přes 3 m z modifikovaného asfaltu | [19 empty] | PP | 1
|  |  | "komunikace" | [19 empty] | VV | 1 | 1 | -1 | 0 | ROZPOCET
|  |  | 2627 |  |  |  | 2627 | [15 empty] | VV | 1 | 2 | -1 | 0 | ROZPOCET
|  |  | "sjezdy" | [19 empty] | VV | 1 | 1 | -1 | 0 | ROZPOCET
|  |  | 204 |  |  |  | 204 | [15 empty] | VV | 1 | 2 | -1 | 0 | ROZPOCET
|  |  | "obnova" | [19 empty] | VV | 1 | 1 | -1 | 0 | ROZPOCET
|  |  | 2068 |  |  |  | 2068 | [15 empty] | VV | 1 | 2 | -1 | 0 | ROZPOCET
|  |  | Součet |  |  |  | 4899 | [15 empty] | VV | 1 | 4 | -1 | 1 | ROZPOCET
56 | K | 577155122 | Asfaltový beton vrstva ložní ACL 16 (ABH) tl 60 mm š přes 3 m z nemodifikovaného asfaltu |  |  | m2 | 2627 |  |  | 0 |  | CS ÚRS 2012 02 |  |  | základní |  |  | 0 | 0 | 0 | 0 | 4 | K | 1 |  |  |  | ROZPOCET | 0 | 0 | 0 | 0 | 0 | 1 | 0 | 4 | -160798943
|  |  | Asfaltový beton vrstva ložní ACL 16 (ABH) tl 60 mm š přes 3 m z nemodifikovaného asfaltu | [19 empty] | PP | 1
|  |  | " v.č. B.2.1.1" | [19 empty] | VV | 1 | 1 | -1 | 0 | ROZPOCET
|  |  | 2627 |  |  |  | 2627 | [15 empty] | VV | 1 | 2 | -1 | 0 | ROZPOCET
|  |  | Součet |  |  |  | 2627 | [15 empty] | VV | 1 | 4 | -1 | 1 | ROZPOCET
57 | K | 591111111 | Kladení dlažby z kostek velkých z kamene do lože z kameniva těženého tl 50 mm |  |  | m2 | 121 |  |  | 0 |  |  |  |  | základní |  |  | 0.1837 | 22.2277 | 0 | 0 | 4 | K | 1 |  |  |  | ROZPOCET | 0 | 0 | 0 | 0 | 0 | 1 | 0 | 4 | 1361969096
|  |  | Kladení dlažby z kostek velkých z kamene do lože z kameniva těženého tl 50 mm | [19 empty] | PP | 1
|  |  | " vč. B2.1.1." | [19 empty] | VV | 1 | 1 | -1 | 0 | ROZPOCET
|  |  | 'zastávka | [19 empty] | VV | 1 | 1 | -1 | 0 | ROZPOCET
|  |  | 57+64 |  |  |  | 121 | [15 empty] | VV | 1 | 2 | -1 | 0 | ROZPOCET
|  |  | Součet |  |  |  | 121 | [15 empty] | VV | 1 | 4 | -1 | 1 | ROZPOCET
58 | M | 583801590 | kostka dlažební velká, žula velikost 15/17 třída I |  |  | t | 48.884 |  |  | 0 |  |  |  |  | základní |  |  | 1 | 48.884 | 0 | 0 | 8 | M | 1 |  |  |  | ROZPOCET | 0 | 0 | 0 | 0 | 0 | 1 | 0 | 4 | 1895307719
|  |  | kostka dlažební velká, žula velikost 15/17 třída I | [19 empty] | PP | 1
|  |  | 121/2,50*1,01 |  |  |  | 48.884 | [15 empty] | VV | 1 | 2 | -1 | 0 | ROZPOCET
|  |  | Součet |  |  |  | 48.884 | [15 empty] | VV | 1 | 4 | -1 | 1 | ROZPOCET
59 | K | 596211110 | Kladení zámkové dlažby komunikací pro pěší tl 60 mm skupiny A pl do 50 m2 |  |  | m2 | 25 |  |  | 0 |  |  |  |  | základní |  |  | 0.08425 | 2.1063 | 0 | 0 | 4 | K | 1 |  |  |  | ROZPOCET | 0 | 0 | 0 | 0 | 0 | 1 | 0 | 4 | -2034710141
|  |  | Kladení zámkové dlažby komunikací pro pěší tl 60 mm skupiny A pl do 50 m2 | [19 empty] | PP | 1
|  |  | " B.2.1.1." | [19 empty] | VV | 1 | 1 | -1 | 0 | ROZPOCET
|  |  | 17,00+5,00+3 |  |  |  | 25 | [15 empty] | VV | 1 | 2 | -1 | 0 | ROZPOCET
|  |  | Součet |  |  |  | 25 | [15 empty] | VV | 1 | 4 | -1 | 1 | ROZPOCET
60 | M | 592450380 | dlažba zámková H-PROFIL HBB 20x16,5x6 cm přírodní |  |  | m2 | 25.25 |  |  | 0 |  |  |  |  | základní |  |  | 0.14 | 3.535 | 0 | 0 | 8 | M | 1 |  |  |  | ROZPOCET | 0 | 0 | 0 | 0 | 0 | 1 | 0 | 4 | 67232368
|  |  | dlažba zámková H-PROFIL HBB 20x16,5x6 cm přírodní | [19 empty] | PP | 1
|  |  | 25,00*1,01 |  |  |  | 25.25 | [15 empty] | VV | 1 | 2 | -1 | 1 | ROZPOCET
|  |  | Součet |  |  |  | 25.25 | [15 empty] | VV | 1 | 4 | -1 | 0 | ROZPOCET
61 | K | 599141111 | Vyplnění spár mezi silničními dílci živičnou zálivkou |  |  | m | 64 |  |  | 0 |  |  |  |  | základní |  |  | 0.0036 | 0.2304 | 0 | 0 | 4 | K | 1 |  |  |  | ROZPOCET | 0 | 0 | 0 | 0 | 0 | 1 | 0 | 4 | 621406920
|  |  | Vyplnění spár mezi silničními dílci živičnou zálivkou | [19 empty] | PP | 1
|  |  | 'v přechodu na stávající kryt | [19 empty] | VV | 1 | 1 | -1 | 0 | ROZPOCET
|  |  | 6,5+6,5+6,5+6,5+20+9*2 |  |  |  | 64 | [15 empty] | VV | 1 | 2 | -1 | 0 | ROZPOCET
|  |  | Součet |  |  |  | 64 | [15 empty] | VV | 1 | 4 | -1 | 1 | ROZPOCET
| 8 - Trubní vedení | [8 empty] | 0 | [6 empty] | 0 |  | 234.4305 |  | 0 | 1 | D | 0 |  |  |  | ROZPOCET | [6 empty] | 0
62 | K | 871313121 | Montáž potrubí z kanalizačních trub z PVC otevřený výkop sklon do 20 % DN 150 |  |  | m | 228 |  |  | 0 |  |  |  |  | základní |  |  | 0 | 0 | 0 | 0 | 4 | K | 1 |  |  |  | ROZPOCET | 0 | 0 | 0 | 0 | 0 | 1 | 0 | 4 | -1111786524
|  |  | Montáž potrubí z kanalizačních trub z PVC otevřený výkop sklon do 20 % DN 150 | [19 empty] | PP | 1
|  |  | "v.č B4.1" | [19 empty] | VV | 1 | 1 | -1 | 0 | ROZPOCET
|  |  | " napojení UV" | [19 empty] | VV | 1 | 1 | -1 | 0 | ROZPOCET
|  |  | 6,5+5+5+6,5+5+5+6,5+6,5+6,5+5+6+5+7+2,5+5+6+2+7+6+7+6+8+7+6+1 |  |  |  | 139 | [15 empty] | VV | 1 | 2 | -1 | 0 | ROZPOCET
|  |  | " DV" | [19 empty] | VV | 1 | 1 | -1 | 0 | ROZPOCET
|  |  | 7+7+4+16+16+7+8+5+5+9+5 |  |  |  | 89 | [15 empty] | VV | 1 | 2 | -1 | 0 | ROZPOCET
|  |  | Součet |  |  |  | 228 | [15 empty] | VV | 1 | 4 | -1 | 1 | ROZPOCET
63 | M | 286148020 | trubka kanalizační SN10 X-STREAM PP potrubí DN 200/6m |  |  | kus | 23.398 |  |  | 0 |  | CS ÚRS 2012 02 |  |  | základní |  |  | 0.00722 | 0.16893 | 0 | 0 | 8 | M | 1 |  |  |  | ROZPOCET | 0 | 0 | 0 | 0 | 0 | 1 | 0 | 4 | -1818278207
|  |  | trubka kanalizační SN10 X-STREAM PP potrubí DN 200/6m | [19 empty] | PP | 1
|  |  | Poznámka k položce: kód výrobku: JP000110W . Potrubí je černé barvy s bílou vnitřní stěnou ! | [19 empty] | P | 1
|  |  | "v.č B4.1" | [19 empty] | VV | 1 | 1 | -1 | 0 | ROZPOCET
|  |  | " napojení UV" | [19 empty] | VV | 1 | 1 | -1 | 0 | ROZPOCET
|  |  | (6,5+5+5+6,5+5+5+6,5+6,5+6,5+5+6+5+7+2,5+5+6+2+7+6+7+6+8+7+6+1)/6*1,01 |  |  |  | 23.398 | [15 empty] | VV | 1 | 2 | -1 | 1 | ROZPOCET
64 | M | 286148020.R01 | trubka kanalizační PP potrubí DN 120/6m |  |  | kus | 14.982 |  |  | 0 |  |  |  |  | základní |  |  | 0.00722 | 0.10817 | 0 | 0 | 8 | M | 1 |  |  |  | ROZPOCET | 0 | 0 | 0 | 0 | 0 | 1 | 0 | 4 | 1615700070
|  |  | trubka kanalizační SN10 X-STREAM PP potrubí DN 200/6m | [19 empty] | PP | 1
|  |  | Poznámka k položce: kód výrobku: JP000110W . Potrubí je černé barvy s bílou vnitřní stěnou ! | [19 empty] | P | 1
|  |  | "v.č B4.1" | [19 empty] | VV | 1 | 1 | -1 | 0 | ROZPOCET
|  |  | " DV" | [19 empty] | VV | 1 | 1 | -1 | 0 | ROZPOCET
|  |  | (7+7+4+16+16+7+8+5+5+9+5)/6*1,01 |  |  |  | 14.982 | [15 empty] | VV | 1 | 2 | -1 | 0 | ROZPOCET
|  |  | Součet |  |  |  | 14.982 | [15 empty] | VV | 1 | 4 | -1 | 1 | ROZPOCET
65 | K | 877265271 | Montáž lapače střešních splavenin z tvrdého PVC-systém KG DN 100 |  |  | kus | 10 |  |  | 0 |  |  |  |  | základní |  |  | 0 | 0 | 0 | 0 | 4 | K | 1 |  |  |  | ROZPOCET | 0 | 0 | 0 | 0 | 0 | 1 | 0 | 4 | 1940623358
|  |  | Montáž lapače střešních splavenin z tvrdého PVC-systém KG DN 100 | [19 empty] | PP | 1
|  |  | " v.č. B4.1" | [19 empty] | VV | 1 | 1 | -1 | 0 | ROZPOCET
|  |  | Dv1-DV10 | [19 empty] | VV | 1 | 1 | -1 | 0 | ROZPOCET
|  |  | 10 |  |  |  | 10 | [15 empty] | VV | 1 | 2 | -1 | 1 | ROZPOCET
|  |  | Součet |  |  |  | 10 | [15 empty] | VV | 1 | 4 | -1 | 0 | ROZPOCET
66 | M | 552441000 | lapač střešních splavenin - geiger DN 100 mm |  |  | kus | 10 |  |  | 0 |  | CS ÚRS 2012 02 |  |  | základní |  |  | 0.014 | 0.14 | 0 | 0 | 8 | M | 1 |  |  |  | ROZPOCET | 0 | 0 | 0 | 0 | 0 | 1 | 0 | 4 | 521196901
|  |  | lapač střešních splavenin - geiger DN 100 mm | [19 empty] | PP | 1
67 | K | 892381111 | Tlaková zkouška vodou potrubí DN 250, DN 300 nebo 350 |  |  | m | 228 |  |  | 0 |  | CS ÚRS 2012 02 |  |  | základní |  |  | 0 | 0 | 0 | 0 | 4 | K | 1 |  |  |  | ROZPOCET | 0 | 0 | 0 | 0 | 0 | 1 | 0 | 4 | 1757126006
|  |  | Tlaková zkouška vodou potrubí DN 250, DN 300 nebo 350 | [19 empty] | PP | 1
68 | K | 894411251 | Zřízení šachet kanalizačních z betonových dílců na potrubí DN 600 dno kamenina |  |  | kus | 1 |  |  | 0 |  |  |  |  | základní |  |  | 2.5432 | 2.5432 | 0 | 0 | 4 | K | 1 |  |  |  | ROZPOCET | 0 | 0 | 0 | 0 | 0 | 1 | 0 | 4 | 1180410356
|  |  | Zřízení šachet kanalizačních z betonových dílců na potrubí DN 600 dno kamenina | [19 empty] | PP | 1
69 | M | 592243751 | Skruž šachetní TBS-Q.1 150/50 |  |  | kus | 1.01 |  |  | 0 |  |  |  |  | základní |  |  | 0.665 | 0.67165 | 0 | 0 | 8 | M | 1 |  |  |  | ROZPOCET | 0 | 0 | 0 | 0 | 0 | 1 | 0 | 4 | -19493433
|  |  | Skruž šachetní TBS-Q.1 150/50 | [19 empty] | PP | 1
70 | M | 592243501 | Deska přechodová zákrytová TZK-Q.1 120-100/25 |  |  | kus | 1.01 |  |  | 0 |  |  |  |  | základní |  |  | 0.509 | 0.51409 | 0 | 0 | 8 | M | 1 |  |  |  | ROZPOCET | 0 | 0 | 0 | 0 | 0 | 1 | 0 | 4 | -1948499948
|  |  | Deska přechodová zákrytová TZK-Q.1 120-100/25 | [19 empty] | PP | 1
71 | M | 592241680 | skruž betonová přechodová TBR-Q 625/600/120 SPK 62,5/100x60x12 cm |  |  | kus | 1.01 |  |  | 0 |  |  |  |  | základní |  |  | 0.548 | 0.55348 | 0 | 0 | 8 | M | 1 |  |  |  | ROZPOCET | 0 | 0 | 0 | 0 | 0 | 1 | 0 | 4 | -302242861
|  |  | skruž betonová přechodová TBR-Q 625/600/120 SPK 62,5/100x60x12 cm | [19 empty] | PP | 1
72 | K | 895941311 | Zřízení vpusti kanalizační uliční z betonových dílců typ UVB-50 |  |  | kus | 25 |  |  | 0 |  |  |  |  | základní |  |  | 0.14494 | 3.6235 | 0 | 0 | 4 | K | 1 |  |  |  | ROZPOCET | 0 | 0 | 0 | 0 | 0 | 1 | 0 | 4 | 12046972
|  |  | Zřízení vpusti kanalizační uliční z betonových dílců typ UVB-50 | [19 empty] | PP | 1
73 | M | 592238240 | vpusť betonová uliční TBV-Q 500/590/200 V /skruž/ 59x50x5 cm |  |  | kus | 25 |  |  | 0 |  | CS ÚRS 2012 02 |  |  | základní |  |  | 0.17 | 4.25 | 0 | 0 | 8 | M | 1 |  |  |  | ROZPOCET | 0 | 0 | 0 | 0 | 0 | 1 | 0 | 4 | -392277857
|  |  | vpusť betonová uliční TBV-Q 500/590/200 V /skruž/ 59x50x5 cm | [19 empty] | PP | 1
74 | M | 592238540 | skruž betonová pro uliční vpusťs výtokovým otvorem PVC TBV-Q 450/350/3a, 45x35x5 cm |  |  | kus | 25 |  |  | 0 |  | CS ÚRS 2012 02 |  |  | základní |  |  | 0.08 | 2 | 0 | 0 | 8 | M | 1 |  |  |  | ROZPOCET | 0 | 0 | 0 | 0 | 0 | 1 | 0 | 4 | 172802270
|  |  | skruž betonová pro uliční vpusťs výtokovým otvorem PVC TBV-Q 450/350/3a, 45x35x5 cm | [19 empty] | PP | 1
75 | M | 592238570 | skruž betonová pro uliční vpusť horní TBV-Q 450/295/5b, 45x30x5 cm |  |  | kus | 25 |  |  | 0 |  | CS ÚRS 2012 02 |  |  | základní |  |  | 0.058 | 1.45 | 0 | 0 | 8 | M | 1 |  |  |  | ROZPOCET | 0 | 0 | 0 | 0 | 0 | 1 | 0 | 4 | -1036157652
|  |  | skruž betonová pro uliční vpusť horní TBV-Q 450/295/5b, 45x30x5 cm | [19 empty] | PP | 1
76 | M | 592238640 | prstenec betonový pro uliční vpusť vyrovnávací TBV-Q 390/60/10a, 39x6x5 cm |  |  | kus | 25 |  |  | 0 |  | CS ÚRS 2012 02 |  |  | základní |  |  | 0.027 | 0.675 | 0 | 0 | 8 | M | 1 |  |  |  | ROZPOCET | 0 | 0 | 0 | 0 | 0 | 1 | 0 | 4 | -1973571204
|  |  | prstenec betonový pro uliční vpusť vyrovnávací TBV-Q 390/60/10a, 39x6x5 cm | [19 empty] | PP | 1
77 | M | 592238660 | skruž betonová pro uliční vpusť přechodová TBV-Q 450-270/325/11 45-27/32,5/11 cm |  |  | kus | 25 |  |  | 0 |  | CS ÚRS 2012 02 |  |  | základní |  |  | 0.061 | 1.525 | 0 | 0 | 8 | M | 1 |  |  |  | ROZPOCET | 0 | 0 | 0 | 0 | 0 | 1 | 0 | 4 | 1533250507
|  |  | skruž betonová pro uliční vpusť přechodová TBV-Q 450-270/325/11 45-27/32,5/11 cm | [19 empty] | PP | 1
78 | M | 592238520 | dno betonové pro uliční vpusť s kalovou prohlubní TBV-Q 2a 45x30x5 cm |  |  | kus | 25 |  |  | 0 |  | CS ÚRS 2012 02 |  |  | základní |  |  | 0.072 | 1.8 | 0 | 0 | 8 | M | 1 |  |  |  | ROZPOCET | 0 | 0 | 0 | 0 | 0 | 1 | 0 | 4 | -1465969509
|  |  | dno betonové pro uliční vpusť s kalovou prohlubní TBV-Q 2a 45x30x5 cm | [19 empty] | PP | 1
79 | K | 899103111 | Osazení poklopů litinových nebo ocelových včetně rámů hmotnosti nad 100 do 150 kg |  |  | kus | 17 |  |  | 0 |  |  |  |  | základní |  |  | 0.00702 | 0.11934 | 0 | 0 | 4 | K | 1 |  |  |  | ROZPOCET | 0 | 0 | 0 | 0 | 0 | 1 | 0 | 4 | -1691079846
|  |  | Osazení poklopů litinových nebo ocelových včetně rámů hmotnosti nad 100 do 150 kg | [19 empty] | PP | 1
80 | M | 552434420 | poklop na vstupní šachtu litinový 600 D400, vzor DIN |  |  | kus | 17 |  |  | 0 |  |  |  |  | základní |  |  | 0.194 | 3.298 | 0 | 0 | 8 | M | 1 |  |  |  | ROZPOCET | 0 | 0 | 0 | 0 | 0 | 1 | 0 | 4 | -322572865
|  |  | poklop na vstupní šachtu litinový 600 D400, vzor DIN | [19 empty] | PP | 1
81 | K | 899203111 | Osazení mříží litinových včetně rámů a košů na bahno hmotnosti nad 100 do 150 kg |  |  | kus | 25 |  |  | 0 |  |  |  |  | základní |  |  | 0.00936 | 0.234 | 0 | 0 | 4 | K | 1 |  |  |  | ROZPOCET | 0 | 0 | 0 | 0 | 0 | 1 | 0 | 4 | -197722817
|  |  | Osazení mříží litinových včetně rámů a košů na bahno hmotnosti nad 100 do 150 kg | [19 empty] | PP | 1
82 | M | 552423100 | mříž stružková s rámem litinová B125 500x500 mm |  |  | kus | 25 |  |  | 0 |  |  |  |  | základní |  |  | 0.11 | 2.75 | 0 | 0 | 8 | M | 1 |  |  |  | ROZPOCET | 0 | 0 | 0 | 0 | 0 | 1 | 0 | 4 | -785853566
|  |  | mříž stružková s rámem litinová B125 500x500 mm | [19 empty] | PP | 1
83 | K | 899331111 | Výšková úprava uličního vstupu nebo vpusti do 200 mm zvýšením poklopu |  |  | kus | 25 |  |  | 0 |  |  |  |  | základní |  |  | 0.4208 | 10.52 | 0 | 0 | 4 | K | 1 |  |  |  | ROZPOCET | 0 | 0 | 0 | 0 | 0 | 1 | 0 | 4 | -1069771206
|  |  | Výšková úprava uličního vstupu nebo vpusti do 200 mm zvýšením poklopu | [19 empty] | PP | 1
84 | K | 899431111 | Výšková úprava uličního vstupu nebo vpusti do 200 mm zvýšením krycího hrnce, šoupěte nebo hydrantu |  |  | kus | 17 |  |  | 0 |  |  |  |  | základní |  |  | 0.31108 | 5.2884 | 0 | 0 | 4 | K | 1 |  |  |  | ROZPOCET | 0 | 0 | 0 | 0 | 0 | 1 | 0 | 4 | 2103503993
|  |  | Výšková úprava uličního vstupu nebo vpusti do 200 mm zvýšením krycího hrnce, šoupěte nebo hydrantu | [19 empty] | PP | 1
85 | K | 899623171 | Obetonování potrubí nebo zdiva stok betonem prostým tř. C 25/30 v otevřeném výkopu |  |  | m3 | 15.88 |  |  | 0 |  |  |  |  | základní |  |  | 2.4533 | 38.9582 | 0 | 0 | 4 | K | 1 |  |  |  | ROZPOCET | 0 | 0 | 0 | 0 | 0 | 1 | 0 | 4 | 1729005888
|  |  | Obetonování potrubí nebo zdiva stok betonem prostým tř. C 25/30 v otevřeném výkopu | [19 empty] | PP | 1
|  |  | 8*1,00+9,70*0,40+4,00 |  |  |  | 15.88 | [15 empty] | VV | 1 | 2 | -1 | 0 | ROZPOCET
|  |  | Součet |  |  |  | 15.88 | [15 empty] | VV | 1 | 4 | -1 | 1 | ROZPOCET
86 | K | 912211111 | Montáž směrového sloupku silničního plastového prosté uložení bez betonového základu |  |  | kus | 12 |  |  | 0 |  |  |  |  | základní |  |  | 0 | 0 | 0 | 0 | 4 | K | 1 |  |  |  | ROZPOCET | 0 | 0 | 0 | 0 | 0 | 1 | 0 | 4 | -1651608628
|  |  | Montáž směrového sloupku silničního plastového prosté uložení bez betonového základu | [19 empty] | PP | 1
87 | M | 562889500 | sloupek silniční s retroreflexní fólií směrový 1200 mm |  |  | kus | 12 |  |  | 0 |  |  |  |  | základní |  |  | 0.0022 | 0.0264 | 0 | 0 | 8 | M | 1 |  |  |  | ROZPOCET | 0 | 0 | 0 | 0 | 0 | 1 | 0 | 4 | -904890789
|  |  | sloupek silniční s retroreflexní fólií směrový 1200 mm | [19 empty] | PP | 1
88 | K | 914111111 | Montáž svislé dopravní značky do velikosti 1 m2 objímkami na sloupek nebo konzolu |  |  | kus | 14 |  |  | 0 |  |  |  |  | základní |  |  | 0.0007 | 0.0098 | 0 | 0 | 4 | K | 1 |  |  |  | ROZPOCET | 0 | 0 | 0 | 0 | 0 | 1 | 0 | 4 | 159353051
|  |  | Montáž svislé dopravní značky do velikosti 1 m2 objímkami na sloupek nebo konzolu | [19 empty] | PP | 1
|  |  | 'stávající značky - zpětná montáž | [19 empty] | VV | 1 | 1 | -1 | 0 | ROZPOCET
|  |  | 4 |  |  |  | 4 | [15 empty] | VV | 1 | 2 | -1 | 0 | ROZPOCET
|  |  | 'nové značky | [19 empty] | VV | 1 | 1 | -1 | 0 | ROZPOCET
|  |  | 10 |  |  |  | 10 | [15 empty] | VV | 1 | 2 | -1 | 0 | ROZPOCET
|  |  | 'Součet | [19 empty] | VV | 1 | 1 | -1 | 0 | ROZPOCET
|  |  | Součet |  |  |  | 14 | [15 empty] | VV | 1 | 4 | -1 | 1 | ROZPOCET
89 | M | 404440560 | značka dopravní svislá reflexní STOP AL 3M P6 700 mm |  |  | kus | 1 |  |  | 0 |  |  |  |  | základní |  |  | 0.004 | 0.004 | 0 | 0 | 8 | M | 1 |  |  |  | ROZPOCET | 0 | 0 | 0 | 0 | 0 | 1 | 0 | 4 | -1345140457
|  |  | značka dopravní svislá reflexní STOP AL 3M P6 700 mm | [19 empty] | PP | 1
90 | M | 404442320 | značka svislá reflexní AL- 3M 500 x 500 mm |  |  | kus | 4 |  |  | 0 |  |  |  |  | základní |  |  | 0.0031 | 0.0124 | 0 | 0 | 8 | M | 1 |  |  |  | ROZPOCET | 0 | 0 | 0 | 0 | 0 | 1 | 0 | 4 | 459508612
|  |  | značka svislá reflexní AL- 3M 500 x 500 mm | [19 empty] | PP | 1
91 | M | 404442580 | značka svislá reflexní AL- 3M 500 x 700 mm |  |  | kus | 2 |  |  | 0 |  |  |  |  | základní |  |  | 0.003 | 0.006 | 0 | 0 | 8 | M | 1 |  |  |  | ROZPOCET | 0 | 0 | 0 | 0 | 0 | 1 | 0 | 4 | -399330465
|  |  | značka svislá reflexní AL- 3M 500 x 700 mm | [19 empty] | PP | 1
92 | M | 404440040 | značka dopravní svislá reflexní výstražná AL 3M A1 - A30, P1,P4 700 mm |  |  | kus | 3 |  |  | 0 |  |  |  |  | základní |  |  | 0.0021 | 0.0063 | 0 | 0 | 8 | M | 1 |  |  |  | ROZPOCET | 0 | 0 | 0 | 0 | 0 | 1 | 0 | 4 | 1505894604
|  |  | značka dopravní svislá reflexní výstražná AL 3M A1 - A30, P1,P4 700 mm | [19 empty] | PP | 1
93 | K | 914511112 | Montáž sloupku dopravních značek délky do 3,5 m s betonovým základem a patkou |  |  | kus | 14 |  |  | 0 |  |  |  |  | základní |  |  | 0.11241 | 1.5737 | 0 | 0 | 4 | K | 1 |  |  |  | ROZPOCET | 0 | 0 | 0 | 0 | 0 | 1 | 0 | 4 | -1380720761
|  |  | Montáž sloupku dopravních značek délky do 3,5 m s betonovým základem a patkou | [19 empty] | PP | 1
|  |  | 'stávající značky - zpětná montáž | [19 empty] | VV | 1 | 1 | -1 | 0 | ROZPOCET
|  |  | 4 |  |  |  | 4 | [15 empty] | VV | 1 | 2 | -1 | 0 | ROZPOCET
|  |  | 'nové značky | [19 empty] | VV | 1 | 1 | -1 | 0 | ROZPOCET
|  |  | 10 |  |  |  | 10 | [15 empty] | VV | 1 | 2 | -1 | 0 | ROZPOCET
|  |  | 'Součet | [19 empty] | VV | 1 | 1 | -1 | 0 | ROZPOCET
|  |  | Součet |  |  |  | 14 | [15 empty] | VV | 1 | 4 | -1 | 1 | ROZPOCET
94 | M | 404452300 | sloupek Zn 70 - 350 |  |  | kus | 14 |  |  | 0 |  |  |  |  | základní |  |  | 0.0065 | 0.091 | 0 | 0 | 8 | M | 1 |  |  |  | ROZPOCET | 0 | 0 | 0 | 0 | 0 | 1 | 0 | 4 | 1625332051
|  |  | sloupek Zn 70 - 350 | [19 empty] | PP | 1
95 | M | 404452410 | patka hliníková HP 70 |  |  | kus | 14 |  |  | 0 |  |  |  |  | základní |  |  | 0.0033 | 0.0462 | 0 | 0 | 8 | M | 1 |  |  |  | ROZPOCET | 0 | 0 | 0 | 0 | 0 | 1 | 0 | 4 | -1672441578
|  |  | patka hliníková HP 70 | [19 empty] | PP | 1
96 | M | 404452540 | víčko plastové na sloupek 70 |  |  | kus | 14 |  |  | 0 |  |  |  |  | základní |  |  | 0.00015 | 0.0021 | 0 | 0 | 8 | M | 1 |  |  |  | ROZPOCET | 0 | 0 | 0 | 0 | 0 | 1 | 0 | 4 | -1164729988
|  |  | víčko plastové na sloupek 70 | [19 empty] | PP | 1
97 | M | 404452570 | upínací svorka na sloupek US 70 |  |  | kus | 14 |  |  | 0 |  |  |  |  | základní |  |  | 0.0004 | 0.0056 | 0 | 0 | 8 | M | 1 |  |  |  | ROZPOCET | 0 | 0 | 0 | 0 | 0 | 1 | 0 | 4 | 1062352187
|  |  | upínací svorka na sloupek US 70 | [19 empty] | PP | 1
98 | K | 915211111 | Vodorovné dopravní značení bílým plastem dělící čáry souvislé šířky 125 mm |  |  | m | 281 |  |  | 0 |  | CS ÚRS 2012 02 |  |  | základní |  |  | 0.0002 | 0.0562 | 0 | 0 | 4 | K | 1 |  |  |  | ROZPOCET | 0 | 0 | 0 | 0 | 0 | 1 | 0 | 4 | 100107234
|  |  | Vodorovné dopravní značení stříkaným plastem dělící čára šířky 125 mm souvislá bílá základní | [19 empty] | PP | 1
99 | K | 915211121 | Vodorovné dopravní značení bílým plastem dělící čáry přerušované šířky 125 mm |  |  | m | 309 |  |  | 0 |  | CS ÚRS 2012 02 |  |  | základní |  |  | 7e-05 | 0.02163 | 0 | 0 | 4 | K | 1 |  |  |  | ROZPOCET | 0 | 0 | 0 | 0 | 0 | 1 | 0 | 4 | 346690998
|  |  | Vodorovné dopravní značení stříkaným plastem dělící čára šířky 125 mm přerušovaná bílá základní | [19 empty] | PP | 1
|  |  | 44+265 |  |  |  | 309 | [15 empty] | VV | 1 | 2 | -1 | 1 | ROZPOCET
100 | K | 915221111 | Vodorovné dopravní značení bílým plastem vodící čáry šířky 250 mm |  |  | m | 1223 |  |  | 0 |  | CS ÚRS 2012 02 |  |  | základní |  |  | 0.0004 | 0.4892 | 0 | 0 | 4 | K | 1 |  |  |  | ROZPOCET | 0 | 0 | 0 | 0 | 0 | 1 | 0 | 4 | 1283576018
|  |  | Vodorovné dopravní značení stříkaným plastem vodící čára bílá šířky 250 mm základní | [19 empty] | PP | 1
|  |  | 106+101+59+21+11+57+10+42+3+34+264+163+26+5+16+305 |  |  |  | 1223 | [15 empty] | VV | 1 | 2 | -1 | 1 | ROZPOCET
101 | K | 915231111 | Vodorovné dopravní značení bílým plastem přechody pro chodce, šipky, symboly |  |  | m2 | 37 |  |  | 0 |  | CS ÚRS 2012 02 |  |  | základní |  |  | 0.0016 | 0.0592 | 0 | 0 | 4 | K | 1 |  |  |  | ROZPOCET | 0 | 0 | 0 | 0 | 0 | 1 | 0 | 4 | 1786954969
|  |  | Vodorovné dopravní značení stříkaným plastem přechody pro chodce, šipky, symboly nápisy bílé základní | [19 empty] | PP | 1
|  |  | 21+8+8 |  |  |  | 37 | [15 empty] | VV | 1 | 2 | -1 | 1 | ROZPOCET
102 | K | 915321111 | Předformátované vodorovné dopravní značení přechod pro chodce |  |  | m2 | 37 |  |  | 0 |  | CS ÚRS 2012 02 |  |  | základní |  |  | 7e-05 | 0.00259 | 0 | 0 | 4 | K | 1 |  |  |  | ROZPOCET | 0 | 0 | 0 | 0 | 0 | 1 | 0 | 4 | -2093151814
|  |  | Vodorovné značení předformovaným termoplastem přechod pro chodce z pásů šířky 0,5 m | [19 empty] | PP | 1
103 | K | 915351111 | Předformátované vodorovné dopravní značení číslice nebo písmeno délky do 1 m |  |  | kus | 16 |  |  | 0 |  |  |  |  | základní |  |  | 0.00053 | 0.00848 | 0 | 0 | 4 | K | 1 |  |  |  | ROZPOCET | 0 | 0 | 0 | 0 | 0 | 1 | 0 | 4 | 1415988965
|  |  | Předformátované vodorovné dopravní značení číslice nebo písmeno délky do 1 m | [19 empty] | PP | 1
104 | K | 916131213 | Osazení silničního obrubníku betonového stojatého s boční opěrou do lože z betonu prostého |  |  | m | 260 |  |  | 0 |  | CS ÚRS 2012 02 |  |  | základní |  |  | 0.1554 | 40.404 | 0 | 0 | 4 | K | 1 |  |  |  | ROZPOCET | 0 | 0 | 0 | 0 | 0 | 1 | 0 | 4 | -728649564
|  |  | Osazení silničního obrubníku betonového se zřízením lože, s vyplněním a zatřením spár cementovou maltou stojatého s boční opěrou z betonu prostého tř. C 12/15, do lože z betonu prostého téže značky | [19 empty] | PP | 1
|  |  | " silniční obrubník" | [19 empty] | VV | 1 | 1 | -1 | 0 | ROZPOCET
|  |  | 10+20+18+29+143+20+20 |  |  |  | 260 | [15 empty] | VV | 1 | 2 | -1 | 0 | ROZPOCET
|  |  | Součet |  |  |  | 260 | [15 empty] | VV | 1 | 4 | -1 | 1 | ROZPOCET
105 | M | 592174650 | obrubník betonový silniční Standard 100x15x25 cm |  |  | kus | 262.6 |  |  | 0 |  | CS ÚRS 2012 02 |  |  | základní |  |  | 0.0821 | 21.5595 | 0 | 0 | 8 | M | 1 |  |  |  | ROZPOCET | 0 | 0 | 0 | 0 | 0 | 1 | 0 | 4 | -1746316090
|  |  | obrubníky betonové a železobetonové obrubník silniční Standard 100 x 15 x 25 | [19 empty] | PP | 1
|  |  | 260*1,01 'Přepočtené koeficientem množství |  |  |  | 262.6 | [15 empty] | VV | 1 | 2 | 0 | 1 | ROZPOCET
106 | K | 919411111 | Čelo propustku z betonu prostého pro propustek z trub DN 300 až 500 |  |  | kus | 2 |  |  | 0 |  |  |  |  | základní |  |  | 5.8004 | 11.6008 | 0 | 0 | 4 | K | 1 |  |  |  | ROZPOCET | 0 | 0 | 0 | 0 | 0 | 1 | 0 | 4 | -943428715
|  |  | Čelo propustku z betonu prostého pro propustek z trub DN 300 až 500 | [19 empty] | PP | 1
107 | K | 919411121 | Čelo propustku z betonu prostého pro propustek z trub DN 600 až 800 |  |  | kus | 1 |  |  | 0 |  |  |  |  | základní |  |  | 14.1497 | 14.1497 | 0 | 0 | 4 | K | 1 |  |  |  | ROZPOCET | 0 | 0 | 0 | 0 | 0 | 1 | 0 | 4 | -1714291634
|  |  | Čelo propustku z betonu prostého pro propustek z trub DN 600 až 800 | [19 empty] | PP | 1
108 | K | 919413111 | Vtoková jímka z betonu prostého propustku z trub do DN 800 |  |  | kus | 3 |  |  | 0 |  |  |  |  | základní |  |  | 9.2262 | 27.6785 | 0 | 0 | 4 | K | 1 |  |  |  | ROZPOCET | 0 | 0 | 0 | 0 | 0 | 1 | 0 | 4 | 2046328805
|  |  | Vtoková jímka z betonu prostého propustku z trub do DN 800 | [19 empty] | PP | 1
109 | K | 919521014 | Zřízení propustků z trub betonových DN 500 |  |  | m | 10.6 |  |  | 0 |  |  |  |  | základní |  |  | 1.0891 | 11.5446 | 0 | 0 | 4 | K | 1 |  |  |  | ROZPOCET | 0 | 0 | 0 | 0 | 0 | 1 | 0 | 4 | 1057011407
|  |  | Zřízení propustků z trub betonových DN 500 | [19 empty] | PP | 1
110 | M | 592225480 | trouba hrdlová přímá železobet. s integrovaným těsněním TZH-Q 500/2500 integro 50 x 250 x 8,5 cm |  |  | kus | 4.282 |  |  | 0 |  |  |  |  | základní |  |  | 1.04 | 4.4533 | 0 | 0 | 8 | M | 1 |  |  |  | ROZPOCET | 0 | 0 | 0 | 0 | 0 | 1 | 0 | 4 | -942108755
|  |  | trouba hrdlová přímá železobet. s integrovaným těsněním TZH-Q 500/2500 integro 50 x 250 x 8,5 cm | [19 empty] | PP | 1
|  |  | 10,60/2,50*1,01 |  |  |  | 4.282 | [15 empty] | VV | 1 | 2 | -1 | 0 | ROZPOCET
|  |  | Součet |  |  |  | 4.282 | [15 empty] | VV | 1 | 4 | -1 | 1 | ROZPOCET
111 | K | 919521017 | Zřízení propustků z trub betonových DN 800 |  |  | m | 8 |  |  | 0 |  |  |  |  | základní |  |  | 1.4388 | 11.5101 | 0 | 0 | 4 | K | 1 |  |  |  | ROZPOCET | 0 | 0 | 0 | 0 | 0 | 1 | 0 | 4 | 1936674177
|  |  | Zřízení propustků z trub betonových DN 800 | [19 empty] | PP | 1
112 | M | 592224120 | trouba hrdlová přímá železobet. s integrovaným těsněním DEHA TZH-Q 800/2500 80 x 250 x 11,5 cm |  |  | kus | 3.232 |  |  | 0 |  |  |  |  | základní |  |  | 2.45 | 7.9184 | 0 | 0 | 8 | M | 1 |  |  |  | ROZPOCET | 0 | 0 | 0 | 0 | 0 | 1 | 0 | 4 | 835312474
|  |  | trouba hrdlová přímá železobet. s integrovaným těsněním DEHA TZH-Q 800/2500 80 x 250 x 11,5 cm | [19 empty] | PP | 1
|  |  | 8,00/2,50*1,01 |  |  |  | 3.232 | [15 empty] | VV | 1 | 2 | -1 | 0 | ROZPOCET
|  |  | Součet |  |  |  | 3.232 | [15 empty] | VV | 1 | 4 | -1 | 1 | ROZPOCET
113 | K | 919735112 | Řezání stávajícího živičného krytu hl do 100 mm |  |  | m | 750.5 |  |  | 0 |  |  |  |  | základní |  |  | 0 | 0 | 0 | 0 | 4 | K | 1 |  |  |  | ROZPOCET | 0 | 0 | 0 | 0 | 0 | 1 | 0 | 4 | 2062052619
|  |  | Řezání stávajícího živičného krytu hl do 100 mm | [19 empty] | PP | 1
|  |  | "v přechodu na stávající kryt" | [19 empty] | VV | 1 | 1 | -1 | 0 | ROZPOCET
|  |  | 35 |  |  |  | 35 | [15 empty] | VV | 1 | 2 | -1 | 0 | ROZPOCET
|  |  | " napojení vjezdů" 10+10+7 |  |  |  | 27 | [15 empty] | VV | 1 | 2 | -1 | 0 | ROZPOCET
|  |  | " v ose větve A " | [19 empty] | VV | 1 | 1 | -1 | 0 | ROZPOCET
|  |  | 722,5-131 |  |  |  | 591.5 | [15 empty] | VV | 1 | 2 | -1 | 0 | ROZPOCET
|  |  | " v ose větve B" 59 |  |  |  | 59 | [15 empty] | VV | 1 | 2 | -1 | 0 | ROZPOCET
|  |  | " v hraně křižovatky větve A s větví B" 38 |  |  |  | 38 | [15 empty] | VV | 1 | 2 | -1 | 0 | ROZPOCET
|  |  | Součet |  |  |  | 750.5 | [15 empty] | VV | 1 | 4 | -1 | 1 | ROZPOCET
| 9 - Ostatní konstrukce a práce-bourání | [8 empty] | 0 | [6 empty] | 0 |  | 1.8513 |  | 49.6985 | 1 | D | 0 |  |  |  | ROZPOCET | [6 empty] | 0
114 | K | 911121111 | Montáž zábradlí ocelového přichyceného vruty do betonového podkladu |  |  | m | 7.5 |  |  | 0 |  |  |  |  | základní |  |  | 0.00084 | 0.0063 | 0 | 0 | 4 | K | 1 |  |  |  | ROZPOCET | 0 | 0 | 0 | 0 | 0 | 1 | 0 | 4 | -1442822287
|  |  | Montáž zábradlí ocelového přichyceného vruty do betonového podkladu | [19 empty] | PP | 1
|  |  | " v.č. B.2.1.9" | [19 empty] | VV | 1 | 1 | -1 | 0 | ROZPOCET
|  |  | 7,5 |  |  |  | 7.5 | [15 empty] | VV | 1 | 2 | -1 | 1 | ROZPOCET
|  |  | Součet |  |  |  | 7.5 | [15 empty] | VV | 1 | 4 | -1 | 0 | ROZPOCET
115 | M | 553919901.R01 | Zábradlí žárově zinkované |  |  | m | 7.5 |  |  | 0 |  |  |  |  | základní |  |  | 0.2 | 1.5 | 0 | 0 | 8 | M | 1 |  |  |  | ROZPOCET | 0 | 0 | 0 | 0 | 0 | 1 | 0 | 4 | -375937937
|  |  | Zábradlí pozinkované | [19 empty] | PP | 1
|  |  | "V.č. B.2.1.9" | [19 empty] | VV | 1 | 1 | -1 | 0 | ROZPOCET
|  |  | "hmotnost : 99,16 kg" | [19 empty] | VV | 1 | 1 | -1 | 0 | ROZPOCET
|  |  | " délka " 7,5 |  |  |  | 7.5 | [15 empty] | VV | 1 | 2 | -1 | 0 | ROZPOCET
|  |  | "povrchová úprava : žárové zinkování ponorem" | [19 empty] | VV | 1 | 1 | -1 | 0 | ROZPOCET
|  |  | "tl. vrstva 210 um" | [19 empty] | VV | 1 | 1 | -1 | 0 | ROZPOCET
|  |  | Součet |  |  |  | 7.5 | [15 empty] | VV | 1 | 4 | -1 | 1 | ROZPOCET
116 | K | 915111111 | Vodorovné dopravní značení šířky 125 mm bílou barvou dělící čáry souvislé |  |  | m | 265 |  |  | 0 |  | CS ÚRS 2012 02 |  |  | základní |  |  | 8e-05 | 0.0212 | 0 | 0 | 4 | K | 1 |  |  |  | ROZPOCET | 0 | 0 | 0 | 0 | 0 | 1 | 0 | 4 | -366941872
|  |  | Vodorovné dopravní značení šířky 125 mm bílou barvou dělící čáry souvislé | [19 empty] | PP | 1
|  |  | " V2a" 265 |  |  |  | 265 | [15 empty] | VV | 1 | 2 | -1 | 0 | ROZPOCET
|  |  | Součet |  |  |  | 265 | [15 empty] | VV | 1 | 4 | -1 | 1 | ROZPOCET
117 | K | 915131115 | Vodorovné dopravní značení žlutou barvou přechody pro chodce, šipky, symboly |  |  | m2 | 16 |  |  | 0 |  | CS ÚRS 2012 02 |  |  | základní |  |  | 0.0012 | 0.0192 | 0 | 0 | 4 | K | 1 |  |  |  | ROZPOCET | 0 | 0 | 0 | 0 | 0 | 1 | 0 | 4 | 1097555620
|  |  | Vodorovné dopravní značení žlutou barvou přechody pro chodce, šipky, symboly | [19 empty] | PP | 1
|  |  | "V11a" | [19 empty] | VV | 1 | 1 | -1 | 0 | ROZPOCET
|  |  | 8+8 |  |  |  | 16 | [15 empty] | VV | 1 | 2 | -1 | 0 | ROZPOCET
|  |  | Součet |  |  |  | 16 | [15 empty] | VV | 1 | 4 | -1 | 1 | ROZPOCET
118 | K | 953943122 | Osazování výrobků do 5 kg/kus do betonu bez jejich dodání |  |  | kus | 4 |  |  | 0 |  | CS ÚRS 2012 02 |  |  | základní |  |  | 0.00015 | 0.0006 | 0 | 0 | 4 | K | 1 |  |  |  | ROZPOCET | 0 | 0 | 0 | 0 | 0 | 1 | 0 | 4 | -1427272516
|  |  | Osazování výrobků do 5 kg/kus do betonu bez jejich dodání | [19 empty] | PP | 1
|  |  | " B 2.1.9" | [19 empty] | VV | 1 | 1 | -1 | 0 | ROZPOCET
|  |  | plotýnky | [19 empty] | VV | 1 | 1 | -1 | 0 | ROZPOCET
|  |  | 4 |  |  |  | 4 | [15 empty] | VV | 1 | 2 | -1 | 1 | ROZPOCET
|  |  | Součet |  |  |  | 4 | [15 empty] | VV | 1 | 4 | -1 | 0 | ROZPOCET
119 | M | 151422500 | ocel pásová válcovaná za studena 11343.25 0,5x20 mm |  |  | t | 0.06 |  |  | 0 |  | CS ÚRS 2012 02 |  |  | základní |  |  | 1 | 0.06 | 0 | 0 | 8 | M | 1 |  |  |  | ROZPOCET | 0 | 0 | 0 | 0 | 0 | 1 | 0 | 4 | 62039497
|  |  | ocel pásová válcovaná za studena 11343.25 0,5x20 mm | [19 empty] | PP | 1
|  |  | Poznámka k položce: Hmotnost: 0,08 kg/m | [19 empty] | P | 1
|  |  | " v.č. B 2.1.9" | [19 empty] | VV | 1 | 1 | -1 | 0 | ROZPOCET
|  |  | " patní plech 240*240*20 - 4 ks" | [19 empty] | VV | 1 | 1 | -1 | 0 | ROZPOCET
|  |  | 9,04*4*1,65*0,001 |  |  |  | 0.06 | [15 empty] | VV | 1 | 2 | -1 | 1 | ROZPOCET
120 | K | 953961115 | Kotvy chemickým tmelem M 20 hl 170 mm do betonu, ŽB nebo kamene s vyvrtáním otvoru |  |  | kus | 16 |  |  | 0 |  | CS ÚRS 2012 02 |  |  | základní |  |  | 5e-05 | 0.0008 | 0 | 0 | 4 | K | 1 |  |  |  | ROZPOCET | 0 | 0 | 0 | 0 | 0 | 1 | 0 | 4 | 1963682909
|  |  | Kotvy chemickým tmelem M 20 hl 170 mm do betonu, ŽB nebo kamene s vyvrtáním otvoru | [19 empty] | PP | 1
|  |  | " výkres č. B 2.1.9" | [19 empty] | VV | 1 | 1 | -1 | 0 | ROZPOCET
|  |  | 4*4 |  |  |  | 16 | [15 empty] | VV | 1 | 2 | -1 | 0 | ROZPOCET
|  |  | Součet |  |  |  | 16 | [15 empty] | VV | 1 | 4 | -1 | 1 | ROZPOCET
121 | K | 953965121 | Kotevní šroub pro chemické kotvy M 12 dl 160 mm |  |  | kus | 16 |  |  | 0 |  | CS ÚRS 2012 02 |  |  | základní |  |  | 0.0002 | 0.0032 | 0 | 0 | 4 | K | 1 |  |  |  | ROZPOCET | 0 | 0 | 0 | 0 | 0 | 1 | 0 | 4 | 1445771547
|  |  | Kotevní šroub pro chemické kotvy M 12 dl 160 mm | [19 empty] | PP | 1
122 | K | 960211251 | Bourání konstrukcí zděných, z betonu nebo asfaltobetonu |  |  | m3 | 1 |  |  | 0 |  |  |  |  | základní |  |  | 0 | 0 | 2.65 | 2.65 | 4 | K | 1 |  |  |  | ROZPOCET | 0 | 0 | 0 | 0 | 0 | 1 | 0 | 4 | 612284959
|  |  | Bourání konstrukcí zděných, z betonu nebo asfaltobetonu | [19 empty] | PP | 1
|  |  | 'výtokový objekt propustku | [19 empty] | VV | 1 | 1 | -1 | 0 | ROZPOCET
|  |  | 1,00 |  |  |  | 1 | [15 empty] | VV | 1 | 2 | -1 | 0 | ROZPOCET
|  |  | Součet |  |  |  | 1 | [15 empty] | VV | 1 | 4 | -1 | 1 | ROZPOCET
123 | K | 963021112 | Bourání mostní nosné konstrukce z kamene |  |  | m3 | 2 |  |  | 0 |  |  |  |  | základní |  |  | 0.12 | 0.24 | 2.49 | 4.98 | 4 | K | 1 |  |  |  | ROZPOCET | 0 | 0 | 0 | 0 | 0 | 1 | 0 | 4 | -1308065056
|  |  | Bourání mostní nosné konstrukce z kamene | [19 empty] | PP | 1
|  |  | 'kamenné čelo propustku | [19 empty] | VV | 1 | 1 | -1 | 0 | ROZPOCET
|  |  | 2,00 |  |  |  | 2 | [15 empty] | VV | 1 | 2 | -1 | 0 | ROZPOCET
|  |  | Součet |  |  |  | 2 | [15 empty] | VV | 1 | 4 | -1 | 1 | ROZPOCET
124 | K | 966006211 | Odstranění svislých dopravních značek ze sloupů, sloupků nebo konzol |  |  | kus | 4 |  |  | 0 |  |  |  |  | základní |  |  | 0 | 0 | 0.004 | 0.016 | 4 | K | 1 |  |  |  | ROZPOCET | 0 | 0 | 0 | 0 | 0 | 1 | 0 | 4 | 554589522
|  |  | Odstranění svislých dopravních značek ze sloupů, sloupků nebo konzol | [19 empty] | PP | 1
|  |  | 'stávající značky | [19 empty] | VV | 1 | 1 | -1 | 0 | ROZPOCET
|  |  | 4 |  |  |  | 4 | [15 empty] | VV | 1 | 2 | -1 | 1 | ROZPOCET
|  |  | Součet |  |  |  | 4 | [15 empty] | VV | 1 | 4 | -1 | 0 | ROZPOCET
125 | K | 966008112 | Bourání trubního propustku do DN 500 |  |  | m | 11.4 |  |  | 0 |  |  |  |  | základní |  |  | 0 | 0 | 0.98 | 11.172 | 4 | K | 1 |  |  |  | ROZPOCET | 0 | 0 | 0 | 0 | 0 | 1 | 0 | 4 | 1465283817
|  |  | Bourání trubního propustku do DN 500 | [19 empty] | PP | 1
126 | K | 966008113 | Bourání trubního propustku do DN 800 |  |  | m | 7.7 |  |  | 0 |  |  |  |  | základní |  |  | 0 | 0 | 2.055 | 15.8235 | 4 | K | 1 |  |  |  | ROZPOCET | 0 | 0 | 0 | 0 | 0 | 1 | 0 | 4 | 958341588
|  |  | Bourání trubního propustku do DN 800 | [19 empty] | PP | 1
127 | K | 969021131 | Vybourání kanalizačního potrubí DN do 300 |  |  | m | 149 |  |  | 0 |  | CS ÚRS 2012 02 |  |  | základní |  |  | 0 | 0 | 0.093 | 13.857 | 4 | K | 1 |  |  |  | ROZPOCET | 0 | 0 | 0 | 0 | 0 | 1 | 0 | 4 | 1799050910
|  |  | Vybourání kanalizačního potrubí DN do 300 mm | [19 empty] | PP | 1
|  |  | " demontáž DN 300" | [19 empty] | VV | 1 | 1 | -1 | 0 | ROZPOCET
|  |  | 38+28+23+24+14+11+11 |  |  |  | 149 | [15 empty] | VV | 1 | 2 | -1 | 0 | ROZPOCET
|  |  | Součet |  |  |  | 149 | [15 empty] | VV | 1 | 4 | -1 | 1 | ROZPOCET
128 | K | 976092322 | Vybourání odvodňovačů s odpadním potrubím obrubníkových |  |  | kus | 12 |  |  | 0 |  |  |  |  | základní |  |  | 0 | 0 | 0.1 | 1.2 | 4 | K | 1 |  |  |  | ROZPOCET | 0 | 0 | 0 | 0 | 0 | 1 | 0 | 4 | -1867931298
|  |  | Vybourání odvodňovačů s odpadním potrubím obrubníkových | [19 empty] | PP | 1
|  |  | 'vybourání uličních vpustí | [19 empty] | VV | 1 | 1 | -1 | 0 | ROZPOCET
|  |  | 12 |  |  |  | 12 | [15 empty] | VV | 1 | 2 | -1 | 0 | ROZPOCET
|  |  | Součet |  |  |  | 12 | [15 empty] | VV | 1 | 4 | -1 | 1 | ROZPOCET
129 | K | 997221551 | Vodorovná doprava suti ze sypkých materiálů do 1 km |  |  | t | 5828.624 |  |  | 0 |  | CS ÚRS 2012 02 |  |  | základní |  |  | 0 | 0 | 0 | 0 | 4 | K | 1 |  |  |  | ROZPOCET | 0 | 0 | 0 | 0 | 0 | 1 | 0 | 4 | 1902931816
|  |  | Vodorovná doprava suti bez naložení, ale se složením a s hrubým urovnáním ze sypkých materiálů, na vzdálenost do 1 km | [19 empty] | PP | 1
130 | K | 997221559 | Příplatek ZKD 1 km u vodorovné dopravy suti ze sypkých materiálů |  |  | t | 93257.984 |  |  | 0 |  | CS ÚRS 2012 02 |  |  | základní |  |  | 0 | 0 | 0 | 0 | 4 | K | 1 |  |  |  | ROZPOCET | 0 | 0 | 0 | 0 | 0 | 1 | 0 | 4 | 2035671228
|  |  | Vodorovná doprava suti bez naložení, ale se složením a s hrubým urovnáním Příplatek k ceně za každý další i započatý 1 km přes 1 km | [19 empty] | PP | 1
|  |  | 5828,624*16 'Přepočtené koeficientem množství |  |  |  | 93257.984 | [15 empty] | VV | 1 | 2 | 0 | 1 | ROZPOCET
131 | K | 997221611 | Nakládání suti na dopravní prostředky pro vodorovnou dopravu |  |  | t | 5828.624 |  |  | 0 |  | CS ÚRS 2012 02 |  |  | základní |  |  | 0 | 0 | 0 | 0 | 4 | K | 1 |  |  |  | ROZPOCET | 0 | 0 | 0 | 0 | 0 | 1 | 0 | 4 | 1920532755
|  |  | Nakládání na dopravní prostředky pro vodorovnou dopravu suti | [19 empty] | PP | 1
132 | K | 997221815 | Poplatek za uložení betonového odpadu na skládce (skládkovné) |  |  | t | 3934.006 |  |  | 0 |  | CS ÚRS 2012 02 |  |  | základní |  |  | 0 | 0 | 0 | 0 | 4 | K | 1 |  |  |  | ROZPOCET | 0 | 0 | 0 | 0 | 0 | 1 | 0 | 4 | 2058199310
|  |  | Poplatek za uložení stavebního odpadu na skládce (skládkovné) betonového | [19 empty] | PP | 1
|  |  | " skládka Březinka 2 - 16 KM" | [19 empty] | VV | 1 | 1 | -1 | 0 | ROZPOCET
|  |  | "komunikace" 5194,546-1260,54 |  |  |  | 3934.006 | [15 empty] | VV | 1 | 2 | -1 | 1 | ROZPOCET
133 | K | 997221845 | Poplatek za uložení odpadu z asfaltových povrchů na skládce (skládkovné) |  |  | t | 1841.165 |  |  | 0 |  | CS ÚRS 2012 02 |  |  | základní |  |  | 0 | 0 | 0 | 0 | 4 | K | 1 |  |  |  | ROZPOCET | 0 | 0 | 0 | 0 | 0 | 1 | 0 | 4 | -1515318458
|  |  | Poplatek za uložení stavebního odpadu na skládce (skládkovné) z asfaltových povrchů | [19 empty] | PP | 1
|  |  | " skládka SÚS -Moravská Třebová - 16 KM" | [19 empty] | VV | 1 | 1 | -1 | 0 | ROZPOCET
|  |  | "komunikace" 1518,08 |  |  |  | 1518.08 | [15 empty] | VV | 1 | 2 | -1 | 0 | ROZPOCET
|  |  | "provizorní vrstva pro zimní období" 323,085 |  |  |  | 323.085 | [15 empty] | VV | 1 | 2 | -1 | 0 | ROZPOCET
|  |  | Součet |  |  |  | 1841.165 | [15 empty] | VV | 1 | 4 | -1 | 1 | ROZPOCET
134 | K | 998225111 | Přesun hmot pro pozemní komunikace s krytem z kamene, monolitickým betonovým nebo živičným |  |  | t | 923.512 |  |  | 0 |  |  |  |  | základní |  |  | 0 | 0 | 0 | 0 | 4 | K | 1 |  |  |  | ROZPOCET | 0 | 0 | 0 | 0 | 0 | 1 | 0 | 4 | -1731119989
|  |  | Přesun hmot pro pozemní komunikace s krytem z kamene, monolitickým betonovým nebo živičným | [19 empty] | PP | 1
| HSV - Práce a dodávky HSV | [8 empty] | 0 | [6 empty] | 0 |  | 0 |  | 39.6 | 1 | D | 0 |  |  |  | ROZPOCET | [6 empty] | 0
| 3 - Svislé a kompletní konstrukce | [8 empty] | 0 | [6 empty] | 0 |  | 0 |  | 39.6 | 1 | D | 1 |  |  |  | ROZPOCET | [6 empty] | 0
135 | K | 358315114 | Bourání stoky kompletní nebo otvorů z prostého betonu plochy do 4 m2 |  |  | m3 | 18 |  |  | 0 |  | CS ÚRS 2012 02 |  |  | základní |  |  | 0 | 0 | 2.2 | 39.6 | 4 | K | 2 |  |  |  | ROZPOCET | 0 | 0 | 0 | 0 | 0 | 1 | 0 | 4 | -1314257311
|  |  | Bourání stoky kompletní nebo vybourání otvorů průřezové plochy do 4 m2 ve stokách ze zdiva z prostého betonu | [19 empty] | PP | 2
|  |  | " kanalizační šachty 12+12" | [19 empty] | VV | 2 | 1 | -1 | 0 | ROZPOCET
|  |  | 2*1,5*0,25*12*2 |  |  |  | 18 | [15 empty] | VV | 2 | 2 | -1 | 1 | ROZPOCET
|  |  | Součet |  |  |  | 18 | [15 empty] | VV | 2 | 4 | -1 | 0 | ROZPOCET
| PSV - Práce a dodávky PSV | [8 empty] | 0 | [6 empty] | 0 |  | 0.0077571 |  | 0 | 2 | D | 0 |  |  |  | ROZPOCET | [6 empty] | 0
| 783 - Dokončovací práce - nátěry | [8 empty] | 0 | [6 empty] | 0 |  | 0.0077571 |  | 0 | 2 | D | 1 |  |  |  | ROZPOCET | [6 empty] | 0
136 | K | 783174530 | Nátěry polyuretanové OK lehkých "C" dvojnásobné a 2x email |  |  | m2 | 9.126 |  |  | 0 |  | CS ÚRS 2012 02 |  |  | základní |  |  | 0.00085 | 0.0077571 | 0 | 0 | 16 | K | 2 |  |  |  | ROZPOCET | 0 | 0 | 0 | 0 | 0 | 1 | 0 | 16 | 1502144461
|  |  | Nátěry polyuretanové OK lehkých "C" dvojnásobné a 2x email | [19 empty] | PP | 2
|  |  | (2*PI*0,022*0,022+2*PI*0,022*66) |  |  |  | 9.126 | [15 empty] | VV | 2 | 2 | -1 | 0 | ROZPOCET
|  |  | Součet |  |  |  | 9.126 | [15 empty] | VV | 2 | 4 | -1 | 1 | ROZPOCET

## 102 - SO 102 Přeložka cho...
| List obsahuje: |  | 1) Krycí list soupisu |  | 2) Rekapitulace |  |  | 3) Soupis prací |  |  | Zpět na list: |  | Rekapitulace stavby
optimalizováno pro tisk sestav ve formátu A4 - na výšku | [22 empty] | {18EE5672-6AB2-4A04-8098-3840C92E083B}
2
KRYCÍ LIST SOUPISU | [13 empty] | v --- níže se nacházejí doplnkové a pomocné údaje k sestavám --- v | [8 empty] | False
| Stavba: |  | 2012-25 - Modernizace silnice II/371 Chornice průtah
| Objekt: |  | 102 - SO 102 Přeložka chodníku
| KSO: |  | 822 59
| Místo: |  | Chornice | [5 empty] | Datum: |  | 2013-01-25
| Zadavatel: | [7 empty] | IČ: |  | 70892822
|  | PARDUBICKÝ KRAJ, KOMENSKÉHO NÁM. 125 , PARDUBICE | [6 empty] | DIČ: |  | CZ70892822
| Uchazeč: | [7 empty] | IČ: |  | Vyplň údaj
|  | Vyplň údaj | [6 empty] | DIČ: |  | Vyplň údaj
| Projektant: | [7 empty] | IČ: |  | 27487938
|  | MDS PROJEKT, FÖRSTEROVA 175, VYSOKÉ MÝTO | [6 empty] | DIČ: |  | CZ27487938
Poznámka:
JKSO 82259
| Cena bez DPH | [7 empty] | 0
| DPH | základní | 21% | ze | 0 |  |  |  | 0
|  | snížená | 15% | ze | 0 |  |  |  | 0
|  | zákl. přenesená | 21% | ze | 0 |  |  |  | 0
|  | sníž. přenesená | 15% | ze | 0 |  |  |  | 0
|  | nulová | 0% | ze | 0 |  |  |  | 0
| Cena s DPH |  |  | v | CZK |  |  | 0
REKAPITULACE ČLENĚNÍ SOUPISU PRACÍ
Stavba: |  |  | 2012-25 - Modernizace silnice II/371 Chornice průtah
Objekt: |  |  | 102 - SO 102 Přeložka chodníku
Místo: |  |  | Chornice |  |  |  | Datum: |  | 2013-01-25
Zadavatel: |  |  | PARDUBICKÝ KRAJ, KOMENSKÉHO NÁM. 125 , PARDUBICE |  |  |  | Projektant: |  | MDS PROJEKT, FÖRSTEROVA 175, VYSOKÉ MÝTO
Uchazeč: |  |  | Vyplň údaj
Kód dílu - Popis | [9 empty] | Cena celkem [CZK]
Náklady soupisu celkem | [9 empty] | 0 | [13 empty] | -1
| 1 - Zemní práce | [8 empty] | 0
| 5 - Komunikace | [8 empty] | 0
| 9 - Ostatní konstrukce a práce-bourání | [8 empty] | 0
| 99 - Přesun hmot | [8 empty] | 0
| PSV - Práce a dodávky PSV | [8 empty] | 0
| 711 - Izolace proti vodě, vlhkosti a plynům | [8 empty] | 0
SOUPIS PRACÍ
Stavba: |  |  | 2012-25 - Modernizace silnice II/371 Chornice průtah
Objekt: |  |  | 102 - SO 102 Přeložka chodníku
Místo: |  |  | Chornice |  |  |  | Datum: |  | 2013-01-25
Zadavatel: |  |  | PARDUBICKÝ KRAJ, KOMENSKÉHO NÁM. 125 , PARDUBICE |  |  |  | Projektant: |  | MDS PROJEKT, FÖRSTEROVA 175, VYSOKÉ MÝTO
Uchazeč: |  |  | Vyplň údaj
PČ | Typ | Kód | Popis |  |  | MJ | Množství | J.cena [CZK] |  | Cena celkem [CZK] |  | Cenová soustava |  | Poznámka | DPH | J. Nh [h] | Nh celkem [h] | J. hmotnost [t] | Hmotnost celkem [t] | J. suť [t] | Suť Celkem [t]
Náklady soupisu celkem | [9 empty] | 0 | [6 empty] | 0 |  | 476.1477 |  | 397.8 |  | D | -1 | [10 empty] | 0
| 1 - Zemní práce | [8 empty] | 0 | [6 empty] | 0 |  | 0.00197 |  | 397.8 | 1 | D | 0 |  |  |  | ROZPOCET | [6 empty] | 0
1 | K | 113106111 | Rozebrání dlažeb komunikací pro pěší z mozaiky |  |  | m2 | 740 |  |  | 0 |  | CS ÚRS 2012 02 |  |  | základní |  |  | 0 | 0 | 0.281 | 207.94 | 4 | K | 1 |  |  |  | ROZPOCET | 0 | 0 | 0 | 0 | 0 | 1 | 0 | 4 | 2
|  |  | Rozebrání dlažeb nebo dílců komunikací pro pěší z mozaiky | [19 empty] | PP | 1
|  |  | " vč.A3.2" | [19 empty] | VV | 1 | 1 | -1 | 0 | ROZPOCET
|  |  | 740 |  |  |  | 740 | [15 empty] | VV | 1 | 2 | -1 | 1 | ROZPOCET
|  |  | Součet |  |  |  | 740 | [15 empty] | VV | 1 | 4 | -1 | 0 | ROZPOCET
2 | K | 113107222 | Odstranění podkladu pl přes 200 m2 z kameniva drceného tl 200 mm |  |  | m2 | 740 |  |  | 0 |  | CS ÚRS 2012 02 |  |  | základní |  |  | 0 | 0 | 0.235 | 173.9 | 4 | K | 1 |  |  |  | ROZPOCET | 0 | 0 | 0 | 0 | 0 | 1 | 0 | 4 | 979954325
|  |  | Odstranění podkladů nebo krytů s přemístěním hmot na skládku na vzdálenost do 20 m nebo s naložením na dopravní prostředek v ploše jednotlivě přes 200 m2 z kameniva hrubého drceného, o tl. vrstvy přes 100 do 200 mm | [19 empty] | PP | 1
|  |  | "v.č. A3.2" | [19 empty] | VV | 1 | 1 | -1 | 0 | ROZPOCET
|  |  | 740 |  |  |  | 740 | [15 empty] | VV | 1 | 2 | -1 | 1 | ROZPOCET
3 | K | 113204111 | Vytrhání obrub záhonových |  |  | m | 399 |  |  | 0 |  | CS ÚRS 2012 02 |  |  | základní |  |  | 0 | 0 | 0.04 | 15.96 | 4 | K | 1 |  |  |  | ROZPOCET | 0 | 0 | 0 | 0 | 0 | 1 | 0 | 4 | 4
|  |  | Vytrhání obrub záhonových | [19 empty] | PP | 1
|  |  | "v.č. A3.2" | [19 empty] | VV | 1 | 1 | -1 | 0 | ROZPOCET
|  |  | 60+62+41+4++24+20+10+11+15+10+9+3+10+8+9+28+75 |  |  |  | 399 | [15 empty] | VV | 1 | 2 | -1 | 0 | ROZPOCET
|  |  | Součet |  |  |  | 399 | [15 empty] | VV | 1 | 4 | -1 | 1 | ROZPOCET
4 | K | 121101101 | Sejmutí ornice s přemístěním na vzdálenost do 50 m |  |  | m3 | 24 |  |  | 0 |  | CS ÚRS 2012 02 |  |  | základní |  |  | 0 | 0 | 0 | 0 | 4 | K | 1 |  |  |  | ROZPOCET | 0 | 0 | 0 | 0 | 0 | 1 | 0 | 4 | 5
|  |  | Sejmutí ornice s přemístěním na vzdálenost do 50 m | [19 empty] | PP | 1
|  |  | " v.č. B2.2.1." | [19 empty] | VV | 1 | 1 | -1 | 0 | ROZPOCET
|  |  | 0,50*20+0,70*20 |  |  |  | 24 | [15 empty] | VV | 1 | 2 | -1 | 0 | ROZPOCET
|  |  | Součet |  |  |  | 24 | [15 empty] | VV | 1 | 4 | -1 | 1 | ROZPOCET
5 | K | 122201102 | Odkopávky a prokopávky nezapažené v hornině tř. 3 objem do 1000 m3 |  |  | m3 | 23.5 |  |  | 0 |  | CS ÚRS 2012 02 |  |  | základní |  |  | 0 | 0 | 0 | 0 | 4 | K | 1 |  |  |  | ROZPOCET | 0 | 0 | 0 | 0 | 0 | 1 | 0 | 4 | 1084191892
|  |  | Odkopávky a prokopávky nezapažené s přehozením výkopku na vzdálenost do 3 m nebo s naložením na dopravní prostředek v hornině tř. 3 přes 100 do 1 000 m3 | [19 empty] | PP | 1
|  |  | " vč. A.3.2" | [19 empty] | VV | 1 | 1 | -1 | 0 | ROZPOCET
|  |  | " odstranění vrstvy - podloží hl. 0,3-1,3 m" | [19 empty] | VV | 1 | 1 | -1 | 0 | ROZPOCET
|  |  | 12+9+2,5 |  |  |  | 23.5 | [15 empty] | VV | 1 | 2 | -1 | 1 | ROZPOCET
|  |  | Součet |  |  |  | 23.5 | [15 empty] | VV | 1 | 4 | -1 | 0 | ROZPOCET
6 | K | 162701105 | Vodorovné přemístění do 10000 m výkopku/sypaniny z horniny tř. 1 až 4 |  |  | m3 | 23.5 |  |  | 0 |  | CS ÚRS 2012 02 |  |  | základní |  |  | 0 | 0 | 0 | 0 | 4 | K | 1 |  |  |  | ROZPOCET | 0 | 0 | 0 | 0 | 0 | 1 | 0 | 4 | 7
|  |  | Vodorovné přemístění do 10000 m výkopku/sypaniny z horniny tř. 1 až 4 | [19 empty] | PP | 1
|  |  | " skládka Březinka 2 - 16 km" | [19 empty] | VV | 1 | 1 | -1 | 0 | ROZPOCET
|  |  | 23,5 |  |  |  | 23.5 | [15 empty] | VV | 1 | 2 | -1 | 1 | ROZPOCET
7 | K | 162701109 | Příplatek k vodorovnému přemístění výkopku/sypaniny z horniny tř. 1 až 4 ZKD 1000 m přes 10000 m |  |  | m3 | 376 |  |  | 0 |  | CS ÚRS 2012 02 |  |  | základní |  |  | 0 | 0 | 0 | 0 | 4 | K | 1 |  |  |  | ROZPOCET | 0 | 0 | 0 | 0 | 0 | 1 | 0 | 4 | 8
|  |  | Příplatek k vodorovnému přemístění výkopku/sypaniny z horniny tř. 1 až 4 ZKD 1000 m přes 10000 m | [19 empty] | PP | 1
|  |  | "Skládka Březinka 2, vzdálená 16 km" | [19 empty] | VV | 1 | 1 | -1 | 0 | ROZPOCET
|  |  | 23,5 |  |  |  | 23.5 | [15 empty] | VV | 1 | 2 | -1 | 1 | ROZPOCET
|  |  | Součet |  |  |  | 23.5 | [15 empty] | VV | 1 | 4 | -1 | 0 | ROZPOCET
|  |  | 23,5*16 'Přepočtené koeficientem množství |  |  |  | 376 | [15 empty] | VV | 1 | 2 | 0 | 1 | ROZPOCET
8 | K | 171201201 | Uložení sypaniny na skládky |  |  | m3 | 23.5 |  |  | 0 |  | CS ÚRS 2012 02 |  |  | základní |  |  | 0 | 0 | 0 | 0 | 4 | K | 1 |  |  |  | ROZPOCET | 0 | 0 | 0 | 0 | 0 | 1 | 0 | 4 | 10
|  |  | Uložení sypaniny na skládky | [19 empty] | PP | 1
9 | K | 171201211 | Poplatek za uložení odpadu ze sypaniny na skládce (skládkovné) |  |  | t | 44.65 |  |  | 0 |  | CS ÚRS 2012 02 |  |  | základní |  |  | 0 | 0 | 0 | 0 | 4 | K | 1 |  |  |  | ROZPOCET | 0 | 0 | 0 | 0 | 0 | 1 | 0 | 4 | 11
|  |  | Poplatek za uložení odpadu ze sypaniny na skládce (skládkovné) | [19 empty] | PP | 1
|  |  | 23,5*1,9 |  |  |  | 44.65 | [15 empty] | VV | 1 | 2 | -1 | 1 | ROZPOCET
|  |  | Součet |  |  |  | 44.65 | [15 empty] | VV | 1 | 4 | -1 | 0 | ROZPOCET
10 | K | 180402111 | Založení parkového trávníku výsevem v rovině a ve svahu do 1:5 |  |  | m2 | 49.25 |  |  | 0 |  | CS ÚRS 2012 02 |  |  | základní |  |  | 0 | 0 | 0 | 0 | 4 | K | 1 |  |  |  | ROZPOCET | 0 | 0 | 0 | 0 | 0 | 1 | 0 | 4 | -1825280042
|  |  | Založení trávníku výsevem parkového v rovině nebo na svahu do 1:5 | [19 empty] | PP | 1
|  |  | " v.č. B2.2.1" | [19 empty] | VV | 1 | 1 | -1 | 0 | ROZPOCET
|  |  | 0,50*20+0,70*30+45*0,15+10*0,4+25*0,3 |  |  |  | 49.25 | [15 empty] | VV | 1 | 2 | -1 | 0 | ROZPOCET
|  |  | Součet |  |  |  | 49.25 | [15 empty] | VV | 1 | 4 | -1 | 1 | ROZPOCET
11 | M | 005724100 | osivo směs travní parková rekreační |  |  | kg | 1.97 |  |  | 0 |  | CS ÚRS 2012 02 |  |  | základní |  |  | 0.001 | 0.00197 | 0 | 0 | 8 | M | 1 |  |  |  | ROZPOCET | 0 | 0 | 0 | 0 | 0 | 1 | 0 | 4 | -1100652579
|  |  | osiva pícnin směsi travní balení obvykle 25 kg parková | [19 empty] | PP | 1
|  |  | 49,25*0,04 'Přepočtené koeficientem množství |  |  |  | 1.97 | [15 empty] | VV | 1 | 2 | 0 | 1 | ROZPOCET
12 | K | 181101102 | Úprava pláně v zářezech v hornině tř. 1 až 4 se zhutněním |  |  | m2 | 953 |  |  | 0 |  |  |  |  | základní |  |  | 0 | 0 | 0 | 0 | 4 | K | 1 |  |  |  | ROZPOCET | 0 | 0 | 0 | 0 | 0 | 1 | 0 | 4 | 2081439430
|  |  | Úprava pláně v zářezech v hornině tř. 1 až 4 se zhutněním | [19 empty] | PP | 1
|  |  | "v.č.B2.2.1" | [19 empty] | VV | 1 | 1 | -1 | 0 | ROZPOCET
|  |  | (60+65+42+5+23+19+9+10,5+16+9,5+8,5+10,5+8+9+74)*2 |  |  |  | 738 | [15 empty] | VV | 1 | 2 | -1 | 0 | ROZPOCET
|  |  | (32+47)*2 |  |  |  | 158 | [15 empty] | VV | 1 | 2 | -1 | 0 | ROZPOCET
|  |  | 3*4+3*2+4*6+3*3+3*2 |  |  |  | 57 | [15 empty] | VV | 1 | 2 | -1 | 0 | ROZPOCET
|  |  | Součet |  |  |  | 953 | [15 empty] | VV | 1 | 4 | -1 | 1 | ROZPOCET
13 | K | 181101131 | Úprava pozemku s rozpojením, přehrnutím, urovnáním a přehrnutím do 20 m zeminy tř 3 |  |  | m3 | 1002.25 |  |  | 0 |  | CS ÚRS 2012 02 |  |  | základní |  |  | 0 | 0 | 0 | 0 | 4 | K | 1 |  |  |  | ROZPOCET | 0 | 0 | 0 | 0 | 0 | 1 | 0 | 4 | -35759102
|  |  | Úprava pozemku s rozpojením a přehrnutím včetně urovnání v zemině tř. 3, s přemístěním na vzdálenost do 20 m | [19 empty] | PP | 1
|  |  | " v.3.2" | [19 empty] | VV | 1 | 1 | -1 | 0 | ROZPOCET
|  |  | 953+49,25 |  |  |  | 1002.25 | [15 empty] | VV | 1 | 2 | -1 | 0 | ROZPOCET
|  |  | Součet |  |  |  | 1002.25 | [15 empty] | VV | 1 | 4 | -1 | 1 | ROZPOCET
14 | K | 181301102 | Rozprostření ornice tl vrstvy do 150 mm pl do 500 m2 v rovině nebo ve svahu do 1:5 |  |  | m2 | 49.25 |  |  | 0 |  | CS ÚRS 2012 02 |  |  | základní |  |  | 0 | 0 | 0 | 0 | 4 | K | 1 |  |  |  | ROZPOCET | 0 | 0 | 0 | 0 | 0 | 1 | 0 | 4 | 999683477
|  |  | Rozprostření a urovnání ornice v rovině nebo ve svahu sklonu do 1 : 5 při souvislé ploše do 500 m2, tl. vrstvy přes 100 do 150 mm | [19 empty] | PP | 1
|  |  | " v.č. B2.2.1" | [19 empty] | VV | 1 | 1 | -1 | 0 | ROZPOCET
|  |  | 0,50*20+0,70*30+45*0,15+10*0,4+25*0,3 |  |  |  | 49.25 | [15 empty] | VV | 1 | 2 | -1 | 0 | ROZPOCET
|  |  | Součet |  |  |  | 49.25 | [15 empty] | VV | 1 | 4 | -1 | 1 | ROZPOCET
15 | K | 185803111 | Ošetření trávníku shrabáním v rovině a svahu do 1:5 |  |  | m2 | 49.25 |  |  | 0 |  | CS ÚRS 2012 02 |  |  | základní |  |  | 0 | 0 | 0 | 0 | 4 | K | 1 |  |  |  | ROZPOCET | 0 | 0 | 0 | 0 | 0 | 1 | 0 | 4 | 16
|  |  | Ošetření trávníku shrabáním v rovině a svahu do 1:5 | [19 empty] | PP | 1
|  |  | " v.č. B2.2.1" | [19 empty] | VV | 1 | 1 | -1 | 0 | ROZPOCET
|  |  | 0,50*20+0,70*30+45*0,15+10*0,4+25*0,3 |  |  |  | 49.25 | [15 empty] | VV | 1 | 2 | -1 | 0 | ROZPOCET
|  |  | Součet |  |  |  | 49.25 | [15 empty] | VV | 1 | 4 | -1 | 1 | ROZPOCET
| 5 - Komunikace | [8 empty] | 0 | [6 empty] | 0 |  | 223.3529 |  | 0 | 1 | D | 0 |  |  |  | ROZPOCET | [6 empty] | 0
16 | K | 564851111 | Podklad ze štěrkodrtě ŠD tl 150 mm |  |  | m2 | 953 |  |  | 0 |  | CS ÚRS 2012 02 |  |  | základní |  |  | 0 | 0 | 0 | 0 | 4 | K | 1 |  |  |  | ROZPOCET | 0 | 0 | 0 | 0 | 0 | 1 | 0 | 4 | 17
|  |  | Podklad ze štěrkodrtě ŠD tl 150 mm | [19 empty] | PP | 1
|  |  | "v.č.B2.2.1" | [19 empty] | VV | 1 | 1 | -1 | 0 | ROZPOCET
|  |  | (60+65+42+5+23+19+9+10,5+16+9,5+8,5+10,5+8+9+74)*2 |  |  |  | 738 | [15 empty] | VV | 1 | 2 | -1 | 0 | ROZPOCET
|  |  | (32+47)*2 |  |  |  | 158 | [15 empty] | VV | 1 | 2 | -1 | 0 | ROZPOCET
|  |  | 3*4+3*2+4*6+3*3+3*2 |  |  |  | 57 | [15 empty] | VV | 1 | 2 | -1 | 0 | ROZPOCET
|  |  | Součet |  |  |  | 953 | [15 empty] | VV | 1 | 4 | -1 | 1 | ROZPOCET
17 | K | 567123114 | Podklad z kameniva zpevněného cementem KSC II tl 150 mm |  |  | m2 | 77 |  |  | 0 |  | CS ÚRS 2012 02 |  |  | základní |  |  | 0 | 0 | 0 | 0 | 4 | K | 1 |  |  |  | ROZPOCET | 0 | 0 | 0 | 0 | 0 | 1 | 0 | 4 | 18
|  |  | Podklad z kameniva zpevněného cementem KSC II tl 150 mm | [19 empty] | PP | 1
|  |  | " v.č. B2.1.1, B.2.2.1 | [19 empty] | VV | 1 | 1 | -1 | 0 | ROZPOCET
|  |  | 'celkem vjezdy" | [19 empty] | VV | 1 | 1 | -1 | 0 | ROZPOCET
|  |  | 17+3 |  |  |  | 20 | [15 empty] | VV | 1 | 2 | -1 | 0 | ROZPOCET
|  |  | 3*4+3*2+4*6+3*3+3*2 |  |  |  | 57 | [15 empty] | VV | 1 | 2 | -1 | 0 | ROZPOCET
|  |  | Součet |  |  |  | 77 | [15 empty] | VV | 1 | 4 | -1 | 1 | ROZPOCET
18 | K | 596211113 | Kladení zámkové dlažby komunikací pro pěší tl 60 mm skupiny A pl přes 300 m2 |  |  | m2 | 953 |  |  | 0 |  | CS ÚRS 2012 02 |  |  | základní |  |  | 0.08425 | 80.2903 | 0 | 0 | 4 | K | 1 |  |  |  | ROZPOCET | 0 | 0 | 0 | 0 | 0 | 1 | 0 | 4 | 1520046571
|  |  | Kladení dlažby z betonových zámkových dlaždic komunikací pro pěší s ložem z kameniva těženého nebo drceného tl. do 40 mm, s vyplněním spár s dvojitým hutněním, vibrováním a se smetením přebytečného materiálu na krajnici tl. 60 mm skupiny A, pro plochy přes 300 m2 | [19 empty] | PP | 1
|  |  | 'celkem chodníky | [19 empty] | VV | 1 | 1 | -1 | 0 | ROZPOCET
|  |  | (60+65+42+5+23+19+9+10,5+16+9,5+8,5+10,5+8+9+74)*2 |  |  |  | 738 | [15 empty] | VV | 1 | 2 | -1 | 0 | ROZPOCET
|  |  | (32+47)*2 |  |  |  | 158 | [15 empty] | VV | 1 | 2 | -1 | 0 | ROZPOCET
|  |  | 3*4+3*2+4*6+3*3+3*2 |  |  |  | 57 | [15 empty] | VV | 1 | 2 | -1 | 0 | ROZPOCET
|  |  | Součet |  |  |  | 953 | [15 empty] | VV | 1 | 4 | -1 | 1 | ROZPOCET
|  |  | 'celkem varovné pásy pro zrakově postižené osoby | [19 empty] | VV | 1 | 1 | -1 | 0 | ROZPOCET
|  |  | (4+5+1,5+4+2+4+6+4+6++4+4+6+6+6+4++6+7+6++5+5+4+5)*0,4 |  |  |  | 41.8 | [15 empty] | VV | 1 | 2 | -1 | 0 | ROZPOCET
|  |  | Součet |  |  |  | 41.8 | [15 empty] | VV | 1 | 4 | -1 | 0 | ROZPOCET
19 | M | 592450380 | dlažba zámková H-PROFIL HBB 20x16,5x6 cm přírodní |  |  | m2 | 981.59 |  |  | 0 |  | CS ÚRS 2012 02 |  |  | základní |  |  | 0.14 | 137.4226 | 0 | 0 | 8 | M | 1 |  |  |  | ROZPOCET | 0 | 0 | 0 | 0 | 0 | 1 | 0 | 4 | 21
|  |  | dlažba zámková H-PROFIL HBB 20x16,5x6 cm přírodní | [19 empty] | PP | 1
|  |  | 'celkem chodníky | [19 empty] | VV | 1 | 1 | -1 | 0 | ROZPOCET
|  |  | (953)*1,03 |  |  |  | 981.59 | [15 empty] | VV | 1 | 2 | -1 | 0 | ROZPOCET
|  |  | Součet |  |  |  | 981.59 | [15 empty] | VV | 1 | 4 | -1 | 1 | ROZPOCET
20 | M | 592452670 | dlažba BEST-KLASIKO pro nevidomé 20 x 10 x 6 cm barevná |  |  | m2 | 43.054 |  |  | 0 |  | CS ÚRS 2012 02 |  |  | základní |  |  | 0.131 | 5.6401 | 0 | 0 | 8 | M | 1 |  |  |  | ROZPOCET | 0 | 0 | 0 | 0 | 0 | 1 | 0 | 4 | 22
|  |  | dlažba BEST-KLASIKO pro nevidomé 20 x 10 x 6 cm barevná | [19 empty] | PP | 1
|  |  | 'celkem varovné pásy pro zrakově postižené osoby | [19 empty] | VV | 1 | 1 | -1 | 0 | ROZPOCET
|  |  | (4+5+1,5+4+2+4+6+4+6++4+4+6+6+6+4++6+7+6++5+5+4+5)*0,4*1,03 |  |  |  | 43.054 | [15 empty] | VV | 1 | 2 | -1 | 0 | ROZPOCET
|  |  | Součet |  |  |  | 43.054 | [15 empty] | VV | 1 | 4 | -1 | 1 | ROZPOCET
21 | K | 596211114 | Příplatek za kombinaci dvou barev u kladení betonových dlažeb komunikací pro pěší tl 60 mm skupiny A |  |  | m2 | 41.8 |  |  | 0 |  | CS ÚRS 2012 02 |  |  | základní |  |  | 0 | 0 | 0 | 0 | 4 | K | 1 |  |  |  | ROZPOCET | 0 | 0 | 0 | 0 | 0 | 1 | 0 | 4 | 382737210
|  |  | Kladení dlažby z betonových zámkových dlaždic komunikací pro pěší s ložem z kameniva těženého nebo drceného tl. do 40 mm, s vyplněním spár s dvojitým hutněním, vibrováním a se smetením přebytečného materiálu na krajnici tl. 60 mm skupiny A, pro plochy Příplatek k cenám za dlažbu z prvků dvou barev | [19 empty] | PP | 1
|  |  | 'celkem varovné pásy pro zrakově postižené osoby | [19 empty] | VV | 1 | 1 | -1 | 0 | ROZPOCET
|  |  | (4+5+1,5+4+2+4+6+4+6++4+4+6+6+6+4++6+7+6++5+5+4+5)*0,4 |  |  |  | 41.8 | [15 empty] | VV | 1 | 2 | -1 | 0 | ROZPOCET
|  |  | Součet |  |  |  | 41.8 | [15 empty] | VV | 1 | 4 | -1 | 1 | ROZPOCET
| 9 - Ostatní konstrukce a práce-bourání | [8 empty] | 0 | [6 empty] | 0 |  | 252.7526 |  | 0 | 1 | D | 0 |  |  |  | ROZPOCET | [6 empty] | 0
22 | K | 916131213 | Osazení silničního obrubníku betonového stojatého s boční opěrou do lože z betonu prostého |  |  | m | 535 |  |  | 0 |  | CS ÚRS 2012 02 |  |  | základní |  |  | 0.1554 | 83.139 | 0 | 0 | 4 | K | 1 |  |  |  | ROZPOCET | 0 | 0 | 0 | 0 | 0 | 1 | 0 | 4 | -57616133
|  |  | Osazení silničního obrubníku betonového stojatého s boční opěrou do lože z betonu prostého | [19 empty] | PP | 1
|  |  | " silniční obrubník" | [19 empty] | VV | 1 | 1 | -1 | 0 | ROZPOCET
|  |  | 33+311+41+67+24+15+33+2+3+3+1,5+1,5 |  |  |  | 535 | [15 empty] | VV | 1 | 2 | -1 | 0 | ROZPOCET
|  |  | Součet |  |  |  | 535 | [15 empty] | VV | 1 | 4 | -1 | 1 | ROZPOCET
23 | M | 592174650 | obrubník betonový silniční Standard 100x15x25 cm |  |  | kus | 539.28 |  |  | 0 |  | CS ÚRS 2012 02 |  |  | základní |  |  | 0.0821 | 44.2749 | 0 | 0 | 8 | M | 1 |  |  |  | ROZPOCET | 0 | 0 | 0 | 0 | 0 | 1 | 0 | 4 | -1966596736
|  |  | obrubník betonový silniční Standard 100x15x25 cm | [19 empty] | PP | 1
|  |  | 535*1,008 'Přepočtené koeficientem množství |  |  |  | 539.28 | [15 empty] | VV | 1 | 2 | 0 | 1 | ROZPOCET
24 | K | 916231113 | Osazení chodníkového obrubníku betonového ležatého s boční opěrou do lože z betonu prostého |  |  | m | 10 |  |  | 0 |  | CS ÚRS 2012 02 |  |  | základní |  |  | 0.16849 | 1.6849 | 0 | 0 | 4 | K | 1 |  |  |  | ROZPOCET | 0 | 0 | 0 | 0 | 0 | 1 | 0 | 4 | 23
|  |  | Osazení chodníkového obrubníku betonového ležatého s boční opěrou do lože z betonu prostého | [19 empty] | PP | 1
|  |  | " v.č. B.2.2.1" | [19 empty] | VV | 1 | 1 | -1 | 0 | ROZPOCET
|  |  | 3+2+2+3 |  |  |  | 10 | [15 empty] | VV | 1 | 2 | -1 | 0 | ROZPOCET
|  |  | Součet |  |  |  | 10 | [15 empty] | VV | 1 | 4 | -1 | 1 | ROZPOCET
25 | M | 592175120 | obrubník BEST-PARKAN 50x5x20 cm přírodní |  |  | kus | 20.6 |  |  | 0 |  | CS ÚRS 2012 02 |  |  | základní |  |  | 0.011 | 0.2266 | 0 | 0 | 8 | M | 1 |  |  |  | ROZPOCET | 0 | 0 | 0 | 0 | 0 | 1 | 0 | 4 | 24
|  |  | obrubník BEST-PARKAN 50x5x20 cm přírodní | [19 empty] | PP | 1
|  |  | 10*2*1,03 |  |  |  | 20.6 | [15 empty] | VV | 1 | 2 | -1 | 1 | ROZPOCET
|  |  | Součet |  |  |  | 20.6 | [15 empty] | VV | 1 | 4 | -1 | 0 | ROZPOCET
26 | K | 916231213 | Osazení chodníkového obrubníku betonového stojatého s boční opěrou do lože z betonu prostého |  |  | m | 448 |  |  | 0 |  | CS ÚRS 2012 02 |  |  | základní |  |  | 0.1295 | 58.016 | 0 | 0 | 4 | K | 1 |  |  |  | ROZPOCET | 0 | 0 | 0 | 0 | 0 | 1 | 0 | 4 | 25
|  |  | Osazení chodníkového obrubníku betonového stojatého s boční opěrou do lože z betonu prostého | [19 empty] | PP | 1
|  |  | " v.č. B. 2.2.1" | [19 empty] | VV | 1 | 1 | -1 | 0 | ROZPOCET
|  |  | 60+65+42+5+23+19+9+10,5+16+9,5+8,5+10,5+8+9+74 |  |  |  | 369 | [15 empty] | VV | 1 | 2 | -1 | 0 | ROZPOCET
|  |  | 32+47 |  |  |  | 79 | [15 empty] | VV | 1 | 2 | -1 | 0 | ROZPOCET
|  |  | Součet |  |  |  | 448 | [15 empty] | VV | 1 | 4 | -1 | 1 | ROZPOCET
27 | M | 592174600 | obrubník betonový chodníkový ABO 2-15 100x15x25 cm |  |  | kus | 461.44 |  |  | 0 |  | CS ÚRS 2012 02 |  |  | základní |  |  | 0.085 | 39.2224 | 0 | 0 | 8 | M | 1 |  |  |  | ROZPOCET | 0 | 0 | 0 | 0 | 0 | 1 | 0 | 4 | 26
|  |  | obrubník betonový chodníkový ABO 2-15 100x15x25 cm | [19 empty] | PP | 1
|  |  | 448,00*1,03 |  |  |  | 461.44 | [15 empty] | VV | 1 | 2 | -1 | 1 | ROZPOCET
|  |  | Součet |  |  |  | 461.44 | [15 empty] | VV | 1 | 4 | -1 | 0 | ROZPOCET
28 | K | 916431111 | Osazení bezbariérového betonového obrubníku do betonového lože tl 150 mm |  |  | m | 60 |  |  | 0 |  | CS ÚRS 2012 02 |  |  | základní |  |  | 0.17489 | 10.4934 | 0 | 0 | 4 | K | 1 |  |  |  | ROZPOCET | 0 | 0 | 0 | 0 | 0 | 1 | 0 | 4 | 1954141448
|  |  | Osazení bezbariérového betonového obrubníku do betonového lože tl 150 mm | [19 empty] | PP | 1
|  |  | " bezbarierový obrubník" | [19 empty] | VV | 1 | 1 | -1 | 0 | ROZPOCET
|  |  | 35+25 |  |  |  | 60 | [15 empty] | VV | 1 | 2 | -1 | 1 | ROZPOCET
29 | M | 592175300 | obrubník HK přímý 40x37x100 cm šedý |  |  | kus | 60.6 |  |  | 0 |  | CS ÚRS 2012 02 |  |  | základní |  |  | 0.259 | 15.6954 | 0 | 0 | 8 | M | 1 |  |  |  | ROZPOCET | 0 | 0 | 0 | 0 | 0 | 1 | 0 | 4 | -2079697390
|  |  | obrubník HK přímý 40x37x100 cm šedý | [19 empty] | PP | 1
|  |  | 60*1,01 'Přepočtené koeficientem množství |  |  |  | 60.6 | [15 empty] | VV | 1 | 2 | 0 | 1 | ROZPOCET
| 99 - Přesun hmot | [8 empty] | 0 | [6 empty] | 0 |  | 0 |  | 0 | 1 | D | 0 |  |  |  | ROZPOCET | [6 empty] | 0
30 | K | 997221551 | Vodorovná doprava suti ze sypkých materiálů do 1 km |  |  | t | 397.8 |  |  | 0 |  | CS ÚRS 2012 02 |  |  | základní |  |  | 0 | 0 | 0 | 0 | 4 | K | 1 |  |  |  | ROZPOCET | 0 | 0 | 0 | 0 | 0 | 1 | 0 | 4 | 2100357822
|  |  | Vodorovná doprava suti bez naložení, ale se složením a s hrubým urovnáním ze sypkých materiálů, na vzdálenost do 1 km | [19 empty] | PP | 1
|  |  | " skládka Březinka 2 - 16 km" | [19 empty] | VV | 1 | 1 | -1 | 0 | ROZPOCET
|  |  | 397,8 |  |  |  | 397.8 | [15 empty] | VV | 1 | 2 | -1 | 1 | ROZPOCET
31 | K | 997221559 | Příplatek ZKD 1 km u vodorovné dopravy suti ze sypkých materiálů |  |  | t | 6364.8 |  |  | 0 |  | CS ÚRS 2012 02 |  |  | základní |  |  | 0 | 0 | 0 | 0 | 4 | K | 1 |  |  |  | ROZPOCET | 0 | 0 | 0 | 0 | 0 | 1 | 0 | 4 | -749102388
|  |  | Vodorovná doprava suti bez naložení, ale se složením a s hrubým urovnáním Příplatek k ceně za každý další i započatý 1 km přes 1 km | [19 empty] | PP | 1
|  |  | 397,8*16 'Přepočtené koeficientem množství |  |  |  | 6364.8 | [15 empty] | VV | 1 | 2 | 0 | 1 | ROZPOCET
32 | K | 997221611 | Nakládání suti na dopravní prostředky pro vodorovnou dopravu |  |  | t | 397.8 |  |  | 0 |  | CS ÚRS 2012 02 |  |  | základní |  |  | 0 | 0 | 0 | 0 | 4 | K | 1 |  |  |  | ROZPOCET | 0 | 0 | 0 | 0 | 0 | 1 | 0 | 4 | -600100374
|  |  | Nakládání na dopravní prostředky pro vodorovnou dopravu suti | [19 empty] | PP | 1
33 | K | 997221815 | Poplatek za uložení betonového odpadu na skládce (skládkovné) |  |  | t | 397.8 |  |  | 0 |  | CS ÚRS 2012 02 |  |  | základní |  |  | 0 | 0 | 0 | 0 | 4 | K | 1 |  |  |  | ROZPOCET | 0 | 0 | 0 | 0 | 0 | 1 | 0 | 4 | -2059111006
|  |  | Poplatek za uložení stavebního odpadu na skládce (skládkovné) betonového | [19 empty] | PP | 1
34 | K | 998223011 | Přesun hmot pro pozemní komunikace s krytem dlážděným |  |  | t | 476.148 |  |  | 0 |  | CS ÚRS 2012 02 |  |  | základní |  |  | 0 | 0 | 0 | 0 | 4 | K | 1 |  |  |  | ROZPOCET | 0 | 0 | 0 | 0 | 0 | 1 | 0 | 4 | 27
|  |  | Přesun hmot pro pozemní komunikace s krytem dlážděným | [19 empty] | PP | 1
| PSV - Práce a dodávky PSV | [8 empty] | 0 | [6 empty] | 0 |  | 0 |  | 0 | 1 | D | 0 |  |  |  | ROZPOCET | [6 empty] | 0
| 711 - Izolace proti vodě, vlhkosti a plynům | [8 empty] | 0 | [6 empty] | 0 |  | 0.0402 |  | 0 | 1 | D | 0 |  |  |  | ROZPOCET | [6 empty] | 0
35 | K | 711472053 | Provedení svislé izolace proti tlakové vodě termoplasty fólií z nízkolehčeného PE |  |  | m2 | 67 |  |  | 0 |  | CS ÚRS 2012 02 |  |  | základní |  |  | 0 | 0 | 0 | 0 | 4 | K | 1 |  |  |  | ROZPOCET | 0 | 0 | 0 | 0 | 0 | 1 | 0 | 4 | 32
|  |  | Provedení svislé izolace proti tlakové vodě termoplasty fólií z nízkolehčeného PE | [19 empty] | PP | 1
|  |  | V.č. B2.2.1 | [19 empty] | VV | 1 | 1 | -1 | 0 | ROZPOCET
|  |  | "celkem izolace podezdívek budov" | [19 empty] | VV | 1 | 1 | -1 | 0 | ROZPOCET
|  |  | (22+25+20)*1 |  |  |  | 67 | [15 empty] | VV | 1 | 2 | -1 | 0 | ROZPOCET
|  |  | Součet |  |  |  | 67 | [15 empty] | VV | 1 | 4 | -1 | 1 | ROZPOCET
36 | M | 283230630 | fólie multifunkční profilovaná (nopová) GUTTABETA ISO DRAIN 3 GM 1 x 30 m |  |  | m2 | 80.4 |  |  | 0 |  |  |  |  | základní |  |  | 0.0005 | 0.0402 | 0 | 0 | 8 | M | 1 |  |  |  | ROZPOCET | 0 | 0 | 0 | 0 | 0 | 1 | 0 | 4 | 33
|  |  | fólie multifunkční profilovaná (nopová) GUTTABETA ISO DRAIN 3 GM 1 x 30 m | [19 empty] | PP | 1
|  |  | "V.č. B2.2.1" | [19 empty] | VV | 1 | 1 | -1 | 0 | ROZPOCET
|  |  | "celkem izolace podezdívek budov" | [19 empty] | VV | 1 | 1 | -1 | 0 | ROZPOCET
|  |  | (22+25+20)*1 |  |  |  | 67 | [15 empty] | VV | 1 | 2 | -1 | 0 | ROZPOCET
|  |  | Součet |  |  |  | 67 | [15 empty] | VV | 1 | 4 | -1 | 1 | ROZPOCET
|  |  | 67*1,2 'Přepočtené koeficientem množství |  |  |  | 80.4 | [15 empty] | VV | 1 | 2 | 0 | 1 | ROZPOCET
37 | K | 998711201 | Přesun hmot procentní pro izolace proti vodě, vlhkosti a plynům v objektech v do 6 m |  |  | % |  |  |  | 0 |  | CS ÚRS 2012 02 |  |  | základní |  |  | 0 | 0 | 0 | 0 | 4 | K | 1 |  |  |  | ROZPOCET | 0 | 0 | 0 | 0 | 0 | 1 | 0 | 4 | 34
|  |  | Přesun hmot procentní pro izolace proti vodě, vlhkosti a plynům v objektech v do 6 m | [19 empty] | PP | 1

## 201 - SO 201 Opěrná zeď
| List obsahuje: |  | 1) Krycí list soupisu |  | 2) Rekapitulace |  |  | 3) Soupis prací |  |  | Zpět na list: |  | Rekapitulace stavby
optimalizováno pro tisk sestav ve formátu A4 - na výšku | [22 empty] | {5A2D0343-3C57-44AF-8EA3-9B5D7F671E9B}
2
KRYCÍ LIST SOUPISU | [13 empty] | v --- níže se nacházejí doplnkové a pomocné údaje k sestavám --- v | [8 empty] | False
| Stavba: |  | 2012-25 - Modernizace silnice II/371 Chornice průtah
| Objekt: |  | 201 - SO 201 Opěrná zeď
| KSO: |  | 815 41
| Místo: |  | Chornice | [5 empty] | Datum: |  | 2013-01-25
| Zadavatel: | [7 empty] | IČ: |  | 70892822
|  | PARDUBICKÝ KRAJ, KOMENSKÉHO NÁM. 125 , PARDUBICE | [6 empty] | DIČ: |  | CZ70892822
| Uchazeč: | [7 empty] | IČ: |  | Vyplň údaj
|  | Vyplň údaj | [6 empty] | DIČ: |  | Vyplň údaj
| Projektant: | [7 empty] | IČ: |  | 27487938
|  | MDS PROJEKT, FÖRSTEROVA 175, VYSOKÉ MÝTO | [6 empty] | DIČ: |  | CZ27487938
Poznámka:
| Cena bez DPH | [7 empty] | 0
| DPH | základní | 21% | ze | 0 |  |  |  | 0
|  | snížená | 15% | ze | 0 |  |  |  | 0
|  | zákl. přenesená | 21% | ze | 0 |  |  |  | 0
|  | sníž. přenesená | 15% | ze | 0 |  |  |  | 0
|  | nulová | 0% | ze | 0 |  |  |  | 0
| Cena s DPH |  |  | v | CZK |  |  | 0
REKAPITULACE ČLENĚNÍ SOUPISU PRACÍ
Stavba: |  |  | 2012-25 - Modernizace silnice II/371 Chornice průtah
Objekt: |  |  | 201 - SO 201 Opěrná zeď
Místo: |  |  | Chornice |  |  |  | Datum: |  | 2013-01-25
Zadavatel: |  |  | PARDUBICKÝ KRAJ, KOMENSKÉHO NÁM. 125 , PARDUBICE |  |  |  | Projektant: |  | MDS PROJEKT, FÖRSTEROVA 175, VYSOKÉ MÝTO
Uchazeč: |  |  | Vyplň údaj
Kód dílu - Popis | [9 empty] | Cena celkem [CZK]
Náklady soupisu celkem | [9 empty] | 0 | [13 empty] | -1
| HSV - HSV | [8 empty] | 0
| 1 - Zemní práce | [8 empty] | 0
| 2 - Základy a zvláštní zakládání | [8 empty] | 0
| 3 - Svislé a kompletní konstrukce | [8 empty] | 0
| 6 - Úpravy povrchů, podlahy a osazování výplní | [8 empty] | 0
| 9 - Ostatní konstrukce a práce-bourání | [8 empty] | 0
| 99 - Staveništní přesun hmot | [8 empty] | 0
| PSV - Práce a dodávky PSV | [8 empty] | 0
| 711 - Izolace proti vodě, vlhkosti a plynům | [8 empty] | 0
| 783 - Dokončovací práce - nátěry | [8 empty] | 0
SOUPIS PRACÍ
Stavba: |  |  | 2012-25 - Modernizace silnice II/371 Chornice průtah
Objekt: |  |  | 201 - SO 201 Opěrná zeď
Místo: |  |  | Chornice |  |  |  | Datum: |  | 2013-01-25
Zadavatel: |  |  | PARDUBICKÝ KRAJ, KOMENSKÉHO NÁM. 125 , PARDUBICE |  |  |  | Projektant: |  | MDS PROJEKT, FÖRSTEROVA 175, VYSOKÉ MÝTO
Uchazeč: |  |  | Vyplň údaj
PČ | Typ | Kód | Popis |  |  | MJ | Množství | J.cena [CZK] |  | Cena celkem [CZK] |  | Cenová soustava |  | Poznámka | DPH | J. Nh [h] | Nh celkem [h] | J. hmotnost [t] | Hmotnost celkem [t] | J. suť [t] | Suť Celkem [t]
Náklady soupisu celkem | [9 empty] | 0 | [6 empty] | 0 |  | 88.1129 |  | 0 |  | D | -1 | [10 empty] | 0
| HSV - HSV | [8 empty] | 0 | [6 empty] | 0 |  | 87.7988 |  | 0 | 1 | D | 0 |  |  |  | ROZPOCET | [6 empty] | 0
| 1 - Zemní práce | [8 empty] | 0 | [6 empty] | 0 |  | 0 |  | 0 | 1 | D | 1 |  |  |  | ROZPOCET | [6 empty] | 0
1 | K | 121101101 | Sejmutí ornice s přemístěním na vzdálenost do 50 m |  |  | m3 | 6.75 |  |  | 0 |  | CS ÚRS 2012 02 |  |  | základní |  |  | 0 | 0 | 0 | 0 | 4 | K | 2 |  |  |  | ROZPOCET | 0 | 0 | 0 | 0 | 0 | 1 | 0 | 4 | 1
|  |  | Sejmutí ornice nebo lesní půdy s vodorovným přemístěním na hromady v místě upotřebení nebo na dočasné či trvalé skládky se složením, na vzdálenost do 50 m | [19 empty] | PP | 2
|  |  | Poznámka k souboru cen: 1. V cenách jsou započteny i náklady na příp. nutné naložení sejmuté ornice na dopravní prostředek. 2. V cenách nejsou započteny náklady na odstranění nevhodných přimísenin (kamenů, kořenů apod.); tyto práce se ocení individuálně. 3. Množství ornice odebírané ze skládek se do objemu vykopávek pro volbu cen podle množství nezapočítává. Ceny souboru cen 122 . 0-11 Odkopávky a prokopávky nezapažené, se volí pro ornici odebíranou z projektovaných dočasných skládek; a) na staveništi podle součtu objemu ze všech skládek, b) mimo staveniště podle objemu každé skládky zvlášť. 4. Uložení ornice na skládky se oceňuje podle ustanovení v poznámkách č. 1 a 2 k ceně 171 20-1201 Uložení sypaniny na skládky. Složení ornice na hromady v místě upotřebení se neoceňuje. 5. Odebírá-li se ornice z projektované dočasné skládky, oceňuje se její naložení a přemístění podle čl. 3172 Všeobecných podmínek tohoto katalogu. 6. Přemísťuje-li se ornice na vzdálenost větší něž 250 m, vzdálenost 50 m se pro určení vzdálenosti vodorovného přemístění neodečítá a ocení se sejmutí a přemístění bez ohledu na ustanovení pozn. č. 1 takto: a) sejmutí ornice na vzdálenost 50m cenou 121 10-1101; b) naložení příslušnou cenou souboru cen 167 10- . . c) vodorovné přemístění cenami souboru cen 162 . 0- . . Vodorovné přemístění výkopku. 7. Sejmutí podorničí se oceňuje cenami odkopávek s přihlédnutím k ustanovení čl. 3112 Všeobecných podmínek tohoto katalogu. | [19 empty] | PSC | 2
|  |  | " v.č. B.3.1" | [19 empty] | VV | 2 | 1 | -1 | 0 | ROZPOCET
|  |  | 15*0,45 |  |  |  | 6.75 | [15 empty] | VV | 2 | 2 | -1 | 1 | ROZPOCET
|  |  | Součet |  |  |  | 6.75 | [15 empty] | VV | 2 | 4 | -1 | 0 | ROZPOCET
2 | K | 131301102 | Hloubení jam nezapažených v hornině tř. 4 objemu do 1000 m3 |  |  | m3 | 90.825 |  |  | 0 |  | CS ÚRS 2012 02 |  |  | základní |  |  | 0 | 0 | 0 | 0 | 4 | K | 2 |  |  |  | ROZPOCET | 0 | 0 | 0 | 0 | 0 | 1 | 0 | 4 | 2
|  |  | Hloubení nezapažených jam a zářezů kromě zářezů se šikmými stěnami pro podzemní vedení s urovnáním dna do předepsaného profilu a spádu v hornině tř. 4 přes 100 do 1 000 m3 | [19 empty] | PP | 2
|  |  | Poznámka k souboru cen: 1. Hloubení jam ve stržích a jam pro základy pro příčná a podélná zpevnění dna a břehů pod obrysem výkopu pro koryta vodotečí při lesnicko-technických melioracích (LTM) zejména vykopávky pro konstrukce těles, stupňů, boků, předprahů, prahů, podháněk, výhonů a pro základy zdí, dlažeb, rovnanin, plůtků a hatí se oceňují cenami příslušnými pro objem výkopů do 100 m3, i když skutečný objem výkopu je větší. 2. Předepisuje-li projekt hloubit jámy popsané v pozn. č. 1 v hornině 5 až 7 bez použití trhavin, oceňuje se toto hloubení a) v suchu nebo v mokru cenami 138 40-1101, 138 50-1101 a 138 60-1101 Dolamování zapažených nebo nezapažených hloubených vykopávek; b) v tekoucí vodě při jakékoliv její rychlosti individuálně. 3. Hloubení nezapažených jam hloubky přes 16 m se oceňuje individuálně. 4. V cenách jsou započteny i náklady na případné nutné přemístění výkopku ve výkopišti a na přehození výkopku na přilehlém terénu na vzdálenost do 3 m od okraje jámy nebo naložení na dopravní prostředek. 5. Náklady na svislé přemístění výkopku nad 1 m hloubky se určí dle ustanovení článku č. 3161 všeobecných podmínek katalogu. | [19 empty] | PSC | 2
|  |  | " vč. B.3.1.5" | [19 empty] | VV | 2 | 1 | -1 | 0 | ROZPOCET
|  |  | " výkop" | [19 empty] | VV | 2 | 1 | -1 | 0 | ROZPOCET
|  |  | 7,5*4,8*0,7 |  |  |  | 25.2 | [15 empty] | VV | 2 | 2 | -1 | 0 | ROZPOCET
|  |  | 13*5*0,7 |  |  |  | 45.5 | [15 empty] | VV | 2 | 2 | -1 | 0 | ROZPOCET
|  |  | 5*5,75*0,7 |  |  |  | 20.125 | [15 empty] | VV | 2 | 2 | -1 | 0 | ROZPOCET
|  |  | Mezisoučet |  |  |  | 90.825 | [15 empty] | VV | 2 | 3 | -1 | 0 | ROZPOCET
|  |  | Součet |  |  |  | 90.825 | [15 empty] | VV | 2 | 4 | -1 | 1 | ROZPOCET
3 | K | 162701105 | Vodorovné přemístění do 10000 m výkopku/sypaniny z horniny tř. 1 až 4 |  |  | m3 | 58.251 |  |  | 0 |  | CS ÚRS 2012 02 |  |  | základní |  |  | 0 | 0 | 0 | 0 | 4 | K | 2 |  |  |  | ROZPOCET | 0 | 0 | 0 | 0 | 0 | 1 | 0 | 4 | 3
|  |  | Vodorovné přemístění výkopku nebo sypaniny po suchu na obvyklém dopravním prostředku, bez naložení výkopku, avšak se složením bez rozhrnutí z horniny tř. 1 až 4 na vzdálenost přes 9 000 do 10 000 m | [19 empty] | PP | 2
|  |  | Poznámka k souboru cen: 1. Ceny nelze použít, předepisuje-li projekt přemístit výkopek na místo nepřístupné obvyklým dopravním prostředkům; toto přemístění se oceňuje individuálně. 2. V cenách jsou započteny i náhrady za jízdu loženého vozidla v terénu ve výkopišti nebo na násypišti. 3. V cenách nejsou započteny náklady na rozhrnutí výkopku na násypišti; toto rozhrnutí se oceňuje cenami souboru cen 171 . 0- . . Uložení sypaniny do násypů a 171 20-1201Uložení sypaniny na skládky. 4. Je-li na dopravní dráze pro vodorovné přemístění nějaká překážka, pro kterou je nutno překládat výkopek z jednoho obvyklého dopravního prostředku na jiný obvyklý doprav- ní prostředek, oceňuje se toto lomené vodorovné přemístění výkopku v každém úseku samostatně příslušnou cenou tohoto souboru cen a překládání výkopku cenami souboru cen 167 10-3 . Nakládání neulehlého výkopku z hromad s ohledem na ustanovení pozn. číslo 5. 5. Přemísťuje-li se výkopek z dočasných skládek vzdálených do 50 m, neoceňuje se nakládání výkopku, i když se provádí. Toto ustanovení neplatí, vylučuje-li projekt použití dozeru. 6. V cenách vodorovného přemístění sypaniny nejsou započteny náklady na dodávku materiálu, tyto se oceňují ve specifikaci. | [19 empty] | PSC | 2
|  |  | " skládka Březinka 2 vzdálenost 16 KM" | [19 empty] | VV | 2 | 1 | -1 | 0 | ROZPOCET
|  |  | 90,826-32,575 |  |  |  | 58.251 | [15 empty] | VV | 2 | 2 | -1 | 0 | ROZPOCET
|  |  | Součet |  |  |  | 58.251 | [15 empty] | VV | 2 | 4 | -1 | 1 | ROZPOCET
4 | K | 162701109 | Příplatek k vodorovnému přemístění výkopku/sypaniny z horniny tř. 1 až 4 ZKD 1000 m přes 10000 m |  |  | m3 | 932.016 |  |  | 0 |  | CS ÚRS 2012 02 |  |  | základní |  |  | 0 | 0 | 0 | 0 | 4 | K | 2 |  |  |  | ROZPOCET | 0 | 0 | 0 | 0 | 0 | 1 | 0 | 4 | 4
|  |  | Vodorovné přemístění výkopku nebo sypaniny po suchu na obvyklém dopravním prostředku, bez naložení výkopku, avšak se složením bez rozhrnutí z horniny tř. 1 až 4 na vzdálenost Příplatek k ceně za každých dalších i započatých 1 000 m | [19 empty] | PP | 2
|  |  | Poznámka k souboru cen: 1. Ceny nelze použít, předepisuje-li projekt přemístit výkopek na místo nepřístupné obvyklým dopravním prostředkům; toto přemístění se oceňuje individuálně. 2. V cenách jsou započteny i náhrady za jízdu loženého vozidla v terénu ve výkopišti nebo na násypišti. 3. V cenách nejsou započteny náklady na rozhrnutí výkopku na násypišti; toto rozhrnutí se oceňuje cenami souboru cen 171 . 0- . . Uložení sypaniny do násypů a 171 20-1201Uložení sypaniny na skládky. 4. Je-li na dopravní dráze pro vodorovné přemístění nějaká překážka, pro kterou je nutno překládat výkopek z jednoho obvyklého dopravního prostředku na jiný obvyklý doprav- ní prostředek, oceňuje se toto lomené vodorovné přemístění výkopku v každém úseku samostatně příslušnou cenou tohoto souboru cen a překládání výkopku cenami souboru cen 167 10-3 . Nakládání neulehlého výkopku z hromad s ohledem na ustanovení pozn. číslo 5. 5. Přemísťuje-li se výkopek z dočasných skládek vzdálených do 50 m, neoceňuje se nakládání výkopku, i když se provádí. Toto ustanovení neplatí, vylučuje-li projekt použití dozeru. 6. V cenách vodorovného přemístění sypaniny nejsou započteny náklady na dodávku materiálu, tyto se oceňují ve specifikaci. | [19 empty] | PSC | 2
|  |  | " skládka Březinka 2 vzdálenost - 16 KM" | [19 empty] | VV | 2 | 1 | -1 | 0 | ROZPOCET
|  |  | 58,251 |  |  |  | 58.251 | [15 empty] | VV | 2 | 2 | -1 | 0 | ROZPOCET
|  |  | Součet |  |  |  | 58.251 | [15 empty] | VV | 2 | 4 | -1 | 1 | ROZPOCET
|  |  | 58,251*16 'Přepočtené koeficientem množství |  |  |  | 932.016 | [15 empty] | VV | 2 | 2 | 0 | 1 | ROZPOCET
5 | K | 171201201 | Uložení sypaniny na skládky |  |  | m3 | 58.251 |  |  | 0 |  | CS ÚRS 2012 02 |  |  | základní |  |  | 0 | 0 | 0 | 0 | 4 | K | 2 |  |  |  | ROZPOCET | 0 | 0 | 0 | 0 | 0 | 1 | 0 | 4 | 5
|  |  | Uložení sypaniny na skládky | [19 empty] | PP | 2
|  |  | Poznámka k souboru cen: 1. Cena -1201 je určena i pro: a) uložení výkopku nebo ornice na dočasné skládky předepsané projektem tak, že na 1 m2 projektem určené plochy této skládky připadá přes 2 m3 výkopku nebo ornice; v opačném případě se uložení neoceňuje. Množství výkopku nebo ornice připadající na 1 m2 skládky se určí jako podíl množství výkopku nebo ornice, měřeného v rostlém stavu a projektem určené plochy dočasné skládky; b) zasypání koryt vodotečí a prohlubní v terénu bez předepsaného zhutnění sypaniny; c) uložení výkopku pod vodou do prohlubní ve dně vodotečí nebo nádrží. 2. Cenu -1201 nelze použít pro uložení výkopku nebo ornice: a) při vykopávkách pro podzemní vedení podél hrany výkopu, z něhož byl výkopek získán, a to ani tehdy, jestliže se výkopek po vyhození z výkopu na povrch území ještě dále přemisťuje na hromady podél výkopu; b) na dočasné skládky, které nejsou předepsány projektem; c) na dočasné skládky předepsané projektem tak, že na 1 m2 projektem určené plochy této skládky připadají nejvýše 2 m3 výkopku nebo ornice (viz. též poznámku č. 1 a); d) na dočasné skládky, oceňuje-li se cenou 121 10-1101 Sejmutí ornice nebo lesní půdy do 50 m, nebo oceňuje-li se vodorovné přemístění výkopku do 20 m a 50 m cenami 162 20-1101, 162 20-1102, 162 20-1151 a 162 20-1152. V těchto případech se uložení výkopku nebo ornice na dočasnou skládku neoceňuje. e) na trvalé skládky s předepsaným zhutněním; toto uložení výkopku se oceňuje cenami souboru cen 171 . 0- . . Uložení sypaniny do násypů. 3. V ceně -1201 jsou započteny i náklady na rozprostření sypaniny ve vrstvách s hrubým urovnáním na skládce. 4. V ceně -1201 nejsou započteny náklady na získání skládek ani na poplatky za skládku. 5. Množství jednotek uložení výkopku (sypaniny) se určí v m3 uloženého výkopku (sypaniny),v rostlém stavu zpravidla ve výkopišti. 6. Cenu -1211 lze po dohodě upravit. | [19 empty] | PSC | 2
6 | K | 171201211 | Poplatek za uložení odpadu ze sypaniny na skládce (skládkovné) |  |  | t | 116.502 |  |  | 0 |  | CS ÚRS 2012 02 |  |  | základní |  |  | 0 | 0 | 0 | 0 | 4 | K | 2 |  |  |  | ROZPOCET | 0 | 0 | 0 | 0 | 0 | 1 | 0 | 4 | 6
|  |  | Uložení sypaniny poplatek za uložení sypaniny na skládce ( skládkovné ) | [19 empty] | PP | 2
|  |  | Poznámka k souboru cen: 1. Cena -1201 je určena i pro: a) uložení výkopku nebo ornice na dočasné skládky předepsané projektem tak, že na 1 m2 projektem určené plochy této skládky připadá přes 2 m3 výkopku nebo ornice; v opačném případě se uložení neoceňuje. Množství výkopku nebo ornice připadající na 1 m2 skládky se určí jako podíl množství výkopku nebo ornice, měřeného v rostlém stavu a projektem určené plochy dočasné skládky; b) zasypání koryt vodotečí a prohlubní v terénu bez předepsaného zhutnění sypaniny; c) uložení výkopku pod vodou do prohlubní ve dně vodotečí nebo nádrží. 2. Cenu -1201 nelze použít pro uložení výkopku nebo ornice: a) při vykopávkách pro podzemní vedení podél hrany výkopu, z něhož byl výkopek získán, a to ani tehdy, jestliže se výkopek po vyhození z výkopu na povrch území ještě dále přemisťuje na hromady podél výkopu; b) na dočasné skládky, které nejsou předepsány projektem; c) na dočasné skládky předepsané projektem tak, že na 1 m2 projektem určené plochy této skládky připadají nejvýše 2 m3 výkopku nebo ornice (viz. též poznámku č. 1 a); d) na dočasné skládky, oceňuje-li se cenou 121 10-1101 Sejmutí ornice nebo lesní půdy do 50 m, nebo oceňuje-li se vodorovné přemístění výkopku do 20 m a 50 m cenami 162 20-1101, 162 20-1102, 162 20-1151 a 162 20-1152. V těchto případech se uložení výkopku nebo ornice na dočasnou skládku neoceňuje. e) na trvalé skládky s předepsaným zhutněním; toto uložení výkopku se oceňuje cenami souboru cen 171 . 0- . . Uložení sypaniny do násypů. 3. V ceně -1201 jsou započteny i náklady na rozprostření sypaniny ve vrstvách s hrubým urovnáním na skládce. 4. V ceně -1201 nejsou započteny náklady na získání skládek ani na poplatky za skládku. 5. Množství jednotek uložení výkopku (sypaniny) se určí v m3 uloženého výkopku (sypaniny),v rostlém stavu zpravidla ve výkopišti. 6. Cenu -1211 lze po dohodě upravit. | [19 empty] | PSC | 2
|  |  | 58,251*2 |  |  |  | 116.502 | [15 empty] | VV | 2 | 2 | -1 | 1 | ROZPOCET
7 | K | 175101201 | Obsypání objektů bez prohození sypaniny z hornin tř. 1 až 4 uloženým do 30 m od kraje objektu |  |  | m3 | 32.575 |  |  | 0 |  | CS ÚRS 2012 02 |  |  | základní |  |  | 0 | 0 | 0 | 0 | 4 | K | 2 |  |  |  | ROZPOCET | 0 | 0 | 0 | 0 | 0 | 1 | 0 | 4 | 7
|  |  | Obsypání objektů sypaninou z vhodných hornin 1 až 4 nebo materiálem uloženým ve vzdálenosti do 30 m od vnějšího kraje objektu pro jakoukoliv míru zhutnění bez prohození sypaniny | [19 empty] | PP | 2
|  |  | Poznámka k souboru cen: 1. Ceny jsou určeny pro objem obsypu do vzdálenosti 3 m od přilehlého líce objektu nad přilehlým původním terénem. Zásyp pod tímto terénem se oceňuje jako zásyp okolo objektu cenami 174 10-1101, 174 10-1103 nebo 174 20-1101 a 174 20-1103; zbývající obsyp se ocení příslušnými cenami souboru cen 171 . 0-11 Uložení sypaniny do násypů. 2. Ceny platí i pro sypání ochranných valů nebo těch jejich částí, jejichž šířka je v koruně menší než 3 m. Uložení výkopku (sypaniny) do zmíněných valů nebo jejich částí, jejichž šířka v koruně je 3 m a více, se oceňuje cenou 171 20-1101 Uložení sypaniny do nezhutněných násypů. 3. Ceny nelze použít pro obsyp potrubí; tento se oceňuje cenami 175 10-11 Obsyp potrubí. 4. V cenách nejsou započteny náklady na: a) svahování obsypu; toto se oceňuje cenami souboru cen 182 . 0-11 Svahování, b) humusování obsypu; toto se oceňuje cenami souboru cen 18 . 30-11 Rozprostření a urovnání ornice, c) osetí obsypu; toto se oceňuje příslušnými cenami souborů cen části A Zřízení konstrukcí katalogu 823-2 Rekultivace. 5. Vzdáleností do 30 m uvedenou v popisu souboru cen se rozumí nejkratší vzdálenost těžiště hromady nebo dočasné skládky, z níž se sypanina odebírá, od vnějšího okraje objektu. Použije-li se pro obsyp objektů sypaniny ze zeminy, kterou je nutno přemisťo- vat ze vzdálenosti přes 30 m od vnějšího okraje objektu a rozpojovat, oceňuje se toto a) přemístění sypaniny cenami souboru cen 162 . 0-1 . Vodorovné přemístění výkopku, b) rozpojení dle čl. 3172 Všeobecných podmínek katalogu přičemž se vzdálenost 30 m od celkové vzdálenosti neodečítá. 6. Míru zhutnění předepisuje projekt. 7. V cenách nejsou zahrnuty náklady na nakupovanou sypaninu. Tato se oceňuje ve specifikaci. | [19 empty] | PSC | 2
|  |  | " vč. B.3.1" | [19 empty] | VV | 2 | 1 | -1 | 0 | ROZPOCET
|  |  | 19,05*1*1+2*1*1*2 |  |  |  | 23.05 | [15 empty] | VV | 2 | 2 | -1 | 0 | ROZPOCET
|  |  | 19,05*1*0,5 |  |  |  | 9.525 | [15 empty] | VV | 2 | 2 | -1 | 0 | ROZPOCET
|  |  | Součet |  |  |  | 32.575 | [15 empty] | VV | 2 | 4 | -1 | 1 | ROZPOCET
8 | K | 175101209 | Příplatek k obsypání objektu sypaninou uloženou do 30 m od kraje objektu za prohození sypaniny |  |  | m3 | 32.575 |  |  | 0 |  | CS ÚRS 2012 02 |  |  | základní |  |  | 0 | 0 | 0 | 0 | 4 | K | 2 |  |  |  | ROZPOCET | 0 | 0 | 0 | 0 | 0 | 1 | 0 | 4 | 8
|  |  | Obsypání objektů sypaninou z vhodných hornin 1 až 4 nebo materiálem uloženým ve vzdálenosti do 30 m od vnějšího kraje objektu pro jakoukoliv míru zhutnění Příplatek k ceně za prohození sypaniny | [19 empty] | PP | 2
|  |  | Poznámka k souboru cen: 1. Ceny jsou určeny pro objem obsypu do vzdálenosti 3 m od přilehlého líce objektu nad přilehlým původním terénem. Zásyp pod tímto terénem se oceňuje jako zásyp okolo objektu cenami 174 10-1101, 174 10-1103 nebo 174 20-1101 a 174 20-1103; zbývající obsyp se ocení příslušnými cenami souboru cen 171 . 0-11 Uložení sypaniny do násypů. 2. Ceny platí i pro sypání ochranných valů nebo těch jejich částí, jejichž šířka je v koruně menší než 3 m. Uložení výkopku (sypaniny) do zmíněných valů nebo jejich částí, jejichž šířka v koruně je 3 m a více, se oceňuje cenou 171 20-1101 Uložení sypaniny do nezhutněných násypů. 3. Ceny nelze použít pro obsyp potrubí; tento se oceňuje cenami 175 10-11 Obsyp potrubí. 4. V cenách nejsou započteny náklady na: a) svahování obsypu; toto se oceňuje cenami souboru cen 182 . 0-11 Svahování, b) humusování obsypu; toto se oceňuje cenami souboru cen 18 . 30-11 Rozprostření a urovnání ornice, c) osetí obsypu; toto se oceňuje příslušnými cenami souborů cen části A Zřízení konstrukcí katalogu 823-2 Rekultivace. 5. Vzdáleností do 30 m uvedenou v popisu souboru cen se rozumí nejkratší vzdálenost těžiště hromady nebo dočasné skládky, z níž se sypanina odebírá, od vnějšího okraje objektu. Použije-li se pro obsyp objektů sypaniny ze zeminy, kterou je nutno přemisťo- vat ze vzdálenosti přes 30 m od vnějšího okraje objektu a rozpojovat, oceňuje se toto a) přemístění sypaniny cenami souboru cen 162 . 0-1 . Vodorovné přemístění výkopku, b) rozpojení dle čl. 3172 Všeobecných podmínek katalogu přičemž se vzdálenost 30 m od celkové vzdálenosti neodečítá. 6. Míru zhutnění předepisuje projekt. 7. V cenách nejsou zahrnuty náklady na nakupovanou sypaninu. Tato se oceňuje ve specifikaci. | [19 empty] | PSC | 2
| 2 - Základy a zvláštní zakládání | [8 empty] | 0 | [6 empty] | 0 |  | 74.7418 |  | 0 | 1 | D | 1 |  |  |  | ROZPOCET | [6 empty] | 0
9 | K | 273313311 | Základové desky z betonu tř. C 8/10 |  |  | m3 | 6.992 |  |  | 0 |  | CS ÚRS 2012 02 |  |  | základní |  |  | 2.2563 | 15.7763 | 0 | 0 | 4 | K | 2 |  |  |  | ROZPOCET | 0 | 0 | 0 | 0 | 0 | 1 | 0 | 4 | 460772035
|  |  | Základy z betonu prostého desky z betonu kamenem neprokládaného tř. C 8/10 | [19 empty] | PP | 2
|  |  | Poznámka k souboru cen: 1. V ceně příplatku -5911 jsou započteny náklady na technologické opatření a na ztíženou betonáž pod hladinou pažící bentonitové suspenze a na průběžné odčerpání suspenze s přepouštěním na určené místo do 20 m, popř. do vany nebo do kalové cisterny k odvozu. Odvoz se oceňuje cenami katalogu 800-2 Zvláštní zakládání objektů. 2. Hloubení s použitím bentonitové suspenze se oceňuje katalogem 800-1 Zemní práce. Bednění se neoceňuje. | [19 empty] | PSC | 2
|  |  | " v.č. B.3.1" | [19 empty] | VV | 2 | 1 | -1 | 0 | ROZPOCET
|  |  | 1,9*0,2*18,4 |  |  |  | 6.992 | [15 empty] | VV | 2 | 2 | -1 | 0 | ROZPOCET
|  |  | Součet |  |  |  | 6.992 | [15 empty] | VV | 2 | 4 | -1 | 1 | ROZPOCET
10 | K | 274322511 | Základové pasy ze ŽB odolného proti agresívnímu prostředí tř. C 25/30 XA |  |  | m3 | 16 |  |  | 0 |  | CS ÚRS 2012 02 |  |  | základní |  |  | 2.4533 | 39.2526 | 0 | 0 | 4 | K | 2 |  |  |  | ROZPOCET | 0 | 0 | 0 | 0 | 0 | 1 | 0 | 4 | 1878511676
|  |  | Základy z betonu železového (bez výztuže) pasy z betonu odolného proti agresivnímu prostředí (XA) tř. C 25/30 | [19 empty] | PP | 2
|  |  | Poznámka k souboru cen: 1. V ceně příplatku -5911 jsou započteny náklady na technologické opatření a na ztíženou betonáž pod hladinou pažící bentonitové suspenze a na průběžné odčerpání suspenze s přepouštěním na určené místo do 20 m, popř. do vany nebo do kalové cisterny k odvozu. Odvoz se oceňuje cenami katalogu 800-2 Zvláštní zakládání objektů. 2. Hloubení s použitím bentonitové suspenze se oceňuje katalogem 800-1 Zemní práce. Bednění se neoceňuje. 3. V cenách nejsou započteny náklady na výztuž, tyto se oceňují cenami souboru cen 27* 36-.... Výztuž základů. | [19 empty] | PSC | 2
|  |  | "vč. B.3.1" | [19 empty] | VV | 2 | 1 | -1 | 0 | ROZPOCET
|  |  | 16 |  |  |  | 16 | [15 empty] | VV | 2 | 2 | -1 | 1 | ROZPOCET
11 | K | 274351215 | Zřízení bednění stěn základových pasů |  |  | m2 | 45 |  |  | 0 |  | CS ÚRS 2012 02 |  |  | základní |  |  | 0.00103 | 0.04635 | 0 | 0 | 4 | K | 2 |  |  |  | ROZPOCET | 0 | 0 | 0 | 0 | 0 | 1 | 0 | 4 | 11
|  |  | Bednění základových stěn pasů svislé nebo šikmé (odkloněné), půdorysně přímé nebo zalomené ve volných nebo zapažených jámách, rýhách, šachtách, včetně případných vzpěr zřízení | [19 empty] | PP | 2
|  |  | "v.č. B3.1" | [19 empty] | VV | 2 | 1 | -1 | 0 | ROZPOCET
|  |  | (3,00+12,00+3,00)*(0,60+0,50) |  |  |  | 19.8 | [15 empty] | VV | 2 | 2 | -1 | 0 | ROZPOCET
|  |  | (18*0,6+18*0,7)+(1,5*0,6*2) |  |  |  | 25.2 | [15 empty] | VV | 2 | 2 | -1 | 0 | ROZPOCET
|  |  | Součet |  |  |  | 45 | [15 empty] | VV | 2 | 4 | -1 | 1 | ROZPOCET
12 | K | 274351216 | Odstranění bednění stěn základových pasů |  |  | m2 | 45 |  |  | 0 |  | CS ÚRS 2012 02 |  |  | základní |  |  | 0 | 0 | 0 | 0 | 4 | K | 2 |  |  |  | ROZPOCET | 0 | 0 | 0 | 0 | 0 | 1 | 0 | 4 | 12
|  |  | Bednění základových stěn pasů svislé nebo šikmé (odkloněné), půdorysně přímé nebo zalomené ve volných nebo zapažených jámách, rýhách, šachtách, včetně případných vzpěr odstranění | [19 empty] | PP | 2
13 | K | 279322511 | Základová zeď ze ŽB odolného proti agresivnímu prostředí tř. C 25/30 XA bez výztuže |  |  | m3 | 8 |  |  | 0 |  | CS ÚRS 2012 02 |  |  | základní |  |  | 2.4533 | 19.6263 | 0 | 0 | 4 | K | 2 |  |  |  | ROZPOCET | 0 | 0 | 0 | 0 | 0 | 1 | 0 | 4 | 1065664082
|  |  | Základové zdi z betonu železového (bez výztuže) odolný proti agresivnímu prostředí (XA) tř. C 25/30 | [19 empty] | PP | 2
|  |  | Poznámka k souboru cen: 1. V ceně příplatku -5911 jsou započteny náklady na technologické opatření a na ztíženou betonáž pod hladinou pažící bentonitové suspenze a na průběžné odčerpávání suspenze s přepouštěním na určité místo do 20 m, popř. do vany nebo do kalové cisterny k odvozu. Odvoz se oceňuje cenami katalogu 800-2 Zvláštní zakládání objektů. 2. Hloubení s použitím bentonitové suspenze se oceňuje katalogem 800-1 Zemní práce. Bednění se neoceňuje. 3. V cenách nejsou započteny náklady na: a) bednění; tyto se oceňují cenami souboru cen 279 35-11 Bednění základových zdí, b) dodání a uložení výztuže; tyto se oceňují cenami souboru cen 279 36- . . Výztuž základových zdí nosných. | [19 empty] | PSC | 2
|  |  | "vč. B.3.1" | [19 empty] | VV | 2 | 1 | -1 | 0 | ROZPOCET
|  |  | ŽB dřík | [19 empty] | VV | 2 | 1 | -1 | 0 | ROZPOCET
|  |  | 8 |  |  |  | 8 | [15 empty] | VV | 2 | 2 | -1 | 0 | ROZPOCET
|  |  | Součet |  |  |  | 8 | [15 empty] | VV | 2 | 4 | -1 | 1 | ROZPOCET
14 | K | 279351105 | Zřízení bednění základových zdí oboustranné |  |  | m2 | 36.8 |  |  | 0 |  | CS ÚRS 2012 02 |  |  | základní |  |  | 0.00109 | 0.040112 | 0 | 0 | 4 | K | 2 |  |  |  | ROZPOCET | 0 | 0 | 0 | 0 | 0 | 1 | 0 | 4 | -137808162
|  |  | Bednění základových zdí svislé nebo šikmé (odkloněné), půdorysně přímé nebo zalomené ve volných nebo zapažených jámách, rýhách, šachtách, včetně případných vzpěr, oboustranné za každou stranu zřízení | [19 empty] | PP | 2
|  |  | Poznámka k souboru cen: 1. Položky -1101, -1102, -1105 a -1106 nelze použít pro bednění výšky přes 4 m při předepsané nepřetržité betonáži konstrukce. Toto bednění se oceňuje individuálně. | [19 empty] | PSC | 2
|  |  | "v.č. B.3.1" | [19 empty] | VV | 2 | 1 | -1 | 0 | ROZPOCET
|  |  | 18*1*2+0,4*1*2 |  |  |  | 36.8 | [15 empty] | VV | 2 | 2 | -1 | 1 | ROZPOCET
15 | K | 279351106 | Odstranění bednění základových zdí oboustranné |  |  | m2 | 36.8 |  |  | 0 |  | CS ÚRS 2012 02 |  |  | základní |  |  | 0 | 0 | 0 | 0 | 4 | K | 2 |  |  |  | ROZPOCET | 0 | 0 | 0 | 0 | 0 | 1 | 0 | 4 | -392329264
|  |  | Bednění základových zdí svislé nebo šikmé (odkloněné), půdorysně přímé nebo zalomené ve volných nebo zapažených jámách, rýhách, šachtách, včetně případných vzpěr, oboustranné za každou stranu odstranění | [19 empty] | PP | 2
|  |  | Poznámka k souboru cen: 1. Položky -1101, -1102, -1105 a -1106 nelze použít pro bednění výšky přes 4 m při předepsané nepřetržité betonáži konstrukce. Toto bednění se oceňuje individuálně. | [19 empty] | PSC | 2
| 3 - Svislé a kompletní konstrukce | [8 empty] | 0 | [6 empty] | 0 |  | 9.3461 |  | 0 | 1 | D | 1 |  |  |  | ROZPOCET | [6 empty] | 0
16 | K | 317321018 | Římsy opěrných zdí a valů ze ŽB tř. C 30/37 |  |  | m3 | 2.5 |  |  | 0 |  | CS ÚRS 2012 02 |  |  | základní |  |  | 2.4706 | 6.1764 | 0 | 0 | 4 | K | 2 |  |  |  | ROZPOCET | 0 | 0 | 0 | 0 | 0 | 1 | 0 | 4 | 13
|  |  | Římsy opěrných zdí a valů z betonu železového tř. C 30/37 | [19 empty] | PP | 2
|  |  | Poznámka k souboru cen: 1. Ceny lze použít i pro římsy ze železového betonu prováděné technologicky současně s betonáží zdí. 2. Množství v m3 se určí jako součin výšky římsy, šířky opěrné zdi v hlavě včetně vyložení římsy a délky prováděné římsy a délky prováděné římsy. | [19 empty] | PSC | 2
|  |  | "v.č. B3.1" | [19 empty] | VV | 2 | 1 | -1 | 0 | ROZPOCET
|  |  | 2,5 |  |  |  | 2.5 | [15 empty] | VV | 2 | 2 | -1 | 1 | ROZPOCET
|  |  | Součet |  |  |  | 2.5 | [15 empty] | VV | 2 | 4 | -1 | 0 | ROZPOCET
17 | K | 317353111 | Bednění říms opěrných zdí a valů přímých, zalomených nebo zakřivených zřízení |  |  | m2 | 11.1 |  |  | 0 |  | CS ÚRS 2012 02 |  |  | základní |  |  | 0.02519 | 0.27961 | 0 | 0 | 4 | K | 2 |  |  |  | ROZPOCET | 0 | 0 | 0 | 0 | 0 | 1 | 0 | 4 | 14
|  |  | Bednění říms opěrných zdí a valů jakéhokoliv tvaru přímých, zalomených nebo jinak zakřivených zřízení | [19 empty] | PP | 2
|  |  | Poznámka k souboru cen: 1. V cenách nejsou započteny náklady na podpěrné konstrukce pod bedněním říms. Tyto práce se oceňují příslušnými cenami katalogu 800-3 Lešení. | [19 empty] | PSC | 2
|  |  | "v.č. B.3.1" | [19 empty] | VV | 2 | 1 | -1 | 0 | ROZPOCET
|  |  | (18*2+0,5*2)*0,3 |  |  |  | 11.1 | [15 empty] | VV | 2 | 2 | -1 | 0 | ROZPOCET
|  |  | Součet |  |  |  | 11.1 | [15 empty] | VV | 2 | 4 | -1 | 1 | ROZPOCET
18 | K | 317353112 | Bednění říms opěrných zdí a valů přímých, zalomených nebo zakřivených odstranění |  |  | m2 | 11.1 |  |  | 0 |  | CS ÚRS 2012 02 |  |  | základní |  |  | 0 | 0 | 0 | 0 | 4 | K | 2 |  |  |  | ROZPOCET | 0 | 0 | 0 | 0 | 0 | 1 | 0 | 4 | 15
|  |  | Bednění říms opěrných zdí a valů jakéhokoliv tvaru přímých, zalomených nebo jinak zakřivených odstranění | [19 empty] | PP | 2
|  |  | Poznámka k souboru cen: 1. V cenách nejsou započteny náklady na podpěrné konstrukce pod bedněním říms. Tyto práce se oceňují příslušnými cenami katalogu 800-3 Lešení. | [19 empty] | PSC | 2
19 | K | 327351211 | Bednění opěrných zdí a valů svislých i skloněných zřízení |  |  | m2 | 39.96 |  |  | 0 |  | CS ÚRS 2012 02 |  |  | základní |  |  | 0.00251 | 0.1003 | 0 | 0 | 4 | K | 2 |  |  |  | ROZPOCET | 0 | 0 | 0 | 0 | 0 | 1 | 0 | 4 | 18
|  |  | Bednění opěrných zdí a valů svislých i skloněných, výšky do 20 m zřízení | [19 empty] | PP | 2
|  |  | Poznámka k souboru cen: 1. Bednění zdí a valů výšky přes 20 m se oceňuje podle ustanovení úvodního katalogu. 2. Ceny lze použít i pro bednění základů z betonu prostého nebo železového. | [19 empty] | PSC | 2
|  |  | "v.č. B.3.1" | [19 empty] | VV | 2 | 1 | -1 | 0 | ROZPOCET
|  |  | (3,00+12,00+3,00)*(0,97+1,25)/2*2 |  |  |  | 39.96 | [15 empty] | VV | 2 | 2 | -1 | 0 | ROZPOCET
|  |  | Součet |  |  |  | 39.96 | [15 empty] | VV | 2 | 4 | -1 | 1 | ROZPOCET
20 | K | 327351221 | Bednění opěrných zdí a valů svislých i skloněných odstranění |  |  | m2 | 39.96 |  |  | 0 |  | CS ÚRS 2012 02 |  |  | základní |  |  | 0 | 0 | 0 | 0 | 4 | K | 2 |  |  |  | ROZPOCET | 0 | 0 | 0 | 0 | 0 | 1 | 0 | 4 | 19
|  |  | Bednění opěrných zdí a valů svislých i skloněných, výšky do 20 m odstranění | [19 empty] | PP | 2
|  |  | Poznámka k souboru cen: 1. Bednění zdí a valů výšky přes 20 m se oceňuje podle ustanovení úvodního katalogu. 2. Ceny lze použít i pro bednění základů z betonu prostého nebo železového. | [19 empty] | PSC | 2
|  |  | (3,00+12,00+3,00)*(0,97+1,25)/2*2 |  |  |  | 39.96 | [15 empty] | VV | 2 | 2 | -1 | 0 | ROZPOCET
|  |  | Součet |  |  |  | 39.96 | [15 empty] | VV | 2 | 4 | -1 | 1 | ROZPOCET
21 | K | 327361006 | Výztuž opěrných zdí a valů D 12 mm z betonářské oceli 10 505 |  |  | t | 2.674 |  |  | 0 |  | CS ÚRS 2012 02 |  |  | základní |  |  | 1.0433 | 2.7898 | 0 | 0 | 4 | K | 2 |  |  |  | ROZPOCET | 0 | 0 | 0 | 0 | 0 | 1 | 0 | 4 | 20
|  |  | Výztuž opěrných zdí a valů průměru do 12 mm, z oceli 10 505 (R) nebo BSt 500 | [19 empty] | PP | 2
|  |  | Poznámka k souboru cen: 1. Ceny lze použít i pro případné výztuže základů opěrných zdí a valů. | [19 empty] | PSC | 2
|  |  | " v.č. B.3.1.3" | [19 empty] | VV | 2 | 1 | -1 | 0 | ROZPOCET
|  |  | " výztuž je kompletně viz tabulka výztuže za všechny konstrukce " | [19 empty] | VV | 2 | 1 | -1 | 0 | ROZPOCET
|  |  | 2,32501*1,15 |  |  |  | 2.674 | [15 empty] | VV | 2 | 2 | -1 | 0 | ROZPOCET
|  |  | Součet |  |  |  | 2.674 | [15 empty] | VV | 2 | 4 | -1 | 1 | ROZPOCET
| 6 - Úpravy povrchů, podlahy a osazování výplní | [8 empty] | 0 | [6 empty] | 0 |  | 0.0023515 |  | 0 | 1 | D | 1 |  |  |  | ROZPOCET | [6 empty] | 0
22 | K | 628611111 | Nátěr betonu mostu akrylátový 2x impregnační OS-A |  |  | m2 | 39.192 |  |  | 0 |  | CS ÚRS 2012 02 |  |  | základní |  |  | 6e-05 | 0.0023515 | 0 | 0 | 4 | K | 2 |  |  |  | ROZPOCET | 0 | 0 | 0 | 0 | 0 | 1 | 0 | 4 | 21
|  |  | Nátěr mostních betonových konstrukcí akrylátový na siloxanové a plasticko-elastické bázi 2x impregnační OS-A | [19 empty] | PP | 2
|  |  | "v.č. B.3.1.2" | [19 empty] | VV | 2 | 1 | -1 | 0 | ROZPOCET
|  |  | (3,241+12,198+3,407)*1,5 |  |  |  | 28.269 | [15 empty] | VV | 2 | 2 | -1 | 0 | ROZPOCET
|  |  | 1,5*0,5*2 |  |  |  | 1.5 | [15 empty] | VV | 2 | 2 | -1 | 0 | ROZPOCET
|  |  | (3,241+12,198+3,407)*0,5 |  |  |  | 9.423 | [15 empty] | VV | 2 | 2 | -1 | 0 | ROZPOCET
|  |  | Součet |  |  |  | 39.192 | [15 empty] | VV | 2 | 4 | -1 | 1 | ROZPOCET
| 9 - Ostatní konstrukce a práce-bourání | [8 empty] | 0 | [6 empty] | 0 |  | 3.7085 |  | 0 | 1 | D | 1 |  |  |  | ROZPOCET | [6 empty] | 0
23 | K | 911121111 | Montáž zábradlí ocelového přichyceného vruty do betonového podkladu |  |  | m | 17.5 |  |  | 0 |  | CS ÚRS 2012 02 |  |  | základní |  |  | 0.00084 | 0.0147 | 0 | 0 | 4 | K | 2 |  |  |  | ROZPOCET | 0 | 0 | 0 | 0 | 0 | 1 | 0 | 4 | 23
|  |  | Montáž zábradlí ocelového přichyceného vruty do betonového podkladu | [19 empty] | PP | 2
|  |  | Poznámka k souboru cen: 1. Zábradlí je kotveno po 2 m. 2. V ceně jsou započteny i náklady na: a) vykopání jamek pro sloupky s odhozením výkopku na hromadu nebo naložením na dopravní prostředek i náklady na betonový základ; b) u ceny 911 11-1111 betonový základ; c) u ceny 911 12-1111 vruty. 3. V cenách nejsou započteny náklady na: a) dodání zábradlí (dílů zábradlí), tyto se oceňují ve specifikaci; b) nátěry zábradlí, tyto se oceňují jako práce PSV příslušnými cenami katalogu 800-783 Nátěry; c) zřízení betonového podkladu u položky 911 12-1111. | [19 empty] | PSC | 2
|  |  | " v.č. B.3.1.4" | [19 empty] | VV | 2 | 1 | -1 | 0 | ROZPOCET
|  |  | 17,5 |  |  |  | 17.5 | [15 empty] | VV | 2 | 2 | -1 | 0 | ROZPOCET
|  |  | Součet |  |  |  | 17.5 | [15 empty] | VV | 2 | 4 | -1 | 1 | ROZPOCET
24 | M | 553919901.R01 | zábradlí žárově zinkované |  |  | m | 17.5 |  |  | 0 |  |  |  |  | základní |  |  | 0.2 | 3.5 | 0 | 0 | 8 | M | 2 |  |  |  | ROZPOCET | 0 | 0 | 0 | 0 | 0 | 1 | 0 | 4 | 24
|  |  | Zábradlí pozinkované | [19 empty] | PP | 2
25 | K | 931992121 | Výplň dilatačních spár z extrudovaného polystyrénu tl 20 mm |  |  | m2 | 4.5 |  |  | 0 |  | CS ÚRS 2012 02 |  |  | základní |  |  | 0.00063 | 0.002835 | 0 | 0 | 4 | K | 2 |  |  |  | ROZPOCET | 0 | 0 | 0 | 0 | 0 | 1 | 0 | 4 | -495658810
|  |  | Výplň dilatačních spár z polystyrenu extrudovaného, tloušťky 20 mm | [19 empty] | PP | 2
|  |  | Poznámka k souboru cen: 1. V cenách jsou započteny náklady na řezání desek z polystyrenu na požadovaný rozměr a uložení do bednění dilatační spáry s nutným zajištěním před betonáží. 2. V cenách nejsou započteny náklady bednění čela dilatační spáry a vložení lišt zkosení dilatační spáry, tmelení dilatační spáry s předtěsněním, tyto se oceňují souborem cen 931 99-41 Těsnění spáry betonové konstrukce pásy, profily a tmely. | [19 empty] | PSC | 2
|  |  | 18*2*0,125 |  |  |  | 4.5 | [15 empty] | VV | 2 | 2 | -1 | 1 | ROZPOCET
26 | K | 931994132 | Těsnění dilatační spáry betonové konstrukce silikonovým tmelem do pl 4,0 cm2 |  |  | m | 79.6 |  |  | 0 |  | CS ÚRS 2012 02 |  |  | základní |  |  | 0.00018 | 0.014328 | 0 | 0 | 4 | K | 2 |  |  |  | ROZPOCET | 0 | 0 | 0 | 0 | 0 | 1 | 0 | 4 | -37222699
|  |  | Těsnění spáry betonové konstrukce pásy, profily, tmely tmelem silikonovým spáry dilatační do 4,0 cm2 | [19 empty] | PP | 2
|  |  | Poznámka k souboru cen: 1. V cenách těsnění spár pásy „waterstop“ jsou započteny náklady na rozměření délky pásu v konstrukci, nastříhaní a lepení pásu na požadovaný rozměr, uchycení hřebenu pásu k výztuži a k bednění tak, aby nedošlo u povrchových pásů k posunutí a u vnitřních k volnému pohybu během betonáže, a náklady uložení pásů pro svislou nebo vodorovnou ochranu spáry. 2. V cenách těsnění styčné spáry profilem jsou započteny náklady na nastříhání, vložení a nalepení profilové pryže z nevodotěsného mikrotenového profilu nebo vodotěsného vodoubobtnajícího profilu do drážky styčné spáry mezi prefa dílci během montáže konstrukce zejména přesýpaných objektů. 3. Těsnění tmelem se používá převážně u pohledových pracovních a dilatačních spár v profilu vytvořeném lištami o ploše do 1,5 cm2 u pracovních spár a 4 cm2 u dilatačních spár. V ceně jsou započteny náklady na penetraci pro lepší přilnavost k betonu, u dilatačních spár osazení separační vložky tmelu pro oddělení polystyrenové výplně dilatační spáry a uhlazení tmelu. 4. Těsnění spárovým profilem ze silikonu nebo uretanu jako náhrada za pohledové výplně obsahuje nastříhaní a slepení pásů na potřebnou délku, vložení do spáry vytvořené lištami, zkosení čela spáry do 20/20 mm nebo do 40/40 mm. 5. Těsnění smrštitelné (pseudo) spáry obsahuje těsnění lícové tmelem a rubové povrchovým pásem dilatačním „waterstop“, vložení extrudovaného polystyrenu v 1/3 plochy tloušťky betonové stěny. 6. V cenách nejsou započteny náklady na: a) bednění pracovních a dilatačních čel, bednění podpěr „waterstop“ svisle uložených, tyto se oceňují cenou 327 35-3112, b) bednění podpěr „waterstop“ vodorovně uložených, tyto se oceňují cenou 421 35-3112, c) vložení polystyrenu do dilatačních spár, tyto se oceňují souborem cen 931 99-21 Výplň dilatačních spár z polystyrenu, d) u cen -4171 a -4172 na tmelení spáry pod izolačním pásem, tyto se oceňují cenami -4131 až -4142, e) u cen -4171 a -4172 na penetrační nátěr betonu, tyto se oceňují cenami katalogu 800-711 Izolace proti vodě, vlhkosti a plynům. | [19 empty] | PSC | 2
|  |  | " v.č. B.3.1" | [19 empty] | VV | 2 | 1 | -1 | 0 | ROZPOCET
|  |  | 6*1+18*4+0,4*4 |  |  |  | 79.6 | [15 empty] | VV | 2 | 2 | -1 | 0 | ROZPOCET
|  |  | Součet |  |  |  | 79.6 | [15 empty] | VV | 2 | 4 | -1 | 1 | ROZPOCET
27 | K | 953943122 | Osazování výrobků do 5 kg/kus do betonu bez jejich dodání |  |  | kus | 11 |  |  | 0 |  | CS ÚRS 2012 02 |  |  | základní |  |  | 0.00015 | 0.00165 | 0 | 0 | 4 | K | 2 |  |  |  | ROZPOCET | 0 | 0 | 0 | 0 | 0 | 1 | 0 | 4 | -1457876435
|  |  | Osazování drobných kovových předmětů výrobků ostatních jinde neuvedených do betonu se zajištěním polohy k bednění či k výztuži před zabetonováním hmotnosti přes 1 do 5 kg/kus | [19 empty] | PP | 2
|  |  | Poznámka k souboru cen: 1. V cenách, kromě -1516 a -2526, nejsou započteny náklady na dodávku kovových předmětů; tyto se oceňují ve specifikaci. Ztratné se nestanoví. 2. Cena -2851 je určena pro zednické osazení zábradlí ze samostatných dílů nevyžadující samostatnou montáž. 3. Ceny platí za každé zalití. | [19 empty] | PSC | 2
|  |  | " B 3.1.3" | [19 empty] | VV | 2 | 1 | -1 | 0 | ROZPOCET
|  |  | plotýnky | [19 empty] | VV | 2 | 1 | -1 | 0 | ROZPOCET
|  |  | 11 |  |  |  | 11 | [15 empty] | VV | 2 | 2 | -1 | 1 | ROZPOCET
|  |  | Součet |  |  |  | 11 | [15 empty] | VV | 2 | 4 | -1 | 0 | ROZPOCET
28 | M | 151422500 | ocel pásová válcovaná za studena 11343.25 0,5x20 mm |  |  | t | 0.164 |  |  | 0 |  | CS ÚRS 2012 02 |  |  | základní |  |  | 1 | 0.164 | 0 | 0 | 8 | M | 2 |  |  |  | ROZPOCET | 0 | 0 | 0 | 0 | 0 | 1 | 0 | 4 | 1683754026
|  |  | ocel pásová válcovaná ve svitcích, obalová, oříznuté hrany jakost oceli 11 343.25 tloušťka x šířka mm 0,5 x 20 | [19 empty] | PP | 2
|  |  | Poznámka k položce: Hmotnost: 0,08 kg/m | [19 empty] | P | 2
|  |  | " v.č. B 3.1" | [19 empty] | VV | 2 | 1 | -1 | 0 | ROZPOCET
|  |  | " patní plech 240*240*20 - 11 ks" | [19 empty] | VV | 2 | 1 | -1 | 0 | ROZPOCET
|  |  | 99,44*1,65*0,001 |  |  |  | 0.164 | [15 empty] | VV | 2 | 2 | -1 | 1 | ROZPOCET
29 | K | 953961115 | Kotvy chemickým tmelem M 20 hl 170 mm do betonu, ŽB nebo kamene s vyvrtáním otvoru |  |  | kus | 44 |  |  | 0 |  | CS ÚRS 2012 02 |  |  | základní |  |  | 5e-05 | 0.0022 | 0 | 0 | 4 | K | 2 |  |  |  | ROZPOCET | 0 | 0 | 0 | 0 | 0 | 1 | 0 | 4 | 1588786342
|  |  | Kotvy chemické s vyvrtáním otvoru do betonu, železobetonu nebo tvrdého kamene tmel, velikost M 20, hloubka 170 mm | [19 empty] | PP | 2
|  |  | Poznámka k souboru cen: 1. V cenách 953 96-11 a 953 96-12 jsou započteny i náklady na: a) rozměření, vrtání a spotřebu vrtáků. Pro velikost M 8 až M 30 jsou započteny náklady na vrtání příklepovými vrtáky, pro velikost M 33 až M 39 diamantovými korunkami, b) vyfoukání otvoru, přípravu kotev k uložení do otvorů, vyplnění kotevních otvorů tmelem nebo chemickou patronou včetně dodávky materiálu. 2. V cenách 953 96-51.. jsou započteny i náklady na dodání a zasunutí kotevního šroubu do otvoru vyplněného chemickým tmelem nebo patronou a dotažení matice. | [19 empty] | PSC | 2
|  |  | " výkres č. B 3.1" | [19 empty] | VV | 2 | 1 | -1 | 0 | ROZPOCET
|  |  | 11*4 |  |  |  | 44 | [15 empty] | VV | 2 | 2 | -1 | 0 | ROZPOCET
|  |  | Součet |  |  |  | 44 | [15 empty] | VV | 2 | 4 | -1 | 1 | ROZPOCET
30 | K | 953965121 | Kotevní šroub pro chemické kotvy M 12 dl 160 mm |  |  | kus | 44 |  |  | 0 |  | CS ÚRS 2012 02 |  |  | základní |  |  | 0.0002 | 0.0088 | 0 | 0 | 4 | K | 2 |  |  |  | ROZPOCET | 0 | 0 | 0 | 0 | 0 | 1 | 0 | 4 | -1477247553
|  |  | Kotvy chemické s vyvrtáním otvoru kotevní šrouby pro chemické kotvy, velikost M 12, délka 160 mm | [19 empty] | PP | 2
|  |  | Poznámka k souboru cen: 1. V cenách 953 96-11 a 953 96-12 jsou započteny i náklady na: a) rozměření, vrtání a spotřebu vrtáků. Pro velikost M 8 až M 30 jsou započteny náklady na vrtání příklepovými vrtáky, pro velikost M 33 až M 39 diamantovými korunkami, b) vyfoukání otvoru, přípravu kotev k uložení do otvorů, vyplnění kotevních otvorů tmelem nebo chemickou patronou včetně dodávky materiálu. 2. V cenách 953 96-51.. jsou započteny i náklady na dodání a zasunutí kotevního šroubu do otvoru vyplněného chemickým tmelem nebo patronou a dotažení matice. | [19 empty] | PSC | 2
| 99 - Staveništní přesun hmot | [8 empty] | 0 | [6 empty] | 0 |  | 0 |  | 0 | 1 | D | 1 |  |  |  | ROZPOCET | [6 empty] | 0
31 | K | 998153131 | Přesun hmot pro samostatné zdi a valy zděné z cihel, kamene, tvárnic nebo monolitické v do 20 m |  |  | t | 88.113 |  |  | 0 |  | CS ÚRS 2012 02 |  |  | základní |  |  | 0 | 0 | 0 | 0 | 4 | K | 2 |  |  |  | ROZPOCET | 0 | 0 | 0 | 0 | 0 | 1 | 0 | 4 | 25
|  |  | Přesun hmot pro zdi a valy samostatné se svislou nosnou konstrukcí zděnou nebo monolitickou betonovou tyčovou nebo plošnou vodorovná dopravní vzdálenost do 50 m, pro zdi výšky do 20 m | [19 empty] | PP | 2
| PSV - Práce a dodávky PSV | [8 empty] | 0 | [6 empty] | 0 |  | 0.31414 |  | 0 | 2 | D | 0 |  |  |  | ROZPOCET | [6 empty] | 0
| 711 - Izolace proti vodě, vlhkosti a plynům | [8 empty] | 0 | [6 empty] | 0 |  | 0.30638 |  | 0 | 2 | D | 1 |  |  |  | ROZPOCET | [6 empty] | 0
32 | K | 711111001 | Provedení izolace proti zemní vlhkosti vodorovné za studena nátěrem penetračním |  |  | m2 | 31.085 |  |  | 0 |  | CS ÚRS 2012 02 |  |  | základní |  |  | 0 | 0 | 0 | 0 | 16 | K | 2 |  |  |  | ROZPOCET | 0 | 0 | 0 | 0 | 0 | 1 | 0 | 16 | 1354152037
|  |  | Provedení izolace proti zemní vlhkosti natěradly a tmely za studena na ploše vodorovné V nátěrem penetračním | [19 empty] | PP | 2
|  |  | Poznámka k souboru cen: 1. Izolace plochy jednotlivě do 10 m2 se oceňují skladebně cenou příslušné izolace a cenou 711 19-9095 Příplatek za plochu do 10 m2. | [19 empty] | PSC | 2
|  |  | " vč. B.3.1" | [19 empty] | VV | 2 | 1 | -1 | 0 | ROZPOCET
|  |  | " nátěr základ+ dřík" | [19 empty] | VV | 2 | 1 | -1 | 0 | ROZPOCET
|  |  | (3,241+12,198+3,4)*1,5 |  |  |  | 28.259 | [15 empty] | VV | 2 | 2 | -1 | 0 | ROZPOCET
|  |  | (3,241+12,198+3,4)*0,15 |  |  |  | 2.826 | [15 empty] | VV | 2 | 2 | -1 | 0 | ROZPOCET
|  |  | Součet |  |  |  | 31.085 | [15 empty] | VV | 2 | 4 | -1 | 1 | ROZPOCET
33 | M | 111631500 | lak asfaltový ALP/9 bal 9 kg |  |  | t | 0.009 |  |  | 0 |  | CS ÚRS 2012 02 |  |  | základní |  |  | 1 | 0.009 | 0 | 0 | 32 | M | 2 |  |  |  | ROZPOCET | 0 | 0 | 0 | 0 | 0 | 1 | 0 | 16 | 1850821217
|  |  | výrobky asfaltové izolační a zálivkové hmoty asfalty oxidované stavebně-izolační k penetraci suchých a očištěných podkladů pod asfaltové izolační krytiny a izolace ALP/9 bal 9 kg | [19 empty] | PP | 2
|  |  | Poznámka k položce: Spotřeba 0,3-0,4kg/m2 dle povrchu, ředidlo technický benzín | [19 empty] | P | 2
|  |  | 31,085*0,0003 'Přepočtené koeficientem množství |  |  |  | 0.009 | [15 empty] | VV | 2 | 2 | 0 | 1 | ROZPOCET
34 | K | 711111011 | Provedení izolace proti zemní vlhkosti vodorovné za studena suspenzí asfaltovou |  |  | m2 | 56.517 |  |  | 0 |  | CS ÚRS 2012 02 |  |  | základní |  |  | 0 | 0 | 0 | 0 | 16 | K | 2 |  |  |  | ROZPOCET | 0 | 0 | 0 | 0 | 0 | 1 | 0 | 16 | -1793903132
|  |  | Provedení izolace proti zemní vlhkosti natěradly a tmely za studena na ploše vodorovné V nátěrem suspensí asfaltovou | [19 empty] | PP | 2
|  |  | Poznámka k souboru cen: 1. Izolace plochy jednotlivě do 10 m2 se oceňují skladebně cenou příslušné izolace a cenou 711 19-9095 Příplatek za plochu do 10 m2. | [19 empty] | PSC | 2
|  |  | " v.č. B.3.1.1" | [19 empty] | VV | 2 | 1 | -1 | 0 | ROZPOCET
|  |  | " nátěr základu + dříku 2xNA" | [19 empty] | VV | 2 | 1 | -1 | 0 | ROZPOCET
|  |  | (3,241+12,198+3,4)*1,5*2 |  |  |  | 56.517 | [15 empty] | VV | 2 | 2 | -1 | 0 | ROZPOCET
|  |  | Součet |  |  |  | 56.517 | [15 empty] | VV | 2 | 4 | -1 | 1 | ROZPOCET
35 | M | 111633100 | suspenze asfaltová gumoasfalt SA 1, bal 10 kg |  |  | t | 0.057 |  |  | 0 |  | CS ÚRS 2012 02 |  |  | základní |  |  | 1 | 0.057 | 0 | 0 | 32 | M | 2 |  |  |  | ROZPOCET | 0 | 0 | 0 | 0 | 0 | 1 | 0 | 16 | 1086648122
|  |  | výrobky asfaltové izolační a zálivkové hmoty suspenze asfaltové bentonitové GUMOASFALT SA 1, bal 10 kg | [19 empty] | PP | 2
|  |  | Poznámka k položce: Spotřeba: 0,75 kg/m2 | [19 empty] | P | 2
|  |  | 56,517*0,001 'Přepočtené koeficientem množství |  |  |  | 0.057 | [15 empty] | VV | 2 | 2 | 0 | 1 | ROZPOCET
36 | K | 711111133 | Provedení izolace proti zemní vlhkosti vodorovné za studena nástřikem tloušťky 5 mm |  |  | m2 | 2.826 |  |  | 0 |  | CS ÚRS 2012 02 |  |  | základní |  |  | 0 | 0 | 0 | 0 | 16 | K | 2 |  |  |  | ROZPOCET | 0 | 0 | 0 | 0 | 0 | 1 | 0 | 16 | -1862804116
|  |  | Provedení izolace proti zemní vlhkosti natěradly a tmely za studena na ploše vodorovné V nástřikem nebo plastickým nátěrem, tl. 5 mm | [19 empty] | PP | 2
|  |  | Poznámka k souboru cen: 1. Izolace plochy jednotlivě do 10 m2 se oceňují skladebně cenou příslušné izolace a cenou 711 19-9095 Příplatek za plochu do 10 m2. | [19 empty] | PSC | 2
37 | M | 111613460 | asfalt stavebně-izolační, AOSI 85/25 B2 bal. 190 kg |  |  | t | 0.142 |  |  | 0 |  | CS ÚRS 2012 02 |  |  | základní |  |  | 1 | 0.142 | 0 | 0 | 32 | M | 2 |  |  |  | ROZPOCET | 0 | 0 | 0 | 0 | 0 | 1 | 0 | 16 | -725626073
|  |  | výrobky asfaltové izolační a zálivkové hmoty asfalty oxidované stavebně-izolační izolace pozemních, průmyslových a inženýrských staveb AOSI 85/25 B2 bal. 190 kg | [19 empty] | PP | 2
|  |  | 28,359*0,005 'Přepočtené koeficientem množství |  |  |  | 0.142 | [15 empty] | VV | 2 | 2 | 0 | 1 | ROZPOCET
38 | K | 711112001 | Provedení izolace proti zemní vlhkosti svislé za studena nátěrem penetračním |  |  | m2 | 28.359 |  |  | 0 |  | CS ÚRS 2012 02 |  |  | základní |  |  | 0 | 0 | 0 | 0 | 16 | K | 2 |  |  |  | ROZPOCET | 0 | 0 | 0 | 0 | 0 | 1 | 0 | 16 | -131855308
|  |  | Provedení izolace proti zemní vlhkosti natěradly a tmely za studena na ploše svislé S nátěrem penetračním | [19 empty] | PP | 2
|  |  | Poznámka k souboru cen: 1. Izolace plochy jednotlivě do 10 m2 se oceňují skladebně cenou příslušné izolace a cenou 711 19-9095 Příplatek za plochu do 10 m2. | [19 empty] | PSC | 2
|  |  | " vč. B.3.1" | [19 empty] | VV | 2 | 1 | -1 | 0 | ROZPOCET
|  |  | " separace tmelu" | [19 empty] | VV | 2 | 1 | -1 | 0 | ROZPOCET
|  |  | 79*0,04 |  |  |  | 3.16 | [15 empty] | VV | 2 | 2 | -1 | 0 | ROZPOCET
|  |  | " nátěr základ+ dřík" | [19 empty] | VV | 2 | 1 | -1 | 0 | ROZPOCET
|  |  | (3,241+12,198+3,4)*0,5 |  |  |  | 9.42 | [15 empty] | VV | 2 | 2 | -1 | 0 | ROZPOCET
|  |  | (3,241+12,198+3,4)*0,6 |  |  |  | 11.303 | [15 empty] | VV | 2 | 2 | -1 | 0 | ROZPOCET
|  |  | (1,5*(0,5+0,6)/2)*2 |  |  |  | 1.65 | [15 empty] | VV | 2 | 2 | -1 | 0 | ROZPOCET
|  |  | (3,241+12,198+3,4)*0,15 |  |  |  | 2.826 | [15 empty] | VV | 2 | 2 | -1 | 0 | ROZPOCET
|  |  | Součet |  |  |  | 28.359 | [15 empty] | VV | 2 | 4 | -1 | 1 | ROZPOCET
39 | M | 111631500 | lak asfaltový ALP/9 bal 9 kg |  |  | t | 0.025 |  |  | 0 |  | CS ÚRS 2012 02 |  |  | základní |  |  | 1 | 0.025 | 0 | 0 | 32 | M | 2 |  |  |  | ROZPOCET | 0 | 0 | 0 | 0 | 0 | 1 | 0 | 16 | -616886797
|  |  | výrobky asfaltové izolační a zálivkové hmoty asfalty oxidované stavebně-izolační k penetraci suchých a očištěných podkladů pod asfaltové izolační krytiny a izolace ALP/9 bal 9 kg | [19 empty] | PP | 2
|  |  | Poznámka k položce: Spotřeba 0,3-0,4kg/m2 dle povrchu, ředidlo technický benzín | [19 empty] | P | 2
|  |  | 72*0,00035 'Přepočtené koeficientem množství |  |  |  | 0.025 | [15 empty] | VV | 2 | 2 | 0 | 1 | ROZPOCET
40 | K | 711112011 | Provedení izolace proti zemní vlhkosti svislé za studena suspenzí asfaltovou |  |  | m2 | 44.746 |  |  | 0 |  | CS ÚRS 2012 02 |  |  | základní |  |  | 0 | 0 | 0 | 0 | 16 | K | 2 |  |  |  | ROZPOCET | 0 | 0 | 0 | 0 | 0 | 1 | 0 | 16 | -1000421171
|  |  | Provedení izolace proti zemní vlhkosti natěradly a tmely za studena na ploše svislé S nátěrem suspensí asfaltovou | [19 empty] | PP | 2
|  |  | Poznámka k souboru cen: 1. Izolace plochy jednotlivě do 10 m2 se oceňují skladebně cenou příslušné izolace a cenou 711 19-9095 Příplatek za plochu do 10 m2. | [19 empty] | PSC | 2
|  |  | " vč. B.3.1" | [19 empty] | VV | 2 | 1 | -1 | 0 | ROZPOCET
|  |  | " nátěr základ+ dřík" | [19 empty] | VV | 2 | 1 | -1 | 0 | ROZPOCET
|  |  | (3,241+12,198+3,4)*0,5*2 |  |  |  | 18.839 | [15 empty] | VV | 2 | 2 | -1 | 0 | ROZPOCET
|  |  | (3,241+12,198+3,4)*0,6*2 |  |  |  | 22.607 | [15 empty] | VV | 2 | 2 | -1 | 0 | ROZPOCET
|  |  | (1,5*(0,5+0,6)/2)*2*2 |  |  |  | 3.3 | [15 empty] | VV | 2 | 2 | -1 | 0 | ROZPOCET
|  |  | Součet |  |  |  | 44.746 | [15 empty] | VV | 2 | 4 | -1 | 1 | ROZPOCET
41 | M | 111633100 | suspenze asfaltová gumoasfalt SA 1, bal 10 kg |  |  | t | 0.049 |  |  | 0 |  | CS ÚRS 2012 02 |  |  | základní |  |  | 1 | 0.049 | 0 | 0 | 32 | M | 2 |  |  |  | ROZPOCET | 0 | 0 | 0 | 0 | 0 | 1 | 0 | 16 | -1144769574
|  |  | výrobky asfaltové izolační a zálivkové hmoty suspenze asfaltové bentonitové GUMOASFALT SA 1, bal 10 kg | [19 empty] | PP | 2
|  |  | Poznámka k položce: Spotřeba: 0,75 kg/m2 | [19 empty] | P | 2
|  |  | 44,746*0,0011 'Přepočtené koeficientem množství |  |  |  | 0.049 | [15 empty] | VV | 2 | 2 | 0 | 1 | ROZPOCET
42 | K | 711112133 | Provedení izolace proti zemní vlhkosti svislé za studena nástřikem tloušťky 5 mm |  |  | m2 | 2.826 |  |  | 0 |  | CS ÚRS 2012 02 |  |  | základní |  |  | 0 | 0 | 0 | 0 | 16 | K | 2 |  |  |  | ROZPOCET | 0 | 0 | 0 | 0 | 0 | 1 | 0 | 16 | -900136829
|  |  | Provedení izolace proti zemní vlhkosti natěradly a tmely za studena na ploše svislé S nástřikem nebo plastickým nátěrem, tl. 5 mm | [19 empty] | PP | 2
|  |  | Poznámka k souboru cen: 1. Izolace plochy jednotlivě do 10 m2 se oceňují skladebně cenou příslušné izolace a cenou 711 19-9095 Příplatek za plochu do 10 m2. | [19 empty] | PSC | 2
|  |  | " vč. B.3.1" | [19 empty] | VV | 2 | 1 | -1 | 0 | ROZPOCET
|  |  | (3,241+12,198+3,4)*0,15 |  |  |  | 2.826 | [15 empty] | VV | 2 | 2 | -1 | 0 | ROZPOCET
|  |  | Součet |  |  |  | 2.826 | [15 empty] | VV | 2 | 4 | -1 | 1 | ROZPOCET
43 | M | 111613460 | asfalt stavebně-izolační, AOSI 85/25 B2 bal. 190 kg |  |  | t | 0.02 |  |  | 0 |  | CS ÚRS 2012 02 |  |  | základní |  |  | 1 | 0.02 | 0 | 0 | 32 | M | 2 |  |  |  | ROZPOCET | 0 | 0 | 0 | 0 | 0 | 1 | 0 | 16 | 1110899611
|  |  | výrobky asfaltové izolační a zálivkové hmoty asfalty oxidované stavebně-izolační izolace pozemních, průmyslových a inženýrských staveb AOSI 85/25 B2 bal. 190 kg | [19 empty] | PP | 2
|  |  | 2,826*0,007 'Přepočtené koeficientem množství |  |  |  | 0.02 | [15 empty] | VV | 2 | 2 | 0 | 1 | ROZPOCET
44 | K | 711131101 | Provedení izolace proti zemní vlhkosti pásy na sucho vodorovné AIP nebo tkaninou |  |  | m2 | 2.826 |  |  | 0 |  | CS ÚRS 2012 02 |  |  | základní |  |  | 0 | 0 | 0 | 0 | 16 | K | 2 |  |  |  | ROZPOCET | 0 | 0 | 0 | 0 | 0 | 1 | 0 | 16 | 1242983008
|  |  | Provedení izolace proti zemní vlhkosti pásy na sucho AIP nebo tkaniny na ploše vodorovné V | [19 empty] | PP | 2
|  |  | Poznámka k souboru cen: 1. Izolace plochy jednotlivě do 10 m2 se oceňují skladebně cenou příslušné izolace a cenou 711 19-9096 Příplatek za plochu do 10 m2 a to jen při položení pásů za použití natěradel za horka. | [19 empty] | PSC | 2
45 | M | 693110140 | geotextilie tkaná (polyester) PK-TEX PET 300/50 660 g/m2 |  |  | m2 | 3.25 |  |  | 0 |  | CS ÚRS 2012 02 |  |  | základní |  |  | 0.00066 | 0.002145 | 0 | 0 | 32 | M | 2 |  |  |  | ROZPOCET | 0 | 0 | 0 | 0 | 0 | 1 | 0 | 16 | 1921982335
|  |  | geotextilie geotextilie tkané PK-TEX PET (polyester) vyztužování, separace a filtrace PK-TEX PET 300/50 660 g/m2 | [19 empty] | PP | 2
|  |  | 2,826*1,15 'Přepočtené koeficientem množství |  |  |  | 3.25 | [15 empty] | VV | 2 | 2 | 0 | 1 | ROZPOCET
46 | K | 711132101 | Provedení izolace proti zemní vlhkosti pásy na sucho svislé AIP nebo tkaninou |  |  | m2 | 2.826 |  |  | 0 |  | CS ÚRS 2012 02 |  |  | základní |  |  | 0 | 0 | 0 | 0 | 16 | K | 2 |  |  |  | ROZPOCET | 0 | 0 | 0 | 0 | 0 | 1 | 0 | 16 | 1657957958
|  |  | Provedení izolace proti zemní vlhkosti pásy na sucho AIP nebo tkaniny na ploše svislé S | [19 empty] | PP | 2
|  |  | Poznámka k souboru cen: 1. Izolace plochy jednotlivě do 10 m2 se oceňují skladebně cenou příslušné izolace a cenou 711 19-9096 Příplatek za plochu do 10 m2 a to jen při položení pásů za použití natěradel za horka. | [19 empty] | PSC | 2
47 | M | 693110140 | geotextilie tkaná (polyester) PK-TEX PET 300/50 660 g/m2 |  |  | m2 | 3.391 |  |  | 0 |  | CS ÚRS 2012 02 |  |  | základní |  |  | 0.00066 | 0.0022381 | 0 | 0 | 32 | M | 2 |  |  |  | ROZPOCET | 0 | 0 | 0 | 0 | 0 | 1 | 0 | 16 | 1472635788
|  |  | geotextilie geotextilie tkané PK-TEX PET (polyester) vyztužování, separace a filtrace PK-TEX PET 300/50 660 g/m2 | [19 empty] | PP | 2
|  |  | 2,826*1,2 'Přepočtené koeficientem množství |  |  |  | 3.391 | [15 empty] | VV | 2 | 2 | 0 | 1 | ROZPOCET
48 | K | 998711201 | Přesun hmot procentní pro izolace proti vodě, vlhkosti a plynům v objektech v do 6 m |  |  | % |  |  |  | 0 |  | CS ÚRS 2012 02 |  |  | základní |  |  | 0 | 0 | 0 | 0 | 16 | K | 2 |  |  |  | ROZPOCET | 0 | 0 | 0 | 0 | 0 | 1 | 0 | 16 | -1046614808
|  |  | Přesun hmot pro izolace proti vodě, vlhkosti a plynům stanovený procentní sazbou z ceny vodorovná dopravní vzdálenost do 50 m v objektech výšky do 6 m | [19 empty] | PP | 2
|  |  | Poznámka k souboru cen: 1. Ceny pro přesun hmot stanovený z hmotnosti přesunovaného materiálu se používají tehdy, pokud je možné určit hmotnost za celý stavební díl. Do této hmotnosti se započítává i hmotnost materiálů oceňovaných ve specifikaci. 2. Pokud nelze jednoznačně stanovit hmotnost přesunovaných materiálů, lze pro výpočet přesunu hmot použít orientačně procentní sazbu. Touto sazbou se vynásobí rozpočtové náklady za celý stavební díl včetně nákladů na materiál ve specifikacích. 3. Příplatek k cenám -1181 pro přesun prováděný bez použití mechanizace, tj. za ztížených podmínek, lze použít pouze pro hmotnost materiálu, která se tímto způsobem skutečně přemísťuje. | [19 empty] | PSC | 2
| 783 - Dokončovací práce - nátěry | [8 empty] | 0 | [6 empty] | 0 |  | 0.0077571 |  | 0 | 2 | D | 1 |  |  |  | ROZPOCET | [6 empty] | 0
49 | K | 783174530 | Nátěry polyuretanové OK lehkých "C" dvojnásobné a 2x email |  |  | m2 | 9.126 |  |  | 0 |  | CS ÚRS 2012 02 |  |  | základní |  |  | 0.00085 | 0.0077571 | 0 | 0 | 16 | K | 2 |  |  |  | ROZPOCET | 0 | 0 | 0 | 0 | 0 | 1 | 0 | 16 | -1571693274
|  |  | Nátěry ocelových konstrukcí polyuretanové lehkých "C" nebo velmi lehkých "CC" dvojnásobné a 2x email | [19 empty] | PP | 2
|  |  | (2*PI*0,022*0,022+2*PI*0,022*66) |  |  |  | 9.126 | [15 empty] | VV | 2 | 2 | -1 | 0 | ROZPOCET
|  |  | Součet |  |  |  | 9.126 | [15 empty] | VV | 2 | 4 | -1 | 1 | ROZPOCET

## 301 - SO 301 - Dešťová ka...
| List obsahuje: |  | 1) Krycí list soupisu |  | 2) Rekapitulace |  |  | 3) Soupis prací |  |  | Zpět na list: |  | Rekapitulace stavby
optimalizováno pro tisk sestav ve formátu A4 - na výšku | [22 empty] | {88708791-44BB-465B-A614-2641E461502E}
2
KRYCÍ LIST SOUPISU | [13 empty] | v --- níže se nacházejí doplnkové a pomocné údaje k sestavám --- v | [8 empty] | False
| Stavba: |  | 2012-25 - Modernizace silnice II/371 Chornice průtah
| Objekt: |  | 301 - SO 301 - Dešťová kanalizace
| KSO: |  | 827 21
| Místo: |  | Chornice | [5 empty] | Datum: |  | 2013-01-25
| Zadavatel: | [7 empty] | IČ: |  | 70892822
|  | PARDUBICKÝ KRAJ, KOMENSKÉHO NÁM. 125 , PARDUBICE | [6 empty] | DIČ: |  | CZ70892822
| Uchazeč: | [7 empty] | IČ: |  | Vyplň údaj
|  | Vyplň údaj | [6 empty] | DIČ: |  | Vyplň údaj
| Projektant: | [7 empty] | IČ: |  | 27487938
|  | MDS PROJEKT, FÖRSTEROVA 175, VYSOKÉ MÝTO | [6 empty] | DIČ: |  | CZ27487938
Poznámka:
| Cena bez DPH | [7 empty] | 0
| DPH | základní | 21% | ze | 0 |  |  |  | 0
|  | snížená | 15% | ze | 0 |  |  |  | 0
|  | zákl. přenesená | 21% | ze | 0 |  |  |  | 0
|  | sníž. přenesená | 15% | ze | 0 |  |  |  | 0
|  | nulová | 0% | ze | 0 |  |  |  | 0
| Cena s DPH |  |  | v | CZK |  |  | 0
REKAPITULACE ČLENĚNÍ SOUPISU PRACÍ
Stavba: |  |  | 2012-25 - Modernizace silnice II/371 Chornice průtah
Objekt: |  |  | 301 - SO 301 - Dešťová kanalizace
Místo: |  |  | Chornice |  |  |  | Datum: |  | 2013-01-25
Zadavatel: |  |  | PARDUBICKÝ KRAJ, KOMENSKÉHO NÁM. 125 , PARDUBICE |  |  |  | Projektant: |  | MDS PROJEKT, FÖRSTEROVA 175, VYSOKÉ MÝTO
Uchazeč: |  |  | Vyplň údaj
Kód dílu - Popis | [9 empty] | Cena celkem [CZK]
Náklady soupisu celkem | [9 empty] | 0 | [13 empty] | -1
| HSV - HSV | [8 empty] | 0
| 1 - Zemní práce | [8 empty] | 0
| 4 - Vodorovné konstrukce | [8 empty] | 0
| 8 - Trubní vedení | [8 empty] | 0
| 99 - Přesun hmot | [8 empty] | 0
SOUPIS PRACÍ
Stavba: |  |  | 2012-25 - Modernizace silnice II/371 Chornice průtah
Objekt: |  |  | 301 - SO 301 - Dešťová kanalizace
Místo: |  |  | Chornice |  |  |  | Datum: |  | 2013-01-25
Zadavatel: |  |  | PARDUBICKÝ KRAJ, KOMENSKÉHO NÁM. 125 , PARDUBICE |  |  |  | Projektant: |  | MDS PROJEKT, FÖRSTEROVA 175, VYSOKÉ MÝTO
Uchazeč: |  |  | Vyplň údaj
PČ | Typ | Kód | Popis |  |  | MJ | Množství | J.cena [CZK] |  | Cena celkem [CZK] |  | Cenová soustava |  | Poznámka | DPH | J. Nh [h] | Nh celkem [h] | J. hmotnost [t] | Hmotnost celkem [t] | J. suť [t] | Suť Celkem [t]
Náklady soupisu celkem | [9 empty] | 0 | [6 empty] | 0 |  | 105.9895 |  | 0 |  | D | -1 | [10 empty] | 0
| HSV - HSV | [8 empty] | 0 | [6 empty] | 0 |  | 105.9895 |  | 0 | 1 | D | 0 |  |  |  | ROZPOCET | [6 empty] | 0
| 1 - Zemní práce | [8 empty] | 0 | [6 empty] | 0 |  | 0 |  | 0 | 1 | D | 1 |  |  |  | ROZPOCET | [6 empty] | 0
1 | K | 132301202 | Hloubení rýh š do 2000 mm v hornině tř. 4 objemu do 1000 m3 |  |  | m3 | 177.894 |  |  | 0 |  | CS ÚRS 2012 02 |  |  | základní |  |  | 0 | 0 | 0 | 0 | 4 | K | 2 |  |  |  | ROZPOCET | 0 | 0 | 0 | 0 | 0 | 1 | 0 | 4 | 2
|  |  | Hloubení rýh š do 2000 mm v hornině tř. 4 objemu do 1000 m3 | [19 empty] | PP | 2
|  |  | " vč. B.4.1" | [19 empty] | VV | 2 | 1 | -1 | 0 | ROZPOCET
|  |  | " v.č. B4.1.5" | [19 empty] | VV | 2 | 1 | -1 | 0 | ROZPOCET
|  |  | "v.č. B.4.1.2" | [19 empty] | VV | 2 | 1 | -1 | 0 | ROZPOCET
|  |  | "stoka A" | [19 empty] | VV | 2 | 1 | -1 | 0 | ROZPOCET
|  |  | 52*1,8*1,15 |  |  |  | 107.64 | [15 empty] | VV | 2 | 2 | -1 | 0 | ROZPOCET
|  |  | " B4.1.3" | [19 empty] | VV | 2 | 1 | -1 | 0 | ROZPOCET
|  |  | "stoka B" | [19 empty] | VV | 2 | 1 | -1 | 0 | ROZPOCET
|  |  | 9*2,9*1,15 |  |  |  | 30.015 | [15 empty] | VV | 2 | 2 | -1 | 0 | ROZPOCET
|  |  | (49-9)*(2,9+2,2-0,9)/2*1,15 |  |  |  | 96.6 | [15 empty] | VV | 2 | 2 | -1 | 0 | ROZPOCET
|  |  | (79-49)*(2,2+1,8-0,9)/2*1,15 |  |  |  | 53.475 | [15 empty] | VV | 2 | 2 | -1 | 0 | ROZPOCET
|  |  | (129-79)*(1,9+1,6-0,9)/2*1,15 |  |  |  | 74.75 | [15 empty] | VV | 2 | 2 | -1 | 0 | ROZPOCET
|  |  | (165-129)*(1,6+1,5-0,9)/2*1,15 |  |  |  | 45.54 | [15 empty] | VV | 2 | 2 | -1 | 0 | ROZPOCET
|  |  | (198-165)*(1,5+1,4-0,5)/2*1,15 |  |  |  | 45.54 | [15 empty] | VV | 2 | 2 | -1 | 0 | ROZPOCET
|  |  | (248-198)*(1,35+1,9)/2*1,15 |  |  |  | 93.438 | [15 empty] | VV | 2 | 2 | -1 | 0 | ROZPOCET
|  |  | Mezisoučet |  |  |  | 546.998 | [15 empty] | VV | 2 | 3 | -1 | 0 | ROZPOCET
|  |  | "v.č. B4.1.4" | [19 empty] | VV | 2 | 1 | -1 | 0 | ROZPOCET
|  |  | "stoka C" | [19 empty] | VV | 2 | 1 | -1 | 0 | ROZPOCET
|  |  | 16,6*(2,4+1,9)/2*1,15 |  |  |  | 41.044 | [15 empty] | VV | 2 | 2 | -1 | 0 | ROZPOCET
|  |  | (29,1-16,6)*(1,89+2)/2*1,15 |  |  |  | 27.959 | [15 empty] | VV | 2 | 2 | -1 | 0 | ROZPOCET
|  |  | (80-29,1)*(2+2-1,4)/2/1,15 |  |  |  | 57.539 | [15 empty] | VV | 2 | 2 | -1 | 0 | ROZPOCET
|  |  | (118,1-80)*(2+2-0,9)/2/1,15 |  |  |  | 51.352 | [15 empty] | VV | 2 | 2 | -1 | 0 | ROZPOCET
|  |  | Mezisoučet |  |  |  | 177.894 | [15 empty] | VV | 2 | 3 | -1 | 1 | ROZPOCET
|  |  | Součet |  |  |  | 724.892 | [15 empty] | VV | 2 | 4 | -1 | 0 | ROZPOCET
2 | K | 133301101 | Hloubení šachet v hornině tř. 4 objemu do 100 m3 |  |  | m3 | 15.3 |  |  | 0 |  | CS ÚRS 2012 02 |  |  | základní |  |  | 0 | 0 | 0 | 0 | 4 | K | 2 |  |  |  | ROZPOCET | 0 | 0 | 0 | 0 | 0 | 1 | 0 | 4 | 3
|  |  | Hloubení šachet v hornině tř. 4 objemu do 100 m3 | [19 empty] | PP | 2
|  |  | 'celkem kanalizační šachty | [19 empty] | VV | 2 | 1 | -1 | 0 | ROZPOCET
|  |  | "v.č. B.4.1.2" | [19 empty] | VV | 2 | 1 | -1 | 0 | ROZPOCET
|  |  | 1,5*1,5*0,4*3 |  |  |  | 2.7 | [15 empty] | VV | 2 | 2 | -1 | 0 | ROZPOCET
|  |  | " v.č. B.4.1.3" | [19 empty] | VV | 2 | 1 | -1 | 0 | ROZPOCET
|  |  | 1,5*1,5*0,4*7 |  |  |  | 6.3 | [15 empty] | VV | 2 | 2 | -1 | 0 | ROZPOCET
|  |  | "vč. B4.1.4" | [19 empty] | VV | 2 | 1 | -1 | 0 | ROZPOCET
|  |  | 1,5*1,5*0,4*7 |  |  |  | 6.3 | [15 empty] | VV | 2 | 2 | -1 | 0 | ROZPOCET
|  |  | Součet |  |  |  | 15.3 | [15 empty] | VV | 2 | 4 | -1 | 1 | ROZPOCET
3 | K | 162701105 | Vodorovné přemístění do 10000 m výkopku/sypaniny z horniny tř. 1 až 4 |  |  | m3 | 740.192 |  |  | 0 |  | CS ÚRS 2012 02 |  |  | základní |  |  | 0 | 0 | 0 | 0 | 4 | K | 2 |  |  |  | ROZPOCET | 0 | 0 | 0 | 0 | 0 | 1 | 0 | 4 | 4
|  |  | Vodorovné přemístění do 10000 m výkopku/sypaniny z horniny tř. 1 až 4 | [19 empty] | PP | 2
|  |  | " skládka Březinka 2 - 16 km" | [19 empty] | VV | 2 | 1 | -1 | 0 | ROZPOCET
|  |  | 724,892+15,3 |  |  |  | 740.192 | [15 empty] | VV | 2 | 2 | -1 | 0 | ROZPOCET
|  |  | Součet |  |  |  | 740.192 | [15 empty] | VV | 2 | 4 | -1 | 1 | ROZPOCET
4 | K | 162701109 | Příplatek k vodorovnému přemístění výkopku/sypaniny z horniny tř. 1 až 4 ZKD 1000 m přes 10000 m |  |  | m3 | 11843.072 |  |  | 0 |  | CS ÚRS 2012 02 |  |  | základní |  |  | 0 | 0 | 0 | 0 | 4 | K | 2 |  |  |  | ROZPOCET | 0 | 0 | 0 | 0 | 0 | 1 | 0 | 4 | 5
|  |  | Příplatek k vodorovnému přemístění výkopku/sypaniny z horniny tř. 1 až 4 ZKD 1000 m přes 10000 m | [19 empty] | PP | 2
|  |  | "Skládka Březinka 2, vzdálená 16 km" | [19 empty] | VV | 2 | 1 | -1 | 0 | ROZPOCET
|  |  | 740,192 |  |  |  | 740.192 | [15 empty] | VV | 2 | 2 | -1 | 1 | ROZPOCET
|  |  | Součet |  |  |  | 740.192 | [15 empty] | VV | 2 | 4 | -1 | 0 | ROZPOCET
|  |  | 740,192*16 'Přepočtené koeficientem množství |  |  |  | 11843.072 | [15 empty] | VV | 2 | 2 | 0 | 1 | ROZPOCET
5 | K | 167101102 | Nakládání výkopku z hornin tř. 1 až 4 přes 100 m3 |  |  | m3 | 194.534 |  |  | 0 |  | CS ÚRS 2012 02 |  |  | základní |  |  | 0 | 0 | 0 | 0 | 4 | K | 2 |  |  |  | ROZPOCET | 0 | 0 | 0 | 0 | 0 | 1 | 0 | 4 | -57152173
|  |  | Nakládání, skládání a překládání neulehlého výkopku nebo sypaniny nakládání, množství přes 100 m3, z hornin tř. 1 až 4 | [19 empty] | PP | 2
6 | K | 171201201 | Uložení sypaniny na skládky |  |  | m3 | 1210.395 |  |  | 0 |  | CS ÚRS 2012 02 |  |  | základní |  |  | 0 | 0 | 0 | 0 | 4 | K | 2 |  |  |  | ROZPOCET | 0 | 0 | 0 | 0 | 0 | 1 | 0 | 4 | 6
|  |  | Uložení sypaniny na skládky | [19 empty] | PP | 2
7 | K | 171201211 | Poplatek za uložení odpadu ze sypaniny na skládce (skládkovné) |  |  | t | 1167.351 |  |  | 0 |  | CS ÚRS 2012 02 |  |  | základní |  |  | 0 | 0 | 0 | 0 | 4 | K | 2 |  |  |  | ROZPOCET | 0 | 0 | 0 | 0 | 0 | 1 | 0 | 4 | 7
|  |  | Poplatek za uložení odpadu ze sypaniny na skládce (skládkovné) | [19 empty] | PP | 2
|  |  | 1210,395*1,9 |  |  |  | 2299.751 | [15 empty] | VV | 2 | 2 | -1 | 0 | ROZPOCET
|  |  | -596*1,9 |  |  |  | -1132.4 | [15 empty] | VV | 2 | 2 | -1 | 0 | ROZPOCET
|  |  | Součet |  |  |  | 1167.351 | [15 empty] | VV | 2 | 4 | -1 | 1 | ROZPOCET
8 | K | 174201103 | Zásyp zářezů pro podzemní vedení sypaninou bez zhutnění |  |  | m3 | 194.534 |  |  | 0 |  | CS ÚRS 2012 02 |  |  | základní |  |  | 0 | 0 | 0 | 0 | 4 | K | 2 |  |  |  | ROZPOCET | 0 | 0 | 0 | 0 | 0 | 1 | 0 | 4 | -753416730
|  |  | Zásyp sypaninou z jakékoliv horniny s uložením výkopku ve vrstvách bez zhutnění zářezů se šikmými stěnami pro podzemní vedení a kolem objektů zřízených v těchto zářezech | [19 empty] | PP | 2
|  |  | " vč. B.4.1" | [19 empty] | VV | 2 | 1 | -1 | 0 | ROZPOCET
|  |  | " v.č. B4.1.5" | [19 empty] | VV | 2 | 1 | -1 | 0 | ROZPOCET
|  |  | "v.č. B.4.1.2" | [19 empty] | VV | 2 | 1 | -1 | 0 | ROZPOCET
|  |  | "stoka A" | [19 empty] | VV | 2 | 1 | -1 | 0 | ROZPOCET
|  |  | 52*0,4*1,15 |  |  |  | 23.92 | [15 empty] | VV | 2 | 2 | -1 | 0 | ROZPOCET
|  |  | " B4.1.3" | [19 empty] | VV | 2 | 1 | -1 | 0 | ROZPOCET
|  |  | "stoka B" | [19 empty] | VV | 2 | 1 | -1 | 0 | ROZPOCET
|  |  | 9*1,4*1,15 |  |  |  | 14.49 | [15 empty] | VV | 2 | 2 | -1 | 0 | ROZPOCET
|  |  | (49-9)*0,9*1,15 |  |  |  | 41.4 | [15 empty] | VV | 2 | 2 | -1 | 0 | ROZPOCET
|  |  | (79-49)*(0,3+0,8)/2*1,15 |  |  |  | 18.975 | [15 empty] | VV | 2 | 2 | -1 | 0 | ROZPOCET
|  |  | (129-79)*(0,3+0,1)/2*1,15 |  |  |  | 11.5 | [15 empty] | VV | 2 | 2 | -1 | 0 | ROZPOCET
|  |  | (248-240)*(0,2+0,4)/2*1,15 |  |  |  | 2.76 | [15 empty] | VV | 2 | 2 | -1 | 0 | ROZPOCET
|  |  | Mezisoučet |  |  |  | 113.045 | [15 empty] | VV | 2 | 3 | -1 | 0 | ROZPOCET
|  |  | "v.č. B4.1.4" | [19 empty] | VV | 2 | 1 | -1 | 0 | ROZPOCET
|  |  | "stoka C" | [19 empty] | VV | 2 | 1 | -1 | 0 | ROZPOCET
|  |  | 16,6*0,6*1,15 |  |  |  | 11.454 | [15 empty] | VV | 2 | 2 | -1 | 0 | ROZPOCET
|  |  | (118,1-16,6)*0,6*1,15 |  |  |  | 70.035 | [15 empty] | VV | 2 | 2 | -1 | 0 | ROZPOCET
|  |  | Mezisoučet |  |  |  | 81.489 | [15 empty] | VV | 2 | 3 | -1 | 0 | ROZPOCET
|  |  | Součet |  |  |  | 194.534 | [15 empty] | VV | 2 | 4 | -1 | 1 | ROZPOCET
9 | M | 583312000 | kamenivo těžené zásypový materiál |  |  | t | 330.708 |  |  | 0 |  | CS ÚRS 2012 02 |  |  | základní |  |  | 0 | 0 | 0 | 0 | 8 | M | 2 |  |  |  | ROZPOCET | 0 | 0 | 0 | 0 | 0 | 1 | 0 | 4 | -682379518
|  |  | kamenivo přírodní těžené pro stavební účely PTK (drobné, hrubé, štěrkopísky) kamenivo mimo normu zásypový materiál | [19 empty] | PP | 2
|  |  | " vč. B.4.1" | [19 empty] | VV | 2 | 1 | -1 | 0 | ROZPOCET
|  |  | " v.č. B4.1.5" | [19 empty] | VV | 2 | 1 | -1 | 0 | ROZPOCET
|  |  | "v.č. B.4.1.2" | [19 empty] | VV | 2 | 1 | -1 | 0 | ROZPOCET
|  |  | "stoka A" | [19 empty] | VV | 2 | 1 | -1 | 0 | ROZPOCET
|  |  | 52*0,4*1,15 |  |  |  | 23.92 | [15 empty] | VV | 2 | 2 | -1 | 0 | ROZPOCET
|  |  | " B4.1.3" | [19 empty] | VV | 2 | 1 | -1 | 0 | ROZPOCET
|  |  | "stoka B" | [19 empty] | VV | 2 | 1 | -1 | 0 | ROZPOCET
|  |  | 9*1,4*1,15 |  |  |  | 14.49 | [15 empty] | VV | 2 | 2 | -1 | 0 | ROZPOCET
|  |  | (49-9)*0,9*1,15 |  |  |  | 41.4 | [15 empty] | VV | 2 | 2 | -1 | 0 | ROZPOCET
|  |  | (79-49)*(0,3+0,8)/2*1,15 |  |  |  | 18.975 | [15 empty] | VV | 2 | 2 | -1 | 0 | ROZPOCET
|  |  | (129-79)*(0,3+0,1)/2*1,15 |  |  |  | 11.5 | [15 empty] | VV | 2 | 2 | -1 | 0 | ROZPOCET
|  |  | (248-240)*(0,2+0,4)/2*1,15 |  |  |  | 2.76 | [15 empty] | VV | 2 | 2 | -1 | 0 | ROZPOCET
|  |  | Mezisoučet |  |  |  | 113.045 | [15 empty] | VV | 2 | 3 | -1 | 0 | ROZPOCET
|  |  | "v.č. B4.1.4" | [19 empty] | VV | 2 | 1 | -1 | 0 | ROZPOCET
|  |  | "stoka C" | [19 empty] | VV | 2 | 1 | -1 | 0 | ROZPOCET
|  |  | 16,6*0,6*1,15 |  |  |  | 11.454 | [15 empty] | VV | 2 | 2 | -1 | 0 | ROZPOCET
|  |  | (118,1-16,6)*0,6*1,15 |  |  |  | 70.035 | [15 empty] | VV | 2 | 2 | -1 | 0 | ROZPOCET
|  |  | Mezisoučet |  |  |  | 81.489 | [15 empty] | VV | 2 | 3 | -1 | 0 | ROZPOCET
|  |  | Součet |  |  |  | 194.534 | [15 empty] | VV | 2 | 4 | -1 | 1 | ROZPOCET
|  |  | 194,534*1,7 'Přepočtené koeficientem množství |  |  |  | 330.708 | [15 empty] | VV | 2 | 2 | 0 | 1 | ROZPOCET
10 | K | 175101101 | Obsypání potrubí bez prohození sypaniny z hornin tř. 1 až 4 uloženým do 3 m od kraje výkopu |  |  | m3 | 246.215 |  |  | 0 |  | CS ÚRS 2012 02 |  |  | základní |  |  | 0 | 0 | 0 | 0 | 4 | K | 2 |  |  |  | ROZPOCET | 0 | 0 | 0 | 0 | 0 | 1 | 0 | 4 | 8
|  |  | Obsypání potrubí bez prohození sypaniny z hornin tř. 1 až 4 uloženým do 3 m od kraje výkopu | [19 empty] | PP | 2
|  |  | "v.č. B4.15" | [19 empty] | VV | 2 | 1 | -1 | 0 | ROZPOCET
|  |  | 417,8*1,1*0,6 |  |  |  | 275.748 | [15 empty] | VV | 2 | 2 | -1 | 0 | ROZPOCET
|  |  | -(PI*417,8*(0,15*0,15)) |  |  |  | -29.533 | [15 empty] | VV | 2 | 2 | -1 | 0 | ROZPOCET
|  |  | Součet |  |  |  | 246.215 | [15 empty] | VV | 2 | 4 | -1 | 1 | ROZPOCET
11 | M | 583373020 | štěrkopísek frakce 0-16 |  |  | t | 467.809 |  |  | 0 |  | CS ÚRS 2012 02 |  |  | základní |  |  | 0 | 0 | 0 | 0 | 8 | M | 2 |  |  |  | ROZPOCET | 0 | 0 | 0 | 0 | 0 | 1 | 0 | 4 | -1092915510
|  |  | štěrkopísek frakce 0-16 | [19 empty] | PP | 2
|  |  | 246,215 |  |  |  | 246.215 | [15 empty] | VV | 2 | 2 | -1 | 1 | ROZPOCET
|  |  | 246,215*1,9 'Přepočtené koeficientem množství |  |  |  | 467.809 | [15 empty] | VV | 2 | 2 | 0 | 1 | ROZPOCET
12 | K | 175101201 | Obsypání objektů bez prohození sypaniny z hornin tř. 1 až 4 uloženým do 30 m od kraje objektu |  |  | m3 | 108.8 |  |  | 0 |  | CS ÚRS 2012 02 |  |  | základní |  |  | 0 | 0 | 0 | 0 | 4 | K | 2 |  |  |  | ROZPOCET | 0 | 0 | 0 | 0 | 0 | 1 | 0 | 4 | -1905182304
|  |  | Obsypání objektů sypaninou z vhodných hornin 1 až 4 nebo materiálem uloženým ve vzdálenosti do 30 m od vnějšího kraje objektu pro jakoukoliv míru zhutnění bez prohození sypaniny | [19 empty] | PP | 2
|  |  | " šachty | [19 empty] | VV | 2 | 1 | -1 | 0 | ROZPOCET
|  |  | (0,8*4*2*17) |  |  |  | 108.8 | [15 empty] | VV | 2 | 2 | -1 | 0 | ROZPOCET
|  |  | Součet |  |  |  | 108.8 | [15 empty] | VV | 2 | 4 | -1 | 1 | ROZPOCET
13 | M | 583312000 | kamenivo těžené zásypový materiál |  |  | t | 184.96 |  |  | 0 |  | CS ÚRS 2012 02 |  |  | základní |  |  | 0 | 0 | 0 | 0 | 8 | M | 2 |  |  |  | ROZPOCET | 0 | 0 | 0 | 0 | 0 | 1 | 0 | 4 | 1164372858
|  |  | kamenivo přírodní těžené pro stavební účely PTK (drobné, hrubé, štěrkopísky) kamenivo mimo normu zásypový materiál | [19 empty] | PP | 2
|  |  | 108,8 |  |  |  | 108.8 | [15 empty] | VV | 2 | 2 | -1 | 1 | ROZPOCET
|  |  | 108,8*1,7 'Přepočtené koeficientem množství |  |  |  | 184.96 | [15 empty] | VV | 2 | 2 | 0 | 1 | ROZPOCET
| 4 - Vodorovné konstrukce | [8 empty] | 0 | [6 empty] | 0 |  | 0 |  | 0 | 1 | D | 1 |  |  |  | ROZPOCET | [6 empty] | 0
14 | K | 451573111 | Lože pod potrubí otevřený výkop ze štěrkopísku |  |  | m3 | 51.872 |  |  | 0 |  | CS ÚRS 2012 02 |  |  | základní |  |  | 0 | 0 | 0 | 0 | 4 | K | 2 |  |  |  | ROZPOCET | 0 | 0 | 0 | 0 | 0 | 1 | 0 | 4 | 10
|  |  | Lože pod potrubí otevřený výkop ze štěrkopísku | [19 empty] | PP | 2
|  |  | 'celkem podsyp potrubí | [19 empty] | VV | 2 | 1 | -1 | 0 | ROZPOCET
|  |  | 1,15*0,10*417,8 |  |  |  | 48.047 | [15 empty] | VV | 2 | 2 | -1 | 0 | ROZPOCET
|  |  | " pod šachty" | [19 empty] | VV | 2 | 1 | -1 | 0 | ROZPOCET
|  |  | 1,5*1,5*0,1*17 |  |  |  | 3.825 | [15 empty] | VV | 2 | 2 | -1 | 0 | ROZPOCET
|  |  | Součet |  |  |  | 51.872 | [15 empty] | VV | 2 | 4 | -1 | 1 | ROZPOCET
| 8 - Trubní vedení | [8 empty] | 0 | [6 empty] | 0 |  | 105.9895 |  | 0 | 1 | D | 1 |  |  |  | ROZPOCET | [6 empty] | 0
15 | K | 871373121 | Montáž potrubí z kanalizačních trub z PVC otevřený výkop sklon do 20 % DN 300 |  |  | m | 417.8 |  |  | 0 |  | CS ÚRS 2012 02 |  |  | základní |  |  | 1e-05 | 0.004178 | 0 | 0 | 4 | K | 2 |  |  |  | ROZPOCET | 0 | 0 | 0 | 0 | 0 | 1 | 0 | 4 | 15
|  |  | Montáž potrubí z kanalizačních trub z PVC otevřený výkop sklon do 20 % DN 300 | [19 empty] | PP | 2
|  |  | "v.č. B.4.1.1.1. | [19 empty] | VV | 2 | 1 | -1 | 0 | ROZPOCET
|  |  | "DN 300 - PP" | [19 empty] | VV | 2 | 1 | -1 | 0 | ROZPOCET
|  |  | (51,8+248+118) |  |  |  | 417.8 | [15 empty] | VV | 2 | 2 | -1 | 0 | ROZPOCET
|  |  | Součet |  |  |  | 417.8 | [15 empty] | VV | 2 | 4 | -1 | 1 | ROZPOCET
16 | M | 286148040 | trubka kanalizační SN10 X-STREAM PP potrubí DN 300/6m |  |  | kus | 70.678 |  |  | 0 |  | CS ÚRS 2012 02 |  |  | základní |  |  | 0.01002 | 0.70819 | 0 | 0 | 8 | M | 2 |  |  |  | ROZPOCET | 0 | 0 | 0 | 0 | 0 | 1 | 0 | 4 | -2063581215
|  |  | trubka kanalizační SN10 X-STREAM PP potrubí DN 300/6m | [19 empty] | PP | 2
|  |  | Poznámka k položce: kód výrobku: JP000130W . Potrubí je černé barvy s bílou vnitřní stěnou ! | [19 empty] | P | 2
|  |  | 417,8/6*1,015 |  |  |  | 70.678 | [15 empty] | VV | 2 | 2 | -1 | 1 | ROZPOCET
17 | K | 877353121 | Montáž tvarovek odbočných na potrubí z trub z PVC těsněných kroužkem otevřený výkop DN 200 |  |  | kus | 34 |  |  | 0 |  | CS ÚRS 2012 02 |  |  | základní |  |  | 3e-05 | 0.00102 | 0 | 0 | 4 | K | 2 |  |  |  | ROZPOCET | 0 | 0 | 0 | 0 | 0 | 1 | 0 | 4 | 933829333
|  |  | Montáž tvarovek na potrubí z kanalizačních trub z plastu z tvrdého PVC těsněných gumovým kroužkem v otevřeném výkopu odbočných DN 200 | [19 empty] | PP | 2
|  |  | 25+9 |  |  |  | 34 | [15 empty] | VV | 2 | 2 | -1 | 1 | ROZPOCET
18 | M | 286119700 | přesuvka kanalizace plastové PPKGU DN 160 |  |  | kus | 34 |  |  | 0 |  | CS ÚRS 2012 02 |  |  | základní |  |  | 0.00066 | 0.02244 | 0 | 0 | 8 | M | 2 |  |  |  | ROZPOCET | 0 | 0 | 0 | 0 | 0 | 1 | 0 | 4 | -78072852
|  |  | trubky z polyvinylchloridu kanalizace KG 2000 přesuvka PPKGU PPKGU-DN 160 | [19 empty] | PP | 2
19 | K | 877355122 | Montáž nalepovací odbočné tvarovky na potrubí z kanalizačních trub z PVC DN 200 |  |  | kus | 8 |  |  | 0 |  | CS ÚRS 2012 02 |  |  | základní |  |  | 0.0006 | 0.0048 | 0 | 0 | 4 | K | 2 |  |  |  | ROZPOCET | 0 | 0 | 0 | 0 | 0 | 1 | 0 | 4 | -1863415859
|  |  | Montáž nalepovací odbočné tvarovky na potrubí z kanalizačních trub z PVC DN 200 | [19 empty] | PP | 2
20 | M | 286154880 | odbočka ULTRA RIB UR-2 DIN/KG 45° 300/150 mm |  |  | kus | 8 |  |  | 0 |  | CS ÚRS 2012 02 |  |  | základní |  |  | 0.00542 | 0.04336 | 0 | 0 | 8 | M | 2 |  |  |  | ROZPOCET | 0 | 0 | 0 | 0 | 0 | 1 | 0 | 4 | 375851364
|  |  | trubky z polypropylénu a kombinované systém Wavin kanalizační potrubí ULTRA-RIB 2 PP SN10 dle normy DIN 16961 odbočka UR x KG UREA 45° 300/150 | [19 empty] | PP | 2
21 | K | 877375121 | Výřez a montáž tvarovek odbočných na potrubí z kanalizačních trub z PVC DN 300 |  |  | kus | 34 |  |  | 0 |  | CS ÚRS 2012 02 |  |  | základní |  |  | 0.00012 | 0.00408 | 0 | 0 | 4 | K | 2 |  |  |  | ROZPOCET | 0 | 0 | 0 | 0 | 0 | 1 | 0 | 4 | -1559178622
|  |  | Výřez a montáž odbočné tvarovky na potrubí z trub z tvrdého PVC DN 300 | [19 empty] | PP | 2
|  |  | 17,000*2 |  |  |  | 34 | [15 empty] | VV | 2 | 2 | -1 | 1 | ROZPOCET
22 | M | 286132620 | kroužek těsnící profilový Strabusil DN 300 |  |  | kus | 34 |  |  | 0 |  | CS ÚRS 2012 02 |  |  | základní |  |  | 0.00028 | 0.00952 | 0 | 0 | 8 | M | 2 |  |  |  | ROZPOCET | 0 | 0 | 0 | 0 | 0 | 1 | 0 | 4 | -1799175466
|  |  | trubky z polyetylénu drenážní systémy víceúčelové drenážní systém Strabusil SN8 TP PE-HD plně vsakovací drenážní trubka příslušenství Strabusil profilové těsnící kroužky DN 300 | [19 empty] | PP | 2
23 | K | 891359111 | Montáž navrtávacích pasů na potrubí z jakýchkoli trub DN 200 |  |  | kus | 42 |  |  | 0 |  | CS ÚRS 2012 02 |  |  | základní |  |  | 0 | 0 | 0 | 0 | 4 | K | 2 |  |  |  | ROZPOCET | 0 | 0 | 0 | 0 | 0 | 1 | 0 | 4 | 1277875003
|  |  | Montáž vodovodních armatur na potrubí navrtávacích pasů s ventilem Jt 1 Mpa, na potrubí z trub osinkocementových, litinových, ocelových nebo plastických hmot DN 200 | [19 empty] | PP | 2
|  |  | 25+17 |  |  |  | 42 | [15 empty] | VV | 2 | 2 | -1 | 1 | ROZPOCET
24 | K | 892372111 | Zabezpečení konců potrubí DN do 300 při tlakových zkouškách vodou |  |  | kus | 2 |  |  | 0 |  | CS ÚRS 2012 02 |  |  | základní |  |  | 0.46005 | 0.9201 | 0 | 0 | 4 | K | 2 |  |  |  | ROZPOCET | 0 | 0 | 0 | 0 | 0 | 1 | 0 | 4 | 1249112804
|  |  | Tlakové zkoušky vodou zabezpečení konců potrubí při tlakových zkouškách DN do 300 | [19 empty] | PP | 2
25 | K | 892381111 | Tlaková zkouška vodou potrubí DN 250, DN 300 nebo 350 |  |  | m | 417.8 |  |  | 0 |  | CS ÚRS 2012 02 |  |  | základní |  |  | 0 | 0 | 0 | 0 | 4 | K | 2 |  |  |  | ROZPOCET | 0 | 0 | 0 | 0 | 0 | 1 | 0 | 4 | 1904351059
|  |  | Tlakové zkoušky vodou na potrubí DN 250, 300 nebo 350 | [19 empty] | PP | 2
|  |  | 417,8 |  |  |  | 417.8 | [15 empty] | VV | 2 | 2 | -1 | 1 | ROZPOCET
26 | K | 894401211 | Osazení betonových dílců pro šachty skruží rovných |  |  | kus | 34 |  |  | 0 |  | CS ÚRS 2012 02 |  |  | základní |  |  | 0.01424 | 0.48416 | 0 | 0 | 4 | K | 2 |  |  |  | ROZPOCET | 0 | 0 | 0 | 0 | 0 | 1 | 0 | 4 | -40277497
|  |  | Osazení betonových dílců pro šachty skruží rovných | [19 empty] | PP | 2
|  |  | 17+17 |  |  |  | 34 | [15 empty] | VV | 2 | 2 | -1 | 1 | ROZPOCET
27 | M | 592241130 | skruž betonová s ocelovými stupadly TBS-Q 1000/500/90 SP100x50x9 cm |  |  | kus | 17 |  |  | 0 |  | CS ÚRS 2012 02 |  |  | základní |  |  | 0.37 | 6.29 | 0 | 0 | 8 | M | 2 |  |  |  | ROZPOCET | 0 | 0 | 0 | 0 | 0 | 1 | 0 | 4 | 1290521909
|  |  | prefabrikáty pro vstupní šachty a drenážní šachtice (betonové a železobetonové) šachty pro studňové a drenážní soustavy skruže s ocelovými stupadly s PE povlakem TBH-Q 1000/500/90 SP 100 x 50 x 9 | [19 empty] | PP | 2
|  |  | 17,000 |  |  |  | 17 | [15 empty] | VV | 2 | 2 | -1 | 1 | ROZPOCET
28 | M | 592241140 | skruž betonová s ocelovými stupadly TBS-Q 1000/1000/90 SP100x100x9 cm |  |  | kus | 17 |  |  | 0 |  | CS ÚRS 2012 02 |  |  | základní |  |  | 0.74 | 12.58 | 0 | 0 | 8 | M | 2 |  |  |  | ROZPOCET | 0 | 0 | 0 | 0 | 0 | 1 | 0 | 4 | 1094930021
|  |  | prefabrikáty pro vstupní šachty a drenážní šachtice (betonové a železobetonové) šachty pro studňové a drenážní soustavy skruže s ocelovými stupadly s PE povlakem TBH-Q 1000/1000/90 SP 100 x 100 x 9 | [19 empty] | PP | 2
29 | K | 894402211 | Osazení betonových dílců pro šachty skruží přechodových |  |  | kus | 34 |  |  | 0 |  | CS ÚRS 2012 02 |  |  | základní |  |  | 0.02137 | 0.72658 | 0 | 0 | 4 | K | 2 |  |  |  | ROZPOCET | 0 | 0 | 0 | 0 | 0 | 1 | 0 | 4 | 2053038894
|  |  | Osazení betonových dílců pro šachty skruží přechodových | [19 empty] | PP | 2
30 | M | 592241210 | skruž betonová přechodová TBR-Q 625/600/90 SPK 62,5/100x60x9 cm |  |  | kus | 17 |  |  | 0 |  | CS ÚRS 2012 02 |  |  | základní |  |  | 0.396 | 6.732 | 0 | 0 | 8 | M | 2 |  |  |  | ROZPOCET | 0 | 0 | 0 | 0 | 0 | 1 | 0 | 4 | -526199810
|  |  | skruž betonová přechodová TBR-Q 625/600/90 SPK 62,5/100x60x9 cm | [19 empty] | PP | 2
31 | M | 592241350 | prstenec betonový vyrovnávací TBW-Q 625/60/90 62,5x6x9 cm |  |  | kus | 17 |  |  | 0 |  | CS ÚRS 2012 02 |  |  | základní |  |  | 0.033 | 0.561 | 0 | 0 | 8 | M | 2 |  |  |  | ROZPOCET | 0 | 0 | 0 | 0 | 0 | 1 | 0 | 4 | 22
|  |  | prstenec betonový vyrovnávací TBW-Q 625/60/90 62,5x6x9 cm | [19 empty] | PP | 2
32 | K | 896211111 | Spadiště kanalizační z betonu kruhové jednoduché dno beton tř. C 25/30 horní potrubí DN 250 nebo 300 |  |  | kus | 17 |  |  | 0 |  | CS ÚRS 2012 02 |  |  | základní |  |  | 4.5232 | 76.8941 | 0 | 0 | 4 | K | 2 |  |  |  | ROZPOCET | 0 | 0 | 0 | 0 | 0 | 1 | 0 | 4 | 1735204341
|  |  | Spadiště kanalizační z prostého betonu kruhové výšky vstupu do 0,90 m a základní výšky spadiště 0,60 m jednoduché se dnem z betonu tř. C 25/30 s horním potrubím DN 250 nebo 300 | [19 empty] | PP | 2
33 | K | 899713111 | Orientační tabulky na sloupku betonovém nebo ocelovém |  |  | kus | 25 |  |  | 0 |  | CS ÚRS 2012 02 |  |  | základní |  |  | 0.00016 | 0.004 | 0 | 0 | 4 | K | 2 |  |  |  | ROZPOCET | 0 | 0 | 0 | 0 | 0 | 1 | 0 | 4 | -2290862
|  |  | Orientační tabulky na vodovodních a kanalizačních řadech na sloupku ocelovém nebo betonovém | [19 empty] | PP | 2
| 99 - Přesun hmot | [8 empty] | 0 | [6 empty] | 0 |  | 0 |  | 0 | 1 | D | 1 |  |  |  | ROZPOCET | [6 empty] | 0
34 | K | 998276101 | Přesun hmot pro trubní vedení z trub z plastických hmot otevřený výkop |  |  | t | 105.989 |  |  | 0 |  | CS ÚRS 2012 02 |  |  | základní |  |  | 0 | 0 | 0 | 0 | 4 | K | 2 |  |  |  | ROZPOCET | 0 | 0 | 0 | 0 | 0 | 1 | 0 | 4 | 1130772785
|  |  | Přesun hmot pro trubní vedení z trub z plastických hmot otevřený výkop | [19 empty] | PP | 2

## 401 - SO 401 Přeložka veř...
| List obsahuje: |  | 1) Krycí list soupisu |  | 2) Rekapitulace |  |  | 3) Soupis prací |  |  | Zpět na list: |  | Rekapitulace stavby
optimalizováno pro tisk sestav ve formátu A4 - na výšku | [22 empty] | {561ADFCD-BA5C-4E11-994E-743EDA5ED2ED}
2
KRYCÍ LIST SOUPISU | [13 empty] | v --- níže se nacházejí doplnkové a pomocné údaje k sestavám --- v | [8 empty] | False
| Stavba: |  | 2012-25 - Modernizace silnice II/371 Chornice průtah
| Objekt: |  | 401 - SO 401 Přeložka veřejného osvětlení
| KSO: |  | 828 75
| Místo: |  | Chornice | [5 empty] | Datum: |  | 2013-01-25
| Zadavatel: | [7 empty] | IČ: |  | 70892822
|  | PARDUBICKÝ KRAJ, KOMENSKÉHO NÁM. 125 , PARDUBICE | [6 empty] | DIČ: |  | CZ70892822
| Uchazeč: | [7 empty] | IČ: |  | Vyplň údaj
|  | Vyplň údaj | [6 empty] | DIČ: |  | Vyplň údaj
| Projektant: | [7 empty] | IČ: |  | 27487938
|  | MDS PROJEKT, FÖRSTEROVA 175, VYSOKÉ MÝTO | [6 empty] | DIČ: |  | CZ27487938
Poznámka:
JkSO 82875
| Cena bez DPH | [7 empty] | 0
| DPH | základní | 21% | ze | 0 |  |  |  | 0
|  | snížená | 15% | ze | 0 |  |  |  | 0
|  | zákl. přenesená | 21% | ze | 0 |  |  |  | 0
|  | sníž. přenesená | 15% | ze | 0 |  |  |  | 0
|  | nulová | 0% | ze | 0 |  |  |  | 0
| Cena s DPH |  |  | v | CZK |  |  | 0
REKAPITULACE ČLENĚNÍ SOUPISU PRACÍ
Stavba: |  |  | 2012-25 - Modernizace silnice II/371 Chornice průtah
Objekt: |  |  | 401 - SO 401 Přeložka veřejného osvětlení
Místo: |  |  | Chornice |  |  |  | Datum: |  | 2013-01-25
Zadavatel: |  |  | PARDUBICKÝ KRAJ, KOMENSKÉHO NÁM. 125 , PARDUBICE |  |  |  | Projektant: |  | MDS PROJEKT, FÖRSTEROVA 175, VYSOKÉ MÝTO
Uchazeč: |  |  | Vyplň údaj
Kód dílu - Popis | [9 empty] | Cena celkem [CZK]
Náklady soupisu celkem | [9 empty] | 0 | [13 empty] | -1
| HSV - Práce a dodávky HSV | [8 empty] | 0
| 1 - Zemní práce | [8 empty] | 0
| M - Práce a dodávky M | [8 empty] | 0
| 21-M - Elektromontáže | [8 empty] | 0
| 46-M - Zemní práce při extr.mont.pracích | [8 empty] | 0
SOUPIS PRACÍ
Stavba: |  |  | 2012-25 - Modernizace silnice II/371 Chornice průtah
Objekt: |  |  | 401 - SO 401 Přeložka veřejného osvětlení
Místo: |  |  | Chornice |  |  |  | Datum: |  | 2013-01-25
Zadavatel: |  |  | PARDUBICKÝ KRAJ, KOMENSKÉHO NÁM. 125 , PARDUBICE |  |  |  | Projektant: |  | MDS PROJEKT, FÖRSTEROVA 175, VYSOKÉ MÝTO
Uchazeč: |  |  | Vyplň údaj
PČ | Typ | Kód | Popis |  |  | MJ | Množství | J.cena [CZK] |  | Cena celkem [CZK] |  | Cenová soustava |  | Poznámka | DPH | J. Nh [h] | Nh celkem [h] | J. hmotnost [t] | Hmotnost celkem [t] | J. suť [t] | Suť Celkem [t]
Náklady soupisu celkem | [9 empty] | 0 | [6 empty] | 0 |  | 76.1074 |  | 0 |  | D | -1 | [10 empty] | 0
| HSV - Práce a dodávky HSV | [8 empty] | 0 | [6 empty] | 0 |  | 0 |  | 0 | 1 | D | 0 |  |  |  | ROZPOCET | [6 empty] | 0
| 1 - Zemní práce | [8 empty] | 0 | [6 empty] | 0 |  | 0 |  | 0 | 1 | D | 1 |  |  |  | ROZPOCET | [6 empty] | 0
1 | K | 162701105 | Vodorovné přemístění do 10000 m výkopku/sypaniny z horniny tř. 1 až 4 |  |  | m3 | 9 |  |  | 0 |  | CS ÚRS 2012 02 |  |  | základní |  |  | 0 | 0 | 0 | 0 | 4 | K | 2 |  |  |  | ROZPOCET | 0 | 0 | 0 | 0 | 0 | 1 | 0 | 4 | -450081755
|  |  | Vodorovné přemístění do 10000 m výkopku/sypaniny z horniny tř. 1 až 4 | [19 empty] | PP | 2
|  |  | " skládka Březinka 2 - 16 km" | [19 empty] | VV | 2 | 1 | -1 | 0 | ROZPOCET
|  |  | 9 |  |  |  | 9 | [15 empty] | VV | 2 | 2 | -1 | 0 | ROZPOCET
|  |  | Součet |  |  |  | 9 | [15 empty] | VV | 2 | 4 | -1 | 1 | ROZPOCET
2 | K | 162701109 | Příplatek k vodorovnému přemístění výkopku/sypaniny z horniny tř. 1 až 4 ZKD 1000 m přes 10000 m |  |  | m3 | 144 |  |  | 0 |  | CS ÚRS 2012 02 |  |  | základní |  |  | 0 | 0 | 0 | 0 | 4 | K | 2 |  |  |  | ROZPOCET | 0 | 0 | 0 | 0 | 0 | 1 | 0 | 4 | 1158453956
|  |  | Vodorovné přemístění výkopku nebo sypaniny po suchu na obvyklém dopravním prostředku, bez naložení výkopku, avšak se složením bez rozhrnutí z horniny tř. 1 až 4 na vzdálenost Příplatek k ceně za každých dalších i započatých 1 000 m | [19 empty] | PP | 2
|  |  | 9*16 |  |  |  | 144 | [15 empty] | VV | 2 | 2 | -1 | 0 | ROZPOCET
|  |  | Součet |  |  |  | 144 | [15 empty] | VV | 2 | 4 | -1 | 1 | ROZPOCET
3 | K | 167101101 | Nakládání výkopku z hornin tř. 1 až 4 do 100 m3 |  |  | m3 | 9 |  |  | 0 |  | CS ÚRS 2012 02 |  |  | základní |  |  | 0 | 0 | 0 | 0 | 4 | K | 2 |  |  |  | ROZPOCET | 0 | 0 | 0 | 0 | 0 | 1 | 0 | 4 | -1659064805
|  |  | Nakládání výkopku z hornin tř. 1 až 4 do 100 m3 | [19 empty] | PP | 2
4 | K | 171201201 | Uložení sypaniny na skládky |  |  | m3 | 9 |  |  | 0 |  | CS ÚRS 2012 02 |  |  | základní |  |  | 0 | 0 | 0 | 0 | 4 | K | 2 |  |  |  | ROZPOCET | 0 | 0 | 0 | 0 | 0 | 1 | 0 | 4 | 710991288
|  |  | Uložení sypaniny na skládky | [19 empty] | PP | 2
5 | K | 171201211 | Poplatek za uložení odpadu ze sypaniny na skládce (skládkovné) |  |  | t | 18 |  |  | 0 |  | CS ÚRS 2012 02 |  |  | základní |  |  | 0 | 0 | 0 | 0 | 4 | K | 2 |  |  |  | ROZPOCET | 0 | 0 | 0 | 0 | 0 | 1 | 0 | 4 | 1213542969
|  |  | Poplatek za uložení odpadu ze sypaniny na skládce (skládkovné) | [19 empty] | PP | 2
| M - Práce a dodávky M | [8 empty] | 0 | [6 empty] | 0 |  | 76.1074 |  | 0 | 3 | D | 0 |  |  |  | ROZPOCET | [6 empty] | 0
| 21-M - Elektromontáže | [8 empty] | 0 | [6 empty] | 0 |  | 4.1542 |  | 0 | 1 | D | 1 |  |  |  | ROZPOCET | [6 empty] | 0
6 | K | 210010013 | Montáž trubek plastových tuhých D 29 mm uložených volně |  |  | m | 600 |  |  | 0 |  | CS ÚRS 2012 02 |  |  | základní |  |  | 0 | 0 | 0 | 0 | 64 | K | 2 |  |  |  | ROZPOCET | 0 | 0 | 0 | 0 | 0 | 1 | 0 | 64 | 1652717726
|  |  | Montáž trubek plastových tuhých D 29 mm uložených volně | [19 empty] | PP | 2
|  |  | " B.5.1.2 - 5.1.5 " | [19 empty] | VV | 2 | 1 | -1 | 0 | ROZPOCET
|  |  | 600 |  |  |  | 600 | [15 empty] | VV | 2 | 2 | -1 | 1 | ROZPOCET
7 | M | 345713650 | trubka elektroinstalační ohebná Kopodur, HDPE KD 09110 |  |  | m | 600 |  |  | 0 |  | CS ÚRS 2012 02 |  |  | základní |  |  | 0.00069 | 0.414 | 0 | 0 | 128 | M | 2 |  |  |  | ROZPOCET | 0 | 0 | 0 | 0 | 0 | 1 | 0 | 128 | 909856714
|  |  | materiál úložný elektroinstalační trubky elektroinstalační ohebné, KOPODUR, dvouplášťové 2 x HDPE trubka 6 m se spojkou ČSN EN 50086-2-4 KD 09110 110 mm | [19 empty] | PP | 2
|  |  | Poznámka k položce: EAN 8595057698260 | [19 empty] | P | 2
|  |  | 600 |  |  |  | 600 | [15 empty] | VV | 2 | 2 | -1 | 1 | ROZPOCET
8 | K | 210100152 | Ukončení kabelů smršťovací záklopkou nebo páskou se zapojením bez letování žíly do 4x35 mm2 |  |  | kus | 37 |  |  | 0 |  | CS ÚRS 2012 02 |  |  | základní |  |  | 0 | 0 | 0 | 0 | 4 | K | 2 |  |  |  | ROZPOCET | 0 | 0 | 0 | 0 | 0 | 1 | 0 | 4 | 760040914
|  |  | Ukončení kabelů smršťovací záklopkou nebo páskou se zapojením bez letování počtu a průřezu žil do 4 x 35 mm2 | [19 empty] | PP | 2
|  |  | " B.5.1.2 - 5.1.5 " | [19 empty] | VV | 2 | 1 | -1 | 0 | ROZPOCET
|  |  | 37 |  |  |  | 37 | [15 empty] | VV | 2 | 2 | -1 | 1 | ROZPOCET
9 | M | 354363140 | hlava rozdělovací, smršťovaná přímá do 1kV SKE-4F/1+2 4x 1,5-25 |  |  | kus | 37 |  |  | 0 |  | CS ÚRS 2012 02 |  |  | základní |  |  | 0.0037 | 0.1369 | 0 | 0 | 128 | M | 2 |  |  |  | ROZPOCET | 0 | 0 | 0 | 0 | 0 | 1 | 0 | 128 | -1840631648
|  |  | hlava rozdělovací, smršťovaná přímá do 1kV SKE-4F/1+2 4x 1,5-25 | [19 empty] | PP | 2
10 | K | 210100173 | Ukončení kabelů smršťovací záklopkou nebo páskou se zapojením bez letování žíly do 3x4 mm2 |  |  | kus | 700 |  |  | 0 |  | CS ÚRS 2012 02 |  |  | základní |  |  | 0 | 0 | 0 | 0 | 4 | K | 2 |  |  |  | ROZPOCET | 0 | 0 | 0 | 0 | 0 | 1 | 0 | 4 | 2074659112
|  |  | Ukončení kabelů smršťovací záklopkou nebo páskou se zapojením bez letování počtu a průřezu žil do 3 x 1,5 až 4 mm2 | [19 empty] | PP | 2
|  |  | " B.5.1.2 - 5.1.5 " | [19 empty] | VV | 2 | 1 | -1 | 0 | ROZPOCET
|  |  | 700 |  |  |  | 700 | [15 empty] | VV | 2 | 2 | -1 | 1 | ROZPOCET
11 | M | 354363150 | hlava rozdělovací, smršťovaná přímá do 1kV SKE-4F/3+4 4x 35-150 |  |  | kus | 70 |  |  | 0 |  | CS ÚRS 2012 02 |  |  | základní |  |  | 0.0037 | 0.259 | 0 | 0 | 128 | M | 2 |  |  |  | ROZPOCET | 0 | 0 | 0 | 0 | 0 | 1 | 0 | 128 | -1140304950
|  |  | soubory kabelové silové a sdělovací teplem smršťované rozdělovací hlavy pro 4-žilové kabely SKE-4F/3+4 4 x 35-150 | [19 empty] | PP | 2
12 | K | 210101206 | Propojení kabelů celoplastových spojkou do 1 kV venkovní páskovou SVp 1až5 žíly do 1x95 a 4x50 mm2 |  |  | kus | 1 |  |  | 0 |  | CS ÚRS 2012 02 |  |  | základní |  |  | 0 | 0 | 0 | 0 | 4 | K | 2 |  |  |  | ROZPOCET | 0 | 0 | 0 | 0 | 0 | 1 | 0 | 4 | 704862618
|  |  | Propojení kabelů nebo vodičů spojkou do 1 kV venkovní páskovou typ SVp 1 až 5 kabelů celoplastových, počtu a průřezu žil do 1 x 95 a 3 x 50 mm2 | [19 empty] | PP | 2
|  |  | " B.5.1.2 - 5.1.5 " | [19 empty] | VV | 2 | 1 | -1 | 0 | ROZPOCET
|  |  | 1 |  |  |  | 1 | [15 empty] | VV | 2 | 2 | -1 | 1 | ROZPOCET
13 | M | 354360210 | spojka kabelová smršťovaná přímé do 1kV 91-AH 21S 4x6 - 25 |  |  | kus | 1 |  |  | 0 |  | CS ÚRS 2012 02 |  |  | základní |  |  | 0.0081 | 0.0081 | 0 | 0 | 128 | M | 2 |  |  |  | ROZPOCET | 0 | 0 | 0 | 0 | 0 | 1 | 0 | 128 | 337832805
|  |  | soubory kabelové silové a sdělovací spojky 1 až 6 kV teplem smršťované přímé spojky do 1kV pro nestíněné a nepancéřované plastové kabely soupravy pro lisovací konektory 91-AH 21S 4 x 6 - 25 | [19 empty] | PP | 2
14 | K | 210202013 | Montáž svítidel výbojkových průmyslových stropních závěsných na výložník |  |  | kus | 18 |  |  | 0 |  | CS ÚRS 2012 02 |  |  | základní |  |  | 0 | 0 | 0 | 0 | 64 | K | 2 |  |  |  | ROZPOCET | 0 | 0 | 0 | 0 | 0 | 1 | 0 | 64 | -225639913
|  |  | Montáž svítidel výbojkových průmyslových stropních závěsných na výložník | [19 empty] | PP | 2
|  |  | " B.5.1.2 - 5.1.5 " | [19 empty] | VV | 2 | 1 | -1 | 0 | ROZPOCET
|  |  | 18 |  |  |  | 18 | [15 empty] | VV | 2 | 2 | -1 | 1 | ROZPOCET
15 | M | 348481100.R01 | svítidlo venkovní výbojkové 70EPEC4 |  |  | kus | 15 |  |  | 0 |  |  |  |  | základní |  |  | 0.0047 | 0.0705 | 0 | 0 | 128 | M | 2 |  |  |  | ROZPOCET | 0 | 0 | 0 | 0 | 0 | 1 | 0 | 128 | 1372231515
|  |  | svítidlo venkovní SR50 ( 5NA551E1MSO1) vč. zdroje SR50 | [19 empty] | PP | 2
16 | M | 348481100.R02 | svítidlo venkovní pro přechod 5NA552E1PT02FR |  |  | kus | 4 |  |  | 0 |  |  |  |  | základní |  |  | 0.0047 | 0.0188 | 0 | 0 | 128 | M | 2 |  |  |  | ROZPOCET | 0 | 0 | 0 | 0 | 0 | 1 | 0 | 128 | 763668991
|  |  | svítidlo venkovní SR50 ( 5NA551E1MSO1) vč. zdroje SR50 | [19 empty] | PP | 2
17 | K | 210202013-D | Demontáž svítidel výbojkových průmyslových stropních závěsných na výložník |  |  | kus | 14 |  |  | 0 |  | CS ÚRS 2012 02 |  |  | základní |  |  | 0 | 0 | 0 | 0 | 64 | K | 2 |  |  |  | ROZPOCET | 0 | 0 | 0 | 0 | 0 | 1 | 0 | 64 | -1892147928
|  |  | Demontáž svítidel výbojkových průmyslových stropních závěsných na výložník | [19 empty] | PP | 2
18 | K | 210204011 | Montáž stožárů osvětlení ocelových samostatně stojících délky do 12 m |  |  | kus | 15 |  |  | 0 |  | CS ÚRS 2012 02 |  |  | základní |  |  | 0 | 0 | 0 | 0 | 4 | K | 2 |  |  |  | ROZPOCET | 0 | 0 | 0 | 0 | 0 | 1 | 0 | 4 | 672389481
|  |  | Montáž stožárů osvětlení, bez zemních prací ocelových samostatně stojících, délky do 12 m | [19 empty] | PP | 2
|  |  | " B.5.1.2 - 5.1.5 " | [19 empty] | VV | 2 | 1 | -1 | 0 | ROZPOCET
|  |  | 15 |  |  |  | 15 | [15 empty] | VV | 2 | 2 | -1 | 1 | ROZPOCET
19 | M | 316740690 | stožár osvětlovací K 8 - 133/89/60 žárově zinkovaný - uliční |  |  | kus | 15 |  |  | 0 |  | CS ÚRS 2012 02 |  |  | základní |  |  | 0.092 | 1.38 | 0 | 0 | 128 | M | 2 |  |  |  | ROZPOCET | 0 | 0 | 0 | 0 | 0 | 1 | 0 | 128 | -276481038
|  |  | stožáry osvětlovací silniční typ K bezpaticový žárově zinkovaný typ K K 8 - 133/89/60 - uliční | [19 empty] | PP | 2
20 | K | 210204011 | Montáž stožárů osvětlení ocelových samostatně stojících délky do 12 m |  |  | kus | 3 |  |  | 0 |  | CS ÚRS 2012 02 |  |  | základní |  |  | 0 | 0 | 0 | 0 | 4 | K | 2 |  |  |  | ROZPOCET | 0 | 0 | 0 | 0 | 0 | 1 | 0 | 4 | 1721775230
|  |  | Montáž stožárů osvětlení, bez zemních prací ocelových samostatně stojících, délky do 12 m | [19 empty] | PP | 2
|  |  | " B.5.1.2 - 5.1.5 " | [19 empty] | VV | 2 | 1 | -1 | 0 | ROZPOCET
|  |  | 3 |  |  |  | 3 | [15 empty] | VV | 2 | 2 | -1 | 1 | ROZPOCET
21 | M | 316741070 | stožár osvětlovací U 8 -159/133/114 pozinkovaný -uliční |  |  | kus | 3 |  |  | 0 |  | CS ÚRS 2012 02 |  |  | základní |  |  | 0.127 | 0.381 | 0 | 0 | 128 | M | 2 |  |  |  | ROZPOCET | 0 | 0 | 0 | 0 | 0 | 1 | 0 | 128 | -996869927
|  |  | stožáry osvětlovací silniční typ K bezpaticový žárově zinkovaný typ U U 8 -159/133/114 uliční | [19 empty] | PP | 2
22 | K | 210204012-D | Demontáž stožárů osvětlení ocelových samostatně stojících délky do 18 m |  |  | kus | 14 |  |  | 0 |  | CS ÚRS 2012 02 |  |  | základní |  |  | 0 | 0 | 0 | 0 | 64 | K | 2 |  |  |  | ROZPOCET | 0 | 0 | 0 | 0 | 0 | 1 | 0 | 64 | 303207712
|  |  | Demontáž stožárů osvětlení ocelových samostatně stojících délky do 18 m | [19 empty] | PP | 2
23 | K | 210204101-D | Demontáž výložníků osvětlení jednoramenných nástěnných hmotnosti přes 35 kg |  |  | kus | 14 |  |  | 0 |  | CS ÚRS 2012 02 |  |  | základní |  |  | 0 | 0 | 0 | 0 | 4 | K | 2 |  |  |  | ROZPOCET | 0 | 0 | 0 | 0 | 0 | 1 | 0 | 4 | -926353566
|  |  | Demontáž výložníků osvětlení jednoramenných nástěnných, hmotnosti přes 35 kg | [19 empty] | PP | 2
24 | K | 210204103 | Montáž výložníků osvětlení jednoramenných sloupových hmotnosti do 35 kg |  |  | kus | 15 |  |  | 0 |  | CS ÚRS 2012 02 |  |  | základní |  |  | 0 | 0 | 0 | 0 | 64 | K | 2 |  |  |  | ROZPOCET | 0 | 0 | 0 | 0 | 0 | 1 | 0 | 64 | 726382991
|  |  | Montáž výložníků osvětlení jednoramenných sloupových hmotnosti do 35 kg | [19 empty] | PP | 2
|  |  | " B.5.1.2 - 5.1.5 " | [19 empty] | VV | 2 | 1 | -1 | 0 | ROZPOCET
|  |  | 15 |  |  |  | 15 | [15 empty] | VV | 2 | 2 | -1 | 1 | ROZPOCET
25 | M | 316770600 | výložník V1-2000 |  |  | kus | 5 |  |  | 0 |  | CS ÚRS 2012 02 |  |  | základní |  |  | 0.016 | 0.08 | 0 | 0 | 128 | M | 2 |  |  |  | ROZPOCET | 0 | 0 | 0 | 0 | 0 | 1 | 0 | 128 | -1269652469
|  |  | výložníky a ložiska výložníky metalizované výložník V1-2000 | [19 empty] | PP | 2
26 | M | 316770400.R01 | výložník V1-1500 |  |  | kus | 10 |  |  | 0 |  |  |  |  | základní |  |  | 0.012 | 0.12 | 0 | 0 | 128 | M | 2 |  |  |  | ROZPOCET | 0 | 0 | 0 | 0 | 0 | 1 | 0 | 128 | -425280063
|  |  | výložníky a ložiska výložníky metalizované výložník V1-1000 | [19 empty] | PP | 2
27 | K | 210204104 | Montáž výložníků osvětlení jednoramenných sloupových hmotnosti přes 35 kg |  |  | kus | 4 |  |  | 0 |  | CS ÚRS 2012 02 |  |  | základní |  |  | 0 | 0 | 0 | 0 | 4 | K | 2 |  |  |  | ROZPOCET | 0 | 0 | 0 | 0 | 0 | 1 | 0 | 4 | -892307935
|  |  | Montáž výložníků osvětlení jednoramenných sloupových, hmotnosti přes 35 kg | [19 empty] | PP | 2
|  |  | " B.5.1.2 - 5.1.5 " | [19 empty] | VV | 2 | 1 | -1 | 0 | ROZPOCET
|  |  | 4 |  |  |  | 4 | [15 empty] | VV | 2 | 2 | -1 | 1 | ROZPOCET
28 | M | 316770600.R02 | výložník obloukový uliční 1-1500 metalizovaný |  |  | kus | 4 |  |  | 0 |  |  |  |  | základní |  |  | 0.016 | 0.064 | 0 | 0 | 128 | M | 2 |  |  |  | ROZPOCET | 0 | 0 | 0 | 0 | 0 | 1 | 0 | 128 | -747740155
|  |  | výložníky a ložiska výložníky metalizované výložník V1-2000 | [19 empty] | PP | 2
29 | K | 210204201 | Montáž elektrovýzbroje stožárů osvětlení 1 okruh |  |  | kus | 18 |  |  | 0 |  | CS ÚRS 2012 02 |  |  | základní |  |  | 0 | 0 | 0 | 0 | 64 | K | 2 |  |  |  | ROZPOCET | 0 | 0 | 0 | 0 | 0 | 1 | 0 | 64 | 2040826423
|  |  | Montáž elektrovýzbroje stožárů osvětlení 1 okruh | [19 empty] | PP | 2
|  |  | " B.5.1.2 - 5.1.5 " | [19 empty] | VV | 2 | 1 | -1 | 0 | ROZPOCET
|  |  | 18 |  |  |  | 18 | [15 empty] | VV | 2 | 2 | -1 | 1 | ROZPOCET
30 | M | 354420290.R01 | svorka SR 721-17 Z Cu |  |  | kus | 18 |  |  | 0 |  |  |  |  | základní |  |  | 0.00019 | 0.00342 | 0 | 0 | 128 | M | 2 |  |  |  | ROZPOCET | 0 | 0 | 0 | 0 | 0 | 1 | 0 | 128 | -1284264390
|  |  | svorka SR 721-17 Z Cu | [19 empty] | PP | 2
31 | K | 210204201-D | Demontáž elektrovýzbroje stožárů osvětlení 1 okruh |  |  | kus | 14 |  |  | 0 |  | CS ÚRS 2012 02 |  |  | základní |  |  | 0 | 0 | 0 | 0 | 64 | K | 2 |  |  |  | ROZPOCET | 0 | 0 | 0 | 0 | 0 | 1 | 0 | 64 | -1192463339
|  |  | Demontáž elektrovýzbroje stožárů osvětlení 1 okruh | [19 empty] | PP | 2
32 | K | 210220022 | Montáž uzemňovacího vedení vodičů FeZn pomocí svorek v zemi drátem do 10 mm ve městské zástavbě |  |  | m | 750 |  |  | 0 |  | CS ÚRS 2012 02 |  |  | základní |  |  | 0 | 0 | 0 | 0 | 64 | K | 2 |  |  |  | ROZPOCET | 0 | 0 | 0 | 0 | 0 | 1 | 0 | 64 | 1275498249
|  |  | Montáž uzemňovacího vedení vodičů FeZn pomocí svorek v zemi drátem do 10 mm ve městské zástavbě | [19 empty] | PP | 2
|  |  | " B.5.1.2 - 5.1.5 " | [19 empty] | VV | 2 | 1 | -1 | 0 | ROZPOCET
|  |  | 750 |  |  |  | 750 | [15 empty] | VV | 2 | 2 | -1 | 1 | ROZPOCET
33 | M | 354410720 | drát průměr 8 mm FeZn |  |  | kg | 300 |  |  | 0 |  | CS ÚRS 2012 02 |  |  | základní |  |  | 0.001 | 0.3 | 0 | 0 | 128 | M | 2 |  |  |  | ROZPOCET | 0 | 0 | 0 | 0 | 0 | 1 | 0 | 128 | 310901956
|  |  | součásti pro hromosvody a uzemňování vodiče svodů dráty FeZn drát průměr 8 mm FeZn 1 kg=2,5m | [19 empty] | PP | 2
|  |  | Poznámka k položce: Hmotnost: 0,4 kg/m | [19 empty] | P | 2
|  |  | 750/2,5 |  |  |  | 300 | [15 empty] | VV | 2 | 2 | -1 | 1 | ROZPOCET
34 | K | 210220301 | Montáž svorek hromosvodných typu SS, SR 03 se 2 šrouby |  |  | kus | 36 |  |  | 0 |  | CS ÚRS 2012 02 |  |  | základní |  |  | 0 | 0 | 0 | 0 | 64 | K | 2 |  |  |  | ROZPOCET | 0 | 0 | 0 | 0 | 0 | 1 | 0 | 64 | -702663895
|  |  | Montáž svorek hromosvodných typu SS, SR 03 se 2 šrouby | [19 empty] | PP | 2
35 | M | 354419860 | svorka odbočovací a spojovací SR 2a pro pásek 30x4 mm FeZn |  |  | kus | 36 |  |  | 0 |  | CS ÚRS 2012 02 |  |  | základní |  |  | 0.00026 | 0.00936 | 0 | 0 | 128 | M | 2 |  |  |  | ROZPOCET | 0 | 0 | 0 | 0 | 0 | 1 | 0 | 128 | 85597635
|  |  | svorka odbočovací a spojovací SR 2a pro pásek 30x4 mm FeZn | [19 empty] | PP | 2
36 | K | 210280221 | Měření zemních odporů zemnící sítě délky pásku do 100 m |  |  | kus | 1 |  |  | 0 |  | CS ÚRS 2012 02 |  |  | základní |  |  | 0 | 0 | 0 | 0 | 64 | K | 2 |  |  |  | ROZPOCET | 0 | 0 | 0 | 0 | 0 | 1 | 0 | 64 | -1036307656
|  |  | Měření zemních odporů zemnící sítě délky pásku do 100 m | [19 empty] | PP | 2
37 | K | 210280541 | Měření impedance nulové smyčky okruhu vedení jednofázového |  |  | kus | 18 |  |  | 0 |  | CS ÚRS 2012 02 |  |  | základní |  |  | 0 | 0 | 0 | 0 | 64 | K | 2 |  |  |  | ROZPOCET | 0 | 0 | 0 | 0 | 0 | 1 | 0 | 64 | 383571066
|  |  | Měření impedance nulové smyčky okruhu vedení jednofázového | [19 empty] | PP | 2
38 | K | 210810001 | Montáž měděných kabelů CYKY, CYKYD, CYKYDY, NYM, NYY, YSLY 750 V 2x1,5 mm2 uložených volně |  |  | m | 100 |  |  | 0 |  | CS ÚRS 2012 02 |  |  | základní |  |  | 0 | 0 | 0 | 0 | 4 | K | 2 |  |  |  | ROZPOCET | 0 | 0 | 0 | 0 | 0 | 1 | 0 | 4 | -1438765441
|  |  | Montáž izolovaných kabelů měděných bez ukončení do 1 kV uložených volně CYKY, CYKYD, CYKYDY, NYM, NYY, YSLY, 750 V, počtu a průřezu žil 2 x 1,5 mm2 | [19 empty] | PP | 2
|  |  | " B.5.1.2 - 5.1.5 " | [19 empty] | VV | 2 | 1 | -1 | 0 | ROZPOCET
|  |  | 100 |  |  |  | 100 | [15 empty] | VV | 2 | 2 | -1 | 1 | ROZPOCET
39 | M | 341110050 | kabel silový s Cu jádrem CYKY 2x1,5 mm2 |  |  | m | 100 |  |  | 0 |  | CS ÚRS 2012 02 |  |  | základní |  |  | 0.000101 | 0.0101 | 0 | 0 | 128 | M | 2 |  |  |  | ROZPOCET | 0 | 0 | 0 | 0 | 0 | 1 | 0 | 128 | -288334228
|  |  | kabely silové s měděným jádrem pro jmenovité napětí 750 V CYKY - RE průřez Cu číslo bázová cena mm2 kg/m Kč/m 2 x 1,5 0,029 7,08 | [19 empty] | PP | 2
40 | K | 210810005 | Montáž měděných kabelů CYKY, CYKYD, CYKYDY, NYM, NYY, YSLY 750 V 3x1,5 mm2 uložených volně |  |  | m | 290 |  |  | 0 |  | CS ÚRS 2012 02 |  |  | základní |  |  | 0 | 0 | 0 | 0 | 64 | K | 2 |  |  |  | ROZPOCET | 0 | 0 | 0 | 0 | 0 | 1 | 0 | 64 | 794028441
|  |  | Montáž měděných kabelů CYKY, CYKYD, CYKYDY, NYM, NYY, YSLY 750 V 3x1,5 mm2 uložených volně | [19 empty] | PP | 2
|  |  | " B.5.1.2 - 5.1.5 " | [19 empty] | VV | 2 | 1 | -1 | 0 | ROZPOCET
|  |  | 290 |  |  |  | 290 | [15 empty] | VV | 2 | 2 | -1 | 1 | ROZPOCET
41 | M | 341110300 | kabel silový s Cu jádrem CYKY 3x1,5 mm2 |  |  | m | 290 |  |  | 0 |  | CS ÚRS 2012 02 |  |  | základní |  |  | 0.000119 | 0.03451 | 0 | 0 | 128 | M | 2 |  |  |  | ROZPOCET | 0 | 0 | 0 | 0 | 0 | 1 | 0 | 128 | -1985847924
|  |  | kabel silový s Cu jádrem CYKY 3x1,5 mm2 | [19 empty] | PP | 2
42 | K | 210810006 | Montáž měděných kabelů CYKY, CYKYD, CYKYDY, NYM, NYY, YSLY 750 V 3x2,5 mm2 uložených volně |  |  | m | 800 |  |  | 0 |  | CS ÚRS 2012 02 |  |  | základní |  |  | 0 | 0 | 0 | 0 | 4 | K | 2 |  |  |  | ROZPOCET | 0 | 0 | 0 | 0 | 0 | 1 | 0 | 4 | 1920229641
|  |  | Montáž izolovaných kabelů měděných bez ukončení do 1 kV uložených volně CYKY, CYKYD, CYKYDY, NYM, NYY, YSLY, 750 V, počtu a průřezu žil 3 x 2,5 mm2 | [19 empty] | PP | 2
|  |  | " B.5.1.2 - 5.1.5 " | [19 empty] | VV | 2 | 1 | -1 | 0 | ROZPOCET
|  |  | 800 |  |  |  | 800 | [15 empty] | VV | 2 | 2 | -1 | 1 | ROZPOCET
43 | M | 341110360 | kabel silový s Cu jádrem CYKY 3x2,5 mm2 |  |  | m | 800 |  |  | 0 |  | CS ÚRS 2012 02 |  |  | základní |  |  | 0.000175 | 0.14 | 0 | 0 | 128 | M | 2 |  |  |  | ROZPOCET | 0 | 0 | 0 | 0 | 0 | 1 | 0 | 128 | 367368947
|  |  | kabely silové s měděným jádrem pro jmenovité napětí 750 V CYKY - RE průřez Cu číslo bázová cena mm2 kg/m Kč/m 3 x 2,5 0,074 15,33 | [19 empty] | PP | 2
44 | K | 210810006-D | Demontáž měděných kabelů CYKY, CYKYD, CYKYDY, NYM, NYY, YSLY 750 V 3x2,5 mm2 uložených volně |  |  | m | 700 |  |  | 0 |  | CS ÚRS 2012 02 |  |  | základní |  |  | 0 | 0 | 0 | 0 | 4 | K | 2 |  |  |  | ROZPOCET | 0 | 0 | 0 | 0 | 0 | 1 | 0 | 4 | 1504028815
|  |  | Demontáž izolovaných kabelů měděných bez ukončení do 1 kV uložených volně CYKY, CYKYD, CYKYDY, NYM, NYY, YSLY, 750 V, počtu a průřezu žil 3 x 2,5 mm2 | [19 empty] | PP | 2
45 | K | 210810014.R01 | Montáž měděných kabelů CYKY, CYKYD, CYKYDY, NYM, NYY, YSLY 750 V 4x25mm2 uložených volně |  |  | m | 750 |  |  | 0 |  |  |  |  | základní |  |  | 0 | 0 | 0 | 0 | 4 | K | 2 |  |  |  | ROZPOCET | 0 | 0 | 0 | 0 | 0 | 1 | 0 | 4 | 1036336398
|  |  | Montáž izolovaných kabelů měděných bez ukončení do 1 kV uložených volně CYKY, CYKYD, CYKYDY, NYM, NYY, YSLY, 750 V, počtu a průřezu žil 4 x 16 mm2 | [19 empty] | PP | 2
|  |  | " B.5.1.2 - 5.1.5 " | [19 empty] | VV | 2 | 1 | -1 | 0 | ROZPOCET
|  |  | 750 |  |  |  | 750 | [15 empty] | VV | 2 | 2 | -1 | 1 | ROZPOCET
46 | M | 341110800.R01 | kabel silový s Cu jádrem CYKY 4x25 mm2 |  |  | m | 750 |  |  | 0 |  |  |  |  | základní |  |  | 0.000906 | 0.6795 | 0 | 0 | 128 | M | 2 |  |  |  | ROZPOCET | 0 | 0 | 0 | 0 | 0 | 1 | 0 | 128 | 144754321
|  |  | kabely silové s měděným jádrem pro jmenovité napětí 750 V CYKY - RE průřez Cu číslo bázová cena mm2 kg/m Kč/m 4 x 16 RE 0,627 117,31 | [19 empty] | PP | 2
47 | K | 210182002.R01 | Zatažení ochranné trubky HDPE do chráničky 110 mm |  |  | m | 60 |  |  | 0 |  |  |  |  | základní |  |  | 4e-05 | 0.0024 | 0 | 0 | 64 | K | 2 |  |  |  | ROZPOCET | 0 | 0 | 0 | 0 | 0 | 1 | 0 | 64 | -2124974993
|  |  | Kabely dálkové sítě metalické a optické Zatažení ochranné trubky HDPE do chráničky 110 mm | [19 empty] | PP | 2
|  |  | " B.5.1.2 - 5.1.5 " | [19 empty] | VV | 2 | 1 | -1 | 0 | ROZPOCET
|  |  | 60 |  |  |  | 60 | [15 empty] | VV | 2 | 2 | -1 | 1 | ROZPOCET
48 | M | 345711120.R01 | trubka elektroinstalační pancéřová pevná z PH L3m 110 |  |  | m | 60 |  |  | 0 |  |  |  |  | základní |  |  | 0.00071 | 0.0426 | 0 | 0 | 128 | M | 2 |  |  |  | ROZPOCET | 0 | 0 | 0 | 0 | 0 | 1 | 0 | 128 | 1553992241
|  |  | materiál úložný elektroinstalační trubky elektroinstalační tuhé z PVC pancéřové, EN 500 86 - 4441 vysoké mechanické namáhání (1250N) 8063 délka trubky 3 m | [19 empty] | PP | 2
|  |  | Poznámka k položce: EAN 8595057626331 | [19 empty] | P | 2
| 46-M - Zemní práce při extr.mont.pracích | [8 empty] | 0 | [6 empty] | 0 |  | 71.9532 |  | 0 | 3 | D | 1 |  |  |  | ROZPOCET | [6 empty] | 0
49 | K | 460010024 | Vytyčení trasy vedení kabelového podzemního v zastavěném prostoru |  |  | km | 0.65 |  |  | 0 |  | CS ÚRS 2012 02 |  |  | základní |  |  | 0.0088 | 0.00572 | 0 | 0 | 64 | K | 2 |  |  |  | ROZPOCET | 0 | 0 | 0 | 0 | 0 | 1 | 0 | 64 | 1711480122
|  |  | Vytyčení trasy vedení kabelového podzemního v zastavěném prostoru | [19 empty] | PP | 2
50 | K | 460050003 | Hloubení nezapažených jam pro stožáry jednoduché délky do 8 m na rovině ručně v hornině tř 3 |  |  | kus | 18 |  |  | 0 |  | CS ÚRS 2012 02 |  |  | základní |  |  | 0 | 0 | 0 | 0 | 64 | K | 2 |  |  |  | ROZPOCET | 0 | 0 | 0 | 0 | 0 | 1 | 0 | 64 | -1119604003
|  |  | Hloubení nezapažených jam pro stožáry jednoduché délky do 8 m na rovině ručně v hornině tř 3 | [19 empty] | PP | 2
|  |  | " B.5.1.2 - 5.1.5 " | [19 empty] | VV | 2 | 1 | -1 | 0 | ROZPOCET
|  |  | 18 |  |  |  | 18 | [15 empty] | VV | 2 | 2 | -1 | 1 | ROZPOCET
51 | K | 460080033 | Základové konstrukce ze ŽB tř. C 16/20 |  |  | m3 | 13.5 |  |  | 0 |  | CS ÚRS 2012 02 |  |  | základní |  |  | 2.2563 | 30.4606 | 0 | 0 | 64 | K | 2 |  |  |  | ROZPOCET | 0 | 0 | 0 | 0 | 0 | 1 | 0 | 64 | 562041494
|  |  | Základové konstrukce ze ŽB tř. C 16/20 | [19 empty] | PP | 2
|  |  | 0,5*1*1,5*17 |  |  |  | 12.75 | [15 empty] | VV | 2 | 2 | -1 | 0 | ROZPOCET
|  |  | 0,5*1*1,5*1 |  |  |  | 0.75 | [15 empty] | VV | 2 | 2 | -1 | 0 | ROZPOCET
|  |  | Součet |  |  |  | 13.5 | [15 empty] | VV | 2 | 4 | -1 | 1 | ROZPOCET
52 | K | 460080113 | Bourání základu železobetonového se záhozem jámy sypaninou |  |  | m3 | 13.44 |  |  | 0 |  | CS ÚRS 2012 02 |  |  | základní |  |  | 0 | 0 | 0 | 0 | 64 | K | 2 |  |  |  | ROZPOCET | 0 | 0 | 0 | 0 | 0 | 1 | 0 | 64 | -351406199
|  |  | Bourání základu železobetonového se záhozem jámy sypaninou | [19 empty] | PP | 2
|  |  | 0,8*0,8*1,5*14 |  |  |  | 13.44 | [15 empty] | VV | 2 | 2 | -1 | 1 | ROZPOCET
53 | K | 460201603 | Hloubení kabelových nezapažených rýh jakýchkoli rozměrů strojně v hornině tř 3 |  |  | m3 | 22.75 |  |  | 0 |  | CS ÚRS 2012 02 |  |  | základní |  |  | 0 | 0 | 0 | 0 | 64 | K | 2 |  |  |  | ROZPOCET | 0 | 0 | 0 | 0 | 0 | 1 | 0 | 64 | 880001753
|  |  | Hloubení nezapažených kabelových rýh strojně s přemístěním výkopku do vzdálenosti 3 m od okraje jámy nebo naložením na dopravní prostředek jakýchkoli rozměrů, v hornině třídy 3 | [19 empty] | PP | 2
|  |  | " B.5.1.2 - 5.1.5 " | [19 empty] | VV | 2 | 1 | -1 | 0 | ROZPOCET
|  |  | " rýha šíře 350 mm, hloubka 1300 mmm dl. 50 m" | [19 empty] | VV | 2 | 1 | -1 | 0 | ROZPOCET
|  |  | 50*0,35*1,3 |  |  |  | 22.75 | [15 empty] | VV | 2 | 2 | -1 | 0 | ROZPOCET
|  |  | Součet |  |  |  | 22.75 | [15 empty] | VV | 2 | 4 | -1 | 1 | ROZPOCET
54 | K | 460201604 | Hloubení kabelových nezapažených rýh jakýchkoli rozměrů strojně v hornině tř 4 |  |  | m3 | 147 |  |  | 0 |  | CS ÚRS 2012 02 |  |  | základní |  |  | 0 | 0 | 0 | 0 | 64 | K | 2 |  |  |  | ROZPOCET | 0 | 0 | 0 | 0 | 0 | 1 | 0 | 64 | -1938218031
|  |  | Hloubení nezapažených kabelových rýh strojně s přemístěním výkopku do vzdálenosti 3 m od okraje jámy nebo naložením na dopravní prostředek jakýchkoli rozměrů, v hornině třídy 4 | [19 empty] | PP | 2
|  |  | " B.5.1.2 - 5.1.5 " | [19 empty] | VV | 2 | 1 | -1 | 0 | ROZPOCET
|  |  | " hloubení rýh tř. zeminy 4, š. 350 mm, hloubka 700 mm dl. 600m" | [19 empty] | VV | 2 | 1 | -1 | 0 | ROZPOCET
|  |  | 0,35*0,7*600 |  |  |  | 147 | [15 empty] | VV | 2 | 2 | -1 | 0 | ROZPOCET
|  |  | Součet |  |  |  | 147 | [15 empty] | VV | 2 | 4 | -1 | 1 | ROZPOCET
55 | K | 460201611 | Zarovnání kabelových rýh š do 50 cm po výkopu strojně |  |  | m | 650 |  |  | 0 |  | CS ÚRS 2012 02 |  |  | základní |  |  | 0 | 0 | 0 | 0 | 64 | K | 2 |  |  |  | ROZPOCET | 0 | 0 | 0 | 0 | 0 | 1 | 0 | 64 | 1059161442
|  |  | Hloubení nezapažených kabelových rýh strojně zarovnání kabelových rýh po výkopu strojně, šířka rýhy do 50 cm | [19 empty] | PP | 2
56 | K | 460421172 | Lože kabelů z písku nebo štěrkopísku tl 10 cm nad kabel, kryté plastovou deskou, š lože do 50 cm |  |  | m | 650 |  |  | 0 |  | CS ÚRS 2012 02 |  |  | základní |  |  | 0.06265 | 40.7225 | 0 | 0 | 64 | K | 2 |  |  |  | ROZPOCET | 0 | 0 | 0 | 0 | 0 | 1 | 0 | 64 | 258561080
|  |  | Lože kabelů z písku nebo štěrkopísku tl 10 cm nad kabel, kryté plastovou deskou, š lože do 50 cm | [19 empty] | PP | 2
|  |  | " B.5.1.2 - 5.1.5 " | [19 empty] | VV | 2 | 1 | -1 | 0 | ROZPOCET
|  |  | 650 |  |  |  | 650 | [15 empty] | VV | 2 | 2 | -1 | 1 | ROZPOCET
57 | M | 345751220 | deska kabelová krycí DEKAB 300/4 PE červená |  |  | m | 650 |  |  | 0 |  | CS ÚRS 2012 02 |  |  | základní |  |  | 0.001176 | 0.7644 | 0 | 0 | 128 | M | 2 |  |  |  | ROZPOCET | 0 | 0 | 0 | 0 | 0 | 1 | 0 | 128 | -1139348075
|  |  | deska kabelová krycí DEKAB 300/4 PE červená | [19 empty] | PP | 2
58 | K | 460560154 | Zásyp rýh ručně šířky 35 cm, hloubky 70 cm, z horniny třídy 4 |  |  | m | 600 |  |  | 0 |  | CS ÚRS 2012 02 |  |  | základní |  |  | 0 | 0 | 0 | 0 | 64 | K | 2 |  |  |  | ROZPOCET | 0 | 0 | 0 | 0 | 0 | 1 | 0 | 64 | -610096637
|  |  | Zásyp kabelových rýh ručně šířky 40 cm šířky 35 cm hloubky 70 cm, v hornině třídy 4 | [19 empty] | PP | 2
|  |  | " B.5.1.2 - 5.1.5 " | [19 empty] | VV | 2 | 1 | -1 | 0 | ROZPOCET
|  |  | 600 |  |  |  | 600 | [15 empty] | VV | 2 | 2 | -1 | 1 | ROZPOCET
59 | K | 460560193 | Zásyp rýh ručně šířky 35 cm, hloubky 120 cm, z horniny třídy 3 |  |  | m | 600 |  |  | 0 |  | CS ÚRS 2012 02 |  |  | základní |  |  | 0 | 0 | 0 | 0 | 64 | K | 2 |  |  |  | ROZPOCET | 0 | 0 | 0 | 0 | 0 | 1 | 0 | 64 | -1682115466
|  |  | Zásyp kabelových rýh ručně šířky 40 cm hloubky 120 cm, v hornině třídy 3 | [19 empty] | PP | 2
|  |  | " B.5.1.2 - 5.1.5 " | [19 empty] | VV | 2 | 1 | -1 | 0 | ROZPOCET
|  |  | 600 |  |  |  | 600 | [15 empty] | VV | 2 | 2 | -1 | 1 | ROZPOCET
60 | K | 460600061 | Odvoz suti a vybouraných hmot do 1 km |  |  | t | 22.201 |  |  | 0 |  | CS ÚRS 2012 02 |  |  | základní |  |  | 0 | 0 | 0 | 0 | 64 | K | 2 |  |  |  | ROZPOCET | 0 | 0 | 0 | 0 | 0 | 1 | 0 | 64 | -1296092911
|  |  | Přemístění (odvoz) horniny, suti a vybouraných hmot odvoz suti a vybouraných hmot do 1 km | [19 empty] | PP | 2
|  |  | " odvoz suti- skládka Březinka 2 - 16 km" | [19 empty] | VV | 2 | 1 | -1 | 0 | ROZPOCET
|  |  | 22,201 |  |  |  | 22.201 | [15 empty] | VV | 2 | 2 | -1 | 1 | ROZPOCET
61 | K | 460600071 | Příplatek k odvozu suti a vybouraných hmot za každý další 1 km |  |  | t | 355.216 |  |  | 0 |  | CS ÚRS 2012 02 |  |  | základní |  |  | 0 | 0 | 0 | 0 | 64 | K | 2 |  |  |  | ROZPOCET | 0 | 0 | 0 | 0 | 0 | 1 | 0 | 64 | -909859442
|  |  | Přemístění (odvoz) horniny, suti a vybouraných hmot odvoz suti a vybouraných hmot Příplatek k ceně za každý další i započatý 1 km | [19 empty] | PP | 2
|  |  | 22,201*16 |  |  |  | 355.216 | [15 empty] | VV | 2 | 2 | -1 | 1 | ROZPOCET
62 | K | PM | Přidružený materiál |  |  | % |  |  |  | 0 |  |  |  |  | základní |  |  | 0 | 0 | 0 | 0 | 128 | K | 2 |  |  |  | ROZPOCET | 0 | 0 | 0 | 0 | 0 | 1 | 0 | 128 | 589320715
|  |  | Přidružený materiál | [19 empty] | PP | 2
63 | K | PPV | Podíl přidružených výkonů |  |  | % |  |  |  | 0 |  |  |  |  | základní |  |  | 0 | 0 | 0 | 0 | 64 | K | 2 |  |  |  | ROZPOCET | 0 | 0 | 0 | 0 | 0 | 1 | 0 | 64 | 33359213
|  |  | Podíl přidružených výkonů | [19 empty] | PP | 2

## Pokyny pro vyplnění
Struktura údajů, formát souboru a metodika pro zpracování
Struktura
Soubor je složen ze záložky Rekapitulace stavby a záložek s názvem soupisu prací pro jednotlivé objekty ve formátu XLS. Každá ze záložek přitom obsahuje
ještě samostatné sestavy vymezené orámovaním a nadpisem sestavy. Všechny sestavy jsou optimalizovány i pro tisk na formát A4 na výšku.
Rekapitulace stavby obsahuje sestavu Rekapitulace stavby a Rekapitulace objektů stavby a soupisů prací.
V sestavě Rekapitulace stavby jsou uvedeny informace identifikující předmět veřejné zakázky na stavební práce s rekapitulací celkové nabídkové ceny
uchazeče.
V sestavě Rekapitulace objektů stavby a soupisů prací je uvedena rekapitulace stavebních objektů, inženýrských objektů, provozních souborů,
vedlejších a ostatních nákladů a ostatních nákladů s rekapitulací nabídkové ceny za jednotlivé soupisy prací. Na základě údaje Typ je možné
identifikovat, zda se jedná o objekt nebo soupis prací pro daný objekt:
|  | STA | Stavební objekt pozemní
|  | ING | Stavební objekt inženýrský
|  | PRO | Provozní soubor
|  | VON | Vedlejší a ostatní náklady
|  | OST | Ostatní
|  | Soupis | Soupis prací pro daný typ objektu
Soupis prací pro jednotlivé objekty obsahuje sestavy Krycí list soupisu, Rekapitulace členění soupisu prací, Soupis prací. Za soupis prací může být považován
i objekt stavby v případě, že neobsahuje podřízenou zakázku.
Krycí list soupisu obsahuje rekapitulaci informací o předmětu veřejné zakázky ze sestavy Rekapitulace stavby, informaci o zařazení objektu do KSO
a rekapitulaci celkové nabídkové ceny uchazeče za aktuální soupis prací.
Rekapitulace členění soupisu prací obsahuje rekapitulaci soupisu prací ve všech úrovních členění soupisu tak, jak byla tato členění použita (např.
stavební díly, funkční díly, případně jiné členění) s rekapitulací nabídkové ceny.
Soupis prací obsahuje položky veškerých stavebních nebo montážních prací, dodávek materiálů a služeb nezbytných pro zhotovení stavebního objektu,
inženýrského objektu, provozního souboru, vedlejších a ostatních nákladů.
Pro položky soupisu prací se zobrazují následující informace:
|  | PČ |  | Pořadové číslo položky v aktuálním soupisu
|  | TYP |  | Typ položky: K - konstrukce, M - materiál
|  | Kód |  | Kód položky
|  | Popis |  | Zkrácený popis položky
|  | MJ |  | Měrná jednotka položky
|  | Množství |  | Množství v měrné jednotce
|  | J.cena |  | Jednotková cena položky. Zadaní může obsahovat namísto J.ceny sloupce J.materiál a J.montáž, jejichž součet definuje
J.cenu položky.
|  | Cena celkem |  | Celková cena položky daná jako součin množství a j.ceny
|  | Cenová soustava |  | Příslušnost položky do cenové soustavy
Ke každé položce soupisu prací se na samostatných řádcích může zobrazovat:
Plný popis položky
Poznámka k souboru cen a poznámka zadavatele
Výkaz výměr
Pokud je k řádku výkazu výměr evidovaný údaj ve sloupci Kód, jedná se o definovaný odkaz, na který se může odvolávat výkaz výměr z jiné položky.
Metodika pro zpracování
Jednotlivé sestavy jsou v souboru provázány. Editovatelné pole jsou zvýrazněny žlutým podbarvením, ostatní pole neslouží k editaci a nesmí být jakkoliv
modifikovány. Hodnoty jsou ve výpočtech zaokrouhlovány na počet desetinných míst viditelných v jednotlivých polích.
Uchazeč je pro podání nabídky povinen vyplnit žlutě podbarvená pole:
Pole Uchazeč v sestavě Rekapitulace stavby - zde uchazeč vyplní svůj název (název subjektu)
Pole IČ a DIČ v sestavě Rekapitulace stavby - zde uchazeč vyplní svoje IČ a DIČ
Datum v sestavě Rekapitulace stavby - zde uchazeč vyplní datum vytvoření nabídky
J.cena = jednotková cena v sestavě Soupis prací o maximálním počtu desetinných míst uvedených v poli
- pokud sestavy soupisů prací obsahují pole J.cena, musí být všechna tato pole vyplněna nenulovými kladnými číslicemi
Poznámka - nepovinný údaj pro položku soupisu
V případě, že sestavy soupisů prací neobsahují pole J.cena, potom ve všech soupisech prací obsahují pole:
- J.materiál - jednotková cena materiálu
- J.montáž - jednotková cena montáže
Uchazeč je v tomto případě povinen vyplnit všechna pole J.materiál a pole J.montáž nenulovými kladnými číslicemi. V případech, kdy položka
neobsahuje žádný materiál je přípustné, aby pole J.materiál bylo vyplněno nulou. V případech, kdy položka neobsahuje žádnou montáž je přípustné,
aby pole J.montáž bylo vyplněno nulou. Není však přípustné, aby obě pole - J.materiál, J.Montáž byly u jedné položky vyplněny nulou.
Rekapitulace stavby
Název |  |  | Povinný |  | Popis | Typ | Max. počet
atributu |  |  | (A/N) |  |  |  | znaků
Stavba |  |  | A |  | Kód a Název stavby spojený pomlčkou | String | 20 + 120
Místo |  |  | N |  | Místo stavby | String | 50
Datum |  |  | A |  | Datum vykonaného exportu | Date
Zadavatel |  |  | N |  | Zadavatel zadaní | String | 50
IČ |  |  | N |  | IČ zadavatele zadaní | String | 20
DIČ |  |  | N |  | DIČ zadavatele zadaní | String | 20
Uchazeč |  |  | N |  | Uchazeč veřejné zakázky | String | 50
Projektant |  |  | N |  | Projektant | String | 50
Poznámka |  |  | N |  | Poznámka k zadání | String | 255
Sazba DPH |  |  | A |  | Rekapitulace sazeb DPH u položek soupisů | eGSazbaDph
Základna DPH |  |  | A |  | Základna DPH určena součtem celkové ceny z položek soupisů | Double
Hodnota DPH |  |  | A |  | Hodnota DPH | Double
Cena bez DPH |  |  | A |  | Celková cena bez DPH za celou stavbu. Sčítává se ze všech listů. | Double
Cena s DPH |  |  | A |  | Celková cena s DPH za celou stavbu | Double
Rekapitulace objektů stavby a soupisů prací
Název |  |  | Povinný |  | Popis | Typ | Max. počet
atributu |  |  | (A/N) |  |  |  | znaků
Stavba |  |  | A |  | Přebírá se z Rekapitulace stavby | String | 20 + 120
Místo |  |  | N |  | Přebírá se z Rekapitulace stavby | String | 50
Datum |  |  | A |  | Přebírá se z Rekapitulace stavby | Date
Zadavatel |  |  | N |  | Přebírá se z Rekapitulace stavby | String | 50
Projektant |  |  | N |  | Přebírá se z Rekapitulace stavby | String | 50
Uchazeč |  |  | N |  | Přebírá se z Rekapitulace stavby | String | 50
Kód |  |  | A |  | Kód objektu | String | 20
Objektu, Soupis prací |  |  | A |  | Název objektu | String | 120
Cena bez DPH |  |  | A |  | Cena bez DPH za daný objekt | Double
Cena s DPH |  |  | A |  | Cena spolu s DPH za daný objekt | Double
Typ |  |  | A |  | Typ zakázky | eGTypZakazky
Krycí list soupisu
Název |  |  | Povinný |  | Popis | Typ | Max. počet
atributu |  |  | (A/N) |  |  |  | znaků
Stavba |  |  | A |  | Přebírá se z Rekapitulace stavby | String | 20 + 120
Objekt |  |  | A |  | Kód a název objektu | String | 20 + 120
Soupis |  |  | A |  | Kód a název soupisu | String | 20 + 120
KSO |  |  | N |  | Klasifikace stavebního objektu | String | 15
Místo |  |  | N |  | Přebírá se z Rekapitulace stavby | String | 50
Zadavatel |  |  | N |  | Přebírá se z Rekapitulace stavby | String | 50
Uchazeč |  |  | N |  | Přebírá se z Rekapitulace stavby | String | 50
Projektant |  |  | N |  | Přebírá se z Rekapitulace stavby | String | 50
Poznámka |  |  | N |  | Poznámka k soupisu prací | String | 255
Sazba DPH |  |  | A |  | Rekapitulace sazeb DPH na položkách aktuálního soupisu | eGSazbaDph
Základna DPH |  |  | A |  | Základna DPH určena součtem celkové ceny z položek aktuálního soupisu | Double
Hodnota DPH |  |  | A |  | Hodnota DPH | Double
Cena bez DPH |  |  | A |  | Cena bez DPH za daný soupis | Double
Cena s DPH |  |  | A |  | Cena s DPH za daný soupis | Double
Rekapitulace členění soupisu prací
Název |  |  | Povinný |  | Popis | Typ | Max. počet
atributu |  |  | (A/N) |  |  |  | znaků
Stavba |  |  | A |  | Přebírá se z Rekapitulace stavby | String | 20 + 120
Objekt |  |  | A |  | Kód a název objektu, přebírá se z Krycího listu soupisu | String | 20 + 120
Soupis |  |  | A |  | Kód a název objektu, přebírá se z Krycího listu soupisu | String | 20 + 120
Místo |  |  | N |  | Přebírá se z Rekapitulace stavby | String | 50
Datum |  |  | A |  | Přebírá se z Rekapitulace stavby | Date
Zadavatel |  |  | N |  | Přebírá se z Rekapitulace stavby | String | 50
Projektant |  |  | N |  | Přebírá se z Rekapitulace stavby | String | 50
Uchazeč |  |  | N |  | Přebírá se z Rekapitulace stavby | String | 50
Kód dílu - Popis |  |  | A |  | Kód a název dílu ze soupisu | String | 20 + 100
Cena celkem |  |  | A |  | Cena celkem za díl ze soupisu | Double
Soupis prací
Název |  |  | Povinný |  | Popis | Typ | Max. počet
atributu |  |  | (A/N) |  |  |  | znaků
Stavba |  |  | A |  | Přebírá se z Rekapitulace stavby | String | 20 + 120
Objekt |  |  | A |  | Kód a název objektu | String | 20 + 120
Soupis |  |  | A |  | Přebírá se z Krycího listu soupisu | String | 20 + 120
Místo |  |  | N |  | Přebírá se z Krycího listu soupisu | String | 50
Datum |  |  | A |  | Přebírá se z Krycího listu soupisu | Date
Zadavatel |  |  | N |  | Přebírá se z Krycího listu soupisu | String | 50
Projektant |  |  | N |  | Přebírá se z Krycího listu soupisu | String | 50
Uchazeč |  |  | N |  | Přebírá se z Krycího listu soupisu | String | 50
PČ |  |  | A |  | Pořadové číslo položky soupisu | Long
Typ |  |  | A |  | Typ položky soupisu | eGTypPolozky | 1
Kód |  |  | A |  | Kód položky ze soupisu | String | 20
Popis |  |  | A |  | Popis položky ze soupisu | String | 255
MJ |  |  | A |  | Měrná jednotka položky | String | 10
Množství |  |  | A |  | Množství položky soupisu | Double
J.Cena |  |  | A |  | Jednotková cena položky | Double
Cena celkem |  |  | A |  | Cena celkem vyčíslena jako J.Cena * Množství | Double
Cenová soustava |  |  | N |  | Zařazení položky do cenové soustavy | String | 50
Datová věta
Typ věty |  |  | Hodnota |  | Význam
eGSazbaDPH |  |  | základní |  | Základní sazba DPH
|  |  | snížená |  | Snížená sazba DPH
|  |  | nulová |  | Nulová sazba DPH
|  |  | zákl. přenesená |  | Základní sazba DPH přenesená
|  |  | sníž. přenesená |  | Snížená sazba DPH přenesená
eGTypZakazky |  |  | STA |  | Stavební objekt
|  |  | PRO |  | Provozní soubor
|  |  | ING |  | Inženýrský objekt
|  |  | VON |  | Vedlejší a ostatní náklady
|  |  | OST |  | Ostatní náklady
eGTypPolozky |  |  | 1 |  | Položka typu HSV
|  |  | 2 |  | Položka typu PSV
|  |  | 3 |  | Položka typu M
|  |  | 4 |  | Položka typu OST