## Celkem
DD PARDUBICE
Projekt: Dodávka nábytku pro DD Pardubice – areál Ke Tvrzi
Vnitřní vybavení stavby - truhlářský, sektorový nábytek a vestavné spotřebiče
Soupis vnitřního vybavení - nábytek
DD PARDUBICE Dodávka nábytku pro DD Pardubice – areál Ke Tvrzi
Dodavatel: | [5 empty] | IČO:
DIČ:
Celkem
Rekapitulace daní
Základ pro základní DPH |  |  | 21 | 21 | 0
Základní DPH |  |  | % | % | 0
Zaokrouhlení
Cena celkem bez DPH |  |  |  |  | 0 |  | CZK
Cena celkem s DPH |  |  |  |  | 0 |  | CZK
| v |  |  | dne
Za dodavatele
Note on D11: Název
Note on I11: IČO
Note on D12: Ulice
Note on I12: DIČ
Note on D13: PSČ
Note on E13: Místo

## truhlarsky_nabytek
DD PARDUBICE
Projekt: Dodávka nábytku pro DD Pardubice – areál Ke Tvrzi
Vnitřní vybavení stavby - truhlářský nábytek
Číslo položky | Název zařízení | Ks | Měrná jednotka | Cena za jednotku bez DPH | Cena celkem bez DPH | DPH | Cena celkem vč. DPH
1 | D03 Šatní skříň I | 8 | ks |  | 0 | 0 | 0
2 delší bílá kovová vertikální madla pro různou výšku dětí, materiál: laminovaná dřevotříska, vnitřní uspořádání viz nákres, 1 polohovatelná šatní tyč, 1 vestavěná police, 4 polohovatelné police, 4 úložné pojízdné košíky, korpus bílý, dveře dekor dub, V: 2100 mm, Š: 1000 mm, H: 600 mm. DEKORY BUDOU UPŘESNĚNÝ DLE VZORNÍKU VÝROBKU! VEŠKERE ROZMĚRY JE NUTNÉ OVĚŘIT NA MÍSTĚ!
2 | D04 šatní skříň II. | 4 | ks |  | 0 | 0 | 0
3 delší bílá kovová vertikální madla pro různou výšku dětí, polohovatelná šatní tyč, materiál laminovaná dřevotříska, vnitřní uspořádání viz nákres, 6 vestavěných polic, 3 úložné pojízdné košíky, korpus bílý, dveře dekor dub, V 2100 mm, Š 1500 mm, H 600 mm. DEKORY BUDOU UPŘESNĚNÝ DLE VZORNÍKU VÝROBKU! VEŠKERE ROZMĚRY JE NUTNÉ OVĚŘIT NA MÍSTĚ!
3 | O01 Nástěnná sestava pod televizi | 2 | ks |  | 0 | 0 | 0
4 černé kovové úchytky, počet úložných skříněk 4, šířka jedné úložné skříňky 600 mm, dekor skříněk dle kuchyňské linky, barva zeleno-šedá (mint), materiál laminovaná dřevotříska, krycí deska na skříňce 30 mm tloušťka, dekor dub, rozměry celé sestavy: Š 2400 mm, V 400 mm, H min. 350 mm max. 450 mm, viz nákres. DEKORY BUDOU UPŘESNĚNÝ DLE VZORNÍKU VÝROBKU! VEŠKERE ROZMĚRY JE NUTNÉ OVĚŘIT NA MÍSTĚ!
4 | O02 Sestava nástěnných skříní | 2 | ks |  | 0 | 0 | 0
Horní skříňky: materiál laminovaná dřevotříska, dekor dub, celková Š horních skříněk 2400 mm, V horních skříněk 1000 mm, H horních skříněk 450 mm, uzamykatelné, černé kovové úchytky, Dolní skříňky: materiál laminovaná dřevotříska, dekor skříněk dle kuchyňské linky, barva zeleno-šedá (mint), celková Š dolních skříněk 2400 mm, V dolní skříňky 400 mm, H dolní skříňky 450 mm, černé kovové úchytky. viz nákres DEKORY BUDOU UPŘESNĚNÝ DLE VZORNÍKU VÝROBKU! VEŠKERE ROZMĚRY JE NUTNÉ OVĚŘIT NA MÍSTĚ!
5 | O13 sestava otevřeného úložného regálu 2350/1000/500 | 2 | ks |  | 0 | 0 | 0
Š: 1000 mm, V: 2350 mm, H 500 mm, Počet polic: 6, regál kopíruje stěnu (výklenek), kovová konstrukce, dřevěné police, nosnost police 175kg. DEKORY BUDOU UPŘESNĚNÝ DLE VZORNÍKU VÝROBKU! VEŠKERE ROZMĚRY JE NUTNÉ OVĚŘIT NA MÍSTĚ!
6 | O13 sestava otevřeného úložného regálu 2350/2000/500 | 4 | ks |  | 0 | 0 | 0
Š: 1 000 mm, V: 2 350 mm, H 500 mm, Počet polic: 6, kovová konstrukce, dřevěné police, nosnost police 175kg. DEKORY BUDOU UPŘESNĚNÝ DLE VZORNÍKU VÝROBKU! VEŠKERE ROZMĚRY JE NUTNÉ OVĚŘIT NA MÍSTĚ!
7 | S01 Sestava šatních skříní 2550x3400x650, dub/bílá | 4 | ks |  | 0 | 0 | 0
4 delší bílá kovová vertikální madla, materiál laminovaná dřevotříska, vnitřní uspořádání viz nákres, 2 šatní tyče, 8 polohovatelných polic, 10 vestavěných polic, 8 otočných dveří, korpus bílý, dveře dekor dub, V 2550 mm, Š 3400 mm, H 650 mm DEKORY BUDOU UPŘESNĚNÝ DLE VZORNÍKU VÝROBKU! VEŠKERE ROZMĚRY JE NUTNÉ OVĚŘIT NA MÍSTĚ!
8 | S02 sestava otevřeného úložného regálu 2400/1200/600 | 2 | ks |  | 0 | 0 | 0
Š: 1200 mm, V: 2400 mm, H 600 mm, Počet polic: 6, kovová konstrukce, dřevěné police, nosnost police 175kg. DEKORY BUDOU UPŘESNĚNÝ DLE VZORNÍKU VÝROBKU! VEŠKERE ROZMĚRY JE NUTNÉ OVĚŘIT NA MÍSTĚ!
9 | S03 Sestava šatních skříní 2550x2775x600, bílá | 2 | ks |  | 0 | 0 | 0
Posuvné dveře, materiál laminovaná dřevotříska,barva bílá, vnitřní uspořádání viz nákres, 2 šatní tyče, 2 koše na prádlo, 6 polohovatelných polic, 5 vestavěných polic, V 2550 mm, Š 2775 mm, H 600 mm. DEKORY BUDOU UPŘESNĚNÝ DLE VZORNÍKU VÝROBKU! VEŠKERE ROZMĚRY JE NUTNÉ OVĚŘIT NA MÍSTĚ!
10 | S04 Skříň na pračku se sušičkou s košem | 2 | ks |  | 0 | 0 | 0
Barva bílá, materiál: dřevotříska s povrchovou úpravou odpovídající účelu, 2 otočná dvířka, 1 vyklápěcí koš na prádlo, 5 vestavěných polic, 5 kovových úchytek, viz nákres, V 2200 mm, Š 1300 mm, H 650 mm DEKORY BUDOU UPŘESNĚNÝ DLE VZORNÍKU VÝROBKU! VEŠKERE ROZMĚRY JE NUTNÉ OVĚŘIT NA MÍSTĚ!
11 | S06 Sestava šatních skříní 2550x1500x600, bílá | 2 | ks |  | 0 | 0 | 0
otevřená skříň, materiál laminovaná dřevotříska, barva bílá, 5 polohovatelných polic – uzpůsobené na zátěž, viz nákres, V 2550 mm, Š 1500 mm, H 600 mm. DEKORY BUDOU UPŘESNĚNÝ DLE VZORNÍKU VÝROBKU! VEŠKERE ROZMĚRY JE NUTNÉ OVĚŘIT NA MÍSTĚ!
12 | S07 Sestava šatních skříní 2550x2775x600, bílá | 2 | ks |  | 0 | 0 | 0
otevřená skříň, materiál laminovaná dřevotříska, barva bílá, 12 polohovatelných polic – uzpůsobené na zátěž, viz nákres, V 2550 mm, Š 2775 mm, H 600 mm DEKORY BUDOU UPŘESNĚNÝ DLE VZORNÍKU VÝROBKU! VEŠKERE ROZMĚRY JE NUTNÉ OVĚŘIT NA MÍSTĚ!
13 | S08 Sestava šatních skříní 2550x2000x600, dub | 2 | ks |  | 0 | 0 | 0
otevřená skříň, materiál laminovaná dřevotříska, dekor dub, 12 vestavěných polic, viz nákres, V 2550 mm, Š 2000 mm, H 600 mm DEKORY BUDOU UPŘESNĚNÝ DLE VZORNÍKU VÝROBKU! VEŠKERE ROZMĚRY JE NUTNÉ OVĚŘIT NA MÍSTĚ!
14 | S09 Sestava šatních skříní 2550x2000x600, dub | 2 | ks |  | 0 | 0 | 0
otevřená skříň, materiál laminovaná dřevotříska, dekor dub, 2 vestavěné police, 3 šatní tyče, 4 zásuvky, viz nákres, V 2550 mm, Š 2000 mm, H 600 mm DEKORY BUDOU UPŘESNĚNÝ DLE VZORNÍKU VÝROBKU! VEŠKERE ROZMĚRY JE NUTNÉ OVĚŘIT NA MÍSTĚ!
15 | K01, K02, K03, K04 Kuchyňská linka | 2 | ks |  | 0 | 0 | 0
kuchyňská linka ve tvaru U, s vestavěnou myčkou, monoklimatickou lednicí, troubou, mikrovlnkou, digestoří, dřezem, varnou deskou, materiál laminovaná dřevotříska, barva horních skříněk: zeleno-šedá (mint), lamino pracovní deska/krycí panel – dekor dubu, dolní skříně včetně skříně na lednici tmavě šedá, viz nákres Pozn. Obě kuchyně budou ve výše zmíněných barvách. DEKORY BUDOU UPŘESNĚNÝ DLE VZORNÍKU VÝROBKU! VEŠKERE ROZMĚRY JE NUTNÉ OVĚŘIT NA MÍSTĚ!
| Celkem | 42 |  | 0 | 0 | 0 | 0
pozn. Uvedené ceny u truhlářského nábytku jsou včetně dopravy a montáže

## sektorovy_nabytek
DD PARDUBICE
Projekt: Dodávka nábytku pro DD Pardubice – areál Ke Tvrzi
Vnitřní vybavení stavby - sektorový nábytek
Číslo položky | Název zařízení | Ks | Měrná jednotka | Cena za jednotku bez DPH | Cena celkem bez DPH | DPH | Cena celkem vč. DPH
1 | D01 Postel s úložným prostorem včetně roštu | 12 | ks |  | 0 | 0 | 0
Úložné prostory 2 a více, včetně roštu, bez matrace, postel musí mít 3 čela (zadní a 2 boční), rozměr lůžka 90x200cm, maximální nosnost min. 110 kg, materiál: dřevo, barva bílá, D min. 204 cm – max. 210 cm, Š min. 90 cm – max. 99 cm, V čela max 80 cm
2 | D01a Matrace | 12 | ks |  | 0 | 0 | 0
maximální nosnost min. 110 kg, oboustrannost, jádro matrace: studená pěna pratelný povrch Š 90 cm, V min. 19 cm, D 200 cm
3 | D05 Psací stůl s úložným prostorem | 12 | ks |  | 0 | 0 | 0
Úložný prostor tvoří 1 zásuvka, pod zásuvkou police s dvířky, barva bílá, materiál laminovaná dřevotříska, plné bočnice, bezúchytkové otevírání, V min. 65 cm – max. 76 cm, D desky min. 120 cm – max. 140 cm, H min. 60 cm – max. 67 cm
4 | D06 Polohovatelná židle s nastavitelnými područkami | 12 | ks |  | 0 | 0 | 0
nastavitelná výše sedáku, maximální nosnost min. 110 kg, materiál sedáku: látka, materiál uvnitř sedáku: pěna, područky, kolečka, síťovina na opěradle, barva béžová, max. V sedáku 58 cm
5 | D11 Rozkládací křeslo – náhradní lůžko – barevné | 4 | ks |  | 0 | 0 | 0
čalouněné, povrch textilu: samet, barva: tmavě modrá / tmavě zelená, nohy: 4, maximální nosnost min. 90 kg, rozkládací, Š min. 90 cm – max. 105 cm, V min. 80 - max 86 cm, D lůžka po rozložení min. 190 cm
6 | D12 Nástěnná samostatná police čtvercového tvaru | 40 | ks |  | 0 | 0 | 0
materiál: dřevotříska, barevné varianty, Š min. 30 cm – max. 35 cm, V min. 30 cm – max. 35 cm, H min. 19 cm- max. 35 cm
7 | K05 Zrcadlo s podsvícením a externím světlem, průměr 100cm - 120cm | 2 | ks |  | 0 | 0 | 0
Průměr min. 100 cm – max. 120 cm, podsvícené, svítivost min. 1 000 lm, kulaté, bez rámu, závěsné, součástí vypínač
8 | K06 Zrcadlo s podsvícením a externím světlem, průměr 80 cm | 2 | ks |  | 0 | 0 | 0
Průměr 80 cm, podsvícené, svítivost min. 1 300 lm, kulaté, bez rámu, závěsné, součástí vypínač
9 | O04 Konferenční stolek | 2 | ks |  | 0 | 0 | 0
pod deskou úložný prostor, 1. polovinu úložného prostoru tvoří zásuvka, vnější dekor zásuvky: tvořen svislými dřevěnými lamelami, 2. polovinu úložného prostoru tvoří otevřená police, obdélníkový tvar, materiál desky MDF, nohy: 4, dekor dub, materiál nohou MDF, Š min. 90 cm – max. 120 cm, H min. 50 cm – max. 80 cm, V min. 30 cm – max. 53 cm
10 | O06 Rohová pohovka | 2 | ks |  | 0 | 0 | 0
Látka s ochrannou vrstvou, rohová (L), pravý/levý roh na výběr - 1 ks levá varianta, 1ks pravá varianta, barva šedá, s opěradlem po celé ploše, kovové nohy, pěnové jádro, 5místná a více, celkové rozměry sedačky: 270 cm - 280 cm x 190 cm - 210 cm, H sedu min. 53cm - max 65cm, V min. 72 cm – max. 98 cm
11 | O07 Policový díl | 2 | ks |  | 0 | 0 | 0
Dekor – dub, počet oken 2x4 ks, rozměry okna 33,5 - 34,5 cm x 33,5 - 34,5 cm, materiál laminovaný dřevěný materiál, korpus tl.min. 16mm, výška 75 cm – 77 cm, hloubka 30 cm – 39 cm, šířka 146 cm – 147 cm
12 | O08 Jídelní stůl | 2 | ks |  | 0 | 0 | 0
deska: tloušťka min. 2cm,materiál masiv, dekor dub, tvar obdélník, nohy: materiál kov, barva černá, nohy ve tvaru U, V min. 75 cm – max. 80 cm, H min. 90 cm – max. 110 cm, Š min. 200 cm – max. 240 cm
13 | O09 Jídelní židle | 16 | ks |  | 0 | 0 | 0
materiál konstrukce: přírodní dubové dřevo, materiál sedáku: přírodní dubové dřevo, materiál nohou: přírodní dubové dřevo, barva nohou černá, mírně prohnutý sedák, mírně prohnuté opěradlo, horně kotvené opěradlo, bez područek, dekor dub, V sedáku min. 42 cm – max. 50 cm
14 | O12 Barová židle | 4 | ks |  | 0 | 0 | 0
S opěradlem, materiál sedáku: látka, materiál opěradla: látka, barva látky: béžová, typ podnože: 1 noha, materiál podnože: kov, opěrka nohy, barva podnože: černá, bez područek, nosnost min. 100 kg, polohovatelná, max V sedáku 86 cm
15 | O15 Psací stůl se 1 zásuvkou | 2 | ks |  | 0 | 0 | 0
1 zásuvka uprostřed stolu, dekor dub, materiál desky: dýha, 4 nohy, materiál nohou: masiv, obdélníkový tvar, bezúchytkové otevírání zásuvky, V min. 70 cm – max. 78 cm, Š min. 120 cm – max. 150 cm, H min. 60 cm – max. 75 cm,
16 | O15a Polohovatelná židle bez područek | 2 | ks |  | 0 | 0 | 0
bez područek, otočné sedadlo, nastavitelná výše sedáku, kolečka, kovová noha černá, maximální nosnost min. 110 kg, materiál sedáku: látka, barva látky tmavě šedá, V sedáku max. 59 cm, Š sedáku max. 54 cm, H sedáku max. 48 cm, Š s kolečky max. 72 cm
17 | S12 Čalouněná lavice s úložným prostorem | 2 | ks |  | 0 | 0 | 0
4 černé kovové nohy, úložný prostor pod sedákem, materiál lavice: látka, barva šedá/zelená, Š min. 95 cm – max. 120 cm, V min. 36 cm – max. 47 cm, H min. 36 cm – max. 46 cm
18 | doprava a montáž (vztahuje se na položky 1-17 sektorového nábytku) | 1 | ks |  | 0 | 0 | 0
| Celkem | 130 |  | 0 | 0 | 0 | 0

## vestavne_spotrebice
DD PARDUBICE
Projekt: Dodávka nábytku pro DD Pardubice – areál Ke Tvrzi
Vnitřní vybavení stavby - vestavné spotřebiče
Číslo položky | Název zařízení | Ks | Měrná jednotka | Cena za jednotku bez DPH | Cena celkem bez DPH | DPH | Cena celkem vč. DPH
1 | E04 digestoř | 2 | ks |  | 0 | 0 | 0
Energetická třída A, min. výkon odsávání 600 m3/h, odsávání do komína, vestavná, min. 3 stupně výkonu, vestavěné světlo, max. hluk 68 dB, V min. 25 cm max. 30 cm, Š min. 54 cm max. 60 cm, H min. 28 cm max. 30 cm
2 | E05 indukční varná deska | 2 | ks |  | 0 | 0 | 0
5 varných zón, Indukční deska, barva černá, vestavná, sklokeramická, Booster, dotykový ovládací panel, časovač, V min. 4,5 cm max. 6,5 cm, Š min. 74 cm max. 80 cm, H min. 49 cm max. 55 cm
3 | E06 Horkovzdušná trouba | 2 | ks |  | 0 | 0 | 0
Energetická třída A, vestavná, barva černá, parní funkce, horní a spodní ohřev, gril, dětský zámek, V min. 57 cm max. 60 cm, Š min. 55 cm max. 60 cm, H min. 54 cm max. 58 cm
4 | E07 Vestavná myčka | 2 | ks |  | 0 | 0 | 0
třída A-B, vestavná, barva stříbrná, více funkcí mytí, projekce na podlahu, odložený start, sušení nádobí – automatické otevření po domytí, V min. 81 cm max. 82 cm, Š min. 59 cm max. 60 cm, H min. 55 cm max. 56 cm
5 | E08 Vestavná mikrovlnná trouba | 2 | ks |  | 0 | 0 | 0
vestavná, barva černá, min. 5 úrovní, výkonu, časovač, výkon min. 800 W, funkce rychlého ohřevu, automatické rozmrazování, V min. 37 cm max. 42 cm, Š min. 53 cm max. 60 cm, H min. 31 cm max. 36 cm
6 | E09 Vestavná lednice | 2 | ks |  | 0 | 0 | 0
energetická třída A-E, vestavná, možnost změny směru otevírání dveří, objem chladničky min. 301 l, bez mrazáku, LED osvětlení, vnitřní dělení na zásuvku a poličky, alarm, Š min. 54 cm – max 56 cm, H min. 54 cm – max. 55 cm, V min. 175 cm -max. 178 cm
18 | doprava a montáž (vztahuje se na položky 1-6 vestavných spotřebičů) | 1 | ks |  | 0 | 0 | 0
| Celkem | 12 |  | 0 | 0 | 0 | 0