24 | M | 59224184 | prstenec šachtový vyrovnávací betonový 625x120x40mm | kus | 4 |  | 0 | CS ÚRS 2025 01 |  | základní |  | 0 | 0.028 | 0.112 | 0 | 0 | 8 | M | 2 |  |  |  | ROZPOCET | 0 | 0 | 0 | 0 | 0 | 1 | 0 | 4 | 48
| VV |  | "prstenec 4cm" 4 |  | 4 | [12 empty] | VV | 2 | 2 | True | 0 | ROZPOCET
| VV |  | Součet |  | 4 | [12 empty] | VV | 2 | 4 | True | 1 | ROZPOCET
25 | M | 59224185 | prstenec šachtový vyrovnávací betonový 625x120x60mm | kus | 4 |  | 0 | CS ÚRS 2025 01 |  | základní |  | 0 | 0.04 | 0.16 | 0 | 0 | 8 | M | 2 |  |  |  | ROZPOCET | 0 | 0 | 0 | 0 | 0 | 1 | 0 | 4 | 50
| VV |  | "prstenec 6cm" 4 |  | 4 | [12 empty] | VV | 2 | 2 | True | 0 | ROZPOCET
| VV |  | Součet |  | 4 | [12 empty] | VV | 2 | 4 | True | 1 | ROZPOCET
26 | M | 59224176 | prstenec šachtový vyrovnávací betonový 625x120x80mm | kus | 5 |  | 0 | CS ÚRS 2025 01 |  | základní |  | 0 | 0.051 | 0.255 | 0 | 0 | 8 | M | 2 |  |  |  | ROZPOCET | 0 | 0 | 0 | 0 | 0 | 1 | 0 | 4 | 52
| VV |  | "prstenec 8cm" 5 |  | 5 | [12 empty] | VV | 2 | 2 | True | 0 | ROZPOCET
| VV |  | Součet |  | 5 | [12 empty] | VV | 2 | 4 | True | 1 | ROZPOCET
27 | M | 59224187 | prstenec šachtový vyrovnávací betonový 625x120x100mm | kus | 6 |  | 0 | CS ÚRS 2025 01 |  | základní |  | 0 | 0.068 | 0.408 | 0 | 0 | 8 | M | 2 |  |  |  | ROZPOCET | 0 | 0 | 0 | 0 | 0 | 1 | 0 | 4 | 54
| VV |  | "prstenec 10cm" 6 |  | 6 | [12 empty] | VV | 2 | 2 | True | 0 | ROZPOCET
| VV |  | Součet |  | 6 | [12 empty] | VV | 2 | 4 | True | 1 | ROZPOCET
28 | K | 452112122 | Osazení betonových prstenců nebo rámů v přes 100 do 200 mm pod poklopy a mříže | kus | 9 |  | 0 | CS ÚRS 2025 01 |  | základní |  | 0 | 0.08742 | 0.78678 | 0 | 0 | 4 | K | 2 |  |  |  | ROZPOCET | 0 | 0 | 0 | 0 | 0 | 1 | 0 | 4 | 56
| Online PSC |  | https://podminky.urs.cz/item/CS_URS_2025_01/452112122 | [14 empty] | Online PSC | 2
| VV |  | "prstenec 12cm" 9 |  | 9 | [12 empty] | VV | 2 | 2 | True | 0 | ROZPOCET
| VV |  | Součet |  | 9 | [12 empty] | VV | 2 | 4 | True | 1 | ROZPOCET
29 | M | 59224188 | prstenec šachtový vyrovnávací betonový 625x120x120mm | kus | 9 |  | 0 | CS ÚRS 2025 01 |  | základní |  | 0 | 0.081 | 0.729 | 0 | 0 | 8 | M | 2 |  |  |  | ROZPOCET | 0 | 0 | 0 | 0 | 0 | 1 | 0 | 4 | 58
| VV |  | "prstenec 12cm" 9 |  | 9 | [12 empty] | VV | 2 | 2 | True | 0 | ROZPOCET
| VV |  | Součet |  | 9 | [12 empty] | VV | 2 | 4 | True | 1 | ROZPOCET
30 | K | 452311131 | Podkladní desky z betonu prostého bez zvýšených nároků na prostředí tř. C 12/15 otevřený výkop | m3 | 4.671 |  | 0 | CS ÚRS 2025 01 |  | základní |  | 0 | 2.301 | 10.7481 | 0 | 0 | 4 | K | 2 |  |  |  | ROZPOCET | 0 | 0 | 0 | 0 | 0 | 1 | 0 | 4 | 60
| Online PSC |  | https://podminky.urs.cz/item/CS_URS_2025_01/452311131 | [14 empty] | Online PSC | 2
| VV |  | "desky pod šachty 10cm" (1,7*1,7*0,1)*14+(2,5*2,5*0,1)*1 |  | 4.671 | [12 empty] | VV | 2 | 2 | True | 0 | ROZPOCET
| VV |  | Součet |  | 4.671 | [12 empty] | VV | 2 | 4 | True | 1 | ROZPOCET
| D | 8 | Vedení trubní dálková a přípojná |  |  |  | 0 |  |  |  |  | 0 |  | 87.4088 |  | 2.2372 | 1 | D | 1 |  |  |  | ROZPOCET | [6 empty] | 0
31 | K | 721242116 | Lapač střešních splavenin z PP s kulovým kloubem na odtoku DN 125 | kus | 2 |  | 0 | CS ÚRS 2025 01 |  | základní |  | 0 | 0.0015 | 0.003 | 0 | 0 | 4 | K | 2 |  |  |  | ROZPOCET | 0 | 0 | 0 | 0 | 0 | 1 | 0 | 4 | 62
| Online PSC |  | https://podminky.urs.cz/item/CS_URS_2025_01/721242116 | [14 empty] | Online PSC | 2
| VV |  | 2 |  | 2 | [12 empty] | VV | 2 | 2 | True | 0 | ROZPOCET
| VV |  | Součet |  | 2 | [12 empty] | VV | 2 | 4 | True | 1 | ROZPOCET
32 | K | 724141123R | Čerppání splaškových vod vč. připojení k elektrosíti, potrubí, vybavení (sací koše, filtry, fitinky apod.) | soubor | 1 |  | 0 | R-položka |  | základní |  | 0 | 0.0659 | 0.0659 | 0 | 0 | 4 | K | 2 |  |  |  | ROZPOCET | 0 | 0 | 0 | 0 | 0 | 1 | 0 | 4 | 64
| VV |  | "čerpání z přerušených potrubí. 2x čerpadlo kalové, potrubí z PE 110x10mm-109m + PP DN200-34m zakopáno 0,60 m pod terén, po dobu 4 měsíců" 1 |  | 1 | [12 empty] | VV | 2 | 2 | True | 0 | ROZPOCET
| VV |  | Součet |  | 1 | [12 empty] | VV | 2 | 4 | True | 1 | ROZPOCET
33 | K | 871310310 | Montáž kanalizačního potrubí hladkého plnostěnného SN 10 z polypropylenu DN 150 | m | 66.5 |  | 0 | CS ÚRS 2025 01 |  | základní |  | 0 | 1e-05 | 0.000665 | 0 | 0 | 4 | K | 2 |  |  |  | ROZPOCET | 0 | 0 | 0 | 0 | 0 | 1 | 0 | 4 | 66
| Online PSC |  | https://podminky.urs.cz/item/CS_URS_2025_01/871310310 | [14 empty] | Online PSC | 2
| VV |  | "potrubí DN150" 66,5 |  | 66.5 | [12 empty] | VV | 2 | 2 | True | 0 | ROZPOCET
| VV |  | Součet |  | 66.5 | [12 empty] | VV | 2 | 4 | True | 1 | ROZPOCET
34 | M | 28614217 | trubka kanalizační PP plnostěnná jednovrstvá DN 160x5000mm SN10 | m | 73.15 |  | 0 | CS ÚRS 2025 01 |  | základní |  | 0 | 0.0033 | 0.2414 | 0 | 0 | 8 | M | 2 |  |  |  | ROZPOCET | 0 | 0 | 0 | 0 | 0 | 1 | 0 | 4 | 68
| VV |  | "potrubí DN150" 66,5*1,1 |  | 73.15 | [12 empty] | VV | 2 | 2 | True | 0 | ROZPOCET
| VV |  | Součet |  | 73.15 | [12 empty] | VV | 2 | 4 | True | 1 | ROZPOCET
35 | K | 871350310 | Montáž kanalizačního potrubí hladkého plnostěnného SN 10 z polypropylenu DN 200 | m | 75.5 |  | 0 | CS ÚRS 2025 01 |  | základní |  | 0 | 1e-05 | 0.000755 | 0 | 0 | 4 | K | 2 |  |  |  | ROZPOCET | 0 | 0 | 0 | 0 | 0 | 1 | 0 | 4 | 70
| Online PSC |  | https://podminky.urs.cz/item/CS_URS_2025_01/871350310 | [14 empty] | Online PSC | 2
| VV |  | "potrubí DN200" 41,5 |  | 41.5 | [12 empty] | VV | 2 | 2 | True | 0 | ROZPOCET
| VV |  | "potrubí DN200 - dočasné potrubí pro připojení přerušených úseků" 34 |  | 34 | [12 empty] | VV | 2 | 2 | True | 0 | ROZPOCET
| VV |  | Součet |  | 75.5 | [12 empty] | VV | 2 | 4 | True | 1 | ROZPOCET
36 | M | 28614326 | trubka kanalizační PP plnostěnná jednovrstvá DN 200x3000mm SN10 | m | 83.05 |  | 0 | CS ÚRS 2025 01 |  | základní |  | 0 | 0.00658 | 0.54647 | 0 | 0 | 8 | M | 2 |  |  |  | ROZPOCET | 0 | 0 | 0 | 0 | 0 | 1 | 0 | 4 | 72
| VV |  | "potrubí DN200" 41,5*1,1 |  | 45.65 | [12 empty] | VV | 2 | 2 | True | 0 | ROZPOCET
| VV |  | "potrubí DN200 - dočasné potrubí pro připojení přerušených úseků" 34*1,1 |  | 37.4 | [12 empty] | VV | 2 | 2 | True | 0 | ROZPOCET
| VV |  | Součet |  | 83.05 | [12 empty] | VV | 2 | 4 | True | 1 | ROZPOCET
37 | K | 871365818R | Bourání stávajícího potrubí z PVC nebo PP DN přes 150 do 250 vč. odvozu na trvalou skládku, manipulaci, poplatky apod. | m | 34 |  | 0 | R-položka |  | základní |  | 0 | 0 | 0 | 0.0658 | 2.2372 | 4 | K | 2 |  |  |  | ROZPOCET | 0 | 0 | 0 | 0 | 0 | 1 | 0 | 4 | 74
| VV |  | "potrubí DN200 - dočasné potrubí pro připojení přerušených úseků" 34 |  | 34 | [12 empty] | VV | 2 | 2 | True | 0 | ROZPOCET
| VV |  | Součet |  | 34 | [12 empty] | VV | 2 | 4 | True | 1 | ROZPOCET
38 | K | 871370310 | Montáž kanalizačního potrubí hladkého plnostěnného SN 10 z polypropylenu DN 300 | m | 170 |  | 0 | CS ÚRS 2025 01 |  | základní |  | 0 | 2e-05 | 0.0034 | 0 | 0 | 4 | K | 2 |  |  |  | ROZPOCET | 0 | 0 | 0 | 0 | 0 | 1 | 0 | 4 | 76
| Online PSC |  | https://podminky.urs.cz/item/CS_URS_2025_01/871370310 | [14 empty] | Online PSC | 2
| VV |  | "potrubí DN300" 170 |  | 170 | [12 empty] | VV | 2 | 2 | True | 0 | ROZPOCET
| VV |  | Součet |  | 170 | [12 empty] | VV | 2 | 4 | True | 1 | ROZPOCET
39 | M | 28614221 | trubka kanalizační PP plnostěnná jednovrstvá DN 315x6000mm SN10 | m | 187 |  | 0 | CS ÚRS 2025 01 |  | základní |  | 0 | 0.01186 | 2.2178 | 0 | 0 | 8 | M | 2 |  |  |  | ROZPOCET | 0 | 0 | 0 | 0 | 0 | 1 | 0 | 4 | 78
| VV |  | "potrubí DN300" 170*1,1 |  | 187 | [12 empty] | VV | 2 | 2 | True | 0 | ROZPOCET
| VV |  | Součet |  | 187 | [12 empty] | VV | 2 | 4 | True | 1 | ROZPOCET
40 | K | 892351111 | Tlaková zkouška vodou potrubí DN 150 nebo 200 | m | 108 |  | 0 | CS ÚRS 2025 01 |  | základní |  | 0 | 0 | 0 | 0 | 0 | 4 | K | 2 |  |  |  | ROZPOCET | 0 | 0 | 0 | 0 | 0 | 1 | 0 | 4 | 80
| Online PSC |  | https://podminky.urs.cz/item/CS_URS_2025_01/892351111 | [14 empty] | Online PSC | 2
| VV |  | "potrubí DN150 + 200" 66,5+41,5 |  | 108 | [12 empty] | VV | 2 | 2 | True | 0 | ROZPOCET
| VV |  | Součet |  | 108 | [12 empty] | VV | 2 | 4 | True | 1 | ROZPOCET
41 | K | 892372111 | Zabezpečení konců potrubí DN do 300 při tlakových zkouškách vodou | kus | 32 |  | 0 | CS ÚRS 2025 01 |  | základní |  | 0 | 0.45937 | 14.6998 | 0 | 0 | 4 | K | 2 |  |  |  | ROZPOCET | 0 | 0 | 0 | 0 | 0 | 1 | 0 | 4 | 82
| Online PSC |  | https://podminky.urs.cz/item/CS_URS_2025_01/892372111 | [14 empty] | Online PSC | 2
| VV |  | 16+16 |  | 32 | [12 empty] | VV | 2 | 2 | True | 0 | ROZPOCET
| VV |  | Součet |  | 32 | [12 empty] | VV | 2 | 4 | True | 1 | ROZPOCET
42 | K | 892381111 | Tlaková zkouška vodou potrubí DN 250, DN 300 nebo 350 | m | 170 |  | 0 | CS ÚRS 2025 01 |  | základní |  | 0 | 0 | 0 | 0 | 0 | 4 | K | 2 |  |  |  | ROZPOCET | 0 | 0 | 0 | 0 | 0 | 1 | 0 | 4 | 84
| Online PSC |  | https://podminky.urs.cz/item/CS_URS_2025_01/892381111 | [14 empty] | Online PSC | 2
| VV |  | "potrubí DN300" 170 |  | 170 | [12 empty] | VV | 2 | 2 | True | 0 | ROZPOCET
| VV |  | Součet |  | 170 | [12 empty] | VV | 2 | 4 | True | 1 | ROZPOCET
43 | K | 894410100 | Osazení betonových dílců pro kanalizační šachty DN 1000 šachtové dno výšky 500 mm | kus | 9 |  | 0 | CS ÚRS 2025 01 |  | základní |  | 0 | 0.41948 | 3.7753 | 0 | 0 | 4 | K | 2 |  |  |  | ROZPOCET | 0 | 0 | 0 | 0 | 0 | 1 | 0 | 4 | 86
| Online PSC |  | https://podminky.urs.cz/item/CS_URS_2025_01/894410100 | [14 empty] | Online PSC | 2
| VV |  | "dno DN300 v525" 9 |  | 9 | [12 empty] | VV | 2 | 2 | True | 0 | ROZPOCET
| VV |  | Součet |  | 9 | [12 empty] | VV | 2 | 4 | True | 1 | ROZPOCET
44 | M | 59224350 | dno betonové šachty kanalizační jednolité 100x53x15cm | kus | 9 |  | 0 | CS ÚRS 2025 01 |  | základní |  | 0 | 1.16 | 10.44 | 0 | 0 | 8 | M | 2 |  |  |  | ROZPOCET | 0 | 0 | 0 | 0 | 0 | 1 | 0 | 4 | 88
| VV |  | "dno DN300 v525" 9 |  | 9 | [12 empty] | VV | 2 | 2 | True | 0 | ROZPOCET
| VV |  | Součet |  | 9 | [12 empty] | VV | 2 | 4 | True | 1 | ROZPOCET
45 | M | 59224348 | těsnění elastomerové pro spojení šachetních dílů DN 1000 | kus | 9 |  | 0 | CS ÚRS 2025 01 |  | základní |  | 0 | 0.002 | 0.018 | 0 | 0 | 8 | M | 2 |  |  |  | ROZPOCET | 0 | 0 | 0 | 0 | 0 | 1 | 0 | 4 | 90
| VV |  | "dno DN300 v525" 9 |  | 9 | [12 empty] | VV | 2 | 2 | True | 0 | ROZPOCET
| VV |  | Součet |  | 9 | [12 empty] | VV | 2 | 4 | True | 1 | ROZPOCET
46 | K | 894410102 | Osazení betonových dílců pro kanalizační šachty DN 1000 šachtové dno výšky 800 mm | kus | 1 |  | 0 | CS ÚRS 2025 01 |  | základní |  | 0 | 0.41948 | 0.41948 | 0 | 0 | 4 | K | 2 |  |  |  | ROZPOCET | 0 | 0 | 0 | 0 | 0 | 1 | 0 | 4 | 92
| Online PSC |  | https://podminky.urs.cz/item/CS_URS_2025_01/894410102 | [14 empty] | Online PSC | 2
| VV |  | "dno DN300 v825" 1 |  | 1 | [12 empty] | VV | 2 | 2 | True | 0 | ROZPOCET
| VV |  | Součet |  | 1 | [12 empty] | VV | 2 | 4 | True | 1 | ROZPOCET
47 | M | 59224338 | dno betonové šachty DN 1000 kanalizační výšky 80cm | kus | 1 |  | 0 | CS ÚRS 2025 01 |  | základní |  | 0 | 1.87 | 1.87 | 0 | 0 | 8 | M | 2 |  |  |  | ROZPOCET | 0 | 0 | 0 | 0 | 0 | 1 | 0 | 4 | 94
| VV |  | "dno DN300 v825" 1 |  | 1 | [12 empty] | VV | 2 | 2 | True | 0 | ROZPOCET
| VV |  | Součet |  | 1 | [12 empty] | VV | 2 | 4 | True | 1 | ROZPOCET
48 | M | 59224348 | těsnění elastomerové pro spojení šachetních dílů DN 1000 | kus | 1 |  | 0 | CS ÚRS 2025 01 |  | základní |  | 0 | 0.002 | 0.002 | 0 | 0 | 8 | M | 2 |  |  |  | ROZPOCET | 0 | 0 | 0 | 0 | 0 | 1 | 0 | 4 | 96
| VV |  | "dno DN300 v825" 1 |  | 1 | [12 empty] | VV | 2 | 2 | True | 0 | ROZPOCET
| VV |  | Součet |  | 1 | [12 empty] | VV | 2 | 4 | True | 1 | ROZPOCET
49 | K | 8944101031R | Osazení betonových dílců pro kanalizační šachty DN 1000 šachtové dno výšky přes 1000 mm | kus | 4 |  | 0 | R-položka |  | základní |  | 0 | 0.41948 | 1.6779 | 0 | 0 | 4 | K | 2 |  |  |  | ROZPOCET | 0 | 0 | 0 | 0 | 0 | 1 | 0 | 4 | 98
| VV |  | "dno v 127,5cm + 132,5cm" 1+3 |  | 4 | [12 empty] | VV | 2 | 2 | True | 0 | ROZPOCET
| VV |  | Součet |  | 4 | [12 empty] | VV | 2 | 4 | True | 1 | ROZPOCET
50 | M | 592243391R | dno betonové šachty DN 1000 kanalizační výšky 127,5cm | kus | 1 |  | 0 | R-položka |  | základní |  | 0 | 2.1 | 2.1 | 0 | 0 | 8 | M | 2 |  |  |  | ROZPOCET | 0 | 0 | 0 | 0 | 0 | 1 | 0 | 4 | 100
| VV |  | "dno v 127,5cm" 1 |  | 1 | [12 empty] | VV | 2 | 2 | True | 0 | ROZPOCET
| VV |  | Součet |  | 1 | [12 empty] | VV | 2 | 4 | True | 1 | ROZPOCET
51 | M | 592243392R | dno betonové šachty DN 1000 kanalizační výšky 132,5cm | kus | 3 |  | 0 | R-položka |  | základní |  | 0 | 2.1 | 6.3 | 0 | 0 | 8 | M | 2 |  |  |  | ROZPOCET | 0 | 0 | 0 | 0 | 0 | 1 | 0 | 4 | 102
| VV |  | "dno v 132,5cm" 3 |  | 3 | [12 empty] | VV | 2 | 2 | True | 0 | ROZPOCET
| VV |  | Součet |  | 3 | [12 empty] | VV | 2 | 4 | True | 1 | ROZPOCET
52 | M | 59224348 | těsnění elastomerové pro spojení šachetních dílů DN 1000 | kus | 4 |  | 0 | CS ÚRS 2025 01 |  | základní |  | 0 | 0.002 | 0.008 | 0 | 0 | 8 | M | 2 |  |  |  | ROZPOCET | 0 | 0 | 0 | 0 | 0 | 1 | 0 | 4 | 104
| VV |  | "dno v 127,5cm + 132,5cm" 1+3 |  | 4 | [12 empty] | VV | 2 | 2 | True | 0 | ROZPOCET
| VV |  | Součet |  | 4 | [12 empty] | VV | 2 | 4 | True | 1 | ROZPOCET
53 | K | 894410121R | Osazení betonových dílců pro kanalizační šachty DN 1500 šachtové dno výšky 600 mm | kus | 1 |  | 0 | R-položka |  | základní |  | 0 | 0.41948 | 0.41948 | 0 | 0 | 4 | K | 2 |  |  |  | ROZPOCET | 0 | 0 | 0 | 0 | 0 | 1 | 0 | 4 | 106
| VV |  | "dno" 1 |  | 1 | [12 empty] | VV | 2 | 2 | True | 0 | ROZPOCET
| VV |  | Součet |  | 1 | [12 empty] | VV | 2 | 4 | True | 1 | ROZPOCET
54 | M | 59224549R | dno betonové šachty DN 1500 kanalizační výšky 60cm | kus | 1 |  | 0 | R-položka |  | základní |  | 0 | 1.87 | 1.87 | 0 | 0 | 8 | M | 2 |  |  |  | ROZPOCET | 0 | 0 | 0 | 0 | 0 | 1 | 0 | 4 | 108
| VV |  | "dno" 1 |  | 1 | [12 empty] | VV | 2 | 2 | True | 0 | ROZPOCET
| VV |  | Součet |  | 1 | [12 empty] | VV | 2 | 4 | True | 1 | ROZPOCET
55 | M | 59224342 | těsnění elastomerové pro spojení šachetních dílů DN 1500 | kus | 1 |  | 0 | CS ÚRS 2025 01 |  | základní |  | 0 | 0.004 | 0.004 | 0 | 0 | 8 | M | 2 |  |  |  | ROZPOCET | 0 | 0 | 0 | 0 | 0 | 1 | 0 | 4 | 110
| VV |  | "dno DN300" 1 |  | 1 | [12 empty] | VV | 2 | 2 | True | 0 | ROZPOCET
| VV |  | Součet |  | 1 | [12 empty] | VV | 2 | 4 | True | 1 | ROZPOCET
56 | K | 894410211 | Osazení betonových dílců pro kanalizační šachty DN 1000 skruž rovná výšky 250 mm | kus | 8 |  | 0 | CS ÚRS 2025 01 |  | základní |  | 0 | 0.00989 | 0.07912 | 0 | 0 | 4 | K | 2 |  |  |  | ROZPOCET | 0 | 0 | 0 | 0 | 0 | 1 | 0 | 4 | 112
| Online PSC |  | https://podminky.urs.cz/item/CS_URS_2025_01/894410211 | [14 empty] | Online PSC | 2
| VV |  | "skruž rovná 250" 8 |  | 8 | [12 empty] | VV | 2 | 2 | True | 0 | ROZPOCET
| VV |  | Součet |  | 8 | [12 empty] | VV | 2 | 4 | True | 1 | ROZPOCET
57 | M | 59224065 | skruž betonová DN 1000x250 100x25x12cm | kus | 8 |  | 0 | CS ÚRS 2025 01 |  | základní |  | 0 | 0.506 | 4.048 | 0 | 0 | 8 | M | 2 |  |  |  | ROZPOCET | 0 | 0 | 0 | 0 | 0 | 1 | 0 | 4 | 114
| VV |  | "skruž rovná 250" 8 |  | 8 | [12 empty] | VV | 2 | 2 | True | 0 | ROZPOCET
| VV |  | Součet |  | 8 | [12 empty] | VV | 2 | 4 | True | 1 | ROZPOCET
58 | M | 59224348 | těsnění elastomerové pro spojení šachetních dílů DN 1000 | kus | 8 |  | 0 | CS ÚRS 2025 01 |  | základní |  | 0 | 0.002 | 0.016 | 0 | 0 | 8 | M | 2 |  |  |  | ROZPOCET | 0 | 0 | 0 | 0 | 0 | 1 | 0 | 4 | 116
| VV |  | "skruž rovná 250" 8 |  | 8 | [12 empty] | VV | 2 | 2 | True | 0 | ROZPOCET
| VV |  | Součet |  | 8 | [12 empty] | VV | 2 | 4 | True | 1 | ROZPOCET
59 | K | 894410212 | Osazení betonových dílců pro kanalizační šachty DN 1000 skruž rovná výšky 500 mm | kus | 8 |  | 0 | CS ÚRS 2025 01 |  | základní |  | 0 | 0.00989 | 0.07912 | 0 | 0 | 4 | K | 2 |  |  |  | ROZPOCET | 0 | 0 | 0 | 0 | 0 | 1 | 0 | 4 | 118
| Online PSC |  | https://podminky.urs.cz/item/CS_URS_2025_01/894410212 | [14 empty] | Online PSC | 2
| VV |  | "skruž rovná 500" 8 |  | 8 | [12 empty] | VV | 2 | 2 | True | 0 | ROZPOCET
| VV |  | Součet |  | 8 | [12 empty] | VV | 2 | 4 | True | 1 | ROZPOCET
60 | M | 59224161 | skruž betonová kanalizační se stupadly 100x50x12cm | kus | 8 |  | 0 | CS ÚRS 2025 01 |  | základní |  | 0 | 0.506 | 4.048 | 0 | 0 | 8 | M | 2 |  |  |  | ROZPOCET | 0 | 0 | 0 | 0 | 0 | 1 | 0 | 4 | 120
| VV |  | "skruž rovná 500" 8 |  | 8 | [12 empty] | VV | 2 | 2 | True | 0 | ROZPOCET
| VV |  | Součet |  | 8 | [12 empty] | VV | 2 | 4 | True | 1 | ROZPOCET
61 | M | 59224348 | těsnění elastomerové pro spojení šachetních dílů DN 1000 | kus | 8 |  | 0 | CS ÚRS 2025 01 |  | základní |  | 0 | 0.002 | 0.016 | 0 | 0 | 8 | M | 2 |  |  |  | ROZPOCET | 0 | 0 | 0 | 0 | 0 | 1 | 0 | 4 | 122
| VV |  | "skruž rovná 500" 8 |  | 8 | [12 empty] | VV | 2 | 2 | True | 0 | ROZPOCET
| VV |  | Součet |  | 8 | [12 empty] | VV | 2 | 4 | True | 1 | ROZPOCET
62 | K | 894410213 | Osazení betonových dílců pro kanalizační šachty DN 1000 skruž rovná výšky 1000 mm | kus | 15 |  | 0 | CS ÚRS 2025 01 |  | základní |  | 0 | 0.00989 | 0.14835 | 0 | 0 | 4 | K | 2 |  |  |  | ROZPOCET | 0 | 0 | 0 | 0 | 0 | 1 | 0 | 4 | 124
| Online PSC |  | https://podminky.urs.cz/item/CS_URS_2025_01/894410213 | [14 empty] | Online PSC | 2
| VV |  | "skruž rovná 1000" 15 |  | 15 | [12 empty] | VV | 2 | 2 | True | 0 | ROZPOCET
| VV |  | Součet |  | 15 | [12 empty] | VV | 2 | 4 | True | 1 | ROZPOCET
63 | M | 59224162 | skruž betonová kanalizační se stupadly 100x100x12cm | kus | 15 |  | 0 | CS ÚRS 2025 01 |  | základní |  | 0 | 1.013 | 15.195 | 0 | 0 | 8 | M | 2 |  |  |  | ROZPOCET | 0 | 0 | 0 | 0 | 0 | 1 | 0 | 4 | 126
| VV |  | "skruž rovná 1000" 15 |  | 15 | [12 empty] | VV | 2 | 2 | True | 0 | ROZPOCET
| VV |  | Součet |  | 15 | [12 empty] | VV | 2 | 4 | True | 1 | ROZPOCET
64 | M | 59224348 | těsnění elastomerové pro spojení šachetních dílů DN 1000 | kus | 15 |  | 0 | CS ÚRS 2025 01 |  | základní |  | 0 | 0.002 | 0.03 | 0 | 0 | 8 | M | 2 |  |  |  | ROZPOCET | 0 | 0 | 0 | 0 | 0 | 1 | 0 | 4 | 128
| VV |  | "skruž rovná 1kus/1šachtu" 15 |  | 15 | [12 empty] | VV | 2 | 2 | True | 0 | ROZPOCET
| VV |  | Součet |  | 15 | [12 empty] | VV | 2 | 4 | True | 1 | ROZPOCET
65 | K | 894410232 | Osazení betonových dílců pro kanalizační šachty DN 1000 skruž přechodová (konus) | kus | 13 |  | 0 | CS ÚRS 2025 01 |  | základní |  | 0 | 0.01218 | 0.15834 | 0 | 0 | 4 | K | 2 |  |  |  | ROZPOCET | 0 | 0 | 0 | 0 | 0 | 1 | 0 | 4 | 130
| Online PSC |  | https://podminky.urs.cz/item/CS_URS_2025_01/894410232 | [14 empty] | Online PSC | 2
| VV |  | "skruž přechodová" 13 |  | 13 | [12 empty] | VV | 2 | 2 | True | 0 | ROZPOCET
| VV |  | Součet |  | 13 | [12 empty] | VV | 2 | 4 | True | 1 | ROZPOCET
66 | M | 59224312 | konus betonové šachty DN 1000 kanalizační 100x62,5x58cm tl stěny 12 stupadla poplastovaná | kus | 13 |  | 0 | CS ÚRS 2025 01 |  | základní |  | 0 | 0.585 | 7.605 | 0 | 0 | 8 | M | 2 |  |  |  | ROZPOCET | 0 | 0 | 0 | 0 | 0 | 1 | 0 | 4 | 132
| VV |  | "skruž přechodová" 13 |  | 13 | [12 empty] | VV | 2 | 2 | True | 0 | ROZPOCET
| VV |  | Součet |  | 13 | [12 empty] | VV | 2 | 4 | True | 1 | ROZPOCET
67 | K | 894410241 | Osazení betonových dílců pro kanalizační šachty DN 1500 skruž rovná výšky 250 mm | kus | 1 |  | 0 | CS ÚRS 2025 01 |  | základní |  | 0 | 0.02394 | 0.02394 | 0 | 0 | 4 | K | 2 |  |  |  | ROZPOCET | 0 | 0 | 0 | 0 | 0 | 1 | 0 | 4 | 134
| Online PSC |  | https://podminky.urs.cz/item/CS_URS_2025_01/894410241 | [14 empty] | Online PSC | 2
| VV |  | "skruž rovná 1kus/1šachtu" 1 |  | 1 | [12 empty] | VV | 2 | 2 | True | 0 | ROZPOCET
| VV |  | Součet |  | 1 | [12 empty] | VV | 2 | 4 | True | 1 | ROZPOCET
68 | M | 59224518 | skruž betonové šachty DN 1500 kanalizační 150x25x15cm se stupadly | kus | 1 |  | 0 | CS ÚRS 2025 01 |  | základní |  | 0 | 0.625 | 0.625 | 0 | 0 | 8 | M | 2 |  |  |  | ROZPOCET | 0 | 0 | 0 | 0 | 0 | 1 | 0 | 4 | 136
| VV |  | "skruž rovná 1kus/1šachtu" 1 |  | 1 | [12 empty] | VV | 2 | 2 | True | 0 | ROZPOCET
| VV |  | Součet |  | 1 | [12 empty] | VV | 2 | 4 | True | 1 | ROZPOCET
69 | M | 59224342 | těsnění elastomerové pro spojení šachetních dílů DN 1500 | kus | 1 |  | 0 | CS ÚRS 2025 01 |  | základní |  | 0 | 0.004 | 0.004 | 0 | 0 | 8 | M | 2 |  |  |  | ROZPOCET | 0 | 0 | 0 | 0 | 0 | 1 | 0 | 4 | 138
| VV |  | "skruž rovná 1kus/1šachtu" 1 |  | 1 | [12 empty] | VV | 2 | 2 | True | 0 | ROZPOCET
| VV |  | Součet |  | 1 | [12 empty] | VV | 2 | 4 | True | 1 | ROZPOCET
70 | K | 894410242 | Osazení betonových dílců pro kanalizační šachty DN 1500 skruž rovná výšky 500 mm | kus | 1 |  | 0 | CS ÚRS 2025 01 |  | základní |  | 0 | 0.02394 | 0.02394 | 0 | 0 | 4 | K | 2 |  |  |  | ROZPOCET | 0 | 0 | 0 | 0 | 0 | 1 | 0 | 4 | 140
| Online PSC |  | https://podminky.urs.cz/item/CS_URS_2025_01/894410242 | [14 empty] | Online PSC | 2
| VV |  | "skruž rovná 1kus/1šachtu" 1 |  | 1 | [12 empty] | VV | 2 | 2 | True | 0 | ROZPOCET
| VV |  | Součet |  | 1 | [12 empty] | VV | 2 | 4 | True | 1 | ROZPOCET
71 | M | 59224436 | skruž betonové šachty DN 1500 kanalizační 150x50x14cm stupadla poplastovaná | kus | 1 |  | 0 | CS ÚRS 2025 01 |  | základní |  | 0 | 0.625 | 0.625 | 0 | 0 | 8 | M | 2 |  |  |  | ROZPOCET | 0 | 0 | 0 | 0 | 0 | 1 | 0 | 4 | 142
| VV |  | "skruž rovná 1kus/1šachtu" 1 |  | 1 | [12 empty] | VV | 2 | 2 | True | 0 | ROZPOCET
| VV |  | Součet |  | 1 | [12 empty] | VV | 2 | 4 | True | 1 | ROZPOCET
72 | M | 59224342 | těsnění elastomerové pro spojení šachetních dílů DN 1500 | kus | 1 |  | 0 | CS ÚRS 2025 01 |  | základní |  | 0 | 0.004 | 0.004 | 0 | 0 | 8 | M | 2 |  |  |  | ROZPOCET | 0 | 0 | 0 | 0 | 0 | 1 | 0 | 4 | 144
| VV |  | "skruž rovná 1kus/1šachtu" 1 |  | 1 | [12 empty] | VV | 2 | 2 | True | 0 | ROZPOCET
| VV |  | Součet |  | 1 | [12 empty] | VV | 2 | 4 | True | 1 | ROZPOCET
73 | K | 894410243R | Osazení betonových dílců pro kanalizační šachty DN 1500 skruž rovná výšky 1250 mm | kus | 1 |  | 0 | R-položka |  | základní |  | 0 | 0.02394 | 0.02394 | 0 | 0 | 4 | K | 2 |  |  |  | ROZPOCET | 0 | 0 | 0 | 0 | 0 | 1 | 0 | 4 | 146
| VV |  | "skruž rovná 1kus/1šachtu" 1 |  | 1 | [12 empty] | VV | 2 | 2 | True | 0 | ROZPOCET
| VV |  | Součet |  | 1 | [12 empty] | VV | 2 | 4 | True | 1 | ROZPOCET
74 | M | 59224438R | skruž betonové šachty DN 1500 kanalizační 150x100x125cm stupadla poplastovaná | kus | 1 |  | 0 | R-položka |  | základní |  | 0 | 0.625 | 0.625 | 0 | 0 | 8 | M | 2 |  |  |  | ROZPOCET | 0 | 0 | 0 | 0 | 0 | 1 | 0 | 4 | 148
| VV |  | "skruž rovná 1kus/1šachtu" 1 |  | 1 | [12 empty] | VV | 2 | 2 | True | 0 | ROZPOCET
| VV |  | Součet |  | 1 | [12 empty] | VV | 2 | 4 | True | 1 | ROZPOCET
75 | M | 59224342 | těsnění elastomerové pro spojení šachetních dílů DN 1500 | kus | 1 |  | 0 | CS ÚRS 2025 01 |  | základní |  | 0 | 0.004 | 0.004 | 0 | 0 | 8 | M | 2 |  |  |  | ROZPOCET | 0 | 0 | 0 | 0 | 0 | 1 | 0 | 4 | 150
| VV |  | "skruž rovná 1kus/1šachtu" 1 |  | 1 | [12 empty] | VV | 2 | 2 | True | 0 | ROZPOCET
| VV |  | Součet |  | 1 | [12 empty] | VV | 2 | 4 | True | 1 | ROZPOCET
76 | K | 894410302 | Osazení betonových dílců pro kanalizační šachty DN 1000 deska zákrytová | kus | 1 |  | 0 | CS ÚRS 2025 01 |  | základní |  | 0 | 0.00989 | 0.00989 | 0 | 0 | 4 | K | 2 |  |  |  | ROZPOCET | 0 | 0 | 0 | 0 | 0 | 1 | 0 | 4 | 152
| Online PSC |  | https://podminky.urs.cz/item/CS_URS_2025_01/894410302 | [14 empty] | Online PSC | 2
| VV |  | "zákrytová deska DN100/63/17" 1 |  | 1 | [12 empty] | VV | 2 | 2 | True | 0 | ROZPOCET
| VV |  | Součet |  | 1 | [12 empty] | VV | 2 | 4 | True | 1 | ROZPOCET
77 | M | 59224315 | deska betonová zákrytová pro kruhové šachty 100/62,5x16,5cm | kus | 1 |  | 0 | CS ÚRS 2025 01 |  | základní |  | 0 | 1.56 | 1.56 | 0 | 0 | 8 | M | 2 |  |  |  | ROZPOCET | 0 | 0 | 0 | 0 | 0 | 1 | 0 | 4 | 154
| VV |  | "zákrytová deska DN100/63/17" 1 |  | 1 | [12 empty] | VV | 2 | 2 | True | 0 | ROZPOCET
| VV |  | Součet |  | 1 | [12 empty] | VV | 2 | 4 | True | 1 | ROZPOCET
78 | K | 894410312 | Osazení betonových dílců pro kanalizační šachty DN 1500 deska přechodová | kus | 1 |  | 0 | CS ÚRS 2025 01 |  | základní |  | 0 | 0.02394 | 0.02394 | 0 | 0 | 4 | K | 2 |  |  |  | ROZPOCET | 0 | 0 | 0 | 0 | 0 | 1 | 0 | 4 | 156
| Online PSC |  | https://podminky.urs.cz/item/CS_URS_2025_01/894410312 | [14 empty] | Online PSC | 2
| VV |  | "deska přechodová 1kus/1šachtu" 1 |  | 1 | [12 empty] | VV | 2 | 2 | True | 0 | ROZPOCET
| VV |  | Součet |  | 1 | [12 empty] | VV | 2 | 4 | True | 1 | ROZPOCET
79 | M | 59224543 | deska betonová zákrytová šachty DN 1500 kanalizační 150/62,5x20cm | kus | 1 |  | 0 | CS ÚRS 2025 01 |  | základní |  | 0 | 1.56 | 1.56 | 0 | 0 | 8 | M | 2 |  |  |  | ROZPOCET | 0 | 0 | 0 | 0 | 0 | 1 | 0 | 4 | 158
| VV |  | "deska přechodová 1kus/1šachtu" 1 |  | 1 | [12 empty] | VV | 2 | 2 | True | 0 | ROZPOCET
| VV |  | Součet |  | 1 | [12 empty] | VV | 2 | 4 | True | 1 | ROZPOCET
80 | K | 895941302 | Osazení vpusti uliční DN 450 z betonových dílců dno s kalištěm | kus | 2 |  | 0 | CS ÚRS 2025 01 |  | základní |  | 0 | 0.12422 | 0.24844 | 0 | 0 | 4 | K | 2 |  |  |  | ROZPOCET | 0 | 0 | 0 | 0 | 0 | 1 | 0 | 4 | 160
| Online PSC |  | https://podminky.urs.cz/item/CS_URS_2025_01/895941302 | [14 empty] | Online PSC | 2
| VV |  | "vpusti" 2 |  | 2 | [12 empty] | VV | 2 | 2 | True | 0 | ROZPOCET
| VV |  | Součet |  | 2 | [12 empty] | VV | 2 | 4 | True | 1 | ROZPOCET
81 | M | 59223852 | dno pro uliční vpusť s kalovou prohlubní betonové 450x300x50mm | kus | 2 |  | 0 | CS ÚRS 2025 01 |  | základní |  | 0 | 0.072 | 0.144 | 0 | 0 | 8 | M | 2 |  |  |  | ROZPOCET | 0 | 0 | 0 | 0 | 0 | 1 | 0 | 4 | 162
| VV |  | "vpusti" 2 |  | 2 | [12 empty] | VV | 2 | 2 | True | 0 | ROZPOCET
| VV |  | Součet |  | 2 | [12 empty] | VV | 2 | 4 | True | 1 | ROZPOCET
82 | K | 895941313 | Osazení vpusti uliční DN 450 z betonových dílců skruž horní 295 mm | kus | 2 |  | 0 | CS ÚRS 2025 01 |  | základní |  | 0 | 0.12422 | 0.24844 | 0 | 0 | 4 | K | 2 |  |  |  | ROZPOCET | 0 | 0 | 0 | 0 | 0 | 1 | 0 | 4 | 164
| Online PSC |  | https://podminky.urs.cz/item/CS_URS_2025_01/895941313 | [14 empty] | Online PSC | 2
| VV |  | "vpusti" 2 |  | 2 | [12 empty] | VV | 2 | 2 | True | 0 | ROZPOCET
| VV |  | Součet |  | 2 | [12 empty] | VV | 2 | 4 | True | 1 | ROZPOCET
83 | M | 59223857 | skruž betonová horní pro uliční vpusť 450x295x50mm | kus | 2 |  | 0 | CS ÚRS 2025 01 |  | základní |  | 0 | 0.072 | 0.144 | 0 | 0 | 8 | M | 2 |  |  |  | ROZPOCET | 0 | 0 | 0 | 0 | 0 | 1 | 0 | 4 | 166
| VV |  | "vpusti" 2 |  | 2 | [12 empty] | VV | 2 | 2 | True | 0 | ROZPOCET
| VV |  | Součet |  | 2 | [12 empty] | VV | 2 | 4 | True | 1 | ROZPOCET
84 | K | 895941321 | Osazení vpusti uliční DN 450 z betonových dílců skruž středová 195 mm | kus | 2 |  | 0 | CS ÚRS 2025 01 |  | základní |  | 0 | 0.02972 | 0.05944 | 0 | 0 | 4 | K | 2 |  |  |  | ROZPOCET | 0 | 0 | 0 | 0 | 0 | 1 | 0 | 4 | 168
| Online PSC |  | https://podminky.urs.cz/item/CS_URS_2025_01/895941321 | [14 empty] | Online PSC | 2
| VV |  | "vpusti" 2 |  | 2 | [12 empty] | VV | 2 | 2 | True | 0 | ROZPOCET
| VV |  | Součet |  | 2 | [12 empty] | VV | 2 | 4 | True | 1 | ROZPOCET
85 | M | 59223860 | skruž betonová středová pro uliční vpusť 450x195x50mm | kus | 2 |  | 0 | CS ÚRS 2025 01 |  | základní |  | 0 | 0.08 | 0.16 | 0 | 0 | 8 | M | 2 |  |  |  | ROZPOCET | 0 | 0 | 0 | 0 | 0 | 1 | 0 | 4 | 170
| VV |  | "vpusti" 2 |  | 2 | [12 empty] | VV | 2 | 2 | True | 0 | ROZPOCET
| VV |  | Součet |  | 2 | [12 empty] | VV | 2 | 4 | True | 1 | ROZPOCET
86 | K | 895941331 | Osazení vpusti uliční DN 450 z betonových dílců skruž průběžná s výtokem | kus | 2 |  | 0 | CS ÚRS 2025 01 |  | základní |  | 0 | 0.02972 | 0.05944 | 0 | 0 | 4 | K | 2 |  |  |  | ROZPOCET | 0 | 0 | 0 | 0 | 0 | 1 | 0 | 4 | 172
| Online PSC |  | https://podminky.urs.cz/item/CS_URS_2025_01/895941331 | [14 empty] | Online PSC | 2
| VV |  | "vpusti" 2 |  | 2 | [12 empty] | VV | 2 | 2 | True | 0 | ROZPOCET
| VV |  | Součet |  | 2 | [12 empty] | VV | 2 | 4 | True | 1 | ROZPOCET
87 | M | 59223854 | skruž betonová s odtokem 150mm PVC pro uliční vpusť 450x350x50mm | kus | 2 |  | 0 | CS ÚRS 2025 01 |  | základní |  | 0 | 0.08 | 0.16 | 0 | 0 | 8 | M | 2 |  |  |  | ROZPOCET | 0 | 0 | 0 | 0 | 0 | 1 | 0 | 4 | 174
| VV |  | "vpusti" 2 |  | 2 | [12 empty] | VV | 2 | 2 | True | 0 | ROZPOCET
| VV |  | Součet |  | 2 | [12 empty] | VV | 2 | 4 | True | 1 | ROZPOCET
88 | K | 899104112 | Osazení poklopů litinových, ocelových nebo železobetonových včetně rámů pro třídu zatížení D400, E600 | kus | 15 |  | 0 | CS ÚRS 2025 01 |  | základní |  | 0 | 0.09 | 1.35 | 0 | 0 | 4 | K | 2 |  |  |  | ROZPOCET | 0 | 0 | 0 | 0 | 0 | 1 | 0 | 4 | 176
| Online PSC |  | https://podminky.urs.cz/item/CS_URS_2025_01/899104112 | [14 empty] | Online PSC | 2
| VV |  | "poklop" 15 |  | 15 | [12 empty] | VV | 2 | 2 | True | 0 | ROZPOCET
| VV |  | Součet |  | 15 | [12 empty] | VV | 2 | 4 | True | 1 | ROZPOCET
89 | M | 55241015 | poklop šachtový třída D400, kruhový rám 785, vstup 600mm, s ventilací | kus | 15 |  | 0 | CS ÚRS 2025 01 |  | základní |  | 0 | 0.0546 | 0.819 | 0 | 0 | 8 | M | 2 |  |  |  | ROZPOCET | 0 | 0 | 0 | 0 | 0 | 1 | 0 | 4 | 178
| VV |  | "poklop" 15 |  | 15 | [12 empty] | VV | 2 | 2 | True | 0 | ROZPOCET
| VV |  | Součet |  | 15 | [12 empty] | VV | 2 | 4 | True | 1 | ROZPOCET
90 | K | 899204112 | Osazení mříží litinových včetně rámů a košů na bahno pro třídu zatížení D400, E600 | kus | 2 |  | 0 | CS ÚRS 2025 01 |  | základní |  | 0 | 0.21734 | 0.43468 | 0 | 0 | 4 | K | 2 |  |  |  | ROZPOCET | 0 | 0 | 0 | 0 | 0 | 1 | 0 | 4 | 180
| Online PSC |  | https://podminky.urs.cz/item/CS_URS_2025_01/899204112 | [14 empty] | Online PSC | 2
| VV |  | "vpusti" 2 |  | 2 | [12 empty] | VV | 2 | 2 | True | 0 | ROZPOCET
| VV |  | Součet |  | 2 | [12 empty] | VV | 2 | 4 | True | 1 | ROZPOCET
91 | M | 59224481 | mříž vtoková s rámem pro uliční vpusť 500x500, zatížení 40 tun | kus | 2 |  | 0 | CS ÚRS 2025 01 |  | základní |  | 0 | 0.108 | 0.216 | 0 | 0 | 8 | M | 2 |  |  |  | ROZPOCET | 0 | 0 | 0 | 0 | 0 | 1 | 0 | 4 | 182
| VV |  | "vpusti" 2 |  | 2 | [12 empty] | VV | 2 | 2 | True | 0 | ROZPOCET
| VV |  | Součet |  | 2 | [12 empty] | VV | 2 | 4 | True | 1 | ROZPOCET
92 | M | 55241001 | koš kalový pod kruhovou mříž - těžký | kus | 2 |  | 0 | CS ÚRS 2025 01 |  | základní |  | 0 | 0.0072 | 0.0144 | 0 | 0 | 8 | M | 2 |  |  |  | ROZPOCET | 0 | 0 | 0 | 0 | 0 | 1 | 0 | 4 | 184
| VV |  | "vpusti" 2 |  | 2 | [12 empty] | VV | 2 | 2 | True | 0 | ROZPOCET
| VV |  | Součet |  | 2 | [12 empty] | VV | 2 | 4 | True | 1 | ROZPOCET
93 | K | 899722113 | Krytí potrubí z plastů výstražnou fólií z PVC přes 25 do 34cm | m | 278 |  | 0 | CS ÚRS 2025 01 |  | základní |  | 0 | 9e-05 | 0.02502 | 0 | 0 | 4 | K | 2 |  |  |  | ROZPOCET | 0 | 0 | 0 | 0 | 0 | 1 | 0 | 4 | 186
| Online PSC |  | https://podminky.urs.cz/item/CS_URS_2025_01/899722113 | [14 empty] | Online PSC | 2
| VV |  | "potrubí DN150 + 200 + 300" 66,5+41,5+170 |  | 278 | [12 empty] | VV | 2 | 2 | True | 0 | ROZPOCET
| VV |  | Součet |  | 278 | [12 empty] | VV | 2 | 4 | True | 1 | ROZPOCET
94 | K | 899914213 | Montáž ocelové chráničky D přes 200 do 250 mm | m | 2 |  | 0 | CS ÚRS 2025 01 |  | základní |  | 0 | 0.00058 | 0.00116 | 0 | 0 | 4 | K | 2 |  |  |  | ROZPOCET | 0 | 0 | 0 | 0 | 0 | 1 | 0 | 4 | 188
| Online PSC |  | https://podminky.urs.cz/item/CS_URS_2025_01/899914213 | [14 empty] | Online PSC | 2
| VV |  | "ocelová chránička, potrubí vystředěné objímkami" 2 |  | 2 | [12 empty] | VV | 2 | 2 | True | 0 | ROZPOCET
| VV |  | Součet |  | 2 | [12 empty] | VV | 2 | 4 | True | 1 | ROZPOCET
95 | M | 14011108 | trubka ocelová bezešvá hladká jakost 11 353 245x8,0mm | m | 2.2 |  | 0 | CS ÚRS 2025 01 |  | základní |  | 0 | 0.04807 | 0.10575 | 0 | 0 | 8 | M | 2 |  |  |  | ROZPOCET | 0 | 0 | 0 | 0 | 0 | 1 | 0 | 4 | 190
| VV |  | "ocelová chránička, potrubí vystředěné objímkami" 2*1,1 |  | 2.2 | [12 empty] | VV | 2 | 2 | True | 0 | ROZPOCET
| VV |  | Součet |  | 2.2 | [12 empty] | VV | 2 | 4 | True | 1 | ROZPOCET
| D | 997 | Doprava suti a vybouraných hmot |  |  |  | 0 |  |  |  |  | 0 |  | 0 |  | 0 | 1 | D | 1 |  |  |  | ROZPOCET | [6 empty] | 0
96 | K | 997013501 | Odvoz suti a vybouraných hmot na skládku nebo meziskládku do 1 km se složením | t | 2.237 |  | 0 |  |  | základní |  | 0 | 0 | 0 | 0 | 0 | 4 | K | 2 |  |  |  | ROZPOCET | 0 | 0 | 0 | 0 | 0 | 1 | 0 | 4 | -1764290765
97 | K | 997013509 | Příplatek k odvozu suti a vybouraných hmot na skládku ZKD 1 km přes 1 km | t | 64.873 |  | 0 |  |  | základní |  | 0 | 0 | 0 | 0 | 0 | 4 | K | 2 |  |  |  | ROZPOCET | 0 | 0 | 0 | 0 | 0 | 1 | 0 | 4 | -1531070804
| VV |  | 2,237*29 |  | 64.873 | [12 empty] | VV | 2 | 2 | True | 1 | ROZPOCET
98 | K | 997013871 | Poplatek za uložení stavebního odpadu na recyklační skládce (skládkovné) směsného stavebního a demoličního kód odpadu 17 09 04 | t | 2.237 |  | 0 |  |  | základní |  | 0 | 0 | 0 | 0 | 0 | 4 | K | 2 |  |  |  | ROZPOCET | 0 | 0 | 0 | 0 | 0 | 1 | 0 | 4 | -1614920498
99 | K | 997221611 | Nakládání suti na dopravní prostředky pro vodorovnou dopravu | t | 2.237 |  | 0 |  |  | základní |  | 0 | 0 | 0 | 0 | 0 | 4 | K | 2 |  |  |  | ROZPOCET | 0 | 0 | 0 | 0 | 0 | 1 | 0 | 4 | -1808264138
| D | 998 | Přesun hmot |  |  |  | 0 |  |  |  |  | 0 |  | 0 |  | 0 | 1 | D | 1 |  |  |  | ROZPOCET | [6 empty] | 0
100 | K | 998271301 | Přesun hmot pro kanalizace hloubené otevřený výkop | t | 432.452 |  | 0 | CS ÚRS 2025 01 |  | základní |  | 0 | 0 | 0 | 0 | 0 | 4 | K | 2 |  |  |  | ROZPOCET | 0 | 0 | 0 | 0 | 0 | 1 | 0 | 4 | -380798059
| Online PSC |  | https://podminky.urs.cz/item/CS_URS_2025_01/998271301 | [14 empty] | Online PSC | 2
| VV |  | 432,452 |  | 432.452 | [12 empty] | VV | 2 | 2 | True | 1 | ROZPOCET
101 | K | 998271324 | Příplatek k přesunu hmot pro kanalizace za zvětšený přesun do 500 m | t | 432.452 |  | 0 | CS ÚRS 2025 01 |  | základní |  | 0 | 0 | 0 | 0 | 0 | 4 | K | 2 |  |  |  | ROZPOCET | 0 | 0 | 0 | 0 | 0 | 1 | 0 | 4 | 749685178
| Online PSC |  | https://podminky.urs.cz/item/CS_URS_2025_01/998271324 | [14 empty] | Online PSC | 2
| VV |  | 432,452 |  | 432.452 | [12 empty] | VV | 2 | 2 | True | 1 | ROZPOCET
102 | K | 998276101 | Přesun hmot pro trubní vedení z trub z plastických hmot otevřený výkop | t | 207.24 |  | 0 | CS ÚRS 2025 01 |  | základní |  | 0 | 0 | 0 | 0 | 0 | 4 | K | 2 |  |  |  | ROZPOCET | 0 | 0 | 0 | 0 | 0 | 1 | 0 | 4 | -1835974633
| Online PSC |  | https://podminky.urs.cz/item/CS_URS_2025_01/998276101 | [14 empty] | Online PSC | 2
| VV |  | 639,692-432,452 |  | 207.24 | [12 empty] | VV | 2 | 2 | True | 1 | ROZPOCET
103 | K | 998276124 | Příplatek k přesunu hmot pro trubní vedení z trub z plastických hmot za zvětšený přesun do 500 m | t | 207.24 |  | 0 | CS ÚRS 2025 01 |  | základní |  | 0 | 0 | 0 | 0 | 0 | 4 | K | 2 |  |  |  | ROZPOCET | 0 | 0 | 0 | 0 | 0 | 1 | 0 | 4 | -1565562452
| Online PSC |  | https://podminky.urs.cz/item/CS_URS_2025_01/998276124 | [14 empty] | Online PSC | 2
| VV |  | 207,24 |  | 207.24 | [12 empty] | VV | 2 | 2 | True | 1 | ROZPOCET

## D2 302-ET-112 - Splašková...
{5890e109-f2d5-4f4a-91ee-cfd2635f3066}
2
| KRYCÍ LIST SOUPISU PRACÍ | [7 empty] | v --- níže se nacházejí doplnkové a pomocné údaje k sestavám --- v | [8 empty] | False
Stavba:
NPK, a.s., Svitavská nemocnice, modernizace lůžkového fondu
Objekt:
Etapa1 - Etapa 1 - 1.Fáze
Soupis:
D2 - Venkovní objekty
Úroveň 4:
D2 302-ET-112 - Splašková kanalizace
| KSO: |  |  |  |  | CC-CZ:
| Místo: |  | Kollárova 7, 568 25 Svitavy |  |  | Datum: | 24. 10. 2025
| Zadavatel: |  |  |  |  | IČ: | 70892822
|  | Pardubický kraj, Komenského nám.125, 532 11 |  |  |  | DIČ: | CZ70892822
| Uchazeč: |  |  |  |  | IČ: | Vyplň údaj
|  | Vyplň údaj |  |  |  | DIČ: | Vyplň údaj
| Projektant: |  |  |  |  | IČ: | 02937182
|  | Karlínblok, s.r.o., Pernerova659/31a, 186 00 |  |  |  | DIČ: | CZ02937182
| Zpracovatel: |  |  |  |  | IČ:
DIČ:
Poznámka:
| Cena bez DPH | [5 empty] | 0
|  |  | Základ daně |  |  | Sazba daně | Výše daně
| DPH | základní | 0 |  |  | 21% | 0
|  | snížená | 0 |  |  | 12% | 0
|  | zákl. přenesená | 0 |  |  | 21% | 0
|  | sníž. přenesená | 0 |  |  | 12% | 0
|  | nulová | 0 |  |  | 0% | 0
| Cena s DPH |  |  | v | CZK |  | 0
| Projektant |  |  | Zpracovatel
| Datum a podpis: |  | Razítko | Datum a podpis: |  |  | Razítko
| Objednavatel |  |  | Uchazeč
| Datum a podpis: |  | Razítko | Datum a podpis: |  |  | Razítko
REKAPITULACE ČLENĚNÍ SOUPISU PRACÍ
Stavba:
NPK, a.s., Svitavská nemocnice, modernizace lůžkového fondu
Objekt:
Etapa1 - Etapa 1 - 1.Fáze
Soupis:
D2 - Venkovní objekty
Úroveň 4:
D2 302-ET-112 - Splašková kanalizace
Místo: |  |  | Kollárova 7, 568 25 Svitavy |  |  | Datum: | 24. 10. 2025
Zadavatel: |  |  | Pardubický kraj, Komenského nám.125, 532 11 |  |  | Projektant: | Karlínblok, s.r.o., Pernerova659/31a, 186 00
Uchazeč: |  |  | Vyplň údaj |  |  | Zpracovatel:
Kód dílu - Popis | [6 empty] | Cena celkem [CZK]
Náklady ze soupisu prací | [6 empty] | 0 | [11 empty] | -1
| HSV - Práce a dodávky HSV | [5 empty] | 0
| 1 - Zemní práce | [5 empty] | 0
| 2 - Zakládání | [5 empty] | 0
| 3 - Svislé a kompletní konstrukce | [5 empty] | 0
| 4 - Vodorovné konstrukce | [5 empty] | 0
| 8 - Vedení trubní dálková a přípojná | [5 empty] | 0
| 998 - Přesun hmot | [5 empty] | 0
SOUPIS PRACÍ
Stavba:
NPK, a.s., Svitavská nemocnice, modernizace lůžkového fondu
Objekt:
Etapa1 - Etapa 1 - 1.Fáze
Soupis:
D2 - Venkovní objekty
Úroveň 4:
D2 302-ET-112 - Splašková kanalizace
Místo: |  |  | Kollárova 7, 568 25 Svitavy |  |  | Datum: | 24. 10. 2025
Zadavatel: |  |  | Pardubický kraj, Komenského nám.125, 532 11 |  |  | Projektant: | Karlínblok, s.r.o., Pernerova659/31a, 186 00
Uchazeč: |  |  | Vyplň údaj |  |  | Zpracovatel:
PČ | Typ | Kód | Popis | MJ | Množství | J.cena [CZK] | Cena celkem [CZK] | Cenová soustava |  | DPH | J. Nh [h] | Nh celkem [h] | J. hmotnost [t] | Hmotnost celkem [t] | J. suť [t] | Suť Celkem [t]
Náklady soupisu celkem | [6 empty] | 0 |  |  |  |  | 0 |  | 490.2513 |  | 0 |  | D | -1 | [10 empty] | 0
| D | HSV | Práce a dodávky HSV |  |  |  | 0 |  |  |  |  | 0 |  | 490.2513 |  | 0 | 1 | D | 0 |  |  |  | ROZPOCET | [6 empty] | 0
| D | 1 | Zemní práce |  |  |  | 0 |  |  |  |  | 0 |  | 312.7517 |  | 0 | 1 | D | 1 |  |  |  | ROZPOCET | [6 empty] | 0
1 | K | 115101202 | Čerpání vody na dopravní výšku do 10 m průměrný přítok přes 500 do 1 000 l/min | hod | 300 |  | 0 | CS ÚRS 2025 01 |  | základní |  | 0 | 4e-05 | 0.012 | 0 | 0 | 4 | K | 2 |  |  |  | ROZPOCET | 0 | 0 | 0 | 0 | 0 | 1 | 0 | 4 | 2
| Online PSC |  | https://podminky.urs.cz/item/CS_URS_2025_01/115101202 | [14 empty] | Online PSC | 2
| VV |  | "po dobu výstavby - předpoklad 60 kalendářních dní / 5 h" 60*5 |  | 300 | [12 empty] | VV | 2 | 2 | True | 0 | ROZPOCET
| VV |  | Součet |  | 300 | [12 empty] | VV | 2 | 4 | True | 1 | ROZPOCET
2 | K | 115101302 | Pohotovost čerpací soupravy pro dopravní výšku do 10 m přítok přes 500 do 1 000 l/min | den | 60 |  | 0 | CS ÚRS 2025 01 |  | základní |  | 0 | 0 | 0 | 0 | 0 | 4 | K | 2 |  |  |  | ROZPOCET | 0 | 0 | 0 | 0 | 0 | 1 | 0 | 4 | 4
| Online PSC |  | https://podminky.urs.cz/item/CS_URS_2025_01/115101302 | [14 empty] | Online PSC | 2
| VV |  | "po dobu výstavby - předpoklad 60 kalendářních dní / 5 h" 60 |  | 60 | [12 empty] | VV | 2 | 2 | True | 0 | ROZPOCET
| VV |  | Součet |  | 60 | [12 empty] | VV | 2 | 4 | True | 1 | ROZPOCET
3 | K | 132254205 | Hloubení zapažených rýh š do 2000 mm v hornině třídy těžitelnosti I skupiny 3 objem do 1000 m3 | m3 | 945.23 |  | 0 | CS ÚRS 2025 01 |  | základní |  | 0 | 0 | 0 | 0 | 0 | 4 | K | 2 |  |  |  | ROZPOCET | 0 | 0 | 0 | 0 | 0 | 1 | 0 | 4 | 6
| Online PSC |  | https://podminky.urs.cz/item/CS_URS_2025_01/132254205 | [14 empty] | Online PSC | 2
| VV |  | "rýhy potrubí DN150 + 200 + 250 + 300 - zásyp - na rec skládku" ((2,1+0,1)*36,5*1,3+(2,5+0,1)*17*1,3+(2,6+0,1)*130*1,3+(3,3+0,1)*74*1,3-525) |  | 420.23 | [12 empty] | VV | 2 | 2 | True | 0 | ROZPOCET
| VV |  | "rýhy pro zpětný zásyp - na mezideponii" 525 |  | 525 | [12 empty] | VV | 2 | 2 | True | 0 | ROZPOCET
| VV |  | Součet |  | 945.23 | [12 empty] | VV | 2 | 4 | True | 1 | ROZPOCET
4 | K | 133251104 | Hloubení šachet nezapažených v hornině třídy těžitelnosti I skupiny 3 objem přes 100 m3 | m3 | 117.912 |  | 0 | CS ÚRS 2025 01 |  | základní |  | 0 | 0 | 0 | 0 | 0 | 4 | K | 2 |  |  |  | ROZPOCET | 0 | 0 | 0 | 0 | 0 | 1 | 0 | 4 | 8
| Online PSC |  | https://podminky.urs.cz/item/CS_URS_2025_01/133251104 | [14 empty] | Online PSC | 2
| VV |  | "šachty - na recyklační skládku" (1,7*1,7*3,4)*12 |  | 117.912 | [12 empty] | VV | 2 | 2 | True | 0 | ROZPOCET
| VV |  | Součet |  | 117.912 | [12 empty] | VV | 2 | 4 | True | 1 | ROZPOCET
5 | K | 151101102 | Zřízení příložného pažení a rozepření stěn rýh hl přes 2 do 4 m | m2 | 1604.2 |  | 0 | CS ÚRS 2025 01 |  | základní |  | 0 | 0.00085 | 1.3636 | 0 | 0 | 4 | K | 2 |  |  |  | ROZPOCET | 0 | 0 | 0 | 0 | 0 | 1 | 0 | 4 | 10
| Online PSC |  | https://podminky.urs.cz/item/CS_URS_2025_01/151101102 | [14 empty] | Online PSC | 2
| VV |  | "rýhy potrubí DN150 + 200 + 250 + 300 - zásyp - na rec skládku" ((2,1+0,1)*36,5*2+(2,5+0,1)*17*2+(2,6+0,1)*130*2+(3,3+0,1)*74*2+150) |  | 1604.2 | [12 empty] | VV | 2 | 2 | True | 0 | ROZPOCET
| VV |  | Součet |  | 1604.2 | [12 empty] | VV | 2 | 4 | True | 1 | ROZPOCET
6 | K | 151101112 | Odstranění příložného pažení a rozepření stěn rýh hl přes 2 do 4 m | m2 | 1604.2 |  | 0 | CS ÚRS 2025 01 |  | základní |  | 0 | 0 | 0 | 0 | 0 | 4 | K | 2 |  |  |  | ROZPOCET | 0 | 0 | 0 | 0 | 0 | 1 | 0 | 4 | 12
| Online PSC |  | https://podminky.urs.cz/item/CS_URS_2025_01/151101112 | [14 empty] | Online PSC | 2
| VV |  | "rýhy potrubí DN150 + 200 + 250 + 300 - zásyp - na rec skládku" ((2,1+0,1)*36,5*2+(2,5+0,1)*17*2+(2,6+0,1)*130*2+(3,3+0,1)*74*2+150) |  | 1604.2 | [12 empty] | VV | 2 | 2 | True | 0 | ROZPOCET
| VV |  | Součet |  | 1604.2 | [12 empty] | VV | 2 | 4 | True | 1 | ROZPOCET
7 | K | 153191111 | Zřízení variabilního pažení výkopu ocelovým ohlubňovým rámem se štětovnicemi plochy do 30 m2 | m2 | 277.44 |  | 0 | CS ÚRS 2025 01 |  | základní |  | 0 | 0.00496 | 1.3761 | 0 | 0 | 4 | K | 2 |  |  |  | ROZPOCET | 0 | 0 | 0 | 0 | 0 | 1 | 0 | 4 | 14
| Online PSC |  | https://podminky.urs.cz/item/CS_URS_2025_01/153191111 | [14 empty] | Online PSC | 2
| VV |  | "šachty" (1,7*4*3,4)*12 |  | 277.44 | [12 empty] | VV | 2 | 2 | True | 0 | ROZPOCET
| VV |  | Součet |  | 277.44 | [12 empty] | VV | 2 | 4 | True | 1 | ROZPOCET
8 | K | 153191221 | Odstranění variabilního pažení výkopu ocelovým ohlubňovým rámem se štětovnicemi plochy do 30 m2 | m2 | 277.44 |  | 0 | CS ÚRS 2025 01 |  | základní |  | 0 | 0 | 0 | 0 | 0 | 4 | K | 2 |  |  |  | ROZPOCET | 0 | 0 | 0 | 0 | 0 | 1 | 0 | 4 | 16
| Online PSC |  | https://podminky.urs.cz/item/CS_URS_2025_01/153191221 | [14 empty] | Online PSC | 2
| VV |  | "šachty" (1,7*4*3,4)*12 |  | 277.44 | [12 empty] | VV | 2 | 2 | True | 0 | ROZPOCET
| VV |  | Součet |  | 277.44 | [12 empty] | VV | 2 | 4 | True | 1 | ROZPOCET
9 | K | 162351104 | Vodorovné přemístění přes 500 do 1000 m výkopku/sypaniny z horniny třídy těžitelnosti I skupiny 1 až 3 | m3 | 1050 |  | 0 | CS ÚRS 2025 01 |  | základní |  | 0 | 0 | 0 | 0 | 0 | 4 | K | 2 |  |  |  | ROZPOCET | 0 | 0 | 0 | 0 | 0 | 1 | 0 | 4 | 18
| Online PSC |  | https://podminky.urs.cz/item/CS_URS_2025_01/162351104 | [14 empty] | Online PSC | 2
| VV |  | "rýhy pro zpětný zásyp - na a z mezideponie" 525*2 |  | 1050 | [12 empty] | VV | 2 | 2 | True | 0 | ROZPOCET
| VV |  | Součet |  | 1050 | [12 empty] | VV | 2 | 4 | True | 1 | ROZPOCET
10 | K | 162751117 | Vodorovné přemístění přes 9 000 do 10000 m výkopku/sypaniny z horniny třídy těžitelnosti I skupiny 1 až 3 | m3 | 538.142 |  | 0 | CS ÚRS 2025 01 |  | základní |  | 0 | 0 | 0 | 0 | 0 | 4 | K | 2 |  |  |  | ROZPOCET | 0 | 0 | 0 | 0 | 0 | 1 | 0 | 4 | 20
| Online PSC |  | https://podminky.urs.cz/item/CS_URS_2025_01/162751117 | [14 empty] | Online PSC | 2
| VV |  | "rýhy potrubí DN150 + 200 + 250 + 300 - zásyp - na rec skládku" ((2,1+0,1)*36,5*1,3+(2,5+0,1)*17*1,3+(2,6+0,1)*130*1,3+(3,3+0,1)*74*1,3-525) |  | 420.23 | [12 empty] | VV | 2 | 2 | True | 0 | ROZPOCET
| VV |  | "šachty - na recyklační skládku" (1,7*1,7*3,4)*12 |  | 117.912 | [12 empty] | VV | 2 | 2 | True | 0 | ROZPOCET
| VV |  | Součet |  | 538.142 | [12 empty] | VV | 2 | 4 | True | 1 | ROZPOCET
11 | K | 162751119 | Příplatek k vodorovnému přemístění výkopku/sypaniny z horniny třídy těžitelnosti I skupiny 1 až 3 ZKD 1000 m přes 10000 m | m3 | 10762.84 |  | 0 | CS ÚRS 2025 01 |  | základní |  | 0 | 0 | 0 | 0 | 0 | 4 | K | 2 |  |  |  | ROZPOCET | 0 | 0 | 0 | 0 | 0 | 1 | 0 | 4 | 22
| Online PSC |  | https://podminky.urs.cz/item/CS_URS_2025_01/162751119 | [14 empty] | Online PSC | 2
| VV |  | "rýhy potrubí DN150 + 200 + 250 + 300 - zásyp - na rec skládku" ((2,1+0,1)*36,5*1,3+(2,5+0,1)*17*1,3+(2,6+0,1)*130*1,3+(3,3+0,1)*74*1,3-525)*20 |  | 8404.6 | [12 empty] | VV | 2 | 2 | True | 0 | ROZPOCET
| VV |  | "šachty - na recyklační skládku" (1,7*1,7*3,4)*12*20 |  | 2358.24 | [12 empty] | VV | 2 | 2 | True | 0 | ROZPOCET
| VV |  | Součet |  | 10762.84 | [12 empty] | VV | 2 | 4 | True | 1 | ROZPOCET
12 | K | 167151111 | Nakládání výkopku z hornin třídy těžitelnosti I skupiny 1 až 3 přes 100 m3 | m3 | 1588.142 |  | 0 | CS ÚRS 2025 01 |  | základní |  | 0 | 0 | 0 | 0 | 0 | 4 | K | 2 |  |  |  | ROZPOCET | 0 | 0 | 0 | 0 | 0 | 1 | 0 | 4 | 24
| Online PSC |  | https://podminky.urs.cz/item/CS_URS_2025_01/167151111 | [14 empty] | Online PSC | 2
| VV |  | "rýhy pro zpětný zásyp - na a z mezideponie" 525*2 |  | 1050 | [12 empty] | VV | 2 | 2 | True | 0 | ROZPOCET
| VV |  | "rýhy potrubí DN150 + 200 + 250 + 300 - zásyp - na rec skládku" ((2,1+0,1)*36,5*1,3+(2,5+0,1)*17*1,3+(2,6+0,1)*130*1,3+(3,3+0,1)*74*1,3-525) |  | 420.23 | [12 empty] | VV | 2 | 2 | True | 0 | ROZPOCET
| VV |  | "šachty - na recyklační skládku" (1,7*1,7*3,4)*12 |  | 117.912 | [12 empty] | VV | 2 | 2 | True | 0 | ROZPOCET
| VV |  | Součet |  | 1588.142 | [12 empty] | VV | 2 | 4 | True | 1 | ROZPOCET
13 | K | 171201231 | Poplatek za uložení zeminy a kamení na recyklační skládce (skládkovné) kód odpadu 17 05 04 | t | 1076.284 |  | 0 | CS ÚRS 2025 01 |  | základní |  | 0 | 0 | 0 | 0 | 0 | 4 | K | 2 |  |  |  | ROZPOCET | 0 | 0 | 0 | 0 | 0 | 1 | 0 | 4 | 26
| Online PSC |  | https://podminky.urs.cz/item/CS_URS_2025_01/171201231 | [14 empty] | Online PSC | 2
| VV |  | "rýhy potrubí DN150 + 200 + 250 + 300 - zásyp - na rec skládku" ((2,1+0,1)*36,5*1,3+(2,5+0,1)*17*1,3+(2,6+0,1)*130*1,3+(3,3+0,1)*74*1,3-525)*2 |  | 840.46 | [12 empty] | VV | 2 | 2 | True | 0 | ROZPOCET
| VV |  | "šachty - na recyklační skládku" (1,7*1,7*3,4)*12*2 |  | 235.824 | [12 empty] | VV | 2 | 2 | True | 0 | ROZPOCET
| VV |  | Součet |  | 1076.284 | [12 empty] | VV | 2 | 4 | True | 1 | ROZPOCET
14 | K | 171251201 | Uložení sypaniny na skládky nebo meziskládky | m3 | 1063.142 |  | 0 | CS ÚRS 2025 01 |  | základní |  | 0 | 0 | 0 | 0 | 0 | 4 | K | 2 |  |  |  | ROZPOCET | 0 | 0 | 0 | 0 | 0 | 1 | 0 | 4 | 28
| Online PSC |  | https://podminky.urs.cz/item/CS_URS_2025_01/171251201 | [14 empty] | Online PSC | 2
| VV |  | "rýhy pro zpětný zásyp - na a z mezideponie" 525 |  | 525 | [12 empty] | VV | 2 | 2 | True | 0 | ROZPOCET
| VV |  | "rýhy potrubí DN150 + 200 + 250 + 300 - zásyp - na rec skládku" ((2,1+0,1)*36,5*1,3+(2,5+0,1)*17*1,3+(2,6+0,1)*130*1,3+(3,3+0,1)*74*1,3-525) |  | 420.23 | [12 empty] | VV | 2 | 2 | True | 0 | ROZPOCET
| VV |  | "šachty - na recyklační skládku" (1,7*1,7*3,4)*12 |  | 117.912 | [12 empty] | VV | 2 | 2 | True | 0 | ROZPOCET
| VV |  | Součet |  | 1063.142 | [12 empty] | VV | 2 | 4 | True | 1 | ROZPOCET
15 | K | 174151101 | Zásyp jam, šachet rýh nebo kolem objektů sypaninou se zhutněním | m3 | 525 |  | 0 | CS ÚRS 2025 01 |  | základní |  | 0 | 0 | 0 | 0 | 0 | 4 | K | 2 |  |  |  | ROZPOCET | 0 | 0 | 0 | 0 | 0 | 1 | 0 | 4 | 30
| Online PSC |  | https://podminky.urs.cz/item/CS_URS_2025_01/174151101 | [14 empty] | Online PSC | 2
| VV |  | "zpětný zásyp - z mezideponie" 525 |  | 525 | [12 empty] | VV | 2 | 2 | True | 0 | ROZPOCET
| VV |  | Součet |  | 525 | [12 empty] | VV | 2 | 4 | True | 1 | ROZPOCET
16 | K | 175151101 | Obsypání potrubí strojně sypaninou bez prohození, uloženou do 3 m | m3 | 155 |  | 0 | CS ÚRS 2025 01 |  | základní |  | 0 | 0 | 0 | 0 | 0 | 4 | K | 2 |  |  |  | ROZPOCET | 0 | 0 | 0 | 0 | 0 | 1 | 0 | 4 | 32
| Online PSC |  | https://podminky.urs.cz/item/CS_URS_2025_01/175151101 | [14 empty] | Online PSC | 2
| VV |  | 155 |  | 155 | [12 empty] | VV | 2 | 2 | True | 0 | ROZPOCET
| VV |  | Součet |  | 155 | [12 empty] | VV | 2 | 4 | True | 1 | ROZPOCET
17 | M | 58331200 | štěrkopísek netříděný | t | 310 |  | 0 | CS ÚRS 2025 01 |  | základní |  | 0 | 1 | 310 | 0 | 0 | 8 | M | 2 |  |  |  | ROZPOCET | 0 | 0 | 0 | 0 | 0 | 1 | 0 | 4 | 34
| VV |  | 155*2 |  | 310 | [12 empty] | VV | 2 | 2 | True | 0 | ROZPOCET
| VV |  | Součet |  | 310 | [12 empty] | VV | 2 | 4 | True | 1 | ROZPOCET
| D | 2 | Zakládání |  |  |  | 0 |  |  |  |  | 0 |  | 15.1256 |  | 0 | 1 | D | 1 |  |  |  | ROZPOCET | [6 empty] | 0
18 | K | 212750101 | Trativod z drenážních trubek PVC-U SN 4 perforace 360° včetně lože otevřený výkop DN 100 pro budovy plocha pro vtékání vody min. 80 cm2/m | m | 74 |  | 0 | CS ÚRS 2025 01 |  | základní |  | 0 | 0.2044 | 15.1256 | 0 | 0 | 4 | K | 2 |  |  |  | ROZPOCET | 0 | 0 | 0 | 0 | 0 | 1 | 0 | 4 | 36
| Online PSC |  | https://podminky.urs.cz/item/CS_URS_2025_01/212750101 | [14 empty] | Online PSC | 2
| VV |  | "u potrubí DN300" 74 |  | 74 | [12 empty] | VV | 2 | 2 | True | 0 | ROZPOCET
| VV |  | Součet |  | 74 | [12 empty] | VV | 2 | 4 | True | 1 | ROZPOCET
| D | 3 | Svislé a kompletní konstrukce |  |  |  | 0 |  |  |  |  | 0 |  | 0 |  | 0 | 1 | D | 1 |  |  |  | ROZPOCET | [6 empty] | 0
19 | K | 359901211 | Monitoring stoky jakékoli výšky na nové kanalizaci | m | 257.5 |  | 0 | CS ÚRS 2025 01 |  | základní |  | 0 | 0 | 0 | 0 | 0 | 4 | K | 2 |  |  |  | ROZPOCET | 0 | 0 | 0 | 0 | 0 | 1 | 0 | 4 | 38
| Online PSC |  | https://podminky.urs.cz/item/CS_URS_2025_01/359901211 | [14 empty] | Online PSC | 2
| VV |  | "potrubí DN150 + DN200" 36,5+17 |  | 53.5 | [12 empty] | VV | 2 | 2 | True | 0 | ROZPOCET
| VV |  | "potrubí DN250 + DN300" 130+74 |  | 204 | [12 empty] | VV | 2 | 2 | True | 0 | ROZPOCET
| VV |  | Součet |  | 257.5 | [12 empty] | VV | 2 | 4 | True | 1 | ROZPOCET
| D | 4 | Vodorovné konstrukce |  |  |  | 0 |  |  |  |  | 0 |  | 74.4397 |  | 0 | 1 | D | 1 |  |  |  | ROZPOCET | [6 empty] | 0
20 | K | 451573111 | Lože pod potrubí otevřený výkop ze štěrkopísku | m3 | 33.475 |  | 0 | CS ÚRS 2025 01 |  | základní |  | 0 | 1.8908 | 63.2935 | 0 | 0 | 4 | K | 2 |  |  |  | ROZPOCET | 0 | 0 | 0 | 0 | 0 | 1 | 0 | 4 | 40
| Online PSC |  | https://podminky.urs.cz/item/CS_URS_2025_01/451573111 | [14 empty] | Online PSC | 2
| VV |  | "rýhy potrubí DN150 + 200 + 250 + 300" (36,5+17+130+74)*1,3*0,1 |  | 33.475 | [12 empty] | VV | 2 | 2 | True | 0 | ROZPOCET
| VV |  | Součet |  | 33.475 | [12 empty] | VV | 2 | 4 | True | 1 | ROZPOCET
21 | K | 452112112 | Osazení betonových prstenců nebo rámů v do 100 mm pod poklopy a mříže | kus | 17 |  | 0 | CS ÚRS 2025 01 |  | základní |  | 0 | 0.08742 | 1.4861 | 0 | 0 | 4 | K | 2 |  |  |  | ROZPOCET | 0 | 0 | 0 | 0 | 0 | 1 | 0 | 4 | 42
| Online PSC |  | https://podminky.urs.cz/item/CS_URS_2025_01/452112112 | [14 empty] | Online PSC | 2
| VV |  | "prstenec 4cm + 6cm + 8cm + 10cm" 5+3+2+7 |  | 17 | [12 empty] | VV | 2 | 2 | True | 0 | ROZPOCET
| VV |  | Součet |  | 17 | [12 empty] | VV | 2 | 4 | True | 1 | ROZPOCET
22 | M | 59224184 | prstenec šachtový vyrovnávací betonový 625x120x40mm | kus | 5 |  | 0 | CS ÚRS 2025 01 |  | základní |  | 0 | 0.028 | 0.14 | 0 | 0 | 8 | M | 2 |  |  |  | ROZPOCET | 0 | 0 | 0 | 0 | 0 | 1 | 0 | 4 | 44
| VV |  | "prstenec 4cm" 5 |  | 5 | [12 empty] | VV | 2 | 2 | True | 0 | ROZPOCET
| VV |  | Součet |  | 5 | [12 empty] | VV | 2 | 4 | True | 1 | ROZPOCET
23 | M | 59224185 | prstenec šachtový vyrovnávací betonový 625x120x60mm | kus | 3 |  | 0 | CS ÚRS 2025 01 |  | základní |  | 0 | 0.04 | 0.12 | 0 | 0 | 8 | M | 2 |  |  |  | ROZPOCET | 0 | 0 | 0 | 0 | 0 | 1 | 0 | 4 | 46
| VV |  | "prstenec 6cm" 3 |  | 3 | [12 empty] | VV | 2 | 2 | True | 0 | ROZPOCET
| VV |  | Součet |  | 3 | [12 empty] | VV | 2 | 4 | True | 1 | ROZPOCET
24 | M | 59224176 | prstenec šachtový vyrovnávací betonový 625x120x80mm | kus | 2 |  | 0 | CS ÚRS 2025 01 |  | základní |  | 0 | 0.051 | 0.102 | 0 | 0 | 8 | M | 2 |  |  |  | ROZPOCET | 0 | 0 | 0 | 0 | 0 | 1 | 0 | 4 | 48
| VV |  | "prstenec 8cm" 2 |  | 2 | [12 empty] | VV | 2 | 2 | True | 0 | ROZPOCET
| VV |  | Součet |  | 2 | [12 empty] | VV | 2 | 4 | True | 1 | ROZPOCET
25 | M | 59224187 | prstenec šachtový vyrovnávací betonový 625x120x100mm | kus | 7 |  | 0 | CS ÚRS 2025 01 |  | základní |  | 0 | 0.068 | 0.476 | 0 | 0 | 8 | M | 2 |  |  |  | ROZPOCET | 0 | 0 | 0 | 0 | 0 | 1 | 0 | 4 | 50
| VV |  | "prstenec 10cm" 7 |  | 7 | [12 empty] | VV | 2 | 2 | True | 0 | ROZPOCET
| VV |  | Součet |  | 7 | [12 empty] | VV | 2 | 4 | True | 1 | ROZPOCET
26 | K | 452112122 | Osazení betonových prstenců nebo rámů v přes 100 do 200 mm pod poklopy a mříže | kus | 5 |  | 0 | CS ÚRS 2025 01 |  | základní |  | 0 | 0.08742 | 0.4371 | 0 | 0 | 4 | K | 2 |  |  |  | ROZPOCET | 0 | 0 | 0 | 0 | 0 | 1 | 0 | 4 | 52
| Online PSC |  | https://podminky.urs.cz/item/CS_URS_2025_01/452112122 | [14 empty] | Online PSC | 2
| VV |  | "prstenec 12cm" 5 |  | 5 | [12 empty] | VV | 2 | 2 | True | 0 | ROZPOCET
| VV |  | Součet |  | 5 | [12 empty] | VV | 2 | 4 | True | 1 | ROZPOCET
27 | M | 59224188 | prstenec šachtový vyrovnávací betonový 625x120x120mm | kus | 5 |  | 0 | CS ÚRS 2025 01 |  | základní |  | 0 | 0.081 | 0.405 | 0 | 0 | 8 | M | 2 |  |  |  | ROZPOCET | 0 | 0 | 0 | 0 | 0 | 1 | 0 | 4 | 54
| VV |  | "prstenec 12cm" 5 |  | 5 | [12 empty] | VV | 2 | 2 | True | 0 | ROZPOCET
| VV |  | Součet |  | 5 | [12 empty] | VV | 2 | 4 | True | 1 | ROZPOCET
28 | K | 452311131 | Podkladní desky z betonu prostého bez zvýšených nároků na prostředí tř. C 12/15 otevřený výkop | m3 | 3.468 |  | 0 | CS ÚRS 2025 01 |  | základní |  | 0 | 2.301 | 7.9799 | 0 | 0 | 4 | K | 2 |  |  |  | ROZPOCET | 0 | 0 | 0 | 0 | 0 | 1 | 0 | 4 | 56
| Online PSC |  | https://podminky.urs.cz/item/CS_URS_2025_01/452311131 | [14 empty] | Online PSC | 2
| VV |  | "desky pod šachty 10cm" (1,7*1,7*0,1)*12 |  | 3.468 | [12 empty] | VV | 2 | 2 | True | 0 | ROZPOCET
| VV |  | Součet |  | 3.468 | [12 empty] | VV | 2 | 4 | True | 1 | ROZPOCET
| D | 8 | Vedení trubní dálková a přípojná |  |  |  | 0 |  |  |  |  | 0 |  | 87.9343 |  | 0 | 1 | D | 1 |  |  |  | ROZPOCET | [6 empty] | 0
29 | K | 724141124R | Čerppání splaškových vod vč. připojení k elektrosíti, potrubí, vybavení (sací koše, filtry, fitinky apod.) | soubor | 1 |  | 0 | R-položka |  | základní |  | 0 | 0.0659 | 0.0659 | 0 | 0 | 4 | K | 2 |  |  |  | ROZPOCET | 0 | 0 | 0 | 0 | 0 | 1 | 0 | 4 | 58
| VV |  | "čerpání z přerušených potrubí. 2x čerpadlo kalové, potrubí z PE 90x8,2mm-71m zakopáno 0,60 m pod terén, po dobu 4 měsíců" 1 |  | 1 | [12 empty] | VV | 2 | 2 | True | 0 | ROZPOCET
| VV |  | Součet |  | 1 | [12 empty] | VV | 2 | 4 | True | 1 | ROZPOCET
30 | K | 871310310 | Montáž kanalizačního potrubí hladkého plnostěnného SN 10 z polypropylenu DN 150 | m | 36.5 |  | 0 | CS ÚRS 2025 01 |  | základní |  | 0 | 1e-05 | 0.000365 | 0 | 0 | 4 | K | 2 |  |  |  | ROZPOCET | 0 | 0 | 0 | 0 | 0 | 1 | 0 | 4 | 60
| Online PSC |  | https://podminky.urs.cz/item/CS_URS_2025_01/871310310 | [14 empty] | Online PSC | 2
| VV |  | "potrubí DN150" 36,5 |  | 36.5 | [12 empty] | VV | 2 | 2 | True | 0 | ROZPOCET
| VV |  | Součet |  | 36.5 | [12 empty] | VV | 2 | 4 | True | 1 | ROZPOCET
31 | M | 28614217 | trubka kanalizační PP plnostěnná jednovrstvá DN 160x5000mm SN10 | m | 40.15 |  | 0 | CS ÚRS 2025 01 |  | základní |  | 0 | 0.0033 | 0.1325 | 0 | 0 | 8 | M | 2 |  |  |  | ROZPOCET | 0 | 0 | 0 | 0 | 0 | 1 | 0 | 4 | 62
| VV |  | "potrubí DN150" 36,5*1,1 |  | 40.15 | [12 empty] | VV | 2 | 2 | True | 0 | ROZPOCET
| VV |  | Součet |  | 40.15 | [12 empty] | VV | 2 | 4 | True | 1 | ROZPOCET
32 | K | 871350310 | Montáž kanalizačního potrubí hladkého plnostěnného SN 10 z polypropylenu DN 200 | m | 17 |  | 0 | CS ÚRS 2025 01 |  | základní |  | 0 | 1e-05 | 0.00017 | 0 | 0 | 4 | K | 2 |  |  |  | ROZPOCET | 0 | 0 | 0 | 0 | 0 | 1 | 0 | 4 | 64
| Online PSC |  | https://podminky.urs.cz/item/CS_URS_2025_01/871350310 | [14 empty] | Online PSC | 2
| VV |  | "potrubí DN200" 17 |  | 17 | [12 empty] | VV | 2 | 2 | True | 0 | ROZPOCET
| VV |  | Součet |  | 17 | [12 empty] | VV | 2 | 4 | True | 1 | ROZPOCET
33 | M | 28614326 | trubka kanalizační PP plnostěnná jednovrstvá DN 200x3000mm SN10 | m | 18.7 |  | 0 | CS ÚRS 2025 01 |  | základní |  | 0 | 0.00658 | 0.12305 | 0 | 0 | 8 | M | 2 |  |  |  | ROZPOCET | 0 | 0 | 0 | 0 | 0 | 1 | 0 | 4 | 66
| VV |  | "potrubí DN200" 17*1,1 |  | 18.7 | [12 empty] | VV | 2 | 2 | True | 0 | ROZPOCET
| VV |  | Součet |  | 18.7 | [12 empty] | VV | 2 | 4 | True | 1 | ROZPOCET
34 | K | 871360310 | Montáž kanalizačního potrubí hladkého plnostěnného SN 10 z polypropylenu DN 250 | m | 130 |  | 0 | CS ÚRS 2025 01 |  | základní |  | 0 | 2e-05 | 0.0026 | 0 | 0 | 4 | K | 2 |  |  |  | ROZPOCET | 0 | 0 | 0 | 0 | 0 | 1 | 0 | 4 | 68
| Online PSC |  | https://podminky.urs.cz/item/CS_URS_2025_01/871360310 | [14 empty] | Online PSC | 2
| VV |  | "potrubí DN250" 130 |  | 130 | [12 empty] | VV | 2 | 2 | True | 0 | ROZPOCET
| VV |  | Součet |  | 130 | [12 empty] | VV | 2 | 4 | True | 1 | ROZPOCET
35 | M | 28614220 | trubka kanalizační PP plnostěnná jednovrstvá DN 250x6000mm SN10 | m | 143 |  | 0 | CS ÚRS 2025 01 |  | základní |  | 0 | 0.00733 | 1.0482 | 0 | 0 | 8 | M | 2 |  |  |  | ROZPOCET | 0 | 0 | 0 | 0 | 0 | 1 | 0 | 4 | 70
| VV |  | "potrubí DN250" 130*1,1 |  | 143 | [12 empty] | VV | 2 | 2 | True | 0 | ROZPOCET
| VV |  | Součet |  | 143 | [12 empty] | VV | 2 | 4 | True | 1 | ROZPOCET
36 | K | 871370310 | Montáž kanalizačního potrubí hladkého plnostěnného SN 10 z polypropylenu DN 300 | m | 74 |  | 0 | CS ÚRS 2025 01 |  | základní |  | 0 | 2e-05 | 0.00148 | 0 | 0 | 4 | K | 2 |  |  |  | ROZPOCET | 0 | 0 | 0 | 0 | 0 | 1 | 0 | 4 | 72
| Online PSC |  | https://podminky.urs.cz/item/CS_URS_2025_01/871370310 | [14 empty] | Online PSC | 2
| VV |  | "potrubí DN300" 74 |  | 74 | [12 empty] | VV | 2 | 2 | True | 0 | ROZPOCET
| VV |  | Součet |  | 74 | [12 empty] | VV | 2 | 4 | True | 1 | ROZPOCET
37 | M | 28614221 | trubka kanalizační PP plnostěnná jednovrstvá DN 315x6000mm SN10 | m | 81.4 |  | 0 | CS ÚRS 2025 01 |  | základní |  | 0 | 0.01186 | 0.9654 | 0 | 0 | 8 | M | 2 |  |  |  | ROZPOCET | 0 | 0 | 0 | 0 | 0 | 1 | 0 | 4 | 74
| VV |  | "potrubí DN300" 74*1,1 |  | 81.4 | [12 empty] | VV | 2 | 2 | True | 0 | ROZPOCET
| VV |  | Součet |  | 81.4 | [12 empty] | VV | 2 | 4 | True | 1 | ROZPOCET
38 | K | 892351111 | Tlaková zkouška vodou potrubí DN 150 nebo 200 | m | 53.5 |  | 0 | CS ÚRS 2025 01 |  | základní |  | 0 | 0 | 0 | 0 | 0 | 4 | K | 2 |  |  |  | ROZPOCET | 0 | 0 | 0 | 0 | 0 | 1 | 0 | 4 | 76
| Online PSC |  | https://podminky.urs.cz/item/CS_URS_2025_01/892351111 | [14 empty] | Online PSC | 2
| VV |  | "potrubí DN150 + DN200" 36,5+17 |  | 53.5 | [12 empty] | VV | 2 | 2 | True | 0 | ROZPOCET
| VV |  | Součet |  | 53.5 | [12 empty] | VV | 2 | 4 | True | 1 | ROZPOCET
39 | K | 892372111 | Zabezpečení konců potrubí DN do 300 při tlakových zkouškách vodou | kus | 24 |  | 0 | CS ÚRS 2025 01 |  | základní |  | 0 | 0.45937 | 11.0249 | 0 | 0 | 4 | K | 2 |  |  |  | ROZPOCET | 0 | 0 | 0 | 0 | 0 | 1 | 0 | 4 | 78
| Online PSC |  | https://podminky.urs.cz/item/CS_URS_2025_01/892372111 | [14 empty] | Online PSC | 2
| VV |  | 12+12 |  | 24 | [12 empty] | VV | 2 | 2 | True | 0 | ROZPOCET
| VV |  | Součet |  | 24 | [12 empty] | VV | 2 | 4 | True | 1 | ROZPOCET
40 | K | 892381111 | Tlaková zkouška vodou potrubí DN 250, DN 300 nebo 350 | m | 204 |  | 0 | CS ÚRS 2025 01 |  | základní |  | 0 | 0 | 0 | 0 | 0 | 4 | K | 2 |  |  |  | ROZPOCET | 0 | 0 | 0 | 0 | 0 | 1 | 0 | 4 | 80
| Online PSC |  | https://podminky.urs.cz/item/CS_URS_2025_01/892381111 | [14 empty] | Online PSC | 2
| VV |  | "potrubí DN250 + DN300" 130+74 |  | 204 | [12 empty] | VV | 2 | 2 | True | 0 | ROZPOCET
| VV |  | Součet |  | 204 | [12 empty] | VV | 2 | 4 | True | 1 | ROZPOCET
41 | K | 894410100 | Osazení betonových dílců pro kanalizační šachty DN 1000 šachtové dno výšky 500 mm | kus | 11 |  | 0 | CS ÚRS 2025 01 |  | základní |  | 0 | 0.41948 | 4.6143 | 0 | 0 | 4 | K | 2 |  |  |  | ROZPOCET | 0 | 0 | 0 | 0 | 0 | 1 | 0 | 4 | 82
| Online PSC |  | https://podminky.urs.cz/item/CS_URS_2025_01/894410100 | [14 empty] | Online PSC | 2
| VV |  | "dno v525 + v500" 4+7 |  | 11 | [12 empty] | VV | 2 | 2 | True | 0 | ROZPOCET
| VV |  | Součet |  | 11 | [12 empty] | VV | 2 | 4 | True | 1 | ROZPOCET
42 | M | 59224350 | dno betonové šachty kanalizační jednolité 100x53x15cm | kus | 4 |  | 0 | CS ÚRS 2025 01 |  | základní |  | 0 | 1.16 | 4.64 | 0 | 0 | 8 | M | 2 |  |  |  | ROZPOCET | 0 | 0 | 0 | 0 | 0 | 1 | 0 | 4 | 84
| VV |  | "dno v525" 4 |  | 4 | [12 empty] | VV | 2 | 2 | True | 0 | ROZPOCET
| VV |  | Součet |  | 4 | [12 empty] | VV | 2 | 4 | True | 1 | ROZPOCET
43 | M | 59224548 | dno betonové šachty DN 1000 kanalizační výšky 50cm | kus | 7 |  | 0 | CS ÚRS 2025 01 |  | základní |  | 0 | 1.23 | 8.61 | 0 | 0 | 8 | M | 2 |  |  |  | ROZPOCET | 0 | 0 | 0 | 0 | 0 | 1 | 0 | 4 | 86
| VV |  | "dno v500" 7 |  | 7 | [12 empty] | VV | 2 | 2 | True | 0 | ROZPOCET
| VV |  | Součet |  | 7 | [12 empty] | VV | 2 | 4 | True | 1 | ROZPOCET
44 | M | 59224348 | těsnění elastomerové pro spojení šachetních dílů DN 1000 | kus | 11 |  | 0 | CS ÚRS 2025 01 |  | základní |  | 0 | 0.002 | 0.022 | 0 | 0 | 8 | M | 2 |  |  |  | ROZPOCET | 0 | 0 | 0 | 0 | 0 | 1 | 0 | 4 | 88
| VV |  | "dno v525 + v500" 4+7 |  | 11 | [12 empty] | VV | 2 | 2 | True | 0 | ROZPOCET
| VV |  | Součet |  | 11 | [12 empty] | VV | 2 | 4 | True | 1 | ROZPOCET
45 | K | 894410103 | Osazení betonových dílců pro kanalizační šachty DN 1000 šachtové dno výšky 1000 mm | kus | 12 |  | 0 | CS ÚRS 2025 01 |  | základní |  | 0 | 0.41948 | 5.0338 | 0 | 0 | 4 | K | 2 |  |  |  | ROZPOCET | 0 | 0 | 0 | 0 | 0 | 1 | 0 | 4 | 90
| Online PSC |  | https://podminky.urs.cz/item/CS_URS_2025_01/894410103 | [14 empty] | Online PSC | 2
| VV |  | "dno DN300" 12 |  | 12 | [12 empty] | VV | 2 | 2 | True | 0 | ROZPOCET
| VV |  | Součet |  | 12 | [12 empty] | VV | 2 | 4 | True | 1 | ROZPOCET
46 | M | 59224339 | dno betonové šachty DN 1000 kanalizační výšky 100cm | kus | 12 |  | 0 | CS ÚRS 2025 01 |  | základní |  | 0 | 2.1 | 25.2 | 0 | 0 | 8 | M | 2 |  |  |  | ROZPOCET | 0 | 0 | 0 | 0 | 0 | 1 | 0 | 4 | 92
| VV |  | "dno DN300" 12 |  | 12 | [12 empty] | VV | 2 | 2 | True | 0 | ROZPOCET
| VV |  | Součet |  | 12 | [12 empty] | VV | 2 | 4 | True | 1 | ROZPOCET
47 | M | 59224348 | těsnění elastomerové pro spojení šachetních dílů DN 1000 | kus | 12 |  | 0 | CS ÚRS 2025 01 |  | základní |  | 0 | 0.002 | 0.024 | 0 | 0 | 8 | M | 2 |  |  |  | ROZPOCET | 0 | 0 | 0 | 0 | 0 | 1 | 0 | 4 | 94
| VV |  | "dno DN300" 12 |  | 12 | [12 empty] | VV | 2 | 2 | True | 0 | ROZPOCET
| VV |  | Součet |  | 12 | [12 empty] | VV | 2 | 4 | True | 1 | ROZPOCET
48 | K | 8944101031R | Osazení betonových dílců pro kanalizační šachty DN 1000 šachtové dno výšky přes 1000 mm | kus | 1 |  | 0 | R-položka |  | základní |  | 0 | 0.41948 | 0.41948 | 0 | 0 | 4 | K | 2 |  |  |  | ROZPOCET | 0 | 0 | 0 | 0 | 0 | 1 | 0 | 4 | 96
| VV |  | "dno v 150cm" 1 |  | 1 | [12 empty] | VV | 2 | 2 | True | 0 | ROZPOCET
| VV |  | Součet |  | 1 | [12 empty] | VV | 2 | 4 | True | 1 | ROZPOCET
49 | M | 592243393R | dno betonové šachty DN 1000 kanalizační výšky 150cm | kus | 1 |  | 0 | R-položka |  | základní |  | 0 | 2.1 | 2.1 | 0 | 0 | 8 | M | 2 |  |  |  | ROZPOCET | 0 | 0 | 0 | 0 | 0 | 1 | 0 | 4 | 98
| VV |  | "dno v 150cm" 1 |  | 1 | [12 empty] | VV | 2 | 2 | True | 0 | ROZPOCET
| VV |  | Součet |  | 1 | [12 empty] | VV | 2 | 4 | True | 1 | ROZPOCET
50 | M | 59224348 | těsnění elastomerové pro spojení šachetních dílů DN 1000 | kus | 1 |  | 0 | CS ÚRS 2025 01 |  | základní |  | 0 | 0.002 | 0.002 | 0 | 0 | 8 | M | 2 |  |  |  | ROZPOCET | 0 | 0 | 0 | 0 | 0 | 1 | 0 | 4 | 100
| VV |  | "dno v 150cm" 1 |  | 1 | [12 empty] | VV | 2 | 2 | True | 0 | ROZPOCET
| VV |  | Součet |  | 1 | [12 empty] | VV | 2 | 4 | True | 1 | ROZPOCET
51 | K | 894410211 | Osazení betonových dílců pro kanalizační šachty DN 1000 skruž rovná výšky 250 mm | kus | 7 |  | 0 | CS ÚRS 2025 01 |  | základní |  | 0 | 0.00989 | 0.06923 | 0 | 0 | 4 | K | 2 |  |  |  | ROZPOCET | 0 | 0 | 0 | 0 | 0 | 1 | 0 | 4 | 102
| Online PSC |  | https://podminky.urs.cz/item/CS_URS_2025_01/894410211 | [14 empty] | Online PSC | 2
| VV |  | "skruž rovná 250" 7 |  | 7 | [12 empty] | VV | 2 | 2 | True | 0 | ROZPOCET
| VV |  | Součet |  | 7 | [12 empty] | VV | 2 | 4 | True | 1 | ROZPOCET
52 | M | 59224065 | skruž betonová DN 1000x250 100x25x12cm | kus | 7 |  | 0 | CS ÚRS 2025 01 |  | základní |  | 0 | 0.262 | 1.834 | 0 | 0 | 8 | M | 2 |  |  |  | ROZPOCET | 0 | 0 | 0 | 0 | 0 | 1 | 0 | 4 | 104
| VV |  | "skruž rovná 250" 7 |  | 7 | [12 empty] | VV | 2 | 2 | True | 0 | ROZPOCET
| VV |  | Součet |  | 7 | [12 empty] | VV | 2 | 4 | True | 1 | ROZPOCET
53 | M | 59224348 | těsnění elastomerové pro spojení šachetních dílů DN 1000 | kus | 7 |  | 0 | CS ÚRS 2025 01 |  | základní |  | 0 | 0.002 | 0.014 | 0 | 0 | 8 | M | 2 |  |  |  | ROZPOCET | 0 | 0 | 0 | 0 | 0 | 1 | 0 | 4 | 106
| VV |  | "skruž rovná 250" 7 |  | 7 | [12 empty] | VV | 2 | 2 | True | 0 | ROZPOCET
| VV |  | Součet |  | 7 | [12 empty] | VV | 2 | 4 | True | 1 | ROZPOCET
54 | K | 894410212 | Osazení betonových dílců pro kanalizační šachty DN 1000 skruž rovná výšky 500 mm | kus | 7 |  | 0 | CS ÚRS 2025 01 |  | základní |  | 0 | 0.00989 | 0.06923 | 0 | 0 | 4 | K | 2 |  |  |  | ROZPOCET | 0 | 0 | 0 | 0 | 0 | 1 | 0 | 4 | 108
| Online PSC |  | https://podminky.urs.cz/item/CS_URS_2025_01/894410212 | [14 empty] | Online PSC | 2
| VV |  | "skruž rovná 500" 7 |  | 7 | [12 empty] | VV | 2 | 2 | True | 0 | ROZPOCET
| VV |  | Součet |  | 7 | [12 empty] | VV | 2 | 4 | True | 1 | ROZPOCET
55 | M | 59224067 | skruž betonová DN 1000x500 100x50x12cm | kus | 7 |  | 0 | CS ÚRS 2025 01 |  | základní |  | 0 | 0.526 | 3.682 | 0 | 0 | 8 | M | 2 |  |  |  | ROZPOCET | 0 | 0 | 0 | 0 | 0 | 1 | 0 | 4 | 110
| VV |  | "skruž rovná 500" 7 |  | 7 | [12 empty] | VV | 2 | 2 | True | 0 | ROZPOCET
| VV |  | Součet |  | 7 | [12 empty] | VV | 2 | 4 | True | 1 | ROZPOCET
56 | M | 59224348 | těsnění elastomerové pro spojení šachetních dílů DN 1000 | kus | 7 |  | 0 | CS ÚRS 2025 01 |  | základní |  | 0 | 0.002 | 0.014 | 0 | 0 | 8 | M | 2 |  |  |  | ROZPOCET | 0 | 0 | 0 | 0 | 0 | 1 | 0 | 4 | 112
| VV |  | "skruž rovná 500" 7 |  | 7 | [12 empty] | VV | 2 | 2 | True | 0 | ROZPOCET
| VV |  | Součet |  | 7 | [12 empty] | VV | 2 | 4 | True | 1 | ROZPOCET
57 | K | 894410213 | Osazení betonových dílců pro kanalizační šachty DN 1000 skruž rovná výšky 1000 mm | kus | 10 |  | 0 | CS ÚRS 2025 01 |  | základní |  | 0 | 0.00989 | 0.0989 | 0 | 0 | 4 | K | 2 |  |  |  | ROZPOCET | 0 | 0 | 0 | 0 | 0 | 1 | 0 | 4 | 114
| Online PSC |  | https://podminky.urs.cz/item/CS_URS_2025_01/894410213 | [14 empty] | Online PSC | 2
| VV |  | "skruž rovná 1000" 10 |  | 10 | [12 empty] | VV | 2 | 2 | True | 0 | ROZPOCET
| VV |  | Součet |  | 10 | [12 empty] | VV | 2 | 4 | True | 1 | ROZPOCET
58 | M | 59224162 | skruž betonová kanalizační se stupadly 100x100x12cm | kus | 10 |  | 0 | CS ÚRS 2025 01 |  | základní |  | 0 | 1.013 | 10.13 | 0 | 0 | 8 | M | 2 |  |  |  | ROZPOCET | 0 | 0 | 0 | 0 | 0 | 1 | 0 | 4 | 116
| VV |  | "skruž rovná 1000" 10 |  | 10 | [12 empty] | VV | 2 | 2 | True | 0 | ROZPOCET
| VV |  | Součet |  | 10 | [12 empty] | VV | 2 | 4 | True | 1 | ROZPOCET
59 | M | 59224348 | těsnění elastomerové pro spojení šachetních dílů DN 1000 | kus | 10 |  | 0 | CS ÚRS 2025 01 |  | základní |  | 0 | 0.002 | 0.02 | 0 | 0 | 8 | M | 2 |  |  |  | ROZPOCET | 0 | 0 | 0 | 0 | 0 | 1 | 0 | 4 | 118
| VV |  | "skruž rovná 1000" 10 |  | 10 | [12 empty] | VV | 2 | 2 | True | 0 | ROZPOCET
| VV |  | Součet |  | 10 | [12 empty] | VV | 2 | 4 | True | 1 | ROZPOCET
60 | K | 894410232 | Osazení betonových dílců pro kanalizační šachty DN 1000 skruž přechodová (konus) | kus | 12 |  | 0 | CS ÚRS 2025 01 |  | základní |  | 0 | 0.01218 | 0.14616 | 0 | 0 | 4 | K | 2 |  |  |  | ROZPOCET | 0 | 0 | 0 | 0 | 0 | 1 | 0 | 4 | 120
| Online PSC |  | https://podminky.urs.cz/item/CS_URS_2025_01/894410232 | [14 empty] | Online PSC | 2
| VV |  | "skruž přechodová" 12 |  | 12 | [12 empty] | VV | 2 | 2 | True | 0 | ROZPOCET
| VV |  | Součet |  | 12 | [12 empty] | VV | 2 | 4 | True | 1 | ROZPOCET
61 | M | 59224312 | konus betonové šachty DN 1000 kanalizační 100x62,5x58cm tl stěny 12 stupadla poplastovaná | kus | 12 |  | 0 | CS ÚRS 2025 01 |  | základní |  | 0 | 0.585 | 7.02 | 0 | 0 | 8 | M | 2 |  |  |  | ROZPOCET | 0 | 0 | 0 | 0 | 0 | 1 | 0 | 4 | 122
| VV |  | "skruž přechodová" 12 |  | 12 | [12 empty] | VV | 2 | 2 | True | 0 | ROZPOCET
| VV |  | Součet |  | 12 | [12 empty] | VV | 2 | 4 | True | 1 | ROZPOCET
62 | K | 899104112 | Osazení poklopů litinových, ocelových nebo železobetonových včetně rámů pro třídu zatížení D400, E600 | kus | 12 |  | 0 | CS ÚRS 2025 01 |  | základní |  | 0 | 0.009 | 0.108 | 0 | 0 | 4 | K | 2 |  |  |  | ROZPOCET | 0 | 0 | 0 | 0 | 0 | 1 | 0 | 4 | 124
| Online PSC |  | https://podminky.urs.cz/item/CS_URS_2025_01/899104112 | [14 empty] | Online PSC | 2
| VV |  | "poklop" 12 |  | 12 | [12 empty] | VV | 2 | 2 | True | 0 | ROZPOCET
| VV |  | Součet |  | 12 | [12 empty] | VV | 2 | 4 | True | 1 | ROZPOCET
63 | M | 55241017 | poklop šachtový litinový kruhový DN 600 bez ventilace tř D400 pro běžný provoz | kus | 12 |  | 0 | CS ÚRS 2025 01 |  | základní |  | 0 | 0.0563 | 0.6756 | 0 | 0 | 8 | M | 2 |  |  |  | ROZPOCET | 0 | 0 | 0 | 0 | 0 | 1 | 0 | 4 | 126
| VV |  | "poklop" 12 |  | 12 | [12 empty] | VV | 2 | 2 | True | 0 | ROZPOCET
| VV |  | Součet |  | 12 | [12 empty] | VV | 2 | 4 | True | 1 | ROZPOCET
64 | K | 899722113 | Krytí potrubí z plastů výstražnou fólií z PVC přes 25 do 34cm | m | 257.5 |  | 0 | CS ÚRS 2025 01 |  | základní |  | 0 | 9e-05 | 0.023175 | 0 | 0 | 4 | K | 2 |  |  |  | ROZPOCET | 0 | 0 | 0 | 0 | 0 | 1 | 0 | 4 | 128
| Online PSC |  | https://podminky.urs.cz/item/CS_URS_2025_01/899722113 | [14 empty] | Online PSC | 2
| VV |  | "potrubí DN150 + DN200" 36,5+17 |  | 53.5 | [12 empty] | VV | 2 | 2 | True | 0 | ROZPOCET
| VV |  | "potrubí DN250 + DN300" 130+74 |  | 204 | [12 empty] | VV | 2 | 2 | True | 0 | ROZPOCET
| VV |  | Součet |  | 257.5 | [12 empty] | VV | 2 | 4 | True | 1 | ROZPOCET
| D | 998 | Přesun hmot |  |  |  | 0 |  |  |  |  | 0 |  | 0 |  | 0 | 1 | D | 1 |  |  |  | ROZPOCET | [6 empty] | 0
67 | K | 998271301 | Přesun hmot pro kanalizace otevřený výkop | t | 312.752 |  | 0 | CS ÚRS 2025 01 |  | základní |  | 0 | 0 | 0 | 0 | 0 | 4 | K | 2 |  |  |  | ROZPOCET | 0 | 0 | 0 | 0 | 0 | 1 | 0 | 4 | -125987757
| Online PSC |  | https://podminky.urs.cz/item/CS_URS_2025_01/998271301 | [14 empty] | Online PSC | 2
| VV |  | 312,752 |  | 312.752 | [12 empty] | VV | 2 | 2 | True | 1 | ROZPOCET
68 | K | 998271324 | Příplatek k přesunu hmot pro kanalizaceza zvětšený přesun do 500 m | t | 312.752 |  | 0 | CS ÚRS 2025 01 |  | základní |  | 0 | 0 | 0 | 0 | 0 | 4 | K | 2 |  |  |  | ROZPOCET | 0 | 0 | 0 | 0 | 0 | 1 | 0 | 4 | 570756752
| Online PSC |  | https://podminky.urs.cz/item/CS_URS_2025_01/998271324 | [14 empty] | Online PSC | 2
| VV |  | 312,752 |  | 312.752 | [12 empty] | VV | 2 | 2 | True | 1 | ROZPOCET
65 | K | 998276101 | Přesun hmot pro trubní vedení z trub z plastických hmot otevřený výkop | t | 177.499 |  | 0 | CS ÚRS 2025 01 |  | základní |  | 0 | 0 | 0 | 0 | 0 | 4 | K | 2 |  |  |  | ROZPOCET | 0 | 0 | 0 | 0 | 0 | 1 | 0 | 4 | -1581784926
| Online PSC |  | https://podminky.urs.cz/item/CS_URS_2025_01/998276101 | [14 empty] | Online PSC | 2
| VV |  | 490,251-312,752 |  | 177.499 | [12 empty] | VV | 2 | 2 | True | 1 | ROZPOCET
66 | K | 998276124 | Příplatek k přesunu hmot pro trubní vedení z trub z plastických hmot za zvětšený přesun do 500 m | t | 177.499 |  | 0 | CS ÚRS 2025 01 |  | základní |  | 0 | 0 | 0 | 0 | 0 | 4 | K | 2 |  |  |  | ROZPOCET | 0 | 0 | 0 | 0 | 0 | 1 | 0 | 4 | -478615538
| Online PSC |  | https://podminky.urs.cz/item/CS_URS_2025_01/998276124 | [14 empty] | Online PSC | 2
| VV |  | 177,499 |  | 177.499 | [12 empty] | VV | 2 | 2 | True | 1 | ROZPOCET

## D2 302E - Demontáže pro d...
{57a81272-52f9-4db3-b0a0-fae383c83d03}
2
| KRYCÍ LIST SOUPISU PRACÍ | [7 empty] | v --- níže se nacházejí doplnkové a pomocné údaje k sestavám --- v | [8 empty] | False
Stavba:
NPK, a.s., Svitavská nemocnice, modernizace lůžkového fondu
Objekt:
Etapa1 - Etapa 1 - 1.Fáze
Soupis:
D2 - Venkovní objekty
Úroveň 4:
D2 302E - Demontáže pro deště a splašky
| KSO: |  |  |  |  | CC-CZ:
| Místo: |  | Kollárova 7, 568 25 Svitavy |  |  | Datum: | 24. 10. 2025
| Zadavatel: |  |  |  |  | IČ: | 70892822
|  | Pardubický kraj, Komenského nám.125, 532 11 |  |  |  | DIČ: | CZ70892822
| Uchazeč: |  |  |  |  | IČ: | Vyplň údaj
|  | Vyplň údaj |  |  |  | DIČ: | Vyplň údaj
| Projektant: |  |  |  |  | IČ: | 02937182
|  | Karlínblok, s.r.o., Pernerova659/31a, 186 00 |  |  |  | DIČ: | CZ02937182
| Zpracovatel: |  |  |  |  | IČ:
DIČ:
Poznámka:
| Cena bez DPH | [5 empty] | 0
|  |  | Základ daně |  |  | Sazba daně | Výše daně
| DPH | základní | 0 |  |  | 21% | 0
|  | snížená | 0 |  |  | 12% | 0
|  | zákl. přenesená | 0 |  |  | 21% | 0
|  | sníž. přenesená | 0 |  |  | 12% | 0
|  | nulová | 0 |  |  | 0% | 0
| Cena s DPH |  |  | v | CZK |  | 0
| Projektant |  |  | Zpracovatel
| Datum a podpis: |  | Razítko | Datum a podpis: |  |  | Razítko
| Objednavatel |  |  | Uchazeč
| Datum a podpis: |  | Razítko | Datum a podpis: |  |  | Razítko
REKAPITULACE ČLENĚNÍ SOUPISU PRACÍ
Stavba:
NPK, a.s., Svitavská nemocnice, modernizace lůžkového fondu
Objekt:
Etapa1 - Etapa 1 - 1.Fáze
Soupis:
D2 - Venkovní objekty
Úroveň 4:
D2 302E - Demontáže pro deště a splašky
Místo: |  |  | Kollárova 7, 568 25 Svitavy |  |  | Datum: | 24. 10. 2025
Zadavatel: |  |  | Pardubický kraj, Komenského nám.125, 532 11 |  |  | Projektant: | Karlínblok, s.r.o., Pernerova659/31a, 186 00
Uchazeč: |  |  | Vyplň údaj |  |  | Zpracovatel:
Kód dílu - Popis | [6 empty] | Cena celkem [CZK]
Náklady ze soupisu prací | [6 empty] | 0 | [11 empty] | -1
| HSV - Práce a dodávky HSV | [5 empty] | 0
| 1 - Zemní práce | [5 empty] | 0
| 8 - Vedení trubní dálková a přípojná | [5 empty] | 0
| 997 - Doprava suti a vybouraných hmot | [5 empty] | 0
| 998 - Přesun hmot | [5 empty] | 0
SOUPIS PRACÍ
Stavba:
NPK, a.s., Svitavská nemocnice, modernizace lůžkového fondu
Objekt:
Etapa1 - Etapa 1 - 1.Fáze
Soupis:
D2 - Venkovní objekty
Úroveň 4:
D2 302E - Demontáže pro deště a splašky
Místo: |  |  | Kollárova 7, 568 25 Svitavy |  |  | Datum: | 24. 10. 2025
Zadavatel: |  |  | Pardubický kraj, Komenského nám.125, 532 11 |  |  | Projektant: | Karlínblok, s.r.o., Pernerova659/31a, 186 00
Uchazeč: |  |  | Vyplň údaj |  |  | Zpracovatel:
PČ | Typ | Kód | Popis | MJ | Množství | J.cena [CZK] | Cena celkem [CZK] | Cenová soustava |  | DPH | J. Nh [h] | Nh celkem [h] | J. hmotnost [t] | Hmotnost celkem [t] | J. suť [t] | Suť Celkem [t]
Náklady soupisu celkem | [6 empty] | 0 |  |  |  |  | 0 |  | 26.644 |  | 60.353 |  | D | -1 | [10 empty] | 0
| D | HSV | Práce a dodávky HSV |  |  |  | 0 |  |  |  |  | 0 |  | 26.644 |  | 60.353 | 1 | D | 0 |  |  |  | ROZPOCET | [6 empty] | 0
| D | 1 | Zemní práce |  |  |  | 0 |  |  |  |  | 0 |  | 0.169 |  | 0 | 1 | D | 1 |  |  |  | ROZPOCET | [6 empty] | 0
1 | K | 132254202 | Hloubení zapažených rýh š do 2000 mm v hornině třídy těžitelnosti I skupiny 3 objem do 50 m3 | m3 | 50 |  | 0 | CS ÚRS 2025 01 |  | základní |  | 0 | 0 | 0 | 0 | 0 | 4 | K | 2 |  |  |  | ROZPOCET | 0 | 0 | 0 | 0 | 0 | 1 | 0 | 4 | 2
| Online PSC |  | https://podminky.urs.cz/item/CS_URS_2025_01/132254202 | [14 empty] | Online PSC | 2
| VV |  | "rýhy potrubí - pro zpětný zásyp - předpoklad - na mezideponii" 50 |  | 50 | [12 empty] | VV | 2 | 2 | True | 0 | ROZPOCET
| VV |  | Součet |  | 50 | [12 empty] | VV | 2 | 4 | True | 1 | ROZPOCET
2 | K | 133251104 | Hloubení šachet nezapažených v hornině třídy těžitelnosti I skupiny 3 objem přes 100 m3 | m3 | 183.322 |  | 0 | CS ÚRS 2025 01 |  | základní |  | 0 | 0 | 0 | 0 | 0 | 4 | K | 2 |  |  |  | ROZPOCET | 0 | 0 | 0 | 0 | 0 | 1 | 0 | 4 | 4
| Online PSC |  | https://podminky.urs.cz/item/CS_URS_2025_01/133251104 | [14 empty] | Online PSC | 2
| VV |  | "vpusti - na recyklační skládku" (1,5-1)*7 |  | 3.5 | [12 empty] | VV | 2 | 2 | True | 0 | ROZPOCET
| VV |  | "šachty - na recyklační skládku" (1,7*1,7*2,6-3)*23 |  | 103.822 | [12 empty] | VV | 2 | 2 | True | 0 | ROZPOCET
| VV |  | "vpusti - na mezideponii" (1)*7 |  | 7 | [12 empty] | VV | 2 | 2 | True | 0 | ROZPOCET
| VV |  | "šachty - zpětný zásyp - na mezideponii" 3*23 |  | 69 | [12 empty] | VV | 2 | 2 | True | 0 | ROZPOCET
| VV |  | Součet |  | 183.322 | [12 empty] | VV | 2 | 4 | True | 1 | ROZPOCET
3 | K | 151101101 | Zřízení příložného pažení a rozepření stěn rýh hl do 2 m | m2 | 100 |  | 0 | CS ÚRS 2025 01 |  | základní |  | 0 | 0.00084 | 0.084 | 0 | 0 | 4 | K | 2 |  |  |  | ROZPOCET | 0 | 0 | 0 | 0 | 0 | 1 | 0 | 4 | 6
| Online PSC |  | https://podminky.urs.cz/item/CS_URS_2025_01/151101101 | [14 empty] | Online PSC | 2
| VV |  | "rýhy potrubí - předpoklad" 100 |  | 100 | [12 empty] | VV | 2 | 2 | True | 0 | ROZPOCET
| VV |  | Součet |  | 100 | [12 empty] | VV | 2 | 4 | True | 1 | ROZPOCET
4 | K | 151101102 | Zřízení příložného pažení a rozepření stěn rýh hl přes 2 do 4 m | m2 | 100 |  | 0 | CS ÚRS 2025 01 |  | základní |  | 0 | 0.00085 | 0.085 | 0 | 0 | 4 | K | 2 |  |  |  | ROZPOCET | 0 | 0 | 0 | 0 | 0 | 1 | 0 | 4 | 8
| Online PSC |  | https://podminky.urs.cz/item/CS_URS_2025_01/151101102 | [14 empty] | Online PSC | 2
| VV |  | "rýhy potrubí - předpoklad" 100 |  | 100 | [12 empty] | VV | 2 | 2 | True | 0 | ROZPOCET
| VV |  | Součet |  | 100 | [12 empty] | VV | 2 | 4 | True | 1 | ROZPOCET
5 | K | 151101111 | Odstranění příložného pažení a rozepření stěn rýh hl do 2 m | m2 | 100 |  | 0 | CS ÚRS 2025 01 |  | základní |  | 0 | 0 | 0 | 0 | 0 | 4 | K | 2 |  |  |  | ROZPOCET | 0 | 0 | 0 | 0 | 0 | 1 | 0 | 4 | 10
| Online PSC |  | https://podminky.urs.cz/item/CS_URS_2025_01/151101111 | [14 empty] | Online PSC | 2
| VV |  | "rýhy potrubí - předpoklad" 100 |  | 100 | [12 empty] | VV | 2 | 2 | True | 0 | ROZPOCET
| VV |  | Součet |  | 100 | [12 empty] | VV | 2 | 4 | True | 1 | ROZPOCET
6 | K | 151101112 | Odstranění příložného pažení a rozepření stěn rýh hl přes 2 do 4 m | m2 | 100 |  | 0 | CS ÚRS 2025 01 |  | základní |  | 0 | 0 | 0 | 0 | 0 | 4 | K | 2 |  |  |  | ROZPOCET | 0 | 0 | 0 | 0 | 0 | 1 | 0 | 4 | 12
| Online PSC |  | https://podminky.urs.cz/item/CS_URS_2025_01/151101112 | [14 empty] | Online PSC | 2
| VV |  | "rýhy potrubí - předpoklad" 100 |  | 100 | [12 empty] | VV | 2 | 2 | True | 0 | ROZPOCET
| VV |  | Součet |  | 100 | [12 empty] | VV | 2 | 4 | True | 1 | ROZPOCET
7 | K | 162351104 | Vodorovné přemístění přes 500 do 1000 m výkopku/sypaniny z horniny třídy těžitelnosti I skupiny 1 až 3 | m3 | 252 |  | 0 | CS ÚRS 2025 01 |  | základní |  | 0 | 0 | 0 | 0 | 0 | 4 | K | 2 |  |  |  | ROZPOCET | 0 | 0 | 0 | 0 | 0 | 1 | 0 | 4 | 14
| Online PSC |  | https://podminky.urs.cz/item/CS_URS_2025_01/162351104 | [14 empty] | Online PSC | 2
| VV |  | "rýhy potrubí - pro zpětný zásyp - předpoklad - na a z mezideponie" 50*2 |  | 100 | [12 empty] | VV | 2 | 2 | True | 0 | ROZPOCET
| VV |  | "vpusti - na a z mezideponie" (1)*7*2 |  | 14 | [12 empty] | VV | 2 | 2 | True | 0 | ROZPOCET
| VV |  | "šachty - zpětný zásyp - na a z mezideponie" 3*23*2 |  | 138 | [12 empty] | VV | 2 | 2 | True | 0 | ROZPOCET
| VV |  | Součet |  | 252 | [12 empty] | VV | 2 | 4 | True | 1 | ROZPOCET
8 | K | 162751117 | Vodorovné přemístění přes 9 000 do 10000 m výkopku/sypaniny z horniny třídy těžitelnosti I skupiny 1 až 3 | m3 | 107.322 |  | 0 | CS ÚRS 2025 01 |  | základní |  | 0 | 0 | 0 | 0 | 0 | 4 | K | 2 |  |  |  | ROZPOCET | 0 | 0 | 0 | 0 | 0 | 1 | 0 | 4 | 16
| Online PSC |  | https://podminky.urs.cz/item/CS_URS_2025_01/162751117 | [14 empty] | Online PSC | 2
| VV |  | "vpusti - na recyklační skládku" (1,5-1)*7 |  | 3.5 | [12 empty] | VV | 2 | 2 | True | 0 | ROZPOCET
| VV |  | "šachty - na recyklační skládku" (1,7*1,7*2,6-3)*23 |  | 103.822 | [12 empty] | VV | 2 | 2 | True | 0 | ROZPOCET
| VV |  | Součet |  | 107.322 | [12 empty] | VV | 2 | 4 | True | 1 | ROZPOCET
9 | K | 162751119 | Příplatek k vodorovnému přemístění výkopku/sypaniny z horniny třídy těžitelnosti I skupiny 1 až 3 ZKD 1000 m přes 10000 m | m3 | 2146.44 |  | 0 | CS ÚRS 2025 01 |  | základní |  | 0 | 0 | 0 | 0 | 0 | 4 | K | 2 |  |  |  | ROZPOCET | 0 | 0 | 0 | 0 | 0 | 1 | 0 | 4 | 18
| Online PSC |  | https://podminky.urs.cz/item/CS_URS_2025_01/162751119 | [14 empty] | Online PSC | 2
| VV |  | "vpusti - na recyklační skládku" (1,5-1)*7*20 |  | 70 | [12 empty] | VV | 2 | 2 | True | 0 | ROZPOCET
| VV |  | "šachty - na recyklační skládku" (1,7*1,7*2,6-3)*23*20 |  | 2076.44 | [12 empty] | VV | 2 | 2 | True | 0 | ROZPOCET
| VV |  | Součet |  | 2146.44 | [12 empty] | VV | 2 | 4 | True | 1 | ROZPOCET
10 | K | 167151111 | Nakládání výkopku z hornin třídy těžitelnosti I skupiny 1 až 3 přes 100 m3 | m3 | 359.322 |  | 0 | CS ÚRS 2025 01 |  | základní |  | 0 | 0 | 0 | 0 | 0 | 4 | K | 2 |  |  |  | ROZPOCET | 0 | 0 | 0 | 0 | 0 | 1 | 0 | 4 | 20
| Online PSC |  | https://podminky.urs.cz/item/CS_URS_2025_01/167151111 | [14 empty] | Online PSC | 2
| VV |  | "rýhy potrubí - pro zpětný zásyp - předpoklad - na a z mezideponie" 50*2 |  | 100 | [12 empty] | VV | 2 | 2 | True | 0 | ROZPOCET
| VV |  | "vpusti - na a z mezideponie" (1)*7*2 |  | 14 | [12 empty] | VV | 2 | 2 | True | 0 | ROZPOCET
| VV |  | "šachty - zpětný zásyp - na a z mezideponie" 3*23*2 |  | 138 | [12 empty] | VV | 2 | 2 | True | 0 | ROZPOCET
| VV |  | "vpusti - na recyklační skládku" (1,5-1)*7 |  | 3.5 | [12 empty] | VV | 2 | 2 | True | 0 | ROZPOCET
| VV |  | "šachty - na recyklační skládku" (1,7*1,7*2,6-3)*23 |  | 103.822 | [12 empty] | VV | 2 | 2 | True | 0 | ROZPOCET
| VV |  | Součet |  | 359.322 | [12 empty] | VV | 2 | 4 | True | 1 | ROZPOCET
11 | K | 171201231 | Poplatek za uložení zeminy a kamení na recyklační skládce (skládkovné) kód odpadu 17 05 04 | t | 214.644 |  | 0 | CS ÚRS 2025 01 |  | základní |  | 0 | 0 | 0 | 0 | 0 | 4 | K | 2 |  |  |  | ROZPOCET | 0 | 0 | 0 | 0 | 0 | 1 | 0 | 4 | 22
| Online PSC |  | https://podminky.urs.cz/item/CS_URS_2025_01/171201231 | [14 empty] | Online PSC | 2
| VV |  | "vpusti - na recyklační skládku" (1,5-1)*7*2 |  | 7 | [12 empty] | VV | 2 | 2 | True | 0 | ROZPOCET
| VV |  | "šachty - na recyklační skládku" (1,7*1,7*2,6-3)*23*2 |  | 207.644 | [12 empty] | VV | 2 | 2 | True | 0 | ROZPOCET
| VV |  | Součet |  | 214.644 | [12 empty] | VV | 2 | 4 | True | 1 | ROZPOCET
12 | K | 171251201 | Uložení sypaniny na skládky nebo meziskládky | m3 | 233.322 |  | 0 | CS ÚRS 2025 01 |  | základní |  | 0 | 0 | 0 | 0 | 0 | 4 | K | 2 |  |  |  | ROZPOCET | 0 | 0 | 0 | 0 | 0 | 1 | 0 | 4 | 24
| Online PSC |  | https://podminky.urs.cz/item/CS_URS_2025_01/171251201 | [14 empty] | Online PSC | 2
| VV |  | "rýhy potrubí - pro zpětný zásyp - předpoklad - na mezideponii" 50 |  | 50 | [12 empty] | VV | 2 | 2 | True | 0 | ROZPOCET
| VV |  | "vpusti - na a z mezideponie" (1)*7 |  | 7 | [12 empty] | VV | 2 | 2 | True | 0 | ROZPOCET
| VV |  | "šachty - zpětný zásyp - na a z mezideponie" 3*23 |  | 69 | [12 empty] | VV | 2 | 2 | True | 0 | ROZPOCET
| VV |  | "vpusti - na recyklační skládku" (1,5-1)*7 |  | 3.5 | [12 empty] | VV | 2 | 2 | True | 0 | ROZPOCET
| VV |  | "šachty - na recyklační skládku" (1,7*1,7*2,6-3)*23 |  | 103.822 | [12 empty] | VV | 2 | 2 | True | 0 | ROZPOCET
| VV |  | Součet |  | 233.322 | [12 empty] | VV | 2 | 4 | True | 1 | ROZPOCET
13 | K | 174151101 | Zásyp jam, šachet rýh nebo kolem objektů sypaninou se zhutněním | m3 | 126 |  | 0 | CS ÚRS 2025 01 |  | základní |  | 0 | 0 | 0 | 0 | 0 | 4 | K | 2 |  |  |  | ROZPOCET | 0 | 0 | 0 | 0 | 0 | 1 | 0 | 4 | 26
| Online PSC |  | https://podminky.urs.cz/item/CS_URS_2025_01/174151101 | [14 empty] | Online PSC | 2
| VV |  | "rýhy potrubí - pro zpětný zásyp - předpoklad - z mezideponie" 50 |  | 50 | [12 empty] | VV | 2 | 2 | True | 0 | ROZPOCET
| VV |  | "vpusti - z mezideponie" (1)*7 |  | 7 | [12 empty] | VV | 2 | 2 | True | 0 | ROZPOCET
| VV |  | "šachty - zpětný zásyp - z mezideponie" 3*23 |  | 69 | [12 empty] | VV | 2 | 2 | True | 0 | ROZPOCET
| VV |  | Součet |  | 126 | [12 empty] | VV | 2 | 4 | True | 1 | ROZPOCET
| D | 8 | Vedení trubní dálková a přípojná |  |  |  | 0 |  |  |  |  | 0 |  | 26.475 |  | 60.353 | 1 | D | 1 |  |  |  | ROZPOCET | [6 empty] | 0
14 | K | 871275811 | Bourání stávajícího potrubí z PVC nebo PP DN 150 | m | 174.1 |  | 0 | CS ÚRS 2025 01 |  | základní |  | 0 | 0 | 0 | 0.005 | 0.8705 | 4 | K | 2 |  |  |  | ROZPOCET | 0 | 0 | 0 | 0 | 0 | 1 | 0 | 4 | 28
| Online PSC |  | https://podminky.urs.cz/item/CS_URS_2025_01/871275811 | [14 empty] | Online PSC | 2
| VV |  | "potrubí plast DN100 + 150 - na trvalou skládku" (2+172,1) |  | 174.1 | [12 empty] | VV | 2 | 2 | True | 0 | ROZPOCET
| VV |  | Součet |  | 174.1 | [12 empty] | VV | 2 | 4 | True | 1 | ROZPOCET
15 | K | 871365811 | Bourání stávajícího potrubí z PVC nebo PP DN přes 150 do 250 | m | 223.5 |  | 0 | CS ÚRS 2025 01 |  | základní |  | 0 | 0 | 0 | 0.015 | 3.3525 | 4 | K | 2 |  |  |  | ROZPOCET | 0 | 0 | 0 | 0 | 0 | 1 | 0 | 4 | 30
| Online PSC |  | https://podminky.urs.cz/item/CS_URS_2025_01/871365811 | [14 empty] | Online PSC | 2
| VV |  | "potrubí plast DN200 + 250 - na trvalou skládku" (77,8+145,7) |  | 223.5 | [12 empty] | VV | 2 | 2 | True | 0 | ROZPOCET
| VV |  | Součet |  | 223.5 | [12 empty] | VV | 2 | 4 | True | 1 | ROZPOCET
16 | K | 871395811 | Bourání stávajícího potrubí z PVC nebo PP DN přes 250 do 400 | m | 43 |  | 0 | CS ÚRS 2025 01 |  | základní |  | 0 | 0 | 0 | 0.03 | 1.29 | 4 | K | 2 |  |  |  | ROZPOCET | 0 | 0 | 0 | 0 | 0 | 1 | 0 | 4 | 32
| Online PSC |  | https://podminky.urs.cz/item/CS_URS_2025_01/871395811 | [14 empty] | Online PSC | 2
| VV |  | "potrubí plast DN300 - na trvalou skládku" 43 |  | 43 | [12 empty] | VV | 2 | 2 | True | 0 | ROZPOCET
| VV |  | Součet |  | 43 | [12 empty] | VV | 2 | 4 | True | 1 | ROZPOCET
17 | K | 890411851 | Bourání šachet z prefabrikovaných skruží strojně obestavěného prostoru do 1,5 m3 | m3 | 7 |  | 0 | CS ÚRS 2025 01 |  | základní |  | 0 | 0 | 0 | 1.92 | 13.44 | 4 | K | 2 |  |  |  | ROZPOCET | 0 | 0 | 0 | 0 | 0 | 1 | 0 | 4 | 34
| Online PSC |  | https://podminky.urs.cz/item/CS_URS_2025_01/890411851 | [14 empty] | Online PSC | 2
| VV |  | "bourání a rozebírání prefa kanalizačních vpustí - na recyklační skládku" 1*7 |  | 7 | [12 empty] | VV | 2 | 2 | True | 0 | ROZPOCET
| VV |  | Součet |  | 7 | [12 empty] | VV | 2 | 4 | True | 1 | ROZPOCET
18 | K | 890431851 | Bourání šachet z prefabrikovaných skruží strojně obestavěného prostoru přes 1,5 do 3 m3 | m3 | 69 |  | 0 | CS ÚRS 2025 01 |  | základní |  | 0 | 0 | 0 | 0.6 | 41.4 | 4 | K | 2 |  |  |  | ROZPOCET | 0 | 0 | 0 | 0 | 0 | 1 | 0 | 4 | 36
| Online PSC |  | https://podminky.urs.cz/item/CS_URS_2025_01/890431851 | [14 empty] | Online PSC | 2
| VV |  | "bourání a rozebírání prefa kanalizačních šachet - na recyklační skládku" 3*23 |  | 69 | [12 empty] | VV | 2 | 2 | True | 0 | ROZPOCET
| VV |  | Součet |  | 69 | [12 empty] | VV | 2 | 4 | True | 1 | ROZPOCET
19 | K | 899910211 | Výplň potrubí pod tlakem cementopopílkovou suspenzí délky potrubí do 50 m | m3 | 4.16 |  | 0 | CS ÚRS 2025 01 |  | základní |  | 0 | 6.3642 | 26.475 | 0 | 0 | 4 | K | 2 |  |  |  | ROZPOCET | 0 | 0 | 0 | 0 | 0 | 1 | 0 | 4 | 38
| Online PSC |  | https://podminky.urs.cz/item/CS_URS_2025_01/899910211 | [14 empty] | Online PSC | 2
| VV |  | "potrubí DN150" (3,14*0,075*0,075)*49,1 |  | 0.867 | [12 empty] | VV | 2 | 2 | True | 0 | ROZPOCET
| VV |  | "potrubí DN200" (3,14*0,1*0,1)*48,3 |  | 1.517 | [12 empty] | VV | 2 | 2 | True | 0 | ROZPOCET
| VV |  | "potrubí DN250" (3,14*0,125*0,125)*36,2 |  | 1.776 | [12 empty] | VV | 2 | 2 | True | 0 | ROZPOCET
| VV |  | Součet |  | 4.16 | [12 empty] | VV | 2 | 4 | True | 1 | ROZPOCET
| D | 997 | Doprava suti a vybouraných hmot |  |  |  | 0 |  |  |  |  | 0 |  | 0 |  | 0 | 1 | D | 1 |  |  |  | ROZPOCET | [6 empty] | 0
20 | K | 997013501 | Odvoz suti a vybouraných hmot na skládku nebo meziskládku do 1 km se složením | t | 60.353 |  | 0 | CS ÚRS 2025 01 |  | základní |  | 0 | 0 | 0 | 0 | 0 | 4 | K | 2 |  |  |  | ROZPOCET | 0 | 0 | 0 | 0 | 0 | 1 | 0 | 4 | 270213809
| Online PSC |  | https://podminky.urs.cz/item/CS_URS_2025_01/997013501 | [14 empty] | Online PSC | 2
21 | K | 997013509 | Příplatek k odvozu suti a vybouraných hmot na skládku ZKD 1 km přes 1 km | t | 1750.237 |  | 0 | CS ÚRS 2025 01 |  | základní |  | 0 | 0 | 0 | 0 | 0 | 4 | K | 2 |  |  |  | ROZPOCET | 0 | 0 | 0 | 0 | 0 | 1 | 0 | 4 | -860037856
| Online PSC |  | https://podminky.urs.cz/item/CS_URS_2025_01/997013509 | [14 empty] | Online PSC | 2
| VV |  | 60,353*29 |  | 1750.237 | [12 empty] | VV | 2 | 2 | True | 1 | ROZPOCET
22 | K | 997013813 | Poplatek za uložení na skládce (skládkovné) stavebního odpadu z plastických hmot kód odpadu 17 02 03 | t | 5.6 |  | 0 | CS ÚRS 2025 01 |  | základní |  | 0 | 0 | 0 | 0 | 0 | 4 | K | 2 |  |  |  | ROZPOCET | 0 | 0 | 0 | 0 | 0 | 1 | 0 | 4 | 44
| Online PSC |  | https://podminky.urs.cz/item/CS_URS_2025_01/997013813 | [14 empty] | Online PSC | 2
| VV |  | "potrubí plast DN100 + 150 - na trvalou skládku" 0,9 |  | 0.9 | [12 empty] | VV | 2 | 2 | True | 0 | ROZPOCET
| VV |  | "potrubí plast DN200 + 250 - na trvalou skládku" 3,4 |  | 3.4 | [12 empty] | VV | 2 | 2 | True | 0 | ROZPOCET
| VV |  | "potrubí plast DN300 - na trvalou skládku" 1,3 |  | 1.3 | [12 empty] | VV | 2 | 2 | True | 0 | ROZPOCET
| VV |  | Součet |  | 5.6 | [12 empty] | VV | 2 | 4 | True | 1 | ROZPOCET
23 | K | 997221611 | Nakládání suti na dopravní prostředky pro vodorovnou dopravu | t | 61 |  | 0 | CS ÚRS 2025 01 |  | základní |  | 0 | 0 | 0 | 0 | 0 | 4 | K | 2 |  |  |  | ROZPOCET | 0 | 0 | 0 | 0 | 0 | 1 | 0 | 4 | 46
| Online PSC |  | https://podminky.urs.cz/item/CS_URS_2025_01/997221611 | [14 empty] | Online PSC | 2
| VV |  | "potrubí plast DN100 + 150 - na trvalou skládku" 0,9 |  | 0.9 | [12 empty] | VV | 2 | 2 | True | 0 | ROZPOCET
| VV |  | "potrubí plast DN200 + 250 - na trvalou skládku" 3,4 |  | 3.4 | [12 empty] | VV | 2 | 2 | True | 0 | ROZPOCET
| VV |  | "potrubí plast DN300 - na trvalou skládku" 1,3 |  | 1.3 | [12 empty] | VV | 2 | 2 | True | 0 | ROZPOCET
| VV |  | "bourání a rozebírání prefa kanalizačních vpustí - na recyklační skládku" (1*2)*7 |  | 14 | [12 empty] | VV | 2 | 2 | True | 0 | ROZPOCET
| VV |  | "bourání a rozebírání prefa kanalizačních šachet - na recyklační skládku" (3*0,6)*23 |  | 41.4 | [12 empty] | VV | 2 | 2 | True | 0 | ROZPOCET
| VV |  | Součet |  | 61 | [12 empty] | VV | 2 | 4 | True | 1 | ROZPOCET
24 | K | 997221862 | Poplatek za uložení na recyklační skládce (skládkovné) stavebního odpadu z armovaného betonu pod kódem 17 01 01 | t | 55.4 |  | 0 | CS ÚRS 2025 01 |  | základní |  | 0 | 0 | 0 | 0 | 0 | 4 | K | 2 |  |  |  | ROZPOCET | 0 | 0 | 0 | 0 | 0 | 1 | 0 | 4 | 48
| Online PSC |  | https://podminky.urs.cz/item/CS_URS_2025_01/997221862 | [14 empty] | Online PSC | 2
| VV |  | "bourání a rozebírání prefa kanalizačních vpustí - na recyklační skládku" (1*2)*7 |  | 14 | [12 empty] | VV | 2 | 2 | True | 0 | ROZPOCET
| VV |  | "bourání a rozebírání prefa kanalizačních šachet - na recyklační skládku" (3*0,6)*23 |  | 41.4 | [12 empty] | VV | 2 | 2 | True | 0 | ROZPOCET
| VV |  | Součet |  | 55.4 | [12 empty] | VV | 2 | 4 | True | 1 | ROZPOCET
| D | 998 | Přesun hmot |  |  |  | 0 |  |  |  |  | 0 |  | 0 |  | 0 | 1 | D | 1 |  |  |  | ROZPOCET | [6 empty] | 0
25 | K | 998276101 | Přesun hmot pro trubní vedení z trub z plastických hmot otevřený výkop | t | 26.644 |  | 0 | CS ÚRS 2025 01 |  | základní |  | 0 | 0 | 0 | 0 | 0 | 4 | K | 2 |  |  |  | ROZPOCET | 0 | 0 | 0 | 0 | 0 | 1 | 0 | 4 | -1584975365
| Online PSC |  | https://podminky.urs.cz/item/CS_URS_2025_01/998276101 | [14 empty] | Online PSC | 2
26 | K | 998276124 | Příplatek k přesunu hmot pro trubní vedení z trub z plastických hmot za zvětšený přesun do 500 m | t | 26.644 |  | 0 | CS ÚRS 2025 01 |  | základní |  | 0 | 0 | 0 | 0 | 0 | 4 | K | 2 |  |  |  | ROZPOCET | 0 | 0 | 0 | 0 | 0 | 1 | 0 | 4 | 354788067
| Online PSC |  | https://podminky.urs.cz/item/CS_URS_2025_01/998276124 | [14 empty] | Online PSC | 2

## D2 302F - Dešťová kanalizace
{518d672d-d6e3-4a84-b6fe-02d2428adf0f}
2
| KRYCÍ LIST SOUPISU PRACÍ | [7 empty] | v --- níže se nacházejí doplnkové a pomocné údaje k sestavám --- v | [8 empty] | False
Stavba:
NPK, a.s., Svitavská nemocnice, modernizace lůžkového fondu
Objekt:
Etapa1 - Etapa 1 - 1.Fáze
Soupis:
D2 - Venkovní objekty
Úroveň 4:
D2 302F - Dešťová kanalizace
| KSO: |  |  |  |  | CC-CZ:
| Místo: |  | Kollárova 7, 568 25 Svitavy |  |  | Datum: | 24. 10. 2025
| Zadavatel: |  |  |  |  | IČ: | 70892822
|  | Pardubický kraj, Komenského nám.125, 532 11 |  |  |  | DIČ: | CZ70892822
| Uchazeč: |  |  |  |  | IČ: | Vyplň údaj
|  | Vyplň údaj |  |  |  | DIČ: | Vyplň údaj
| Projektant: |  |  |  |  | IČ: | 02937182
|  | Karlínblok, s.r.o., Pernerova659/31a, 186 00 |  |  |  | DIČ: | CZ02937182
| Zpracovatel: |  |  |  |  | IČ:
DIČ:
Poznámka:
| Cena bez DPH | [5 empty] | 0
|  |  | Základ daně |  |  | Sazba daně | Výše daně
| DPH | základní | 0 |  |  | 21% | 0
|  | snížená | 0 |  |  | 12% | 0
|  | zákl. přenesená | 0 |  |  | 21% | 0
|  | sníž. přenesená | 0 |  |  | 12% | 0
|  | nulová | 0 |  |  | 0% | 0
| Cena s DPH |  |  | v | CZK |  | 0
| Projektant |  |  | Zpracovatel
| Datum a podpis: |  | Razítko | Datum a podpis: |  |  | Razítko
| Objednavatel |  |  | Uchazeč
| Datum a podpis: |  | Razítko | Datum a podpis: |  |  | Razítko
REKAPITULACE ČLENĚNÍ SOUPISU PRACÍ
Stavba:
NPK, a.s., Svitavská nemocnice, modernizace lůžkového fondu
Objekt:
Etapa1 - Etapa 1 - 1.Fáze
Soupis:
D2 - Venkovní objekty
Úroveň 4:
D2 302F - Dešťová kanalizace
Místo: |  |  | Kollárova 7, 568 25 Svitavy |  |  | Datum: | 24. 10. 2025
Zadavatel: |  |  | Pardubický kraj, Komenského nám.125, 532 11 |  |  | Projektant: | Karlínblok, s.r.o., Pernerova659/31a, 186 00
Uchazeč: |  |  | Vyplň údaj |  |  | Zpracovatel:
Kód dílu - Popis | [6 empty] | Cena celkem [CZK]
Náklady ze soupisu prací | [6 empty] | 0 | [11 empty] | -1
| HSV - Práce a dodávky HSV | [5 empty] | 0
| 1 - Zemní práce | [5 empty] | 0
| 2 - Zakládání | [5 empty] | 0
| 3 - Svislé a kompletní konstrukce | [5 empty] | 0
| 4 - Vodorovné konstrukce | [5 empty] | 0
| 8 - Vedení trubní dálková a přípojná | [5 empty] | 0
| 998 - Přesun hmot | [5 empty] | 0
SOUPIS PRACÍ
Stavba:
NPK, a.s., Svitavská nemocnice, modernizace lůžkového fondu
Objekt:
Etapa1 - Etapa 1 - 1.Fáze
Soupis:
D2 - Venkovní objekty
Úroveň 4:
D2 302F - Dešťová kanalizace
Místo: |  |  | Kollárova 7, 568 25 Svitavy |  |  | Datum: | 24. 10. 2025
Zadavatel: |  |  | Pardubický kraj, Komenského nám.125, 532 11 |  |  | Projektant: | Karlínblok, s.r.o., Pernerova659/31a, 186 00
Uchazeč: |  |  | Vyplň údaj |  |  | Zpracovatel:
PČ | Typ | Kód | Popis | MJ | Množství | J.cena [CZK] | Cena celkem [CZK] | Cenová soustava |  | DPH | J. Nh [h] | Nh celkem [h] | J. hmotnost [t] | Hmotnost celkem [t] | J. suť [t] | Suť Celkem [t]
Náklady soupisu celkem | [6 empty] | 0 |  |  |  |  | 0 |  | 213.9223 |  | 0 |  | D | -1 | [10 empty] | 0
| D | HSV | Práce a dodávky HSV |  |  |  | 0 |  |  |  |  | 0 |  | 213.9223 |  | 0 | 1 | D | 0 |  |  |  | ROZPOCET | [6 empty] | 0
| D | 1 | Zemní práce |  |  |  | 0 |  |  |  |  | 0 |  | 132.3675 |  | 0 | 1 | D | 1 |  |  |  | ROZPOCET | [6 empty] | 0
1 | K | 115101202 | Čerpání vody na dopravní výšku do 10 m průměrný přítok přes 500 do 1 000 l/min | hod | 150 |  | 0 | CS ÚRS 2025 01 |  | základní |  | 0 | 4e-05 | 0.006 | 0 | 0 | 4 | K | 2 |  |  |  | ROZPOCET | 0 | 0 | 0 | 0 | 0 | 1 | 0 | 4 | 2
| Online PSC |  | https://podminky.urs.cz/item/CS_URS_2025_01/115101202 | [14 empty] | Online PSC | 2
| VV |  | "po dobu výstavby - předpoklad 30 kalendářních dní / 5 h" 30*5 |  | 150 | [12 empty] | VV | 2 | 2 | True | 0 | ROZPOCET
| VV |  | Součet |  | 150 | [12 empty] | VV | 2 | 4 | True | 1 | ROZPOCET
2 | K | 115101302 | Pohotovost čerpací soupravy pro dopravní výšku do 10 m přítok přes 500 do 1 000 l/min | den | 30 |  | 0 | CS ÚRS 2025 01 |  | základní |  | 0 | 0 | 0 | 0 | 0 | 4 | K | 2 |  |  |  | ROZPOCET | 0 | 0 | 0 | 0 | 0 | 1 | 0 | 4 | 4
| Online PSC |  | https://podminky.urs.cz/item/CS_URS_2025_01/115101302 | [14 empty] | Online PSC | 2
| VV |  | "po dobu výstavby - předpoklad 30 kalendářních dní / 5 h" 30 |  | 30 | [12 empty] | VV | 2 | 2 | True | 0 | ROZPOCET
| VV |  | Součet |  | 30 | [12 empty] | VV | 2 | 4 | True | 1 | ROZPOCET
3 | K | 132254204 | Hloubení zapažených rýh š do 2000 mm v hornině třídy těžitelnosti I skupiny 3 objem do 500 m3 | m3 | 263.695 |  | 0 | CS ÚRS 2025 01 |  | základní |  | 0 | 0 | 0 | 0 | 0 | 4 | K | 2 |  |  |  | ROZPOCET | 0 | 0 | 0 | 0 | 0 | 1 | 0 | 4 | 6
| Online PSC |  | https://podminky.urs.cz/item/CS_URS_2025_01/132254204 | [14 empty] | Online PSC | 2
| VV |  | "rýhy potrubí DN150 + 200 + 300 - zásyp - na recyklační skládku" ((1,35+0,1)*47*1,3+(1,4+0,1)*4*1,3+(1,9+0,1)*60,5*1,3+10-88,5) |  | 175.195 | [12 empty] | VV | 2 | 2 | True | 0 | ROZPOCET
| VV |  | "rýhy pro zpětný zásyp - na mezideponii" 88,5 |  | 88.5 | [12 empty] | VV | 2 | 2 | True | 0 | ROZPOCET
| VV |  | Součet |  | 263.695 | [12 empty] | VV | 2 | 4 | True | 1 | ROZPOCET
4 | K | 133251102 | Hloubení šachet nezapažených v hornině třídy těžitelnosti I skupiny 3 objem do 50 m3 | m3 | 23.12 |  | 0 | CS ÚRS 2025 01 |  | základní |  | 0 | 0 | 0 | 0 | 0 | 4 | K | 2 |  |  |  | ROZPOCET | 0 | 0 | 0 | 0 | 0 | 1 | 0 | 4 | 8
| Online PSC |  | https://podminky.urs.cz/item/CS_URS_2025_01/133251102 | [14 empty] | Online PSC | 2
| VV |  | "šachty - na recyklační skládku" (1,7*1,7*2)*4 |  | 23.12 | [12 empty] | VV | 2 | 2 | True | 0 | ROZPOCET
| VV |  | Součet |  | 23.12 | [12 empty] | VV | 2 | 4 | True | 1 | ROZPOCET
5 | K | 151101101 | Zřízení příložného pažení a rozepření stěn rýh hl do 2 m | m2 | 430.3 |  | 0 | CS ÚRS 2025 01 |  | základní |  | 0 | 0.00084 | 0.36145 | 0 | 0 | 4 | K | 2 |  |  |  | ROZPOCET | 0 | 0 | 0 | 0 | 0 | 1 | 0 | 4 | 10
| Online PSC |  | https://podminky.urs.cz/item/CS_URS_2025_01/151101101 | [14 empty] | Online PSC | 2
| VV |  | "rýhy potrubí DN150 + 200 + 300" ((1,35+0,1)*47*2+(1,4+0,1)*4*2+(1,9+0,1)*60,5*2)+40 |  | 430.3 | [12 empty] | VV | 2 | 2 | True | 0 | ROZPOCET
| VV |  | Součet |  | 430.3 | [12 empty] | VV | 2 | 4 | True | 1 | ROZPOCET
6 | K | 151101111 | Odstranění příložného pažení a rozepření stěn rýh hl do 2 m | m2 | 430.3 |  | 0 | CS ÚRS 2025 01 |  | základní |  | 0 | 0 | 0 | 0 | 0 | 4 | K | 2 |  |  |  | ROZPOCET | 0 | 0 | 0 | 0 | 0 | 1 | 0 | 4 | 12
| Online PSC |  | https://podminky.urs.cz/item/CS_URS_2025_01/151101111 | [14 empty] | Online PSC | 2
| VV |  | "rýhy potrubí DN150 + 200 + 300" ((1,35+0,1)*47*2+(1,4+0,1)*4*2+(1,9+0,1)*60,5*2)+40 |  | 430.3 | [12 empty] | VV | 2 | 2 | True | 0 | ROZPOCET
| VV |  | Součet |  | 430.3 | [12 empty] | VV | 2 | 4 | True | 1 | ROZPOCET
7 | K | 153191111 | Zřízení variabilního pažení výkopu ocelovým ohlubňovým rámem se štětovnicemi plochy do 30 m2 | m2 | 54.4 |  | 0 | CS ÚRS 2025 01 |  | základní |  | 0 | 0 | 0 | 0 | 0 | 4 | K | 2 |  |  |  | ROZPOCET | 0 | 0 | 0 | 0 | 0 | 1 | 0 | 4 | 14
| Online PSC |  | https://podminky.urs.cz/item/CS_URS_2025_01/153191111 | [14 empty] | Online PSC | 2
| VV |  | "šachty" (1,7*4*2)*4 |  | 54.4 | [12 empty] | VV | 2 | 2 | True | 0 | ROZPOCET
| VV |  | Součet |  | 54.4 | [12 empty] | VV | 2 | 4 | True | 1 | ROZPOCET
8 | K | 153191221 | Odstranění variabilního pažení výkopu ocelovým ohlubňovým rámem se štětovnicemi plochy do 30 m2 | m2 | 54.4 |  | 0 | CS ÚRS 2025 01 |  | základní |  | 0 | 0 | 0 | 0 | 0 | 4 | K | 2 |  |  |  | ROZPOCET | 0 | 0 | 0 | 0 | 0 | 1 | 0 | 4 | 16
| Online PSC |  | https://podminky.urs.cz/item/CS_URS_2025_01/153191221 | [14 empty] | Online PSC | 2
| VV |  | "šachty" (1,7*4*2)*4 |  | 54.4 | [12 empty] | VV | 2 | 2 | True | 0 | ROZPOCET
| VV |  | Součet |  | 54.4 | [12 empty] | VV | 2 | 4 | True | 1 | ROZPOCET
9 | K | 162351104 | Vodorovné přemístění přes 500 do 1000 m výkopku/sypaniny z horniny třídy těžitelnosti I skupiny 1 až 3 | m3 | 177 |  | 0 | CS ÚRS 2025 01 |  | základní |  | 0 | 0 | 0 | 0 | 0 | 4 | K | 2 |  |  |  | ROZPOCET | 0 | 0 | 0 | 0 | 0 | 1 | 0 | 4 | 18
| Online PSC |  | https://podminky.urs.cz/item/CS_URS_2025_01/162351104 | [14 empty] | Online PSC | 2
| VV |  | "rýhy pro zpětný zásyp - na a z mezideponie" 88,5*2 |  | 177 | [12 empty] | VV | 2 | 2 | True | 0 | ROZPOCET
| VV |  | Součet |  | 177 | [12 empty] | VV | 2 | 4 | True | 1 | ROZPOCET
10 | K | 162751117 | Vodorovné přemístění přes 9 000 do 10000 m výkopku/sypaniny z horniny třídy těžitelnosti I skupiny 1 až 3 | m3 | 198.315 |  | 0 | CS ÚRS 2025 01 |  | základní |  | 0 | 0 | 0 | 0 | 0 | 4 | K | 2 |  |  |  | ROZPOCET | 0 | 0 | 0 | 0 | 0 | 1 | 0 | 4 | 20
| Online PSC |  | https://podminky.urs.cz/item/CS_URS_2025_01/162751117 | [14 empty] | Online PSC | 2
| VV |  | "rýhy potrubí DN150 + 200 + 300 - zásyp - na recyklační skládku" ((1,35+0,1)*47*1,3+(1,4+0,1)*4*1,3+(1,9+0,1)*60,5*1,3+10-88,5) |  | 175.195 | [12 empty] | VV | 2 | 2 | True | 0 | ROZPOCET
| VV |  | "šachty - na recyklační skládku" (1,7*1,7*2)*4 |  | 23.12 | [12 empty] | VV | 2 | 2 | True | 0 | ROZPOCET
| VV |  | Součet |  | 198.315 | [12 empty] | VV | 2 | 4 | True | 1 | ROZPOCET
11 | K | 162751119 | Příplatek k vodorovnému přemístění výkopku/sypaniny z horniny třídy těžitelnosti I skupiny 1 až 3 ZKD 1000 m přes 10000 m | m3 | 3966.3 |  | 0 | CS ÚRS 2025 01 |  | základní |  | 0 | 0 | 0 | 0 | 0 | 4 | K | 2 |  |  |  | ROZPOCET | 0 | 0 | 0 | 0 | 0 | 1 | 0 | 4 | 22
| Online PSC |  | https://podminky.urs.cz/item/CS_URS_2025_01/162751119 | [14 empty] | Online PSC | 2
| VV |  | "rýhy potrubí DN150 + 200 + 300 - zásyp - na recyklační skládku" ((1,35+0,1)*47*1,3+(1,4+0,1)*4*1,3+(1,9+0,1)*60,5*1,3+10-88,5)*20 |  | 3503.9 | [12 empty] | VV | 2 | 2 | True | 0 | ROZPOCET
| VV |  | "šachty - na recyklační skládku" (1,7*1,7*2)*4*20 |  | 462.4 | [12 empty] | VV | 2 | 2 | True | 0 | ROZPOCET
| VV |  | Součet |  | 3966.3 | [12 empty] | VV | 2 | 4 | True | 1 | ROZPOCET
12 | K | 167151111 | Nakládání výkopku z hornin třídy těžitelnosti I skupiny 1 až 3 přes 100 m3 | m3 | 375.315 |  | 0 | CS ÚRS 2025 01 |  | základní |  | 0 | 0 | 0 | 0 | 0 | 4 | K | 2 |  |  |  | ROZPOCET | 0 | 0 | 0 | 0 | 0 | 1 | 0 | 4 | 24
| Online PSC |  | https://podminky.urs.cz/item/CS_URS_2025_01/167151111 | [14 empty] | Online PSC | 2
| VV |  | "rýhy pro zpětný zásyp - na a z mezideponie" 88,5*2 |  | 177 | [12 empty] | VV | 2 | 2 | True | 0 | ROZPOCET
| VV |  | "rýhy potrubí DN150 + 200 + 300 - zásyp - na recyklační skládku" ((1,35+0,1)*47*1,3+(1,4+0,1)*4*1,3+(1,9+0,1)*60,5*1,3+10-88,5) |  | 175.195 | [12 empty] | VV | 2 | 2 | True | 0 | ROZPOCET
| VV |  | "šachty - na recyklační skládku" (1,7*1,7*2)*4 |  | 23.12 | [12 empty] | VV | 2 | 2 | True | 0 | ROZPOCET
| VV |  | Součet |  | 375.315 | [12 empty] | VV | 2 | 4 | True | 1 | ROZPOCET
13 | K | 171201231 | Poplatek za uložení zeminy a kamení na recyklační skládce (skládkovné) kód odpadu 17 05 04 | t | 396.63 |  | 0 | CS ÚRS 2025 01 |  | základní |  | 0 | 0 | 0 | 0 | 0 | 4 | K | 2 |  |  |  | ROZPOCET | 0 | 0 | 0 | 0 | 0 | 1 | 0 | 4 | 26
| Online PSC |  | https://podminky.urs.cz/item/CS_URS_2025_01/171201231 | [14 empty] | Online PSC | 2
| VV |  | "rýhy potrubí DN150 + 200 + 300 - zásyp - na recyklační skládku" ((1,35+0,1)*47*1,3+(1,4+0,1)*4*1,3+(1,9+0,1)*60,5*1,3+10-88,5)*2 |  | 350.39 | [12 empty] | VV | 2 | 2 | True | 0 | ROZPOCET
| VV |  | "šachty - na recyklační skládku" (1,7*1,7*2)*4*2 |  | 46.24 | [12 empty] | VV | 2 | 2 | True | 0 | ROZPOCET
| VV |  | Součet |  | 396.63 | [12 empty] | VV | 2 | 4 | True | 1 | ROZPOCET
14 | K | 171251201 | Uložení sypaniny na skládky nebo meziskládky | m3 | 286.815 |  | 0 | CS ÚRS 2025 01 |  | základní |  | 0 | 0 | 0 | 0 | 0 | 4 | K | 2 |  |  |  | ROZPOCET | 0 | 0 | 0 | 0 | 0 | 1 | 0 | 4 | 28
| Online PSC |  | https://podminky.urs.cz/item/CS_URS_2025_01/171251201 | [14 empty] | Online PSC | 2
| VV |  | "rýhy pro zpětný zásyp - na a z mezideponie" 88,5 |  | 88.5 | [12 empty] | VV | 2 | 2 | True | 0 | ROZPOCET
| VV |  | "rýhy potrubí DN150 + 200 + 300 - zásyp - na recyklační skládku" ((1,35+0,1)*47*1,3+(1,4+0,1)*4*1,3+(1,9+0,1)*60,5*1,3+10-88,5) |  | 175.195 | [12 empty] | VV | 2 | 2 | True | 0 | ROZPOCET
| VV |  | "šachty - na recyklační skládku" (1,7*1,7*2)*4 |  | 23.12 | [12 empty] | VV | 2 | 2 | True | 0 | ROZPOCET
| VV |  | Součet |  | 286.815 | [12 empty] | VV | 2 | 4 | True | 1 | ROZPOCET
15 | K | 174151101 | Zásyp jam, šachet rýh nebo kolem objektů sypaninou se zhutněním | m3 | 88.5 |  | 0 | CS ÚRS 2025 01 |  | základní |  | 0 | 0 | 0 | 0 | 0 | 4 | K | 2 |  |  |  | ROZPOCET | 0 | 0 | 0 | 0 | 0 | 1 | 0 | 4 | 30
| Online PSC |  | https://podminky.urs.cz/item/CS_URS_2025_01/174151101 | [14 empty] | Online PSC | 2
| VV |  | "zpětný zásyp - z mezideponie" 88,5 |  | 88.5 | [12 empty] | VV | 2 | 2 | True | 0 | ROZPOCET
| VV |  | Součet |  | 88.5 | [12 empty] | VV | 2 | 4 | True | 1 | ROZPOCET
16 | K | 175151101 | Obsypání potrubí strojně sypaninou bez prohození, uloženou do 3 m | m3 | 66 |  | 0 | CS ÚRS 2025 01 |  | základní |  | 0 | 0 | 0 | 0 | 0 | 4 | K | 2 |  |  |  | ROZPOCET | 0 | 0 | 0 | 0 | 0 | 1 | 0 | 4 | 32
| Online PSC |  | https://podminky.urs.cz/item/CS_URS_2025_01/175151101 | [14 empty] | Online PSC | 2
| VV |  | 66 |  | 66 | [12 empty] | VV | 2 | 2 | True | 0 | ROZPOCET
| VV |  | Součet |  | 66 | [12 empty] | VV | 2 | 4 | True | 1 | ROZPOCET
17 | M | 58331200 | štěrkopísek netříděný | t | 132 |  | 0 | CS ÚRS 2025 01 |  | základní |  | 0 | 1 | 132 | 0 | 0 | 8 | M | 2 |  |  |  | ROZPOCET | 0 | 0 | 0 | 0 | 0 | 1 | 0 | 4 | 34
| VV |  | 66*2 |  | 132 | [12 empty] | VV | 2 | 2 | True | 0 | ROZPOCET
| VV |  | Součet |  | 132 | [12 empty] | VV | 2 | 4 | True | 1 | ROZPOCET
| D | 2 | Zakládání |  |  |  | 0 |  |  |  |  | 0 |  | 12.3662 |  | 0 | 1 | D | 1 |  |  |  | ROZPOCET | [6 empty] | 0
18 | K | 212750101 | Trativod z drenážních trubek PVC-U SN 4 perforace 360° včetně lože otevřený výkop DN 100 pro budovy plocha pro vtékání vody min. 80 cm2/m | m | 60.5 |  | 0 | CS ÚRS 2025 01 |  | základní |  | 0 | 0.2044 | 12.3662 | 0 | 0 | 4 | K | 2 |  |  |  | ROZPOCET | 0 | 0 | 0 | 0 | 0 | 1 | 0 | 4 | 36
| Online PSC |  | https://podminky.urs.cz/item/CS_URS_2025_01/212750101 | [14 empty] | Online PSC | 2
| VV |  | "u potrubí DN300" 60,5 |  | 60.5 | [12 empty] | VV | 2 | 2 | True | 0 | ROZPOCET
| VV |  | Součet |  | 60.5 | [12 empty] | VV | 2 | 4 | True | 1 | ROZPOCET
| D | 3 | Svislé a kompletní konstrukce |  |  |  | 0 |  |  |  |  | 0 |  | 0 |  | 0 | 1 | D | 1 |  |  |  | ROZPOCET | [6 empty] | 0
19 | K | 359901211 | Monitoring stoky jakékoli výšky na nové kanalizaci | m | 111.5 |  | 0 | CS ÚRS 2025 01 |  | základní |  | 0 | 0 | 0 | 0 | 0 | 4 | K | 2 |  |  |  | ROZPOCET | 0 | 0 | 0 | 0 | 0 | 1 | 0 | 4 | 38
| Online PSC |  | https://podminky.urs.cz/item/CS_URS_2025_01/359901211 | [14 empty] | Online PSC | 2
| VV |  | "potrubí DN150 + DN200 + DN300" 47+4+60,5 |  | 111.5 | [12 empty] | VV | 2 | 2 | True | 0 | ROZPOCET
| VV |  | Součet |  | 111.5 | [12 empty] | VV | 2 | 4 | True | 1 | ROZPOCET
| D | 4 | Vodorovné konstrukce |  |  |  | 0 |  |  |  |  | 0 |  | 31.5538 |  | 0 | 1 | D | 1 |  |  |  | ROZPOCET | [6 empty] | 0
20 | K | 451573111 | Lože pod potrubí otevřený výkop ze štěrkopísku | m3 | 14.995 |  | 0 | CS ÚRS 2025 01 |  | základní |  | 0 | 1.8908 | 28.3521 | 0 | 0 | 4 | K | 2 |  |  |  | ROZPOCET | 0 | 0 | 0 | 0 | 0 | 1 | 0 | 4 | 40
| Online PSC |  | https://podminky.urs.cz/item/CS_URS_2025_01/451573111 | [14 empty] | Online PSC | 2
| VV |  | (47+4+60,5)*1,3*0,1+0,5 |  | 14.995 | [12 empty] | VV | 2 | 2 | True | 0 | ROZPOCET
| VV |  | Součet |  | 14.995 | [12 empty] | VV | 2 | 4 | True | 1 | ROZPOCET
21 | K | 452112112 | Osazení betonových prstenců nebo rámů v do 100 mm pod poklopy a mříže | kus | 4 |  | 0 | CS ÚRS 2025 01 |  | základní |  | 0 | 0.08742 | 0.34968 | 0 | 0 | 4 | K | 2 |  |  |  | ROZPOCET | 0 | 0 | 0 | 0 | 0 | 1 | 0 | 4 | 42
| Online PSC |  | https://podminky.urs.cz/item/CS_URS_2025_01/452112112 | [14 empty] | Online PSC | 2
| VV |  | "prstenec 4cm + 10cm" 2+2 |  | 4 | [12 empty] | VV | 2 | 2 | True | 0 | ROZPOCET
| VV |  | Součet |  | 4 | [12 empty] | VV | 2 | 4 | True | 1 | ROZPOCET
22 | M | 59224184 | prstenec šachtový vyrovnávací betonový 625x120x40mm | kus | 2 |  | 0 | CS ÚRS 2025 01 |  | základní |  | 0 | 0.028 | 0.056 | 0 | 0 | 8 | M | 2 |  |  |  | ROZPOCET | 0 | 0 | 0 | 0 | 0 | 1 | 0 | 4 | 44
| VV |  | "prstenec 4cm" 2 |  | 2 | [12 empty] | VV | 2 | 2 | True | 0 | ROZPOCET
| VV |  | Součet |  | 2 | [12 empty] | VV | 2 | 4 | True | 1 | ROZPOCET
23 | M | 59224187 | prstenec šachtový vyrovnávací betonový 625x120x100mm | kus | 2 |  | 0 | CS ÚRS 2025 01 |  | základní |  | 0 | 0.068 | 0.136 | 0 | 0 | 8 | M | 2 |  |  |  | ROZPOCET | 0 | 0 | 0 | 0 | 0 | 1 | 0 | 4 | 46
| VV |  | "prstenec 10cm" 2 |  | 2 | [12 empty] | VV | 2 | 2 | True | 0 | ROZPOCET
| VV |  | Součet |  | 2 | [12 empty] | VV | 2 | 4 | True | 1 | ROZPOCET
24 | K | 452311131 | Podkladní desky z betonu prostého bez zvýšených nároků na prostředí tř. C 12/15 otevřený výkop | m3 | 1.156 |  | 0 | CS ÚRS 2025 01 |  | základní |  | 0 | 2.301 | 2.66 | 0 | 0 | 4 | K | 2 |  |  |  | ROZPOCET | 0 | 0 | 0 | 0 | 0 | 1 | 0 | 4 | 48
| Online PSC |  | https://podminky.urs.cz/item/CS_URS_2025_01/452311131 | [14 empty] | Online PSC | 2
| VV |  | "desky pod šachty 10cm" (1,7*1,7*0,1)*4 |  | 1.156 | [12 empty] | VV | 2 | 2 | True | 0 | ROZPOCET
| VV |  | Součet |  | 1.156 | [12 empty] | VV | 2 | 4 | True | 1 | ROZPOCET
| D | 8 | Vedení trubní dálková a přípojná |  |  |  | 0 |  |  |  |  | 0 |  | 37.6349 |  | 0 | 1 | D | 1 |  |  |  | ROZPOCET | [6 empty] | 0
25 | K | 871310310 | Montáž kanalizačního potrubí hladkého plnostěnného SN 10 z polypropylenu DN 150 | m | 47 |  | 0 | CS ÚRS 2025 01 |  | základní |  | 0 | 1e-05 | 0.00047 | 0 | 0 | 4 | K | 2 |  |  |  | ROZPOCET | 0 | 0 | 0 | 0 | 0 | 1 | 0 | 4 | 50
| Online PSC |  | https://podminky.urs.cz/item/CS_URS_2025_01/871310310 | [14 empty] | Online PSC | 2
| VV |  | "potrubí DN150" 47 |  | 47 | [12 empty] | VV | 2 | 2 | True | 0 | ROZPOCET
| VV |  | Součet |  | 47 | [12 empty] | VV | 2 | 4 | True | 1 | ROZPOCET
26 | M | 28614217 | trubka kanalizační PP plnostěnná jednovrstvá DN 160x5000mm SN10 | m | 51.7 |  | 0 | CS ÚRS 2025 01 |  | základní |  | 0 | 0.0033 | 0.17061 | 0 | 0 | 8 | M | 2 |  |  |  | ROZPOCET | 0 | 0 | 0 | 0 | 0 | 1 | 0 | 4 | 52
| VV |  | "potrubí DN150" 47*1,1 |  | 51.7 | [12 empty] | VV | 2 | 2 | True | 0 | ROZPOCET
| VV |  | Součet |  | 51.7 | [12 empty] | VV | 2 | 4 | True | 1 | ROZPOCET
27 | K | 871350310 | Montáž kanalizačního potrubí hladkého plnostěnného SN 10 z polypropylenu DN 200 | m | 4 |  | 0 | CS ÚRS 2025 01 |  | základní |  | 0 | 1e-05 | 4e-05 | 0 | 0 | 4 | K | 2 |  |  |  | ROZPOCET | 0 | 0 | 0 | 0 | 0 | 1 | 0 | 4 | 54
| Online PSC |  | https://podminky.urs.cz/item/CS_URS_2025_01/871350310 | [14 empty] | Online PSC | 2
| VV |  | "potrubí DN200" 4 |  | 4 | [12 empty] | VV | 2 | 2 | True | 0 | ROZPOCET
| VV |  | Součet |  | 4 | [12 empty] | VV | 2 | 4 | True | 1 | ROZPOCET
28 | M | 28614326 | trubka kanalizační PP plnostěnná jednovrstvá DN 200x3000mm SN10 | m | 4.4 |  | 0 | CS ÚRS 2025 01 |  | základní |  | 0 | 0.00658 | 0.028952 | 0 | 0 | 8 | M | 2 |  |  |  | ROZPOCET | 0 | 0 | 0 | 0 | 0 | 1 | 0 | 4 | 56
| VV |  | "potrubí DN200" 4*1,1 |  | 4.4 | [12 empty] | VV | 2 | 2 | True | 0 | ROZPOCET
| VV |  | Součet |  | 4.4 | [12 empty] | VV | 2 | 4 | True | 1 | ROZPOCET
29 | K | 871370310 | Montáž kanalizačního potrubí hladkého plnostěnného SN 10 z polypropylenu DN 300 | m | 60.5 |  | 0 | CS ÚRS 2025 01 |  | základní |  | 0 | 2e-05 | 0.00121 | 0 | 0 | 4 | K | 2 |  |  |  | ROZPOCET | 0 | 0 | 0 | 0 | 0 | 1 | 0 | 4 | 58
| Online PSC |  | https://podminky.urs.cz/item/CS_URS_2025_01/871370310 | [14 empty] | Online PSC | 2
| VV |  | "potrubí DN300" 60,5 |  | 60.5 | [12 empty] | VV | 2 | 2 | True | 0 | ROZPOCET
| VV |  | Součet |  | 60.5 | [12 empty] | VV | 2 | 4 | True | 1 | ROZPOCET
30 | M | 28614221 | trubka kanalizační PP plnostěnná jednovrstvá DN 315x6000mm SN10 | m | 66.55 |  | 0 | CS ÚRS 2025 01 |  | základní |  | 0 | 0.01186 | 0.78928 | 0 | 0 | 8 | M | 2 |  |  |  | ROZPOCET | 0 | 0 | 0 | 0 | 0 | 1 | 0 | 4 | 60
| VV |  | "potrubí DN300" 60,5*1,1 |  | 66.55 | [12 empty] | VV | 2 | 2 | True | 0 | ROZPOCET
| VV |  | Součet |  | 66.55 | [12 empty] | VV | 2 | 4 | True | 1 | ROZPOCET
31 | K | 892351111 | Tlaková zkouška vodou potrubí DN 150 nebo 200 | m | 51 |  | 0 | CS ÚRS 2025 01 |  | základní |  | 0 | 0 | 0 | 0 | 0 | 4 | K | 2 |  |  |  | ROZPOCET | 0 | 0 | 0 | 0 | 0 | 1 | 0 | 4 | 62
| Online PSC |  | https://podminky.urs.cz/item/CS_URS_2025_01/892351111 | [14 empty] | Online PSC | 2
| VV |  | "potrubí DN150 + DN200" 47+4 |  | 51 | [12 empty] | VV | 2 | 2 | True | 0 | ROZPOCET
| VV |  | Součet |  | 51 | [12 empty] | VV | 2 | 4 | True | 1 | ROZPOCET
32 | K | 892372111 | Zabezpečení konců potrubí DN do 300 při tlakových zkouškách vodou | kus | 16 |  | 0 | CS ÚRS 2025 01 |  | základní |  | 0 | 0.45937 | 7.3499 | 0 | 0 | 4 | K | 2 |  |  |  | ROZPOCET | 0 | 0 | 0 | 0 | 0 | 1 | 0 | 4 | 64
| Online PSC |  | https://podminky.urs.cz/item/CS_URS_2025_01/892372111 | [14 empty] | Online PSC | 2
| VV |  | 8+8 |  | 16 | [12 empty] | VV | 2 | 2 | True | 0 | ROZPOCET
| VV |  | Součet |  | 16 | [12 empty] | VV | 2 | 4 | True | 1 | ROZPOCET
33 | K | 892381111 | Tlaková zkouška vodou potrubí DN 250, DN 300 nebo 350 | m | 60.5 |  | 0 | CS ÚRS 2025 01 |  | základní |  | 0 | 0 | 0 | 0 | 0 | 4 | K | 2 |  |  |  | ROZPOCET | 0 | 0 | 0 | 0 | 0 | 1 | 0 | 4 | 66
| Online PSC |  | https://podminky.urs.cz/item/CS_URS_2025_01/892381111 | [14 empty] | Online PSC | 2
| VV |  | "potrubí DN300" 60,5 |  | 60.5 | [12 empty] | VV | 2 | 2 | True | 0 | ROZPOCET
| VV |  | Součet |  | 60.5 | [12 empty] | VV | 2 | 4 | True | 1 | ROZPOCET
34 | K | 894410100 | Osazení betonových dílců pro kanalizační šachty DN 1000 šachtové dno výšky 500 mm | kus | 3 |  | 0 | CS ÚRS 2025 01 |  | základní |  | 0 | 0.41948 | 1.2584 | 0 | 0 | 4 | K | 2 |  |  |  | ROZPOCET | 0 | 0 | 0 | 0 | 0 | 1 | 0 | 4 | 68
| Online PSC |  | https://podminky.urs.cz/item/CS_URS_2025_01/894410100 | [14 empty] | Online PSC | 2
| VV |  | "dno v525" 3 |  | 3 | [12 empty] | VV | 2 | 2 | True | 0 | ROZPOCET
| VV |  | Součet |  | 3 | [12 empty] | VV | 2 | 4 | True | 1 | ROZPOCET
35 | M | 59224350 | dno betonové šachty kanalizační jednolité 100x53x15cm | kus | 3 |  | 0 | CS ÚRS 2025 01 |  | základní |  | 0 | 1.16 | 3.48 | 0 | 0 | 8 | M | 2 |  |  |  | ROZPOCET | 0 | 0 | 0 | 0 | 0 | 1 | 0 | 4 | 70
| VV |  | "dno v525" 3 |  | 3 | [12 empty] | VV | 2 | 2 | True | 0 | ROZPOCET
| VV |  | Součet |  | 3 | [12 empty] | VV | 2 | 4 | True | 1 | ROZPOCET
36 | M | 59224348 | těsnění elastomerové pro spojení šachetních dílů DN 1000 | kus | 3 |  | 0 | CS ÚRS 2025 01 |  | základní |  | 0 | 0.002 | 0.006 | 0 | 0 | 8 | M | 2 |  |  |  | ROZPOCET | 0 | 0 | 0 | 0 | 0 | 1 | 0 | 4 | 72
| VV |  | "dno v525" 3 |  | 3 | [12 empty] | VV | 2 | 2 | True | 0 | ROZPOCET
| VV |  | Součet |  | 3 | [12 empty] | VV | 2 | 4 | True | 1 | ROZPOCET
37 | K | 8944101031R | Osazení betonových dílců pro kanalizační šachty DN 1000 šachtové dno výšky přes 1000 mm | kus | 1 |  | 0 | R-položka |  | základní |  | 0 | 0.41948 | 0.41948 | 0 | 0 | 4 | K | 2 |  |  |  | ROZPOCET | 0 | 0 | 0 | 0 | 0 | 1 | 0 | 4 | 74
| VV |  | "dno v 223cm" 1 |  | 1 | [12 empty] | VV | 2 | 2 | True | 0 | ROZPOCET
| VV |  | Součet |  | 1 | [12 empty] | VV | 2 | 4 | True | 1 | ROZPOCET
38 | M | 592243394R | dno betonové šachty DN 1000 kanalizační výšky 223cm | kus | 1 |  | 0 | R-položka |  | základní |  | 0 | 2.1 | 2.1 | 0 | 0 | 8 | M | 2 |  |  |  | ROZPOCET | 0 | 0 | 0 | 0 | 0 | 1 | 0 | 4 | 76
| VV |  | "dno v 223cm" 1 |  | 1 | [12 empty] | VV | 2 | 2 | True | 0 | ROZPOCET
| VV |  | Součet |  | 1 | [12 empty] | VV | 2 | 4 | True | 1 | ROZPOCET
39 | M | 59224348 | těsnění elastomerové pro spojení šachetních dílů DN 1000 | kus | 1 |  | 0 | CS ÚRS 2025 01 |  | základní |  | 0 | 0.002 | 0.002 | 0 | 0 | 8 | M | 2 |  |  |  | ROZPOCET | 0 | 0 | 0 | 0 | 0 | 1 | 0 | 4 | 78
| VV |  | "dno v 223cm" 1 |  | 1 | [12 empty] | VV | 2 | 2 | True | 0 | ROZPOCET
| VV |  | Součet |  | 1 | [12 empty] | VV | 2 | 4 | True | 1 | ROZPOCET
40 | K | 894410211 | Osazení betonových dílců pro kanalizační šachty DN 1000 skruž rovná výšky 250 mm | kus | 1 |  | 0 | CS ÚRS 2025 01 |  | základní |  | 0 | 0.00989 | 0.00989 | 0 | 0 | 4 | K | 2 |  |  |  | ROZPOCET | 0 | 0 | 0 | 0 | 0 | 1 | 0 | 4 | 80
| Online PSC |  | https://podminky.urs.cz/item/CS_URS_2025_01/894410211 | [14 empty] | Online PSC | 2
| VV |  | "skruž rovná 250" 1 |  | 1 | [12 empty] | VV | 2 | 2 | True | 0 | ROZPOCET
| VV |  | Součet |  | 1 | [12 empty] | VV | 2 | 4 | True | 1 | ROZPOCET
41 | M | 59224065 | skruž betonová DN 1000x250 100x25x12cm | kus | 1 |  | 0 | CS ÚRS 2025 01 |  | základní |  | 0 | 0.262 | 0.262 | 0 | 0 | 8 | M | 2 |  |  |  | ROZPOCET | 0 | 0 | 0 | 0 | 0 | 1 | 0 | 4 | 82
| VV |  | "skruž rovná 250" 1 |  | 1 | [12 empty] | VV | 2 | 2 | True | 0 | ROZPOCET
| VV |  | Součet |  | 1 | [12 empty] | VV | 2 | 4 | True | 1 | ROZPOCET
42 | M | 59224348 | těsnění elastomerové pro spojení šachetních dílů DN 1000 | kus | 1 |  | 0 | CS ÚRS 2025 01 |  | základní |  | 0 | 0.002 | 0.002 | 0 | 0 | 8 | M | 2 |  |  |  | ROZPOCET | 0 | 0 | 0 | 0 | 0 | 1 | 0 | 4 | 84
| VV |  | "skruž rovná 250" 1 |  | 1 | [12 empty] | VV | 2 | 2 | True | 0 | ROZPOCET
| VV |  | Součet |  | 1 | [12 empty] | VV | 2 | 4 | True | 1 | ROZPOCET
43 | K | 894410212 | Osazení betonových dílců pro kanalizační šachty DN 1000 skruž rovná výšky 500 mm | kus | 2 |  | 0 | CS ÚRS 2025 01 |  | základní |  | 0 | 0.00989 | 0.01978 | 0 | 0 | 4 | K | 2 |  |  |  | ROZPOCET | 0 | 0 | 0 | 0 | 0 | 1 | 0 | 4 | 86
| Online PSC |  | https://podminky.urs.cz/item/CS_URS_2025_01/894410212 | [14 empty] | Online PSC | 2
| VV |  | "skruž rovná 500" 2 |  | 2 | [12 empty] | VV | 2 | 2 | True | 0 | ROZPOCET
| VV |  | Součet |  | 2 | [12 empty] | VV | 2 | 4 | True | 1 | ROZPOCET
44 | M | 59224161 | skruž betonová kanalizační se stupadly 100x50x12cm | kus | 2 |  | 0 | CS ÚRS 2025 01 |  | základní |  | 0 | 0.506 | 1.012 | 0 | 0 | 8 | M | 2 |  |  |  | ROZPOCET | 0 | 0 | 0 | 0 | 0 | 1 | 0 | 4 | 88
| VV |  | "skruž rovná 500" 2 |  | 2 | [12 empty] | VV | 2 | 2 | True | 0 | ROZPOCET
| VV |  | Součet |  | 2 | [12 empty] | VV | 2 | 4 | True | 1 | ROZPOCET
45 | M | 59224348 | těsnění elastomerové pro spojení šachetních dílů DN 1000 | kus | 2 |  | 0 | CS ÚRS 2025 01 |  | základní |  | 0 | 0.002 | 0.004 | 0 | 0 | 8 | M | 2 |  |  |  | ROZPOCET | 0 | 0 | 0 | 0 | 0 | 1 | 0 | 4 | 90
| VV |  | "skruž rovná 500" 2 |  | 2 | [12 empty] | VV | 2 | 2 | True | 0 | ROZPOCET
| VV |  | Součet |  | 2 | [12 empty] | VV | 2 | 4 | True | 1 | ROZPOCET
46 | K | 894410213 | Osazení betonových dílců pro kanalizační šachty DN 1000 skruž rovná výšky 1000 mm | kus | 1 |  | 0 | CS ÚRS 2025 01 |  | základní |  | 0 | 0.00989 | 0.00989 | 0 | 0 | 4 | K | 2 |  |  |  | ROZPOCET | 0 | 0 | 0 | 0 | 0 | 1 | 0 | 4 | 92
| Online PSC |  | https://podminky.urs.cz/item/CS_URS_2025_01/894410213 | [14 empty] | Online PSC | 2
| VV |  | "skruž rovná 1000" 1 |  | 1 | [12 empty] | VV | 2 | 2 | True | 0 | ROZPOCET
| VV |  | Součet |  | 1 | [12 empty] | VV | 2 | 4 | True | 1 | ROZPOCET
47 | M | 59224162 | skruž betonová kanalizační se stupadly 100x100x12cm | kus | 11 |  | 0 | CS ÚRS 2025 01 |  | základní |  | 0 | 1.013 | 11.143 | 0 | 0 | 8 | M | 2 |  |  |  | ROZPOCET | 0 | 0 | 0 | 0 | 0 | 1 | 0 | 4 | 94
| VV |  | "skruž rovná 1000" 11 |  | 11 | [12 empty] | VV | 2 | 2 | True | 0 | ROZPOCET
| VV |  | Součet |  | 11 | [12 empty] | VV | 2 | 4 | True | 1 | ROZPOCET
48 | M | 59224348 | těsnění elastomerové pro spojení šachetních dílů DN 1000 | kus | 1 |  | 0 | CS ÚRS 2025 01 |  | základní |  | 0 | 0.002 | 0.002 | 0 | 0 | 8 | M | 2 |  |  |  | ROZPOCET | 0 | 0 | 0 | 0 | 0 | 1 | 0 | 4 | 96
| VV |  | "skruž rovná 1000" 1 |  | 1 | [12 empty] | VV | 2 | 2 | True | 0 | ROZPOCET
| VV |  | Součet |  | 1 | [12 empty] | VV | 2 | 4 | True | 1 | ROZPOCET
49 | K | 894410232 | Osazení betonových dílců pro kanalizační šachty DN 1000 skruž přechodová (konus) | kus | 4 |  | 0 | CS ÚRS 2025 01 |  | základní |  | 0 | 0.01218 | 0.04872 | 0 | 0 | 4 | K | 2 |  |  |  | ROZPOCET | 0 | 0 | 0 | 0 | 0 | 1 | 0 | 4 | 98
| Online PSC |  | https://podminky.urs.cz/item/CS_URS_2025_01/894410232 | [14 empty] | Online PSC | 2
| VV |  | "skruž přechodová" 4 |  | 4 | [12 empty] | VV | 2 | 2 | True | 0 | ROZPOCET
| VV |  | Součet |  | 4 | [12 empty] | VV | 2 | 4 | True | 1 | ROZPOCET
50 | M | 59224312 | konus betonové šachty DN 1000 kanalizační 100x62,5x58cm tl stěny 12 stupadla poplastovaná | kus | 4 |  | 0 | CS ÚRS 2025 01 |  | základní |  | 0 | 0.585 | 2.34 | 0 | 0 | 8 | M | 2 |  |  |  | ROZPOCET | 0 | 0 | 0 | 0 | 0 | 1 | 0 | 4 | 100
| VV |  | "skruž přechodová" 4 |  | 4 | [12 empty] | VV | 2 | 2 | True | 0 | ROZPOCET
| VV |  | Součet |  | 4 | [12 empty] | VV | 2 | 4 | True | 1 | ROZPOCET
51 | K | 895941302 | Osazení vpusti uliční DN 450 z betonových dílců dno s kalištěm | kus | 8 |  | 0 | CS ÚRS 2025 01 |  | základní |  | 0 | 0.12422 | 0.99376 | 0 | 0 | 4 | K | 2 |  |  |  | ROZPOCET | 0 | 0 | 0 | 0 | 0 | 1 | 0 | 4 | 102
| Online PSC |  | https://podminky.urs.cz/item/CS_URS_2025_01/895941302 | [14 empty] | Online PSC | 2
| VV |  | "vpusti" 6+2 |  | 8 | [12 empty] | VV | 2 | 2 | True | 0 | ROZPOCET
| VV |  | Součet |  | 8 | [12 empty] | VV | 2 | 4 | True | 1 | ROZPOCET
52 | M | 59223852 | dno pro uliční vpusť s kalovou prohlubní betonové 450x300x50mm | kus | 8 |  | 0 | CS ÚRS 2025 01 |  | základní |  | 0 | 0.072 | 0.576 | 0 | 0 | 8 | M | 2 |  |  |  | ROZPOCET | 0 | 0 | 0 | 0 | 0 | 1 | 0 | 4 | 104
| VV |  | "vpusti" 6+2 |  | 8 | [12 empty] | VV | 2 | 2 | True | 0 | ROZPOCET
| VV |  | Součet |  | 8 | [12 empty] | VV | 2 | 4 | True | 1 | ROZPOCET
53 | K | 895941313 | Osazení vpusti uliční DN 450 z betonových dílců skruž horní 295 mm | kus | 8 |  | 0 | CS ÚRS 2025 01 |  | základní |  | 0 | 0.02972 | 0.23776 | 0 | 0 | 4 | K | 2 |  |  |  | ROZPOCET | 0 | 0 | 0 | 0 | 0 | 1 | 0 | 4 | 106
| Online PSC |  | https://podminky.urs.cz/item/CS_URS_2025_01/895941313 | [14 empty] | Online PSC | 2
| VV |  | "vpusti" 6+2 |  | 8 | [12 empty] | VV | 2 | 2 | True | 0 | ROZPOCET
| VV |  | Součet |  | 8 | [12 empty] | VV | 2 | 4 | True | 1 | ROZPOCET
54 | M | 59223857 | skruž betonová horní pro uliční vpusť 450x295x50mm | kus | 8 |  | 0 | CS ÚRS 2025 01 |  | základní |  | 0 | 0.058 | 0.464 | 0 | 0 | 8 | M | 2 |  |  |  | ROZPOCET | 0 | 0 | 0 | 0 | 0 | 1 | 0 | 4 | 108
| VV |  | "vpusti" 6+2 |  | 8 | [12 empty] | VV | 2 | 2 | True | 0 | ROZPOCET
| VV |  | Součet |  | 8 | [12 empty] | VV | 2 | 4 | True | 1 | ROZPOCET
55 | K | 895941321 | Osazení vpusti uliční DN 450 z betonových dílců skruž středová 195 mm | kus | 8 |  | 0 | CS ÚRS 2025 01 |  | základní |  | 0 | 0.02972 | 0.23776 | 0 | 0 | 4 | K | 2 |  |  |  | ROZPOCET | 0 | 0 | 0 | 0 | 0 | 1 | 0 | 4 | 110
| Online PSC |  | https://podminky.urs.cz/item/CS_URS_2025_01/895941321 | [14 empty] | Online PSC | 2
| VV |  | "vpusti" 6+2 |  | 8 | [12 empty] | VV | 2 | 2 | True | 0 | ROZPOCET
| VV |  | Součet |  | 8 | [12 empty] | VV | 2 | 4 | True | 1 | ROZPOCET
56 | M | 59223860 | skruž betonová středová pro uliční vpusť 450x195x50mm | kus | 8 |  | 0 | CS ÚRS 2025 01 |  | základní |  | 0 | 0.04 | 0.32 | 0 | 0 | 8 | M | 2 |  |  |  | ROZPOCET | 0 | 0 | 0 | 0 | 0 | 1 | 0 | 4 | 112
| VV |  | "vpusti" 6+2 |  | 8 | [12 empty] | VV | 2 | 2 | True | 0 | ROZPOCET
| VV |  | Součet |  | 8 | [12 empty] | VV | 2 | 4 | True | 1 | ROZPOCET
57 | K | 895941331 | Osazení vpusti uliční DN 450 z betonových dílců skruž průběžná s výtokem | kus | 10 |  | 0 | CS ÚRS 2025 01 |  | základní |  | 0 | 0.02972 | 0.2972 | 0 | 0 | 4 | K | 2 |  |  |  | ROZPOCET | 0 | 0 | 0 | 0 | 0 | 1 | 0 | 4 | 114
| Online PSC |  | https://podminky.urs.cz/item/CS_URS_2025_01/895941331 | [14 empty] | Online PSC | 2
| VV |  | "vpusti" 6+2*2 |  | 10 | [12 empty] | VV | 2 | 2 | True | 0 | ROZPOCET
| VV |  | Součet |  | 10 | [12 empty] | VV | 2 | 4 | True | 1 | ROZPOCET
58 | M | 59223854 | skruž betonová s odtokem 150mm PVC pro uliční vpusť 450x350x50mm | kus | 10 |  | 0 | CS ÚRS 2025 01 |  | základní |  | 0 | 0.08 | 0.8 | 0 | 0 | 8 | M | 2 |  |  |  | ROZPOCET | 0 | 0 | 0 | 0 | 0 | 1 | 0 | 4 | 116
| VV |  | "vpusti" 6+2*2 |  | 10 | [12 empty] | VV | 2 | 2 | True | 0 | ROZPOCET
| VV |  | Součet |  | 10 | [12 empty] | VV | 2 | 4 | True | 1 | ROZPOCET
59 | K | 899104112 | Osazení poklopů litinových, ocelových nebo železobetonových včetně rámů pro třídu zatížení D400, E600 | kus | 4 |  | 0 | CS ÚRS 2025 01 |  | základní |  | 0 | 0.09 | 0.36 | 0 | 0 | 4 | K | 2 |  |  |  | ROZPOCET | 0 | 0 | 0 | 0 | 0 | 1 | 0 | 4 | 118
| Online PSC |  | https://podminky.urs.cz/item/CS_URS_2025_01/899104112 | [14 empty] | Online PSC | 2
| VV |  | "poklop" 4 |  | 4 | [12 empty] | VV | 2 | 2 | True | 0 | ROZPOCET
| VV |  | Součet |  | 4 | [12 empty] | VV | 2 | 4 | True | 1 | ROZPOCET
60 | M | 55241015 | poklop šachtový třída D400, kruhový rám 785, vstup 600mm, s ventilací | kus | 4 |  | 0 | CS ÚRS 2025 01 |  | základní |  | 0 | 0.0546 | 0.2184 | 0 | 0 | 8 | M | 2 |  |  |  | ROZPOCET | 0 | 0 | 0 | 0 | 0 | 1 | 0 | 4 | 120
| VV |  | "poklop" 4 |  | 4 | [12 empty] | VV | 2 | 2 | True | 0 | ROZPOCET
| VV |  | Součet |  | 4 | [12 empty] | VV | 2 | 4 | True | 1 | ROZPOCET
61 | K | 899204112 | Osazení mříží litinových včetně rámů a košů na bahno pro třídu zatížení D400, E600 | kus | 8 |  | 0 | CS ÚRS 2025 01 |  | základní |  | 0 | 0.21734 | 1.7387 | 0 | 0 | 4 | K | 2 |  |  |  | ROZPOCET | 0 | 0 | 0 | 0 | 0 | 1 | 0 | 4 | 122
| Online PSC |  | https://podminky.urs.cz/item/CS_URS_2025_01/899204112 | [14 empty] | Online PSC | 2
| VV |  | "vpusti" 6+2 |  | 8 | [12 empty] | VV | 2 | 2 | True | 0 | ROZPOCET
| VV |  | Součet |  | 8 | [12 empty] | VV | 2 | 4 | True | 1 | ROZPOCET
62 | M | 59224481 | mříž vtoková s rámem pro uliční vpusť 500x500, zatížení 40 tun | kus | 8 |  | 0 | CS ÚRS 2025 01 |  | základní |  | 0 | 0.108 | 0.864 | 0 | 0 | 8 | M | 2 |  |  |  | ROZPOCET | 0 | 0 | 0 | 0 | 0 | 1 | 0 | 4 | 124
| VV |  | "vpusti" 6+2 |  | 8 | [12 empty] | VV | 2 | 2 | True | 0 | ROZPOCET
| VV |  | Součet |  | 8 | [12 empty] | VV | 2 | 4 | True | 1 | ROZPOCET
63 | M | 55241001 | koš kalový pod kruhovou mříž - těžký | kus | 8 |  | 0 | CS ÚRS 2025 01 |  | základní |  | 0 | 0.0072 | 0.0576 | 0 | 0 | 8 | M | 2 |  |  |  | ROZPOCET | 0 | 0 | 0 | 0 | 0 | 1 | 0 | 4 | 126
| VV |  | "vpusti" 6+2 |  | 8 | [12 empty] | VV | 2 | 2 | True | 0 | ROZPOCET
| VV |  | Součet |  | 8 | [12 empty] | VV | 2 | 4 | True | 1 | ROZPOCET
64 | K | 899722113 | Krytí potrubí z plastů výstražnou fólií z PVC přes 25 do 34cm | m | 111.5 |  | 0 | CS ÚRS 2025 01 |  | základní |  | 0 | 9e-05 | 0.010035 | 0 | 0 | 4 | K | 2 |  |  |  | ROZPOCET | 0 | 0 | 0 | 0 | 0 | 1 | 0 | 4 | 128
| Online PSC |  | https://podminky.urs.cz/item/CS_URS_2025_01/899722113 | [14 empty] | Online PSC | 2
| VV |  | "potrubí DN150 + DN200 + DN300" 47+4+60,5 |  | 111.5 | [12 empty] | VV | 2 | 2 | True | 0 | ROZPOCET
| VV |  | Součet |  | 111.5 | [12 empty] | VV | 2 | 4 | True | 1 | ROZPOCET
| D | 998 | Přesun hmot |  |  |  | 0 |  |  |  |  | 0 |  | 0 |  | 0 | 1 | D | 1 |  |  |  | ROZPOCET | [6 empty] | 0
65 | K | 998276101 | Přesun hmot pro trubní vedení z trub z plastických hmot otevřený výkop | t | 213.922 |  | 0 | CS ÚRS 2025 01 |  | základní |  | 0 | 0 | 0 | 0 | 0 | 4 | K | 2 |  |  |  | ROZPOCET | 0 | 0 | 0 | 0 | 0 | 1 | 0 | 4 | 1710751544
| Online PSC |  | https://podminky.urs.cz/item/CS_URS_2025_01/998276101 | [14 empty] | Online PSC | 2
66 | K | 998276124 | Příplatek k přesunu hmot pro trubní vedení z trub z plastických hmot za zvětšený přesun do 500 m | t | 213.922 |  | 0 | CS ÚRS 2025 01 |  | základní |  | 0 | 0 | 0 | 0 | 0 | 4 | K | 2 |  |  |  | ROZPOCET | 0 | 0 | 0 | 0 | 0 | 1 | 0 | 4 | 1316669484
| Online PSC |  | https://podminky.urs.cz/item/CS_URS_2025_01/998276124 | [14 empty] | Online PSC | 2

## D2 302G - Splašková kanal...
{a3216615-cd79-4273-940f-6961d3dc7c6f}
2
| KRYCÍ LIST SOUPISU PRACÍ | [7 empty] | v --- níže se nacházejí doplnkové a pomocné údaje k sestavám --- v | [8 empty] | False
Stavba:
NPK, a.s., Svitavská nemocnice, modernizace lůžkového fondu
Objekt:
Etapa1 - Etapa 1 - 1.Fáze
Soupis:
D2 - Venkovní objekty
Úroveň 4:
D2 302G - Splašková kanalizace
| KSO: |  |  |  |  | CC-CZ:
| Místo: |  | Kollárova 7, 568 25 Svitavy |  |  | Datum: | 24. 10. 2025
| Zadavatel: |  |  |  |  | IČ: | 70892822
|  | Pardubický kraj, Komenského nám.125, 532 11 |  |  |  | DIČ: | CZ70892822
| Uchazeč: |  |  |  |  | IČ: | Vyplň údaj
|  | Vyplň údaj |  |  |  | DIČ: | Vyplň údaj
| Projektant: |  |  |  |  | IČ: | 02937182
|  | Karlínblok, s.r.o., Pernerova659/31a, 186 00 |  |  |  | DIČ: | CZ02937182
| Zpracovatel: |  |  |  |  | IČ:
DIČ:
Poznámka:
| Cena bez DPH | [5 empty] | 0
|  |  | Základ daně |  |  | Sazba daně | Výše daně
| DPH | základní | 0 |  |  | 21% | 0
|  | snížená | 0 |  |  | 12% | 0
|  | zákl. přenesená | 0 |  |  | 21% | 0
|  | sníž. přenesená | 0 |  |  | 12% | 0
|  | nulová | 0 |  |  | 0% | 0
| Cena s DPH |  |  | v | CZK |  | 0
| Projektant |  |  | Zpracovatel
| Datum a podpis: |  | Razítko | Datum a podpis: |  |  | Razítko
| Objednavatel |  |  | Uchazeč
| Datum a podpis: |  | Razítko | Datum a podpis: |  |  | Razítko
REKAPITULACE ČLENĚNÍ SOUPISU PRACÍ
Stavba:
NPK, a.s., Svitavská nemocnice, modernizace lůžkového fondu
Objekt:
Etapa1 - Etapa 1 - 1.Fáze
Soupis:
D2 - Venkovní objekty
Úroveň 4:
D2 302G - Splašková kanalizace
Místo: |  |  | Kollárova 7, 568 25 Svitavy |  |  | Datum: | 24. 10. 2025
Zadavatel: |  |  | Pardubický kraj, Komenského nám.125, 532 11 |  |  | Projektant: | Karlínblok, s.r.o., Pernerova659/31a, 186 00
Uchazeč: |  |  | Vyplň údaj |  |  | Zpracovatel:
Kód dílu - Popis | [6 empty] | Cena celkem [CZK]
Náklady ze soupisu prací | [6 empty] | 0 | [11 empty] | -1
| HSV - Práce a dodávky HSV | [5 empty] | 0
| 1 - Zemní práce | [5 empty] | 0
| 3 - Svislé a kompletní konstrukce | [5 empty] | 0
| 4 - Vodorovné konstrukce | [5 empty] | 0
| 8 - Vedení trubní dálková a přípojná | [5 empty] | 0
| 998 - Přesun hmot | [5 empty] | 0
SOUPIS PRACÍ
Stavba:
NPK, a.s., Svitavská nemocnice, modernizace lůžkového fondu
Objekt:
Etapa1 - Etapa 1 - 1.Fáze
Soupis:
D2 - Venkovní objekty
Úroveň 4:
D2 302G - Splašková kanalizace
Místo: |  |  | Kollárova 7, 568 25 Svitavy |  |  | Datum: | 24. 10. 2025
Zadavatel: |  |  | Pardubický kraj, Komenského nám.125, 532 11 |  |  | Projektant: | Karlínblok, s.r.o., Pernerova659/31a, 186 00
Uchazeč: |  |  | Vyplň údaj |  |  | Zpracovatel:
PČ | Typ | Kód | Popis | MJ | Množství | J.cena [CZK] | Cena celkem [CZK] | Cenová soustava |  | DPH | J. Nh [h] | Nh celkem [h] | J. hmotnost [t] | Hmotnost celkem [t] | J. suť [t] | Suť Celkem [t]
Náklady soupisu celkem | [6 empty] | 0 |  |  |  |  | 0 |  | 98.4057 |  | 0 |  | D | -1 | [10 empty] | 0
| D | HSV | Práce a dodávky HSV |  |  |  | 0 |  |  |  |  | 0 |  | 98.4057 |  | 0 | 1 | D | 0 |  |  |  | ROZPOCET | [6 empty] | 0
| D | 1 | Zemní práce |  |  |  | 0 |  |  |  |  | 0 |  | 60.2426 |  | 0 | 1 | D | 1 |  |  |  | ROZPOCET | [6 empty] | 0
1 | K | 115101202 | Čerpání vody na dopravní výšku do 10 m průměrný přítok přes 500 do 1 000 l/min | hod | 100 |  | 0 | CS ÚRS 2025 01 |  | základní |  | 0 | 0 | 0 | 0 | 0 | 4 | K | 2 |  |  |  | ROZPOCET | 0 | 0 | 0 | 0 | 0 | 1 | 0 | 4 | 2
| Online PSC |  | https://podminky.urs.cz/item/CS_URS_2025_01/115101202 | [14 empty] | Online PSC | 2
| VV |  | "po dobu výstavby - předpoklad 20 kalendářních dní / 5 h" 20*5 |  | 100 | [12 empty] | VV | 2 | 2 | True | 0 | ROZPOCET
| VV |  | Součet |  | 100 | [12 empty] | VV | 2 | 4 | True | 1 | ROZPOCET
2 | K | 115101302 | Pohotovost čerpací soupravy pro dopravní výšku do 10 m přítok přes 500 do 1 000 l/min | den | 20 |  | 0 | CS ÚRS 2025 01 |  | základní |  | 0 | 0 | 0 | 0 | 0 | 4 | K | 2 |  |  |  | ROZPOCET | 0 | 0 | 0 | 0 | 0 | 1 | 0 | 4 | 4
| Online PSC |  | https://podminky.urs.cz/item/CS_URS_2025_01/115101302 | [14 empty] | Online PSC | 2
| VV |  | "po dobu výstavby - předpoklad 20 kalendářních dní / 5 h" 20 |  | 20 | [12 empty] | VV | 2 | 2 | True | 0 | ROZPOCET
| VV |  | Součet |  | 20 | [12 empty] | VV | 2 | 4 | True | 1 | ROZPOCET
3 | K | 132254204 | Hloubení zapažených rýh š do 2000 mm v hornině třídy těžitelnosti I skupiny 3 objem do 500 m3 | m3 | 178.22 |  | 0 | CS ÚRS 2025 01 |  | základní |  | 0 | 0 | 0 | 0 | 0 | 4 | K | 2 |  |  |  | ROZPOCET | 0 | 0 | 0 | 0 | 0 | 1 | 0 | 4 | 6
| Online PSC |  | https://podminky.urs.cz/item/CS_URS_2025_01/132254204 | [14 empty] | Online PSC | 2
| VV |  | "rýhy potrubí DN150 + 250 - zásyp - na recyklační skládku" ((2+0,1)*14*1,3+(2,4+0,1)*40*1,3+10-81) |  | 97.22 | [12 empty] | VV | 2 | 2 | True | 0 | ROZPOCET
| VV |  | "rýhy pro zpětný zásyp - na mezideponii" 81 |  | 81 | [12 empty] | VV | 2 | 2 | True | 0 | ROZPOCET
| VV |  | Součet |  | 178.22 | [12 empty] | VV | 2 | 4 | True | 1 | ROZPOCET
4 | K | 133251102 | Hloubení šachet nezapažených v hornině třídy těžitelnosti I skupiny 3 objem do 50 m3 | m3 | 27.744 |  | 0 | CS ÚRS 2025 01 |  | základní |  | 0 | 0 | 0 | 0 | 0 | 4 | K | 2 |  |  |  | ROZPOCET | 0 | 0 | 0 | 0 | 0 | 1 | 0 | 4 | 8
| Online PSC |  | https://podminky.urs.cz/item/CS_URS_2025_01/133251102 | [14 empty] | Online PSC | 2
| VV |  | "šachty - na recyklační skládku" (1,7*1,7*2,4)*4 |  | 27.744 | [12 empty] | VV | 2 | 2 | True | 0 | ROZPOCET
| VV |  | Součet |  | 27.744 | [12 empty] | VV | 2 | 4 | True | 1 | ROZPOCET
5 | K | 151101102 | Zřízení příložného pažení a rozepření stěn rýh hl přes 2 do 4 m | m2 | 288.8 |  | 0 | CS ÚRS 2025 01 |  | základní |  | 0 | 0.00084 | 0.24259 | 0 | 0 | 4 | K | 2 |  |  |  | ROZPOCET | 0 | 0 | 0 | 0 | 0 | 1 | 0 | 4 | 10
| Online PSC |  | https://podminky.urs.cz/item/CS_URS_2025_01/151101102 | [14 empty] | Online PSC | 2
| VV |  | "rýhy potrubí DN150 + 250 - zásyp - na recyklační skládku" ((2+0,1)*14*2+(2,4+0,1)*40*2+30) |  | 288.8 | [12 empty] | VV | 2 | 2 | True | 0 | ROZPOCET
| VV |  | Součet |  | 288.8 | [12 empty] | VV | 2 | 4 | True | 1 | ROZPOCET
6 | K | 151101112 | Odstranění příložného pažení a rozepření stěn rýh hl přes 2 do 4 m | m2 | 288.8 |  | 0 | CS ÚRS 2025 01 |  | základní |  | 0 | 0 | 0 | 0 | 0 | 4 | K | 2 |  |  |  | ROZPOCET | 0 | 0 | 0 | 0 | 0 | 1 | 0 | 4 | 12
| Online PSC |  | https://podminky.urs.cz/item/CS_URS_2025_01/151101112 | [14 empty] | Online PSC | 2
| VV |  | "rýhy potrubí DN150 + 250 - zásyp - na recyklační skládku" ((2+0,1)*14*2+(2,4+0,1)*40*2+30) |  | 288.8 | [12 empty] | VV | 2 | 2 | True | 0 | ROZPOCET
| VV |  | Součet |  | 288.8 | [12 empty] | VV | 2 | 4 | True | 1 | ROZPOCET
7 | K | 153191111 | Zřízení variabilního pažení výkopu ocelovým ohlubňovým rámem se štětovnicemi plochy do 30 m2 | m2 | 65.28 |  | 0 | CS ÚRS 2025 01 |  | základní |  | 0 | 0 | 0 | 0 | 0 | 4 | K | 2 |  |  |  | ROZPOCET | 0 | 0 | 0 | 0 | 0 | 1 | 0 | 4 | 14
| Online PSC |  | https://podminky.urs.cz/item/CS_URS_2025_01/153191111 | [14 empty] | Online PSC | 2
| VV |  | "šachty" (1,7*4*2,4)*4 |  | 65.28 | [12 empty] | VV | 2 | 2 | True | 0 | ROZPOCET
| VV |  | Součet |  | 65.28 | [12 empty] | VV | 2 | 4 | True | 1 | ROZPOCET
8 | K | 153191221 | Odstranění variabilního pažení výkopu ocelovým ohlubňovým rámem se štětovnicemi plochy do 30 m2 | m2 | 65.28 |  | 0 | CS ÚRS 2025 01 |  | základní |  | 0 | 0 | 0 | 0 | 0 | 4 | K | 2 |  |  |  | ROZPOCET | 0 | 0 | 0 | 0 | 0 | 1 | 0 | 4 | 16
| Online PSC |  | https://podminky.urs.cz/item/CS_URS_2025_01/153191221 | [14 empty] | Online PSC | 2
| VV |  | "šachty" (1,7*4*2,4)*4 |  | 65.28 | [12 empty] | VV | 2 | 2 | True | 0 | ROZPOCET
| VV |  | Součet |  | 65.28 | [12 empty] | VV | 2 | 4 | True | 1 | ROZPOCET
9 | K | 162351104 | Vodorovné přemístění přes 500 do 1000 m výkopku/sypaniny z horniny třídy těžitelnosti I skupiny 1 až 3 | m3 | 162 |  | 0 | CS ÚRS 2025 01 |  | základní |  | 0 | 0 | 0 | 0 | 0 | 4 | K | 2 |  |  |  | ROZPOCET | 0 | 0 | 0 | 0 | 0 | 1 | 0 | 4 | 18
| Online PSC |  | https://podminky.urs.cz/item/CS_URS_2025_01/162351104 | [14 empty] | Online PSC | 2
| VV |  | "rýhy pro zpětný zásyp - na a z mezideponie" 81*2 |  | 162 | [12 empty] | VV | 2 | 2 | True | 0 | ROZPOCET
| VV |  | Součet |  | 162 | [12 empty] | VV | 2 | 4 | True | 1 | ROZPOCET
10 | K | 162751117 | Vodorovné přemístění přes 9 000 do 10000 m výkopku/sypaniny z horniny třídy těžitelnosti I skupiny 1 až 3 | m3 | 124.964 |  | 0 | CS ÚRS 2025 01 |  | základní |  | 0 | 0 | 0 | 0 | 0 | 4 | K | 2 |  |  |  | ROZPOCET | 0 | 0 | 0 | 0 | 0 | 1 | 0 | 4 | 20
| Online PSC |  | https://podminky.urs.cz/item/CS_URS_2025_01/162751117 | [14 empty] | Online PSC | 2
| VV |  | "rýhy potrubí DN150 + 250 - zásyp - na recyklační skládku" ((2+0,1)*14*1,3+(2,4+0,1)*40*1,3+10-81) |  | 97.22 | [12 empty] | VV | 2 | 2 | True | 0 | ROZPOCET
| VV |  | "šachty - na recyklační skládku" (1,7*1,7*2,4)*4 |  | 27.744 | [12 empty] | VV | 2 | 2 | True | 0 | ROZPOCET
| VV |  | Součet |  | 124.964 | [12 empty] | VV | 2 | 4 | True | 1 | ROZPOCET
11 | K | 162751119 | Příplatek k vodorovnému přemístění výkopku/sypaniny z horniny třídy těžitelnosti I skupiny 1 až 3 ZKD 1000 m přes 10000 m | m3 | 2499.28 |  | 0 | CS ÚRS 2025 01 |  | základní |  | 0 | 0 | 0 | 0 | 0 | 4 | K | 2 |  |  |  | ROZPOCET | 0 | 0 | 0 | 0 | 0 | 1 | 0 | 4 | 22
| Online PSC |  | https://podminky.urs.cz/item/CS_URS_2025_01/162751119 | [14 empty] | Online PSC | 2
| VV |  | "rýhy potrubí DN150 + 250 - zásyp - na recyklační skládku" ((2+0,1)*14*1,3+(2,4+0,1)*40*1,3+10-81)*20 |  | 1944.4 | [12 empty] | VV | 2 | 2 | True | 0 | ROZPOCET
| VV |  | "šachty - na recyklační skládku" (1,7*1,7*2,4)*4*20 |  | 554.88 | [12 empty] | VV | 2 | 2 | True | 0 | ROZPOCET
| VV |  | Součet |  | 2499.28 | [12 empty] | VV | 2 | 4 | True | 1 | ROZPOCET
12 | K | 167151111 | Nakládání výkopku z hornin třídy těžitelnosti I skupiny 1 až 3 přes 100 m3 | m3 | 205.964 |  | 0 | CS ÚRS 2025 01 |  | základní |  | 0 | 0 | 0 | 0 | 0 | 4 | K | 2 |  |  |  | ROZPOCET | 0 | 0 | 0 | 0 | 0 | 1 | 0 | 4 | 24
| Online PSC |  | https://podminky.urs.cz/item/CS_URS_2025_01/167151111 | [14 empty] | Online PSC | 2
| VV |  | "rýhy pro zpětný zásyp - na mezideponii" 81 |  | 81 | [12 empty] | VV | 2 | 2 | True | 0 | ROZPOCET
| VV |  | "rýhy potrubí DN150 + 250 - zásyp - na recyklační skládku" ((2+0,1)*14*1,3+(2,4+0,1)*40*1,3+10-81) |  | 97.22 | [12 empty] | VV | 2 | 2 | True | 0 | ROZPOCET
| VV |  | "šachty - na recyklační skládku" (1,7*1,7*2,4)*4 |  | 27.744 | [12 empty] | VV | 2 | 2 | True | 0 | ROZPOCET
| VV |  | Součet |  | 205.964 | [12 empty] | VV | 2 | 4 | True | 1 | ROZPOCET
13 | K | 171201231 | Poplatek za uložení zeminy a kamení na recyklační skládce (skládkovné) kód odpadu 17 05 04 | t | 249.928 |  | 0 | CS ÚRS 2025 01 |  | základní |  | 0 | 0 | 0 | 0 | 0 | 4 | K | 2 |  |  |  | ROZPOCET | 0 | 0 | 0 | 0 | 0 | 1 | 0 | 4 | 26
| Online PSC |  | https://podminky.urs.cz/item/CS_URS_2025_01/171201231 | [14 empty] | Online PSC | 2
| VV |  | "rýhy potrubí DN150 + 250 - zásyp - na recyklační skládku" ((2+0,1)*14*1,3+(2,4+0,1)*40*1,3+10-81)*2 |  | 194.44 | [12 empty] | VV | 2 | 2 | True | 0 | ROZPOCET
| VV |  | "šachty - na recyklační skládku" (1,7*1,7*2,4)*4*2 |  | 55.488 | [12 empty] | VV | 2 | 2 | True | 0 | ROZPOCET
| VV |  | Součet |  | 249.928 | [12 empty] | VV | 2 | 4 | True | 1 | ROZPOCET
14 | K | 171251201 | Uložení sypaniny na skládky nebo meziskládky | m3 | 205.964 |  | 0 | CS ÚRS 2025 01 |  | základní |  | 0 | 0 | 0 | 0 | 0 | 4 | K | 2 |  |  |  | ROZPOCET | 0 | 0 | 0 | 0 | 0 | 1 | 0 | 4 | 28
| Online PSC |  | https://podminky.urs.cz/item/CS_URS_2025_01/171251201 | [14 empty] | Online PSC | 2
| VV |  | "rýhy pro zpětný zásyp - na mezideponii" 81 |  | 81 | [12 empty] | VV | 2 | 2 | True | 0 | ROZPOCET
| VV |  | "rýhy potrubí DN150 + 250 - zásyp - na recyklační skládku" ((2+0,1)*14*1,3+(2,4+0,1)*40*1,3+10-81) |  | 97.22 | [12 empty] | VV | 2 | 2 | True | 0 | ROZPOCET
| VV |  | "šachty - na recyklační skládku" (1,7*1,7*2,4)*4 |  | 27.744 | [12 empty] | VV | 2 | 2 | True | 0 | ROZPOCET
| VV |  | Součet |  | 205.964 | [12 empty] | VV | 2 | 4 | True | 1 | ROZPOCET
15 | K | 174151101 | Zásyp jam, šachet rýh nebo kolem objektů sypaninou se zhutněním | m3 | 81 |  | 0 | CS ÚRS 2025 01 |  | základní |  | 0 | 0 | 0 | 0 | 0 | 4 | K | 2 |  |  |  | ROZPOCET | 0 | 0 | 0 | 0 | 0 | 1 | 0 | 4 | 30
| Online PSC |  | https://podminky.urs.cz/item/CS_URS_2025_01/174151101 | [14 empty] | Online PSC | 2
| VV |  | "zpětný zásyp - z mezideponie" 81 |  | 81 | [12 empty] | VV | 2 | 2 | True | 0 | ROZPOCET
| VV |  | Součet |  | 81 | [12 empty] | VV | 2 | 4 | True | 1 | ROZPOCET
16 | K | 175151101 | Obsypání potrubí strojně sypaninou bez prohození, uloženou do 3 m | m3 | 30 |  | 0 | CS ÚRS 2025 01 |  | základní |  | 0 | 0 | 0 | 0 | 0 | 4 | K | 2 |  |  |  | ROZPOCET | 0 | 0 | 0 | 0 | 0 | 1 | 0 | 4 | 32
| Online PSC |  | https://podminky.urs.cz/item/CS_URS_2025_01/175151101 | [14 empty] | Online PSC | 2
| VV |  | 30 |  | 30 | [12 empty] | VV | 2 | 2 | True | 0 | ROZPOCET
| VV |  | Součet |  | 30 | [12 empty] | VV | 2 | 4 | True | 1 | ROZPOCET
17 | M | 58331200 | štěrkopísek netříděný | t | 60 |  | 0 | CS ÚRS 2025 01 |  | základní |  | 0 | 1 | 60 | 0 | 0 | 8 | M | 2 |  |  |  | ROZPOCET | 0 | 0 | 0 | 0 | 0 | 1 | 0 | 4 | 34
| VV |  | 30*2 |  | 60 | [12 empty] | VV | 2 | 2 | True | 0 | ROZPOCET
| VV |  | Součet |  | 60 | [12 empty] | VV | 2 | 4 | True | 1 | ROZPOCET
| D | 3 | Svislé a kompletní konstrukce |  |  |  | 0 |  |  |  |  | 0 |  | 0 |  | 0 | 1 | D | 1 |  |  |  | ROZPOCET | [6 empty] | 0
18 | K | 359901211 | Monitoring stoky jakékoli výšky na nové kanalizaci | m | 54 |  | 0 | CS ÚRS 2025 01 |  | základní |  | 0 | 0 | 0 | 0 | 0 | 4 | K | 2 |  |  |  | ROZPOCET | 0 | 0 | 0 | 0 | 0 | 1 | 0 | 4 | 36
| Online PSC |  | https://podminky.urs.cz/item/CS_URS_2025_01/359901211 | [14 empty] | Online PSC | 2
| VV |  | "potrubí DN150 + DN250" 14+40 |  | 54 | [12 empty] | VV | 2 | 2 | True | 0 | ROZPOCET
| VV |  | Součet |  | 54 | [12 empty] | VV | 2 | 4 | True | 1 | ROZPOCET
| D | 4 | Vodorovné konstrukce |  |  |  | 0 |  |  |  |  | 0 |  | 17.7031 |  | 0 | 1 | D | 1 |  |  |  | ROZPOCET | [6 empty] | 0
19 | K | 451573111 | Lože pod potrubí otevřený výkop ze štěrkopísku | m3 | 7.52 |  | 0 | CS ÚRS 2025 01 |  | základní |  | 0 | 1.8908 | 14.2186 | 0 | 0 | 4 | K | 2 |  |  |  | ROZPOCET | 0 | 0 | 0 | 0 | 0 | 1 | 0 | 4 | 38
| Online PSC |  | https://podminky.urs.cz/item/CS_URS_2025_01/451573111 | [14 empty] | Online PSC | 2
| VV |  | (14+40)*1,3*0,1+0,5 |  | 7.52 | [12 empty] | VV | 2 | 2 | True | 0 | ROZPOCET
| VV |  | Součet |  | 7.52 | [12 empty] | VV | 2 | 4 | True | 1 | ROZPOCET
20 | K | 452112112 | Osazení betonových prstenců nebo rámů v do 100 mm pod poklopy a mříže | kus | 6 |  | 0 | CS ÚRS 2025 01 |  | základní |  | 0 | 0.08742 | 0.52452 | 0 | 0 | 4 | K | 2 |  |  |  | ROZPOCET | 0 | 0 | 0 | 0 | 0 | 1 | 0 | 4 | 40
| Online PSC |  | https://podminky.urs.cz/item/CS_URS_2025_01/452112112 | [14 empty] | Online PSC | 2
| VV |  | "prstenec 4cm + 6cm + 10cm" 2+1+3 |  | 6 | [12 empty] | VV | 2 | 2 | True | 0 | ROZPOCET
| VV |  | Součet |  | 6 | [12 empty] | VV | 2 | 4 | True | 1 | ROZPOCET
21 | M | 59224184 | prstenec šachtový vyrovnávací betonový 625x120x40mm | kus | 2 |  | 0 | CS ÚRS 2025 01 |  | základní |  | 0 | 0.028 | 0.056 | 0 | 0 | 8 | M | 2 |  |  |  | ROZPOCET | 0 | 0 | 0 | 0 | 0 | 1 | 0 | 4 | 42
| VV |  | "prstenec 4cm" 2 |  | 2 | [12 empty] | VV | 2 | 2 | True | 0 | ROZPOCET
| VV |  | Součet |  | 2 | [12 empty] | VV | 2 | 4 | True | 1 | ROZPOCET
22 | M | 59224185 | prstenec šachtový vyrovnávací betonový 625x120x60mm | kus | 1 |  | 0 | CS ÚRS 2025 01 |  | základní |  | 0 | 0.04 | 0.04 | 0 | 0 | 8 | M | 2 |  |  |  | ROZPOCET | 0 | 0 | 0 | 0 | 0 | 1 | 0 | 4 | 44
| VV |  | "prstenec 6cm" 1 |  | 1 | [12 empty] | VV | 2 | 2 | True | 0 | ROZPOCET
| VV |  | Součet |  | 1 | [12 empty] | VV | 2 | 4 | True | 1 | ROZPOCET
23 | M | 59224187 | prstenec šachtový vyrovnávací betonový 625x120x100mm | kus | 3 |  | 0 | CS ÚRS 2025 01 |  | základní |  | 0 | 0.068 | 0.204 | 0 | 0 | 8 | M | 2 |  |  |  | ROZPOCET | 0 | 0 | 0 | 0 | 0 | 1 | 0 | 4 | 46
| VV |  | "prstenec 10cm" 3 |  | 3 | [12 empty] | VV | 2 | 2 | True | 0 | ROZPOCET
| VV |  | Součet |  | 3 | [12 empty] | VV | 2 | 4 | True | 1 | ROZPOCET
24 | K | 452311131 | Podkladní desky z betonu prostého bez zvýšených nároků na prostředí tř. C 12/15 otevřený výkop | m3 | 1.156 |  | 0 | CS ÚRS 2025 01 |  | základní |  | 0 | 2.301 | 2.66 | 0 | 0 | 4 | K | 2 |  |  |  | ROZPOCET | 0 | 0 | 0 | 0 | 0 | 1 | 0 | 4 | 48
| Online PSC |  | https://podminky.urs.cz/item/CS_URS_2025_01/452311131 | [14 empty] | Online PSC | 2
| VV |  | "desky pod šachty 10cm" (1,7*1,7*0,1)*4 |  | 1.156 | [12 empty] | VV | 2 | 2 | True | 0 | ROZPOCET
| VV |  | Součet |  | 1.156 | [12 empty] | VV | 2 | 4 | True | 1 | ROZPOCET
| D | 8 | Vedení trubní dálková a přípojná |  |  |  | 0 |  |  |  |  | 0 |  | 20.4601 |  | 0 | 1 | D | 1 |  |  |  | ROZPOCET | [6 empty] | 0
25 | K | 871310310 | Montáž kanalizačního potrubí hladkého plnostěnného SN 10 z polypropylenu DN 150 | m | 14 |  | 0 | CS ÚRS 2025 01 |  | základní |  | 0 | 1e-05 | 0.00014 | 0 | 0 | 4 | K | 2 |  |  |  | ROZPOCET | 0 | 0 | 0 | 0 | 0 | 1 | 0 | 4 | 50
| Online PSC |  | https://podminky.urs.cz/item/CS_URS_2025_01/871310310 | [14 empty] | Online PSC | 2
| VV |  | "potrubí DN150" 14 |  | 14 | [12 empty] | VV | 2 | 2 | True | 0 | ROZPOCET
| VV |  | Součet |  | 14 | [12 empty] | VV | 2 | 4 | True | 1 | ROZPOCET
26 | M | 28614217 | trubka kanalizační PP plnostěnná jednovrstvá DN 160x5000mm SN10 | m | 15.4 |  | 0 | CS ÚRS 2025 01 |  | základní |  | 0 | 0.0033 | 0.05082 | 0 | 0 | 8 | M | 2 |  |  |  | ROZPOCET | 0 | 0 | 0 | 0 | 0 | 1 | 0 | 4 | 52
| VV |  | "potrubí DN150" 14*1,1 |  | 15.4 | [12 empty] | VV | 2 | 2 | True | 0 | ROZPOCET
| VV |  | Součet |  | 15.4 | [12 empty] | VV | 2 | 4 | True | 1 | ROZPOCET
27 | K | 871360310 | Montáž kanalizačního potrubí hladkého plnostěnného SN 10 z polypropylenu DN 250 | m | 40 |  | 0 | CS ÚRS 2025 01 |  | základní |  | 0 | 2e-05 | 0.0008 | 0 | 0 | 4 | K | 2 |  |  |  | ROZPOCET | 0 | 0 | 0 | 0 | 0 | 1 | 0 | 4 | 54
| Online PSC |  | https://podminky.urs.cz/item/CS_URS_2025_01/871360310 | [14 empty] | Online PSC | 2
| VV |  | "potrubí DN250" 40 |  | 40 | [12 empty] | VV | 2 | 2 | True | 0 | ROZPOCET
| VV |  | Součet |  | 40 | [12 empty] | VV | 2 | 4 | True | 1 | ROZPOCET
28 | M | 28614220 | trubka kanalizační PP plnostěnná jednovrstvá DN 250x6000mm SN10 | m | 44 |  | 0 | CS ÚRS 2025 01 |  | základní |  | 0 | 0.00733 | 0.32252 | 0 | 0 | 8 | M | 2 |  |  |  | ROZPOCET | 0 | 0 | 0 | 0 | 0 | 1 | 0 | 4 | 56
| VV |  | "potrubí DN250" 40*1,1 |  | 44 | [12 empty] | VV | 2 | 2 | True | 0 | ROZPOCET
| VV |  | Součet |  | 44 | [12 empty] | VV | 2 | 4 | True | 1 | ROZPOCET
29 | K | 892351111 | Tlaková zkouška vodou potrubí DN 150 nebo 200 | m | 14 |  | 0 | CS ÚRS 2025 01 |  | základní |  | 0 | 0 | 0 | 0 | 0 | 4 | K | 2 |  |  |  | ROZPOCET | 0 | 0 | 0 | 0 | 0 | 1 | 0 | 4 | 58
| Online PSC |  | https://podminky.urs.cz/item/CS_URS_2025_01/892351111 | [14 empty] | Online PSC | 2
| VV |  | "potrubí DN150" 14 |  | 14 | [12 empty] | VV | 2 | 2 | True | 0 | ROZPOCET
| VV |  | Součet |  | 14 | [12 empty] | VV | 2 | 4 | True | 1 | ROZPOCET
30 | K | 892372111 | Zabezpečení konců potrubí DN do 300 při tlakových zkouškách vodou | kus | 16 |  | 0 | CS ÚRS 2025 01 |  | základní |  | 0 | 0.45937 | 7.3499 | 0 | 0 | 4 | K | 2 |  |  |  | ROZPOCET | 0 | 0 | 0 | 0 | 0 | 1 | 0 | 4 | 60
| Online PSC |  | https://podminky.urs.cz/item/CS_URS_2025_01/892372111 | [14 empty] | Online PSC | 2
| VV |  | 8+8 |  | 16 | [12 empty] | VV | 2 | 2 | True | 0 | ROZPOCET
| VV |  | Součet |  | 16 | [12 empty] | VV | 2 | 4 | True | 1 | ROZPOCET
31 | K | 892381111 | Tlaková zkouška vodou potrubí DN 250, DN 300 nebo 350 | m | 40 |  | 0 | CS ÚRS 2025 01 |  | základní |  | 0 | 0 | 0 | 0 | 0 | 4 | K | 2 |  |  |  | ROZPOCET | 0 | 0 | 0 | 0 | 0 | 1 | 0 | 4 | 62
| Online PSC |  | https://podminky.urs.cz/item/CS_URS_2025_01/892381111 | [14 empty] | Online PSC | 2
| VV |  | "potrubí DN250" 40 |  | 40 | [12 empty] | VV | 2 | 2 | True | 0 | ROZPOCET
| VV |  | Součet |  | 40 | [12 empty] | VV | 2 | 4 | True | 1 | ROZPOCET
32 | K | 894410100 | Osazení betonových dílců pro kanalizační šachty DN 1000 šachtové dno výšky 500 mm | kus | 4 |  | 0 | CS ÚRS 2025 01 |  | základní |  | 0 | 0.41948 | 1.6779 | 0 | 0 | 4 | K | 2 |  |  |  | ROZPOCET | 0 | 0 | 0 | 0 | 0 | 1 | 0 | 4 | 64
| Online PSC |  | https://podminky.urs.cz/item/CS_URS_2025_01/894410100 | [14 empty] | Online PSC | 2
| VV |  | "dno v500" 4 |  | 4 | [12 empty] | VV | 2 | 2 | True | 0 | ROZPOCET
| VV |  | Součet |  | 4 | [12 empty] | VV | 2 | 4 | True | 1 | ROZPOCET
33 | M | 59224548 | dno betonové šachty DN 1000 kanalizační výšky 50cm | kus | 4 |  | 0 | CS ÚRS 2025 01 |  | základní |  | 0 | 1.23 | 4.92 | 0 | 0 | 8 | M | 2 |  |  |  | ROZPOCET | 0 | 0 | 0 | 0 | 0 | 1 | 0 | 4 | 66
| VV |  | "dno v500" 4 |  | 4 | [12 empty] | VV | 2 | 2 | True | 0 | ROZPOCET
| VV |  | Součet |  | 4 | [12 empty] | VV | 2 | 4 | True | 1 | ROZPOCET
34 | M | 59224348 | těsnění elastomerové pro spojení šachetních dílů DN 1000 | kus | 4 |  | 0 | CS ÚRS 2025 01 |  | základní |  | 0 | 0.002 | 0.008 | 0 | 0 | 8 | M | 2 |  |  |  | ROZPOCET | 0 | 0 | 0 | 0 | 0 | 1 | 0 | 4 | 68
| VV |  | "dno v500" 4 |  | 4 | [12 empty] | VV | 2 | 2 | True | 0 | ROZPOCET
| VV |  | Součet |  | 4 | [12 empty] | VV | 2 | 4 | True | 1 | ROZPOCET
35 | K | 894410211 | Osazení betonových dílců pro kanalizační šachty DN 1000 skruž rovná výšky 250 mm | kus | 1 |  | 0 | CS ÚRS 2025 01 |  | základní |  | 0 | 0.00989 | 0.00989 | 0 | 0 | 4 | K | 2 |  |  |  | ROZPOCET | 0 | 0 | 0 | 0 | 0 | 1 | 0 | 4 | 70
| Online PSC |  | https://podminky.urs.cz/item/CS_URS_2025_01/894410211 | [14 empty] | Online PSC | 2
| VV |  | "skruž rovná 250" 1 |  | 1 | [12 empty] | VV | 2 | 2 | True | 0 | ROZPOCET
| VV |  | Součet |  | 1 | [12 empty] | VV | 2 | 4 | True | 1 | ROZPOCET
36 | M | 59224065 | skruž betonová DN 1000x250 100x25x12cm | kus | 1 |  | 0 | CS ÚRS 2025 01 |  | základní |  | 0 | 0.262 | 0.262 | 0 | 0 | 8 | M | 2 |  |  |  | ROZPOCET | 0 | 0 | 0 | 0 | 0 | 1 | 0 | 4 | 72
| VV |  | "skruž rovná 250" 1 |  | 1 | [12 empty] | VV | 2 | 2 | True | 0 | ROZPOCET
| VV |  | Součet |  | 1 | [12 empty] | VV | 2 | 4 | True | 1 | ROZPOCET
37 | M | 59224348 | těsnění elastomerové pro spojení šachetních dílů DN 1000 | kus | 1 |  | 0 | CS ÚRS 2025 01 |  | základní |  | 0 | 0.002 | 0.002 | 0 | 0 | 8 | M | 2 |  |  |  | ROZPOCET | 0 | 0 | 0 | 0 | 0 | 1 | 0 | 4 | 74
| VV |  | "skruž rovná 250" 1 |  | 1 | [12 empty] | VV | 2 | 2 | True | 0 | ROZPOCET
| VV |  | Součet |  | 1 | [12 empty] | VV | 2 | 4 | True | 1 | ROZPOCET
38 | K | 894410212 | Osazení betonových dílců pro kanalizační šachty DN 1000 skruž rovná výšky 500 mm | kus | 2 |  | 0 | CS ÚRS 2025 01 |  | základní |  | 0 | 0.00898 | 0.01796 | 0 | 0 | 4 | K | 2 |  |  |  | ROZPOCET | 0 | 0 | 0 | 0 | 0 | 1 | 0 | 4 | 76
| Online PSC |  | https://podminky.urs.cz/item/CS_URS_2025_01/894410212 | [14 empty] | Online PSC | 2
| VV |  | "skruž rovná 500" 2 |  | 2 | [12 empty] | VV | 2 | 2 | True | 0 | ROZPOCET
| VV |  | Součet |  | 2 | [12 empty] | VV | 2 | 4 | True | 1 | ROZPOCET
39 | M | 59224161 | skruž betonová kanalizační se stupadly 100x50x12cm | kus | 2 |  | 0 | CS ÚRS 2025 01 |  | základní |  | 0 | 0.506 | 1.012 | 0 | 0 | 8 | M | 2 |  |  |  | ROZPOCET | 0 | 0 | 0 | 0 | 0 | 1 | 0 | 4 | 78
| VV |  | "skruž rovná 500" 2 |  | 2 | [12 empty] | VV | 2 | 2 | True | 0 | ROZPOCET
| VV |  | Součet |  | 2 | [12 empty] | VV | 2 | 4 | True | 1 | ROZPOCET
40 | M | 59224348 | těsnění elastomerové pro spojení šachetních dílů DN 1000 | kus | 2 |  | 0 | CS ÚRS 2025 01 |  | základní |  | 0 | 0.002 | 0.004 | 0 | 0 | 8 | M | 2 |  |  |  | ROZPOCET | 0 | 0 | 0 | 0 | 0 | 1 | 0 | 4 | 80
| VV |  | "skruž rovná 500" 2 |  | 2 | [12 empty] | VV | 2 | 2 | True | 0 | ROZPOCET
| VV |  | Součet |  | 2 | [12 empty] | VV | 2 | 4 | True | 1 | ROZPOCET
41 | K | 894410213 | Osazení betonových dílců pro kanalizační šachty DN 1000 skruž rovná výšky 1000 mm | kus | 2 |  | 0 | CS ÚRS 2025 01 |  | základní |  | 0 | 0.00989 | 0.01978 | 0 | 0 | 4 | K | 2 |  |  |  | ROZPOCET | 0 | 0 | 0 | 0 | 0 | 1 | 0 | 4 | 82
| Online PSC |  | https://podminky.urs.cz/item/CS_URS_2025_01/894410213 | [14 empty] | Online PSC | 2
| VV |  | "skruž rovná 1000" 2 |  | 2 | [12 empty] | VV | 2 | 2 | True | 0 | ROZPOCET
| VV |  | Součet |  | 2 | [12 empty] | VV | 2 | 4 | True | 1 | ROZPOCET
42 | M | 59224162 | skruž betonová kanalizační se stupadly 100x100x12cm | kus | 2 |  | 0 | CS ÚRS 2025 01 |  | základní |  | 0 | 1.013 | 2.026 | 0 | 0 | 8 | M | 2 |  |  |  | ROZPOCET | 0 | 0 | 0 | 0 | 0 | 1 | 0 | 4 | 84
| VV |  | "skruž rovná 1000" 2 |  | 2 | [12 empty] | VV | 2 | 2 | True | 0 | ROZPOCET
| VV |  | Součet |  | 2 | [12 empty] | VV | 2 | 4 | True | 1 | ROZPOCET
43 | M | 59224348 | těsnění elastomerové pro spojení šachetních dílů DN 1000 | kus | 2 |  | 0 | CS ÚRS 2025 01 |  | základní |  | 0 | 0.002 | 0.004 | 0 | 0 | 8 | M | 2 |  |  |  | ROZPOCET | 0 | 0 | 0 | 0 | 0 | 1 | 0 | 4 | 86
| VV |  | "skruž rovná 1000" 2 |  | 2 | [12 empty] | VV | 2 | 2 | True | 0 | ROZPOCET
| VV |  | Součet |  | 2 | [12 empty] | VV | 2 | 4 | True | 1 | ROZPOCET
44 | K | 894410232 | Osazení betonových dílců pro kanalizační šachty DN 1000 skruž přechodová (konus) | kus | 4 |  | 0 | CS ÚRS 2025 01 |  | základní |  | 0 | 0.01218 | 0.04872 | 0 | 0 | 4 | K | 2 |  |  |  | ROZPOCET | 0 | 0 | 0 | 0 | 0 | 1 | 0 | 4 | 88
| Online PSC |  | https://podminky.urs.cz/item/CS_URS_2025_01/894410232 | [14 empty] | Online PSC | 2
| VV |  | "skruž přechodová" 4 |  | 4 | [12 empty] | VV | 2 | 2 | True | 0 | ROZPOCET
| VV |  | Součet |  | 4 | [12 empty] | VV | 2 | 4 | True | 1 | ROZPOCET
45 | M | 59224312 | konus betonové šachty DN 1000 kanalizační 100x62,5x58cm tl stěny 12 stupadla poplastovaná | kus | 4 |  | 0 | CS ÚRS 2025 01 |  | základní |  | 0 | 0.585 | 2.34 | 0 | 0 | 8 | M | 2 |  |  |  | ROZPOCET | 0 | 0 | 0 | 0 | 0 | 1 | 0 | 4 | 90
| VV |  | "skruž přechodová" 4 |  | 4 | [12 empty] | VV | 2 | 2 | True | 0 | ROZPOCET
| VV |  | Součet |  | 4 | [12 empty] | VV | 2 | 4 | True | 1 | ROZPOCET
46 | K | 899104112 | Osazení poklopů litinových, ocelových nebo železobetonových včetně rámů pro třídu zatížení D400, E600 | kus | 4 |  | 0 | CS ÚRS 2025 01 |  | základní |  | 0 | 9e-05 | 0.00036 | 0 | 0 | 4 | K | 2 |  |  |  | ROZPOCET | 0 | 0 | 0 | 0 | 0 | 1 | 0 | 4 | 92
| Online PSC |  | https://podminky.urs.cz/item/CS_URS_2025_01/899104112 | [14 empty] | Online PSC | 2
| VV |  | "poklop" 4 |  | 4 | [12 empty] | VV | 2 | 2 | True | 0 | ROZPOCET
| VV |  | Součet |  | 4 | [12 empty] | VV | 2 | 4 | True | 1 | ROZPOCET
47 | M | 55241014 | poklop šachtový třída D400, kruhový rám 785, vstup 600mm, bez ventilace | kus | 4 |  | 0 | CS ÚRS 2025 01 |  | základní |  | 0 | 0.0545 | 0.218 | 0 | 0 | 8 | M | 2 |  |  |  | ROZPOCET | 0 | 0 | 0 | 0 | 0 | 1 | 0 | 4 | 94
| VV |  | "poklop" 4 |  | 4 | [12 empty] | VV | 2 | 2 | True | 0 | ROZPOCET
| VV |  | Součet |  | 4 | [12 empty] | VV | 2 | 4 | True | 1 | ROZPOCET
48 | K | 899722113 | Krytí potrubí z plastů výstražnou fólií z PVC přes 25 do 34cm | m | 54 |  | 0 | CS ÚRS 2025 01 |  | základní |  | 0 | 9e-05 | 0.00486 | 0 | 0 | 4 | K | 2 |  |  |  | ROZPOCET | 0 | 0 | 0 | 0 | 0 | 1 | 0 | 4 | 96
| Online PSC |  | https://podminky.urs.cz/item/CS_URS_2025_01/899722113 | [14 empty] | Online PSC | 2
| VV |  | "potrubí DN150 + DN250" 14+40 |  | 54 | [12 empty] | VV | 2 | 2 | True | 0 | ROZPOCET
| VV |  | Součet |  | 54 | [12 empty] | VV | 2 | 4 | True | 1 | ROZPOCET
49 | K | 899914213 | Montáž ocelové chráničky D přes 200 do 250 mm | m | 3 |  | 0 | CS ÚRS 2025 01 |  | základní |  | 0 | 0.00058 | 0.00174 | 0 | 0 | 4 | K | 2 |  |  |  | ROZPOCET | 0 | 0 | 0 | 0 | 0 | 1 | 0 | 4 | 98
| Online PSC |  | https://podminky.urs.cz/item/CS_URS_2025_01/899914213 | [14 empty] | Online PSC | 2
| VV |  | "potrubí vystředěné objímkami" 3 |  | 3 | [12 empty] | VV | 2 | 2 | True | 0 | ROZPOCET
| VV |  | Součet |  | 3 | [12 empty] | VV | 2 | 4 | True | 1 | ROZPOCET
50 | M | 14011108 | trubka ocelová bezešvá hladká jakost 11 353 245x8,0mm | m | 3.3 |  | 0 | CS ÚRS 2025 01 |  | základní |  | 0 | 0.04807 | 0.15863 | 0 | 0 | 8 | M | 2 |  |  |  | ROZPOCET | 0 | 0 | 0 | 0 | 0 | 1 | 0 | 4 | 100
| VV |  | "potrubí vystředěné objímkami" 3*1,1 |  | 3.3 | [12 empty] | VV | 2 | 2 | True | 0 | ROZPOCET
| VV |  | Součet |  | 3.3 | [12 empty] | VV | 2 | 4 | True | 1 | ROZPOCET
| D | 998 | Přesun hmot |  |  |  | 0 |  |  |  |  | 0 |  | 0 |  | 0 | 1 | D | 1 |  |  |  | ROZPOCET | [6 empty] | 0
51 | K | 998276101 | Přesun hmot pro trubní vedení z trub z plastických hmot otevřený výkop | t | 98.406 |  | 0 | CS ÚRS 2025 01 |  | základní |  | 0 | 0 | 0 | 0 | 0 | 4 | K | 2 |  |  |  | ROZPOCET | 0 | 0 | 0 | 0 | 0 | 1 | 0 | 4 | 524484027
| Online PSC |  | https://podminky.urs.cz/item/CS_URS_2025_01/998276101 | [14 empty] | Online PSC | 2
52 | K | 998276124 | Příplatek k přesunu hmot pro trubní vedení z trub z plastických hmot za zvětšený přesun do 500 m | t | 98.406 |  | 0 | CS ÚRS 2025 01 |  | základní |  | 0 | 0 | 0 | 0 | 0 | 4 | K | 2 |  |  |  | ROZPOCET | 0 | 0 | 0 | 0 | 0 | 1 | 0 | 4 | 665334117
| Online PSC |  | https://podminky.urs.cz/item/CS_URS_2025_01/998276124 | [14 empty] | Online PSC | 2

## D2 302H - Demontáže dohro...
{4d5b7fed-7450-492e-a708-88f57dec56d6}
2
| KRYCÍ LIST SOUPISU PRACÍ | [7 empty] | v --- níže se nacházejí doplnkové a pomocné údaje k sestavám --- v | [8 empty] | False
Stavba:
NPK, a.s., Svitavská nemocnice, modernizace lůžkového fondu
Objekt:
Etapa1 - Etapa 1 - 1.Fáze
Soupis:
D2 - Venkovní objekty
Úroveň 4:
D2 302H - Demontáže dohromady pro deště a splašky
| KSO: |  |  |  |  | CC-CZ:
| Místo: |  | Kollárova 7, 568 25 Svitavy |  |  | Datum: | 24. 10. 2025
| Zadavatel: |  |  |  |  | IČ: | 70892822
|  | Pardubický kraj, Komenského nám.125, 532 11 |  |  |  | DIČ: | CZ70892822
| Uchazeč: |  |  |  |  | IČ: | Vyplň údaj
|  | Vyplň údaj |  |  |  | DIČ: | Vyplň údaj
| Projektant: |  |  |  |  | IČ: | 02937182
|  | Karlínblok, s.r.o., Pernerova659/31a, 186 00 |  |  |  | DIČ: | CZ02937182
| Zpracovatel: |  |  |  |  | IČ:
DIČ:
Poznámka:
| Cena bez DPH | [5 empty] | 0
|  |  | Základ daně |  |  | Sazba daně | Výše daně
| DPH | základní | 0 |  |  | 21% | 0
|  | snížená | 0 |  |  | 12% | 0
|  | zákl. přenesená | 0 |  |  | 21% | 0
|  | sníž. přenesená | 0 |  |  | 12% | 0
|  | nulová | 0 |  |  | 0% | 0
| Cena s DPH |  |  | v | CZK |  | 0
| Projektant |  |  | Zpracovatel
| Datum a podpis: |  | Razítko | Datum a podpis: |  |  | Razítko
| Objednavatel |  |  | Uchazeč
| Datum a podpis: |  | Razítko | Datum a podpis: |  |  | Razítko
REKAPITULACE ČLENĚNÍ SOUPISU PRACÍ
Stavba:
NPK, a.s., Svitavská nemocnice, modernizace lůžkového fondu
Objekt:
Etapa1 - Etapa 1 - 1.Fáze
Soupis:
D2 - Venkovní objekty
Úroveň 4:
D2 302H - Demontáže dohromady pro deště a splašky
Místo: |  |  | Kollárova 7, 568 25 Svitavy |  |  | Datum: | 24. 10. 2025
Zadavatel: |  |  | Pardubický kraj, Komenského nám.125, 532 11 |  |  | Projektant: | Karlínblok, s.r.o., Pernerova659/31a, 186 00
Uchazeč: |  |  | Vyplň údaj |  |  | Zpracovatel:
Kód dílu - Popis | [6 empty] | Cena celkem [CZK]
Náklady ze soupisu prací | [6 empty] | 0 | [11 empty] | -1
| HSV - Práce a dodávky HSV | [5 empty] | 0
| 1 - Zemní práce | [5 empty] | 0
| 8 - Vedení trubní dálková a přípojná | [5 empty] | 0
| 997 - Doprava suti a vybouraných hmot | [5 empty] | 0
| 998 - Přesun hmot | [5 empty] | 0
SOUPIS PRACÍ
Stavba:
NPK, a.s., Svitavská nemocnice, modernizace lůžkového fondu
Objekt:
Etapa1 - Etapa 1 - 1.Fáze
Soupis:
D2 - Venkovní objekty
Úroveň 4:
D2 302H - Demontáže dohromady pro deště a splašky
Místo: |  |  | Kollárova 7, 568 25 Svitavy |  |  | Datum: | 24. 10. 2025
Zadavatel: |  |  | Pardubický kraj, Komenského nám.125, 532 11 |  |  | Projektant: | Karlínblok, s.r.o., Pernerova659/31a, 186 00
Uchazeč: |  |  | Vyplň údaj |  |  | Zpracovatel:
PČ | Typ | Kód | Popis | MJ | Množství | J.cena [CZK] | Cena celkem [CZK] | Cenová soustava |  | DPH | J. Nh [h] | Nh celkem [h] | J. hmotnost [t] | Hmotnost celkem [t] | J. suť [t] | Suť Celkem [t]
Náklady soupisu celkem | [6 empty] | 0 |  |  |  |  | 0 |  | 4.9261 |  | 10.8 |  | D | -1 | [10 empty] | 0
| D | HSV | Práce a dodávky HSV |  |  |  | 0 |  |  |  |  | 0 |  | 4.9261 |  | 10.8 | 1 | D | 0 |  |  |  | ROZPOCET | [6 empty] | 0
| D | 1 | Zemní práce |  |  |  | 0 |  |  |  |  | 0 |  | 0 |  | 0 | 1 | D | 1 |  |  |  | ROZPOCET | [6 empty] | 0
1 | K | 133251102 | Hloubení šachet nezapažených v hornině třídy těžitelnosti I skupiny 3 objem do 50 m3 | m3 | 45.084 |  | 0 | CS ÚRS 2025 01 |  | základní |  | 0 | 0 | 0 | 0 | 0 | 4 | K | 2 |  |  |  | ROZPOCET | 0 | 0 | 0 | 0 | 0 | 1 | 0 | 4 | 2
| Online PSC |  | https://podminky.urs.cz/item/CS_URS_2025_01/133251102 | [14 empty] | Online PSC | 2
| VV |  | "šachty - na recyklační skládku" (1,7*1,7*2,6-3)*6 |  | 27.084 | [12 empty] | VV | 2 | 2 | True | 0 | ROZPOCET
| VV |  | "šachty - zpětný zásyp - na mezideponii" 3*6 |  | 18 | [12 empty] | VV | 2 | 2 | True | 0 | ROZPOCET
| VV |  | Součet |  | 45.084 | [12 empty] | VV | 2 | 4 | True | 1 | ROZPOCET
2 | K | 162351104 | Vodorovné přemístění přes 500 do 1000 m výkopku/sypaniny z horniny třídy těžitelnosti I skupiny 1 až 3 | m3 | 36 |  | 0 | CS ÚRS 2025 01 |  | základní |  | 0 | 0 | 0 | 0 | 0 | 4 | K | 2 |  |  |  | ROZPOCET | 0 | 0 | 0 | 0 | 0 | 1 | 0 | 4 | 4
| Online PSC |  | https://podminky.urs.cz/item/CS_URS_2025_01/162351104 | [14 empty] | Online PSC | 2
| VV |  | "šachty - zpětný zásyp - na a z mezideponie" (3*6)*2 |  | 36 | [12 empty] | VV | 2 | 2 | True | 0 | ROZPOCET
| VV |  | Součet |  | 36 | [12 empty] | VV | 2 | 4 | True | 1 | ROZPOCET
3 | K | 162751117 | Vodorovné přemístění přes 9 000 do 10000 m výkopku/sypaniny z horniny třídy těžitelnosti I skupiny 1 až 3 | m3 | 27.084 |  | 0 | CS ÚRS 2025 01 |  | základní |  | 0 | 0 | 0 | 0 | 0 | 4 | K | 2 |  |  |  | ROZPOCET | 0 | 0 | 0 | 0 | 0 | 1 | 0 | 4 | 6
| Online PSC |  | https://podminky.urs.cz/item/CS_URS_2025_01/162751117 | [14 empty] | Online PSC | 2
| VV |  | "šachty - na recyklační skládku" (1,7*1,7*2,6-3)*6 |  | 27.084 | [12 empty] | VV | 2 | 2 | True | 0 | ROZPOCET
| VV |  | Součet |  | 27.084 | [12 empty] | VV | 2 | 4 | True | 1 | ROZPOCET
4 | K | 162751119 | Příplatek k vodorovnému přemístění výkopku/sypaniny z horniny třídy těžitelnosti I skupiny 1 až 3 ZKD 1000 m přes 10000 m | m3 | 541.68 |  | 0 | CS ÚRS 2025 01 |  | základní |  | 0 | 0 | 0 | 0 | 0 | 4 | K | 2 |  |  |  | ROZPOCET | 0 | 0 | 0 | 0 | 0 | 1 | 0 | 4 | 8
| Online PSC |  | https://podminky.urs.cz/item/CS_URS_2025_01/162751119 | [14 empty] | Online PSC | 2
| VV |  | "šachty - na recyklační skládku" (1,7*1,7*2,6-3)*6*20 |  | 541.68 | [12 empty] | VV | 2 | 2 | True | 0 | ROZPOCET
| VV |  | Součet |  | 541.68 | [12 empty] | VV | 2 | 4 | True | 1 | ROZPOCET
5 | K | 167151111 | Nakládání výkopku z hornin třídy těžitelnosti I skupiny 1 až 3 přes 100 m3 | m3 | 63.084 |  | 0 | CS ÚRS 2025 01 |  | základní |  | 0 | 0 | 0 | 0 | 0 | 4 | K | 2 |  |  |  | ROZPOCET | 0 | 0 | 0 | 0 | 0 | 1 | 0 | 4 | 10
| Online PSC |  | https://podminky.urs.cz/item/CS_URS_2025_01/167151111 | [14 empty] | Online PSC | 2
| VV |  | "šachty - zpětný zásyp - na a z mezideponie" (3*6)*2 |  | 36 | [12 empty] | VV | 2 | 2 | True | 0 | ROZPOCET
| VV |  | "šachty - na recyklační skládku" (1,7*1,7*2,6-3)*6 |  | 27.084 | [12 empty] | VV | 2 | 2 | True | 0 | ROZPOCET
| VV |  | Součet |  | 63.084 | [12 empty] | VV | 2 | 4 | True | 1 | ROZPOCET
6 | K | 171201231 | Poplatek za uložení zeminy a kamení na recyklační skládce (skládkovné) kód odpadu 17 05 04 | t | 54.168 |  | 0 | CS ÚRS 2025 01 |  | základní |  | 0 | 0 | 0 | 0 | 0 | 4 | K | 2 |  |  |  | ROZPOCET | 0 | 0 | 0 | 0 | 0 | 1 | 0 | 4 | 12
| Online PSC |  | https://podminky.urs.cz/item/CS_URS_2025_01/171201231 | [14 empty] | Online PSC | 2
| VV |  | "šachty - na recyklační skládku" (1,7*1,7*2,6-3)*6*2 |  | 54.168 | [12 empty] | VV | 2 | 2 | True | 0 | ROZPOCET
| VV |  | Součet |  | 54.168 | [12 empty] | VV | 2 | 4 | True | 1 | ROZPOCET
7 | K | 171251201 | Uložení sypaniny na skládky nebo meziskládky | m3 | 45.084 |  | 0 | CS ÚRS 2025 01 |  | základní |  | 0 | 0 | 0 | 0 | 0 | 4 | K | 2 |  |  |  | ROZPOCET | 0 | 0 | 0 | 0 | 0 | 1 | 0 | 4 | 14
| Online PSC |  | https://podminky.urs.cz/item/CS_URS_2025_01/171251201 | [14 empty] | Online PSC | 2
| VV |  | "šachty - zpětný zásyp - na mezideponii" (3*6) |  | 18 | [12 empty] | VV | 2 | 2 | True | 0 | ROZPOCET
| VV |  | "šachty - na recyklační skládku" (1,7*1,7*2,6-3)*6 |  | 27.084 | [12 empty] | VV | 2 | 2 | True | 0 | ROZPOCET
| VV |  | Součet |  | 45.084 | [12 empty] | VV | 2 | 4 | True | 1 | ROZPOCET
8 | K | 174151101 | Zásyp jam, šachet rýh nebo kolem objektů sypaninou se zhutněním | m3 | 18 |  | 0 | CS ÚRS 2025 01 |  | základní |  | 0 | 0 | 0 | 0 | 0 | 4 | K | 2 |  |  |  | ROZPOCET | 0 | 0 | 0 | 0 | 0 | 1 | 0 | 4 | 16
| Online PSC |  | https://podminky.urs.cz/item/CS_URS_2025_01/174151101 | [14 empty] | Online PSC | 2
| VV |  | "šachty - zpětný zásyp - z mezideponie" (3*6) |  | 18 | [12 empty] | VV | 2 | 2 | True | 0 | ROZPOCET
| VV |  | Součet |  | 18 | [12 empty] | VV | 2 | 4 | True | 1 | ROZPOCET
| D | 8 | Vedení trubní dálková a přípojná |  |  |  | 0 |  |  |  |  | 0 |  | 4.9261 |  | 10.8 | 1 | D | 1 |  |  |  | ROZPOCET | [6 empty] | 0
9 | K | 890431851 | Bourání šachet z prefabrikovaných skruží strojně obestavěného prostoru přes 1,5 do 3 m3 | m3 | 18 |  | 0 | CS ÚRS 2025 01 |  | základní |  | 0 | 0 | 0 | 0.6 | 10.8 | 4 | K | 2 |  |  |  | ROZPOCET | 0 | 0 | 0 | 0 | 0 | 1 | 0 | 4 | 18
| Online PSC |  | https://podminky.urs.cz/item/CS_URS_2025_01/890431851 | [14 empty] | Online PSC | 2
| VV |  | "bourání a rozebírání prefa kanalizačních šachet - na recyklační skládku" (3*6) |  | 18 | [12 empty] | VV | 2 | 2 | True | 0 | ROZPOCET
| VV |  | Součet |  | 18 | [12 empty] | VV | 2 | 4 | True | 1 | ROZPOCET
10 | K | 899910211 | Výplň potrubí pod tlakem cementopopílkovou suspenzí délky potrubí do 50 m | m3 | 0.186 |  | 0 | CS ÚRS 2025 01 |  | základní |  | 0 | 1.5298 | 0.28455 | 0 | 0 | 4 | K | 2 |  |  |  | ROZPOCET | 0 | 0 | 0 | 0 | 0 | 1 | 0 | 4 | 20
| Online PSC |  | https://podminky.urs.cz/item/CS_URS_2025_01/899910211 | [14 empty] | Online PSC | 2
| VV |  | "potrubí DN250" (3,14*0,125*0,125)*3,8 |  | 0.186 | [12 empty] | VV | 2 | 2 | True | 0 | ROZPOCET
| VV |  | Součet |  | 0.186 | [12 empty] | VV | 2 | 4 | True | 1 | ROZPOCET
11 | K | 899910212 | Výplň potrubí pod tlakem cementopopílkovou suspenzí délky potrubí přes 50 do 100 m | m3 | 3.034 |  | 0 | CS ÚRS 2025 01 |  | základní |  | 0 | 1.5298 | 4.6416 | 0 | 0 | 4 | K | 2 |  |  |  | ROZPOCET | 0 | 0 | 0 | 0 | 0 | 1 | 0 | 4 | 22
| Online PSC |  | https://podminky.urs.cz/item/CS_URS_2025_01/899910212 | [14 empty] | Online PSC | 2
| VV |  | "potrubí DN150" (3,14*0,075*0,075)*52,5 |  | 0.927 | [12 empty] | VV | 2 | 2 | True | 0 | ROZPOCET
| VV |  | "potrubí DN200" (3,14*0,1*0,1)*67,1 |  | 2.107 | [12 empty] | VV | 2 | 2 | True | 0 | ROZPOCET
| VV |  | Součet |  | 3.034 | [12 empty] | VV | 2 | 4 | True | 1 | ROZPOCET
| D | 997 | Doprava suti a vybouraných hmot |  |  |  | 0 |  |  |  |  | 0 |  | 0 |  | 0 | 1 | D | 1 |  |  |  | ROZPOCET | [6 empty] | 0
12 | K | 997013501 | Odvoz suti a vybouraných hmot na skládku nebo meziskládku do 1 km se složením | t | 10.8 |  | 0 | CS ÚRS 2025 01 |  | základní |  | 0 | 0 | 0 | 0 | 0 | 4 | K | 2 |  |  |  | ROZPOCET | 0 | 0 | 0 | 0 | 0 | 1 | 0 | 4 | 133560139
| Online PSC |  | https://podminky.urs.cz/item/CS_URS_2025_01/997013501 | [14 empty] | Online PSC | 2
13 | K | 997013509 | Příplatek k odvozu suti a vybouraných hmot na skládku ZKD 1 km přes 1 km | t | 313.2 |  | 0 | CS ÚRS 2025 01 |  | základní |  | 0 | 0 | 0 | 0 | 0 | 4 | K | 2 |  |  |  | ROZPOCET | 0 | 0 | 0 | 0 | 0 | 1 | 0 | 4 | -2048723995
| Online PSC |  | https://podminky.urs.cz/item/CS_URS_2025_01/997013509 | [14 empty] | Online PSC | 2
| VV |  | 10,800*29 |  | 313.2 | [12 empty] | VV | 2 | 2 | True | 1 | ROZPOCET
14 | K | 997221611 | Nakládání suti na dopravní prostředky pro vodorovnou dopravu | t | 10.8 |  | 0 | CS ÚRS 2025 01 |  | základní |  | 0 | 0 | 0 | 0 | 0 | 4 | K | 2 |  |  |  | ROZPOCET | 0 | 0 | 0 | 0 | 0 | 1 | 0 | 4 | -1094244669
| Online PSC |  | https://podminky.urs.cz/item/CS_URS_2025_01/997221611 | [14 empty] | Online PSC | 2
15 | K | 997221862 | Poplatek za uložení na recyklační skládce (skládkovné) stavebního odpadu z armovaného betonu pod kódem 17 01 01 | t | 10.8 |  | 0 | CS ÚRS 2025 01 |  | základní |  | 0 | 0 | 0 | 0 | 0 | 4 | K | 2 |  |  |  | ROZPOCET | 0 | 0 | 0 | 0 | 0 | 1 | 0 | 4 | 30
| Online PSC |  | https://podminky.urs.cz/item/CS_URS_2025_01/997221862 | [14 empty] | Online PSC | 2
| VV |  | "bourání a rozebírání prefa kanalizačních šachet - na recyklační skládku" (3*6)*0,6 |  | 10.8 | [12 empty] | VV | 2 | 2 | True | 0 | ROZPOCET
| VV |  | Součet |  | 10.8 | [12 empty] | VV | 2 | 4 | True | 1 | ROZPOCET
| D | 998 | Přesun hmot |  |  |  | 0 |  |  |  |  | 0 |  | 0 |  | 0 | 1 | D | 1 |  |  |  | ROZPOCET | [6 empty] | 0
16 | K | 998276101 | Přesun hmot pro trubní vedení z trub z plastických hmot otevřený výkop | t | 4.926 |  | 0 | CS ÚRS 2025 01 |  | základní |  | 0 | 0 | 0 | 0 | 0 | 4 | K | 2 |  |  |  | ROZPOCET | 0 | 0 | 0 | 0 | 0 | 1 | 0 | 4 | 178319715
| Online PSC |  | https://podminky.urs.cz/item/CS_URS_2025_01/998276101 | [14 empty] | Online PSC | 2
17 | K | 998276124 | Příplatek k přesunu hmot pro trubní vedení z trub z plastických hmot za zvětšený přesun do 500 m | t | 4.926 |  | 0 | CS ÚRS 2025 01 |  | základní |  | 0 | 0 | 0 | 0 | 0 | 4 | K | 2 |  |  |  | ROZPOCET | 0 | 0 | 0 | 0 | 0 | 1 | 0 | 4 | 1581687727
| Online PSC |  | https://podminky.urs.cz/item/CS_URS_2025_01/998276124 | [14 empty] | Online PSC | 2

## D2 303 - Retenční a vsako...
{9215c735-acc9-483d-a5f4-d1b7c7b216f3}
2
| KRYCÍ LIST SOUPISU PRACÍ | [7 empty] | v --- níže se nacházejí doplnkové a pomocné údaje k sestavám --- v | [8 empty] | False
Stavba:
NPK, a.s., Svitavská nemocnice, modernizace lůžkového fondu
Objekt:
Etapa1 - Etapa 1 - 1.Fáze
Soupis:
D2 - Venkovní objekty
Úroveň 3:
D2 303 - Retenční a vsakovací objekt
| KSO: |  |  |  |  | CC-CZ:
| Místo: |  | Kollárova 7, 568 25 Svitavy |  |  | Datum: | 24. 10. 2025
| Zadavatel: |  |  |  |  | IČ: | 70892822
|  | Pardubický kraj, Komenského nám.125, 532 11 |  |  |  | DIČ: | CZ70892822
| Uchazeč: |  |  |  |  | IČ: | Vyplň údaj
|  | Vyplň údaj |  |  |  | DIČ: | Vyplň údaj
| Projektant: |  |  |  |  | IČ: | 02937182
|  | Karlínblok, s.r.o., Pernerova659/31a, 186 00 |  |  |  | DIČ: | CZ02937182
| Zpracovatel: |  |  |  |  | IČ:
DIČ:
Poznámka:
| Cena bez DPH | [5 empty] | 0
|  |  | Základ daně |  |  | Sazba daně | Výše daně
| DPH | základní | 0 |  |  | 21% | 0
|  | snížená | 0 |  |  | 12% | 0
|  | zákl. přenesená | 0 |  |  | 21% | 0
|  | sníž. přenesená | 0 |  |  | 12% | 0
|  | nulová | 0 |  |  | 0% | 0
| Cena s DPH |  |  | v | CZK |  | 0
| Projektant |  |  | Zpracovatel
| Datum a podpis: |  | Razítko | Datum a podpis: |  |  | Razítko
| Objednavatel |  |  | Uchazeč
| Datum a podpis: |  | Razítko | Datum a podpis: |  |  | Razítko
REKAPITULACE ČLENĚNÍ SOUPISU PRACÍ
Stavba:
NPK, a.s., Svitavská nemocnice, modernizace lůžkového fondu
Objekt:
Etapa1 - Etapa 1 - 1.Fáze
Soupis:
D2 - Venkovní objekty
Úroveň 3:
D2 303 - Retenční a vsakovací objekt
Místo: |  |  | Kollárova 7, 568 25 Svitavy |  |  | Datum: | 24. 10. 2025
Zadavatel: |  |  | Pardubický kraj, Komenského nám.125, 532 11 |  |  | Projektant: | Karlínblok, s.r.o., Pernerova659/31a, 186 00
Uchazeč: |  |  | Vyplň údaj |  |  | Zpracovatel:
Kód dílu - Popis | [6 empty] | Cena celkem [CZK]
Náklady ze soupisu prací | [6 empty] | 0 | [11 empty] | -1
| HSV - Práce a dodávky HSV | [5 empty] | 0
| 1 - Zemní práce | [5 empty] | 0
| 2 - Zakládání | [5 empty] | 0
| 3 - Svislé a kompletní konstrukce | [5 empty] | 0
| 4 - Vodorovné konstrukce | [5 empty] | 0
| 8 - Vedení trubní dálková a přípojná | [5 empty] | 0
| 9 - Ostatní konstrukce a práce, bourání | [5 empty] | 0
| 998 - Přesun hmot | [5 empty] | 0
| PSV - Práce a dodávky PSV | [5 empty] | 0
| 711 - Izolace proti vodě, vlhkosti a plynům | [5 empty] | 0
SOUPIS PRACÍ
Stavba:
NPK, a.s., Svitavská nemocnice, modernizace lůžkového fondu
Objekt:
Etapa1 - Etapa 1 - 1.Fáze
Soupis:
D2 - Venkovní objekty
Úroveň 3:
D2 303 - Retenční a vsakovací objekt
Místo: |  |  | Kollárova 7, 568 25 Svitavy |  |  | Datum: | 24. 10. 2025
Zadavatel: |  |  | Pardubický kraj, Komenského nám.125, 532 11 |  |  | Projektant: | Karlínblok, s.r.o., Pernerova659/31a, 186 00
Uchazeč: |  |  | Vyplň údaj |  |  | Zpracovatel:
PČ | Typ | Kód | Popis | MJ | Množství | J.cena [CZK] | Cena celkem [CZK] | Cenová soustava |  | DPH | J. Nh [h] | Nh celkem [h] | J. hmotnost [t] | Hmotnost celkem [t] | J. suť [t] | Suť Celkem [t]
Náklady soupisu celkem | [6 empty] | 0 |  |  |  |  | 0 |  | 246.8795 |  | 0.5595 |  | D | -1 | [10 empty] | 0
| D | HSV | Práce a dodávky HSV |  |  |  | 0 |  |  |  |  | 0 |  | 246.7175 |  | 0.5595 | 1 | D | 0 |  |  |  | ROZPOCET | [6 empty] | 0
| D | 1 | Zemní práce |  |  |  | 0 |  |  |  |  | 0 |  | 0 |  | 0 | 1 | D | 1 |  |  |  | ROZPOCET | [6 empty] | 0
1 | K | 115101202 | Čerpání vody na dopravní výšku do 10 m průměrný přítok přes 500 do 1 000 l/min | hod | 300 |  | 0 | CS ÚRS 2025 01 |  | základní |  | 0 | 0 | 0 | 0 | 0 | 4 | K | 2 |  |  |  | ROZPOCET | 0 | 0 | 0 | 0 | 0 | 1 | 0 | 4 | 2
| Online PSC |  | https://podminky.urs.cz/item/CS_URS_2025_01/115101202 | [14 empty] | Online PSC | 2
| VV |  | potrubí pro odvod z PE zakopané v zemi 0,6m pod terén | [14 empty] | VV | 2 | 1 | True | 0 | ROZPOCET
| VV |  | "po dobu výstavby - předpoklad 60 kalendářních dní / 5 h" 60*5 |  | 300 | [12 empty] | VV | 2 | 2 | True | 0 | ROZPOCET
| VV |  | Součet |  | 300 | [12 empty] | VV | 2 | 4 | True | 1 | ROZPOCET
2 | K | 115101302 | Pohotovost čerpací soupravy pro dopravní výšku do 10 m přítok přes 500 do 1 000 l/min | den | 60 |  | 0 | CS ÚRS 2025 01 |  | základní |  | 0 | 0 | 0 | 0 | 0 | 4 | K | 2 |  |  |  | ROZPOCET | 0 | 0 | 0 | 0 | 0 | 1 | 0 | 4 | 4
| Online PSC |  | https://podminky.urs.cz/item/CS_URS_2025_01/115101302 | [14 empty] | Online PSC | 2
| VV |  | potrubí pro odvod z PE zakopané v zemi 0,6m pod terén | [14 empty] | VV | 2 | 1 | True | 0 | ROZPOCET
| VV |  | "po dobu výstavby - předpoklad 60 kalendářních dní / 5 h" 60 |  | 60 | [12 empty] | VV | 2 | 2 | True | 0 | ROZPOCET
| VV |  | Součet |  | 60 | [12 empty] | VV | 2 | 4 | True | 1 | ROZPOCET
3 | K | 131251205 | Hloubení jam zapažených v hornině třídy těžitelnosti I skupiny 3 objem do 1000 m3 strojně | m3 | 972 |  | 0 | CS ÚRS 2025 01 |  | základní |  | 0 | 0 | 0 | 0 | 0 | 4 | K | 2 |  |  |  | ROZPOCET | 0 | 0 | 0 | 0 | 0 | 1 | 0 | 4 | 6
| Online PSC |  | https://podminky.urs.cz/item/CS_URS_2025_01/131251205 | [14 empty] | Online PSC | 2
| VV |  | "výkop jámy pro AN + RN1 + RN2 - na recyklační skládku" ((180*5,4)-(180*5,4-(180*0,5+10+95+65))) |  | 260 | [12 empty] | VV | 2 | 2 | True | 0 | ROZPOCET
| VV |  | "výkop jámy pro AN + RN1 + RN2 - zpětný zásyp - na mezideponii" (180*5,4-(180*0,5+10+95+65)) |  | 712 | [12 empty] | VV | 2 | 2 | True | 0 | ROZPOCET
| VV |  | Součet |  | 972 | [12 empty] | VV | 2 | 4 | True | 1 | ROZPOCET
4 | K | 162351104 | Vodorovné přemístění přes 500 do 1000 m výkopku/sypaniny z horniny třídy těžitelnosti I skupiny 1 až 3 | m3 | 1424 |  | 0 | CS ÚRS 2025 01 |  | základní |  | 0 | 0 | 0 | 0 | 0 | 4 | K | 2 |  |  |  | ROZPOCET | 0 | 0 | 0 | 0 | 0 | 1 | 0 | 4 | 8
| Online PSC |  | https://podminky.urs.cz/item/CS_URS_2025_01/162351104 | [14 empty] | Online PSC | 2
| VV |  | "výkop jámy pro AN + RN1 + RN2 - zpětný zásyp - na a z mezideponie" (180*5,4-(180*0,5+10+95+65))*2 |  | 1424 | [12 empty] | VV | 2 | 2 | True | 0 | ROZPOCET
| VV |  | Součet |  | 1424 | [12 empty] | VV | 2 | 4 | True | 1 | ROZPOCET
5 | K | 162751117 | Vodorovné přemístění přes 9 000 do 10000 m výkopku/sypaniny z horniny třídy těžitelnosti I skupiny 1 až 3 | m3 | 260 |  | 0 | CS ÚRS 2025 01 |  | základní |  | 0 | 0 | 0 | 0 | 0 | 4 | K | 2 |  |  |  | ROZPOCET | 0 | 0 | 0 | 0 | 0 | 1 | 0 | 4 | 10
| Online PSC |  | https://podminky.urs.cz/item/CS_URS_2025_01/162751117 | [14 empty] | Online PSC | 2
| VV |  | "výkop jámy pro AN + RN1 + RN2 - na recyklační skládku" ((180*5,4)-(180*5,4-(180*0,5+10+95+65))) |  | 260 | [12 empty] | VV | 2 | 2 | True | 0 | ROZPOCET
| VV |  | Součet |  | 260 | [12 empty] | VV | 2 | 4 | True | 1 | ROZPOCET
6 | K | 162751119 | Příplatek k vodorovnému přemístění výkopku/sypaniny z horniny třídy těžitelnosti I skupiny 1 až 3 ZKD 1000 m přes 10000 m | m3 | 5200 |  | 0 | CS ÚRS 2025 01 |  | základní |  | 0 | 0 | 0 | 0 | 0 | 4 | K | 2 |  |  |  | ROZPOCET | 0 | 0 | 0 | 0 | 0 | 1 | 0 | 4 | 12
| Online PSC |  | https://podminky.urs.cz/item/CS_URS_2025_01/162751119 | [14 empty] | Online PSC | 2
| VV |  | "výkop jámy pro AN + RN1 + RN2 - na recyklační skládku" ((180*5,4)-(180*5,4-(180*0,5+10+95+65)))*20 |  | 5200 | [12 empty] | VV | 2 | 2 | True | 0 | ROZPOCET
| VV |  | Součet |  | 5200 | [12 empty] | VV | 2 | 4 | True | 1 | ROZPOCET
7 | K | 167151111 | Nakládání výkopku z hornin třídy těžitelnosti I skupiny 1 až 3 přes 100 m3 | m3 | 1684 |  | 0 | CS ÚRS 2025 01 |  | základní |  | 0 | 0 | 0 | 0 | 0 | 4 | K | 2 |  |  |  | ROZPOCET | 0 | 0 | 0 | 0 | 0 | 1 | 0 | 4 | 14
| Online PSC |  | https://podminky.urs.cz/item/CS_URS_2025_01/167151111 | [14 empty] | Online PSC | 2
| VV |  | "výkop jámy pro AN + RN1 + RN2 - zpětný zásyp - na a z mezideponie" (180*5,4-(180*0,5+10+95+65))*2 |  | 1424 | [12 empty] | VV | 2 | 2 | True | 0 | ROZPOCET
| VV |  | "výkop jámy pro AN + RN1 + RN2 - na recyklační skládku" ((180*5,4)-(180*5,4-(180*0,5+10+95+65))) |  | 260 | [12 empty] | VV | 2 | 2 | True | 0 | ROZPOCET
| VV |  | Součet |  | 1684 | [12 empty] | VV | 2 | 4 | True | 1 | ROZPOCET
8 | K | 171201231 | Poplatek za uložení zeminy a kamení na recyklační skládce (skládkovné) kód odpadu 17 05 04 | t | 260 |  | 0 | CS ÚRS 2025 01 |  | základní |  | 0 | 0 | 0 | 0 | 0 | 4 | K | 2 |  |  |  | ROZPOCET | 0 | 0 | 0 | 0 | 0 | 1 | 0 | 4 | 16
| Online PSC |  | https://podminky.urs.cz/item/CS_URS_2025_01/171201231 | [14 empty] | Online PSC | 2
| VV |  | "výkop jámy pro AN + RN1 + RN2 - na recyklační skládku" ((180*5,4)-(180*5,4-(180*0,5+10+95+65))) |  | 260 | [12 empty] | VV | 2 | 2 | True | 0 | ROZPOCET
| VV |  | Součet |  | 260 | [12 empty] | VV | 2 | 4 | True | 1 | ROZPOCET
9 | K | 171251201 | Uložení sypaniny na skládky nebo meziskládky | m3 | 972 |  | 0 | CS ÚRS 2025 01 |  | základní |  | 0 | 0 | 0 | 0 | 0 | 4 | K | 2 |  |  |  | ROZPOCET | 0 | 0 | 0 | 0 | 0 | 1 | 0 | 4 | 18
| Online PSC |  | https://podminky.urs.cz/item/CS_URS_2025_01/171251201 | [14 empty] | Online PSC | 2
| VV |  | "výkop jámy pro AN + RN1 + RN2 - zpětný zásyp - na a z mezideponie" (180*5,4-(180*0,5+10+95+65)) |  | 712 | [12 empty] | VV | 2 | 2 | True | 0 | ROZPOCET
| VV |  | "výkop jámy pro AN + RN1 + RN2 - na recyklační skládku" ((180*5,4)-(180*5,4-(180*0,5+10+95+65))) |  | 260 | [12 empty] | VV | 2 | 2 | True | 0 | ROZPOCET
| VV |  | Součet |  | 972 | [12 empty] | VV | 2 | 4 | True | 1 | ROZPOCET
10 | K | 174151101 | Zásyp jam, šachet rýh nebo kolem objektů sypaninou se zhutněním | m3 | 712 |  | 0 | CS ÚRS 2025 01 |  | základní |  | 0 | 0 | 0 | 0 | 0 | 4 | K | 2 |  |  |  | ROZPOCET | 0 | 0 | 0 | 0 | 0 | 1 | 0 | 4 | 20
| Online PSC |  | https://podminky.urs.cz/item/CS_URS_2025_01/174151101 | [14 empty] | Online PSC | 2
| VV |  | "výkop jámy pro AN + RN1 + RN2 - zpětný zásyp - z mezideponie" (180*5,4-(180*0,5+10+95+65)) |  | 712 | [12 empty] | VV | 2 | 2 | True | 0 | ROZPOCET
| VV |  | Součet |  | 712 | [12 empty] | VV | 2 | 4 | True | 1 | ROZPOCET
| D | 2 | Zakládání |  |  |  | 0 |  |  |  |  | 0 |  | 82.3002 |  | 0 | 1 | D | 1 |  |  |  | ROZPOCET | [6 empty] | 0
11 | K | 271532213R | Podsyp pod základové konstrukce se zhutněním z hrubého kameniva frakce 4 až 8 mm | m3 | 18.75 |  | 0 | R-položka |  | základní |  | 0 | 2.16 | 40.5 | 0 | 0 | 4 | K | 2 |  |  |  | ROZPOCET | 0 | 0 | 0 | 0 | 0 | 1 | 0 | 4 | 22
| VV |  | "pod desku AN+RN1 - ŠD 4-8 tl. 15cm" (75*0,15) |  | 11.25 | [12 empty] | VV | 2 | 2 | True | 0 | ROZPOCET
| VV |  | "pod desku RN2 - ŠD 4-8 tl. 15cm" (50*0,15) |  | 7.5 | [12 empty] | VV | 2 | 2 | True | 0 | ROZPOCET
| VV |  | Součet |  | 18.75 | [12 empty] | VV | 2 | 4 | True | 1 | ROZPOCET
12 | K | 273321411 | Základové desky ze ŽB bez zvýšených nároků na prostředí tř. C 20/25 | m3 | 15.9 |  | 0 | CS ÚRS 2025 01 |  | základní |  | 0 | 2.5019 | 39.7797 | 0 | 0 | 4 | K | 2 |  |  |  | ROZPOCET | 0 | 0 | 0 | 0 | 0 | 1 | 0 | 4 | 24
| Online PSC |  | https://podminky.urs.cz/item/CS_URS_2025_01/273321411 | [14 empty] | Online PSC | 2
| VV |  | "desla pod AN+RN1 - C20/25 XC2 tl. 15cm" (65*0,15) |  | 9.75 | [12 empty] | VV | 2 | 2 | True | 0 | ROZPOCET
| VV |  | "desla pod RN2 - C20/25 XC2 tl. 15cm" (41*0,15) |  | 6.15 | [12 empty] | VV | 2 | 2 | True | 0 | ROZPOCET
| VV |  | Součet |  | 15.9 | [12 empty] | VV | 2 | 4 | True | 1 | ROZPOCET
13 | K | 273351121 | Zřízení bednění základových desek | m2 | 21 |  | 0 | CS ÚRS 2025 01 |  | základní |  | 0 | 0.00294 | 0.06174 | 0 | 0 | 4 | K | 2 |  |  |  | ROZPOCET | 0 | 0 | 0 | 0 | 0 | 1 | 0 | 4 | 26
| Online PSC |  | https://podminky.urs.cz/item/CS_URS_2025_01/273351121 | [14 empty] | Online PSC | 2
| VV |  | "desla pod AN+RN1 - C20/25 XC2 tl. 15cm" (41*0,3) |  | 12.3 | [12 empty] | VV | 2 | 2 | True | 0 | ROZPOCET
| VV |  | "desla pod RN2 - C20/25 XC2 tl. 15cm" (29*0,3) |  | 8.7 | [12 empty] | VV | 2 | 2 | True | 0 | ROZPOCET
| VV |  | Součet |  | 21 | [12 empty] | VV | 2 | 4 | True | 1 | ROZPOCET
14 | K | 273351122 | Odstranění bednění základových desek | m2 | 21 |  | 0 | CS ÚRS 2025 01 |  | základní |  | 0 | 0 | 0 | 0 | 0 | 4 | K | 2 |  |  |  | ROZPOCET | 0 | 0 | 0 | 0 | 0 | 1 | 0 | 4 | 28
| Online PSC |  | https://podminky.urs.cz/item/CS_URS_2025_01/273351122 | [14 empty] | Online PSC | 2
| VV |  | "desla pod AN+RN1 - C20/25 XC2 tl. 15cm" (41*0,3) |  | 12.3 | [12 empty] | VV | 2 | 2 | True | 0 | ROZPOCET
| VV |  | "desla pod RN2 - C20/25 XC2 tl. 15cm" (29*0,3) |  | 8.7 | [12 empty] | VV | 2 | 2 | True | 0 | ROZPOCET
| VV |  | Součet |  | 21 | [12 empty] | VV | 2 | 4 | True | 1 | ROZPOCET
15 | K | 273362021 | Výztuž základových desek svařovanými sítěmi Kari | t | 1.843 |  | 0 | CS ÚRS 2025 01 |  | základní |  | 0 | 1.0628 | 1.9587 | 0 | 0 | 4 | K | 2 |  |  |  | ROZPOCET | 0 | 0 | 0 | 0 | 0 | 1 | 0 | 4 | 30
| Online PSC |  | https://podminky.urs.cz/item/CS_URS_2025_01/273362021 | [14 empty] | Online PSC | 2
| VV |  | "desla pod AN+RN1 - KARI 8/100/100 2x" (65*7,9*2/1000)*1,1 |  | 1.13 | [12 empty] | VV | 2 | 2 | True | 0 | ROZPOCET
| VV |  | "desla pod RN2 - C20/25 XC2 tl. 15cm" (41*7,9*2/1000)*1,1 |  | 0.713 | [12 empty] | VV | 2 | 2 | True | 0 | ROZPOCET
| VV |  | Součet |  | 1.843 | [12 empty] | VV | 2 | 4 | True | 1 | ROZPOCET
| D | 3 | Svislé a kompletní konstrukce |  |  |  | 0 |  |  |  |  | 0 |  | 151.0596 |  | 0 | 1 | D | 1 |  |  |  | ROZPOCET | [6 empty] | 0
16 | K | 382124112 | Montáž koncového nebo průběžného dílu ŽB prefabrikovaných rámových nádrží hmotnosti do 15 t šířky do 5 m | kus | 13 |  | 0 | CS ÚRS 2025 01 |  | základní |  | 0 | 0 | 0 | 0 | 0 | 4 | K | 2 |  |  |  | ROZPOCET | 0 | 0 | 0 | 0 | 0 | 1 | 0 | 4 | 32
| Online PSC |  | https://podminky.urs.cz/item/CS_URS_2025_01/382124112 | [14 empty] | Online PSC | 2
| VV |  | "AN - koncový díl - 11,3tun" 1 |  | 1 | [12 empty] | VV | 2 | 2 | True | 0 | ROZPOCET
| VV |  | "RN1 - koncový díl - 11,3tun" 2 |  | 2 | [12 empty] | VV | 2 | 2 | True | 0 | ROZPOCET
| VV |  | "RN2 - koncový díl - 11,3tun" 2 |  | 2 | [12 empty] | VV | 2 | 2 | True | 0 | ROZPOCET
| VV |  | "RN1 - průběžný díl - 11,7tun" 5 |  | 5 | [12 empty] | VV | 2 | 2 | True | 0 | ROZPOCET
| VV |  | "RN2 - průběžný díl - 11,7tun" 3 |  | 3 | [12 empty] | VV | 2 | 2 | True | 0 | ROZPOCET
| VV |  | Součet |  | 13 | [12 empty] | VV | 2 | 4 | True | 1 | ROZPOCET
17 | M | 200GNOK14-200 | koncový díl š 3,6m x v 2,65m x d 1,55m | kus | 5 |  | 0 | R-položka |  | základní |  | 0 | 11.3 | 56.5 | 0 | 0 | 8 | M | 2 |  |  |  | ROZPOCET | 0 | 0 | 0 | 0 | 0 | 1 | 0 | 4 | 34
| VV |  | "AN - koncový díl - 11,3tun" 1 |  | 1 | [12 empty] | VV | 2 | 2 | True | 0 | ROZPOCET
| VV |  | "RN1 - koncový díl - 11,3tun" 2 |  | 2 | [12 empty] | VV | 2 | 2 | True | 0 | ROZPOCET
| VV |  | "RN2 - koncový díl - 11,3tun" 2 |  | 2 | [12 empty] | VV | 2 | 2 | True | 0 | ROZPOCET
| VV |  | Součet |  | 5 | [12 empty] | VV | 2 | 4 | True | 1 | ROZPOCET
18 | M | 201GNO23-200 | průběžný díl š 3,6m x v 2,65m x d 2,3m | kus | 8 |  | 0 | R-položka |  | základní |  | 0 | 11.7 | 93.6 | 0 | 0 | 8 | M | 2 |  |  |  | ROZPOCET | 0 | 0 | 0 | 0 | 0 | 1 | 0 | 4 | 36
| VV |  | "RN1 - průběžný díl - 11,7tun" 5 |  | 5 | [12 empty] | VV | 2 | 2 | True | 0 | ROZPOCET
| VV |  | "RN2 - průběžný díl - 11,7tun" 3 |  | 3 | [12 empty] | VV | 2 | 2 | True | 0 | ROZPOCET
| VV |  | Součet |  | 8 | [12 empty] | VV | 2 | 4 | True | 1 | ROZPOCET
19 | K | 382124211 | Spojení dílů a utěsnění spodních a bočních spár při montáži prefabrikovaných rámových nádrží | m | 115.7 |  | 0 | CS ÚRS 2025 01 |  | základní |  | 0 | 0.00611 | 0.70693 | 0 | 0 | 4 | K | 2 |  |  |  | ROZPOCET | 0 | 0 | 0 | 0 | 0 | 1 | 0 | 4 | 38
| Online PSC |  | https://podminky.urs.cz/item/CS_URS_2025_01/382124211 | [14 empty] | Online PSC | 2
| VV |  | "AN - koncový díl - 11,3tun" 1*(3,6+2,65*2) |  | 8.9 | [12 empty] | VV | 2 | 2 | True | 0 | ROZPOCET
| VV |  | "RN1 - koncový díl - 11,3tun" 2*(3,6+2,65*2) |  | 17.8 | [12 empty] | VV | 2 | 2 | True | 0 | ROZPOCET
| VV |  | "RN2 - koncový díl - 11,3tun" 2*(3,6+2,65*2) |  | 17.8 | [12 empty] | VV | 2 | 2 | True | 0 | ROZPOCET
| VV |  | "RN1 - průběžný díl - 11,7tun" 5*(3,6+2,65*2) |  | 44.5 | [12 empty] | VV | 2 | 2 | True | 0 | ROZPOCET
| VV |  | "RN2 - průběžný díl - 11,7tun" 3*(3,6+2,65*2) |  | 26.7 | [12 empty] | VV | 2 | 2 | True | 0 | ROZPOCET
| VV |  | Součet |  | 115.7 | [12 empty] | VV | 2 | 4 | True | 1 | ROZPOCET
20 | K | 382124215 | Utěsnění horních spár při montáži prefabrikovaných rámových nádrží | m | 46.8 |  | 0 | CS ÚRS 2025 01 |  | základní |  | 0 | 0.0054 | 0.25272 | 0 | 0 | 4 | K | 2 |  |  |  | ROZPOCET | 0 | 0 | 0 | 0 | 0 | 1 | 0 | 4 | 40
| Online PSC |  | https://podminky.urs.cz/item/CS_URS_2025_01/382124215 | [14 empty] | Online PSC | 2
| VV |  | "AN - koncový díl - 11,3tun" 1*3,6 |  | 3.6 | [12 empty] | VV | 2 | 2 | True | 0 | ROZPOCET
| VV |  | "RN1 - koncový díl - 11,3tun" 2*3,6 |  | 7.2 | [12 empty] | VV | 2 | 2 | True | 0 | ROZPOCET
| VV |  | "RN2 - koncový díl - 11,3tun" 2*3,6 |  | 7.2 | [12 empty] | VV | 2 | 2 | True | 0 | ROZPOCET
| VV |  | "RN1 - průběžný díl - 11,7tun" 5*3,6 |  | 18 | [12 empty] | VV | 2 | 2 | True | 0 | ROZPOCET
| VV |  | "RN2 - průběžný díl - 11,7tun" 3*3,6 |  | 10.8 | [12 empty] | VV | 2 | 2 | True | 0 | ROZPOCET
| VV |  | Součet |  | 46.8 | [12 empty] | VV | 2 | 4 | True | 1 | ROZPOCET
| D | 4 | Vodorovné konstrukce |  |  |  | 0 |  |  |  |  | 0 |  | 0.98915 |  | 0 | 1 | D | 1 |  |  |  | ROZPOCET | [6 empty] | 0
21 | K | 452112112 | Osazení betonových prstenců nebo rámů v do 100 mm pod poklopy a mříže | kus | 10 |  | 0 | CS ÚRS 2025 01 |  | základní |  | 0 | 0.08742 | 0.8742 | 0 | 0 | 4 | K | 2 |  |  |  | ROZPOCET | 0 | 0 | 0 | 0 | 0 | 1 | 0 | 4 | 42
| Online PSC |  | https://podminky.urs.cz/item/CS_URS_2025_01/452112112 | [14 empty] | Online PSC | 2
| VV |  | "prstenec v 1x 3cm + 1x 5cm/1šachtu" 5*2 |  | 10 | [12 empty] | VV | 2 | 2 | True | 0 | ROZPOCET
| VV |  | Součet |  | 10 | [12 empty] | VV | 2 | 4 | True | 1 | ROZPOCET
22 | M | 28659025 | prstenec vyrovnávací plastový plochý pro šachty DN 600 v 30mm | kus | 5 |  | 0 | CS ÚRS 2025 01 |  | základní |  | 0 | 0.01209 | 0.06045 | 0 | 0 | 8 | M | 2 |  |  |  | ROZPOCET | 0 | 0 | 0 | 0 | 0 | 1 | 0 | 4 | 44
| VV |  | "prstenec v 1x 3cm + 1x 5cm/1šachtu" 5 |  | 5 | [12 empty] | VV | 2 | 2 | True | 0 | ROZPOCET
| VV |  | Součet |  | 5 | [12 empty] | VV | 2 | 4 | True | 1 | ROZPOCET
23 | M | 28659026 | prstenec vyrovnávací plastový plochý pro šachty DN 600 v 50mm | kus | 5 |  | 0 | CS ÚRS 2025 01 |  | základní |  | 0 | 0.0109 | 0.0545 | 0 | 0 | 8 | M | 2 |  |  |  | ROZPOCET | 0 | 0 | 0 | 0 | 0 | 1 | 0 | 4 | 46
| VV |  | "prstenec v 1x 3cm + 1x 5cm/1šachtu" 5 |  | 5 | [12 empty] | VV | 2 | 2 | True | 0 | ROZPOCET
| VV |  | Součet |  | 5 | [12 empty] | VV | 2 | 4 | True | 1 | ROZPOCET
| D | 8 | Vedení trubní dálková a přípojná |  |  |  | 0 |  |  |  |  | 0 |  | 12.3439 |  | 0 | 1 | D | 1 |  |  |  | ROZPOCET | [6 empty] | 0
24 | K | 871373120 | Montáž kanalizačního potrubí hladkého plnostěnného SN 4 z PVC-U DN 315 | m | 7 |  | 0 | CS ÚRS 2025 01 |  | základní |  | 0 | 2e-05 | 0.00014 | 0 | 0 | 4 | K | 2 |  |  |  | ROZPOCET | 0 | 0 | 0 | 0 | 0 | 1 | 0 | 4 | 48
| Online PSC |  | https://podminky.urs.cz/item/CS_URS_2025_01/871373120 | [14 empty] | Online PSC | 2
| VV |  | "propojovací potrubí mezi RN1 a RN2" 7 |  | 7 | [12 empty] | VV | 2 | 2 | True | 0 | ROZPOCET
| VV |  | Součet |  | 7 | [12 empty] | VV | 2 | 4 | True | 1 | ROZPOCET
25 | M | 28611144 | trubka kanalizační PVC DN 315x2000mm SN4 | m | 7.7 |  | 0 | CS ÚRS 2025 01 |  | základní |  | 0 | 0.01209 | 0.093093 | 0 | 0 | 8 | M | 2 |  |  |  | ROZPOCET | 0 | 0 | 0 | 0 | 0 | 1 | 0 | 4 | 50
| VV |  | "propojovací potrubí mezi RN1 a RN2" 7*1,1 |  | 7.7 | [12 empty] | VV | 2 | 2 | True | 0 | ROZPOCET
| VV |  | Součet |  | 7.7 | [12 empty] | VV | 2 | 4 | True | 1 | ROZPOCET
26 | K | 892551111R | Zkouška těsnosti nádrží vodou | m3 | 200 |  | 0 | R-položka |  | základní |  | 0 | 0 | 0 | 0 | 0 | 4 | K | 2 |  |  |  | ROZPOCET | 0 | 0 | 0 | 0 | 0 | 1 | 0 | 4 | 52
| VV |  | (10+95+65)+30 |  | 200 | [12 empty] | VV | 2 | 2 | True | 0 | ROZPOCET
| VV |  | Součet |  | 200 | [12 empty] | VV | 2 | 4 | True | 1 | ROZPOCET
27 | K | 894410211 | Osazení betonových dílců pro kanalizační šachty DN 1000 skruž rovná výšky 250 mm | kus | 1 |  | 0 | CS ÚRS 2025 01 |  | základní |  | 0 | 0.00989 | 0.00989 | 0 | 0 | 4 | K | 2 |  |  |  | ROZPOCET | 0 | 0 | 0 | 0 | 0 | 1 | 0 | 4 | 54
| Online PSC |  | https://podminky.urs.cz/item/CS_URS_2025_01/894410211 | [14 empty] | Online PSC | 2
| VV |  | "RN1 - skruž 25" 1 |  | 1 | [12 empty] | VV | 2 | 2 | True | 0 | ROZPOCET
| VV |  | Součet |  | 1 | [12 empty] | VV | 2 | 4 | True | 1 | ROZPOCET
28 | M | 59224160 | skruž betonová kanalizační se stupadly 100x25x12cm | kus | 1 |  | 0 | CS ÚRS 2025 01 |  | základní |  | 0 | 0.254 | 0.254 | 0 | 0 | 8 | M | 2 |  |  |  | ROZPOCET | 0 | 0 | 0 | 0 | 0 | 1 | 0 | 4 | 56
| VV |  | "RN1 - skruž 25" 1 |  | 1 | [12 empty] | VV | 2 | 2 | True | 0 | ROZPOCET
| VV |  | Součet |  | 1 | [12 empty] | VV | 2 | 4 | True | 1 | ROZPOCET
29 | M | 59224348 | těsnění elastomerové pro spojení šachetních dílů DN 1000 | kus | 1 |  | 0 | CS ÚRS 2025 01 |  | základní |  | 0 | 0.002 | 0.002 | 0 | 0 | 8 | M | 2 |  |  |  | ROZPOCET | 0 | 0 | 0 | 0 | 0 | 1 | 0 | 4 | 58
| VV |  | "RN1 - skruž 25" 1 |  | 1 | [12 empty] | VV | 2 | 2 | True | 0 | ROZPOCET
| VV |  | Součet |  | 1 | [12 empty] | VV | 2 | 4 | True | 1 | ROZPOCET
30 | K | 894410212 | Osazení betonových dílců pro kanalizační šachty DN 1000 skruž rovná výšky 500 mm | kus | 5 |  | 0 | CS ÚRS 2025 01 |  | základní |  | 0 | 0.00989 | 0.04945 | 0 | 0 | 4 | K | 2 |  |  |  | ROZPOCET | 0 | 0 | 0 | 0 | 0 | 1 | 0 | 4 | 60
| Online PSC |  | https://podminky.urs.cz/item/CS_URS_2025_01/894410212 | [14 empty] | Online PSC | 2
| VV |  | "AN - skruž 50" 1 |  | 1 | [12 empty] | VV | 2 | 2 | True | 0 | ROZPOCET
| VV |  | "RN1 - skruž 50" 2 |  | 2 | [12 empty] | VV | 2 | 2 | True | 0 | ROZPOCET
| VV |  | "RN2 - skruž 50" 2 |  | 2 | [12 empty] | VV | 2 | 2 | True | 0 | ROZPOCET
| VV |  | Součet |  | 5 | [12 empty] | VV | 2 | 4 | True | 1 | ROZPOCET
31 | M | 59224161 | skruž betonová kanalizační se stupadly 100x50x12cm | kus | 5 |  | 0 | CS ÚRS 2025 01 |  | základní |  | 0 | 0.506 | 2.53 | 0 | 0 | 8 | M | 2 |  |  |  | ROZPOCET | 0 | 0 | 0 | 0 | 0 | 1 | 0 | 4 | 62
| VV |  | "AN - skruž 50" 1 |  | 1 | [12 empty] | VV | 2 | 2 | True | 0 | ROZPOCET
| VV |  | "RN1 - skruž 50" 2 |  | 2 | [12 empty] | VV | 2 | 2 | True | 0 | ROZPOCET
| VV |  | "RN2 - skruž 50" 2 |  | 2 | [12 empty] | VV | 2 | 2 | True | 0 | ROZPOCET
| VV |  | Součet |  | 5 | [12 empty] | VV | 2 | 4 | True | 1 | ROZPOCET
32 | M | 59224348 | těsnění elastomerové pro spojení šachetních dílů DN 1000 | kus | 5 |  | 0 | CS ÚRS 2025 01 |  | základní |  | 0 | 0.002 | 0.01 | 0 | 0 | 8 | M | 2 |  |  |  | ROZPOCET | 0 | 0 | 0 | 0 | 0 | 1 | 0 | 4 | 64
| VV |  | "AN - skruž 50" 1 |  | 1 | [12 empty] | VV | 2 | 2 | True | 0 | ROZPOCET
| VV |  | "RN1 - skruž 50" 2 |  | 2 | [12 empty] | VV | 2 | 2 | True | 0 | ROZPOCET
| VV |  | "RN2 - skruž 50" 2 |  | 2 | [12 empty] | VV | 2 | 2 | True | 0 | ROZPOCET
| VV |  | Součet |  | 5 | [12 empty] | VV | 2 | 4 | True | 1 | ROZPOCET
33 | K | 894410213 | Osazení betonových dílců pro kanalizační šachty DN 1000 skruž rovná výšky 1000 mm | kus | 5 |  | 0 | CS ÚRS 2025 01 |  | základní |  | 0 | 0.00989 | 0.04945 | 0 | 0 | 4 | K | 2 |  |  |  | ROZPOCET | 0 | 0 | 0 | 0 | 0 | 1 | 0 | 4 | 66
| Online PSC |  | https://podminky.urs.cz/item/CS_URS_2025_01/894410213 | [14 empty] | Online PSC | 2
| VV |  | "AN - skruž 100" 1 |  | 1 | [12 empty] | VV | 2 | 2 | True | 0 | ROZPOCET
| VV |  | "RN1 - skruž 100" 2 |  | 2 | [12 empty] | VV | 2 | 2 | True | 0 | ROZPOCET
| VV |  | "RN2 - skruž 100" 2 |  | 2 | [12 empty] | VV | 2 | 2 | True | 0 | ROZPOCET
| VV |  | Součet |  | 5 | [12 empty] | VV | 2 | 4 | True | 1 | ROZPOCET
34 | M | 59224162 | skruž betonová kanalizační se stupadly 100x100x12cm | kus | 5 |  | 0 | CS ÚRS 2025 01 |  | základní |  | 0 | 1.013 | 5.065 | 0 | 0 | 8 | M | 2 |  |  |  | ROZPOCET | 0 | 0 | 0 | 0 | 0 | 1 | 0 | 4 | 68
| VV |  | "AN - skruž 100" 1 |  | 1 | [12 empty] | VV | 2 | 2 | True | 0 | ROZPOCET
| VV |  | "RN1 - skruž 100" 2 |  | 2 | [12 empty] | VV | 2 | 2 | True | 0 | ROZPOCET
| VV |  | "RN2 - skruž 100" 2 |  | 2 | [12 empty] | VV | 2 | 2 | True | 0 | ROZPOCET
| VV |  | Součet |  | 5 | [12 empty] | VV | 2 | 4 | True | 1 | ROZPOCET
35 | M | 59224348 | těsnění elastomerové pro spojení šachetních dílů DN 1000 | kus | 5 |  | 0 | CS ÚRS 2025 01 |  | základní |  | 0 | 0.002 | 0.01 | 0 | 0 | 8 | M | 2 |  |  |  | ROZPOCET | 0 | 0 | 0 | 0 | 0 | 1 | 0 | 4 | 70
| VV |  | "AN - skruž 100" 1 |  | 1 | [12 empty] | VV | 2 | 2 | True | 0 | ROZPOCET
| VV |  | "RN1 - skruž 100" 2 |  | 2 | [12 empty] | VV | 2 | 2 | True | 0 | ROZPOCET
| VV |  | "RN2 - skruž 100" 2 |  | 2 | [12 empty] | VV | 2 | 2 | True | 0 | ROZPOCET
| VV |  | Součet |  | 5 | [12 empty] | VV | 2 | 4 | True | 1 | ROZPOCET
36 | K | 894410232 | Osazení betonových dílců pro kanalizační šachty DN 1000 skruž přechodová (konus) | kus | 5 |  | 0 | CS ÚRS 2025 01 |  | základní |  | 0 | 0.01218 | 0.0609 | 0 | 0 | 4 | K | 2 |  |  |  | ROZPOCET | 0 | 0 | 0 | 0 | 0 | 1 | 0 | 4 | 72
| Online PSC |  | https://podminky.urs.cz/item/CS_URS_2025_01/894410232 | [14 empty] | Online PSC | 2
| VV |  | "AN - skruž konus" 1 |  | 1 | [12 empty] | VV | 2 | 2 | True | 0 | ROZPOCET
| VV |  | "RN1 - skruž konus" 2 |  | 2 | [12 empty] | VV | 2 | 2 | True | 0 | ROZPOCET
| VV |  | "RN2 - skruž konus" 2 |  | 2 | [12 empty] | VV | 2 | 2 | True | 0 | ROZPOCET
| VV |  | Součet |  | 5 | [12 empty] | VV | 2 | 4 | True | 1 | ROZPOCET
37 | M | 59224312 | konus betonové šachty DN 1000 kanalizační 100x62,5x58cm tl stěny 12 stupadla poplastovaná | kus | 5 |  | 0 | CS ÚRS 2025 01 |  | základní |  | 0 | 0.585 | 2.925 | 0 | 0 | 8 | M | 2 |  |  |  | ROZPOCET | 0 | 0 | 0 | 0 | 0 | 1 | 0 | 4 | 74
| VV |  | "AN - skruž konus" 1 |  | 1 | [12 empty] | VV | 2 | 2 | True | 0 | ROZPOCET
| VV |  | "RN1 - skruž konus" 2 |  | 2 | [12 empty] | VV | 2 | 2 | True | 0 | ROZPOCET
| VV |  | "RN2 - skruž konus" 2 |  | 2 | [12 empty] | VV | 2 | 2 | True | 0 | ROZPOCET
| VV |  | Součet |  | 5 | [12 empty] | VV | 2 | 4 | True | 1 | ROZPOCET
38 | M | 59224348 | těsnění elastomerové pro spojení šachetních dílů DN 1000 | kus | 5 |  | 0 | CS ÚRS 2025 01 |  | základní |  | 0 | 0.002 | 0.01 | 0 | 0 | 8 | M | 2 |  |  |  | ROZPOCET | 0 | 0 | 0 | 0 | 0 | 1 | 0 | 4 | 76
| VV |  | "AN - skruž konus" 1 |  | 1 | [12 empty] | VV | 2 | 2 | True | 0 | ROZPOCET
| VV |  | "RN1 - skruž konus" 2 |  | 2 | [12 empty] | VV | 2 | 2 | True | 0 | ROZPOCET
| VV |  | "RN2 - skruž konus" 2 |  | 2 | [12 empty] | VV | 2 | 2 | True | 0 | ROZPOCET
| VV |  | Součet |  | 5 | [12 empty] | VV | 2 | 4 | True | 1 | ROZPOCET
39 | K | 899104112 | Osazení poklopů litinových, ocelových nebo železobetonových včetně rámů pro třídu zatížení D400, E600 | kus | 5 |  | 0 | CS ÚRS 2025 01 |  | základní |  | 0 | 0.09 | 0.45 | 0 | 0 | 4 | K | 2 |  |  |  | ROZPOCET | 0 | 0 | 0 | 0 | 0 | 1 | 0 | 4 | 78
| Online PSC |  | https://podminky.urs.cz/item/CS_URS_2025_01/899104112 | [14 empty] | Online PSC | 2
| VV |  | "poklop" 5 |  | 5 | [12 empty] | VV | 2 | 2 | True | 0 | ROZPOCET
| VV |  | Součet |  | 5 | [12 empty] | VV | 2 | 4 | True | 1 | ROZPOCET
40 | M | 59224661 | poklop šachtový betonový, litinový rám 785(610)x160mm D400 s odvětráním | kus | 5 |  | 0 | CS ÚRS 2025 01 |  | základní |  | 0 | 0.165 | 0.825 | 0 | 0 | 8 | M | 2 |  |  |  | ROZPOCET | 0 | 0 | 0 | 0 | 0 | 1 | 0 | 4 | 80
| VV |  | "poklop" 5 |  | 5 | [12 empty] | VV | 2 | 2 | True | 0 | ROZPOCET
| VV |  | Součet |  | 5 | [12 empty] | VV | 2 | 4 | True | 1 | ROZPOCET
| D | 9 | Ostatní konstrukce a práce, bourání |  |  |  | 0 |  |  |  |  | 0 |  | 0.024591 |  | 0.5595 | 1 | D | 1 |  |  |  | ROZPOCET | [6 empty] | 0
41 | K | 953334121 | Bobtnavý pásek do pracovních spar betonových kcí bentonitový 20 x 25 mm | m | 11.304 |  | 0 | CS ÚRS 2025 01 |  | základní |  | 0 | 0.00137 | 0.015486 | 0 | 0 | 4 | K | 2 |  |  |  | ROZPOCET | 0 | 0 | 0 | 0 | 0 | 1 | 0 | 4 | 82
| Online PSC |  | https://podminky.urs.cz/item/CS_URS_2025_01/953334121 | [14 empty] | Online PSC | 2
| VV |  | "prostup stěnou s bentonitovým páskem a systémové těsnění" (2*3,14*0,15)*2*(5+1) |  | 11.304 | [12 empty] | VV | 2 | 2 | True | 0 | ROZPOCET
| VV |  | Součet |  | 11.304 | [12 empty] | VV | 2 | 4 | True | 1 | ROZPOCET
42 | K | 977151125 | Jádrové vrty diamantovými korunkami do stavebních materiálů D přes 180 do 200 mm | m | 0.5 |  | 0 | CS ÚRS 2025 01 |  | základní |  | 0 | 0.00281 | 0.001405 | 0.069 | 0.0345 | 4 | K | 2 |  |  |  | ROZPOCET | 0 | 0 | 0 | 0 | 0 | 1 | 0 | 4 | 84
| Online PSC |  | https://podminky.urs.cz/item/CS_URS_2025_01/977151125 | [14 empty] | Online PSC | 2
| VV |  | "jádrový vrt pro troubu DN110-200" 0,5 |  | 0.5 | [12 empty] | VV | 2 | 2 | True | 0 | ROZPOCET
| VV |  | Součet |  | 0.5 | [12 empty] | VV | 2 | 4 | True | 1 | ROZPOCET
43 | K | 977151129 | Jádrové vrty diamantovými korunkami do stavebních materiálů D přes 300 do 350 mm | m | 2.5 |  | 0 | CS ÚRS 2025 01 |  | základní |  | 0 | 0.00308 | 0.0077 | 0.21 | 0.525 | 4 | K | 2 |  |  |  | ROZPOCET | 0 | 0 | 0 | 0 | 0 | 1 | 0 | 4 | 86
| Online PSC |  | https://podminky.urs.cz/item/CS_URS_2025_01/977151129 | [14 empty] | Online PSC | 2
| VV |  | "jádrový vrt pro troubu DN250-315" 0,5*5 |  | 2.5 | [12 empty] | VV | 2 | 2 | True | 0 | ROZPOCET
| VV |  | Součet |  | 2.5 | [12 empty] | VV | 2 | 4 | True | 1 | ROZPOCET
| D | 998 | Přesun hmot |  |  |  | 0 |  |  |  |  | 0 |  | 0 |  | 0 | 1 | D | 1 |  |  |  | ROZPOCET | [6 empty] | 0
44 | K | 998144471 | Přesun hmot pro montované betonové nádrže, jímky a zásobníky v do 25 m | t | 246.717 |  | 0 | CS ÚRS 2025 01 |  | základní |  | 0 | 0 | 0 | 0 | 0 | 4 | K | 2 |  |  |  | ROZPOCET | 0 | 0 | 0 | 0 | 0 | 1 | 0 | 4 | 771708826
| Online PSC |  | https://podminky.urs.cz/item/CS_URS_2025_01/998144471 | [14 empty] | Online PSC | 2
45 | K | 998144472 | Příplatek k přesunu hmot pro montované betonové nádrže, jímky a zásobníky za přesun do 1000 m | t | 246.717 |  | 0 | CS ÚRS 2025 01 |  | základní |  | 0 | 0 | 0 | 0 | 0 | 4 | K | 2 |  |  |  | ROZPOCET | 0 | 0 | 0 | 0 | 0 | 1 | 0 | 4 | -231636064
| Online PSC |  | https://podminky.urs.cz/item/CS_URS_2025_01/998144472 | [14 empty] | Online PSC | 2
46 | K | 998144476R | Doprava nádrží na stavbu | kpl | 1 |  | 0 | R-položka |  | základní |  | 0 | 0 | 0 | 0 | 0 | 4 | K | 2 |  |  |  | ROZPOCET | 0 | 0 | 0 | 0 | 0 | 1 | 0 | 4 | 92
| VV |  | "doprava nádrží na stavbu" 1 |  | 1 | [12 empty] | VV | 2 | 2 | True | 0 | ROZPOCET
| VV |  | Součet |  | 1 | [12 empty] | VV | 2 | 4 | True | 1 | ROZPOCET
| D | PSV | Práce a dodávky PSV |  |  |  | 0 |  |  |  |  | 0 |  | 0.162 |  | 0 | 2 | D | 0 |  |  |  | ROZPOCET | [6 empty] | 0
| D | 711 | Izolace proti vodě, vlhkosti a plynům |  |  |  | 0 |  |  |  |  | 0 |  | 0.162 |  | 0 | 2 | D | 1 |  |  |  | ROZPOCET | [6 empty] | 0
47 | K | 711111002 | Provedení izolace proti zemní vlhkosti vodorovné za studena lakem asfaltovým | m2 | 188.28 |  | 0 | CS ÚRS 2025 01 |  | základní |  | 0 | 0 | 0 | 0 | 0 | 16 | K | 2 |  |  |  | ROZPOCET | 0 | 0 | 0 | 0 | 0 | 1 | 0 | 16 | 94
| Online PSC |  | https://podminky.urs.cz/item/CS_URS_2025_01/711111002 | [14 empty] | Online PSC | 2
| VV |  | "AN - koncový díl" 1*(2*3,6*1,55) |  | 11.16 | [12 empty] | VV | 2 | 2 | True | 0 | ROZPOCET
| VV |  | "RN1 - koncový díl" 2*(2*3,6*1,55) |  | 22.32 | [12 empty] | VV | 2 | 2 | True | 0 | ROZPOCET
| VV |  | "RN2 - koncový díl" 2*(2*3,6*1,55) |  | 22.32 | [12 empty] | VV | 2 | 2 | True | 0 | ROZPOCET
| VV |  | "RN1 - průběžný díl" 5*(2*3,6*2,3) |  | 82.8 | [12 empty] | VV | 2 | 2 | True | 0 | ROZPOCET
| VV |  | "RN2 - průběžný díl" 3*(2*3,6*2,3) |  | 49.68 | [12 empty] | VV | 2 | 2 | True | 0 | ROZPOCET
| VV |  | Součet |  | 188.28 | [12 empty] | VV | 2 | 4 | True | 1 | ROZPOCET
48 | M | 11163152 | lak hydroizolační asfaltový | t | 0.094 |  | 0 | CS ÚRS 2025 01 |  | základní |  | 0 | 1 | 0.094 | 0 | 0 | 32 | M | 2 |  |  |  | ROZPOCET | 0 | 0 | 0 | 0 | 0 | 1 | 0 | 16 | 96
| VV |  | "AN - koncový díl" 1*(2*3,6*1,55)*0,0005 |  | 0.006 | [12 empty] | VV | 2 | 2 | True | 0 | ROZPOCET
| VV |  | "RN1 - koncový díl" 2*(2*3,6*1,55)*0,0005 |  | 0.011 | [12 empty] | VV | 2 | 2 | True | 0 | ROZPOCET
| VV |  | "RN2 - koncový díl" 2*(2*3,6*1,55)*0,0005 |  | 0.011 | [12 empty] | VV | 2 | 2 | True | 0 | ROZPOCET
| VV |  | "RN1 - průběžný díl" 5*(2*3,6*2,3)*0,0005 |  | 0.041 | [12 empty] | VV | 2 | 2 | True | 0 | ROZPOCET
| VV |  | "RN2 - průběžný díl" 3*(2*3,6*2,3)*0,0005 |  | 0.025 | [12 empty] | VV | 2 | 2 | True | 0 | ROZPOCET
| VV |  | Součet |  | 0.094 | [12 empty] | VV | 2 | 4 | True | 1 | ROZPOCET
49 | K | 711112002 | Provedení izolace proti zemní vlhkosti svislé za studena lakem asfaltovým | m2 | 138.595 |  | 0 | CS ÚRS 2025 01 |  | základní |  | 0 | 0 | 0 | 0 | 0 | 16 | K | 2 |  |  |  | ROZPOCET | 0 | 0 | 0 | 0 | 0 | 1 | 0 | 16 | 98
| Online PSC |  | https://podminky.urs.cz/item/CS_URS_2025_01/711112002 | [14 empty] | Online PSC | 2
| VV |  | "AN - koncový díl" 1*(2*2,65*1,55) |  | 8.215 | [12 empty] | VV | 2 | 2 | True | 0 | ROZPOCET
| VV |  | "RN1 - koncový díl" 2*(2*2,65*1,55) |  | 16.43 | [12 empty] | VV | 2 | 2 | True | 0 | ROZPOCET
| VV |  | "RN2 - koncový díl" 2*(2*2,65*1,55) |  | 16.43 | [12 empty] | VV | 2 | 2 | True | 0 | ROZPOCET
| VV |  | "RN1 - průběžný díl" 5*(2*2,65*2,3) |  | 60.95 | [12 empty] | VV | 2 | 2 | True | 0 | ROZPOCET
| VV |  | "RN2 - průběžný díl" 3*(2*2,65*2,3) |  | 36.57 | [12 empty] | VV | 2 | 2 | True | 0 | ROZPOCET
| VV |  | Součet |  | 138.595 | [12 empty] | VV | 2 | 4 | True | 1 | ROZPOCET
50 | M | 11163152 | lak hydroizolační asfaltový | t | 0.068 |  | 0 | CS ÚRS 2025 01 |  | základní |  | 0 | 1 | 0.068 | 0 | 0 | 32 | M | 2 |  |  |  | ROZPOCET | 0 | 0 | 0 | 0 | 0 | 1 | 0 | 16 | 100
| VV |  | "AN - koncový díl" 1*(2*2,65*1,55)*0,0005 |  | 0.004 | [12 empty] | VV | 2 | 2 | True | 0 | ROZPOCET
| VV |  | "RN1 - koncový díl" 2*(2*2,65*1,55)*0,0005 |  | 0.008 | [12 empty] | VV | 2 | 2 | True | 0 | ROZPOCET
| VV |  | "RN2 - koncový díl" 2*(2*2,65*1,55)*0,0005 |  | 0.008 | [12 empty] | VV | 2 | 2 | True | 0 | ROZPOCET
| VV |  | "RN1 - průběžný díl" 5*(2*2,65*2,3)*0,0005 |  | 0.03 | [12 empty] | VV | 2 | 2 | True | 0 | ROZPOCET
| VV |  | "RN2 - průběžný díl" 3*(2*2,65*2,3)*0,0005 |  | 0.018 | [12 empty] | VV | 2 | 2 | True | 0 | ROZPOCET
| VV |  | Součet |  | 0.068 | [12 empty] | VV | 2 | 4 | True | 1 | ROZPOCET
51 | K | 998711101 | Přesun hmot tonážní pro izolace proti vodě, vlhkosti a plynům v objektech v do 6 m | t | 0.162 |  | 0 | CS ÚRS 2025 01 |  | základní |  | 0 | 0 | 0 | 0 | 0 | 16 | K | 2 |  |  |  | ROZPOCET | 0 | 0 | 0 | 0 | 0 | 1 | 0 | 16 | -234911682
| Online PSC |  | https://podminky.urs.cz/item/CS_URS_2025_01/998711101 | [14 empty] | Online PSC | 2

## D2 304 - Prelozka a pripo...
{5d644900-a6c0-4555-86ca-4ec51c143558}
2
| KRYCÍ LIST SOUPISU PRACÍ | [7 empty] | v --- níže se nacházejí doplnkové a pomocné údaje k sestavám --- v | [8 empty] | False
Stavba:
NPK, a.s., Svitavská nemocnice, modernizace lůžkového fondu
Objekt:
Etapa1 - Etapa 1 - 1.Fáze
Soupis:
D2 - Venkovní objekty
Úroveň 3:
D2 304 - Prelozka a pripojky medicinálních plynů
| KSO: |  |  |  |  | CC-CZ:
| Místo: |  | Kollárova 7, 568 25 Svitavy |  |  | Datum: | 24. 10. 2025
| Zadavatel: |  |  |  |  | IČ: | 70892822
|  | Pardubický kraj, Komenského nám.125, 532 11 |  |  |  | DIČ: | CZ70892822
| Uchazeč: |  |  |  |  | IČ: | Vyplň údaj
|  | Vyplň údaj |  |  |  | DIČ: | Vyplň údaj
| Projektant: |  |  |  |  | IČ: | 02937182
|  | Karlínblok, s.r.o., Pernerova659/31a, 186 00 |  |  |  | DIČ: | CZ02937182
| Zpracovatel: |  |  |  |  | IČ:
DIČ:
Poznámka:
| Cena bez DPH | [5 empty] | 0
|  |  | Základ daně |  |  | Sazba daně | Výše daně
| DPH | základní | 0 |  |  | 21% | 0
|  | snížená | 0 |  |  | 12% | 0
|  | zákl. přenesená | 0 |  |  | 21% | 0
|  | sníž. přenesená | 0 |  |  | 12% | 0
|  | nulová | 0 |  |  | 0% | 0
| Cena s DPH |  |  | v | CZK |  | 0
| Projektant |  |  | Zpracovatel
| Datum a podpis: |  | Razítko | Datum a podpis: |  |  | Razítko
| Objednavatel |  |  | Uchazeč
| Datum a podpis: |  | Razítko | Datum a podpis: |  |  | Razítko
REKAPITULACE ČLENĚNÍ SOUPISU PRACÍ
Stavba:
NPK, a.s., Svitavská nemocnice, modernizace lůžkového fondu
Objekt:
Etapa1 - Etapa 1 - 1.Fáze
Soupis:
D2 - Venkovní objekty
Úroveň 3:
D2 304 - Prelozka a pripojky medicinálních plynů
Místo: |  |  | Kollárova 7, 568 25 Svitavy |  |  | Datum: | 24. 10. 2025
Zadavatel: |  |  | Pardubický kraj, Komenského nám.125, 532 11 |  |  | Projektant: | Karlínblok, s.r.o., Pernerova659/31a, 186 00
Uchazeč: |  |  | Vyplň údaj |  |  | Zpracovatel:
Kód dílu - Popis | [6 empty] | Cena celkem [CZK]
Náklady ze soupisu prací | [6 empty] | 0 | [11 empty] | -1
| 1 - Medicinální plyny | [5 empty] | 0
| D1 - Montáže, revize, zkoušky. | [5 empty] | 0
SOUPIS PRACÍ
Stavba:
NPK, a.s., Svitavská nemocnice, modernizace lůžkového fondu
Objekt:
Etapa1 - Etapa 1 - 1.Fáze
Soupis:
D2 - Venkovní objekty
Úroveň 3:
D2 304 - Prelozka a pripojky medicinálních plynů
Místo: |  |  | Kollárova 7, 568 25 Svitavy |  |  | Datum: | 24. 10. 2025
Zadavatel: |  |  | Pardubický kraj, Komenského nám.125, 532 11 |  |  | Projektant: | Karlínblok, s.r.o., Pernerova659/31a, 186 00
Uchazeč: |  |  | Vyplň údaj |  |  | Zpracovatel:
PČ | Typ | Kód | Popis | MJ | Množství | J.cena [CZK] | Cena celkem [CZK] | Cenová soustava |  | DPH | J. Nh [h] | Nh celkem [h] | J. hmotnost [t] | Hmotnost celkem [t] | J. suť [t] | Suť Celkem [t]
Náklady soupisu celkem | [6 empty] | 0 |  |  |  |  | 0 |  | 0 |  | 0 |  | D | -1 | [7 empty] | 0
| D | 1 | Medicinální plyny |  |  |  | 0 |  |  |  |  | 0 |  | 0 |  | 0 | 1 | D | 0 | ROZPOCET | [6 empty] | 0
0 | K | 00 | Potrubí 28x1 | m | 155 |  | 0 |  |  | základní |  | 0 | 0 | 0 | 0 | 0 | 4 | K | 1 | ROZPOCET | 0 | 0 | 0 | 0 | 0 | 1 | 0 | 4 | 2
0 | K | 00.1 | Potrubí 42x1,5 | m | 155 |  | 0 |  |  | základní |  | 0 | 0 | 0 | 0 | 0 | 4 | K | 1 | ROZPOCET | 0 | 0 | 0 | 0 | 0 | 1 | 0 | 4 | 4
0 | K | 00.2 | Prořez potrubí 3% | ks | 1 |  | 0 |  |  | základní |  | 0 | 0 | 0 | 0 | 0 | 4 | K | 1 | ROZPOCET | 0 | 0 | 0 | 0 | 0 | 1 | 0 | 4 | 6
0 | K | 00.3 | Pájka Ag 45% | g | 1000 |  | 0 |  |  | základní |  | 0 | 0 | 0 | 0 | 0 | 4 | K | 1 | ROZPOCET | 0 | 0 | 0 | 0 | 0 | 1 | 0 | 4 | 8
0 | K | 00.4 | Tvarovka potrubí 28x1 | ks | 25 |  | 0 |  |  | základní |  | 0 | 0 | 0 | 0 | 0 | 4 | K | 1 | ROZPOCET | 0 | 0 | 0 | 0 | 0 | 1 | 0 | 4 | 10
0 | K | 00.5 | Tvarovka potrubí 42x1,5 | ks | 25 |  | 0 |  |  | základní |  | 0 | 0 | 0 | 0 | 0 | 4 | K | 1 | ROZPOCET | 0 | 0 | 0 | 0 | 0 | 1 | 0 | 4 | 12
0 | K | 00.6 | Chránička pro potrubí 28x1 | m | 25 |  | 0 |  |  | základní |  | 0 | 0 | 0 | 0 | 0 | 4 | K | 1 | ROZPOCET | 0 | 0 | 0 | 0 | 0 | 1 | 0 | 4 | 14
0 | K | 00.7 | Chránička pro potrubí 42x1,5 | m | 25 |  | 0 |  |  | základní |  | 0 | 0 | 0 | 0 | 0 | 4 | K | 1 | ROZPOCET | 0 | 0 | 0 | 0 | 0 | 1 | 0 | 4 | 16
0 | K | 00.8 | Návleková izolace pro uložení potrubí do zemního výkopu | m | 310 |  | 0 |  |  | základní |  | 0 | 0 | 0 | 0 | 0 | 4 | K | 1 | ROZPOCET | 0 | 0 | 0 | 0 | 0 | 1 | 0 | 4 | 18
0 | K | 00.9 | Konzolový systém pro potrubí 28x1, 42x1 | ks | 30 |  | 0 |  |  | základní |  | 0 | 0 | 0 | 0 | 0 | 4 | K | 1 | ROZPOCET | 0 | 0 | 0 | 0 | 0 | 1 | 0 | 4 | 20
0 | K | 00.10 | Značení potrubí | m | 310 |  | 0 |  |  | základní |  | 0 | 0 | 0 | 0 | 0 | 4 | K | 1 | ROZPOCET | 0 | 0 | 0 | 0 | 0 | 1 | 0 | 4 | 22
0 | K | 00.11 | Pájecí plyn | m | 310 |  | 0 |  |  | základní |  | 0 | 0 | 0 | 0 | 0 | 4 | K | 1 | ROZPOCET | 0 | 0 | 0 | 0 | 0 | 1 | 0 | 4 | 24
0 | K | 00.12 | Čistící plyn | m | 310 |  | 0 |  |  | základní |  | 0 | 0 | 0 | 0 | 0 | 4 | K | 1 | ROZPOCET | 0 | 0 | 0 | 0 | 0 | 1 | 0 | 4 | 26
0 | K | 00.13 | Tlaková zkouška - celková | ks | 2 |  | 0 |  |  | základní |  | 0 | 0 | 0 | 0 | 0 | 4 | K | 1 | ROZPOCET | 0 | 0 | 0 | 0 | 0 | 1 | 0 | 4 | 28
0 | K | 00.14 | Napojení na stávající rozvod | ks | 4 |  | 0 |  |  | základní |  | 0 | 0 | 0 | 0 | 0 | 4 | K | 1 | ROZPOCET | 0 | 0 | 0 | 0 | 0 | 1 | 0 | 4 | 30
| D | D1 | Montáže, revize, zkoušky. |  |  |  | 0 |  |  |  |  | 0 |  | 0 |  | 0 | 1 | D | 0 | ROZPOCET | [6 empty] | 0
0 | K | 00.15 | Uvedení do provozu, provozní zkoušky, zkušební provoz | m | 1 |  | 0 |  |  | základní |  | 0 | 0 | 0 | 0 | 0 | 4 | K | 1 | ROZPOCET | 0 | 0 | 0 | 0 | 0 | 1 | 0 | 4 | 32
0 | K | 00.16 | Zaškolení obsluhy | m | 1 |  | 0 |  |  | základní |  | 0 | 0 | 0 | 0 | 0 | 4 | K | 1 | ROZPOCET | 0 | 0 | 0 | 0 | 0 | 1 | 0 | 4 | 34
0 | K | 00.17 | Doprava, doprava materiálu, ubytování | m | 1 |  | 0 |  |  | základní |  | 0 | 0 | 0 | 0 | 0 | 4 | K | 1 | ROZPOCET | 0 | 0 | 0 | 0 | 0 | 1 | 0 | 4 | 36

## D2 305-C1 - Dočasné přelo...
{094d32c2-87cf-495c-82a4-8f6d39344da3}
2
| KRYCÍ LIST SOUPISU PRACÍ | [7 empty] | v --- níže se nacházejí doplnkové a pomocné údaje k sestavám --- v | [8 empty] | False
Stavba:
NPK, a.s., Svitavská nemocnice, modernizace lůžkového fondu
Objekt:
Etapa1 - Etapa 1 - 1.Fáze
Soupis:
D2 - Venkovní objekty
Úroveň 4:
D2 305-C1 - Dočasné přeložky teplovodu
| KSO: |  |  |  |  | CC-CZ:
| Místo: |  | Kollárova 7, 568 25 Svitavy |  |  | Datum: | 24. 10. 2025
| Zadavatel: |  |  |  |  | IČ: | 70892822
|  | Pardubický kraj, Komenského nám.125, 532 11 |  |  |  | DIČ: | CZ70892822
| Uchazeč: |  |  |  |  | IČ: | Vyplň údaj
|  | Vyplň údaj |  |  |  | DIČ: | Vyplň údaj
| Projektant: |  |  |  |  | IČ: | 02937182
|  | Karlínblok, s.r.o., Pernerova659/31a, 186 00 |  |  |  | DIČ: | CZ02937182
| Zpracovatel: |  |  |  |  | IČ:
DIČ:
Poznámka:
| Cena bez DPH | [5 empty] | 0
|  |  | Základ daně |  |  | Sazba daně | Výše daně
| DPH | základní | 0 |  |  | 21% | 0
|  | snížená | 0 |  |  | 12% | 0
|  | zákl. přenesená | 0 |  |  | 21% | 0
|  | sníž. přenesená | 0 |  |  | 12% | 0
|  | nulová | 0 |  |  | 0% | 0
| Cena s DPH |  |  | v | CZK |  | 0
| Projektant |  |  | Zpracovatel
| Datum a podpis: |  | Razítko | Datum a podpis: |  |  | Razítko
| Objednavatel |  |  | Uchazeč
| Datum a podpis: |  | Razítko | Datum a podpis: |  |  | Razítko
REKAPITULACE ČLENĚNÍ SOUPISU PRACÍ
Stavba:
NPK, a.s., Svitavská nemocnice, modernizace lůžkového fondu
Objekt:
Etapa1 - Etapa 1 - 1.Fáze
Soupis:
D2 - Venkovní objekty
Úroveň 4:
D2 305-C1 - Dočasné přeložky teplovodu
Místo: |  |  | Kollárova 7, 568 25 Svitavy |  |  | Datum: | 24. 10. 2025
Zadavatel: |  |  | Pardubický kraj, Komenského nám.125, 532 11 |  |  | Projektant: | Karlínblok, s.r.o., Pernerova659/31a, 186 00
Uchazeč: |  |  | Vyplň údaj |  |  | Zpracovatel:
Kód dílu - Popis | [6 empty] | Cena celkem [CZK]
Náklady ze soupisu prací | [6 empty] | 0 | [11 empty] | -1
| HSV - Práce a dodávky HSV | [5 empty] | 0
| 1 - Zemní práce | [5 empty] | 0
| 4 - Vodorovné konstrukce | [5 empty] | 0
| 8 - Vedení trubní dálková a přípojná | [5 empty] | 0
| 9 - Ostatní konstrukce a práce, bourání | [5 empty] | 0
| 997 - Doprava suti a vybouraných hmot | [5 empty] | 0
| 998 - Přesun hmot | [5 empty] | 0
| PSV - Práce a dodávky PSV | [5 empty] | 0
| 741 - Elektroinstalace - silnoproud | [5 empty] | 0
| M - Práce a dodávky M | [5 empty] | 0
| 23-M - Montáže potrubí | [5 empty] | 0
SOUPIS PRACÍ
Stavba:
NPK, a.s., Svitavská nemocnice, modernizace lůžkového fondu
Objekt:
Etapa1 - Etapa 1 - 1.Fáze
Soupis:
D2 - Venkovní objekty
Úroveň 4:
D2 305-C1 - Dočasné přeložky teplovodu
Místo: |  |  | Kollárova 7, 568 25 Svitavy |  |  | Datum: | 24. 10. 2025
Zadavatel: |  |  | Pardubický kraj, Komenského nám.125, 532 11 |  |  | Projektant: | Karlínblok, s.r.o., Pernerova659/31a, 186 00
Uchazeč: |  |  | Vyplň údaj |  |  | Zpracovatel:
PČ | Typ | Kód | Popis | MJ | Množství | J.cena [CZK] | Cena celkem [CZK] | Cenová soustava |  | DPH | J. Nh [h] | Nh celkem [h] | J. hmotnost [t] | Hmotnost celkem [t] | J. suť [t] | Suť Celkem [t]
Náklady soupisu celkem | [6 empty] | 0 |  |  |  |  | 0 |  | 92.7859 |  | 1.4947 |  | D | -1 | [10 empty] | 0
| D | HSV | Práce a dodávky HSV |  |  |  | 0 |  |  |  |  | 0 |  | 92.7859 |  | 0 | 1 | D | 0 |  |  |  | ROZPOCET | [6 empty] | 0
| D | 1 | Zemní práce |  |  |  | 0 |  |  |  |  | 0 |  | 68.142 |  | 0 | 1 | D | 1 |  |  |  | ROZPOCET | [6 empty] | 0
1 | K | 113106021 | Rozebrání dlažeb při překopech komunikací pro pěší z betonových dlaždic ručně | m2 | 3 |  | 0 | CS ÚRS 2025 01 |  | základní |  | 0 | 0 | 0 | 0 | 0 | 4 | K | 2 |  |  |  | ROZPOCET | 0 | 0 | 0 | 0 | 0 | 1 | 0 | 4 | 2
| Online PSC |  | https://podminky.urs.cz/item/CS_URS_2025_01/113106021 | [14 empty] | Online PSC | 2
| VV |  | "bourání chodníku - stávající dlažba - 10cm (vč. ložné vrstvy) - na recyklační skládku" (2*1,5) |  | 3 | [12 empty] | VV | 2 | 2 | True | 0 | ROZPOCET
| VV |  | Součet |  | 3 | [12 empty] | VV | 2 | 4 | True | 1 | ROZPOCET
2 | K | 113107122 | Odstranění podkladu z kameniva drceného tl přes 100 do 200 mm ručně | m2 | 9.6 |  | 0 | CS ÚRS 2025 01 |  | základní |  | 0 | 0 | 0 | 0 | 0 | 4 | K | 2 |  |  |  | ROZPOCET | 0 | 0 | 0 | 0 | 0 | 1 | 0 | 4 | 4
| Online PSC |  | https://podminky.urs.cz/item/CS_URS_2025_01/113107122 | [14 empty] | Online PSC | 2
| VV |  | "bourání vozovky - stávající ŠD - 20cm - na recyklační skládku" (6*1,2) |  | 7.2 | [12 empty] | VV | 2 | 2 | True | 0 | ROZPOCET
| VV |  | "bourání chodníku - stávající ŠD - 20cm - na recyklační skládku" (2*1,2) |  | 2.4 | [12 empty] | VV | 2 | 2 | True | 0 | ROZPOCET
| VV |  | Součet |  | 9.6 | [12 empty] | VV | 2 | 4 | True | 1 | ROZPOCET
3 | K | 113107131 | Odstranění podkladu z betonu prostého tl přes 100 do 150 mm ručně | m2 | 8.4 |  | 0 | CS ÚRS 2025 01 |  | základní |  | 0 | 0 | 0 | 0 | 0 | 4 | K | 2 |  |  |  | ROZPOCET | 0 | 0 | 0 | 0 | 0 | 1 | 0 | 4 | 6
| Online PSC |  | https://podminky.urs.cz/item/CS_URS_2025_01/113107131 | [14 empty] | Online PSC | 2
| VV |  | "bourání vozovky - stávající beton - 15cm - na recyklační skládku" (6*1,4) |  | 8.4 | [12 empty] | VV | 2 | 2 | True | 0 | ROZPOCET
| VV |  | Součet |  | 8.4 | [12 empty] | VV | 2 | 4 | True | 1 | ROZPOCET
4 | K | 113107143 | Odstranění podkladu živičného tl přes 100 do 150 mm ručně | m2 | 9 |  | 0 | CS ÚRS 2025 01 |  | základní |  | 0 | 0 | 0 | 0 | 0 | 4 | K | 2 |  |  |  | ROZPOCET | 0 | 0 | 0 | 0 | 0 | 1 | 0 | 4 | 8
| Online PSC |  | https://podminky.urs.cz/item/CS_URS_2025_01/113107143 | [14 empty] | Online PSC | 2
| VV |  | "bourání vozovky - stávající asfalt - 15cm - na recyklační skládku" (6*1,5) |  | 9 | [12 empty] | VV | 2 | 2 | True | 0 | ROZPOCET
| VV |  | Součet |  | 9 | [12 empty] | VV | 2 | 4 | True | 1 | ROZPOCET
5 | K | 121151103 | Sejmutí ornice plochy do 100 m2 tl vrstvy do 200 mm strojně | m2 | 97.5 |  | 0 | CS ÚRS 2025 01 |  | základní |  | 0 | 0 | 0 | 0 | 0 | 4 | K | 2 |  |  |  | ROZPOCET | 0 | 0 | 0 | 0 | 0 | 1 | 0 | 4 | 10
| Online PSC |  | https://podminky.urs.cz/item/CS_URS_2025_01/121151103 | [14 empty] | Online PSC | 2
| VV |  | "ornice - pro zpětné použití na mezideponii - 20cm" 65*1,5 |  | 97.5 | [12 empty] | VV | 2 | 2 | True | 0 | ROZPOCET
| VV |  | Součet |  | 97.5 | [12 empty] | VV | 2 | 4 | True | 1 | ROZPOCET
6 | K | 132212221 | Hloubení zapažených rýh šířky do 2000 mm v soudržných horninách třídy těžitelnosti I skupiny 3 ručně | m3 | 8.4 |  | 0 | CS ÚRS 2025 01 |  | základní |  | 0 | 0 | 0 | 0 | 0 | 4 | K | 2 |  |  |  | ROZPOCET | 0 | 0 | 0 | 0 | 0 | 1 | 0 | 4 | 12
| Online PSC |  | https://podminky.urs.cz/item/CS_URS_2025_01/132212221 | [14 empty] | Online PSC | 2
| VV |  | "ruční výkop - na recyklační skládku" (10*1,2*0,7) |  | 8.4 | [12 empty] | VV | 2 | 2 | True | 0 | ROZPOCET
| VV |  | Součet |  | 8.4 | [12 empty] | VV | 2 | 4 | True | 1 | ROZPOCET
7 | K | 132251102 | Hloubení rýh nezapažených š do 800 mm v hornině třídy těžitelnosti I skupiny 3 objem do 50 m3 strojně | m3 | 42 |  | 0 | CS ÚRS 2025 01 |  | základní |  | 0 | 0 | 0 | 0 | 0 | 4 | K | 2 |  |  |  | ROZPOCET | 0 | 0 | 0 | 0 | 0 | 1 | 0 | 4 | 14
| Online PSC |  | https://podminky.urs.cz/item/CS_URS_2025_01/132251102 | [14 empty] | Online PSC | 2
| VV |  | "výkop pro demontáže potrubí - pro zpětný zásyp - na mezideponii" (50*0,7*1,2) |  | 42 | [12 empty] | VV | 2 | 2 | True | 0 | ROZPOCET
| VV |  | Součet |  | 42 | [12 empty] | VV | 2 | 4 | True | 1 | ROZPOCET
8 | K | 132254203 | Hloubení zapažených rýh š do 2000 mm v hornině třídy těžitelnosti I skupiny 3 objem do 100 m3 | m3 | 81.84 |  | 0 | CS ÚRS 2025 01 |  | základní |  | 0 | 0 | 0 | 0 | 0 | 4 | K | 2 |  |  |  | ROZPOCET | 0 | 0 | 0 | 0 | 0 | 1 | 0 | 4 | 16
| Online PSC |  | https://podminky.urs.cz/item/CS_URS_2025_01/132254203 | [14 empty] | Online PSC | 2
| VV |  | "strojní výkop - na recyklační skládku" (62*1,2*0,6) |  | 44.64 | [12 empty] | VV | 2 | 2 | True | 0 | ROZPOCET
| VV |  | "strojní výkop - zpětný zásyp - na mezideponii" (62*1,2*0,5) |  | 37.2 | [12 empty] | VV | 2 | 2 | True | 0 | ROZPOCET
| VV |  | Součet |  | 81.84 | [12 empty] | VV | 2 | 4 | True | 1 | ROZPOCET
9 | K | 151101101 | Zřízení příložného pažení a rozepření stěn rýh hl do 2 m | m2 | 207.2 |  | 0 | CS ÚRS 2025 01 |  | základní |  | 0 | 0.00084 | 0.17405 | 0 | 0 | 4 | K | 2 |  |  |  | ROZPOCET | 0 | 0 | 0 | 0 | 0 | 1 | 0 | 4 | 18
| Online PSC |  | https://podminky.urs.cz/item/CS_URS_2025_01/151101101 | [14 empty] | Online PSC | 2
| VV |  | 72*1,3*2+20 |  | 207.2 | [12 empty] | VV | 2 | 2 | True | 0 | ROZPOCET
| VV |  | Součet |  | 207.2 | [12 empty] | VV | 2 | 4 | True | 1 | ROZPOCET
10 | K | 151101111 | Odstranění příložného pažení a rozepření stěn rýh hl do 2 m | m2 | 207.2 |  | 0 | CS ÚRS 2025 01 |  | základní |  | 0 | 0 | 0 | 0 | 0 | 4 | K | 2 |  |  |  | ROZPOCET | 0 | 0 | 0 | 0 | 0 | 1 | 0 | 4 | 20
| Online PSC |  | https://podminky.urs.cz/item/CS_URS_2025_01/151101111 | [14 empty] | Online PSC | 2
| VV |  | 72*1,3*2+20 |  | 207.2 | [12 empty] | VV | 2 | 2 | True | 0 | ROZPOCET
| VV |  | Součet |  | 207.2 | [12 empty] | VV | 2 | 4 | True | 1 | ROZPOCET
11 | K | 162351104 | Vodorovné přemístění přes 500 do 1000 m výkopku/sypaniny z horniny třídy těžitelnosti I skupiny 1 až 3 | m3 | 197.4 |  | 0 | CS ÚRS 2025 01 |  | základní |  | 0 | 0 | 0 | 0 | 0 | 4 | K | 2 |  |  |  | ROZPOCET | 0 | 0 | 0 | 0 | 0 | 1 | 0 | 4 | 22
| Online PSC |  | https://podminky.urs.cz/item/CS_URS_2025_01/162351104 | [14 empty] | Online PSC | 2
| VV |  | "ornice - pro zpětné použití na a z mezideponie - 20cm" (65*1,5*0,2)*2 |  | 39 | [12 empty] | VV | 2 | 2 | True | 0 | ROZPOCET
| VV |  | "výkop pro demontáže potrubí - pro zpětný zásyp - na a z mezideponie" (50*0,7*1,2)*2 |  | 84 | [12 empty] | VV | 2 | 2 | True | 0 | ROZPOCET
| VV |  | "strojní výkop - zpětný zásyp - na a z mezideponie" (62*1,2*0,5)*2 |  | 74.4 | [12 empty] | VV | 2 | 2 | True | 0 | ROZPOCET
| VV |  | Součet |  | 197.4 | [12 empty] | VV | 2 | 4 | True | 1 | ROZPOCET
12 | K | 162751117 | Vodorovné přemístění přes 9 000 do 10000 m výkopku/sypaniny z horniny třídy těžitelnosti I skupiny 1 až 3 | m3 | 53.04 |  | 0 | CS ÚRS 2025 01 |  | základní |  | 0 | 0 | 0 | 0 | 0 | 4 | K | 2 |  |  |  | ROZPOCET | 0 | 0 | 0 | 0 | 0 | 1 | 0 | 4 | 24
| Online PSC |  | https://podminky.urs.cz/item/CS_URS_2025_01/162751117 | [14 empty] | Online PSC | 2
| VV |  | "ruční výkop - na recyklační skládku" (10*1,2*0,7) |  | 8.4 | [12 empty] | VV | 2 | 2 | True | 0 | ROZPOCET
| VV |  | "strojní výkop - na recyklační skládku" (62*1,2*0,6) |  | 44.64 | [12 empty] | VV | 2 | 2 | True | 0 | ROZPOCET
| VV |  | Součet |  | 53.04 | [12 empty] | VV | 2 | 4 | True | 1 | ROZPOCET
13 | K | 162751119 | Příplatek k vodorovnému přemístění výkopku/sypaniny z horniny třídy těžitelnosti I skupiny 1 až 3 ZKD 1000 m přes 10000 m | m3 | 1060.8 |  | 0 | CS ÚRS 2025 01 |  | základní |  | 0 | 0 | 0 | 0 | 0 | 4 | K | 2 |  |  |  | ROZPOCET | 0 | 0 | 0 | 0 | 0 | 1 | 0 | 4 | 26
| Online PSC |  | https://podminky.urs.cz/item/CS_URS_2025_01/162751119 | [14 empty] | Online PSC | 2
| VV |  | "ruční výkop - na recyklační skládku" (10*1,2*0,7)*20 |  | 168 | [12 empty] | VV | 2 | 2 | True | 0 | ROZPOCET
| VV |  | "strojní výkop - na recyklační skládku" (62*1,2*0,6)*20 |  | 892.8 | [12 empty] | VV | 2 | 2 | True | 0 | ROZPOCET
| VV |  | Součet |  | 1060.8 | [12 empty] | VV | 2 | 4 | True | 1 | ROZPOCET
14 | K | 167151111 | Nakládání výkopku z hornin třídy těžitelnosti I skupiny 1 až 3 přes 100 m3 | m3 | 250.44 |  | 0 | CS ÚRS 2025 01 |  | základní |  | 0 | 0 | 0 | 0 | 0 | 4 | K | 2 |  |  |  | ROZPOCET | 0 | 0 | 0 | 0 | 0 | 1 | 0 | 4 | 28
| Online PSC |  | https://podminky.urs.cz/item/CS_URS_2025_01/167151111 | [14 empty] | Online PSC | 2
| VV |  | "ornice - pro zpětné použití na a z mezideponie - 20cm" (65*1,5*0,2)*2 |  | 39 | [12 empty] | VV | 2 | 2 | True | 0 | ROZPOCET
| VV |  | "výkop pro demontáže potrubí - pro zpětný zásyp - na a z mezideponie" (50*0,7*1,2)*2 |  | 84 | [12 empty] | VV | 2 | 2 | True | 0 | ROZPOCET
| VV |  | "strojní výkop - zpětný zásyp - na a z mezideponie" (62*1,2*0,5)*2 |  | 74.4 | [12 empty] | VV | 2 | 2 | True | 0 | ROZPOCET
| VV |  | "ruční výkop - na recyklační skládku" (10*1,2*0,7) |  | 8.4 | [12 empty] | VV | 2 | 2 | True | 0 | ROZPOCET
| VV |  | "strojní výkop - na recyklační skládku" (62*1,2*0,6) |  | 44.64 | [12 empty] | VV | 2 | 2 | True | 0 | ROZPOCET
| VV |  | Součet |  | 250.44 | [12 empty] | VV | 2 | 4 | True | 1 | ROZPOCET
15 | K | 171201231 | Poplatek za uložení zeminy a kamení na recyklační skládce (skládkovné) kód odpadu 17 05 04 | t | 106.08 |  | 0 | CS ÚRS 2025 01 |  | základní |  | 0 | 0 | 0 | 0 | 0 | 4 | K | 2 |  |  |  | ROZPOCET | 0 | 0 | 0 | 0 | 0 | 1 | 0 | 4 | 30
| Online PSC |  | https://podminky.urs.cz/item/CS_URS_2025_01/171201231 | [14 empty] | Online PSC | 2
| VV |  | "ruční výkop - na recyklační skládku" (10*1,2*0,7)*2 |  | 16.8 | [12 empty] | VV | 2 | 2 | True | 0 | ROZPOCET
| VV |  | "strojní výkop - na recyklační skládku" (62*1,2*0,6)*2 |  | 89.28 | [12 empty] | VV | 2 | 2 | True | 0 | ROZPOCET
| VV |  | Součet |  | 106.08 | [12 empty] | VV | 2 | 4 | True | 1 | ROZPOCET
16 | K | 171251201 | Uložení sypaniny na skládky nebo meziskládky | m3 | 151.74 |  | 0 | CS ÚRS 2025 01 |  | základní |  | 0 | 0 | 0 | 0 | 0 | 4 | K | 2 |  |  |  | ROZPOCET | 0 | 0 | 0 | 0 | 0 | 1 | 0 | 4 | 32
| Online PSC |  | https://podminky.urs.cz/item/CS_URS_2025_01/171251201 | [14 empty] | Online PSC | 2
| VV |  | "ornice - pro zpětné použití na mezideponii - 20cm" (65*1,5*0,2) |  | 19.5 | [12 empty] | VV | 2 | 2 | True | 0 | ROZPOCET
| VV |  | "výkop pro demontáže potrubí - pro zpětný zásyp - na mezideponii" (50*0,7*1,2) |  | 42 | [12 empty] | VV | 2 | 2 | True | 0 | ROZPOCET
| VV |  | "strojní výkop - zpětný zásyp - na mezideponii" (62*1,2*0,5) |  | 37.2 | [12 empty] | VV | 2 | 2 | True | 0 | ROZPOCET
| VV |  | "ruční výkop - na recyklační skládku" (10*1,2*0,7) |  | 8.4 | [12 empty] | VV | 2 | 2 | True | 0 | ROZPOCET
| VV |  | "strojní výkop - na recyklační skládku" (62*1,2*0,6) |  | 44.64 | [12 empty] | VV | 2 | 2 | True | 0 | ROZPOCET
| VV |  | Součet |  | 151.74 | [12 empty] | VV | 2 | 4 | True | 1 | ROZPOCET
17 | K | 174151101 | Zásyp jam, šachet rýh nebo kolem objektů sypaninou se zhutněním | m3 | 79.2 |  | 0 | CS ÚRS 2025 01 |  | základní |  | 0 | 0 | 0 | 0 | 0 | 4 | K | 2 |  |  |  | ROZPOCET | 0 | 0 | 0 | 0 | 0 | 1 | 0 | 4 | 34
| Online PSC |  | https://podminky.urs.cz/item/CS_URS_2025_01/174151101 | [14 empty] | Online PSC | 2
| VV |  | "zpětný zásyp pro demontáže potrubí - z mezideponie" (50*0,7*1,2) |  | 42 | [12 empty] | VV | 2 | 2 | True | 0 | ROZPOCET
| VV |  | "zpětný zásyp - z mezideponie" (62*1,2*0,5) |  | 37.2 | [12 empty] | VV | 2 | 2 | True | 0 | ROZPOCET
| VV |  | Součet |  | 79.2 | [12 empty] | VV | 2 | 4 | True | 1 | ROZPOCET
18 | K | 175151101 | Obsypání potrubí strojně sypaninou bez prohození, uloženou do 3 m | m3 | 33.984 |  | 0 | CS ÚRS 2025 01 |  | základní |  | 0 | 0 | 0 | 0 | 0 | 4 | K | 2 |  |  |  | ROZPOCET | 0 | 0 | 0 | 0 | 0 | 1 | 0 | 4 | 36
| Online PSC |  | https://podminky.urs.cz/item/CS_URS_2025_01/175151101 | [14 empty] | Online PSC | 2
| VV |  | "obsyp - odpočet potrubí" (72*1,2*0,45-(72*2*0,034)) |  | 33.984 | [12 empty] | VV | 2 | 2 | True | 0 | ROZPOCET
| VV |  | Součet |  | 33.984 | [12 empty] | VV | 2 | 4 | True | 1 | ROZPOCET
19 | M | 58331200 | štěrkopísek netříděný | t | 67.968 |  | 0 | CS ÚRS 2025 01 |  | základní |  | 0 | 1 | 67.968 | 0 | 0 | 8 | M | 2 |  |  |  | ROZPOCET | 0 | 0 | 0 | 0 | 0 | 1 | 0 | 4 | 38
| VV |  | "obsyp - odpočet potrubí" (72*1,2*0,45-(72*2*0,034))*2 |  | 67.968 | [12 empty] | VV | 2 | 2 | True | 0 | ROZPOCET
| VV |  | Součet |  | 67.968 | [12 empty] | VV | 2 | 4 | True | 1 | ROZPOCET
| D | 4 | Vodorovné konstrukce |  |  |  | 0 |  |  |  |  | 0 |  | 24.5942 |  | 0 | 1 | D | 1 |  |  |  | ROZPOCET | [6 empty] | 0
20 | K | 451573111 | Lože pod potrubí otevřený výkop ze štěrkopísku | m3 | 12.96 |  | 0 | CS ÚRS 2025 01 |  | základní |  | 0 | 1.8977 | 24.5942 | 0 | 0 | 4 | K | 2 |  |  |  | ROZPOCET | 0 | 0 | 0 | 0 | 0 | 1 | 0 | 4 | 40
| Online PSC |  | https://podminky.urs.cz/item/CS_URS_2025_01/451573111 | [14 empty] | Online PSC | 2
| VV |  | 72*1,2*0,15 |  | 12.96 | [12 empty] | VV | 2 | 2 | True | 0 | ROZPOCET
| VV |  | Součet |  | 12.96 | [12 empty] | VV | 2 | 4 | True | 1 | ROZPOCET
| D | 8 | Vedení trubní dálková a přípojná |  |  |  | 0 |  |  |  |  | 0 |  | 0.0405 |  | 0 | 1 | D | 1 |  |  |  | ROZPOCET | [6 empty] | 0
21 | K | 899721112 | Signalizační vodič DN přes 150 mm na potrubí | m | 150 |  | 0 | CS ÚRS 2025 01 |  | základní |  | 0 | 0.0002 | 0.03 | 0 | 0 | 4 | K | 2 |  |  |  | ROZPOCET | 0 | 0 | 0 | 0 | 0 | 1 | 0 | 4 | 42
| Online PSC |  | https://podminky.urs.cz/item/CS_URS_2025_01/899721112 | [14 empty] | Online PSC | 2
| VV |  | 150 |  | 150 | [12 empty] | VV | 2 | 2 | True | 0 | ROZPOCET
| VV |  | Součet |  | 150 | [12 empty] | VV | 2 | 4 | True | 1 | ROZPOCET
22 | K | 899722112R | Krytí potrubí z oceli výstražnou fólií z PVC přes 20 do 25 cm | m | 150 |  | 0 | R-položka |  | základní |  | 0 | 7e-05 | 0.0105 | 0 | 0 | 4 | K | 2 |  |  |  | ROZPOCET | 0 | 0 | 0 | 0 | 0 | 1 | 0 | 4 | 44
| VV |  | "šíře 220 mm, značkovací páska do výkopu zelená; potisk. text: TEPLOVOD; velikost písma: 80 mm" 150 |  | 150 | [12 empty] | VV | 2 | 2 | True | 0 | ROZPOCET
| VV |  | Součet |  | 150 | [12 empty] | VV | 2 | 4 | True | 1 | ROZPOCET
| D | 9 | Ostatní konstrukce a práce, bourání |  |  |  | 0 |  |  |  |  | 0 |  | 0.00915 |  | 0 | 1 | D | 1 |  |  |  | ROZPOCET | [6 empty] | 0
23 | K | 919731122 | Zarovnání styčné plochy podkladu nebo krytu živičného tl přes 50 do 100 mm | m | 15 |  | 0 | CS ÚRS 2025 01 |  | základní |  | 0 | 0 | 0 | 0 | 0 | 4 | K | 2 |  |  |  | ROZPOCET | 0 | 0 | 0 | 0 | 0 | 1 | 0 | 4 | 46
| Online PSC |  | https://podminky.urs.cz/item/CS_URS_2025_01/919731122 | [14 empty] | Online PSC | 2
| VV |  | "vozovky" (6+1,5)*2 |  | 15 | [12 empty] | VV | 2 | 2 | True | 0 | ROZPOCET
| VV |  | Součet |  | 15 | [12 empty] | VV | 2 | 4 | True | 1 | ROZPOCET
24 | K | 919732211 | Styčná spára napojení nového živičného povrchu na stávající za tepla š 15 mm hl 25 mm s prořezáním | m | 15 |  | 0 | CS ÚRS 2025 01 |  | základní |  | 0 | 0.00061 | 0.00915 | 0 | 0 | 4 | K | 2 |  |  |  | ROZPOCET | 0 | 0 | 0 | 0 | 0 | 1 | 0 | 4 | 48
| Online PSC |  | https://podminky.urs.cz/item/CS_URS_2025_01/919732211 | [14 empty] | Online PSC | 2
| VV |  | "vozovky" (6+1,5)*2 |  | 15 | [12 empty] | VV | 2 | 2 | True | 0 | ROZPOCET
| VV |  | Součet |  | 15 | [12 empty] | VV | 2 | 4 | True | 1 | ROZPOCET
| D | 997 | Doprava suti a vybouraných hmot |  |  |  | 0 |  |  |  |  | 0 |  | 0 |  | 0 | 1 | D | 1 |  |  |  | ROZPOCET | [6 empty] | 0
25 | K | 997013814 | Poplatek za uložení na skládce (skládkovné) stavebního odpadu izolací kód odpadu 17 06 04 | t | 1.459 |  | 0 | CS ÚRS 2025 01 |  | základní |  | 0 | 0 | 0 | 0 | 0 | 4 | K | 2 |  |  |  | ROZPOCET | 0 | 0 | 0 | 0 | 0 | 1 | 0 | 4 | 50
| Online PSC |  | https://podminky.urs.cz/item/CS_URS_2025_01/997013814 | [14 empty] | Online PSC | 2
| VV |  | "demontáž předizolovaného potrubí D125/225 - 5,9kg/bm - na recyklační skládku" (2*7)*0,0059 |  | 0.083 | [12 empty] | VV | 2 | 2 | True | 0 | ROZPOCET
| VV |  | "demontáž předizolovaného potrubí D125/225 - 16kg/bm - na recyklační skládku" (2*25+2*18)*0,016 |  | 1.376 | [12 empty] | VV | 2 | 2 | True | 0 | ROZPOCET
| VV |  | Součet |  | 1.459 | [12 empty] | VV | 2 | 4 | True | 1 | ROZPOCET
26 | K | 997221571 | Vodorovná doprava vybouraných hmot do 1 km | t | 11.911 |  | 0 | CS ÚRS 2025 01 |  | základní |  | 0 | 0 | 0 | 0 | 0 | 4 | K | 2 |  |  |  | ROZPOCET | 0 | 0 | 0 | 0 | 0 | 1 | 0 | 4 | 52
| Online PSC |  | https://podminky.urs.cz/item/CS_URS_2025_01/997221571 | [14 empty] | Online PSC | 2
| VV |  | "bourání chodníku - stávající dlažba - 10cm (vč. ložné vrstvy) - na recyklační skládku" (2*1,5)*0,1*2 |  | 0.6 | [12 empty] | VV | 2 | 2 | True | 0 | ROZPOCET
| VV |  | "bourání vozovky - stávající ŠD - 20cm - na recyklační skládku" (6*1,2)*0,2*2 |  | 2.88 | [12 empty] | VV | 2 | 2 | True | 0 | ROZPOCET
| VV |  | "bourání chodníku - stávající ŠD - 20cm - na recyklační skládku" (2*1,2)*0,2*2 |  | 0.96 | [12 empty] | VV | 2 | 2 | True | 0 | ROZPOCET
| VV |  | "bourání vozovky - stávající beton - 15cm - na recyklační skládku" (6*1,4)*0,15*2,2 |  | 2.772 | [12 empty] | VV | 2 | 2 | True | 0 | ROZPOCET
| VV |  | "bourání vozovky - stávající asfalt - 15cm - na recyklační skládku" (6*1,5)*0,15*2,4 |  | 3.24 | [12 empty] | VV | 2 | 2 | True | 0 | ROZPOCET
| VV |  | "demontáž předizolovaného potrubí D125/225 - 5,9kg/bm - na recyklační skládku" (2*7)*0,0059 |  | 0.083 | [12 empty] | VV | 2 | 2 | True | 0 | ROZPOCET
| VV |  | "demontáž předizolovaného potrubí D125/225 - 16kg/bm - na recyklační skládku" (2*25+2*18)*0,016 |  | 1.376 | [12 empty] | VV | 2 | 2 | True | 0 | ROZPOCET
| VV |  | Součet |  | 11.911 | [12 empty] | VV | 2 | 4 | True | 1 | ROZPOCET
27 | K | 997221579 | Příplatek ZKD 1 km u vodorovné dopravy vybouraných hmot | t | 345.407 |  | 0 | CS ÚRS 2025 01 |  | základní |  | 0 | 0 | 0 | 0 | 0 | 4 | K | 2 |  |  |  | ROZPOCET | 0 | 0 | 0 | 0 | 0 | 1 | 0 | 4 | 54
| Online PSC |  | https://podminky.urs.cz/item/CS_URS_2025_01/997221579 | [14 empty] | Online PSC | 2
| VV |  | "bourání chodníku - stávající dlažba - 10cm (vč. ložné vrstvy) - na recyklační skládku" (2*1,5)*0,1*2*29 |  | 17.4 | [12 empty] | VV | 2 | 2 | True | 0 | ROZPOCET
| VV |  | "bourání vozovky - stávající ŠD - 20cm - na recyklační skládku" (6*1,2)*0,2*2*29 |  | 83.52 | [12 empty] | VV | 2 | 2 | True | 0 | ROZPOCET
| VV |  | "bourání chodníku - stávající ŠD - 20cm - na recyklační skládku" (2*1,2)*0,2*2*29 |  | 27.84 | [12 empty] | VV | 2 | 2 | True | 0 | ROZPOCET
| VV |  | "bourání vozovky - stávající beton - 15cm - na recyklační skládku" (6*1,4)*0,15*2,2*29 |  | 80.388 | [12 empty] | VV | 2 | 2 | True | 0 | ROZPOCET
| VV |  | "bourání vozovky - stávající asfalt - 15cm - na recyklační skládku" (6*1,5)*0,15*2,4*29 |  | 93.96 | [12 empty] | VV | 2 | 2 | True | 0 | ROZPOCET
| VV |  | "demontáž předizolovaného potrubí D125/225 - 5,9kg/bm - na recyklační skládku" (2*7)*0,0059*29 |  | 2.395 | [12 empty] | VV | 2 | 2 | True | 0 | ROZPOCET
| VV |  | "demontáž předizolovaného potrubí D125/225 - 16kg/bm - na recyklační skládku" (2*25+2*18)*0,016*29 |  | 39.904 | [12 empty] | VV | 2 | 2 | True | 0 | ROZPOCET
| VV |  | Součet |  | 345.407 | [12 empty] | VV | 2 | 4 | True | 1 | ROZPOCET
28 | K | 997221612 | Nakládání vybouraných hmot na dopravní prostředky pro vodorovnou dopravu | t | 11.911 |  | 0 | CS ÚRS 2025 01 |  | základní |  | 0 | 0 | 0 | 0 | 0 | 4 | K | 2 |  |  |  | ROZPOCET | 0 | 0 | 0 | 0 | 0 | 1 | 0 | 4 | 56
| Online PSC |  | https://podminky.urs.cz/item/CS_URS_2025_01/997221612 | [14 empty] | Online PSC | 2
| VV |  | "bourání chodníku - stávající dlažba - 10cm (vč. ložné vrstvy) - na recyklační skládku" (2*1,5)*0,1*2 |  | 0.6 | [12 empty] | VV | 2 | 2 | True | 0 | ROZPOCET
| VV |  | "bourání vozovky - stávající ŠD - 20cm - na recyklační skládku" (6*1,2)*0,2*2 |  | 2.88 | [12 empty] | VV | 2 | 2 | True | 0 | ROZPOCET
| VV |  | "bourání chodníku - stávající ŠD - 20cm - na recyklační skládku" (2*1,2)*0,2*2 |  | 0.96 | [12 empty] | VV | 2 | 2 | True | 0 | ROZPOCET
| VV |  | "bourání vozovky - stávající beton - 15cm - na recyklační skládku" (6*1,4)*0,15*2,2 |  | 2.772 | [12 empty] | VV | 2 | 2 | True | 0 | ROZPOCET
| VV |  | "bourání vozovky - stávající asfalt - 15cm - na recyklační skládku" (6*1,5)*0,15*2,4 |  | 3.24 | [12 empty] | VV | 2 | 2 | True | 0 | ROZPOCET
| VV |  | "demontáž předizolovaného potrubí D125/225 - 5,9kg/bm - na recyklační skládku" (2*7)*0,0059 |  | 0.083 | [12 empty] | VV | 2 | 2 | True | 0 | ROZPOCET
| VV |  | "demontáž předizolovaného potrubí D125/225 - 16kg/bm - na recyklační skládku" (2*25+2*18)*0,016 |  | 1.376 | [12 empty] | VV | 2 | 2 | True | 0 | ROZPOCET
| VV |  | Součet |  | 11.911 | [12 empty] | VV | 2 | 4 | True | 1 | ROZPOCET
29 | K | 997221861 | Poplatek za uložení na recyklační skládce (skládkovné) stavebního odpadu z prostého betonu pod kódem 17 01 01 | t | 3.372 |  | 0 | CS ÚRS 2025 01 |  | základní |  | 0 | 0 | 0 | 0 | 0 | 4 | K | 2 |  |  |  | ROZPOCET | 0 | 0 | 0 | 0 | 0 | 1 | 0 | 4 | 58
| Online PSC |  | https://podminky.urs.cz/item/CS_URS_2025_01/997221861 | [14 empty] | Online PSC | 2
| VV |  | "bourání chodníku - stávající dlažba - 10cm (vč. ložné vrstvy) - na recyklační skládku" (2*1,5)*0,1*2 |  | 0.6 | [12 empty] | VV | 2 | 2 | True | 0 | ROZPOCET
| VV |  | "bourání vozovky - stávající beton - 15cm - na recyklační skládku" (6*1,4)*0,15*2,2 |  | 2.772 | [12 empty] | VV | 2 | 2 | True | 0 | ROZPOCET
| VV |  | Součet |  | 3.372 | [12 empty] | VV | 2 | 4 | True | 1 | ROZPOCET
30 | K | 997221873 | Poplatek za uložení na recyklační skládce (skládkovné) stavebního odpadu zeminy a kamení zatříděného do Katalogu odpadů pod kódem 17 05 04 | t | 3.84 |  | 0 | CS ÚRS 2025 01 |  | základní |  | 0 | 0 | 0 | 0 | 0 | 4 | K | 2 |  |  |  | ROZPOCET | 0 | 0 | 0 | 0 | 0 | 1 | 0 | 4 | 60
| Online PSC |  | https://podminky.urs.cz/item/CS_URS_2025_01/997221873 | [14 empty] | Online PSC | 2
| VV |  | "bourání vozovky - stávající ŠD - 20cm - na recyklační skládku" (6*1,2)*0,2*2 |  | 2.88 | [12 empty] | VV | 2 | 2 | True | 0 | ROZPOCET
| VV |  | "bourání chodníku - stávající ŠD - 20cm - na recyklační skládku" (2*1,2)*0,2*2 |  | 0.96 | [12 empty] | VV | 2 | 2 | True | 0 | ROZPOCET
| VV |  | Součet |  | 3.84 | [12 empty] | VV | 2 | 4 | True | 1 | ROZPOCET
31 | K | 997221875 | Poplatek za uložení na recyklační skládce (skládkovné) stavebního odpadu asfaltového bez obsahu dehtu zatříděného do Katalogu odpadů pod kódem 17 03 02 | t | 3.24 |  | 0 | CS ÚRS 2025 01 |  | základní |  | 0 | 0 | 0 | 0 | 0 | 4 | K | 2 |  |  |  | ROZPOCET | 0 | 0 | 0 | 0 | 0 | 1 | 0 | 4 | 62
| Online PSC |  | https://podminky.urs.cz/item/CS_URS_2025_01/997221875 | [14 empty] | Online PSC | 2
| VV |  | "bourání vozovky - stávající asfalt - 15cm - na recyklační skládku" (6*1,5)*0,15*2,4 |  | 3.24 | [12 empty] | VV | 2 | 2 | True | 0 | ROZPOCET
| VV |  | Součet |  | 3.24 | [12 empty] | VV | 2 | 4 | True | 1 | ROZPOCET
| D | 998 | Přesun hmot |  |  |  | 0 |  |  |  |  | 0 |  | 0 |  | 0 | 1 | D | 1 |  |  |  | ROZPOCET | [6 empty] | 0
32 | K | 998272201 | Přesun hmot pro trubní vedení z ocelových trub svařovaných otevřený výkop | t | 92.786 |  | 0 | CS ÚRS 2025 01 |  | základní |  | 0 | 0 | 0 | 0 | 0 | 4 | K | 2 |  |  |  | ROZPOCET | 0 | 0 | 0 | 0 | 0 | 1 | 0 | 4 | 1078581483
| Online PSC |  | https://podminky.urs.cz/item/CS_URS_2025_01/998272201 | [14 empty] | Online PSC | 2
33 | K | 998272224 | Příplatek k přesunu hmot pro trubní vedení z ocelových trub svařovaných za zvětšený přesun do 500 m | t | 92.786 |  | 0 | CS ÚRS 2025 01 |  | základní |  | 0 | 0 | 0 | 0 | 0 | 4 | K | 2 |  |  |  | ROZPOCET | 0 | 0 | 0 | 0 | 0 | 1 | 0 | 4 | -2070482768
| Online PSC |  | https://podminky.urs.cz/item/CS_URS_2025_01/998272224 | [14 empty] | Online PSC | 2
| D | PSV | Práce a dodávky PSV |  |  |  | 0 |  |  |  |  | 0 |  | 0 |  | 0 | 2 | D | 0 |  |  |  | ROZPOCET | [6 empty] | 0
| D | 741 | Elektroinstalace - silnoproud |  |  |  | 0 |  |  |  |  | 0 |  | 0 |  | 0 | 2 | D | 1 |  |  |  | ROZPOCET | [6 empty] | 0
34 | K | 741136990R | Propojení smyčky signalizačních vodičů, včetně propojovací krabice, včetně napojovacích kabelů, chrániček a uchycení | sada | 8 |  | 0 | R-položka |  | základní |  | 0 | 0 | 0 | 0 | 0 | 16 | K | 2 |  |  |  | ROZPOCET | 0 | 0 | 0 | 0 | 0 | 1 | 0 | 16 | 64
| VV |  | 8 |  | 8 | [12 empty] | VV | 2 | 2 | True | 0 | ROZPOCET
| VV |  | Součet |  | 8 | [12 empty] | VV | 2 | 4 | True | 1 | ROZPOCET
| D | M | Práce a dodávky M |  |  |  | 0 |  |  |  |  | 0 |  | 0 |  | 1.4947 | 3 | D | 0 |  |  |  | ROZPOCET | [6 empty] | 0
| D | 23-M | Montáže potrubí |  |  |  | 0 |  |  |  |  | 0 |  | 0 |  | 1.4947 | 3 | D | 1 |  |  |  | ROZPOCET | [6 empty] | 0
35 | K | 230120047 | Čištění potrubí profukováním nebo proplachováním DN 125 | m | 138 |  | 0 | CS ÚRS 2025 01 |  | základní |  | 0 | 0 | 0 | 0 | 0 | 64 | K | 2 |  |  |  | ROZPOCET | 0 | 0 | 0 | 0 | 0 | 1 | 0 | 64 | 66
| Online PSC |  | https://podminky.urs.cz/item/CS_URS_2025_01/230120047 | [14 empty] | Online PSC | 2
| VV |  | "proplach předizolovaného potrubí" 138 |  | 138 | [12 empty] | VV | 2 | 2 | True | 0 | ROZPOCET
| VV |  | Součet |  | 138 | [12 empty] | VV | 2 | 4 | True | 1 | ROZPOCET
36 | K | 230120990R | Dilatační polštář, profilované desky PE, rozměr 240x1000mm, tl. 40mm | kus | 40 |  | 0 | R-položka |  | základní |  | 0 | 0 | 0 | 0 | 0 | 64 | K | 2 |  |  |  | ROZPOCET | 0 | 0 | 0 | 0 | 0 | 1 | 0 | 64 | 68
| VV |  | 40 |  | 40 | [12 empty] | VV | 2 | 2 | True | 0 | ROZPOCET
| VV |  | Součet |  | 40 | [12 empty] | VV | 2 | 4 | True | 1 | ROZPOCET
37 | M | DILPOL001 | Dilatační PE polštář - Velikost 2, 240x1000x40mm | kus | 44 |  | 0 | R-položka |  | základní |  | 0 | 0 | 0 | 0 | 0 | 256 | M | 2 |  |  |  | ROZPOCET | 0 | 0 | 0 | 0 | 0 | 1 | 0 | 64 | 70
| VV |  | 40*1,1 |  | 44 | [12 empty] | VV | 2 | 2 | True | 0 | ROZPOCET
| VV |  | Součet |  | 44 | [12 empty] | VV | 2 | 4 | True | 1 | ROZPOCET
38 | K | 230170013R | Tlakové zkoušky těsnosti potrubí, odvzdušnění - zkouška a odvzdušnění DN 125 | hod | 4 |  | 0 | R-položka |  | základní |  | 0 | 0 | 0 | 0 | 0 | 64 | K | 2 |  |  |  | ROZPOCET | 0 | 0 | 0 | 0 | 0 | 1 | 0 | 64 | 72
| VV |  | "tlaková zkouška a odvzdušnění předizolovaného potrubí" 4 |  | 4 | [12 empty] | VV | 2 | 2 | True | 0 | ROZPOCET
| VV |  | Součet |  | 4 | [12 empty] | VV | 2 | 4 | True | 1 | ROZPOCET
39 | K | 230170990R | Uzavření a vypuštění stávajícího rozvodu teplovodu, zachycení vypouštěné vody pro zpětné napuštění včetně čerpání do sběrné nádrže (kontejnerů), pronájem a doprava nádrže, čerpadla | l | 13100 |  | 0 | R-položka |  | základní |  | 0 | 0 | 0 | 0 | 0 | 64 | K | 2 |  |  |  | ROZPOCET | 0 | 0 | 0 | 0 | 0 | 1 | 0 | 64 | 74
| VV |  | "litrů" 13100 |  | 13100 | [12 empty] | VV | 2 | 2 | True | 0 | ROZPOCET
| VV |  | Součet |  | 13100 | [12 empty] | VV | 2 | 4 | True | 1 | ROZPOCET
40 | K | 230170991R | Zpětné napuštění topného systému vodou zachycenou ve sběrné nádrži | l | 13100 |  | 0 | R-položka |  | základní |  | 0 | 0 | 0 | 0 | 0 | 64 | K | 2 |  |  |  | ROZPOCET | 0 | 0 | 0 | 0 | 0 | 1 | 0 | 64 | 76
| VV |  | "litrů" 13100 |  | 13100 | [12 empty] | VV | 2 | 2 | True | 0 | ROZPOCET
| VV |  | Součet |  | 13100 | [12 empty] | VV | 2 | 4 | True | 1 | ROZPOCET
41 | K | 230197051 | Montáž potrubí teplovodů z trub ocelových předizolovaných DN 125 vnějšího průměru D 225 mm | m | 130 |  | 0 | CS ÚRS 2025 01 |  | základní |  | 0 | 0 | 0 | 0 | 0 | 64 | K | 2 |  |  |  | ROZPOCET | 0 | 0 | 0 | 0 | 0 | 1 | 0 | 64 | 78
| Online PSC |  | https://podminky.urs.cz/item/CS_URS_2025_01/230197051 | [14 empty] | Online PSC | 2
| VV |  | "ocelová předizolovaná DN125/225 mm, dle EN 253" 130 |  | 130 | [12 empty] | VV | 2 | 2 | True | 0 | ROZPOCET
| VV |  | Součet |  | 130 | [12 empty] | VV | 2 | 4 | True | 1 | ROZPOCET
42 | M | 14391025 | potrubí horkovodní ocelové předizolované kompaktní systém s antidifúzní barierou DN 125/225 | m | 143 |  | 0 | CS ÚRS 2025 01 |  | základní |  | 0 | 0 | 0 | 0 | 0 | 256 | M | 2 |  |  |  | ROZPOCET | 0 | 0 | 0 | 0 | 0 | 1 | 0 | 64 | 80
| VV |  | "ocelová předizolovaná DN125/225 mm, dle EN 253" 130*1,1 |  | 143 | [12 empty] | VV | 2 | 2 | True | 0 | ROZPOCET
| VV |  | Součet |  | 143 | [12 empty] | VV | 2 | 4 | True | 1 | ROZPOCET
43 | K | 230197551 | Montáž předizolovaných trubních dílů přivařovacích teplovodních hmotnosti přes 10 do 50 kg DN 125 vnějšího průměru D 225 mm | kus | 8 |  | 0 | CS ÚRS 2025 01 |  | základní |  | 0 | 0 | 0 | 0 | 0 | 64 | K | 2 |  |  |  | ROZPOCET | 0 | 0 | 0 | 0 | 0 | 1 | 0 | 64 | 82
| Online PSC |  | https://podminky.urs.cz/item/CS_URS_2025_01/230197551 | [14 empty] | Online PSC | 2
| VV |  | "oblouk 1x1m 90" 4 |  | 4 | [12 empty] | VV | 2 | 2 | True | 0 | ROZPOCET
| VV |  | "oblouk 1x1m 85" 2 |  | 2 | [12 empty] | VV | 2 | 2 | True | 0 | ROZPOCET
| VV |  | "oblouk 2x1,5m 90" 2 |  | 2 | [12 empty] | VV | 2 | 2 | True | 0 | ROZPOCET
| VV |  | Součet |  | 8 | [12 empty] | VV | 2 | 4 | True | 1 | ROZPOCET
44 | M | 14392009 | koleno ocelové předizolované série1 90° kompaktní ocelový systém s antidifúzní barierou 1,0x1,0m DN 125/225 | kus | 4 |  | 0 | CS ÚRS 2025 01 |  | základní |  | 0 | 0 | 0 | 0 | 0 | 256 | M | 2 |  |  |  | ROZPOCET | 0 | 0 | 0 | 0 | 0 | 1 | 0 | 64 | 84
| VV |  | "oblouk 1x1m 90" 4 |  | 4 | [12 empty] | VV | 2 | 2 | True | 0 | ROZPOCET
| VV |  | Součet |  | 4 | [12 empty] | VV | 2 | 4 | True | 1 | ROZPOCET
45 | M | 14392009R | koleno ocelové předizolované série1 85° kompaktní ocelový systém s antidifúzní barierou 1,0x1,0m DN 125/225 | kus | 2 |  | 0 | R-položka |  | základní |  | 0 | 0 | 0 | 0 | 0 | 256 | M | 2 |  |  |  | ROZPOCET | 0 | 0 | 0 | 0 | 0 | 1 | 0 | 64 | 86
| VV |  | "oblouk 1x1m 85" 2 |  | 2 | [12 empty] | VV | 2 | 2 | True | 0 | ROZPOCET
| VV |  | Součet |  | 2 | [12 empty] | VV | 2 | 4 | True | 1 | ROZPOCET
46 | M | 14392208R | koleno ocelové předizolované série1 90° kompaktní ocelový systém s antidifúzní barierou 2,0x1,5m DN 125/225 | kus | 2 |  | 0 | R-položka |  | základní |  | 0 | 0 | 0 | 0 | 0 | 256 | M | 2 |  |  |  | ROZPOCET | 0 | 0 | 0 | 0 | 0 | 1 | 0 | 64 | 88
| VV |  | "oblouk 2x1,5m 90" 2 |  | 2 | [12 empty] | VV | 2 | 2 | True | 0 | ROZPOCET
| VV |  | Součet |  | 2 | [12 empty] | VV | 2 | 4 | True | 1 | ROZPOCET
47 | K | 230198651 | Montáž smršťovací spojky na předizolovaném ocelovém potrubí teplovodů DN 125 vnějšího průměru D 225 mm | kus | 37 |  | 0 | CS ÚRS 2025 01 |  | základní |  | 0 | 0 | 0 | 0 | 0 | 64 | K | 2 |  |  |  | ROZPOCET | 0 | 0 | 0 | 0 | 0 | 1 | 0 | 64 | 90
| Online PSC |  | https://podminky.urs.cz/item/CS_URS_2025_01/230198651 | [14 empty] | Online PSC | 2
| VV |  | 37 |  | 37 | [12 empty] | VV | 2 | 2 | True | 0 | ROZPOCET
| VV |  | Součet |  | 37 | [12 empty] | VV | 2 | 4 | True | 1 | ROZPOCET
48 | M | 28658009 | doizolování spoje PI potrubí série1 kompletní s PUR izolací a antidifúzní bariérou DN 125/225 | kus | 37 |  | 0 | CS ÚRS 2025 01 |  | základní |  | 0 | 0 | 0 | 0 | 0 | 256 | M | 2 |  |  |  | ROZPOCET | 0 | 0 | 0 | 0 | 0 | 1 | 0 | 64 | 92
| VV |  | 37 |  | 37 | [12 empty] | VV | 2 | 2 | True | 0 | ROZPOCET
| VV |  | Součet |  | 37 | [12 empty] | VV | 2 | 4 | True | 1 | ROZPOCET
49 | K | 230199451 | Řez předizolovaného ocelového potrubí teplovodů DN 125 | kus | 8 |  | 0 | CS ÚRS 2025 01 |  | základní |  | 0 | 0 | 0 | 0 | 0 | 64 | K | 2 |  |  |  | ROZPOCET | 0 | 0 | 0 | 0 | 0 | 1 | 0 | 64 | 94
| Online PSC |  | https://podminky.urs.cz/item/CS_URS_2025_01/230199451 | [14 empty] | Online PSC | 2
| VV |  | "v místech napojení na stávající potrubí apod. pro osazení nových tvarovek, uzávěrů apod." 8 |  | 8 | [12 empty] | VV | 2 | 2 | True | 0 | ROZPOCET
| VV |  | Součet |  | 8 | [12 empty] | VV | 2 | 4 | True | 1 | ROZPOCET
50 | K | 723150803R | Demontáž potrubí předizolované ocelové hladké svařované D přes 44,5 do 76 | m | 14 |  | 0 | R-položka |  | základní |  | 0 | 0 | 0 | 0.00553 | 0.07742 | 64 | K | 2 |  |  |  | ROZPOCET | 0 | 0 | 0 | 0 | 0 | 1 | 0 | 64 | 96
| VV |  | "demontáž předizolovaného potrubí D125/225 - 5,9kg/bm - na recyklační skládku" (2*7) |  | 14 | [12 empty] | VV | 2 | 2 | True | 0 | ROZPOCET
| VV |  | Součet |  | 14 | [12 empty] | VV | 2 | 4 | True | 1 | ROZPOCET
51 | K | 723150805R | Demontáž potrubí předizolované ocelové hladké svařované D přes 108 do 159 | m | 86 |  | 0 | R-položka |  | základní |  | 0 | 0 | 0 | 0.01648 | 1.4173 | 64 | K | 2 |  |  |  | ROZPOCET | 0 | 0 | 0 | 0 | 0 | 1 | 0 | 64 | 98
| VV |  | "demontáž předizolovaného potrubí D125/225 - 16kg/bm - na recyklační skládku" (2*25+2*18) |  | 86 | [12 empty] | VV | 2 | 2 | True | 0 | ROZPOCET
| VV |  | Součet |  | 86 | [12 empty] | VV | 2 | 4 | True | 1 | ROZPOCET

## D2 305-C2 - Finální přelo...
{70dc1138-ab6a-499b-a550-58cbf3636196}
2
| KRYCÍ LIST SOUPISU PRACÍ | [7 empty] | v --- níže se nacházejí doplnkové a pomocné údaje k sestavám --- v | [8 empty] | False
Stavba:
NPK, a.s., Svitavská nemocnice, modernizace lůžkového fondu
Objekt:
Etapa1 - Etapa 1 - 1.Fáze
Soupis:
D2 - Venkovní objekty
Úroveň 4:
D2 305-C2 - Finální přeložky teplovodu
| KSO: |  |  |  |  | CC-CZ:
| Místo: |  | Kollárova 7, 568 25 Svitavy |  |  | Datum: | 24. 10. 2025
| Zadavatel: |  |  |  |  | IČ: | 70892822
|  | Pardubický kraj, Komenského nám.125, 532 11 |  |  |  | DIČ: | CZ70892822
| Uchazeč: |  |  |  |  | IČ: | Vyplň údaj
|  | Vyplň údaj |  |  |  | DIČ: | Vyplň údaj
| Projektant: |  |  |  |  | IČ: | 02937182
|  | Karlínblok, s.r.o., Pernerova659/31a, 186 00 |  |  |  | DIČ: | CZ02937182
| Zpracovatel: |  |  |  |  | IČ:
DIČ:
Poznámka:
| Cena bez DPH | [5 empty] | 0
|  |  | Základ daně |  |  | Sazba daně | Výše daně
| DPH | základní | 0 |  |  | 21% | 0
|  | snížená | 0 |  |  | 12% | 0
|  | zákl. přenesená | 0 |  |  | 21% | 0
|  | sníž. přenesená | 0 |  |  | 12% | 0
|  | nulová | 0 |  |  | 0% | 0
| Cena s DPH |  |  | v | CZK |  | 0
| Projektant |  |  | Zpracovatel
| Datum a podpis: |  | Razítko | Datum a podpis: |  |  | Razítko
| Objednavatel |  |  | Uchazeč
| Datum a podpis: |  | Razítko | Datum a podpis: |  |  | Razítko
REKAPITULACE ČLENĚNÍ SOUPISU PRACÍ
Stavba:
NPK, a.s., Svitavská nemocnice, modernizace lůžkového fondu
Objekt:
Etapa1 - Etapa 1 - 1.Fáze
Soupis:
D2 - Venkovní objekty
Úroveň 4:
D2 305-C2 - Finální přeložky teplovodu
Místo: |  |  | Kollárova 7, 568 25 Svitavy |  |  | Datum: | 24. 10. 2025
Zadavatel: |  |  | Pardubický kraj, Komenského nám.125, 532 11 |  |  | Projektant: | Karlínblok, s.r.o., Pernerova659/31a, 186 00
Uchazeč: |  |  | Vyplň údaj |  |  | Zpracovatel:
Kód dílu - Popis | [6 empty] | Cena celkem [CZK]
Náklady ze soupisu prací | [6 empty] | 0 | [11 empty] | -1
| HSV - Práce a dodávky HSV | [5 empty] | 0
| 1 - Zemní práce | [5 empty] | 0
| 4 - Vodorovné konstrukce | [5 empty] | 0
| 8 - Vedení trubní dálková a přípojná | [5 empty] | 0
| 997 - Doprava suti a vybouraných hmot | [5 empty] | 0
| 998 - Přesun hmot | [5 empty] | 0
| PSV - Práce a dodávky PSV | [5 empty] | 0
| 741 - Elektroinstalace - silnoproud | [5 empty] | 0
| M - Práce a dodávky M | [5 empty] | 0
| 23-M - Montáže potrubí | [5 empty] | 0
SOUPIS PRACÍ
Stavba:
NPK, a.s., Svitavská nemocnice, modernizace lůžkového fondu
Objekt:
Etapa1 - Etapa 1 - 1.Fáze
Soupis:
D2 - Venkovní objekty
Úroveň 4:
D2 305-C2 - Finální přeložky teplovodu
Místo: |  |  | Kollárova 7, 568 25 Svitavy |  |  | Datum: | 24. 10. 2025
Zadavatel: |  |  | Pardubický kraj, Komenského nám.125, 532 11 |  |  | Projektant: | Karlínblok, s.r.o., Pernerova659/31a, 186 00
Uchazeč: |  |  | Vyplň údaj |  |  | Zpracovatel:
PČ | Typ | Kód | Popis | MJ | Množství | J.cena [CZK] | Cena celkem [CZK] | Cenová soustava |  | DPH | J. Nh [h] | Nh celkem [h] | J. hmotnost [t] | Hmotnost celkem [t] | J. suť [t] | Suť Celkem [t]
Náklady soupisu celkem | [6 empty] | 0 |  |  |  |  | 0 |  | 20.6009 |  | 1.681 |  | D | -1 | [10 empty] | 0
| D | HSV | Práce a dodávky HSV |  |  |  | 0 |  |  |  |  | 0 |  | 20.6009 |  | 0 | 1 | D | 0 |  |  |  | ROZPOCET | [6 empty] | 0
| D | 1 | Zemní práce |  |  |  | 0 |  |  |  |  | 0 |  | 15.1473 |  | 0 | 1 | D | 1 |  |  |  | ROZPOCET | [6 empty] | 0
1 | K | 121151103 | Sejmutí ornice plochy do 100 m2 tl vrstvy do 200 mm strojně | m2 | 24 |  | 0 | CS ÚRS 2025 01 |  | základní |  | 0 | 0 | 0 | 0 | 0 | 4 | K | 2 |  |  |  | ROZPOCET | 0 | 0 | 0 | 0 | 0 | 1 | 0 | 4 | 2
| Online PSC |  | https://podminky.urs.cz/item/CS_URS_2025_01/121151103 | [14 empty] | Online PSC | 2
| VV |  | "ornice - pro zpětné použití na mezideponii - 20cm" 16*1,5 |  | 24 | [12 empty] | VV | 2 | 2 | True | 0 | ROZPOCET
| VV |  | Součet |  | 24 | [12 empty] | VV | 2 | 4 | True | 1 | ROZPOCET
2 | K | 132212221 | Hloubení zapažených rýh šířky do 2000 mm v soudržných horninách třídy těžitelnosti I skupiny 3 ručně | m3 | 3.36 |  | 0 | CS ÚRS 2025 01 |  | základní |  | 0 | 0 | 0 | 0 | 0 | 4 | K | 2 |  |  |  | ROZPOCET | 0 | 0 | 0 | 0 | 0 | 1 | 0 | 4 | 4
| Online PSC |  | https://podminky.urs.cz/item/CS_URS_2025_01/132212221 | [14 empty] | Online PSC | 2
| VV |  | "ruční výkop - na recyklační skládku" (4*1,2*0,7) |  | 3.36 | [12 empty] | VV | 2 | 2 | True | 0 | ROZPOCET
| VV |  | Součet |  | 3.36 | [12 empty] | VV | 2 | 4 | True | 1 | ROZPOCET
3 | K | 132251102 | Hloubení rýh nezapažených š do 800 mm v hornině třídy těžitelnosti I skupiny 3 objem do 50 m3 strojně | m3 | 42.84 |  | 0 | CS ÚRS 2025 01 |  | základní |  | 0 | 0 | 0 | 0 | 0 | 4 | K | 2 |  |  |  | ROZPOCET | 0 | 0 | 0 | 0 | 0 | 1 | 0 | 4 | 6
| Online PSC |  | https://podminky.urs.cz/item/CS_URS_2025_01/132251102 | [14 empty] | Online PSC | 2
| VV |  | "výkop pro demontáže potrubí - pro zpětný zásyp - na mezideponii" (51*0,7*1,2) |  | 42.84 | [12 empty] | VV | 2 | 2 | True | 0 | ROZPOCET
| VV |  | Součet |  | 42.84 | [12 empty] | VV | 2 | 4 | True | 1 | ROZPOCET
4 | K | 132254203 | Hloubení zapažených rýh š do 2000 mm v hornině třídy těžitelnosti I skupiny 3 objem do 100 m3 | m3 | 15.84 |  | 0 | CS ÚRS 2025 01 |  | základní |  | 0 | 0 | 0 | 0 | 0 | 4 | K | 2 |  |  |  | ROZPOCET | 0 | 0 | 0 | 0 | 0 | 1 | 0 | 4 | 8
| Online PSC |  | https://podminky.urs.cz/item/CS_URS_2025_01/132254203 | [14 empty] | Online PSC | 2
| VV |  | "strojní výkop - na recyklační skládku" (12*1,2*0,6) |  | 8.64 | [12 empty] | VV | 2 | 2 | True | 0 | ROZPOCET
| VV |  | "strojní výkop - zpětný zásyp - na mezideponii" (12*1,2*0,5) |  | 7.2 | [12 empty] | VV | 2 | 2 | True | 0 | ROZPOCET
| VV |  | Součet |  | 15.84 | [12 empty] | VV | 2 | 4 | True | 1 | ROZPOCET
5 | K | 151101101 | Zřízení příložného pažení a rozepření stěn rýh hl do 2 m | m2 | 51.6 |  | 0 | CS ÚRS 2025 01 |  | základní |  | 0 | 0.00084 | 0.043344 | 0 | 0 | 4 | K | 2 |  |  |  | ROZPOCET | 0 | 0 | 0 | 0 | 0 | 1 | 0 | 4 | 10
| Online PSC |  | https://podminky.urs.cz/item/CS_URS_2025_01/151101101 | [14 empty] | Online PSC | 2
| VV |  | 16*1,3*2+10 |  | 51.6 | [12 empty] | VV | 2 | 2 | True | 0 | ROZPOCET
| VV |  | Součet |  | 51.6 | [12 empty] | VV | 2 | 4 | True | 1 | ROZPOCET
6 | K | 151101111 | Odstranění příložného pažení a rozepření stěn rýh hl do 2 m | m2 | 51.6 |  | 0 | CS ÚRS 2025 01 |  | základní |  | 0 | 0 | 0 | 0 | 0 | 4 | K | 2 |  |  |  | ROZPOCET | 0 | 0 | 0 | 0 | 0 | 1 | 0 | 4 | 12
| Online PSC |  | https://podminky.urs.cz/item/CS_URS_2025_01/151101111 | [14 empty] | Online PSC | 2
| VV |  | 16*1,3*2+10 |  | 51.6 | [12 empty] | VV | 2 | 2 | True | 0 | ROZPOCET
| VV |  | Součet |  | 51.6 | [12 empty] | VV | 2 | 4 | True | 1 | ROZPOCET
7 | K | 162351104 | Vodorovné přemístění přes 500 do 1000 m výkopku/sypaniny z horniny třídy těžitelnosti I skupiny 1 až 3 | m3 | 109.68 |  | 0 | CS ÚRS 2025 01 |  | základní |  | 0 | 0 | 0 | 0 | 0 | 4 | K | 2 |  |  |  | ROZPOCET | 0 | 0 | 0 | 0 | 0 | 1 | 0 | 4 | 14
| Online PSC |  | https://podminky.urs.cz/item/CS_URS_2025_01/162351104 | [14 empty] | Online PSC | 2
| VV |  | "ornice - pro zpětné použití na a z mezideponie - 20cm" (16*1,5*0,2)*2 |  | 9.6 | [12 empty] | VV | 2 | 2 | True | 0 | ROZPOCET
| VV |  | "výkop pro demontáže potrubí - pro zpětný zásyp - na a z mezideponie" (51*0,7*1,2)*2 |  | 85.68 | [12 empty] | VV | 2 | 2 | True | 0 | ROZPOCET
| VV |  | "strojní výkop - zpětný zásyp - na a z mezideponie" (12*1,2*0,5)*2 |  | 14.4 | [12 empty] | VV | 2 | 2 | True | 0 | ROZPOCET
| VV |  | Součet |  | 109.68 | [12 empty] | VV | 2 | 4 | True | 1 | ROZPOCET
8 | K | 162751117 | Vodorovné přemístění přes 9 000 do 10000 m výkopku/sypaniny z horniny třídy těžitelnosti I skupiny 1 až 3 | m3 | 12 |  | 0 | CS ÚRS 2025 01 |  | základní |  | 0 | 0 | 0 | 0 | 0 | 4 | K | 2 |  |  |  | ROZPOCET | 0 | 0 | 0 | 0 | 0 | 1 | 0 | 4 | 16
| Online PSC |  | https://podminky.urs.cz/item/CS_URS_2025_01/162751117 | [14 empty] | Online PSC | 2
| VV |  | "ruční výkop - na recyklační skládku" (4*1,2*0,7) |  | 3.36 | [12 empty] | VV | 2 | 2 | True | 0 | ROZPOCET
| VV |  | "strojní výkop - na recyklační skládku" (12*1,2*0,6) |  | 8.64 | [12 empty] | VV | 2 | 2 | True | 0 | ROZPOCET
| VV |  | Součet |  | 12 | [12 empty] | VV | 2 | 4 | True | 1 | ROZPOCET
9 | K | 162751119 | Příplatek k vodorovnému přemístění výkopku/sypaniny z horniny třídy těžitelnosti I skupiny 1 až 3 ZKD 1000 m přes 10000 m | m3 | 240 |  | 0 | CS ÚRS 2025 01 |  | základní |  | 0 | 0 | 0 | 0 | 0 | 4 | K | 2 |  |  |  | ROZPOCET | 0 | 0 | 0 | 0 | 0 | 1 | 0 | 4 | 18
| Online PSC |  | https://podminky.urs.cz/item/CS_URS_2025_01/162751119 | [14 empty] | Online PSC | 2
| VV |  | "ruční výkop - na recyklační skládku" (4*1,2*0,7)*20 |  | 67.2 | [12 empty] | VV | 2 | 2 | True | 0 | ROZPOCET
| VV |  | "strojní výkop - na recyklační skládku" (12*1,2*0,6)*20 |  | 172.8 | [12 empty] | VV | 2 | 2 | True | 0 | ROZPOCET
| VV |  | Součet |  | 240 | [12 empty] | VV | 2 | 4 | True | 1 | ROZPOCET
10 | K | 167151111 | Nakládání výkopku z hornin třídy těžitelnosti I skupiny 1 až 3 přes 100 m3 | m3 | 78.84 |  | 0 | CS ÚRS 2025 01 |  | základní |  | 0 | 0 | 0 | 0 | 0 | 4 | K | 2 |  |  |  | ROZPOCET | 0 | 0 | 0 | 0 | 0 | 1 | 0 | 4 | 20
| Online PSC |  | https://podminky.urs.cz/item/CS_URS_2025_01/167151111 | [14 empty] | Online PSC | 2
| VV |  | "ornice - pro zpětné použití na a z mezideponie - 20cm" (16*1,5*0,2)*2 |  | 9.6 | [12 empty] | VV | 2 | 2 | True | 0 | ROZPOCET
| VV |  | "výkop pro demontáže potrubí - pro zpětný zásyp - na a z mezideponie" (51*0,7*1,2) |  | 42.84 | [12 empty] | VV | 2 | 2 | True | 0 | ROZPOCET
| VV |  | "strojní výkop - zpětný zásyp - na a z mezideponie" (12*1,2*0,5)*2 |  | 14.4 | [12 empty] | VV | 2 | 2 | True | 0 | ROZPOCET
| VV |  | "ruční výkop - na recyklační skládku" (4*1,2*0,7) |  | 3.36 | [12 empty] | VV | 2 | 2 | True | 0 | ROZPOCET
| VV |  | "strojní výkop - na recyklační skládku" (12*1,2*0,6) |  | 8.64 | [12 empty] | VV | 2 | 2 | True | 0 | ROZPOCET
| VV |  | Součet |  | 78.84 | [12 empty] | VV | 2 | 4 | True | 1 | ROZPOCET
11 | K | 171201231 | Poplatek za uložení zeminy a kamení na recyklační skládce (skládkovné) kód odpadu 17 05 04 | t | 24 |  | 0 | CS ÚRS 2025 01 |  | základní |  | 0 | 0 | 0 | 0 | 0 | 4 | K | 2 |  |  |  | ROZPOCET | 0 | 0 | 0 | 0 | 0 | 1 | 0 | 4 | 22
| Online PSC |  | https://podminky.urs.cz/item/CS_URS_2025_01/171201231 | [14 empty] | Online PSC | 2
| VV |  | "ruční výkop - na recyklační skládku" (4*1,2*0,7)*2 |  | 6.72 | [12 empty] | VV | 2 | 2 | True | 0 | ROZPOCET
| VV |  | "strojní výkop - na recyklační skládku" (12*1,2*0,6)*2 |  | 17.28 | [12 empty] | VV | 2 | 2 | True | 0 | ROZPOCET
| VV |  | Součet |  | 24 | [12 empty] | VV | 2 | 4 | True | 1 | ROZPOCET
12 | K | 171251201 | Uložení sypaniny na skládky nebo meziskládky | m3 | 24 |  | 0 | CS ÚRS 2025 01 |  | základní |  | 0 | 0 | 0 | 0 | 0 | 4 | K | 2 |  |  |  | ROZPOCET | 0 | 0 | 0 | 0 | 0 | 1 | 0 | 4 | 24
| Online PSC |  | https://podminky.urs.cz/item/CS_URS_2025_01/171251201 | [14 empty] | Online PSC | 2
| VV |  | "ornice - pro zpětné použití na mezideponii - 20cm" (16*1,5*0,2) |  | 4.8 | [12 empty] | VV | 2 | 2 | True | 0 | ROZPOCET
| VV |  | "strojní výkop - zpětný zásyp - na mezideponii" (12*1,2*0,5) |  | 7.2 | [12 empty] | VV | 2 | 2 | True | 0 | ROZPOCET
| VV |  | "ruční výkop - na recyklační skládku" (4*1,2*0,7) |  | 3.36 | [12 empty] | VV | 2 | 2 | True | 0 | ROZPOCET
| VV |  | "strojní výkop - na recyklační skládku" (12*1,2*0,6) |  | 8.64 | [12 empty] | VV | 2 | 2 | True | 0 | ROZPOCET
| VV |  | Součet |  | 24 | [12 empty] | VV | 2 | 4 | True | 1 | ROZPOCET
13 | K | 174151101 | Zásyp jam, šachet rýh nebo kolem objektů sypaninou se zhutněním | m3 | 50.04 |  | 0 | CS ÚRS 2025 01 |  | základní |  | 0 | 0 | 0 | 0 | 0 | 4 | K | 2 |  |  |  | ROZPOCET | 0 | 0 | 0 | 0 | 0 | 1 | 0 | 4 | 26
| Online PSC |  | https://podminky.urs.cz/item/CS_URS_2025_01/174151101 | [14 empty] | Online PSC | 2
| VV |  | "zpětný zásyp pro demontáže potrubí - z mezideponie" (51*0,7*1,2) |  | 42.84 | [12 empty] | VV | 2 | 2 | True | 0 | ROZPOCET
| VV |  | "zpětný zásyp - z mezideponie" (12*1,2*0,5) |  | 7.2 | [12 empty] | VV | 2 | 2 | True | 0 | ROZPOCET
| VV |  | Součet |  | 50.04 | [12 empty] | VV | 2 | 4 | True | 1 | ROZPOCET
14 | K | 175151101 | Obsypání potrubí strojně sypaninou bez prohození, uloženou do 3 m | m3 | 7.552 |  | 0 | CS ÚRS 2025 01 |  | základní |  | 0 | 0 | 0 | 0 | 0 | 4 | K | 2 |  |  |  | ROZPOCET | 0 | 0 | 0 | 0 | 0 | 1 | 0 | 4 | 28
| Online PSC |  | https://podminky.urs.cz/item/CS_URS_2025_01/175151101 | [14 empty] | Online PSC | 2
| VV |  | "obsyp - odpočet potrubí" (16*1,2*0,45-(16*2*0,034)) |  | 7.552 | [12 empty] | VV | 2 | 2 | True | 0 | ROZPOCET
| VV |  | Součet |  | 7.552 | [12 empty] | VV | 2 | 4 | True | 1 | ROZPOCET
15 | M | 58331200 | štěrkopísek netříděný | t | 15.104 |  | 0 | CS ÚRS 2025 01 |  | základní |  | 0 | 1 | 15.104 | 0 | 0 | 8 | M | 2 |  |  |  | ROZPOCET | 0 | 0 | 0 | 0 | 0 | 1 | 0 | 4 | 30
| VV |  | "obsyp - odpočet potrubí" (16*1,2*0,45-(16*2*0,034))*2 |  | 15.104 | [12 empty] | VV | 2 | 2 | True | 0 | ROZPOCET
| VV |  | Součet |  | 15.104 | [12 empty] | VV | 2 | 4 | True | 1 | ROZPOCET
| D | 4 | Vodorovné konstrukce |  |  |  | 0 |  |  |  |  | 0 |  | 5.4454 |  | 0 | 1 | D | 1 |  |  |  | ROZPOCET | [6 empty] | 0
16 | K | 451573111 | Lože pod potrubí otevřený výkop ze štěrkopísku | m3 | 2.88 |  | 0 | CS ÚRS 2025 01 |  | základní |  | 0 | 1.8908 | 5.4454 | 0 | 0 | 4 | K | 2 |  |  |  | ROZPOCET | 0 | 0 | 0 | 0 | 0 | 1 | 0 | 4 | 32
| Online PSC |  | https://podminky.urs.cz/item/CS_URS_2025_01/451573111 | [14 empty] | Online PSC | 2
| VV |  | 16*1,2*0,15 |  | 2.88 | [12 empty] | VV | 2 | 2 | True | 0 | ROZPOCET
| VV |  | Součet |  | 2.88 | [12 empty] | VV | 2 | 4 | True | 1 | ROZPOCET
| D | 8 | Vedení trubní dálková a přípojná |  |  |  | 0 |  |  |  |  | 0 |  | 0.0081 |  | 0 | 1 | D | 1 |  |  |  | ROZPOCET | [6 empty] | 0
17 | K | 899721112 | Signalizační vodič DN přes 150 mm na potrubí | m | 30 |  | 0 | CS ÚRS 2025 01 |  | základní |  | 0 | 0.0002 | 0.006 | 0 | 0 | 4 | K | 2 |  |  |  | ROZPOCET | 0 | 0 | 0 | 0 | 0 | 1 | 0 | 4 | 34
| Online PSC |  | https://podminky.urs.cz/item/CS_URS_2025_01/899721112 | [14 empty] | Online PSC | 2
| VV |  | 30 |  | 30 | [12 empty] | VV | 2 | 2 | True | 0 | ROZPOCET
| VV |  | Součet |  | 30 | [12 empty] | VV | 2 | 4 | True | 1 | ROZPOCET
18 | K | 899722112R | Krytí potrubí z oceli výstražnou fólií z PVC přes 20 do 25 cm | m | 30 |  | 0 | R-položka |  | základní |  | 0 | 7e-05 | 0.0021 | 0 | 0 | 4 | K | 2 |  |  |  | ROZPOCET | 0 | 0 | 0 | 0 | 0 | 1 | 0 | 4 | 36
| VV |  | "šíře 220 mm, značkovací páska do výkopu zelená; potisk. text: TEPLOVOD; velikost písma: 80 mm" 30 |  | 30 | [12 empty] | VV | 2 | 2 | True | 0 | ROZPOCET
| VV |  | Součet |  | 30 | [12 empty] | VV | 2 | 4 | True | 1 | ROZPOCET
| D | 997 | Doprava suti a vybouraných hmot |  |  |  | 0 |  |  |  |  | 0 |  | 0 |  | 0 | 1 | D | 1 |  |  |  | ROZPOCET | [6 empty] | 0
19 | K | 997013814 | Poplatek za uložení na skládce (skládkovné) stavebního odpadu izolací kód odpadu 17 06 04 | t | 1.632 |  | 0 | CS ÚRS 2025 01 |  | základní |  | 0 | 0 | 0 | 0 | 0 | 4 | K | 2 |  |  |  | ROZPOCET | 0 | 0 | 0 | 0 | 0 | 1 | 0 | 4 | 38
| Online PSC |  | https://podminky.urs.cz/item/CS_URS_2025_01/997013814 | [14 empty] | Online PSC | 2
| VV |  | "demontáž předizolovaného potrubí D125/225 - 16kg/bm - na recyklační skládku" (2*51)*0,016 |  | 1.632 | [12 empty] | VV | 2 | 2 | True | 0 | ROZPOCET
| VV |  | Součet |  | 1.632 | [12 empty] | VV | 2 | 4 | True | 1 | ROZPOCET
20 | K | 997221571 | Vodorovná doprava vybouraných hmot do 1 km | t | 1.632 |  | 0 | CS ÚRS 2025 01 |  | základní |  | 0 | 0 | 0 | 0 | 0 | 4 | K | 2 |  |  |  | ROZPOCET | 0 | 0 | 0 | 0 | 0 | 1 | 0 | 4 | 40
| Online PSC |  | https://podminky.urs.cz/item/CS_URS_2025_01/997221571 | [14 empty] | Online PSC | 2
| VV |  | "demontáž předizolovaného potrubí D125/225 - 16kg/bm - na recyklační skládku" (2*51)*0,016 |  | 1.632 | [12 empty] | VV | 2 | 2 | True | 0 | ROZPOCET
| VV |  | Součet |  | 1.632 | [12 empty] | VV | 2 | 4 | True | 1 | ROZPOCET
21 | K | 997221579 | Příplatek ZKD 1 km u vodorovné dopravy vybouraných hmot | t | 47.328 |  | 0 | CS ÚRS 2025 01 |  | základní |  | 0 | 0 | 0 | 0 | 0 | 4 | K | 2 |  |  |  | ROZPOCET | 0 | 0 | 0 | 0 | 0 | 1 | 0 | 4 | 42
| Online PSC |  | https://podminky.urs.cz/item/CS_URS_2025_01/997221579 | [14 empty] | Online PSC | 2
| VV |  | "demontáž předizolovaného potrubí D125/225 - 16kg/bm - na recyklační skládku" (2*51)*0,016*29 |  | 47.328 | [12 empty] | VV | 2 | 2 | True | 0 | ROZPOCET
| VV |  | Součet |  | 47.328 | [12 empty] | VV | 2 | 4 | True | 1 | ROZPOCET
22 | K | 997221612 | Nakládání vybouraných hmot na dopravní prostředky pro vodorovnou dopravu | t | 1.632 |  | 0 | CS ÚRS 2025 01 |  | základní |  | 0 | 0 | 0 | 0 | 0 | 4 | K | 2 |  |  |  | ROZPOCET | 0 | 0 | 0 | 0 | 0 | 1 | 0 | 4 | 44
| Online PSC |  | https://podminky.urs.cz/item/CS_URS_2025_01/997221612 | [14 empty] | Online PSC | 2
| VV |  | "demontáž předizolovaného potrubí D125/225 - 16kg/bm - na recyklační skládku" (2*51)*0,016 |  | 1.632 | [12 empty] | VV | 2 | 2 | True | 0 | ROZPOCET
| VV |  | Součet |  | 1.632 | [12 empty] | VV | 2 | 4 | True | 1 | ROZPOCET
| D | 998 | Přesun hmot |  |  |  | 0 |  |  |  |  | 0 |  | 0 |  | 0 | 1 | D | 1 |  |  |  | ROZPOCET | [6 empty] | 0
23 | K | 998272201 | Přesun hmot pro trubní vedení z ocelových trub svařovaných otevřený výkop | t | 20.601 |  | 0 | CS ÚRS 2025 01 |  | základní |  | 0 | 0 | 0 | 0 | 0 | 4 | K | 2 |  |  |  | ROZPOCET | 0 | 0 | 0 | 0 | 0 | 1 | 0 | 4 | 746657863
| Online PSC |  | https://podminky.urs.cz/item/CS_URS_2025_01/998272201 | [14 empty] | Online PSC | 2
24 | K | 998272224 | Příplatek k přesunu hmot pro trubní vedení z ocelových trub svařovaných za zvětšený přesun do 500 m | t | 20.601 |  | 0 | CS ÚRS 2025 01 |  | základní |  | 0 | 0 | 0 | 0 | 0 | 4 | K | 2 |  |  |  | ROZPOCET | 0 | 0 | 0 | 0 | 0 | 1 | 0 | 4 | 1405075900
| Online PSC |  | https://podminky.urs.cz/item/CS_URS_2025_01/998272224 | [14 empty] | Online PSC | 2
| D | PSV | Práce a dodávky PSV |  |  |  | 0 |  |  |  |  | 0 |  | 0 |  | 0 | 2 | D | 0 |  |  |  | ROZPOCET | [6 empty] | 0
| D | 741 | Elektroinstalace - silnoproud |  |  |  | 0 |  |  |  |  | 0 |  | 0 |  | 0 | 2 | D | 1 |  |  |  | ROZPOCET | [6 empty] | 0
25 | K | 741136990R | Propojení smyčky signalizačních vodičů, včetně propojovací krabice, včetně napojovacích kabelů, chrániček a uchycení | sada | 8 |  | 0 | R-položka |  | základní |  | 0 | 0 | 0 | 0 | 0 | 16 | K | 2 |  |  |  | ROZPOCET | 0 | 0 | 0 | 0 | 0 | 1 | 0 | 16 | 46
| VV |  | 8 |  | 8 | [12 empty] | VV | 2 | 2 | True | 0 | ROZPOCET
| VV |  | Součet |  | 8 | [12 empty] | VV | 2 | 4 | True | 1 | ROZPOCET
| D | M | Práce a dodávky M |  |  |  | 0 |  |  |  |  | 0 |  | 0 |  | 1.681 | 3 | D | 0 |  |  |  | ROZPOCET | [6 empty] | 0
| D | 23-M | Montáže potrubí |  |  |  | 0 |  |  |  |  | 0 |  | 0 |  | 1.681 | 3 | D | 1 |  |  |  | ROZPOCET | [6 empty] | 0
26 | K | 230120047 | Čištění potrubí profukováním nebo proplachováním DN 125 | m | 24 |  | 0 | CS ÚRS 2025 01 |  | základní |  | 0 | 0 | 0 | 0 | 0 | 64 | K | 2 |  |  |  | ROZPOCET | 0 | 0 | 0 | 0 | 0 | 1 | 0 | 64 | 48
| Online PSC |  | https://podminky.urs.cz/item/CS_URS_2025_01/230120047 | [14 empty] | Online PSC | 2
| VV |  | "proplach předizolovaného potrubí" 24 |  | 24 | [12 empty] | VV | 2 | 2 | True | 0 | ROZPOCET
| VV |  | Součet |  | 24 | [12 empty] | VV | 2 | 4 | True | 1 | ROZPOCET
27 | K | 230120990R | Dilatační polštář, profilované desky PE, rozměr 240x1000mm, tl. 40mm | kus | 40 |  | 0 | R-položka |  | základní |  | 0 | 0 | 0 | 0 | 0 | 64 | K | 2 |  |  |  | ROZPOCET | 0 | 0 | 0 | 0 | 0 | 1 | 0 | 64 | 50
| VV |  | 40 |  | 40 | [12 empty] | VV | 2 | 2 | True | 0 | ROZPOCET
| VV |  | Součet |  | 40 | [12 empty] | VV | 2 | 4 | True | 1 | ROZPOCET
28 | M | DILPOL001 | Dilatační PE polštář - Velikost 2, 240x1000x40mm | kus | 44 |  | 0 | R-položka |  | základní |  | 0 | 0 | 0 | 0 | 0 | 256 | M | 2 |  |  |  | ROZPOCET | 0 | 0 | 0 | 0 | 0 | 1 | 0 | 64 | 52
| VV |  | 40*1,1 |  | 44 | [12 empty] | VV | 2 | 2 | True | 0 | ROZPOCET
| VV |  | Součet |  | 44 | [12 empty] | VV | 2 | 4 | True | 1 | ROZPOCET
29 | K | 230170013R | Tlakové zkoušky těsnosti potrubí, odvzdušnění - zkouška a odvzdušnění DN 125 | hod | 4 |  | 0 | R-položka |  | základní |  | 0 | 0 | 0 | 0 | 0 | 64 | K | 2 |  |  |  | ROZPOCET | 0 | 0 | 0 | 0 | 0 | 1 | 0 | 64 | 54
| VV |  | "tlaková zkouška a odvzdušnění předizolovaného potrubí" 4 |  | 4 | [12 empty] | VV | 2 | 2 | True | 0 | ROZPOCET
| VV |  | Součet |  | 4 | [12 empty] | VV | 2 | 4 | True | 1 | ROZPOCET
30 | K | 230170990R | Uzavření a vypuštění stávajícího rozvodu teplovodu, zachycení vypouštěné vody pro zpětné napuštění včetně čerpání do sběrné nádrže (kontejnerů), pronájem a doprava nádrže, čerpadla | l | 13100 |  | 0 | R-položka |  | základní |  | 0 | 0 | 0 | 0 | 0 | 64 | K | 2 |  |  |  | ROZPOCET | 0 | 0 | 0 | 0 | 0 | 1 | 0 | 64 | 56
| VV |  | "litrů" 13100 |  | 13100 | [12 empty] | VV | 2 | 2 | True | 0 | ROZPOCET
| VV |  | Součet |  | 13100 | [12 empty] | VV | 2 | 4 | True | 1 | ROZPOCET
31 | K | 230170991R | Zpětné napuštění topného systému vodou zachycenou ve sběrné nádrži | l | 13100 |  | 0 | R-položka |  | základní |  | 0 | 0 | 0 | 0 | 0 | 64 | K | 2 |  |  |  | ROZPOCET | 0 | 0 | 0 | 0 | 0 | 1 | 0 | 64 | 58
| VV |  | "litrů" 13100 |  | 13100 | [12 empty] | VV | 2 | 2 | True | 0 | ROZPOCET
| VV |  | Součet |  | 13100 | [12 empty] | VV | 2 | 4 | True | 1 | ROZPOCET
32 | K | 230197051 | Montáž potrubí teplovodů z trub ocelových předizolovaných DN 125 vnějšího průměru D 225 mm | m | 8 |  | 0 | CS ÚRS 2025 01 |  | základní |  | 0 | 0 | 0 | 0 | 0 | 64 | K | 2 |  |  |  | ROZPOCET | 0 | 0 | 0 | 0 | 0 | 1 | 0 | 64 | 60
| Online PSC |  | https://podminky.urs.cz/item/CS_URS_2025_01/230197051 | [14 empty] | Online PSC | 2
| VV |  | "ocelová předizolovaná DN125/225 mm, dle EN 253" 8 |  | 8 | [12 empty] | VV | 2 | 2 | True | 0 | ROZPOCET
| VV |  | Součet |  | 8 | [12 empty] | VV | 2 | 4 | True | 1 | ROZPOCET
33 | M | 14391025 | potrubí horkovodní ocelové předizolované kompaktní systém s antidifúzní barierou DN 125/225 | m | 8.8 |  | 0 | CS ÚRS 2025 01 |  | základní |  | 0 | 0 | 0 | 0 | 0 | 256 | M | 2 |  |  |  | ROZPOCET | 0 | 0 | 0 | 0 | 0 | 1 | 0 | 64 | 62
| VV |  | "ocelová předizolovaná DN125/225 mm, dle EN 253" 8*1,1 |  | 8.8 | [12 empty] | VV | 2 | 2 | True | 0 | ROZPOCET
| VV |  | Součet |  | 8.8 | [12 empty] | VV | 2 | 4 | True | 1 | ROZPOCET
34 | K | 230197551 | Montáž předizolovaných trubních dílů přivařovacích teplovodních hmotnosti přes 10 do 50 kg DN 125 vnějšího průměru D 225 mm | kus | 10 |  | 0 | CS ÚRS 2025 01 |  | základní |  | 0 | 0 | 0 | 0 | 0 | 64 | K | 2 |  |  |  | ROZPOCET | 0 | 0 | 0 | 0 | 0 | 1 | 0 | 64 | 64
| Online PSC |  | https://podminky.urs.cz/item/CS_URS_2025_01/230197551 | [14 empty] | Online PSC | 2
| VV |  | "oblouk 1x1m 90" 4 |  | 4 | [12 empty] | VV | 2 | 2 | True | 0 | ROZPOCET
| VV |  | "oblouk 1,5x1m 90" 2 |  | 2 | [12 empty] | VV | 2 | 2 | True | 0 | ROZPOCET
| VV |  | "oblouk 2x1m 90" 2 |  | 2 | [12 empty] | VV | 2 | 2 | True | 0 | ROZPOCET
| VV |  | "odbočka 125/125 90" 2 |  | 2 | [12 empty] | VV | 2 | 2 | True | 0 | ROZPOCET
| VV |  | Součet |  | 10 | [12 empty] | VV | 2 | 4 | True | 1 | ROZPOCET
35 | M | 14392009 | koleno ocelové předizolované série1 90° kompaktní ocelový systém s antidifúzní barierou 1,0x1,0m DN 125/225 | kus | 4 |  | 0 | CS ÚRS 2025 01 |  | základní |  | 0 | 0 | 0 | 0 | 0 | 256 | M | 2 |  |  |  | ROZPOCET | 0 | 0 | 0 | 0 | 0 | 1 | 0 | 64 | 66
| VV |  | "oblouk 1x1m 90" 4 |  | 4 | [12 empty] | VV | 2 | 2 | True | 0 | ROZPOCET
| VV |  | Součet |  | 4 | [12 empty] | VV | 2 | 4 | True | 1 | ROZPOCET
36 | M | 14392208 | koleno ocelové předizolované série1 90° kompaktní ocelový systém s antidifúzní barierou 1,0x1,5m DN 125/225 | kus | 2 |  | 0 | CS ÚRS 2025 01 |  | základní |  | 0 | 0 | 0 | 0 | 0 | 256 | M | 2 |  |  |  | ROZPOCET | 0 | 0 | 0 | 0 | 0 | 1 | 0 | 64 | 68
| VV |  | "oblouk 1,5x1m 90" 2 |  | 2 | [12 empty] | VV | 2 | 2 | True | 0 | ROZPOCET
| VV |  | Součet |  | 2 | [12 empty] | VV | 2 | 4 | True | 1 | ROZPOCET
37 | M | 14392209R | koleno ocelové předizolované série1 90° kompaktní ocelový systém s antidifúzní barierou 2,0x1,0m DN 125/225 | kus | 2 |  | 0 | R-položka |  | základní |  | 0 | 0 | 0 | 0 | 0 | 256 | M | 2 |  |  |  | ROZPOCET | 0 | 0 | 0 | 0 | 0 | 1 | 0 | 64 | 70
| VV |  | "oblouk 2x1m 90" 2 |  | 2 | [12 empty] | VV | 2 | 2 | True | 0 | ROZPOCET
| VV |  | Součet |  | 2 | [12 empty] | VV | 2 | 4 | True | 1 | ROZPOCET
38 | M | 14394045 | T-kus ocelový předizolovaný série1 kompaktní ocelový systém s antidifúzní barierou DN 125/225xDN 125/225 | kus | 2 |  | 0 | CS ÚRS 2025 01 |  | základní |  | 0 | 0 | 0 | 0 | 0 | 256 | M | 2 |  |  |  | ROZPOCET | 0 | 0 | 0 | 0 | 0 | 1 | 0 | 64 | 72
| VV |  | "odbočka 125/125 90" 2 |  | 2 | [12 empty] | VV | 2 | 2 | True | 0 | ROZPOCET
| VV |  | Součet |  | 2 | [12 empty] | VV | 2 | 4 | True | 1 | ROZPOCET
39 | K | 230198351 | Montáž předizolovaných trubních dílů přivařovacích teplovodních v kolektorech hmotnosti do 10 kg DN 125 vnějšího průměru D 225 mm | kus | 2 |  | 0 | CS ÚRS 2025 01 |  | základní |  | 0 | 0 | 0 | 0 | 0 | 64 | K | 2 |  |  |  | ROZPOCET | 0 | 0 | 0 | 0 | 0 | 1 | 0 | 64 | 74
| Online PSC |  | https://podminky.urs.cz/item/CS_URS_2025_01/230198351 | [14 empty] | Online PSC | 2
| VV |  | "záslepka" 2 |  | 2 | [12 empty] | VV | 2 | 2 | True | 0 | ROZPOCET
| VV |  | Součet |  | 2 | [12 empty] | VV | 2 | 4 | True | 1 | ROZPOCET
40 | M | 1DSZ0021250225 | Záslepka a izolace ukončení potrubí série1 zaslepení, délka 500mm; dvojité uzavření, kompletní s PUR izolací, antidifúzní bariéra, DN 125, DA225 | set | 2 |  | 0 | R-položka |  | základní |  | 0 | 0 | 0 | 0 | 0 | 256 | M | 2 |  |  |  | ROZPOCET | 0 | 0 | 0 | 0 | 0 | 1 | 0 | 64 | 76
| VV |  | "záslepka" 2 |  | 2 | [12 empty] | VV | 2 | 2 | True | 0 | ROZPOCET
| VV |  | Součet |  | 2 | [12 empty] | VV | 2 | 4 | True | 1 | ROZPOCET
41 | K | 230198651 | Montáž smršťovací spojky na předizolovaném ocelovém potrubí teplovodů DN 125 vnějšího průměru D 225 mm | kus | 15 |  | 0 | CS ÚRS 2025 01 |  | základní |  | 0 | 0 | 0 | 0 | 0 | 64 | K | 2 |  |  |  | ROZPOCET | 0 | 0 | 0 | 0 | 0 | 1 | 0 | 64 | 78
| Online PSC |  | https://podminky.urs.cz/item/CS_URS_2025_01/230198651 | [14 empty] | Online PSC | 2
| VV |  | "izolování spojů" 15 |  | 15 | [12 empty] | VV | 2 | 2 | True | 0 | ROZPOCET
| VV |  | Součet |  | 15 | [12 empty] | VV | 2 | 4 | True | 1 | ROZPOCET
42 | M | 28658009 | doizolování spoje PI potrubí série1 kompletní s PUR izolací a antidifúzní bariérou DN 125/225 | kus | 15 |  | 0 | CS ÚRS 2025 01 |  | základní |  | 0 | 0 | 0 | 0 | 0 | 256 | M | 2 |  |  |  | ROZPOCET | 0 | 0 | 0 | 0 | 0 | 1 | 0 | 64 | 80
| VV |  | 15 |  | 15 | [12 empty] | VV | 2 | 2 | True | 0 | ROZPOCET
| VV |  | Součet |  | 15 | [12 empty] | VV | 2 | 4 | True | 1 | ROZPOCET
43 | K | 230198651R | Montáž koncového těsnění na předizolovaném ocelovém potrubí teplovodů DN 125 vnějšího průměru D 225 mm | kus | 4 |  | 0 | R-položka |  | základní |  | 0 | 0 | 0 | 0 | 0 | 64 | K | 2 |  |  |  | ROZPOCET | 0 | 0 | 0 | 0 | 0 | 1 | 0 | 64 | 82
| VV |  | "koncové těsnění" 4 |  | 4 | [12 empty] | VV | 2 | 2 | True | 0 | ROZPOCET
| VV |  | Součet |  | 4 | [12 empty] | VV | 2 | 4 | True | 1 | ROZPOCET
44 | M | 1SSM0001250225R | Těsnění ukončovací smršťovací NRG PREMIO série1 DHEC, DN 125, DA225 | kus | 4 |  | 0 | R-položka |  | základní |  | 0 | 0 | 0 | 0 | 0 | 256 | M | 2 |  |  |  | ROZPOCET | 0 | 0 | 0 | 0 | 0 | 1 | 0 | 64 | 84
| VV |  | "koncové těsnění" 4 |  | 4 | [12 empty] | VV | 2 | 2 | True | 0 | ROZPOCET
| VV |  | Součet |  | 4 | [12 empty] | VV | 2 | 4 | True | 1 | ROZPOCET
45 | K | 230198652R | Montáž gumové průchodky na předizolovaném ocelovém potrubí teplovodů DN 125 vnějšího průměru D 225 mm | kus | 6 |  | 0 | R-položka |  | základní |  | 0 | 0 | 0 | 0 | 0 | 64 | K | 2 |  |  |  | ROZPOCET | 0 | 0 | 0 | 0 | 0 | 1 | 0 | 64 | 86
| VV |  | "gumová průchodka" 6 |  | 6 | [12 empty] | VV | 2 | 2 | True | 0 | ROZPOCET
| VV |  | Součet |  | 6 | [12 empty] | VV | 2 | 4 | True | 1 | ROZPOCET
46 | M | 1SSL0001250225 | Těsnění labyrintové gumová průchodka série1 DN 125, DA225 | kus | 6 |  | 0 | R-položka |  | základní |  | 0 | 0 | 0 | 0 | 0 | 256 | M | 2 |  |  |  | ROZPOCET | 0 | 0 | 0 | 0 | 0 | 1 | 0 | 64 | 88
| VV |  | "gumová průchodka" 6 |  | 6 | [12 empty] | VV | 2 | 2 | True | 0 | ROZPOCET
| VV |  | Součet |  | 6 | [12 empty] | VV | 2 | 4 | True | 1 | ROZPOCET
47 | K | 230199451 | Řez předizolovaného ocelového potrubí teplovodů DN 125 | kus | 6 |  | 0 | CS ÚRS 2025 01 |  | základní |  | 0 | 0 | 0 | 0 | 0 | 64 | K | 2 |  |  |  | ROZPOCET | 0 | 0 | 0 | 0 | 0 | 1 | 0 | 64 | 90
| Online PSC |  | https://podminky.urs.cz/item/CS_URS_2025_01/230199451 | [14 empty] | Online PSC | 2
| VV |  | "v místech napojení na stávající potrubí apod. pro osazení nových tvarovek, uzávěrů apod." 4 |  | 4 | [12 empty] | VV | 2 | 2 | True | 0 | ROZPOCET
| VV |  | "v místech nových záslepek" 2 |  | 2 | [12 empty] | VV | 2 | 2 | True | 0 | ROZPOCET
| VV |  | Součet |  | 6 | [12 empty] | VV | 2 | 4 | True | 1 | ROZPOCET
48 | K | 723150805R | Demontáž potrubí předizolované ocelové hladké svařované D přes 108 do 159 | m | 102 |  | 0 |  |  | základní |  | 0 | 0 | 0 | 0.01648 | 1.681 | 64 | K | 2 |  |  |  | ROZPOCET | 0 | 0 | 0 | 0 | 0 | 1 | 0 | 64 | 92
| VV |  | "demontáž předizolovaného potrubí D125/225 - 16kg/bm - na recyklační skládku" (2*51) |  | 102 | [12 empty] | VV | 2 | 2 | True | 0 | ROZPOCET
| VV |  | Součet |  | 102 | [12 empty] | VV | 2 | 4 | True | 1 | ROZPOCET

## D2 305-D - Demontáž objek...
{1cc96b81-3de2-4ac8-b82d-ad6d4fd0e0f9}
2
| KRYCÍ LIST SOUPISU PRACÍ | [7 empty] | v --- níže se nacházejí doplnkové a pomocné údaje k sestavám --- v | [8 empty] | False
Stavba:
NPK, a.s., Svitavská nemocnice, modernizace lůžkového fondu
Objekt:
Etapa1 - Etapa 1 - 1.Fáze
Soupis:
D2 - Venkovní objekty
Úroveň 4:
D2 305-D - Demontáž objektu ORL
| KSO: |  |  |  |  | CC-CZ:
| Místo: |  | Kollárova 7, 568 25 Svitavy |  |  | Datum: | 24. 10. 2025
| Zadavatel: |  |  |  |  | IČ: | 70892822
|  | Pardubický kraj, Komenského nám.125, 532 11 |  |  |  | DIČ: | CZ70892822
| Uchazeč: |  |  |  |  | IČ: | Vyplň údaj
|  | Vyplň údaj |  |  |  | DIČ: | Vyplň údaj
| Projektant: |  |  |  |  | IČ: | 02937182
|  | Karlínblok, s.r.o., Pernerova659/31a, 186 00 |  |  |  | DIČ: | CZ02937182
| Zpracovatel: |  |  |  |  | IČ:
DIČ:
Poznámka:
| Cena bez DPH | [5 empty] | 0
|  |  | Základ daně |  |  | Sazba daně | Výše daně
| DPH | základní | 0 |  |  | 21% | 0
|  | snížená | 0 |  |  | 12% | 0
|  | zákl. přenesená | 0 |  |  | 21% | 0
|  | sníž. přenesená | 0 |  |  | 12% | 0
|  | nulová | 0 |  |  | 0% | 0
| Cena s DPH |  |  | v | CZK |  | 0
| Projektant |  |  | Zpracovatel
| Datum a podpis: |  | Razítko | Datum a podpis: |  |  | Razítko
| Objednavatel |  |  | Uchazeč
| Datum a podpis: |  | Razítko | Datum a podpis: |  |  | Razítko
REKAPITULACE ČLENĚNÍ SOUPISU PRACÍ
Stavba:
NPK, a.s., Svitavská nemocnice, modernizace lůžkového fondu
Objekt:
Etapa1 - Etapa 1 - 1.Fáze
Soupis:
D2 - Venkovní objekty
Úroveň 4:
D2 305-D - Demontáž objektu ORL
Místo: |  |  | Kollárova 7, 568 25 Svitavy |  |  | Datum: | 24. 10. 2025
Zadavatel: |  |  | Pardubický kraj, Komenského nám.125, 532 11 |  |  | Projektant: | Karlínblok, s.r.o., Pernerova659/31a, 186 00
Uchazeč: |  |  | Vyplň údaj |  |  | Zpracovatel:
Kód dílu - Popis | [6 empty] | Cena celkem [CZK]
Náklady ze soupisu prací | [6 empty] | 0 | [11 empty] | -1
| HSV - Práce a dodávky HSV | [5 empty] | 0
| 1 - Zemní práce | [5 empty] | 0
| 997 - Doprava suti a vybouraných hmot | [5 empty] | 0
| M - Práce a dodávky M | [5 empty] | 0
| 23-M - Montáže potrubí | [5 empty] | 0
SOUPIS PRACÍ
Stavba:
NPK, a.s., Svitavská nemocnice, modernizace lůžkového fondu
Objekt:
Etapa1 - Etapa 1 - 1.Fáze
Soupis:
D2 - Venkovní objekty
Úroveň 4:
D2 305-D - Demontáž objektu ORL
Místo: |  |  | Kollárova 7, 568 25 Svitavy |  |  | Datum: | 24. 10. 2025
Zadavatel: |  |  | Pardubický kraj, Komenského nám.125, 532 11 |  |  | Projektant: | Karlínblok, s.r.o., Pernerova659/31a, 186 00
Uchazeč: |  |  | Vyplň údaj |  |  | Zpracovatel:
PČ | Typ | Kód | Popis | MJ | Množství | J.cena [CZK] | Cena celkem [CZK] | Cenová soustava |  | DPH | J. Nh [h] | Nh celkem [h] | J. hmotnost [t] | Hmotnost celkem [t] | J. suť [t] | Suť Celkem [t]
Náklady soupisu celkem | [6 empty] | 0 |  |  |  |  | 0 |  | 0 |  | 0.59328 |  | D | -1 | [10 empty] | 0
| D | HSV | Práce a dodávky HSV |  |  |  | 0 |  |  |  |  | 0 |  | 0 |  | 0 | 1 | D | 0 |  |  |  | ROZPOCET | [6 empty] | 0
| D | 1 | Zemní práce |  |  |  | 0 |  |  |  |  | 0 |  | 0 |  | 0 | 1 | D | 1 |  |  |  | ROZPOCET | [6 empty] | 0
1 | K | 132251101 | Hloubení rýh nezapažených š do 800 mm v hornině třídy těžitelnosti I skupiny 3 objem do 20 m3 strojně | m3 | 15.12 |  | 0 | CS ÚRS 2025 01 |  | základní |  | 0 | 0 | 0 | 0 | 0 | 4 | K | 2 |  |  |  | ROZPOCET | 0 | 0 | 0 | 0 | 0 | 1 | 0 | 4 | 2
| Online PSC |  | https://podminky.urs.cz/item/CS_URS_2025_01/132251101 | [14 empty] | Online PSC | 2
| VV |  | "výkop pro demontáže potrubí - pro zpětný zásyp - na mezideponii" (18*0,7*1,2) |  | 15.12 | [12 empty] | VV | 2 | 2 | True | 0 | ROZPOCET
| VV |  | Součet |  | 15.12 | [12 empty] | VV | 2 | 4 | True | 1 | ROZPOCET
2 | K | 162351104 | Vodorovné přemístění přes 500 do 1000 m výkopku/sypaniny z horniny třídy těžitelnosti I skupiny 1 až 3 | m3 | 30.24 |  | 0 | CS ÚRS 2025 01 |  | základní |  | 0 | 0 | 0 | 0 | 0 | 4 | K | 2 |  |  |  | ROZPOCET | 0 | 0 | 0 | 0 | 0 | 1 | 0 | 4 | 4
| Online PSC |  | https://podminky.urs.cz/item/CS_URS_2025_01/162351104 | [14 empty] | Online PSC | 2
| VV |  | "výkop pro demontáže potrubí - pro zpětný zásyp - na a z mezideponie" (18*0,7*1,2)*2 |  | 30.24 | [12 empty] | VV | 2 | 2 | True | 0 | ROZPOCET
| VV |  | Součet |  | 30.24 | [12 empty] | VV | 2 | 4 | True | 1 | ROZPOCET
3 | K | 167151111 | Nakládání výkopku z hornin třídy těžitelnosti I skupiny 1 až 3 přes 100 m3 | m3 | 15.12 |  | 0 | CS ÚRS 2025 01 |  | základní |  | 0 | 0 | 0 | 0 | 0 | 4 | K | 2 |  |  |  | ROZPOCET | 0 | 0 | 0 | 0 | 0 | 1 | 0 | 4 | 6
| Online PSC |  | https://podminky.urs.cz/item/CS_URS_2025_01/167151111 | [14 empty] | Online PSC | 2
| VV |  | "výkop pro demontáže potrubí - pro zpětný zásyp - na a z mezideponie" (18*0,7*1,2) |  | 15.12 | [12 empty] | VV | 2 | 2 | True | 0 | ROZPOCET
| VV |  | Součet |  | 15.12 | [12 empty] | VV | 2 | 4 | True | 1 | ROZPOCET
4 | K | 171251201 | Uložení sypaniny na skládky nebo meziskládky | m3 | 15.12 |  | 0 | CS ÚRS 2025 01 |  | základní |  | 0 | 0 | 0 | 0 | 0 | 4 | K | 2 |  |  |  | ROZPOCET | 0 | 0 | 0 | 0 | 0 | 1 | 0 | 4 | 8
| Online PSC |  | https://podminky.urs.cz/item/CS_URS_2025_01/171251201 | [14 empty] | Online PSC | 2
| VV |  | "výkop pro demontáže potrubí - pro zpětný zásyp - na mezideponii" (18*0,7*1,2) |  | 15.12 | [12 empty] | VV | 2 | 2 | True | 0 | ROZPOCET
| VV |  | Součet |  | 15.12 | [12 empty] | VV | 2 | 4 | True | 1 | ROZPOCET
5 | K | 174151101 | Zásyp jam, šachet rýh nebo kolem objektů sypaninou se zhutněním | m3 | 15.12 |  | 0 | CS ÚRS 2025 01 |  | základní |  | 0 | 0 | 0 | 0 | 0 | 4 | K | 2 |  |  |  | ROZPOCET | 0 | 0 | 0 | 0 | 0 | 1 | 0 | 4 | 10
| Online PSC |  | https://podminky.urs.cz/item/CS_URS_2025_01/174151101 | [14 empty] | Online PSC | 2
| VV |  | "zpětný zásyp pro demontáže potrubí - z mezideponie" (18*0,7*1,2) |  | 15.12 | [12 empty] | VV | 2 | 2 | True | 0 | ROZPOCET
| VV |  | Součet |  | 15.12 | [12 empty] | VV | 2 | 4 | True | 1 | ROZPOCET
| D | 997 | Doprava suti a vybouraných hmot |  |  |  | 0 |  |  |  |  | 0 |  | 0 |  | 0 | 1 | D | 1 |  |  |  | ROZPOCET | [6 empty] | 0
6 | K | 997013814 | Poplatek za uložení na skládce (skládkovné) stavebního odpadu izolací kód odpadu 17 06 04 | t | 0.576 |  | 0 | CS ÚRS 2025 01 |  | základní |  | 0 | 0 | 0 | 0 | 0 | 4 | K | 2 |  |  |  | ROZPOCET | 0 | 0 | 0 | 0 | 0 | 1 | 0 | 4 | 12
| Online PSC |  | https://podminky.urs.cz/item/CS_URS_2025_01/997013814 | [14 empty] | Online PSC | 2
| VV |  | "demontáž předizolovaného potrubí D125/225 - 16kg/bm - na recyklační skládku" (2*18)*0,016 |  | 0.576 | [12 empty] | VV | 2 | 2 | True | 0 | ROZPOCET
| VV |  | Součet |  | 0.576 | [12 empty] | VV | 2 | 4 | True | 1 | ROZPOCET
7 | K | 997221571 | Vodorovná doprava vybouraných hmot do 1 km | t | 0.576 |  | 0 | CS ÚRS 2025 01 |  | základní |  | 0 | 0 | 0 | 0 | 0 | 4 | K | 2 |  |  |  | ROZPOCET | 0 | 0 | 0 | 0 | 0 | 1 | 0 | 4 | 14
| Online PSC |  | https://podminky.urs.cz/item/CS_URS_2025_01/997221571 | [14 empty] | Online PSC | 2
| VV |  | "demontáž předizolovaného potrubí D125/225 - 16kg/bm - na recyklační skládku" (2*18)*0,016 |  | 0.576 | [12 empty] | VV | 2 | 2 | True | 0 | ROZPOCET
| VV |  | Součet |  | 0.576 | [12 empty] | VV | 2 | 4 | True | 1 | ROZPOCET
8 | K | 997221579 | Příplatek ZKD 1 km u vodorovné dopravy vybouraných hmot | t | 16.704 |  | 0 | CS ÚRS 2025 01 |  | základní |  | 0 | 0 | 0 | 0 | 0 | 4 | K | 2 |  |  |  | ROZPOCET | 0 | 0 | 0 | 0 | 0 | 1 | 0 | 4 | 16
| Online PSC |  | https://podminky.urs.cz/item/CS_URS_2025_01/997221579 | [14 empty] | Online PSC | 2
| VV |  | "demontáž předizolovaného potrubí D125/225 - 16kg/bm - na recyklační skládku" (2*18)*0,016*29 |  | 16.704 | [12 empty] | VV | 2 | 2 | True | 0 | ROZPOCET
| VV |  | Součet |  | 16.704 | [12 empty] | VV | 2 | 4 | True | 1 | ROZPOCET
9 | K | 997221612 | Nakládání vybouraných hmot na dopravní prostředky pro vodorovnou dopravu | t | 0.576 |  | 0 | CS ÚRS 2025 01 |  | základní |  | 0 | 0 | 0 | 0 | 0 | 4 | K | 2 |  |  |  | ROZPOCET | 0 | 0 | 0 | 0 | 0 | 1 | 0 | 4 | 18
| Online PSC |  | https://podminky.urs.cz/item/CS_URS_2025_01/997221612 | [14 empty] | Online PSC | 2
| VV |  | "demontáž předizolovaného potrubí D125/225 - 16kg/bm - na recyklační skládku" (2*18)*0,016 |  | 0.576 | [12 empty] | VV | 2 | 2 | True | 0 | ROZPOCET
| VV |  | Součet |  | 0.576 | [12 empty] | VV | 2 | 4 | True | 1 | ROZPOCET
| D | M | Práce a dodávky M |  |  |  | 0 |  |  |  |  | 0 |  | 0 |  | 0.59328 | 3 | D | 0 |  |  |  | ROZPOCET | [6 empty] | 0
| D | 23-M | Montáže potrubí |  |  |  | 0 |  |  |  |  | 0 |  | 0 |  | 0.59328 | 3 | D | 1 |  |  |  | ROZPOCET | [6 empty] | 0
10 | K | 230170013R | Tlakové zkoušky těsnosti potrubí, odvzdušnění - zkouška a odvzdušnění DN 125 | hod | 4 |  | 0 | R-položka |  | základní |  | 0 | 0 | 0 | 0 | 0 | 64 | K | 2 |  |  |  | ROZPOCET | 0 | 0 | 0 | 0 | 0 | 1 | 0 | 64 | 20
| VV |  | "tlaková zkouška a odvzdušnění předizolovaného potrubí" 4 |  | 4 | [12 empty] | VV | 2 | 2 | True | 0 | ROZPOCET
| VV |  | Součet |  | 4 | [12 empty] | VV | 2 | 4 | True | 1 | ROZPOCET
11 | K | 230170990R | Uzavření a vypuštění stávajícího rozvodu teplovodu, zachycení vypouštěné vody pro zpětné napuštění včetně čerpání do sběrné nádrže (kontejnerů), pronájem a doprava nádrže, čerpadla | l | 10600 |  | 0 | R-položka |  | základní |  | 0 | 0 | 0 | 0 | 0 | 64 | K | 2 |  |  |  | ROZPOCET | 0 | 0 | 0 | 0 | 0 | 1 | 0 | 64 | 22
| VV |  | "litrů" 10600 |  | 10600 | [12 empty] | VV | 2 | 2 | True | 0 | ROZPOCET
| VV |  | Součet |  | 10600 | [12 empty] | VV | 2 | 4 | True | 1 | ROZPOCET
12 | K | 230170991R | Zpětné napuštění topného systému vodou zachycenou ve sběrné nádrži | l | 10600 |  | 0 | R-položka |  | základní |  | 0 | 0 | 0 | 0 | 0 | 64 | K | 2 |  |  |  | ROZPOCET | 0 | 0 | 0 | 0 | 0 | 1 | 0 | 64 | 24
| VV |  | "litrů" 10600 |  | 10600 | [12 empty] | VV | 2 | 2 | True | 0 | ROZPOCET
| VV |  | Součet |  | 10600 | [12 empty] | VV | 2 | 4 | True | 1 | ROZPOCET
13 | K | 230198351 | Montáž předizolovaných trubních dílů přivařovacích teplovodních v kolektorech hmotnosti do 10 kg DN 125 vnějšího průměru D 225 mm | kus | 2 |  | 0 | CS ÚRS 2025 01 |  | základní |  | 0 | 0 | 0 | 0 | 0 | 64 | K | 2 |  |  |  | ROZPOCET | 0 | 0 | 0 | 0 | 0 | 1 | 0 | 64 | 26
| Online PSC |  | https://podminky.urs.cz/item/CS_URS_2025_01/230198351 | [14 empty] | Online PSC | 2
| VV |  | "záslepka" 2 |  | 2 | [12 empty] | VV | 2 | 2 | True | 0 | ROZPOCET
| VV |  | Součet |  | 2 | [12 empty] | VV | 2 | 4 | True | 1 | ROZPOCET
14 | M | 1DSZ0021250225 | Záslepka a izolace ukončení potrubí série1 zaslepení, délka 500mm; dvojité uzavření, kompletní s PUR izolací, antidifúzní bariéra, DN 125, DA225 | set | 2 |  | 0 | R-položka |  | základní |  | 0 | 0 | 0 | 0 | 0 | 256 | M | 2 |  |  |  | ROZPOCET | 0 | 0 | 0 | 0 | 0 | 1 | 0 | 64 | 28
| VV |  | "záslepka" 2 |  | 2 | [12 empty] | VV | 2 | 2 | True | 0 | ROZPOCET
| VV |  | Součet |  | 2 | [12 empty] | VV | 2 | 4 | True | 1 | ROZPOCET
15 | K | 230199451 | Řez předizolovaného ocelového potrubí teplovodů DN 125 | kus | 2 |  | 0 | CS ÚRS 2025 01 |  | základní |  | 0 | 0 | 0 | 0 | 0 | 64 | K | 2 |  |  |  | ROZPOCET | 0 | 0 | 0 | 0 | 0 | 1 | 0 | 64 | 30
| Online PSC |  | https://podminky.urs.cz/item/CS_URS_2025_01/230199451 | [14 empty] | Online PSC | 2
| VV |  | "v místech nových záslepek" 2 |  | 2 | [12 empty] | VV | 2 | 2 | True | 0 | ROZPOCET
| VV |  | Součet |  | 2 | [12 empty] | VV | 2 | 4 | True | 1 | ROZPOCET
16 | K | 723150805R | Demontáž potrubí předizolované ocelové hladké svařované D přes 108 do 159 | m | 36 |  | 0 |  |  | základní |  | 0 | 0 | 0 | 0.01648 | 0.59328 | 64 | K | 2 |  |  |  | ROZPOCET | 0 | 0 | 0 | 0 | 0 | 1 | 0 | 64 | 32
| VV |  | "demontáž předizolovaného potrubí D125/225 - 16kg/bm - na recyklační skládku" (2*18) |  | 36 | [12 empty] | VV | 2 | 2 | True | 0 | ROZPOCET
| VV |  | Součet |  | 36 | [12 empty] | VV | 2 | 4 | True | 1 | ROZPOCET

## D2 306 - Rozvody NN
{1aa82da3-9918-4a2b-91b9-ffff98eb031e}
2
| KRYCÍ LIST SOUPISU PRACÍ | [7 empty] | v --- níže se nacházejí doplnkové a pomocné údaje k sestavám --- v | [8 empty] | False
Stavba:
NPK, a.s., Svitavská nemocnice, modernizace lůžkového fondu
Objekt:
Etapa1 - Etapa 1 - 1.Fáze
Soupis:
D2 - Venkovní objekty
Úroveň 3:
D2 306 - Rozvody NN
| KSO: |  |  |  |  | CC-CZ:
| Místo: |  | Kollárova 7, 568 25 Svitavy |  |  | Datum: | 24. 10. 2025
| Zadavatel: |  |  |  |  | IČ: | 70892822
|  | Pardubický kraj, Komenského nám.125, 532 11 |  |  |  | DIČ: | CZ70892822
| Uchazeč: |  |  |  |  | IČ: | Vyplň údaj
|  | Vyplň údaj |  |  |  | DIČ: | Vyplň údaj
| Projektant: |  |  |  |  | IČ: | 02937182
|  | Karlínblok, s.r.o., Pernerova659/31a, 186 00 |  |  |  | DIČ: | CZ02937182
| Zpracovatel: |  |  |  |  | IČ:
DIČ:
Poznámka:
| Cena bez DPH | [5 empty] | 0
|  |  | Základ daně |  |  | Sazba daně | Výše daně
| DPH | základní | 0 |  |  | 21% | 0
|  | snížená | 0 |  |  | 12% | 0
|  | zákl. přenesená | 0 |  |  | 21% | 0
|  | sníž. přenesená | 0 |  |  | 12% | 0
|  | nulová | 0 |  |  | 0% | 0
| Cena s DPH |  |  | v | CZK |  | 0
| Projektant |  |  | Zpracovatel
| Datum a podpis: |  | Razítko | Datum a podpis: |  |  | Razítko
| Objednavatel |  |  | Uchazeč
| Datum a podpis: |  | Razítko | Datum a podpis: |  |  | Razítko
REKAPITULACE ČLENĚNÍ SOUPISU PRACÍ
Stavba:
NPK, a.s., Svitavská nemocnice, modernizace lůžkového fondu
Objekt:
Etapa1 - Etapa 1 - 1.Fáze
Soupis:
D2 - Venkovní objekty
Úroveň 3:
D2 306 - Rozvody NN
Místo: |  |  | Kollárova 7, 568 25 Svitavy |  |  | Datum: | 24. 10. 2025
Zadavatel: |  |  | Pardubický kraj, Komenského nám.125, 532 11 |  |  | Projektant: | Karlínblok, s.r.o., Pernerova659/31a, 186 00
Uchazeč: |  |  | Vyplň údaj |  |  | Zpracovatel:
Kód dílu - Popis | [6 empty] | Cena celkem [CZK]
Náklady ze soupisu prací | [6 empty] | 0 | [11 empty] | -1
| D1 - DEMONTÁŽ | [5 empty] | 0
| D2 - DODÁVKA | [5 empty] | 0
| D3 - MATERIÁL | [5 empty] | 0
| D4 - ZEMNÍ PRÁCE | [5 empty] | 0
| D5 - REVIZE, OSTATNÍ ČINNOSTI | [5 empty] | 0
SOUPIS PRACÍ
Stavba:
NPK, a.s., Svitavská nemocnice, modernizace lůžkového fondu
Objekt:
Etapa1 - Etapa 1 - 1.Fáze
Soupis:
D2 - Venkovní objekty
Úroveň 3:
D2 306 - Rozvody NN
Místo: |  |  | Kollárova 7, 568 25 Svitavy |  |  | Datum: | 24. 10. 2025
Zadavatel: |  |  | Pardubický kraj, Komenského nám.125, 532 11 |  |  | Projektant: | Karlínblok, s.r.o., Pernerova659/31a, 186 00
Uchazeč: |  |  | Vyplň údaj |  |  | Zpracovatel:
PČ | Typ | Kód | Popis | MJ | Množství | J.cena [CZK] | Cena celkem [CZK] | Cenová soustava |  | DPH | J. Nh [h] | Nh celkem [h] | J. hmotnost [t] | Hmotnost celkem [t] | J. suť [t] | Suť Celkem [t]
Náklady soupisu celkem | [6 empty] | 0 |  |  |  |  | 0 |  | 0 |  | 0 |  | D | -1 | [7 empty] | 0
| D | D1 | DEMONTÁŽ |  |  |  | 0 |  |  |  |  | 0 |  | 0 |  | 0 | 1 | D | 0 | ROZPOCET | [6 empty] | 0
1 | K | Pol1327 | betonový sloup z předpjatého betonu, pro elektrická venkovní vedení do 45kV, délka sloupu 9m, jmenovitá dovolená vrcholová síla 6kN, vetknutí 1,6m | ks | 1 |  | 0 |  |  | základní |  | 0 | 0 | 0 | 0 | 0 | 16 | K | 1 | ROZPOCET | 0 | 0 | 0 | 0 | 0 | 1 | 0 | 16 | 2
2 | K | Pol1328 | kabelová spojka | ks | 0 |  | 0 |  |  | základní |  | 0 | 0 | 0 | 0 | 0 | 16 | K | 1 | ROZPOCET | 0 | 0 | 0 | 0 | 0 | 1 | 0 | 16 | 4
3 | K | Pol1329 | kabelové vedení NN v místě stavby v zemi | m | 35 |  | 0 |  |  | základní |  | 0 | 0 | 0 | 0 | 0 | 16 | K | 1 | ROZPOCET | 0 | 0 | 0 | 0 | 0 | 1 | 0 | 16 | 6
4 | K | Pol1330 | kabelové vedení NN v místě stavby na objektu | m | 81 |  | 0 |  |  | základní |  | 0 | 0 | 0 | 0 | 0 | 16 | K | 1 | ROZPOCET | 0 | 0 | 0 | 0 | 0 | 1 | 0 | 16 | 8
| D | D2 | DODÁVKA |  |  |  | 0 |  |  |  |  | 0 |  | 0 |  | 0 | 1 | D | 0 | ROZPOCET | [6 empty] | 0
5 | K | Pol1416 | betonový sloup z předpjatého betonu, pro elektrická venkovní vedení do 45kV, délka sloupu 9m, jmenovitá dovolená vrcholová síla 6kN, vetknutí 1,6m | ks | 1 |  | 0 |  |  | základní |  | 0 | 0 | 0 | 0 | 0 | 16 | K | 1 | ROZPOCET | 0 | 0 | 0 | 0 | 0 | 1 | 0 | 16 | 10
6 | K | Pol1417 | kompaktní celoplastový pilíř s rozpínací jistící skříní, 4x sada pojistkových spodků 02 | ks | 2 |  | 0 |  |  | základní |  | 0 | 0 | 0 | 0 | 0 | 16 | K | 1 | ROZPOCET | 0 | 0 | 0 | 0 | 0 | 1 | 0 | 16 | 12
7 | K | Pol1418 | kompaktní celoplastový pilíř s rozpínací jistící skříní, 3x sada pojistkových spodků 02 | ks | 3 |  | 0 |  |  | základní |  | 0 | 0 | 0 | 0 | 0 | 16 | K | 1 | ROZPOCET | 0 | 0 | 0 | 0 | 0 | 1 | 0 | 16 | 14
8 | K | Pol1419 | kompaktní celoplastový pilíř s rozpínací jistící skříní, 1x sada pojistkových spodků 02 | ks | 1 |  | 0 |  |  | základní |  | 0 | 0 | 0 | 0 | 0 | 16 | K | 1 | ROZPOCET | 0 | 0 | 0 | 0 | 0 | 1 | 0 | 16 | 16
9 | K | Pol1335 | nožová pojistka 125A | ks | 3 |  | 0 |  |  | základní |  | 0 | 0 | 0 | 0 | 0 | 16 | K | 1 | ROZPOCET | 0 | 0 | 0 | 0 | 0 | 1 | 0 | 16 | 18
10 | K | Pol1336 | nožová pojistka 160A | ks | 15 |  | 0 |  |  | základní |  | 0 | 0 | 0 | 0 | 0 | 16 | K | 1 | ROZPOCET | 0 | 0 | 0 | 0 | 0 | 1 | 0 | 16 | 20
11 | K | Pol1337 | nožová pojistka 200A | ks | 9 |  | 0 |  |  | základní |  | 0 | 0 | 0 | 0 | 0 | 16 | K | 1 | ROZPOCET | 0 | 0 | 0 | 0 | 0 | 1 | 0 | 16 | 22
12 | K | Pol1338 | nožová pojistka 250A | ks | 12 |  | 0 |  |  | základní |  | 0 | 0 | 0 | 0 | 0 | 16 | K | 1 | ROZPOCET | 0 | 0 | 0 | 0 | 0 | 1 | 0 | 16 | 24
13 | K | Pol1420 | zednické přípomoce | kpl | 7 |  | 0 |  |  | základní |  | 0 | 0 | 0 | 0 | 0 | 16 | K | 1 | ROZPOCET | 0 | 0 | 0 | 0 | 0 | 1 | 0 | 16 | 26
| D | D3 | MATERIÁL |  |  |  | 0 |  |  |  |  | 0 |  | 0 |  | 0 | 1 | D | 0 | ROZPOCET | [6 empty] | 0
14 | K | Pol1421 | celoplastový kabel 1-CYKY 5x4mm2 | m | 75 |  | 0 |  |  | základní |  | 0 | 0 | 0 | 0 | 0 | 16 | K | 1 | ROZPOCET | 0 | 0 | 0 | 0 | 0 | 1 | 0 | 16 | 28
15 | K | Pol1422 | kabel NN, 1-AYKY 3x95+50mm2, štítkování, uložení v zemi | m | 194 |  | 0 |  |  | základní |  | 0 | 0 | 0 | 0 | 0 | 16 | K | 1 | ROZPOCET | 0 | 0 | 0 | 0 | 0 | 1 | 0 | 16 | 30
16 | K | Pol1423 | kabel NN, 1-AYKY 3x95+50mm2, štítkování, uložení v objektu | m | 14 |  | 0 |  |  | základní |  | 0 | 0 | 0 | 0 | 0 | 16 | K | 1 | ROZPOCET | 0 | 0 | 0 | 0 | 0 | 1 | 0 | 16 | 32
17 | K | Pol1424 | kabel NN, 1-AYKY 3x95+50mm2, štítkování, uložení v kabelovém roštu na objektu | m | 94 |  | 0 |  |  | základní |  | 0 | 0 | 0 | 0 | 0 | 16 | K | 1 | ROZPOCET | 0 | 0 | 0 | 0 | 0 | 1 | 0 | 16 | 34
18 | K | Pol1425 | kabel NN, 1-AYKY 3x150+70mm2, štítkování, uložení v zemi | m | 597 |  | 0 |  |  | základní |  | 0 | 0 | 0 | 0 | 0 | 16 | K | 1 | ROZPOCET | 0 | 0 | 0 | 0 | 0 | 1 | 0 | 16 | 36
19 | K | Pol1426 | kabel NN, 1-AYKY 3x150+70mm2, štítkování, uložení v objektu | m | 44 |  | 0 |  |  | základní |  | 0 | 0 | 0 | 0 | 0 | 16 | K | 1 | ROZPOCET | 0 | 0 | 0 | 0 | 0 | 1 | 0 | 16 | 38
20 | K | Pol1427 | kabel NN, 1-AYKY 3x150+70mm2, štítkování, uložení v kabelovém roštu na objektu | m | 176 |  | 0 |  |  | základní |  | 0 | 0 | 0 | 0 | 0 | 16 | K | 1 | ROZPOCET | 0 | 0 | 0 | 0 | 0 | 1 | 0 | 16 | 40
21 | K | Pol1428 | kabel NN, 1-AYKY 3x185+95mm2, štítkování, uložení v zemi | m | 660 |  | 0 |  |  | základní |  | 0 | 0 | 0 | 0 | 0 | 16 | K | 1 | ROZPOCET | 0 | 0 | 0 | 0 | 0 | 1 | 0 | 16 | 42
22 | K | Pol1429 | kabel NN, 1-AYKY 3x185+95mm2, štítkování, uložení v objektu | m | 121 |  | 0 |  |  | základní |  | 0 | 0 | 0 | 0 | 0 | 16 | K | 1 | ROZPOCET | 0 | 0 | 0 | 0 | 0 | 1 | 0 | 16 | 44
23 | K | Pol1430 | kabel NN, 1-AYKY 3x240+120mm2, štítkování, uložení v zemi | m | 1008 |  | 0 |  |  | základní |  | 0 | 0 | 0 | 0 | 0 | 16 | K | 1 | ROZPOCET | 0 | 0 | 0 | 0 | 0 | 1 | 0 | 16 | 46
24 | K | Pol1431 | kabel NN, 1-AYKY 3x240+120mm2, štítkování, uložení v objektu | m | 66 |  | 0 |  |  | základní |  | 0 | 0 | 0 | 0 | 0 | 16 | K | 1 | ROZPOCET | 0 | 0 | 0 | 0 | 0 | 1 | 0 | 16 | 48
25 | K | Pol1432 | kabel NN, 1-AYKY 3x240+120mm2, štítkování, uložení v kabelovém roštu na objektu | m | 343 |  | 0 |  |  | základní |  | 0 | 0 | 0 | 0 | 0 | 16 | K | 1 | ROZPOCET | 0 | 0 | 0 | 0 | 0 | 1 | 0 | 16 | 50
26 | K | Pol1433 | kabel NN jednožilový, 1-AYY 1x300mm2, černý, svazkování po cca 2m vázací páskou PES, štítkování, uložení v zemi | m | 1090 |  | 0 |  |  | základní |  | 0 | 0 | 0 | 0 | 0 | 16 | K | 1 | ROZPOCET | 0 | 0 | 0 | 0 | 0 | 1 | 0 | 16 | 52
27 | K | Pol1434 | kabel NN jednožilový, 1-AYY 1x300mm2, zžl, svazkování po cca 2m vázací páskou PES, štítkování, uložení v zemi | m | 242 |  | 0 |  |  | základní |  | 0 | 0 | 0 | 0 | 0 | 16 | K | 1 | ROZPOCET | 0 | 0 | 0 | 0 | 0 | 1 | 0 | 16 | 54
28 | K | Pol1435 | kabel NN jednožilový, 1-AYY 1x300mm2, černý, uložení v objektu | m | 99 |  | 0 |  |  | základní |  | 0 | 0 | 0 | 0 | 0 | 16 | K | 1 | ROZPOCET | 0 | 0 | 0 | 0 | 0 | 1 | 0 | 16 | 56
29 | K | Pol1436 | kabel NN jednožilový, 1-AYY 1x300mm2, zžl, uložení v objektu | m | 22 |  | 0 |  |  | základní |  | 0 | 0 | 0 | 0 | 0 | 16 | K | 1 | ROZPOCET | 0 | 0 | 0 | 0 | 0 | 1 | 0 | 16 | 58
30 | K | Pol1437 | kabel NN jednožilový, 1-AYY 1x500mm2, černý, svazkování po cca 2m vázací páskou PES, štítkování, uložení v zemi | m | 3630 |  | 0 |  |  | základní |  | 0 | 0 | 0 | 0 | 0 | 16 | K | 1 | ROZPOCET | 0 | 0 | 0 | 0 | 0 | 1 | 0 | 16 | 60
31 | K | Pol1438 | kabel NN jednožilový, 1-AYY 1x500mm2, zžl, svazkování po cca 2m vázací páskou PES, štítkování, uložení v zemi | m | 726 |  | 0 |  |  | základní |  | 0 | 0 | 0 | 0 | 0 | 16 | K | 1 | ROZPOCET | 0 | 0 | 0 | 0 | 0 | 1 | 0 | 16 | 62
32 | K | Pol1439 | kabel NN jednožilový, 1-AYY 1x500mm2, černý, uložení v objektu | m | 330 |  | 0 |  |  | základní |  | 0 | 0 | 0 | 0 | 0 | 16 | K | 1 | ROZPOCET | 0 | 0 | 0 | 0 | 0 | 1 | 0 | 16 | 64
33 | K | Pol1440 | kabel NN jednožilový, 1-AYY 1x500mm2, zžl, uložení v objektu | m | 66 |  | 0 |  |  | základní |  | 0 | 0 | 0 | 0 | 0 | 16 | K | 1 | ROZPOCET | 0 | 0 | 0 | 0 | 0 | 1 | 0 | 16 | 66
34 | K | Pol1441 | kabelová spojka NN pro kabel 1-AYKY 3x95+50mm2 | ks | 4 |  | 0 |  |  | základní |  | 0 | 0 | 0 | 0 | 0 | 16 | K | 1 | ROZPOCET | 0 | 0 | 0 | 0 | 0 | 1 | 0 | 16 | 68
35 | K | Pol1442 | kabelová spojka NN pro kabel 1-AYKY 3x150+70mm2 | ks | 6 |  | 0 |  |  | základní |  | 0 | 0 | 0 | 0 | 0 | 16 | K | 1 | ROZPOCET | 0 | 0 | 0 | 0 | 0 | 1 | 0 | 16 | 70
36 | K | Pol1443 | kabelová spojka NN pro kabel 1-AYKY 3x185+95mm2 | ks | 2 |  | 0 |  |  | základní |  | 0 | 0 | 0 | 0 | 0 | 16 | K | 1 | ROZPOCET | 0 | 0 | 0 | 0 | 0 | 1 | 0 | 16 | 72
37 | K | Pol1444 | kabelová spojka NN pro kabel 1-AYKY 3x240+120mm2 | ks | 8 |  | 0 |  |  | základní |  | 0 | 0 | 0 | 0 | 0 | 16 | K | 1 | ROZPOCET | 0 | 0 | 0 | 0 | 0 | 1 | 0 | 16 | 74
38 | K | Pol1445 | kabelová spojka NN pro kabel 1-AYY 1x300mm2 | ks | 0 |  | 0 |  |  | základní |  | 0 | 0 | 0 | 0 | 0 | 16 | K | 1 | ROZPOCET | 0 | 0 | 0 | 0 | 0 | 1 | 0 | 16 | 76
39 | K | Pol1446 | kabelová spojka NN pro kabel 1-AYY 1x500mm2 | ks | 0 |  | 0 |  |  | základní |  | 0 | 0 | 0 | 0 | 0 | 16 | K | 1 | ROZPOCET | 0 | 0 | 0 | 0 | 0 | 1 | 0 | 16 | 78
40 | K | Pol1366 | trubka HDPE pr.40mm, uložení v zemi | m | 616 |  | 0 |  |  | základní |  | 0 | 0 | 0 | 0 | 0 | 16 | K | 1 | ROZPOCET | 0 | 0 | 0 | 0 | 0 | 1 | 0 | 16 | 80
41 | K | Pol1367 | trubka HDPE pr.40mm, uložení v objektu | m | 132 |  | 0 |  |  | základní |  | 0 | 0 | 0 | 0 | 0 | 16 | K | 1 | ROZPOCET | 0 | 0 | 0 | 0 | 0 | 1 | 0 | 16 | 82
42 | K | Pol1407 | korugovaná chránička pr.63mm | m | 8 |  | 0 |  |  | základní |  | 0 | 0 | 0 | 0 | 0 | 16 | K | 1 | ROZPOCET | 0 | 0 | 0 | 0 | 0 | 1 | 0 | 16 | 84
43 | K | Pol1368 | korugovaná chránička pr.110mm | m | 153 |  | 0 |  |  | základní |  | 0 | 0 | 0 | 0 | 0 | 16 | K | 1 | ROZPOCET | 0 | 0 | 0 | 0 | 0 | 1 | 0 | 16 | 86
44 | K | Pol1447 | korugovaná chránička pr.160mm | m | 323 |  | 0 |  |  | základní |  | 0 | 0 | 0 | 0 | 0 | 16 | K | 1 | ROZPOCET | 0 | 0 | 0 | 0 | 0 | 1 | 0 | 16 | 88
45 | K | Pol1370 | zemnící pásek FeZn 30x4mm | m | 547 |  | 0 |  |  | základní |  | 0 | 0 | 0 | 0 | 0 | 16 | K | 1 | ROZPOCET | 0 | 0 | 0 | 0 | 0 | 1 | 0 | 16 | 90
46 | K | Pol1448 | systémové víko pro 1x kabelový prostup | ks | 11 |  | 0 |  |  | základní |  | 0 | 0 | 0 | 0 | 0 | 16 | K | 1 | ROZPOCET | 0 | 0 | 0 | 0 | 0 | 1 | 0 | 16 | 92
47 | K | Pol1449 | systémové víko pro 3x kabelový prostup | ks | 10 |  | 0 |  |  | základní |  | 0 | 0 | 0 | 0 | 0 | 16 | K | 1 | ROZPOCET | 0 | 0 | 0 | 0 | 0 | 1 | 0 | 16 | 94
48 | K | Pol369 | systémové víko pro zaslepení průchodky | ks | 0 |  | 0 |  |  | základní |  | 0 | 0 | 0 | 0 | 0 | 16 | K | 1 | ROZPOCET | 0 | 0 | 0 | 0 | 0 | 1 | 0 | 16 | 96
49 | K | Pol1450 | Stoupací kabelový žebřík, š=200, v=60mm, včetně kotvícího materiálu do zdi a zakrytování kabelového vedení | m | 12 |  | 0 |  |  | základní |  | 0 | 0 | 0 | 0 | 0 | 16 | K | 1 | ROZPOCET | 0 | 0 | 0 | 0 | 0 | 1 | 0 | 16 | 98
50 | K | Pol1451 | Stoupací kabelový žebřík, š=300, v=60mm, včetně kotvícího materiálu do zdi a zakrytování kabelového vedení | m | 6 |  | 0 |  |  | základní |  | 0 | 0 | 0 | 0 | 0 | 16 | K | 1 | ROZPOCET | 0 | 0 | 0 | 0 | 0 | 1 | 0 | 16 | 100
51 | K | Pol1452 | Stoupací kabelový žebřík, š=500, v=60mm, včetně kotvícího materiálu do zdi a zakrytování kabelového vedení | m | 8 |  | 0 |  |  | základní |  | 0 | 0 | 0 | 0 | 0 | 16 | K | 1 | ROZPOCET | 0 | 0 | 0 | 0 | 0 | 1 | 0 | 16 | 102
52 | K | Pol1453 | Kabelový rošt š=200, v=60mm, včetně kotvícího materiálu do fasády a zakrytování kabelového vedení | m | 0 |  | 0 |  |  | základní |  | 0 | 0 | 0 | 0 | 0 | 16 | K | 1 | ROZPOCET | 0 | 0 | 0 | 0 | 0 | 1 | 0 | 16 | 104
53 | K | Pol1454 | Kabelový rošt š=300, v=60mm, včetně kotvícího materiálu do fasády a zakrytování kabelového vedení | m | 40 |  | 0 |  |  | základní |  | 0 | 0 | 0 | 0 | 0 | 16 | K | 1 | ROZPOCET | 0 | 0 | 0 | 0 | 0 | 1 | 0 | 16 | 106
54 | K | Pol1455 | Kabelový rošt š=300, v=60mm, včetně kotvícího materiálu na střechu a zakrytování kabelového vedení | m | 0 |  | 0 |  |  | základní |  | 0 | 0 | 0 | 0 | 0 | 16 | K | 1 | ROZPOCET | 0 | 0 | 0 | 0 | 0 | 1 | 0 | 16 | 108
55 | K | Pol1456 | Kabelový rošt š=500, v=60mm, včetně kotvícího materiálu do fasády a zakrytování kabelového vedení | m | 50 |  | 0 |  |  | základní |  | 0 | 0 | 0 | 0 | 0 | 16 | K | 1 | ROZPOCET | 0 | 0 | 0 | 0 | 0 | 1 | 0 | 16 | 110
56 | K | Pol1457 | Ochranná trubka pro uložení kabelového vedení NN na betonový stožár včetně kotvícího materiálu | m | 3 |  | 0 |  |  | základní |  | 0 | 0 | 0 | 0 | 0 | 16 | K | 1 | ROZPOCET | 0 | 0 | 0 | 0 | 0 | 1 | 0 | 16 | 112
57 | K | Pol1458 | ocelová konstrukce (přemostění z fasády na sloup) včetně kotvících prvků | m | 2 |  | 0 |  |  | základní |  | 0 | 0 | 0 | 0 | 0 | 16 | K | 1 | ROZPOCET | 0 | 0 | 0 | 0 | 0 | 1 | 0 | 16 | 114
58 | K | Pol1459 | drobný montážní, spojovací a upevňovací materiál | kpl | 4 |  | 0 |  |  | základní |  | 0 | 0 | 0 | 0 | 0 | 16 | K | 1 | ROZPOCET | 0 | 0 | 0 | 0 | 0 | 1 | 0 | 16 | 116
| D | D4 | ZEMNÍ PRÁCE |  |  |  | 0 |  |  |  |  | 0 |  | 0 |  | 0 | 1 | D | 0 | ROZPOCET | [6 empty] | 0
59 | K | Pol1460 | vytýčení trasy | km | 0.71 |  | 0 |  |  | základní |  | 0 | 0 | 0 | 0 | 0 | 16 | K | 1 | ROZPOCET | 0 | 0 | 0 | 0 | 0 | 1 | 0 | 16 | 118
60 | K | Pol1385 | výkop š x hl : 500 x 800mm - obnažení stávajících kabelů | m | 18 |  | 0 |  |  | základní |  | 0 | 0 | 0 | 0 | 0 | 16 | K | 1 | ROZPOCET | 0 | 0 | 0 | 0 | 0 | 1 | 0 | 16 | 120
61 | K | Pol1386 | výkop š x hl : 350 x 850mm, odvoz zeminy, zához, pažení, písek - pískování, ochranné krytí deskou univolt š. 220, výstražná fólie | m | 305 |  | 0 |  |  | základní |  | 0 | 0 | 0 | 0 | 0 | 16 | K | 1 | ROZPOCET | 0 | 0 | 0 | 0 | 0 | 1 | 0 | 16 | 122
62 | K | Pol1387 | výkop š x hl : 500 x 850mm, odvoz zeminy, zához, pažení, písek - pískování, ochranné krytí deskou univolt š. 220, výstražná fólie | m | 18 |  | 0 |  |  | základní |  | 0 | 0 | 0 | 0 | 0 | 16 | K | 1 | ROZPOCET | 0 | 0 | 0 | 0 | 0 | 1 | 0 | 16 | 124
63 | K | Pol1388 | výkop š x hl : 500 x 950mm, odvoz zeminy, zához, pažení, písek - pískování, ochranné krytí deskou univolt š. 220, výstražná fólie | m | 178 |  | 0 |  |  | základní |  | 0 | 0 | 0 | 0 | 0 | 16 | K | 1 | ROZPOCET | 0 | 0 | 0 | 0 | 0 | 1 | 0 | 16 | 126
64 | K | Pol1389 | výkop š x hl : 1200 x 1100mm, odvoz zeminy, zához, pažení, písek - pískování, ochranné krytí deskou univolt š. 220, výstražná fólie | m | 60 |  | 0 |  |  | základní |  | 0 | 0 | 0 | 0 | 0 | 16 | K | 1 | ROZPOCET | 0 | 0 | 0 | 0 | 0 | 1 | 0 | 16 | 128
65 | K | Pol1390 | výkop š x hl : 1600 x 1100mm, odvoz zeminy, zához, pažení, písek - pískování, ochranné krytí deskou univolt š. 220, výstražná fólie | m | 40 |  | 0 |  |  | základní |  | 0 | 0 | 0 | 0 | 0 | 16 | K | 1 | ROZPOCET | 0 | 0 | 0 | 0 | 0 | 1 | 0 | 16 | 130
66 | K | Pol1391 | výkop š x hl : 500 x 1200mm, 2x trubka HDPE pr.110mm, v komunikaci, odvoz zeminy, zához, pažení, betonová podkladová deska, betonová mazanina, výstražná fólie (trubky - viz samostatné položky) | m | 0 |  | 0 |  |  | základní |  | 0 | 0 | 0 | 0 | 0 | 16 | K | 1 | ROZPOCET | 0 | 0 | 0 | 0 | 0 | 1 | 0 | 16 | 132
67 | K | Pol1461 | výkop š x hl : 700 x 1300mm, 3x trubka HDPE pr.160mm, v komunikaci, odvoz zeminy, zához, pažení, betonová podkladová deska, betonová mazanina, výstražná fólie (trubky - viz samostatné položky) | m | 17 |  | 0 |  |  | základní |  | 0 | 0 | 0 | 0 | 0 | 16 | K | 1 | ROZPOCET | 0 | 0 | 0 | 0 | 0 | 1 | 0 | 16 | 134
68 | K | Pol1393 | výkop š x hl : 900 x 1500mm, 8x trubka HDPE pr.160mm, v komunikaci, odvoz zeminy, zához, pažení, betonová podkladová deska, betonová mazanina, výstražná fólie (trubky - viz samostatné položky) | m | 11 |  | 0 |  |  | základní |  | 0 | 0 | 0 | 0 | 0 | 16 | K | 1 | ROZPOCET | 0 | 0 | 0 | 0 | 0 | 1 | 0 | 16 | 136
69 | K | Pol1462 | výkop š x hl : 1400 x 1600mm, 8x trubka HDPE pr.160mm, 6x trubka HDPE pr.160mm, v komunikaci, odvoz zeminy, zához, pažení, betonová podkladová deska, betonová mazanina, výstražná fólie (trubky - viz samostatné položky) | m | 17 |  | 0 |  |  | základní |  | 0 | 0 | 0 | 0 | 0 | 16 | K | 1 | ROZPOCET | 0 | 0 | 0 | 0 | 0 | 1 | 0 | 16 | 138
70 | K | Pol1463 | stožárová jáma pro základ stožáru 9/6 včetně betonového základu a pouzdra pro uložení stožáru a připojení kabelů | ks | 1 |  | 0 |  |  | základní |  | 0 | 0 | 0 | 0 | 0 | 16 | K | 1 | ROZPOCET | 0 | 0 | 0 | 0 | 0 | 1 | 0 | 16 | 140
71 | K | Pol1396 | odstranění stávajícího povrchu - asfalt včetně řezání spár | m2 | 11 |  | 0 |  |  | základní |  | 0 | 0 | 0 | 0 | 0 | 16 | K | 1 | ROZPOCET | 0 | 0 | 0 | 0 | 0 | 1 | 0 | 16 | 142
72 | K | Pol1397 | odstranění stávajícího povrchu - rozebrání dlažby | m2 | 7 |  | 0 |  |  | základní |  | 0 | 0 | 0 | 0 | 0 | 16 | K | 1 | ROZPOCET | 0 | 0 | 0 | 0 | 0 | 1 | 0 | 16 | 144
73 | K | Pol1274 | sejmutí ornice | m2 | 122.55 |  | 0 |  |  | základní |  | 0 | 0 | 0 | 0 | 0 | 16 | K | 1 | ROZPOCET | 0 | 0 | 0 | 0 | 0 | 1 | 0 | 16 | 146
74 | K | Pol1398 | odstranění porostu (keře) | m2 | 8 |  | 0 |  |  | základní |  | 0 | 0 | 0 | 0 | 0 | 16 | K | 1 | ROZPOCET | 0 | 0 | 0 | 0 | 0 | 1 | 0 | 16 | 148
75 | K | Pol1399 | provedení konečného povrchu - asfalt | m2 | 11 |  | 0 |  |  | základní |  | 0 | 0 | 0 | 0 | 0 | 16 | K | 1 | ROZPOCET | 0 | 0 | 0 | 0 | 0 | 1 | 0 | 16 | 150
76 | K | Pol1276 | provedení konečného povrchu - osazení dlažby včetně podkladu | m2 | 7 |  | 0 |  |  | základní |  | 0 | 0 | 0 | 0 | 0 | 16 | K | 1 | ROZPOCET | 0 | 0 | 0 | 0 | 0 | 1 | 0 | 16 | 152
77 | K | Pol1277 | konečná úprava povrchu v terénu vč. osetí travou | m2 | 130.55 |  | 0 |  |  | základní |  | 0 | 0 | 0 | 0 | 0 | 16 | K | 1 | ROZPOCET | 0 | 0 | 0 | 0 | 0 | 1 | 0 | 16 | 154
78 | K | Pol1464 | základ pro pilíř rozpínací skříně (4x pojistková sada) včetně výkopu | ks | 2 |  | 0 |  |  | základní |  | 0 | 0 | 0 | 0 | 0 | 16 | K | 1 | ROZPOCET | 0 | 0 | 0 | 0 | 0 | 1 | 0 | 16 | 156
79 | K | Pol1465 | základ pro pilíř rozpínací skříně (4x pojistková sada) včetně výkopu | ks | 5 |  | 0 |  |  | základní |  | 0 | 0 | 0 | 0 | 0 | 16 | K | 1 | ROZPOCET | 0 | 0 | 0 | 0 | 0 | 1 | 0 | 16 | 158
80 | K | Pol1278 | odvoz zeminy do 10km vč.skládkovného | m3 | 145.36 |  | 0 |  |  | základní |  | 0 | 0 | 0 | 0 | 0 | 16 | K | 1 | ROZPOCET | 0 | 0 | 0 | 0 | 0 | 1 | 0 | 16 | 160
81 | K | Pol1402 | dodatečná ochrana stávajících kabelů v místě výstavby komunikace, panel 3x1m | m2 | 2 |  | 0 |  |  | základní |  | 0 | 0 | 0 | 0 | 0 | 16 | K | 1 | ROZPOCET | 0 | 0 | 0 | 0 | 0 | 1 | 0 | 16 | 162
| D | D5 | REVIZE, OSTATNÍ ČINNOSTI |  |  |  | 0 |  |  |  |  | 0 |  | 0 |  | 0 | 1 | D | 0 | ROZPOCET | [6 empty] | 0
82 | K | Pol1404 | výchozí revize vč. vypracování revizní zprávy | hod | 60 |  | 0 |  |  | základní |  | 0 | 0 | 0 | 0 | 0 | 16 | K | 1 | ROZPOCET | 0 | 0 | 0 | 0 | 0 | 1 | 0 | 16 | 164
83 | K | Pol1405 | funkční zkoušky a uvedení do provozu | hod | 30 |  | 0 |  |  | základní |  | 0 | 0 | 0 | 0 | 0 | 16 | K | 1 | ROZPOCET | 0 | 0 | 0 | 0 | 0 | 1 | 0 | 16 | 166

## D2 307 - Veřejné osvětlení
{e7e9bfe6-2aba-494d-8e23-e27995151c0d}
2
| KRYCÍ LIST SOUPISU PRACÍ | [7 empty] | v --- níže se nacházejí doplnkové a pomocné údaje k sestavám --- v | [8 empty] | False
Stavba:
NPK, a.s., Svitavská nemocnice, modernizace lůžkového fondu
Objekt:
Etapa1 - Etapa 1 - 1.Fáze
Soupis:
D2 - Venkovní objekty
Úroveň 3:
D2 307 - Veřejné osvětlení
| KSO: |  |  |  |  | CC-CZ:
| Místo: |  | Kollárova 7, 568 25 Svitavy |  |  | Datum: | 24. 10. 2025
| Zadavatel: |  |  |  |  | IČ: | 70892822
|  | Pardubický kraj, Komenského nám.125, 532 11 |  |  |  | DIČ: | CZ70892822
| Uchazeč: |  |  |  |  | IČ: | Vyplň údaj
|  | Vyplň údaj |  |  |  | DIČ: | Vyplň údaj
| Projektant: |  |  |  |  | IČ: | 02937182
|  | Karlínblok, s.r.o., Pernerova659/31a, 186 00 |  |  |  | DIČ: | CZ02937182
| Zpracovatel: |  |  |  |  | IČ:
DIČ:
Poznámka:
| Cena bez DPH | [5 empty] | 0
|  |  | Základ daně |  |  | Sazba daně | Výše daně
| DPH | základní | 0 |  |  | 21% | 0
|  | snížená | 0 |  |  | 12% | 0
|  | zákl. přenesená | 0 |  |  | 21% | 0
|  | sníž. přenesená | 0 |  |  | 12% | 0
|  | nulová | 0 |  |  | 0% | 0
| Cena s DPH |  |  | v | CZK |  | 0
| Projektant |  |  | Zpracovatel
| Datum a podpis: |  | Razítko | Datum a podpis: |  |  | Razítko
| Objednavatel |  |  | Uchazeč
| Datum a podpis: |  | Razítko | Datum a podpis: |  |  | Razítko
REKAPITULACE ČLENĚNÍ SOUPISU PRACÍ
Stavba:
NPK, a.s., Svitavská nemocnice, modernizace lůžkového fondu
Objekt:
Etapa1 - Etapa 1 - 1.Fáze
Soupis:
D2 - Venkovní objekty
Úroveň 3:
D2 307 - Veřejné osvětlení
Místo: |  |  | Kollárova 7, 568 25 Svitavy |  |  | Datum: | 24. 10. 2025
Zadavatel: |  |  | Pardubický kraj, Komenského nám.125, 532 11 |  |  | Projektant: | Karlínblok, s.r.o., Pernerova659/31a, 186 00
Uchazeč: |  |  | Vyplň údaj |  |  | Zpracovatel:
Kód dílu - Popis | [6 empty] | Cena celkem [CZK]
Náklady ze soupisu prací | [6 empty] | 0 | [11 empty] | -1
| D2 - DODÁVKA 2 | [5 empty] | 0
| D3 - MATERIÁL 3 | [5 empty] | 0
| D4 - ZEMNÍ PRÁCE 4 | [5 empty] | 0
| D5 - REVIZE, OSTATNÍ ČINNOSTI 5 | [5 empty] | 0
SOUPIS PRACÍ
Stavba:
NPK, a.s., Svitavská nemocnice, modernizace lůžkového fondu
Objekt:
Etapa1 - Etapa 1 - 1.Fáze
Soupis:
D2 - Venkovní objekty
Úroveň 3:
D2 307 - Veřejné osvětlení
Místo: |  |  | Kollárova 7, 568 25 Svitavy |  |  | Datum: | 24. 10. 2025
Zadavatel: |  |  | Pardubický kraj, Komenského nám.125, 532 11 |  |  | Projektant: | Karlínblok, s.r.o., Pernerova659/31a, 186 00
Uchazeč: |  |  | Vyplň údaj |  |  | Zpracovatel:
PČ | Typ | Kód | Popis | MJ | Množství | J.cena [CZK] | Cena celkem [CZK] | Cenová soustava |  | DPH | J. Nh [h] | Nh celkem [h] | J. hmotnost [t] | Hmotnost celkem [t] | J. suť [t] | Suť Celkem [t]
Náklady soupisu celkem | [6 empty] | 0 |  |  |  |  | 0 |  | 0 |  | 0 |  | D | -1 | [7 empty] | 0
| D | D2 | DODÁVKA 2 |  |  |  | 0 |  |  |  |  | 0 |  | 0 |  | 0 | 1 | D | 0 | ROZPOCET | [6 empty] | 0
1 | K | Pol1466 | nový osvětlovací stožár - sadový, bezpaticový, bez výložníku, povrchová úprava žárový zinek - závěsná výška svítidla 4m, vč.elektrovýzbroje 2.1 | ks | 2 |  | 0 |  |  | základní |  | 0 | 0 | 0 | 0 | 0 | 16 | K | 1 | ROZPOCET | 0 | 0 | 0 | 0 | 0 | 1 | 0 | 16 | 2
2 | K | Pol1467 | nový osvětlovací stožár - sadový, bezpaticový, dvoustupňový bez výložníku, povrchová úprava žárový zinek - závěsná výška svítidla 6m, vč.elektrovýzbroje 2.2 | ks | 2 |  | 0 |  |  | základní |  | 0 | 0 | 0 | 0 | 0 | 16 | K | 1 | ROZPOCET | 0 | 0 | 0 | 0 | 0 | 1 | 0 | 16 | 4
3 | K | Pol1468 | nový venkovní osvětlovací sloupek, výška 0,6m, čtyřhranný, tmavě šedá, s vestavným LED zdrojem 2.3 | ks | 6 |  | 0 |  |  | základní |  | 0 | 0 | 0 | 0 | 0 | 16 | K | 1 | ROZPOCET | 0 | 0 | 0 | 0 | 0 | 1 | 0 | 16 | 6
4 | K | Pol1469 | LED svítidlo 26W, IP66, IK09, 4012lm, programovatelný předřadník, včetně přijímače pro dálkové řízení, antracit, na stožár 2.4 | ks | 4 |  | 0 |  |  | základní |  | 0 | 0 | 0 | 0 | 0 | 16 | K | 1 | ROZPOCET | 0 | 0 | 0 | 0 | 0 | 1 | 0 | 16 | 8
| D | D3 | MATERIÁL 3 |  |  |  | 0 |  |  |  |  | 0 |  | 0 |  | 0 | 1 | D | 0 | ROZPOCET | [6 empty] | 0
5 | K | Pol1470 | celoplastový kabel 1-CYKY 3x2,5mm2 3.1 | m | 27 |  | 0 |  |  | základní |  | 0 | 0 | 0 | 0 | 0 | 16 | K | 1 | ROZPOCET | 0 | 0 | 0 | 0 | 0 | 1 | 0 | 16 | 10
6 | K | Pol1471 | celoplastový kabel 1-CYKY 3x4mm2 3.2 | m | 123 |  | 0 |  |  | základní |  | 0 | 0 | 0 | 0 | 0 | 16 | K | 1 | ROZPOCET | 0 | 0 | 0 | 0 | 0 | 1 | 0 | 16 | 12
7 | K | Pol1472 | celoplastový kabel 1-CYKY 5x4mm2 3.3 | m | 133 |  | 0 |  |  | základní |  | 0 | 0 | 0 | 0 | 0 | 16 | K | 1 | ROZPOCET | 0 | 0 | 0 | 0 | 0 | 1 | 0 | 16 | 14
8 | K | Pol1473 | zemnící pásek FeZn 30x4mm 3.4 | m | 50 |  | 0 |  |  | základní |  | 0 | 0 | 0 | 0 | 0 | 16 | K | 1 | ROZPOCET | 0 | 0 | 0 | 0 | 0 | 1 | 0 | 16 | 16
9 | K | Pol1474 | drobný montážní, spojovací a upevňovací materiál 3.5 | kpl | 1 |  | 0 |  |  | základní |  | 0 | 0 | 0 | 0 | 0 | 16 | K | 1 | ROZPOCET | 0 | 0 | 0 | 0 | 0 | 1 | 0 | 16 | 18
| D | D4 | ZEMNÍ PRÁCE 4 |  |  |  | 0 |  |  |  |  | 0 |  | 0 |  | 0 | 1 | D | 0 | ROZPOCET | [6 empty] | 0
10 | K | Pol1475 | vytýčení trasy 4.1 | km | 0.303 |  | 0 |  |  | základní |  | 0 | 0 | 0 | 0 | 0 | 16 | K | 1 | ROZPOCET | 0 | 0 | 0 | 0 | 0 | 1 | 0 | 16 | 20
11 | K | Pol1476 | výkop š x hl : 350 x 800mm, odvoz zeminy, zához, pažení, písek - pískování, ochranné krytí deskou univolt š. 220, výstražná fólie 4.2 | m | 24 |  | 0 |  |  | základní |  | 0 | 0 | 0 | 0 | 0 | 16 | K | 1 | ROZPOCET | 0 | 0 | 0 | 0 | 0 | 1 | 0 | 16 | 22
12 | K | Pol1477 | stožárová jáma pro základ 4m stožáru včetně betonového základu a pouzdra pro uložení stožáru a připojení kabelů 4.3 | ks | 2 |  | 0 |  |  | základní |  | 0 | 0 | 0 | 0 | 0 | 16 | K | 1 | ROZPOCET | 0 | 0 | 0 | 0 | 0 | 1 | 0 | 16 | 24
13 | K | Pol1478 | stožárová jáma pro základ 6m stožáru včetně betonového základu a pouzdra pro uložení stožáru a připojení kabelů 4.4 | ks | 2 |  | 0 |  |  | základní |  | 0 | 0 | 0 | 0 | 0 | 16 | K | 1 | ROZPOCET | 0 | 0 | 0 | 0 | 0 | 1 | 0 | 16 | 26
14 | K | Pol1479 | výkop a základ pro sloupkové venkovní svítidlo 4.5 | ks | 6 |  | 0 |  |  | základní |  | 0 | 0 | 0 | 0 | 0 | 16 | K | 1 | ROZPOCET | 0 | 0 | 0 | 0 | 0 | 1 | 0 | 16 | 28
15 | K | Pol1480 | odvoz zeminy do 10km vč.skládkovného 4.6 | m3 | 1.89 |  | 0 |  |  | základní |  | 0 | 0 | 0 | 0 | 0 | 16 | K | 1 | ROZPOCET | 0 | 0 | 0 | 0 | 0 | 1 | 0 | 16 | 30
| D | D5 | REVIZE, OSTATNÍ ČINNOSTI 5 |  |  |  | 0 |  |  |  |  | 0 |  | 0 |  | 0 | 1 | D | 0 | ROZPOCET | [6 empty] | 0
16 | K | Pol1481 | výchozí revize vč. vypracování revizní zprávy 5.1 | hod | 6 |  | 0 |  |  | základní |  | 0 | 0 | 0 | 0 | 0 | 16 | K | 1 | ROZPOCET | 0 | 0 | 0 | 0 | 0 | 1 | 0 | 16 | 32
17 | K | Pol1482 | funkční zkoušky a uvedení do provozu 5.2 | hod | 4 |  | 0 |  |  | základní |  | 0 | 0 | 0 | 0 | 0 | 16 | K | 1 | ROZPOCET | 0 | 0 | 0 | 0 | 0 | 1 | 0 | 16 | 34

## D2 308 - Přípojky a přelo...
{b34f1f62-d5b0-45fe-8759-d6d7fc03f724}
2
| KRYCÍ LIST SOUPISU PRACÍ | [7 empty] | v --- níže se nacházejí doplnkové a pomocné údaje k sestavám --- v | [8 empty] | False
Stavba:
NPK, a.s., Svitavská nemocnice, modernizace lůžkového fondu
Objekt:
Etapa1 - Etapa 1 - 1.Fáze
Soupis:
D2 - Venkovní objekty
Úroveň 3:
D2 308 - Přípojky a přeložky slaboproudu
| KSO: |  |  |  |  | CC-CZ:
| Místo: |  | Kollárova 7, 568 25 Svitavy |  |  | Datum: | 24. 10. 2025
| Zadavatel: |  |  |  |  | IČ: | 70892822
|  | Pardubický kraj, Komenského nám.125, 532 11 |  |  |  | DIČ: | CZ70892822
| Uchazeč: |  |  |  |  | IČ: | Vyplň údaj
|  | Vyplň údaj |  |  |  | DIČ: | Vyplň údaj
| Projektant: |  |  |  |  | IČ: | 02937182
|  | Karlínblok, s.r.o., Pernerova659/31a, 186 00 |  |  |  | DIČ: | CZ02937182
| Zpracovatel: |  |  |  |  | IČ:
DIČ:
Poznámka:
| Cena bez DPH | [5 empty] | 0
|  |  | Základ daně |  |  | Sazba daně | Výše daně
| DPH | základní | 0 |  |  | 21% | 0
|  | snížená | 0 |  |  | 12% | 0
|  | zákl. přenesená | 0 |  |  | 21% | 0
|  | sníž. přenesená | 0 |  |  | 12% | 0
|  | nulová | 0 |  |  | 0% | 0
| Cena s DPH |  |  | v | CZK |  | 0
| Projektant |  |  | Zpracovatel
| Datum a podpis: |  | Razítko | Datum a podpis: |  |  | Razítko
| Objednavatel |  |  | Uchazeč
| Datum a podpis: |  | Razítko | Datum a podpis: |  |  | Razítko
REKAPITULACE ČLENĚNÍ SOUPISU PRACÍ
Stavba:
NPK, a.s., Svitavská nemocnice, modernizace lůžkového fondu
Objekt:
Etapa1 - Etapa 1 - 1.Fáze
Soupis:
D2 - Venkovní objekty
Úroveň 3:
D2 308 - Přípojky a přeložky slaboproudu
Místo: |  |  | Kollárova 7, 568 25 Svitavy |  |  | Datum: | 24. 10. 2025
Zadavatel: |  |  | Pardubický kraj, Komenského nám.125, 532 11 |  |  | Projektant: | Karlínblok, s.r.o., Pernerova659/31a, 186 00
Uchazeč: |  |  | Vyplň údaj |  |  | Zpracovatel:
Kód dílu - Popis | [6 empty] | Cena celkem [CZK]
Náklady ze soupisu prací | [6 empty] | 0 | [11 empty] | -1
| URS - Přípojky a přeložky slaboproudu | [5 empty] | 0
| D1 - Metropolitní síť | [5 empty] | 0
| D2 - | [5 empty] | 0
SOUPIS PRACÍ
Stavba:
NPK, a.s., Svitavská nemocnice, modernizace lůžkového fondu
Objekt:
Etapa1 - Etapa 1 - 1.Fáze
Soupis:
D2 - Venkovní objekty
Úroveň 3:
D2 308 - Přípojky a přeložky slaboproudu
Místo: |  |  | Kollárova 7, 568 25 Svitavy |  |  | Datum: | 24. 10. 2025
Zadavatel: |  |  | Pardubický kraj, Komenského nám.125, 532 11 |  |  | Projektant: | Karlínblok, s.r.o., Pernerova659/31a, 186 00
Uchazeč: |  |  | Vyplň údaj |  |  | Zpracovatel:
PČ | Typ | Kód | Popis | MJ | Množství | J.cena [CZK] | Cena celkem [CZK] | Cenová soustava |  | DPH | J. Nh [h] | Nh celkem [h] | J. hmotnost [t] | Hmotnost celkem [t] | J. suť [t] | Suť Celkem [t]
Náklady soupisu celkem | [6 empty] | 0 |  |  |  |  | 0 |  | 0.023532 |  | 0 |  | D | -1 | [10 empty] | 0
| D | URS | Přípojky a přeložky slaboproudu |  |  |  | 0 |  |  |  |  | 0 |  | 0.023532 |  | 0 | 1 | D | 0 |  |  |  | ROZPOCET | [6 empty] | 0
1 | K | Pol1483 | Montáž chráničky 75mm do výkopu | m | 300 |  | 0 |  |  | základní |  | 0 | 0 | 0 | 0 | 0 | 16 | K | 1 |  |  |  | ROZPOCET | 0 | 0 | 0 | 0 | 0 | 1 | 0 | 16 | 2
2 | K | Pol1484 | Vrapovaná kabelová chránička 75/108mm, červená | m | 300 |  | 0 |  |  | základní |  | 0 | 0 | 0 | 0 | 0 | 16 | K | 1 |  |  |  | ROZPOCET | 0 | 0 | 0 | 0 | 0 | 1 | 0 | 16 | 4
3 | K | Pol1485 | Zatažení chráničky HDPE do vrapované chráničky a položení do výkopu | m | 350 |  | 0 |  |  | základní |  | 0 | 0 | 0 | 0 | 0 | 16 | K | 1 |  |  |  | ROZPOCET | 0 | 0 | 0 | 0 | 0 | 1 | 0 | 16 | 6
4 | K | Pol1486 | Chránička HDPE zemní tlustostěnná 40/33mm, pro přímou pokládku do země | m | 350 |  | 0 |  |  | základní |  | 0 | 0 | 0 | 0 | 0 | 16 | K | 1 |  |  |  | ROZPOCET | 0 | 0 | 0 | 0 | 0 | 1 | 0 | 16 | 8
5 | K | Pol1487 | Tlaková a kalibrační zkouška HDPE trubek s vypracováním výstupního protokolu | kus | 1 |  | 0 |  |  | základní |  | 0 | 0 | 0 | 0 | 0 | 16 | K | 1 |  |  |  | ROZPOCET | 0 | 0 | 0 | 0 | 0 | 1 | 0 | 16 | 10
6 | K | Pol1488 | Montáž betonového žlabu pod vozovkou nebo zpevněnými plochami vč. víka | kus | 60 |  | 0 |  |  | základní |  | 0 | 0 | 0 | 0 | 0 | 16 | K | 1 |  |  |  | ROZPOCET | 0 | 0 | 0 | 0 | 0 | 1 | 0 | 16 | 12
7 | K | Pol1489 | Betonový žlab 50x32x27cm | kus | 60 |  | 0 |  |  | základní |  | 0 | 0 | 0 | 0 | 0 | 16 | K | 1 |  |  |  | ROZPOCET | 0 | 0 | 0 | 0 | 0 | 1 | 0 | 16 | 14
8 | K | Pol1490 | Poklop k žlabu 50x31x5.5cm | kus | 60 |  | 0 |  |  | základní |  | 0 | 0 | 0 | 0 | 0 | 16 | K | 1 |  |  |  | ROZPOCET | 0 | 0 | 0 | 0 | 0 | 1 | 0 | 16 | 16
9 | K | Pol1491 | Montáž mikrotrubičky pro optický kabel do HDPE trubek | m | 380 |  | 0 |  |  | základní |  | 0 | 0 | 0 | 0 | 0 | 16 | K | 1 |  |  |  | ROZPOCET | 0 | 0 | 0 | 0 | 0 | 1 | 0 | 16 | 18
10 | K | Pol1492 | Montáž mikrotrubičky do žlabu nebo svazkového držáku | m | 1540 |  | 0 |  |  | základní |  | 0 | 0 | 0 | 0 | 0 | 16 | K | 1 |  |  |  | ROZPOCET | 0 | 0 | 0 | 0 | 0 | 1 | 0 | 16 | 20
11 | K | Pol1493 | Mikrotrubička HDPE venkovní tenkostěnná 12/10mm, pro zafouknutí do HDPE trubky, vnitřní lubrikační vrstva SILICORE (průměr může být změněn dle skutečně použitého opt. kabelu) | m | 2000 |  | 0 |  |  | základní |  | 0 | 0 | 0 | 0 | 0 | 16 | K | 1 |  |  |  | ROZPOCET | 0 | 0 | 0 | 0 | 0 | 1 | 0 | 16 | 22
12 | K | 742124016 | Montáž kabelů datových optických pro vnější rozvody do trubky zafouknutím | m | 1150 |  | 0 | CS ÚRS 2025 01 |  | základní |  | 0 | 0 | 0 | 0 | 0 | 16 | K | 1 |  |  |  | ROZPOCET | 0 | 0 | 0 | 0 | 0 | 1 | 0 | 16 | 24
| Online PSC |  | https://podminky.urs.cz/item/CS_URS_2025_01/742124016 | [14 empty] | Online PSC | 1
13 | K | Pol1494 | Mikrokabel optický k zafouknutí, 48 vláken SM 9/125, 4x trubička po 12 vláknech, průměr 5,9mm | m | 630 |  | 0 |  |  | základní |  | 0 | 0 | 0 | 0 | 0 | 16 | K | 1 |  |  |  | ROZPOCET | 0 | 0 | 0 | 0 | 0 | 1 | 0 | 16 | 26
14 | K | Pol1495 | Kabel optický k zafouknutí 8 vláken SM 9/125, HDPE, průměr 1,6mm | m | 520 |  | 0 |  |  | základní |  | 0 | 0 | 0 | 0 | 0 | 16 | K | 1 |  |  |  | ROZPOCET | 0 | 0 | 0 | 0 | 0 | 1 | 0 | 16 | 28
15 | K | 742124009 | Montáž kabelů datových FTP, UTP, STP pro vnější rozvody do trubky | m | 170 |  | 0 | CS ÚRS 2025 01 |  | základní |  | 0 | 0 | 0 | 0 | 0 | 16 | K | 1 |  |  |  | ROZPOCET | 0 | 0 | 0 | 0 | 0 | 1 | 0 | 16 | 30
| Online PSC |  | https://podminky.urs.cz/item/CS_URS_2025_01/742124009 | [14 empty] | Online PSC | 1
16 | K | 742124001 | Montáž kabelů datových FTP, UTP, STP pro vnitřní rozvody do žlabu nebo lišty | m | 180 |  | 0 | CS ÚRS 2025 01 |  | základní |  | 0 | 0 | 0 | 0 | 0 | 16 | K | 1 |  |  |  | ROZPOCET | 0 | 0 | 0 | 0 | 0 | 1 | 0 | 16 | 32
| Online PSC |  | https://podminky.urs.cz/item/CS_URS_2025_01/742124001 | [14 empty] | Online PSC | 1
17 | K | Pol1496 | F/UTP 4x2x0,5 CAT.5e, plášť PE, kabel komunikační | m | 350 |  | 0 |  |  | základní |  | 0 | 0 | 0 | 0 | 0 | 16 | K | 1 |  |  |  | ROZPOCET | 0 | 0 | 0 | 0 | 0 | 1 | 0 | 16 | 34
18 | K | Pol1497 | Montáž drátěného žlabu 50/50mm vč. příslušenství a montážního materiálu | m | 33 |  | 0 |  |  | základní |  | 0 | 0 | 0 | 0 | 0 | 16 | K | 1 |  |  |  | ROZPOCET | 0 | 0 | 0 | 0 | 0 | 1 | 0 | 16 | 36
19 | K | Pol1498 | Drátěný žlab 50/50, délka 3m, pozinkováno, vč. nosného profilu, závitových tyčí, kotev a instalačního materiálu - do rozvodny SLB | m | 33 |  | 0 |  |  | základní |  | 0 | 0 | 0 | 0 | 0 | 16 | K | 1 |  |  |  | ROZPOCET | 0 | 0 | 0 | 0 | 0 | 1 | 0 | 16 | 38
20 | K | Pol1499 | Montáž svazkového držáku 33x60 | kus | 280 |  | 0 |  |  | základní |  | 0 | 0 | 0 | 0 | 0 | 16 | K | 1 |  |  |  | ROZPOCET | 0 | 0 | 0 | 0 | 0 | 1 | 0 | 16 | 40
21 | K | Pol1500 | Svazkový držák Grip 33x60mm, kovový | kus | 280 |  | 0 |  |  | základní |  | 0 | 0 | 0 | 0 | 0 | 16 | K | 1 |  |  |  | ROZPOCET | 0 | 0 | 0 | 0 | 0 | 1 | 0 | 16 | 42
22 | K | 742110041 | Montáž lišt vkládacích pro slaboproud | m | 120 |  | 0 | CS ÚRS 2025 01 |  | základní |  | 0 | 0 | 0 | 0 | 0 | 16 | K | 1 |  |  |  | ROZPOCET | 0 | 0 | 0 | 0 | 0 | 1 | 0 | 16 | 44
| Online PSC |  | https://podminky.urs.cz/item/CS_URS_2025_01/742110041 | [14 empty] | Online PSC | 1
23 | K | Pol1501 | LHD 40x20 - lišta elektroinstalační, vkládací, s víkem vč. rohů a krytek | m | 120 |  | 0 |  |  | základní |  | 0 | 0 | 0 | 0 | 0 | 16 | K | 1 |  |  |  | ROZPOCET | 0 | 0 | 0 | 0 | 0 | 1 | 0 | 16 | 46
24 | K | Pol1502 | Montáž šachty pro ukončení mikrotrubičky a kabelů v ostrůvku | kus | 1 |  | 0 |  |  | základní |  | 0 | 0 | 0 | 0 | 0 | 16 | K | 1 |  |  |  | ROZPOCET | 0 | 0 | 0 | 0 | 0 | 1 | 0 | 16 | 48
25 | K | Pol1503 | Šachta pro elektrické kabely, zvýšená odolnost proti mrazu a deformaci, vodotěsnost, odolnost proti působení UV záření, opatřená hermetickým závěrem a předpřipravenými vývody pro kabeláž na dně šachty, rozměr 250x250mm | kus | 1 |  | 0 |  |  | základní |  | 0 | 0 | 0 | 0 | 0 | 16 | K | 1 |  |  |  | ROZPOCET | 0 | 0 | 0 | 0 | 0 | 1 | 0 | 16 | 50
26 | K | 460010023 | Vytyčení trasy | km | 0.24 |  | 0 | CS ÚRS 2025 01 |  | základní |  | 0 | 0.0088 | 0.002112 | 0 | 0 | 16 | K | 1 |  |  |  | ROZPOCET | 0 | 0 | 0 | 0 | 0 | 1 | 0 | 16 | 52
| Online PSC |  | https://podminky.urs.cz/item/CS_URS_2025_01/460010023 | [14 empty] | Online PSC | 1
27 | K | Pol1504 | Hloubení zapažených i nezapažených kabelových rýh ručně včetně urovnání dna s přemístěním výkopku do vzdálenosti 3 m od okraje jámy nebo s naložením na dopravní prostředek šířky 60 cm hloubky 100 cm | m | 60 |  | 0 |  |  | základní |  | 0 | 0 | 0 | 0 | 0 | 16 | K | 1 |  |  |  | ROZPOCET | 0 | 0 | 0 | 0 | 0 | 1 | 0 | 16 | 54
28 | K | Pol1505 | Hloubení zapažených i nezapažených kabelových rýh ručně včetně urovnání dna s přemístěním výkopku do vzdálenosti 3 m od okraje jámy nebo s naložením na dopravní prostředek šířky 50 cm hloubky 70 cm | m | 180 |  | 0 |  |  | základní |  | 0 | 0 | 0 | 0 | 0 | 16 | K | 1 |  |  |  | ROZPOCET | 0 | 0 | 0 | 0 | 0 | 1 | 0 | 16 | 56
29 | K | Pol1506 | Lože kabelů z písku a štěrkopísku tl 10 cm nad kabel, kryté beton deskou, š lože do 50 cm | m | 240 |  | 0 |  |  | základní |  | 0 | 0 | 0 | 0 | 0 | 16 | K | 1 |  |  |  | ROZPOCET | 0 | 0 | 0 | 0 | 0 | 1 | 0 | 16 | 58
30 | K | Pol1507 | Zásyp výkopu vč. zhutnění ve vrtstvách, šířka 60cm, hloubka 80cm | m | 60 |  | 0 |  |  | základní |  | 0 | 0 | 0 | 0 | 0 | 16 | K | 1 |  |  |  | ROZPOCET | 0 | 0 | 0 | 0 | 0 | 1 | 0 | 16 | 60
31 | K | Pol1508 | Zásyp výkopu vč. zhutnění ve vrtstvách, šířka 50cm, hloubka 50cm | m | 180 |  | 0 |  |  | základní |  | 0 | 0 | 0 | 0 | 0 | 16 | K | 1 |  |  |  | ROZPOCET | 0 | 0 | 0 | 0 | 0 | 1 | 0 | 16 | 62
32 | K | Pol1509 | Krycí deska 300 x 1000 mm s popisem | kus | 240 |  | 0 |  |  | základní |  | 0 | 0 | 0 | 0 | 0 | 16 | K | 1 |  |  |  | ROZPOCET | 0 | 0 | 0 | 0 | 0 | 1 | 0 | 16 | 64
| D | D1 | Metropolitní síť |  |  |  | 0 |  |  |  |  | 0 |  | 0 |  | 0 | 1 | D | 1 |  |  |  | ROZPOCET | [6 empty] | 0
33 | K | Pol1483 | Montáž chráničky 75mm do výkopu | m | 150 |  | 0 |  |  | základní |  | 0 | 0 | 0 | 0 | 0 | 16 | K | 2 |  |  |  | ROZPOCET | 0 | 0 | 0 | 0 | 0 | 1 | 0 | 16 | 66
34 | K | Pol1484 | Vrapovaná kabelová chránička 75/108mm, červená | m | 150 |  | 0 |  |  | základní |  | 0 | 0 | 0 | 0 | 0 | 16 | K | 2 |  |  |  | ROZPOCET | 0 | 0 | 0 | 0 | 0 | 1 | 0 | 16 | 68
35 | K | Pol1485 | Zatažení chráničky HDPE do vrapované chráničky a položení do výkopu | m | 150 |  | 0 |  |  | základní |  | 0 | 0 | 0 | 0 | 0 | 16 | K | 2 |  |  |  | ROZPOCET | 0 | 0 | 0 | 0 | 0 | 1 | 0 | 16 | 70
36 | K | Pol1510 | Montáž HDPE trubky na stěnu v kolektoru nebo objektu pomocí příchytek | m | 110 |  | 0 |  |  | základní |  | 0 | 0 | 0 | 0 | 0 | 16 | K | 2 |  |  |  | ROZPOCET | 0 | 0 | 0 | 0 | 0 | 1 | 0 | 16 | 72
37 | K | Pol1511 | Kovová příchytka pro trubku průměru 40mm | kus | 360 |  | 0 |  |  | základní |  | 0 | 0 | 0 | 0 | 0 | 16 | K | 2 |  |  |  | ROZPOCET | 0 | 0 | 0 | 0 | 0 | 1 | 0 | 16 | 74
38 | K | Pol1486 | Chránička HDPE zemní tlustostěnná 40/33mm, pro přímou pokládku do země | m | 260 |  | 0 |  |  | základní |  | 0 | 0 | 0 | 0 | 0 | 16 | K | 2 |  |  |  | ROZPOCET | 0 | 0 | 0 | 0 | 0 | 1 | 0 | 16 | 76
39 | K | Pol1487 | Tlaková a kalibrační zkouška HDPE trubek s vypracováním výstupního protokolu | kus | 1 |  | 0 |  |  | základní |  | 0 | 0 | 0 | 0 | 0 | 16 | K | 2 |  |  |  | ROZPOCET | 0 | 0 | 0 | 0 | 0 | 1 | 0 | 16 | 78
| D | D2 |  |  |  |  | 0 |  |  |  |  | 0 |  | 0.02142 |  | 0 | 1 | D | 1 |  |  |  | ROZPOCET | [6 empty] | 0
40 | K | 742330036 | Montáž optické vany - sestavení | kus | 4 |  | 0 | CS ÚRS 2025 01 |  | základní |  | 0 | 0 | 0 | 0 | 0 | 16 | K | 2 |  |  |  | ROZPOCET | 0 | 0 | 0 | 0 | 0 | 1 | 0 | 16 | 80
| Online PSC |  | https://podminky.urs.cz/item/CS_URS_2025_01/742330036 | [14 empty] | Online PSC | 2
41 | K | Pol906 | Kompletně vybavená optická vana 19" 1U pro 24xSC Duplex, výsuvná, včetně popisek, vyvazovací oka pro organizaci, černá, 48x pigtail 9/125 SC/APC, optické kazety | kus | 2 |  | 0 |  |  | základní |  | 0 | 0 | 0 | 0 | 0 | 16 | K | 2 |  |  |  | ROZPOCET | 0 | 0 | 0 | 0 | 0 | 1 | 0 | 16 | 82
42 | K | Pol906a | Kompletně vybavená optická vana 19" 1U pro 8xSC Duplex, výsuvná, včetně popisek, vyvazovací oka pro organizaci, černá, 24x pigtail 9/125 SC/APC, optické kazety | kus | 1 |  | 0 |  |  | základní |  | 0 | 0 | 0 | 0 | 0 | 16 | K | 2 |  |  |  | ROZPOCET | 0 | 0 | 0 | 0 | 0 | 1 | 0 | 16 | -731717728
43 | K | Pol1512 | Kompletně vybavená optická vana 19" 1U pro 4xSC Duplex, výsuvná, včetně popisek, vyvazovací oka pro organizaci, černá, 8x pigtail 9/125 SC/APC, optické kazety | kus | 1 |  | 0 |  |  | základní |  | 0 | 0 | 0 | 0 | 0 | 16 | K | 2 |  |  |  | ROZPOCET | 0 | 0 | 0 | 0 | 0 | 1 | 0 | 16 | 84
44 | K | 742330029 | Montáž konektoru SM, MM | kus | 60 |  | 0 | CS ÚRS 2025 01 |  | základní |  | 0 | 0 | 0 | 0 | 0 | 16 | K | 2 |  |  |  | ROZPOCET | 0 | 0 | 0 | 0 | 0 | 1 | 0 | 16 | 86
| Online PSC |  | https://podminky.urs.cz/item/CS_URS_2025_01/742330029 | [14 empty] | Online PSC | 2
45 | K | 742124014 | Provedení svaru optického vlákna | kus | 128 |  | 0 | CS ÚRS 2025 01 |  | základní |  | 0 | 0 | 0 | 0 | 0 | 16 | K | 2 |  |  |  | ROZPOCET | 0 | 0 | 0 | 0 | 0 | 1 | 0 | 16 | 88
| Online PSC |  | https://podminky.urs.cz/item/CS_URS_2025_01/742124014 | [14 empty] | Online PSC | 2
46 | K | 742330031 | Teplem smrštitelná ochrana sváru | kus | 128 |  | 0 | CS ÚRS 2025 01 |  | základní |  | 0 | 0 | 0 | 0 | 0 | 16 | K | 2 |  |  |  | ROZPOCET | 0 | 0 | 0 | 0 | 0 | 1 | 0 | 16 | 90
| Online PSC |  | https://podminky.urs.cz/item/CS_URS_2025_01/742330031 | [14 empty] | Online PSC | 2
47 | K | Pol1513 | Teplem smrštitelná ochrana sváru (dodávka) | kus | 128 |  | 0 |  |  | základní |  | 0 | 0 | 0 | 0 | 0 | 16 | K | 2 |  |  |  | ROZPOCET | 0 | 0 | 0 | 0 | 0 | 1 | 0 | 16 | 92
48 | K | Pol903 | Pigtail SM9/125, SC/APC, SM, 1m, G657.A1, easy strip | kus | 56 |  | 0 |  |  | základní |  | 0 | 0 | 0 | 0 | 0 | 16 | K | 2 |  |  |  | ROZPOCET | 0 | 0 | 0 | 0 | 0 | 1 | 0 | 16 | 94
49 | K | Pol1514 | Montáž venkovního rozvaděče s veškerým příslušenstvím | kus | 1 |  | 0 |  |  | základní |  | 0 | 0 | 0 | 0 | 0 | 16 | K | 2 |  |  |  | ROZPOCET | 0 | 0 | 0 | 0 | 0 | 1 | 0 | 16 | 96
50 | K | Pol1515 | Venkovní rozvaděč se zdrojem, rozměr 400 x 600 x 250 mm, ocelový rozváděč s krytím IP66, vhodný pro venkovní instalace switchů, testováno dle EN 61439-1; výstroj: jistič 4A charakteristika C, přepěťová ochrana 1. + 2. stupně, zálohovatelný napájecí zdroj | kus | 1 |  | 0 |  |  | základní |  | 0 | 0 | 0 | 0 | 0 | 16 | K | 2 |  |  |  | ROZPOCET | 0 | 0 | 0 | 0 | 0 | 1 | 0 | 16 | 98
51 | K | Pol1516 | Optická kazeta na 12 svárů s držákem na DIN lištu | kus | 1 |  | 0 |  |  | základní |  | 0 | 0 | 0 | 0 | 0 | 16 | K | 2 |  |  |  | ROZPOCET | 0 | 0 | 0 | 0 | 0 | 1 | 0 | 16 | 100
52 | K | Pol1517 | Zámek pro ocelové rozváděče, 2x klíč | kus | 1 |  | 0 |  |  | základní |  | 0 | 0 | 0 | 0 | 0 | 16 | K | 2 |  |  |  | ROZPOCET | 0 | 0 | 0 | 0 | 0 | 1 | 0 | 16 | 102
53 | K | Pol1518 | Montážní sada pro montáž ocelových rozvaděčů na sloup | kus | 1 |  | 0 |  |  | základní |  | 0 | 0 | 0 | 0 | 0 | 16 | K | 2 |  |  |  | ROZPOCET | 0 | 0 | 0 | 0 | 0 | 1 | 0 | 16 | 104
54 | K | Pol1519 | Montáž průmyslového média konvertoru vč. transcieveru | kus | 2 |  | 0 |  |  | základní |  | 0 | 0 | 0 | 0 | 0 | 16 | K | 2 |  |  |  | ROZPOCET | 0 | 0 | 0 | 0 | 0 | 1 | 0 | 16 | 106
55 | K | Pol1520 | Průmyslový media konverotor s SFP slotem s podporou 100BASE-X, Podpora FAR END FAULT, Detekce odpojení optického/FTP kabelu, Přepěťová ochrana 1000A, instalace na rovný podklad nebo DIN35, 12VDC/24VDC/48VDC/12VAC/24VAC | kus | 2 |  | 0 |  |  | základní |  | 0 | 0 | 0 | 0 | 0 | 16 | K | 2 |  |  |  | ROZPOCET | 0 | 0 | 0 | 0 | 0 | 1 | 0 | 16 | 108
56 | K | Pol1521 | Small Form-factor Pluggable transceivery W4,1000BaseBX (2G), Tx1310nm/Rx1550nm, MM/SM univerzální, WDM (obousměrná komunikace po jednom vláknu), rozsah pracovních teplot od -40 do +70 °C, 3.3VDC, optický konektor SC/PC | kus | 2 |  | 0 |  |  | základní |  | 0 | 0 | 0 | 0 | 0 | 16 | K | 2 |  |  |  | ROZPOCET | 0 | 0 | 0 | 0 | 0 | 1 | 0 | 16 | 110
57 | K | Pol1522 | Small Form-factor Pluggable transceivery W5, 1000BaseBX (2G), Tx1550nm/Rx1310nm , MM/SM univerzální, WDM (obousměrná komunikace po jednom vláknu), rozsah pracovních teplot od -40 do +70 °C, 3.3VDC, optický konektor SC/PC | kus | 2 |  | 0 |  |  | základní |  | 0 | 0 | 0 | 0 | 0 | 16 | K | 2 |  |  |  | ROZPOCET | 0 | 0 | 0 | 0 | 0 | 1 | 0 | 16 | 112
58 | K | 742330001 | Montáž rozvaděče nástěnného | kus | 1 |  | 0 | CS ÚRS 2025 01 |  | základní |  | 0 | 0 | 0 | 0 | 0 | 16 | K | 2 |  |  |  | ROZPOCET | 0 | 0 | 0 | 0 | 0 | 1 | 0 | 16 | 1872870530
| Online PSC |  | https://podminky.urs.cz/item/CS_URS_2025_01/742330001 | [14 empty] | Online PSC | 2
59 | M | 3570011 | Závěsný nedělený 19" rozvaděč, výška 9U, 600x600mm, 1 pár 19" vertikálních posuvných lišt, prosklené dveře se zámkem, odnímatelné bočnice se zámkem, zemnící sada | kus | 1 |  | 0 |  |  | základní |  | 0 | 0.0117 | 0.0117 | 0 | 0 | 32 | M | 2 |  |  |  | ROZPOCET | 0 | 0 | 0 | 0 | 0 | 1 | 0 | 16 | 37636710
60 | K | 742330022 | Montáž napájecího panelu do rozvaděče | kus | 1 |  | 0 | CS ÚRS 2025 01 |  | základní |  | 0 | 0 | 0 | 0 | 0 | 16 | K | 2 |  |  |  | ROZPOCET | 0 | 0 | 0 | 0 | 0 | 1 | 0 | 16 | 1546514045
| Online PSC |  | https://podminky.urs.cz/item/CS_URS_2025_01/742330022 | [14 empty] | Online PSC | 2
61 | M | 3571201 | 19',8xCZ zásuvka,bleskojistka,3x1.5mm 2m kabel CZ-DE, RAL9005 | kus | 1 |  | 0 |  |  | základní |  | 0 | 0.002 | 0.002 | 0 | 0 | 32 | M | 2 |  |  |  | ROZPOCET | 0 | 0 | 0 | 0 | 0 | 1 | 0 | 16 | -575568737
62 | K | 742330034 | Montáž patch panelu 24 portů neosazeného | kus | 1 |  | 0 | CS ÚRS 2025 01 |  | základní |  | 0 | 0 | 0 | 0 | 0 | 16 | K | 2 |  |  |  | ROZPOCET | 0 | 0 | 0 | 0 | 0 | 1 | 0 | 16 | -1775234810
| Online PSC |  | https://podminky.urs.cz/item/CS_URS_2025_01/742330034 | [14 empty] | Online PSC | 2
63 | M | 3745100 | Patch panel 24xRJ45, neosazený, celokovový, černý | kus | 1 |  | 0 |  |  | základní |  | 0 | 0.0001 | 0.0001 | 0 | 0 | 32 | M | 2 |  |  |  | ROZPOCET | 0 | 0 | 0 | 0 | 0 | 1 | 0 | 16 | -318311214
64 | K | 742330034R | Montáž keystone modulu, zapojení vodičů | kus | 2 |  | 0 |  |  | základní |  | 0 | 0 | 0 | 0 | 0 | 16 | K | 2 |  |  |  | ROZPOCET | 0 | 0 | 0 | 0 | 0 | 1 | 0 | 16 | 1176516887
65 | M | 3745101 | Keystone modul RJ45, CAT.6A, STP, černý | kus | 2 |  | 0 |  |  | základní |  | 0 | 0.0001 | 0.0002 | 0 | 0 | 32 | M | 2 |  |  |  | ROZPOCET | 0 | 0 | 0 | 0 | 0 | 1 | 0 | 16 | 1169630058
66 | K | 742330034R1 | Propojovací kabel RJ45/RJ45, CAT.6A, STP, délka 0,2m | kus | 2 |  | 0 |  |  | základní |  | 0 | 0 | 0 | 0 | 0 | 16 | K | 2 |  |  |  | ROZPOCET | 0 | 0 | 0 | 0 | 0 | 1 | 0 | 16 | 2008506694
67 | K | 742330034R2 | Propojovací kabel RJ45/RJ45, CAT.6A, STP, délka 3m | kus | 2 |  | 0 |  |  | základní |  | 0 | 0 | 0 | 0 | 0 | 16 | K | 2 |  |  |  | ROZPOCET | 0 | 0 | 0 | 0 | 0 | 1 | 0 | 16 | 297396754
68 | K | 742330044 | Montáž datové zásuvky 1 až 6 pozic | kus | 1 |  | 0 | CS ÚRS 2025 01 |  | základní |  | 0 | 0 | 0 | 0 | 0 | 16 | K | 2 |  |  |  | ROZPOCET | 0 | 0 | 0 | 0 | 0 | 1 | 0 | 16 | -289461076
| Online PSC |  | https://podminky.urs.cz/item/CS_URS_2025_01/742330044 | [14 empty] | Online PSC | 2
69 | M | 374510 | Zásuvka 2xRJ45 - rámeček, krytka, maska pro 2 moduly RJ45 | kus | 1 |  | 0 |  |  | základní |  | 0 | 0.0001 | 0.0001 | 0 | 0 | 32 | M | 2 |  |  |  | ROZPOCET | 0 | 0 | 0 | 0 | 0 | 1 | 0 | 16 | -1333315880
70 | K | 742330034R4 | Montáž keystone modulu CAT.6A | kus | 2 |  | 0 |  |  | základní |  | 0 | 0 | 0 | 0 | 0 | 16 | K | 2 |  |  |  | ROZPOCET | 0 | 0 | 0 | 0 | 0 | 1 | 0 | 16 | 1855644939
71 | M | 3745101 | Keystone modul RJ45, CAT.6A, STP, černý | kus | 2 |  | 0 |  |  | základní |  | 0 | 0.0001 | 0.0002 | 0 | 0 | 32 | M | 2 |  |  |  | ROZPOCET | 0 | 0 | 0 | 0 | 0 | 1 | 0 | 16 | -991934200
72 | K | 742330034R5 | Montáž krabic pro povrchovou montáž | kus | 1 |  | 0 |  |  | základní |  | 0 | 0 | 0 | 0 | 0 | 16 | K | 2 |  |  |  | ROZPOCET | 0 | 0 | 0 | 0 | 0 | 1 | 0 | 16 | 2116860631
73 | M | 3745102 | Krabice lištová pro povrchovou montáž | kus | 1 |  | 0 |  |  | základní |  | 0 | 0.0001 | 0.0001 | 0 | 0 | 32 | M | 2 |  |  |  | ROZPOCET | 0 | 0 | 0 | 0 | 0 | 1 | 0 | 16 | 1387764031
74 | K | 742330012 | Montáž zařízení do rozvaděče (switch, UPS, DVR, server) bez nastavení | kus | 1 |  | 0 | CS ÚRS 2025 01 |  | základní |  | 0 | 0 | 0 | 0 | 0 | 16 | K | 2 |  |  |  | ROZPOCET | 0 | 0 | 0 | 0 | 0 | 1 | 0 | 16 | -1239863724
| Online PSC |  | https://podminky.urs.cz/item/CS_URS_2025_01/742330012 | [14 empty] | Online PSC | 2
75 | K | 74233001R | Nastavení switchů a parametrů sítě | kus | 1 |  | 0 |  |  | základní |  | 0 | 0 | 0 | 0 | 0 | 16 | K | 2 |  |  |  | ROZPOCET | 0 | 0 | 0 | 0 | 0 | 1 | 0 | 16 | -527666568
76 | M | 35712085D | Switch 48portový 10/100/1000BASE-T Gigabit Ethernet RJ45; 4x10GE SFP+ ports, PoE+, 1000W AC&240V DC Power Module | kus | 1 |  | 0 |  |  | základní |  | 0 | 0 | 0 | 0 | 0 | 32 | M | 2 |  |  |  | ROZPOCET | 0 | 0 | 0 | 0 | 0 | 1 | 0 | 16 | 945669037
| P |  | Poznámka k položce: Switch 48portový 10/100/1000BASE-T Gigabit Ethernet RJ45; 4x10GE SFP+ ports, PoE+, 1000W AC&240V DC Power Module (Back to Front, Power panel side exhaust); Basic SW, Per Device; Network Management License, 1 Device; Network Management License, Subscription and Support, 1 Device (Annual fee validity period: 5 years from" PO signed plus 90 days ") - podrobná specifikace viz technická zpráva | [14 empty] | P | 2
77 | K | 742330034R6 | Montáž SFP+ modulu | kus | 2 |  | 0 |  |  | základní |  | 0 | 0 | 0 | 0 | 0 | 16 | K | 2 |  |  |  | ROZPOCET | 0 | 0 | 0 | 0 | 0 | 1 | 0 | 16 | -708974349
78 | M | 357120111 | 10G transceiver 10GBASE-LR/LW | kus | 2 |  | 0 |  |  | základní |  | 0 | 0 | 0 | 0 | 0 | 32 | M | 2 |  |  |  | ROZPOCET | 0 | 0 | 0 | 0 | 0 | 1 | 0 | 16 | -389091334
79 | M | 357120112 | Patch kabel optický SC/LC, duplex, délka 5m | kus | 2 |  | 0 |  |  | základní |  | 0 | 0 | 0 | 0 | 0 | 32 | M | 2 |  |  |  | ROZPOCET | 0 | 0 | 0 | 0 | 0 | 1 | 0 | 16 | 296223084
80 | K | 742121001 | Montáž kabelů sdělovacích pro vnitřní rozvody do 15 žil | m | 20 |  | 0 | CS ÚRS 2025 01 |  | základní |  | 0 | 0 | 0 | 0 | 0 | 16 | K | 2 |  |  |  | ROZPOCET | 0 | 0 | 0 | 0 | 0 | 1 | 0 | 16 | -961678192
| Online PSC |  | https://podminky.urs.cz/item/CS_URS_2025_01/742121001 | [14 empty] | Online PSC | 2
81 | M | 341210D | S/FTP 4x2x0,5 CAT.6A, B2cas1d1, kabel komunikační | m | 24 |  | 0 |  |  | základní |  | 0 | 3e-05 | 0.00072 | 0 | 0 | 32 | M | 2 |  |  |  | ROZPOCET | 0 | 0 | 0 | 0 | 0 | 1 | 0 | 16 | 1313159297
| P |  | Poznámka k položce: SYKFY, průměr kabelu 5mm | [14 empty] | P | 2
| VV |  | 20*1,2 'Přepočtené koeficientem množství |  | 24 | [12 empty] | VV | 2 | 2 | False | 1 | ROZPOCET
82 | K | 742110011 | Montáž trubek pro slaboproud plastových tuhých pro vnitřní rozvody uložených volně na příchytky | m | 30 |  | 0 | CS ÚRS 2025 01 |  | základní |  | 0 | 0 | 0 | 0 | 0 | 16 | K | 2 |  |  |  | ROZPOCET | 0 | 0 | 0 | 0 | 0 | 1 | 0 | 16 | 1903016293
| Online PSC |  | https://podminky.urs.cz/item/CS_URS_2025_01/742110011 | [14 empty] | Online PSC | 2
83 | M | 34571360 | trubka elektroinstalační HDPE tuhá dvouplášťová korugovaná D 32/40mm | m | 31.5 |  | 0 | CS ÚRS 2025 01 |  | základní |  | 0 | 0.0002 | 0.0063 | 0 | 0 | 32 | M | 2 |  |  |  | ROZPOCET | 0 | 0 | 0 | 0 | 0 | 1 | 0 | 16 | 1168397440
| VV |  | 30*1,05 'Přepočtené koeficientem množství |  | 31.5 | [12 empty] | VV | 2 | 2 | False | 1 | ROZPOCET
84 | K | Pol158 | Aplikace požárně těsnícího materiálu | kus | 60 |  | 0 |  |  | základní |  | 0 | 0 | 0 | 0 | 0 | 16 | K | 2 |  |  |  | ROZPOCET | 0 | 0 | 0 | 0 | 0 | 1 | 0 | 16 | 114
85 | K | Pol1523 | Protipožární pěna pro zdivo, beton a sádrokarton, přetíratelný, 325ml | kus | 60 |  | 0 |  |  | základní |  | 0 | 0 | 0 | 0 | 0 | 16 | K | 2 |  |  |  | ROZPOCET | 0 | 0 | 0 | 0 | 0 | 1 | 0 | 16 | 116
86 | K | 742330102 | Měření optického segmentu, měření útlumu, 2 okna | kus | 56 |  | 0 | CS ÚRS 2025 01 |  | základní |  | 0 | 0 | 0 | 0 | 0 | 16 | K | 2 |  |  |  | ROZPOCET | 0 | 0 | 0 | 0 | 0 | 1 | 0 | 16 | 118
| Online PSC |  | https://podminky.urs.cz/item/CS_URS_2025_01/742330102 | [14 empty] | Online PSC | 2
87 | K | 742330051 | Popis portu datové zásuvky | kus | 2 |  | 0 | CS ÚRS 2025 01 |  | základní |  | 0 | 0 | 0 | 0 | 0 | 16 | K | 2 |  |  |  | ROZPOCET | 0 | 0 | 0 | 0 | 0 | 1 | 0 | 16 | -1306316251
| Online PSC |  | https://podminky.urs.cz/item/CS_URS_2025_01/742330051 | [14 empty] | Online PSC | 2
88 | K | 742330052 | Popis portů patchpanelu | kus | 1 |  | 0 | CS ÚRS 2025 01 |  | základní |  | 0 | 0 | 0 | 0 | 0 | 16 | K | 2 |  |  |  | ROZPOCET | 0 | 0 | 0 | 0 | 0 | 1 | 0 | 16 | -2081707331
| Online PSC |  | https://podminky.urs.cz/item/CS_URS_2025_01/742330052 | [14 empty] | Online PSC | 2
89 | K | 742330101 | Měření metalického segmentu s vyhotovením protokolu | kus | 2 |  | 0 | CS ÚRS 2025 01 |  | základní |  | 0 | 0 | 0 | 0 | 0 | 16 | K | 2 |  |  |  | ROZPOCET | 0 | 0 | 0 | 0 | 0 | 1 | 0 | 16 | -2034404763
| Online PSC |  | https://podminky.urs.cz/item/CS_URS_2025_01/742330101 | [14 empty] | Online PSC | 2
90 | K | Pol186 | Zpracování dokumentace nutné k předání díla - katalogové listy, certifikáty, prohlášení, návody k obsluze a údržbě apod. | kus | 1 |  | 0 |  |  | základní |  | 0 | 0 | 0 | 0 | 0 | 16 | K | 2 |  |  |  | ROZPOCET | 0 | 0 | 0 | 0 | 0 | 1 | 0 | 16 | 120
91 | K | Pol1524 | Náklady spojené s dopravou a s uskladněním materiálu potřebného na zakázku | kus | 1 |  | 0 |  |  | základní |  | 0 | 0 | 0 | 0 | 0 | 16 | K | 2 |  |  |  | ROZPOCET | 0 | 0 | 0 | 0 | 0 | 1 | 0 | 16 | 122
92 | K | Pol1525 | Ostatní montážní materiál - zahrnuje dodávku veškerého dalšího instalačního materiálu nutného k zajištění plné funkčnosti a splnění všech norem uvedených v technické zprávě a jeho řádné předání objednateli (vruty, hmoždinky, stahovací pásky, sádra apod.) | kus | 1 |  | 0 |  |  | základní |  | 0 | 0 | 0 | 0 | 0 | 16 | K | 2 |  |  |  | ROZPOCET | 0 | 0 | 0 | 0 | 0 | 1 | 0 | 16 | 124
93 | K | Pol1526 | Ostatní stavební přípomoci - cena zahrnuje hrubé montážní práce, průrazy, ostatní práce potřebné k instalaci kabelových tras a kabeláže neuvedené jinde v položkách | kus | 1 |  | 0 |  |  | základní |  | 0 | 0 | 0 | 0 | 0 | 16 | K | 2 |  |  |  | ROZPOCET | 0 | 0 | 0 | 0 | 0 | 1 | 0 | 16 | 126
94 | K | Pol1167 | Ostatní režijní náklady (cestovné, náhrady, ubytování atd.) | kus | 1 |  | 0 |  |  | základní |  | 0 | 0 | 0 | 0 | 0 | 16 | K | 2 |  |  |  | ROZPOCET | 0 | 0 | 0 | 0 | 0 | 1 | 0 | 16 | 128
95 | K | Pol1527 | Přeložení optické páteřní sítě města Svitavy, kabel SingleMOD 12vl., určený pro vnější použití, vč. zafouknutí do stávajících/nově budovaných tras a připojení v koncových místech | m | 450 |  | 0 |  |  | základní |  | 0 | 0 | 0 | 0 | 0 | 16 | K | 2 |  |  |  | ROZPOCET | 0 | 0 | 0 | 0 | 0 | 1 | 0 | 16 | 130

## TS. 010 - Architektonicko...
{c95fecd0-12f9-48e5-9dba-272ba8d0b0a3}
2
| KRYCÍ LIST SOUPISU PRACÍ | [7 empty] | v --- níže se nacházejí doplnkové a pomocné údaje k sestavám --- v | [8 empty] | False
Stavba:
NPK, a.s., Svitavská nemocnice, modernizace lůžkového fondu
Objekt:
Etapa1 - Etapa 1 - 1.Fáze
Soupis:
TS - Objekt TS - Trafostanice
Úroveň 3:
TS. 010 - Architektonicko stavební řešení
| KSO: |  |  |  |  | CC-CZ:
| Místo: |  | Kollárova 7, 568 25 Svitavy |  |  | Datum: | 24. 10. 2025
| Zadavatel: |  |  |  |  | IČ: | 70892822
|  | Pardubický kraj, Komenského nám.125, 532 11 |  |  |  | DIČ: | CZ70892822
| Uchazeč: |  |  |  |  | IČ: | Vyplň údaj
|  | Vyplň údaj |  |  |  | DIČ: | Vyplň údaj
| Projektant: |  |  |  |  | IČ: | 02937182
|  | Karlínblok, s.r.o., Pernerova659/31a, 186 00 |  |  |  | DIČ: | CZ02937182
| Zpracovatel: |  |  |  |  | IČ:
DIČ:
Poznámka:
| Cena bez DPH | [5 empty] | 0
|  |  | Základ daně |  |  | Sazba daně | Výše daně
| DPH | základní | 0 |  |  | 21% | 0
|  | snížená | 0 |  |  | 12% | 0
|  | zákl. přenesená | 0 |  |  | 21% | 0
|  | sníž. přenesená | 0 |  |  | 12% | 0
|  | nulová | 0 |  |  | 0% | 0
| Cena s DPH |  |  | v | CZK |  | 0
| Projektant |  |  | Zpracovatel
| Datum a podpis: |  | Razítko | Datum a podpis: |  |  | Razítko
| Objednavatel |  |  | Uchazeč
| Datum a podpis: |  | Razítko | Datum a podpis: |  |  | Razítko
REKAPITULACE ČLENĚNÍ SOUPISU PRACÍ
Stavba:
NPK, a.s., Svitavská nemocnice, modernizace lůžkového fondu
Objekt:
Etapa1 - Etapa 1 - 1.Fáze
Soupis:
TS - Objekt TS - Trafostanice
Úroveň 3:
TS. 010 - Architektonicko stavební řešení
Místo: |  |  | Kollárova 7, 568 25 Svitavy |  |  | Datum: | 24. 10. 2025
Zadavatel: |  |  | Pardubický kraj, Komenského nám.125, 532 11 |  |  | Projektant: | Karlínblok, s.r.o., Pernerova659/31a, 186 00
Uchazeč: |  |  | Vyplň údaj |  |  | Zpracovatel:
Kód dílu - Popis | [6 empty] | Cena celkem [CZK]
Náklady ze soupisu prací | [6 empty] | 0 | [11 empty] | -1
| HSV - Práce a dodávky HSV | [5 empty] | 0
| 1 - Zemní práce | [5 empty] | 0
| 2 - Zakládání | [5 empty] | 0
| 3 - Svislé a kompletní konstrukce | [5 empty] | 0
| 4 - Vodorovné konstrukce | [5 empty] | 0
| 6 - Úpravy povrchů, podlahy a osazování výplní | [5 empty] | 0
| 61 - Úprava povrchů vnitřních | [5 empty] | 0
| PU.01 - Povrchová úprava vnitřních stěn | [5 empty] | 0
| PU.02 - Povrchová úprava stropu | [5 empty] | 0
| 62 - Úprava povrchů vnějších | [5 empty] | 0
| F.01 - Fasáda - soklová část do v.+0,250 | [5 empty] | 0
| F.02 - Fasáda - stěna nad terénem | [5 empty] | 0
| F.03 - Fasáda - skladba u atiky střechy | [5 empty] | 0
| F.04 - Fasáda - skladba atiky | [5 empty] | 0
| 63 - Podlahy a podlahové konstrukce | [5 empty] | 0
| P.01 - Podlaha rozvodny | [5 empty] | 0
| P.02 - Skladba okapového chodníčku | [5 empty] | 0
| 9 - Ostatní konstrukce a práce, bourání | [5 empty] | 0
| 997 - Doprava suti a vybouraných hmot | [5 empty] | 0
| 998 - Přesun hmot | [5 empty] | 0
| PSV - Práce a dodávky PSV | [5 empty] | 0
| 712 - Povlakové krytiny | [5 empty] | 0
| S.01 - Střecha plochá přístavby | [5 empty] | 0
| S.02 - Střecha plochá na stávajícím stropu | [5 empty] | 0
| S.D - Demolice - Střecha plochá/pultová na stávajícím stropu | [5 empty] | 0
| 764 - Konstrukce klempířské | [5 empty] | 0
| 767 - Konstrukce zámečnické | [5 empty] | 0
| 767 P.01 - Podlaha rozvodny | [5 empty] | 0
| 776 - Podlahy povlakové | [5 empty] | 0
| 776 P.01 - Podlaha rozvodny | [5 empty] | 0
| 783 - Dokončovací práce - nátěry | [5 empty] | 0
| 784 - Dokončovací práce - malby a tapety | [5 empty] | 0
SOUPIS PRACÍ
Stavba:
NPK, a.s., Svitavská nemocnice, modernizace lůžkového fondu
Objekt:
Etapa1 - Etapa 1 - 1.Fáze
Soupis:
TS - Objekt TS - Trafostanice
Úroveň 3:
TS. 010 - Architektonicko stavební řešení
Místo: |  |  | Kollárova 7, 568 25 Svitavy |  |  | Datum: | 24. 10. 2025
Zadavatel: |  |  | Pardubický kraj, Komenského nám.125, 532 11 |  |  | Projektant: | Karlínblok, s.r.o., Pernerova659/31a, 186 00
Uchazeč: |  |  | Vyplň údaj |  |  | Zpracovatel:
PČ | Typ | Kód | Popis | MJ | Množství | J.cena [CZK] | Cena celkem [CZK] | Cenová soustava |  | DPH | J. Nh [h] | Nh celkem [h] | J. hmotnost [t] | Hmotnost celkem [t] | J. suť [t] | Suť Celkem [t]
Náklady soupisu celkem | [6 empty] | 0 |  |  |  |  | 0 |  | 170.8205 |  | 1.3918 |  | D | -1 | [10 empty] | 0
| D | HSV | Práce a dodávky HSV |  |  |  | 0 |  |  |  |  | 0 |  | 167.4112 |  | 0.6456 | 1 | D | 0 |  |  |  | ROZPOCET | [6 empty] | 0
| D | 1 | Zemní práce |  |  |  | 0 |  |  |  |  | 0 |  | 0 |  | 0 | 1 | D | 1 |  |  |  | ROZPOCET | [6 empty] | 0
1 | K | 121151103 | Sejmutí ornice plochy do 100 m2 tl vrstvy do 200 mm strojně | m2 | 67 |  | 0 | CS ÚRS 2025 01 |  | základní |  | 0 | 0 | 0 | 0 | 0 | 4 | K | 2 |  |  |  | ROZPOCET | 0 | 0 | 0 | 0 | 0 | 1 | 0 | 4 | 469390378
| Online PSC |  | https://podminky.urs.cz/item/CS_URS_2025_01/121151103 | [14 empty] | Online PSC | 2
| VV |  | (5,25+1,0)*(8,72+1,0*2) |  | 67 | [12 empty] | VV | 2 | 2 | True | 1 | ROZPOCET
2 | K | 131251103 | Hloubení jam nezapažených v hornině třídy těžitelnosti I skupiny 3 objem do 100 m3 strojně | m3 | 68.34 |  | 0 | CS ÚRS 2025 01 |  | základní |  | 0 | 0 | 0 | 0 | 0 | 4 | K | 2 |  |  |  | ROZPOCET | 0 | 0 | 0 | 0 | 0 | 1 | 0 | 4 | 1717182136
| Online PSC |  | https://podminky.urs.cz/item/CS_URS_2025_01/131251103 | [14 empty] | Online PSC | 2
| VV |  | (5,25+1,0)*(8,72+1,0*2)*1,02 |  | 68.34 | [12 empty] | VV | 2 | 2 | True | 1 | ROZPOCET
3 | K | 132251101 | Hloubení rýh nezapažených š do 800 mm v hornině třídy těžitelnosti I skupiny 3 objem do 20 m3 strojně | m3 | 12.319 |  | 0 | CS ÚRS 2025 01 |  | základní |  | 0 | 0 | 0 | 0 | 0 | 4 | K | 2 |  |  |  | ROZPOCET | 0 | 0 | 0 | 0 | 0 | 1 | 0 | 4 | -562929774
| Online PSC |  | https://podminky.urs.cz/item/CS_URS_2025_01/132251101 | [14 empty] | Online PSC | 2
| VV |  | (0,8+0,95)*(5,25*2+7,32*2)*0,28 |  | 12.319 | [12 empty] | VV | 2 | 2 | True | 1 | ROZPOCET
4 | K | 162351103 | Vodorovné přemístění přes 50 do 500 m výkopku/sypaniny z horniny třídy těžitelnosti I skupiny 1 až 3 | m3 | 94.059 |  | 0 | CS ÚRS 2025 01 |  | základní |  | 0 | 0 | 0 | 0 | 0 | 4 | K | 2 |  |  |  | ROZPOCET | 0 | 0 | 0 | 0 | 0 | 1 | 0 | 4 | -1176259640
| Online PSC |  | https://podminky.urs.cz/item/CS_URS_2025_01/162351103 | [14 empty] | Online PSC | 2
| VV |  | 67,0*0,2 |  | 13.4 | [12 empty] | VV | 2 | 2 | True | 0 | ROZPOCET
| VV |  | 68,34+12,319 |  | 80.659 | [12 empty] | VV | 2 | 2 | True | 0 | ROZPOCET
| VV |  | Součet |  | 94.059 | [12 empty] | VV | 2 | 4 | True | 1 | ROZPOCET
5 | K | 162751117 | Vodorovné přemístění přes 9 000 do 10000 m výkopku/sypaniny z horniny třídy těžitelnosti I skupiny 1 až 3 | m3 | 80.659 |  | 0 | CS ÚRS 2025 01 |  | základní |  | 0 | 0 | 0 | 0 | 0 | 4 | K | 2 |  |  |  | ROZPOCET | 0 | 0 | 0 | 0 | 0 | 1 | 0 | 4 | 74860021
| Online PSC |  | https://podminky.urs.cz/item/CS_URS_2025_01/162751117 | [14 empty] | Online PSC | 2
| VV |  | 68,34+12,319 |  | 80.659 | [12 empty] | VV | 2 | 2 | True | 1 | ROZPOCET
6 | K | 162751119 | Příplatek k vodorovnému přemístění výkopku/sypaniny z horniny třídy těžitelnosti I skupiny 1 až 3 ZKD 1000 m přes 10000 m | m3 | 806.59 |  | 0 | CS ÚRS 2025 01 |  | základní |  | 0 | 0 | 0 | 0 | 0 | 4 | K | 2 |  |  |  | ROZPOCET | 0 | 0 | 0 | 0 | 0 | 1 | 0 | 4 | 585059078
| Online PSC |  | https://podminky.urs.cz/item/CS_URS_2025_01/162751119 | [14 empty] | Online PSC | 2
| VV |  | 80,659*10 |  | 806.59 | [12 empty] | VV | 2 | 2 | True | 1 | ROZPOCET
7 | K | 171201231R | Poplatek za uložení zeminy a kamení na recyklační skládce (skládkovné) kód odpadu 17 05 04 v místě | t | 145.186 |  | 0 |  |  | základní |  | 0 | 0 | 0 | 0 | 0 | 4 | K | 2 |  |  |  | ROZPOCET | 0 | 0 | 0 | 0 | 0 | 1 | 0 | 4 | -2059391599
| VV |  | 80,659*1,8 |  | 145.186 | [12 empty] | VV | 2 | 2 | True | 1 | ROZPOCET
8 | K | 171251201 | Uložení sypaniny na skládky nebo meziskládky | m3 | 94.059 |  | 0 | CS ÚRS 2025 01 |  | základní |  | 0 | 0 | 0 | 0 | 0 | 4 | K | 2 |  |  |  | ROZPOCET | 0 | 0 | 0 | 0 | 0 | 1 | 0 | 4 | 107796712
| Online PSC |  | https://podminky.urs.cz/item/CS_URS_2025_01/171251201 | [14 empty] | Online PSC | 2
| D | 2 | Zakládání |  |  |  | 0 |  |  |  |  | 0 |  | 94.9389 |  | 0 | 1 | D | 1 |  |  |  | ROZPOCET | [6 empty] | 0
9 | K | 273313611 | Základové desky z betonu tř. C 16/20 | m3 | 2.289 |  | 0 | CS ÚRS 2025 01 |  | základní |  | 0 | 2.301 | 5.267 | 0 | 0 | 4 | K | 2 |  |  |  | ROZPOCET | 0 | 0 | 0 | 0 | 0 | 1 | 0 | 4 | -1001968335
| Online PSC |  | https://podminky.urs.cz/item/CS_URS_2025_01/273313611 | [14 empty] | Online PSC | 2
| VV |  | 5,25*8,72*0,05 |  | 2.289 | [12 empty] | VV | 2 | 2 | True | 1 | ROZPOCET
10 | K | 273321511 | Základové desky ze ŽB bez zvýšených nároků na prostředí tř. C 25/30 | m3 | 9.156 |  | 0 | CS ÚRS 2025 01 |  | základní |  | 0 | 2.5019 | 22.9071 | 0 | 0 | 4 | K | 2 |  |  |  | ROZPOCET | 0 | 0 | 0 | 0 | 0 | 1 | 0 | 4 | 1094340979
| Online PSC |  | https://podminky.urs.cz/item/CS_URS_2025_01/273321511 | [14 empty] | Online PSC | 2
| VV |  | 5,25*8,72*0,2 |  | 9.156 | [12 empty] | VV | 2 | 2 | True | 1 | ROZPOCET
11 | K | 273325914 | Příplatek k ŽB základových desek za úpravu povrchů strojním hlazením | m2 | 45.78 |  | 0 | CS ÚRS 2025 01 |  | základní |  | 0 | 0.001 | 0.04578 | 0 | 0 | 4 | K | 2 |  |  |  | ROZPOCET | 0 | 0 | 0 | 0 | 0 | 1 | 0 | 4 | 1922697418
| Online PSC |  | https://podminky.urs.cz/item/CS_URS_2025_01/273325914 | [14 empty] | Online PSC | 2
| VV |  | 5,25*8,72 |  | 45.78 | [12 empty] | VV | 2 | 2 | True | 1 | ROZPOCET
12 | K | 273351121 | Zřízení bednění základových desek | m2 | 9.226 |  | 0 | CS ÚRS 2025 01 |  | základní |  | 0 | 0.00294 | 0.027124 | 0 | 0 | 4 | K | 2 |  |  |  | ROZPOCET | 0 | 0 | 0 | 0 | 0 | 1 | 0 | 4 | -1153680903
| Online PSC |  | https://podminky.urs.cz/item/CS_URS_2025_01/273351121 | [14 empty] | Online PSC | 2
| VV |  | 0,48*(5,25*2+8,72) |  | 9.226 | [12 empty] | VV | 2 | 2 | True | 1 | ROZPOCET
13 | K | 273351122 | Odstranění bednění základových desek | m2 | 9.226 |  | 0 | CS ÚRS 2025 01 |  | základní |  | 0 | 0 | 0 | 0 | 0 | 4 | K | 2 |  |  |  | ROZPOCET | 0 | 0 | 0 | 0 | 0 | 1 | 0 | 4 | -1253370744
| Online PSC |  | https://podminky.urs.cz/item/CS_URS_2025_01/273351122 | [14 empty] | Online PSC | 2
14 | K | 273361821 | Výztuž základových desek betonářskou ocelí 10 505 (R) | t | 1.099 |  | 0 | CS ÚRS 2025 01 |  | základní |  | 0 | 1.0606 | 1.1656 | 0 | 0 | 4 | K | 2 |  |  |  | ROZPOCET | 0 | 0 | 0 | 0 | 0 | 1 | 0 | 4 | 820373571
| Online PSC |  | https://podminky.urs.cz/item/CS_URS_2025_01/273361821 | [14 empty] | Online PSC | 2
| VV |  | 9,156*0,12 |  | 1.099 | [12 empty] | VV | 2 | 2 | True | 1 | ROZPOCET
15 | K | 274321511 | Základové pasy ze ŽB bez zvýšených nároků na prostředí tř. C 25/30 | m3 | 17.791 |  | 0 | CS ÚRS 2025 01 |  | základní |  | 0 | 2.5019 | 44.5108 | 0 | 0 | 4 | K | 2 |  |  |  | ROZPOCET | 0 | 0 | 0 | 0 | 0 | 1 | 0 | 4 | 61930798
| Online PSC |  | https://podminky.urs.cz/item/CS_URS_2025_01/274321511 | [14 empty] | Online PSC | 2
| VV |  | (0,8+0,975)*2*0,28*(7,25+0,6*2)*2+(0,6+0,75)/2*0,28*(3,65+0,8*2) |  | 17.791 | [12 empty] | VV | 2 | 2 | True | 1 | ROZPOCET
16 | K | 274361821 | Výztuž základových pasů betonářskou ocelí 10 505 (R) | t | 2.135 |  | 0 | CS ÚRS 2025 01 |  | základní |  | 0 | 1.0606 | 2.2644 | 0 | 0 | 4 | K | 2 |  |  |  | ROZPOCET | 0 | 0 | 0 | 0 | 0 | 1 | 0 | 4 | -1721317839
| Online PSC |  | https://podminky.urs.cz/item/CS_URS_2025_01/274361821 | [14 empty] | Online PSC | 2
| VV |  | 17,791*0,12 |  | 2.135 | [12 empty] | VV | 2 | 2 | True | 1 | ROZPOCET
17 | K | 279321347 | Základová zeď ze ŽB bez zvýšených nároků na prostředí tř. C 25/30 bez výztuže | m3 | 7.108 |  | 0 | CS ÚRS 2025 01 |  | základní |  | 0 | 2.5019 | 17.7833 | 0 | 0 | 4 | K | 2 |  |  |  | ROZPOCET | 0 | 0 | 0 | 0 | 0 | 1 | 0 | 4 | -1019004151
| Online PSC |  | https://podminky.urs.cz/item/CS_URS_2025_01/279321347 | [14 empty] | Online PSC | 2
| VV |  | 0,92*0,25*(7,52+0,15*2)+0,92*0,3*((0,8+3,65+0,8)*2+(7,52+0,15*2))+0,10*0,30*(7,52+0,15*2+0,3*2) |  | 7.108 | [12 empty] | VV | 2 | 2 | True | 1 | ROZPOCET
18 | K | 279351121 | Zřízení oboustranného bednění základových zdí | m2 | 23.313 |  | 0 | CS ÚRS 2025 01 |  | základní |  | 0 | 0.00275 | 0.064111 | 0 | 0 | 4 | K | 2 |  |  |  | ROZPOCET | 0 | 0 | 0 | 0 | 0 | 1 | 0 | 4 | 68924338
| Online PSC |  | https://podminky.urs.cz/item/CS_URS_2025_01/279351121 | [14 empty] | Online PSC | 2
| VV |  | 0,92*(0,55+0,35+3,65)*2 |  | 8.372 | [12 empty] | VV | 2 | 2 | True | 0 | ROZPOCET
| VV |  | 0,92*(0,15*2+7,52+0,15*2+0,3*2+7,52) |  | 14.941 | [12 empty] | VV | 2 | 2 | True | 0 | ROZPOCET
| VV |  | Součet |  | 23.313 | [12 empty] | VV | 2 | 4 | True | 1 | ROZPOCET
19 | K | 279351122 | Odstranění oboustranného bednění základových zdí | m2 | 23.313 |  | 0 | CS ÚRS 2025 01 |  | základní |  | 0 | 0 | 0 | 0 | 0 | 4 | K | 2 |  |  |  | ROZPOCET | 0 | 0 | 0 | 0 | 0 | 1 | 0 | 4 | 1959384931
| Online PSC |  | https://podminky.urs.cz/item/CS_URS_2025_01/279351122 | [14 empty] | Online PSC | 2
20 | K | 279361821 | Výztuž základových zdí nosných betonářskou ocelí 10 505 | t | 0.853 |  | 0 | CS ÚRS 2025 01 |  | základní |  | 0 | 1.0594 | 0.90367 | 0 | 0 | 4 | K | 2 |  |  |  | ROZPOCET | 0 | 0 | 0 | 0 | 0 | 1 | 0 | 4 | -1464556611
| Online PSC |  | https://podminky.urs.cz/item/CS_URS_2025_01/279361821 | [14 empty] | Online PSC | 2
| VV |  | 7,108*0,12 |  | 0.853 | [12 empty] | VV | 2 | 2 | True | 1 | ROZPOCET
| D | 3 | Svislé a kompletní konstrukce |  |  |  | 0 |  |  |  |  | 0 |  | 27.7759 |  | 0 | 1 | D | 1 |  |  |  | ROZPOCET | [6 empty] | 0
21 | K | 311234261 | Zdivo jednovrstvé z cihel děrovaných přes P10 do P15 na maltu M10 tl 300 mm | m2 | 62.541 |  | 0 | CS ÚRS 2025 01 |  | základní |  | 0 | 0.33555 | 20.9856 | 0 | 0 | 4 | K | 2 |  |  |  | ROZPOCET | 0 | 0 | 0 | 0 | 0 | 1 | 0 | 4 | 394585676
| Online PSC |  | https://podminky.urs.cz/item/CS_URS_2025_01/311234261 | [14 empty] | Online PSC | 2
| VV |  | (5,2+8,42+5,2)*3,44-1,1*2,0 |  | 62.541 | [12 empty] | VV | 2 | 2 | True | 1 | ROZPOCET
22 | K | 311236111 | Zdivo jednovrstvé zvukově izolační na cementovou maltu M10 z cihel děrovaných do P15 tl 200 mm | m2 | 26.901 |  | 0 | CS ÚRS 2025 01 |  | základní |  | 0 | 0.24865 | 6.6889 | 0 | 0 | 4 | K | 2 |  |  |  | ROZPOCET | 0 | 0 | 0 | 0 | 0 | 1 | 0 | 4 | 176845392
| Online PSC |  | https://podminky.urs.cz/item/CS_URS_2025_01/311236111 | [14 empty] | Online PSC | 2
| VV |  | (1,285+6,4+0,135)*3,44 |  | 26.901 | [12 empty] | VV | 2 | 2 | True | 1 | ROZPOCET
23 | K | 317168025 | Překlad keramický plochý š 145 mm dl 2000 mm | kus | 2 |  | 0 | CS ÚRS 2025 01 |  | základní |  | 0 | 0.042 | 0.084 | 0 | 0 | 4 | K | 2 |  |  |  | ROZPOCET | 0 | 0 | 0 | 0 | 0 | 1 | 0 | 4 | -1569772007
| Online PSC |  | https://podminky.urs.cz/item/CS_URS_2025_01/317168025 | [14 empty] | Online PSC | 2
24 | K | 317941121 | Osazování ocelových válcovaných nosníků na zdivu I, IE, U, UE nebo L do č. 12 nebo výšky do 120 mm | t | 0.016 |  | 0 | CS ÚRS 2025 01 |  | základní |  | 0 | 0.01954 | 0.00031264 | 0 | 0 | 4 | K | 2 |  |  |  | ROZPOCET | 0 | 0 | 0 | 0 | 0 | 1 | 0 | 4 | -1166571015
| Online PSC |  | https://podminky.urs.cz/item/CS_URS_2025_01/317941121 | [14 empty] | Online PSC | 2
| VV |  | 0,5*4*2*0,001*3,89 |  | 0.016 | [12 empty] | VV | 2 | 2 | True | 1 | ROZPOCET
25 | M | 13011063 | úhelník ocelový rovnostranný jakost S235JR (11 375) 50x50x3mm | t | 0.017 |  | 0 | CS ÚRS 2025 01 |  | základní |  | 0 | 1 | 0.017 | 0 | 0 | 8 | M | 2 |  |  |  | ROZPOCET | 0 | 0 | 0 | 0 | 0 | 1 | 0 | 4 | 958248490
| VV |  | 4*2*0,5*0,001*3,89*1,1 |  | 0.017 | [12 empty] | VV | 2 | 2 | True | 1 | ROZPOCET
| D | 4 | Vodorovné konstrukce |  |  |  | 0 |  |  |  |  | 0 |  | 28.0223 |  | 0 | 1 | D | 1 |  |  |  | ROZPOCET | [6 empty] | 0
26 | K | 411321616 | Stropy deskové ze ŽB tř. C 30/37 | m3 | 10.501 |  | 0 | CS ÚRS 2025 01 |  | základní |  | 0 | 2.502 | 26.2736 | 0 | 0 | 4 | K | 2 |  |  |  | ROZPOCET | 0 | 0 | 0 | 0 | 0 | 1 | 0 | 4 | -965785381
| Online PSC |  | https://podminky.urs.cz/item/CS_URS_2025_01/411321616 | [14 empty] | Online PSC | 2
| VV |  | 5,14*8,32*0,2+0,1*0,2*7,82+0,1*0,3*(5,14+5,14+7,82)+0,46*0,15*(5,14*2+7,82) |  | 10.501 | [12 empty] | VV | 2 | 2 | True | 1 | ROZPOCET
27 | K | 411351011 | Zřízení bednění stropů deskových tl přes 5 do 25 cm bez podpěrné kce | m2 | 62.01 |  | 0 | CS ÚRS 2025 01 |  | základní |  | 0 | 0.00533 | 0.33051 | 0 | 0 | 4 | K | 2 |  |  |  | ROZPOCET | 0 | 0 | 0 | 0 | 0 | 1 | 0 | 4 | -1421456111
| Online PSC |  | https://podminky.urs.cz/item/CS_URS_2025_01/411351011 | [14 empty] | Online PSC | 2
| VV |  | 4,69*7,82+0,1*7,82+(0,1+0,3+0,46*2)*(5,14*2+8,32) |  | 62.01 | [12 empty] | VV | 2 | 2 | True | 1 | ROZPOCET
28 | K | 411351012 | Odstranění bednění stropů deskových tl přes 5 do 25 cm bez podpěrné kce | m2 | 62.01 |  | 0 | CS ÚRS 2025 01 |  | základní |  | 0 | 0 | 0 | 0 | 0 | 4 | K | 2 |  |  |  | ROZPOCET | 0 | 0 | 0 | 0 | 0 | 1 | 0 | 4 | 1510847011
| Online PSC |  | https://podminky.urs.cz/item/CS_URS_2025_01/411351012 | [14 empty] | Online PSC | 2
29 | K | 411354313 | Zřízení podpěrné konstrukce stropů výšky do 4 m tl přes 15 do 25 cm | m2 | 36.676 |  | 0 | CS ÚRS 2025 01 |  | základní |  | 0 | 0.00088 | 0.032275 | 0 | 0 | 4 | K | 2 |  |  |  | ROZPOCET | 0 | 0 | 0 | 0 | 0 | 1 | 0 | 4 | -2086709612
| Online PSC |  | https://podminky.urs.cz/item/CS_URS_2025_01/411354313 | [14 empty] | Online PSC | 2
| VV |  | 4,69*7,82 |  | 36.676 | [12 empty] | VV | 2 | 2 | True | 1 | ROZPOCET
30 | K | 411354314 | Odstranění podpěrné konstrukce stropů výšky do 4 m tl přes 15 do 25 cm | m2 | 36.676 |  | 0 | CS ÚRS 2025 01 |  | základní |  | 0 | 0 | 0 | 0 | 0 | 4 | K | 2 |  |  |  | ROZPOCET | 0 | 0 | 0 | 0 | 0 | 1 | 0 | 4 | -43331613
| Online PSC |  | https://podminky.urs.cz/item/CS_URS_2025_01/411354314 | [14 empty] | Online PSC | 2
31 | K | 411361821 | Výztuž stropů betonářskou ocelí 10 505 | t | 1.313 |  | 0 | CS ÚRS 2025 01 |  | základní |  | 0 | 1.0555 | 1.3859 | 0 | 0 | 4 | K | 2 |  |  |  | ROZPOCET | 0 | 0 | 0 | 0 | 0 | 1 | 0 | 4 | -1227385570
| Online PSC |  | https://podminky.urs.cz/item/CS_URS_2025_01/411361821 | [14 empty] | Online PSC | 2
| VV |  | 10,501*0,125 |  | 1.313 | [12 empty] | VV | 2 | 2 | True | 1 | ROZPOCET
| D | 6 | Úpravy povrchů, podlahy a osazování výplní |  |  |  | 0 |  |  |  |  | 0 |  | 16.6594 |  | 0 | 1 | D | 1 |  |  |  | ROZPOCET | [6 empty] | 0
32 | K | 642942111 | Osazování zárubní nebo rámů dveřních kovových do 2,5 m2 na MC | kus | 1 |  | 0 | CS ÚRS 2025 01 |  | základní |  | 0 | 0.01777 | 0.01777 | 0 | 0 | 4 | K | 2 |  |  |  | ROZPOCET | 0 | 0 | 0 | 0 | 0 | 1 | 0 | 4 | -2022184053
| Online PSC |  | https://podminky.urs.cz/item/CS_URS_2025_01/642942111 | [14 empty] | Online PSC | 2
33 | M | 55331554 | zárubeň jednokřídlá ocelová pro zdění tl stěny 260-300mm rozměru 1100/1970, 2100mm | kus | 1 |  | 0 | CS ÚRS 2025 01 |  | základní |  | 0 | 0.02521 | 0.02521 | 0 | 0 | 8 | M | 2 |  |  |  | ROZPOCET | 0 | 0 | 0 | 0 | 0 | 1 | 0 | 4 | -1857761242
| P |  | Poznámka k položce: YZP | [14 empty] | P | 2
| D | 61 | Úprava povrchů vnitřních |  |  |  | 0 |  |  |  |  | 0 |  | 1.339 |  | 0 | 1 | D | 2 |  |  |  | ROZPOCET | [6 empty] | 0
| D | PU.01 | Povrchová úprava vnitřních stěn |  |  |  | 0 |  |  |  |  | 0 |  | 1.296 |  | 0 | 1 | D | 3 |  |  |  | ROZPOCET | [6 empty] | 0
35 | K | 612121111 | Zatření spár cementovou maltou vnitřních stěn z tvárnic nebo kamene | m2 | 87.57 |  | 0 | CS ÚRS 2025 01 |  | základní |  | 0 | 0.0012 | 0.10508 | 0 | 0 | 4 | K | 4 |  |  |  | ROZPOCET | 0 | 0 | 0 | 0 | 0 | 1 | 0 | 4 | 37229563
| Online PSC |  | https://podminky.urs.cz/item/CS_URS_2025_01/612121111 | [14 empty] | Online PSC | 4
| VV |  | (4,69*2+7,82*2)*3,5 |  | 87.57 | [12 empty] | VV | 4 | 2 | True | 1 | ROZPOCET
34 | K | 612321321 | Vápenocementová omítka hladká jednovrstvá vnitřních stěn nanášená strojně | m2 | 87.57 |  | 0 | CS ÚRS 2025 01 |  | základní |  | 0 | 0.0136 | 1.191 | 0 | 0 | 4 | K | 4 |  |  |  | ROZPOCET | 0 | 0 | 0 | 0 | 0 | 1 | 0 | 4 | -1077607804
| Online PSC |  | https://podminky.urs.cz/item/CS_URS_2025_01/612321321 | [14 empty] | Online PSC | 4
| D | PU.02 | Povrchová úprava stropu |  |  |  | 0 |  |  |  |  | 0 |  | 0.04292 |  | 0 | 1 | D | 3 |  |  |  | ROZPOCET | [6 empty] | 0
37 | K | 783823101 | Penetrační akrylátový nátěr hladkých betonových povrchů | m2 | 37 |  | 0 | CS ÚRS 2025 01 |  | základní |  | 0 | 8e-05 | 0.00296 | 0 | 0 | 16 | K | 4 |  |  |  | ROZPOCET | 0 | 0 | 0 | 0 | 0 | 1 | 0 | 16 | -1628537069
| Online PSC |  | https://podminky.urs.cz/item/CS_URS_2025_01/783823101 | [14 empty] | Online PSC | 4
36 | K | 783827401 | Krycí dvojnásobný akrylátový nátěr hladkých betonových povrchů | m2 | 74 |  | 0 | CS ÚRS 2025 01 |  | základní |  | 0 | 0.00054 | 0.03996 | 0 | 0 | 16 | K | 4 |  |  |  | ROZPOCET | 0 | 0 | 0 | 0 | 0 | 1 | 0 | 16 | -1454417667
| Online PSC |  | https://podminky.urs.cz/item/CS_URS_2025_01/783827401 | [14 empty] | Online PSC | 4
| VV |  | "strop přístavby" 37*2 |  | 74 | [12 empty] | VV | 4 | 2 | True | 1 | ROZPOCET
| D | 62 | Úprava povrchů vnějších |  |  |  | 0 |  |  |  |  | 0 |  | 4.0468 |  | 0 | 1 | D | 2 |  |  |  | ROZPOCET | [6 empty] | 0
| D | F.01 | Fasáda - soklová část do v.+0,250 |  |  |  | 0 |  |  |  |  | 0 |  | 0.18232 |  | 0 | 1 | D | 3 |  |  |  | ROZPOCET | [6 empty] | 0
39 | K | 622211001 | Montáž kontaktního zateplení vnějších stěn lepením a mechanickým kotvením polystyrénových desek do betonu a zdiva tl do 40 mm | m2 | 6.818 |  | 0 | CS ÚRS 2025 01 |  | základní |  | 0 | 0.00835 | 0.05693 | 0 | 0 | 4 | K | 4 |  |  |  | ROZPOCET | 0 | 0 | 0 | 0 | 0 | 1 | 0 | 4 | -239864804
| Online PSC |  | https://podminky.urs.cz/item/CS_URS_2025_01/622211001 | [14 empty] | Online PSC | 4
40 | M | 28376416 | deska XPS hrana polodrážková a hladký povrch 300kPA λ=0,035 tl 40mm | m2 | 7.159 |  | 0 | CS ÚRS 2025 01 |  | základní |  | 0 | 0.0012 | 0.0085908 | 0 | 0 | 8 | M | 4 |  |  |  | ROZPOCET | 0 | 0 | 0 | 0 | 0 | 1 | 0 | 4 | 1340983948
| VV |  | 6,818*1,05 'Přepočtené koeficientem množství |  | 7.159 | [12 empty] | VV | 4 | 2 | False | 1 | ROZPOCET
38 | K | 62253101R1 | Tenkovrstvá silikonová zatíraná omítka zrnitost 1,5 mm vnějších stěn tl. 10mm | m2 | 6.818 |  | 0 |  |  | základní |  | 0 | 0.00285 | 0.019431 | 0 | 0 | 4 | K | 4 |  |  |  | ROZPOCET | 0 | 0 | 0 | 0 | 0 | 1 | 0 | 4 | -624120665
| VV |  | "č.výkresu 105" 0,25*10,65-1,1*0,25 |  | 2.388 | [12 empty] | VV | 4 | 2 | True | 0 | ROZPOCET
| VV |  | "č.výkresu 106" 0,25*8,42+10,7*0,25-1,4*0,25 |  | 4.43 | [12 empty] | VV | 4 | 2 | True | 0 | ROZPOCET
| VV |  | Součet |  | 6.818 | [12 empty] | VV | 4 | 4 | True | 1 | ROZPOCET
43 | K | 711112001 | Provedení izolace proti zemní vlhkosti svislé za studena nátěrem penetračním | m2 | 6.818 |  | 0 | CS ÚRS 2025 01 |  | základní |  | 0 | 0 | 0 | 0 | 0 | 16 | K | 4 |  |  |  | ROZPOCET | 0 | 0 | 0 | 0 | 0 | 1 | 0 | 16 | 1028707463
| Online PSC |  | https://podminky.urs.cz/item/CS_URS_2025_01/711112001 | [14 empty] | Online PSC | 4
44 | M | 11163150 | lak penetrační asfaltový | t | 0.002 |  | 0 | CS ÚRS 2025 01 |  | základní |  | 0 | 1 | 0.002 | 0 | 0 | 32 | M | 4 |  |  |  | ROZPOCET | 0 | 0 | 0 | 0 | 0 | 1 | 0 | 16 | 1772960878
| P |  | Poznámka k položce: Spotřeba 0,3-0,4kg/m2 | [14 empty] | P | 4
| VV |  | 6,818*0,00034 'Přepočtené koeficientem množství |  | 0.002 | [12 empty] | VV | 4 | 2 | False | 1 | ROZPOCET
41 | K | 711142559 | Provedení izolace proti zemní vlhkosti pásy přitavením svislé NAIP | m2 | 13.636 |  | 0 | CS ÚRS 2025 01 |  | základní |  | 0 | 0.0004 | 0.0054544 | 0 | 0 | 16 | K | 4 |  |  |  | ROZPOCET | 0 | 0 | 0 | 0 | 0 | 1 | 0 | 16 | -586261442
| Online PSC |  | https://podminky.urs.cz/item/CS_URS_2025_01/711142559 | [14 empty] | Online PSC | 4
| VV |  | 6,818*2 |  | 13.636 | [12 empty] | VV | 4 | 2 | True | 1 | ROZPOCET
42 | M | 62853004 | pás asfaltový natavitelný modifikovaný SBS s vložkou ze skleněné tkaniny a spalitelnou PE fólií nebo jemnozrnným minerálním posypem na horním povrchu tl 4,0mm | m2 | 16.65 |  | 0 | CS ÚRS 2025 01 |  | základní |  | 0 | 0.0054 | 0.08991 | 0 | 0 | 32 | M | 4 |  |  |  | ROZPOCET | 0 | 0 | 0 | 0 | 0 | 1 | 0 | 16 | 923429086
| VV |  | 13,636*1,221 'Přepočtené koeficientem množství |  | 16.65 | [12 empty] | VV | 4 | 2 | False | 1 | ROZPOCET
| D | F.02 | Fasáda - stěna nad terénem |  |  |  | 0 |  |  |  |  | 0 |  | 2.8066 |  | 0 | 1 | D | 3 |  |  |  | ROZPOCET | [6 empty] | 0
47 | K | 622121101 | Zatření spár cementovou maltou vnějších stěn z cihel | m2 | 102.317 |  | 0 | CS ÚRS 2025 01 |  | základní |  | 0 | 0.0024 | 0.24556 | 0 | 0 | 4 | K | 4 |  |  |  | ROZPOCET | 0 | 0 | 0 | 0 | 0 | 1 | 0 | 4 | -358394864
| Online PSC |  | https://podminky.urs.cz/item/CS_URS_2025_01/622121101 | [14 empty] | Online PSC | 4
46 | K | 622321341 | Vápenocementová omítka štuková dvouvrstvá vnějších stěn nanášená strojně | m2 | 102.317 |  | 0 | CS ÚRS 2025 01 |  | základní |  | 0 | 0.02323 | 2.3768 | 0 | 0 | 4 | K | 4 |  |  |  | ROZPOCET | 0 | 0 | 0 | 0 | 0 | 1 | 0 | 4 | 440795140
| Online PSC |  | https://podminky.urs.cz/item/CS_URS_2025_01/622321341 | [14 empty] | Online PSC | 4
45 | K | 622531002 | Tenkovrstvá silikonová zatíraná omítka zrnitost 1,0 mm vnějších stěn | m2 | 102.317 |  | 0 | CS ÚRS 2025 01 |  | základní |  | 0 | 0.0018 | 0.18417 | 0 | 0 | 4 | K | 4 |  |  |  | ROZPOCET | 0 | 0 | 0 | 0 | 0 | 1 | 0 | 4 | -1506717197
| Online PSC |  | https://podminky.urs.cz/item/CS_URS_2025_01/622531002 | [14 empty] | Online PSC | 4
| VV |  | "č.výkresu 105"3,445*10,65-1,1*(2,05-0,25) |  | 34.709 | [12 empty] | VV | 4 | 2 | True | 0 | ROZPOCET
| VV |  | "č.výkresu 106" 3,445*8,42+3,595*5,2+4,065*5,5-1,4*1,75 |  | 67.608 | [12 empty] | VV | 4 | 2 | True | 0 | ROZPOCET
| VV |  | Součet |  | 102.317 | [12 empty] | VV | 4 | 4 | True | 1 | ROZPOCET
| D | F.03 | Fasáda - skladba u atiky střechy |  |  |  | 0 |  |  |  |  | 0 |  | 0.90027 |  | 0 | 1 | D | 3 |  |  |  | ROZPOCET | [6 empty] | 0
51 | K | 622121101 | Zatření spár cementovou maltou vnějších stěn z cihel | m2 | 18.566 |  | 0 | CS ÚRS 2025 01 |  | základní |  | 0 | 0.0024 | 0.044558 | 0 | 0 | 4 | K | 4 |  |  |  | ROZPOCET | 0 | 0 | 0 | 0 | 0 | 1 | 0 | 4 | 17324290
| Online PSC |  | https://podminky.urs.cz/item/CS_URS_2025_01/622121101 | [14 empty] | Online PSC | 4
49 | K | 622321341 | Vápenocementová omítka štuková dvouvrstvá vnějších stěn nanášená strojně | m2 | 18.566 |  | 0 | CS ÚRS 2025 01 |  | základní |  | 0 | 0.02323 | 0.43129 | 0 | 0 | 4 | K | 4 |  |  |  | ROZPOCET | 0 | 0 | 0 | 0 | 0 | 1 | 0 | 4 | -15691378
| Online PSC |  | https://podminky.urs.cz/item/CS_URS_2025_01/622321341 | [14 empty] | Online PSC | 4
48 | K | 622531002 | Tenkovrstvá silikonová zatíraná omítka zrnitost 1,0 mm vnějších stěn | m2 | 18.566 |  | 0 | CS ÚRS 2025 01 |  | základní |  | 0 | 0.0018 | 0.033419 | 0 | 0 | 4 | K | 4 |  |  |  | ROZPOCET | 0 | 0 | 0 | 0 | 0 | 1 | 0 | 4 | 1976213375
| Online PSC |  | https://podminky.urs.cz/item/CS_URS_2025_01/622531002 | [14 empty] | Online PSC | 4
| VV |  | "č.výkresu 105"0,765*10,65 |  | 8.147 | [12 empty] | VV | 4 | 2 | True | 0 | ROZPOCET
| VV |  | "č.výkresu 106" 0,765*8,42+0,765*5,2 |  | 10.419 | [12 empty] | VV | 4 | 2 | True | 0 | ROZPOCET
| VV |  | Součet |  | 18.566 | [12 empty] | VV | 4 | 4 | True | 1 | ROZPOCET
50 | K | 953311125 | Vložky do svislých dilatačních spár z izolačních dřevocementových desek tl 50 mm | m2 | 18.566 |  | 0 | CS ÚRS 2025 01 |  | základní |  | 0 | 0.02106 | 0.391 | 0 | 0 | 4 | K | 4 |  |  |  | ROZPOCET | 0 | 0 | 0 | 0 | 0 | 1 | 0 | 4 | -1713669705
| Online PSC |  | https://podminky.urs.cz/item/CS_URS_2025_01/953311125 | [14 empty] | Online PSC | 4
| D | F.04 | Fasáda - skladba atiky |  |  |  | 0 |  |  |  |  | 0 |  | 0.15761 |  | 0 | 1 | D | 3 |  |  |  | ROZPOCET | [6 empty] | 0
52 | K | 712334501 | Provedení povlakové krytiny střech do 10° pásy mechanicky kotvené do betonu tl TI přes 240 mm v počtu kotev do 4 kusů/m2 | m2 | 15.412 |  | 0 | CS ÚRS 2025 01 |  | základní |  | 0 | 0.0002 | 0.0030824 | 0 | 0 | 4 | K | 4 |  |  |  | ROZPOCET | 0 | 0 | 0 | 0 | 0 | 1 | 0 | 4 | 251103720
| Online PSC |  | https://podminky.urs.cz/item/CS_URS_2025_01/712334501 | [14 empty] | Online PSC | 4
| VV |  | "č.výkresu 105"(0,435+0,2)*10,65 |  | 6.763 | [12 empty] | VV | 4 | 2 | True | 0 | ROZPOCET
| VV |  | "č.výkresu 106" 0,635*8,42+0,635*5,2 |  | 8.649 | [12 empty] | VV | 4 | 2 | True | 0 | ROZPOCET
| VV |  | Součet |  | 15.412 | [12 empty] | VV | 4 | 4 | True | 1 | ROZPOCET
53 | M | 28329022 | fólie hydroizolační střešní TPO (FPO), mechanicky kotvená tl 1,8mm | m2 | 17.963 |  | 0 | CS ÚRS 2025 01 |  | základní |  | 0 | 0.00171 | 0.030717 | 0 | 0 | 8 | M | 4 |  |  |  | ROZPOCET | 0 | 0 | 0 | 0 | 0 | 1 | 0 | 4 | -869679578
| VV |  | 15,412*1,1655 'Přepočtené koeficientem množství |  | 17.963 | [12 empty] | VV | 4 | 2 | False | 1 | ROZPOCET
56 | K | 712341559 | Provedení povlakové krytiny střech do 10° pásy NAIP přitavením v plné ploše | m2 | 15.412 |  | 0 | CS ÚRS 2025 01 |  | základní |  | 0 | 0.00088 | 0.013563 | 0 | 0 | 4 | K | 4 |  |  |  | ROZPOCET | 0 | 0 | 0 | 0 | 0 | 1 | 0 | 4 | -1362261190
| Online PSC |  | https://podminky.urs.cz/item/CS_URS_2025_01/712341559 | [14 empty] | Online PSC | 4
57 | M | 62853004 | pás asfaltový natavitelný modifikovaný SBS s vložkou ze skleněné tkaniny a spalitelnou PE fólií nebo jemnozrnným minerálním posypem na horním povrchu tl 4,0mm | m2 | 17.963 |  | 0 | CS ÚRS 2025 01 |  | základní |  | 0 | 0.0054 | 0.097 | 0 | 0 | 8 | M | 4 |  |  |  | ROZPOCET | 0 | 0 | 0 | 0 | 0 | 1 | 0 | 4 | 492348974
| VV |  | 15,412*1,1655 'Přepočtené koeficientem množství |  | 17.963 | [12 empty] | VV | 4 | 2 | False | 1 | ROZPOCET
54 | K | 713141253 | Přikotvení tepelné izolace šrouby do betonu pro izolaci tl přes 200 do 240 mm | m2 | 15.412 |  | 0 | CS ÚRS 2025 01 |  | základní |  | 0 | 8e-05 | 0.001233 | 0 | 0 | 4 | K | 4 |  |  |  | ROZPOCET | 0 | 0 | 0 | 0 | 0 | 1 | 0 | 4 | 660906799
| Online PSC |  | https://podminky.urs.cz/item/CS_URS_2025_01/713141253 | [14 empty] | Online PSC | 4
| VV |  | "č.výkresu 105"(0,435+0,2)*10,65 |  | 6.763 | [12 empty] | VV | 4 | 2 | True | 0 | ROZPOCET
| VV |  | "č.výkresu 106" 0,635*8,42+0,635*5,2 |  | 8.649 | [12 empty] | VV | 4 | 2 | True | 0 | ROZPOCET
| VV |  | Součet |  | 15.412 | [12 empty] | VV | 4 | 4 | True | 1 | ROZPOCET
55 | M | GWS.77146 | Podlahový a střešní polystyren EPS 150 S, λ= 0,035, tl. 26 cm | m3 | 1.541 |  | 0 |  |  | základní |  | 0 | 0.0078 | 0.01202 | 0 | 0 | 8 | M | 4 |  |  |  | ROZPOCET | 0 | 0 | 0 | 0 | 0 | 1 | 0 | 4 | 215085963
| P |  | Poznámka k položce: Stabilizovaný polystyren (střešní a podlahový) EPS 150 S 035, tl. 26 cm. λ= 0,035 W/mK. Balení: počet desek 2. Objem balení při rozměru desek 1 x 0,5m – 0,260m3, 1 x 1m - 0,520m3, 1 x 2m – 1,040m3. Reakce na oheň: třída E. Výroba klínů na vyžádání. | [14 empty] | P | 4
| VV |  | 15,412*0,10 |  | 1.541 | [12 empty] | VV | 4 | 2 | True | 1 | ROZPOCET
| D | 63 | Podlahy a podlahové konstrukce |  |  |  | 0 |  |  |  |  | 0 |  | 11.2307 |  | 0 | 1 | D | 2 |  |  |  | ROZPOCET | [6 empty] | 0
| D | P.01 | Podlaha rozvodny |  |  |  | 0 |  |  |  |  | 0 |  | 9.1201 |  | 0 | 1 | D | 3 |  |  |  | ROZPOCET | [6 empty] | 0
58 | K | 631311123 | Mazanina tl přes 80 do 120 mm z betonu prostého bez zvýšených nároků na prostředí tř. C 12/15 | m3 | 3.67 |  | 0 | CS ÚRS 2025 01 |  | základní |  | 0 | 2.301 | 8.4447 | 0 | 0 | 4 | K | 4 |  |  |  | ROZPOCET | 0 | 0 | 0 | 0 | 0 | 1 | 0 | 4 | 1183746819
| Online PSC |  | https://podminky.urs.cz/item/CS_URS_2025_01/631311123 | [14 empty] | Online PSC | 4
| VV |  | 36,7*0,10 |  | 3.67 | [12 empty] | VV | 4 | 2 | True | 1 | ROZPOCET
65 | K | 711111001 | Provedení izolace proti zemní vlhkosti vodorovné za studena nátěrem penetračním | m2 | 46.31 |  | 0 | CS ÚRS 2025 01 |  | základní |  | 0 | 0 | 0 | 0 | 0 | 16 | K | 4 |  |  |  | ROZPOCET | 0 | 0 | 0 | 0 | 0 | 1 | 0 | 16 | -1739742922
| Online PSC |  | https://podminky.urs.cz/item/CS_URS_2025_01/711111001 | [14 empty] | Online PSC | 4
66 | M | 11163150 | lak penetrační asfaltový | t | 0.014 |  | 0 | CS ÚRS 2025 01 |  | základní |  | 0 | 1 | 0.014 | 0 | 0 | 32 | M | 4 |  |  |  | ROZPOCET | 0 | 0 | 0 | 0 | 0 | 1 | 0 | 16 | -1856898651
| P |  | Poznámka k položce: Spotřeba 0,3-0,4kg/m2 | [14 empty] | P | 4
| VV |  | 46,31*0,0003 'Přepočtené koeficientem množství |  | 0.014 | [12 empty] | VV | 4 | 2 | False | 1 | ROZPOCET
63 | K | 711141559 | Provedení izolace proti zemní vlhkosti pásy přitavením vodorovné NAIP | m2 | 92.62 |  | 0 | CS ÚRS 2025 01 |  | základní |  | 0 | 0.0004 | 0.037048 | 0 | 0 | 16 | K | 4 |  |  |  | ROZPOCET | 0 | 0 | 0 | 0 | 0 | 1 | 0 | 16 | -1391426435
| Online PSC |  | https://podminky.urs.cz/item/CS_URS_2025_01/711141559 | [14 empty] | Online PSC | 4
| VV |  | 46,31*2 |  | 92.62 | [12 empty] | VV | 4 | 2 | True | 1 | ROZPOCET
64 | M | 62853004 | pás asfaltový natavitelný modifikovaný SBS s vložkou ze skleněné tkaniny a spalitelnou PE fólií nebo jemnozrnným minerálním posypem na horním povrchu tl 4,0mm | m2 | 107.949 |  | 0 | CS ÚRS 2025 01 |  | základní |  | 0 | 0.0054 | 0.58292 | 0 | 0 | 32 | M | 4 |  |  |  | ROZPOCET | 0 | 0 | 0 | 0 | 0 | 1 | 0 | 16 | 1692923149
| VV |  | 92,62*1,1655 'Přepočtené koeficientem množství |  | 107.949 | [12 empty] | VV | 4 | 2 | False | 1 | ROZPOCET
61 | K | 711491172 | Provedení doplňků izolace proti vodě na vodorovné ploše z textilií vrstva ochranná | m2 | 46.31 |  | 0 | CS ÚRS 2025 01 |  | základní |  | 0 | 0 | 0 | 0 | 0 | 16 | K | 4 |  |  |  | ROZPOCET | 0 | 0 | 0 | 0 | 0 | 1 | 0 | 16 | -488477726
| Online PSC |  | https://podminky.urs.cz/item/CS_URS_2025_01/711491172 | [14 empty] | Online PSC | 4
| VV |  | 5,5*8,42 |  | 46.31 | [12 empty] | VV | 4 | 2 | True | 1 | ROZPOCET
62 | M | 69311175 | geotextilie PP s ÚV stabilizací 500g/m2 | m2 | 48.626 |  | 0 | CS ÚRS 2025 01 |  | základní |  | 0 | 0.0005 | 0.024313 | 0 | 0 | 32 | M | 4 |  |  |  | ROZPOCET | 0 | 0 | 0 | 0 | 0 | 1 | 0 | 16 | 1175271052
| VV |  | 46,31*1,05 'Přepočtené koeficientem množství |  | 48.626 | [12 empty] | VV | 4 | 2 | False | 1 | ROZPOCET
59 | K | 713191132 | Montáž izolace tepelné podlah, stropů vrchem nebo střech překrytí separační fólií z PE | m2 | 36.7 |  | 0 | CS ÚRS 2025 01 |  | základní |  | 0 | 0 | 0 | 0 | 0 | 16 | K | 4 |  |  |  | ROZPOCET | 0 | 0 | 0 | 0 | 0 | 1 | 0 | 16 | -25661400
| Online PSC |  | https://podminky.urs.cz/item/CS_URS_2025_01/713191132 | [14 empty] | Online PSC | 4
60 | M | 28329042 | fólie PE separační či ochranná tl 0,2mm | m2 | 42.774 |  | 0 | CS ÚRS 2025 01 |  | základní |  | 0 | 0.0004 | 0.01711 | 0 | 0 | 32 | M | 4 |  |  |  | ROZPOCET | 0 | 0 | 0 | 0 | 0 | 1 | 0 | 16 | 531012739
| VV |  | 36,7*1,1655 'Přepočtené koeficientem množství |  | 42.774 | [12 empty] | VV | 4 | 2 | False | 1 | ROZPOCET
| D | P.02 | Skladba okapového chodníčku |  |  |  | 0 |  |  |  |  | 0 |  | 2.1105 |  | 0 | 1 | D | 3 |  |  |  | ROZPOCET | [6 empty] | 0
70 | K | 564231011 | Podklad nebo podsyp ze štěrkopísku ŠP plochy do 100 m2 tl 100 mm | m2 | 4.17 |  | 0 | CS ÚRS 2025 01 |  | základní |  | 0 | 0.23 | 0.9591 | 0 | 0 | 4 | K | 4 |  |  |  | ROZPOCET | 0 | 0 | 0 | 0 | 0 | 1 | 0 | 4 | 1986856577
| Online PSC |  | https://podminky.urs.cz/item/CS_URS_2025_01/564231011 | [14 empty] | Online PSC | 4
67 | K | 637121112 | Okapový chodník z kačírku tl 150 mm s udusáním | m2 | 4.17 |  | 0 | CS ÚRS 2025 01 |  | základní |  | 0 | 0.2756 | 1.1493 | 0 | 0 | 16 | K | 4 |  |  |  | ROZPOCET | 0 | 0 | 0 | 0 | 0 | 1 | 0 | 16 | 172224035
| Online PSC |  | https://podminky.urs.cz/item/CS_URS_2025_01/637121112 | [14 empty] | Online PSC | 4
68 | K | 711491172 | Provedení doplňků izolace proti vodě na vodorovné ploše z textilií vrstva ochranná | m2 | 4.17 |  | 0 | CS ÚRS 2025 01 |  | základní |  | 0 | 0 | 0 | 0 | 0 | 4 | K | 4 |  |  |  | ROZPOCET | 0 | 0 | 0 | 0 | 0 | 1 | 0 | 4 | 1514709306
| Online PSC |  | https://podminky.urs.cz/item/CS_URS_2025_01/711491172 | [14 empty] | Online PSC | 4
69 | M | 69311175 | geotextilie PP s ÚV stabilizací 500g/m2 | m2 | 4.379 |  | 0 | CS ÚRS 2025 01 |  | základní |  | 0 | 0.0005 | 0.0021895 | 0 | 0 | 8 | M | 4 |  |  |  | ROZPOCET | 0 | 0 | 0 | 0 | 0 | 1 | 0 | 4 | -1583479168
| VV |  | 4,17*1,05 'Přepočtené koeficientem množství |  | 4.379 | [12 empty] | VV | 4 | 2 | False | 1 | ROZPOCET
| D | 9 | Ostatní konstrukce a práce, bourání |  |  |  | 0 |  |  |  |  | 0 |  | 0.014644 |  | 0.6456 | 1 | D | 1 |  |  |  | ROZPOCET | [6 empty] | 0
71 | K | 941111111 | Montáž lešení řadového trubkového lehkého s podlahami zatížení do 200 kg/m2 š od 0,6 do 0,9 m v do 10 m | m2 | 107.172 |  | 0 | CS ÚRS 2025 01 |  | základní |  | 0 | 0 | 0 | 0 | 0 | 4 | K | 2 |  |  |  | ROZPOCET | 0 | 0 | 0 | 0 | 0 | 1 | 0 | 4 | 1718420388
| Online PSC |  | https://podminky.urs.cz/item/CS_URS_2025_01/941111111 | [14 empty] | Online PSC | 2
| VV |  | "č.výkresu 105" 3,6*10,65 |  | 38.34 | [12 empty] | VV | 2 | 2 | True | 0 | ROZPOCET
| VV |  | "č.výkresu 106" 3,6*8,42+10,7*3,6 |  | 68.832 | [12 empty] | VV | 2 | 2 | True | 0 | ROZPOCET
| VV |  | Součet |  | 107.172 | [12 empty] | VV | 2 | 4 | True | 1 | ROZPOCET
72 | K | 941111211 | Příplatek k lešení řadovému trubkovému lehkému s podlahami do 200 kg/m2 š od 0,6 do 0,9 m v do 10 m za každý den použití | m2 | 6430.32 |  | 0 | CS ÚRS 2025 01 |  | základní |  | 0 | 0 | 0 | 0 | 0 | 4 | K | 2 |  |  |  | ROZPOCET | 0 | 0 | 0 | 0 | 0 | 1 | 0 | 4 | -1006112288
| Online PSC |  | https://podminky.urs.cz/item/CS_URS_2025_01/941111211 | [14 empty] | Online PSC | 2
| VV |  | 107,172*30*2 |  | 6430.32 | [12 empty] | VV | 2 | 2 | True | 1 | ROZPOCET
73 | K | 941111811 | Demontáž lešení řadového trubkového lehkého s podlahami zatížení do 200 kg/m2 š od 0,6 do 0,9 m v do 10 m | m2 | 107.172 |  | 0 | CS ÚRS 2025 01 |  | základní |  | 0 | 0 | 0 | 0 | 0 | 4 | K | 2 |  |  |  | ROZPOCET | 0 | 0 | 0 | 0 | 0 | 1 | 0 | 4 | -21607444
| Online PSC |  | https://podminky.urs.cz/item/CS_URS_2025_01/941111811 | [14 empty] | Online PSC | 2
74 | K | 944511111 | Montáž ochranné sítě z textilie z umělých vláken | m2 | 107.172 |  | 0 | CS ÚRS 2025 01 |  | základní |  | 0 | 0 | 0 | 0 | 0 | 4 | K | 2 |  |  |  | ROZPOCET | 0 | 0 | 0 | 0 | 0 | 1 | 0 | 4 | -969947023
| Online PSC |  | https://podminky.urs.cz/item/CS_URS_2025_01/944511111 | [14 empty] | Online PSC | 2
75 | K | 944511211 | Příplatek k ochranné síti za každý den použití | m2 | 6430.32 |  | 0 | CS ÚRS 2025 01 |  | základní |  | 0 | 0 | 0 | 0 | 0 | 4 | K | 2 |  |  |  | ROZPOCET | 0 | 0 | 0 | 0 | 0 | 1 | 0 | 4 | 11118496
| Online PSC |  | https://podminky.urs.cz/item/CS_URS_2025_01/944511211 | [14 empty] | Online PSC | 2
76 | K | 944511811 | Demontáž ochranné sítě z textilie z umělých vláken | m2 | 107.172 |  | 0 | CS ÚRS 2025 01 |  | základní |  | 0 | 0 | 0 | 0 | 0 | 4 | K | 2 |  |  |  | ROZPOCET | 0 | 0 | 0 | 0 | 0 | 1 | 0 | 4 | -160187979
| Online PSC |  | https://podminky.urs.cz/item/CS_URS_2025_01/944511811 | [14 empty] | Online PSC | 2
77 | K | 949101111 | Lešení pomocné pro objekty pozemních staveb s lešeňovou podlahou v do 1,9 m zatížení do 150 kg/m2 | m2 | 37 |  | 0 | CS ÚRS 2025 01 |  | základní |  | 0 | 0 | 0 | 0 | 0 | 4 | K | 2 |  |  |  | ROZPOCET | 0 | 0 | 0 | 0 | 0 | 1 | 0 | 4 | 1712976318
| Online PSC |  | https://podminky.urs.cz/item/CS_URS_2025_01/949101111 | [14 empty] | Online PSC | 2
78 | K | 952901111 | Vyčištění budov bytové a občanské výstavby při výšce podlaží do 4 m | m2 | 37 |  | 0 | CS ÚRS 2025 01 |  | základní |  | 0 | 4e-05 | 0.00148 | 0 | 0 | 4 | K | 2 |  |  |  | ROZPOCET | 0 | 0 | 0 | 0 | 0 | 1 | 0 | 4 | 2102206342
| Online PSC |  | https://podminky.urs.cz/item/CS_URS_2025_01/952901111 | [14 empty] | Online PSC | 2
79 | K | 960 OV.01 | Venkovní větrací mřížka čtvercová pro přímou instalaci na fasádu, z vysoce kvalitního extr.hliníku s polymerovým nástřikem , s pevnými horizontálními žaluziemi ve sklonu 45° rozměr 250x250 mm | kus | 6 |  | 0 |  |  | základní |  | 0 | 0 | 0 | 0 | 0 | 4 | K | 2 |  |  |  | ROZPOCET | 0 | 0 | 0 | 0 | 0 | 1 | 0 | 4 | 1288494022
| P |  | Poznámka k položce: Odolná proti UV záření. Se síťkou proti hmyzu. Použitelná pro venkovní prostředí -40 až +60°C a vzdušnou vlhkost až 100%. | [14 empty] | P | 2
80 | K | 960 OV.02 | Systémové průchodky pro vedení el.kabelů s těsněním, vodotěsné i plynotěsné, součástí jsou slepé zátky pro volné prostupy k dodatečné montáži rozměr 220x220 mm | kus | 50 |  | 0 |  |  | základní |  | 0 | 0 | 0 | 0 | 0 | 4 | K | 2 |  |  |  | ROZPOCET | 0 | 0 | 0 | 0 | 0 | 1 | 0 | 4 | -1425965344
| P |  | Poznámka k položce: Jeden "blok"prostupu o celkovém rozměru 1100x440 mm je tvořen 10 ks průchodek. Průchodky budou osazeny před betonáží základové zalomené desky do bednění. | [14 empty] | P | 2
81 | K | 960 OV.05 | Tabulky informačního systému pro nový prostor rozvodny. Jedná se popisky na jednotlivých el.skříních, popisky na vstupních dveřích, na požárních prostupech v kabelovém prostoru apod. | kpl | 1 |  | 0 |  |  | základní |  | 0 | 0 | 0 | 0 | 0 | 4 | K | 2 |  |  |  | ROZPOCET | 0 | 0 | 0 | 0 | 0 | 1 | 0 | 4 | -289378892
82 | K | 960 OV.06 | Systémová protipožární ochrana prostupu kabelů ve stěně nové rozvodny. Systémový vodotěsný a plynotěsný prostup s požární ochranou S90, s možností dodatečné instalace rozměr 550x200 mm | kus | 3 |  | 0 |  |  | základní |  | 0 | 0 | 0 | 0 | 0 | 4 | K | 2 |  |  |  | ROZPOCET | 0 | 0 | 0 | 0 | 0 | 1 | 0 | 4 | 1274545551
83 | K | 961055111 | Bourání základů ze ŽB | m3 | 0.269 |  | 0 | CS ÚRS 2025 01 |  | základní |  | 0 | 0 | 0 | 2.4 | 0.6456 | 4 | K | 2 |  |  |  | ROZPOCET | 0 | 0 | 0 | 0 | 0 | 1 | 0 | 4 | 303185454
| Online PSC |  | https://podminky.urs.cz/item/CS_URS_2025_01/961055111 | [14 empty] | Online PSC | 2
| VV |  | 0,55*0,2*0,7*3+0,25*0,25*0,3*2 |  | 0.269 | [12 empty] | VV | 2 | 2 | True | 1 | ROZPOCET
84 | K | 985331111 | Dodatečné vlepování betonářské výztuže D 8 mm do cementové aktivované malty včetně vyvrtání otvoru | m | 4.05 |  | 0 | CS ÚRS 2025 01 |  | základní |  | 0 | 0.00029 | 0.0011745 | 0 | 0 | 4 | K | 2 |  |  |  | ROZPOCET | 0 | 0 | 0 | 0 | 0 | 1 | 0 | 4 | 845141205
| Online PSC |  | https://podminky.urs.cz/item/CS_URS_2025_01/985331111 | [14 empty] | Online PSC | 2
| VV |  | 3*9*0,15 |  | 4.05 | [12 empty] | VV | 2 | 2 | True | 1 | ROZPOCET
85 | M | 13021011 | tyč ocelová kruhová žebírková DIN 488 jakost B500B (10 505) výztuž do betonu D 8mm | t | 0.003 |  | 0 | CS ÚRS 2025 01 |  | základní |  | 0 | 1 | 0.003 | 0 | 0 | 8 | M | 2 |  |  |  | ROZPOCET | 0 | 0 | 0 | 0 | 0 | 1 | 0 | 4 | 793421330
| P |  | Poznámka k položce: Hmotnost: 0,40 kg/m | [14 empty] | P | 2
| VV |  | 8,1*0,00041 'Přepočtené koeficientem množství |  | 0.003 | [12 empty] | VV | 2 | 2 | False | 1 | ROZPOCET
86 | K | 985331112 | Dodatečné vlepování betonářské výztuže D 10 mm do cementové aktivované malty včetně vyvrtání otvoru | m | 5.1 |  | 0 | CS ÚRS 2025 01 |  | základní |  | 0 | 0.00039 | 0.001989 | 0 | 0 | 4 | K | 2 |  |  |  | ROZPOCET | 0 | 0 | 0 | 0 | 0 | 1 | 0 | 4 | -753611245
| Online PSC |  | https://podminky.urs.cz/item/CS_URS_2025_01/985331112 | [14 empty] | Online PSC | 2
| VV |  | 2*17*0,15 |  | 5.1 | [12 empty] | VV | 2 | 2 | True | 1 | ROZPOCET
87 | M | 13021106 | tyč ocelová kruhová hladká ČSN 42 5512 jakost 10 216.0 výztuž do betonu D 10mm | t | 0.007 |  | 0 | CS ÚRS 2025 01 |  | základní |  | 0 | 1 | 0.007 | 0 | 0 | 8 | M | 2 |  |  |  | ROZPOCET | 0 | 0 | 0 | 0 | 0 | 1 | 0 | 4 | 1993529577
| VV |  | 10,2*0,00064 'Přepočtené koeficientem množství |  | 0.007 | [12 empty] | VV | 2 | 2 | False | 1 | ROZPOCET
| D | 997 | Doprava suti a vybouraných hmot |  |  |  | 0 |  |  |  |  | 0 |  | 0 |  | 0 | 1 | D | 1 |  |  |  | ROZPOCET | [6 empty] | 0
88 | K | 997013111 | Vnitrostaveništní doprava suti a vybouraných hmot pro budovy v do 6 m | t | 1.392 |  | 0 | CS ÚRS 2025 01 |  | základní |  | 0 | 0 | 0 | 0 | 0 | 4 | K | 2 |  |  |  | ROZPOCET | 0 | 0 | 0 | 0 | 0 | 1 | 0 | 4 | 1376458943
| Online PSC |  | https://podminky.urs.cz/item/CS_URS_2025_01/997013111 | [14 empty] | Online PSC | 2
89 | K | 997013501 | Odvoz suti a vybouraných hmot na skládku nebo meziskládku do 1 km se složením | t | 1.392 |  | 0 | CS ÚRS 2025 01 |  | základní |  | 0 | 0 | 0 | 0 | 0 | 4 | K | 2 |  |  |  | ROZPOCET | 0 | 0 | 0 | 0 | 0 | 1 | 0 | 4 | 514184911
| Online PSC |  | https://podminky.urs.cz/item/CS_URS_2025_01/997013501 | [14 empty] | Online PSC | 2
90 | K | 997013509 | Příplatek k odvozu suti a vybouraných hmot na skládku ZKD 1 km přes 1 km | t | 26.448 |  | 0 | CS ÚRS 2025 01 |  | základní |  | 0 | 0 | 0 | 0 | 0 | 4 | K | 2 |  |  |  | ROZPOCET | 0 | 0 | 0 | 0 | 0 | 1 | 0 | 4 | 101123253
| Online PSC |  | https://podminky.urs.cz/item/CS_URS_2025_01/997013509 | [14 empty] | Online PSC | 2
| VV |  | 1,392*19 |  | 26.448 | [12 empty] | VV | 2 | 2 | True | 1 | ROZPOCET
91 | K | 997013645 | Poplatek za uložení na skládce (skládkovné) odpadu asfaltového bez dehtu kód odpadu 17 03 02 | t | 0.64 |  | 0 | CS ÚRS 2025 01 |  | základní |  | 0 | 0 | 0 | 0 | 0 | 4 | K | 2 |  |  |  | ROZPOCET | 0 | 0 | 0 | 0 | 0 | 1 | 0 | 4 | 1818267207
| Online PSC |  | https://podminky.urs.cz/item/CS_URS_2025_01/997013645 | [14 empty] | Online PSC | 2
| VV |  | 0,174+0,466 |  | 0.64 | [12 empty] | VV | 2 | 2 | True | 1 | ROZPOCET
92 | K | 997013814 | Poplatek za uložení na skládce (skládkovné) stavebního odpadu izolací kód odpadu 17 06 04 | t | 0.106 |  | 0 | CS ÚRS 2025 01 |  | základní |  | 0 | 0 | 0 | 0 | 0 | 4 | K | 2 |  |  |  | ROZPOCET | 0 | 0 | 0 | 0 | 0 | 1 | 0 | 4 | 2065397374
| Online PSC |  | https://podminky.urs.cz/item/CS_URS_2025_01/997013814 | [14 empty] | Online PSC | 2
93 | K | 997013862 | Poplatek za uložení stavebního odpadu na recyklační skládce (skládkovné) z armovaného betonu kód odpadu 17 01 01 | t | 0.646 |  | 0 | CS ÚRS 2025 01 |  | základní |  | 0 | 0 | 0 | 0 | 0 | 4 | K | 2 |  |  |  | ROZPOCET | 0 | 0 | 0 | 0 | 0 | 1 | 0 | 4 | -1719907284
| Online PSC |  | https://podminky.urs.cz/item/CS_URS_2025_01/997013862 | [14 empty] | Online PSC | 2
| D | 998 | Přesun hmot |  |  |  | 0 |  |  |  |  | 0 |  | 0 |  | 0 | 1 | D | 1 |  |  |  | ROZPOCET | [6 empty] | 0
94 | K | 998011001 | Přesun hmot pro budovy zděné v do 6 m | t | 165.446 |  | 0 | CS ÚRS 2025 01 |  | základní |  | 0 | 0 | 0 | 0 | 0 | 4 | K | 2 |  |  |  | ROZPOCET | 0 | 0 | 0 | 0 | 0 | 1 | 0 | 4 | -1740126233
| Online PSC |  | https://podminky.urs.cz/item/CS_URS_2025_01/998011001 | [14 empty] | Online PSC | 2
| D | PSV | Práce a dodávky PSV |  |  |  | 0 |  |  |  |  | 0 |  | 3.4093 |  | 0.74624 | 2 | D | 0 |  |  |  | ROZPOCET | [6 empty] | 0
| D | 712 | Povlakové krytiny |  |  |  | 0 |  |  |  |  | 0 |  | 1.0101 |  | 0.74624 | 2 | D | 1 |  |  |  | ROZPOCET | [6 empty] | 0
95 | K | 998712101 | Přesun hmot tonážní pro krytiny povlakové v objektech v do 6 m | t | 1.01 |  | 0 | CS ÚRS 2025 01 |  | základní |  | 0 | 0 | 0 | 0 | 0 | 16 | K | 2 |  |  |  | ROZPOCET | 0 | 0 | 0 | 0 | 0 | 1 | 0 | 16 | -773400112
| Online PSC |  | https://podminky.urs.cz/item/CS_URS_2025_01/998712101 | [14 empty] | Online PSC | 2
| D | S.01 | Střecha plochá přístavby |  |  |  | 0 |  |  |  |  | 0 |  | 0.46608 |  | 0 | 2 | D | 2 |  |  |  | ROZPOCET | [6 empty] | 0
104 | K | 712311101 | Provedení povlakové krytiny střech do 10° za studena lakem penetračním nebo asfaltovým | m2 | 41.1 |  | 0 | CS ÚRS 2025 01 |  | základní |  | 0 | 0 | 0 | 0 | 0 | 16 | K | 3 |  |  |  | ROZPOCET | 0 | 0 | 0 | 0 | 0 | 1 | 0 | 16 | 1622113643
| Online PSC |  | https://podminky.urs.cz/item/CS_URS_2025_01/712311101 | [14 empty] | Online PSC | 3
105 | M | 11163150 | lak penetrační asfaltový | t | 0.013 |  | 0 | CS ÚRS 2025 01 |  | základní |  | 0 | 1 | 0.013 | 0 | 0 | 32 | M | 3 |  |  |  | ROZPOCET | 0 | 0 | 0 | 0 | 0 | 1 | 0 | 16 | -327002159
| P |  | Poznámka k položce: Spotřeba 0,3-0,4kg/m2 | [14 empty] | P | 3
| VV |  | 41,1*0,00032 'Přepočtené koeficientem množství |  | 0.013 | [12 empty] | VV | 3 | 2 | False | 1 | ROZPOCET
96 | K | 712334501 | Provedení povlakové krytiny střech do 10° pásy mechanicky kotvené do betonu tl TI přes 240 mm v počtu kotev do 4 kusů/m2 | m2 | 41.1 |  | 0 | CS ÚRS 2025 01 |  | základní |  | 0 | 0.0002 | 0.00822 | 0 | 0 | 16 | K | 3 |  |  |  | ROZPOCET | 0 | 0 | 0 | 0 | 0 | 1 | 0 | 16 | 1387337343
| Online PSC |  | https://podminky.urs.cz/item/CS_URS_2025_01/712334501 | [14 empty] | Online PSC | 3
97 | M | 28329022 | fólie hydroizolační střešní TPO (FPO), mechanicky kotvená tl 1,8mm | m2 | 47.902 |  | 0 | CS ÚRS 2025 01 |  | základní |  | 0 | 0.00171 | 0.081912 | 0 | 0 | 32 | M | 3 |  |  |  | ROZPOCET | 0 | 0 | 0 | 0 | 0 | 1 | 0 | 16 | -931339309
| VV |  | 41,1*1,1655 'Přepočtené koeficientem množství |  | 47.902 | [12 empty] | VV | 3 | 2 | False | 1 | ROZPOCET
102 | K | 712341559 | Provedení povlakové krytiny střech do 10° pásy NAIP přitavením v plné ploše | m2 | 41.1 |  | 0 | CS ÚRS 2025 01 |  | základní |  | 0 | 0.00088 | 0.036168 | 0 | 0 | 16 | K | 3 |  |  |  | ROZPOCET | 0 | 0 | 0 | 0 | 0 | 1 | 0 | 16 | 1689534129
| Online PSC |  | https://podminky.urs.cz/item/CS_URS_2025_01/712341559 | [14 empty] | Online PSC | 3
103 | M | 62853004 | pás asfaltový natavitelný modifikovaný SBS s vložkou ze skleněné tkaniny a spalitelnou PE fólií nebo jemnozrnným minerálním posypem na horním povrchu tl 4,0mm | m2 | 47.902 |  | 0 | CS ÚRS 2025 01 |  | základní |  | 0 | 0.0054 | 0.25867 | 0 | 0 | 32 | M | 3 |  |  |  | ROZPOCET | 0 | 0 | 0 | 0 | 0 | 1 | 0 | 16 | -1062886609
| VV |  | 41,1*1,1655 'Přepočtené koeficientem množství |  | 47.902 | [12 empty] | VV | 3 | 2 | False | 1 | ROZPOCET
98 | K | 712771001 | Provedení separační nebo kluzné vrstvy z fólií vegetační střechy sklon do 5° | m2 | 41.1 |  | 0 | CS ÚRS 2025 01 |  | základní |  | 0 | 0 | 0 | 0 | 0 | 16 | K | 3 |  |  |  | ROZPOCET | 0 | 0 | 0 | 0 | 0 | 1 | 0 | 16 | -2131329696
| Online PSC |  | https://podminky.urs.cz/item/CS_URS_2025_01/712771001 | [14 empty] | Online PSC | 3
99 | M | 69311226 | geotextilie netkaná separační, ochranná, filtrační, drenážní PES 150g/m2 | m2 | 47.471 |  | 0 | CS ÚRS 2025 01 |  | základní |  | 0 | 0.00015 | 0.0071206 | 0 | 0 | 32 | M | 3 |  |  |  | ROZPOCET | 0 | 0 | 0 | 0 | 0 | 1 | 0 | 16 | -46992345
| VV |  | 41,1*1,155 'Přepočtené koeficientem množství |  | 47.471 | [12 empty] | VV | 3 | 2 | False | 1 | ROZPOCET
100 | K | 713141253 | Přikotvení tepelné izolace šrouby do betonu pro izolaci tl přes 200 do 240 mm | m2 | 41.1 |  | 0 | CS ÚRS 2025 01 |  | základní |  | 0 | 8e-05 | 0.003288 | 0 | 0 | 16 | K | 3 |  |  |  | ROZPOCET | 0 | 0 | 0 | 0 | 0 | 1 | 0 | 16 | 1597695041
| Online PSC |  | https://podminky.urs.cz/item/CS_URS_2025_01/713141253 | [14 empty] | Online PSC | 3
101 | M | GWS.77146 | Podlahový a střešní polystyren EPS 150 S, λ= 0,035, tl. 26 cm | m3 | 7.398 |  | 0 |  |  | základní |  | 0 | 0.0078 | 0.057704 | 0 | 0 | 32 | M | 3 |  |  |  | ROZPOCET | 0 | 0 | 0 | 0 | 0 | 1 | 0 | 16 | 27776171
| P |  | Poznámka k položce: Stabilizovaný polystyren (střešní a podlahový) EPS 150 S 035, tl. 26 cm. λ= 0,035 W/mK. Balení: počet desek 2. Objem balení při rozměru desek 1 x 0,5m – 0,260m3, 1 x 1m - 0,520m3, 1 x 2m – 1,040m3. Reakce na oheň: třída E. Výroba klínů na vyžádání. | [14 empty] | P | 3
| VV |  | 41,100*(0,1+0,26)/2 |  | 7.398 | [12 empty] | VV | 3 | 2 | True | 1 | ROZPOCET
| D | S.02 | Střecha plochá na stávajícím stropu |  |  |  | 0 |  |  |  |  | 0 |  | 0.544 |  | 0 | 2 | D | 2 |  |  |  | ROZPOCET | [6 empty] | 0
114 | K | 712311101 | Provedení povlakové krytiny střech do 10° za studena lakem penetračním nebo asfaltovým | m2 | 42.4 |  | 0 | CS ÚRS 2025 01 |  | základní |  | 0 | 0 | 0 | 0 | 0 | 16 | K | 3 |  |  |  | ROZPOCET | 0 | 0 | 0 | 0 | 0 | 1 | 0 | 16 | -74459351
| Online PSC |  | https://podminky.urs.cz/item/CS_URS_2025_01/712311101 | [14 empty] | Online PSC | 3
115 | M | 11163150 | lak penetrační asfaltový | t | 0.014 |  | 0 | CS ÚRS 2025 01 |  | základní |  | 0 | 1 | 0.014 | 0 | 0 | 32 | M | 3 |  |  |  | ROZPOCET | 0 | 0 | 0 | 0 | 0 | 1 | 0 | 16 | 1058823553
| P |  | Poznámka k položce: Spotřeba 0,3-0,4kg/m2 | [14 empty] | P | 3
| VV |  | 42,4*0,00032 'Přepočtené koeficientem množství |  | 0.014 | [12 empty] | VV | 3 | 2 | False | 1 | ROZPOCET
106 | K | 712334501 | Provedení povlakové krytiny střech do 10° pásy mechanicky kotvené do betonu tl TI přes 240 mm v počtu kotev do 4 kusů/m2 | m2 | 42.4 |  | 0 | CS ÚRS 2025 01 |  | základní |  | 0 | 0.0002 | 0.00848 | 0 | 0 | 16 | K | 3 |  |  |  | ROZPOCET | 0 | 0 | 0 | 0 | 0 | 1 | 0 | 16 | -1802871880
| Online PSC |  | https://podminky.urs.cz/item/CS_URS_2025_01/712334501 | [14 empty] | Online PSC | 3
107 | M | 28329022 | fólie hydroizolační střešní TPO (FPO), mechanicky kotvená tl 1,8mm | m2 | 49.417 |  | 0 | CS ÚRS 2025 01 |  | základní |  | 0 | 0.00171 | 0.084503 | 0 | 0 | 32 | M | 3 |  |  |  | ROZPOCET | 0 | 0 | 0 | 0 | 0 | 1 | 0 | 16 | -1690347499
| VV |  | 42,4*1,1655 'Přepočtené koeficientem množství |  | 49.417 | [12 empty] | VV | 3 | 2 | False | 1 | ROZPOCET
112 | K | 712341559 | Provedení povlakové krytiny střech do 10° pásy NAIP přitavením v plné ploše | m2 | 42.4 |  | 0 | CS ÚRS 2025 01 |  | základní |  | 0 | 0.00088 | 0.037312 | 0 | 0 | 16 | K | 3 |  |  |  | ROZPOCET | 0 | 0 | 0 | 0 | 0 | 1 | 0 | 16 | -782725002
| Online PSC |  | https://podminky.urs.cz/item/CS_URS_2025_01/712341559 | [14 empty] | Online PSC | 3
113 | M | 62853004 | pás asfaltový natavitelný modifikovaný SBS s vložkou ze skleněné tkaniny a spalitelnou PE fólií nebo jemnozrnným minerálním posypem na horním povrchu tl 4,0mm | m2 | 49.417 |  | 0 | CS ÚRS 2025 01 |  | základní |  | 0 | 0.0054 | 0.26685 | 0 | 0 | 32 | M | 3 |  |  |  | ROZPOCET | 0 | 0 | 0 | 0 | 0 | 1 | 0 | 16 | -1597809698
| VV |  | 42,4*1,1655 'Přepočtené koeficientem množství |  | 49.417 | [12 empty] | VV | 3 | 2 | False | 1 | ROZPOCET
108 | K | 712771001 | Provedení separační nebo kluzné vrstvy z fólií vegetační střechy sklon do 5° | m2 | 42.4 |  | 0 | CS ÚRS 2025 01 |  | základní |  | 0 | 0 | 0 | 0 | 0 | 16 | K | 3 |  |  |  | ROZPOCET | 0 | 0 | 0 | 0 | 0 | 1 | 0 | 16 | -484962295
| Online PSC |  | https://podminky.urs.cz/item/CS_URS_2025_01/712771001 | [14 empty] | Online PSC | 3
109 | M | 69311226 | geotextilie netkaná separační, ochranná, filtrační, drenážní PES 150g/m2 | m2 | 48.972 |  | 0 | CS ÚRS 2025 01 |  | základní |  | 0 | 0.00015 | 0.0073458 | 0 | 0 | 32 | M | 3 |  |  |  | ROZPOCET | 0 | 0 | 0 | 0 | 0 | 1 | 0 | 16 | -896507244
| VV |  | 42,4*1,155 'Přepočtené koeficientem množství |  | 48.972 | [12 empty] | VV | 3 | 2 | False | 1 | ROZPOCET
110 | K | 713141223 | Přikotvení tepelné izolace šrouby do betonu pro izolaci tl přes 60 do 100 mm | m2 | 42.4 |  | 0 | CS ÚRS 2025 01 |  | základní |  | 0 | 6e-05 | 0.002544 | 0 | 0 | 16 | K | 3 |  |  |  | ROZPOCET | 0 | 0 | 0 | 0 | 0 | 1 | 0 | 16 | -2057668211
| Online PSC |  | https://podminky.urs.cz/item/CS_URS_2025_01/713141223 | [14 empty] | Online PSC | 3
111 | M | 28375914 | deska EPS 150 pro konstrukce s vysokým zatížením λ=0,035 tl 100mm | m2 | 42.4 |  | 0 | CS ÚRS 2025 01 |  | základní |  | 0 | 0.0029 | 0.12296 | 0 | 0 | 32 | M | 3 |  |  |  | ROZPOCET | 0 | 0 | 0 | 0 | 0 | 1 | 0 | 16 | -1093987763
| D | S.D | Demolice - Střecha plochá/pultová na stávajícím stropu |  |  |  | 0 |  |  |  |  | 0 |  | 0 |  | 0.74624 | 2 | D | 2 |  |  |  | ROZPOCET | [6 empty] | 0
116 | K | 712331811 | Odstranění povlakové krytiny střech do 10° z pásů uložených na sucho samolepící | m2 | 42.4 |  | 0 | CS ÚRS 2025 01 |  | základní |  | 0 | 0 | 0 | 0.0041 | 0.17384 | 16 | K | 3 |  |  |  | ROZPOCET | 0 | 0 | 0 | 0 | 0 | 1 | 0 | 16 | 1269594131
| Online PSC |  | https://podminky.urs.cz/item/CS_URS_2025_01/712331811 | [14 empty] | Online PSC | 3
117 | K | 712340832 | Odstranění povlakové krytiny střech do 10° z pásů NAIP přitavených v plné ploše dvouvrstvé | m2 | 42.4 |  | 0 | CS ÚRS 2025 01 |  | základní |  | 0 | 0 | 0 | 0.011 | 0.4664 | 16 | K | 3 |  |  |  | ROZPOCET | 0 | 0 | 0 | 0 | 0 | 1 | 0 | 16 | -21604284
| Online PSC |  | https://podminky.urs.cz/item/CS_URS_2025_01/712340832 | [14 empty] | Online PSC | 3
118 | K | 713140821 | Odstranění tepelné izolace střech nadstřešní volně kladené z polystyrenu suchého tl do 100 mm | m2 | 42.4 |  | 0 | CS ÚRS 2025 01 |  | základní |  | 0 | 0 | 0 | 0.0025 | 0.106 | 16 | K | 3 |  |  |  | ROZPOCET | 0 | 0 | 0 | 0 | 0 | 1 | 0 | 16 | -801308155
| Online PSC |  | https://podminky.urs.cz/item/CS_URS_2025_01/713140821 | [14 empty] | Online PSC | 3
| D | 764 | Konstrukce klempířské |  |  |  | 0 |  |  |  |  | 0 |  | 0.04577 |  | 0 | 2 | D | 1 |  |  |  | ROZPOCET | [6 empty] | 0
119 | K | 764021403 | KL.03 Podkladní plech z Al plechu rš 250 mm | m | 5 |  | 0 | CS ÚRS 2025 01 |  | základní |  | 0 | 0.00061 | 0.00305 | 0 | 0 | 16 | K | 2 |  |  |  | ROZPOCET | 0 | 0 | 0 | 0 | 0 | 1 | 0 | 16 | 1943593312
| Online PSC |  | https://podminky.urs.cz/item/CS_URS_2025_01/764021403 | [14 empty] | Online PSC | 2
| P |  | Poznámka k položce: Oplechování okapní hrany střechy Okapnice pro ukončení okapové hrany střechy - provedení dle normy ČSN 731901 a ČSN 733610; - Součástí dodávky je jejich připevnění ke stavebním konstrukcím, včetně spojovacího a připevňovacího materiálu; Návrh, výrobu a montáž prvku je nutné přizpůsobit charakteru střešního pláště - systémové řešení. | [14 empty] | P | 2
120 | K | 764224406 | KL.04,05 Oplechování horních ploch a nadezdívek (atik) bez rohů z Al plechu mechanicky kotvené rš 500 mm | m | 27 |  | 0 | CS ÚRS 2025 01 |  | základní |  | 0 | 0.00121 | 0.03267 | 0 | 0 | 16 | K | 2 |  |  |  | ROZPOCET | 0 | 0 | 0 | 0 | 0 | 1 | 0 | 16 | -252568807
| Online PSC |  | https://podminky.urs.cz/item/CS_URS_2025_01/764224406 | [14 empty] | Online PSC | 2
| P |  | Poznámka k položce: Oplechování nové střešní atiky přístavby, materiál Al 0,8 mm - s přesahy min. 30mm; celoplošně lepeno lepidlem (např. Enkolit) na OSB desku tl. 25mm, připevněno pomocí příponek do konstrukce; UDS spojka. - provedení dle normy ČSN 731901 a ČSN 733610; - Součástí dodávky je jejich připevnění ke stavebním konstrukcím pomocí příponek včetně spojovacího a připevňovacího materiálu; Návrh, výrobu a montáž prvku je nutné přizpůsobit charakteru vnějšímu opláštění obvodové stěny - systémové řešení. | [14 empty] | P | 2
| VV |  | 13,35+13,65 |  | 27 | [12 empty] | VV | 2 | 2 | True | 1 | ROZPOCET
121 | K | 764521403 | KL.02 Žlab podokapní půlkruhový z Al plechu rš 150 mm | m | 5.05 |  | 0 | CS ÚRS 2025 01 |  | základní |  | 0 | 0.0009 | 0.004545 | 0 | 0 | 16 | K | 2 |  |  |  | ROZPOCET | 0 | 0 | 0 | 0 | 0 | 1 | 0 | 16 | 423181643
| Online PSC |  | https://podminky.urs.cz/item/CS_URS_2025_01/764521403 | [14 empty] | Online PSC | 2
122 | K | 764528423 | KL.01 Svody kruhové včetně objímek, kolen, odskoků z Al plechu průměru 110 mm | m | 3.85 |  | 0 | CS ÚRS 2025 01 |  | základní |  | 0 | 0.00143 | 0.0055055 | 0 | 0 | 16 | K | 2 |  |  |  | ROZPOCET | 0 | 0 | 0 | 0 | 0 | 1 | 0 | 16 | -115204784
| Online PSC |  | https://podminky.urs.cz/item/CS_URS_2025_01/764528423 | [14 empty] | Online PSC | 2
123 | K | 998764101 | Přesun hmot tonážní pro konstrukce klempířské v objektech v do 6 m | t | 0.046 |  | 0 | CS ÚRS 2025 01 |  | základní |  | 0 | 0 | 0 | 0 | 0 | 16 | K | 2 |  |  |  | ROZPOCET | 0 | 0 | 0 | 0 | 0 | 1 | 0 | 16 | -897175491
| Online PSC |  | https://podminky.urs.cz/item/CS_URS_2025_01/998764101 | [14 empty] | Online PSC | 2
| D | 767 | Konstrukce zámečnické |  |  |  | 0 |  |  |  |  | 0 |  | 1.7385 |  | 0 | 2 | D | 1 |  |  |  | ROZPOCET | [6 empty] | 0
124 | K | 767640111 | Montáž dveří ocelových nebo hliníkových vchodových jednokřídlových bez nadsvětlíku | kus | 1 |  | 0 | CS ÚRS 2025 01 |  | základní |  | 0 | 0 | 0 | 0 | 0 | 16 | K | 2 |  |  |  | ROZPOCET | 0 | 0 | 0 | 0 | 0 | 1 | 0 | 16 | 458571704
| Online PSC |  | https://podminky.urs.cz/item/CS_URS_2025_01/767640111 | [14 empty] | Online PSC | 2
125 | M | 5534121D | D.01 dveře jednokřídlé ocelové vchodové rozměr 1100x2000mm otočné - pravé, plné, nezateplené, kování klika/klika, 3ks závěsu, zámek vložkový. Samozavírač, stavěč. | kus | 1 |  | 0 |  |  | základní |  | 0 | 0.076 | 0.076 | 0 | 0 | 32 | M | 2 |  |  |  | ROZPOCET | 0 | 0 | 0 | 0 | 0 | 1 | 0 | 16 | -2099764960
| P |  | Poznámka k položce: rám/zárubeň, kování a zámek v ceně | [14 empty] | P | 2
126 | K | 998767101 | Přesun hmot tonážní pro zámečnické konstrukce v objektech v do 6 m | t | 1.739 |  | 0 | CS ÚRS 2025 01 |  | základní |  | 0 | 0 | 0 | 0 | 0 | 16 | K | 2 |  |  |  | ROZPOCET | 0 | 0 | 0 | 0 | 0 | 1 | 0 | 16 | -1605358304
| Online PSC |  | https://podminky.urs.cz/item/CS_URS_2025_01/998767101 | [14 empty] | Online PSC | 2
| D | 767 P.01 | Podlaha rozvodny |  |  |  | 0 |  |  |  |  | 0 |  | 1.6625 |  | 0 | 2 | D | 2 |  |  |  | ROZPOCET | [6 empty] | 0
129 | K | 767541123 | Nosná konstrukce pro zdvojené podlahy s lehkým provozem modulu 600x600 mm z kovových rektifikačních stojek výšky přes 800 do 900 mm | m2 | 36.7 |  | 0 | CS ÚRS 2025 01 |  | základní |  | 0 | 0.0073 | 0.26791 | 0 | 0 | 16 | K | 3 |  |  |  | ROZPOCET | 0 | 0 | 0 | 0 | 0 | 1 | 0 | 16 | 1842415190
| Online PSC |  | https://podminky.urs.cz/item/CS_URS_2025_01/767541123 | [14 empty] | Online PSC | 3
127 | K | 767541411 | Montáž desek zdvojených podlah rozměru 600 x 600 mm | m2 | 36.7 |  | 0 | CS ÚRS 2025 01 |  | základní |  | 0 | 0 | 0 | 0 | 0 | 16 | K | 3 |  |  |  | ROZPOCET | 0 | 0 | 0 | 0 | 0 | 1 | 0 | 16 | -1850751754
| Online PSC |  | https://podminky.urs.cz/item/CS_URS_2025_01/767541411 | [14 empty] | Online PSC | 3
128 | M | 6079520D | deska kalciumsulfátová pro zdvojené podlahy horní strana PVC tl 38mm 600x600mm | m2 | 38.535 |  | 0 |  |  | základní |  | 0 | 0.036 | 1.3873 | 0 | 0 | 32 | M | 3 |  |  |  | ROZPOCET | 0 | 0 | 0 | 0 | 0 | 1 | 0 | 16 | 1935441546
| P |  | Poznámka k položce: kalciumsulfátová podlahová deska , na spodní straně odelový plech, horní strana s nalepenou PVC krytinou, zkosené hrany, včetně okrajové plastové lišty. Pod rozvaděče budou realizovány ocelové rámy z CM profilů 84/40/84/1,7 mm. Součástí zdvojené podlahy jsou výškově nastavitelné ocelové pozinkované sloupky typu SW lepené k podlaze systémovým lepidlem. Na hlavice sloupků jsou namontovány C profily, rozměr 41/40/41/1 mm, žárově zinkované, pro zvýšení stability a únosnosti. Třída zatížení a průhybu 3A (4 kN). Rastr sloupků 600x600 mm. Součástí dodávky jsou i nosné rámy pod navržené rozvaděče 16 ks. Elektrostatická vodivost ≥ 1 x 10 6 Ω (záleží na použité krytině). Plošná hmotnost 65 kg/m2. Požární odolnost REI 60. Reakce na oheŇ A-nehořlavá. Jednoduché vyjímání panelů pro přístup do dutiny podlahy. | [14 empty] | P | 3
| VV |  | 36,7*1,05 'Přepočtené koeficientem množství |  | 38.535 | [12 empty] | VV | 3 | 2 | False | 1 | ROZPOCET
130 | K | 783943151 | Penetrační polyuretanový nátěr hladkých betonových podlah | m2 | 36.7 |  | 0 | CS ÚRS 2025 01 |  | základní |  | 0 | 0.0002 | 0.00734 | 0 | 0 | 16 | K | 3 |  |  |  | ROZPOCET | 0 | 0 | 0 | 0 | 0 | 1 | 0 | 16 | 2045095315
| Online PSC |  | https://podminky.urs.cz/item/CS_URS_2025_01/783943151 | [14 empty] | Online PSC | 3
| D | 776 | Podlahy povlakové |  |  |  | 0 |  |  |  |  | 0 |  | 0.54833 |  | 0 | 2 | D | 1 |  |  |  | ROZPOCET | [6 empty] | 0
131 | K | 998776101 | Přesun hmot tonážní pro podlahy povlakové v objektech v do 6 m | t | 0.548 |  | 0 | CS ÚRS 2025 01 |  | základní |  | 0 | 0 | 0 | 0 | 0 | 16 | K | 2 |  |  |  | ROZPOCET | 0 | 0 | 0 | 0 | 0 | 1 | 0 | 16 | 1031079687
| Online PSC |  | https://podminky.urs.cz/item/CS_URS_2025_01/998776101 | [14 empty] | Online PSC | 2
| D | 776 P.01 | Podlaha rozvodny |  |  |  | 0 |  |  |  |  | 0 |  | 0.54833 |  | 0 | 2 | D | 2 |  |  |  | ROZPOCET | [6 empty] | 0
132 | K | 776221221 | Lepení elektrostaticky vodivých čtverců z PVC | m2 | 36.7 |  | 0 | CS ÚRS 2025 01 |  | základní |  | 0 | 0.0004 | 0.01468 | 0 | 0 | 16 | K | 3 |  |  |  | ROZPOCET | 0 | 0 | 0 | 0 | 0 | 1 | 0 | 16 | -707184840
| Online PSC |  | https://podminky.urs.cz/item/CS_URS_2025_01/776221221 | [14 empty] | Online PSC | 3
133 | M | 28411041 | dílec vinylový homogenní plovoucí elektrický vodivý na podložce, třída zátěže 34/43, hořlavost Bfl S1, R 0,025-1MΩ tl 10,50mm | m2 | 40.37 |  | 0 | CS ÚRS 2025 01 |  | základní |  | 0 | 0.0124 | 0.50059 | 0 | 0 | 32 | M | 3 |  |  |  | ROZPOCET | 0 | 0 | 0 | 0 | 0 | 1 | 0 | 16 | -1739575040
| P |  | Poznámka k položce: gumový izolační koberec pro použití v trafostanicích, rozvodnách NN, lepený k podkladu. Dielektrický koberec slouží jako doplňková ochrana neživých částí před nebezpečným dotykovým napětím, svým tvarovaným povrchem zaručuje bezpečnou chůzi a eliminuje možnost uklouznutí. Standartní dielektrická pevnost do 26 kV. Neodolává ozónu, povětrnostním vlivům a benzínu, mírně odolává olejům, kyselinám a oděru, je odolný silným zásadám. Koberec vyhovuje ČSN P ENV 61111 | [14 empty] | P | 3
| VV |  | 36,7*1,1 'Přepočtené koeficientem množství |  | 40.37 | [12 empty] | VV | 3 | 2 | False | 1 | ROZPOCET
134 | K | 776411111 | Montáž obvodových soklíků výšky do 80 mm | m | 25.02 |  | 0 | CS ÚRS 2025 01 |  | základní |  | 0 | 1e-05 | 0.0002502 | 0 | 0 | 16 | K | 3 |  |  |  | ROZPOCET | 0 | 0 | 0 | 0 | 0 | 1 | 0 | 16 | 1787103888
| Online PSC |  | https://podminky.urs.cz/item/CS_URS_2025_01/776411111 | [14 empty] | Online PSC | 3
135 | M | 28411041 | dílec vinylový homogenní plovoucí elektrický vodivý na podložce, třída zátěže 34/43, hořlavost Bfl S1, R 0,025-1MΩ tl 10,50mm | m2 | 1.926 |  | 0 | CS ÚRS 2025 01 |  | základní |  | 0 | 0.0124 | 0.023882 | 0 | 0 | 32 | M | 3 |  |  |  | ROZPOCET | 0 | 0 | 0 | 0 | 0 | 1 | 0 | 16 | -1540018392
| VV |  | (4,69*2+7,82*2)*0,07 |  | 1.751 | [12 empty] | VV | 3 | 2 | True | 1 | ROZPOCET
| VV |  | 1,751*1,1 'Přepočtené koeficientem množství |  | 1.926 | [12 empty] | VV | 3 | 2 | False | 1 | ROZPOCET
136 | M | 28411009 | lišta soklová PVC 18x80mm okončovací | m | 25.52 |  | 0 | CS ÚRS 2025 01 |  | základní |  | 0 | 0.00035 | 0.008932 | 0 | 0 | 32 | M | 3 |  |  |  | ROZPOCET | 0 | 0 | 0 | 0 | 0 | 1 | 0 | 16 | 202299000
| VV |  | (4,69*2+7,82*2) |  | 25.02 | [12 empty] | VV | 3 | 2 | True | 1 | ROZPOCET
| VV |  | 25,02*1,02 'Přepočtené koeficientem množství |  | 25.52 | [12 empty] | VV | 3 | 2 | False | 1 | ROZPOCET
| D | 783 | Dokončovací práce - nátěry |  |  |  | 0 |  |  |  |  | 0 |  | 0.022825 |  | 0 | 2 | D | 1 |  |  |  | ROZPOCET | [6 empty] | 0
137 | K | 783301303 | Bezoplachové odrezivění zámečnických konstrukcí | m2 | 41.5 |  | 0 | CS ÚRS 2025 01 |  | základní |  | 0 | 7e-05 | 0.002905 | 0 | 0 | 16 | K | 2 |  |  |  | ROZPOCET | 0 | 0 | 0 | 0 | 0 | 1 | 0 | 16 | -142205116
| Online PSC |  | https://podminky.urs.cz/item/CS_URS_2025_01/783301303 | [14 empty] | Online PSC | 2
138 | K | 783301311 | Odmaštění zámečnických konstrukcí vodou ředitelným odmašťovačem | m2 | 41.5 |  | 0 | CS ÚRS 2025 01 |  | základní |  | 0 | 8e-05 | 0.00332 | 0 | 0 | 16 | K | 2 |  |  |  | ROZPOCET | 0 | 0 | 0 | 0 | 0 | 1 | 0 | 16 | 297959559
| Online PSC |  | https://podminky.urs.cz/item/CS_URS_2025_01/783301311 | [14 empty] | Online PSC | 2
| VV |  | 36+5,5 |  | 41.5 | [12 empty] | VV | 2 | 2 | True | 1 | ROZPOCET
139 | K | 783324101 | Základní jednonásobný akrylátový nátěr zámečnických konstrukcí | m2 | 41.5 |  | 0 | CS ÚRS 2025 01 |  | základní |  | 0 | 0.00017 | 0.007055 | 0 | 0 | 16 | K | 2 |  |  |  | ROZPOCET | 0 | 0 | 0 | 0 | 0 | 1 | 0 | 16 | 393428001
| Online PSC |  | https://podminky.urs.cz/item/CS_URS_2025_01/783324101 | [14 empty] | Online PSC | 2
140 | K | 783342101 | Tmelení včetně přebroušení zámečnických konstrukcí polyuretanovým tmelem | m2 | 13.833 |  | 0 | CS ÚRS 2025 01 |  | základní |  | 0 | 3e-05 | 0.00041499 | 0 | 0 | 16 | K | 2 |  |  |  | ROZPOCET | 0 | 0 | 0 | 0 | 0 | 1 | 0 | 16 | 23729615
| Online PSC |  | https://podminky.urs.cz/item/CS_URS_2025_01/783342101 | [14 empty] | Online PSC | 2
| VV |  | 41,500/3 |  | 13.833 | [12 empty] | VV | 2 | 2 | True | 1 | ROZPOCET
141 | K | 783344101 | Základní jednonásobný polyuretanový nátěr zámečnických konstrukcí | m2 | 41.5 |  | 0 | CS ÚRS 2025 01 |  | základní |  | 0 | 0.00013 | 0.005395 | 0 | 0 | 16 | K | 2 |  |  |  | ROZPOCET | 0 | 0 | 0 | 0 | 0 | 1 | 0 | 16 | 1514182345
| Online PSC |  | https://podminky.urs.cz/item/CS_URS_2025_01/783344101 | [14 empty] | Online PSC | 2
142 | K | 783347101 | Krycí jednonásobný polyuretanový nátěr zámečnických konstrukcí | m2 | 41.5 |  | 0 | CS ÚRS 2025 01 |  | základní |  | 0 | 9e-05 | 0.003735 | 0 | 0 | 16 | K | 2 |  |  |  | ROZPOCET | 0 | 0 | 0 | 0 | 0 | 1 | 0 | 16 | 811955962
| Online PSC |  | https://podminky.urs.cz/item/CS_URS_2025_01/783347101 | [14 empty] | Online PSC | 2
| D | 784 | Dokončovací práce - malby a tapety |  |  |  | 0 |  |  |  |  | 0 |  | 0.043765 |  | 0 | 2 | D | 1 |  |  |  | ROZPOCET | [6 empty] | 0
143 | K | 784181101 | Základní akrylátová jednonásobná bezbarvá penetrace podkladu v místnostech v do 3,80 m | m2 | 87.57 |  | 0 | CS ÚRS 2025 01 |  | základní |  | 0 | 0.00021 | 0.01839 | 0 | 0 | 16 | K | 2 |  |  |  | ROZPOCET | 0 | 0 | 0 | 0 | 0 | 1 | 0 | 16 | -1778096283
| Online PSC |  | https://podminky.urs.cz/item/CS_URS_2025_01/784181101 | [14 empty] | Online PSC | 2
| VV |  | "stěny přístavby" 87,57 |  | 87.57 | [12 empty] | VV | 2 | 2 | True | 1 | ROZPOCET
144 | K | 784211101 | Dvojnásobné bílé malby ze směsí za mokra výborně oděruvzdorných v místnostech v do 3,80 m | m2 | 87.5 |  | 0 | CS ÚRS 2025 01 |  | základní |  | 0 | 0.00029 | 0.025375 | 0 | 0 | 16 | K | 2 |  |  |  | ROZPOCET | 0 | 0 | 0 | 0 | 0 | 1 | 0 | 16 | 1132937296
| Online PSC |  | https://podminky.urs.cz/item/CS_URS_2025_01/784211101 | [14 empty] | Online PSC | 2

## TS.080 - Silnoproudé rozv...
{bea1f191-a2fd-4140-bfa0-0191162d74ad}
2
| KRYCÍ LIST SOUPISU PRACÍ | [7 empty] | v --- níže se nacházejí doplnkové a pomocné údaje k sestavám --- v | [8 empty] | False
Stavba:
NPK, a.s., Svitavská nemocnice, modernizace lůžkového fondu
Objekt:
Etapa1 - Etapa 1 - 1.Fáze
Soupis:
TS - Objekt TS - Trafostanice
Úroveň 3:
TS.080 - Silnoproudé rozvody, trafostanice
| KSO: |  |  |  |  | CC-CZ:
| Místo: |  | Kollárova 7, 568 25 Svitavy |  |  | Datum: | 24. 10. 2025
| Zadavatel: |  |  |  |  | IČ: | 70892822
|  | Pardubický kraj, Komenského nám.125, 532 11 |  |  |  | DIČ: | CZ70892822
| Uchazeč: |  |  |  |  | IČ: | Vyplň údaj
|  | Vyplň údaj |  |  |  | DIČ: | Vyplň údaj
| Projektant: |  |  |  |  | IČ: | 02937182
|  | Karlínblok, s.r.o., Pernerova659/31a, 186 00 |  |  |  | DIČ: | CZ02937182
| Zpracovatel: |  |  |  |  | IČ:
DIČ:
Poznámka:
| Cena bez DPH | [5 empty] | 0
|  |  | Základ daně |  |  | Sazba daně | Výše daně
| DPH | základní | 0 |  |  | 21% | 0
|  | snížená | 0 |  |  | 12% | 0
|  | zákl. přenesená | 0 |  |  | 21% | 0
|  | sníž. přenesená | 0 |  |  | 12% | 0
|  | nulová | 0 |  |  | 0% | 0
| Cena s DPH |  |  | v | CZK |  | 0
| Projektant |  |  | Zpracovatel
| Datum a podpis: |  | Razítko | Datum a podpis: |  |  | Razítko
| Objednavatel |  |  | Uchazeč
| Datum a podpis: |  | Razítko | Datum a podpis: |  |  | Razítko
REKAPITULACE ČLENĚNÍ SOUPISU PRACÍ
Stavba:
NPK, a.s., Svitavská nemocnice, modernizace lůžkového fondu
Objekt:
Etapa1 - Etapa 1 - 1.Fáze
Soupis:
TS - Objekt TS - Trafostanice
Úroveň 3:
TS.080 - Silnoproudé rozvody, trafostanice
Místo: |  |  | Kollárova 7, 568 25 Svitavy |  |  | Datum: | 24. 10. 2025
Zadavatel: |  |  | Pardubický kraj, Komenského nám.125, 532 11 |  |  | Projektant: | Karlínblok, s.r.o., Pernerova659/31a, 186 00
Uchazeč: |  |  | Vyplň údaj |  |  | Zpracovatel:
Kód dílu - Popis | [6 empty] | Cena celkem [CZK]
Náklady ze soupisu prací | [6 empty] | 0 | [11 empty] | -1
| D1 - 1. ROZVADĚČE | [5 empty] | 0
| D2 - 2. SPÍNAČE, TLAČÍTKA, ZÁSUVKY | [5 empty] | 0
| D3 - 3. SVÍTIDLA | [5 empty] | 0
| D4 - 4. NOUZOVÉ OSVĚTLENÍ | [5 empty] | 0
| D5 - 5. PŘENOS DAT | [5 empty] | 0
| D6 - Sběr dat NN: | [5 empty] | 0
| D7 - | [5 empty] | 0
| D8 - 6. KABELY A PŘÍSLUŠENSTVÍ 1kV | [5 empty] | 0
| D9 - Úložný materiál: | [5 empty] | 0
| D10 - Elektroinstalační trubky | [5 empty] | 0
| D11 - Dočasný DA a příslušenství: | [5 empty] | 0
| D12 - 7. HROMOSVOD | [5 empty] | 0
| D13 - 8. UZEMNĚNÍ | [5 empty] | 0
| D14 - 9.ZEMNÍ PRÁCE | [5 empty] | 0
| D15 - 10. OSTATNÍ | [5 empty] | 0
| D16 - 11. REVIZE, ZKOUŠKY, DOKUMENTACE | [5 empty] | 0
| D17 - 12. JINÉ | [5 empty] | 0
SOUPIS PRACÍ
Stavba:
NPK, a.s., Svitavská nemocnice, modernizace lůžkového fondu
Objekt:
Etapa1 - Etapa 1 - 1.Fáze
Soupis:
TS - Objekt TS - Trafostanice
Úroveň 3:
TS.080 - Silnoproudé rozvody, trafostanice
Místo: |  |  | Kollárova 7, 568 25 Svitavy |  |  | Datum: | 24. 10. 2025
Zadavatel: |  |  | Pardubický kraj, Komenského nám.125, 532 11 |  |  | Projektant: | Karlínblok, s.r.o., Pernerova659/31a, 186 00
Uchazeč: |  |  | Vyplň údaj |  |  | Zpracovatel:
PČ | Typ | Kód | Popis | MJ | Množství | J.cena [CZK] | Cena celkem [CZK] | Cenová soustava |  | DPH | J. Nh [h] | Nh celkem [h] | J. hmotnost [t] | Hmotnost celkem [t] | J. suť [t] | Suť Celkem [t]
Náklady soupisu celkem | [6 empty] | 0 |  |  |  |  | 0 |  | 0 |  | 0 |  | D | -1 | [7 empty] | 0
| D | D1 | 1. ROZVADĚČE |  |  |  | 0 |  |  |  |  | 0 |  | 0 |  | 0 | 1 | D | 0 | ROZPOCET | [6 empty] | 0
1 | K | Pol1203 | RH1 Skříňový oceloplechový rozvaděč, 8 polí, š=800mm, hl=800mm, v=2000+100mm, IP40/20, In=2500A, Ik≤40,8kA, Ikm=80,7kA, TN-C výzbroj viz.výkres č. 301 | kpl | 1 |  | 0 |  |  | základní |  | 0 | 0 | 0 | 0 | 0 | 16 | K | 1 | ROZPOCET | 0 | 0 | 0 | 0 | 0 | 1 | 0 | 16 | 2
2 | K | Pol1204 | RH2 Skříňový oceloplechový rozvaděč, 8 polí, š=800mm, hl=800mm, v=2000+100mm, IP40/20, In=2500A, Ik≤40,8kA, Ikm=80,7kA, TN-C výzbroj viz.výkres č. 302 | kpl | 1 |  | 0 |  |  | základní |  | 0 | 0 | 0 | 0 | 0 | 16 | K | 1 | ROZPOCET | 0 | 0 | 0 | 0 | 0 | 1 | 0 | 16 | 4
3 | K | Pol1205 | RDA Skříňový oceloplechový rozvaděč, 8 polí, š=800mm, hl=600mm, v=2000+100mm, IP40/20, In=1600A, Ik≤40,4kA, Ikm=80,3kA, TN-C-S výzbroj viz.výkres č. 303 | kpl | 1 |  | 0 |  |  | základní |  | 0 | 0 | 0 | 0 | 0 | 16 | K | 1 | ROZPOCET | 0 | 0 | 0 | 0 | 0 | 1 | 0 | 16 | 6
4 | K | Pol1206 | transformátor 1600kVA, 22/10/0,4 kVA. IP54/IP00 olejový hermetizovaný (s odbočkami na straně primárního vinutí vývody pro 22kV) v provdení ECODESIGN 2021 včetně záchytné jímky a tlumiče vibrací Frekvence: Hz 50 Jmenotivé napětí: 22kV Napětí na straně NN: | ks | 2 |  | 0 |  |  | základní |  | 0 | 0 | 0 | 0 | 0 | 16 | K | 1 | ROZPOCET | 0 | 0 | 0 | 0 | 0 | 1 | 0 | 16 | 8
| P |  | Poznámka k položce: Poznámka: dle jednopólových schémat je v každém rozvaděči umístěna řídící jednotka All-in-One " PANEL SERVER" brána, která je určena: - k načítání dat z IEEE 802.15.4 i zařízení ModbusAll-in-One brána sloužící k načítaní dat z IEEE 802.15.4 i zařízení Modbus - připojení k monitorovacímu a řídicímu softwaru, jako například EcoStruxure™ Power Monitoring Expert, EcoStruxure™ Power Operation nebo Building Management System - připojení ke cloudovým aplikacím Schneider Electric, jako například Facility Expert nebo Asset Advisor - Snadné zprovoznění díky softwaru EcoStruxure™ Power Commission, který podporuje funkci „plug-and-play“ zařízení a funkce automatického rozpoznávání zařízení - Snadné ovládání díky uživatelsky přívětivému integrovanému webovému serveru a množství dat pro přesnější analýzu - dva porty Ethernet 10Base-T/100Base-T porty (podporuje přepínací i oddělené sítě) - Wi-Fi - ovládání a komunikace přes Bluetooth - sériová komunikace přes Modbus RS485 Bezdrátová komunikace IEEE 802.15.4 (ZigBee) do 40-ti koncových prvků -Modbus TCP/IP server a klient - Podpora HTTPS, NTP, SNTP, DHCP klient a server se správou proxy - Modbus RS485 na Modbus/TCP bránu - Převod bezdrátové komunikace na Modbus/TCP - Dva digitální vstupy (pouze verze 24VDC – PAS600L) pro stavy kontaktů nebo pulzní měřiče WAGES - Navrženo dle Secured Development Life Cycle v souladu s IEC 62443-4-1 Zprovoznění pomocí EcoStruxure™ Power Commission nebo pomocí integrovaného webového serveru - Urychlení zprovoznění díky importu seznamu zařízení a exportu konfigurace do monitorovacího softwaru Plně integrovaný do nástroje Cybersecurity Admin Expert, který usnadňuje správu kybernetické bezpečnosti v elektrické síti (správa uživatelů s přístupem na základě rolí, a další bezpečnostní funkce, jako je povolení/zakázání komunikačních prostředků) - Integrovaný webový server, který slouží pro vizualizace a měření spotřeby energie v reálném čase - Možnost nastavení alarmů a jejich protokolu - Alarmy je možné zobrazit na webovém serveru a nastavit upozornění prostřednictvím emailu CELKEM | [14 empty] | P | 1
| D | D2 | 2. SPÍNAČE, TLAČÍTKA, ZÁSUVKY |  |  |  | 0 |  |  |  |  | 0 |  | 0 |  | 0 | 1 | D | 0 | ROZPOCET | [6 empty] | 0
5 | K | Pol1207 | Spínač jednopólový, 230V, 10A, nástěnný, IP44 | kus | 5 |  | 0 |  |  | základní |  | 0 | 0 | 0 | 0 | 0 | 16 | K | 1 | ROZPOCET | 0 | 0 | 0 | 0 | 0 | 1 | 0 | 16 | 10
6 | K | Pol1208 | Zásuvková skříň 2x16A/230V; 1x16A/400V včetně jističů a proudového chrániče, IP54 | kus | 2 |  | 0 |  |  | základní |  | 0 | 0 | 0 | 0 | 0 | 16 | K | 1 | ROZPOCET | 0 | 0 | 0 | 0 | 0 | 1 | 0 | 16 | 12
7 | K | Pol1209 | bezpečnostní STOP tlačítko pod sklem | kus | 2 |  | 0 |  |  | základní |  | 0 | 0 | 0 | 0 | 0 | 16 | K | 1 | ROZPOCET | 0 | 0 | 0 | 0 | 0 | 1 | 0 | 16 | 14
| D | D3 | 3. SVÍTIDLA |  |  |  | 0 |  |  |  |  | 0 |  | 0 |  | 0 | 1 | D | 0 | ROZPOCET | [6 empty] | 0
8 | K | Pol1210 | H - závěsné lineární led svítidlo, l=1600mm, 40W, 6260lm, 4000K, CRI 80, IP66 | kus | 16 |  | 0 |  |  | základní |  | 0 | 0 | 0 | 0 | 0 | 16 | K | 1 | ROZPOCET | 0 | 0 | 0 | 0 | 0 | 1 | 0 | 16 | 16
| D | D4 | 4. NOUZOVÉ OSVĚTLENÍ |  |  |  | 0 |  |  |  |  | 0 |  | 0 |  | 0 | 1 | D | 0 | ROZPOCET | [6 empty] | 0
9 | K | Pol1211 | NO2A - nouzové led svítidlo vestavné protipanikové (area), 4W, 307lm, 3000K, CRI 70, IP20, autonomní, napájeno z interní baterie, doba zálohy t=3 hod., ve vyšším krytí | kus | 3 |  | 0 |  |  | základní |  | 0 | 0 | 0 | 0 | 0 | 16 | K | 1 | ROZPOCET | 0 | 0 | 0 | 0 | 0 | 1 | 0 | 16 | 18
10 | K | Pol1212 | NO4A - nouzové led svítidlo přisazené s piktogramem, autonomní, napájeno z interní baterie, doba zálohy t=3 hod., ve vyšším krytí | kus | 3 |  | 0 |  |  | základní |  | 0 | 0 | 0 | 0 | 0 | 16 | K | 1 | ROZPOCET | 0 | 0 | 0 | 0 | 0 | 1 | 0 | 16 | 20
| D | D5 | 5. PŘENOS DAT |  |  |  | 0 |  |  |  |  | 0 |  | 0 |  | 0 | 1 | D | 0 | ROZPOCET | [6 empty] | 0
11 | K | Pol1213 | PROVOZNÍ podružná UPS např.: o výkonu 10kVA/kW 3f/1f doba zálohy 10 min 2 sloty pro komunikační karty bezpotenciálové kontakty-ADC karta, EPO, USB port, Ethernet port, 7“ barevný dotykový displej s komunikací v ČJ vestavěný servisní bypass duální vstup p | kus | 1 |  | 0 |  |  | základní |  | 0 | 0 | 0 | 0 | 0 | 16 | K | 1 | ROZPOCET | 0 | 0 | 0 | 0 | 0 | 1 | 0 | 16 | 22
| D | D6 | Sběr dat NN: |  |  |  | 0 |  |  |  |  | 0 |  | 0 |  | 0 | 1 | D | 1 | ROZPOCET | [6 empty] | 0
12 | K | Pol1214 | průmyslový switch do rozvaděče; 6-portový na DIN lištu do 8-mi portů RJ45 | kus | 3 |  | 0 |  |  | základní |  | 0 | 0 | 0 | 0 | 0 | 16 | K | 2 | ROZPOCET | 0 | 0 | 0 | 0 | 0 | 1 | 0 | 16 | 24
13 | K | Pol824 | Softwarové licence pro dvě dispečerská pracoviště s možností dálkového ovládání vybraných jističů např.: Power Monitoring Expert | kus | 1 |  | 0 |  |  | základní |  | 0 | 0 | 0 | 0 | 0 | 16 | K | 2 | ROZPOCET | 0 | 0 | 0 | 0 | 0 | 1 | 0 | 16 | 26
14 | K | Pol1215 | Oživení, adresace- instalace PME a základní nastavení dashboardů, diagramů, trendů a reportů | kpl | 1 |  | 0 |  |  | základní |  | 0 | 0 | 0 | 0 | 0 | 16 | K | 2 | ROZPOCET | 0 | 0 | 0 | 0 | 0 | 1 | 0 | 16 | 28
15 | K | Pol110 | PME - Montážní práce, testy, oživení a uvedení do provozu | kpl | 1 |  | 0 |  |  | základní |  | 0 | 0 | 0 | 0 | 0 | 16 | K | 2 | ROZPOCET | 0 | 0 | 0 | 0 | 0 | 1 | 0 | 16 | 30
16 | K | Pol111 | PME - Administrativa, dokumentace a zaškolení obsluhy | kpl | 1 |  | 0 |  |  | základní |  | 0 | 0 | 0 | 0 | 0 | 16 | K | 2 | ROZPOCET | 0 | 0 | 0 | 0 | 0 | 1 | 0 | 16 | 32
17 | K | Pol1216 | Napojení, naprogramování na systém MaR - propojení kominikace Modbus TCP | kpl | 1 |  | 0 |  |  | základní |  | 0 | 0 | 0 | 0 | 0 | 16 | K | 2 | ROZPOCET | 0 | 0 | 0 | 0 | 0 | 1 | 0 | 16 | 34
18 | K | Pol1217 | Entry-range device 1x lince pro 1ks jističe do 630A (připojen IFM modul) | kus | 43 |  | 0 |  |  | základní |  | 0 | 0 | 0 | 0 | 0 | 16 | K | 2 | ROZPOCET | 0 | 0 | 0 | 0 | 0 | 1 | 0 | 16 | 36
19 | K | Pol1218 | Mid-range device 1x lince na 1ks jističe nad 630A (připojen IFM modul) | kus | 11 |  | 0 |  |  | základní |  | 0 | 0 | 0 | 0 | 0 | 16 | K | 2 | ROZPOCET | 0 | 0 | 0 | 0 | 0 | 1 | 0 | 16 | 38
20 | K | Pol442 | High-end device 1x lince pro analyzátory sítě | kus | 3 |  | 0 |  |  | základní |  | 0 | 0 | 0 | 0 | 0 | 16 | K | 2 | ROZPOCET | 0 | 0 | 0 | 0 | 0 | 1 | 0 | 16 | 40
| P |  | Poznámka k položce: Pozn.: 1) výkonové prvky systému řízení jsou součástí rozvaděče 2) jističe a prvky řízení budou navrženy od společného výrobce.s ohledem na kompatiblitu řízení. | [14 empty] | P | 2
| D | D7 |  |  |  |  | 0 |  |  |  |  | 0 |  | 0 |  | 0 | 1 | D | 1 | ROZPOCET | [6 empty] | 0
21 | K | Pol1219 | rozvaděč RACK 800x800x2000 pro technologii řízení a sběru dat NN včetně příslušenství | kus | 1 |  | 0 |  |  | základní |  | 0 | 0 | 0 | 0 | 0 | 16 | K | 2 | ROZPOCET | 0 | 0 | 0 | 0 | 0 | 1 | 0 | 16 | 42
22 | K | Pol830 | průmyslový switch do RACK do 32 portů RJ45 | kus | 1 |  | 0 |  |  | základní |  | 0 | 0 | 0 | 0 | 0 | 16 | K | 2 | ROZPOCET | 0 | 0 | 0 | 0 | 0 | 1 | 0 | 16 | 44
23 | K | Pol831 | BOX PC např.: WES8 universal do RACK s datovým úložištěm | kus | 1 |  | 0 |  |  | základní |  | 0 | 0 | 0 | 0 | 0 | 16 | K | 2 | ROZPOCET | 0 | 0 | 0 | 0 | 0 | 1 | 0 | 16 | 46
| P |  | Poznámka k položce: CELKEM | [14 empty] | P | 2
| D | D8 | 6. KABELY A PŘÍSLUŠENSTVÍ 1kV |  |  |  | 0 |  |  |  |  | 0 |  | 0 |  | 0 | 1 | D | 0 | ROZPOCET | [6 empty] | 0
24 | K | Pol372 | Kabel CYKY 3x1,5 mm2 vč. uložený pevně včetně ukončení, štítkování | m | 150 |  | 0 |  |  | základní |  | 0 | 0 | 0 | 0 | 0 | 16 | K | 1 | ROZPOCET | 0 | 0 | 0 | 0 | 0 | 1 | 0 | 16 | 48
25 | K | Pol1220 | Kabel CYKY 3Ox1,5 mm2 vč. uložený pevně včetně ukončení, štítkování | m | 50 |  | 0 |  |  | základní |  | 0 | 0 | 0 | 0 | 0 | 16 | K | 1 | ROZPOCET | 0 | 0 | 0 | 0 | 0 | 1 | 0 | 16 | 50
26 | K | Pol1221 | Kabel CYKY 3x2,5 mm2 vč. uložený pevně včetně ukončení, štítkování | m | 100 |  | 0 |  |  | základní |  | 0 | 0 | 0 | 0 | 0 | 16 | K | 1 | ROZPOCET | 0 | 0 | 0 | 0 | 0 | 1 | 0 | 16 | 52
27 | K | Pol1222 | Kabel CYKY 3x4 mm2 vč. uložený pevně včetně ukončení, štítkování | m | 100 |  | 0 |  |  | základní |  | 0 | 0 | 0 | 0 | 0 | 16 | K | 1 | ROZPOCET | 0 | 0 | 0 | 0 | 0 | 1 | 0 | 16 | 54
28 | K | Pol1223 | Kabel CYKY 4x1,5mm2 vč. uložený pevně včetně ukončení, štítkování | m | 120 |  | 0 |  |  | základní |  | 0 | 0 | 0 | 0 | 0 | 16 | K | 1 | ROZPOCET | 0 | 0 | 0 | 0 | 0 | 1 | 0 | 16 | 56
29 | K | Pol1224 | Kabel CYKY 7x1,5mm2 vč. uložený pevně včetně ukončení, štítkování | m | 120 |  | 0 |  |  | základní |  | 0 | 0 | 0 | 0 | 0 | 16 | K | 1 | ROZPOCET | 0 | 0 | 0 | 0 | 0 | 1 | 0 | 16 | 58
30 | K | Pol1225 | Kabel CYKY 12x1,5mm2 vč. uložený pevně včetně ukončení, štítkování | m | 60 |  | 0 |  |  | základní |  | 0 | 0 | 0 | 0 | 0 | 16 | K | 1 | ROZPOCET | 0 | 0 | 0 | 0 | 0 | 1 | 0 | 16 | 60
31 | K | Pol1226 | Kabel CYKY 19x1,5mm2 vč. uložený pevně včetně ukončení, štítkování | m | 420 |  | 0 |  |  | základní |  | 0 | 0 | 0 | 0 | 0 | 16 | K | 1 | ROZPOCET | 0 | 0 | 0 | 0 | 0 | 1 | 0 | 16 | 62
32 | K | Pol1227 | Kabel CYKY 5x4 mm2 vč. uložený pevně včetně ukončení, štítkování | m | 100 |  | 0 |  |  | základní |  | 0 | 0 | 0 | 0 | 0 | 16 | K | 1 | ROZPOCET | 0 | 0 | 0 | 0 | 0 | 1 | 0 | 16 | 64
33 | K | Pol1228 | Kabel CYKY 5x6 mm2 vč. uložený pevně včetně ukončení, štítkování | m | 220 |  | 0 |  |  | základní |  | 0 | 0 | 0 | 0 | 0 | 16 | K | 1 | ROZPOCET | 0 | 0 | 0 | 0 | 0 | 1 | 0 | 16 | 66
34 | K | Pol1229 | Kabel 1-AYKY 3x95+70mm2 | m | 420 |  | 0 |  |  | základní |  | 0 | 0 | 0 | 0 | 0 | 16 | K | 1 | ROZPOCET | 0 | 0 | 0 | 0 | 0 | 1 | 0 | 16 | 68
35 | K | Pol1230 | Kabel 1-AYKY 3x150+70mm2 | m | 400 |  | 0 |  |  | základní |  | 0 | 0 | 0 | 0 | 0 | 16 | K | 1 | ROZPOCET | 0 | 0 | 0 | 0 | 0 | 1 | 0 | 16 | 70
36 | K | Pol1231 | Kabel 1-AYKY 3x185+95mm2 | m | 200 |  | 0 |  |  | základní |  | 0 | 0 | 0 | 0 | 0 | 16 | K | 1 | ROZPOCET | 0 | 0 | 0 | 0 | 0 | 1 | 0 | 16 | 72
37 | K | Pol1232 | Kabel 1-AYKY 3x240+120mm2 | m | 400 |  | 0 |  |  | základní |  | 0 | 0 | 0 | 0 | 0 | 16 | K | 1 | ROZPOCET | 0 | 0 | 0 | 0 | 0 | 1 | 0 | 16 | 74
38 | K | Pol1233 | 1-CHBU 1x240 | m | 2200 |  | 0 |  |  | základní |  | 0 | 0 | 0 | 0 | 0 | 16 | K | 1 | ROZPOCET | 0 | 0 | 0 | 0 | 0 | 1 | 0 | 16 | 76
39 | K | Pol1234 | NSGAFOU 1x6 | m | 300 |  | 0 |  |  | základní |  | 0 | 0 | 0 | 0 | 0 | 16 | K | 1 | ROZPOCET | 0 | 0 | 0 | 0 | 0 | 1 | 0 | 16 | 78
40 | K | Pol1235 | kabel JY(st)Y 6x2x0,8mm | m | 180 |  | 0 |  |  | základní |  | 0 | 0 | 0 | 0 | 0 | 16 | K | 1 | ROZPOCET | 0 | 0 | 0 | 0 | 0 | 1 | 0 | 16 | 80
41 | K | Pol1236 | datový kabel UTP CAT 5e | m | 180 |  | 0 |  |  | základní |  | 0 | 0 | 0 | 0 | 0 | 16 | K | 1 | ROZPOCET | 0 | 0 | 0 | 0 | 0 | 1 | 0 | 16 | 82
42 | K | Pol1237 | kabel CYY 1x6mm2 vč. zelenožlutý uložený pevně | m | 250 |  | 0 |  |  | základní |  | 0 | 0 | 0 | 0 | 0 | 16 | K | 1 | ROZPOCET | 0 | 0 | 0 | 0 | 0 | 1 | 0 | 16 | 84
43 | K | Pol1238 | kabel CYY 1x25mm2 vč. zelenožlutý uložený pevně | m | 100 |  | 0 |  |  | základní |  | 0 | 0 | 0 | 0 | 0 | 16 | K | 1 | ROZPOCET | 0 | 0 | 0 | 0 | 0 | 1 | 0 | 16 | 86
44 | K | Pol1239 | kabelová spojka pro kabely AYKY do 240mm2 | ks | 32 |  | 0 |  |  | základní |  | 0 | 0 | 0 | 0 | 0 | 16 | K | 1 | ROZPOCET | 0 | 0 | 0 | 0 | 0 | 1 | 0 | 16 | 88
| D | D9 | Úložný materiál: |  |  |  | 0 |  |  |  |  | 0 |  | 0 |  | 0 | 1 | D | 1 | ROZPOCET | [6 empty] | 0
45 | K | Pol1240 | Vodorovný kabelový žlab, š.=500 mm, v.=110 mm včetně spojovacího a závěsného systému, žárově pozinkováno FeZn, uložení koordinovat se stavbou, vč.nehořlavých cetrisových desek | m | 220 |  | 0 |  |  | základní |  | 0 | 0 | 0 | 0 | 0 | 16 | K | 2 | ROZPOCET | 0 | 0 | 0 | 0 | 0 | 1 | 0 | 16 | 90
46 | K | Pol1241 | Vodorovný kabelový žlab, š.=200 mm, v.=100 mm včetně spojovacího a závěsného systému, žárově pozinkováno FeZn, uložení koordinovat se stavbou | m | 80 |  | 0 |  |  | základní |  | 0 | 0 | 0 | 0 | 0 | 16 | K | 2 | ROZPOCET | 0 | 0 | 0 | 0 | 0 | 1 | 0 | 16 | 92
47 | K | Pol1242 | kabelová dvojitá průchodka HSI150 | kus | 50 |  | 0 |  |  | základní |  | 0 | 0 | 0 | 0 | 0 | 16 | K | 2 | ROZPOCET | 0 | 0 | 0 | 0 | 0 | 1 | 0 | 16 | 94
48 | K | Pol1243 | systémové víko pro 1x kabelový prostup | kus | 21 |  | 0 |  |  | základní |  | 0 | 0 | 0 | 0 | 0 | 16 | K | 2 | ROZPOCET | 0 | 0 | 0 | 0 | 0 | 1 | 0 | 16 | 96
49 | K | Pol1244 | systémové víko pro 3x kabelový prostup | kus | 4 |  | 0 |  |  | základní |  | 0 | 0 | 0 | 0 | 0 | 16 | K | 2 | ROZPOCET | 0 | 0 | 0 | 0 | 0 | 1 | 0 | 16 | 98
50 | K | Pol765 | systémové víko pro 7x kabelový prostup | kus | 1 |  | 0 |  |  | základní |  | 0 | 0 | 0 | 0 | 0 | 16 | K | 2 | ROZPOCET | 0 | 0 | 0 | 0 | 0 | 1 | 0 | 16 | 100
51 | K | Pol369 | systémové víko pro zaslepení průchodky | kus | 38 |  | 0 |  |  | základní |  | 0 | 0 | 0 | 0 | 0 | 16 | K | 2 | ROZPOCET | 0 | 0 | 0 | 0 | 0 | 1 | 0 | 16 | 102
52 | K | Pol370 | kabelová potrubní těsění do d200mm | kus | 10 |  | 0 |  |  | základní |  | 0 | 0 | 0 | 0 | 0 | 16 | K | 2 | ROZPOCET | 0 | 0 | 0 | 0 | 0 | 1 | 0 | 16 | 104
53 | K | Pol371 | průchodka na napojení zemnění | kus | 4 |  | 0 |  |  | základní |  | 0 | 0 | 0 | 0 | 0 | 16 | K | 2 | ROZPOCET | 0 | 0 | 0 | 0 | 0 | 1 | 0 | 16 | 106
54 | K | Pol54 | Protipožární certifikovaný systém dle vyhl. 28/2008 a vyhl. 268/2011 a dle ZP 27/2008 PAVUS, funkční integrita min. 60min., pro jednotlivé kabely nebo skupiny kabelů | kus | 40 |  | 0 |  |  | základní |  | 0 | 0 | 0 | 0 | 0 | 16 | K | 2 | ROZPOCET | 0 | 0 | 0 | 0 | 0 | 1 | 0 | 16 | 108
55 | K | Pol55 | Požární instalační krabice | kus | 10 |  | 0 |  |  | základní |  | 0 | 0 | 0 | 0 | 0 | 16 | K | 2 | ROZPOCET | 0 | 0 | 0 | 0 | 0 | 1 | 0 | 16 | 110
56 | K | Pol1245 | Protipožární přepážka ve stěně, ve stropu, malta, pěna, certifikace, protipožární nástřik apod. (např. PROMAT, HILTI, ORSIL apod.), | m2 | 1 |  | 0 |  |  | základní |  | 0 | 0 | 0 | 0 | 0 | 16 | K | 2 | ROZPOCET | 0 | 0 | 0 | 0 | 0 | 1 | 0 | 16 | 112
57 | K | Pol1246 | Ostatní součásti kabelových žebříků (spojky, oblouky, apod) | kpl | 1 |  | 0 |  |  | základní |  | 0 | 0 | 0 | 0 | 0 | 16 | K | 2 | ROZPOCET | 0 | 0 | 0 | 0 | 0 | 1 | 0 | 16 | 114
58 | K | Pol50 | Kabelové příchytky pro jednotlivé kabely nebo skupiny kabelů | kus | 60 |  | 0 |  |  | základní |  | 0 | 0 | 0 | 0 | 0 | 16 | K | 2 | ROZPOCET | 0 | 0 | 0 | 0 | 0 | 1 | 0 | 16 | 116
59 | K | Pol1247 | Kabelový držák pro kabely do průměru 240mm | kus | 50 |  | 0 |  |  | základní |  | 0 | 0 | 0 | 0 | 0 | 16 | K | 2 | ROZPOCET | 0 | 0 | 0 | 0 | 0 | 1 | 0 | 16 | 118
| D | D10 | Elektroinstalační trubky |  |  |  | 0 |  |  |  |  | 0 |  | 0 |  | 0 | 1 | D | 1 | ROZPOCET | [6 empty] | 0
60 | K | Pol56 | Elektroinstalační trubka PE do P25 včetně úchytů a šroubků, ochrana kabelů | m | 100 |  | 0 |  |  | základní |  | 0 | 0 | 0 | 0 | 0 | 16 | K | 2 | ROZPOCET | 0 | 0 | 0 | 0 | 0 | 1 | 0 | 16 | 120
61 | K | Pol57 | Elektroinstalační trubka PE ohebná do P25, ochrana kabelů | m | 200 |  | 0 |  |  | základní |  | 0 | 0 | 0 | 0 | 0 | 16 | K | 2 | ROZPOCET | 0 | 0 | 0 | 0 | 0 | 1 | 0 | 16 | 122
62 | K | Pol58 | Elektroinstalační trubka PE do P40 včetně úchytů a šroubků, ochrana kabelů | m | 50 |  | 0 |  |  | základní |  | 0 | 0 | 0 | 0 | 0 | 16 | K | 2 | ROZPOCET | 0 | 0 | 0 | 0 | 0 | 1 | 0 | 16 | 124
63 | K | Pol59 | Elektroinstalační trubka PE ohebná do P40, ochrana kabelů | m | 100 |  | 0 |  |  | základní |  | 0 | 0 | 0 | 0 | 0 | 16 | K | 2 | ROZPOCET | 0 | 0 | 0 | 0 | 0 | 1 | 0 | 16 | 126
64 | K | Pol1248 | Spojky a kolena pro trubky PE do P25 | kpl | 1 |  | 0 |  |  | základní |  | 0 | 0 | 0 | 0 | 0 | 16 | K | 2 | ROZPOCET | 0 | 0 | 0 | 0 | 0 | 1 | 0 | 16 | 128
65 | K | Pol606 | Drobný montážní a spojovací materiál, popisy, štítky aj. | kpl | 1 |  | 0 |  |  | základní |  | 0 | 0 | 0 | 0 | 0 | 16 | K | 2 | ROZPOCET | 0 | 0 | 0 | 0 | 0 | 1 | 0 | 16 | 130
| D | D11 | Dočasný DA a příslušenství: |  |  |  | 0 |  |  |  |  | 0 |  | 0 |  | 0 | 1 | D | 1 | ROZPOCET | [6 empty] | 0
66 | K | Pol1249 | zajištění dočasný DA, 800kVA | den | 60 |  | 0 |  |  | základní |  | 0 | 0 | 0 | 0 | 0 | 16 | K | 2 | ROZPOCET | 0 | 0 | 0 | 0 | 0 | 1 | 0 | 16 | 132
67 | K | Pol1250 | kabel 1-AYY 1x300mm2 | m | 660 |  | 0 |  |  | základní |  | 0 | 0 | 0 | 0 | 0 | 16 | K | 2 | ROZPOCET | 0 | 0 | 0 | 0 | 0 | 1 | 0 | 16 | 134
68 | K | Pol1251 | Vodič CYKY 3x2,5mm2 | m | 60 |  | 0 |  |  | základní |  | 0 | 0 | 0 | 0 | 0 | 16 | K | 2 | ROZPOCET | 0 | 0 | 0 | 0 | 0 | 1 | 0 | 16 | 136
69 | K | Pol1252 | Vodič CYKY 5x6mm2 | m | 60 |  | 0 |  |  | základní |  | 0 | 0 | 0 | 0 | 0 | 16 | K | 2 | ROZPOCET | 0 | 0 | 0 | 0 | 0 | 1 | 0 | 16 | 138
70 | K | Pol1253 | Mechanická ochrana propojovacích kabelů od DA do TS | kpl | 1 |  | 0 |  |  | základní |  | 0 | 0 | 0 | 0 | 0 | 16 | K | 2 | ROZPOCET | 0 | 0 | 0 | 0 | 0 | 1 | 0 | 16 | 140
71 | K | Pol1254 | Připojení dočasného DA | hod | 16 |  | 0 |  |  | základní |  | 0 | 0 | 0 | 0 | 0 | 16 | K | 2 | ROZPOCET | 0 | 0 | 0 | 0 | 0 | 1 | 0 | 16 | 142
72 | K | Pol353 | Protipožární přepážka ve stěně, ve stropu, malta, pěna, certifikace, protipožární nástřik apod. (např. PROMAT, HILTI, ORSIL apod.), | m2 | 4 |  | 0 |  |  | základní |  | 0 | 0 | 0 | 0 | 0 | 16 | K | 2 | ROZPOCET | 0 | 0 | 0 | 0 | 0 | 1 | 0 | 16 | 144
| P |  | Poznámka k položce: CELKEM | [14 empty] | P | 2
| D | D12 | 7. HROMOSVOD |  |  |  | 0 |  |  |  |  | 0 |  | 0 |  | 0 | 1 | D | 0 | ROZPOCET | [6 empty] | 0
73 | K | Pol871 | Vodič AlMGSi 8 průměr 8mm včetně připojení, podpěrek a dilatačních spojek | m | 50 |  | 0 |  |  | základní |  | 0 | 0 | 0 | 0 | 0 | 16 | K | 1 | ROZPOCET | 0 | 0 | 0 | 0 | 0 | 1 | 0 | 16 | 146
74 | K | Pol1255 | Podpěrky plastové se závažím (např. DEHN) | kus | 70 |  | 0 |  |  | základní |  | 0 | 0 | 0 | 0 | 0 | 16 | K | 1 | ROZPOCET | 0 | 0 | 0 | 0 | 0 | 1 | 0 | 16 | 148
75 | K | Pol1256 | Pomocný jímač L=500mm | kus | 2 |  | 0 |  |  | základní |  | 0 | 0 | 0 | 0 | 0 | 16 | K | 1 | ROZPOCET | 0 | 0 | 0 | 0 | 0 | 1 | 0 | 16 | 150
76 | K | Pol1257 | Hromosvodové svorky (SS, SK, SP, SU, SO) | kus | 30 |  | 0 |  |  | základní |  | 0 | 0 | 0 | 0 | 0 | 16 | K | 1 | ROZPOCET | 0 | 0 | 0 | 0 | 0 | 1 | 0 | 16 | 152
77 | K | Pol1258 | Svorka zkušební (ZS) | kus | 4 |  | 0 |  |  | základní |  | 0 | 0 | 0 | 0 | 0 | 16 | K | 1 | ROZPOCET | 0 | 0 | 0 | 0 | 0 | 1 | 0 | 16 | 154
78 | K | Pol1259 | Pozink objímky konstrukcí průměry různé dle konstukce, vč. očištění konstrukce a nátěru | kus | 10 |  | 0 |  |  | základní |  | 0 | 0 | 0 | 0 | 0 | 16 | K | 1 | ROZPOCET | 0 | 0 | 0 | 0 | 0 | 1 | 0 | 16 | 156
79 | K | Pol1260 | ochranný úhelník, kotvení do zdi | kus | 4 |  | 0 |  |  | základní |  | 0 | 0 | 0 | 0 | 0 | 16 | K | 1 | ROZPOCET | 0 | 0 | 0 | 0 | 0 | 1 | 0 | 16 | 158
80 | K | Pol1261 | Propojky CY 50mm2 délka cca 2m | kus | 4 |  | 0 |  |  | základní |  | 0 | 0 | 0 | 0 | 0 | 16 | K | 1 | ROZPOCET | 0 | 0 | 0 | 0 | 0 | 1 | 0 | 16 | 160
81 | K | Pol1262 | Propojky CY 25mm2 délka cca 2m | kus | 10 |  | 0 |  |  | základní |  | 0 | 0 | 0 | 0 | 0 | 16 | K | 1 | ROZPOCET | 0 | 0 | 0 | 0 | 0 | 1 | 0 | 16 | 162
82 | K | Pol1263 | Napojení ma stávající hromosvod | kpl | 2 |  | 0 |  |  | základní |  | 0 | 0 | 0 | 0 | 0 | 16 | K | 1 | ROZPOCET | 0 | 0 | 0 | 0 | 0 | 1 | 0 | 16 | 164
83 | K | Pol1264 | Drobný, pomocný a upevňovací materiál (pomocný) | kpl | 1 |  | 0 |  |  | základní |  | 0 | 0 | 0 | 0 | 0 | 16 | K | 1 | ROZPOCET | 0 | 0 | 0 | 0 | 0 | 1 | 0 | 16 | 166
84 | K | Pol1265 | Identifikační označení | kus | 5 |  | 0 |  |  | základní |  | 0 | 0 | 0 | 0 | 0 | 16 | K | 1 | ROZPOCET | 0 | 0 | 0 | 0 | 0 | 1 | 0 | 16 | 168
85 | K | Pol1266 | Kontrola a měření hromosvodné instalace na střeše objektu | hod | 10 |  | 0 |  |  | základní |  | 0 | 0 | 0 | 0 | 0 | 16 | K | 1 | ROZPOCET | 0 | 0 | 0 | 0 | 0 | 1 | 0 | 16 | 170
86 | K | Pol1267 | Výchozí revize včetně vypracování výchozí revizní zprávy | kpl | 1 |  | 0 |  |  | základní |  | 0 | 0 | 0 | 0 | 0 | 16 | K | 1 | ROZPOCET | 0 | 0 | 0 | 0 | 0 | 1 | 0 | 16 | 172
| P |  | Poznámka k položce: CELKEM | [14 empty] | P | 1
| D | D13 | 8. UZEMNĚNÍ |  |  |  | 0 |  |  |  |  | 0 |  | 0 |  | 0 | 1 | D | 0 | ROZPOCET | [6 empty] | 0
87 | K | Pol1268 | obvodové uzemnění v prostoru rozvodny VN, NN, stanoviště transforátormátorů | kpl | 3 |  | 0 |  |  | základní |  | 0 | 0 | 0 | 0 | 0 | 16 | K | 1 | ROZPOCET | 0 | 0 | 0 | 0 | 0 | 1 | 0 | 16 | 174
88 | K | Pol424 | Pásek FeZn 30x4mm uložený ve výkopu, v nezámrzné hloubce | m | 220 |  | 0 |  |  | základní |  | 0 | 0 | 0 | 0 | 0 | 16 | K | 1 | ROZPOCET | 0 | 0 | 0 | 0 | 0 | 1 | 0 | 16 | 176
89 | K | Pol425 | Připojení zemnících vedení FeZn na stávající uzemňovací soustavu objektu,spoj svorkami nebo svárem v zemi včetně 2x antikorozního nátěru | kpl | 1 |  | 0 |  |  | základní |  | 0 | 0 | 0 | 0 | 0 | 16 | K | 1 | ROZPOCET | 0 | 0 | 0 | 0 | 0 | 1 | 0 | 16 | 178
90 | K | Pol426 | Svar 100 mm jednostranný, svařovaní zemnícího pásku pásku FeZn,ochrana proti korozi dvojitým asfaltovým nátěrem | kus | 30 |  | 0 |  |  | základní |  | 0 | 0 | 0 | 0 | 0 | 16 | K | 1 | ROZPOCET | 0 | 0 | 0 | 0 | 0 | 1 | 0 | 16 | 180
91 | K | Pol427 | Propojky CY 50mm2 délka cca 2 m, zakončeno kabelovými oky a chrana smršťovací bužírkou | kus | 15 |  | 0 |  |  | základní |  | 0 | 0 | 0 | 0 | 0 | 16 | K | 1 | ROZPOCET | 0 | 0 | 0 | 0 | 0 | 1 | 0 | 16 | 182
92 | K | Pol428 | Ocelová konstrukce všeobecně, profilová, povrchová úprava - žárově pozinkovaná konstrukční ocel drobný uchycovací a spojovací materiál, apod | kg | 50 |  | 0 |  |  | základní |  | 0 | 0 | 0 | 0 | 0 | 16 | K | 1 | ROZPOCET | 0 | 0 | 0 | 0 | 0 | 1 | 0 | 16 | 184
93 | K | Pol1269 | Svorky pro připojení pospojení k zařízení např : Bernanard svorka s páskem | kus | 50 |  | 0 |  |  | základní |  | 0 | 0 | 0 | 0 | 0 | 16 | K | 1 | ROZPOCET | 0 | 0 | 0 | 0 | 0 | 1 | 0 | 16 | 186
94 | K | Pol430 | Hlavní přípojnice ochranného pospojování, v rozvodně NN | kus | 2 |  | 0 |  |  | základní |  | 0 | 0 | 0 | 0 | 0 | 16 | K | 1 | ROZPOCET | 0 | 0 | 0 | 0 | 0 | 1 | 0 | 16 | 188
95 | K | Pol431 | Podružné přípojnice ochranného pospojování | kus | 2 |  | 0 |  |  | základní |  | 0 | 0 | 0 | 0 | 0 | 16 | K | 1 | ROZPOCET | 0 | 0 | 0 | 0 | 0 | 1 | 0 | 16 | 190
96 | K | Pol432 | Drobný, pomocný a upevňovací materiál (pomocný) | kpl | 1 |  | 0 |  |  | základní |  | 0 | 0 | 0 | 0 | 0 | 16 | K | 1 | ROZPOCET | 0 | 0 | 0 | 0 | 0 | 1 | 0 | 16 | 192
97 | K | Pol433 | Zpracování fotodokumentace uzemnění | kpl | 1 |  | 0 |  |  | základní |  | 0 | 0 | 0 | 0 | 0 | 16 | K | 1 | ROZPOCET | 0 | 0 | 0 | 0 | 0 | 1 | 0 | 16 | 194
98 | K | Pol434 | Vypracování protokolů výchozích revizí pro kontrolní měření potenciálu, zpracování meření a zkoušek | kpl | 1 |  | 0 |  |  | základní |  | 0 | 0 | 0 | 0 | 0 | 16 | K | 1 | ROZPOCET | 0 | 0 | 0 | 0 | 0 | 1 | 0 | 16 | 196
99 | K | Pol435 | Měření zemního odporu vývodu z uzemnění 25/50 nebo 100/200 | kpl | 1 |  | 0 |  |  | základní |  | 0 | 0 | 0 | 0 | 0 | 16 | K | 1 | ROZPOCET | 0 | 0 | 0 | 0 | 0 | 1 | 0 | 16 | 198
100 | K | Pol436 | Vytýčení trasy | m | 55 |  | 0 |  |  | základní |  | 0 | 0 | 0 | 0 | 0 | 16 | K | 1 | ROZPOCET | 0 | 0 | 0 | 0 | 0 | 1 | 0 | 16 | 200
101 | K | Pol437 | výkop š x hl : 350 x 800mm, odvoz zeminy, zához, pažení - výkop pro uložení zemnícího pásku | m | 50 |  | 0 |  |  | základní |  | 0 | 0 | 0 | 0 | 0 | 16 | K | 1 | ROZPOCET | 0 | 0 | 0 | 0 | 0 | 1 | 0 | 16 | 202
102 | K | Pol438 | geodetické zaměření | kpl | 1 |  | 0 |  |  | základní |  | 0 | 0 | 0 | 0 | 0 | 16 | K | 1 | ROZPOCET | 0 | 0 | 0 | 0 | 0 | 1 | 0 | 16 | 204
| P |  | Poznámka k položce: CELKEM | [14 empty] | P | 1
| D | D14 | 9.ZEMNÍ PRÁCE |  |  |  | 0 |  |  |  |  | 0 |  | 0 |  | 0 | 1 | D | 0 | ROZPOCET | [6 empty] | 0
103 | K | Pol1270 | Vytýčení trasy | km | 0.1 |  | 0 |  |  | základní |  | 0 | 0 | 0 | 0 | 0 | 16 | K | 1 | ROZPOCET | 0 | 0 | 0 | 0 | 0 | 1 | 0 | 16 | 206
104 | K | Pol1271 | výkop š x hl : 800 x 1200mm - obnažení stávajících kabelů | m | 50 |  | 0 |  |  | základní |  | 0 | 0 | 0 | 0 | 0 | 16 | K | 1 | ROZPOCET | 0 | 0 | 0 | 0 | 0 | 1 | 0 | 16 | 208
105 | K | Pol1272 | znovuprovedení záhozu, pažení, písek - pískování, ochranné krytí deskou univolt š. 220, výstražná fólie pro výkop š x hl : 800 x 1200mm | m | 50 |  | 0 |  |  | základní |  | 0 | 0 | 0 | 0 | 0 | 16 | K | 1 | ROZPOCET | 0 | 0 | 0 | 0 | 0 | 1 | 0 | 16 | 210
106 | K | Pol1273 | výkop š x hl : 800 x 1200mm, odvoz zeminy, zához, pažení - výkop pro spojkování stávajících kabelů před stanicí | m | 20 |  | 0 |  |  | základní |  | 0 | 0 | 0 | 0 | 0 | 16 | K | 1 | ROZPOCET | 0 | 0 | 0 | 0 | 0 | 1 | 0 | 16 | 212
107 | K | Pol1274 | sejmutí ornice | m2 | 56 |  | 0 |  |  | základní |  | 0 | 0 | 0 | 0 | 0 | 16 | K | 1 | ROZPOCET | 0 | 0 | 0 | 0 | 0 | 1 | 0 | 16 | 214
108 | K | Pol1275 | odstranění stávajícího povrchu - rozebrání dlažby | m2 | 44 |  | 0 |  |  | základní |  | 0 | 0 | 0 | 0 | 0 | 16 | K | 1 | ROZPOCET | 0 | 0 | 0 | 0 | 0 | 1 | 0 | 16 | 216
109 | K | Pol1276 | provedení konečného povrchu - osazení dlažby včetně podkladu | m2 | 44 |  | 0 |  |  | základní |  | 0 | 0 | 0 | 0 | 0 | 16 | K | 1 | ROZPOCET | 0 | 0 | 0 | 0 | 0 | 1 | 0 | 16 | 218
110 | K | Pol1277 | konečná úprava povrchu v terénu vč. osetí travou | m2 | 40 |  | 0 |  |  | základní |  | 0 | 0 | 0 | 0 | 0 | 16 | K | 1 | ROZPOCET | 0 | 0 | 0 | 0 | 0 | 1 | 0 | 16 | 220
111 | K | Pol1278 | odvoz zeminy do 10km vč.skládkovného | m3 | 80 |  | 0 |  |  | základní |  | 0 | 0 | 0 | 0 | 0 | 16 | K | 1 | ROZPOCET | 0 | 0 | 0 | 0 | 0 | 1 | 0 | 16 | 222
112 | K | Pol438 | geodetické zaměření | kpl | 1 |  | 0 |  |  | základní |  | 0 | 0 | 0 | 0 | 0 | 16 | K | 1 | ROZPOCET | 0 | 0 | 0 | 0 | 0 | 1 | 0 | 16 | 224
| P |  | Poznámka k položce: CELKEM | [14 empty] | P | 1
| D | D15 | 10. OSTATNÍ |  |  |  | 0 |  |  |  |  | 0 |  | 0 |  | 0 | 1 | D | 0 | ROZPOCET | [6 empty] | 0
113 | K | Pol1279 | demontáž transformátorů | kus | 2 |  | 0 |  |  | základní |  | 0 | 0 | 0 | 0 | 0 | 16 | K | 1 | ROZPOCET | 0 | 0 | 0 | 0 | 0 | 1 | 0 | 16 | 226
114 | K | Pol1280 | oprava stávající kobky - vyčištění, výmalba cca 40m2, nátěr stávajících ocelových konstrukcí | kus | 2 |  | 0 |  |  | základní |  | 0 | 0 | 0 | 0 | 0 | 16 | K | 1 | ROZPOCET | 0 | 0 | 0 | 0 | 0 | 1 | 0 | 16 | 228
115 | K | Pol1281 | montáž nových transformátorů - opětovné zapojení | kus | 2 |  | 0 |  |  | základní |  | 0 | 0 | 0 | 0 | 0 | 16 | K | 1 | ROZPOCET | 0 | 0 | 0 | 0 | 0 | 1 | 0 | 16 | 230
116 | K | Pol1282 | čištění VN polí | kus | 6 |  | 0 |  |  | základní |  | 0 | 0 | 0 | 0 | 0 | 16 | K | 1 | ROZPOCET | 0 | 0 | 0 | 0 | 0 | 1 | 0 | 16 | 232
117 | K | Pol1283 | manipulace rozvodny VN / NN pro zajištění výměny | kpl | 1 |  | 0 |  |  | základní |  | 0 | 0 | 0 | 0 | 0 | 16 | K | 1 | ROZPOCET | 0 | 0 | 0 | 0 | 0 | 1 | 0 | 16 | 234
118 | K | Pol1284 | napěťové zkoušky stávajících VN kabelů VN pole - nový transformátor 0,4/22kV | kpl | 1 |  | 0 |  |  | základní |  | 0 | 0 | 0 | 0 | 0 | 16 | K | 1 | ROZPOCET | 0 | 0 | 0 | 0 | 0 | 1 | 0 | 16 | 236
119 | K | Pol1285 | Demontáž stávajícího DA včetně pomocné provozní technologie (např.: naftové hospodářství, VZT, odvod spalin, rozvaděč a atd) - DA bude předán investorovi | soubor | 80 |  | 0 |  |  | základní |  | 0 | 0 | 0 | 0 | 0 | 16 | K | 1 | ROZPOCET | 0 | 0 | 0 | 0 | 0 | 1 | 0 | 16 | 238
120 | K | Pol1286 | Demontáž stávajících ocelových konstrukcí | soubor | 40 |  | 0 |  |  | základní |  | 0 | 0 | 0 | 0 | 0 | 16 | K | 1 | ROZPOCET | 0 | 0 | 0 | 0 | 0 | 1 | 0 | 16 | 240
121 | K | Pol1287 | Demontáž stávajících kabelových propojení mezi DA - RDA | soubor | 40 |  | 0 |  |  | základní |  | 0 | 0 | 0 | 0 | 0 | 16 | K | 1 | ROZPOCET | 0 | 0 | 0 | 0 | 0 | 1 | 0 | 16 | 242
122 | K | Pol1288 | Demontáž stávajícího rozvaděče přemístěného DA, včetně stavební instalace Pozn.: demontované funkční prvky budou předány investorovi | soubor | 80 |  | 0 |  |  | základní |  | 0 | 0 | 0 | 0 | 0 | 16 | K | 1 | ROZPOCET | 0 | 0 | 0 | 0 | 0 | 1 | 0 | 16 | 244
123 | K | Pol1289 | oprava stávajícího staniviště DA - vyčištění, výmalba cca 80m2, nátěr stávajících ocelových konstrukcí | kus | 1 |  | 0 |  |  | základní |  | 0 | 0 | 0 | 0 | 0 | 16 | K | 1 | ROZPOCET | 0 | 0 | 0 | 0 | 0 | 1 | 0 | 16 | 246
124 | K | Pol1290 | Průzkum stávajících kabelových vedení | hod | 40 |  | 0 |  |  | základní |  | 0 | 0 | 0 | 0 | 0 | 16 | K | 1 | ROZPOCET | 0 | 0 | 0 | 0 | 0 | 1 | 0 | 16 | 248
125 | K | Pol1291 | Demontáž stávající instalace objektu TS | hod | 120 |  | 0 |  |  | základní |  | 0 | 0 | 0 | 0 | 0 | 16 | K | 1 | ROZPOCET | 0 | 0 | 0 | 0 | 0 | 1 | 0 | 16 | 250
126 | K | Pol1292 | Demontáž stávajících rozvaděčů | hod | 240 |  | 0 |  |  | základní |  | 0 | 0 | 0 | 0 | 0 | 16 | K | 1 | ROZPOCET | 0 | 0 | 0 | 0 | 0 | 1 | 0 | 16 | 252
127 | K | Pol1293 | VZT jednotka transformátorového stání pro odvod ztrátového tepla 6,1kW, max teplota 35 stC | kpl | 2 |  | 0 |  |  | základní |  | 0 | 0 | 0 | 0 | 0 | 16 | K | 1 | ROZPOCET | 0 | 0 | 0 | 0 | 0 | 1 | 0 | 16 | 254
128 | K | Pol1294 | VZT jednotka rozvodny DO pro odvod ztrátového tepla 5kW, max teplota 25 stC | kpl | 1 |  | 0 |  |  | základní |  | 0 | 0 | 0 | 0 | 0 | 16 | K | 1 | ROZPOCET | 0 | 0 | 0 | 0 | 0 | 1 | 0 | 16 | 256
129 | K | Pol1295 | VZT jednotka rozvodny MDO pro odvod ztrátového tepla 10kW, max teplota 35 stC | kpl | 1 |  | 0 |  |  | základní |  | 0 | 0 | 0 | 0 | 0 | 16 | K | 1 | ROZPOCET | 0 | 0 | 0 | 0 | 0 | 1 | 0 | 16 | 258
130 | K | Pol1296 | Motorgenerátor nekapotovaný 1000kVA/880kW Stand-By s jističem vybavený motorovým pohonem 1600A, rozvaděče vlastní spotřeby, s rozšířenou interní nádrží 3500l v rámu stroje vč. systému automatického doplňování paliva, chladič motoru dimenzováný na venkovn | kus | 1 |  | 0 |  |  | základní |  | 0 | 0 | 0 | 0 | 0 | 16 | K | 1 | ROZPOCET | 0 | 0 | 0 | 0 | 0 | 1 | 0 | 16 | 260
| P |  | Poznámka k položce: Motorgenerátor nekapotovaný 1000kVA/880kW Stand-By s jističem vybavený motorovým pohonem 1600A, rozvaděče vlastní spotřeby, s rozšířenou interní nádrží 3500l v rámu stroje vč. systému automatického doplňování paliva, chladič motoru dimenzováný na venkovní teplotu 40stC, třída provedení G3. převzetí 85% jmenovitého výkonu v 1. kroku dle ISO8528-5 splňující emisní limity dle EPA TIER II, palivo nafta /HVO - tlumič spalin -29dB s pružným mezikusem - s řídícím systémem motorgenerátoru s jednotkou řízení postupného spínanání zátěže - jemnovitý výkon PRP 1000kVA/800kW 40stC, barva RAL1014 se specifickou ochranou pro použití v abrasivní atmosféře, 3x proudový transformátor 2000/5A, budící systém AREP, regiulátor napětí DER2, specifikace dle IEC 60034 - automatický předehřev motoru a dobíječ akumulátorů, startovací baterie 4x 170Ah ochrana proti dotyku horkých a rotujících částí Součástí dodávka MG bude doloženo: - výstupní zátěžový protokol s testovací linky při růztných úrovních % zatížení vč. grafu pro každý stroj - prtokol měření hlučnosti - kompletní výkresová dokumentace vč. el. schémat zapojení v papírové a el. podobě na USB Včetně přifázování a zpětného odfázování | [14 empty] | P | 1
131 | K | Pol1297 | Doprava motorgenerátoru od výrobce, předinstalační konzultace s technikem, složení na místě, nasunutí na připravený zákad, elektroinstalace na připravenou silovou kabeláž, uvedení do provozu vč. Provozní zkoušky po dobu 1 hod,kompletní dokumentace, zaškol | kus | 1 |  | 0 |  |  | základní |  | 0 | 0 | 0 | 0 | 0 | 16 | K | 1 | ROZPOCET | 0 | 0 | 0 | 0 | 0 | 1 | 0 | 16 | 262
| P |  | Poznámka k položce: Doprava motorgenerátoru od výrobce, předinstalační konzultace s technikem, složení na místě, nasunutí na připravený zákad, elektroinstalace na připravenou silovou kabeláž, uvedení do provozu vč. Provozní zkoušky po dobu 1 hod,kompletní dokumentace, zaškolení obsluhy | [14 empty] | P | 1
132 | K | Pol1298 | Sací a výdechové potrubí VZT ve strojovně dodávka + montáž - prtidešťová žaluzie - síta - redukce - pružné spoje | kus | 1 |  | 0 |  |  | základní |  | 0 | 0 | 0 | 0 | 0 | 16 | K | 1 | ROZPOCET | 0 | 0 | 0 | 0 | 0 | 1 | 0 | 16 | 264
133 | K | Pol1299 | Výfukové potrubí ve strojovně dodávka + montáž - revize spalinovžých cest | kus | 1 |  | 0 |  |  | základní |  | 0 | 0 | 0 | 0 | 0 | 16 | K | 1 | ROZPOCET | 0 | 0 | 0 | 0 | 0 | 1 | 0 | 16 | 266
134 | K | Pol1299a | Přenastavení ochran VN | kus | 1 |  | 0 |  |  | základní |  | 0 | 0 | 0 | 0 | 0 | 16 | K | 1 | ROZPOCET | 0 | 0 | 0 | 0 | 0 | 1 | 0 | 16 | -970442279
135 | K | Pol1299b | Výměna VN pojistek | kus | 6 |  | 0 |  |  | základní |  | 0 | 0 | 0 | 0 | 0 | 16 | K | 1 | ROZPOCET | 0 | 0 | 0 | 0 | 0 | 1 | 0 | 16 | 1202376618
136 | K | Pol1300 | Dielektrický koberec | m2 | 30 |  | 0 |  |  | základní |  | 0 | 0 | 0 | 0 | 0 | 16 | K | 1 | ROZPOCET | 0 | 0 | 0 | 0 | 0 | 1 | 0 | 16 | 268
137 | K | Pol1301 | Dielektrické galoše | kus | 2 |  | 0 |  |  | základní |  | 0 | 0 | 0 | 0 | 0 | 16 | K | 1 | ROZPOCET | 0 | 0 | 0 | 0 | 0 | 1 | 0 | 16 | 270
138 | K | Pol1302 | Dielektrické rukavice | kus | 2 |  | 0 |  |  | základní |  | 0 | 0 | 0 | 0 | 0 | 16 | K | 1 | ROZPOCET | 0 | 0 | 0 | 0 | 0 | 1 | 0 | 16 | 272
139 | K | Pol1303 | Záchranný hák | kus | 2 |  | 0 |  |  | základní |  | 0 | 0 | 0 | 0 | 0 | 16 | K | 1 | ROZPOCET | 0 | 0 | 0 | 0 | 0 | 1 | 0 | 16 | 274
140 | K | Pol1304 | Ochranná přilba | kus | 2 |  | 0 |  |  | základní |  | 0 | 0 | 0 | 0 | 0 | 16 | K | 1 | ROZPOCET | 0 | 0 | 0 | 0 | 0 | 1 | 0 | 16 | 276
141 | K | Pol1305 | Štít ochranný | kus | 2 |  | 0 |  |  | základní |  | 0 | 0 | 0 | 0 | 0 | 16 | K | 1 | ROZPOCET | 0 | 0 | 0 | 0 | 0 | 1 | 0 | 16 | 278
142 | K | Pol1306 | Tabulka první pomoc | kus | 2 |  | 0 |  |  | základní |  | 0 | 0 | 0 | 0 | 0 | 16 | K | 1 | ROZPOCET | 0 | 0 | 0 | 0 | 0 | 1 | 0 | 16 | 280
143 | K | Pol1307 | Tabulka obsluha transformátoru | kus | 2 |  | 0 |  |  | základní |  | 0 | 0 | 0 | 0 | 0 | 16 | K | 1 | ROZPOCET | 0 | 0 | 0 | 0 | 0 | 1 | 0 | 16 | 282
| P |  | Poznámka k položce: Tabulka malá: | [14 empty] | P | 1
144 | K | Pol1308 | Pozor pod napětím | kus | 2 |  | 0 |  |  | základní |  | 0 | 0 | 0 | 0 | 0 | 16 | K | 1 | ROZPOCET | 0 | 0 | 0 | 0 | 0 | 1 | 0 | 16 | 284
145 | K | Pol1309 | Pozor zpětný proud | kus | 2 |  | 0 |  |  | základní |  | 0 | 0 | 0 | 0 | 0 | 16 | K | 1 | ROZPOCET | 0 | 0 | 0 | 0 | 0 | 1 | 0 | 16 | 286
146 | K | Pol1310 | pracuj jen zde | kus | 2 |  | 0 |  |  | základní |  | 0 | 0 | 0 | 0 | 0 | 16 | K | 1 | ROZPOCET | 0 | 0 | 0 | 0 | 0 | 1 | 0 | 16 | 288
147 | K | Pol1311 | Východ | kus | 2 |  | 0 |  |  | základní |  | 0 | 0 | 0 | 0 | 0 | 16 | K | 1 | ROZPOCET | 0 | 0 | 0 | 0 | 0 | 1 | 0 | 16 | 290
148 | K | Pol1312 | Pozor na zařízení se pracuje | kus | 2 |  | 0 |  |  | základní |  | 0 | 0 | 0 | 0 | 0 | 16 | K | 1 | ROZPOCET | 0 | 0 | 0 | 0 | 0 | 1 | 0 | 16 | 292
149 | K | Pol1313 | Pozor uzemnění | kus | 2 |  | 0 |  |  | základní |  | 0 | 0 | 0 | 0 | 0 | 16 | K | 1 | ROZPOCET | 0 | 0 | 0 | 0 | 0 | 1 | 0 | 16 | 294
150 | K | Pol1314 | Místní bezpečnostní předpisy | kus | 2 |  | 0 |  |  | základní |  | 0 | 0 | 0 | 0 | 0 | 16 | K | 1 | ROZPOCET | 0 | 0 | 0 | 0 | 0 | 1 | 0 | 16 | 296
151 | K | Pol1315 | Jednopólové schéma | kus | 2 |  | 0 |  |  | základní |  | 0 | 0 | 0 | 0 | 0 | 16 | K | 1 | ROZPOCET | 0 | 0 | 0 | 0 | 0 | 1 | 0 | 16 | 298
152 | K | Pol1316 | Tabulka tel. Čísel Policie, Záchranka, Hasiči | kus | 2 |  | 0 |  |  | základní |  | 0 | 0 | 0 | 0 | 0 | 16 | K | 1 | ROZPOCET | 0 | 0 | 0 | 0 | 0 | 1 | 0 | 16 | 300
153 | K | Pol1317 | Plakát první pomoc při úrazech elektrickým proudem | kus | 2 |  | 0 |  |  | základní |  | 0 | 0 | 0 | 0 | 0 | 16 | K | 1 | ROZPOCET | 0 | 0 | 0 | 0 | 0 | 1 | 0 | 16 | 302
154 | K | Pol1318 | Pojistkové kleště | kus | 2 |  | 0 |  |  | základní |  | 0 | 0 | 0 | 0 | 0 | 16 | K | 1 | ROZPOCET | 0 | 0 | 0 | 0 | 0 | 1 | 0 | 16 | 304
| P |  | Poznámka k položce: CELKEM | [14 empty] | P | 1
| D | D16 | 11. REVIZE, ZKOUŠKY, DOKUMENTACE |  |  |  | 0 |  |  |  |  | 0 |  | 0 |  | 0 | 1 | D | 0 | ROZPOCET | [6 empty] | 0
155 | K | Pol1319 | Výchozí revize instalací dle ČSN 33 1500 a ČSN 33 2000-6-61 vč. vypracování revizní zprávy | kpl | 1 |  | 0 |  |  | základní |  | 0 | 0 | 0 | 0 | 0 | 16 | K | 1 | ROZPOCET | 0 | 0 | 0 | 0 | 0 | 1 | 0 | 16 | 306
156 | K | Pol1320 | Zajištění pracoviště dle ČSN 34 3100 a ČSN 34 3101, ČSN EN 50110-1, ČSN EN 50110-2 | kpl | 1 |  | 0 |  |  | základní |  | 0 | 0 | 0 | 0 | 0 | 16 | K | 1 | ROZPOCET | 0 | 0 | 0 | 0 | 0 | 1 | 0 | 16 | 308
157 | K | Pol1201 | Funkční zkoušky a uvedení do provozu | kpl | 1 |  | 0 |  |  | základní |  | 0 | 0 | 0 | 0 | 0 | 16 | K | 1 | ROZPOCET | 0 | 0 | 0 | 0 | 0 | 1 | 0 | 16 | 310
158 | K | Pol1321 | Předkomplexní zkoušky | hod | 40 |  | 0 |  |  | základní |  | 0 | 0 | 0 | 0 | 0 | 16 | K | 1 | ROZPOCET | 0 | 0 | 0 | 0 | 0 | 1 | 0 | 16 | 312
159 | K | Pol1322 | Výrobní dokumentace rozváděčů a přístrojů | kpl | 1 |  | 0 |  |  | základní |  | 0 | 0 | 0 | 0 | 0 | 16 | K | 1 | ROZPOCET | 0 | 0 | 0 | 0 | 0 | 1 | 0 | 16 | 314
160 | K | Pol1323 | Dokumentace vnějších spojů, kabelové plány | kpl | 1 |  | 0 |  |  | základní |  | 0 | 0 | 0 | 0 | 0 | 16 | K | 1 | ROZPOCET | 0 | 0 | 0 | 0 | 0 | 1 | 0 | 16 | 316
161 | K | Pol1324 | Osvědčení VTZ, zpracovatel TIČR | kpl | 1 |  | 0 |  |  | základní |  | 0 | 0 | 0 | 0 | 0 | 16 | K | 1 | ROZPOCET | 0 | 0 | 0 | 0 | 0 | 1 | 0 | 16 | 318
162 | K | Pol1325 | Manuály | kpl | 1 |  | 0 |  |  | základní |  | 0 | 0 | 0 | 0 | 0 | 16 | K | 1 | ROZPOCET | 0 | 0 | 0 | 0 | 0 | 1 | 0 | 16 | 320
163 | K | Pol1200 | Zaškolení | kpl | 1 |  | 0 |  |  | základní |  | 0 | 0 | 0 | 0 | 0 | 16 | K | 1 | ROZPOCET | 0 | 0 | 0 | 0 | 0 | 1 | 0 | 16 | 322
164 | K | Pol1326 | Testy | kpl | 1 |  | 0 |  |  | základní |  | 0 | 0 | 0 | 0 | 0 | 16 | K | 1 | ROZPOCET | 0 | 0 | 0 | 0 | 0 | 1 | 0 | 16 | 324
| P |  | Poznámka k položce: CELKEM | [14 empty] | P | 1
| D | D17 | 12. JINÉ |  |  |  | 0 |  |  |  |  | 0 |  | 0 |  | 0 | 1 | D | 0 | ROZPOCET | [6 empty] | 0
165 | K | Pol885 | Jiné materiály, montáž, atd., neuvedené výše, ale které je nutné zahrnout do celkového rozsahu prací podle výkresů a praxe dodavatele. Prosím, uveďte podrobný technický popis a cenovou kalkulaci. | kpl | 1 |  | 0 |  |  | základní |  | 0 | 0 | 0 | 0 | 0 | 16 | K | 1 | ROZPOCET | 0 | 0 | 0 | 0 | 0 | 1 | 0 | 16 | 326

## D2 401 - Sadové úpravy_01
{8e709224-8dc6-40c7-a2db-f2dc6e22c2c6}
2
| KRYCÍ LIST SOUPISU PRACÍ | [7 empty] | v --- níže se nacházejí doplnkové a pomocné údaje k sestavám --- v | [8 empty] | False
Stavba:
NPK, a.s., Svitavská nemocnice, modernizace lůžkového fondu
Objekt:
Etapa1 - Etapa 1 - 1.Fáze
Soupis:
D2 401 - Sadové úpravy
| KSO: |  |  |  |  | CC-CZ:
| Místo: |  | Kollárova 7, 568 25 Svitavy |  |  | Datum: | 24. 10. 2025
| Zadavatel: |  |  |  |  | IČ: | 70892822
|  | Pardubický kraj, Komenského nám.125, 532 11 |  |  |  | DIČ: | CZ70892822
| Uchazeč: |  |  |  |  | IČ: | Vyplň údaj
|  | Vyplň údaj |  |  |  | DIČ: | Vyplň údaj
| Projektant: |  |  |  |  | IČ: | 02937182
|  | Karlínblok, s.r.o., Pernerova659/31a, 186 00 |  |  |  | DIČ: | CZ02937182
| Zpracovatel: |  |  |  |  | IČ:
DIČ:
Poznámka:
| Cena bez DPH | [5 empty] | 0
|  |  | Základ daně |  |  | Sazba daně | Výše daně
| DPH | základní | 0 |  |  | 21% | 0
|  | snížená | 0 |  |  | 12% | 0
|  | zákl. přenesená | 0 |  |  | 21% | 0
|  | sníž. přenesená | 0 |  |  | 12% | 0
|  | nulová | 0 |  |  | 0% | 0
| Cena s DPH |  |  | v | CZK |  | 0
| Projektant |  |  | Zpracovatel
| Datum a podpis: |  | Razítko | Datum a podpis: |  |  | Razítko
| Objednavatel |  |  | Uchazeč
| Datum a podpis: |  | Razítko | Datum a podpis: |  |  | Razítko
REKAPITULACE ČLENĚNÍ SOUPISU PRACÍ
Stavba:
NPK, a.s., Svitavská nemocnice, modernizace lůžkového fondu
Objekt:
Etapa1 - Etapa 1 - 1.Fáze
Soupis:
D2 401 - Sadové úpravy
Místo: |  |  | Kollárova 7, 568 25 Svitavy |  |  | Datum: | 24. 10. 2025
Zadavatel: |  |  | Pardubický kraj, Komenského nám.125, 532 11 |  |  | Projektant: | Karlínblok, s.r.o., Pernerova659/31a, 186 00
Uchazeč: |  |  | Vyplň údaj |  |  | Zpracovatel:
Kód dílu - Popis | [6 empty] | Cena celkem [CZK]
Náklady ze soupisu prací | [6 empty] | 0 | [11 empty] | -1
| HSV - Práce a dodávky HSV | [5 empty] | 0
| 1.KON - Zemní práce - konstrukce zemních prací | [5 empty] | 0
| 1.01 - Založení porostu 5kus/m2 | [5 empty] | 0
| 1.02 - Rozvojová péče o výsadbu keřů 2 roky | [5 empty] | 0
| 1.03 - Založení trávníku parkového | [5 empty] | 0
| 1.04 - Výsadba solitérních stromů vel.14-16 | [5 empty] | 0
| 1.05 - Rozvojová péče o výsadbu stromů 3 roky | [5 empty] | 0
| 1.06 - Výsadba soliterních stromů vel. 16-18 | [5 empty] | 0
| 1.07 - Rozvojová péče o výsadbu stromů 3 roky | [5 empty] | 0
| 1.08 - Založení porostu keřů 3 ks/m2 | [5 empty] | 0
| 1.09 - Rozvojová péče o výsadbu keřů 2 roky | [5 empty] | 0
| 1.10 - Výsadba trvalek a s nimi vysazovaných keřů 7 ks/m2 | [5 empty] | 0
| 1.11 - Rozvojová péče o výsadbu trvalek 2 roky | [5 empty] | 0
| 998 - Přesun hmot | [5 empty] | 0
SOUPIS PRACÍ
Stavba:
NPK, a.s., Svitavská nemocnice, modernizace lůžkového fondu
Objekt:
Etapa1 - Etapa 1 - 1.Fáze
Soupis:
D2 401 - Sadové úpravy
Místo: |  |  | Kollárova 7, 568 25 Svitavy |  |  | Datum: | 24. 10. 2025
Zadavatel: |  |  | Pardubický kraj, Komenského nám.125, 532 11 |  |  | Projektant: | Karlínblok, s.r.o., Pernerova659/31a, 186 00
Uchazeč: |  |  | Vyplň údaj |  |  | Zpracovatel:
PČ | Typ | Kód | Popis | MJ | Množství | J.cena [CZK] | Cena celkem [CZK] | Cenová soustava |  | DPH | J. Nh [h] | Nh celkem [h] | J. hmotnost [t] | Hmotnost celkem [t] | J. suť [t] | Suť Celkem [t]
Náklady soupisu celkem | [6 empty] | 0 |  |  |  |  | 0 |  | 179.8355 |  | 0 |  | D | -1 | [10 empty] | 0
| D | HSV | Práce a dodávky HSV |  |  |  | 0 |  |  |  |  | 0 |  | 179.8355 |  | 0 | 1 | D | 0 |  |  |  | ROZPOCET | [6 empty] | 0
| D | 1.KON | Zemní práce - konstrukce zemních prací |  |  |  | 0 |  |  |  |  | 0 |  | 179.8355 |  | 0 | 1 | D | 1 |  |  |  | ROZPOCET | [6 empty] | 0
| D | 1.01 | Založení porostu 5kus/m2 |  |  |  | 0 |  |  |  |  | 0 |  | 22.1012 |  | 0 | 1 | D | 2 |  |  |  | ROZPOCET | [6 empty] | 0
1 | K | 171203111 | Uložení a hrubé rozhrnutí výkopku bez zhutnění v rovině a ve svahu do 1:5 | m3 | 11.4 |  | 0 | CS ÚRS 2025 01 |  | základní |  | 0 | 0 | 0 | 0 | 0 | 4 | K | 3 |  |  |  | ROZPOCET | 0 | 0 | 0 | 0 | 0 | 1 | 0 | 4 | 961811895
| Online PSC |  | https://podminky.urs.cz/item/CS_URS_2025_01/171203111 | [14 empty] | Online PSC | 3
| VV |  | "plocha 239m2" 0,15*76 |  | 11.4 | [12 empty] | VV | 3 | 2 | True | 1 | ROZPOCET
2 | M | 10364101 | zemina pro terénní úpravy - ornice | t | 20.52 |  | 0 | CS ÚRS 2025 01 |  | základní |  | 0 | 1 | 20.52 | 0 | 0 | 8 | M | 3 |  |  |  | ROZPOCET | 0 | 0 | 0 | 0 | 0 | 1 | 0 | 4 | -1825223833
3 | K | 181101121 | Úprava pozemku s rozpojením, přehrnutím, urovnáním a přehrnutím do 20 m zeminy skupiny 1 a 2 | m3 | 11.4 |  | 0 | CS ÚRS 2025 01 |  | základní |  | 0 | 0 | 0 | 0 | 0 | 4 | K | 3 |  |  |  | ROZPOCET | 0 | 0 | 0 | 0 | 0 | 1 | 0 | 4 | -1509790241
| Online PSC |  | https://podminky.urs.cz/item/CS_URS_2025_01/181101121 | [14 empty] | Online PSC | 3
4 | K | 183111112 | Hloubení jamek bez výměny půdy zeminy skupiny 1 až 4 obj přes 0,002 do 0,005 m3 v rovině a svahu do 1:5 | kus | 380 |  | 0 | CS ÚRS 2025 01 |  | základní |  | 0 | 0 | 0 | 0 | 0 | 4 | K | 3 |  |  |  | ROZPOCET | 0 | 0 | 0 | 0 | 0 | 1 | 0 | 4 | -1043594
| Online PSC |  | https://podminky.urs.cz/item/CS_URS_2025_01/183111112 | [14 empty] | Online PSC | 3
| VV |  | 5*76 |  | 380 | [12 empty] | VV | 3 | 2 | True | 1 | ROZPOCET
5 | K | 184102111 | Výsadba dřeviny s balem D přes 0,1 do 0,2 m do jamky se zalitím v rovině a svahu do 1:5 | kus | 380 |  | 0 | CS ÚRS 2025 01 |  | základní |  | 0 | 0 | 0 | 0 | 0 | 4 | K | 3 |  |  |  | ROZPOCET | 0 | 0 | 0 | 0 | 0 | 1 | 0 | 4 | 698146218
| Online PSC |  | https://podminky.urs.cz/item/CS_URS_2025_01/184102111 | [14 empty] | Online PSC | 3
6 | M | 026503R1 | dodání keřů 1-2L kontejner | kus | 380 |  | 0 |  |  | základní |  | 0 | 3e-05 | 0.0114 | 0 | 0 | 8 | M | 3 |  |  |  | ROZPOCET | 0 | 0 | 0 | 0 | 0 | 1 | 0 | 4 | -830699355
| P |  | Poznámka k položce: rostlinný materiál za technologii celkem: d: Forsythia intermedia 'Maluch' 8 ks Potentilla fruticosa 'Floppy Disk ' 4 ks Spiraea cinerea 'Grefsheim' 8 ks Spiraea prunifolia 8 ks Genista tinctoria 'Royal Gold ' 8 ks Hypericum 'Hidcote' 4 ks e: Potentilla fruticosa 'Floppy Disk ' 34 ks Potentilla fruticosa 'Orangeade ' 34 ks Spiraea prunifolia 69 ks Spiraea bumalda 34 ks Spiraea arguta 52 ks Eounymus alatus 'Compactus' 69 ks Genista tinctoria 'Royal Gold ' 17 ks Caryopteris clandonensis 17 ks Prunus pumila 17 ks | [14 empty] | P | 3
7 | K | 184911421 | Mulčování rostlin kůrou tl do 0,1 m v rovině a svahu do 1:5 | m2 | 76 |  | 0 | CS ÚRS 2025 01 |  | základní |  | 0 | 0 | 0 | 0 | 0 | 4 | K | 3 |  |  |  | ROZPOCET | 0 | 0 | 0 | 0 | 0 | 1 | 0 | 4 | -1147142878
| Online PSC |  | https://podminky.urs.cz/item/CS_URS_2025_01/184911421 | [14 empty] | Online PSC | 3
8 | M | 10391100 | kůra mulčovací VL | m3 | 7.828 |  | 0 | CS ÚRS 2025 01 |  | základní |  | 0 | 0.2 | 1.5656 | 0 | 0 | 8 | M | 3 |  |  |  | ROZPOCET | 0 | 0 | 0 | 0 | 0 | 1 | 0 | 4 | -1843943727
| VV |  | 76*0,103 'Přepočtené koeficientem množství |  | 7.828 | [12 empty] | VV | 3 | 2 | False | 1 | ROZPOCET
9 | K | 185802114 | Hnojení půdy umělým hnojivem k jednotlivým rostlinám v rovině a svahu do 1:5 | t | 0.038 |  | 0 | CS ÚRS 2025 01 |  | základní |  | 0 | 0 | 0 | 0 | 0 | 4 | K | 3 |  |  |  | ROZPOCET | 0 | 0 | 0 | 0 | 0 | 1 | 0 | 4 | -990354449
| Online PSC |  | https://podminky.urs.cz/item/CS_URS_2025_01/185802114 | [14 empty] | Online PSC | 3
| VV |  | 0,0005*76 |  | 0.038 | [12 empty] | VV | 3 | 2 | True | 1 | ROZPOCET
10 | M | 25191155 | hnojivo průmyslové | kg | 4.18 |  | 0 | CS ÚRS 2025 01 |  | základní |  | 0 | 0.001 | 0.00418 | 0 | 0 | 8 | M | 3 |  |  |  | ROZPOCET | 0 | 0 | 0 | 0 | 0 | 1 | 0 | 4 | -1873123784
| D | 1.02 | Rozvojová péče o výsadbu keřů 2 roky |  |  |  | 0 |  |  |  |  | 0 |  | 0 |  | 0 | 1 | D | 2 |  |  |  | ROZPOCET | [6 empty] | 0
11 | K | 184813541 | Chemické odplevelení po založení kultury postřikem hnízdově v rovině a svahu do 1:5 ručně | m2 | 152 |  | 0 | CS ÚRS 2025 01 |  | základní |  | 0 | 0 | 0 | 0 | 0 | 4 | K | 3 |  |  |  | ROZPOCET | 0 | 0 | 0 | 0 | 0 | 1 | 0 | 4 | 607275707
| Online PSC |  | https://podminky.urs.cz/item/CS_URS_2025_01/184813541 | [14 empty] | Online PSC | 3
| VV |  | 76*2 |  | 152 | [12 empty] | VV | 3 | 2 | True | 1 | ROZPOCET
12 | K | 185804312 | Zalití rostlin vodou plocha přes 20 m2 | m3 | 36.48 |  | 0 | CS ÚRS 2025 01 |  | základní |  | 0 | 0 | 0 | 0 | 0 | 4 | K | 3 |  |  |  | ROZPOCET | 0 | 0 | 0 | 0 | 0 | 1 | 0 | 4 | 1056294936
| Online PSC |  | https://podminky.urs.cz/item/CS_URS_2025_01/185804312 | [14 empty] | Online PSC | 3
| P |  | Poznámka k položce: 20L/m2 24x, včetně vodného, odběr z řadu | [14 empty] | P | 3
| VV |  | 76*0,48 |  | 36.48 | [12 empty] | VV | 3 | 2 | True | 1 | ROZPOCET
| D | 1.03 | Založení trávníku parkového |  |  |  | 0 |  |  |  |  | 0 |  | 67.5055 |  | 0 | 1 | D | 2 |  |  |  | ROZPOCET | [6 empty] | 0
13 | K | 171203111 | Uložení a hrubé rozhrnutí výkopku bez zhutnění v rovině a ve svahu do 1:5 | m3 | 37.5 |  | 0 | CS ÚRS 2025 01 |  | základní |  | 0 | 0 | 0 | 0 | 0 | 4 | K | 3 |  |  |  | ROZPOCET | 0 | 0 | 0 | 0 | 0 | 1 | 0 | 4 | 2086917408
| Online PSC |  | https://podminky.urs.cz/item/CS_URS_2025_01/171203111 | [14 empty] | Online PSC | 3
| VV |  | 0,15*250 |  | 37.5 | [12 empty] | VV | 3 | 2 | True | 1 | ROZPOCET
14 | M | 10364101 | zemina pro terénní úpravy - ornice | t | 67.5 |  | 0 | CS ÚRS 2025 01 |  | základní |  | 0 | 1 | 67.5 | 0 | 0 | 8 | M | 3 |  |  |  | ROZPOCET | 0 | 0 | 0 | 0 | 0 | 1 | 0 | 4 | -592509839
15 | K | 181101121 | Úprava pozemku s rozpojením, přehrnutím, urovnáním a přehrnutím do 20 m zeminy skupiny 1 a 2 | m3 | 37.5 |  | 0 | CS ÚRS 2025 01 |  | základní |  | 0 | 0 | 0 | 0 | 0 | 4 | K | 3 |  |  |  | ROZPOCET | 0 | 0 | 0 | 0 | 0 | 1 | 0 | 4 | -102967065
| Online PSC |  | https://podminky.urs.cz/item/CS_URS_2025_01/181101121 | [14 empty] | Online PSC | 3
| VV |  | 0,15*250 |  | 37.5 | [12 empty] | VV | 3 | 2 | True | 1 | ROZPOCET
16 | K | 181451131 | Založení parkového trávníku výsevem pl přes 1000 m2 v rovině a ve svahu do 1:5 | m2 | 250 |  | 0 | CS ÚRS 2025 01 |  | základní |  | 0 | 0 | 0 | 0 | 0 | 4 | K | 3 |  |  |  | ROZPOCET | 0 | 0 | 0 | 0 | 0 | 1 | 0 | 4 | 863352367
| Online PSC |  | https://podminky.urs.cz/item/CS_URS_2025_01/181451131 | [14 empty] | Online PSC | 3
17 | M | 00572410 | osivo směs travní parková | kg | 5 |  | 0 | CS ÚRS 2025 01 |  | základní |  | 0 | 0.001 | 0.005 | 0 | 0 | 8 | M | 3 |  |  |  | ROZPOCET | 0 | 0 | 0 | 0 | 0 | 1 | 0 | 4 | -69114985
| VV |  | 250*0,02 'Přepočtené koeficientem množství |  | 5 | [12 empty] | VV | 3 | 2 | False | 1 | ROZPOCET
18 | K | 185802114 | Hnojení půdy umělým hnojivem k jednotlivým rostlinám v rovině a svahu do 1:5 | t | 0.005 |  | 0 | CS ÚRS 2025 01 |  | základní |  | 0 | 0 | 0 | 0 | 0 | 4 | K | 3 |  |  |  | ROZPOCET | 0 | 0 | 0 | 0 | 0 | 1 | 0 | 4 | -49953810
| Online PSC |  | https://podminky.urs.cz/item/CS_URS_2025_01/185802114 | [14 empty] | Online PSC | 3
| VV |  | 250*0,001*0,02 |  | 0.005 | [12 empty] | VV | 3 | 2 | True | 1 | ROZPOCET
19 | M | 25191155 | hnojivo průmyslové | kg | 0.502 |  | 0 | CS ÚRS 2025 01 |  | základní |  | 0 | 0.001 | 0.000502 | 0 | 0 | 8 | M | 3 |  |  |  | ROZPOCET | 0 | 0 | 0 | 0 | 0 | 1 | 0 | 4 | 973297450
20 | K | 185804312 | Zalití rostlin vodou plocha přes 20 m2 | m3 | 5 |  | 0 | CS ÚRS 2025 01 |  | základní |  | 0 | 0 | 0 | 0 | 0 | 4 | K | 3 |  |  |  | ROZPOCET | 0 | 0 | 0 | 0 | 0 | 1 | 0 | 4 | -2119986365
| Online PSC |  | https://podminky.urs.cz/item/CS_URS_2025_01/185804312 | [14 empty] | Online PSC | 3
| VV |  | 250*0,02 |  | 5 | [12 empty] | VV | 3 | 2 | True | 1 | ROZPOCET
| D | 1.04 | Výsadba solitérních stromů vel.14-16 |  |  |  | 0 |  |  |  |  | 0 |  | 0.116 |  | 0 | 1 | D | 2 |  |  |  | ROZPOCET | [6 empty] | 0
21 | K | 183101215 | Jamky pro výsadbu s výměnou 50 % půdy zeminy skupiny 1 až 4 obj přes 0,125 do 0,4 m3 v rovině a svahu do 1:5 | kus | 1 |  | 0 | CS ÚRS 2025 01 |  | základní |  | 0 | 0 | 0 | 0 | 0 | 4 | K | 3 |  |  |  | ROZPOCET | 0 | 0 | 0 | 0 | 0 | 1 | 0 | 4 | 1497899400
| Online PSC |  | https://podminky.urs.cz/item/CS_URS_2025_01/183101215 | [14 empty] | Online PSC | 3
22 | M | 10321100 | zahradní substrát pro výsadbu VL | m3 | 0.2 |  | 0 | CS ÚRS 2025 01 |  | základní |  | 0 | 0.22 | 0.044 | 0 | 0 | 8 | M | 3 |  |  |  | ROZPOCET | 0 | 0 | 0 | 0 | 0 | 1 | 0 | 4 | -1210752466
| VV |  | 1*0,2 'Přepočtené koeficientem množství |  | 0.2 | [12 empty] | VV | 3 | 2 | False | 1 | ROZPOCET
23 | K | 184102114 | Výsadba dřeviny s balem D přes 0,4 do 0,5 m do jamky se zalitím v rovině a svahu do 1:5 | kus | 1 |  | 0 | CS ÚRS 2025 01 |  | základní |  | 0 | 0 | 0 | 0 | 0 | 4 | K | 3 |  |  |  | ROZPOCET | 0 | 0 | 0 | 0 | 0 | 1 | 0 | 4 | -192702742
| Online PSC |  | https://podminky.urs.cz/item/CS_URS_2025_01/184102114 | [14 empty] | Online PSC | 3
24 | M | 026503R2 | dodání stromů (školkařské výpěstky s balem vel. 14-16) | kus | 1 |  | 0 |  |  | základní |  | 0 | 3e-05 | 3e-05 | 0 | 0 | 8 | M | 3 |  |  |  | ROZPOCET | 0 | 0 | 0 | 0 | 0 | 1 | 0 | 4 | -915697278
| P |  | Poznámka k položce: "rostlinný materiál za technologii celkem: Mf: Malus floribunda 1 ks MxE: Malus x 'Evereste' 1 ks MxPS: Malus x 'Professor Sprenger' 2 ks MxR: Malus x 'Royalty' 1 ks" | [14 empty] | P | 3
25 | K | 184215133 | Ukotvení kmene dřevin v rovině nebo na svahu do 1:5 třemi kůly D do 0,1 m dl přes 2 do 3 m | kus | 1 |  | 0 | CS ÚRS 2025 01 |  | základní |  | 0 | 6e-05 | 6e-05 | 0 | 0 | 4 | K | 3 |  |  |  | ROZPOCET | 0 | 0 | 0 | 0 | 0 | 1 | 0 | 4 | 11665595
| Online PSC |  | https://podminky.urs.cz/item/CS_URS_2025_01/184215133 | [14 empty] | Online PSC | 3
26 | M | 60591257 | kůl vyvazovací dřevěný impregnovaný D 8cm dl 3m | kus | 3 |  | 0 | CS ÚRS 2025 01 |  | základní |  | 0 | 0.00709 | 0.02127 | 0 | 0 | 8 | M | 3 |  |  |  | ROZPOCET | 0 | 0 | 0 | 0 | 0 | 1 | 0 | 4 | 1627331269
| VV |  | 1*3 'Přepočtené koeficientem množství |  | 3 | [12 empty] | VV | 3 | 2 | False | 1 | ROZPOCET
27 | K | 184215413 | Zhotovení závlahové mísy dřevin D přes 1,0 m v rovině nebo na svahu do 1:5 | kus | 1 |  | 0 | CS ÚRS 2025 01 |  | základní |  | 0 | 0 | 0 | 0 | 0 | 4 | K | 3 |  |  |  | ROZPOCET | 0 | 0 | 0 | 0 | 0 | 1 | 0 | 4 | 1142906258
| Online PSC |  | https://podminky.urs.cz/item/CS_URS_2025_01/184215413 | [14 empty] | Online PSC | 3
28 | M | 10364100 | zemina pro terénní úpravy - tříděná | t | 0.05 |  | 0 | CS ÚRS 2025 01 |  | základní |  | 0 | 1 | 0.05 | 0 | 0 | 8 | M | 3 |  |  |  | ROZPOCET | 0 | 0 | 0 | 0 | 0 | 1 | 0 | 4 | -1636310918
| VV |  | 1*0,05 'Přepočtené koeficientem množství |  | 0.05 | [12 empty] | VV | 3 | 2 | False | 1 | ROZPOCET
29 | K | 184501141 | Zhotovení obalu z rákosové nebo kokosové rohože v rovině a svahu do 1:5 | m2 | 1 |  | 0 | CS ÚRS 2025 01 |  | základní |  | 0 | 3e-05 | 3e-05 | 0 | 0 | 4 | K | 3 |  |  |  | ROZPOCET | 0 | 0 | 0 | 0 | 0 | 1 | 0 | 4 | -1011669012
| Online PSC |  | https://podminky.urs.cz/item/CS_URS_2025_01/184501141 | [14 empty] | Online PSC | 3
30 | M | 61894000 | rákos ohradový neloupaný 60x100cm | m2 | 1.1 |  | 0 | CS ÚRS 2025 01 |  | základní |  | 0 | 0.0005 | 0.00055 | 0 | 0 | 8 | M | 3 |  |  |  | ROZPOCET | 0 | 0 | 0 | 0 | 0 | 1 | 0 | 4 | 1297453035
| VV |  | 1*1,1 'Přepočtené koeficientem množství |  | 1.1 | [12 empty] | VV | 3 | 2 | False | 1 | ROZPOCET
31 | K | 184801121 | Ošetřování vysazených dřevin solitérních v rovině a svahu do 1:5 | kus | 1 |  | 0 | CS ÚRS 2025 01 |  | základní |  | 0 | 0 | 0 | 0 | 0 | 4 | K | 3 |  |  |  | ROZPOCET | 0 | 0 | 0 | 0 | 0 | 1 | 0 | 4 | -751445729
| Online PSC |  | https://podminky.urs.cz/item/CS_URS_2025_01/184801121 | [14 empty] | Online PSC | 3
32 | K | 185802114 | Hnojení půdy umělým hnojivem k jednotlivým rostlinám v rovině a svahu do 1:5 | t | 0.06 |  | 0 | CS ÚRS 2025 01 |  | základní |  | 0 | 0 | 0 | 0 | 0 | 4 | K | 3 |  |  |  | ROZPOCET | 0 | 0 | 0 | 0 | 0 | 1 | 0 | 4 | -1801705380
| Online PSC |  | https://podminky.urs.cz/item/CS_URS_2025_01/185802114 | [14 empty] | Online PSC | 3
| VV |  | 1*0,06 |  | 0.06 | [12 empty] | VV | 3 | 2 | True | 1 | ROZPOCET
33 | M | 25191155 | hnojivo průmyslové | kg | 0.06 |  | 0 | CS ÚRS 2025 01 |  | základní |  | 0 | 0.001 | 6e-05 | 0 | 0 | 8 | M | 3 |  |  |  | ROZPOCET | 0 | 0 | 0 | 0 | 0 | 1 | 0 | 4 | -1720832250
| VV |  | 0,06*1 |  | 0.06 | [12 empty] | VV | 3 | 2 | True | 1 | ROZPOCET
34 | K | 185804311 | Zalití rostlin vodou plocha do 20 m2 | m3 | 0.05 |  | 0 | CS ÚRS 2025 01 |  | základní |  | 0 | 0 | 0 | 0 | 0 | 4 | K | 3 |  |  |  | ROZPOCET | 0 | 0 | 0 | 0 | 0 | 1 | 0 | 4 | 2089570777
| Online PSC |  | https://podminky.urs.cz/item/CS_URS_2025_01/185804311 | [14 empty] | Online PSC | 3
| VV |  | 1*0,05 |  | 0.05 | [12 empty] | VV | 3 | 2 | True | 1 | ROZPOCET
| D | 1.05 | Rozvojová péče o výsadbu stromů 3 roky |  |  |  | 0 |  |  |  |  | 0 |  | 2e-05 |  | 0 | 1 | D | 2 |  |  |  | ROZPOCET | [6 empty] | 0
35 | K | 184215173 | Odstranění ukotvení kmene dřevin třemi kůly D do 0,1 m dl přes 2 do 3 m | kus | 3 |  | 0 | CS ÚRS 2025 01 |  | základní |  | 0 | 0 | 0 | 0 | 0 | 4 | K | 3 |  |  |  | ROZPOCET | 0 | 0 | 0 | 0 | 0 | 1 | 0 | 4 | 1849907893
| Online PSC |  | https://podminky.urs.cz/item/CS_URS_2025_01/184215173 | [14 empty] | Online PSC | 3
| VV |  | 1*3 |  | 3 | [12 empty] | VV | 3 | 2 | True | 1 | ROZPOCET
36 | K | 184501181 | Odstranění obalu z rákosové nebo kokosové rohože v rovině a svahu do 1:5 | m2 | 1 |  | 0 | CS ÚRS 2025 01 |  | základní |  | 0 | 0 | 0 | 0 | 0 | 4 | K | 3 |  |  |  | ROZPOCET | 0 | 0 | 0 | 0 | 0 | 1 | 0 | 4 | -1973178765
| Online PSC |  | https://podminky.urs.cz/item/CS_URS_2025_01/184501181 | [14 empty] | Online PSC | 3
37 | K | 184801121 | Ošetřování vysazených dřevin solitérních v rovině a svahu do 1:5 | kus | 1 |  | 0 | CS ÚRS 2025 01 |  | základní |  | 0 | 0 | 0 | 0 | 0 | 4 | K | 3 |  |  |  | ROZPOCET | 0 | 0 | 0 | 0 | 0 | 1 | 0 | 4 | 478187435
| Online PSC |  | https://podminky.urs.cz/item/CS_URS_2025_01/184801121 | [14 empty] | Online PSC | 3
38 | K | 184813511 | Chemické odplevelení před založením kultury postřikem na široko v rovině a svahu do 1:5 ručně | m2 | 1.5 |  | 0 | CS ÚRS 2025 01 |  | základní |  | 0 | 0 | 0 | 0 | 0 | 4 | K | 3 |  |  |  | ROZPOCET | 0 | 0 | 0 | 0 | 0 | 1 | 0 | 4 | 941840975
| Online PSC |  | https://podminky.urs.cz/item/CS_URS_2025_01/184813511 | [14 empty] | Online PSC | 3
| VV |  | 1*1,5 |  | 1.5 | [12 empty] | VV | 3 | 2 | True | 1 | ROZPOCET
39 | K | 184911111 | Znovuuvázání dřeviny ke kůlům | kus | 1 |  | 0 | CS ÚRS 2025 01 |  | základní |  | 0 | 2e-05 | 2e-05 | 0 | 0 | 4 | K | 3 |  |  |  | ROZPOCET | 0 | 0 | 0 | 0 | 0 | 1 | 0 | 4 | 1824004512
| Online PSC |  | https://podminky.urs.cz/item/CS_URS_2025_01/184911111 | [14 empty] | Online PSC | 3
40 | K | 185804311 | Zalití rostlin vodou plocha do 20 m2 | m3 | 1.5 |  | 0 | CS ÚRS 2025 01 |  | základní |  | 0 | 0 | 0 | 0 | 0 | 4 | K | 3 |  |  |  | ROZPOCET | 0 | 0 | 0 | 0 | 0 | 1 | 0 | 4 | -34271870
| Online PSC |  | https://podminky.urs.cz/item/CS_URS_2025_01/185804311 | [14 empty] | Online PSC | 3
| VV |  | 1*1,5 |  | 1.5 | [12 empty] | VV | 3 | 2 | True | 1 | ROZPOCET
| D | 1.06 | Výsadba soliterních stromů vel. 16-18 |  |  |  | 0 |  |  |  |  | 0 |  | 0.25482 |  | 0 | 1 | D | 2 |  |  |  | ROZPOCET | [6 empty] | 0
41 | K | 183101221 | Jamky pro výsadbu s výměnou 50 % půdy zeminy skupiny 1 až 4 obj přes 0,4 do 1 m3 v rovině a svahu do 1:5 | kus | 2 |  | 0 | CS ÚRS 2025 01 |  | základní |  | 0 | 0 | 0 | 0 | 0 | 4 | K | 3 |  |  |  | ROZPOCET | 0 | 0 | 0 | 0 | 0 | 1 | 0 | 4 | -356052616
| Online PSC |  | https://podminky.urs.cz/item/CS_URS_2025_01/183101221 | [14 empty] | Online PSC | 3
42 | M | 10321100 | zahradní substrát pro výsadbu VL | m3 | 0.5 |  | 0 | CS ÚRS 2025 01 |  | základní |  | 0 | 0.22 | 0.11 | 0 | 0 | 8 | M | 3 |  |  |  | ROZPOCET | 0 | 0 | 0 | 0 | 0 | 1 | 0 | 4 | 228070808
| VV |  | 2*0,25 'Přepočtené koeficientem množství |  | 0.5 | [12 empty] | VV | 3 | 2 | False | 1 | ROZPOCET
43 | K | 184102115 | Výsadba dřeviny s balem D přes 0,5 do 0,6 m do jamky se zalitím v rovině a svahu do 1:5 | kus | 2 |  | 0 | CS ÚRS 2025 01 |  | základní |  | 0 | 0 | 0 | 0 | 0 | 4 | K | 3 |  |  |  | ROZPOCET | 0 | 0 | 0 | 0 | 0 | 1 | 0 | 4 | 1622431090
| Online PSC |  | https://podminky.urs.cz/item/CS_URS_2025_01/184102115 | [14 empty] | Online PSC | 3
44 | M | 026503R3 | dodání stromů (školkařské výpěstky s balem vel. 16-18) | kus | 2 |  | 0 |  |  | základní |  | 0 | 3e-05 | 6e-05 | 0 | 0 | 8 | M | 3 |  |  |  | ROZPOCET | 0 | 0 | 0 | 0 | 0 | 1 | 0 | 4 | -1906487977
| P |  | Poznámka k položce: "rostlinný materiál za technologii celkem: AgOR: Aesculus glabra 'October Red' 1 ks ApB: Acer pseudoplatanus ' Brilliantissimum' 1 ks ArA: Acer rubrum 'Amstrong' 7 ks GtI: Gleditsia triacanthos ' Inermis' 1 ks JrM: Juglans regia 'Mars' 3 ks Pt: Paulownia tomentosa 1 ks Qr: Quercus robur 4 ks Sj: Sophora japonica 6 ks" | [14 empty] | P | 3
45 | K | 184215133 | Ukotvení kmene dřevin v rovině nebo na svahu do 1:5 třemi kůly D do 0,1 m dl přes 2 do 3 m | kus | 6 |  | 0 | CS ÚRS 2025 01 |  | základní |  | 0 | 6e-05 | 0.00036 | 0 | 0 | 4 | K | 3 |  |  |  | ROZPOCET | 0 | 0 | 0 | 0 | 0 | 1 | 0 | 4 | -1262844323
| Online PSC |  | https://podminky.urs.cz/item/CS_URS_2025_01/184215133 | [14 empty] | Online PSC | 3
46 | M | 60591257 | kůl vyvazovací dřevěný impregnovaný D 8cm dl 3m | kus | 6 |  | 0 | CS ÚRS 2025 01 |  | základní |  | 0 | 0.00709 | 0.04254 | 0 | 0 | 8 | M | 3 |  |  |  | ROZPOCET | 0 | 0 | 0 | 0 | 0 | 1 | 0 | 4 | -1780016664
| VV |  | 2*3 'Přepočtené koeficientem množství |  | 6 | [12 empty] | VV | 3 | 2 | False | 1 | ROZPOCET
47 | K | 184215413 | Zhotovení závlahové mísy dřevin D přes 1,0 m v rovině nebo na svahu do 1:5 | kus | 2 |  | 0 | CS ÚRS 2025 01 |  | základní |  | 0 | 0 | 0 | 0 | 0 | 4 | K | 3 |  |  |  | ROZPOCET | 0 | 0 | 0 | 0 | 0 | 1 | 0 | 4 | 1606096710
| Online PSC |  | https://podminky.urs.cz/item/CS_URS_2025_01/184215413 | [14 empty] | Online PSC | 3
48 | M | 10364100 | zemina pro terénní úpravy - tříděná | t | 0.1 |  | 0 | CS ÚRS 2025 01 |  | základní |  | 0 | 1 | 0.1 | 0 | 0 | 8 | M | 3 |  |  |  | ROZPOCET | 0 | 0 | 0 | 0 | 0 | 1 | 0 | 4 | 1641354678
| VV |  | 2*0,05 'Přepočtené koeficientem množství |  | 0.1 | [12 empty] | VV | 3 | 2 | False | 1 | ROZPOCET
49 | K | 184501141 | Zhotovení obalu z rákosové nebo kokosové rohože v rovině a svahu do 1:5 | m2 | 2 |  | 0 | CS ÚRS 2025 01 |  | základní |  | 0 | 3e-05 | 6e-05 | 0 | 0 | 4 | K | 3 |  |  |  | ROZPOCET | 0 | 0 | 0 | 0 | 0 | 1 | 0 | 4 | 179734232
| Online PSC |  | https://podminky.urs.cz/item/CS_URS_2025_01/184501141 | [14 empty] | Online PSC | 3
50 | M | 61894000 | rákos ohradový neloupaný 60x100cm | m2 | 2.2 |  | 0 | CS ÚRS 2025 01 |  | základní |  | 0 | 0.0005 | 0.0011 | 0 | 0 | 8 | M | 3 |  |  |  | ROZPOCET | 0 | 0 | 0 | 0 | 0 | 1 | 0 | 4 | 916228255
| VV |  | 2*1,1 'Přepočtené koeficientem množství |  | 2.2 | [12 empty] | VV | 3 | 2 | False | 1 | ROZPOCET
51 | K | 184801121 | Ošetřování vysazených dřevin solitérních v rovině a svahu do 1:5 | kus | 2 |  | 0 | CS ÚRS 2025 01 |  | základní |  | 0 | 0 | 0 | 0 | 0 | 4 | K | 3 |  |  |  | ROZPOCET | 0 | 0 | 0 | 0 | 0 | 1 | 0 | 4 | -267805537
| Online PSC |  | https://podminky.urs.cz/item/CS_URS_2025_01/184801121 | [14 empty] | Online PSC | 3
52 | K | 185802114 | Hnojení půdy umělým hnojivem k jednotlivým rostlinám v rovině a svahu do 1:5 | t | 0.001 |  | 0 | CS ÚRS 2025 01 |  | základní |  | 0 | 0 | 0 | 0 | 0 | 4 | K | 3 |  |  |  | ROZPOCET | 0 | 0 | 0 | 0 | 0 | 1 | 0 | 4 | 445017946
| Online PSC |  | https://podminky.urs.cz/item/CS_URS_2025_01/185802114 | [14 empty] | Online PSC | 3
| VV |  | 2*0,00035 |  | 0.001 | [12 empty] | VV | 3 | 2 | True | 1 | ROZPOCET
53 | M | 25191155 | hnojivo průmyslové | kg | 0.7 |  | 0 | CS ÚRS 2025 01 |  | základní |  | 0 | 0.001 | 0.0007 | 0 | 0 | 8 | M | 3 |  |  |  | ROZPOCET | 0 | 0 | 0 | 0 | 0 | 1 | 0 | 4 | -376569750
| VV |  | 2*0,35 |  | 0.7 | [12 empty] | VV | 3 | 2 | True | 1 | ROZPOCET
54 | K | 185804311 | Zalití rostlin vodou plocha do 20 m2 | m3 | 0.1 |  | 0 | CS ÚRS 2025 01 |  | základní |  | 0 | 0 | 0 | 0 | 0 | 4 | K | 3 |  |  |  | ROZPOCET | 0 | 0 | 0 | 0 | 0 | 1 | 0 | 4 | -1650808701
| Online PSC |  | https://podminky.urs.cz/item/CS_URS_2025_01/185804311 | [14 empty] | Online PSC | 3
| VV |  | 2*0,05 |  | 0.1 | [12 empty] | VV | 3 | 2 | True | 1 | ROZPOCET
| D | 1.07 | Rozvojová péče o výsadbu stromů 3 roky |  |  |  | 0 |  |  |  |  | 0 |  | 4e-05 |  | 0 | 1 | D | 2 |  |  |  | ROZPOCET | [6 empty] | 0
55 | K | 184215173 | Odstranění ukotvení kmene dřevin třemi kůly D do 0,1 m dl přes 2 do 3 m | kus | 6 |  | 0 | CS ÚRS 2025 01 |  | základní |  | 0 | 0 | 0 | 0 | 0 | 4 | K | 3 |  |  |  | ROZPOCET | 0 | 0 | 0 | 0 | 0 | 1 | 0 | 4 | -1240917438
| Online PSC |  | https://podminky.urs.cz/item/CS_URS_2025_01/184215173 | [14 empty] | Online PSC | 3
| VV |  | 2*3 |  | 6 | [12 empty] | VV | 3 | 2 | True | 1 | ROZPOCET
56 | K | 184501181 | Odstranění obalu z rákosové nebo kokosové rohože v rovině a svahu do 1:5 | m2 | 2 |  | 0 | CS ÚRS 2025 01 |  | základní |  | 0 | 0 | 0 | 0 | 0 | 4 | K | 3 |  |  |  | ROZPOCET | 0 | 0 | 0 | 0 | 0 | 1 | 0 | 4 | -1210964239
| Online PSC |  | https://podminky.urs.cz/item/CS_URS_2025_01/184501181 | [14 empty] | Online PSC | 3
57 | K | 184801121 | Ošetřování vysazených dřevin solitérních v rovině a svahu do 1:5 | kus | 2 |  | 0 | CS ÚRS 2025 01 |  | základní |  | 0 | 0 | 0 | 0 | 0 | 4 | K | 3 |  |  |  | ROZPOCET | 0 | 0 | 0 | 0 | 0 | 1 | 0 | 4 | 946485546
| Online PSC |  | https://podminky.urs.cz/item/CS_URS_2025_01/184801121 | [14 empty] | Online PSC | 3
58 | K | 184813541 | Chemické odplevelení po založení kultury postřikem hnízdově v rovině a svahu do 1:5 ručně | m2 | 3 |  | 0 | CS ÚRS 2025 01 |  | základní |  | 0 | 0 | 0 | 0 | 0 | 4 | K | 3 |  |  |  | ROZPOCET | 0 | 0 | 0 | 0 | 0 | 1 | 0 | 4 | -1489430579
| Online PSC |  | https://podminky.urs.cz/item/CS_URS_2025_01/184813541 | [14 empty] | Online PSC | 3
| VV |  | 2*1,5 |  | 3 | [12 empty] | VV | 3 | 2 | True | 1 | ROZPOCET
59 | K | 184911111 | Znovuuvázání dřeviny ke kůlům | kus | 2 |  | 0 | CS ÚRS 2025 01 |  | základní |  | 0 | 2e-05 | 4e-05 | 0 | 0 | 4 | K | 3 |  |  |  | ROZPOCET | 0 | 0 | 0 | 0 | 0 | 1 | 0 | 4 | 1037496265
| Online PSC |  | https://podminky.urs.cz/item/CS_URS_2025_01/184911111 | [14 empty] | Online PSC | 3
60 | K | 185804311 | Zalití rostlin vodou plocha do 20 m2 | m3 | 3 |  | 0 | CS ÚRS 2025 01 |  | základní |  | 0 | 0 | 0 | 0 | 0 | 4 | K | 3 |  |  |  | ROZPOCET | 0 | 0 | 0 | 0 | 0 | 1 | 0 | 4 | 1745519600
| Online PSC |  | https://podminky.urs.cz/item/CS_URS_2025_01/185804311 | [14 empty] | Online PSC | 3
| VV |  | 2*1,5 |  | 3 | [12 empty] | VV | 3 | 2 | True | 1 | ROZPOCET
| D | 1.08 | Založení porostu keřů 3 ks/m2 |  |  |  | 0 |  |  |  |  | 0 |  | 7.2672 |  | 0 | 1 | D | 2 |  |  |  | ROZPOCET | [6 empty] | 0
61 | K | 171203111 | Uložení a hrubé rozhrnutí výkopku bez zhutnění v rovině a ve svahu do 1:5 | m3 | 3.75 |  | 0 | CS ÚRS 2025 01 |  | základní |  | 0 | 0 | 0 | 0 | 0 | 4 | K | 3 |  |  |  | ROZPOCET | 0 | 0 | 0 | 0 | 0 | 1 | 0 | 4 | -436227990
| Online PSC |  | https://podminky.urs.cz/item/CS_URS_2025_01/171203111 | [14 empty] | Online PSC | 3
| VV |  | "plocha 25m2" 0,15*25 |  | 3.75 | [12 empty] | VV | 3 | 2 | True | 1 | ROZPOCET
62 | M | 10364101 | zemina pro terénní úpravy - ornice | t | 6.75 |  | 0 | CS ÚRS 2025 01 |  | základní |  | 0 | 1 | 6.75 | 0 | 0 | 8 | M | 3 |  |  |  | ROZPOCET | 0 | 0 | 0 | 0 | 0 | 1 | 0 | 4 | 215097158
| VV |  | 0,150*1,8*25 |  | 6.75 | [12 empty] | VV | 3 | 2 | True | 1 | ROZPOCET
63 | K | 181101121 | Úprava pozemku s rozpojením, přehrnutím, urovnáním a přehrnutím do 20 m zeminy skupiny 1 a 2 | m3 | 5 |  | 0 | CS ÚRS 2025 01 |  | základní |  | 0 | 0 | 0 | 0 | 0 | 4 | K | 3 |  |  |  | ROZPOCET | 0 | 0 | 0 | 0 | 0 | 1 | 0 | 4 | -1976459887
| Online PSC |  | https://podminky.urs.cz/item/CS_URS_2025_01/181101121 | [14 empty] | Online PSC | 3
| VV |  | 25*0,20 |  | 5 | [12 empty] | VV | 3 | 2 | True | 1 | ROZPOCET
64 | K | 183111112 | Hloubení jamek bez výměny půdy zeminy skupiny 1 až 4 obj přes 0,002 do 0,005 m3 v rovině a svahu do 1:5 | kus | 75 |  | 0 | CS ÚRS 2025 01 |  | základní |  | 0 | 0 | 0 | 0 | 0 | 4 | K | 3 |  |  |  | ROZPOCET | 0 | 0 | 0 | 0 | 0 | 1 | 0 | 4 | 904925018
| Online PSC |  | https://podminky.urs.cz/item/CS_URS_2025_01/183111112 | [14 empty] | Online PSC | 3
| VV |  | 3*25 |  | 75 | [12 empty] | VV | 3 | 2 | True | 1 | ROZPOCET
65 | K | 184102111 | Výsadba dřeviny s balem D přes 0,1 do 0,2 m do jamky se zalitím v rovině a svahu do 1:5 | kus | 75 |  | 0 | CS ÚRS 2025 01 |  | základní |  | 0 | 0 | 0 | 0 | 0 | 4 | K | 3 |  |  |  | ROZPOCET | 0 | 0 | 0 | 0 | 0 | 1 | 0 | 4 | 1437284258
| Online PSC |  | https://podminky.urs.cz/item/CS_URS_2025_01/184102111 | [14 empty] | Online PSC | 3
66 | M | 026503R1 | dodání keřů 1-2L kontejner | kus | 75 |  | 0 |  |  | základní |  | 0 | 3e-05 | 0.00225 | 0 | 0 | 8 | M | 3 |  |  |  | ROZPOCET | 0 | 0 | 0 | 0 | 0 | 1 | 0 | 4 | 1743803494
| P |  | Poznámka k položce: "rostlinný materiál za technologii celkem: a: Acer tatarica 7 ks Amelanchier lamarckii 14 ks Budleia davidii 7 ks Cotoneaster salicifolius ' Flocosus' 7 ks Eleagnus multiflora 7 ks Eounymus europaeus 14 ks Euonymus phellomanus 7 ks Cornus mas 14 ks Rosa hugonis 14 ks Viburnum rhytidophyllum 7 ks Mahonia aquifolium 40 ks j: Akebia quinata 5 ks Stephanandra incisa 'Crispa' 13 ks k: Wisteria floribunda 5 ks Stephanandra incisa 'Crispa' 13 ks" | [14 empty] | P | 3
67 | K | 184911421 | Mulčování rostlin kůrou tl do 0,1 m v rovině a svahu do 1:5 | m2 | 25 |  | 0 | CS ÚRS 2025 01 |  | základní |  | 0 | 0 | 0 | 0 | 0 | 4 | K | 3 |  |  |  | ROZPOCET | 0 | 0 | 0 | 0 | 0 | 1 | 0 | 4 | -1939079297
| Online PSC |  | https://podminky.urs.cz/item/CS_URS_2025_01/184911421 | [14 empty] | Online PSC | 3
68 | M | 10391100 | kůra mulčovací VL | m3 | 2.575 |  | 0 | CS ÚRS 2025 01 |  | základní |  | 0 | 0.2 | 0.515 | 0 | 0 | 8 | M | 3 |  |  |  | ROZPOCET | 0 | 0 | 0 | 0 | 0 | 1 | 0 | 4 | -795120164
| VV |  | 25*0,103 'Přepočtené koeficientem množství |  | 2.575 | [12 empty] | VV | 3 | 2 | False | 1 | ROZPOCET
69 | K | 185802114 | Hnojení půdy umělým hnojivem k jednotlivým rostlinám v rovině a svahu do 1:5 | t | 0.013 |  | 0 | CS ÚRS 2025 01 |  | základní |  | 0 | 0 | 0 | 0 | 0 | 4 | K | 3 |  |  |  | ROZPOCET | 0 | 0 | 0 | 0 | 0 | 1 | 0 | 4 | 563134801
| Online PSC |  | https://podminky.urs.cz/item/CS_URS_2025_01/185802114 | [14 empty] | Online PSC | 3
| VV |  | 0,0005*25 |  | 0.013 | [12 empty] | VV | 3 | 2 | True | 1 | ROZPOCET
| D | 1.09 | Rozvojová péče o výsadbu keřů 2 roky |  |  |  | 0 |  |  |  |  | 0 |  | 0 |  | 0 | 1 | D | 2 |  |  |  | ROZPOCET | [6 empty] | 0
70 | K | 184813541 | Chemické odplevelení po založení kultury postřikem hnízdově v rovině a svahu do 1:5 ručně | m2 | 50 |  | 0 | CS ÚRS 2025 01 |  | základní |  | 0 | 0 | 0 | 0 | 0 | 4 | K | 3 |  |  |  | ROZPOCET | 0 | 0 | 0 | 0 | 0 | 1 | 0 | 4 | -1059611299
| Online PSC |  | https://podminky.urs.cz/item/CS_URS_2025_01/184813541 | [14 empty] | Online PSC | 3
| VV |  | 25*2 |  | 50 | [12 empty] | VV | 3 | 2 | True | 1 | ROZPOCET
71 | K | 185804312 | Zalití rostlin vodou plocha přes 20 m2 | m3 | 12 |  | 0 | CS ÚRS 2025 01 |  | základní |  | 0 | 0 | 0 | 0 | 0 | 4 | K | 3 |  |  |  | ROZPOCET | 0 | 0 | 0 | 0 | 0 | 1 | 0 | 4 | -1178426756
| Online PSC |  | https://podminky.urs.cz/item/CS_URS_2025_01/185804312 | [14 empty] | Online PSC | 3
| VV |  | (12*0,02+12*0,02)*25 |  | 12 | [12 empty] | VV | 3 | 2 | True | 1 | ROZPOCET
| D | 1.10 | Výsadba trvalek a s nimi vysazovaných keřů 7 ks/m2 |  |  |  | 0 |  |  |  |  | 0 |  | 82.5906 |  | 0 | 1 | D | 2 |  |  |  | ROZPOCET | [6 empty] | 0
72 | K | 171203111 | Uložení a hrubé rozhrnutí výkopku bez zhutnění v rovině a ve svahu do 1:5 | m3 | 42.6 |  | 0 | CS ÚRS 2025 01 |  | základní |  | 0 | 0 | 0 | 0 | 0 | 4 | K | 3 |  |  |  | ROZPOCET | 0 | 0 | 0 | 0 | 0 | 1 | 0 | 4 | -813313137
| Online PSC |  | https://podminky.urs.cz/item/CS_URS_2025_01/171203111 | [14 empty] | Online PSC | 3
| VV |  | "plocha 185m2" 0,15*284 |  | 42.6 | [12 empty] | VV | 3 | 2 | True | 1 | ROZPOCET
73 | M | 10364101 | zemina pro terénní úpravy - ornice | t | 76.68 |  | 0 | CS ÚRS 2025 01 |  | základní |  | 0 | 1 | 76.68 | 0 | 0 | 8 | M | 3 |  |  |  | ROZPOCET | 0 | 0 | 0 | 0 | 0 | 1 | 0 | 4 | -1179061425
| VV |  | 0,150*1,8*284 |  | 76.68 | [12 empty] | VV | 3 | 2 | True | 1 | ROZPOCET
74 | K | 181101121 | Úprava pozemku s rozpojením, přehrnutím, urovnáním a přehrnutím do 20 m zeminy skupiny 1 a 2 | m3 | 127.8 |  | 0 | CS ÚRS 2025 01 |  | základní |  | 0 | 0 | 0 | 0 | 0 | 4 | K | 3 |  |  |  | ROZPOCET | 0 | 0 | 0 | 0 | 0 | 1 | 0 | 4 | 1595093213
| Online PSC |  | https://podminky.urs.cz/item/CS_URS_2025_01/181101121 | [14 empty] | Online PSC | 3
| VV |  | 3*284*0,15 |  | 127.8 | [12 empty] | VV | 3 | 2 | True | 1 | ROZPOCET
75 | K | 183111112 | Hloubení jamek bez výměny půdy zeminy skupiny 1 až 4 obj přes 0,002 do 0,005 m3 v rovině a svahu do 1:5 | kus | 1988 |  | 0 | CS ÚRS 2025 01 |  | základní |  | 0 | 0 | 0 | 0 | 0 | 4 | K | 3 |  |  |  | ROZPOCET | 0 | 0 | 0 | 0 | 0 | 1 | 0 | 4 | -1343013075
| Online PSC |  | https://podminky.urs.cz/item/CS_URS_2025_01/183111112 | [14 empty] | Online PSC | 3
| VV |  | 7*284 |  | 1988 | [12 empty] | VV | 3 | 2 | True | 1 | ROZPOCET
76 | K | 183211322 | Výsadba květin krytokořenných průměru kontejneru přes 80 do 120 mm | kus | 1988 |  | 0 | CS ÚRS 2025 01 |  | základní |  | 0 | 0 | 0 | 0 | 0 | 4 | K | 3 |  |  |  | ROZPOCET | 0 | 0 | 0 | 0 | 0 | 1 | 0 | 4 | 637721259
| Online PSC |  | https://podminky.urs.cz/item/CS_URS_2025_01/183211322 | [14 empty] | Online PSC | 3
77 | M | 026503R4 | dodání keřů 0,5-1L kontejner | kus | 1988 |  | 0 |  |  | základní |  | 0 | 3e-05 | 0.05964 | 0 | 0 | 8 | M | 3 |  |  |  | ROZPOCET | 0 | 0 | 0 | 0 | 0 | 1 | 0 | 4 | 1026005135
| P |  | Poznámka k položce: "rostlinný materiál za technologii celkem: a: Acer tatarica 7 ks Amelanchier lamarckii 14 ks Budleia davidii 7 ks Cotoneaster salicifolius ' Flocosus' 7 ks Eleagnus multiflora 7 ks Eounymus europaeus 14 ks Euonymus phellomanus 7 ks Cornus mas 14 ks Rosa hugonis 14 ks Viburnum rhytidophyllum 7 ks Mahonia aquifolium 40 ks j: Akebia quinata 5 ks Stephanandra incisa 'Crispa' 13 ks k: Wisteria floribunda 5 ks Stephanandra incisa 'Crispa' 13 ks" | [14 empty] | P | 3
78 | K | 184911421 | Mulčování rostlin kůrou tl do 0,1 m v rovině a svahu do 1:5 | m2 | 284 |  | 0 | CS ÚRS 2025 01 |  | základní |  | 0 | 0 | 0 | 0 | 0 | 4 | K | 3 |  |  |  | ROZPOCET | 0 | 0 | 0 | 0 | 0 | 1 | 0 | 4 | -2049002381
| Online PSC |  | https://podminky.urs.cz/item/CS_URS_2025_01/184911421 | [14 empty] | Online PSC | 3
79 | M | 10391100 | kůra mulčovací VL | m3 | 29.252 |  | 0 | CS ÚRS 2025 01 |  | základní |  | 0 | 0.2 | 5.8504 | 0 | 0 | 8 | M | 3 |  |  |  | ROZPOCET | 0 | 0 | 0 | 0 | 0 | 1 | 0 | 4 | -1613853941
| VV |  | 284*0,103 'Přepočtené koeficientem množství |  | 29.252 | [12 empty] | VV | 3 | 2 | False | 1 | ROZPOCET
80 | K | 185802114 | Hnojení půdy umělým hnojivem k jednotlivým rostlinám v rovině a svahu do 1:5 | t | 0.02 |  | 0 | CS ÚRS 2025 01 |  | základní |  | 0 | 0 | 0 | 0 | 0 | 4 | K | 3 |  |  |  | ROZPOCET | 0 | 0 | 0 | 0 | 0 | 1 | 0 | 4 | -1344967625
| Online PSC |  | https://podminky.urs.cz/item/CS_URS_2025_01/185802114 | [14 empty] | Online PSC | 3
| VV |  | 0,07*0,001*284 |  | 0.02 | [12 empty] | VV | 3 | 2 | True | 1 | ROZPOCET
81 | M | 25191155 | hnojivo průmyslové | kg | 0.598 |  | 0 | CS ÚRS 2025 01 |  | základní |  | 0 | 0.001 | 0.000598 | 0 | 0 | 8 | M | 3 |  |  |  | ROZPOCET | 0 | 0 | 0 | 0 | 0 | 1 | 0 | 4 | 173487200
| VV |  | 19,9230769230769*0,03 'Přepočtené koeficientem množství |  | 0.598 | [12 empty] | VV | 3 | 2 | False | 1 | ROZPOCET
82 | K | 185804312 | Zalití rostlin vodou plocha přes 20 m2 | m3 | 5.68 |  | 0 | CS ÚRS 2025 01 |  | základní |  | 0 | 0 | 0 | 0 | 0 | 4 | K | 3 |  |  |  | ROZPOCET | 0 | 0 | 0 | 0 | 0 | 1 | 0 | 4 | -1638018624
| Online PSC |  | https://podminky.urs.cz/item/CS_URS_2025_01/185804312 | [14 empty] | Online PSC | 3
| VV |  | 0,02*284 |  | 5.68 | [12 empty] | VV | 3 | 2 | True | 1 | ROZPOCET
| D | 1.11 | Rozvojová péče o výsadbu trvalek 2 roky |  |  |  | 0 |  |  |  |  | 0 |  | 0 |  | 0 | 1 | D | 2 |  |  |  | ROZPOCET | [6 empty] | 0
83 | K | 184813541 | Chemické odplevelení po založení kultury postřikem hnízdově v rovině a svahu do 1:5 ručně | m2 | 568 |  | 0 | CS ÚRS 2025 01 |  | základní |  | 0 | 0 | 0 | 0 | 0 | 4 | K | 3 |  |  |  | ROZPOCET | 0 | 0 | 0 | 0 | 0 | 1 | 0 | 4 | 1603141843
| Online PSC |  | https://podminky.urs.cz/item/CS_URS_2025_01/184813541 | [14 empty] | Online PSC | 3
| VV |  | 284*2 |  | 568 | [12 empty] | VV | 3 | 2 | True | 1 | ROZPOCET
84 | K | 185804312 | Zalití rostlin vodou plocha přes 20 m2 | m3 | 136.32 |  | 0 | CS ÚRS 2025 01 |  | základní |  | 0 | 0 | 0 | 0 | 0 | 4 | K | 3 |  |  |  | ROZPOCET | 0 | 0 | 0 | 0 | 0 | 1 | 0 | 4 | 1039883980
| Online PSC |  | https://podminky.urs.cz/item/CS_URS_2025_01/185804312 | [14 empty] | Online PSC | 3
| VV |  | (12*0,02+12*0,02)*284 |  | 136.32 | [12 empty] | VV | 3 | 2 | True | 1 | ROZPOCET
| D | 998 | Přesun hmot |  |  |  | 0 |  |  |  |  | 0 |  | 0 |  | 0 | 1 | D | 1 |  |  |  | ROZPOCET | [6 empty] | 0
85 | K | 998231311 | Přesun hmot pro sadovnické a krajinářské úpravy vodorovně do 5000 m | t | 179.835 |  | 0 | CS ÚRS 2025 01 |  | základní |  | 0 | 0 | 0 | 0 | 0 | 4 | K | 2 |  |  |  | ROZPOCET | 0 | 0 | 0 | 0 | 0 | 1 | 0 | 4 | 1663725796
| Online PSC |  | https://podminky.urs.cz/item/CS_URS_2025_01/998231311 | [14 empty] | Online PSC | 2

## D2 402 - Oplocení
{ea06c577-c90d-4e5c-84e0-5ef271dc5c3b}
2
| KRYCÍ LIST SOUPISU PRACÍ | [7 empty] | v --- níže se nacházejí doplnkové a pomocné údaje k sestavám --- v | [8 empty] | False
Stavba:
NPK, a.s., Svitavská nemocnice, modernizace lůžkového fondu
Objekt:
Etapa1 - Etapa 1 - 1.Fáze
Soupis:
D2 402 - Oplocení
| KSO: |  |  |  |  | CC-CZ:
| Místo: |  | Kollárova 7, 568 25 Svitavy |  |  | Datum: | 24. 10. 2025
| Zadavatel: |  |  |  |  | IČ: | 70892822
|  | Pardubický kraj, Komenského nám.125, 532 11 |  |  |  | DIČ: | CZ70892822
| Uchazeč: |  |  |  |  | IČ: | Vyplň údaj
|  | Vyplň údaj |  |  |  | DIČ: | Vyplň údaj
| Projektant: |  |  |  |  | IČ: | 02937182
|  | Karlínblok, s.r.o., Pernerova659/31a, 186 00 |  |  |  | DIČ: | CZ02937182
| Zpracovatel: |  |  |  |  | IČ:
DIČ:
Poznámka:
| Cena bez DPH | [5 empty] | 0
|  |  | Základ daně |  |  | Sazba daně | Výše daně
| DPH | základní | 0 |  |  | 21% | 0
|  | snížená | 0 |  |  | 12% | 0
|  | zákl. přenesená | 0 |  |  | 21% | 0
|  | sníž. přenesená | 0 |  |  | 12% | 0
|  | nulová | 0 |  |  | 0% | 0
| Cena s DPH |  |  | v | CZK |  | 0
| Projektant |  |  | Zpracovatel
| Datum a podpis: |  | Razítko | Datum a podpis: |  |  | Razítko
| Objednavatel |  |  | Uchazeč
| Datum a podpis: |  | Razítko | Datum a podpis: |  |  | Razítko
REKAPITULACE ČLENĚNÍ SOUPISU PRACÍ
Stavba:
NPK, a.s., Svitavská nemocnice, modernizace lůžkového fondu
Objekt:
Etapa1 - Etapa 1 - 1.Fáze
Soupis:
D2 402 - Oplocení
Místo: |  |  | Kollárova 7, 568 25 Svitavy |  |  | Datum: | 24. 10. 2025
Zadavatel: |  |  | Pardubický kraj, Komenského nám.125, 532 11 |  |  | Projektant: | Karlínblok, s.r.o., Pernerova659/31a, 186 00
Uchazeč: |  |  | Vyplň údaj |  |  | Zpracovatel:
Kód dílu - Popis | [6 empty] | Cena celkem [CZK]
Náklady ze soupisu prací | [6 empty] | 0 | [11 empty] | -1
| HSV - Práce a dodávky HSV | [5 empty] | 0
| 1 - Zemní práce | [5 empty] | 0
| 2 - Zakládání | [5 empty] | 0
| 3 - Svislé a kompletní konstrukce | [5 empty] | 0
| 998 - Přesun hmot | [5 empty] | 0
| M - Práce a dodávky M | [5 empty] | 0
| 22-M - Montáže technologických zařízení pro dopravní stavby | [5 empty] | 0
SOUPIS PRACÍ
Stavba:
NPK, a.s., Svitavská nemocnice, modernizace lůžkového fondu
Objekt:
Etapa1 - Etapa 1 - 1.Fáze
Soupis:
D2 402 - Oplocení
Místo: |  |  | Kollárova 7, 568 25 Svitavy |  |  | Datum: | 24. 10. 2025
Zadavatel: |  |  | Pardubický kraj, Komenského nám.125, 532 11 |  |  | Projektant: | Karlínblok, s.r.o., Pernerova659/31a, 186 00
Uchazeč: |  |  | Vyplň údaj |  |  | Zpracovatel:
PČ | Typ | Kód | Popis | MJ | Množství | J.cena [CZK] | Cena celkem [CZK] | Cenová soustava |  | DPH | J. Nh [h] | Nh celkem [h] | J. hmotnost [t] | Hmotnost celkem [t] | J. suť [t] | Suť Celkem [t]
Náklady soupisu celkem | [6 empty] | 0 |  |  |  |  | 0 |  | 175.9103 |  | 0 |  | D | -1 | [10 empty] | 0
| D | HSV | Práce a dodávky HSV |  |  |  | 0 |  |  |  |  | 0 |  | 174.3501 |  | 0 | 1 | D | 0 |  |  |  | ROZPOCET | [6 empty] | 0
| D | 1 | Zemní práce |  |  |  | 0 |  |  |  |  | 0 |  | 0 |  | 0 | 1 | D | 1 |  |  |  | ROZPOCET | [6 empty] | 0
1 | K | 132251102 | Hloubení rýh nezapažených š do 800 mm v hornině třídy těžitelnosti I skupiny 3 objem do 50 m3 strojně | m3 | 36.54 |  | 0 | CS ÚRS 2025 01 |  | základní |  | 0 | 0 | 0 | 0 | 0 | 4 | K | 2 |  |  |  | ROZPOCET | 0 | 0 | 0 | 0 | 0 | 1 | 0 | 4 | 847557882
| Online PSC |  | https://podminky.urs.cz/item/CS_URS_2025_01/132251102 | [14 empty] | Online PSC | 2
| VV |  | "výkop pro základ oplocení" 101,5*0,4*0,9 |  | 36.54 | [12 empty] | VV | 2 | 2 | True | 1 | ROZPOCET
2 | K | 133251101 | Hloubení šachet nezapažených v hornině třídy těžitelnosti I skupiny 3 objem do 20 m3 | m3 | 2.592 |  | 0 | CS ÚRS 2025 01 |  | základní |  | 0 | 0 | 0 | 0 | 0 | 4 | K | 2 |  |  |  | ROZPOCET | 0 | 0 | 0 | 0 | 0 | 1 | 0 | 4 | 1417391483
| Online PSC |  | https://podminky.urs.cz/item/CS_URS_2025_01/133251101 | [14 empty] | Online PSC | 2
| VV |  | "výkop pro patky sloupků" | [14 empty] | VV | 2 | 1 | True | 0 | ROZPOCET
| VV |  | "sloupky nových závor" 2*1,5*0,6*0,9 |  | 1.62 | [12 empty] | VV | 2 | 2 | True | 0 | ROZPOCET
| VV |  | "sloupky posunuté závory" 2*0,9*0,6*0,9 |  | 0.972 | [12 empty] | VV | 2 | 2 | True | 0 | ROZPOCET
| VV |  | Součet |  | 2.592 | [12 empty] | VV | 2 | 4 | True | 1 | ROZPOCET
3 | K | 162351103 | Vodorovné přemístění přes 50 do 500 m výkopku/sypaniny z horniny třídy těžitelnosti I skupiny 1 až 3 | m3 | 9.135 |  | 0 | CS ÚRS 2025 01 |  | základní |  | 0 | 0 | 0 | 0 | 0 | 4 | K | 2 |  |  |  | ROZPOCET | 0 | 0 | 0 | 0 | 0 | 1 | 0 | 4 | -1378524663
| Online PSC |  | https://podminky.urs.cz/item/CS_URS_2025_01/162351103 | [14 empty] | Online PSC | 2
| VV |  | "zemina ke zpětnému zásypu" 9,135 |  | 9.135 | [12 empty] | VV | 2 | 2 | True | 1 | ROZPOCET
4 | K | 162751117 | Vodorovné přemístění přes 9 000 do 10000 m výkopku/sypaniny z horniny třídy těžitelnosti I skupiny 1 až 3 | m3 | 29.997 |  | 0 | CS ÚRS 2025 01 |  | základní |  | 0 | 0 | 0 | 0 | 0 | 4 | K | 2 |  |  |  | ROZPOCET | 0 | 0 | 0 | 0 | 0 | 1 | 0 | 4 | 789701035
| Online PSC |  | https://podminky.urs.cz/item/CS_URS_2025_01/162751117 | [14 empty] | Online PSC | 2
| VV |  | 36,54+2,592-9,135 |  | 29.997 | [12 empty] | VV | 2 | 2 | True | 1 | ROZPOCET
5 | K | 162751119 | Příplatek k vodorovnému přemístění výkopku/sypaniny z horniny třídy těžitelnosti I skupiny 1 až 3 ZKD 1000 m přes 10000 m | m3 | 299.97 |  | 0 | CS ÚRS 2025 01 |  | základní |  | 0 | 0 | 0 | 0 | 0 | 4 | K | 2 |  |  |  | ROZPOCET | 0 | 0 | 0 | 0 | 0 | 1 | 0 | 4 | -1514989174
| Online PSC |  | https://podminky.urs.cz/item/CS_URS_2025_01/162751119 | [14 empty] | Online PSC | 2
| VV |  | 29,997 |  | 29.997 | [12 empty] | VV | 2 | 2 | True | 1 | ROZPOCET
| VV |  | 29,997*10 'Přepočtené koeficientem množství |  | 299.97 | [12 empty] | VV | 2 | 2 | False | 1 | ROZPOCET
6 | K | 167151101 | Nakládání výkopku z hornin třídy těžitelnosti I skupiny 1 až 3 do 100 m3 | m3 | 9.135 |  | 0 | CS ÚRS 2025 01 |  | základní |  | 0 | 0 | 0 | 0 | 0 | 4 | K | 2 |  |  |  | ROZPOCET | 0 | 0 | 0 | 0 | 0 | 1 | 0 | 4 | 727225482
| Online PSC |  | https://podminky.urs.cz/item/CS_URS_2025_01/167151101 | [14 empty] | Online PSC | 2
| VV |  | "zemina ke zpětnému zásypu" 9,135 |  | 9.135 | [12 empty] | VV | 2 | 2 | True | 1 | ROZPOCET
7 | K | 171201231R | Poplatek za uložení zeminy a kamení na recyklační skládce (skládkovné) kód odpadu 17 05 04 v místě | t | 53.995 |  | 0 |  |  | základní |  | 0 | 0 | 0 | 0 | 0 | 4 | K | 2 |  |  |  | ROZPOCET | 0 | 0 | 0 | 0 | 0 | 1 | 0 | 4 | 1486505829
| VV |  | 29,997*1,8 |  | 53.995 | [12 empty] | VV | 2 | 2 | True | 1 | ROZPOCET
8 | K | 171251201 | Uložení sypaniny na skládky nebo meziskládky | m3 | 39.132 |  | 0 | CS ÚRS 2025 01 |  | základní |  | 0 | 0 | 0 | 0 | 0 | 4 | K | 2 |  |  |  | ROZPOCET | 0 | 0 | 0 | 0 | 0 | 1 | 0 | 4 | 1594717286
| Online PSC |  | https://podminky.urs.cz/item/CS_URS_2025_01/171251201 | [14 empty] | Online PSC | 2
| VV |  | 36,54+2,592 |  | 39.132 | [12 empty] | VV | 2 | 2 | True | 1 | ROZPOCET
9 | K | 174151101 | Zásyp jam, šachet rýh nebo kolem objektů sypaninou se zhutněním | m3 | 9.135 |  | 0 | CS ÚRS 2025 01 |  | základní |  | 0 | 0 | 0 | 0 | 0 | 4 | K | 2 |  |  |  | ROZPOCET | 0 | 0 | 0 | 0 | 0 | 1 | 0 | 4 | 1041929025
| Online PSC |  | https://podminky.urs.cz/item/CS_URS_2025_01/174151101 | [14 empty] | Online PSC | 2
| VV |  | 101,5*0,1*0,8+101,5*0,1*0,1 |  | 9.135 | [12 empty] | VV | 2 | 2 | True | 1 | ROZPOCET
| D | 2 | Zakládání |  |  |  | 0 |  |  |  |  | 0 |  | 172.799 |  | 0 | 1 | D | 1 |  |  |  | ROZPOCET | [6 empty] | 0
10 | K | 271542211 | Podsyp pod základové konstrukce se zhutněním z netříděné štěrkodrtě | m3 | 40.888 |  | 0 | CS ÚRS 2025 01 |  | základní |  | 0 | 2.16 | 88.3181 | 0 | 0 | 4 | K | 2 |  |  |  | ROZPOCET | 0 | 0 | 0 | 0 | 0 | 1 | 0 | 4 | -1191048703
| Online PSC |  | https://podminky.urs.cz/item/CS_URS_2025_01/271542211 | [14 empty] | Online PSC | 2
| VV |  | "Podsyp pod základ plotu: " 1015*0,4*0,1 |  | 40.6 | [12 empty] | VV | 2 | 2 | True | 0 | ROZPOCET
| VV |  | "Podsyp pod základy závor: " 2*1,5*0,6*0,1 |  | 0.18 | [12 empty] | VV | 2 | 2 | True | 0 | ROZPOCET
| VV |  | "Podsyp pod 2 posunuté sloupky stávající závory a čidla:" 2*0,9*0,6*0,1 |  | 0.108 | [12 empty] | VV | 2 | 2 | True | 0 | ROZPOCET
| VV |  | Součet |  | 40.888 | [12 empty] | VV | 2 | 4 | True | 1 | ROZPOCET
11 | K | 274321511 | Základové pasy ze ŽB bez zvýšených nároků na prostředí tř. C 25/30 | m3 | 29.435 |  | 0 | CS ÚRS 2025 01 |  | základní |  | 0 | 2.5019 | 73.6425 | 0 | 0 | 4 | K | 2 |  |  |  | ROZPOCET | 0 | 0 | 0 | 0 | 0 | 1 | 0 | 4 | 1065243784
| Online PSC |  | https://podminky.urs.cz/item/CS_URS_2025_01/274321511 | [14 empty] | Online PSC | 2
| VV |  | "Základ plotu: " 101,5*0,3*0,7 |  | 21.315 | [12 empty] | VV | 2 | 2 | True | 0 | ROZPOCET
| VV |  | "Sokl plotu: " 101,5*0,2*0,4 |  | 8.12 | [12 empty] | VV | 2 | 2 | True | 0 | ROZPOCET
| VV |  | Součet |  | 29.435 | [12 empty] | VV | 2 | 4 | True | 1 | ROZPOCET
12 | K | 274351121 | Zřízení bednění základových pasů rovného | m2 | 223.3 |  | 0 | CS ÚRS 2025 01 |  | základní |  | 0 | 0.00269 | 0.60068 | 0 | 0 | 4 | K | 2 |  |  |  | ROZPOCET | 0 | 0 | 0 | 0 | 0 | 1 | 0 | 4 | 2024902232
| Online PSC |  | https://podminky.urs.cz/item/CS_URS_2025_01/274351121 | [14 empty] | Online PSC | 2
| VV |  | "bednění základ oplocení" 101,5*0,7*2 |  | 142.1 | [12 empty] | VV | 2 | 2 | True | 0 | ROZPOCET
| VV |  | "bednění sokl oplocení" 101,5*0,4*2 |  | 81.2 | [12 empty] | VV | 2 | 2 | True | 0 | ROZPOCET
| VV |  | Součet |  | 223.3 | [12 empty] | VV | 2 | 4 | True | 1 | ROZPOCET
13 | K | 274351122 | Odstranění bednění základových pasů rovného | m2 | 223.3 |  | 0 | CS ÚRS 2025 01 |  | základní |  | 0 | 0 | 0 | 0 | 0 | 4 | K | 2 |  |  |  | ROZPOCET | 0 | 0 | 0 | 0 | 0 | 1 | 0 | 4 | -1053917351
| Online PSC |  | https://podminky.urs.cz/item/CS_URS_2025_01/274351122 | [14 empty] | Online PSC | 2
14 | K | 274361821 | Výztuž základových pasů betonářskou ocelí 10 505 (R) | t | 3.885 |  | 0 | CS ÚRS 2025 01 |  | základní |  | 0 | 1.0606 | 4.1205 | 0 | 0 | 4 | K | 2 |  |  |  | ROZPOCET | 0 | 0 | 0 | 0 | 0 | 1 | 0 | 4 | 918712716
| Online PSC |  | https://podminky.urs.cz/item/CS_URS_2025_01/274361821 | [14 empty] | Online PSC | 2
| VV |  | "výztuž základových konstrukcí 120 kg/m3 +10%prořez" | [14 empty] | VV | 2 | 1 | True | 0 | ROZPOCET
| VV |  | 29,435*120/1000*1,1 |  | 3.885 | [12 empty] | VV | 2 | 2 | True | 1 | ROZPOCET
15 | K | 275321511 | Základové patky ze ŽB bez zvýšených nároků na prostředí tř. C 25/30 | m3 | 2.304 |  | 0 | CS ÚRS 2025 01 |  | základní |  | 0 | 2.5019 | 5.7643 | 0 | 0 | 4 | K | 2 |  |  |  | ROZPOCET | 0 | 0 | 0 | 0 | 0 | 1 | 0 | 4 | 637398633
| Online PSC |  | https://podminky.urs.cz/item/CS_URS_2025_01/275321511 | [14 empty] | Online PSC | 2
| VV |  | "Základ pro sloupky závor s řídící jednotkou a čtečky karet (sestavy závor_2ks): " 2*1,5*0,6*0,8 |  | 1.44 | [12 empty] | VV | 2 | 2 | True | 0 | ROZPOCET
| VV |  | "Základ pro 2 posunuté sloupky stávající závory a čidla: " 2*0,9*0,6*0,8 |  | 0.864 | [12 empty] | VV | 2 | 2 | True | 0 | ROZPOCET
| VV |  | Součet |  | 2.304 | [12 empty] | VV | 2 | 4 | True | 1 | ROZPOCET
16 | K | 275351121 | Zřízení bednění základových patek | m2 | 11.52 |  | 0 | CS ÚRS 2025 01 |  | základní |  | 0 | 0.00264 | 0.030413 | 0 | 0 | 4 | K | 2 |  |  |  | ROZPOCET | 0 | 0 | 0 | 0 | 0 | 1 | 0 | 4 | -632404671
| Online PSC |  | https://podminky.urs.cz/item/CS_URS_2025_01/275351121 | [14 empty] | Online PSC | 2
| VV |  | "bednění základ pro posunutí brány" 2*(0,9+0,9+0,6+0,6)*0,8 |  | 4.8 | [12 empty] | VV | 2 | 2 | True | 0 | ROZPOCET
| VV |  | "bednění pro sloupky závory" 2*(1,5+1,5+0,6+0,6)*0,8 |  | 6.72 | [12 empty] | VV | 2 | 2 | True | 0 | ROZPOCET
| VV |  | Součet |  | 11.52 | [12 empty] | VV | 2 | 4 | True | 1 | ROZPOCET
17 | K | 275351122 | Odstranění bednění základových patek | m2 | 11.52 |  | 0 | CS ÚRS 2025 01 |  | základní |  | 0 | 0 | 0 | 0 | 0 | 4 | K | 2 |  |  |  | ROZPOCET | 0 | 0 | 0 | 0 | 0 | 1 | 0 | 4 | -1008349304
| Online PSC |  | https://podminky.urs.cz/item/CS_URS_2025_01/275351122 | [14 empty] | Online PSC | 2
18 | K | 275361821 | Výztuž základových patek betonářskou ocelí 10 505 (R) | t | 0.304 |  | 0 | CS ÚRS 2025 01 |  | základní |  | 0 | 1.0606 | 0.32243 | 0 | 0 | 4 | K | 2 |  |  |  | ROZPOCET | 0 | 0 | 0 | 0 | 0 | 1 | 0 | 4 | 799144964
| Online PSC |  | https://podminky.urs.cz/item/CS_URS_2025_01/275361821 | [14 empty] | Online PSC | 2
| VV |  | "výztuž základových konstrukcí 120 kg/m3 +10%prořez" | [14 empty] | VV | 2 | 1 | True | 0 | ROZPOCET
| VV |  | 2,304*120/1000*1,1 |  | 0.304 | [12 empty] | VV | 2 | 2 | True | 1 | ROZPOCET
| D | 3 | Svislé a kompletní konstrukce |  |  |  | 0 |  |  |  |  | 0 |  | 1.5512 |  | 0 | 1 | D | 1 |  |  |  | ROZPOCET | [6 empty] | 0
19 | K | OPLOCENI | Dodávka a montáž oplocení - hliníkové profily osazené do soklu oplocení shorním krytím, povrchovou úpravou v RAL | kg | 1551.175 |  | 0 |  |  | základní |  | 0 | 0.001 | 1.5512 | 0 | 0 | 4 | K | 2 |  |  |  | ROZPOCET | 0 | 0 | 0 | 0 | 0 | 1 | 0 | 4 | 1160997446
| P |  | Poznámka k položce: celý lot bude dodávaán jako systémové řešení hliníkové profily 40/30/3 mm s horním krytím povrchová úprava v barvě RAL dle výběru architekta délka profilů 1900 mm, osazení do podezdívky hloubka 400 mm profily osazeny ve vzdálenosti 130 mm osově hmotnost profilu 1,044 kg/bm | [14 empty] | P | 2
| VV |  | "celkem 782 profilů" (782*1,9)*1,044 |  | 1551.175 | [12 empty] | VV | 2 | 2 | True | 1 | ROZPOCET
| D | 998 | Přesun hmot |  |  |  | 0 |  |  |  |  | 0 |  | 0 |  | 0 | 1 | D | 1 |  |  |  | ROZPOCET | [6 empty] | 0
20 | K | 998232131 | Přesun hmot pro oplocení z betonu monolitického v do 3 m | t | 174.35 |  | 0 | CS ÚRS 2025 01 |  | základní |  | 0 | 0 | 0 | 0 | 0 | 4 | K | 2 |  |  |  | ROZPOCET | 0 | 0 | 0 | 0 | 0 | 1 | 0 | 4 | -2070013496
| Online PSC |  | https://podminky.urs.cz/item/CS_URS_2025_01/998232131 | [14 empty] | Online PSC | 2
| D | M | Práce a dodávky M |  |  |  | 0 |  |  |  |  | 0 |  | 1.5602 |  | 0 | 3 | D | 0 |  |  |  | ROZPOCET | [6 empty] | 0
| D | 22-M | Montáže technologických zařízení pro dopravní stavby |  |  |  | 0 |  |  |  |  | 0 |  | 1.5602 |  | 0 | 3 | D | 1 |  |  |  | ROZPOCET | [6 empty] | 0
21 | K | 220860205 | Montáž parkovištní závory | kus | 2 |  | 0 | CS ÚRS 2025 01 |  | základní |  | 0 | 0.7801 | 1.5602 | 0 | 0 | 64 | K | 2 |  |  |  | ROZPOCET | 0 | 0 | 0 | 0 | 0 | 1 | 0 | 64 | 1463627171
| Online PSC |  | https://podminky.urs.cz/item/CS_URS_2025_01/220860205 | [14 empty] | Online PSC | 2
22 | M | ZAVORA | Automatická parkovací závora s řídící jednotkou, vč.ovládacích prvků | kpl | 2 |  | 0 |  |  | základní |  | 0 | 0 | 0 | 0 | 0 | 256 | M | 2 |  |  |  | ROZPOCET | 0 | 0 | 0 | 0 | 0 | 1 | 0 | 64 | -336052800
| P |  | Poznámka k položce: kompletní set automatické závory s řídící jednotkou (rychlé otevření 2-4 s, životnost min.15let) vč. ovládacích prvků (čtečky karet, dálkového ovládání) Součást dodávky elektromechanické závory: - samotné tělo závory s řídící jednotkou (rameno 45/100 mm, délka ramene 3 m) - úchyty pro ramena - montážní základ s kotevním materiálem | [14 empty] | P | 2
23 | K | PRESUN | Přesun závory s čidlem - demontáž, montáž na nové místo vč.zapojení | kpl | 1 |  | 0 |  |  | základní |  | 0 | 0 | 0 | 0 | 0 | 64 | K | 2 |  |  |  | ROZPOCET | 0 | 0 | 0 | 0 | 0 | 1 | 0 | 64 | 228036431
| P |  | Poznámka k položce: Na výjezdu jednosměrné areálové komunikace z parkoviště do ulice „U stadionu“ je osazena závora s čidlem. Tato bude v rámci přístavby objektu E2 a úpravy přilehlé areálové komunikace přesunuta o cca 4,35m směrem od objektu E2 blíž k ulici U stadionu. Funkce i objekt závory zůstává stávající. | [14 empty] | P | 2

## VRN 1.1 - Vedlejší rozpoč...
{3661280b-77ed-44f3-945a-8603855ec65c}
2
| KRYCÍ LIST SOUPISU PRACÍ | [7 empty] | v --- níže se nacházejí doplnkové a pomocné údaje k sestavám --- v | [8 empty] | False
Stavba:
NPK, a.s., Svitavská nemocnice, modernizace lůžkového fondu
Objekt:
Etapa1 - Etapa 1 - 1.Fáze
Soupis:
VRN 1.1 - Vedlejší rozpočtové náklady - 1.etapa 1.fáze
| KSO: |  |  |  |  | CC-CZ:
| Místo: |  | Kollárova 7, 568 25 Svitavy |  |  | Datum: | 24. 10. 2025
| Zadavatel: |  |  |  |  | IČ: | 70892822
|  | Pardubický kraj, Komenského nám.125, 532 11 |  |  |  | DIČ: | CZ70892822
| Uchazeč: |  |  |  |  | IČ: | Vyplň údaj
|  | Vyplň údaj |  |  |  | DIČ: | Vyplň údaj
| Projektant: |  |  |  |  | IČ: | 02937182
|  | Karlínblok, s.r.o., Pernerova659/31a, 186 00 |  |  |  | DIČ: | CZ02937182
| Zpracovatel: |  |  |  |  | IČ:
DIČ:
Poznámka:
| Cena bez DPH | [5 empty] | 0
|  |  | Základ daně |  |  | Sazba daně | Výše daně
| DPH | základní | 0 |  |  | 21% | 0
|  | snížená | 0 |  |  | 12% | 0
|  | zákl. přenesená | 0 |  |  | 21% | 0
|  | sníž. přenesená | 0 |  |  | 12% | 0
|  | nulová | 0 |  |  | 0% | 0
| Cena s DPH |  |  | v | CZK |  | 0
| Projektant |  |  | Zpracovatel
| Datum a podpis: |  | Razítko | Datum a podpis: |  |  | Razítko
| Objednavatel |  |  | Uchazeč
| Datum a podpis: |  | Razítko | Datum a podpis: |  |  | Razítko
REKAPITULACE ČLENĚNÍ SOUPISU PRACÍ
Stavba:
NPK, a.s., Svitavská nemocnice, modernizace lůžkového fondu
Objekt:
Etapa1 - Etapa 1 - 1.Fáze
Soupis:
VRN 1.1 - Vedlejší rozpočtové náklady - 1.etapa 1.fáze
Místo: |  |  | Kollárova 7, 568 25 Svitavy |  |  | Datum: | 24. 10. 2025
Zadavatel: |  |  | Pardubický kraj, Komenského nám.125, 532 11 |  |  | Projektant: | Karlínblok, s.r.o., Pernerova659/31a, 186 00
Uchazeč: |  |  | Vyplň údaj |  |  | Zpracovatel:
Kód dílu - Popis | [6 empty] | Cena celkem [CZK]
Náklady ze soupisu prací | [6 empty] | 0 | [11 empty] | -1
| VRN - Vedlejší rozpočtové náklady | [5 empty] | 0
| VRN1 - Průzkumné, zeměměřičské a projektové práce | [5 empty] | 0
| VRN3 - Zařízení staveniště | [5 empty] | 0
| VRN4 - Inženýrská činnost | [5 empty] | 0
| VRN5 - Finanční náklady | [5 empty] | 0
| VRN6 - Územní vlivy | [5 empty] | 0
| VRN7 - Provozní vlivy | [5 empty] | 0
| VRN9 - Ostatní náklady | [5 empty] | 0
SOUPIS PRACÍ
Stavba:
NPK, a.s., Svitavská nemocnice, modernizace lůžkového fondu
Objekt:
Etapa1 - Etapa 1 - 1.Fáze
Soupis:
VRN 1.1 - Vedlejší rozpočtové náklady - 1.etapa 1.fáze
Místo: |  |  | Kollárova 7, 568 25 Svitavy |  |  | Datum: | 24. 10. 2025
Zadavatel: |  |  | Pardubický kraj, Komenského nám.125, 532 11 |  |  | Projektant: | Karlínblok, s.r.o., Pernerova659/31a, 186 00
Uchazeč: |  |  | Vyplň údaj |  |  | Zpracovatel:
PČ | Typ | Kód | Popis | MJ | Množství | J.cena [CZK] | Cena celkem [CZK] | Cenová soustava |  | DPH | J. Nh [h] | Nh celkem [h] | J. hmotnost [t] | Hmotnost celkem [t] | J. suť [t] | Suť Celkem [t]
Náklady soupisu celkem | [6 empty] | 0 |  |  |  |  | 0 |  | 0 |  | 0 |  | D | -1 | [7 empty] | 0
| D | VRN | Vedlejší rozpočtové náklady |  |  |  | 0 |  |  |  |  | 0 |  | 0 |  | 0 | 5 | D | 0 | ROZPOCET | [6 empty] | 0
| D | VRN1 | Průzkumné, zeměměřičské a projektové práce |  |  |  | 0 |  |  |  |  | 0 |  | 0 |  | 0 | 5 | D | 1 | ROZPOCET | [6 empty] | 0
1 | K | VRN1001-R | Geodetická činnost - vytyčení a zaměření díla | Kč | 1 |  | 0 |  |  | základní |  | 0 | 0 | 0 | 0 | 0 | 1024 | K | 2 | ROZPOCET | 0 | 0 | 0 | 0 | 0 | 1 | 0 | 1024 | 779616047
2 | K | VRN1002-R | Geodetická činnost - geodetický plán | Kč | 1 |  | 0 |  |  | základní |  | 0 | 0 | 0 | 0 | 0 | 1024 | K | 2 | ROZPOCET | 0 | 0 | 0 | 0 | 0 | 1 | 0 | 1024 | 1713595193
| P |  | Poznámka k položce: Vypracování geodetického plánu vč. jeho ověření na "Katastrálním úřadu" v 6-ti vyhotoveních (5x v tištěné a 1x v digitální podobě) | [14 empty] | P | 2
3 | K | VRN1003-R | Vytyčení vedení a rozvody inženýrských sítí | Kč | 1 |  | 0 |  |  | základní |  | 0 | 0 | 0 | 0 | 0 | 1024 | K | 2 | ROZPOCET | 0 | 0 | 0 | 0 | 0 | 1 | 0 | 1024 | -1474949200
| P |  | Poznámka k položce: Detekce a vytyčení známých a předpokládaných vnitřních a vnějších podzemních a nadzemních, povrchových a podpovrchových vedení a rozvodů inženýrských sítí | [14 empty] | P | 2
4 | K | VRN1004-R | Průzkum výskytu nebezpečných látek | Kč | 1 |  | 0 |  |  | základní |  | 0 | 0 | 0 | 0 | 0 | 1024 | K | 2 | ROZPOCET | 0 | 0 | 0 | 0 | 0 | 1 | 0 | 1024 | 1979970467
| P |  | Poznámka k položce: konstrukce z nebezpečných materiálů (azbest atd.) konstrukce kontaminované nebezpečnými látkami | [14 empty] | P | 2
5 | K | VRN1005-R | Dokumentace skutečného provedení díla architektonicko-stavební části, konstrukční části a TZB a to ve formě 2D výkresové dokumentace a zároveň ve formě 3D stavebního BIM modelu ve standardizovaných formátech umožňujících následné propojení | Kč | 1 |  | 0 |  |  | základní |  | 0 | 0 | 0 | 0 | 0 | 1024 | K | 2 | ROZPOCET | 0 | 0 | 0 | 0 | 0 | 1 | 0 | 1024 | 1600577594
| P |  | Poznámka k položce: umožňujících následné propojení s CAFM systémem v četnosti skenování: finální výkopové práce vč. figur, dokončené základové konstrukce, každé jednotlivé podlaží s patrným trasováním TZB (před zakrytím finální povrchovou vrstvou) vč. střechy, finální scan celého objektu po dokončení prací | [14 empty] | P | 2
6 | K | VRN1006-R | Činnost geologa - převzetí základové spáry vč. technické zprávy | Kč | 1 |  | 0 |  |  | základní |  | 0 | 0 | 0 | 0 | 0 | 1024 | K | 2 | ROZPOCET | 0 | 0 | 0 | 0 | 0 | 1 | 0 | 1024 | 1038113245
| D | VRN3 | Zařízení staveniště |  |  |  | 0 |  |  |  |  | 0 |  | 0 |  | 0 | 5 | D | 1 | ROZPOCET | [6 empty] | 0
7 | K | 030001000 | Zařízení staveniště | Kč | 1 |  | 0 | CS ÚRS 2025 01 |  | základní |  | 0 | 0 | 0 | 0 | 0 | 1024 | K | 2 | ROZPOCET | 0 | 0 | 0 | 0 | 0 | 1 | 0 | 1024 | 918084271
| Online PSC |  | https://podminky.urs.cz/item/CS_URS_2025_01/030001000 | [14 empty] | Online PSC | 2
8 | K | VRN3004-R | Ochrana stávajících inženýrských sítí na staveništi | Kč | 1 |  | 0 |  |  | základní |  | 0 | 0 | 0 | 0 | 0 | 1024 | K | 2 | ROZPOCET | 0 | 0 | 0 | 0 | 0 | 1 | 0 | 1024 | 1843778654
| P |  | Poznámka k položce: Náklady na přezkoumání podkladů objednatele o stavu inženýrských sítí probíhajících staveništěm nebo dotčenými stavbou i mimo území staveniště, provedení ochranných opatření pro zabezpečení stávajících inženýrských sítí, vytýčení inženýrských sítí. | [14 empty] | P | 2
9 | K | VRN3005-R | Náklady spojené s vyřízením požadavků orgánů a organizací nutných před započetím výstavby | Kč | 1 |  | 0 |  |  | základní |  | 0 | 0 | 0 | 0 | 0 | 1024 | K | 2 | ROZPOCET | 0 | 0 | 0 | 0 | 0 | 1 | 0 | 1024 | 853995981
| P |  | Poznámka k položce: Obsažených v dokladové části. např. kácení zeleně, dopravní trasy, zvláštní užívání komunikací, správní poplatky, ohlášení stavby. | [14 empty] | P | 2
10 | K | VRN3009-R | Vyklizení prostoru staveniště | Kč | 1 |  | 0 |  |  | základní |  | 0 | 0 | 0 | 0 | 0 | 1024 | K | 2 | ROZPOCET | 0 | 0 | 0 | 0 | 0 | 1 | 0 | 1024 | -1782494558
| P |  | Poznámka k položce: "- Vystěhování, vyklizení a vyčištění místností a komunikačních tras ve všech podlažích dotčených navrženými stavebními úpravami, demontáž a zpětné nastěhování, montáž a seřízení vystěhovaného zařízení, vybavení a dekorací, včetně zajištění jejich ochrany před které nelze demontovat nebo vystěhovat. "- Odpojení technologických celků a spotřebičů energií v dotčených "místnostech objektu, případně jejich přemístění. | [14 empty] | P | 2
11 | K | VRN3011-R | Závěrečný úklid staveniště a komunikačních tras | Kč | 1 |  | 0 |  |  | základní |  | 0 | 0 | 0 | 0 | 0 | 1024 | K | 2 | ROZPOCET | 0 | 0 | 0 | 0 | 0 | 1 | 0 | 1024 | -631115360
| P |  | Poznámka k položce: "Po provedení stavebních prací bude proveden kompletní "závěrečný úklid staveniště a komunikačních tras. "Poškozené zatravněné plochy budou ozeleněny a upraveny. "Ostatní dotčené plochy a konstrukce budou uvedeny do "původního stavu na náklady zhotovitele. | [14 empty] | P | 2
| D | VRN4 | Inženýrská činnost |  |  |  | 0 |  |  |  |  | 0 |  | 0 |  | 0 | 5 | D | 1 | ROZPOCET | [6 empty] | 0
12 | K | 043103000 | Zkoušky, testy a revize (kde není uvedeno) | Kč | 1 |  | 0 | CS ÚRS 2025 01 |  | základní |  | 0 | 0 | 0 | 0 | 0 | 1024 | K | 2 | ROZPOCET | 0 | 0 | 0 | 0 | 0 | 1 | 0 | 1024 | 495021059
| Online PSC |  | https://podminky.urs.cz/item/CS_URS_2025_01/043103000 | [14 empty] | Online PSC | 2
| P |  | Poznámka k položce: Náklady na zajištění všech nezbytných zkoušek a atestů podle ČSN a případných jiných právních nebo technických předpisů platných v době provádění a předání díla, kterými bude prokázáno dosažení předepsané kvality a předepsaných technických parametrů díla. | [14 empty] | P | 2
13 | K | 043224000 | Monitoring celkem (kde není uvedeno) | Kč | 1 |  | 0 | CS ÚRS 2025 01 |  | základní |  | 0 | 0 | 0 | 0 | 0 | 1024 | K | 2 | ROZPOCET | 0 | 0 | 0 | 0 | 0 | 1 | 0 | 1024 | -1141054640
| Online PSC |  | https://podminky.urs.cz/item/CS_URS_2025_01/043224000 | [14 empty] | Online PSC | 2
| P |  | Poznámka k položce: "-Zabezpečení pevných bodů pro sledování pohybu objektů "po celou dobu výstavby | [14 empty] | P | 2
14 | K | 045002000 | Kompletační a koordinační činnost (kde není uvedeno) | Kć | 1 |  | 0 | CS ÚRS 2025 01 |  | základní |  | 0 | 0 | 0 | 0 | 0 | 1024 | K | 2 | ROZPOCET | 0 | 0 | 0 | 0 | 0 | 1 | 0 | 1024 | -1687008408
| Online PSC |  | https://podminky.urs.cz/item/CS_URS_2025_01/045002000 | [14 empty] | Online PSC | 2
| P |  | Poznámka k položce: Náklady na zajištění a dodržení splnění všech požadavků a podmínek uvedených ve vyjádřeních vyplývajících ze stanovisek orgánů státní správy; zajištění oznámení zahájení stavebních prací v souladu s pravomocnými rozhodnutími a vyjádřeními například správců sítí; poskytnutí součinnosti při tvorbě povinných monitorovacích zpráv projektu; zajištění koordinační činnosti subdodavatelů zhotovitele; zajištění a provedení všech nezbytných opatření organizačního a stavebně technologického charakteru k řádnému provedení předmětu díla; předání všech dokladů o dokončené stavbě. | [14 empty] | P | 2
15 | K | 045203000 | Kompletační činnost - všech profesí (kde není uvedeno) | soubor | 1 |  | 0 | CS ÚRS 2025 01 |  | základní |  | 0 | 0 | 0 | 0 | 0 | 1024 | K | 2 | ROZPOCET | 0 | 0 | 0 | 0 | 0 | 1 | 0 | 1024 | -1864822598
| Online PSC |  | https://podminky.urs.cz/item/CS_URS_2025_01/045203000 | [14 empty] | Online PSC | 2
| P |  | Poznámka k položce: Náklady na zajištění a dodržení splnění všech požadavků a podmínek uvedených ve vyjádřeních vyplývajících ze stanovisek orgánů státní správy; zajištění oznámení zahájení stavebních prací v souladu s pravomocnými rozhodnutími a vyjádřeními například správců sítí; poskytnutí součinnosti při tvorbě povinných monitorovacích zpráv projektu; zajištění koordinační činnosti subdodavatelů zhotovitele; zajištění a provedení všech nezbytných opatření organizačního a stavebně technologického charakteru k řádnému provedení předmětu díla; předání všech dokladů o dokončené stavbě. | [14 empty] | P | 2
16 | K | 045303000 | Koordinační činnost progesí (kde není uvedeno) | soubor | 1 |  | 0 | CS ÚRS 2025 01 |  | základní |  | 0 | 0 | 0 | 0 | 0 | 1024 | K | 2 | ROZPOCET | 0 | 0 | 0 | 0 | 0 | 1 | 0 | 1024 | -1364918758
| Online PSC |  | https://podminky.urs.cz/item/CS_URS_2025_01/045303000 | [14 empty] | Online PSC | 2
17 | K | VRN4006-R | Fotodokumentace prováděného díla | Kč | 1 |  | 0 |  |  | základní |  | 0 | 0 | 0 | 0 | 0 | 1024 | K | 2 | ROZPOCET | 0 | 0 | 0 | 0 | 0 | 1 | 0 | 1024 | 69663666
| P |  | Poznámka k položce: Náklady na zajištění průběžné fotodokumentace provádění díla - zhotovitel zajistí a předá objednateli průběžnou fotodokumentaci realizace díla v 1 digitálním vyhotovení. Fotodokumentace bude dokladovat průběh díla a bude zejména dokumentovat části stavby a konstrukce před jejich zakrytím. | [14 empty] | P | 2
18 | K | VRN4007-R | Měření hluku | Kč | 1 |  | 0 |  |  | základní |  | 0 | 0 | 0 | 0 | 0 | 1024 | K | 2 | ROZPOCET | 0 | 0 | 0 | 0 | 0 | 1 | 0 | 1024 | -787788628
| P |  | Poznámka k položce: "- Kontrolní měření hluku v průběhu stavby a měření "po dokončení stavby | [14 empty] | P | 2
| D | VRN5 | Finanční náklady |  |  |  | 0 |  |  |  |  | 0 |  | 0 |  | 0 | 5 | D | 1 | ROZPOCET | [6 empty] | 0
19 | K | VRN5001-R | Pojištění dodavatele a pojištění díla | Kč | 1 |  | 0 |  |  | základní |  | 0 | 0 | 0 | 0 | 0 | 1024 | K | 2 | ROZPOCET | 0 | 0 | 0 | 0 | 0 | 1 | 0 | 1024 | 118920226
| P |  | Poznámka k položce: Náklady spojené s povinným pojištěním dodavatele nebo stavebního díla či jeho částí, v rozsahu obchodních podmínek | [14 empty] | P | 2
20 | K | VRN5002-R | Bankovní záruka po dobu realizace stavby | Kč | 1 |  | 0 |  |  | základní |  | 0 | 0 | 0 | 0 | 0 | 1024 | K | 2 | ROZPOCET | 0 | 0 | 0 | 0 | 0 | 1 | 0 | 1024 | -1585728658
| P |  | Poznámka k položce: Náklady spojené s se zajištěním bankovní záruky po dobu realizace díla v rozsahu obchodních podmínek. | [14 empty] | P | 2
21 | K | VRN5003-R | Bankovní záruka po dobu záruční doby | Kč | 1 |  | 0 |  |  | základní |  | 0 | 0 | 0 | 0 | 0 | 1024 | K | 2 | ROZPOCET | 0 | 0 | 0 | 0 | 0 | 1 | 0 | 1024 | -1598883670
| P |  | Poznámka k položce: Náklady spojené s se zajištěním bankovní záruky po dobu záruční lhůty v rozsahu obchodních podmínek. | [14 empty] | P | 2
| D | VRN6 | Územní vlivy |  |  |  | 0 |  |  |  |  | 0 |  | 0 |  | 0 | 5 | D | 1 | ROZPOCET | [6 empty] | 0
22 | K | 061002000 | Vliv klimatických podmínek | Kč | 1 |  | 0 | CS ÚRS 2025 01 |  | základní |  | 0 | 0 | 0 | 0 | 0 | 1024 | K | 2 | ROZPOCET | 0 | 0 | 0 | 0 | 0 | 1 | 0 | 1024 | -382977226
| Online PSC |  | https://podminky.urs.cz/item/CS_URS_2025_01/061002000 | [14 empty] | Online PSC | 2
| P |  | Poznámka k položce: "- Zajištění staveniště proti vodě, větru, mrazu... "odklízení sněhu, posypový matreiál "- Zpomalení výstavby z důvodu nizkých či vysokých teplot | [14 empty] | P | 2
| D | VRN7 | Provozní vlivy |  |  |  | 0 |  |  |  |  | 0 |  | 0 |  | 0 | 5 | D | 1 | ROZPOCET | [6 empty] | 0
23 | K | VRN7001-R | Dočasné dopravní opatření | kč | 1 |  | 0 |  |  | základní |  | 0 | 0 | 0 | 0 | 0 | 1024 | K | 2 | ROZPOCET | 0 | 0 | 0 | 0 | 0 | 1 | 0 | 1024 | 135118401
| P |  | Poznámka k položce: "Náklady na vyhotovení návrhu dočasného dopravního značení, "jeho projednání a odsouhlasení s dotčenými orgány a organizacemi, "dodání dopravních značek a světelné signalizace, jejich rozmístění a "přemísťování a jejich údržba v průběhu výstavby včetně následného odstranění. | [14 empty] | P | 2
24 | K | VRN7002-R | Provozní vlivy | kč | 1 |  | 0 |  |  | základní |  | 0 | 0 | 0 | 0 | 0 | 1024 | K | 2 | ROZPOCET | 0 | 0 | 0 | 0 | 0 | 1 | 0 | 1024 | 914599287
| P |  | Poznámka k položce: "- Tato kategorie nákladů vyjadřuje ztížené podmínky provádění tam, "kde jsou stavební práce zcela nebo zčásti omezovány "provozem jiných osob. Jde zejména o zvýšené náklady související s "omezeným provozem v areálu objednatele nebo o náklady v důsledku "nezbytného respektování stávající dopravy v okolí stavby ovlivňující "stavební práce. "- Do této položky patří dále náklady na ztížené provádění stavebních prací "v důsledku provozu zdravotnického zařízení "(nutnost ochranných konstrukcí, ochranných zábradlí a hrazení, "záchytných sítí mimo sítě na lešení, stříšek, apod.) | [14 empty] | P | 2
| D | VRN9 | Ostatní náklady |  |  |  | 0 |  |  |  |  | 0 |  | 0 |  | 0 | 5 | D | 1 | ROZPOCET | [6 empty] | 0
25 | K | VRN9003-R | Výrobní a dílenská dokumentace všech profesí ( kde není uvedeno) | Kč | 1 |  | 0 |  |  | základní |  | 0 | 0 | 0 | 0 | 0 | 1024 | K | 2 | ROZPOCET | 0 | 0 | 0 | 0 | 0 | 1 | 0 | 1024 | -360858609
26 | K | VRN9004-R | Koordinace všech profesí (kde není uvedeno) | Kč | 1 |  | 0 |  |  | základní |  | 0 | 0 | 0 | 0 | 0 | 1024 | K | 2 | ROZPOCET | 0 | 0 | 0 | 0 | 0 | 1 | 0 | 1024 | 1792133601
| P |  | Poznámka k položce: Trasové koordinace potrubních a kabelových tras všech profesí | [14 empty] | P | 2
27 | K | VRN9005-R | Komplexní zkoušky všech profesí (kde není uvedeno) | Kč | 1 |  | 0 |  |  | základní |  | 0 | 0 | 0 | 0 | 0 | 1024 | K | 2 | ROZPOCET | 0 | 0 | 0 | 0 | 0 | 1 | 0 | 1024 | -1277647341
| P |  | Poznámka k položce: Veškeré zkoušky potřebné ke zprovoznění objektu | [14 empty] | P | 2
28 | K | VRN9007-R | Zřízení stálé informační tabule pro zajištění publicity projektu (trvalá pamětní deska) | Kč | 1 |  | 0 |  |  | základní |  | 0 | 0 | 0 | 0 | 0 | 1024 | K | 2 | ROZPOCET | 0 | 0 | 0 | 0 | 0 | 1 | 0 | 1024 | -12177651
| P |  | Poznámka k položce: Náklady spojené se zajištěním stálé informační tabule (trvalé pamětní desky), která má minimální rozměry 300 x 400 mm a má být z trvanlivého materiálu. Tiskový podklad bude dodán vítěznému uchazeči zadavatelem. | [14 empty] | P | 2
29 | K | VRN9008-R | Zápis do DTM se základním popisem požadavků na dodavatele, které budou přílohou smlouvy | Kč | 1 |  | 0 |  |  | základní |  | 0 | 0 | 0 | 0 | 0 | 1024 | K | 2 | ROZPOCET | 0 | 0 | 0 | 0 | 0 | 1 | 0 | 1024 | -1218048639
30 | K | VRN9009-R | Poplatky za zábory pozemků mimo pozemků ve vlastnictví investora | Kč | 1 |  | 0 |  |  | základní |  | 0 | 0 | 0 | 0 | 0 | 1024 | K | 2 | ROZPOCET | 0 | 0 | 0 | 0 | 0 | 1 | 0 | 1024 | 34844726

## 05 - Demolice lůžkového p...
{b26456c1-7c1b-4693-b78c-e146bfe3fa28}
2
| KRYCÍ LIST SOUPISU PRACÍ | [7 empty] | v --- níže se nacházejí doplnkové a pomocné údaje k sestavám --- v | [8 empty] | False
Stavba:
NPK, a.s., Svitavská nemocnice, modernizace lůžkového fondu
Objekt:
Etapa 1 - Etapa 1 - 2.Fáze
Soupis:
05 - Demolice lůžkového pavilonu, op.sálů a RDG - 2.fáze
| KSO: |  |  |  |  | CC-CZ:
| Místo: |  | Kollárova 7, 568 25 Svitavy |  |  | Datum: | 24. 10. 2025
| Zadavatel: |  |  |  |  | IČ: | 70892822
|  | Pardubický kraj, Komenského nám.125, 532 11 |  |  |  | DIČ: | CZ70892822
| Uchazeč: |  |  |  |  | IČ: | Vyplň údaj
|  | Vyplň údaj |  |  |  | DIČ: | Vyplň údaj
| Projektant: |  |  |  |  | IČ: | 02937182
|  | Karlínblok, s.r.o., Pernerova659/31a, 186 00 |  |  |  | DIČ: | CZ02937182
| Zpracovatel: |  |  |  |  | IČ:
DIČ:
Poznámka:
| Cena bez DPH | [5 empty] | 0
|  |  | Základ daně |  |  | Sazba daně | Výše daně
| DPH | základní | 0 |  |  | 21% | 0
|  | snížená | 0 |  |  | 12% | 0
|  | zákl. přenesená | 0 |  |  | 21% | 0
|  | sníž. přenesená | 0 |  |  | 12% | 0
|  | nulová | 0 |  |  | 0% | 0
| Cena s DPH |  |  | v | CZK |  | 0
| Projektant |  |  | Zpracovatel
| Datum a podpis: |  | Razítko | Datum a podpis: |  |  | Razítko
| Objednavatel |  |  | Uchazeč
| Datum a podpis: |  | Razítko | Datum a podpis: |  |  | Razítko
REKAPITULACE ČLENĚNÍ SOUPISU PRACÍ
Stavba:
NPK, a.s., Svitavská nemocnice, modernizace lůžkového fondu
Objekt:
Etapa 1 - Etapa 1 - 2.Fáze
Soupis:
05 - Demolice lůžkového pavilonu, op.sálů a RDG - 2.fáze
Místo: |  |  | Kollárova 7, 568 25 Svitavy |  |  | Datum: | 24. 10. 2025
Zadavatel: |  |  | Pardubický kraj, Komenského nám.125, 532 11 |  |  | Projektant: | Karlínblok, s.r.o., Pernerova659/31a, 186 00
Uchazeč: |  |  | Vyplň údaj |  |  | Zpracovatel:
Kód dílu - Popis | [6 empty] | Cena celkem [CZK]
Náklady ze soupisu prací | [6 empty] | 0 | [11 empty] | -1
| HSV - Práce a dodávky HSV | [5 empty] | 0
| 0 - Příprava bouracích prací | [5 empty] | 0
| 1 - Zemní práce | [5 empty] | 0
| 3 - Svislé a kompletní konstrukce | [5 empty] | 0
| 6 - Úpravy povrchů, podlahy a osazování výplní | [5 empty] | 0
| 9 - Ostatní konstrukce a práce, bourání | [5 empty] | 0
| 997 - Přesun sutě | [5 empty] | 0
| PSV - Práce a dodávky PSV | [5 empty] | 0
| 711 - Izolace proti vodě, vlhkosti a plynům | [5 empty] | 0
| 764 - Konstrukce klempířské | [5 empty] | 0
| 767 - Konstrukce zámečnické | [5 empty] | 0
| 771 - Podlahy z dlaždic | [5 empty] | 0
| 776 - Podlahy povlakové | [5 empty] | 0
SOUPIS PRACÍ
Stavba:
NPK, a.s., Svitavská nemocnice, modernizace lůžkového fondu
Objekt:
Etapa 1 - Etapa 1 - 2.Fáze
Soupis:
05 - Demolice lůžkového pavilonu, op.sálů a RDG - 2.fáze
Místo: |  |  | Kollárova 7, 568 25 Svitavy |  |  | Datum: | 24. 10. 2025
Zadavatel: |  |  | Pardubický kraj, Komenského nám.125, 532 11 |  |  | Projektant: | Karlínblok, s.r.o., Pernerova659/31a, 186 00
Uchazeč: |  |  | Vyplň údaj |  |  | Zpracovatel:
PČ | Typ | Kód | Popis | MJ | Množství | J.cena [CZK] | Cena celkem [CZK] | Cenová soustava |  | DPH | J. Nh [h] | Nh celkem [h] | J. hmotnost [t] | Hmotnost celkem [t] | J. suť [t] | Suť Celkem [t]
Náklady soupisu celkem | [6 empty] | 0 |  |  |  |  | 0 |  | 14.5192 |  | 3452.6055 |  | D | -1 | [10 empty] | 0
| D | HSV | Práce a dodávky HSV |  |  |  | 0 |  |  |  |  | 0 |  | 14.5192 |  | 3359.7442 | 1 | D | 0 |  |  |  | ROZPOCET | [6 empty] | 0
| D | 0 | Příprava bouracích prací |  |  |  | 0 |  |  |  |  | 0 |  | 0 |  | 0 | 1 | D | 1 |  |  |  | ROZPOCET | [6 empty] | 0
1 | K | 00100 | Vyklizení interiérového vybavení (nábytek, kuchyňské linky, vybavení hyg.zázemí a podobně) | kpl | 1 |  | 0 |  |  | základní |  | 0 | 0 | 0 | 0 | 0 | 4 | K | 2 |  |  |  | ROZPOCET | 0 | 0 | 0 | 0 | 0 | 1 | 0 | 4 | 1051211274
2 | K | 00101 | Příprava boracích prací - vyznačení transportních koridorů, bezpečnostních pásem,plánků a tabulek okolo bouraného objektu | kpl | 1 |  | 0 |  |  | základní |  | 0 | 0 | 0 | 0 | 0 | 4 | K | 2 |  |  |  | ROZPOCET | 0 | 0 | 0 | 0 | 0 | 1 | 0 | 4 | 1600615481
| P |  | Poznámka k položce: Příprava pro odvoz stavební suti, zařízení staveniště, oplocení, ostatní příprava bouracích parcí | [14 empty] | P | 2
3 | K | 00102 | Odpojení stavby od přípojek inženýrských sítí a jejich následná demontáž | kpl | 1 |  | 0 |  |  | základní |  | 0 | 0 | 0 | 0 | 0 | 4 | K | 2 |  |  |  | ROZPOCET | 0 | 0 | 0 | 0 | 0 | 1 | 0 | 4 | 1462363853
| P |  | Poznámka k položce: Vodovod – zrušení vodoměrné soustavy, zařízení pro rozvod a ohřev vody Elektro – dojde k vypnutí elektrické energie v hlavním vypínači objektu a následné demontáží elektrického vedení v objektu Plynovod - odpojení a zajištění plynoměrné skříně. Odplynování stávajícího potrubí | [14 empty] | P | 2
4 | K | 00103 | Odpojení od NN – odpojení objektu od vedené nízkého napětí | kpl | 1 |  | 0 |  |  | základní |  | 0 | 0 | 0 | 0 | 0 | 4 | K | 2 |  |  |  | ROZPOCET | 0 | 0 | 0 | 0 | 0 | 1 | 0 | 4 | -2072057570
5 | K | 00104 | Začištění stavební plochy (příprava pro realizaci stavebního objektu) | kpl | 1 |  | 0 |  |  | základní |  | 0 | 0 | 0 | 0 | 0 | 4 | K | 2 |  |  |  | ROZPOCET | 0 | 0 | 0 | 0 | 0 | 1 | 0 | 4 | 756596418
6 | K | 00105 | Zajištění bouracích prací bude provedeno technologiemi snižující hluk, prašnost a vibrace | kpl | 1 |  | 0 |  |  | základní |  | 0 | 0 | 0 | 0 | 0 | 4 | K | 2 |  |  |  | ROZPOCET | 0 | 0 | 0 | 0 | 0 | 1 | 0 | 4 | -1478521053
7 | K | 00106 | Odpojení stávající stavby bude provedeno v součinnosti s jednotlivými správci inženýrských sítí | kpl | 1 |  | 0 |  |  | základní |  | 0 | 0 | 0 | 0 | 0 | 4 | K | 2 |  |  |  | ROZPOCET | 0 | 0 | 0 | 0 | 0 | 1 | 0 | 4 | 1906668118
| P |  | Poznámka k položce: Vodovod - rozvody vnitřního vodovodu v objektu se ruší v celém rozsahu, potrubí bude odstraněno v rámci demolic stavebních objektů. Studená voda je do objektu přiváděna přípojkou PE 32, teplá voda je v objektu připravována v zásobníkovém ohřívači Kanalizace - stávající vnitřní kanalizace v objektu se odstraní postupně jako součást demolic budovy, potrubí se odveze na určenou skládku. Vnitřní kanalizace je z PVC-HT a PVC-KG a je napojena na uliční trasu u obvodové zdi Elektro - slaboproud a silnoproud - dle technické zprávy Plynovod.pot - rozvody vnitřního plynovodu v objektu se ruší v celém rozsahu, potrubí bude odstraněno v rámci demolic stavebních objekt. Objekt má vlastní přípojku plynu NTL z potrubí PE 32 | [14 empty] | P | 2
8 | K | 00107 | Zajištění a ochrana stávajícího energokanálu | kpl | 1 |  | 0 |  |  | základní |  | 0 | 0 | 0 | 0 | 0 | 4 | K | 2 |  |  |  | ROZPOCET | 0 | 0 | 0 | 0 | 0 | 1 | 0 | 4 | -921063117
| D | 1 | Zemní práce |  |  |  | 0 |  |  |  |  | 0 |  | 0 |  | 32.6586 | 1 | D | 1 |  |  |  | ROZPOCET | [6 empty] | 0
9 | K | 113106121 | Rozebrání dlažeb z betonových nebo kamenných dlaždic komunikací pro pěší ručně | m2 | 128.073 |  | 0 | CS ÚRS 2025 01 |  | základní |  | 0 | 0 | 0 | 0.255 | 32.6586 | 4 | K | 2 |  |  |  | ROZPOCET | 0 | 0 | 0 | 0 | 0 | 1 | 0 | 4 | 1835284020
| Online PSC |  | https://podminky.urs.cz/item/CS_URS_2025_01/113106121 | [14 empty] | Online PSC | 2
| VV |  | "okapový chodník" (45,03+19,08+18,895+17,4+11,655+5,945+29,11+19,555+13,79+5,57+10,425+4,805+4,355+4,38+3,46)*0,6 |  | 128.073 | [12 empty] | VV | 2 | 2 | True | 1 | ROZPOCET
10 | K | 122151104 | Odkopávky a prokopávky nezapažené v hornině třídy těžitelnosti I skupiny 1 a 2 objem do 500 m3 strojně | m3 | 368.21 |  | 0 | CS ÚRS 2025 01 |  | základní |  | 0 | 0 | 0 | 0 | 0 | 4 | K | 2 |  |  |  | ROZPOCET | 0 | 0 | 0 | 0 | 0 | 1 | 0 | 4 | -532830169
| Online PSC |  | https://podminky.urs.cz/item/CS_URS_2025_01/122151104 | [14 empty] | Online PSC | 2
| VV |  | "odkopávka kolem objektu" | [14 empty] | VV | 2 | 1 | True | 0 | ROZPOCET
| VV |  | 1,15*(45,03+19,08+18,895+17,4+11,655+5,945+29,11+19,555+13,79+5,57+10,425+4,805+4,355+4,38+3,46)*1,5 |  | 368.21 | [12 empty] | VV | 2 | 2 | True | 0 | ROZPOCET
| VV |  | Součet |  | 368.21 | [12 empty] | VV | 2 | 4 | True | 1 | ROZPOCET
11 | K | 162351103 | Vodorovné přemístění přes 50 do 500 m výkopku/sypaniny z horniny třídy těžitelnosti I skupiny 1 až 3 | m3 | 736.42 |  | 0 | CS ÚRS 2025 01 |  | základní |  | 0 | 0 | 0 | 0 | 0 | 4 | K | 2 |  |  |  | ROZPOCET | 0 | 0 | 0 | 0 | 0 | 1 | 0 | 4 | -1263335521
| Online PSC |  | https://podminky.urs.cz/item/CS_URS_2025_01/162351103 | [14 empty] | Online PSC | 2
| VV |  | "výkopek pro zpětný zásyp" 368,21*2 |  | 736.42 | [12 empty] | VV | 2 | 2 | True | 1 | ROZPOCET
12 | K | 167151101 | Nakládání výkopku z hornin třídy těžitelnosti I skupiny 1 až 3 do 100 m3 | m3 | 368.21 |  | 0 | CS ÚRS 2025 01 |  | základní |  | 0 | 0 | 0 | 0 | 0 | 4 | K | 2 |  |  |  | ROZPOCET | 0 | 0 | 0 | 0 | 0 | 1 | 0 | 4 | 437519482
| Online PSC |  | https://podminky.urs.cz/item/CS_URS_2025_01/167151101 | [14 empty] | Online PSC | 2
| VV |  | "meziskládka v areálu nemocnice" 368,21 |  | 368.21 | [12 empty] | VV | 2 | 2 | True | 1 | ROZPOCET
13 | K | 171251201 | Uložení sypaniny na skládky nebo meziskládky | m3 | 368.21 |  | 0 | CS ÚRS 2025 01 |  | základní |  | 0 | 0 | 0 | 0 | 0 | 4 | K | 2 |  |  |  | ROZPOCET | 0 | 0 | 0 | 0 | 0 | 1 | 0 | 4 | 759243880
| Online PSC |  | https://podminky.urs.cz/item/CS_URS_2025_01/171251201 | [14 empty] | Online PSC | 2
14 | K | 174211103 | Zásyp zářezů pro podzemní vedení sypaninou bez zhutnění ručně | m3 | 368.21 |  | 0 | CS ÚRS 2025 01 |  | základní |  | 0 | 0 | 0 | 0 | 0 | 4 | K | 2 |  |  |  | ROZPOCET | 0 | 0 | 0 | 0 | 0 | 1 | 0 | 4 | -1991463787
| Online PSC |  | https://podminky.urs.cz/item/CS_URS_2025_01/174211103 | [14 empty] | Online PSC | 2
15 | K | 181951111 | Úprava pláně v hornině třídy těžitelnosti I skupiny 1 až 3 bez zhutnění strojně | m2 | 1475.3 |  | 0 | CS ÚRS 2025 01 |  | základní |  | 0 | 0 | 0 | 0 | 0 | 4 | K | 2 |  |  |  | ROZPOCET | 0 | 0 | 0 | 0 | 0 | 1 | 0 | 4 | -79824099
| Online PSC |  | https://podminky.urs.cz/item/CS_URS_2025_01/181951111 | [14 empty] | Online PSC | 2
| VV |  | "zastavěná plocha" 1475,30 |  | 1475.3 | [12 empty] | VV | 2 | 2 | True | 1 | ROZPOCET
| D | 3 | Svislé a kompletní konstrukce |  |  |  | 0 |  |  |  |  | 0 |  | 8.9027 |  | 0.77168 | 1 | D | 1 |  |  |  | ROZPOCET | [6 empty] | 0
16 | K | 310271081 | Zazdívka otvorů ve zdivu nadzákladovém pl přes 1 do 4 m2 pórobetonovými tvárnicemi do P2 na tenkovrstvou maltu tl 375 m vč.kotev | m2 | 29.715 |  | 0 | CS ÚRS 2025 01 |  | základní |  | 0 | 0.23266 | 6.9135 | 0 | 0 | 4 | K | 2 |  |  |  | ROZPOCET | 0 | 0 | 0 | 0 | 0 | 1 | 0 | 4 | 1846326149
| Online PSC |  | https://podminky.urs.cz/item/CS_URS_2025_01/310271081 | [14 empty] | Online PSC | 2
| VV |  | "3.NP" 2,2*2,2 |  | 4.84 | [12 empty] | VV | 2 | 2 | True | 0 | ROZPOCET
| VV |  | "2.NP" 2,25*4,0 |  | 9 | [12 empty] | VV | 2 | 2 | True | 0 | ROZPOCET
| VV |  | "1.NP" 1,2*1,8+2,05*3,84+1,85*2,05+1,0*2,05 |  | 15.875 | [12 empty] | VV | 2 | 2 | True | 0 | ROZPOCET
| VV |  | Součet |  | 29.715 | [12 empty] | VV | 2 | 4 | True | 1 | ROZPOCET
17 | K | 31027X.03 | Zazdívka otvorů ve zdivu nadzákladovém pl přes 1 do 4 m2 pórobetonovými tvárnicemi do P2 na tenkovrstvou maltu tl 450 m vč.kotev | m2 | 4.16 |  | 0 |  |  | základní |  | 0 | 0.22687 | 0.94378 | 0 | 0 | 4 | K | 2 |  |  |  | ROZPOCET | 0 | 0 | 0 | 0 | 0 | 1 | 0 | 4 | 270702175
| VV |  | "1.NP" 1,3*3,2 |  | 4.16 | [12 empty] | VV | 2 | 2 | True | 0 | ROZPOCET
| VV |  | Součet |  | 4.16 | [12 empty] | VV | 2 | 4 | True | 1 | ROZPOCET
18 | K | 76311X.01 | SDK příčka bez tmelení tl 125 mm profil CW+UW 100 desky 1xA 12,5 s izolací EI 30 Rw do 48 dB vč. dveřního otvoru vč.demontáže | m2 | 29.476 |  | 0 |  |  | základní |  | 0 | 0.02618 | 0.77168 | 0.02618 | 0.77168 | 16 | K | 2 |  |  |  | ROZPOCET | 0 | 0 | 0 | 0 | 0 | 1 | 0 | 16 | 2123577818
| VV |  | "3.NP" 2,8*3,15 |  | 8.82 | [12 empty] | VV | 2 | 2 | True | 0 | ROZPOCET
| VV |  | "2.NP" 3,1*4,0 |  | 12.4 | [12 empty] | VV | 2 | 2 | True | 0 | ROZPOCET
| VV |  | "1.NP" 2,15*3,84 |  | 8.256 | [12 empty] | VV | 2 | 2 | True | 0 | ROZPOCET
| VV |  | Součet |  | 29.476 | [12 empty] | VV | 2 | 4 | True | 1 | ROZPOCET
19 | K | 76311X.02 | Dočasná ochrana okenního otvoru desky OSB 22mm a rošt z latí | m2 | 10.456 |  | 0 |  |  | základní |  | 0 | 0.02618 | 0.27374 | 0 | 0 | 16 | K | 2 |  |  |  | ROZPOCET | 0 | 0 | 0 | 0 | 0 | 1 | 0 | 16 | -1802676816
| VV |  | "3.NP" 1,2*1,8 |  | 2.16 | [12 empty] | VV | 2 | 2 | True | 0 | ROZPOCET
| VV |  | "2.NP" 1,2*1,8 |  | 2.16 | [12 empty] | VV | 2 | 2 | True | 0 | ROZPOCET
| VV |  | "1.NP" 1,4*2,84+1,2*1,8 |  | 6.136 | [12 empty] | VV | 2 | 2 | True | 0 | ROZPOCET
| VV |  | Součet |  | 10.456 | [12 empty] | VV | 2 | 4 | True | 1 | ROZPOCET
| D | 6 | Úpravy povrchů, podlahy a osazování výplní |  |  |  | 0 |  |  |  |  | 0 |  | 5.6165 |  | 0 | 1 | D | 1 |  |  |  | ROZPOCET | [6 empty] | 0
20 | K | 612325225 | Vápenocementová štuková omítka malých ploch přes 1 do 4 m2 na stěnách | kus | 33.875 |  | 0 | CS ÚRS 2025 01 |  | základní |  | 0 | 0.1658 | 5.6165 | 0 | 0 | 4 | K | 2 |  |  |  | ROZPOCET | 0 | 0 | 0 | 0 | 0 | 1 | 0 | 4 | 210526572
| Online PSC |  | https://podminky.urs.cz/item/CS_URS_2025_01/612325225 | [14 empty] | Online PSC | 2
| VV |  | "3.NP" 2,2*2,2 |  | 4.84 | [12 empty] | VV | 2 | 2 | True | 0 | ROZPOCET
| VV |  | "2.NP" 2,25*4,0 |  | 9 | [12 empty] | VV | 2 | 2 | True | 0 | ROZPOCET
| VV |  | "1.NP" 1,2*1,8+2,05*3,84+1,85*2,05+1,0*2,05 |  | 15.875 | [12 empty] | VV | 2 | 2 | True | 0 | ROZPOCET
| VV |  | "1.NP" 1,3*3,2 |  | 4.16 | [12 empty] | VV | 2 | 2 | True | 0 | ROZPOCET
| VV |  | Součet |  | 33.875 | [12 empty] | VV | 2 | 4 | True | 1 | ROZPOCET
| D | 9 | Ostatní konstrukce a práce, bourání |  |  |  | 0 |  |  |  |  | 0 |  | 0 |  | 3326.3139 | 1 | D | 1 |  |  |  | ROZPOCET | [6 empty] | 0
21 | K | 962031011 | Bourání příček nebo přizdívek z cihel děrovaných tl do 100 mm | m2 | 7.872 |  | 0 | CS ÚRS 2025 01 |  | základní |  | 0 | 0 | 0 | 0.128 | 1.0076 | 4 | K | 2 |  |  |  | ROZPOCET | 0 | 0 | 0 | 0 | 0 | 1 | 0 | 4 | -793927651
| Online PSC |  | https://podminky.urs.cz/item/CS_URS_2025_01/962031011 | [14 empty] | Online PSC | 2
| VV |  | "1.NP" 2,05*3,84 |  | 7.872 | [12 empty] | VV | 2 | 2 | True | 1 | ROZPOCET
22 | K | 968062356 | Vybourání dřevěných rámů oken dvojitých včetně křídel pl do 4 m2 | m2 | 438.56 |  | 0 | CS ÚRS 2025 01 |  | základní |  | 0 | 0 | 0 | 0.054 | 23.6822 | 4 | K | 2 |  |  |  | ROZPOCET | 0 | 0 | 0 | 0 | 0 | 1 | 0 | 4 | 904972538
| Online PSC |  | https://podminky.urs.cz/item/CS_URS_2025_01/968062356 | [14 empty] | Online PSC | 2
| VV |  | "plocha oken a střešních oken" 430,56+10*0,8 |  | 438.56 | [12 empty] | VV | 2 | 2 | True | 1 | ROZPOCET
23 | K | 968062455 | Vybourání dřevěných dveřních zárubní pl do 2 m2 | m2 | 14 |  | 0 | CS ÚRS 2025 01 |  | základní |  | 0 | 0 | 0 | 0.088 | 1.232 | 4 | K | 2 |  |  |  | ROZPOCET | 0 | 0 | 0 | 0 | 0 | 1 | 0 | 4 | 1653951709
| Online PSC |  | https://podminky.urs.cz/item/CS_URS_2025_01/968062455 | [14 empty] | Online PSC | 2
| VV |  | "exteriér"2*7 |  | 14 | [12 empty] | VV | 2 | 2 | True | 1 | ROZPOCET
24 | K | 968072455 | Vybourání kovových dveřních zárubní pl do 2 m2 | m2 | 382 |  | 0 | CS ÚRS 2025 01 |  | základní |  | 0 | 0 | 0 | 0.076 | 29.032 | 4 | K | 2 |  |  |  | ROZPOCET | 0 | 0 | 0 | 0 | 0 | 1 | 0 | 4 | -94227914
| Online PSC |  | https://podminky.urs.cz/item/CS_URS_2025_01/968072455 | [14 empty] | Online PSC | 2
| VV |  | 191*2 |  | 382 | [12 empty] | VV | 2 | 2 | True | 1 | ROZPOCET
25 | K | 981011411 | Demolice budov zděných na MC nebo z betonu podíl konstrukcí do 10 % postupným rozebíráním | m3 | 15628 |  | 0 | CS ÚRS 2025 01 |  | základní |  | 0 | 0 | 0 | 0.16 | 2500.48 | 4 | K | 2 |  |  |  | ROZPOCET | 0 | 0 | 0 | 0 | 0 | 1 | 0 | 4 | 1486803600
| Online PSC |  | https://podminky.urs.cz/item/CS_URS_2025_01/981011411 | [14 empty] | Online PSC | 2
| VV |  | "nadzemní část objektu" 15628 |  | 15628 | [12 empty] | VV | 2 | 2 | True | 1 | ROZPOCET
26 | K | 981511116 | Demolice konstrukcí objektů z betonu prostého postupným rozebíráním | m3 | 350.4 |  | 0 | CS ÚRS 2025 01 |  | základní |  | 0 | 0 | 0 | 2.2 | 770.88 | 4 | K | 2 |  |  |  | ROZPOCET | 0 | 0 | 0 | 0 | 0 | 1 | 0 | 4 | 1085963488
| Online PSC |  | https://podminky.urs.cz/item/CS_URS_2025_01/981511116 | [14 empty] | Online PSC | 2
| VV |  | "podzemní část 20% betonu" 1752*0,20 |  | 350.4 | [12 empty] | VV | 2 | 2 | True | 1 | ROZPOCET
| D | 997 | Přesun sutě |  |  |  | 0 |  |  |  |  | 0 |  | 0 |  | 0 | 1 | D | 1 |  |  |  | ROZPOCET | [6 empty] | 0
27 | K | 997006002 | Strojové třídění stavebního odpadu | t | 3452.606 |  | 0 | CS ÚRS 2025 01 |  | základní |  | 0 | 0 | 0 | 0 | 0 | 4 | K | 2 |  |  |  | ROZPOCET | 0 | 0 | 0 | 0 | 0 | 1 | 0 | 4 | 1795959627
| Online PSC |  | https://podminky.urs.cz/item/CS_URS_2025_01/997006002 | [14 empty] | Online PSC | 2
28 | K | 997006005 | Drcení stavebního odpadu ze zdiva z cihel a kamene s dopravou do 100 m a naložením | t | 625.12 |  | 0 | CS ÚRS 2025 01 |  | základní |  | 0 | 0 | 0 | 0 | 0 | 4 | K | 2 |  |  |  | ROZPOCET | 0 | 0 | 0 | 0 | 0 | 1 | 0 | 4 | -233694492
| Online PSC |  | https://podminky.urs.cz/item/CS_URS_2025_01/997006005 | [14 empty] | Online PSC | 2
| VV |  | "odborný odhad" 2500,48*1/4 |  | 625.12 | [12 empty] | VV | 2 | 2 | True | 1 | ROZPOCET
29 | K | 997006006 | Drcení stavebního odpadu ze zdiva z betonu prostého s dopravou do 100 m a naložením | t | 770.88 |  | 0 | CS ÚRS 2025 01 |  | základní |  | 0 | 0 | 0 | 0 | 0 | 4 | K | 2 |  |  |  | ROZPOCET | 0 | 0 | 0 | 0 | 0 | 1 | 0 | 4 | -1846452284
| Online PSC |  | https://podminky.urs.cz/item/CS_URS_2025_01/997006006 | [14 empty] | Online PSC | 2
| VV |  | "podzemní část" 770,880 |  | 770.88 | [12 empty] | VV | 2 | 2 | True | 1 | ROZPOCET
30 | K | 997006511 | Vodorovná doprava suti s naložením a složením na skládku do 100 m | t | 3452.606 |  | 0 | CS ÚRS 2025 01 |  | základní |  | 0 | 0 | 0 | 0 | 0 | 4 | K | 2 |  |  |  | ROZPOCET | 0 | 0 | 0 | 0 | 0 | 1 | 0 | 4 | 1745959002
| Online PSC |  | https://podminky.urs.cz/item/CS_URS_2025_01/997006511 | [14 empty] | Online PSC | 2
31 | K | 997006512 | Vodorovné doprava suti s naložením a složením na skládku přes 100 m do 1 km | t | 3452.606 |  | 0 | CS ÚRS 2025 01 |  | základní |  | 0 | 0 | 0 | 0 | 0 | 4 | K | 2 |  |  |  | ROZPOCET | 0 | 0 | 0 | 0 | 0 | 1 | 0 | 4 | 936910676
| Online PSC |  | https://podminky.urs.cz/item/CS_URS_2025_01/997006512 | [14 empty] | Online PSC | 2
32 | K | 997006519 | Příplatek k vodorovnému přemístění suti na skládku ZKD 1 km přes 1 km | t | 65599.514 |  | 0 | CS ÚRS 2025 01 |  | základní |  | 0 | 0 | 0 | 0 | 0 | 4 | K | 2 |  |  |  | ROZPOCET | 0 | 0 | 0 | 0 | 0 | 1 | 0 | 4 | 1186500681
| Online PSC |  | https://podminky.urs.cz/item/CS_URS_2025_01/997006519 | [14 empty] | Online PSC | 2
| VV |  | 3452,606*19 |  | 65599.514 | [12 empty] | VV | 2 | 2 | True | 1 | ROZPOCET
33 | K | 997006551 | Hrubé urovnání suti na skládce bez zhutnění | t | 3452.606 |  | 0 | CS ÚRS 2025 01 |  | základní |  | 0 | 0 | 0 | 0 | 0 | 4 | K | 2 |  |  |  | ROZPOCET | 0 | 0 | 0 | 0 | 0 | 1 | 0 | 4 | 406076169
| Online PSC |  | https://podminky.urs.cz/item/CS_URS_2025_01/997006551 | [14 empty] | Online PSC | 2
34 | K | 997013811 | Poplatek za uložení na skládce (skládkovné) stavebního odpadu dřevěného kód odpadu 17 02 01 | t | 92.2 |  | 0 | CS ÚRS 2025 01 |  | základní |  | 0 | 0 | 0 | 0 | 0 | 4 | K | 2 |  |  |  | ROZPOCET | 0 | 0 | 0 | 0 | 0 | 1 | 0 | 4 | -1393213243
| Online PSC |  | https://podminky.urs.cz/item/CS_URS_2025_01/997013811 | [14 empty] | Online PSC | 2
| VV |  | "odborný odhad krov a trámové stropy" 92,20 |  | 92.2 | [12 empty] | VV | 2 | 2 | True | 1 | ROZPOCET
35 | K | 997013812 | Poplatek za uložení na skládce (skládkovné) stavebního odpadu na bázi sádry kód odpadu 17 08 02 | t | 0.772 |  | 0 | CS ÚRS 2025 01 |  | základní |  | 0 | 0 | 0 | 0 | 0 | 4 | K | 2 |  |  |  | ROZPOCET | 0 | 0 | 0 | 0 | 0 | 1 | 0 | 4 | 1096447226
| Online PSC |  | https://podminky.urs.cz/item/CS_URS_2025_01/997013812 | [14 empty] | Online PSC | 2
| VV |  | "dočasná konstrukce SDK" 0,772 |  | 0.772 | [12 empty] | VV | 2 | 2 | True | 1 | ROZPOCET
36 | K | 997013813 | Poplatek za uložení na skládce (skládkovné) stavebního odpadu z plastických hmot kód odpadu 17 02 03 | t | 6.639 |  | 0 | CS ÚRS 2025 01 |  | základní |  | 0 | 0 | 0 | 0 | 0 | 4 | K | 2 |  |  |  | ROZPOCET | 0 | 0 | 0 | 0 | 0 | 1 | 0 | 4 | -260270627
| Online PSC |  | https://podminky.urs.cz/item/CS_URS_2025_01/997013813 | [14 empty] | Online PSC | 2
| VV |  | "povlakové krytiny" 6,639 |  | 6.639 | [12 empty] | VV | 2 | 2 | True | 1 | ROZPOCET
37 | K | 997013814 | Poplatek za uložení na skládce (skládkovné) stavebního odpadu izolací kód odpadu 17 06 04 | t | 86 |  | 0 | CS ÚRS 2025 01 |  | základní |  | 0 | 0 | 0 | 0 | 0 | 4 | K | 2 |  |  |  | ROZPOCET | 0 | 0 | 0 | 0 | 0 | 1 | 0 | 4 | 715147733
| Online PSC |  | https://podminky.urs.cz/item/CS_URS_2025_01/997013814 | [14 empty] | Online PSC | 2
| VV |  | "odborný odhad" 86 |  | 86 | [12 empty] | VV | 2 | 2 | True | 1 | ROZPOCET
38 | K | 997013847 | Poplatek za uložení na skládce (skládkovné) odpadu asfaltového s dehtem kód odpadu 17 03 01 | t | 1.229 |  | 0 | CS ÚRS 2025 01 |  | základní |  | 0 | 0 | 0 | 0 | 0 | 4 | K | 2 |  |  |  | ROZPOCET | 0 | 0 | 0 | 0 | 0 | 1 | 0 | 4 | 693811070
| Online PSC |  | https://podminky.urs.cz/item/CS_URS_2025_01/997013847 | [14 empty] | Online PSC | 2
| VV |  | "asfaltová lepenka" (2,458)/2 |  | 1.229 | [12 empty] | VV | 2 | 2 | True | 1 | ROZPOCET
39 | K | 997013861 | Poplatek za uložení stavebního odpadu na recyklační skládce (skládkovné) z prostého betonu kód odpadu 17 01 01 | t | 770.88 |  | 0 | CS ÚRS 2025 01 |  | základní |  | 0 | 0 | 0 | 0 | 0 | 4 | K | 2 |  |  |  | ROZPOCET | 0 | 0 | 0 | 0 | 0 | 1 | 0 | 4 | -784795535
| Online PSC |  | https://podminky.urs.cz/item/CS_URS_2025_01/997013861 | [14 empty] | Online PSC | 2
| VV |  | "prostý beton drcený" 770,88 |  | 770.88 | [12 empty] | VV | 2 | 2 | True | 1 | ROZPOCET
40 | K | 997013863 | Poplatek za uložení stavebního odpadu na recyklační skládce (skládkovné) cihelného kód odpadu 17 01 02 | t | 625.12 |  | 0 | CS ÚRS 2025 01 |  | základní |  | 0 | 0 | 0 | 0 | 0 | 4 | K | 2 |  |  |  | ROZPOCET | 0 | 0 | 0 | 0 | 0 | 1 | 0 | 4 | 1636339607
| Online PSC |  | https://podminky.urs.cz/item/CS_URS_2025_01/997013863 | [14 empty] | Online PSC | 2
| VV |  | "drcený cihelný odpad" 625,12 |  | 625.12 | [12 empty] | VV | 2 | 2 | True | 1 | ROZPOCET
41 | K | 997013869 | Poplatek za uložení stavebního odpadu na recyklační skládce (skládkovné) ze směsí betonu, cihel a keramických výrobků kód odpadu 17 01 07 | t | 703.237 |  | 0 | CS ÚRS 2025 01 |  | základní |  | 0 | 0 | 0 | 0 | 0 | 4 | K | 2 |  |  |  | ROZPOCET | 0 | 0 | 0 | 0 | 0 | 1 | 0 | 4 | 945504520
| Online PSC |  | https://podminky.urs.cz/item/CS_URS_2025_01/997013869 | [14 empty] | Online PSC | 2
| VV |  | "cihly, keramika, beton - drcený" 625,12+78,117 |  | 703.237 | [12 empty] | VV | 2 | 2 | True | 1 | ROZPOCET
42 | K | 997013871 | Poplatek za uložení stavebního odpadu na recyklační skládce (skládkovné) směsného stavebního a demoličního kód odpadu 17 09 04 | t | 1328.327 |  | 0 | CS ÚRS 2025 01 |  | základní |  | 0 | 0 | 0 | 0 | 0 | 4 | K | 2 |  |  |  | ROZPOCET | 0 | 0 | 0 | 0 | 0 | 1 | 0 | 4 | -402691708
| Online PSC |  | https://podminky.urs.cz/item/CS_URS_2025_01/997013871 | [14 empty] | Online PSC | 2
| VV |  | 3452,606-(92,2+0,772+6,639+770,88+625,12+703,237+2,892*2+5,647-86) |  | 1328.327 | [12 empty] | VV | 2 | 2 | True | 1 | ROZPOCET
43 | K | 997013875 | Poplatek za uložení stavebního odpadu na recyklační skládce (skládkovné) asfaltového bez obsahu dehtu zatříděného do Katalogu odpadů pod kódem 17 03 02 | t | 1.229 |  | 0 | CS ÚRS 2025 01 |  | základní |  | 0 | 0 | 0 | 0 | 0 | 4 | K | 2 |  |  |  | ROZPOCET | 0 | 0 | 0 | 0 | 0 | 1 | 0 | 4 | 843985036
| Online PSC |  | https://podminky.urs.cz/item/CS_URS_2025_01/997013875 | [14 empty] | Online PSC | 2
| VV |  | "asfaltová lepenka" (2,458)/2 |  | 1.229 | [12 empty] | VV | 2 | 2 | True | 1 | ROZPOCET
44 | K | 997013876X | Poplatek za uložení stavebního odpadu na recyklační skládce (skládkovné) ocelová konstrukce | t | 5.647 |  | 0 |  |  | základní |  | 0 | 0 | 0 | 0 | 0 | 4 | K | 2 |  |  |  | ROZPOCET | 0 | 0 | 0 | 0 | 0 | 1 | 0 | 4 | -1356199604
| VV |  | "plocha plechové krytiny" 5,647 |  | 5.647 | [12 empty] | VV | 2 | 2 | True | 1 | ROZPOCET
| D | PSV | Práce a dodávky PSV |  |  |  | 0 |  |  |  |  | 0 |  | 0 |  | 92.8614 | 2 | D | 0 |  |  |  | ROZPOCET | [6 empty] | 0
| D | 711 | Izolace proti vodě, vlhkosti a plynům |  |  |  | 0 |  |  |  |  | 0 |  | 0 |  | 2.4582 | 2 | D | 1 |  |  |  | ROZPOCET | [6 empty] | 0
45 | K | 711131801 | Odstranění izolace proti vodě, vlhkosti a plynům z pásů AIP nebo tkaniny na sucho z plochy vodorovné | m2 | 1446 |  | 0 | CS ÚRS 2025 01 |  | základní |  | 0 | 0 | 0 | 0.0017 | 2.4582 | 16 | K | 2 |  |  |  | ROZPOCET | 0 | 0 | 0 | 0 | 0 | 1 | 0 | 16 | -80962667
| Online PSC |  | https://podminky.urs.cz/item/CS_URS_2025_01/711131801 | [14 empty] | Online PSC | 2
| VV |  | "plocha hydroizolace" 1446 |  | 1446 | [12 empty] | VV | 2 | 2 | True | 1 | ROZPOCET
| D | 764 | Konstrukce klempířské |  |  |  | 0 |  |  |  |  | 0 |  | 0 |  | 5.6472 | 2 | D | 1 |  |  |  | ROZPOCET | [6 empty] | 0
46 | K | 764001841 | Demontáž krytiny do suti | m2 | 1810 |  | 0 | CS ÚRS 2025 01 |  | základní |  | 0 | 0 | 0 | 0.00312 | 5.6472 | 16 | K | 2 |  |  |  | ROZPOCET | 0 | 0 | 0 | 0 | 0 | 1 | 0 | 16 | -1645509889
| Online PSC |  | https://podminky.urs.cz/item/CS_URS_2025_01/764001841 | [14 empty] | Online PSC | 2
| VV |  | "plocha krytiny střechy - plech" 1810 |  | 1810 | [12 empty] | VV | 2 | 2 | True | 1 | ROZPOCET
| D | 767 | Konstrukce zámečnické |  |  |  | 0 |  |  |  |  | 0 |  | 0 |  | 0 | 2 | D | 1 |  |  |  | ROZPOCET | [6 empty] | 0
47 | K | 76716X.02 | Demontáž výtahu vč.likvidace | kpl | 2 |  | 0 |  |  | základní |  | 0 | 0 | 0 | 0 | 0 | 16 | K | 2 |  |  |  | ROZPOCET | 0 | 0 | 0 | 0 | 0 | 1 | 0 | 16 | 275749913
| D | 771 | Podlahy z dlaždic |  |  |  | 0 |  |  |  |  | 0 |  | 0 |  | 78.1171 | 2 | D | 1 |  |  |  | ROZPOCET | [6 empty] | 0
48 | K | 771573810 | Demontáž podlah z dlaždic keramických lepených | m2 | 2212.95 |  | 0 | CS ÚRS 2025 01 |  | základní |  | 0 | 0 | 0 | 0.0353 | 78.1171 | 16 | K | 2 |  |  |  | ROZPOCET | 0 | 0 | 0 | 0 | 0 | 1 | 0 | 16 | -2019775974
| Online PSC |  | https://podminky.urs.cz/item/CS_URS_2025_01/771573810 | [14 empty] | Online PSC | 2
| VV |  | "odborný odhad" 1475,3*3/2 |  | 2212.95 | [12 empty] | VV | 2 | 2 | True | 1 | ROZPOCET
| D | 776 | Podlahy povlakové |  |  |  | 0 |  |  |  |  | 0 |  | 0 |  | 6.6388 | 2 | D | 1 |  |  |  | ROZPOCET | [6 empty] | 0
49 | K | 776201813 | Demontáž lepených povlakových podlah strojně | m2 | 2212.95 |  | 0 | CS ÚRS 2025 01 |  | základní |  | 0 | 0 | 0 | 0.003 | 6.6388 | 16 | K | 2 |  |  |  | ROZPOCET | 0 | 0 | 0 | 0 | 0 | 1 | 0 | 16 | 1737979721
| Online PSC |  | https://podminky.urs.cz/item/CS_URS_2025_01/776201813 | [14 empty] | Online PSC | 2
| VV |  | "odborný odhad" 1475,3*3/2 |  | 2212.95 | [12 empty] | VV | 2 | 2 | True | 1 | ROZPOCET

## D 010.1 - Nové konstrukce
{6edb7264-d15c-4670-a5c6-47b2de92d71c}
2
| KRYCÍ LIST SOUPISU PRACÍ | [7 empty] | v --- níže se nacházejí doplnkové a pomocné údaje k sestavám --- v | [8 empty] | False
Stavba:
NPK, a.s., Svitavská nemocnice, modernizace lůžkového fondu
Objekt:
Etapa 1 - Etapa 1 - 2.Fáze
Soupis:
D1.D - Objekt D - Lůžkový pavilon - novostavba
Úroveň 4:
D 010.1 - Nové konstrukce
| KSO: |  |  |  |  | CC-CZ:
| Místo: |  | Kollárova 7, 568 25 Svitavy |  |  | Datum: | 24. 10. 2025
| Zadavatel: |  |  |  |  | IČ: | 70892822
|  | Pardubický kraj, Komenského nám.125, 532 11 |  |  |  | DIČ: | CZ70892822
| Uchazeč: |  |  |  |  | IČ: | Vyplň údaj
|  | Vyplň údaj |  |  |  | DIČ: | Vyplň údaj
| Projektant: |  |  |  |  | IČ: | 02937182
|  | Karlínblok, s.r.o., Pernerova659/31a, 186 00 |  |  |  | DIČ: | CZ02937182
| Zpracovatel: |  |  |  |  | IČ:
DIČ:
Poznámka:
| Cena bez DPH | [5 empty] | 0
|  |  | Základ daně |  |  | Sazba daně | Výše daně
| DPH | základní | 0 |  |  | 21% | 0
|  | snížená | 0 |  |  | 12% | 0
|  | zákl. přenesená | 0 |  |  | 21% | 0
|  | sníž. přenesená | 0 |  |  | 12% | 0
|  | nulová | 0 |  |  | 0% | 0
| Cena s DPH |  |  | v | CZK |  | 0
| Projektant |  |  | Zpracovatel
| Datum a podpis: |  | Razítko | Datum a podpis: |  |  | Razítko
| Objednavatel |  |  | Uchazeč
| Datum a podpis: |  | Razítko | Datum a podpis: |  |  | Razítko
REKAPITULACE ČLENĚNÍ SOUPISU PRACÍ
Stavba:
NPK, a.s., Svitavská nemocnice, modernizace lůžkového fondu
Objekt:
Etapa 1 - Etapa 1 - 2.Fáze
Soupis:
D1.D - Objekt D - Lůžkový pavilon - novostavba
Úroveň 4:
D 010.1 - Nové konstrukce
Místo: |  |  | Kollárova 7, 568 25 Svitavy |  |  | Datum: | 24. 10. 2025
Zadavatel: |  |  | Pardubický kraj, Komenského nám.125, 532 11 |  |  | Projektant: | Karlínblok, s.r.o., Pernerova659/31a, 186 00
Uchazeč: |  |  | Vyplň údaj |  |  | Zpracovatel:
Kód dílu - Popis | [6 empty] | Cena celkem [CZK]
Náklady ze soupisu prací | [6 empty] | 0 | [11 empty] | -1
| HSV - Práce a dodávky HSV | [5 empty] | 0
| 1 - Zemní práce | [5 empty] | 0
| 2 - Zakládání | [5 empty] | 0
| 3 - Svislé a kompletní konstrukce | [5 empty] | 0
| 6 - Úpravy povrchů, podlahy a osazování výplní | [5 empty] | 0
| 011 - Tabulka skladeb podlah | [5 empty] | 0
| P.01 - Epoxidový nátěr "nulová" podlaha | [5 empty] | 0
| P.03 - Pohledový beton s protiprašným nátěrem, těžká plovoucí podlaha | [5 empty] | 0
| P.10 - PVC krytina - antistatická (1.NP nepodsklepené), težká plovoucí podlaha | [5 empty] | 0
| P.11 - PVC krytina - antistatická s vyšší nosností (1.NP nepodsklepené), těžká plovoucí podlaha | [5 empty] | 0
| P.12 - PVC krytina - elektrostaticky vodivá (1.NP nepodsklepené), těžká plovoucí podlaha | [5 empty] | 0
| P.13 - Keramická dlažba spádovaná + hydroizolace (1.NP nepodsklepené). těžlká plovoucí podlaha | [5 empty] | 0
| P.14 - Keramická dlažba (1.NP nepodsklepené), těžká plovoucí podlaha | [5 empty] | 0
| P.14h - Keramická dlažba+hydroizolace (1.NP nepodsklepené), těžká plovoucí podlaha | [5 empty] | 0
| P.15 - Dielektrický koberec /1.NP nepodsklepené), těžká plovoucí podlaha | [5 empty] | 0
| P.20 - PVC krytina aktistatická (2.NP, 3.NP), těžká plovoucí podlaha | [5 empty] | 0
| P.21 - PVC krytina antistatická (2.NP, 3.NP), těžká plovoucí podlaha | [5 empty] | 0
| P.22 - PVC krytina - elektrostaticky vodivá (2.NP, 3.NP), těžká plovoucí podlaha | [5 empty] | 0
| P.24 - Keramická dlažba spádová + hydroizolace (2.NP, 3.NP), těžká plovoucí podlaha | [5 empty] | 0
| P.25 - Keramická dlažba (2.NP, 3.NP), těžká plovoucí podlaha | [5 empty] | 0
| P.25h - Keramická dlažba + hydroizolace (2.NP, 3.NP), těžká plovoucí podlaha | [5 empty] | 0
| P.26 - Dielektrický koberec (2.NP, 3.NP), těžká plovoucí podlaha | [5 empty] | 0
| P.27 - Pohledový beton s protiprašným nátěrem - schodiště hlavní podesty | [5 empty] | 0
| P.28 - Pohledový beton s protiprašným nátěrem - "nulová podlaha" - schodiště ramena | [5 empty] | 0
| P.29 - Pohledový beton s protiprašným nátěrem - schodiště mezipodesty | [5 empty] | 0
| 013 - Tabulka skladeb obvodového pláště | [5 empty] | 0
| F.01 - Obvodová stěna ETICS základní | [5 empty] | 0
| F.01n - Obvodová stěna ETICS - nenasákavá | [5 empty] | 0
| F.02 - Obvodová stěna ETICS základní - TI tl.180 mm | [5 empty] | 0
| F.04 - Pod úrovní terénu do 1m | [5 empty] | 0
| F.07 - Vystupující část základového pasu | [5 empty] | 0
| F.08 - Obvodová stěna - vnitřní atiky | [5 empty] | 0
| F.09 - Bondové nadpraží oken | [5 empty] | 0
| 014 - Tabulka skladeb povrchů stěn | [5 empty] | 0
| PS.02 - Stěrka na beton | [5 empty] | 0
| PS.03 - Nátěr bílý na SDK konstrukci omyvatelný | [5 empty] | 0
| PS.05 - Omítka sádrová + nátěr omyvatelný | [5 empty] | 0
| PS.06 - Obklad keramický na zděné konstrukci | [5 empty] | 0
| PS.07 - Obklad keramický na betonové konstrukci | [5 empty] | 0
| PS.08 - Obklad SDK lepený + nátěr omyvatelný | [5 empty] | 0
| PS.11 - Nátěr transparentní bezprašný | [5 empty] | 0
| 014a - Tabulka skladeb povrchů stropy | [5 empty] | 0
| PO.101 - Kazetový podhled minerální - vyšetřovny, sesterny, pracovny | [5 empty] | 0
| PO.103 - Kazetový podhled minerální, pásy - chodby, čekárny | [5 empty] | 0
| PO.105 - Kazetový podhled minerální - modulární - pokoje | [5 empty] | 0
| PO.106 - SDK podhled hladký | [5 empty] | 0
| PO.106-i - SDK podhled hladký impregnovaný - koupelny, sprchy | [5 empty] | 0
| PO.108 - Bezomítkový povrch stropu transparentní - schodiště, pohledové betony | [5 empty] | 0
| PO.109 - Bezomítkový povrch stropu - bezprašný nátěr - výtahy, šachty | [5 empty] | 0
| 9 - Ostatní konstrukce a práce, bourání | [5 empty] | 0
| 998 - Přesun hmot | [5 empty] | 0
| PSV - Práce a dodávky PSV | [5 empty] | 0
| 711 - Izolace proti vodě, vlhkosti a plynům | [5 empty] | 0
| 712 - Povlakové krytiny | [5 empty] | 0
| S.01 - Střecha plochá hlavní | [5 empty] | 0
| S.02 - Střecha plochá nad výtahem | [5 empty] | 0
| 763 - Konstrukce suché výstavby | [5 empty] | 0
SOUPIS PRACÍ
Stavba:
NPK, a.s., Svitavská nemocnice, modernizace lůžkového fondu
Objekt:
Etapa 1 - Etapa 1 - 2.Fáze
Soupis:
D1.D - Objekt D - Lůžkový pavilon - novostavba
Úroveň 4:
D 010.1 - Nové konstrukce
Místo: |  |  | Kollárova 7, 568 25 Svitavy |  |  | Datum: | 24. 10. 2025
Zadavatel: |  |  | Pardubický kraj, Komenského nám.125, 532 11 |  |  | Projektant: | Karlínblok, s.r.o., Pernerova659/31a, 186 00
Uchazeč: |  |  | Vyplň údaj |  |  | Zpracovatel:
PČ | Typ | Kód | Popis | MJ | Množství | J.cena [CZK] | Cena celkem [CZK] | Cenová soustava |  | DPH | J. Nh [h] | Nh celkem [h] | J. hmotnost [t] | Hmotnost celkem [t] | J. suť [t] | Suť Celkem [t]
Náklady soupisu celkem | [6 empty] | 0 |  |  |  |  | 0 |  | 1117.0969 |  | 0 |  | D | -1 | [10 empty] | 0
| D | HSV | Práce a dodávky HSV |  |  |  | 0 |  |  |  |  | 0 |  | 791.9535 |  | 0 | 1 | D | 0 |  |  |  | ROZPOCET | [6 empty] | 0
| D | 1 | Zemní práce |  |  |  | 0 |  |  |  |  | 0 |  | 0 |  | 0 | 1 | D | 1 |  |  |  | ROZPOCET | [6 empty] | 0
1 | K | 121151113 | Sejmutí ornice plochy do 500 m2 tl vrstvy do 200 mm strojně | m2 | 350.2 |  | 0 | CS ÚRS 2025 01 |  | základní |  | 0 | 0 | 0 | 0 | 0 | 4 | K | 2 |  |  |  | ROZPOCET | 0 | 0 | 0 | 0 | 0 | 1 | 0 | 4 | 393325603
| Online PSC |  | https://podminky.urs.cz/item/CS_URS_2025_01/121151113 | [14 empty] | Online PSC | 2
| VV |  | (171,6+7,1+77,4+94,1) |  | 350.2 | [12 empty] | VV | 2 | 2 | True | 1 | ROZPOCET
2 | K | 131251105 | Hloubení jam nezapažených v hornině třídy těžitelnosti I skupiny 3 objemu do 1000 m3 strojně | m3 | 2131.09 |  | 0 | CS ÚRS 2025 01 |  | základní |  | 0 | 0 | 0 | 0 | 0 | 4 | K | 2 |  |  |  | ROZPOCET | 0 | 0 | 0 | 0 | 0 | 1 | 0 | 4 | -366354881
| Online PSC |  | https://podminky.urs.cz/item/CS_URS_2025_01/131251105 | [14 empty] | Online PSC | 2
| VV |  | "hlavní figura výkopu-sever (D0)" 847 |  | 847 | [12 empty] | VV | 2 | 2 | True | 0 | ROZPOCET
| VV |  | "D1 - prohlubeň" 13,97 |  | 13.97 | [12 empty] | VV | 2 | 2 | True | 0 | ROZPOCET
| VV |  | "D2 - pas krček" 22,27 |  | 22.27 | [12 empty] | VV | 2 | 2 | True | 0 | ROZPOCET
| VV |  | "D3 - břicho krček" 18,90 |  | 18.9 | [12 empty] | VV | 2 | 2 | True | 0 | ROZPOCET
| VV |  | "D4 - pas krček" 22,44 |  | 22.44 | [12 empty] | VV | 2 | 2 | True | 0 | ROZPOCET
| VV |  | "D5 - hlavice piloty 23ks" 6,52 |  | 6.52 | [12 empty] | VV | 2 | 2 | True | 0 | ROZPOCET
| VV |  | "odečet skrývky ornice" -1,07-15,41-11,61-25,56 |  | -53.65 | [12 empty] | VV | 2 | 2 | True | 0 | ROZPOCET
| VV |  | "D6 - HTU pod bouraným domem" 6,84 |  | 6.84 | [12 empty] | VV | 2 | 2 | True | 0 | ROZPOCET
| VV |  | "D7 - HTU srovnávání terénu na jižní straně D" 38,68 |  | 38.68 | [12 empty] | VV | 2 | 2 | True | 0 | ROZPOCET
| VV |  | "D8 - HTU srovnávání terénu na jižní straně D" 70,50 |  | 70.5 | [12 empty] | VV | 2 | 2 | True | 0 | ROZPOCET
| VV |  | "D11 - pod demolicí LDN" 688,60 |  | 688.6 | [12 empty] | VV | 2 | 2 | True | 0 | ROZPOCET
| VV |  | "D12 - zasyp sklepa" 220,74 |  | 220.74 | [12 empty] | VV | 2 | 2 | True | 0 | ROZPOCET
| VV |  | "D13 - zasyp sklepa" 228,28 |  | 228.28 | [12 empty] | VV | 2 | 2 | True | 0 | ROZPOCET
| VV |  | Součet |  | 2131.09 | [12 empty] | VV | 2 | 4 | True | 1 | ROZPOCET
3 | K | 162351103 | Vodorovné přemístění přes 50 do 500 m výkopku/sypaniny z horniny třídy těžitelnosti I skupiny 1 až 3 | m3 | 72.96 |  | 0 | CS ÚRS 2025 01 |  | základní |  | 0 | 0 | 0 | 0 | 0 | 4 | K | 2 |  |  |  | ROZPOCET | 0 | 0 | 0 | 0 | 0 | 1 | 0 | 4 | 997810123
| Online PSC |  | https://podminky.urs.cz/item/CS_URS_2025_01/162351103 | [14 empty] | Online PSC | 2
| VV |  | "ornice na meziskládku" 350,2*0,15 |  | 52.53 | [12 empty] | VV | 2 | 2 | True | 0 | ROZPOCET
| VV |  | "výkopek ke zpětnému zásypu zpět z meziskládky" 20,43 |  | 20.43 | [12 empty] | VV | 2 | 2 | True | 0 | ROZPOCET
| VV |  | Součet |  | 72.96 | [12 empty] | VV | 2 | 4 | True | 1 | ROZPOCET
4 | K | 162751117 | Vodorovné přemístění přes 9 000 do 10000 m výkopku/sypaniny z horniny třídy těžitelnosti I skupiny 1 až 3 | m3 | 2110.66 |  | 0 | CS ÚRS 2025 01 |  | základní |  | 0 | 0 | 0 | 0 | 0 | 4 | K | 2 |  |  |  | ROZPOCET | 0 | 0 | 0 | 0 | 0 | 1 | 0 | 4 | -677241199
| Online PSC |  | https://podminky.urs.cz/item/CS_URS_2025_01/162751117 | [14 empty] | Online PSC | 2
| VV |  | 2131,090-20,43 |  | 2110.66 | [12 empty] | VV | 2 | 2 | True | 1 | ROZPOCET
5 | K | 162751119 | Příplatek k vodorovnému přemístění výkopku/sypaniny z horniny třídy těžitelnosti I skupiny 1 až 3 ZKD 1000 m přes 10000 m | m3 | 21106.6 |  | 0 | CS ÚRS 2025 01 |  | základní |  | 0 | 0 | 0 | 0 | 0 | 4 | K | 2 |  |  |  | ROZPOCET | 0 | 0 | 0 | 0 | 0 | 1 | 0 | 4 | 1014619835
| Online PSC |  | https://podminky.urs.cz/item/CS_URS_2025_01/162751119 | [14 empty] | Online PSC | 2
| VV |  | 2110,66 |  | 2110.66 | [12 empty] | VV | 2 | 2 | True | 1 | ROZPOCET
| VV |  | 2110,66*10 'Přepočtené koeficientem množství |  | 21106.6 | [12 empty] | VV | 2 | 2 | False | 1 | ROZPOCET
6 | K | 167151101 | Nakládání výkopku z hornin třídy těžitelnosti I skupiny 1 až 3 do 100 m3 | m3 | 72.96 |  | 0 | CS ÚRS 2025 01 |  | základní |  | 0 | 0 | 0 | 0 | 0 | 4 | K | 2 |  |  |  | ROZPOCET | 0 | 0 | 0 | 0 | 0 | 1 | 0 | 4 | -1281913235
| Online PSC |  | https://podminky.urs.cz/item/CS_URS_2025_01/167151101 | [14 empty] | Online PSC | 2
401 | K | 171201231R | Poplatek za uložení zeminy a kamení na recyklační skládce (skládkovné) kód odpadu 17 05 04 v místě | t | 3799.188 |  | 0 |  |  | základní |  | 0 | 0 | 0 | 0 | 0 | 4 | K | 2 |  |  |  | ROZPOCET | 0 | 0 | 0 | 0 | 0 | 1 | 0 | 4 | -202788811
| VV |  | 2110,66*1,8 |  | 3799.188 | [12 empty] | VV | 2 | 2 | True | 1 | ROZPOCET
8 | K | 171251201 | Uložení sypaniny na skládky nebo meziskládky | m3 | 2131.09 |  | 0 | CS ÚRS 2025 01 |  | základní |  | 0 | 0 | 0 | 0 | 0 | 4 | K | 2 |  |  |  | ROZPOCET | 0 | 0 | 0 | 0 | 0 | 1 | 0 | 4 | -1678101043
| Online PSC |  | https://podminky.urs.cz/item/CS_URS_2025_01/171251201 | [14 empty] | Online PSC | 2
9 | K | 174151101 | Zásyp jam, šachet rýh nebo kolem objektů sypaninou se zhutněním | m3 | 20.43 |  | 0 | CS ÚRS 2025 01 |  | základní |  | 0 | 0 | 0 | 0 | 0 | 4 | K | 2 |  |  |  | ROZPOCET | 0 | 0 | 0 | 0 | 0 | 1 | 0 | 4 | -1785853543
| Online PSC |  | https://podminky.urs.cz/item/CS_URS_2025_01/174151101 | [14 empty] | Online PSC | 2
| VV |  | "DOD 20 - zásyp po žb základu" 11,46 |  | 11.46 | [12 empty] | VV | 2 | 2 | True | 0 | ROZPOCET
| VV |  | "DOD 21 - HTU dosyp k SH ornice" 8,97 |  | 8.97 | [12 empty] | VV | 2 | 2 | True | 0 | ROZPOCET
| VV |  | Součet |  | 20.43 | [12 empty] | VV | 2 | 4 | True | 1 | ROZPOCET
10 | K | PRAC_ROVINA | Pracovní rovina pro zřízení zajištění stavební jámy - zřízení pracovní roviny včetně odstranění a likvidace | kpl | 1 |  | 0 |  |  | základní |  | 0 | 0 | 0 | 0 | 0 | 4 | K | 2 |  |  |  | ROZPOCET | 0 | 0 | 0 | 0 | 0 | 1 | 0 | 4 | -994706256
| D | 2 | Zakládání |  |  |  | 0 |  |  |  |  | 0 |  | 312.0344 |  | 0 | 1 | D | 1 |  |  |  | ROZPOCET | [6 empty] | 0
11 | K | 273313511 | Základové desky z betonu tř. C 12/15 | m3 | 135.607 |  | 0 | CS ÚRS 2025 01 |  | základní |  | 0 | 2.301 | 312.0344 | 0 | 0 | 4 | K | 2 |  |  |  | ROZPOCET | 0 | 0 | 0 | 0 | 0 | 1 | 0 | 4 | -1318234677
| Online PSC |  | https://podminky.urs.cz/item/CS_URS_2025_01/273313511 | [14 empty] | Online PSC | 2
| VV |  | "beton podkladní" | [14 empty] | VV | 2 | 1 | True | 0 | ROZPOCET
| VV |  | (897,5+2,1+1,33+1,33)*0,1 |  | 90.226 | [12 empty] | VV | 2 | 2 | True | 0 | ROZPOCET
| VV |  | "beton ochranný" | [14 empty] | VV | 2 | 1 | True | 0 | ROZPOCET
| VV |  | 837,5*0,05 |  | 41.875 | [12 empty] | VV | 2 | 2 | True | 0 | ROZPOCET
| VV |  | "svislé zabetonování mezi ztrac.bednění a výkop" | [14 empty] | VV | 2 | 1 | True | 0 | ROZPOCET
| VV |  | 1,37*(3,36+3,36+3,57+3,57)*0,1 |  | 1.899 | [12 empty] | VV | 2 | 2 | True | 0 | ROZPOCET
| VV |  | 1,15*(1,96+1,96+1,36+1,36)*0,1 |  | 0.764 | [12 empty] | VV | 2 | 2 | True | 0 | ROZPOCET
| VV |  | 1,27*(1,96+1,96+1,36+1,36)*0,1 |  | 0.843 | [12 empty] | VV | 2 | 2 | True | 0 | ROZPOCET
| VV |  | Součet |  | 135.607 | [12 empty] | VV | 2 | 4 | True | 1 | ROZPOCET
| D | 3 | Svislé a kompletní konstrukce |  |  |  | 0 |  |  |  |  | 0 |  | 45.0046 |  | 0 | 1 | D | 1 |  |  |  | ROZPOCET | [6 empty] | 0
402 | K | 31111 ST.13 | Příčka dělící dočasná | m2 | 13.5 |  | 0 |  |  | základní |  | 0 | 0.30101 | 4.0636 | 0 | 0 | 4 | K | 2 |  |  |  | ROZPOCET | 0 | 0 | 0 | 0 | 0 | 1 | 0 | 4 | -2018869568
12 | K | 311113142 | Nadzákladová zeď tl přes 150 do 200 mm z hladkých tvárnic ztraceného bednění včetně výplně z betonu tř. 20/25 | m2 | 73 |  | 0 | CS ÚRS 2025 01 |  | základní |  | 0 | 0.50101 | 36.5737 | 0 | 0 | 4 | K | 2 |  |  |  | ROZPOCET | 0 | 0 | 0 | 0 | 0 | 1 | 0 | 4 | -1454844969
| Online PSC |  | https://podminky.urs.cz/item/CS_URS_2025_01/311113142 | [14 empty] | Online PSC | 2
| VV |  | "parapetní vyzdívka ST.14" 73 |  | 73 | [12 empty] | VV | 2 | 2 | True | 1 | ROZPOCET
13 | K | 311361821 | Výztuž nosných zdí betonářskou ocelí 10 505 | t | 1.606 |  | 0 | CS ÚRS 2025 01 |  | základní |  | 0 | 1.0492 | 1.685 | 0 | 0 | 4 | K | 2 |  |  |  | ROZPOCET | 0 | 0 | 0 | 0 | 0 | 1 | 0 | 4 | 526286439
| Online PSC |  | https://podminky.urs.cz/item/CS_URS_2025_01/311361821 | [14 empty] | Online PSC | 2
| VV |  | "svislá a vodorovná výztuž zdiva z tvárnic ztraceného bednění předpoklad 20 kg/m2 +10% rpořez" | [14 empty] | VV | 2 | 1 | True | 0 | ROZPOCET
| VV |  | 73*20/1000*1,1 |  | 1.606 | [12 empty] | VV | 2 | 2 | True | 1 | ROZPOCET
14 | K | 342273111 | Příčka tl 115 mm z bloků z lehkého keramického betonu tl 115 mm | m2 | 18 |  | 0 | CS ÚRS 2025 01 |  | základní |  | 0 | 0.14901 | 2.6822 | 0 | 0 | 4 | K | 2 |  |  |  | ROZPOCET | 0 | 0 | 0 | 0 | 0 | 1 | 0 | 4 | -1632388235
| Online PSC |  | https://podminky.urs.cz/item/CS_URS_2025_01/342273111 | [14 empty] | Online PSC | 2
| VV |  | "příčka ST.01" 18 |  | 18 | [12 empty] | VV | 2 | 2 | True | 1 | ROZPOCET
| D | 6 | Úpravy povrchů, podlahy a osazování výplní |  |  |  | 0 |  |  |  |  | 0 |  | 434.8177 |  | 0 | 1 | D | 1 |  |  |  | ROZPOCET | [6 empty] | 0
15 | K | 632481213 | Separační vrstva z PE fólie | m2 | 871.046 |  | 0 | CS ÚRS 2025 01 |  | základní |  | 0 | 0.00013 | 0.11324 | 0 | 0 | 4 | K | 2 |  |  |  | ROZPOCET | 0 | 0 | 0 | 0 | 0 | 1 | 0 | 4 | -1287549706
| Online PSC |  | https://podminky.urs.cz/item/CS_URS_2025_01/632481213 | [14 empty] | Online PSC | 2
| VV |  | "separační folie na geotextilii skladba izolace spodní stavby" | [14 empty] | VV | 2 | 1 | True | 0 | ROZPOCET
| VV |  | "svislá" | [14 empty] | VV | 2 | 1 | True | 0 | ROZPOCET
| VV |  | 1,2*(1,36+1,56+1,36+1,56) |  | 7.008 | [12 empty] | VV | 2 | 2 | True | 0 | ROZPOCET
| VV |  | 1,32*(1,36+1,56+1,36+1,56) |  | 7.709 | [12 empty] | VV | 2 | 2 | True | 0 | ROZPOCET
| VV |  | 1,42*(3,06+3,06+3,57+3,57) |  | 18.829 | [12 empty] | VV | 2 | 2 | True | 0 | ROZPOCET
| VV |  | "vodorovná" | [14 empty] | VV | 2 | 1 | True | 0 | ROZPOCET
| VV |  | 837,5 |  | 837.5 | [12 empty] | VV | 2 | 2 | True | 0 | ROZPOCET
| VV |  | Součet |  | 871.046 | [12 empty] | VV | 2 | 4 | True | 1 | ROZPOCET
| D | 011 | Tabulka skladeb podlah |  |  |  | 0 |  |  |  |  | 0 |  | 329.3319 |  | 0 | 1 | D | 2 |  |  |  | ROZPOCET | [6 empty] | 0
| D | P.01 | Epoxidový nátěr "nulová" podlaha |  |  |  | 0 |  |  |  |  | 0 |  | 0.0034884 |  | 0 | 1 | D | 3 |  |  |  | ROZPOCET | [6 empty] | 0
16 | K | 777111111 | Vysátí podkladu před provedením lité podlahy | m2 | 6.46 |  | 0 | CS ÚRS 2025 01 |  | základní |  | 0 | 0 | 0 | 0 | 0 | 4 | K | 4 |  |  |  | ROZPOCET | 0 | 0 | 0 | 0 | 0 | 1 | 0 | 4 | -950261113
| Online PSC |  | https://podminky.urs.cz/item/CS_URS_2025_01/777111111 | [14 empty] | Online PSC | 4
| VV |  | "výtah 5" 6,46 |  | 6.46 | [12 empty] | VV | 4 | 2 | True | 1 | ROZPOCET
17 | K | 777131101 | Penetrační epoxidový nátěr podlahy na suchý a vyzrálý podklad | m2 | 6.46 |  | 0 | CS ÚRS 2025 01 |  | základní |  | 0 | 0.0003 | 0.001938 | 0 | 0 | 4 | K | 4 |  |  |  | ROZPOCET | 0 | 0 | 0 | 0 | 0 | 1 | 0 | 4 | -637392743
| Online PSC |  | https://podminky.urs.cz/item/CS_URS_2025_01/777131101 | [14 empty] | Online PSC | 4
| VV |  | "výtah 5" 6,46 |  | 6.46 | [12 empty] | VV | 4 | 2 | True | 1 | ROZPOCET
18 | K | 777511181 | Příplatek k cenám krycí stěrky za zvýšenou pracnost provádění podlahových soklíků | m2 | 6.46 |  | 0 | CS ÚRS 2025 01 |  | základní |  | 0 | 0 | 0 | 0 | 0 | 4 | K | 4 |  |  |  | ROZPOCET | 0 | 0 | 0 | 0 | 0 | 1 | 0 | 4 | 2052569142
| Online PSC |  | https://podminky.urs.cz/item/CS_URS_2025_01/777511181 | [14 empty] | Online PSC | 4
| VV |  | "výtah 5" 6,46 |  | 6.46 | [12 empty] | VV | 4 | 2 | True | 1 | ROZPOCET
19 | K | 77761X.02 | Uzavírací systémový epoxidový nátěr podlahy paropropustný R10 | m2 | 6.46 |  | 0 |  |  | základní |  | 0 | 0.00024 | 0.0015504 | 0 | 0 | 4 | K | 4 |  |  |  | ROZPOCET | 0 | 0 | 0 | 0 | 0 | 1 | 0 | 4 | -1482417400
| VV |  | "výtah 5" 6,46 |  | 6.46 | [12 empty] | VV | 4 | 2 | True | 1 | ROZPOCET
| D | P.03 | Pohledový beton s protiprašným nátěrem, těžká plovoucí podlaha |  |  |  | 0 |  |  |  |  | 0 |  | 6.5884 |  | 0 | 1 | D | 3 |  |  |  | ROZPOCET | [6 empty] | 0
20 | K | 63134232.R01 | Cementová litá pěna tl přes 80 do 120 mm s polystyrenem objemové hmotnosti 500 kg/m3 | m3 | 2.995 |  | 0 |  |  | základní |  | 0 | 0.412 | 1.2339 | 0 | 0 | 4 | K | 4 |  |  |  | ROZPOCET | 0 | 0 | 0 | 0 | 0 | 1 | 0 | 4 | 991642418
| VV |  | "1.NP schodišťový prostor" 33,28*0,09 |  | 2.995 | [12 empty] | VV | 4 | 2 | True | 1 | ROZPOCET
21 | K | 632481213 | Separační vrstva z PE fólie | m2 | 33.28 |  | 0 | CS ÚRS 2025 01 |  | základní |  | 0 | 0.00013 | 0.0043264 | 0 | 0 | 4 | K | 4 |  |  |  | ROZPOCET | 0 | 0 | 0 | 0 | 0 | 1 | 0 | 4 | 962763643
| Online PSC |  | https://podminky.urs.cz/item/CS_URS_2025_01/632481213 | [14 empty] | Online PSC | 4
22 | K | 713121111 | Montáž izolace tepelné podlah volně kladenými rohožemi, pásy, dílci, deskami 1 vrstva | m2 | 33.28 |  | 0 | CS ÚRS 2025 01 |  | základní |  | 0 | 0 | 0 | 0 | 0 | 4 | K | 4 |  |  |  | ROZPOCET | 0 | 0 | 0 | 0 | 0 | 1 | 0 | 4 | 514873498
| Online PSC |  | https://podminky.urs.cz/item/CS_URS_2025_01/713121111 | [14 empty] | Online PSC | 4
| VV |  | "1.NP schodišťový prostor" 33,28 |  | 33.28 | [12 empty] | VV | 4 | 2 | True | 1 | ROZPOCET
23 | M | 28375909 | deska EPS 150 pro konstrukce s vysokým zatížením λ=0,035 tl 50mm | m2 | 34.944 |  | 0 | CS ÚRS 2025 01 |  | základní |  | 0 | 0.0015 | 0.052416 | 0 | 0 | 8 | M | 4 |  |  |  | ROZPOCET | 0 | 0 | 0 | 0 | 0 | 1 | 0 | 4 | 1926516867
| VV |  | 33,28*1,05 'Přepočtené koeficientem množství |  | 34.944 | [12 empty] | VV | 4 | 2 | False | 1 | ROZPOCET
24 | K | 631319199 | Příplatek k mazanině za použití plastifikátoru | m3 | 1.964 |  | 0 | CS ÚRS 2025 01 |  | základní |  | 0 | 0.00302 | 0.0059313 | 0 | 0 | 4 | K | 4 |  |  |  | ROZPOCET | 0 | 0 | 0 | 0 | 0 | 1 | 0 | 4 | -1557198652
| Online PSC |  | https://podminky.urs.cz/item/CS_URS_2025_01/631319199 | [14 empty] | Online PSC | 4
25 | K | 631311116 | Mazanina tl přes 50 do 80 mm z betonu prostého bez zvýšených nároků na prostředí tř. C 25/30 | m3 | 1.964 |  | 0 | CS ÚRS 2025 01 |  | základní |  | 0 | 2.5019 | 4.9137 | 0 | 0 | 4 | K | 4 |  |  |  | ROZPOCET | 0 | 0 | 0 | 0 | 0 | 1 | 0 | 4 | 1429820380
| Online PSC |  | https://podminky.urs.cz/item/CS_URS_2025_01/631311116 | [14 empty] | Online PSC | 4
| VV |  | "1.NP schodišťový prostor" 33,28*0,059 |  | 1.964 | [12 empty] | VV | 4 | 2 | True | 1 | ROZPOCET
26 | K | 631319171 | Příplatek k mazanině tl přes 50 do 80 mm za stržení povrchu spodní vrstvy před vložením výztuže | m3 | 1.964 |  | 0 | CS ÚRS 2025 01 |  | základní |  | 0 | 0 | 0 | 0 | 0 | 4 | K | 4 |  |  |  | ROZPOCET | 0 | 0 | 0 | 0 | 0 | 1 | 0 | 4 | 994416230
| Online PSC |  | https://podminky.urs.cz/item/CS_URS_2025_01/631319171 | [14 empty] | Online PSC | 4
27 | K | 631362021 | Výztuž mazanin svařovanými sítěmi Kari | t | 0.342 |  | 0 | CS ÚRS 2025 01 |  | základní |  | 0 | 1.0628 | 0.36347 | 0 | 0 | 4 | K | 4 |  |  |  | ROZPOCET | 0 | 0 | 0 | 0 | 0 | 1 | 0 | 4 | -1804498110
| Online PSC |  | https://podminky.urs.cz/item/CS_URS_2025_01/631362021 | [14 empty] | Online PSC | 4
| VV |  | "výztuž sítí 100/100/8 mm - 7,9 kg/m2 + 30% přesahy a prořez" | [14 empty] | VV | 4 | 1 | True | 0 | ROZPOCET
| VV |  | 33,28*7,9/1000*1,3 |  | 0.342 | [12 empty] | VV | 4 | 2 | True | 1 | ROZPOCET
28 | K | 783901453 | Vysátí betonových podlah před provedením nátěru | m2 | 33.28 |  | 0 | CS ÚRS 2025 01 |  | základní |  | 0 | 0 | 0 | 0 | 0 | 4 | K | 4 |  |  |  | ROZPOCET | 0 | 0 | 0 | 0 | 0 | 1 | 0 | 4 | -882460867
| Online PSC |  | https://podminky.urs.cz/item/CS_URS_2025_01/783901453 | [14 empty] | Online PSC | 4
29 | K | 783943151 | Penetrační polyuretanový nátěr hladkých betonových podlah | m2 | 33.28 |  | 0 | CS ÚRS 2025 01 |  | základní |  | 0 | 0.0002 | 0.006656 | 0 | 0 | 4 | K | 4 |  |  |  | ROZPOCET | 0 | 0 | 0 | 0 | 0 | 1 | 0 | 4 | -503525767
| Online PSC |  | https://podminky.urs.cz/item/CS_URS_2025_01/783943151 | [14 empty] | Online PSC | 4
30 | K | 783947153 | Krycí jednonásobný polyuretanový rozpouštědlový nátěr betonové podlahy | m2 | 33.28 |  | 0 | CS ÚRS 2025 01 |  | základní |  | 0 | 0.00024 | 0.0079872 | 0 | 0 | 4 | K | 4 |  |  |  | ROZPOCET | 0 | 0 | 0 | 0 | 0 | 1 | 0 | 4 | -899162978
| Online PSC |  | https://podminky.urs.cz/item/CS_URS_2025_01/783947153 | [14 empty] | Online PSC | 4
| VV |  | "1.NP schodišťový prostor" 33,28 |  | 33.28 | [12 empty] | VV | 4 | 2 | True | 1 | ROZPOCET
| D | P.10 | PVC krytina - antistatická (1.NP nepodsklepené), težká plovoucí podlaha |  |  |  | 0 |  |  |  |  | 0 |  | 57.9355 |  | 0 | 1 | D | 3 |  |  |  | ROZPOCET | [6 empty] | 0
31 | K | 63134232.R01 | Cementová litá pěna tl přes 80 do 120 mm s polystyrenem objemové hmotnosti 500 kg/m3 | m3 | 32.783 |  | 0 |  |  | základní |  | 0 | 0.412 | 13.5066 | 0 | 0 | 4 | K | 4 |  |  |  | ROZPOCET | 0 | 0 | 0 | 0 | 0 | 1 | 0 | 4 | -1463429806
| VV |  | "provozní místnosti, vyšetřovny, lůžkové pokoje 1.NP" | [14 empty] | VV | 4 | 1 | True | 0 | ROZPOCET
| VV |  | (8,05+19,7+24,08+5,01+3,75+9,27+21,89+20,35+4,72+19,91+22,85+29,65+26,45+7,95+8,27+26,92+26,24+26,48+26,48+26,24)*0,09 |  | 32.783 | [12 empty] | VV | 4 | 2 | True | 1 | ROZPOCET
32 | K | 632481213 | Separační vrstva z PE fólie | m2 | 364.26 |  | 0 | CS ÚRS 2025 01 |  | základní |  | 0 | 0.00013 | 0.047354 | 0 | 0 | 4 | K | 4 |  |  |  | ROZPOCET | 0 | 0 | 0 | 0 | 0 | 1 | 0 | 4 | 1465097286
| Online PSC |  | https://podminky.urs.cz/item/CS_URS_2025_01/632481213 | [14 empty] | Online PSC | 4
33 | K | 713121111 | Montáž izolace tepelné podlah volně kladenými rohožemi, pásy, dílci, deskami 1 vrstva | m2 | 364.26 |  | 0 | CS ÚRS 2025 01 |  | základní |  | 0 | 0 | 0 | 0 | 0 | 4 | K | 4 |  |  |  | ROZPOCET | 0 | 0 | 0 | 0 | 0 | 1 | 0 | 4 | -1980804125
| Online PSC |  | https://podminky.urs.cz/item/CS_URS_2025_01/713121111 | [14 empty] | Online PSC | 4
34 | M | 28375909 | deska EPS 150 pro konstrukce s vysokým zatížením λ=0,035 tl 50mm | m2 | 382.473 |  | 0 | CS ÚRS 2025 01 |  | základní |  | 0 | 0.0015 | 0.57371 | 0 | 0 | 8 | M | 4 |  |  |  | ROZPOCET | 0 | 0 | 0 | 0 | 0 | 1 | 0 | 4 | -298966667
| VV |  | 364,26 |  | 364.26 | [12 empty] | VV | 4 | 2 | True | 1 | ROZPOCET
| VV |  | 364,26*1,05 'Přepočtené koeficientem množství |  | 382.473 | [12 empty] | VV | 4 | 2 | False | 1 | ROZPOCET
35 | K | 632441215 | Potěr anhydritový samonivelační litý C20 tl přes 45 do 50 mm | m2 | 364.26 |  | 0 | CS ÚRS 2025 01 |  | základní |  | 0 | 0.102 | 37.1545 | 0 | 0 | 4 | K | 4 |  |  |  | ROZPOCET | 0 | 0 | 0 | 0 | 0 | 1 | 0 | 4 | -1135232843
| Online PSC |  | https://podminky.urs.cz/item/CS_URS_2025_01/632441215 | [14 empty] | Online PSC | 4
36 | K | 632441291 | Příplatek k anhydritovému samonivelačnímu litému potěru C20 ZKD 5 mm tl | m2 | 364.26 |  | 0 | CS ÚRS 2025 01 |  | základní |  | 0 | 0.0102 | 3.7155 | 0 | 0 | 4 | K | 4 |  |  |  | ROZPOCET | 0 | 0 | 0 | 0 | 0 | 1 | 0 | 4 | -1053838966
| Online PSC |  | https://podminky.urs.cz/item/CS_URS_2025_01/632441291 | [14 empty] | Online PSC | 4
| VV |  | "celková tloušťka anhydritu 55 mm" 364,26 |  | 364.26 | [12 empty] | VV | 4 | 2 | True | 1 | ROZPOCET
37 | K | 776111111 | Broušení anhydritového podkladu povlakových podlah | m2 | 364.26 |  | 0 | CS ÚRS 2025 01 |  | základní |  | 0 | 0 | 0 | 0 | 0 | 4 | K | 4 |  |  |  | ROZPOCET | 0 | 0 | 0 | 0 | 0 | 1 | 0 | 4 | -2083599894
| Online PSC |  | https://podminky.urs.cz/item/CS_URS_2025_01/776111111 | [14 empty] | Online PSC | 4
38 | K | 776111311 | Vysátí podkladu povlakových podlah | m2 | 364.26 |  | 0 | CS ÚRS 2025 01 |  | základní |  | 0 | 0 | 0 | 0 | 0 | 4 | K | 4 |  |  |  | ROZPOCET | 0 | 0 | 0 | 0 | 0 | 1 | 0 | 4 | -1103572596
| Online PSC |  | https://podminky.urs.cz/item/CS_URS_2025_01/776111311 | [14 empty] | Online PSC | 4
39 | K | 776121112 | Vodou ředitelná penetrace savého podkladu povlakových podlah | m2 | 364.26 |  | 0 | CS ÚRS 2025 01 |  | základní |  | 0 | 3e-05 | 0.010928 | 0 | 0 | 4 | K | 4 |  |  |  | ROZPOCET | 0 | 0 | 0 | 0 | 0 | 1 | 0 | 4 | -2119897728
| Online PSC |  | https://podminky.urs.cz/item/CS_URS_2025_01/776121112 | [14 empty] | Online PSC | 4
40 | K | 776141111 | Stěrka podlahová nivelační pro vyrovnání podkladu povlakových podlah pevnosti 20 MPa tl do 3 mm | m2 | 364.26 |  | 0 | CS ÚRS 2025 01 |  | základní |  | 0 | 0.00455 | 1.6574 | 0 | 0 | 4 | K | 4 |  |  |  | ROZPOCET | 0 | 0 | 0 | 0 | 0 | 1 | 0 | 4 | -1612830729
| Online PSC |  | https://podminky.urs.cz/item/CS_URS_2025_01/776141111 | [14 empty] | Online PSC | 4
41 | K | 776221121 | Lepení elektrostaticky vodivých pásů z PVC | m2 | 364.26 |  | 0 | CS ÚRS 2025 01 |  | základní |  | 0 | 0.0004 | 0.1457 | 0 | 0 | 4 | K | 4 |  |  |  | ROZPOCET | 0 | 0 | 0 | 0 | 0 | 1 | 0 | 4 | -345401586
| Online PSC |  | https://podminky.urs.cz/item/CS_URS_2025_01/776221121 | [14 empty] | Online PSC | 4
| VV |  | "provozní místnosti, vyšetřovny, lůžkové pokoje 1.NP" | [14 empty] | VV | 4 | 1 | True | 0 | ROZPOCET
| VV |  | 8,05+19,7+24,08+5,01+3,75+9,27+21,89+20,35+4,72+19,91+22,85+29,65+26,45+7,95+8,27+26,92+26,24+26,48+26,48+26,24 |  | 364.26 | [12 empty] | VV | 4 | 2 | True | 1 | ROZPOCET
42 | M | 2841.P.10 | podlahovina homogenní pvc, antistatické, PUR povrch, role tl.2mm | m2 | 425.127 |  | 0 |  |  | základní |  | 0 | 0.0026 | 1.1053 | 0 | 0 | 8 | M | 4 |  |  |  | ROZPOCET | 0 | 0 | 0 | 0 | 0 | 1 | 0 | 4 | -1282571573
| P |  | Poznámka k položce: podlaha z kvalitního PVC, homogenní, role, antistatické, s PUR povrchem, vhodné pro namáhané provozy, napojení podlahové krytiny na stěnu přes žlábkový profil, včetně soklu výšky 60mm; vlhkost a rovinnost podkladu dle technologického předpisu výrobce; reakce na oheň Bfl - s1. Součinitel smykového tření min. 0,5 nebo úhel kluzu 10° ( R10).; třída opotřebení (dle EN 649) - minimálně P; odolnost proti oděru při zátěži 5N dle ISO 4649, postup A, =< 150 mm3; elektrostatická reakce při chůzi EN 1815, s výsledkem antistatické < 2kV, koncentraci těkavých organických látek ve vzduchu po uplynutí 28 dnů <10 μg/ m3 Včetně vytažení soklu v podlahovině přes systémový koutový profil do výšky 60mm | [14 empty] | P | 4
| VV |  | "provozní místnosti, vyšetřovny, lůžkové pokoje 1.NP" | [14 empty] | VV | 4 | 1 | True | 0 | ROZPOCET
| VV |  | 8,05+19,7+24,08+5,01+3,75+9,27+21,89+20,35+4,72+19,91+22,85+29,65+26,45+7,95+8,27+26,92+26,24+26,48+26,48+26,24 |  | 364.26 | [12 empty] | VV | 4 | 2 | True | 0 | ROZPOCET
| VV |  | "vytažení na sokl výšky 60 mm" 370,31*0,06 |  | 22.219 | [12 empty] | VV | 4 | 2 | True | 0 | ROZPOCET
| VV |  | Součet |  | 386.479 | [12 empty] | VV | 4 | 4 | True | 1 | ROZPOCET
| VV |  | 386,479*1,1 'Přepočtené koeficientem množství |  | 425.127 | [12 empty] | VV | 4 | 2 | False | 1 | ROZPOCET
43 | K | 776411211 | Montáž tahaných obvodových soklíků z PVC výšky do 80 mm | m | 370.31 |  | 0 | CS ÚRS 2025 01 |  | základní |  | 0 | 5e-05 | 0.018516 | 0 | 0 | 4 | K | 4 |  |  |  | ROZPOCET | 0 | 0 | 0 | 0 | 0 | 1 | 0 | 4 | -460073993
| Online PSC |  | https://podminky.urs.cz/item/CS_URS_2025_01/776411211 | [14 empty] | Online PSC | 4
| VV |  | 12,18+17,19+20,52+8,95+7,85+12,75+20,81+18,81+10,05+18,46+21,11+23,56+24,89+12,34+11,79+26,09+25,68+25,8+25,8+25,68 |  | 370.31 | [12 empty] | VV | 4 | 2 | True | 1 | ROZPOCET
| D | P.11 | PVC krytina - antistatická s vyšší nosností (1.NP nepodsklepené), těžká plovoucí podlaha |  |  |  | 0 |  |  |  |  | 0 |  | 35.8886 |  | 0 | 1 | D | 3 |  |  |  | ROZPOCET | [6 empty] | 0
44 | K | 63134232.R01 | Cementová litá pěna tl přes 80 do 120 mm s polystyrenem objemové hmotnosti 500 kg/m3 | m3 | 18.343 |  | 0 |  |  | základní |  | 0 | 0.412 | 7.5573 | 0 | 0 | 4 | K | 4 |  |  |  | ROZPOCET | 0 | 0 | 0 | 0 | 0 | 1 | 0 | 4 | -82393840
| VV |  | "chodba, sesterna, denní místnost" (30,69+8,88+131,53+32,71)*0,09 |  | 18.343 | [12 empty] | VV | 4 | 2 | True | 1 | ROZPOCET
45 | K | 632481213 | Separační vrstva z PE fólie | m2 | 203.81 |  | 0 | CS ÚRS 2025 01 |  | základní |  | 0 | 0.00013 | 0.026495 | 0 | 0 | 4 | K | 4 |  |  |  | ROZPOCET | 0 | 0 | 0 | 0 | 0 | 1 | 0 | 4 | 911088566
| Online PSC |  | https://podminky.urs.cz/item/CS_URS_2025_01/632481213 | [14 empty] | Online PSC | 4
46 | K | 713121111 | Montáž izolace tepelné podlah volně kladenými rohožemi, pásy, dílci, deskami 1 vrstva | m2 | 203.81 |  | 0 | CS ÚRS 2025 01 |  | základní |  | 0 | 0 | 0 | 0 | 0 | 4 | K | 4 |  |  |  | ROZPOCET | 0 | 0 | 0 | 0 | 0 | 1 | 0 | 4 | 169051068
| Online PSC |  | https://podminky.urs.cz/item/CS_URS_2025_01/713121111 | [14 empty] | Online PSC | 4
| VV |  | "chodba, sesterna, denní místnost" 30,69+8,88+131,53+32,71 |  | 203.81 | [12 empty] | VV | 4 | 2 | True | 1 | ROZPOCET
47 | M | 28375921 | deska EPS 200 pro konstrukce s velmi vysokým zatížením λ=0,034 tl 50mm | m2 | 214.001 |  | 0 | CS ÚRS 2025 01 |  | základní |  | 0 | 0.00175 | 0.3745 | 0 | 0 | 8 | M | 4 |  |  |  | ROZPOCET | 0 | 0 | 0 | 0 | 0 | 1 | 0 | 4 | 464325229
| VV |  | 203,81*1,05 'Přepočtené koeficientem množství |  | 214.001 | [12 empty] | VV | 4 | 2 | False | 1 | ROZPOCET
48 | K | 632441225 | Potěr anhydritový samonivelační litý C30 tl přes 45 do 50 mm | m2 | 203.81 |  | 0 | CS ÚRS 2025 01 |  | základní |  | 0 | 0.1173 | 23.9069 | 0 | 0 | 4 | K | 4 |  |  |  | ROZPOCET | 0 | 0 | 0 | 0 | 0 | 1 | 0 | 4 | -713948147
| Online PSC |  | https://podminky.urs.cz/item/CS_URS_2025_01/632441225 | [14 empty] | Online PSC | 4
49 | K | 632441293 | Příplatek k anhydritovému samonivelačnímu litému potěru C30 ZKD 5 mm tl přes 50 mm | m2 | 203.81 |  | 0 | CS ÚRS 2025 01 |  | základní |  | 0 | 0.01173 | 2.3907 | 0 | 0 | 4 | K | 4 |  |  |  | ROZPOCET | 0 | 0 | 0 | 0 | 0 | 1 | 0 | 4 | -1202165754
| Online PSC |  | https://podminky.urs.cz/item/CS_URS_2025_01/632441293 | [14 empty] | Online PSC | 4
| VV |  | "celková tl.55mm" 203,81 |  | 203.81 | [12 empty] | VV | 4 | 2 | True | 1 | ROZPOCET
50 | K | 776111111 | Broušení anhydritového podkladu povlakových podlah | m2 | 203.81 |  | 0 | CS ÚRS 2025 01 |  | základní |  | 0 | 0 | 0 | 0 | 0 | 4 | K | 4 |  |  |  | ROZPOCET | 0 | 0 | 0 | 0 | 0 | 1 | 0 | 4 | -1684568696
| Online PSC |  | https://podminky.urs.cz/item/CS_URS_2025_01/776111111 | [14 empty] | Online PSC | 4
51 | K | 776111311 | Vysátí podkladu povlakových podlah | m2 | 203.81 |  | 0 | CS ÚRS 2025 01 |  | základní |  | 0 | 0 | 0 | 0 | 0 | 4 | K | 4 |  |  |  | ROZPOCET | 0 | 0 | 0 | 0 | 0 | 1 | 0 | 4 | 1216627703
| Online PSC |  | https://podminky.urs.cz/item/CS_URS_2025_01/776111311 | [14 empty] | Online PSC | 4
52 | K | 776121112 | Vodou ředitelná penetrace savého podkladu povlakových podlah | m2 | 203.81 |  | 0 | CS ÚRS 2025 01 |  | základní |  | 0 | 3e-05 | 0.0061143 | 0 | 0 | 4 | K | 4 |  |  |  | ROZPOCET | 0 | 0 | 0 | 0 | 0 | 1 | 0 | 4 | 1740523612
| Online PSC |  | https://podminky.urs.cz/item/CS_URS_2025_01/776121112 | [14 empty] | Online PSC | 4
53 | K | 776141111 | Stěrka podlahová nivelační pro vyrovnání podkladu povlakových podlah pevnosti 20 MPa tl do 3 mm | m2 | 203.81 |  | 0 | CS ÚRS 2025 01 |  | základní |  | 0 | 0.00455 | 0.92734 | 0 | 0 | 4 | K | 4 |  |  |  | ROZPOCET | 0 | 0 | 0 | 0 | 0 | 1 | 0 | 4 | -1683295855
| Online PSC |  | https://podminky.urs.cz/item/CS_URS_2025_01/776141111 | [14 empty] | Online PSC | 4
54 | K | 776221121 | Lepení elektrostaticky vodivých pásů z PVC | m2 | 203.81 |  | 0 | CS ÚRS 2025 01 |  | základní |  | 0 | 0.0004 | 0.081524 | 0 | 0 | 4 | K | 4 |  |  |  | ROZPOCET | 0 | 0 | 0 | 0 | 0 | 1 | 0 | 4 | 1112675091
| Online PSC |  | https://podminky.urs.cz/item/CS_URS_2025_01/776221121 | [14 empty] | Online PSC | 4
| VV |  | "chodba, sesterna, denní místnost" 30,69+8,88+131,53+32,71 |  | 203.81 | [12 empty] | VV | 4 | 2 | True | 1 | ROZPOCET
55 | M | 2841.P.11 | podlahovina homogenní pvc, antistatické, PUR povrch, role tl.2mm | m2 | 234.573 |  | 0 |  |  | základní |  | 0 | 0.0026 | 0.60989 | 0 | 0 | 8 | M | 4 |  |  |  | ROZPOCET | 0 | 0 | 0 | 0 | 0 | 1 | 0 | 4 | -1526750515
| P |  | Poznámka k položce: podlaha z kvalitního PVC, homogenní, role, antistatické, s PUR povrchem, vhodné pro namáhané provozy, napojení podlahové krytiny na stěnu přes žlábkový profil, včetně soklu výšky 60mm; vlhkost a rovinnost podkladu dle technologického předpisu výrobce; reakce na oheň Bfl - s1. Součinitel smykového tření min. 0,5 nebo úhel kluzu 10° ( R10).; třída opotřebení (dle EN 649) - minimálně P; odolnost proti oděru při zátěži 5N dle ISO 4649, postup A, =< 150 mm3; elektrostatická reakce při chůzi EN 1815, s výsledkem antistatické < 2kV, koncentraci těkavých organických látek ve vzduchu po uplynutí 28 dnů <10 μg/ m3 Včetně vytažení soklu v podlahovině přes systémový koutový profil do výšky 60mm | [14 empty] | P | 4
| VV |  | "chodba, sesterna, denní místnost" 30,69+8,88+131,53+32,71 |  | 203.81 | [12 empty] | VV | 4 | 2 | True | 0 | ROZPOCET
| VV |  | "vytažení na sokl v.60 mm" 157,3*0,06 |  | 9.438 | [12 empty] | VV | 4 | 2 | True | 0 | ROZPOCET
| VV |  | Součet |  | 213.248 | [12 empty] | VV | 4 | 4 | True | 1 | ROZPOCET
| VV |  | 213,248*1,1 'Přepočtené koeficientem množství |  | 234.573 | [12 empty] | VV | 4 | 2 | False | 1 | ROZPOCET
56 | K | 776411211 | Montáž tahaných obvodových soklíků z PVC výšky do 80 mm | m | 157.3 |  | 0 | CS ÚRS 2025 01 |  | základní |  | 0 | 5e-05 | 0.007865 | 0 | 0 | 4 | K | 4 |  |  |  | ROZPOCET | 0 | 0 | 0 | 0 | 0 | 1 | 0 | 4 | 1849182160
| Online PSC |  | https://podminky.urs.cz/item/CS_URS_2025_01/776411211 | [14 empty] | Online PSC | 4
| VV |  | 23,68+12,04+97,12+24,46 |  | 157.3 | [12 empty] | VV | 4 | 2 | True | 1 | ROZPOCET
| D | P.12 | PVC krytina - elektrostaticky vodivá (1.NP nepodsklepené), těžká plovoucí podlaha |  |  |  | 0 |  |  |  |  | 0 |  | 14.0403 |  | 0 | 1 | D | 3 |  |  |  | ROZPOCET | [6 empty] | 0
57 | K | 63134232.R01 | Cementová litá pěna tl přes 80 do 120 mm s polystyrenem objemové hmotnosti 500 kg/m3 | m3 | 6.895 |  | 0 |  |  | základní |  | 0 | 0.412 | 2.8407 | 0 | 0 | 4 | K | 4 |  |  |  | ROZPOCET | 0 | 0 | 0 | 0 | 0 | 1 | 0 | 4 | 1149064054
| VV |  | "lůžkové pokoje 1.NP" (49,64+26,97)*0,09 |  | 6.895 | [12 empty] | VV | 4 | 2 | True | 1 | ROZPOCET
58 | K | 632481213 | Separační vrstva z PE fólie | m2 | 76.61 |  | 0 | CS ÚRS 2025 01 |  | základní |  | 0 | 0.00013 | 0.0099593 | 0 | 0 | 4 | K | 4 |  |  |  | ROZPOCET | 0 | 0 | 0 | 0 | 0 | 1 | 0 | 4 | -1112104021
| Online PSC |  | https://podminky.urs.cz/item/CS_URS_2025_01/632481213 | [14 empty] | Online PSC | 4
59 | K | 713121111 | Montáž izolace tepelné podlah volně kladenými rohožemi, pásy, dílci, deskami 1 vrstva | m2 | 76.61 |  | 0 | CS ÚRS 2025 01 |  | základní |  | 0 | 0 | 0 | 0 | 0 | 4 | K | 4 |  |  |  | ROZPOCET | 0 | 0 | 0 | 0 | 0 | 1 | 0 | 4 | -1623297650
| Online PSC |  | https://podminky.urs.cz/item/CS_URS_2025_01/713121111 | [14 empty] | Online PSC | 4
60 | M | 28375921 | deska EPS 200 pro konstrukce s velmi vysokým zatížením λ=0,034 tl 50mm | m2 | 80.441 |  | 0 | CS ÚRS 2025 01 |  | základní |  | 0 | 0.00175 | 0.14077 | 0 | 0 | 8 | M | 4 |  |  |  | ROZPOCET | 0 | 0 | 0 | 0 | 0 | 1 | 0 | 4 | -90568117
| VV |  | 76,61*1,05 'Přepočtené koeficientem množství |  | 80.441 | [12 empty] | VV | 4 | 2 | False | 1 | ROZPOCET
61 | K | 632441225 | Potěr anhydritový samonivelační litý C30 tl přes 45 do 50 mm | m2 | 76.61 |  | 0 | CS ÚRS 2025 01 |  | základní |  | 0 | 0.1173 | 8.9864 | 0 | 0 | 4 | K | 4 |  |  |  | ROZPOCET | 0 | 0 | 0 | 0 | 0 | 1 | 0 | 4 | -1685993139
| Online PSC |  | https://podminky.urs.cz/item/CS_URS_2025_01/632441225 | [14 empty] | Online PSC | 4
62 | K | 632441293 | Příplatek k anhydritovému samonivelačnímu litému potěru C30 ZKD 5 mm tl přes 50 mm | m2 | 153.22 |  | 0 | CS ÚRS 2025 01 |  | základní |  | 0 | 0.01173 | 1.7973 | 0 | 0 | 4 | K | 4 |  |  |  | ROZPOCET | 0 | 0 | 0 | 0 | 0 | 1 | 0 | 4 | 1982981622
| Online PSC |  | https://podminky.urs.cz/item/CS_URS_2025_01/632441293 | [14 empty] | Online PSC | 4
| VV |  | "celková tloušťka 57 mm" 2*76,61 |  | 153.22 | [12 empty] | VV | 4 | 2 | True | 1 | ROZPOCET
63 | K | 776111111 | Broušení anhydritového podkladu povlakových podlah | m2 | 76.61 |  | 0 | CS ÚRS 2025 01 |  | základní |  | 0 | 0 | 0 | 0 | 0 | 4 | K | 4 |  |  |  | ROZPOCET | 0 | 0 | 0 | 0 | 0 | 1 | 0 | 4 | 841717446
| Online PSC |  | https://podminky.urs.cz/item/CS_URS_2025_01/776111111 | [14 empty] | Online PSC | 4
64 | K | 776111311 | Vysátí podkladu povlakových podlah | m2 | 76.61 |  | 0 | CS ÚRS 2025 01 |  | základní |  | 0 | 0 | 0 | 0 | 0 | 4 | K | 4 |  |  |  | ROZPOCET | 0 | 0 | 0 | 0 | 0 | 1 | 0 | 4 | 748534182
| Online PSC |  | https://podminky.urs.cz/item/CS_URS_2025_01/776111311 | [14 empty] | Online PSC | 4
65 | K | 776121112 | Vodou ředitelná penetrace savého podkladu povlakových podlah | m2 | 76.61 |  | 0 | CS ÚRS 2025 01 |  | základní |  | 0 | 3e-05 | 0.0022983 | 0 | 0 | 4 | K | 4 |  |  |  | ROZPOCET | 0 | 0 | 0 | 0 | 0 | 1 | 0 | 4 | 1640844871
| Online PSC |  | https://podminky.urs.cz/item/CS_URS_2025_01/776121112 | [14 empty] | Online PSC | 4
66 | K | 776221121 | Lepení elektrostaticky vodivých pásů z PVC | m2 | 76.61 |  | 0 | CS ÚRS 2025 01 |  | základní |  | 0 | 0.0004 | 0.030644 | 0 | 0 | 4 | K | 4 |  |  |  | ROZPOCET | 0 | 0 | 0 | 0 | 0 | 1 | 0 | 4 | 1992850686
| Online PSC |  | https://podminky.urs.cz/item/CS_URS_2025_01/776221121 | [14 empty] | Online PSC | 4
| VV |  | "lůžkové pokoje 1.NP" 49,64+26,97 |  | 76.61 | [12 empty] | VV | 4 | 2 | True | 1 | ROZPOCET
67 | M | 2841.P.12 | podlahovina homogenní pvc, elektrostaticky vodivé, PUR povrch, role tl.2mm | m2 | 88.191 |  | 0 |  |  | základní |  | 0 | 0.0026 | 0.2293 | 0 | 0 | 8 | M | 4 |  |  |  | ROZPOCET | 0 | 0 | 0 | 0 | 0 | 1 | 0 | 4 | 1071251303
| P |  | Poznámka k položce: Elektrostaticky vodivá uzemněná podlaha. Vnitřní el. odpor v rozsahu 5x 104 - 106 Ω (označení A zdravotnické technologie), vhodné pro namáhané provozy, napojení podlahové krytiny na stěnu přes žlábkový profil, včetně soklu výšky 60mm; vlhkost a rovinnost podkladu dle technologického předpisu výrobce; reakce na oheň Bfl - s1. Součinitel smykového tření min. 0,5 nebo úhel kluzu 10° ( R10).; třída opotřebení (dle EN 649) - minimálně P; odolnost proti oděru při zátěži 5N dle ISO 4649, postup A, =< 150 mm3; koncentraci těkavých organických látek ve vzduchu po uplynutí 28 dnů <10 μg/ m3 Včetně vytažení soklu v podlahovině přes systémový koutový profil do výšky 60mm | [14 empty] | P | 4
| VV |  | "lůžkové pokoje 1.NP" 49,64+26,97 |  | 76.61 | [12 empty] | VV | 4 | 2 | True | 0 | ROZPOCET
| VV |  | "vytažení na sokl v.60mm" 59,4*0,06 |  | 3.564 | [12 empty] | VV | 4 | 2 | True | 0 | ROZPOCET
| VV |  | Součet |  | 80.174 | [12 empty] | VV | 4 | 4 | True | 1 | ROZPOCET
| VV |  | 80,174*1,1 'Přepočtené koeficientem množství |  | 88.191 | [12 empty] | VV | 4 | 2 | False | 1 | ROZPOCET
68 | K | 776411211 | Montáž tahaných obvodových soklíků z PVC výšky do 80 mm | m | 59.4 |  | 0 | CS ÚRS 2025 01 |  | základní |  | 0 | 5e-05 | 0.00297 | 0 | 0 | 4 | K | 4 |  |  |  | ROZPOCET | 0 | 0 | 0 | 0 | 0 | 1 | 0 | 4 | -738920210
| Online PSC |  | https://podminky.urs.cz/item/CS_URS_2025_01/776411211 | [14 empty] | Online PSC | 4
| VV |  | 33,21+26,19 |  | 59.4 | [12 empty] | VV | 4 | 2 | True | 1 | ROZPOCET
| D | P.13 | Keramická dlažba spádovaná + hydroizolace (1.NP nepodsklepené). těžlká plovoucí podlaha |  |  |  | 0 |  |  |  |  | 0 |  | 2.1054 |  | 0 | 1 | D | 3 |  |  |  | ROZPOCET | [6 empty] | 0
69 | K | 63134232.R01 | Cementová litá pěna tl přes 80 do 120 mm s polystyrenem objemové hmotnosti 500 kg/m3 | m3 | 0.613 |  | 0 |  |  | základní |  | 0 | 0.412 | 0.25256 | 0 | 0 | 4 | K | 4 |  |  |  | ROZPOCET | 0 | 0 | 0 | 0 | 0 | 1 | 0 | 4 | -610724295
| VV |  | "hygienické zázemí 1.NP" 10,22*0,06 |  | 0.613 | [12 empty] | VV | 4 | 2 | True | 1 | ROZPOCET
70 | K | 632481213 | Separační vrstva z PE fólie | m2 | 10.22 |  | 0 | CS ÚRS 2025 01 |  | základní |  | 0 | 0.00013 | 0.0013286 | 0 | 0 | 4 | K | 4 |  |  |  | ROZPOCET | 0 | 0 | 0 | 0 | 0 | 1 | 0 | 4 | -608689309
| Online PSC |  | https://podminky.urs.cz/item/CS_URS_2025_01/632481213 | [14 empty] | Online PSC | 4
71 | K | 713121111 | Montáž izolace tepelné podlah volně kladenými rohožemi, pásy, dílci, deskami 1 vrstva | m2 | 10.22 |  | 0 | CS ÚRS 2025 01 |  | základní |  | 0 | 0 | 0 | 0 | 0 | 4 | K | 4 |  |  |  | ROZPOCET | 0 | 0 | 0 | 0 | 0 | 1 | 0 | 4 | -1595500897
| Online PSC |  | https://podminky.urs.cz/item/CS_URS_2025_01/713121111 | [14 empty] | Online PSC | 4
| VV |  | "hygienické zázemí 1.NP" 10,22 |  | 10.22 | [12 empty] | VV | 4 | 2 | True | 1 | ROZPOCET
72 | M | 28375921 | deska EPS 200 pro konstrukce s velmi vysokým zatížením λ=0,034 tl 50mm | m2 | 10.731 |  | 0 | CS ÚRS 2025 01 |  | základní |  | 0 | 0.00175 | 0.018779 | 0 | 0 | 8 | M | 4 |  |  |  | ROZPOCET | 0 | 0 | 0 | 0 | 0 | 1 | 0 | 4 | 2084851441
| VV |  | 10,22*1,05 'Přepočtené koeficientem množství |  | 10.731 | [12 empty] | VV | 4 | 2 | False | 1 | ROZPOCET
73 | K | 632451234 | Potěr cementový samonivelační litý C25 tl přes 45 do 50 mm | m2 | 10.22 |  | 0 | CS ÚRS 2025 01 |  | základní |  | 0 | 0.11 | 1.1242 | 0 | 0 | 4 | K | 4 |  |  |  | ROZPOCET | 0 | 0 | 0 | 0 | 0 | 1 | 0 | 4 | -2009331327
| Online PSC |  | https://podminky.urs.cz/item/CS_URS_2025_01/632451234 | [14 empty] | Online PSC | 4
74 | K | 632451292 | Příplatek k cementovému samonivelačnímu litému potěru C25 ZKD 5 mm tl přes 50 mm | m2 | 30.66 |  | 0 | CS ÚRS 2025 01 |  | základní |  | 0 | 0.011 | 0.33726 | 0 | 0 | 4 | K | 4 |  |  |  | ROZPOCET | 0 | 0 | 0 | 0 | 0 | 1 | 0 | 4 | -156620477
| Online PSC |  | https://podminky.urs.cz/item/CS_URS_2025_01/632451292 | [14 empty] | Online PSC | 4
| VV |  | "celková tl. 55-75 mm ve spádu" 10,22*3 |  | 30.66 | [12 empty] | VV | 4 | 2 | True | 1 | ROZPOCET
75 | K | 771121011 | Nátěr penetrační na podlahu | m2 | 10.22 |  | 0 | CS ÚRS 2025 01 |  | základní |  | 0 | 0.0003 | 0.003066 | 0 | 0 | 4 | K | 4 |  |  |  | ROZPOCET | 0 | 0 | 0 | 0 | 0 | 1 | 0 | 4 | 648217653
| Online PSC |  | https://podminky.urs.cz/item/CS_URS_2025_01/771121011 | [14 empty] | Online PSC | 4
76 | K | 771591112 | Izolace pod dlažbu nátěrem nebo stěrkou ve dvou vrstvách | m2 | 11.594 |  | 0 | CS ÚRS 2025 01 |  | základní |  | 0 | 0.0015 | 0.017391 | 0 | 0 | 4 | K | 4 |  |  |  | ROZPOCET | 0 | 0 | 0 | 0 | 0 | 1 | 0 | 4 | -793431081
| Online PSC |  | https://podminky.urs.cz/item/CS_URS_2025_01/771591112 | [14 empty] | Online PSC | 4
| VV |  | "hygienické zázemí 1.NP" 10,22 |  | 10.22 | [12 empty] | VV | 4 | 2 | True | 0 | ROZPOCET
| VV |  | "sokl výšky 100 mm" 13,74*0,1 |  | 1.374 | [12 empty] | VV | 4 | 2 | True | 0 | ROZPOCET
| VV |  | Součet |  | 11.594 | [12 empty] | VV | 4 | 4 | True | 1 | ROZPOCET
77 | K | 771574413 | Montáž podlah keramických hladkých lepených cementovým flexibilním lepidlem přes 2 do 4 ks/m2 | m2 | 10.22 |  | 0 | CS ÚRS 2025 01 |  | základní |  | 0 | 0.00903 | 0.092287 | 0 | 0 | 4 | K | 4 |  |  |  | ROZPOCET | 0 | 0 | 0 | 0 | 0 | 1 | 0 | 4 | 1561097007
| Online PSC |  | https://podminky.urs.cz/item/CS_URS_2025_01/771574413 | [14 empty] | Online PSC | 4
| VV |  | "hygienické zázemí 1.NP" 10,22 |  | 10.22 | [12 empty] | VV | 4 | 2 | True | 1 | ROZPOCET
78 | M | 59761110 | dlažba keramická slinutá mrazuvzdorná R10/B povrch hladký/matný tl do 10mm přes 2 do 4ks/m2 | m2 | 11.753 |  | 0 | CS ÚRS 2025 01 |  | základní |  | 0 | 0.022 | 0.25857 | 0 | 0 | 8 | M | 4 |  |  |  | ROZPOCET | 0 | 0 | 0 | 0 | 0 | 1 | 0 | 4 | 1363654530
| P |  | Poznámka k položce: Součinitel smykového tření : hodnota 0,6 za mokra, úhel skluzu 18-22° (R10-B), povrch stálobarevný, napojení na sokl nebo obklad bez lišty - spáru opatřit silikonovým tmelem, sokl 80mm nebo navazující obklad, velikost dlaždic 600x600mm, odolností proti chemikáliím (kyselinám i louhům) a odolností proti hloubkovému opotřebení, vhodná v prostorách s vysokým provozním zatížením, spáry vyplněné hydroizolační spárovací hmotou | [14 empty] | P | 4
| VV |  | 10,22*1,15 'Přepočtené koeficientem množství |  | 11.753 | [12 empty] | VV | 4 | 2 | False | 1 | ROZPOCET
| D | P.14 | Keramická dlažba (1.NP nepodsklepené), těžká plovoucí podlaha |  |  |  | 0 |  |  |  |  | 0 |  | 6.0312 |  | 0 | 1 | D | 3 |  |  |  | ROZPOCET | [6 empty] | 0
79 | K | 63134232.R01 | Cementová litá pěna tl přes 80 do 120 mm s polystyrenem objemové hmotnosti 500 kg/m3 | m3 | 2.532 |  | 0 |  |  | základní |  | 0 | 0.412 | 1.0432 | 0 | 0 | 4 | K | 4 |  |  |  | ROZPOCET | 0 | 0 | 0 | 0 | 0 | 1 | 0 | 4 | 1614336088
| VV |  | "technické zázemí, předsíně hygienického zázemí 1.NP" (2,12+3,48+1,15+3,87+3,55+7,63+4,73+5,12)*0,08 |  | 2.532 | [12 empty] | VV | 4 | 2 | True | 1 | ROZPOCET
80 | K | 632481213 | Separační vrstva z PE fólie | m2 | 31.65 |  | 0 | CS ÚRS 2025 01 |  | základní |  | 0 | 0.00013 | 0.0041145 | 0 | 0 | 4 | K | 4 |  |  |  | ROZPOCET | 0 | 0 | 0 | 0 | 0 | 1 | 0 | 4 | 66460240
| Online PSC |  | https://podminky.urs.cz/item/CS_URS_2025_01/632481213 | [14 empty] | Online PSC | 4
81 | K | 713121111 | Montáž izolace tepelné podlah volně kladenými rohožemi, pásy, dílci, deskami 1 vrstva | m2 | 31.65 |  | 0 | CS ÚRS 2025 01 |  | základní |  | 0 | 0 | 0 | 0 | 0 | 4 | K | 4 |  |  |  | ROZPOCET | 0 | 0 | 0 | 0 | 0 | 1 | 0 | 4 | 1061078241
| Online PSC |  | https://podminky.urs.cz/item/CS_URS_2025_01/713121111 | [14 empty] | Online PSC | 4
| VV |  | "technické zázemí, předsíně hygienického zázemí 1.NP" (2,12+3,48+1,15+3,87+3,55+7,63+4,73+5,12) |  | 31.65 | [12 empty] | VV | 4 | 2 | True | 1 | ROZPOCET
82 | M | 28375921 | deska EPS 200 pro konstrukce s velmi vysokým zatížením λ=0,034 tl 50mm | m2 | 33.233 |  | 0 | CS ÚRS 2025 01 |  | základní |  | 0 | 0.00175 | 0.058158 | 0 | 0 | 8 | M | 4 |  |  |  | ROZPOCET | 0 | 0 | 0 | 0 | 0 | 1 | 0 | 4 | -1003745921
| VV |  | 31,65*1,05 'Přepočtené koeficientem množství |  | 33.233 | [12 empty] | VV | 4 | 2 | False | 1 | ROZPOCET
83 | K | 632451234 | Potěr cementový samonivelační litý C25 tl přes 45 do 50 mm | m2 | 31.65 |  | 0 | CS ÚRS 2025 01 |  | základní |  | 0 | 0.11 | 3.4815 | 0 | 0 | 4 | K | 4 |  |  |  | ROZPOCET | 0 | 0 | 0 | 0 | 0 | 1 | 0 | 4 | 278970511
| Online PSC |  | https://podminky.urs.cz/item/CS_URS_2025_01/632451234 | [14 empty] | Online PSC | 4
84 | K | 632451292 | Příplatek k cementovému samonivelačnímu litému potěru C25 ZKD 5 mm tl přes 50 mm | m2 | 31.65 |  | 0 | CS ÚRS 2025 01 |  | základní |  | 0 | 0.011 | 0.34815 | 0 | 0 | 4 | K | 4 |  |  |  | ROZPOCET | 0 | 0 | 0 | 0 | 0 | 1 | 0 | 4 | -1130387777
| Online PSC |  | https://podminky.urs.cz/item/CS_URS_2025_01/632451292 | [14 empty] | Online PSC | 4
| VV |  | "celková tl. 55 mm" 31,65 |  | 31.65 | [12 empty] | VV | 4 | 2 | True | 1 | ROZPOCET
85 | K | 771121011 | Nátěr penetrační na podlahu | m2 | 31.65 |  | 0 | CS ÚRS 2025 01 |  | základní |  | 0 | 0.0003 | 0.009495 | 0 | 0 | 4 | K | 4 |  |  |  | ROZPOCET | 0 | 0 | 0 | 0 | 0 | 1 | 0 | 4 | 17135250
| Online PSC |  | https://podminky.urs.cz/item/CS_URS_2025_01/771121011 | [14 empty] | Online PSC | 4
86 | K | 771574413 | Montáž podlah keramických hladkých lepených cementovým flexibilním lepidlem přes 2 do 4 ks/m2 | m2 | 31.65 |  | 0 | CS ÚRS 2025 01 |  | základní |  | 0 | 0.00903 | 0.2858 | 0 | 0 | 4 | K | 4 |  |  |  | ROZPOCET | 0 | 0 | 0 | 0 | 0 | 1 | 0 | 4 | 800276350
| Online PSC |  | https://podminky.urs.cz/item/CS_URS_2025_01/771574413 | [14 empty] | Online PSC | 4
| VV |  | "technické zázemí, předsíně hygienického zázemí 1.NP" (2,12+3,48+1,15+3,87+3,55+7,63+4,73+5,12) |  | 31.65 | [12 empty] | VV | 4 | 2 | True | 1 | ROZPOCET
87 | M | 59761110 | dlažba keramická slinutá mrazuvzdorná R10/B povrch hladký/matný tl do 10mm přes 2 do 4ks/m2 | m2 | 36.398 |  | 0 | CS ÚRS 2025 01 |  | základní |  | 0 | 0.022 | 0.80076 | 0 | 0 | 8 | M | 4 |  |  |  | ROZPOCET | 0 | 0 | 0 | 0 | 0 | 1 | 0 | 4 | 803042666
| P |  | Poznámka k položce: Součinitel smykového tření : hodnota 0,6 za mokra, úhel skluzu 18-22° (R10-B), povrch stálobarevný, napojení na sokl nebo obklad bez lišty - spáru opatřit silikonovým tmelem, sokl 80mm nebo navazující obklad, velikost dlaždic 600x600mm, odolností proti chemikáliím (kyselinám i louhům) a odolností proti hloubkovému opotřebení, vhodná v prostorách s vysokým provozním zatížením, spáry vyplněné hydroizolační spárovací hmotou | [14 empty] | P | 4
| VV |  | 31,65*1,15 'Přepočtené koeficientem množství |  | 36.398 | [12 empty] | VV | 4 | 2 | False | 1 | ROZPOCET
| D | P.14h | Keramická dlažba+hydroizolace (1.NP nepodsklepené), těžká plovoucí podlaha |  |  |  | 0 |  |  |  |  | 0 |  | 6.2118 |  | 0 | 1 | D | 3 |  |  |  | ROZPOCET | [6 empty] | 0
88 | K | 63134232.R01 | Cementová litá pěna tl přes 80 do 120 mm s polystyrenem objemové hmotnosti 500 kg/m3 | m3 | 2.582 |  | 0 |  |  | základní |  | 0 | 0.412 | 1.0638 | 0 | 0 | 4 | K | 4 |  |  |  | ROZPOCET | 0 | 0 | 0 | 0 | 0 | 1 | 0 | 4 | -37816761
| VV |  | "hygienické zázemí 1.NP" (2,77+1,12+3,54+7*3,55)*0,08 |  | 2.582 | [12 empty] | VV | 4 | 2 | True | 1 | ROZPOCET
89 | K | 632481213 | Separační vrstva z PE fólie | m2 | 32.28 |  | 0 | CS ÚRS 2025 01 |  | základní |  | 0 | 0.00013 | 0.0041964 | 0 | 0 | 4 | K | 4 |  |  |  | ROZPOCET | 0 | 0 | 0 | 0 | 0 | 1 | 0 | 4 | -837750311
| Online PSC |  | https://podminky.urs.cz/item/CS_URS_2025_01/632481213 | [14 empty] | Online PSC | 4
90 | K | 713121111 | Montáž izolace tepelné podlah volně kladenými rohožemi, pásy, dílci, deskami 1 vrstva | m2 | 32.28 |  | 0 | CS ÚRS 2025 01 |  | základní |  | 0 | 0 | 0 | 0 | 0 | 4 | K | 4 |  |  |  | ROZPOCET | 0 | 0 | 0 | 0 | 0 | 1 | 0 | 4 | -1350115509
| Online PSC |  | https://podminky.urs.cz/item/CS_URS_2025_01/713121111 | [14 empty] | Online PSC | 4
| VV |  | "hygienické zázemí 1.NP" (2,77+1,12+3,54+7*3,55) |  | 32.28 | [12 empty] | VV | 4 | 2 | True | 1 | ROZPOCET
91 | M | 28375921 | deska EPS 200 pro konstrukce s velmi vysokým zatížením λ=0,034 tl 50mm | m2 | 33.894 |  | 0 | CS ÚRS 2025 01 |  | základní |  | 0 | 0.00175 | 0.059314 | 0 | 0 | 8 | M | 4 |  |  |  | ROZPOCET | 0 | 0 | 0 | 0 | 0 | 1 | 0 | 4 | -1807030734
| VV |  | 32,28*1,05 'Přepočtené koeficientem množství |  | 33.894 | [12 empty] | VV | 4 | 2 | False | 1 | ROZPOCET
92 | K | 632451234 | Potěr cementový samonivelační litý C25 tl přes 45 do 50 mm | m2 | 32.28 |  | 0 | CS ÚRS 2025 01 |  | základní |  | 0 | 0.11 | 3.5508 | 0 | 0 | 4 | K | 4 |  |  |  | ROZPOCET | 0 | 0 | 0 | 0 | 0 | 1 | 0 | 4 | -808900294
| Online PSC |  | https://podminky.urs.cz/item/CS_URS_2025_01/632451234 | [14 empty] | Online PSC | 4
93 | K | 632451292 | Příplatek k cementovému samonivelačnímu litému potěru C25 ZKD 5 mm tl přes 50 mm | m2 | 32.28 |  | 0 | CS ÚRS 2025 01 |  | základní |  | 0 | 0.011 | 0.35508 | 0 | 0 | 4 | K | 4 |  |  |  | ROZPOCET | 0 | 0 | 0 | 0 | 0 | 1 | 0 | 4 | 1305362196
| Online PSC |  | https://podminky.urs.cz/item/CS_URS_2025_01/632451292 | [14 empty] | Online PSC | 4
| VV |  | "celková tl. 55 mm" 32,28 |  | 32.28 | [12 empty] | VV | 4 | 2 | True | 1 | ROZPOCET
94 | K | 771121011 | Nátěr penetrační na podlahu | m2 | 32.28 |  | 0 | CS ÚRS 2025 01 |  | základní |  | 0 | 0.0003 | 0.009684 | 0 | 0 | 4 | K | 4 |  |  |  | ROZPOCET | 0 | 0 | 0 | 0 | 0 | 1 | 0 | 4 | 173583352
| Online PSC |  | https://podminky.urs.cz/item/CS_URS_2025_01/771121011 | [14 empty] | Online PSC | 4
95 | K | 771591112 | Izolace pod dlažbu nátěrem nebo stěrkou ve dvou vrstvách | m2 | 40.516 |  | 0 | CS ÚRS 2025 01 |  | základní |  | 0 | 0.0015 | 0.060774 | 0 | 0 | 4 | K | 4 |  |  |  | ROZPOCET | 0 | 0 | 0 | 0 | 0 | 1 | 0 | 4 | -1184322171
| Online PSC |  | https://podminky.urs.cz/item/CS_URS_2025_01/771591112 | [14 empty] | Online PSC | 4
| VV |  | "hygienické zázemí 1.NP" (2,77+1,12+3,54+7*3,55) |  | 32.28 | [12 empty] | VV | 4 | 2 | True | 0 | ROZPOCET
| VV |  | "vytažení na sokl do výšky 100mm" 0,1*(7,72+4,25+8,79+7*8,8) |  | 8.236 | [12 empty] | VV | 4 | 2 | True | 0 | ROZPOCET
| VV |  | Součet |  | 40.516 | [12 empty] | VV | 4 | 4 | True | 1 | ROZPOCET
96 | K | 771574413 | Montáž podlah keramických hladkých lepených cementovým flexibilním lepidlem přes 2 do 4 ks/m2 | m2 | 32.28 |  | 0 | CS ÚRS 2025 01 |  | základní |  | 0 | 0.00903 | 0.29149 | 0 | 0 | 4 | K | 4 |  |  |  | ROZPOCET | 0 | 0 | 0 | 0 | 0 | 1 | 0 | 4 | -1910485429
| Online PSC |  | https://podminky.urs.cz/item/CS_URS_2025_01/771574413 | [14 empty] | Online PSC | 4
| VV |  | "hygienické zázemí 1.NP" (2,77+1,12+3,54+7*3,55) |  | 32.28 | [12 empty] | VV | 4 | 2 | True | 1 | ROZPOCET
97 | M | 59761110 | dlažba keramická slinutá mrazuvzdorná R10/B povrch hladký/matný tl do 10mm přes 2 do 4ks/m2 | m2 | 37.122 |  | 0 | CS ÚRS 2025 01 |  | základní |  | 0 | 0.022 | 0.81668 | 0 | 0 | 8 | M | 4 |  |  |  | ROZPOCET | 0 | 0 | 0 | 0 | 0 | 1 | 0 | 4 | 830413369
| P |  | Poznámka k položce: Součinitel smykového tření : hodnota 0,6 za mokra, úhel skluzu 18-22° (R10-B), povrch stálobarevný, napojení na sokl nebo obklad bez lišty - spáru opatřit silikonovým tmelem, sokl 80mm nebo navazující obklad, velikost dlaždic 600x600mm, odolností proti chemikáliím (kyselinám i louhům) a odolností proti hloubkovému opotřebení, vhodná v prostorách s vysokým provozním zatížením, spáry vyplněné hydroizolační spárovací hmotou | [14 empty] | P | 4
| VV |  | 32,28*1,15 'Přepočtené koeficientem množství |  | 37.122 | [12 empty] | VV | 4 | 2 | False | 1 | ROZPOCET
| D | P.15 | Dielektrický koberec /1.NP nepodsklepené), těžká plovoucí podlaha |  |  |  | 0 |  |  |  |  | 0 |  | 2.3131 |  | 0 | 1 | D | 3 |  |  |  | ROZPOCET | [6 empty] | 0
98 | K | 63134232.R01 | Cementová litá pěna tl přes 80 do 120 mm s polystyrenem objemové hmotnosti 500 kg/m3 | m3 | 1.145 |  | 0 |  |  | základní |  | 0 | 0.412 | 0.47174 | 0 | 0 | 4 | K | 4 |  |  |  | ROZPOCET | 0 | 0 | 0 | 0 | 0 | 1 | 0 | 4 | -1530259734
| VV |  | "elektro 1.NP" 13,31*0,086 |  | 1.145 | [12 empty] | VV | 4 | 2 | True | 1 | ROZPOCET
99 | K | 632481213 | Separační vrstva z PE fólie | m2 | 13.31 |  | 0 | CS ÚRS 2025 01 |  | základní |  | 0 | 0.00013 | 0.0017303 | 0 | 0 | 4 | K | 4 |  |  |  | ROZPOCET | 0 | 0 | 0 | 0 | 0 | 1 | 0 | 4 | 377844262
| Online PSC |  | https://podminky.urs.cz/item/CS_URS_2025_01/632481213 | [14 empty] | Online PSC | 4
100 | K | 713121111 | Montáž izolace tepelné podlah volně kladenými rohožemi, pásy, dílci, deskami 1 vrstva | m2 | 13.31 |  | 0 | CS ÚRS 2025 01 |  | základní |  | 0 | 0 | 0 | 0 | 0 | 4 | K | 4 |  |  |  | ROZPOCET | 0 | 0 | 0 | 0 | 0 | 1 | 0 | 4 | -1323531147
| Online PSC |  | https://podminky.urs.cz/item/CS_URS_2025_01/713121111 | [14 empty] | Online PSC | 4
| VV |  | "elektro 1.NP" 13,31 |  | 13.31 | [12 empty] | VV | 4 | 2 | True | 1 | ROZPOCET
101 | M | 28375921 | deska EPS 200 pro konstrukce s velmi vysokým zatížením λ=0,034 tl 50mm | m2 | 13.976 |  | 0 | CS ÚRS 2025 01 |  | základní |  | 0 | 0.00175 | 0.024458 | 0 | 0 | 8 | M | 4 |  |  |  | ROZPOCET | 0 | 0 | 0 | 0 | 0 | 1 | 0 | 4 | -840196707
| VV |  | 13,31*1,05 'Přepočtené koeficientem množství |  | 13.976 | [12 empty] | VV | 4 | 2 | False | 1 | ROZPOCET
102 | K | 632441225 | Potěr anhydritový samonivelační litý C30 tl přes 45 do 50 mm | m2 | 13.31 |  | 0 | CS ÚRS 2025 01 |  | základní |  | 0 | 0.1173 | 1.5613 | 0 | 0 | 4 | K | 4 |  |  |  | ROZPOCET | 0 | 0 | 0 | 0 | 0 | 1 | 0 | 4 | 784573704
| Online PSC |  | https://podminky.urs.cz/item/CS_URS_2025_01/632441225 | [14 empty] | Online PSC | 4
103 | K | 632441293 | Příplatek k anhydritovému samonivelačnímu litému potěru C30 ZKD 5 mm tl přes 50 mm | m2 | 13.31 |  | 0 | CS ÚRS 2025 01 |  | základní |  | 0 | 0.01173 | 0.15613 | 0 | 0 | 4 | K | 4 |  |  |  | ROZPOCET | 0 | 0 | 0 | 0 | 0 | 1 | 0 | 4 | -1514359050
| Online PSC |  | https://podminky.urs.cz/item/CS_URS_2025_01/632441293 | [14 empty] | Online PSC | 4
| VV |  | "celková tloušťka 55mm" 13,31 |  | 13.31 | [12 empty] | VV | 4 | 2 | True | 1 | ROZPOCET
104 | K | 776111111 | Broušení anhydritového podkladu povlakových podlah | m2 | 13.31 |  | 0 | CS ÚRS 2025 01 |  | základní |  | 0 | 0 | 0 | 0 | 0 | 4 | K | 4 |  |  |  | ROZPOCET | 0 | 0 | 0 | 0 | 0 | 1 | 0 | 4 | -1137946636
| Online PSC |  | https://podminky.urs.cz/item/CS_URS_2025_01/776111111 | [14 empty] | Online PSC | 4
105 | K | 776111311 | Vysátí podkladu povlakových podlah | m2 | 13.31 |  | 0 | CS ÚRS 2025 01 |  | základní |  | 0 | 0 | 0 | 0 | 0 | 4 | K | 4 |  |  |  | ROZPOCET | 0 | 0 | 0 | 0 | 0 | 1 | 0 | 4 | -954180624
| Online PSC |  | https://podminky.urs.cz/item/CS_URS_2025_01/776111311 | [14 empty] | Online PSC | 4
106 | K | 776121112 | Vodou ředitelná penetrace savého podkladu povlakových podlah | m2 | 13.31 |  | 0 | CS ÚRS 2025 01 |  | základní |  | 0 | 3e-05 | 0.0003993 | 0 | 0 | 4 | K | 4 |  |  |  | ROZPOCET | 0 | 0 | 0 | 0 | 0 | 1 | 0 | 4 | -710861358
| Online PSC |  | https://podminky.urs.cz/item/CS_URS_2025_01/776121112 | [14 empty] | Online PSC | 4
107 | K | 776211121 | Lepení elektrostaticky vodivých textilních pásů | m2 | 13.31 |  | 0 | CS ÚRS 2025 01 |  | základní |  | 0 | 0.0004 | 0.005324 | 0 | 0 | 4 | K | 4 |  |  |  | ROZPOCET | 0 | 0 | 0 | 0 | 0 | 1 | 0 | 4 | -1491870021
| Online PSC |  | https://podminky.urs.cz/item/CS_URS_2025_01/776211121 | [14 empty] | Online PSC | 4
| VV |  | "elektro 1.NP" 13,31 |  | 13.31 | [12 empty] | VV | 4 | 2 | True | 1 | ROZPOCET
108 | M | 272511.R01 | koberec dielektrický tl.5mm lepený v ploše | m2 | 14.641 |  | 0 |  |  | základní |  | 0 | 0.00629 | 0.092092 | 0 | 0 | 8 | M | 4 |  |  |  | ROZPOCET | 0 | 0 | 0 | 0 | 0 | 1 | 0 | 4 | -1654499105
| P |  | Poznámka k položce: dielektrický koberec pro elektro rozvodny, rýhovaný povrch, tvrdost: 80 °ShA, materiál: SBR, barva: černá, lepený v celé ploše | [14 empty] | P | 4
| VV |  | 13,31*1,1 'Přepočtené koeficientem množství |  | 14.641 | [12 empty] | VV | 4 | 2 | False | 1 | ROZPOCET
| D | P.20 | PVC krytina aktistatická (2.NP, 3.NP), těžká plovoucí podlaha |  |  |  | 0 |  |  |  |  | 0 |  | 92.7591 |  | 0 | 1 | D | 3 |  |  |  | ROZPOCET | [6 empty] | 0
122 | K | 713121111 | Montáž izolace tepelné podlah volně kladenými rohožemi, pásy, dílci, deskami 1 vrstva | m2 | 1515.7 |  | 0 | CS ÚRS 2025 01 |  | základní |  | 0 | 0 | 0 | 0 | 0 | 4 | K | 4 |  |  |  | ROZPOCET | 0 | 0 | 0 | 0 | 0 | 1 | 0 | 4 | -700344904
| Online PSC |  | https://podminky.urs.cz/item/CS_URS_2025_01/713121111 | [14 empty] | Online PSC | 4
| VV |  | "zázemí zaměstnanců, vyšetřovny, lůžkové pokoje" | [14 empty] | VV | 4 | 1 | True | 0 | ROZPOCET
| VV |  | "EPS 150" | [14 empty] | VV | 4 | 1 | True | 0 | ROZPOCET
| VV |  | "2.NP" 8,05+19,7+23,84+3,64+3,13+9,36+20,75+17,9+19,91+22,48+26,08+26,68+26,75+26,75+26,68+26,68+26,75+26,75+26,68 |  | 388.56 | [12 empty] | VV | 4 | 2 | True | 0 | ROZPOCET
| VV |  | "3.NP"8,07+19,7+23,93+3,64+9,36+3,13+20,75+17,9+22,48+26,17+8*26,77 |  | 369.29 | [12 empty] | VV | 4 | 2 | True | 0 | ROZPOCET
| VV |  | "kročejová izolace" | [14 empty] | VV | 4 | 1 | True | 0 | ROZPOCET
| VV |  | "2.NP" 8,05+19,7+23,84+3,64+3,13+9,36+20,75+17,9+19,91+22,48+26,08+26,68+26,75+26,75+26,68+26,68+26,75+26,75+26,68 |  | 388.56 | [12 empty] | VV | 4 | 2 | True | 0 | ROZPOCET
| VV |  | "3.NP"8,07+19,7+23,93+3,64+9,36+3,13+20,75+17,9+22,48+26,17+8*26,77 |  | 369.29 | [12 empty] | VV | 4 | 2 | True | 0 | ROZPOCET
| VV |  | Součet |  | 1515.7 | [12 empty] | VV | 4 | 4 | True | 1 | ROZPOCET
123 | M | 28375909 | deska EPS 150 pro konstrukce s vysokým zatížením λ=0,035 tl 50mm | m2 | 795.743 |  | 0 | CS ÚRS 2025 01 |  | základní |  | 0 | 0.0015 | 1.1936 | 0 | 0 | 8 | M | 4 |  |  |  | ROZPOCET | 0 | 0 | 0 | 0 | 0 | 1 | 0 | 4 | -861402881
| VV |  | 757,85 |  | 757.85 | [12 empty] | VV | 4 | 2 | True | 1 | ROZPOCET
| VV |  | 757,85*1,05 'Přepočtené koeficientem množství |  | 795.743 | [12 empty] | VV | 4 | 2 | False | 1 | ROZPOCET
124 | M | 28376551 | deska polystyrénová pro snížení kročejového hluku (max. zatížení 4 kN/m2) tl 20mm | m2 | 795.743 |  | 0 | CS ÚRS 2025 01 |  | základní |  | 0 | 0.00026 | 0.20689 | 0 | 0 | 8 | M | 4 |  |  |  | ROZPOCET | 0 | 0 | 0 | 0 | 0 | 1 | 0 | 4 | -363523021
| VV |  | 757,85 |  | 757.85 | [12 empty] | VV | 4 | 2 | True | 1 | ROZPOCET
| VV |  | 757,85*1,05 'Přepočtené koeficientem množství |  | 795.743 | [12 empty] | VV | 4 | 2 | False | 1 | ROZPOCET
125 | K | 632481213 | Separační vrstva z PE fólie | m2 | 758.85 |  | 0 | CS ÚRS 2025 01 |  | základní |  | 0 | 0.00013 | 0.09865 | 0 | 0 | 4 | K | 4 |  |  |  | ROZPOCET | 0 | 0 | 0 | 0 | 0 | 1 | 0 | 4 | 702123742
| Online PSC |  | https://podminky.urs.cz/item/CS_URS_2025_01/632481213 | [14 empty] | Online PSC | 4
126 | K | 632441215 | Potěr anhydritový samonivelační litý C20 tl přes 45 do 50 mm | m2 | 758.85 |  | 0 | CS ÚRS 2025 01 |  | základní |  | 0 | 0.102 | 77.4027 | 0 | 0 | 4 | K | 4 |  |  |  | ROZPOCET | 0 | 0 | 0 | 0 | 0 | 1 | 0 | 4 | -1465859142
| Online PSC |  | https://podminky.urs.cz/item/CS_URS_2025_01/632441215 | [14 empty] | Online PSC | 4
127 | K | 632441291 | Příplatek k anhydritovému samonivelačnímu litému potěru C20 ZKD 5 mm tl | m2 | 758.85 |  | 0 | CS ÚRS 2025 01 |  | základní |  | 0 | 0.0102 | 7.7403 | 0 | 0 | 4 | K | 4 |  |  |  | ROZPOCET | 0 | 0 | 0 | 0 | 0 | 1 | 0 | 4 | 872720348
| Online PSC |  | https://podminky.urs.cz/item/CS_URS_2025_01/632441291 | [14 empty] | Online PSC | 4
| VV |  | "celková tl.55mm" 758,85 |  | 758.85 | [12 empty] | VV | 4 | 2 | True | 1 | ROZPOCET
128 | K | 776111111 | Broušení anhydritového podkladu povlakových podlah | m2 | 758.85 |  | 0 | CS ÚRS 2025 01 |  | základní |  | 0 | 0 | 0 | 0 | 0 | 4 | K | 4 |  |  |  | ROZPOCET | 0 | 0 | 0 | 0 | 0 | 1 | 0 | 4 | 890767644
| Online PSC |  | https://podminky.urs.cz/item/CS_URS_2025_01/776111111 | [14 empty] | Online PSC | 4
129 | K | 776111311 | Vysátí podkladu povlakových podlah | m2 | 758.85 |  | 0 | CS ÚRS 2025 01 |  | základní |  | 0 | 0 | 0 | 0 | 0 | 4 | K | 4 |  |  |  | ROZPOCET | 0 | 0 | 0 | 0 | 0 | 1 | 0 | 4 | -616802242
| Online PSC |  | https://podminky.urs.cz/item/CS_URS_2025_01/776111311 | [14 empty] | Online PSC | 4
130 | K | 776141111 | Stěrka podlahová nivelační pro vyrovnání podkladu povlakových podlah pevnosti 20 MPa tl do 3 mm | m2 | 758.85 |  | 0 | CS ÚRS 2025 01 |  | základní |  | 0 | 0.00455 | 3.4528 | 0 | 0 | 4 | K | 4 |  |  |  | ROZPOCET | 0 | 0 | 0 | 0 | 0 | 1 | 0 | 4 | 1440489708
| Online PSC |  | https://podminky.urs.cz/item/CS_URS_2025_01/776141111 | [14 empty] | Online PSC | 4
131 | K | 776121112 | Vodou ředitelná penetrace savého podkladu povlakových podlah | m2 | 758.85 |  | 0 | CS ÚRS 2025 01 |  | základní |  | 0 | 3e-05 | 0.022766 | 0 | 0 | 4 | K | 4 |  |  |  | ROZPOCET | 0 | 0 | 0 | 0 | 0 | 1 | 0 | 4 | 1827919428
| Online PSC |  | https://podminky.urs.cz/item/CS_URS_2025_01/776121112 | [14 empty] | Online PSC | 4
132 | K | 776221121 | Lepení elektrostaticky vodivých pásů z PVC | m2 | 757.85 |  | 0 | CS ÚRS 2025 01 |  | základní |  | 0 | 0.0004 | 0.30314 | 0 | 0 | 4 | K | 4 |  |  |  | ROZPOCET | 0 | 0 | 0 | 0 | 0 | 1 | 0 | 4 | -248504274
| Online PSC |  | https://podminky.urs.cz/item/CS_URS_2025_01/776221121 | [14 empty] | Online PSC | 4
| VV |  | "zázemí zaměstnanců, vyšetřovny, lůžkové pokoje" | [14 empty] | VV | 4 | 1 | True | 0 | ROZPOCET
| VV |  | "2.NP" 8,05+19,7+23,84+3,64+3,13+9,36+20,75+17,9+19,91+22,48+26,08+26,68+26,75+26,75+26,68+26,68+26,75+26,75+26,68 |  | 388.56 | [12 empty] | VV | 4 | 2 | True | 0 | ROZPOCET
| VV |  | "3.NP"8,07+19,7+23,93+3,64+9,36+3,13+20,75+17,9+22,48+26,17+8*26,77 |  | 369.29 | [12 empty] | VV | 4 | 2 | True | 0 | ROZPOCET
| VV |  | Součet |  | 757.85 | [12 empty] | VV | 4 | 4 | True | 1 | ROZPOCET
133 | M | 2841.P.20 | podlahovina homogenní pvc, antistatické, PUR povrch, role tl.2mm | m2 | 884.804 |  | 0 |  |  | základní |  | 0 | 0.0026 | 2.3005 | 0 | 0 | 8 | M | 4 |  |  |  | ROZPOCET | 0 | 0 | 0 | 0 | 0 | 1 | 0 | 4 | -1285676819
| P |  | Poznámka k položce: podlaha z kvalitního PVC, homogenní, role, antistatické, s PUR povrchem, vhodné pro namáhané provozy, napojení podlahové krytiny na stěnu přes žlábkový profil, včetně soklu výšky 60mm; vlhkost a rovinnost podkladu dle technologického předpisu výrobce; reakce na oheň Bfl - s1. Součinitel smykového tření min. 0,5 nebo úhel kluzu 10° ( R10).; třída opotřebení (dle EN 649) - minimálně P; odolnost proti oděru při zátěži 5N dle ISO 4649, postup A, =< 150 mm3; elektrostatická reakce při chůzi EN 1815, s výsledkem antistatické < 2kV, koncentraci těkavých organických látek ve vzduchu po uplynutí 28 dnů <10 μg/ m3 Včetně vytažení soklu v podlahovině přes systémový koutový profil do výšky 60mm | [14 empty] | P | 4
| VV |  | "zázemí zaměstnanců, vyšetřovny, lůžkové pokoje" | [14 empty] | VV | 4 | 1 | True | 0 | ROZPOCET
| VV |  | "2.NP" 8,05+19,7+23,84+3,64+3,13+9,36+20,75+17,9+19,91+22,48+26,08+26,68+26,75+26,75+26,68+26,68+26,75+26,75+26,68 |  | 388.56 | [12 empty] | VV | 4 | 2 | True | 0 | ROZPOCET
| VV |  | "3.NP"8,07+19,7+23,93+3,64+9,36+3,13+20,75+17,9+22,48+26,17+8*26,77 |  | 369.29 | [12 empty] | VV | 4 | 2 | True | 0 | ROZPOCET
| VV |  | "vytažení na sokl v.60 mm"775,28*0,06 |  | 46.517 | [12 empty] | VV | 4 | 2 | True | 0 | ROZPOCET
| VV |  | Součet |  | 804.367 | [12 empty] | VV | 4 | 4 | True | 1 | ROZPOCET
| VV |  | 804,367*1,1 'Přepočtené koeficientem množství |  | 884.804 | [12 empty] | VV | 4 | 2 | False | 1 | ROZPOCET
134 | K | 776411211 | Montáž tahaných obvodových soklíků z PVC výšky do 80 mm | m | 755.28 |  | 0 | CS ÚRS 2025 01 |  | základní |  | 0 | 5e-05 | 0.037764 | 0 | 0 | 4 | K | 4 |  |  |  | ROZPOCET | 0 | 0 | 0 | 0 | 0 | 1 | 0 | 4 | 1015305846
| Online PSC |  | https://podminky.urs.cz/item/CS_URS_2025_01/776411211 | [14 empty] | Online PSC | 4
| VV |  | "2.NP" (12,18+17,9+20,4+7,75+7,3+13,2+19,96+17,36+18,46+20,36+25,6+8*25,8) |  | 386.87 | [12 empty] | VV | 4 | 2 | True | 0 | ROZPOCET
| VV |  | "3.NP" 12,18+17,9+20,4+7,75+13,2+7,3+19,96+17,36+20,36+25,6+8*25,8 |  | 368.41 | [12 empty] | VV | 4 | 2 | True | 0 | ROZPOCET
| VV |  | Součet |  | 755.28 | [12 empty] | VV | 4 | 4 | True | 1 | ROZPOCET
| D | P.21 | PVC krytina antistatická (2.NP, 3.NP), těžká plovoucí podlaha |  |  |  | 0 |  |  |  |  | 0 |  | 58.7782 |  | 0 | 1 | D | 3 |  |  |  | ROZPOCET | [6 empty] | 0
135 | K | 713121111 | Montáž izolace tepelné podlah volně kladenými rohožemi, pásy, dílci, deskami 1 vrstva | m2 | 874.16 |  | 0 | CS ÚRS 2025 01 |  | základní |  | 0 | 0 | 0 | 0 | 0 | 4 | K | 4 |  |  |  | ROZPOCET | 0 | 0 | 0 | 0 | 0 | 1 | 0 | 4 | 738020333
| Online PSC |  | https://podminky.urs.cz/item/CS_URS_2025_01/713121111 | [14 empty] | Online PSC | 4
| VV |  | "zázemí zaměstnanců, chodby, čekárny" | [14 empty] | VV | 4 | 1 | True | 0 | ROZPOCET
| VV |  | "EPS 150" | [14 empty] | VV | 4 | 1 | True | 0 | ROZPOCET
| VV |  | "2.NP" 30,55+8,27+32,11+15,54+129,42 |  | 215.89 | [12 empty] | VV | 4 | 2 | True | 0 | ROZPOCET
| VV |  | "3.NP"30,55+8,27+14,36+6,48+128,82+32,71 |  | 221.19 | [12 empty] | VV | 4 | 2 | True | 0 | ROZPOCET
| VV |  | "kročejová izolace" | [14 empty] | VV | 4 | 1 | True | 0 | ROZPOCET
| VV |  | "2.NP" 30,55+8,27+32,11+15,54+129,42 |  | 215.89 | [12 empty] | VV | 4 | 2 | True | 0 | ROZPOCET
| VV |  | "3.NP"30,55+8,27+14,36+6,48+128,82+32,71 |  | 221.19 | [12 empty] | VV | 4 | 2 | True | 0 | ROZPOCET
| VV |  | Součet |  | 874.16 | [12 empty] | VV | 4 | 4 | True | 1 | ROZPOCET
136 | M | 28375909 | deska EPS 150 pro konstrukce s vysokým zatížením λ=0,035 tl 50mm | m2 | 458.934 |  | 0 | CS ÚRS 2025 01 |  | základní |  | 0 | 0.0015 | 0.6884 | 0 | 0 | 8 | M | 4 |  |  |  | ROZPOCET | 0 | 0 | 0 | 0 | 0 | 1 | 0 | 4 | -1937178661
| VV |  | "2.NP" 30,55+8,27+32,11+15,54+129,42 |  | 215.89 | [12 empty] | VV | 4 | 2 | True | 0 | ROZPOCET
| VV |  | "3.NP"30,55+8,27+14,36+6,48+128,82+32,71 |  | 221.19 | [12 empty] | VV | 4 | 2 | True | 0 | ROZPOCET
| VV |  | Součet |  | 437.08 | [12 empty] | VV | 4 | 4 | True | 1 | ROZPOCET
| VV |  | 437,08*1,05 'Přepočtené koeficientem množství |  | 458.934 | [12 empty] | VV | 4 | 2 | False | 1 | ROZPOCET
137 | M | 28376551 | deska polystyrénová pro snížení kročejového hluku (max. zatížení 4 kN/m2) tl 20mm | m2 | 458.934 |  | 0 | CS ÚRS 2025 01 |  | základní |  | 0 | 0.00026 | 0.11932 | 0 | 0 | 8 | M | 4 |  |  |  | ROZPOCET | 0 | 0 | 0 | 0 | 0 | 1 | 0 | 4 | 541178962
| VV |  | "2.NP" 30,55+8,27+32,11+15,54+129,42 |  | 215.89 | [12 empty] | VV | 4 | 2 | True | 0 | ROZPOCET
| VV |  | "3.NP"30,55+8,27+14,36+6,48+128,82+32,71 |  | 221.19 | [12 empty] | VV | 4 | 2 | True | 0 | ROZPOCET
| VV |  | Součet |  | 437.08 | [12 empty] | VV | 4 | 4 | True | 1 | ROZPOCET
| VV |  | 437,08*1,05 'Přepočtené koeficientem množství |  | 458.934 | [12 empty] | VV | 4 | 2 | False | 1 | ROZPOCET
138 | K | 632481213 | Separační vrstva z PE fólie | m2 | 437.08 |  | 0 | CS ÚRS 2025 01 |  | základní |  | 0 | 0.00013 | 0.05682 | 0 | 0 | 4 | K | 4 |  |  |  | ROZPOCET | 0 | 0 | 0 | 0 | 0 | 1 | 0 | 4 | 2140870629
| Online PSC |  | https://podminky.urs.cz/item/CS_URS_2025_01/632481213 | [14 empty] | Online PSC | 4
139 | K | 632441225 | Potěr anhydritový samonivelační litý C30 tl přes 45 do 50 mm | m2 | 437.08 |  | 0 | CS ÚRS 2025 01 |  | základní |  | 0 | 0.1173 | 51.2695 | 0 | 0 | 4 | K | 4 |  |  |  | ROZPOCET | 0 | 0 | 0 | 0 | 0 | 1 | 0 | 4 | 473125298
| Online PSC |  | https://podminky.urs.cz/item/CS_URS_2025_01/632441225 | [14 empty] | Online PSC | 4
140 | K | 632441293 | Příplatek k anhydritovému samonivelačnímu litému potěru C30 ZKD 5 mm tl přes 50 mm | m2 | 437.08 |  | 0 | CS ÚRS 2025 01 |  | základní |  | 0 | 0.01173 | 5.1269 | 0 | 0 | 4 | K | 4 |  |  |  | ROZPOCET | 0 | 0 | 0 | 0 | 0 | 1 | 0 | 4 | -548189472
| Online PSC |  | https://podminky.urs.cz/item/CS_URS_2025_01/632441293 | [14 empty] | Online PSC | 4
| VV |  | "celková tl.55mm" | [14 empty] | VV | 4 | 1 | True | 0 | ROZPOCET
| VV |  | "2.NP" 30,55+8,27+32,11+15,54+129,42 |  | 215.89 | [12 empty] | VV | 4 | 2 | True | 0 | ROZPOCET
| VV |  | "3.NP"30,55+8,27+14,36+6,48+128,82+32,71 |  | 221.19 | [12 empty] | VV | 4 | 2 | True | 0 | ROZPOCET
| VV |  | Součet |  | 437.08 | [12 empty] | VV | 4 | 4 | True | 1 | ROZPOCET
141 | K | 776111111 | Broušení anhydritového podkladu povlakových podlah | m2 | 437.08 |  | 0 | CS ÚRS 2025 01 |  | základní |  | 0 | 0 | 0 | 0 | 0 | 4 | K | 4 |  |  |  | ROZPOCET | 0 | 0 | 0 | 0 | 0 | 1 | 0 | 4 | -1214941397
| Online PSC |  | https://podminky.urs.cz/item/CS_URS_2025_01/776111111 | [14 empty] | Online PSC | 4
142 | K | 776111311 | Vysátí podkladu povlakových podlah | m2 | 437.08 |  | 0 | CS ÚRS 2025 01 |  | základní |  | 0 | 0 | 0 | 0 | 0 | 4 | K | 4 |  |  |  | ROZPOCET | 0 | 0 | 0 | 0 | 0 | 1 | 0 | 4 | 100985585
| Online PSC |  | https://podminky.urs.cz/item/CS_URS_2025_01/776111311 | [14 empty] | Online PSC | 4
143 | K | 776121112 | Vodou ředitelná penetrace savého podkladu povlakových podlah | m2 | 437.08 |  | 0 | CS ÚRS 2025 01 |  | základní |  | 0 | 3e-05 | 0.013112 | 0 | 0 | 4 | K | 4 |  |  |  | ROZPOCET | 0 | 0 | 0 | 0 | 0 | 1 | 0 | 4 | 956296592
| Online PSC |  | https://podminky.urs.cz/item/CS_URS_2025_01/776121112 | [14 empty] | Online PSC | 4
144 | K | 776221121 | Lepení elektrostaticky vodivých pásů z PVC | m2 | 437.08 |  | 0 | CS ÚRS 2025 01 |  | základní |  | 0 | 0.0004 | 0.17483 | 0 | 0 | 4 | K | 4 |  |  |  | ROZPOCET | 0 | 0 | 0 | 0 | 0 | 1 | 0 | 4 | -1653997827
| Online PSC |  | https://podminky.urs.cz/item/CS_URS_2025_01/776221121 | [14 empty] | Online PSC | 4
| VV |  | "zázemí zaměstnanců, chodby, čekárny" | [14 empty] | VV | 4 | 1 | True | 0 | ROZPOCET
| VV |  | "2.NP" 30,55+8,27+32,11+15,54+129,42 |  | 215.89 | [12 empty] | VV | 4 | 2 | True | 0 | ROZPOCET
| VV |  | "3.NP"30,55+8,27+14,36+6,48+128,82+32,71 |  | 221.19 | [12 empty] | VV | 4 | 2 | True | 0 | ROZPOCET
| VV |  | Součet |  | 437.08 | [12 empty] | VV | 4 | 4 | True | 1 | ROZPOCET
145 | M | 2841.P.20 | podlahovina homogenní pvc, antistatické, PUR povrch, role tl.2mm | m2 | 504.395 |  | 0 |  |  | základní |  | 0 | 0.0026 | 1.3114 | 0 | 0 | 8 | M | 4 |  |  |  | ROZPOCET | 0 | 0 | 0 | 0 | 0 | 1 | 0 | 4 | 992404425
| P |  | Poznámka k položce: podlaha z kvalitního PVC, homogenní, role, antistatické, s PUR povrchem, vhodné pro namáhané provozy, napojení podlahové krytiny na stěnu přes žlábkový profil, včetně soklu výšky 60mm; vlhkost a rovinnost podkladu dle technologického předpisu výrobce; reakce na oheň Bfl - s1. Součinitel smykového tření min. 0,5 nebo úhel kluzu 10° ( R10).; třída opotřebení (dle EN 649) - minimálně P; odolnost proti oděru při zátěži 5N dle ISO 4649, postup A, =< 150 mm3; elektrostatická reakce při chůzi EN 1815, s výsledkem antistatické < 2kV, koncentraci těkavých organických látek ve vzduchu po uplynutí 28 dnů <10 μg/ m3 Včetně vytažení soklu v podlahovině přes systémový koutový profil do výšky 60mm | [14 empty] | P | 4
| VV |  | "zázemí zaměstnanců, chodby, čekárny" | [14 empty] | VV | 4 | 1 | True | 0 | ROZPOCET
| VV |  | "2.NP" 30,55+8,27+32,11+15,54+129,42 |  | 215.89 | [12 empty] | VV | 4 | 2 | True | 0 | ROZPOCET
| VV |  | "3.NP"30,55+8,27+14,36+6,48+128,82+32,71 |  | 221.19 | [12 empty] | VV | 4 | 2 | True | 0 | ROZPOCET
| VV |  | "vytažení na sokl v.60mm" 357,69*0,06 |  | 21.461 | [12 empty] | VV | 4 | 2 | True | 0 | ROZPOCET
| VV |  | Součet |  | 458.541 | [12 empty] | VV | 4 | 4 | True | 1 | ROZPOCET
| VV |  | 458,541*1,1 'Přepočtené koeficientem množství |  | 504.395 | [12 empty] | VV | 4 | 2 | False | 1 | ROZPOCET
146 | K | 776411211 | Montáž tahaných obvodových soklíků z PVC výšky do 80 mm | m | 357.69 |  | 0 | CS ÚRS 2025 01 |  | základní |  | 0 | 5e-05 | 0.017885 | 0 | 0 | 4 | K | 4 |  |  |  | ROZPOCET | 0 | 0 | 0 | 0 | 0 | 1 | 0 | 4 | 126530467
| Online PSC |  | https://podminky.urs.cz/item/CS_URS_2025_01/776411211 | [14 empty] | Online PSC | 4
| VV |  | "2.NP" 23,56+11,79+24,16+16,67+97,94 |  | 174.12 | [12 empty] | VV | 4 | 2 | True | 0 | ROZPOCET
| VV |  | "3.NP" 23,56+11,79+15,3+10,82+97,64+24,46 |  | 183.57 | [12 empty] | VV | 4 | 2 | True | 0 | ROZPOCET
| VV |  | Součet |  | 357.69 | [12 empty] | VV | 4 | 4 | True | 1 | ROZPOCET
| D | P.22 | PVC krytina - elektrostaticky vodivá (2.NP, 3.NP), těžká plovoucí podlaha |  |  |  | 0 |  |  |  |  | 0 |  | 10.8443 |  | 0 | 1 | D | 3 |  |  |  | ROZPOCET | [6 empty] | 0
147 | K | 713121111 | Montáž izolace tepelné podlah volně kladenými rohožemi, pásy, dílci, deskami 1 vrstva | m2 | 169.62 |  | 0 | CS ÚRS 2025 01 |  | základní |  | 0 | 0 | 0 | 0 | 0 | 4 | K | 4 |  |  |  | ROZPOCET | 0 | 0 | 0 | 0 | 0 | 1 | 0 | 4 | 982631435
| Online PSC |  | https://podminky.urs.cz/item/CS_URS_2025_01/713121111 | [14 empty] | Online PSC | 4
| VV |  | "specializované vyšetřovny, SLB"" | [14 empty] | VV | 4 | 1 | True | 0 | ROZPOCET
| VV |  | "EPS 150" | [14 empty] | VV | 4 | 1 | True | 0 | ROZPOCET
| VV |  | "2.NP" 29,65+5,51 |  | 35.16 | [12 empty] | VV | 4 | 2 | True | 0 | ROZPOCET
| VV |  | "3.NP" 20+29,65 |  | 49.65 | [12 empty] | VV | 4 | 2 | True | 0 | ROZPOCET
| VV |  | "kročejová izolace" | [14 empty] | VV | 4 | 1 | True | 0 | ROZPOCET
| VV |  | "2.NP" 29,65+5,51 |  | 35.16 | [12 empty] | VV | 4 | 2 | True | 0 | ROZPOCET
| VV |  | "3.NP"20+29,65 |  | 49.65 | [12 empty] | VV | 4 | 2 | True | 0 | ROZPOCET
| VV |  | Součet |  | 169.62 | [12 empty] | VV | 4 | 4 | True | 1 | ROZPOCET
148 | M | 28375909 | deska EPS 150 pro konstrukce s vysokým zatížením λ=0,035 tl 50mm | m2 | 89.051 |  | 0 | CS ÚRS 2025 01 |  | základní |  | 0 | 0.0015 | 0.13358 | 0 | 0 | 8 | M | 4 |  |  |  | ROZPOCET | 0 | 0 | 0 | 0 | 0 | 1 | 0 | 4 | 230816523
| VV |  | "2.NP" 29,65+5,51 |  | 35.16 | [12 empty] | VV | 4 | 2 | True | 0 | ROZPOCET
| VV |  | "3.NP" 20+29,65 |  | 49.65 | [12 empty] | VV | 4 | 2 | True | 0 | ROZPOCET
| VV |  | Součet |  | 84.81 | [12 empty] | VV | 4 | 4 | True | 1 | ROZPOCET
| VV |  | 84,81*1,05 'Přepočtené koeficientem množství |  | 89.051 | [12 empty] | VV | 4 | 2 | False | 1 | ROZPOCET
149 | M | 28376551 | deska polystyrénová pro snížení kročejového hluku (max. zatížení 4 kN/m2) tl 20mm | m2 | 89.051 |  | 0 | CS ÚRS 2025 01 |  | základní |  | 0 | 0.00026 | 0.023153 | 0 | 0 | 8 | M | 4 |  |  |  | ROZPOCET | 0 | 0 | 0 | 0 | 0 | 1 | 0 | 4 | -1762000629
| VV |  | "2.NP" 29,65+5,51 |  | 35.16 | [12 empty] | VV | 4 | 2 | True | 0 | ROZPOCET
| VV |  | "3.NP" 20+29,65 |  | 49.65 | [12 empty] | VV | 4 | 2 | True | 0 | ROZPOCET
| VV |  | Součet |  | 84.81 | [12 empty] | VV | 4 | 4 | True | 1 | ROZPOCET
| VV |  | 84,81*1,05 'Přepočtené koeficientem množství |  | 89.051 | [12 empty] | VV | 4 | 2 | False | 1 | ROZPOCET
150 | K | 632481213 | Separační vrstva z PE fólie | m2 | 84.81 |  | 0 | CS ÚRS 2025 01 |  | základní |  | 0 | 0.00013 | 0.011025 | 0 | 0 | 4 | K | 4 |  |  |  | ROZPOCET | 0 | 0 | 0 | 0 | 0 | 1 | 0 | 4 | 292793698
| Online PSC |  | https://podminky.urs.cz/item/CS_URS_2025_01/632481213 | [14 empty] | Online PSC | 4
151 | K | 632441215 | Potěr anhydritový samonivelační litý C20 tl přes 45 do 50 mm | m2 | 84.81 |  | 0 | CS ÚRS 2025 01 |  | základní |  | 0 | 0.102 | 8.6506 | 0 | 0 | 4 | K | 4 |  |  |  | ROZPOCET | 0 | 0 | 0 | 0 | 0 | 1 | 0 | 4 | -42183405
| Online PSC |  | https://podminky.urs.cz/item/CS_URS_2025_01/632441215 | [14 empty] | Online PSC | 4
152 | K | 632441291 | Příplatek k anhydritovému samonivelačnímu litému potěru C20 ZKD 5 mm tl | m2 | 169.62 |  | 0 | CS ÚRS 2025 01 |  | základní |  | 0 | 0.0102 | 1.7301 | 0 | 0 | 4 | K | 4 |  |  |  | ROZPOCET | 0 | 0 | 0 | 0 | 0 | 1 | 0 | 4 | -1645966985
| Online PSC |  | https://podminky.urs.cz/item/CS_URS_2025_01/632441291 | [14 empty] | Online PSC | 4
| VV |  | "celková tl.57 mm" 84,81*2 |  | 169.62 | [12 empty] | VV | 4 | 2 | True | 1 | ROZPOCET
153 | K | 776111111 | Broušení anhydritového podkladu povlakových podlah | m2 | 84.81 |  | 0 | CS ÚRS 2025 01 |  | základní |  | 0 | 0 | 0 | 0 | 0 | 4 | K | 4 |  |  |  | ROZPOCET | 0 | 0 | 0 | 0 | 0 | 1 | 0 | 4 | -499736559
| Online PSC |  | https://podminky.urs.cz/item/CS_URS_2025_01/776111111 | [14 empty] | Online PSC | 4
154 | K | 776111311 | Vysátí podkladu povlakových podlah | m2 | 84.81 |  | 0 | CS ÚRS 2025 01 |  | základní |  | 0 | 0 | 0 | 0 | 0 | 4 | K | 4 |  |  |  | ROZPOCET | 0 | 0 | 0 | 0 | 0 | 1 | 0 | 4 | -846800494
| Online PSC |  | https://podminky.urs.cz/item/CS_URS_2025_01/776111311 | [14 empty] | Online PSC | 4
155 | K | 776121112 | Vodou ředitelná penetrace savého podkladu povlakových podlah | m2 | 84.81 |  | 0 | CS ÚRS 2025 01 |  | základní |  | 0 | 3e-05 | 0.0025443 | 0 | 0 | 4 | K | 4 |  |  |  | ROZPOCET | 0 | 0 | 0 | 0 | 0 | 1 | 0 | 4 | 763816379
| Online PSC |  | https://podminky.urs.cz/item/CS_URS_2025_01/776121112 | [14 empty] | Online PSC | 4
156 | K | 776221121 | Lepení elektrostaticky vodivých pásů z PVC | m2 | 84.81 |  | 0 | CS ÚRS 2025 01 |  | základní |  | 0 | 0.0004 | 0.033924 | 0 | 0 | 4 | K | 4 |  |  |  | ROZPOCET | 0 | 0 | 0 | 0 | 0 | 1 | 0 | 4 | 1822555443
| Online PSC |  | https://podminky.urs.cz/item/CS_URS_2025_01/776221121 | [14 empty] | Online PSC | 4
| VV |  | "specializované vyšetřovny, SLB"" | [14 empty] | VV | 4 | 1 | True | 0 | ROZPOCET
| VV |  | "2.NP" 29,65+5,51 |  | 35.16 | [12 empty] | VV | 4 | 2 | True | 0 | ROZPOCET
| VV |  | "3.NP" 20+29,65 |  | 49.65 | [12 empty] | VV | 4 | 2 | True | 0 | ROZPOCET
| VV |  | Součet |  | 84.81 | [12 empty] | VV | 4 | 4 | True | 1 | ROZPOCET
157 | M | 2841.P.22 | podlahovina homogenní pvc, elektrostaticky vodivé, PUR povrch, role tl.2mm | m2 | 98.273 |  | 0 |  |  | základní |  | 0 | 0.0026 | 0.25551 | 0 | 0 | 8 | M | 4 |  |  |  | ROZPOCET | 0 | 0 | 0 | 0 | 0 | 1 | 0 | 4 | -807216365
| P |  | Poznámka k položce: Elektrostaticky vodivá uzemněná podlaha. Vnitřní el. odpor v rozsahu 5x 104 - 106 Ω (označení A zdravotnické technologie), vhodné pro namáhané provozy, napojení podlahové krytiny na stěnu přes žlábkový profil, včetně soklu výšky 60mm; vlhkost a rovinnost podkladu dle technologického předpisu výrobce; reakce na oheň Bfl - s1. Součinitel smykového tření min. 0,5 nebo úhel kluzu 10° ( R10).; třída opotřebení (dle EN 649) - minimálně P; odolnost proti oděru při zátěži 5N dle ISO 4649, postup A, =< 150 mm3; koncentraci těkavých organických látek ve vzduchu po uplynutí 28 dnů <10 μg/ m3 Včetně vytažení soklu v podlahovině přes systémový koutový profil do výšky 60mm | [14 empty] | P | 4
| VV |  | "specializované vyšetřovny, SLB"" | [14 empty] | VV | 4 | 1 | True | 0 | ROZPOCET
| VV |  | "2.NP" 29,65+5,51 |  | 35.16 | [12 empty] | VV | 4 | 2 | True | 0 | ROZPOCET
| VV |  | "3.NP" 20+29,65 |  | 49.65 | [12 empty] | VV | 4 | 2 | True | 0 | ROZPOCET
| VV |  | "vytažení na sokl v.60 mm" 75,48*0,06 |  | 4.529 | [12 empty] | VV | 4 | 2 | True | 0 | ROZPOCET
| VV |  | Součet |  | 89.339 | [12 empty] | VV | 4 | 4 | True | 1 | ROZPOCET
| VV |  | 89,339*1,1 'Přepočtené koeficientem množství |  | 98.273 | [12 empty] | VV | 4 | 2 | False | 1 | ROZPOCET
158 | K | 776411211 | Montáž tahaných obvodových soklíků z PVC výšky do 80 mm | m | 75.48 |  | 0 | CS ÚRS 2025 01 |  | základní |  | 0 | 5e-05 | 0.003774 | 0 | 0 | 4 | K | 4 |  |  |  | ROZPOCET | 0 | 0 | 0 | 0 | 0 | 1 | 0 | 4 | -929804188
| Online PSC |  | https://podminky.urs.cz/item/CS_URS_2025_01/776411211 | [14 empty] | Online PSC | 4
| VV |  | "2.NP" 23,56+9,45 |  | 33.01 | [12 empty] | VV | 4 | 2 | True | 0 | ROZPOCET
| VV |  | "3.NP" 18,91+23,56 |  | 42.47 | [12 empty] | VV | 4 | 2 | True | 0 | ROZPOCET
| VV |  | Součet |  | 75.48 | [12 empty] | VV | 4 | 4 | True | 1 | ROZPOCET
| D | P.24 | Keramická dlažba spádová + hydroizolace (2.NP, 3.NP), těžká plovoucí podlaha |  |  |  | 0 |  |  |  |  | 0 |  | 3.3494 |  | 0 | 1 | D | 3 |  |  |  | ROZPOCET | [6 empty] | 0
159 | K | 713121111 | Montáž izolace tepelné podlah volně kladenými rohožemi, pásy, dílci, deskami 1 vrstva | m2 | 40.88 |  | 0 | CS ÚRS 2025 01 |  | základní |  | 0 | 0 | 0 | 0 | 0 | 4 | K | 4 |  |  |  | ROZPOCET | 0 | 0 | 0 | 0 | 0 | 1 | 0 | 4 | 1039903664
| Online PSC |  | https://podminky.urs.cz/item/CS_URS_2025_01/713121111 | [14 empty] | Online PSC | 4
| VV |  | "hygienické zázemí např.lázeň" | [14 empty] | VV | 4 | 1 | True | 0 | ROZPOCET
| VV |  | "EPS 150" | [14 empty] | VV | 4 | 1 | True | 0 | ROZPOCET
| VV |  | "2.NP" 10,22 |  | 10.22 | [12 empty] | VV | 4 | 2 | True | 0 | ROZPOCET
| VV |  | "3.NP" 10,22 |  | 10.22 | [12 empty] | VV | 4 | 2 | True | 0 | ROZPOCET
| VV |  | "kročejová izolace" | [14 empty] | VV | 4 | 1 | True | 0 | ROZPOCET
| VV |  | "2.NP" 10,22 |  | 10.22 | [12 empty] | VV | 4 | 2 | True | 0 | ROZPOCET
| VV |  | "3.NP" 10,22 |  | 10.22 | [12 empty] | VV | 4 | 2 | True | 0 | ROZPOCET
| VV |  | Součet |  | 40.88 | [12 empty] | VV | 4 | 4 | True | 1 | ROZPOCET
160 | M | 28375889 | deska EPS 150 pro konstrukce s vysokým zatížením λ=0,035 tl 20mm | m2 | 21.462 |  | 0 | CS ÚRS 2025 01 |  | základní |  | 0 | 0.0006 | 0.012877 | 0 | 0 | 8 | M | 4 |  |  |  | ROZPOCET | 0 | 0 | 0 | 0 | 0 | 1 | 0 | 4 | 707164565
| VV |  | "2.NP" 10,22 |  | 10.22 | [12 empty] | VV | 4 | 2 | True | 0 | ROZPOCET
| VV |  | "3.NP" 10,22 |  | 10.22 | [12 empty] | VV | 4 | 2 | True | 0 | ROZPOCET
| VV |  | Součet |  | 20.44 | [12 empty] | VV | 4 | 4 | True | 1 | ROZPOCET
| VV |  | 20,44*1,05 'Přepočtené koeficientem množství |  | 21.462 | [12 empty] | VV | 4 | 2 | False | 1 | ROZPOCET
161 | M | 28376551 | deska polystyrénová pro snížení kročejového hluku (max. zatížení 4 kN/m2) tl 20mm | m2 | 21.462 |  | 0 | CS ÚRS 2025 01 |  | základní |  | 0 | 0.00026 | 0.0055801 | 0 | 0 | 8 | M | 4 |  |  |  | ROZPOCET | 0 | 0 | 0 | 0 | 0 | 1 | 0 | 4 | -1377828911
| VV |  | "2.NP" 10,22 |  | 10.22 | [12 empty] | VV | 4 | 2 | True | 0 | ROZPOCET
| VV |  | "3.NP" 10,22 |  | 10.22 | [12 empty] | VV | 4 | 2 | True | 0 | ROZPOCET
| VV |  | Součet |  | 20.44 | [12 empty] | VV | 4 | 4 | True | 1 | ROZPOCET
| VV |  | 20,44*1,05 'Přepočtené koeficientem množství |  | 21.462 | [12 empty] | VV | 4 | 2 | False | 1 | ROZPOCET
162 | K | 632481213 | Separační vrstva z PE fólie | m2 | 20.44 |  | 0 | CS ÚRS 2025 01 |  | základní |  | 0 | 0.00013 | 0.0026572 | 0 | 0 | 4 | K | 4 |  |  |  | ROZPOCET | 0 | 0 | 0 | 0 | 0 | 1 | 0 | 4 | -32156758
| Online PSC |  | https://podminky.urs.cz/item/CS_URS_2025_01/632481213 | [14 empty] | Online PSC | 4
163 | K | 632451234 | Potěr cementový samonivelační litý C25 tl přes 45 do 50 mm | m2 | 20.44 |  | 0 | CS ÚRS 2025 01 |  | základní |  | 0 | 0.11 | 2.2484 | 0 | 0 | 4 | K | 4 |  |  |  | ROZPOCET | 0 | 0 | 0 | 0 | 0 | 1 | 0 | 4 | -1035217007
| Online PSC |  | https://podminky.urs.cz/item/CS_URS_2025_01/632451234 | [14 empty] | Online PSC | 4
164 | K | 632451292 | Příplatek k cementovému samonivelačnímu litému potěru C25 ZKD 5 mm tl přes 50 mm | m2 | 30.66 |  | 0 | CS ÚRS 2025 01 |  | základní |  | 0 | 0.011 | 0.33726 | 0 | 0 | 4 | K | 4 |  |  |  | ROZPOCET | 0 | 0 | 0 | 0 | 0 | 1 | 0 | 4 | 1120893448
| Online PSC |  | https://podminky.urs.cz/item/CS_URS_2025_01/632451292 | [14 empty] | Online PSC | 4
| VV |  | "celková tl. 55-75 mm ve spádu" 10,22*3 |  | 30.66 | [12 empty] | VV | 4 | 2 | True | 1 | ROZPOCET
165 | K | 771121011 | Nátěr penetrační na podlahu | m2 | 20.44 |  | 0 | CS ÚRS 2025 01 |  | základní |  | 0 | 0.0003 | 0.006132 | 0 | 0 | 4 | K | 4 |  |  |  | ROZPOCET | 0 | 0 | 0 | 0 | 0 | 1 | 0 | 4 | -1298377001
| Online PSC |  | https://podminky.urs.cz/item/CS_URS_2025_01/771121011 | [14 empty] | Online PSC | 4
166 | K | 771591112 | Izolace pod dlažbu nátěrem nebo stěrkou ve dvou vrstvách | m2 | 23.188 |  | 0 | CS ÚRS 2025 01 |  | základní |  | 0 | 0.0015 | 0.034782 | 0 | 0 | 4 | K | 4 |  |  |  | ROZPOCET | 0 | 0 | 0 | 0 | 0 | 1 | 0 | 4 | -1746082951
| Online PSC |  | https://podminky.urs.cz/item/CS_URS_2025_01/771591112 | [14 empty] | Online PSC | 4
| VV |  | "hygienické zázemí 2.NP" 10,22 |  | 10.22 | [12 empty] | VV | 4 | 2 | True | 0 | ROZPOCET
| VV |  | "hygienické zázemí 3.NP" 10,22 |  | 10.22 | [12 empty] | VV | 4 | 2 | True | 0 | ROZPOCET
| VV |  | "sokl výšky 100 mm" (13,74*2)*0,1 |  | 2.748 | [12 empty] | VV | 4 | 2 | True | 0 | ROZPOCET
| VV |  | Součet |  | 23.188 | [12 empty] | VV | 4 | 4 | True | 1 | ROZPOCET
167 | K | 771574413 | Montáž podlah keramických hladkých lepených cementovým flexibilním lepidlem přes 2 do 4 ks/m2 | m2 | 20.44 |  | 0 | CS ÚRS 2025 01 |  | základní |  | 0 | 0.00903 | 0.18457 | 0 | 0 | 4 | K | 4 |  |  |  | ROZPOCET | 0 | 0 | 0 | 0 | 0 | 1 | 0 | 4 | 1558053591
| Online PSC |  | https://podminky.urs.cz/item/CS_URS_2025_01/771574413 | [14 empty] | Online PSC | 4
| VV |  | "hygienické zázemí 2.NP" 10,22 |  | 10.22 | [12 empty] | VV | 4 | 2 | True | 0 | ROZPOCET
| VV |  | "hygienické zázemí 3.NP" 10,22 |  | 10.22 | [12 empty] | VV | 4 | 2 | True | 0 | ROZPOCET
| VV |  | Součet |  | 20.44 | [12 empty] | VV | 4 | 4 | True | 1 | ROZPOCET
168 | M | 59761110 | dlažba keramická slinutá mrazuvzdorná R10/B povrch hladký/matný tl do 10mm přes 2 do 4ks/m2 | m2 | 23.506 |  | 0 | CS ÚRS 2025 01 |  | základní |  | 0 | 0.022 | 0.51713 | 0 | 0 | 8 | M | 4 |  |  |  | ROZPOCET | 0 | 0 | 0 | 0 | 0 | 1 | 0 | 4 | -971571038
| P |  | Poznámka k položce: Součinitel smykového tření : hodnota 0,6 za mokra, úhel skluzu 18-22° (R10-B), povrch stálobarevný, napojení na sokl nebo obklad bez lišty - spáru opatřit silikonovým tmelem, sokl 80mm nebo navazující obklad, velikost dlaždic 600x600mm, odolností proti chemikáliím (kyselinám i louhům) a odolností proti hloubkovému opotřebení, vhodná v prostorách s vysokým provozním zatížením, spáry vyplněné hydroizolační spárovací hmotou | [14 empty] | P | 4
| VV |  | 20,44*1,15 'Přepočtené koeficientem množství |  | 23.506 | [12 empty] | VV | 4 | 2 | False | 1 | ROZPOCET
| D | P.25 | Keramická dlažba (2.NP, 3.NP), těžká plovoucí podlaha |  |  |  | 0 |  |  |  |  | 0 |  | 8.5284 |  | 0 | 1 | D | 3 |  |  |  | ROZPOCET | [6 empty] | 0
169 | K | 713121111 | Montáž izolace tepelné podlah volně kladenými rohožemi, pásy, dílci, deskami 1 vrstva | m2 | 108.44 |  | 0 | CS ÚRS 2025 01 |  | základní |  | 0 | 0 | 0 | 0 | 0 | 4 | K | 4 |  |  |  | ROZPOCET | 0 | 0 | 0 | 0 | 0 | 1 | 0 | 4 | -214399099
| Online PSC |  | https://podminky.urs.cz/item/CS_URS_2025_01/713121111 | [14 empty] | Online PSC | 4
| VV |  | "hygienické zázemí, úklidové komory" | [14 empty] | VV | 4 | 1 | True | 0 | ROZPOCET
| VV |  | "EPS 150" | [14 empty] | VV | 4 | 1 | True | 0 | ROZPOCET
| VV |  | "2.NP" 2,23+3,44+1,12+1,15+4,95+4,46+4,64+5,12 |  | 27.11 | [12 empty] | VV | 4 | 2 | True | 0 | ROZPOCET
| VV |  | "3.NP" 2,23+3,44+1,12+1,15+4,95+4,46+4,64+5,12 |  | 27.11 | [12 empty] | VV | 4 | 2 | True | 0 | ROZPOCET
| VV |  | "kročejová izolace" | [14 empty] | VV | 4 | 1 | True | 0 | ROZPOCET
| VV |  | "2.NP" 2,23+3,44+1,12+1,15+4,95+4,46+4,64+5,12 |  | 27.11 | [12 empty] | VV | 4 | 2 | True | 0 | ROZPOCET
| VV |  | "3.NP" 2,23+3,44+1,12+1,15+4,95+4,46+4,64+5,12 |  | 27.11 | [12 empty] | VV | 4 | 2 | True | 0 | ROZPOCET
| VV |  | Součet |  | 108.44 | [12 empty] | VV | 4 | 4 | True | 1 | ROZPOCET
170 | M | 28375908 | deska EPS 150 pro konstrukce s vysokým zatížením λ=0,035 tl 40mm | m2 | 56.931 |  | 0 | CS ÚRS 2025 01 |  | základní |  | 0 | 0.0012 | 0.068317 | 0 | 0 | 8 | M | 4 |  |  |  | ROZPOCET | 0 | 0 | 0 | 0 | 0 | 1 | 0 | 4 | -119560870
| VV |  | "hygienické zázemí, úklidové komory" | [14 empty] | VV | 4 | 1 | True | 0 | ROZPOCET
| VV |  | "2.NP" 2,23+3,44+1,12+1,15+4,95+4,46+4,64+5,12 |  | 27.11 | [12 empty] | VV | 4 | 2 | True | 0 | ROZPOCET
| VV |  | "3.NP" 2,23+3,44+1,12+1,15+4,95+4,46+4,64+5,12 |  | 27.11 | [12 empty] | VV | 4 | 2 | True | 0 | ROZPOCET
| VV |  | Součet |  | 54.22 | [12 empty] | VV | 4 | 4 | True | 1 | ROZPOCET
| VV |  | 54,22*1,05 'Přepočtené koeficientem množství |  | 56.931 | [12 empty] | VV | 4 | 2 | False | 1 | ROZPOCET
171 | M | 28376551 | deska polystyrénová pro snížení kročejového hluku (max. zatížení 4 kN/m2) tl 20mm | m2 | 56.931 |  | 0 | CS ÚRS 2025 01 |  | základní |  | 0 | 0.00026 | 0.014802 | 0 | 0 | 8 | M | 4 |  |  |  | ROZPOCET | 0 | 0 | 0 | 0 | 0 | 1 | 0 | 4 | -1544504912
| VV |  | "hygienické zázemí, úklidové komory" | [14 empty] | VV | 4 | 1 | True | 0 | ROZPOCET
| VV |  | "2.NP" 2,23+3,44+1,12+1,15+4,95+4,46+4,64+5,12 |  | 27.11 | [12 empty] | VV | 4 | 2 | True | 0 | ROZPOCET
| VV |  | "3.NP" 2,23+3,44+1,12+1,15+4,95+4,46+4,64+5,12 |  | 27.11 | [12 empty] | VV | 4 | 2 | True | 0 | ROZPOCET
| VV |  | Součet |  | 54.22 | [12 empty] | VV | 4 | 4 | True | 1 | ROZPOCET
| VV |  | 54,22*1,05 'Přepočtené koeficientem množství |  | 56.931 | [12 empty] | VV | 4 | 2 | False | 1 | ROZPOCET
172 | K | 632481213 | Separační vrstva z PE fólie | m2 | 54.22 |  | 0 | CS ÚRS 2025 01 |  | základní |  | 0 | 0.00013 | 0.0070486 | 0 | 0 | 4 | K | 4 |  |  |  | ROZPOCET | 0 | 0 | 0 | 0 | 0 | 1 | 0 | 4 | -690165133
| Online PSC |  | https://podminky.urs.cz/item/CS_URS_2025_01/632481213 | [14 empty] | Online PSC | 4
173 | K | 632451234 | Potěr cementový samonivelační litý C25 tl přes 45 do 50 mm | m2 | 54.22 |  | 0 | CS ÚRS 2025 01 |  | základní |  | 0 | 0.11 | 5.9642 | 0 | 0 | 4 | K | 4 |  |  |  | ROZPOCET | 0 | 0 | 0 | 0 | 0 | 1 | 0 | 4 | 657187497
| Online PSC |  | https://podminky.urs.cz/item/CS_URS_2025_01/632451234 | [14 empty] | Online PSC | 4
174 | K | 632451292 | Příplatek k cementovému samonivelačnímu litému potěru C25 ZKD 5 mm tl přes 50 mm | m2 | 54.22 |  | 0 | CS ÚRS 2025 01 |  | základní |  | 0 | 0.011 | 0.59642 | 0 | 0 | 4 | K | 4 |  |  |  | ROZPOCET | 0 | 0 | 0 | 0 | 0 | 1 | 0 | 4 | -1354309598
| Online PSC |  | https://podminky.urs.cz/item/CS_URS_2025_01/632451292 | [14 empty] | Online PSC | 4
| VV |  | "celková tl. 55 mm" 54,22 |  | 54.22 | [12 empty] | VV | 4 | 2 | True | 1 | ROZPOCET
175 | K | 771121011 | Nátěr penetrační na podlahu | m2 | 54.22 |  | 0 | CS ÚRS 2025 01 |  | základní |  | 0 | 0.0003 | 0.016266 | 0 | 0 | 4 | K | 4 |  |  |  | ROZPOCET | 0 | 0 | 0 | 0 | 0 | 1 | 0 | 4 | 1337932031
| Online PSC |  | https://podminky.urs.cz/item/CS_URS_2025_01/771121011 | [14 empty] | Online PSC | 4
176 | K | 771574413 | Montáž podlah keramických hladkých lepených cementovým flexibilním lepidlem přes 2 do 4 ks/m2 | m2 | 54.22 |  | 0 | CS ÚRS 2025 01 |  | základní |  | 0 | 0.00903 | 0.48961 | 0 | 0 | 4 | K | 4 |  |  |  | ROZPOCET | 0 | 0 | 0 | 0 | 0 | 1 | 0 | 4 | -1591308935
| Online PSC |  | https://podminky.urs.cz/item/CS_URS_2025_01/771574413 | [14 empty] | Online PSC | 4
| VV |  | "hygienické zázemí, úklidové komory" | [14 empty] | VV | 4 | 1 | True | 0 | ROZPOCET
| VV |  | "2.NP" 2,23+3,44+1,12+1,15+4,95+4,46+4,64+5,12 |  | 27.11 | [12 empty] | VV | 4 | 2 | True | 0 | ROZPOCET
| VV |  | "3.NP" 2,23+3,44+1,12+1,15+4,95+4,46+4,64+5,12 |  | 27.11 | [12 empty] | VV | 4 | 2 | True | 0 | ROZPOCET
| VV |  | Součet |  | 54.22 | [12 empty] | VV | 4 | 4 | True | 1 | ROZPOCET
177 | M | 59761110 | dlažba keramická slinutá mrazuvzdorná R10/B povrch hladký/matný tl do 10mm přes 2 do 4ks/m2 | m2 | 62.353 |  | 0 | CS ÚRS 2025 01 |  | základní |  | 0 | 0.022 | 1.3718 | 0 | 0 | 8 | M | 4 |  |  |  | ROZPOCET | 0 | 0 | 0 | 0 | 0 | 1 | 0 | 4 | -2117797825
| P |  | Poznámka k položce: Součinitel smykového tření : hodnota 0,6 za mokra, úhel skluzu 18-22° (R10-B), povrch stálobarevný, napojení na sokl nebo obklad bez lišty - spáru opatřit silikonovým tmelem, sokl 80mm nebo navazující obklad, velikost dlaždic 600x600mm, odolností proti chemikáliím (kyselinám i louhům) a odolností proti hloubkovému opotřebení, vhodná v prostorách s vysokým provozním zatížením, spáry vyplněné hydroizolační spárovací hmotou | [14 empty] | P | 4
| VV |  | 54,22*1,15 'Přepočtené koeficientem množství |  | 62.353 | [12 empty] | VV | 4 | 2 | False | 1 | ROZPOCET
| D | P.25h | Keramická dlažba + hydroizolace (2.NP, 3.NP), těžká plovoucí podlaha |  |  |  | 0 |  |  |  |  | 0 |  | 13.4638 |  | 0 | 1 | D | 3 |  |  |  | ROZPOCET | [6 empty] | 0
178 | K | 713121111 | Montáž izolace tepelné podlah volně kladenými rohožemi, pásy, dílci, deskami 1 vrstva | m2 | 169.36 |  | 0 | CS ÚRS 2025 01 |  | základní |  | 0 | 0 | 0 | 0 | 0 | 4 | K | 4 |  |  |  | ROZPOCET | 0 | 0 | 0 | 0 | 0 | 1 | 0 | 4 | -1554226357
| Online PSC |  | https://podminky.urs.cz/item/CS_URS_2025_01/713121111 | [14 empty] | Online PSC | 4
| VV |  | "hygienické zázemí" | [14 empty] | VV | 4 | 1 | True | 0 | ROZPOCET
| VV |  | "EPS 150" | [14 empty] | VV | 4 | 1 | True | 0 | ROZPOCET
| VV |  | "2.NP" 2,77+7,63+3,54+8*3,55 |  | 42.34 | [12 empty] | VV | 4 | 2 | True | 0 | ROZPOCET
| VV |  | "3.NP" 2,77+7,63+3,54+8*3,55 |  | 42.34 | [12 empty] | VV | 4 | 2 | True | 0 | ROZPOCET
| VV |  | "kročejová izolace" | [14 empty] | VV | 4 | 1 | True | 0 | ROZPOCET
| VV |  | "2.NP" 2,77+7,63+3,54+8*3,55 |  | 42.34 | [12 empty] | VV | 4 | 2 | True | 0 | ROZPOCET
| VV |  | "3.NP" 2,77+7,63+3,54+8*3,55 |  | 42.34 | [12 empty] | VV | 4 | 2 | True | 0 | ROZPOCET
| VV |  | Součet |  | 169.36 | [12 empty] | VV | 4 | 4 | True | 1 | ROZPOCET
179 | M | 28375908 | deska EPS 150 pro konstrukce s vysokým zatížením λ=0,035 tl 40mm | m2 | 88.914 |  | 0 | CS ÚRS 2025 01 |  | základní |  | 0 | 0.0012 | 0.1067 | 0 | 0 | 8 | M | 4 |  |  |  | ROZPOCET | 0 | 0 | 0 | 0 | 0 | 1 | 0 | 4 | 1936874845
| VV |  | "hygienické zázemí" | [14 empty] | VV | 4 | 1 | True | 0 | ROZPOCET
| VV |  | "2.NP" 2,77+7,63+3,54+8*3,55 |  | 42.34 | [12 empty] | VV | 4 | 2 | True | 0 | ROZPOCET
| VV |  | "3.NP" 2,77+7,63+3,54+8*3,55 |  | 42.34 | [12 empty] | VV | 4 | 2 | True | 0 | ROZPOCET
| VV |  | Součet |  | 84.68 | [12 empty] | VV | 4 | 4 | True | 1 | ROZPOCET
| VV |  | 84,68*1,05 'Přepočtené koeficientem množství |  | 88.914 | [12 empty] | VV | 4 | 2 | False | 1 | ROZPOCET
180 | M | 28376551 | deska polystyrénová pro snížení kročejového hluku (max. zatížení 4 kN/m2) tl 20mm | m2 | 88.914 |  | 0 | CS ÚRS 2025 01 |  | základní |  | 0 | 0.00026 | 0.023118 | 0 | 0 | 8 | M | 4 |  |  |  | ROZPOCET | 0 | 0 | 0 | 0 | 0 | 1 | 0 | 4 | 1225220455
| VV |  | "hygienické zázemí" | [14 empty] | VV | 4 | 1 | True | 0 | ROZPOCET
| VV |  | "2.NP" 2,77+7,63+3,54+8*3,55 |  | 42.34 | [12 empty] | VV | 4 | 2 | True | 0 | ROZPOCET
| VV |  | "3.NP" 2,77+7,63+3,54+8*3,55 |  | 42.34 | [12 empty] | VV | 4 | 2 | True | 0 | ROZPOCET
| VV |  | Součet |  | 84.68 | [12 empty] | VV | 4 | 4 | True | 1 | ROZPOCET
| VV |  | 84,68*1,05 'Přepočtené koeficientem množství |  | 88.914 | [12 empty] | VV | 4 | 2 | False | 1 | ROZPOCET
181 | K | 632481213 | Separační vrstva z PE fólie | m2 | 84.68 |  | 0 | CS ÚRS 2025 01 |  | základní |  | 0 | 0.00013 | 0.011008 | 0 | 0 | 4 | K | 4 |  |  |  | ROZPOCET | 0 | 0 | 0 | 0 | 0 | 1 | 0 | 4 | -1631075668
| Online PSC |  | https://podminky.urs.cz/item/CS_URS_2025_01/632481213 | [14 empty] | Online PSC | 4
182 | K | 632451234 | Potěr cementový samonivelační litý C25 tl přes 45 do 50 mm | m2 | 84.68 |  | 0 | CS ÚRS 2025 01 |  | základní |  | 0 | 0.11 | 9.3148 | 0 | 0 | 4 | K | 4 |  |  |  | ROZPOCET | 0 | 0 | 0 | 0 | 0 | 1 | 0 | 4 | 1902142388
| Online PSC |  | https://podminky.urs.cz/item/CS_URS_2025_01/632451234 | [14 empty] | Online PSC | 4
183 | K | 632451292 | Příplatek k cementovému samonivelačnímu litému potěru C25 ZKD 5 mm tl přes 50 mm | m2 | 84.68 |  | 0 | CS ÚRS 2025 01 |  | základní |  | 0 | 0.011 | 0.93148 | 0 | 0 | 4 | K | 4 |  |  |  | ROZPOCET | 0 | 0 | 0 | 0 | 0 | 1 | 0 | 4 | -34606119
| Online PSC |  | https://podminky.urs.cz/item/CS_URS_2025_01/632451292 | [14 empty] | Online PSC | 4
| VV |  | "celková tl. 55 mm" 84,68 |  | 84.68 | [12 empty] | VV | 4 | 2 | True | 1 | ROZPOCET
184 | K | 771121011 | Nátěr penetrační na podlahu | m2 | 84.68 |  | 0 | CS ÚRS 2025 01 |  | základní |  | 0 | 0.0003 | 0.025404 | 0 | 0 | 4 | K | 4 |  |  |  | ROZPOCET | 0 | 0 | 0 | 0 | 0 | 1 | 0 | 4 | -810099129
| Online PSC |  | https://podminky.urs.cz/item/CS_URS_2025_01/771121011 | [14 empty] | Online PSC | 4
185 | K | 771591112 | Izolace pod dlažbu nátěrem nebo stěrkou ve dvou vrstvách | m2 | 96.184 |  | 0 | CS ÚRS 2025 01 |  | základní |  | 0 | 0.0015 | 0.14428 | 0 | 0 | 4 | K | 4 |  |  |  | ROZPOCET | 0 | 0 | 0 | 0 | 0 | 1 | 0 | 4 | -230967136
| Online PSC |  | https://podminky.urs.cz/item/CS_URS_2025_01/771591112 | [14 empty] | Online PSC | 4
| VV |  | "hygienické zázemí" | [14 empty] | VV | 4 | 1 | True | 0 | ROZPOCET
| VV |  | "2.NP" 2,77+7,63+3,54+8*3,55 |  | 42.34 | [12 empty] | VV | 4 | 2 | True | 0 | ROZPOCET
| VV |  | "3.NP" 2,77+7,63+3,54+8*3,55 |  | 42.34 | [12 empty] | VV | 4 | 2 | True | 0 | ROZPOCET
| VV |  | "sokl výšky 100 mm" 2*(6,07+7,48+4,25+4,3+8,9+8,47+8,8+9,25)*0,1 |  | 11.504 | [12 empty] | VV | 4 | 2 | True | 0 | ROZPOCET
| VV |  | Součet |  | 96.184 | [12 empty] | VV | 4 | 4 | True | 1 | ROZPOCET
186 | K | 771574413 | Montáž podlah keramických hladkých lepených cementovým flexibilním lepidlem přes 2 do 4 ks/m2 | m2 | 84.68 |  | 0 | CS ÚRS 2025 01 |  | základní |  | 0 | 0.00903 | 0.76466 | 0 | 0 | 4 | K | 4 |  |  |  | ROZPOCET | 0 | 0 | 0 | 0 | 0 | 1 | 0 | 4 | -868644053
| Online PSC |  | https://podminky.urs.cz/item/CS_URS_2025_01/771574413 | [14 empty] | Online PSC | 4
| VV |  | "hygienické zázemí" | [14 empty] | VV | 4 | 1 | True | 0 | ROZPOCET
| VV |  | "2.NP" 2,77+7,63+3,54+8*3,55 |  | 42.34 | [12 empty] | VV | 4 | 2 | True | 0 | ROZPOCET
| VV |  | "3.NP" 2,77+7,63+3,54+8*3,55 |  | 42.34 | [12 empty] | VV | 4 | 2 | True | 0 | ROZPOCET
| VV |  | Součet |  | 84.68 | [12 empty] | VV | 4 | 4 | True | 1 | ROZPOCET
187 | M | 59761110 | dlažba keramická slinutá mrazuvzdorná R10/B povrch hladký/matný tl do 10mm přes 2 do 4ks/m2 | m2 | 97.382 |  | 0 | CS ÚRS 2025 01 |  | základní |  | 0 | 0.022 | 2.1424 | 0 | 0 | 8 | M | 4 |  |  |  | ROZPOCET | 0 | 0 | 0 | 0 | 0 | 1 | 0 | 4 | 2045109039
| P |  | Poznámka k položce: Součinitel smykového tření : hodnota 0,6 za mokra, úhel skluzu 18-22° (R10-B), povrch stálobarevný, napojení na sokl nebo obklad bez lišty - spáru opatřit silikonovým tmelem, sokl 80mm nebo navazující obklad, velikost dlaždic 600x600mm, odolností proti chemikáliím (kyselinám i louhům) a odolností proti hloubkovému opotřebení, vhodná v prostorách s vysokým provozním zatížením, spáry vyplněné hydroizolační spárovací hmotou | [14 empty] | P | 4
| VV |  | 84,68*1,15 'Přepočtené koeficientem množství |  | 97.382 | [12 empty] | VV | 4 | 2 | False | 1 | ROZPOCET
| D | P.26 | Dielektrický koberec (2.NP, 3.NP), těžká plovoucí podlaha |  |  |  | 0 |  |  |  |  | 0 |  | 3.6831 |  | 0 | 1 | D | 3 |  |  |  | ROZPOCET | [6 empty] | 0
188 | K | 713121111 | Montáž izolace tepelné podlah volně kladenými rohožemi, pásy, dílci, deskami 1 vrstva | m2 | 53.24 |  | 0 | CS ÚRS 2025 01 |  | základní |  | 0 | 0 | 0 | 0 | 0 | 4 | K | 4 |  |  |  | ROZPOCET | 0 | 0 | 0 | 0 | 0 | 1 | 0 | 4 | -565982073
| Online PSC |  | https://podminky.urs.cz/item/CS_URS_2025_01/713121111 | [14 empty] | Online PSC | 4
| VV |  | "elektro" | [14 empty] | VV | 4 | 1 | True | 0 | ROZPOCET
| VV |  | "EPS 150" | [14 empty] | VV | 4 | 1 | True | 0 | ROZPOCET
| VV |  | "2.NP" 13,31 |  | 13.31 | [12 empty] | VV | 4 | 2 | True | 0 | ROZPOCET
| VV |  | "3.NP" 13,31 |  | 13.31 | [12 empty] | VV | 4 | 2 | True | 0 | ROZPOCET
| VV |  | "kročejová izolace" | [14 empty] | VV | 4 | 1 | True | 0 | ROZPOCET
| VV |  | "2.NP" 13,31 |  | 13.31 | [12 empty] | VV | 4 | 2 | True | 0 | ROZPOCET
| VV |  | "3.NP" 13,31 |  | 13.31 | [12 empty] | VV | 4 | 2 | True | 0 | ROZPOCET
| VV |  | Součet |  | 53.24 | [12 empty] | VV | 4 | 4 | True | 1 | ROZPOCET
189 | M | 28375909 | deska EPS 150 pro konstrukce s vysokým zatížením λ=0,035 tl 50mm | m2 | 27.951 |  | 0 | CS ÚRS 2025 01 |  | základní |  | 0 | 0.0015 | 0.041926 | 0 | 0 | 8 | M | 4 |  |  |  | ROZPOCET | 0 | 0 | 0 | 0 | 0 | 1 | 0 | 4 | 1180388268
| VV |  | "elektro | [14 empty] | VV | 4 | 1 | True | 0 | ROZPOCET
| VV |  | "2.NP" 13,31 |  | 13.31 | [12 empty] | VV | 4 | 2 | True | 0 | ROZPOCET
| VV |  | "3.NP" 13,31 |  | 13.31 | [12 empty] | VV | 4 | 2 | True | 0 | ROZPOCET
| VV |  | Součet |  | 26.62 | [12 empty] | VV | 4 | 4 | True | 1 | ROZPOCET
| VV |  | 26,62*1,05 'Přepočtené koeficientem množství |  | 27.951 | [12 empty] | VV | 4 | 2 | False | 1 | ROZPOCET
190 | M | 28376551 | deska polystyrénová pro snížení kročejového hluku (max. zatížení 4 kN/m2) tl 20mm | m2 | 27.951 |  | 0 | CS ÚRS 2025 01 |  | základní |  | 0 | 0.00026 | 0.0072673 | 0 | 0 | 8 | M | 4 |  |  |  | ROZPOCET | 0 | 0 | 0 | 0 | 0 | 1 | 0 | 4 | -31171574
| VV |  | "elektro | [14 empty] | VV | 4 | 1 | True | 0 | ROZPOCET
| VV |  | "2.NP" 13,31 |  | 13.31 | [12 empty] | VV | 4 | 2 | True | 0 | ROZPOCET
| VV |  | "3.NP" 13,31 |  | 13.31 | [12 empty] | VV | 4 | 2 | True | 0 | ROZPOCET
| VV |  | Součet |  | 26.62 | [12 empty] | VV | 4 | 4 | True | 1 | ROZPOCET
| VV |  | 26,62*1,05 'Přepočtené koeficientem množství |  | 27.951 | [12 empty] | VV | 4 | 2 | False | 1 | ROZPOCET
191 | K | 632481213 | Separační vrstva z PE fólie | m2 | 26.62 |  | 0 | CS ÚRS 2025 01 |  | základní |  | 0 | 0.00013 | 0.0034606 | 0 | 0 | 4 | K | 4 |  |  |  | ROZPOCET | 0 | 0 | 0 | 0 | 0 | 1 | 0 | 4 | -180239328
| Online PSC |  | https://podminky.urs.cz/item/CS_URS_2025_01/632481213 | [14 empty] | Online PSC | 4
192 | K | 632441225 | Potěr anhydritový samonivelační litý C30 tl přes 45 do 50 mm | m2 | 26.62 |  | 0 | CS ÚRS 2025 01 |  | základní |  | 0 | 0.1173 | 3.1225 | 0 | 0 | 4 | K | 4 |  |  |  | ROZPOCET | 0 | 0 | 0 | 0 | 0 | 1 | 0 | 4 | 1677158090
| Online PSC |  | https://podminky.urs.cz/item/CS_URS_2025_01/632441225 | [14 empty] | Online PSC | 4
193 | K | 632441293 | Příplatek k anhydritovému samonivelačnímu litému potěru C30 ZKD 5 mm tl přes 50 mm | m2 | 26.62 |  | 0 | CS ÚRS 2025 01 |  | základní |  | 0 | 0.01173 | 0.31225 | 0 | 0 | 4 | K | 4 |  |  |  | ROZPOCET | 0 | 0 | 0 | 0 | 0 | 1 | 0 | 4 | 1029158724
| Online PSC |  | https://podminky.urs.cz/item/CS_URS_2025_01/632441293 | [14 empty] | Online PSC | 4
| VV |  | "celková tloušťka 53mm" 26,62 |  | 26.62 | [12 empty] | VV | 4 | 2 | True | 1 | ROZPOCET
194 | K | 776111111 | Broušení anhydritového podkladu povlakových podlah | m2 | 26.62 |  | 0 | CS ÚRS 2025 01 |  | základní |  | 0 | 0 | 0 | 0 | 0 | 4 | K | 4 |  |  |  | ROZPOCET | 0 | 0 | 0 | 0 | 0 | 1 | 0 | 4 | 1916729218
| Online PSC |  | https://podminky.urs.cz/item/CS_URS_2025_01/776111111 | [14 empty] | Online PSC | 4
195 | K | 776111311 | Vysátí podkladu povlakových podlah | m2 | 26.62 |  | 0 | CS ÚRS 2025 01 |  | základní |  | 0 | 0 | 0 | 0 | 0 | 4 | K | 4 |  |  |  | ROZPOCET | 0 | 0 | 0 | 0 | 0 | 1 | 0 | 4 | -651255574
| Online PSC |  | https://podminky.urs.cz/item/CS_URS_2025_01/776111311 | [14 empty] | Online PSC | 4
196 | K | 776121112 | Vodou ředitelná penetrace savého podkladu povlakových podlah | m2 | 26.62 |  | 0 | CS ÚRS 2025 01 |  | základní |  | 0 | 3e-05 | 0.0007986 | 0 | 0 | 4 | K | 4 |  |  |  | ROZPOCET | 0 | 0 | 0 | 0 | 0 | 1 | 0 | 4 | -2144155060
| Online PSC |  | https://podminky.urs.cz/item/CS_URS_2025_01/776121112 | [14 empty] | Online PSC | 4
197 | K | 776211121 | Lepení elektrostaticky vodivých textilních pásů | m2 | 26.62 |  | 0 | CS ÚRS 2025 01 |  | základní |  | 0 | 0.0004 | 0.010648 | 0 | 0 | 4 | K | 4 |  |  |  | ROZPOCET | 0 | 0 | 0 | 0 | 0 | 1 | 0 | 4 | 12335286
| Online PSC |  | https://podminky.urs.cz/item/CS_URS_2025_01/776211121 | [14 empty] | Online PSC | 4
| VV |  | "elektro | [14 empty] | VV | 4 | 1 | True | 0 | ROZPOCET
| VV |  | "2.NP" 13,31 |  | 13.31 | [12 empty] | VV | 4 | 2 | True | 0 | ROZPOCET
| VV |  | "3.NP" 13,31 |  | 13.31 | [12 empty] | VV | 4 | 2 | True | 0 | ROZPOCET
| VV |  | Součet |  | 26.62 | [12 empty] | VV | 4 | 4 | True | 1 | ROZPOCET
198 | M | 272511.R01 | koberec dielektrický tl.5mm lepený v ploše | m2 | 29.282 |  | 0 |  |  | základní |  | 0 | 0.00629 | 0.18418 | 0 | 0 | 8 | M | 4 |  |  |  | ROZPOCET | 0 | 0 | 0 | 0 | 0 | 1 | 0 | 4 | -781067113
| P |  | Poznámka k položce: dielektrický koberec pro elektro rozvodny, rýhovaný povrch, tvrdost: 80 °ShA, materiál: SBR, barva: černá, lepený v celé ploše | [14 empty] | P | 4
| VV |  | 26,62*1,1 'Přepočtené koeficientem množství |  | 29.282 | [12 empty] | VV | 4 | 2 | False | 1 | ROZPOCET
| D | P.27 | Pohledový beton s protiprašným nátěrem - schodiště hlavní podesty |  |  |  | 0 |  |  |  |  | 0 |  | 5.4866 |  | 0 | 1 | D | 3 |  |  |  | ROZPOCET | [6 empty] | 0
199 | K | 713121111 | Montáž izolace tepelné podlah volně kladenými rohožemi, pásy, dílci, deskami 1 vrstva | m2 | 34.05 |  | 0 | CS ÚRS 2025 01 |  | základní |  | 0 | 0 | 0 | 0 | 0 | 4 | K | 4 |  |  |  | ROZPOCET | 0 | 0 | 0 | 0 | 0 | 1 | 0 | 4 | 1975519927
| Online PSC |  | https://podminky.urs.cz/item/CS_URS_2025_01/713121111 | [14 empty] | Online PSC | 4
| VV |  | "hlavní podesta 2.NP, 3.NP" 17,025+17,025 |  | 34.05 | [12 empty] | VV | 4 | 2 | True | 1 | ROZPOCET
200 | M | 28375909 | deska EPS 150 pro konstrukce s vysokým zatížením λ=0,035 tl 50mm | m2 | 35.753 |  | 0 | CS ÚRS 2025 01 |  | základní |  | 0 | 0.0015 | 0.05363 | 0 | 0 | 8 | M | 4 |  |  |  | ROZPOCET | 0 | 0 | 0 | 0 | 0 | 1 | 0 | 4 | -437578089
| VV |  | "hlavní podesta 2.NP, 3.NP" 17,025+17,025 |  | 34.05 | [12 empty] | VV | 4 | 2 | True | 1 | ROZPOCET
| VV |  | 34,05*1,05 'Přepočtené koeficientem množství |  | 35.753 | [12 empty] | VV | 4 | 2 | False | 1 | ROZPOCET
201 | M | 28376551 | deska polystyrénová pro snížení kročejového hluku (max. zatížení 4 kN/m2) tl 20mm | m2 | 35.753 |  | 0 | CS ÚRS 2025 01 |  | základní |  | 0 | 0.00026 | 0.0092958 | 0 | 0 | 8 | M | 4 |  |  |  | ROZPOCET | 0 | 0 | 0 | 0 | 0 | 1 | 0 | 4 | 251793153
| VV |  | "hlavní podesta 2.NP, 3.NP" 17,025+17,025 |  | 34.05 | [12 empty] | VV | 4 | 2 | True | 1 | ROZPOCET
| VV |  | 34,05*1,05 'Přepočtené koeficientem množství |  | 35.753 | [12 empty] | VV | 4 | 2 | False | 1 | ROZPOCET
202 | K | 632481213 | Separační vrstva z PE fólie | m2 | 34.05 |  | 0 | CS ÚRS 2025 01 |  | základní |  | 0 | 0.00013 | 0.0044265 | 0 | 0 | 4 | K | 4 |  |  |  | ROZPOCET | 0 | 0 | 0 | 0 | 0 | 1 | 0 | 4 | 1249092710
| Online PSC |  | https://podminky.urs.cz/item/CS_URS_2025_01/632481213 | [14 empty] | Online PSC | 4
203 | K | 631311116 | Mazanina tl přes 50 do 80 mm z betonu prostého bez zvýšených nároků na prostředí tř. C 25/30 | m3 | 2.009 |  | 0 | CS ÚRS 2025 01 |  | základní |  | 0 | 2.5019 | 5.0263 | 0 | 0 | 4 | K | 4 |  |  |  | ROZPOCET | 0 | 0 | 0 | 0 | 0 | 1 | 0 | 4 | 1381473470
| Online PSC |  | https://podminky.urs.cz/item/CS_URS_2025_01/631311116 | [14 empty] | Online PSC | 4
| VV |  | "hlavní podesta 2.NP, 3.NP" (17,025+17,025)*0,059 |  | 2.009 | [12 empty] | VV | 4 | 2 | True | 1 | ROZPOCET
204 | K | 631319171 | Příplatek k mazanině tl přes 50 do 80 mm za stržení povrchu spodní vrstvy před vložením výztuže | m3 | 2.009 |  | 0 | CS ÚRS 2025 01 |  | základní |  | 0 | 0 | 0 | 0 | 0 | 4 | K | 4 |  |  |  | ROZPOCET | 0 | 0 | 0 | 0 | 0 | 1 | 0 | 4 | 1934214643
| Online PSC |  | https://podminky.urs.cz/item/CS_URS_2025_01/631319171 | [14 empty] | Online PSC | 4
205 | K | 631319199 | Příplatek k mazanině za použití plastifikátoru | m3 | 2.009 |  | 0 | CS ÚRS 2025 01 |  | základní |  | 0 | 0.00302 | 0.0060672 | 0 | 0 | 4 | K | 4 |  |  |  | ROZPOCET | 0 | 0 | 0 | 0 | 0 | 1 | 0 | 4 | -1876098393
| Online PSC |  | https://podminky.urs.cz/item/CS_URS_2025_01/631319199 | [14 empty] | Online PSC | 4
206 | K | 631362021 | Výztuž mazanin svařovanými sítěmi Kari | t | 0.35 |  | 0 | CS ÚRS 2025 01 |  | základní |  | 0 | 1.0628 | 0.37197 | 0 | 0 | 4 | K | 4 |  |  |  | ROZPOCET | 0 | 0 | 0 | 0 | 0 | 1 | 0 | 4 | -2002034993
| Online PSC |  | https://podminky.urs.cz/item/CS_URS_2025_01/631362021 | [14 empty] | Online PSC | 4
| VV |  | "výztuž sítí 100/100/8 mm - 7,9 kg/m2 + 30% přesahy a prořez" | [14 empty] | VV | 4 | 1 | True | 0 | ROZPOCET
| VV |  | 34,05*7,9/1000*1,3 |  | 0.35 | [12 empty] | VV | 4 | 2 | True | 1 | ROZPOCET
207 | K | 783901453 | Vysátí betonových podlah před provedením nátěru | m2 | 34.05 |  | 0 | CS ÚRS 2025 01 |  | základní |  | 0 | 0 | 0 | 0 | 0 | 4 | K | 4 |  |  |  | ROZPOCET | 0 | 0 | 0 | 0 | 0 | 1 | 0 | 4 | -121192691
| Online PSC |  | https://podminky.urs.cz/item/CS_URS_2025_01/783901453 | [14 empty] | Online PSC | 4
208 | K | 783943151 | Penetrační polyuretanový nátěr hladkých betonových podlah | m2 | 34.05 |  | 0 | CS ÚRS 2025 01 |  | základní |  | 0 | 0.0002 | 0.00681 | 0 | 0 | 4 | K | 4 |  |  |  | ROZPOCET | 0 | 0 | 0 | 0 | 0 | 1 | 0 | 4 | 1795573130
| Online PSC |  | https://podminky.urs.cz/item/CS_URS_2025_01/783943151 | [14 empty] | Online PSC | 4
209 | K | 783947153 | Krycí jednonásobný polyuretanový rozpouštědlový nátěr betonové podlahy | m2 | 34.05 |  | 0 | CS ÚRS 2025 01 |  | základní |  | 0 | 0.00024 | 0.008172 | 0 | 0 | 4 | K | 4 |  |  |  | ROZPOCET | 0 | 0 | 0 | 0 | 0 | 1 | 0 | 4 | -962807411
| Online PSC |  | https://podminky.urs.cz/item/CS_URS_2025_01/783947153 | [14 empty] | Online PSC | 4
| VV |  | "hlavní podesta 2.NP, 3.NP" 17,025+17,025 |  | 34.05 | [12 empty] | VV | 4 | 2 | True | 1 | ROZPOCET
| D | P.28 | Pohledový beton s protiprašným nátěrem - "nulová podlaha" - schodiště ramena |  |  |  | 0 |  |  |  |  | 0 |  | 0.015165 |  | 0 | 1 | D | 3 |  |  |  | ROZPOCET | [6 empty] | 0
210 | K | 783943151 | Penetrační polyuretanový nátěr hladkých betonových podlah | m2 | 34.466 |  | 0 | CS ÚRS 2025 01 |  | základní |  | 0 | 0.0002 | 0.0068932 | 0 | 0 | 4 | K | 4 |  |  |  | ROZPOCET | 0 | 0 | 0 | 0 | 0 | 1 | 0 | 4 | -1732709906
| Online PSC |  | https://podminky.urs.cz/item/CS_URS_2025_01/783943151 | [14 empty] | Online PSC | 4
| VV |  | (2*(3,6*1,525)+2*(13*1,525*0,1577))*2 |  | 34.466 | [12 empty] | VV | 4 | 2 | True | 1 | ROZPOCET
211 | K | 783947153 | Krycí jednonásobný polyuretanový rozpouštědlový nátěr betonové podlahy | m2 | 34.466 |  | 0 | CS ÚRS 2025 01 |  | základní |  | 0 | 0.00024 | 0.0082718 | 0 | 0 | 4 | K | 4 |  |  |  | ROZPOCET | 0 | 0 | 0 | 0 | 0 | 1 | 0 | 4 | 1234900375
| Online PSC |  | https://podminky.urs.cz/item/CS_URS_2025_01/783947153 | [14 empty] | Online PSC | 4
| VV |  | "stupnice a podstupnice" | [14 empty] | VV | 4 | 1 | True | 0 | ROZPOCET
| VV |  | (2*(3,6*1,525)+2*(13*1,525*0,1577))*2 |  | 34.466 | [12 empty] | VV | 4 | 2 | True | 1 | ROZPOCET
| D | P.29 | Pohledový beton s protiprašným nátěrem - schodiště mezipodesty |  |  |  | 0 |  |  |  |  | 0 |  | 1.306 |  | 0 | 1 | D | 3 |  |  |  | ROZPOCET | [6 empty] | 0
212 | K | 713121111 | Montáž izolace tepelné podlah volně kladenými rohožemi, pásy, dílci, deskami 1 vrstva | m2 | 8.18 |  | 0 | CS ÚRS 2025 01 |  | základní |  | 0 | 0 | 0 | 0 | 0 | 4 | K | 4 |  |  |  | ROZPOCET | 0 | 0 | 0 | 0 | 0 | 1 | 0 | 4 | 959073324
| Online PSC |  | https://podminky.urs.cz/item/CS_URS_2025_01/713121111 | [14 empty] | Online PSC | 4
| VV |  | "mezipodesty" 4,09+4,09 |  | 8.18 | [12 empty] | VV | 4 | 2 | True | 1 | ROZPOCET
213 | M | 28376551 | deska polystyrénová pro snížení kročejového hluku (max. zatížení 4 kN/m2) tl 20mm | m2 | 8.589 |  | 0 | CS ÚRS 2025 01 |  | základní |  | 0 | 0.00026 | 0.0022331 | 0 | 0 | 8 | M | 4 |  |  |  | ROZPOCET | 0 | 0 | 0 | 0 | 0 | 1 | 0 | 4 | -130321997
| VV |  | "mezipodesty" 4,09+4,09 |  | 8.18 | [12 empty] | VV | 4 | 2 | True | 1 | ROZPOCET
| VV |  | 8,18*1,05 'Přepočtené koeficientem množství |  | 8.589 | [12 empty] | VV | 4 | 2 | False | 1 | ROZPOCET
214 | K | 632481213 | Separační vrstva z PE fólie | m2 | 8.18 |  | 0 | CS ÚRS 2025 01 |  | základní |  | 0 | 0.00013 | 0.0010634 | 0 | 0 | 4 | K | 4 |  |  |  | ROZPOCET | 0 | 0 | 0 | 0 | 0 | 1 | 0 | 4 | -803474702
| Online PSC |  | https://podminky.urs.cz/item/CS_URS_2025_01/632481213 | [14 empty] | Online PSC | 4
215 | K | 631311116 | Mazanina tl přes 50 do 80 mm z betonu prostého bez zvýšených nároků na prostředí tř. C 25/30 | m3 | 0.483 |  | 0 | CS ÚRS 2025 01 |  | základní |  | 0 | 2.5019 | 1.2084 | 0 | 0 | 4 | K | 4 |  |  |  | ROZPOCET | 0 | 0 | 0 | 0 | 0 | 1 | 0 | 4 | -1238281579
| Online PSC |  | https://podminky.urs.cz/item/CS_URS_2025_01/631311116 | [14 empty] | Online PSC | 4
| VV |  | "mezipodesty" (4,09+4,09)*0,059 |  | 0.483 | [12 empty] | VV | 4 | 2 | True | 1 | ROZPOCET
216 | K | 631319195 | Příplatek k mazanině tl přes 50 do 80 mm za plochu do 5 m2 | m3 | 0.483 |  | 0 | CS ÚRS 2025 01 |  | základní |  | 0 | 0 | 0 | 0 | 0 | 4 | K | 4 |  |  |  | ROZPOCET | 0 | 0 | 0 | 0 | 0 | 1 | 0 | 4 | -1942379831
| Online PSC |  | https://podminky.urs.cz/item/CS_URS_2025_01/631319195 | [14 empty] | Online PSC | 4
217 | K | 631319171 | Příplatek k mazanině tl přes 50 do 80 mm za stržení povrchu spodní vrstvy před vložením výztuže | m3 | 0.483 |  | 0 | CS ÚRS 2025 01 |  | základní |  | 0 | 0 | 0 | 0 | 0 | 4 | K | 4 |  |  |  | ROZPOCET | 0 | 0 | 0 | 0 | 0 | 1 | 0 | 4 | 955542654
| Online PSC |  | https://podminky.urs.cz/item/CS_URS_2025_01/631319171 | [14 empty] | Online PSC | 4
218 | K | 631319199 | Příplatek k mazanině za použití plastifikátoru | m3 | 0.483 |  | 0 | CS ÚRS 2025 01 |  | základní |  | 0 | 0.00302 | 0.0014587 | 0 | 0 | 4 | K | 4 |  |  |  | ROZPOCET | 0 | 0 | 0 | 0 | 0 | 1 | 0 | 4 | 1303290436
| Online PSC |  | https://podminky.urs.cz/item/CS_URS_2025_01/631319199 | [14 empty] | Online PSC | 4
219 | K | 631362021 | Výztuž mazanin svařovanými sítěmi Kari | t | 0.084 |  | 0 | CS ÚRS 2025 01 |  | základní |  | 0 | 1.0628 | 0.089273 | 0 | 0 | 4 | K | 4 |  |  |  | ROZPOCET | 0 | 0 | 0 | 0 | 0 | 1 | 0 | 4 | 1275233656
| Online PSC |  | https://podminky.urs.cz/item/CS_URS_2025_01/631362021 | [14 empty] | Online PSC | 4
| VV |  | "výztuž sítí 100/100/8 mm - 7,9 kg/m2 + 30% přesahy a prořez" | [14 empty] | VV | 4 | 1 | True | 0 | ROZPOCET
| VV |  | 8,18*7,9/1000*1,3 |  | 0.084 | [12 empty] | VV | 4 | 2 | True | 1 | ROZPOCET
220 | K | 783901453 | Vysátí betonových podlah před provedením nátěru | m2 | 8.18 |  | 0 | CS ÚRS 2025 01 |  | základní |  | 0 | 0 | 0 | 0 | 0 | 4 | K | 4 |  |  |  | ROZPOCET | 0 | 0 | 0 | 0 | 0 | 1 | 0 | 4 | -1921920558
| Online PSC |  | https://podminky.urs.cz/item/CS_URS_2025_01/783901453 | [14 empty] | Online PSC | 4
221 | K | 783943151 | Penetrační polyuretanový nátěr hladkých betonových podlah | m2 | 8.18 |  | 0 | CS ÚRS 2025 01 |  | základní |  | 0 | 0.0002 | 0.001636 | 0 | 0 | 4 | K | 4 |  |  |  | ROZPOCET | 0 | 0 | 0 | 0 | 0 | 1 | 0 | 4 | -1874619780
| Online PSC |  | https://podminky.urs.cz/item/CS_URS_2025_01/783943151 | [14 empty] | Online PSC | 4
222 | K | 783947153 | Krycí jednonásobný polyuretanový rozpouštědlový nátěr betonové podlahy | m2 | 8.18 |  | 0 | CS ÚRS 2025 01 |  | základní |  | 0 | 0.00024 | 0.0019632 | 0 | 0 | 4 | K | 4 |  |  |  | ROZPOCET | 0 | 0 | 0 | 0 | 0 | 1 | 0 | 4 | 192637713
| Online PSC |  | https://podminky.urs.cz/item/CS_URS_2025_01/783947153 | [14 empty] | Online PSC | 4
| VV |  | "mezipodesty" 4,09+4,09 |  | 8.18 | [12 empty] | VV | 4 | 2 | True | 1 | ROZPOCET
| D | 013 | Tabulka skladeb obvodového pláště |  |  |  | 0 |  |  |  |  | 0 |  | 41.5692 |  | 0 | 1 | D | 2 |  |  |  | ROZPOCET | [6 empty] | 0
| D | F.01 | Obvodová stěna ETICS základní |  |  |  | 0 |  |  |  |  | 0 |  | 32.5555 |  | 0 | 1 | D | 3 |  |  |  | ROZPOCET | [6 empty] | 0
236 | K | 6222211.F01 | Montáž kontaktního zateplení lepením a kotvením desek z minerální vlny s kolmou orientací vláken tl přes 200 do 240 mm, včetně omtíkových hran, okapnic, zakládacích profilů a pod. | m2 | 795.2 |  | 0 |  |  | základní |  | 0 | 0.01275 | 10.1388 | 0 | 0 | 4 | K | 4 |  |  |  | ROZPOCET | 0 | 0 | 0 | 0 | 0 | 1 | 0 | 4 | 988799693
| VV |  | "jih" 205,6 |  | 205.6 | [12 empty] | VV | 4 | 2 | True | 0 | ROZPOCET
| VV |  | "sever" 308,7 |  | 308.7 | [12 empty] | VV | 4 | 2 | True | 0 | ROZPOCET
| VV |  | "východ" 245,4 |  | 245.4 | [12 empty] | VV | 4 | 2 | True | 0 | ROZPOCET
| VV |  | "obvodová stěna ETICS - základní" 35,5 |  | 35.5 | [12 empty] | VV | 4 | 2 | True | 0 | ROZPOCET
| VV |  | Součet |  | 795.2 | [12 empty] | VV | 4 | 4 | True | 1 | ROZPOCET
237 | M | 63151537 | deska tepelně izolační minerální kontaktních fasád kolmé vlákno λ=0,040-0,041 tl 240mm | m2 | 834.96 |  | 0 | CS ÚRS 2025 01 |  | základní |  | 0 | 0.024 | 20.039 | 0 | 0 | 8 | M | 4 |  |  |  | ROZPOCET | 0 | 0 | 0 | 0 | 0 | 1 | 0 | 4 | -1256348117
| VV |  | 795,2*1,05 'Přepočtené koeficientem množství |  | 834.96 | [12 empty] | VV | 4 | 2 | False | 1 | ROZPOCET
238 | K | 622151031 | Penetrační silikonový nátěr vnějších pastovitých tenkovrstvých omítek stěn | m2 | 795.2 |  | 0 | CS ÚRS 2025 01 |  | základní |  | 0 | 0.00014 | 0.11133 | 0 | 0 | 4 | K | 4 |  |  |  | ROZPOCET | 0 | 0 | 0 | 0 | 0 | 1 | 0 | 4 | 1184629247
| Online PSC |  | https://podminky.urs.cz/item/CS_URS_2025_01/622151031 | [14 empty] | Online PSC | 4
239 | K | 622531012 | Tenkovrstvá silikonová zatíraná omítka zrnitost 1,5 mm vnějších stěn | m2 | 795.2 |  | 0 | CS ÚRS 2025 01 |  | základní |  | 0 | 0.00285 | 2.2663 | 0 | 0 | 4 | K | 4 |  |  |  | ROZPOCET | 0 | 0 | 0 | 0 | 0 | 1 | 0 | 4 | -1493471060
| Online PSC |  | https://podminky.urs.cz/item/CS_URS_2025_01/622531012 | [14 empty] | Online PSC | 4
| D | F.01n | Obvodová stěna ETICS - nenasákavá |  |  |  | 0 |  |  |  |  | 0 |  | 0.67174 |  | 0 | 1 | D | 3 |  |  |  | ROZPOCET | [6 empty] | 0
240 | K | 622213041.F01 | Montáž kontaktního zateplení vnějších stěn polystyrénových desek lepením na beton a zdivo tl přes 160 do 200 mm, včetně omítkových hran, profilů apod. | m2 | 32.8 |  | 0 |  |  | základní |  | 0 | 0.01119 | 0.36703 | 0 | 0 | 4 | K | 4 |  |  |  | ROZPOCET | 0 | 0 | 0 | 0 | 0 | 1 | 0 | 4 | -1752837337
| VV |  | "jih" 12,3 |  | 12.3 | [12 empty] | VV | 4 | 2 | True | 0 | ROZPOCET
| VV |  | "sever" 13,8 |  | 13.8 | [12 empty] | VV | 4 | 2 | True | 0 | ROZPOCET
| VV |  | "východ" 6,7 |  | 6.7 | [12 empty] | VV | 4 | 2 | True | 0 | ROZPOCET
| VV |  | Součet |  | 32.8 | [12 empty] | VV | 4 | 4 | True | 1 | ROZPOCET
241 | M | 28376451 | deska XPS hrana polodrážková a hladký povrch 300kPA λ=0,035 tl 200mm | m2 | 34.44 |  | 0 | CS ÚRS 2025 01 |  | základní |  | 0 | 0.006 | 0.20664 | 0 | 0 | 8 | M | 4 |  |  |  | ROZPOCET | 0 | 0 | 0 | 0 | 0 | 1 | 0 | 4 | -687724198
| VV |  | 32,8*1,05 'Přepočtené koeficientem množství |  | 34.44 | [12 empty] | VV | 4 | 2 | False | 1 | ROZPOCET
242 | K | 622151031 | Penetrační silikonový nátěr vnějších pastovitých tenkovrstvých omítek stěn | m2 | 32.8 |  | 0 | CS ÚRS 2025 01 |  | základní |  | 0 | 0.00014 | 0.004592 | 0 | 0 | 4 | K | 4 |  |  |  | ROZPOCET | 0 | 0 | 0 | 0 | 0 | 1 | 0 | 4 | -1127893022
| Online PSC |  | https://podminky.urs.cz/item/CS_URS_2025_01/622151031 | [14 empty] | Online PSC | 4
243 | K | 622531012 | Tenkovrstvá silikonová zatíraná omítka zrnitost 1,5 mm vnějších stěn | m2 | 32.8 |  | 0 | CS ÚRS 2025 01 |  | základní |  | 0 | 0.00285 | 0.09348 | 0 | 0 | 4 | K | 4 |  |  |  | ROZPOCET | 0 | 0 | 0 | 0 | 0 | 1 | 0 | 4 | 907273337
| Online PSC |  | https://podminky.urs.cz/item/CS_URS_2025_01/622531012 | [14 empty] | Online PSC | 4
| D | F.02 | Obvodová stěna ETICS základní - TI tl.180 mm |  |  |  | 0 |  |  |  |  | 0 |  | 4.6106 |  | 0 | 1 | D | 3 |  |  |  | ROZPOCET | [6 empty] | 0
244 | K | 6222211.F02 | Montáž kontaktního zateplení lepením a kotvením desek z minerální vlny s kolmou orientací vláken tl přes 160 do 200 mm, včetně omtíkových hran, okapnic, zakládacích profilů a pod. | m2 | 133.1 |  | 0 |  |  | základní |  | 0 | 0.01275 | 1.697 | 0 | 0 | 4 | K | 4 |  |  |  | ROZPOCET | 0 | 0 | 0 | 0 | 0 | 1 | 0 | 4 | 1471790080
| VV |  | "jih" 79,9 |  | 79.9 | [12 empty] | VV | 4 | 2 | True | 0 | ROZPOCET
| VV |  | "sever" 53,2 |  | 53.2 | [12 empty] | VV | 4 | 2 | True | 0 | ROZPOCET
| VV |  | Součet |  | 133.1 | [12 empty] | VV | 4 | 4 | True | 1 | ROZPOCET
245 | M | 63151534 | deska tepelně izolační minerální kontaktních fasád kolmé vlákno λ=0,040-0,041 tl 180mm | m2 | 139.755 |  | 0 | CS ÚRS 2025 01 |  | základní |  | 0 | 0.018 | 2.5156 | 0 | 0 | 8 | M | 4 |  |  |  | ROZPOCET | 0 | 0 | 0 | 0 | 0 | 1 | 0 | 4 | 2144205360
| VV |  | 133,1*1,05 'Přepočtené koeficientem množství |  | 139.755 | [12 empty] | VV | 4 | 2 | False | 1 | ROZPOCET
246 | K | 622151031 | Penetrační silikonový nátěr vnějších pastovitých tenkovrstvých omítek stěn | m2 | 133.1 |  | 0 | CS ÚRS 2025 01 |  | základní |  | 0 | 0.00014 | 0.018634 | 0 | 0 | 4 | K | 4 |  |  |  | ROZPOCET | 0 | 0 | 0 | 0 | 0 | 1 | 0 | 4 | 1988435661
| Online PSC |  | https://podminky.urs.cz/item/CS_URS_2025_01/622151031 | [14 empty] | Online PSC | 4
247 | K | 622531012 | Tenkovrstvá silikonová zatíraná omítka zrnitost 1,5 mm vnějších stěn | m2 | 133.1 |  | 0 | CS ÚRS 2025 01 |  | základní |  | 0 | 0.00285 | 0.37933 | 0 | 0 | 4 | K | 4 |  |  |  | ROZPOCET | 0 | 0 | 0 | 0 | 0 | 1 | 0 | 4 | 338759084
| Online PSC |  | https://podminky.urs.cz/item/CS_URS_2025_01/622531012 | [14 empty] | Online PSC | 4
| D | F.04 | Pod úrovní terénu do 1m |  |  |  | 0 |  |  |  |  | 0 |  | 0.57724 |  | 0 | 1 | D | 3 |  |  |  | ROZPOCET | [6 empty] | 0
248 | K | 711112001 | Provedení izolace proti zemní vlhkosti svislé za studena nátěrem penetračním | m2 | 20.1 |  | 0 | CS ÚRS 2025 01 |  | základní |  | 0 | 0 | 0 | 0 | 0 | 4 | K | 4 |  |  |  | ROZPOCET | 0 | 0 | 0 | 0 | 0 | 1 | 0 | 4 | -1551300736
| Online PSC |  | https://podminky.urs.cz/item/CS_URS_2025_01/711112001 | [14 empty] | Online PSC | 4
| VV |  | "jih" 9,9 |  | 9.9 | [12 empty] | VV | 4 | 2 | True | 0 | ROZPOCET
| VV |  | "sever" 7,3 |  | 7.3 | [12 empty] | VV | 4 | 2 | True | 0 | ROZPOCET
| VV |  | "východ" 2,9 |  | 2.9 | [12 empty] | VV | 4 | 2 | True | 0 | ROZPOCET
| VV |  | Součet |  | 20.1 | [12 empty] | VV | 4 | 4 | True | 1 | ROZPOCET
249 | M | 11163153 | emulze asfaltová penetrační | litr | 20.1 |  | 0 | CS ÚRS 2025 01 |  | základní |  | 0 | 0.001 | 0.0201 | 0 | 0 | 8 | M | 4 |  |  |  | ROZPOCET | 0 | 0 | 0 | 0 | 0 | 1 | 0 | 4 | 239564956
250 | K | 711142559 | Provedení izolace proti zemní vlhkosti pásy přitavením svislé NAIP | m2 | 40.2 |  | 0 | CS ÚRS 2025 01 |  | základní |  | 0 | 0.0004 | 0.01608 | 0 | 0 | 4 | K | 4 |  |  |  | ROZPOCET | 0 | 0 | 0 | 0 | 0 | 1 | 0 | 4 | 634831940
| Online PSC |  | https://podminky.urs.cz/item/CS_URS_2025_01/711142559 | [14 empty] | Online PSC | 4
| VV |  | "jih" 9,9 |  | 9.9 | [12 empty] | VV | 4 | 2 | True | 0 | ROZPOCET
| VV |  | "sever" 7,3 |  | 7.3 | [12 empty] | VV | 4 | 2 | True | 0 | ROZPOCET
| VV |  | "východ" 2,9 |  | 2.9 | [12 empty] | VV | 4 | 2 | True | 0 | ROZPOCET
| VV |  | Mezisoučet |  | 20.1 | [12 empty] | VV | 4 | 3 | True | 0 | ROZPOCET
| VV |  | "2.vrstva" 20,10 |  | 20.1 | [12 empty] | VV | 4 | 2 | True | 0 | ROZPOCET
| VV |  | Součet |  | 40.2 | [12 empty] | VV | 4 | 4 | True | 1 | ROZPOCET
251 | M | 62855001 | pás asfaltový natavitelný modifikovaný SBS s vložkou z polyesterové rohože a spalitelnou PE fólií nebo jemnozrnným minerálním posypem na horním povrchu tl 4,0mm | m2 | 49.084 |  | 0 | CS ÚRS 2025 01 |  | základní |  | 0 | 0.0053 | 0.26015 | 0 | 0 | 8 | M | 4 |  |  |  | ROZPOCET | 0 | 0 | 0 | 0 | 0 | 1 | 0 | 4 | -2124055432
| VV |  | 40,2*1,221 'Přepočtené koeficientem množství |  | 49.084 | [12 empty] | VV | 4 | 2 | False | 1 | ROZPOCET
252 | K | 711161274 | Provedení izolace proti zemní vlhkosti svislé z nopové fólie výška nopu do 20 mm | m2 | 20.1 |  | 0 | CS ÚRS 2025 01 |  | základní |  | 0 | 5e-05 | 0.001005 | 0 | 0 | 4 | K | 4 |  |  |  | ROZPOCET | 0 | 0 | 0 | 0 | 0 | 1 | 0 | 4 | -598166010
| Online PSC |  | https://podminky.urs.cz/item/CS_URS_2025_01/711161274 | [14 empty] | Online PSC | 4
253 | M | 28323005 | fólie profilovaná (nopová) drenážní HDPE s výškou nopů 8mm | m2 | 24.542 |  | 0 | CS ÚRS 2025 01 |  | základní |  | 0 | 0.0003 | 0.0073626 | 0 | 0 | 8 | M | 4 |  |  |  | ROZPOCET | 0 | 0 | 0 | 0 | 0 | 1 | 0 | 4 | -849942244
| VV |  | 20,1*1,221 'Přepočtené koeficientem množství |  | 24.542 | [12 empty] | VV | 4 | 2 | False | 1 | ROZPOCET
254 | K | 713131141 | Montáž izolace tepelné stěn lepením celoplošně rohoží, pásů, dílců, desek | m2 | 20.1 |  | 0 | CS ÚRS 2025 01 |  | základní |  | 0 | 0.006 | 0.1206 | 0 | 0 | 4 | K | 4 |  |  |  | ROZPOCET | 0 | 0 | 0 | 0 | 0 | 1 | 0 | 4 | -559424964
| Online PSC |  | https://podminky.urs.cz/item/CS_URS_2025_01/713131141 | [14 empty] | Online PSC | 4
255 | M | 28376385 | deska XPS hrana rovná polo či pero drážka a hladký povrch | m3 | 5.065 |  | 0 | CS ÚRS 2025 01 |  | základní |  | 0 | 0.03 | 0.15195 | 0 | 0 | 8 | M | 4 |  |  |  | ROZPOCET | 0 | 0 | 0 | 0 | 0 | 1 | 0 | 4 | -1098109330
| VV |  | "XPS tl.240 mm" 20,10*0,24 |  | 4.824 | [12 empty] | VV | 4 | 2 | True | 1 | ROZPOCET
| VV |  | 4,824*1,05 'Přepočtené koeficientem množství |  | 5.065 | [12 empty] | VV | 4 | 2 | False | 1 | ROZPOCET
| D | F.07 | Vystupující část základového pasu |  |  |  | 0 |  |  |  |  | 0 |  | 1.1617 |  | 0 | 1 | D | 3 |  |  |  | ROZPOCET | [6 empty] | 0
256 | K | 711161274 | Provedení izolace proti zemní vlhkosti svislé z nopové fólie výška nopu do 20 mm | m2 | 107.3 |  | 0 | CS ÚRS 2025 01 |  | základní |  | 0 | 5e-05 | 0.005365 | 0 | 0 | 4 | K | 4 |  |  |  | ROZPOCET | 0 | 0 | 0 | 0 | 0 | 1 | 0 | 4 | -1051856516
| Online PSC |  | https://podminky.urs.cz/item/CS_URS_2025_01/711161274 | [14 empty] | Online PSC | 4
257 | M | 28323005 | fólie profilovaná (nopová) drenážní HDPE s výškou nopů 8mm | m2 | 131.013 |  | 0 | CS ÚRS 2025 01 |  | základní |  | 0 | 0.0003 | 0.039304 | 0 | 0 | 8 | M | 4 |  |  |  | ROZPOCET | 0 | 0 | 0 | 0 | 0 | 1 | 0 | 4 | 1670255348
| VV |  | 107,3*1,221 'Přepočtené koeficientem množství |  | 131.013 | [12 empty] | VV | 4 | 2 | False | 1 | ROZPOCET
258 | K | 713131141 | Montáž izolace tepelné stěn lepením celoplošně rohoží, pásů, dílců, desek | m2 | 107.3 |  | 0 | CS ÚRS 2025 01 |  | základní |  | 0 | 0.006 | 0.6438 | 0 | 0 | 4 | K | 4 |  |  |  | ROZPOCET | 0 | 0 | 0 | 0 | 0 | 1 | 0 | 4 | -953422875
| Online PSC |  | https://podminky.urs.cz/item/CS_URS_2025_01/713131141 | [14 empty] | Online PSC | 4
| VV |  | "jih" 45,7 |  | 45.7 | [12 empty] | VV | 4 | 2 | True | 0 | ROZPOCET
| VV |  | "sever" 44,6 |  | 44.6 | [12 empty] | VV | 4 | 2 | True | 0 | ROZPOCET
| VV |  | "východ" 14,5 |  | 14.5 | [12 empty] | VV | 4 | 2 | True | 0 | ROZPOCET
| VV |  | "vystupující část základového pasu" 2,5 |  | 2.5 | [12 empty] | VV | 4 | 2 | True | 0 | ROZPOCET
| VV |  | Součet |  | 107.3 | [12 empty] | VV | 4 | 4 | True | 1 | ROZPOCET
259 | M | 28376385 | deska XPS hrana rovná polo či pero drážka a hladký povrch | m3 | 15.773 |  | 0 | CS ÚRS 2025 01 |  | základní |  | 0 | 0.03 | 0.47319 | 0 | 0 | 8 | M | 4 |  |  |  | ROZPOCET | 0 | 0 | 0 | 0 | 0 | 1 | 0 | 4 | -1891704066
| VV |  | "XPS tl.140 mm" 107,3*0,14 |  | 15.022 | [12 empty] | VV | 4 | 2 | True | 1 | ROZPOCET
| VV |  | 15,022*1,05 'Přepočtené koeficientem množství |  | 15.773 | [12 empty] | VV | 4 | 2 | False | 1 | ROZPOCET
| D | F.08 | Obvodová stěna - vnitřní atiky |  |  |  | 0 |  |  |  |  | 0 |  | 0.98743 |  | 0 | 1 | D | 3 |  |  |  | ROZPOCET | [6 empty] | 0
260 | K | 712811101 | Provedení povlakové krytiny vytažením na konstrukce za studena nátěrem penetračním | m2 | 50.89 |  | 0 | CS ÚRS 2025 01 |  | základní |  | 0 | 0 | 0 | 0 | 0 | 4 | K | 4 |  |  |  | ROZPOCET | 0 | 0 | 0 | 0 | 0 | 1 | 0 | 4 | -714771706
| Online PSC |  | https://podminky.urs.cz/item/CS_URS_2025_01/712811101 | [14 empty] | Online PSC | 4
| VV |  | "jih" 24,21 |  | 24.21 | [12 empty] | VV | 4 | 2 | True | 0 | ROZPOCET
| VV |  | "sever" 24,21 |  | 24.21 | [12 empty] | VV | 4 | 2 | True | 0 | ROZPOCET
| VV |  | "východ" 10,97 |  | 10.97 | [12 empty] | VV | 4 | 2 | True | 0 | ROZPOCET
| VV |  | "obvodová stěna - vnitřní atiky" -8,5 |  | -8.5 | [12 empty] | VV | 4 | 2 | True | 0 | ROZPOCET
| VV |  | Součet |  | 50.89 | [12 empty] | VV | 4 | 4 | True | 1 | ROZPOCET
261 | M | 11163153 | emulze asfaltová penetrační | litr | 15.267 |  | 0 | CS ÚRS 2025 01 |  | základní |  | 0 | 0.001 | 0.015267 | 0 | 0 | 8 | M | 4 |  |  |  | ROZPOCET | 0 | 0 | 0 | 0 | 0 | 1 | 0 | 4 | -2135044884
| VV |  | 50,89*0,3 'Přepočtené koeficientem množství |  | 15.267 | [12 empty] | VV | 4 | 2 | False | 1 | ROZPOCET
262 | K | 712841559 | Provedení povlakové krytiny vytažením na konstrukce pásy přitavením NAIP | m2 | 50.8 |  | 0 | CS ÚRS 2025 01 |  | základní |  | 0 | 0.00094 | 0.047752 | 0 | 0 | 4 | K | 4 |  |  |  | ROZPOCET | 0 | 0 | 0 | 0 | 0 | 1 | 0 | 4 | -1569966970
| Online PSC |  | https://podminky.urs.cz/item/CS_URS_2025_01/712841559 | [14 empty] | Online PSC | 4
263 | M | 62853004 | pás asfaltový natavitelný modifikovaný SBS s vložkou ze skleněné tkaniny a spalitelnou PE fólií nebo jemnozrnným minerálním posypem na horním povrchu tl 4,0mm | m2 | 60.96 |  | 0 | CS ÚRS 2025 01 |  | základní |  | 0 | 0.0054 | 0.32918 | 0 | 0 | 8 | M | 4 |  |  |  | ROZPOCET | 0 | 0 | 0 | 0 | 0 | 1 | 0 | 4 | -897466362
| VV |  | 50,8*1,2 'Přepočtené koeficientem množství |  | 60.96 | [12 empty] | VV | 4 | 2 | False | 1 | ROZPOCET
264 | K | 712861702 | Provedení povlakové krytiny vytažením na konstrukce fólií přilepenou bodově | m2 | 50.8 |  | 0 | CS ÚRS 2025 01 |  | základní |  | 0 | 0.0005 | 0.0254 | 0 | 0 | 4 | K | 4 |  |  |  | ROZPOCET | 0 | 0 | 0 | 0 | 0 | 1 | 0 | 4 | -1036310750
| Online PSC |  | https://podminky.urs.cz/item/CS_URS_2025_01/712861702 | [14 empty] | Online PSC | 4
265 | M | 28329022 | fólie hydroizolační střešní TPO (FPO), mechanicky kotvená tl 1,8mm | m2 | 60.96 |  | 0 | CS ÚRS 2025 01 |  | základní |  | 0 | 0.00171 | 0.10424 | 0 | 0 | 8 | M | 4 |  |  |  | ROZPOCET | 0 | 0 | 0 | 0 | 0 | 1 | 0 | 4 | 1293186691
| VV |  | 50,8*1,2 'Přepočtené koeficientem množství |  | 60.96 | [12 empty] | VV | 4 | 2 | False | 1 | ROZPOCET
266 | K | 713131241 | Montáž izolace tepelné stěn lepením celoplošně v kombinaci s mechanickým kotvením rohoží, pásů, dílců, desek tl do 100mm | m2 | 50.8 |  | 0 | CS ÚRS 2025 01 |  | základní |  | 0 | 0.00612 | 0.3109 | 0 | 0 | 4 | K | 4 |  |  |  | ROZPOCET | 0 | 0 | 0 | 0 | 0 | 1 | 0 | 4 | -1358661106
| Online PSC |  | https://podminky.urs.cz/item/CS_URS_2025_01/713131241 | [14 empty] | Online PSC | 4
267 | M | 28375914 | deska EPS 150 pro konstrukce s vysokým zatížením λ=0,035 tl 100mm | m2 | 53.34 |  | 0 | CS ÚRS 2025 01 |  | základní |  | 0 | 0.0029 | 0.15469 | 0 | 0 | 8 | M | 4 |  |  |  | ROZPOCET | 0 | 0 | 0 | 0 | 0 | 1 | 0 | 4 | 1796621390
| VV |  | 50,8*1,05 'Přepočtené koeficientem množství |  | 53.34 | [12 empty] | VV | 4 | 2 | False | 1 | ROZPOCET
| D | F.09 | Bondové nadpraží oken |  |  |  | 0 |  |  |  |  | 0 |  | 1.005 |  | 0 | 1 | D | 3 |  |  |  | ROZPOCET | [6 empty] | 0
268 | K | 713111128 | Montáž izolace tepelné spodem stropů lepením celoplošně s mechanickým kotvením rohoží, pásů, dílců, desek | m2 | 40.89 |  | 0 | CS ÚRS 2025 01 |  | základní |  | 0 | 0.00603 | 0.24657 | 0 | 0 | 4 | K | 4 |  |  |  | ROZPOCET | 0 | 0 | 0 | 0 | 0 | 1 | 0 | 4 | 2090970085
| Online PSC |  | https://podminky.urs.cz/item/CS_URS_2025_01/713111128 | [14 empty] | Online PSC | 4
| VV |  | "jih" 23,96 |  | 23.96 | [12 empty] | VV | 4 | 2 | True | 0 | ROZPOCET
| VV |  | "sever" 16,93 |  | 16.93 | [12 empty] | VV | 4 | 2 | True | 0 | ROZPOCET
| VV |  | Součet |  | 40.89 | [12 empty] | VV | 4 | 4 | True | 1 | ROZPOCET
269 | M | 63148164 | deska tepelně izolační minerální provětrávaných fasád λ=0,034-0,035 tl 160mm | m2 | 42.935 |  | 0 | CS ÚRS 2025 01 |  | základní |  | 0 | 0.008 | 0.34348 | 0 | 0 | 8 | M | 4 |  |  |  | ROZPOCET | 0 | 0 | 0 | 0 | 0 | 1 | 0 | 4 | 1223862889
| VV |  | 40,89*1,05 'Přepočtené koeficientem množství |  | 42.935 | [12 empty] | VV | 4 | 2 | False | 1 | ROZPOCET
270 | K | 711491571 | Provedení izolace proti vodě volně položenou pojistně hydroizolační fólií na svislé ploše | m2 | 40.89 |  | 0 | CS ÚRS 2025 01 |  | základní |  | 0 | 0.00023 | 0.0094047 | 0 | 0 | 4 | K | 4 |  |  |  | ROZPOCET | 0 | 0 | 0 | 0 | 0 | 1 | 0 | 4 | 1173802547
| Online PSC |  | https://podminky.urs.cz/item/CS_URS_2025_01/711491571 | [14 empty] | Online PSC | 4
271 | M | 283F03 | Difuzní folie PE | m2 | 43.364 |  | 0 |  |  | základní |  | 0 | 0.00015 | 0.0065046 | 0 | 0 | 8 | M | 4 |  |  |  | ROZPOCET | 0 | 0 | 0 | 0 | 0 | 1 | 0 | 4 | 332974117
| P |  | Poznámka k položce: ochranná fólie hydroizolační difuzně otevřená z nízkotlakého polyetylenu k ochraně tepelné izolace, tl. 0,18mm, plošná hmotnost 60g/m2, propustnost pro vodní páru >1500g/m2/24h, hořlavost C3, ekvivalentní difuzní tloušťka ≤0,02m, výška sloupce vody >1,6m, pevnost v tahu podélně 125N/5cm, příčně 135N/5cm, deformace při protažení podélně 15%, příčně 20% | [14 empty] | P | 4
| VV |  | 40,89*1,0605 'Přepočtené koeficientem množství |  | 43.364 | [12 empty] | VV | 4 | 2 | False | 1 | ROZPOCET
272 | K | 622273.F09 | Montáž odvětrávané fasády ostění nebo nadpraží na hliníkový rošt, včetně dodávky a montáže roštu | m2 | 40.89 |  | 0 |  |  | základní |  | 0 | 0.00178 | 0.072784 | 0 | 0 | 4 | K | 4 |  |  |  | ROZPOCET | 0 | 0 | 0 | 0 | 0 | 1 | 0 | 4 | 1415228314
273 | M | 553.F09 | Fasádní LOP kazetový | m2 | 42.935 |  | 0 |  |  | základní |  | 0 | 0.0076 | 0.32631 | 0 | 0 | 8 | M | 4 |  |  |  | ROZPOCET | 0 | 0 | 0 | 0 | 0 | 1 | 0 | 4 | -1500496691
| P |  | Poznámka k položce: fasádní obklad z kazetových sendvičových desek, deska složená ze dvou hliníkových krycích plechů a minerálního jádra o tloušťce 4 mm (třída reakce na oheň A1, A2), kazetové provedení. Kazety šroubované na profily rámu, upevnění neviditelné | [14 empty] | P | 4
| VV |  | 40,89*1,05 'Přepočtené koeficientem množství |  | 42.935 | [12 empty] | VV | 4 | 2 | False | 1 | ROZPOCET
| D | 014 | Tabulka skladeb povrchů stěn |  |  |  | 0 |  |  |  |  | 0 |  | 43.5013 |  | 0 | 1 | D | 2 |  |  |  | ROZPOCET | [6 empty] | 0
| D | PS.02 | Stěrka na beton |  |  |  | 0 |  |  |  |  | 0 |  | 1.5489 |  | 0 | 1 | D | 3 |  |  |  | ROZPOCET | [6 empty] | 0
274 | K | 783823101 | Penetrační akrylátový nátěr hladkých betonových povrchů | m2 | 399.212 |  | 0 | CS ÚRS 2025 01 |  | základní |  | 0 | 8e-05 | 0.031937 | 0 | 0 | 4 | K | 4 |  |  |  | ROZPOCET | 0 | 0 | 0 | 0 | 0 | 1 | 0 | 4 | 316446094
| Online PSC |  | https://podminky.urs.cz/item/CS_URS_2025_01/783823101 | [14 empty] | Online PSC | 4
275 | K | 784661.PS.02 | Dekorativní stěrka na beton tl.3mm | m2 | 399.212 |  | 0 |  |  | základní |  | 0 | 0.0038 | 1.517 | 0 | 0 | 4 | K | 4 |  |  |  | ROZPOCET | 0 | 0 | 0 | 0 | 0 | 1 | 0 | 4 | -143831341
| P |  | Poznámka k položce: stěrka na beton probarvená ve hmotě s texturou, povrch bezprašný, vhodná pro minerální podklady včetně betonu a dalších cementových povrchů, barva bílošedá / světlešedá | [14 empty] | P | 4
| VV |  | "1.NP" 177,839 |  | 177.839 | [12 empty] | VV | 4 | 2 | True | 0 | ROZPOCET
| VV |  | "2.NP" 96,34 |  | 96.34 | [12 empty] | VV | 4 | 2 | True | 0 | ROZPOCET
| VV |  | "3.NP" 125,033 |  | 125.033 | [12 empty] | VV | 4 | 2 | True | 0 | ROZPOCET
| VV |  | Součet |  | 399.212 | [12 empty] | VV | 4 | 4 | True | 1 | ROZPOCET
| D | PS.03 | Nátěr bílý na SDK konstrukci omyvatelný |  |  |  | 0 |  |  |  |  | 0 |  | 1.808 |  | 0 | 1 | D | 3 |  |  |  | ROZPOCET | [6 empty] | 0
276 | K | 784181101 | Základní akrylátová jednonásobná bezbarvá penetrace podkladu v místnostech v do 3,80 m | m2 | 3615.93 |  | 0 | CS ÚRS 2025 01 |  | základní |  | 0 | 0.00021 | 0.75935 | 0 | 0 | 4 | K | 4 |  |  |  | ROZPOCET | 0 | 0 | 0 | 0 | 0 | 1 | 0 | 4 | 1598601752
| Online PSC |  | https://podminky.urs.cz/item/CS_URS_2025_01/784181101 | [14 empty] | Online PSC | 4
277 | K | 784211101 | Dvojnásobné bílé malby ze směsí za mokra výborně oděruvzdorných v místnostech v do 3,80 m | m2 | 3615.93 |  | 0 | CS ÚRS 2025 01 |  | základní |  | 0 | 0.00029 | 1.0486 | 0 | 0 | 4 | K | 4 |  |  |  | ROZPOCET | 0 | 0 | 0 | 0 | 0 | 1 | 0 | 4 | -2087483208
| Online PSC |  | https://podminky.urs.cz/item/CS_URS_2025_01/784211101 | [14 empty] | Online PSC | 4
| VV |  | "odolnost vůči otěru za mokra třída 2" | [14 empty] | VV | 4 | 1 | True | 0 | ROZPOCET
| VV |  | "1.NP" 1220,66 |  | 1220.66 | [12 empty] | VV | 4 | 2 | True | 0 | ROZPOCET
| VV |  | "2.NP" 1200,80 |  | 1200.8 | [12 empty] | VV | 4 | 2 | True | 0 | ROZPOCET
| VV |  | "3.NP" 1194,47 |  | 1194.47 | [12 empty] | VV | 4 | 2 | True | 0 | ROZPOCET
| VV |  | Součet |  | 3615.93 | [12 empty] | VV | 4 | 4 | True | 1 | ROZPOCET
| D | PS.05 | Omítka sádrová + nátěr omyvatelný |  |  |  | 0 |  |  |  |  | 0 |  | 10.0121 |  | 0 | 1 | D | 3 |  |  |  | ROZPOCET | [6 empty] | 0
278 | K | 612131121 | Penetrační disperzní nátěr vnitřních stěn nanášený ručně | m2 | 849.922 |  | 0 | CS ÚRS 2025 01 |  | základní |  | 0 | 0.00026 | 0.22098 | 0 | 0 | 4 | K | 4 |  |  |  | ROZPOCET | 0 | 0 | 0 | 0 | 0 | 1 | 0 | 4 | 554891636
| Online PSC |  | https://podminky.urs.cz/item/CS_URS_2025_01/612131121 | [14 empty] | Online PSC | 4
279 | K | 612341121.PS05 | Sádrová nebo vápenosádrová omítka hladká jednovrstvá vnitřních stěn nanášená ručně, napojovacích pásek, APU lišt a rohových (pozinkovaných) profilů | m2 | 849.922 |  | 0 |  |  | základní |  | 0 | 0.01103 | 9.3746 | 0 | 0 | 4 | K | 4 |  |  |  | ROZPOCET | 0 | 0 | 0 | 0 | 0 | 1 | 0 | 4 | -793591544
| VV |  | "1.NP" 259,042 |  | 259.042 | [12 empty] | VV | 4 | 2 | True | 0 | ROZPOCET
| VV |  | "2.NP" 278,81 |  | 278.81 | [12 empty] | VV | 4 | 2 | True | 0 | ROZPOCET
| VV |  | "3.NP" 312,07 |  | 312.07 | [12 empty] | VV | 4 | 2 | True | 0 | ROZPOCET
| VV |  | Součet |  | 849.922 | [12 empty] | VV | 4 | 4 | True | 1 | ROZPOCET
280 | K | 784181121 | Hloubková jednonásobná bezbarvá penetrace podkladu v místnostech v do 3,80 m | m2 | 849.922 |  | 0 | CS ÚRS 2025 01 |  | základní |  | 0 | 0.0002 | 0.16998 | 0 | 0 | 4 | K | 4 |  |  |  | ROZPOCET | 0 | 0 | 0 | 0 | 0 | 1 | 0 | 4 | -971455736
| Online PSC |  | https://podminky.urs.cz/item/CS_URS_2025_01/784181121 | [14 empty] | Online PSC | 4
281 | K | 784211101 | Dvojnásobné bílé malby ze směsí za mokra výborně oděruvzdorných v místnostech v do 3,80 m | m2 | 849.922 |  | 0 | CS ÚRS 2025 01 |  | základní |  | 0 | 0.00029 | 0.24648 | 0 | 0 | 4 | K | 4 |  |  |  | ROZPOCET | 0 | 0 | 0 | 0 | 0 | 1 | 0 | 4 | -1585121956
| Online PSC |  | https://podminky.urs.cz/item/CS_URS_2025_01/784211101 | [14 empty] | Online PSC | 4
| D | PS.06 | Obklad keramický na zděné konstrukci |  |  |  | 0 |  |  |  |  | 0 |  | 2.1939 |  | 0 | 1 | D | 3 |  |  |  | ROZPOCET | [6 empty] | 0
282 | K | 612131101 | Cementový postřik vnitřních stěn nanášený celoplošně ručně | m2 | 62.88 |  | 0 | CS ÚRS 2025 01 |  | základní |  | 0 | 0.00735 | 0.46217 | 0 | 0 | 4 | K | 4 |  |  |  | ROZPOCET | 0 | 0 | 0 | 0 | 0 | 1 | 0 | 4 | 1266540723
| Online PSC |  | https://podminky.urs.cz/item/CS_URS_2025_01/612131101 | [14 empty] | Online PSC | 4
283 | K | 612131121 | Penetrační disperzní nátěr vnitřních stěn nanášený ručně | m2 | 62.88 |  | 0 | CS ÚRS 2025 01 |  | základní |  | 0 | 0.00026 | 0.016349 | 0 | 0 | 4 | K | 4 |  |  |  | ROZPOCET | 0 | 0 | 0 | 0 | 0 | 1 | 0 | 4 | 792100285
| Online PSC |  | https://podminky.urs.cz/item/CS_URS_2025_01/612131121 | [14 empty] | Online PSC | 4
284 | K | 781121011 | Nátěr penetrační na stěnu | m2 | 62.88 |  | 0 | CS ÚRS 2025 01 |  | základní |  | 0 | 0.0003 | 0.018864 | 0 | 0 | 4 | K | 4 |  |  |  | ROZPOCET | 0 | 0 | 0 | 0 | 0 | 1 | 0 | 4 | -162964599
| Online PSC |  | https://podminky.urs.cz/item/CS_URS_2025_01/781121011 | [14 empty] | Online PSC | 4
285 | K | 781131112 | Izolace pod obklad nátěrem nebo stěrkou ve dvou vrstvách | m2 | 62.88 |  | 0 | CS ÚRS 2025 01 |  | základní |  | 0 | 0.0015 | 0.09432 | 0 | 0 | 4 | K | 4 |  |  |  | ROZPOCET | 0 | 0 | 0 | 0 | 0 | 1 | 0 | 4 | -1007911125
| Online PSC |  | https://podminky.urs.cz/item/CS_URS_2025_01/781131112 | [14 empty] | Online PSC | 4
| P |  | Poznámka k položce: HI bude provedena v místech exponovaných vodou, výměra uvedena za celou plochu obkladu | [14 empty] | P | 4
286 | K | 78147221.R01 | Montáž obkladů keramických hladkých lepených cementovým flexibilním lepidlem , včetně rohových a ukončovacích profilů | m2 | 62.88 |  | 0 |  |  | základní |  | 0 | 0.006 | 0.37728 | 0 | 0 | 4 | K | 4 |  |  |  | ROZPOCET | 0 | 0 | 0 | 0 | 0 | 1 | 0 | 4 | 859332938
| VV |  | "1.NP" 21,12 |  | 21.12 | [12 empty] | VV | 4 | 2 | True | 0 | ROZPOCET
| VV |  | "2.NP" 20,88 |  | 20.88 | [12 empty] | VV | 4 | 2 | True | 0 | ROZPOCET
| VV |  | "3.NP" 20,88 |  | 20.88 | [12 empty] | VV | 4 | 2 | True | 0 | ROZPOCET
| VV |  | Součet |  | 62.88 | [12 empty] | VV | 4 | 4 | True | 1 | ROZPOCET
287 | M | 59761.PS06 | obklad keramický tl.8mm | m2 | 69.168 |  | 0 |  |  | základní |  | 0 | 0.01771 | 1.225 | 0 | 0 | 8 | M | 4 |  |  |  | ROZPOCET | 0 | 0 | 0 | 0 | 0 | 1 | 0 | 4 | 163056833
| P |  | Poznámka k položce: obklad dle výběru architekta/investora | [14 empty] | P | 4
| VV |  | 62,88*1,1 'Přepočtené koeficientem množství |  | 69.168 | [12 empty] | VV | 4 | 2 | False | 1 | ROZPOCET
| D | PS.07 | Obklad keramický na betonové konstrukci |  |  |  | 0 |  |  |  |  | 0 |  | 26.217 |  | 0 | 1 | D | 3 |  |  |  | ROZPOCET | [6 empty] | 0
288 | K | 781121011 | Nátěr penetrační na stěnu | m2 | 961 |  | 0 | CS ÚRS 2025 01 |  | základní |  | 0 | 0.0003 | 0.2883 | 0 | 0 | 4 | K | 4 |  |  |  | ROZPOCET | 0 | 0 | 0 | 0 | 0 | 1 | 0 | 4 | -430567724
| Online PSC |  | https://podminky.urs.cz/item/CS_URS_2025_01/781121011 | [14 empty] | Online PSC | 4
289 | K | 781131112 | Izolace pod obklad nátěrem nebo stěrkou ve dvou vrstvách | m2 | 961 |  | 0 | CS ÚRS 2025 01 |  | základní |  | 0 | 0.0015 | 1.4415 | 0 | 0 | 4 | K | 4 |  |  |  | ROZPOCET | 0 | 0 | 0 | 0 | 0 | 1 | 0 | 4 | -828186545
| Online PSC |  | https://podminky.urs.cz/item/CS_URS_2025_01/781131112 | [14 empty] | Online PSC | 4
| P |  | Poznámka k položce: HI bude provedena v místech exponovaných vodou, výměra uvedena za celou plochu obkladu | [14 empty] | P | 4
290 | K | 78147221.R01 | Montáž obkladů keramických hladkých lepených cementovým flexibilním lepidlem , včetně rohových a ukončovacích profilů | m2 | 961 |  | 0 |  |  | základní |  | 0 | 0.006 | 5.766 | 0 | 0 | 4 | K | 4 |  |  |  | ROZPOCET | 0 | 0 | 0 | 0 | 0 | 1 | 0 | 4 | 1240201441
| VV |  | "1.NP" 310,75 |  | 310.75 | [12 empty] | VV | 4 | 2 | True | 0 | ROZPOCET
| VV |  | "2.NP" 324,27 |  | 324.27 | [12 empty] | VV | 4 | 2 | True | 0 | ROZPOCET
| VV |  | "3.NP" 325,98 |  | 325.98 | [12 empty] | VV | 4 | 2 | True | 0 | ROZPOCET
| VV |  | Součet |  | 961 | [12 empty] | VV | 4 | 4 | True | 1 | ROZPOCET
291 | M | 59761.PS06 | obklad keramický tl.8mm | m2 | 1057.1 |  | 0 |  |  | základní |  | 0 | 0.01771 | 18.7212 | 0 | 0 | 8 | M | 4 |  |  |  | ROZPOCET | 0 | 0 | 0 | 0 | 0 | 1 | 0 | 4 | 1956583776
| P |  | Poznámka k položce: obklad dle výběru architekta/investora | [14 empty] | P | 4
| VV |  | 961*1,1 'Přepočtené koeficientem množství |  | 1057.1 | [12 empty] | VV | 4 | 2 | False | 1 | ROZPOCET
| D | PS.08 | Obklad SDK lepený + nátěr omyvatelný |  |  |  | 0 |  |  |  |  | 0 |  | 1.0619 |  | 0 | 1 | D | 3 |  |  |  | ROZPOCET | [6 empty] | 0
292 | K | 763121211 | SDK stěna předsazená deska 1xA tl 12,5 mm lepené celoplošně bez nosné kce | m2 | 93.31 |  | 0 | CS ÚRS 2025 01 |  | základní |  | 0 | 0.01088 | 1.0152 | 0 | 0 | 4 | K | 4 |  |  |  | ROZPOCET | 0 | 0 | 0 | 0 | 0 | 1 | 0 | 4 | -601729206
| Online PSC |  | https://podminky.urs.cz/item/CS_URS_2025_01/763121211 | [14 empty] | Online PSC | 4
| VV |  | "1.NP" 44,74 |  | 44.74 | [12 empty] | VV | 4 | 2 | True | 0 | ROZPOCET
| VV |  | "2.NP" 39,48 |  | 39.48 | [12 empty] | VV | 4 | 2 | True | 0 | ROZPOCET
| VV |  | "3.NP" 9,09 |  | 9.09 | [12 empty] | VV | 4 | 2 | True | 0 | ROZPOCET
| VV |  | Součet |  | 93.31 | [12 empty] | VV | 4 | 4 | True | 1 | ROZPOCET
293 | K | 784181101 | Základní akrylátová jednonásobná bezbarvá penetrace podkladu v místnostech v do 3,80 m | m2 | 93.31 |  | 0 | CS ÚRS 2025 01 |  | základní |  | 0 | 0.00021 | 0.019595 | 0 | 0 | 4 | K | 4 |  |  |  | ROZPOCET | 0 | 0 | 0 | 0 | 0 | 1 | 0 | 4 | -1462977149
| Online PSC |  | https://podminky.urs.cz/item/CS_URS_2025_01/784181101 | [14 empty] | Online PSC | 4
294 | K | 784211101 | Dvojnásobné bílé malby ze směsí za mokra výborně oděruvzdorných v místnostech v do 3,80 m | m2 | 93.31 |  | 0 | CS ÚRS 2025 01 |  | základní |  | 0 | 0.00029 | 0.02706 | 0 | 0 | 4 | K | 4 |  |  |  | ROZPOCET | 0 | 0 | 0 | 0 | 0 | 1 | 0 | 4 | -220740493
| Online PSC |  | https://podminky.urs.cz/item/CS_URS_2025_01/784211101 | [14 empty] | Online PSC | 4
| D | PS.11 | Nátěr transparentní bezprašný |  |  |  | 0 |  |  |  |  | 0 |  | 0.65941 |  | 0 | 1 | D | 3 |  |  |  | ROZPOCET | [6 empty] | 0
295 | K | 783827101 | Krycí jednonásobný akrylátový nátěr hladkých betonových povrchů | m2 | 2442.25 |  | 0 | CS ÚRS 2025 01 |  | základní |  | 0 | 0.00027 | 0.65941 | 0 | 0 | 4 | K | 4 |  |  |  | ROZPOCET | 0 | 0 | 0 | 0 | 0 | 1 | 0 | 4 | 1328552780
| Online PSC |  | https://podminky.urs.cz/item/CS_URS_2025_01/783827101 | [14 empty] | Online PSC | 4
| VV |  | "1.NP" 1061,85 |  | 1061.85 | [12 empty] | VV | 4 | 2 | True | 0 | ROZPOCET
| VV |  | "2.NP" 688,20 |  | 688.2 | [12 empty] | VV | 4 | 2 | True | 0 | ROZPOCET
| VV |  | "3.NP" 692,2 |  | 692.2 | [12 empty] | VV | 4 | 2 | True | 0 | ROZPOCET
| VV |  | Součet |  | 2442.25 | [12 empty] | VV | 4 | 4 | True | 1 | ROZPOCET
| D | 014a | Tabulka skladeb povrchů stropy |  |  |  | 0 |  |  |  |  | 0 |  | 20.3021 |  | 0 | 1 | D | 2 |  |  |  | ROZPOCET | [6 empty] | 0
| D | PO.101 | Kazetový podhled minerální - vyšetřovny, sesterny, pracovny |  |  |  | 0 |  |  |  |  | 0 |  | 4.1196 |  | 0 | 1 | D | 3 |  |  |  | ROZPOCET | [6 empty] | 0
296 | K | 783823101 | Penetrační akrylátový nátěr hladkých betonových povrchů | m2 | 467.07 |  | 0 | CS ÚRS 2025 01 |  | základní |  | 0 | 8e-05 | 0.037366 | 0 | 0 | 4 | K | 4 |  |  |  | ROZPOCET | 0 | 0 | 0 | 0 | 0 | 1 | 0 | 4 | 168787482
| Online PSC |  | https://podminky.urs.cz/item/CS_URS_2025_01/783823101 | [14 empty] | Online PSC | 4
297 | K | 714121012 | Montáž podstropních panelů s rozšířenou zvukovou pohltivostí zavěšených na polozapuštěný rošt | m2 | 467.07 |  | 0 | CS ÚRS 2025 01 |  | základní |  | 0 | 0.00706 | 3.2975 | 0 | 0 | 4 | K | 4 |  |  |  | ROZPOCET | 0 | 0 | 0 | 0 | 0 | 1 | 0 | 4 | -894997122
| Online PSC |  | https://podminky.urs.cz/item/CS_URS_2025_01/714121012 | [14 empty] | Online PSC | 4
| P |  | Poznámka k položce: závěsný podhledový kovový nosný rošt z profilů T-24 na nastavitelných závěsech; bez vložené min. izolace; polozapuštěný rošt; odstín bílá 01 matt | [14 empty] | P | 4
| VV |  | "1.NP" | [14 empty] | VV | 4 | 1 | True | 0 | ROZPOCET
| VV |  | 19,7+24,08+21,89+20,35+19,91+22,85+29,65 |  | 158.43 | [12 empty] | VV | 4 | 2 | True | 0 | ROZPOCET
| VV |  | "2.NP" | [14 empty] | VV | 4 | 1 | True | 0 | ROZPOCET
| VV |  | 19,7+23,84+20,75+17,9+19,91+22,48+29,65 |  | 154.23 | [12 empty] | VV | 4 | 2 | True | 0 | ROZPOCET
| VV |  | "3.NP" | [14 empty] | VV | 4 | 1 | True | 0 | ROZPOCET
| VV |  | 19,7+23,93+20,75+17,9+20+22,48+29,65 |  | 154.41 | [12 empty] | VV | 4 | 2 | True | 0 | ROZPOCET
| VV |  | Součet |  | 467.07 | [12 empty] | VV | 4 | 4 | True | 1 | ROZPOCET
298 | M | 63126362 | panel akustický hygienický povrch porézní skelná tkanina hrana zatřená polozapuštěná αw=0,95 polozapuštěný rastr š 24mm bílý tl 15mm | m2 | 490.424 |  | 0 | CS ÚRS 2025 01 |  | základní |  | 0 | 0.0016 | 0.78468 | 0 | 0 | 8 | M | 4 |  |  |  | ROZPOCET | 0 | 0 | 0 | 0 | 0 | 1 | 0 | 4 | 794207951
| P |  | Poznámka k položce: akustické minerální kazety 600x600; polozapuštěná hrana; odrazivost světla cca 85%; malá pórovitost; absorpční třída A, boční hrany ošetřené nátěrem; určené pro prostory pravidelně čištěné dezinfekcí; odolné čištění parami peroxidu vodíku; odolné vůči plísním a bakteriím; třída reakce na oheň A1,A2-s1,d0 | [14 empty] | P | 4
| VV |  | 467,07*1,05 'Přepočtené koeficientem množství |  | 490.424 | [12 empty] | VV | 4 | 2 | False | 1 | ROZPOCET
| D | PO.103 | Kazetový podhled minerální, pásy - chodby, čekárny |  |  |  | 0 |  |  |  |  | 0 |  | 6.3579 |  | 0 | 1 | D | 3 |  |  |  | ROZPOCET | [6 empty] | 0
299 | K | 783823101 | Penetrační akrylátový nátěr hladkých betonových povrchů | m2 | 617.87 |  | 0 | CS ÚRS 2025 01 |  | základní |  | 0 | 8e-05 | 0.04943 | 0 | 0 | 4 | K | 4 |  |  |  | ROZPOCET | 0 | 0 | 0 | 0 | 0 | 1 | 0 | 4 | 625764087
| Online PSC |  | https://podminky.urs.cz/item/CS_URS_2025_01/783823101 | [14 empty] | Online PSC | 4
300 | K | 714121012 | Montáž podstropních panelů s rozšířenou zvukovou pohltivostí zavěšených na polozapuštěný rošt | m2 | 617.87 |  | 0 | CS ÚRS 2025 01 |  | základní |  | 0 | 0.00706 | 4.3622 | 0 | 0 | 4 | K | 4 |  |  |  | ROZPOCET | 0 | 0 | 0 | 0 | 0 | 1 | 0 | 4 | -19145213
| Online PSC |  | https://podminky.urs.cz/item/CS_URS_2025_01/714121012 | [14 empty] | Online PSC | 4
| P |  | Poznámka k položce: závěsný podhledový kovový nosný rošt z profilů T-24 na nastavitelných závěsech; bez vložené min. izolace; poloskrytý rošt; odstín bílá 01 matt, po podélných stranách vytvořena "stínová" spára pomocí profilu | [14 empty] | P | 4
| VV |  | "1.NP" 30,69+8,88+131,53+32,71 |  | 203.81 | [12 empty] | VV | 4 | 2 | True | 0 | ROZPOCET
| VV |  | "2.NP" 30,55+32,11+15,54+129,42 |  | 207.62 | [12 empty] | VV | 4 | 2 | True | 0 | ROZPOCET
| VV |  | "3.NP" 30,55+14,36+128,82+32,71 |  | 206.44 | [12 empty] | VV | 4 | 2 | True | 0 | ROZPOCET
| VV |  | Součet |  | 617.87 | [12 empty] | VV | 4 | 4 | True | 1 | ROZPOCET
301 | M | 63126308 | panel akustický povrch velice porézní skelná tkanina hrana zatřená částečně skrytá αw=0,90 zapuštěný rastr bílý tl 20mm | m2 | 648.764 |  | 0 | CS ÚRS 2025 01 |  | základní |  | 0 | 0.003 | 1.9463 | 0 | 0 | 8 | M | 4 |  |  |  | ROZPOCET | 0 | 0 | 0 | 0 | 0 | 1 | 0 | 4 | -477340772
| P |  | Poznámka k položce: akustické minerální kazety sestavené v pruzích po 600mm z různých typů délek 600x600, 1200x600, 1800x600 a 2000x600; skrytá hrana; odrazivost světla cca 85%; malá pórovitost; absorpční třída A, boční hrany ošetřené nátěrem; určené pro prostory pravidelně čištěné dezinfekcí; samostatně odnímatelné kazety; třída reakce na oheň A1,A2-s1,d0 | [14 empty] | P | 4
| VV |  | 617,87*1,05 'Přepočtené koeficientem množství |  | 648.764 | [12 empty] | VV | 4 | 2 | False | 1 | ROZPOCET
| D | PO.105 | Kazetový podhled minerální - modulární - pokoje |  |  |  | 0 |  |  |  |  | 0 |  | 5.2164 |  | 0 | 1 | D | 3 |  |  |  | ROZPOCET | [6 empty] | 0
302 | K | 783823101 | Penetrační akrylátový nátěr hladkých betonových povrchů | m2 | 715.55 |  | 0 | CS ÚRS 2025 01 |  | základní |  | 0 | 8e-05 | 0.057244 | 0 | 0 | 4 | K | 4 |  |  |  | ROZPOCET | 0 | 0 | 0 | 0 | 0 | 1 | 0 | 4 | -1302468805
| Online PSC |  | https://podminky.urs.cz/item/CS_URS_2025_01/783823101 | [14 empty] | Online PSC | 4
303 | K | 714121013 | Montáž podstropních panelů s rozšířenou zvukovou pohltivostí zavěšených na skrytý rošt | m2 | 715.55 |  | 0 | CS ÚRS 2025 01 |  | základní |  | 0 | 0.00406 | 2.9051 | 0 | 0 | 4 | K | 4 |  |  |  | ROZPOCET | 0 | 0 | 0 | 0 | 0 | 1 | 0 | 4 | 1300855220
| Online PSC |  | https://podminky.urs.cz/item/CS_URS_2025_01/714121013 | [14 empty] | Online PSC | 4
| P |  | Poznámka k položce: závěsný podhledový kovový nosný rošt z profilů T-24 na nastavitelných závěsech; bez vložené min. izolace; skrytý rošt; odstín bílá 01 matt | [14 empty] | P | 4
| VV |  | "1.NP" 26,45+49,64+26,92+26,97+26,24+26,48+26,48+26,24 |  | 235.42 | [12 empty] | VV | 4 | 2 | True | 0 | ROZPOCET
| VV |  | "2.NP" 26,08+26,68+26,75+26,75+26,68+26,68+26,75+26,75+26,68 |  | 239.8 | [12 empty] | VV | 4 | 2 | True | 0 | ROZPOCET
| VV |  | "3.NP" 26,17+8*26,77 |  | 240.33 | [12 empty] | VV | 4 | 2 | True | 0 | ROZPOCET
| VV |  | Součet |  | 715.55 | [12 empty] | VV | 4 | 4 | True | 1 | ROZPOCET
304 | M | 63126311 | panel akustický povrch velice porézní skelná tkanina hrana zatřená skrytá αw=0,90 skrytý rastr bílý tl 20mm | m2 | 751.328 |  | 0 | CS ÚRS 2025 01 |  | základní |  | 0 | 0.003 | 2.254 | 0 | 0 | 8 | M | 4 |  |  |  | ROZPOCET | 0 | 0 | 0 | 0 | 0 | 1 | 0 | 4 | 1293464599
| P |  | Poznámka k položce: minerální modulární akustický podhled sestavený v pruzích po 600mm z různých typů délek desek základní 1200x600, doplňkové 1800x600 a 2000x600; skrytá hrana; odrazivost světla cca 85%; malá pórovitost; absorpční třída A, boční hrany ošetřené nátěrem, zkosené; určené pro prostory pravidelně čištěné dezinfekcí; samostatně odnímatelné kazety; třída reakce na oheň A1,A2-s1,d0 | [14 empty] | P | 4
| VV |  | 715,55*1,05 'Přepočtené koeficientem množství |  | 751.328 | [12 empty] | VV | 4 | 2 | False | 1 | ROZPOCET
| D | PO.106 | SDK podhled hladký |  |  |  | 0 |  |  |  |  | 0 |  | 2.8246 |  | 0 | 1 | D | 3 |  |  |  | ROZPOCET | [6 empty] | 0
305 | K | 763131411 | SDK podhled desky 1xA 12,5 bez izolace dvouvrstvá spodní kce profil CD+UD | m2 | 220.67 |  | 0 | CS ÚRS 2025 01 |  | základní |  | 0 | 0.0122 | 2.6922 | 0 | 0 | 4 | K | 4 |  |  |  | ROZPOCET | 0 | 0 | 0 | 0 | 0 | 1 | 0 | 4 | -1368211408
| Online PSC |  | https://podminky.urs.cz/item/CS_URS_2025_01/763131411 | [14 empty] | Online PSC | 4
| VV |  | "1.NP" 35,02+8,05+2,12+3,48+1,12+1,15+5,01+3,75+3,87+3,55+9,27+4,72+7,63+4,73+5,12+7,95+8,27 |  | 114.81 | [12 empty] | VV | 4 | 2 | True | 0 | ROZPOCET
| VV |  | "2.NP" 34,51+8,05+2,23+3,44+1,12+1,15+3,64+3,13+4,95+4,46+9,36+8,27+7,63+4,64+5,12 |  | 101.7 | [12 empty] | VV | 4 | 2 | True | 0 | ROZPOCET
| VV |  | "3.NP" 34,51+8,07+2,23+3,44+1,12+1,15+3,64+4,95+4,46+9,36+8,27+3,13+6,48+7,63+4,64+5,12 |  | 108.2 | [12 empty] | VV | 4 | 2 | True | 0 | ROZPOCET
| VV |  | "odpočet" -104,04 |  | -104.04 | [12 empty] | VV | 4 | 2 | True | 0 | ROZPOCET
| VV |  | Součet |  | 220.67 | [12 empty] | VV | 4 | 4 | True | 1 | ROZPOCET
306 | K | 763131714 | SDK podhled základní penetrační nátěr | m2 | 220.67 |  | 0 | CS ÚRS 2025 01 |  | základní |  | 0 | 0.0001 | 0.022067 | 0 | 0 | 4 | K | 4 |  |  |  | ROZPOCET | 0 | 0 | 0 | 0 | 0 | 1 | 0 | 4 | 1426872848
| Online PSC |  | https://podminky.urs.cz/item/CS_URS_2025_01/763131714 | [14 empty] | Online PSC | 4
307 | K | 784181101 | Základní akrylátová jednonásobná bezbarvá penetrace podkladu v místnostech v do 3,80 m | m2 | 220.67 |  | 0 | CS ÚRS 2025 01 |  | základní |  | 0 | 0.00021 | 0.046341 | 0 | 0 | 4 | K | 4 |  |  |  | ROZPOCET | 0 | 0 | 0 | 0 | 0 | 1 | 0 | 4 | 208690327
| Online PSC |  | https://podminky.urs.cz/item/CS_URS_2025_01/784181101 | [14 empty] | Online PSC | 4
308 | K | 784211101 | Dvojnásobné bílé malby ze směsí za mokra výborně oděruvzdorných v místnostech v do 3,80 m | m2 | 220.67 |  | 0 | CS ÚRS 2025 01 |  | základní |  | 0 | 0.00029 | 0.063994 | 0 | 0 | 4 | K | 4 |  |  |  | ROZPOCET | 0 | 0 | 0 | 0 | 0 | 1 | 0 | 4 | 715191875
| Online PSC |  | https://podminky.urs.cz/item/CS_URS_2025_01/784211101 | [14 empty] | Online PSC | 4
| D | PO.106-i | SDK podhled hladký impregnovaný - koupelny, sprchy |  |  |  | 0 |  |  |  |  | 0 |  | 1.7324 |  | 0 | 1 | D | 3 |  |  |  | ROZPOCET | [6 empty] | 0
309 | K | 763131451 | SDK podhled deska 1xH2 12,5 bez izolace dvouvrstvá spodní kce profil CD+UD | m2 | 131.24 |  | 0 | CS ÚRS 2025 01 |  | základní |  | 0 | 0.0126 | 1.6536 | 0 | 0 | 4 | K | 4 |  |  |  | ROZPOCET | 0 | 0 | 0 | 0 | 0 | 1 | 0 | 4 | 1091908061
| Online PSC |  | https://podminky.urs.cz/item/CS_URS_2025_01/763131451 | [14 empty] | Online PSC | 4
| VV |  | "1.NP" 2,77+10,22+3,54+7*3,55 |  | 41.38 | [12 empty] | VV | 4 | 2 | True | 0 | ROZPOCET
| VV |  | "2.NP" 2,77+10,22+3,54+8*3,55 |  | 44.93 | [12 empty] | VV | 4 | 2 | True | 0 | ROZPOCET
| VV |  | "3.NP" 2,77+10,22+3,54+8*3,55 |  | 44.93 | [12 empty] | VV | 4 | 2 | True | 0 | ROZPOCET
| VV |  | Součet |  | 131.24 | [12 empty] | VV | 4 | 4 | True | 1 | ROZPOCET
310 | K | 763131714 | SDK podhled základní penetrační nátěr | m2 | 131.24 |  | 0 | CS ÚRS 2025 01 |  | základní |  | 0 | 0.0001 | 0.013124 | 0 | 0 | 4 | K | 4 |  |  |  | ROZPOCET | 0 | 0 | 0 | 0 | 0 | 1 | 0 | 4 | -1258084358
| Online PSC |  | https://podminky.urs.cz/item/CS_URS_2025_01/763131714 | [14 empty] | Online PSC | 4
311 | K | 784181101 | Základní akrylátová jednonásobná bezbarvá penetrace podkladu v místnostech v do 3,80 m | m2 | 131.24 |  | 0 | CS ÚRS 2025 01 |  | základní |  | 0 | 0.00021 | 0.02756 | 0 | 0 | 4 | K | 4 |  |  |  | ROZPOCET | 0 | 0 | 0 | 0 | 0 | 1 | 0 | 4 | -1711824027
| Online PSC |  | https://podminky.urs.cz/item/CS_URS_2025_01/784181101 | [14 empty] | Online PSC | 4
312 | K | 784211101 | Dvojnásobné bílé malby ze směsí za mokra výborně oděruvzdorných v místnostech v do 3,80 m | m2 | 131.24 |  | 0 | CS ÚRS 2025 01 |  | základní |  | 0 | 0.00029 | 0.03806 | 0 | 0 | 4 | K | 4 |  |  |  | ROZPOCET | 0 | 0 | 0 | 0 | 0 | 1 | 0 | 4 | -998428078
| Online PSC |  | https://podminky.urs.cz/item/CS_URS_2025_01/784211101 | [14 empty] | Online PSC | 4
| D | PO.108 | Bezomítkový povrch stropu transparentní - schodiště, pohledové betony |  |  |  | 0 |  |  |  |  | 0 |  | 0.050796 |  | 0 | 1 | D | 3 |  |  |  | ROZPOCET | [6 empty] | 0
313 | K | 783823101 | Penetrační akrylátový nátěr hladkých betonových povrchů | m2 | 145.13 |  | 0 | CS ÚRS 2025 01 |  | základní |  | 0 | 8e-05 | 0.01161 | 0 | 0 | 4 | K | 4 |  |  |  | ROZPOCET | 0 | 0 | 0 | 0 | 0 | 1 | 0 | 4 | -1518453277
| Online PSC |  | https://podminky.urs.cz/item/CS_URS_2025_01/783823101 | [14 empty] | Online PSC | 4
314 | K | 783827101 | Krycí jednonásobný akrylátový nátěr hladkých betonových povrchů | m2 | 145.13 |  | 0 | CS ÚRS 2025 01 |  | základní |  | 0 | 0.00027 | 0.039185 | 0 | 0 | 4 | K | 4 |  |  |  | ROZPOCET | 0 | 0 | 0 | 0 | 0 | 1 | 0 | 4 | 146246173
| Online PSC |  | https://podminky.urs.cz/item/CS_URS_2025_01/783827101 | [14 empty] | Online PSC | 4
| VV |  | "1.NP" 13,31+33,28 |  | 46.59 | [12 empty] | VV | 4 | 2 | True | 0 | ROZPOCET
| VV |  | "2.NP" 13,31+5,51+33,31 |  | 52.13 | [12 empty] | VV | 4 | 2 | True | 0 | ROZPOCET
| VV |  | "3.NP" 13,31+33,1 |  | 46.41 | [12 empty] | VV | 4 | 2 | True | 0 | ROZPOCET
| VV |  | Součet |  | 145.13 | [12 empty] | VV | 4 | 4 | True | 1 | ROZPOCET
| D | PO.109 | Bezomítkový povrch stropu - bezprašný nátěr - výtahy, šachty |  |  |  | 0 |  |  |  |  | 0 |  | 0.0005168 |  | 0 | 1 | D | 3 |  |  |  | ROZPOCET | [6 empty] | 0
315 | K | 783823101 | Penetrační akrylátový nátěr hladkých betonových povrchů | m2 | 6.46 |  | 0 | CS ÚRS 2025 01 |  | základní |  | 0 | 8e-05 | 0.0005168 | 0 | 0 | 4 | K | 4 |  |  |  | ROZPOCET | 0 | 0 | 0 | 0 | 0 | 1 | 0 | 4 | -1748348186
| Online PSC |  | https://podminky.urs.cz/item/CS_URS_2025_01/783823101 | [14 empty] | Online PSC | 4
| VV |  | "3.NP" 6,46 |  | 6.46 | [12 empty] | VV | 4 | 2 | True | 1 | ROZPOCET
| D | 9 | Ostatní konstrukce a práce, bourání |  |  |  | 0 |  |  |  |  | 0 |  | 0.09684 |  | 0 | 1 | D | 1 |  |  |  | ROZPOCET | [6 empty] | 0
316 | K | 941111112 | Montáž lešení řadového trubkového lehkého s podlahami zatížení do 200 kg/m2 š od 0,6 do 0,9 m v přes 10 do 25 m | m2 | 1680 |  | 0 | CS ÚRS 2025 01 |  | základní |  | 0 | 0 | 0 | 0 | 0 | 4 | K | 2 |  |  |  | ROZPOCET | 0 | 0 | 0 | 0 | 0 | 1 | 0 | 4 | 717410607
| Online PSC |  | https://podminky.urs.cz/item/CS_URS_2025_01/941111112 | [14 empty] | Online PSC | 2
| VV |  | "sever" 714 |  | 714 | [12 empty] | VV | 2 | 2 | True | 0 | ROZPOCET
| VV |  | "jih" 714 |  | 714 | [12 empty] | VV | 2 | 2 | True | 0 | ROZPOCET
| VV |  | "východ" 252 |  | 252 | [12 empty] | VV | 2 | 2 | True | 0 | ROZPOCET
| VV |  | Součet |  | 1680 | [12 empty] | VV | 2 | 4 | True | 1 | ROZPOCET
317 | K | 941111212 | Příplatek k lešení řadovému trubkovému lehkému s podlahami do 200 kg/m2 š od 0,6 do 0,9 m v přes 10 do 25 m za každý den použití | m2 | 100800 |  | 0 | CS ÚRS 2025 01 |  | základní |  | 0 | 0 | 0 | 0 | 0 | 4 | K | 2 |  |  |  | ROZPOCET | 0 | 0 | 0 | 0 | 0 | 1 | 0 | 4 | -877583713
| Online PSC |  | https://podminky.urs.cz/item/CS_URS_2025_01/941111212 | [14 empty] | Online PSC | 2
| VV |  | 1680*30*2 |  | 100800 | [12 empty] | VV | 2 | 2 | True | 1 | ROZPOCET
318 | K | 941111812 | Demontáž lešení řadového trubkového lehkého s podlahami zatížení do 200 kg/m2 š od 0,6 do 0,9 m v přes 10 do 25 m | m2 | 1680 |  | 0 | CS ÚRS 2025 01 |  | základní |  | 0 | 0 | 0 | 0 | 0 | 4 | K | 2 |  |  |  | ROZPOCET | 0 | 0 | 0 | 0 | 0 | 1 | 0 | 4 | -646306159
| Online PSC |  | https://podminky.urs.cz/item/CS_URS_2025_01/941111812 | [14 empty] | Online PSC | 2
319 | K | 944511111 | Montáž ochranné sítě z textilie z umělých vláken | m2 | 1680 |  | 0 | CS ÚRS 2025 01 |  | základní |  | 0 | 0 | 0 | 0 | 0 | 4 | K | 2 |  |  |  | ROZPOCET | 0 | 0 | 0 | 0 | 0 | 1 | 0 | 4 | -1345289215
| Online PSC |  | https://podminky.urs.cz/item/CS_URS_2025_01/944511111 | [14 empty] | Online PSC | 2
320 | K | 944511211 | Příplatek k ochranné síti za každý den použití | m2 | 100800 |  | 0 | CS ÚRS 2025 01 |  | základní |  | 0 | 0 | 0 | 0 | 0 | 4 | K | 2 |  |  |  | ROZPOCET | 0 | 0 | 0 | 0 | 0 | 1 | 0 | 4 | -1616345942
| Online PSC |  | https://podminky.urs.cz/item/CS_URS_2025_01/944511211 | [14 empty] | Online PSC | 2
| VV |  | 1680*30*2 |  | 100800 | [12 empty] | VV | 2 | 2 | True | 1 | ROZPOCET
321 | K | 944511811 | Demontáž ochranné sítě z textilie z umělých vláken | m2 | 1680 |  | 0 | CS ÚRS 2025 01 |  | základní |  | 0 | 0 | 0 | 0 | 0 | 4 | K | 2 |  |  |  | ROZPOCET | 0 | 0 | 0 | 0 | 0 | 1 | 0 | 4 | 358303695
| Online PSC |  | https://podminky.urs.cz/item/CS_URS_2025_01/944511811 | [14 empty] | Online PSC | 2
322 | K | 949101111 | Lešení pomocné pro objekty pozemních staveb s lešeňovou podlahou v do 1,9 m zatížení do 150 kg/m2 | m2 | 2421 |  | 0 | CS ÚRS 2025 01 |  | základní |  | 0 | 0 | 0 | 0 | 0 | 4 | K | 2 |  |  |  | ROZPOCET | 0 | 0 | 0 | 0 | 0 | 1 | 0 | 4 | 2024756366
| Online PSC |  | https://podminky.urs.cz/item/CS_URS_2025_01/949101111 | [14 empty] | Online PSC | 2
323 | K | 952901111 | Vyčištění budov bytové a občanské výstavby při výšce podlaží do 4 m | m2 | 2421 |  | 0 | CS ÚRS 2025 01 |  | základní |  | 0 | 4e-05 | 0.09684 | 0 | 0 | 4 | K | 2 |  |  |  | ROZPOCET | 0 | 0 | 0 | 0 | 0 | 1 | 0 | 4 | -1641731862
| Online PSC |  | https://podminky.urs.cz/item/CS_URS_2025_01/952901111 | [14 empty] | Online PSC | 2
324 | K | 993111111 | Dovoz a odvoz lešení řadového do 10 km včetně naložení a složení | m2 | 1680 |  | 0 | CS ÚRS 2025 01 |  | základní |  | 0 | 0 | 0 | 0 | 0 | 4 | K | 2 |  |  |  | ROZPOCET | 0 | 0 | 0 | 0 | 0 | 1 | 0 | 4 | 190555385
| Online PSC |  | https://podminky.urs.cz/item/CS_URS_2025_01/993111111 | [14 empty] | Online PSC | 2
| D | 998 | Přesun hmot |  |  |  | 0 |  |  |  |  | 0 |  | 0 |  | 0 | 1 | D | 1 |  |  |  | ROZPOCET | [6 empty] | 0
325 | K | 998011003 | Přesun hmot pro budovy zděné v přes 12 do 24 m | t | 791.954 |  | 0 | CS ÚRS 2025 01 |  | základní |  | 0 | 0 | 0 | 0 | 0 | 4 | K | 2 |  |  |  | ROZPOCET | 0 | 0 | 0 | 0 | 0 | 1 | 0 | 4 | -681583799
| Online PSC |  | https://podminky.urs.cz/item/CS_URS_2025_01/998011003 | [14 empty] | Online PSC | 2
| D | PSV | Práce a dodávky PSV |  |  |  | 0 |  |  |  |  | 0 |  | 325.1433 |  | 0 | 2 | D | 0 |  |  |  | ROZPOCET | [6 empty] | 0
| D | 711 | Izolace proti vodě, vlhkosti a plynům |  |  |  | 0 |  |  |  |  | 0 |  | 11.2365 |  | 0 | 2 | D | 1 |  |  |  | ROZPOCET | [6 empty] | 0
326 | K | 711111001 | Provedení izolace proti zemní vlhkosti vodorovné za studena nátěrem penetračním | m2 | 837.5 |  | 0 | CS ÚRS 2025 01 |  | základní |  | 0 | 0 | 0 | 0 | 0 | 16 | K | 2 |  |  |  | ROZPOCET | 0 | 0 | 0 | 0 | 0 | 1 | 0 | 16 | 1837906539
| Online PSC |  | https://podminky.urs.cz/item/CS_URS_2025_01/711111001 | [14 empty] | Online PSC | 2
| VV |  | 837,5 |  | 837.5 | [12 empty] | VV | 2 | 2 | True | 1 | ROZPOCET
327 | M | 11163153 | emulze asfaltová penetrační | litr | 837.5 |  | 0 | CS ÚRS 2025 01 |  | základní |  | 0 | 0.001 | 0.8375 | 0 | 0 | 32 | M | 2 |  |  |  | ROZPOCET | 0 | 0 | 0 | 0 | 0 | 1 | 0 | 16 | 322549913
| P |  | Poznámka k položce: rychleschnoucí penetračně adhezní nátěr na bázi xylenu | [14 empty] | P | 2
328 | K | 711112001 | Provedení izolace proti zemní vlhkosti svislé za studena nátěrem penetračním | m2 | 33.546 |  | 0 | CS ÚRS 2025 01 |  | základní |  | 0 | 0 | 0 | 0 | 0 | 16 | K | 2 |  |  |  | ROZPOCET | 0 | 0 | 0 | 0 | 0 | 1 | 0 | 16 | -1811685686
| Online PSC |  | https://podminky.urs.cz/item/CS_URS_2025_01/711112001 | [14 empty] | Online PSC | 2
| VV |  | 1,2*(1,36+1,56+1,36+1,56) |  | 7.008 | [12 empty] | VV | 2 | 2 | True | 0 | ROZPOCET
| VV |  | 1,32*(1,36+1,56+1,36+1,56) |  | 7.709 | [12 empty] | VV | 2 | 2 | True | 0 | ROZPOCET
| VV |  | 1,42*(3,06+3,06+3,57+3,57) |  | 18.829 | [12 empty] | VV | 2 | 2 | True | 0 | ROZPOCET
| VV |  | Součet |  | 33.546 | [12 empty] | VV | 2 | 4 | True | 1 | ROZPOCET
329 | M | 11163153 | emulze asfaltová penetrační | litr | 33.546 |  | 0 | CS ÚRS 2025 01 |  | základní |  | 0 | 0.001 | 0.033546 | 0 | 0 | 32 | M | 2 |  |  |  | ROZPOCET | 0 | 0 | 0 | 0 | 0 | 1 | 0 | 16 | 1878083832
| P |  | Poznámka k položce: rychleschnoucí penetračně adhezní nátěr na bázi xylenu | [14 empty] | P | 2
330 | K | 711141559 | Provedení izolace proti zemní vlhkosti pásy přitavením vodorovné NAIP | m2 | 1675 |  | 0 | CS ÚRS 2025 01 |  | základní |  | 0 | 0.0004 | 0.67 | 0 | 0 | 16 | K | 2 |  |  |  | ROZPOCET | 0 | 0 | 0 | 0 | 0 | 1 | 0 | 16 | -968836832
| Online PSC |  | https://podminky.urs.cz/item/CS_URS_2025_01/711141559 | [14 empty] | Online PSC | 2
| VV |  | 837,5*2 |  | 1675 | [12 empty] | VV | 2 | 2 | True | 1 | ROZPOCET
331 | M | 62855001 | pás asfaltový natavitelný modifikovaný SBS s vložkou z polyesterové rohože a spalitelnou PE fólií nebo jemnozrnným minerálním posypem na horním povrchu tl 4,0mm | m2 | 1675 |  | 0 | CS ÚRS 2025 01 |  | základní |  | 0 | 0.0053 | 8.8775 | 0 | 0 | 32 | M | 2 |  |  |  | ROZPOCET | 0 | 0 | 0 | 0 | 0 | 1 | 0 | 16 | -1233508536
332 | K | 711142559 | Provedení izolace proti zemní vlhkosti pásy přitavením svislé NAIP | m2 | 67.092 |  | 0 | CS ÚRS 2025 01 |  | základní |  | 0 | 0.0004 | 0.026837 | 0 | 0 | 16 | K | 2 |  |  |  | ROZPOCET | 0 | 0 | 0 | 0 | 0 | 1 | 0 | 16 | 1382391790
| Online PSC |  | https://podminky.urs.cz/item/CS_URS_2025_01/711142559 | [14 empty] | Online PSC | 2
| VV |  | 1,2*(1,36+1,56+1,36+1,56) |  | 7.008 | [12 empty] | VV | 2 | 2 | True | 0 | ROZPOCET
| VV |  | 1,32*(1,36+1,56+1,36+1,56) |  | 7.709 | [12 empty] | VV | 2 | 2 | True | 0 | ROZPOCET
| VV |  | 1,42*(3,06+3,06+3,57+3,57) |  | 18.829 | [12 empty] | VV | 2 | 2 | True | 0 | ROZPOCET
| VV |  | Mezisoučet |  | 33.546 | [12 empty] | VV | 2 | 3 | True | 0 | ROZPOCET
| VV |  | "druhá vrstva" 33,546 |  | 33.546 | [12 empty] | VV | 2 | 2 | True | 0 | ROZPOCET
| VV |  | Součet |  | 67.092 | [12 empty] | VV | 2 | 4 | True | 1 | ROZPOCET
333 | M | 62855001 | pás asfaltový natavitelný modifikovaný SBS s vložkou z polyesterové rohože a spalitelnou PE fólií nebo jemnozrnným minerálním posypem na horním povrchu tl 4,0mm | m2 | 67.092 |  | 0 | CS ÚRS 2025 01 |  | základní |  | 0 | 0.0053 | 0.35559 | 0 | 0 | 32 | M | 2 |  |  |  | ROZPOCET | 0 | 0 | 0 | 0 | 0 | 1 | 0 | 16 | 96647212
334 | K | 711491172 | Provedení doplňků izolace proti vodě na vodorovné ploše z textilií vrstva ochranná | m2 | 837.5 |  | 0 | CS ÚRS 2025 01 |  | základní |  | 0 | 0 | 0 | 0 | 0 | 16 | K | 2 |  |  |  | ROZPOCET | 0 | 0 | 0 | 0 | 0 | 1 | 0 | 16 | -1099139448
| Online PSC |  | https://podminky.urs.cz/item/CS_URS_2025_01/711491172 | [14 empty] | Online PSC | 2
| VV |  | 837,5 |  | 837.5 | [12 empty] | VV | 2 | 2 | True | 1 | ROZPOCET
335 | M | 69311082 | geotextilie netkaná separační, ochranná, filtrační, drenážní PP 500g/m2 | m2 | 837.5 |  | 0 | CS ÚRS 2025 01 |  | základní |  | 0 | 0.0005 | 0.41875 | 0 | 0 | 32 | M | 2 |  |  |  | ROZPOCET | 0 | 0 | 0 | 0 | 0 | 1 | 0 | 16 | 626645212
336 | K | 711491272 | Provedení doplňků izolace proti vodě na ploše svislé z textilií vrstva ochranná | m2 | 33.546 |  | 0 | CS ÚRS 2025 01 |  | základní |  | 0 | 0 | 0 | 0 | 0 | 16 | K | 2 |  |  |  | ROZPOCET | 0 | 0 | 0 | 0 | 0 | 1 | 0 | 16 | -363659686
| Online PSC |  | https://podminky.urs.cz/item/CS_URS_2025_01/711491272 | [14 empty] | Online PSC | 2
| VV |  | 1,2*(1,36+1,56+1,36+1,56) |  | 7.008 | [12 empty] | VV | 2 | 2 | True | 0 | ROZPOCET
| VV |  | 1,32*(1,36+1,56+1,36+1,56) |  | 7.709 | [12 empty] | VV | 2 | 2 | True | 0 | ROZPOCET
| VV |  | 1,42*(3,06+3,06+3,57+3,57) |  | 18.829 | [12 empty] | VV | 2 | 2 | True | 0 | ROZPOCET
| VV |  | Součet |  | 33.546 | [12 empty] | VV | 2 | 4 | True | 1 | ROZPOCET
337 | M | 69311082 | geotextilie netkaná separační, ochranná, filtrační, drenážní PP 500g/m2 | m2 | 33.546 |  | 0 | CS ÚRS 2025 01 |  | základní |  | 0 | 0.0005 | 0.016773 | 0 | 0 | 32 | M | 2 |  |  |  | ROZPOCET | 0 | 0 | 0 | 0 | 0 | 1 | 0 | 16 | -2000563847
338 | K | 998711103 | Přesun hmot tonážní pro izolace proti vodě, vlhkosti a plynům v objektech v přes 12 do 60 m | t | 11.236 |  | 0 | CS ÚRS 2025 01 |  | základní |  | 0 | 0 | 0 | 0 | 0 | 16 | K | 2 |  |  |  | ROZPOCET | 0 | 0 | 0 | 0 | 0 | 1 | 0 | 16 | 1109652983
| Online PSC |  | https://podminky.urs.cz/item/CS_URS_2025_01/998711103 | [14 empty] | Online PSC | 2
| D | 712 | Povlakové krytiny |  |  |  | 0 |  |  |  |  | 0 |  | 164.7604 |  | 0 | 2 | D | 1 |  |  |  | ROZPOCET | [6 empty] | 0
339 | K | 998712103 | Přesun hmot tonážní pro krytiny povlakové v objektech v přes 12 do 24 m | t | 164.76 |  | 0 | CS ÚRS 2025 01 |  | základní |  | 0 | 0 | 0 | 0 | 0 | 16 | K | 2 |  |  |  | ROZPOCET | 0 | 0 | 0 | 0 | 0 | 1 | 0 | 16 | 87395219
| Online PSC |  | https://podminky.urs.cz/item/CS_URS_2025_01/998712103 | [14 empty] | Online PSC | 2
| D | S.01 | Střecha plochá hlavní |  |  |  | 0 |  |  |  |  | 0 |  | 164.5183 |  | 0 | 1 | D | 2 |  |  |  | ROZPOCET | [6 empty] | 0
340 | K | 712311101 | Provedení povlakové krytiny střech do 10° za studena lakem penetračním nebo asfaltovým | m2 | 821.5 |  | 0 | CS ÚRS 2025 01 |  | základní |  | 0 | 0 | 0 | 0 | 0 | 16 | K | 3 |  |  |  | ROZPOCET | 0 | 0 | 0 | 0 | 0 | 1 | 0 | 16 | 447575523
| Online PSC |  | https://podminky.urs.cz/item/CS_URS_2025_01/712311101 | [14 empty] | Online PSC | 3
341 | M | 11163153 | emulze asfaltová penetrační | litr | 246.45 |  | 0 | CS ÚRS 2025 01 |  | základní |  | 0 | 0.001 | 0.24645 | 0 | 0 | 32 | M | 3 |  |  |  | ROZPOCET | 0 | 0 | 0 | 0 | 0 | 1 | 0 | 16 | 1732466875
| VV |  | 821,5*0,3 'Přepočtené koeficientem množství |  | 246.45 | [12 empty] | VV | 3 | 2 | False | 1 | ROZPOCET
342 | K | 712341559 | Provedení povlakové krytiny střech do 10° pásy NAIP přitavením v plné ploše | m2 | 821.5 |  | 0 | CS ÚRS 2025 01 |  | základní |  | 0 | 0.00088 | 0.72292 | 0 | 0 | 16 | K | 3 |  |  |  | ROZPOCET | 0 | 0 | 0 | 0 | 0 | 1 | 0 | 16 | 1662372797
| Online PSC |  | https://podminky.urs.cz/item/CS_URS_2025_01/712341559 | [14 empty] | Online PSC | 3
343 | M | 62853004 | pás asfaltový natavitelný modifikovaný SBS s vložkou ze skleněné tkaniny a spalitelnou PE fólií nebo jemnozrnným minerálním posypem na horním povrchu tl 4,0mm | m2 | 957.458 |  | 0 | CS ÚRS 2025 01 |  | základní |  | 0 | 0.0054 | 5.1703 | 0 | 0 | 32 | M | 3 |  |  |  | ROZPOCET | 0 | 0 | 0 | 0 | 0 | 1 | 0 | 16 | -588563460
| VV |  | 821,5*1,1655 'Přepočtené koeficientem množství |  | 957.458 | [12 empty] | VV | 3 | 2 | False | 1 | ROZPOCET
344 | K | 713141132 | Montáž izolace tepelné střech plochých lepené za studena plně 2 vrstvy rohoží, pásů, dílců, desek | m2 | 821.5 |  | 0 | CS ÚRS 2025 01 |  | základní |  | 0 | 0.00232 | 1.9059 | 0 | 0 | 16 | K | 3 |  |  |  | ROZPOCET | 0 | 0 | 0 | 0 | 0 | 1 | 0 | 16 | -330541143
| Online PSC |  | https://podminky.urs.cz/item/CS_URS_2025_01/713141132 | [14 empty] | Online PSC | 3
345 | M | 28372326 | deska EPS 150 pro konstrukce s vysokým zatížením λ=0,035 | m3 | 180.73 |  | 0 | CS ÚRS 2025 01 |  | základní |  | 0 | 0.03 | 5.4219 | 0 | 0 | 32 | M | 3 |  |  |  | ROZPOCET | 0 | 0 | 0 | 0 | 0 | 1 | 0 | 16 | -1997312158
| VV |  | "EPS ve dvou vrstvách" 821,5*0,22 |  | 180.73 | [12 empty] | VV | 3 | 2 | True | 1 | ROZPOCET
346 | K | 713141331 | Montáž izolace tepelné střech plochých lepené za studena zplna, spádová vrstva | m2 | 821.5 |  | 0 | CS ÚRS 2025 01 |  | základní |  | 0 | 0.00116 | 0.95294 | 0 | 0 | 16 | K | 3 |  |  |  | ROZPOCET | 0 | 0 | 0 | 0 | 0 | 1 | 0 | 16 | 988292902
| Online PSC |  | https://podminky.urs.cz/item/CS_URS_2025_01/713141331 | [14 empty] | Online PSC | 3
347 | M | 28376142 | klín izolační spád do 5% EPS 150 | m3 | 123.225 |  | 0 | CS ÚRS 2025 01 |  | základní |  | 0 | 0.025 | 3.0806 | 0 | 0 | 32 | M | 3 |  |  |  | ROZPOCET | 0 | 0 | 0 | 0 | 0 | 1 | 0 | 16 | -479474099
| VV |  | "spádové klíny ve dvou vrstvách tl. 20-280 mm" 821,5*(0,02+0,28)/2 |  | 123.225 | [12 empty] | VV | 3 | 2 | True | 1 | ROZPOCET
348 | K | 712771101 | Provedení ochranné vrstvy z textilií nebo rohoží volně s přesahem vegetační střechy sklon do 5° | m2 | 821.5 |  | 0 | CS ÚRS 2025 01 |  | základní |  | 0 | 0 | 0 | 0 | 0 | 16 | K | 3 |  |  |  | ROZPOCET | 0 | 0 | 0 | 0 | 0 | 1 | 0 | 16 | -143111227
| Online PSC |  | https://podminky.urs.cz/item/CS_URS_2025_01/712771101 | [14 empty] | Online PSC | 3
349 | M | 28343122 | rohož separační ze skelných vláken 120g/m2 pod hydroizolační fólie | m2 | 862.575 |  | 0 | CS ÚRS 2025 01 |  | základní |  | 0 | 0.00012 | 0.10351 | 0 | 0 | 32 | M | 3 |  |  |  | ROZPOCET | 0 | 0 | 0 | 0 | 0 | 1 | 0 | 16 | 930540648
| VV |  | 821,5*1,05 'Přepočtené koeficientem množství |  | 862.575 | [12 empty] | VV | 3 | 2 | False | 1 | ROZPOCET
350 | K | 712361701 | Provedení povlakové krytiny střech do 10° fólií položenou volně s přilepením spojů | m2 | 821.5 |  | 0 | CS ÚRS 2025 01 |  | základní |  | 0 | 0.00019 | 0.15609 | 0 | 0 | 16 | K | 3 |  |  |  | ROZPOCET | 0 | 0 | 0 | 0 | 0 | 1 | 0 | 16 | -855340255
| Online PSC |  | https://podminky.urs.cz/item/CS_URS_2025_01/712361701 | [14 empty] | Online PSC | 3
351 | M | 28342833.R01 | fólie hydroizolační střešní TPO (FPO) určená ke stabilizaci přitížením a do vegetačních střech tl 1,8mm | m2 | 957.458 |  | 0 |  |  | základní |  | 0 | 0.002 | 1.9149 | 0 | 0 | 32 | M | 3 |  |  |  | ROZPOCET | 0 | 0 | 0 | 0 | 0 | 1 | 0 | 16 | -1815289948
| VV |  | 821,5*1,1655 'Přepočtené koeficientem množství |  | 957.458 | [12 empty] | VV | 3 | 2 | False | 1 | ROZPOCET
352 | K | 712771101 | Provedení ochranné vrstvy z textilií nebo rohoží volně s přesahem vegetační střechy sklon do 5° | m2 | 821.5 |  | 0 | CS ÚRS 2025 01 |  | základní |  | 0 | 0 | 0 | 0 | 0 | 16 | K | 3 |  |  |  | ROZPOCET | 0 | 0 | 0 | 0 | 0 | 1 | 0 | 16 | -1344491245
| Online PSC |  | https://podminky.urs.cz/item/CS_URS_2025_01/712771101 | [14 empty] | Online PSC | 3
353 | M | 69334002 | textilie ochranná vegetačních střech 300g/m2 | m2 | 862.575 |  | 0 | CS ÚRS 2025 01 |  | základní |  | 0 | 0.0003 | 0.25877 | 0 | 0 | 32 | M | 3 |  |  |  | ROZPOCET | 0 | 0 | 0 | 0 | 0 | 1 | 0 | 16 | -92429923
| VV |  | 821,5*1,05 'Přepočtené koeficientem množství |  | 862.575 | [12 empty] | VV | 3 | 2 | False | 1 | ROZPOCET
354 | K | 712771201 | Provedení drenážní vrstvy vegetační střechy z kameniva tl do 100 mm sklon do 5° | m2 | 821.5 |  | 0 | CS ÚRS 2025 01 |  | základní |  | 0 | 0 | 0 | 0 | 0 | 16 | K | 3 |  |  |  | ROZPOCET | 0 | 0 | 0 | 0 | 0 | 1 | 0 | 16 | 798507532
| Online PSC |  | https://podminky.urs.cz/item/CS_URS_2025_01/712771201 | [14 empty] | Online PSC | 3
355 | M | 58337403 | kamenivo dekorační (kačírek) frakce 16/32 | t | 144.584 |  | 0 | CS ÚRS 2025 01 |  | základní |  | 0 | 1 | 144.584 | 0 | 0 | 32 | M | 3 |  |  |  | ROZPOCET | 0 | 0 | 0 | 0 | 0 | 1 | 0 | 16 | -32710068
| VV |  | 821,5*0,08*2,2 |  | 144.584 | [12 empty] | VV | 3 | 2 | True | 1 | ROZPOCET
| D | S.02 | Střecha plochá nad výtahem |  |  |  | 0 |  |  |  |  | 0 |  | 0.24216 |  | 0 | 2 | D | 2 |  |  |  | ROZPOCET | [6 empty] | 0
356 | K | 712311101 | Provedení povlakové krytiny střech do 10° za studena lakem penetračním nebo asfaltovým | m2 | 11.2 |  | 0 | CS ÚRS 2025 01 |  | základní |  | 0 | 0 | 0 | 0 | 0 | 16 | K | 3 |  |  |  | ROZPOCET | 0 | 0 | 0 | 0 | 0 | 1 | 0 | 16 | -770368183
| Online PSC |  | https://podminky.urs.cz/item/CS_URS_2025_01/712311101 | [14 empty] | Online PSC | 3
357 | M | 11163153 | emulze asfaltová penetrační | litr | 3.36 |  | 0 | CS ÚRS 2025 01 |  | základní |  | 0 | 0.001 | 0.00336 | 0 | 0 | 32 | M | 3 |  |  |  | ROZPOCET | 0 | 0 | 0 | 0 | 0 | 1 | 0 | 16 | -697961762
| VV |  | 11,2*0,3 'Přepočtené koeficientem množství |  | 3.36 | [12 empty] | VV | 3 | 2 | False | 1 | ROZPOCET
358 | K | 712341559 | Provedení povlakové krytiny střech do 10° pásy NAIP přitavením v plné ploše | m2 | 11.2 |  | 0 | CS ÚRS 2025 01 |  | základní |  | 0 | 0.00088 | 0.009856 | 0 | 0 | 16 | K | 3 |  |  |  | ROZPOCET | 0 | 0 | 0 | 0 | 0 | 1 | 0 | 16 | -1324865289
| Online PSC |  | https://podminky.urs.cz/item/CS_URS_2025_01/712341559 | [14 empty] | Online PSC | 3
359 | M | 62853004 | pás asfaltový natavitelný modifikovaný SBS s vložkou ze skleněné tkaniny a spalitelnou PE fólií nebo jemnozrnným minerálním posypem na horním povrchu tl 4,0mm | m2 | 13.054 |  | 0 | CS ÚRS 2025 01 |  | základní |  | 0 | 0.0054 | 0.070492 | 0 | 0 | 32 | M | 3 |  |  |  | ROZPOCET | 0 | 0 | 0 | 0 | 0 | 1 | 0 | 16 | -757190484
| VV |  | 11,2*1,1655 'Přepočtené koeficientem množství |  | 13.054 | [12 empty] | VV | 3 | 2 | False | 1 | ROZPOCET
360 | K | 713141331 | Montáž izolace tepelné střech plochých lepené za studena zplna, spádová vrstva | m2 | 11.2 |  | 0 | CS ÚRS 2025 01 |  | základní |  | 0 | 0.00116 | 0.012992 | 0 | 0 | 16 | K | 3 |  |  |  | ROZPOCET | 0 | 0 | 0 | 0 | 0 | 1 | 0 | 16 | 1197384253
| Online PSC |  | https://podminky.urs.cz/item/CS_URS_2025_01/713141331 | [14 empty] | Online PSC | 3
361 | M | 28376142 | klín izolační spád do 5% EPS 150 | m3 | 3.08 |  | 0 | CS ÚRS 2025 01 |  | základní |  | 0 | 0.025 | 0.077 | 0 | 0 | 32 | M | 3 |  |  |  | ROZPOCET | 0 | 0 | 0 | 0 | 0 | 1 | 0 | 16 | -1293081673
| VV |  | "spádové klíny ve dovu vrstvách tl. 240-310 mm" | [14 empty] | VV | 3 | 1 | True | 0 | ROZPOCET
| VV |  | 11,2*(0,24+0,31)/2 |  | 3.08 | [12 empty] | VV | 3 | 2 | True | 1 | ROZPOCET
362 | K | 712771101 | Provedení ochranné vrstvy z textilií nebo rohoží volně s přesahem vegetační střechy sklon do 5° | m2 | 11.2 |  | 0 | CS ÚRS 2025 01 |  | základní |  | 0 | 0 | 0 | 0 | 0 | 16 | K | 3 |  |  |  | ROZPOCET | 0 | 0 | 0 | 0 | 0 | 1 | 0 | 16 | 87442686
| Online PSC |  | https://podminky.urs.cz/item/CS_URS_2025_01/712771101 | [14 empty] | Online PSC | 3
363 | M | 28343122 | rohož separační ze skelných vláken 120g/m2 pod hydroizolační fólie | m2 | 11.76 |  | 0 | CS ÚRS 2025 01 |  | základní |  | 0 | 0.00012 | 0.0014112 | 0 | 0 | 32 | M | 3 |  |  |  | ROZPOCET | 0 | 0 | 0 | 0 | 0 | 1 | 0 | 16 | -649508351
| VV |  | 11,2*1,05 'Přepočtené koeficientem množství |  | 11.76 | [12 empty] | VV | 3 | 2 | False | 1 | ROZPOCET
364 | K | 712363605 | Provedení povlak krytiny mechanicky kotvenou do betonu TI tl přes 240 mm krajní pole, budova v do 18 m | m2 | 11.2 |  | 0 | CS ÚRS 2025 01 |  | základní |  | 0 | 0.00028 | 0.003136 | 0 | 0 | 16 | K | 3 |  |  |  | ROZPOCET | 0 | 0 | 0 | 0 | 0 | 1 | 0 | 16 | -2084290000
| Online PSC |  | https://podminky.urs.cz/item/CS_URS_2025_01/712363605 | [14 empty] | Online PSC | 3
365 | M | 28329022 | fólie hydroizolační střešní TPO (FPO), mechanicky kotvená tl 1,8mm | m2 | 13.054 |  | 0 | CS ÚRS 2025 01 |  | základní |  | 0 | 0.00171 | 0.022322 | 0 | 0 | 32 | M | 3 |  |  |  | ROZPOCET | 0 | 0 | 0 | 0 | 0 | 1 | 0 | 16 | -286482295
| VV |  | 11,2*1,1655 'Přepočtené koeficientem množství |  | 13.054 | [12 empty] | VV | 3 | 2 | False | 1 | ROZPOCET
366 | K | 712811101 | Provedení povlakové krytiny vytažením na konstrukce za studena nátěrem penetračním | m2 | 4 |  | 0 | CS ÚRS 2025 01 |  | základní |  | 0 | 0 | 0 | 0 | 0 | 16 | K | 3 |  |  |  | ROZPOCET | 0 | 0 | 0 | 0 | 0 | 1 | 0 | 16 | -991759638
| Online PSC |  | https://podminky.urs.cz/item/CS_URS_2025_01/712811101 | [14 empty] | Online PSC | 3
367 | M | 11163153 | emulze asfaltová penetrační | litr | 1.2 |  | 0 | CS ÚRS 2025 01 |  | základní |  | 0 | 0.001 | 0.0012 | 0 | 0 | 32 | M | 3 |  |  |  | ROZPOCET | 0 | 0 | 0 | 0 | 0 | 1 | 0 | 16 | 99647080
| VV |  | 4*0,3 'Přepočtené koeficientem množství |  | 1.2 | [12 empty] | VV | 3 | 2 | False | 1 | ROZPOCET
368 | K | 712831101 | Provedení povlakové krytiny vytažením na konstrukce pásy na sucho AIP, NAIP nebo tkaninou | m2 | 4 |  | 0 | CS ÚRS 2025 01 |  | základní |  | 0 | 0 | 0 | 0 | 0 | 16 | K | 3 |  |  |  | ROZPOCET | 0 | 0 | 0 | 0 | 0 | 1 | 0 | 16 | 1928255972
| Online PSC |  | https://podminky.urs.cz/item/CS_URS_2025_01/712831101 | [14 empty] | Online PSC | 3
369 | M | 28343122 | rohož separační ze skelných vláken 120g/m2 pod hydroizolační fólie | m2 | 4.2 |  | 0 | CS ÚRS 2025 01 |  | základní |  | 0 | 0.00012 | 0.000504 | 0 | 0 | 32 | M | 3 |  |  |  | ROZPOCET | 0 | 0 | 0 | 0 | 0 | 1 | 0 | 16 | -286221986
| VV |  | 4*1,05 'Přepočtené koeficientem množství |  | 4.2 | [12 empty] | VV | 3 | 2 | False | 1 | ROZPOCET
370 | K | 712841559 | Provedení povlakové krytiny vytažením na konstrukce pásy přitavením NAIP | m2 | 4 |  | 0 | CS ÚRS 2025 01 |  | základní |  | 0 | 0.00094 | 0.00376 | 0 | 0 | 16 | K | 3 |  |  |  | ROZPOCET | 0 | 0 | 0 | 0 | 0 | 1 | 0 | 16 | 1463111861
| Online PSC |  | https://podminky.urs.cz/item/CS_URS_2025_01/712841559 | [14 empty] | Online PSC | 3
371 | M | 62853004 | pás asfaltový natavitelný modifikovaný SBS s vložkou ze skleněné tkaniny a spalitelnou PE fólií nebo jemnozrnným minerálním posypem na horním povrchu tl 4,0mm | m2 | 4.8 |  | 0 | CS ÚRS 2025 01 |  | základní |  | 0 | 0.0054 | 0.02592 | 0 | 0 | 32 | M | 3 |  |  |  | ROZPOCET | 0 | 0 | 0 | 0 | 0 | 1 | 0 | 16 | -964556198
| VV |  | 4*1,2 'Přepočtené koeficientem množství |  | 4.8 | [12 empty] | VV | 3 | 2 | False | 1 | ROZPOCET
372 | K | 712861702 | Provedení povlakové krytiny vytažením na konstrukce fólií přilepenou bodově | m2 | 4 |  | 0 | CS ÚRS 2025 01 |  | základní |  | 0 | 0.0005 | 0.002 | 0 | 0 | 16 | K | 3 |  |  |  | ROZPOCET | 0 | 0 | 0 | 0 | 0 | 1 | 0 | 16 | -56762363
| Online PSC |  | https://podminky.urs.cz/item/CS_URS_2025_01/712861702 | [14 empty] | Online PSC | 3
373 | M | 28329022 | fólie hydroizolační střešní TPO (FPO), mechanicky kotvená tl 1,8mm | m2 | 4.8 |  | 0 | CS ÚRS 2025 01 |  | základní |  | 0 | 0.00171 | 0.008208 | 0 | 0 | 32 | M | 3 |  |  |  | ROZPOCET | 0 | 0 | 0 | 0 | 0 | 1 | 0 | 16 | -23653441
| VV |  | 4*1,2 'Přepočtené koeficientem množství |  | 4.8 | [12 empty] | VV | 3 | 2 | False | 1 | ROZPOCET
| D | 763 | Konstrukce suché výstavby |  |  |  | 0 |  |  |  |  | 0 |  | 149.1464 |  | 0 | 2 | D | 1 |  |  |  | ROZPOCET | [6 empty] | 0
384 | K | 763111414 | SDK příčka tl 125 mm profil CW+UW 75 desky 2xA 12,5 s izolací EI 60 Rw do 53 dB | m2 | 1199 |  | 0 | CS ÚRS 2025 01 |  | základní |  | 0 | 0.04503 | 53.991 | 0 | 0 | 16 | K | 2 |  |  |  | ROZPOCET | 0 | 0 | 0 | 0 | 0 | 1 | 0 | 16 | -403068001
| Online PSC |  | https://podminky.urs.cz/item/CS_URS_2025_01/763111414 | [14 empty] | Online PSC | 2
| VV |  | "příčka ST.03" 1199 |  | 1199 | [12 empty] | VV | 2 | 2 | True | 1 | ROZPOCET
385 | K | 763111414.ST03i | SDK příčka tl 125 mm profil CW+UW 75 desky 2x impregnovaná 12,5 s izolací EI 60 Rw do 53 dB | m2 | 549 |  | 0 |  |  | základní |  | 0 | 0.04503 | 24.7215 | 0 | 0 | 16 | K | 2 |  |  |  | ROZPOCET | 0 | 0 | 0 | 0 | 0 | 1 | 0 | 16 | -1103080908
| VV |  | "příčka ST.03i" 549 |  | 549 | [12 empty] | VV | 2 | 2 | True | 1 | ROZPOCET
386 | K | 763111417 | SDK příčka tl 150 mm profil CW+UW 100 desky 2xA 12,5 s izolací EI 60 Rw do 56 dB | m2 | 828 |  | 0 | CS ÚRS 2025 01 |  | základní |  | 0 | 0.04571 | 37.8479 | 0 | 0 | 16 | K | 2 |  |  |  | ROZPOCET | 0 | 0 | 0 | 0 | 0 | 1 | 0 | 16 | 2104561574
| Online PSC |  | https://podminky.urs.cz/item/CS_URS_2025_01/763111417 | [14 empty] | Online PSC | 2
| VV |  | "příčka ST.04" 828 |  | 828 | [12 empty] | VV | 2 | 2 | True | 1 | ROZPOCET
387 | K | 763111417.ST04i | SDK příčka tl 150 mm profil CW+UW 100 desky 2x impregnovaná 12,5 s izolací EI 60 Rw do 56 dB | m2 | 44 |  | 0 |  |  | základní |  | 0 | 0.04571 | 2.0112 | 0 | 0 | 16 | K | 2 |  |  |  | ROZPOCET | 0 | 0 | 0 | 0 | 0 | 1 | 0 | 16 | 1010826308
| VV |  | "příčka ST.04i" 44 |  | 44 | [12 empty] | VV | 2 | 2 | True | 1 | ROZPOCET
388 | K | 763111431 | SDK příčka tl 100 mm profil CW+UW 50 desky 2xH2 12,5 s izolací EI 60 Rw do 51 dB | m2 | 25 |  | 0 | CS ÚRS 2025 01 |  | základní |  | 0 | 0.04555 | 1.1387 | 0 | 0 | 16 | K | 2 |  |  |  | ROZPOCET | 0 | 0 | 0 | 0 | 0 | 1 | 0 | 16 | -1330527573
| Online PSC |  | https://podminky.urs.cz/item/CS_URS_2025_01/763111431 | [14 empty] | Online PSC | 2
| VV |  | "příčka ST.11" 25 |  | 25 | [12 empty] | VV | 2 | 2 | True | 1 | ROZPOCET
389 | K | 763111431.ST12 | SDK příčka tl 200 mm profil CW+UW 50 desky 2xH2 12,5 s izolací EI 60 Rw do 51 dB | m2 | 106 |  | 0 |  |  | základní |  | 0 | 0.04555 | 4.8283 | 0 | 0 | 16 | K | 2 |  |  |  | ROZPOCET | 0 | 0 | 0 | 0 | 0 | 1 | 0 | 16 | -1296873734
| VV |  | "příčka ST.12" 106 |  | 106 | [12 empty] | VV | 2 | 2 | True | 1 | ROZPOCET
390 | K | 763111717 | SDK příčka základní penetrační nátěr (oboustranně) | m2 | 2751 |  | 0 | CS ÚRS 2025 01 |  | základní |  | 0 | 0.0002 | 0.5502 | 0 | 0 | 16 | K | 2 |  |  |  | ROZPOCET | 0 | 0 | 0 | 0 | 0 | 1 | 0 | 16 | -796167752
| Online PSC |  | https://podminky.urs.cz/item/CS_URS_2025_01/763111717 | [14 empty] | Online PSC | 2
| VV |  | "příčka ST.03" 1199 |  | 1199 | [12 empty] | VV | 2 | 2 | True | 0 | ROZPOCET
| VV |  | "příčka ST.03i" 549 |  | 549 | [12 empty] | VV | 2 | 2 | True | 0 | ROZPOCET
| VV |  | "příčka ST.04" 828 |  | 828 | [12 empty] | VV | 2 | 2 | True | 0 | ROZPOCET
| VV |  | "příčka ST.04i" 44 |  | 44 | [12 empty] | VV | 2 | 2 | True | 0 | ROZPOCET
| VV |  | "příčka ST.11" 25 |  | 25 | [12 empty] | VV | 2 | 2 | True | 0 | ROZPOCET
| VV |  | "příčka ST.12" 106 |  | 106 | [12 empty] | VV | 2 | 2 | True | 0 | ROZPOCET
| VV |  | Součet |  | 2751 | [12 empty] | VV | 2 | 4 | True | 1 | ROZPOCET
391 | K | 763113343 | SDK příčka instalační tl 205 - 700 mm zdvojený profil CW+UW 75 desky 2xH2 12,5 s izolací EI 60 Rw do 54 dB | m2 | 180 |  | 0 | CS ÚRS 2025 01 |  | základní |  | 0 | 0.05141 | 9.2538 | 0 | 0 | 16 | K | 2 |  |  |  | ROZPOCET | 0 | 0 | 0 | 0 | 0 | 1 | 0 | 16 | -1327011300
| Online PSC |  | https://podminky.urs.cz/item/CS_URS_2025_01/763113343 | [14 empty] | Online PSC | 2
| VV |  | "příčka ST.05 tl.270 mm" 11 |  | 11 | [12 empty] | VV | 2 | 2 | True | 0 | ROZPOCET
| VV |  | "příčka ST.05 tl.275 mm" 71 |  | 71 | [12 empty] | VV | 2 | 2 | True | 0 | ROZPOCET
| VV |  | "příčka ST.05 tl. 275 mm" 87 |  | 87 | [12 empty] | VV | 2 | 2 | True | 0 | ROZPOCET
| VV |  | "příčka ST.05 tl. 350 mm" 11 |  | 11 | [12 empty] | VV | 2 | 2 | True | 0 | ROZPOCET
| VV |  | Součet |  | 180 | [12 empty] | VV | 2 | 4 | True | 1 | ROZPOCET
392 | K | 763121211 | SDK stěna předsazená deska 1xA tl 12,5 mm lepené celoplošně bez nosné kce | m2 | 266 |  | 0 | CS ÚRS 2025 01 |  | základní |  | 0 | 0.01088 | 2.8941 | 0 | 0 | 16 | K | 2 |  |  |  | ROZPOCET | 0 | 0 | 0 | 0 | 0 | 1 | 0 | 16 | -1859909722
| Online PSC |  | https://podminky.urs.cz/item/CS_URS_2025_01/763121211 | [14 empty] | Online PSC | 2
| VV |  | "ST.15 SDK lepené na podkladní konstrukci 2xdeska 12,5 mm" 2*133 |  | 266 | [12 empty] | VV | 2 | 2 | True | 1 | ROZPOCET
393 | K | 763121413 | SDK stěna předsazená tl 150 mm profil CW+UW 75 deska 1xA (H2) 12,5 s izolací EI15 | m2 | 39 |  | 0 | CS ÚRS 2025 01 |  | základní |  | 0 | 0.01257 | 0.49023 | 0 | 0 | 16 | K | 2 |  |  |  | ROZPOCET | 0 | 0 | 0 | 0 | 0 | 1 | 0 | 16 | 179456165
| Online PSC |  | https://podminky.urs.cz/item/CS_URS_2025_01/763121413 | [14 empty] | Online PSC | 2
| P |  | Poznámka k položce: v místnostech, kde se nachází sprcha použít typ desek GREEN | [14 empty] | P | 2
| VV |  | "předstěna ST.08" 39 |  | 39 | [12 empty] | VV | 2 | 2 | True | 1 | ROZPOCET
394 | K | 76312146.ST07_110 | SDK stěna předsazená tl 110 mm profil CW+UW 75 desky 2xH2 12,5 s izolací EI 30 | m2 | 21 |  | 0 |  |  | základní |  | 0 | 0.02791 | 0.58611 | 0 | 0 | 16 | K | 2 |  |  |  | ROZPOCET | 0 | 0 | 0 | 0 | 0 | 1 | 0 | 16 | -462399071
| VV |  | "předstěna ST.07 tl.110 mm" 21 |  | 21 | [12 empty] | VV | 2 | 2 | True | 1 | ROZPOCET
395 | K | 76312146.ST07_200 | SDK stěna předsazená tl 200 mm profil CW+UW 75 desky 2xH2 12,5 s izolací EI 30 | m2 | 12 |  | 0 |  |  | základní |  | 0 | 0.02791 | 0.33492 | 0 | 0 | 16 | K | 2 |  |  |  | ROZPOCET | 0 | 0 | 0 | 0 | 0 | 1 | 0 | 16 | -1940237070
| VV |  | "předstěna ST.07 tl.200 mm" 12 |  | 12 | [12 empty] | VV | 2 | 2 | True | 1 | ROZPOCET
396 | K | 763121714 | SDK stěna předsazená základní penetrační nátěr | m2 | 726 |  | 0 | CS ÚRS 2025 01 |  | základní |  | 0 | 0.0001 | 0.0726 | 0 | 0 | 16 | K | 2 |  |  |  | ROZPOCET | 0 | 0 | 0 | 0 | 0 | 1 | 0 | 16 | 2127546224
| Online PSC |  | https://podminky.urs.cz/item/CS_URS_2025_01/763121714 | [14 empty] | Online PSC | 2
| VV |  | "příčka ST.05 tl.270 mm" 11 |  | 11 | [12 empty] | VV | 2 | 2 | True | 0 | ROZPOCET
| VV |  | "příčka ST.05 tl.275 mm" 71 |  | 71 | [12 empty] | VV | 2 | 2 | True | 0 | ROZPOCET
| VV |  | "příčka ST.05 tl. 275 mm" 87 |  | 87 | [12 empty] | VV | 2 | 2 | True | 0 | ROZPOCET
| VV |  | "příčka ST.05 tl. 350 mm" 11 |  | 11 | [12 empty] | VV | 2 | 2 | True | 0 | ROZPOCET
| VV |  | "ST.15 SDK lepené na podkladní konstrukci 2xdeska 12,5 mm" 133 |  | 133 | [12 empty] | VV | 2 | 2 | True | 0 | ROZPOCET
| VV |  | "předstěna ST.08" 39 |  | 39 | [12 empty] | VV | 2 | 2 | True | 0 | ROZPOCET
| VV |  | "předstěna ST.07 tl.110 mm" 21 |  | 21 | [12 empty] | VV | 2 | 2 | True | 0 | ROZPOCET
| VV |  | "předstěna ST.07 tl.200 mm" 12 |  | 12 | [12 empty] | VV | 2 | 2 | True | 0 | ROZPOCET
| VV |  | "stěna ST.06 tl.75mm" 37 |  | 37 | [12 empty] | VV | 2 | 2 | True | 0 | ROZPOCET
| VV |  | "stěna ST.06 tl.100mm" 304 |  | 304 | [12 empty] | VV | 2 | 2 | True | 0 | ROZPOCET
| VV |  | Součet |  | 726 | [12 empty] | VV | 2 | 4 | True | 1 | ROZPOCET
397 | K | 76312252.ST06 | SDK stěna šachtová tl 75 mm profil CW, UW 50 desky 2xDF 12,5 s izolací EI 60 Rw do 38 dB | m2 | 37 |  | 0 |  |  | základní |  | 0 | 0.02871 | 1.0623 | 0 | 0 | 16 | K | 2 |  |  |  | ROZPOCET | 0 | 0 | 0 | 0 | 0 | 1 | 0 | 16 | -1567149273
| VV |  | "stěna ST.06 tl.75mm" 37 |  | 37 | [12 empty] | VV | 2 | 2 | True | 1 | ROZPOCET
398 | K | 763122523.ST06 | SDK stěna šachtová tl 100 mm profil CW UW 75 desky 2xDF 12,5 s izolací EI 60 Rw do 38 dB | m2 | 304 |  | 0 |  |  | základní |  | 0 | 0.02961 | 9.0014 | 0 | 0 | 16 | K | 2 |  |  |  | ROZPOCET | 0 | 0 | 0 | 0 | 0 | 1 | 0 | 16 | 2022943110
| VV |  | "stěna ST.06 tl.100mm" 304 |  | 304 | [12 empty] | VV | 2 | 2 | True | 1 | ROZPOCET
399 | K | 76341111.ST09 | Sanitární příčky do mokrého prostředí,HPL oboustranně potažené melaminovou folií, tl. cca 12mm alternativně kompaktní desky, nerezové nožičky, hliníkové profily, vč.dveří | m2 | 18 |  | 0 |  |  | základní |  | 0 | 0.02012 | 0.36216 | 0 | 0 | 16 | K | 2 |  |  |  | ROZPOCET | 0 | 0 | 0 | 0 | 0 | 1 | 0 | 16 | -410920897
| VV |  | "WC oříčka ST.09" 18 |  | 18 | [12 empty] | VV | 2 | 2 | True | 1 | ROZPOCET
400 | K | 998763303 | Přesun hmot tonážní pro konstrukce montované z desek v objektech v přes 12 do 24 m | t | 149.146 |  | 0 | CS ÚRS 2025 01 |  | základní |  | 0 | 0 | 0 | 0 | 0 | 16 | K | 2 |  |  |  | ROZPOCET | 0 | 0 | 0 | 0 | 0 | 1 | 0 | 16 | 548843290
| Online PSC |  | https://podminky.urs.cz/item/CS_URS_2025_01/998763303 | [14 empty] | Online PSC | 2

## D 010.2 - Tabulky prvků
{668efe64-563c-471a-81a5-e8d4dc838532}
2
| KRYCÍ LIST SOUPISU PRACÍ | [7 empty] | v --- níže se nacházejí doplnkové a pomocné údaje k sestavám --- v | [8 empty] | False
Stavba:
NPK, a.s., Svitavská nemocnice, modernizace lůžkového fondu
Objekt:
Etapa 1 - Etapa 1 - 2.Fáze
Soupis:
D1.D - Objekt D - Lůžkový pavilon - novostavba
Úroveň 4:
D 010.2 - Tabulky prvků
| KSO: |  |  |  |  | CC-CZ:
| Místo: |  | Kollárova 7, 568 25 Svitavy |  |  | Datum: | 24. 10. 2025
| Zadavatel: |  |  |  |  | IČ: | 70892822
|  | Pardubický kraj, Komenského nám.125, 532 11 |  |  |  | DIČ: | CZ70892822
| Uchazeč: |  |  |  |  | IČ: | Vyplň údaj
|  | Vyplň údaj |  |  |  | DIČ: | Vyplň údaj
| Projektant: |  |  |  |  | IČ: | 02937182
|  | Karlínblok, s.r.o., Pernerova659/31a, 186 00 |  |  |  | DIČ: | CZ02937182
| Zpracovatel: |  |  |  |  | IČ:
DIČ:
Poznámka:
| Cena bez DPH | [5 empty] | 0
|  |  | Základ daně |  |  | Sazba daně | Výše daně
| DPH | základní | 0 |  |  | 21% | 0
|  | snížená | 0 |  |  | 12% | 0
|  | zákl. přenesená | 0 |  |  | 21% | 0
|  | sníž. přenesená | 0 |  |  | 12% | 0
|  | nulová | 0 |  |  | 0% | 0
| Cena s DPH |  |  | v | CZK |  | 0
| Projektant |  |  | Zpracovatel
| Datum a podpis: |  | Razítko | Datum a podpis: |  |  | Razítko
| Objednavatel |  |  | Uchazeč
| Datum a podpis: |  | Razítko | Datum a podpis: |  |  | Razítko
REKAPITULACE ČLENĚNÍ SOUPISU PRACÍ
Stavba:
NPK, a.s., Svitavská nemocnice, modernizace lůžkového fondu
Objekt:
Etapa 1 - Etapa 1 - 2.Fáze
Soupis:
D1.D - Objekt D - Lůžkový pavilon - novostavba
Úroveň 4:
D 010.2 - Tabulky prvků
Místo: |  |  | Kollárova 7, 568 25 Svitavy |  |  | Datum: | 24. 10. 2025
Zadavatel: |  |  | Pardubický kraj, Komenského nám.125, 532 11 |  |  | Projektant: | Karlínblok, s.r.o., Pernerova659/31a, 186 00
Uchazeč: |  |  | Vyplň údaj |  |  | Zpracovatel:
Kód dílu - Popis | [6 empty] | Cena celkem [CZK]
Náklady ze soupisu prací | [6 empty] | 0 | [11 empty] | -1
| PSV - Práce a dodávky PSV | [5 empty] | 0
| 725 - Zdravotechnika - zařizovací předměty | [5 empty] | 0
| 725.1 - Tabulka prvního vybavení | [5 empty] | 0
| 764 - Konstrukce klempířské | [5 empty] | 0
| 766 - Konstrukce truhlářské | [5 empty] | 0
| 766 016 - Tabulka vnitřních výplní otvorů dveří | [5 empty] | 0
| 767 - Konstrukce zámečnické | [5 empty] | 0
| 767 01 - Tabulka prosklených stěn | [5 empty] | 0
| 767 02 - Tabulka zámečnických prvků | [5 empty] | 0
| 767 03 - Tabulka vnějších výplní otvorů dveří | [5 empty] | 0
| 767 05 - Tabulka vnějších výplní otvorů oken | [5 empty] | 0
| 767 06 - Tabulka vnějších výplní otvorů oken - světlíky | [5 empty] | 0
| 786 - Dokončovací práce - čalounické úpravy | [5 empty] | 0
| Ostatní - Ostatní | [5 empty] | 0
| OST OV - Ostatní - tabulka ostatních výrobků | [5 empty] | 0
SOUPIS PRACÍ
Stavba:
NPK, a.s., Svitavská nemocnice, modernizace lůžkového fondu
Objekt:
Etapa 1 - Etapa 1 - 2.Fáze
Soupis:
D1.D - Objekt D - Lůžkový pavilon - novostavba
Úroveň 4:
D 010.2 - Tabulky prvků
Místo: |  |  | Kollárova 7, 568 25 Svitavy |  |  | Datum: | 24. 10. 2025
Zadavatel: |  |  | Pardubický kraj, Komenského nám.125, 532 11 |  |  | Projektant: | Karlínblok, s.r.o., Pernerova659/31a, 186 00
Uchazeč: |  |  | Vyplň údaj |  |  | Zpracovatel:
PČ | Typ | Kód | Popis | MJ | Množství | J.cena [CZK] | Cena celkem [CZK] | Cenová soustava |  | DPH | J. Nh [h] | Nh celkem [h] | J. hmotnost [t] | Hmotnost celkem [t] | J. suť [t] | Suť Celkem [t]
Náklady soupisu celkem | [6 empty] | 0 |  |  |  |  | 0 |  | 0 |  | 0 |  | D | -1 | [7 empty] | 0
| D | PSV | Práce a dodávky PSV |  |  |  | 0 |  |  |  |  | 0 |  | 0 |  | 0 | 2 | D | 0 | ROZPOCET | [6 empty] | 0
| D | 725 | Zdravotechnika - zařizovací předměty |  |  |  | 0 |  |  |  |  | 0 |  | 0 |  | 0 | 2 | D | 1 | ROZPOCET | [6 empty] | 0
1 | K | 998725203 | Přesun hmot procentní pro zařizovací předměty v objektech v přes 12 do 24 m | % |  |  | 0 | CS ÚRS 2025 01 |  | základní |  | 0 | 0 | 0 | 0 | 0 | 16 | K | 2 | ROZPOCET | 0 | 0 | 0 | 0 | 0 | 1 | 0 | 16 | 2142751567
| Online PSC |  | https://podminky.urs.cz/item/CS_URS_2025_01/998725203 | [14 empty] | Online PSC | 2
| D | 725.1 | Tabulka prvního vybavení |  |  |  | 0 |  |  |  |  | 0 |  | 0 |  | 0 | 2 | D | 2 | ROZPOCET | [6 empty] | 0
2 | K | 725 PV15 | PV.15 zalamovací sprchové dveře chrom + sklo 1950x886-916 | kus | 26 |  | 0 |  |  | základní |  | 0 | 0 | 0 | 0 | 0 | 16 | K | 3 | ROZPOCET | 0 | 0 | 0 | 0 | 0 | 1 | 0 | 16 | -1438497435
| P |  | Poznámka k položce: viz.tabulka prvního vybavení - typ otevíráni: zalamovací - typ konstrukce: bezrámová -Šířka průchodu: 77 cm - ochrana skla: Easy Clean = snadná údržba - Rám ALU s povrchovou úpravou chrom - Způsob otevírání: dovnitř i ven, kde levou nebo pravou stranu si volíte při instalaci (dveře jsou univerzální) - Instalace je možná na vaničku i na dlažbu - Magnetický profil - Snadné otvírání a zavírání zajišťují zdvihací panty - Včetně madla a kotvících prvků ORIENATČNÍ UMÍSTĚNÍ: koupelny | [14 empty] | P | 3
3 | K | 725 PV18 | PV.18 závěsné sedátko, sklopné nerez 460x462 | kus | 26 |  | 0 |  |  | základní |  | 0 | 0 | 0 | 0 | 0 | 16 | K | 3 | ROZPOCET | 0 | 0 | 0 | 0 | 0 | 1 | 0 | 16 | -1966999680
| P |  | Poznámka k položce: viz.tabulka prvního vybavení - pro osoby s tělesným postižením a sníženou pohyblivostí - nerezové závěsné sedátko do sprchy, sklopné - nosnost 150 kg - úchytová sada - povrch matný ORIENATČNÍ UMÍSTĚNÍ: sprcha | [14 empty] | P | 3
| D | 764 | Konstrukce klempířské |  |  |  | 0 |  |  |  |  | 0 |  | 0 |  | 0 | 2 | D | 1 | ROZPOCET | [6 empty] | 0
4 | K | 764 K.02 | Oplechování horních ploch a nadezdívek (atik) z Al plechu s povrchovou úpravou celoplošně lepené rš 720 mm - oplechování atiky tl.0,8 mm | m | 103 |  | 0 |  |  | základní |  | 0 | 0 | 0 | 0 | 0 | 16 | K | 2 | ROZPOCET | 0 | 0 | 0 | 0 | 0 | 1 | 0 | 16 | -1882367615
| P |  | Poznámka k položce: viz.tabulka klempířských výrobků | [14 empty] | P | 2
5 | K | 764 K.04 | Oplechování parapetů rovných celoplošně lepené z Al plechu s povrchovou úpravou rš 400 mm - parapety KZS tl.0,8 mm | m | 131.7 |  | 0 |  |  | základní |  | 0 | 0 | 0 | 0 | 0 | 16 | K | 2 | ROZPOCET | 0 | 0 | 0 | 0 | 0 | 1 | 0 | 16 | 876784901
| P |  | Poznámka k položce: viz.tabulka klempířských výrobků | [14 empty] | P | 2
6 | K | 764 K.05 | Oplechování parapetů rovných celoplošně lepené z Al plechu s povrchovou úpravou rš 350 mm - parapety KZS 3.NP tl.0,8 mm | m | 66.5 |  | 0 |  |  | základní |  | 0 | 0 | 0 | 0 | 0 | 16 | K | 2 | ROZPOCET | 0 | 0 | 0 | 0 | 0 | 1 | 0 | 16 | -1236366154
| P |  | Poznámka k položce: viz.tabulka klempířských výrobků | [14 empty] | P | 2
7 | K | 764 K.12 | Oplechování krycí lišta přítlačná z Al plechu s povrchovou úpravou mechanicky kotvená rš 150 mm tl.0,8 mm | m | 2.1 |  | 0 |  |  | základní |  | 0 | 0 | 0 | 0 | 0 | 16 | K | 2 | ROZPOCET | 0 | 0 | 0 | 0 | 0 | 1 | 0 | 16 | 809576211
| P |  | Poznámka k položce: viz.tabulka klempířských výrobků | [14 empty] | P | 2
8 | K | 764 K.20 | Dilatační oplechování VZT potrubí vč.přítlačné dilatační lišty z Al plechu s povrchovou úpravou mechanicky kotvená rš lemování 400 mm rš přítlační liště 100 mm tl.0,8 mm | m | 12.1 |  | 0 |  |  | základní |  | 0 | 0 | 0 | 0 | 0 | 16 | K | 2 | ROZPOCET | 0 | 0 | 0 | 0 | 0 | 1 | 0 | 16 | -782899336
| P |  | Poznámka k položce: viz.tabulka klempířských výrobků | [14 empty] | P | 2
9 | K | 998764203 | Přesun hmot procentní pro konstrukce klempířské v objektech v přes 12 do 24 m | % |  |  | 0 | CS ÚRS 2025 01 |  | základní |  | 0 | 0 | 0 | 0 | 0 | 16 | K | 2 | ROZPOCET | 0 | 0 | 0 | 0 | 0 | 1 | 0 | 16 | 1662708092
| Online PSC |  | https://podminky.urs.cz/item/CS_URS_2025_01/998764203 | [14 empty] | Online PSC | 2
| D | 766 | Konstrukce truhlářské |  |  |  | 0 |  |  |  |  | 0 |  | 0 |  | 0 | 2 | D | 1 | ROZPOCET | [6 empty] | 0
10 | K | 998766203 | Přesun hmot procentní pro kce truhlářské v objektech v přes 12 do 24 m | % |  |  | 0 | CS ÚRS 2025 01 |  | základní |  | 0 | 0 | 0 | 0 | 0 | 16 | K | 2 | ROZPOCET | 0 | 0 | 0 | 0 | 0 | 1 | 0 | 16 | 31580223
| Online PSC |  | https://podminky.urs.cz/item/CS_URS_2025_01/998766203 | [14 empty] | Online PSC | 2
| D | 766 016 | Tabulka vnitřních výplní otvorů dveří |  |  |  | 0 |  |  |  |  | 0 |  | 0 |  | 0 | 2 | D | 2 | ROZPOCET | [6 empty] | 0
11 | K | 766 DD1.302 | DD1.302 montáž a dodávka vnitřní dveře jednokřídlé, dřevěné, hladké, plné, jádro z vylehčené dřevotřískové výplně. klima I., bez požární odolnosti, rozměr 800x2100mm, vč.zárubně | kus | 1 |  | 0 |  |  | základní |  | 0 | 0 | 0 | 0 | 0 | 16 | K | 3 | ROZPOCET | 0 | 0 | 0 | 0 | 0 | 1 | 0 | 16 | 345851959
| P |  | Poznámka k položce: viz.tabulka výplní otvorů (dveří) | [14 empty] | P | 3
12 | K | 766 DD1.303 | DD1.303 montáž a dodávka vnitřní dveře jednokřídlé, dřevěné, hladké, plné, jádro z vylehčené dřevotřískové výplně, bez požární odolnosti, rozměr 1200x2100mm, vč.zárubně | kus | 1 |  | 0 |  |  | základní |  | 0 | 0 | 0 | 0 | 0 | 16 | K | 3 | ROZPOCET | 0 | 0 | 0 | 0 | 0 | 1 | 0 | 16 | -2058028179
| P |  | Poznámka k položce: viz.tabulka výplní otvorů (dveří) | [14 empty] | P | 3
13 | K | 766 DD1.304 | DD1.304 montáž a dodávka vnitřní dveře jednokřídlé, dřevěné, hladké, plné, jádro z vylehčené dřevotřískové výplně, bez požární odolnosti, rozměr 1200x2100mm, vč.zárubně | kus | 1 |  | 0 |  |  | základní |  | 0 | 0 | 0 | 0 | 0 | 16 | K | 3 | ROZPOCET | 0 | 0 | 0 | 0 | 0 | 1 | 0 | 16 | 2133994281
| P |  | Poznámka k položce: viz.tabulka výplní otvorů (dveří) | [14 empty] | P | 3
14 | K | 766 DD1.305 | DD1.305 montáž a dodávka vnitřní dveře jednokřídlé, dřevěné, hladké, plné, jádro z vylehčené dřevotřískové výplně. klima I., bez požární odolnosti, rozměr 800x2100mm, vč.zárubně | kus | 1 |  | 0 |  |  | základní |  | 0 | 0 | 0 | 0 | 0 | 16 | K | 3 | ROZPOCET | 0 | 0 | 0 | 0 | 0 | 1 | 0 | 16 | 450715794
| P |  | Poznámka k položce: viz.tabulka výplní otvorů (dveří) | [14 empty] | P | 3
15 | K | 766 DD1.306 | DD1.306 montáž a dodávka vnitřní dveře jednokřídlé, dřevěné, hladké, plné, jádro z vylehčené dřevotřískové výplně, bez požární odolnosti, rozměr 900x2100mm, vč.zárubně | kus | 1 |  | 0 |  |  | základní |  | 0 | 0 | 0 | 0 | 0 | 16 | K | 3 | ROZPOCET | 0 | 0 | 0 | 0 | 0 | 1 | 0 | 16 | -548094615
| P |  | Poznámka k položce: viz.tabulka výplní otvorů (dveří) | [14 empty] | P | 3
16 | K | 766 DD1.307 | DD1.307 montáž a dodávka vnitřní dveře jednokřídlé, dřevěné, hladké, plné, jádro z vylehčené dřevotřískové výplně, bez požární odolnosti, rozměr 1200x2100mm, vč.zárubně | kus | 1 |  | 0 |  |  | základní |  | 0 | 0 | 0 | 0 | 0 | 16 | K | 3 | ROZPOCET | 0 | 0 | 0 | 0 | 0 | 1 | 0 | 16 | 628341255
| P |  | Poznámka k položce: viz.tabulka výplní otvorů (dveří) | [14 empty] | P | 3
17 | K | 766 DD1.308 | DD1.308 montáž a dodávka vnitřní dveře jednokřídlé, dřevěné, hladké, plné, jádro z vylehčené dřevotřískové výplně. klima I., bez požární odolnosti, rozměr 800x2100mm, vč.zárubně | kus | 1 |  | 0 |  |  | základní |  | 0 | 0 | 0 | 0 | 0 | 16 | K | 3 | ROZPOCET | 0 | 0 | 0 | 0 | 0 | 1 | 0 | 16 | 472937397
| P |  | Poznámka k položce: viz.tabulka výplní otvorů (dveří) | [14 empty] | P | 3
18 | K | 766 DD1.309 | DD1.309 montáž a dodávka vnitřní dveře jednokřídlé, dřevěné, hladké, plné, jádro z vylehčené dřevotřískové výplně. klima I., bez požární odolnosti, rozměr 800x2100mm, vč.zárubně | kus | 1 |  | 0 |  |  | základní |  | 0 | 0 | 0 | 0 | 0 | 16 | K | 3 | ROZPOCET | 0 | 0 | 0 | 0 | 0 | 1 | 0 | 16 | 706433136
| P |  | Poznámka k položce: viz.tabulka výplní otvorů (dveří) | [14 empty] | P | 3
19 | K | 766 DD1.310 | DD1.310 montáž a dodávka vnitřní dveře jednokřídlé, dřevěné, hladké, plné, jádro z vylehčené dřevotřískové výplně, bez požární odolnosti, rozměr 1200x2100mm, vč.zárubně | kus | 1 |  | 0 |  |  | základní |  | 0 | 0 | 0 | 0 | 0 | 16 | K | 3 | ROZPOCET | 0 | 0 | 0 | 0 | 0 | 1 | 0 | 16 | 1054526981
| P |  | Poznámka k položce: viz.tabulka výplní otvorů (dveří) | [14 empty] | P | 3
20 | K | 766 DD1.311 | DD1.311 montáž a dodávka vnitřní dveře jednokřídlé, dřevěné, hladké, plné, jádro z vylehčené dřevotřískové výplně, bez požární odolnosti, rozměr 900x2100mm, vč.zárubně | kus | 1 |  | 0 |  |  | základní |  | 0 | 0 | 0 | 0 | 0 | 16 | K | 3 | ROZPOCET | 0 | 0 | 0 | 0 | 0 | 1 | 0 | 16 | 587888061
| P |  | Poznámka k položce: viz.tabulka výplní otvorů (dveří) | [14 empty] | P | 3
21 | K | 766 DD1.312 | DD1.312 montáž a dodávka vnitřní dveře jednokřídlé, dřevěné, hladké, plné, jádro z vylehčené dřevotřískové výplně, bez požární odolnosti, rozměr 1200x2100mm, vč.zárubně | kus | 1 |  | 0 |  |  | základní |  | 0 | 0 | 0 | 0 | 0 | 16 | K | 3 | ROZPOCET | 0 | 0 | 0 | 0 | 0 | 1 | 0 | 16 | -620596283
| P |  | Poznámka k položce: viz.tabulka výplní otvorů (dveří) | [14 empty] | P | 3
22 | K | 766 DD1.313 | DD1.313 montáž a dodávka vnitřní dveře jednokřídlé, dřevěné, hladké, plné, jádro z vylehčené dřevotřískové výplně. klima I., bez požární odolnosti, rozměr 800x2100mm, vč.zárubně | kus | 1 |  | 0 |  |  | základní |  | 0 | 0 | 0 | 0 | 0 | 16 | K | 3 | ROZPOCET | 0 | 0 | 0 | 0 | 0 | 1 | 0 | 16 | 623259579
| P |  | Poznámka k položce: viz.tabulka výplní otvorů (dveří) | [14 empty] | P | 3
23 | K | 766 DD1.314 | DD1.314 montáž a dodávka vnitřní dveře jednokřídlé, dřevěné, hladké, plné, jádro z vylehčené dřevotřískové výplně. klima I., bez požární odolnosti, rozměr 800x2100mm, vč.zárubně | kus | 1 |  | 0 |  |  | základní |  | 0 | 0 | 0 | 0 | 0 | 16 | K | 3 | ROZPOCET | 0 | 0 | 0 | 0 | 0 | 1 | 0 | 16 | 748402179
| P |  | Poznámka k položce: viz.tabulka výplní otvorů (dveří) | [14 empty] | P | 3
24 | K | 766 DD1.315 | DD1.315 montáž a dodávka vnitřní dveře jednokřídlé, dřevěné, hladké, plné, jádro z vylehčené dřevotřískové výplně, bez požární odolnosti, rozměr 1200x2100mm, vč.zárubně | kus | 1 |  | 0 |  |  | základní |  | 0 | 0 | 0 | 0 | 0 | 16 | K | 3 | ROZPOCET | 0 | 0 | 0 | 0 | 0 | 1 | 0 | 16 | 1033843032
| P |  | Poznámka k položce: viz.tabulka výplní otvorů (dveří) | [14 empty] | P | 3
25 | K | 766 DD1.316 | DD1.316 montáž a dodávka vnitřní dveře jednokřídlé, dřevěné, hladké, plné, jádro z vylehčené dřevotřískové výplně, bez požární odolnosti, rozměr 1200x2100mm, vč.zárubně | kus | 1 |  | 0 |  |  | základní |  | 0 | 0 | 0 | 0 | 0 | 16 | K | 3 | ROZPOCET | 0 | 0 | 0 | 0 | 0 | 1 | 0 | 16 | 385710628
| P |  | Poznámka k položce: viz.tabulka výplní otvorů (dveří) | [14 empty] | P | 3
26 | K | 766 DD1.317 | DD1.317 montáž a dodávka vnitřní dveře jednokřídlé, dřevěné, hladké, plné, jádro z vylehčené dřevotřískové výplně. klima I., bez požární odolnosti, rozměr 800x2100mm, vč.zárubně | kus | 1 |  | 0 |  |  | základní |  | 0 | 0 | 0 | 0 | 0 | 16 | K | 3 | ROZPOCET | 0 | 0 | 0 | 0 | 0 | 1 | 0 | 16 | 1086077174
| P |  | Poznámka k položce: viz.tabulka výplní otvorů (dveří) | [14 empty] | P | 3
27 | K | 766 DD1.318 | DD1.318 montáž a dodávka vnitřní dveře jednokřídlé, dřevěné, hladké, plné, jádro z vylehčené dřevotřískové výplně. klima I., bez požární odolnosti, rozměr 800x2100mm, vč.zárubně | kus | 1 |  | 0 |  |  | základní |  | 0 | 0 | 0 | 0 | 0 | 16 | K | 3 | ROZPOCET | 0 | 0 | 0 | 0 | 0 | 1 | 0 | 16 | 851867522
| P |  | Poznámka k položce: viz.tabulka výplní otvorů (dveří) | [14 empty] | P | 3
28 | K | 766 DD1.319 | DD1.319 montáž a dodávka vnitřní dveře jednokřídlé, dřevěné, hladké, plné, jádro z vylehčené dřevotřískové výplně, bez požární odolnosti, rozměr 1200x2100mm, vč.zárubně | kus | 1 |  | 0 |  |  | základní |  | 0 | 0 | 0 | 0 | 0 | 16 | K | 3 | ROZPOCET | 0 | 0 | 0 | 0 | 0 | 1 | 0 | 16 | -2077045054
| P |  | Poznámka k položce: viz.tabulka výplní otvorů (dveří) | [14 empty] | P | 3
29 | K | 766 DD1.320 | DD1.320 montáž a dodávka vnitřní dveře jednokřídlé, dřevěné, hladké, plné, jádro z vylehčené dřevotřískové výplně. klima I., bez požární odolnosti, rozměr 1100x2100mm, vč.zárubně | kus | 1 |  | 0 |  |  | základní |  | 0 | 0 | 0 | 0 | 0 | 16 | K | 3 | ROZPOCET | 0 | 0 | 0 | 0 | 0 | 1 | 0 | 16 | -1093675348
| P |  | Poznámka k položce: viz.tabulka výplní otvorů (dveří) | [14 empty] | P | 3
30 | K | 766 DD1.321 | DD1.321 montáž a dodávka vnitřní dveře jednokřídlé, dřevěné, hladké, plné, jádro z vylehčené dřevotřískové výplně, bez požární odolnosti, rozměr 800x2100mm, vč.zárubně | kus | 1 |  | 0 |  |  | základní |  | 0 | 0 | 0 | 0 | 0 | 16 | K | 3 | ROZPOCET | 0 | 0 | 0 | 0 | 0 | 1 | 0 | 16 | -1649111886
| P |  | Poznámka k položce: viz.tabulka výplní otvorů (dveří) | [14 empty] | P | 3
31 | K | 766 DD1.322 | DD1.322 montáž a dodávka vnitřní dveře jednokřídlé, dřevěné, hladké, plné, jádro z vylehčené dřevotřískové výplně, bez požární odolnosti, rozměr 800x2100mm, vč.zárubně | kus | 1 |  | 0 |  |  | základní |  | 0 | 0 | 0 | 0 | 0 | 16 | K | 3 | ROZPOCET | 0 | 0 | 0 | 0 | 0 | 1 | 0 | 16 | -693259957
| P |  | Poznámka k položce: viz.tabulka výplní otvorů (dveří) | [14 empty] | P | 3
32 | K | 766 DD1.323 | DD1.323 montáž a dodávka vnitřní dveře jednokřídlé, dřevěné, hladké, plné, jádro z vylehčené dřevotřískové výplně, bez požární odolnosti, rozměr 800x2100mm, vč.zárubně | kus | 1 |  | 0 |  |  | základní |  | 0 | 0 | 0 | 0 | 0 | 16 | K | 3 | ROZPOCET | 0 | 0 | 0 | 0 | 0 | 1 | 0 | 16 | 1229942602
| P |  | Poznámka k položce: viz.tabulka výplní otvorů (dveří) | [14 empty] | P | 3
33 | K | 766 DD1.324 | DD1.324 montáž a dodávka vnitřní dveře jednokřídlé, dřevěné, hladké, plné, jádro z vylehčené dřevotřískové výplně, bez požární odolnosti, rozměr 800x2100mm, vč.zárubně | kus | 1 |  | 0 |  |  | základní |  | 0 | 0 | 0 | 0 | 0 | 16 | K | 3 | ROZPOCET | 0 | 0 | 0 | 0 | 0 | 1 | 0 | 16 | -964255313
| P |  | Poznámka k položce: viz.tabulka výplní otvorů (dveří) | [14 empty] | P | 3
34 | K | 766 DD1.325 | DD1.325 montáž a dodávka vnitřní dveře jednokřídlé, dřevěné, hladké, plné, jádro z vylehčené dřevotřískové výplně, bez požární odolnosti, rozměr 700x2100mm, vč.zárubně | kus | 1 |  | 0 |  |  | základní |  | 0 | 0 | 0 | 0 | 0 | 16 | K | 3 | ROZPOCET | 0 | 0 | 0 | 0 | 0 | 1 | 0 | 16 | -1836613111
| P |  | Poznámka k položce: viz.tabulka výplní otvorů (dveří) | [14 empty] | P | 3
35 | K | 766 DD1.326 | DD1.326 montáž a dodávka vnitřní dveře jednokřídlé, dřevěné, hladké, plné, jádro z vylehčené dřevotřískové výplně, bez požární odolnosti, rozměr 700x2100mm, vč.zárubně | kus | 1 |  | 0 |  |  | základní |  | 0 | 0 | 0 | 0 | 0 | 16 | K | 3 | ROZPOCET | 0 | 0 | 0 | 0 | 0 | 1 | 0 | 16 | -1994079132
| P |  | Poznámka k položce: viz.tabulka výplní otvorů (dveří) | [14 empty] | P | 3
36 | K | 766 DD1.327 | DD1.327 montáž a dodávka vnitřní dveře jednokřídlé, dřevěné, hladké, plné, jádro z vylehčené dřevotřískové výplně, bez požární odolnosti, rozměr 800x2100mm, 1x čtečka, vč.zárubně | kus | 1 |  | 0 |  |  | základní |  | 0 | 0 | 0 | 0 | 0 | 16 | K | 3 | ROZPOCET | 0 | 0 | 0 | 0 | 0 | 1 | 0 | 16 | -1993318866
| P |  | Poznámka k položce: viz.tabulka výplní otvorů (dveří) | [14 empty] | P | 3
37 | K | 766 DD1.328 | DD1.328 montáž a dodávka vnitřní dveře jednokřídlé, dřevěné, hladké, plné, jádro z vylehčené dřevotřískové výplně, bez požární odolnosti, rozměr 800x2100mm, 1x čtečka, vč.zárubně | kus | 1 |  | 0 |  |  | základní |  | 0 | 0 | 0 | 0 | 0 | 16 | K | 3 | ROZPOCET | 0 | 0 | 0 | 0 | 0 | 1 | 0 | 16 | 1983998477
| P |  | Poznámka k položce: viz.tabulka výplní otvorů (dveří) | [14 empty] | P | 3
38 | K | 766 DD1.329 | DD1.329 montáž a dodávka vnitřní dveře jednokřídlé, dřevěné, hladké, plné, jádro z vylehčené dřevotřískové výplně, bez požární odolnosti, rozměr 700x2100mm, vč.zárubně | kus | 1 |  | 0 |  |  | základní |  | 0 | 0 | 0 | 0 | 0 | 16 | K | 3 | ROZPOCET | 0 | 0 | 0 | 0 | 0 | 1 | 0 | 16 | -1769971015
| P |  | Poznámka k položce: viz.tabulka výplní otvorů (dveří) | [14 empty] | P | 3
39 | K | 766 DD1.330 | DD1.330 montáž a dodávka vnitřní dveře jednokřídlé, dřevěné, hladké, plné, jádro z vylehčené dřevotřískové výplně. klima I., bez požární odolnosti, rozměr 700x2100mm, vč.zárubně | kus | 1 |  | 0 |  |  | základní |  | 0 | 0 | 0 | 0 | 0 | 16 | K | 3 | ROZPOCET | 0 | 0 | 0 | 0 | 0 | 1 | 0 | 16 | -434972464
| P |  | Poznámka k položce: viz.tabulka výplní otvorů (dveří) | [14 empty] | P | 3
40 | K | 766 DD1.331 | DD1.331 montáž a dodávka vnitřní dveře jednokřídlé, dřevěné, hladké, plné, jádro z vylehčené dřevotřískové výplně, bez požární odolnosti, rozměr 800x2100mm, 1x čtečka, vč.zárubně, zvonkové tablo | kus | 1 |  | 0 |  |  | základní |  | 0 | 0 | 0 | 0 | 0 | 16 | K | 3 | ROZPOCET | 0 | 0 | 0 | 0 | 0 | 1 | 0 | 16 | 162785282
| P |  | Poznámka k položce: viz.tabulka výplní otvorů (dveří) | [14 empty] | P | 3
41 | K | 766 DD1.333 | DD1.333 montáž a dodávka vnitřní dveře jednokřídlé, dřevěné, hladké, plné, jádro z vylehčené dřevotřískové výplně, bez požární odolnosti, rozměr 800x2100mm, vč.zárubně | kus | 1 |  | 0 |  |  | základní |  | 0 | 0 | 0 | 0 | 0 | 16 | K | 3 | ROZPOCET | 0 | 0 | 0 | 0 | 0 | 1 | 0 | 16 | 774925417
| P |  | Poznámka k položce: viz.tabulka výplní otvorů (dveří) | [14 empty] | P | 3
42 | K | 766 DD1.334 | DD1.334 montáž a dodávka vnitřní dveře , automatické prosklené posuvné v hliníkovám rámu, elektropohon 220V, záložní zdroj s požární odolnosti EI45 DP1-C, rozměr 1300x2100mm, RC2, čtečka | kus | 1 |  | 0 |  |  | základní |  | 0 | 0 | 0 | 0 | 0 | 16 | K | 3 | ROZPOCET | 0 | 0 | 0 | 0 | 0 | 1 | 0 | 16 | -1016741676
| P |  | Poznámka k položce: viz.tabulka výplní otvorů (dveří) | [14 empty] | P | 3
43 | K | 766 DD1.335 | DD1.335 montáž a dodávka vnitřní dveře jednokřídlé, dřevěné, hladké, plné, EW 30 DP3-C, rozměr 900x2100mm, 1x čtečka samozavírač, vč.zárubně | kus | 1 |  | 0 |  |  | základní |  | 0 | 0 | 0 | 0 | 0 | 16 | K | 3 | ROZPOCET | 0 | 0 | 0 | 0 | 0 | 1 | 0 | 16 | 817809242
| P |  | Poznámka k položce: viz.tabulka výplní otvorů (dveří) | [14 empty] | P | 3
44 | K | 766 DD1.338 | DD1.338 montáž a dodávka vnitřní dveře jednokřídlé, dřevěné, hladké, plné, jádro z vylehčené dřevotřískové výplně, bez požární odolnosti, rozměr 900x2100mm, vč.zárubně | kus | 1 |  | 0 |  |  | základní |  | 0 | 0 | 0 | 0 | 0 | 16 | K | 3 | ROZPOCET | 0 | 0 | 0 | 0 | 0 | 1 | 0 | 16 | -588298809
| P |  | Poznámka k položce: viz.tabulka výplní otvorů (dveří) | [14 empty] | P | 3
45 | K | 766 DD1.339 | DD1.339 montáž a dodávka vnitřní dveře jednokřídlé, dřevěné, hladké, plné, jádro z vylehčené dřevotřískové výplně, bez požární odolnosti, rozměr 800x2100mm, vč.zárubně | kus | 1 |  | 0 |  |  | základní |  | 0 | 0 | 0 | 0 | 0 | 16 | K | 3 | ROZPOCET | 0 | 0 | 0 | 0 | 0 | 1 | 0 | 16 | -1535204145
| P |  | Poznámka k položce: viz.tabulka výplní otvorů (dveří) | [14 empty] | P | 3
46 | K | 766 DD1.340 | DD1.340 montáž a dodávka vnitřní dveře jednokřídlé, dřevěné, hladké, plné, jádro z vylehčené dřevotřískové výplně, bez požární odolnosti, rozměr 800x2100mm, 1x čtečka, vč.zárubně | kus | 1 |  | 0 |  |  | základní |  | 0 | 0 | 0 | 0 | 0 | 16 | K | 3 | ROZPOCET | 0 | 0 | 0 | 0 | 0 | 1 | 0 | 16 | -167266120
| P |  | Poznámka k položce: viz.tabulka výplní otvorů (dveří) | [14 empty] | P | 3
47 | K | 766 DD1.341 | DD1.341 montáž a dodávka vnitřní dveře jednokřídlé, dřevěné, hladké, plné, jádro z vylehčené dřevotřískové výplně, bez požární odolnosti, rozměr 800x2100mm, vč.zárubně | kus | 1 |  | 0 |  |  | základní |  | 0 | 0 | 0 | 0 | 0 | 16 | K | 3 | ROZPOCET | 0 | 0 | 0 | 0 | 0 | 1 | 0 | 16 | -111244613
| P |  | Poznámka k položce: viz.tabulka výplní otvorů (dveří) | [14 empty] | P | 3
48 | K | 766 DD1.342 | DD1.342 montáž a dodávka vnitřní dveře jednokřídlé, dřevěné, hladké, plné, jádro z vylehčené dřevotřískové výplně, bez požární odolnosti, rozměr 900x2100mm, 1x čtečka, vč.zárubně | kus | 1 |  | 0 |  |  | základní |  | 0 | 0 | 0 | 0 | 0 | 16 | K | 3 | ROZPOCET | 0 | 0 | 0 | 0 | 0 | 1 | 0 | 16 | 740941443
| P |  | Poznámka k položce: viz.tabulka výplní otvorů (dveří) | [14 empty] | P | 3
49 | K | 766 DD1.343 | DD1.343 montáž a dodávka vnitřní dveře jednokřídlé, dřevěné, hladké, plné, jádro z vylehčené dřevotřískové výplně, bez požární odolnosti, rozměr 800x2100mm, vč.zárubně | kus | 1 |  | 0 |  |  | základní |  | 0 | 0 | 0 | 0 | 0 | 16 | K | 3 | ROZPOCET | 0 | 0 | 0 | 0 | 0 | 1 | 0 | 16 | 711467056
| P |  | Poznámka k položce: viz.tabulka výplní otvorů (dveří) | [14 empty] | P | 3
50 | K | 766 DD1.344 | DD1.344 montáž a dodávka vnitřní dveře jednokřídlé, dřevěné, hladké, plné, jádro z vylehčené dřevotřískové výplně, bez požární odolnosti, rozměr 1200x2100mm, 1x čtečka, vč.zárubně | kus | 1 |  | 0 |  |  | základní |  | 0 | 0 | 0 | 0 | 0 | 16 | K | 3 | ROZPOCET | 0 | 0 | 0 | 0 | 0 | 1 | 0 | 16 | 289672542
| P |  | Poznámka k položce: viz.tabulka výplní otvorů (dveří) | [14 empty] | P | 3
51 | K | 766 DD1.345 | DD1.345 montáž a dodávka vnitřní dveře jednokřídlé, dřevěné, hladké, plné, jádro z vylehčené dřevotřískové výplně, bez požární odolnosti, rozměr 800x2100mm, 1x čtečka, vč.zárubně | kus | 1 |  | 0 |  |  | základní |  | 0 | 0 | 0 | 0 | 0 | 16 | K | 3 | ROZPOCET | 0 | 0 | 0 | 0 | 0 | 1 | 0 | 16 | -738989660
| P |  | Poznámka k položce: viz.tabulka výplní otvorů (dveří) | [14 empty] | P | 3
52 | K | 766 DD1.346 | DD1.346 montáž a dodávka vnitřní dveře jednokřídlé, dřevěné, hladké, plné, jádro z vylehčené dřevotřískové výplně, bez požární odolnosti, rozměr 800x2100mm, vč.zárubně | kus | 1 |  | 0 |  |  | základní |  | 0 | 0 | 0 | 0 | 0 | 16 | K | 3 | ROZPOCET | 0 | 0 | 0 | 0 | 0 | 1 | 0 | 16 | -848336101
| P |  | Poznámka k položce: viz.tabulka výplní otvorů (dveří) | [14 empty] | P | 3
53 | K | 766 DD1.347 | DD1.347 montáž a dodávka vnitřní dveře jednokřídlé, dřevěné, hladké, plné, jádro z vylehčené dřevotřískové výplně, bez požární odolnosti, rozměr 800x2100mm, vč.zárubně | kus | 1 |  | 0 |  |  | základní |  | 0 | 0 | 0 | 0 | 0 | 16 | K | 3 | ROZPOCET | 0 | 0 | 0 | 0 | 0 | 1 | 0 | 16 | 533164749
| P |  | Poznámka k položce: viz.tabulka výplní otvorů (dveří) | [14 empty] | P | 3
54 | K | 766 DD1.348 | DD1.348 montáž a dodávka vnitřní dveře jednokřídlé, dřevěné, hladké, plné, jádro z vylehčené dřevotřískové výplně, bez požární odolnosti, rozměr 800x2100mm, 1x čtečka, vč.zárubně | kus | 1 |  | 0 |  |  | základní |  | 0 | 0 | 0 | 0 | 0 | 16 | K | 3 | ROZPOCET | 0 | 0 | 0 | 0 | 0 | 1 | 0 | 16 | -58017915
| P |  | Poznámka k položce: viz.tabulka výplní otvorů (dveří) | [14 empty] | P | 3
55 | K | 766 DD1.349 | DD1.349 montáž a dodávka vnitřní dveře jednokřídlé, dřevěné, hladké, plné, jádro z vylehčené dřevotřískové výplně, bez požární odolnosti, rozměr 800x2100mm, vč.zárubně | kus | 1 |  | 0 |  |  | základní |  | 0 | 0 | 0 | 0 | 0 | 16 | K | 3 | ROZPOCET | 0 | 0 | 0 | 0 | 0 | 1 | 0 | 16 | 6431508
| P |  | Poznámka k položce: viz.tabulka výplní otvorů (dveří) | [14 empty] | P | 3
56 | K | 766 DD1.350 | DD1.350 montáž a dodávka vnitřní dveře jednokřídlé, dřevěné, hladké, plné, jádro z vylehčené dřevotřískové výplně, bez požární odolnosti, rozměr 1200x2100mm, 1x čtečka, vč.zárubně | kus | 1 |  | 0 |  |  | základní |  | 0 | 0 | 0 | 0 | 0 | 16 | K | 3 | ROZPOCET | 0 | 0 | 0 | 0 | 0 | 1 | 0 | 16 | -305414148
| P |  | Poznámka k položce: viz.tabulka výplní otvorů (dveří) | [14 empty] | P | 3
57 | K | 766 DD1.351 | DD1.351 montáž a dodávka vnitřní dveře jednokřídlé, dřevěné, hladké, plné, z kompaktní HPL desky, bez požární odolnosti, rozměr 700x2100mm, bez zárubně | kus | 1 |  | 0 |  |  | základní |  | 0 | 0 | 0 | 0 | 0 | 16 | K | 3 | ROZPOCET | 0 | 0 | 0 | 0 | 0 | 1 | 0 | 16 | -192716872
| P |  | Poznámka k položce: viz.tabulka výplní otvorů (dveří) | [14 empty] | P | 3
58 | K | 766 DD1.352 | DD1.352 montáž a dodávka vnitřní dveře jednokřídlé, dřevěné, hladké, plné, jádro z vylehčené dřevotřískové výplně, bez požární odolnosti, rozměr 800x2100mm, vč.zárubně | kus | 1 |  | 0 |  |  | základní |  | 0 | 0 | 0 | 0 | 0 | 16 | K | 3 | ROZPOCET | 0 | 0 | 0 | 0 | 0 | 1 | 0 | 16 | -606984355
| P |  | Poznámka k položce: viz.tabulka výplní otvorů (dveří) | [14 empty] | P | 3
59 | K | 766 DD1.353 | DD1.353 montáž a dodávka vnitřní dveře jednokřídlé, dřevěné, hladké, plné, jádro z vylehčené dřevotřískové výplně, bez požární odolnosti, rozměr 800x2100mm, vč.zárubně | kus | 1 |  | 0 |  |  | základní |  | 0 | 0 | 0 | 0 | 0 | 16 | K | 3 | ROZPOCET | 0 | 0 | 0 | 0 | 0 | 1 | 0 | 16 | -2023462729
| P |  | Poznámka k položce: viz.tabulka výplní otvorů (dveří) | [14 empty] | P | 3
60 | K | 766 DD1.354 | DD1.354 montáž a dodávka vnitřní dveře jednokřídlé, dřevěné, hladké, plné, z kompaktní HPL desky, bez požární odolnosti, rozměr 700x2100mm, bez zárubně | kus | 1 |  | 0 |  |  | základní |  | 0 | 0 | 0 | 0 | 0 | 16 | K | 3 | ROZPOCET | 0 | 0 | 0 | 0 | 0 | 1 | 0 | 16 | -1138308174
| P |  | Poznámka k položce: viz.tabulka výplní otvorů (dveří) | [14 empty] | P | 3
61 | K | 766 DD2.601 | DD2.601 montáž a dodávka vnitřní dveře jednokřídlé, dřevěné, hladké, plné, jádro z vylehčené dřevotřískové výplně. klima I., bez požární odolnosti, rozměr 800x2100mm, vč.zárubně | kus | 1 |  | 0 |  |  | základní |  | 0 | 0 | 0 | 0 | 0 | 16 | K | 3 | ROZPOCET | 0 | 0 | 0 | 0 | 0 | 1 | 0 | 16 | 374014819
| P |  | Poznámka k položce: viz.tabulka výplní otvorů (dveří) | [14 empty] | P | 3
62 | K | 766 DD2.602 | DD2.602 montáž a dodávka vnitřní dveře jednokřídlé, dřevěné, hladké, plné, jádro z vylehčené dřevotřískové výplně, bez požární odolnosti, rozměr 1200x2100mm, vč.zárubně | kus | 1 |  | 0 |  |  | základní |  | 0 | 0 | 0 | 0 | 0 | 16 | K | 3 | ROZPOCET | 0 | 0 | 0 | 0 | 0 | 1 | 0 | 16 | -1031841073
| P |  | Poznámka k položce: viz.tabulka výplní otvorů (dveří) | [14 empty] | P | 3
63 | K | 766 DD2.603 | DD2.603 montáž a dodávka vnitřní dveře jednokřídlé, dřevěné, hladké, plné, jádro z vylehčené dřevotřískové výplně, bez požární odolnosti, rozměr 1200x2100mm, vč.zárubně | kus | 1 |  | 0 |  |  | základní |  | 0 | 0 | 0 | 0 | 0 | 16 | K | 3 | ROZPOCET | 0 | 0 | 0 | 0 | 0 | 1 | 0 | 16 | -550890543
| P |  | Poznámka k položce: viz.tabulka výplní otvorů (dveří) | [14 empty] | P | 3
64 | K | 766 DD2.604 | DD2.604 montáž a dodávka vnitřní dveře jednokřídlé, dřevěné, hladké, plné, jádro z vylehčené dřevotřískové výplně. klima I., bez požární odolnosti, rozměr 800x2100mm, vč.zárubně | kus | 1 |  | 0 |  |  | základní |  | 0 | 0 | 0 | 0 | 0 | 16 | K | 3 | ROZPOCET | 0 | 0 | 0 | 0 | 0 | 1 | 0 | 16 | -1836367210
| P |  | Poznámka k položce: viz.tabulka výplní otvorů (dveří) | [14 empty] | P | 3
65 | K | 766 DD2.605 | DD2.605 montáž a dodávka vnitřní dveře jednokřídlé, dřevěné, hladké, plné, jádro z vylehčené dřevotřískové výplně. klima I., bez požární odolnosti, rozměr 800x2100mm, vč.zárubně | kus | 1 |  | 0 |  |  | základní |  | 0 | 0 | 0 | 0 | 0 | 16 | K | 3 | ROZPOCET | 0 | 0 | 0 | 0 | 0 | 1 | 0 | 16 | 2061089061
| P |  | Poznámka k položce: viz.tabulka výplní otvorů (dveří) | [14 empty] | P | 3
66 | K | 766 DD2.606 | DD2.606 montáž a dodávka vnitřní dveře jednokřídlé, dřevěné, hladké, plné, jádro z vylehčené dřevotřískové výplně, bez požární odolnosti, rozměr 1200x2100mm, vč.zárubně | kus | 1 |  | 0 |  |  | základní |  | 0 | 0 | 0 | 0 | 0 | 16 | K | 3 | ROZPOCET | 0 | 0 | 0 | 0 | 0 | 1 | 0 | 16 | 123879963
| P |  | Poznámka k položce: viz.tabulka výplní otvorů (dveří) | [14 empty] | P | 3
67 | K | 766 DD2.607 | DD2.607 montáž a dodávka vnitřní dveře jednokřídlé, dřevěné, hladké, plné, jádro z vylehčené dřevotřískové výplně, bez požární odolnosti, rozměr 1200x2100mm, vč.zárubně | kus | 1 |  | 0 |  |  | základní |  | 0 | 0 | 0 | 0 | 0 | 16 | K | 3 | ROZPOCET | 0 | 0 | 0 | 0 | 0 | 1 | 0 | 16 | -557833864
| P |  | Poznámka k položce: viz.tabulka výplní otvorů (dveří) | [14 empty] | P | 3
68 | K | 766 DD2.608 | DD2.608 montáž a dodávka vnitřní dveře jednokřídlé, dřevěné, hladké, plné, jádro z vylehčené dřevotřískové výplně. klima I., bez požární odolnosti, rozměr 800x2100mm, vč.zárubně | kus | 1 |  | 0 |  |  | základní |  | 0 | 0 | 0 | 0 | 0 | 16 | K | 3 | ROZPOCET | 0 | 0 | 0 | 0 | 0 | 1 | 0 | 16 | 1002675819
| P |  | Poznámka k položce: viz.tabulka výplní otvorů (dveří) | [14 empty] | P | 3
69 | K | 766 DD2.609 | DD2.609 montáž a dodávka vnitřní dveře jednokřídlé, dřevěné, hladké, plné, jádro z vylehčené dřevotřískové výplně. klima I., bez požární odolnosti, rozměr 800x2100mm, vč.zárubně | kus | 1 |  | 0 |  |  | základní |  | 0 | 0 | 0 | 0 | 0 | 16 | K | 3 | ROZPOCET | 0 | 0 | 0 | 0 | 0 | 1 | 0 | 16 | 540182214
| P |  | Poznámka k položce: viz.tabulka výplní otvorů (dveří) | [14 empty] | P | 3
70 | K | 766 DD2.610 | DD2.610 montáž a dodávka vnitřní dveře jednokřídlé, dřevěné, hladké, plné, jádro z vylehčené dřevotřískové výplně, bez požární odolnosti, rozměr 1200x2100mm, vč.zárubně | kus | 1 |  | 0 |  |  | základní |  | 0 | 0 | 0 | 0 | 0 | 16 | K | 3 | ROZPOCET | 0 | 0 | 0 | 0 | 0 | 1 | 0 | 16 | 1293503205
| P |  | Poznámka k položce: viz.tabulka výplní otvorů (dveří) | [14 empty] | P | 3
71 | K | 766 DD2.611 | DD2.611 montáž a dodávka vnitřní dveře jednokřídlé, dřevěné, hladké, plné, jádro z vylehčené dřevotřískové výplně, bez požární odolnosti, rozměr 1200x2100mm, vč.zárubně | kus | 1 |  | 0 |  |  | základní |  | 0 | 0 | 0 | 0 | 0 | 16 | K | 3 | ROZPOCET | 0 | 0 | 0 | 0 | 0 | 1 | 0 | 16 | 1150537466
| P |  | Poznámka k položce: viz.tabulka výplní otvorů (dveří) | [14 empty] | P | 3
72 | K | 766 DD2.612 | DD2.612 montáž a dodávka vnitřní dveře jednokřídlé, dřevěné, hladké, plné, jádro z vylehčené dřevotřískové výplně. klima I., bez požární odolnosti, rozměr 800x2100mm, vč.zárubně | kus | 1 |  | 0 |  |  | základní |  | 0 | 0 | 0 | 0 | 0 | 16 | K | 3 | ROZPOCET | 0 | 0 | 0 | 0 | 0 | 1 | 0 | 16 | 900345322
| P |  | Poznámka k položce: viz.tabulka výplní otvorů (dveří) | [14 empty] | P | 3
73 | K | 766 DD2.613 | DD2.613 montáž a dodávka vnitřní dveře jednokřídlé, dřevěné, hladké, plné, jádro z vylehčené dřevotřískové výplně. klima I., bez požární odolnosti, rozměr 800x2100mm, vč.zárubně | kus | 1 |  | 0 |  |  | základní |  | 0 | 0 | 0 | 0 | 0 | 16 | K | 3 | ROZPOCET | 0 | 0 | 0 | 0 | 0 | 1 | 0 | 16 | -1883035805
| P |  | Poznámka k položce: viz.tabulka výplní otvorů (dveří) | [14 empty] | P | 3
74 | K | 766 DD2.614 | DD2.614 montáž a dodávka vnitřní dveře jednokřídlé, dřevěné, hladké, plné, jádro z vylehčené dřevotřískové výplně, bez požární odolnosti, rozměr 1200x2100mm, vč.zárubně | kus | 1 |  | 0 |  |  | základní |  | 0 | 0 | 0 | 0 | 0 | 16 | K | 3 | ROZPOCET | 0 | 0 | 0 | 0 | 0 | 1 | 0 | 16 | 1896691199
| P |  | Poznámka k položce: viz.tabulka výplní otvorů (dveří) | [14 empty] | P | 3
75 | K | 766 DD2.615 | DD2.615 montáž a dodávka vnitřní dveře jednokřídlé, dřevěné, hladké, plné, jádro z vylehčené dřevotřískové výplně, bez požární odolnosti, rozměr 1200x2100mm, vč.zárubně | kus | 1 |  | 0 |  |  | základní |  | 0 | 0 | 0 | 0 | 0 | 16 | K | 3 | ROZPOCET | 0 | 0 | 0 | 0 | 0 | 1 | 0 | 16 | -600257572
| P |  | Poznámka k položce: viz.tabulka výplní otvorů (dveří) | [14 empty] | P | 3
76 | K | 766 DD2.616 | DD2.616 montáž a dodávka vnitřní dveře jednokřídlé, dřevěné, hladké, plné, jádro z vylehčené dřevotřískové výplně. klima I., bez požární odolnosti, rozměr 800x2100mm, vč.zárubně | kus | 1 |  | 0 |  |  | základní |  | 0 | 0 | 0 | 0 | 0 | 16 | K | 3 | ROZPOCET | 0 | 0 | 0 | 0 | 0 | 1 | 0 | 16 | 1934313383
| P |  | Poznámka k položce: viz.tabulka výplní otvorů (dveří) | [14 empty] | P | 3
77 | K | 766 DD2.617 | DD2.617 montáž a dodávka vnitřní dveře jednokřídlé, dřevěné, hladké, plné, jádro z vylehčené dřevotřískové výplně. klima I., bez požární odolnosti, rozměr 800x2100mm, vč.zárubně | kus | 1 |  | 0 |  |  | základní |  | 0 | 0 | 0 | 0 | 0 | 16 | K | 3 | ROZPOCET | 0 | 0 | 0 | 0 | 0 | 1 | 0 | 16 | -1573365724
| P |  | Poznámka k položce: viz.tabulka výplní otvorů (dveří) | [14 empty] | P | 3
78 | K | 766 DD2.618 | DD2.618 montáž a dodávka vnitřní dveře jednokřídlé, dřevěné, hladké, plné, jádro z vylehčené dřevotřískové výplně, bez požární odolnosti, rozměr 1200x2100mm, vč.zárubně | kus | 1 |  | 0 |  |  | základní |  | 0 | 0 | 0 | 0 | 0 | 16 | K | 3 | ROZPOCET | 0 | 0 | 0 | 0 | 0 | 1 | 0 | 16 | -1466596025
| P |  | Poznámka k položce: viz.tabulka výplní otvorů (dveří) | [14 empty] | P | 3
79 | K | 766 DD2.619 | DD2.619 montáž a dodávka vnitřní dveře jednokřídlé, dřevěné, hladké, plné, jádro z vylehčené dřevotřískové výplně, bez požární odolnosti, rozměr 800x2100mm, vč.zárubně | kus | 1 |  | 0 |  |  | základní |  | 0 | 0 | 0 | 0 | 0 | 16 | K | 3 | ROZPOCET | 0 | 0 | 0 | 0 | 0 | 1 | 0 | 16 | 944424625
| P |  | Poznámka k položce: viz.tabulka výplní otvorů (dveří) | [14 empty] | P | 3
80 | K | 766 DD2.620 | DD2.620 montáž a dodávka vnitřní dveře jednokřídlé, dřevěné, hladké, plné, jádro z vylehčené dřevotřískové výplně, bez požární odolnosti, rozměr 700x2100mm, vč.zárubně | kus | 1 |  | 0 |  |  | základní |  | 0 | 0 | 0 | 0 | 0 | 16 | K | 3 | ROZPOCET | 0 | 0 | 0 | 0 | 0 | 1 | 0 | 16 | -1562013664
| P |  | Poznámka k položce: viz.tabulka výplní otvorů (dveří) | [14 empty] | P | 3
81 | K | 766 DD2.621 | DD2.621 montáž a dodávka vnitřní dveře jednokřídlé, dřevěné, hladké, plné, jádro z vylehčené dřevotřískové výplně, bez požární odolnosti, rozměr 700x2100mm, vč.zárubně | kus | 1 |  | 0 |  |  | základní |  | 0 | 0 | 0 | 0 | 0 | 16 | K | 3 | ROZPOCET | 0 | 0 | 0 | 0 | 0 | 1 | 0 | 16 | 1333713335
| P |  | Poznámka k položce: viz.tabulka výplní otvorů (dveří) | [14 empty] | P | 3
82 | K | 766 DD2.622 | DD2.622 montáž a dodávka vnitřní dveře jednokřídlé, dřevěné, hladké, plné, jádro z vylehčené dřevotřískové výplně, bez požární odolnosti, rozměr 800x2100mm, 1x čtečka, vč.zárubně | kus | 1 |  | 0 |  |  | základní |  | 0 | 0 | 0 | 0 | 0 | 16 | K | 3 | ROZPOCET | 0 | 0 | 0 | 0 | 0 | 1 | 0 | 16 | -556554598
| P |  | Poznámka k položce: viz.tabulka výplní otvorů (dveří) | [14 empty] | P | 3
83 | K | 766 DD2.623 | DD2.623 montáž a dodávka vnitřní dveře jednokřídlé, dřevěné, hladké, plné, jádro z vylehčené dřevotřískové výplně, bez požární odolnosti, rozměr 800x2100mm, 1x čtečka, vč.zárubně | kus | 1 |  | 0 |  |  | základní |  | 0 | 0 | 0 | 0 | 0 | 16 | K | 3 | ROZPOCET | 0 | 0 | 0 | 0 | 0 | 1 | 0 | 16 | 1531994010
| P |  | Poznámka k položce: viz.tabulka výplní otvorů (dveří) | [14 empty] | P | 3
84 | K | 766 DD2.624 | DD2.624 montáž a dodávka vnitřní dveře jednokřídlé, dřevěné, hladké, plné, jádro z vylehčené dřevotřískové výplně, bez požární odolnosti, rozměr 700x2100mm, vč.zárubně | kus | 1 |  | 0 |  |  | základní |  | 0 | 0 | 0 | 0 | 0 | 16 | K | 3 | ROZPOCET | 0 | 0 | 0 | 0 | 0 | 1 | 0 | 16 | 2082908743
| P |  | Poznámka k položce: viz.tabulka výplní otvorů (dveří) | [14 empty] | P | 3
85 | K | 766 DD2.625 | DD2.625 montáž a dodávka vnitřní dveře jednokřídlé, dřevěné, hladké, plné, jádro z vylehčené dřevotřískové výplně. klima I., bez požární odolnosti, rozměr 700x2100mm, vč.zárubně | kus | 1 |  | 0 |  |  | základní |  | 0 | 0 | 0 | 0 | 0 | 16 | K | 3 | ROZPOCET | 0 | 0 | 0 | 0 | 0 | 1 | 0 | 16 | -938311792
| P |  | Poznámka k položce: viz.tabulka výplní otvorů (dveří) | [14 empty] | P | 3
86 | K | 766 DD2.626 | DD2.626 montáž a dodávka vnitřní dveře jednokřídlé, dřevěné, hladké, plné, jádro z vylehčené dřevotřískové výplně, bez požární odolnosti, rozměr 800x2100mm, 1x čtečka, vč.zárubně | kus | 1 |  | 0 |  |  | základní |  | 0 | 0 | 0 | 0 | 0 | 16 | K | 3 | ROZPOCET | 0 | 0 | 0 | 0 | 0 | 1 | 0 | 16 | 1175971792
| P |  | Poznámka k položce: viz.tabulka výplní otvorů (dveří) | [14 empty] | P | 3
87 | K | 766 DD2.628 | DD2.628 montáž a dodávka vnitřní dveře jednokřídlé, dřevěné, hladké, plné, EI 30 DP3-C, rozměr 900x2100mm, 1x čtečka samozavírač, vč.zárubně | kus | 1 |  | 0 |  |  | základní |  | 0 | 0 | 0 | 0 | 0 | 16 | K | 3 | ROZPOCET | 0 | 0 | 0 | 0 | 0 | 1 | 0 | 16 | -776878842
| P |  | Poznámka k položce: viz.tabulka výplní otvorů (dveří) | [14 empty] | P | 3
88 | K | 766 DD2.631 | DD2.631 montáž a dodávka vnitřní dveře jednokřídlé, dřevěné, hladké, plné, jádro z vylehčené dřevotřískové výplně, bez požární odolnosti, rozměr 800x2100mm, vč.zárubně | kus | 1 |  | 0 |  |  | základní |  | 0 | 0 | 0 | 0 | 0 | 16 | K | 3 | ROZPOCET | 0 | 0 | 0 | 0 | 0 | 1 | 0 | 16 | -1658263545
| P |  | Poznámka k položce: viz.tabulka výplní otvorů (dveří) | [14 empty] | P | 3
89 | K | 766 DD2.632 | DD2.632 montáž a dodávka vnitřní dveře jednokřídlé, dřevěné, hladké, plné, jádro z vylehčené dřevotřískové výplně, bez požární odolnosti, rozměr 800x2100mm, vč.zárubně | kus | 1 |  | 0 |  |  | základní |  | 0 | 0 | 0 | 0 | 0 | 16 | K | 3 | ROZPOCET | 0 | 0 | 0 | 0 | 0 | 1 | 0 | 16 | -132041120
| P |  | Poznámka k položce: viz.tabulka výplní otvorů (dveří) | [14 empty] | P | 3
90 | K | 766 DD2.633 | DD2.633 montáž a dodávka vnitřní dveře jednokřídlé, dřevěné, hladké, plné, jádro z vylehčené dřevotřískové výplně, bez požární odolnosti, rozměr 800x2100mm, vč.zárubně | kus | 1 |  | 0 |  |  | základní |  | 0 | 0 | 0 | 0 | 0 | 16 | K | 3 | ROZPOCET | 0 | 0 | 0 | 0 | 0 | 1 | 0 | 16 | 1130273919
| P |  | Poznámka k položce: viz.tabulka výplní otvorů (dveří) | [14 empty] | P | 3
91 | K | 766 DD2.634 | DD2.634 montáž a dodávka vnitřní dveře jednokřídlé, dřevěné, hladké, plné, jádro z vylehčené dřevotřískové výplně, bez požární odolnosti, rozměr 800x2100mm, vč.zárubně | kus | 1 |  | 0 |  |  | základní |  | 0 | 0 | 0 | 0 | 0 | 16 | K | 3 | ROZPOCET | 0 | 0 | 0 | 0 | 0 | 1 | 0 | 16 | 638450927
| P |  | Poznámka k položce: viz.tabulka výplní otvorů (dveří) | [14 empty] | P | 3
92 | K | 766 DD2.635 | DD2.635 montáž a dodávka vnitřní dveře jednokřídlé, dřevěné, hladké, plné, jádro z vylehčené dřevotřískové výplně. klima I., bez požární odolnosti, rozměr 1100x2100mm, vč.zárubně | kus | 1 |  | 0 |  |  | základní |  | 0 | 0 | 0 | 0 | 0 | 16 | K | 3 | ROZPOCET | 0 | 0 | 0 | 0 | 0 | 1 | 0 | 16 | 417901967
| P |  | Poznámka k položce: viz.tabulka výplní otvorů (dveří) | [14 empty] | P | 3
93 | K | 766 DD2.636 | DD2.636 montáž a dodávka vnitřní dveře jednokřídlé, dřevěné, hladké, plné, jádro z vylehčené dřevotřískové výplně, bez požární odolnosti, rozměr 800x2100mm, vč.zárubně | kus | 1 |  | 0 |  |  | základní |  | 0 | 0 | 0 | 0 | 0 | 16 | K | 3 | ROZPOCET | 0 | 0 | 0 | 0 | 0 | 1 | 0 | 16 | 814148451
| P |  | Poznámka k položce: viz.tabulka výplní otvorů (dveří) | [14 empty] | P | 3
94 | K | 766 DD2.637 | DD2.637 montáž a dodávka vnitřní dveře jednokřídlé, dřevěné, hladké, plné, jádro z vylehčené dřevotřískové výplně, bez požární odolnosti, rozměr 800x2100mm, vč.zárubně | kus | 1 |  | 0 |  |  | základní |  | 0 | 0 | 0 | 0 | 0 | 16 | K | 3 | ROZPOCET | 0 | 0 | 0 | 0 | 0 | 1 | 0 | 16 | 41618455
| P |  | Poznámka k položce: viz.tabulka výplní otvorů (dveří) | [14 empty] | P | 3
95 | K | 766 DD2.638 | DD2.638 montáž a dodávka vnitřní dveře jednokřídlé, dřevěné, hladké, plné, jádro z vylehčené dřevotřískové výplně, bez požární odolnosti, rozměr 800x2100mm, 1x čtečka, vč.zárubně | kus | 1 |  | 0 |  |  | základní |  | 0 | 0 | 0 | 0 | 0 | 16 | K | 3 | ROZPOCET | 0 | 0 | 0 | 0 | 0 | 1 | 0 | 16 | -1270854169
| P |  | Poznámka k položce: viz.tabulka výplní otvorů (dveří) | [14 empty] | P | 3
96 | K | 766 DD2.639 | DD2.639 montáž a dodávka vnitřní dveře jednokřídlé, dřevěné, hladké, plné, jádro z vylehčené dřevotřískové výplně, bez požární odolnosti, rozměr 800x2100mm, 1x čtečka, vč.zárubně | kus | 1 |  | 0 |  |  | základní |  | 0 | 0 | 0 | 0 | 0 | 16 | K | 3 | ROZPOCET | 0 | 0 | 0 | 0 | 0 | 1 | 0 | 16 | -1205020549
| P |  | Poznámka k položce: viz.tabulka výplní otvorů (dveří) | [14 empty] | P | 3
97 | K | 766 DD2.640 | DD2.640 montáž a dodávka vnitřní dveře jednokřídlé, dřevěné, hladké, plné, jádro z vylehčené dřevotřískové výplně, bez požární odolnosti, rozměr 900x2100mm, 1x čtečka, vč.zárubně | kus | 1 |  | 0 |  |  | základní |  | 0 | 0 | 0 | 0 | 0 | 16 | K | 3 | ROZPOCET | 0 | 0 | 0 | 0 | 0 | 1 | 0 | 16 | -17861094
| P |  | Poznámka k položce: viz.tabulka výplní otvorů (dveří) | [14 empty] | P | 3
98 | K | 766 DD2.641 | DD2.641 montáž a dodávka vnitřní dveře jednokřídlé, dřevěné, hladké, plné, jádro z vylehčené dřevotřískové výplně, bez požární odolnosti, rozměr 800x2100mm, vč.zárubně | kus | 1 |  | 0 |  |  | základní |  | 0 | 0 | 0 | 0 | 0 | 16 | K | 3 | ROZPOCET | 0 | 0 | 0 | 0 | 0 | 1 | 0 | 16 | 41670308
| P |  | Poznámka k položce: viz.tabulka výplní otvorů (dveří) | [14 empty] | P | 3
99 | K | 766 DD2.642 | DD2.642 montáž a dodávka vnitřní dveře jednokřídlé, dřevěné, hladké, plné, jádro z vylehčené dřevotřískové výplně, bez požární odolnosti, rozměr 1200x2100mm, 1x čtečka, vč.zárubně | kus | 1 |  | 0 |  |  | základní |  | 0 | 0 | 0 | 0 | 0 | 16 | K | 3 | ROZPOCET | 0 | 0 | 0 | 0 | 0 | 1 | 0 | 16 | -1377918588
| P |  | Poznámka k položce: viz.tabulka výplní otvorů (dveří) | [14 empty] | P | 3
100 | K | 766 DD2.643 | DD2.643 montáž a dodávka vnitřní dveře jednokřídlé, dřevěné, hladké, plné, jádro z vylehčené dřevotřískové výplně, bez požární odolnosti, rozměr 800x2100mm, vč.zárubně | kus | 1 |  | 0 |  |  | základní |  | 0 | 0 | 0 | 0 | 0 | 16 | K | 3 | ROZPOCET | 0 | 0 | 0 | 0 | 0 | 1 | 0 | 16 | 1533608730
| P |  | Poznámka k položce: viz.tabulka výplní otvorů (dveří) | [14 empty] | P | 3
101 | K | 766 DD2.644 | DD2.644 montáž a dodávka vnitřní dveře jednokřídlé, dřevěné, hladké, plné, jádro z vylehčené dřevotřískové výplně, bez požární odolnosti, rozměr 900x2100mm, vč.zárubně | kus | 1 |  | 0 |  |  | základní |  | 0 | 0 | 0 | 0 | 0 | 16 | K | 3 | ROZPOCET | 0 | 0 | 0 | 0 | 0 | 1 | 0 | 16 | -1852909732
| P |  | Poznámka k položce: viz.tabulka výplní otvorů (dveří) | [14 empty] | P | 3
102 | K | 766 DD2.645 | DD2.645 montáž a dodávka vnitřní dveře jednokřídlé, dřevěné, hladké, plné, jádro z vylehčené dřevotřískové výplně, bez požární odolnosti, rozměr 800x2100mm, 1x čtečka, vč.zárubně | kus | 1 |  | 0 |  |  | základní |  | 0 | 0 | 0 | 0 | 0 | 16 | K | 3 | ROZPOCET | 0 | 0 | 0 | 0 | 0 | 1 | 0 | 16 | -1812497464
| P |  | Poznámka k položce: viz.tabulka výplní otvorů (dveří) | [14 empty] | P | 3
103 | K | 766 DD2.646 | DD2.646 montáž a dodávka vnitřní dveře jednokřídlé, dřevěné, hladké, plné, jádro z vylehčené dřevotřískové výplně, bez požární odolnosti, rozměr 800x2100mm, vč.zárubně | kus | 1 |  | 0 |  |  | základní |  | 0 | 0 | 0 | 0 | 0 | 16 | K | 3 | ROZPOCET | 0 | 0 | 0 | 0 | 0 | 1 | 0 | 16 | -1201628217
| P |  | Poznámka k položce: viz.tabulka výplní otvorů (dveří) | [14 empty] | P | 3
104 | K | 766 DD2.647 | DD2.647 montáž a dodávka vnitřní dveře jednokřídlé, dřevěné, hladké, plné, jádro z vylehčené dřevotřískové výplně, bez požární odolnosti, rozměr 1200x2100mm, 1x čtečka, vč.zárubně | kus | 1 |  | 0 |  |  | základní |  | 0 | 0 | 0 | 0 | 0 | 16 | K | 3 | ROZPOCET | 0 | 0 | 0 | 0 | 0 | 1 | 0 | 16 | 1541749728
| P |  | Poznámka k položce: viz.tabulka výplní otvorů (dveří) | [14 empty] | P | 3
105 | K | 766 DD2.648 | DD2.648 montáž a dodávka vnitřní dveře jednokřídlé, dřevěné, hladké, plné, jádro z vylehčené dřevotřískové výplně, bez požární odolnosti, rozměr 800x2100mm, vč.zárubně | kus | 1 |  | 0 |  |  | základní |  | 0 | 0 | 0 | 0 | 0 | 16 | K | 3 | ROZPOCET | 0 | 0 | 0 | 0 | 0 | 1 | 0 | 16 | 602688725
| P |  | Poznámka k položce: viz.tabulka výplní otvorů (dveří) | [14 empty] | P | 3
106 | K | 766 DD2.649 | DD2.649 montáž a dodávka vnitřní dveře jednokřídlé, dřevěné, hladké, plné, jádro z vylehčené dřevotřískové výplně, bez požární odolnosti, rozměr 800x2100mm, vč.zárubně | kus | 1 |  | 0 |  |  | základní |  | 0 | 0 | 0 | 0 | 0 | 16 | K | 3 | ROZPOCET | 0 | 0 | 0 | 0 | 0 | 1 | 0 | 16 | 1777710853
| P |  | Poznámka k položce: viz.tabulka výplní otvorů (dveří) | [14 empty] | P | 3
107 | K | 766 DD2.650 | DD2.650 montáž a dodávka vnitřní dveře jednokřídlé, dřevěné, hladké, plné, z kompaktní HPL desky, bez požární odolnosti, rozměr 700x2100mm, bez zárubně | kus | 1 |  | 0 |  |  | základní |  | 0 | 0 | 0 | 0 | 0 | 16 | K | 3 | ROZPOCET | 0 | 0 | 0 | 0 | 0 | 1 | 0 | 16 | -735222114
| P |  | Poznámka k položce: viz.tabulka výplní otvorů (dveří) | [14 empty] | P | 3
108 | K | 766 DD2.651 | DD2.651 montáž a dodávka vnitřní dveře jednokřídlé, dřevěné, hladké, plné, z kompaktní HPL desky, bez požární odolnosti, rozměr 700x2100mm, bez zárubně | kus | 1 |  | 0 |  |  | základní |  | 0 | 0 | 0 | 0 | 0 | 16 | K | 3 | ROZPOCET | 0 | 0 | 0 | 0 | 0 | 1 | 0 | 16 | 1552513363
| P |  | Poznámka k položce: viz.tabulka výplní otvorů (dveří) | [14 empty] | P | 3
109 | K | 766 DD3.901 | DD3.901 montáž a dodávka vnitřní dveře jednokřídlé, dřevěné, hladké, plné, jádro z vylehčené dřevotřískové výplně. klima I., bez požární odolnosti, rozměr 800x2100mm, vč.zárubně | kus | 1 |  | 0 |  |  | základní |  | 0 | 0 | 0 | 0 | 0 | 16 | K | 3 | ROZPOCET | 0 | 0 | 0 | 0 | 0 | 1 | 0 | 16 | -44880571
| P |  | Poznámka k položce: viz.tabulka výplní otvorů (dveří) | [14 empty] | P | 3
110 | K | 766 DD3.902 | DD3.902 montáž a dodávka vnitřní dveře jednokřídlé, dřevěné, hladké, plné, jádro z vylehčené dřevotřískové výplně, bez požární odolnosti, rozměr 1200x2100mm, vč.zárubně | kus | 1 |  | 0 |  |  | základní |  | 0 | 0 | 0 | 0 | 0 | 16 | K | 3 | ROZPOCET | 0 | 0 | 0 | 0 | 0 | 1 | 0 | 16 | -766765422
| P |  | Poznámka k položce: viz.tabulka výplní otvorů (dveří) | [14 empty] | P | 3
111 | K | 766 DD3.903 | DD3.903 montáž a dodávka vnitřní dveře jednokřídlé, dřevěné, hladké, plné, jádro z vylehčené dřevotřískové výplně, bez požární odolnosti, rozměr 1200x2100mm, vč.zárubně | kus | 1 |  | 0 |  |  | základní |  | 0 | 0 | 0 | 0 | 0 | 16 | K | 3 | ROZPOCET | 0 | 0 | 0 | 0 | 0 | 1 | 0 | 16 | 1729852619
| P |  | Poznámka k položce: viz.tabulka výplní otvorů (dveří) | [14 empty] | P | 3
112 | K | 766 DD3.904 | DD3.904 montáž a dodávka vnitřní dveře jednokřídlé, dřevěné, hladké, plné, jádro z vylehčené dřevotřískové výplně. klima I., bez požární odolnosti, rozměr 800x2100mm, vč.zárubně | kus | 1 |  | 0 |  |  | základní |  | 0 | 0 | 0 | 0 | 0 | 16 | K | 3 | ROZPOCET | 0 | 0 | 0 | 0 | 0 | 1 | 0 | 16 | -289423786
| P |  | Poznámka k položce: viz.tabulka výplní otvorů (dveří) | [14 empty] | P | 3
113 | K | 766 DD3.905 | DD3.905 montáž a dodávka vnitřní dveře jednokřídlé, dřevěné, hladké, plné, jádro z vylehčené dřevotřískové výplně. klima I., bez požární odolnosti, rozměr 800x2100mm, vč.zárubně | kus | 1 |  | 0 |  |  | základní |  | 0 | 0 | 0 | 0 | 0 | 16 | K | 3 | ROZPOCET | 0 | 0 | 0 | 0 | 0 | 1 | 0 | 16 | -917329139
| P |  | Poznámka k položce: viz.tabulka výplní otvorů (dveří) | [14 empty] | P | 3
114 | K | 766 DD3.906 | DD3.906 montáž a dodávka vnitřní dveře jednokřídlé, dřevěné, hladké, plné, jádro z vylehčené dřevotřískové výplně, bez požární odolnosti, rozměr 1200x2100mm, vč.zárubně | kus | 1 |  | 0 |  |  | základní |  | 0 | 0 | 0 | 0 | 0 | 16 | K | 3 | ROZPOCET | 0 | 0 | 0 | 0 | 0 | 1 | 0 | 16 | -1349934328
| P |  | Poznámka k položce: viz.tabulka výplní otvorů (dveří) | [14 empty] | P | 3
115 | K | 766 DD3.907 | DD3.907 montáž a dodávka vnitřní dveře jednokřídlé, dřevěné, hladké, plné, jádro z vylehčené dřevotřískové výplně, bez požární odolnosti, rozměr 1200x2100mm, vč.zárubně | kus | 1 |  | 0 |  |  | základní |  | 0 | 0 | 0 | 0 | 0 | 16 | K | 3 | ROZPOCET | 0 | 0 | 0 | 0 | 0 | 1 | 0 | 16 | -1503109305
| P |  | Poznámka k položce: viz.tabulka výplní otvorů (dveří) | [14 empty] | P | 3
116 | K | 766 DD3.908 | DD3.908 montáž a dodávka vnitřní dveře jednokřídlé, dřevěné, hladké, plné, jádro z vylehčené dřevotřískové výplně. klima I., bez požární odolnosti, rozměr 800x2100mm, vč.zárubně | kus | 1 |  | 0 |  |  | základní |  | 0 | 0 | 0 | 0 | 0 | 16 | K | 3 | ROZPOCET | 0 | 0 | 0 | 0 | 0 | 1 | 0 | 16 | -1160552608
| P |  | Poznámka k položce: viz.tabulka výplní otvorů (dveří) | [14 empty] | P | 3
117 | K | 766 DD3.909 | DD3.909 montáž a dodávka vnitřní dveře jednokřídlé, dřevěné, hladké, plné, jádro z vylehčené dřevotřískové výplně. klima I., bez požární odolnosti, rozměr 800x2100mm, vč.zárubně | kus | 1 |  | 0 |  |  | základní |  | 0 | 0 | 0 | 0 | 0 | 16 | K | 3 | ROZPOCET | 0 | 0 | 0 | 0 | 0 | 1 | 0 | 16 | -2055651550
| P |  | Poznámka k položce: viz.tabulka výplní otvorů (dveří) | [14 empty] | P | 3
118 | K | 766 DD3.910 | DD3.910 montáž a dodávka vnitřní dveře jednokřídlé, dřevěné, hladké, plné, jádro z vylehčené dřevotřískové výplně, bez požární odolnosti, rozměr 1200x2100mm, vč.zárubně | kus | 1 |  | 0 |  |  | základní |  | 0 | 0 | 0 | 0 | 0 | 16 | K | 3 | ROZPOCET | 0 | 0 | 0 | 0 | 0 | 1 | 0 | 16 | -1280469427
| P |  | Poznámka k položce: viz.tabulka výplní otvorů (dveří) | [14 empty] | P | 3
119 | K | 766 DD3.911 | DD3.911 montáž a dodávka vnitřní dveře jednokřídlé, dřevěné, hladké, plné, jádro z vylehčené dřevotřískové výplně, bez požární odolnosti, rozměr 1200x2100mm, vč.zárubně | kus | 1 |  | 0 |  |  | základní |  | 0 | 0 | 0 | 0 | 0 | 16 | K | 3 | ROZPOCET | 0 | 0 | 0 | 0 | 0 | 1 | 0 | 16 | -1194469813
| P |  | Poznámka k položce: viz.tabulka výplní otvorů (dveří) | [14 empty] | P | 3
120 | K | 766 DD3.912 | DD3.912 montáž a dodávka vnitřní dveře jednokřídlé, dřevěné, hladké, plné, jádro z vylehčené dřevotřískové výplně. klima I., bez požární odolnosti, rozměr 800x2100mm, vč.zárubně | kus | 1 |  | 0 |  |  | základní |  | 0 | 0 | 0 | 0 | 0 | 16 | K | 3 | ROZPOCET | 0 | 0 | 0 | 0 | 0 | 1 | 0 | 16 | 1269751415
| P |  | Poznámka k položce: viz.tabulka výplní otvorů (dveří) | [14 empty] | P | 3
121 | K | 766 DD3.913 | DD3.913 montáž a dodávka vnitřní dveře jednokřídlé, dřevěné, hladké, plné, jádro z vylehčené dřevotřískové výplně. klima I., bez požární odolnosti, rozměr 800x2100mm, vč.zárubně | kus | 1 |  | 0 |  |  | základní |  | 0 | 0 | 0 | 0 | 0 | 16 | K | 3 | ROZPOCET | 0 | 0 | 0 | 0 | 0 | 1 | 0 | 16 | -511213319
| P |  | Poznámka k položce: viz.tabulka výplní otvorů (dveří) | [14 empty] | P | 3
122 | K | 766 DD3.914 | DD3.914 montáž a dodávka vnitřní dveře jednokřídlé, dřevěné, hladké, plné, jádro z vylehčené dřevotřískové výplně, bez požární odolnosti, rozměr 1200x2100mm, vč.zárubně | kus | 1 |  | 0 |  |  | základní |  | 0 | 0 | 0 | 0 | 0 | 16 | K | 3 | ROZPOCET | 0 | 0 | 0 | 0 | 0 | 1 | 0 | 16 | -122903984
| P |  | Poznámka k položce: viz.tabulka výplní otvorů (dveří) | [14 empty] | P | 3
123 | K | 766 DD3.915 | DD3.915 montáž a dodávka vnitřní dveře jednokřídlé, dřevěné, hladké, plné, jádro z vylehčené dřevotřískové výplně, bez požární odolnosti, rozměr 1200x2100mm, vč.zárubně | kus | 1 |  | 0 |  |  | základní |  | 0 | 0 | 0 | 0 | 0 | 16 | K | 3 | ROZPOCET | 0 | 0 | 0 | 0 | 0 | 1 | 0 | 16 | -1346381607
| P |  | Poznámka k položce: viz.tabulka výplní otvorů (dveří) | [14 empty] | P | 3
124 | K | 766 DD3.916 | DD3.916 montáž a dodávka vnitřní dveře jednokřídlé, dřevěné, hladké, plné, jádro z vylehčené dřevotřískové výplně. klima I., bez požární odolnosti, rozměr 800x2100mm, vč.zárubně | kus | 1 |  | 0 |  |  | základní |  | 0 | 0 | 0 | 0 | 0 | 16 | K | 3 | ROZPOCET | 0 | 0 | 0 | 0 | 0 | 1 | 0 | 16 | 1825847359
| P |  | Poznámka k položce: viz.tabulka výplní otvorů (dveří) | [14 empty] | P | 3
125 | K | 766 DD3.917 | DD3.917 montáž a dodávka vnitřní dveře jednokřídlé, dřevěné, hladké, plné, jádro z vylehčené dřevotřískové výplně. klima I., bez požární odolnosti, rozměr 800x2100mm, vč.zárubně | kus | 1 |  | 0 |  |  | základní |  | 0 | 0 | 0 | 0 | 0 | 16 | K | 3 | ROZPOCET | 0 | 0 | 0 | 0 | 0 | 1 | 0 | 16 | 1859770842
| P |  | Poznámka k položce: viz.tabulka výplní otvorů (dveří) | [14 empty] | P | 3
126 | K | 766 DD3.918 | DD3.918 montáž a dodávka vnitřní dveře jednokřídlé, dřevěné, hladké, plné, jádro z vylehčené dřevotřískové výplně, bez požární odolnosti, rozměr 1200x2100mm, vč.zárubně | kus | 1 |  | 0 |  |  | základní |  | 0 | 0 | 0 | 0 | 0 | 16 | K | 3 | ROZPOCET | 0 | 0 | 0 | 0 | 0 | 1 | 0 | 16 | 1292539430
| P |  | Poznámka k položce: viz.tabulka výplní otvorů (dveří) | [14 empty] | P | 3
127 | K | 766 DD3.919 | DD3.919 montáž a dodávka vnitřní dveře jednokřídlé, dřevěné, hladké, plné, jádro z vylehčené dřevotřískové výplně, bez požární odolnosti, rozměr 800x2100mm, vč.zárubně | kus | 1 |  | 0 |  |  | základní |  | 0 | 0 | 0 | 0 | 0 | 16 | K | 3 | ROZPOCET | 0 | 0 | 0 | 0 | 0 | 1 | 0 | 16 | -788522654
| P |  | Poznámka k položce: viz.tabulka výplní otvorů (dveří) | [14 empty] | P | 3
128 | K | 766 DD3.920 | DD3.920 montáž a dodávka vnitřní dveře jednokřídlé, dřevěné, hladké, plné, jádro z vylehčené dřevotřískové výplně, bez požární odolnosti, rozměr 700x2100mm, vč.zárubně | kus | 1 |  | 0 |  |  | základní |  | 0 | 0 | 0 | 0 | 0 | 16 | K | 3 | ROZPOCET | 0 | 0 | 0 | 0 | 0 | 1 | 0 | 16 | 534864539
| P |  | Poznámka k položce: viz.tabulka výplní otvorů (dveří) | [14 empty] | P | 3
129 | K | 766 DD3.921 | DD3.921 montáž a dodávka vnitřní dveře jednokřídlé, dřevěné, hladké, plné, jádro z vylehčené dřevotřískové výplně, bez požární odolnosti, rozměr 700x2100mm, vč.zárubně | kus | 1 |  | 0 |  |  | základní |  | 0 | 0 | 0 | 0 | 0 | 16 | K | 3 | ROZPOCET | 0 | 0 | 0 | 0 | 0 | 1 | 0 | 16 | -821102131
| P |  | Poznámka k položce: viz.tabulka výplní otvorů (dveří) | [14 empty] | P | 3
130 | K | 766 DD3.922 | DD3.922 montáž a dodávka vnitřní dveře jednokřídlé, dřevěné, hladké, plné, jádro z vylehčené dřevotřískové výplně, bez požární odolnosti, rozměr 800x2100mm, 1x čtečka, vč.zárubně | kus | 1 |  | 0 |  |  | základní |  | 0 | 0 | 0 | 0 | 0 | 16 | K | 3 | ROZPOCET | 0 | 0 | 0 | 0 | 0 | 1 | 0 | 16 | 772506409
| P |  | Poznámka k položce: viz.tabulka výplní otvorů (dveří) | [14 empty] | P | 3
131 | K | 766 DD3.923 | DD3.923 montáž a dodávka vnitřní dveře jednokřídlé, dřevěné, hladké, plné, jádro z vylehčené dřevotřískové výplně, bez požární odolnosti, rozměr 800x2100mm, 1x čtečka, vč.zárubně | kus | 1 |  | 0 |  |  | základní |  | 0 | 0 | 0 | 0 | 0 | 16 | K | 3 | ROZPOCET | 0 | 0 | 0 | 0 | 0 | 1 | 0 | 16 | -1625146334
| P |  | Poznámka k položce: viz.tabulka výplní otvorů (dveří) | [14 empty] | P | 3
132 | K | 766 DD3.924 | DD3.924 montáž a dodávka vnitřní dveře jednokřídlé, dřevěné, hladké, plné, jádro z vylehčené dřevotřískové výplně, bez požární odolnosti, rozměr 700x2100mm, vč.zárubně | kus | 1 |  | 0 |  |  | základní |  | 0 | 0 | 0 | 0 | 0 | 16 | K | 3 | ROZPOCET | 0 | 0 | 0 | 0 | 0 | 1 | 0 | 16 | 1247838824
| P |  | Poznámka k položce: viz.tabulka výplní otvorů (dveří) | [14 empty] | P | 3
133 | K | 766 DD3.925 | DD3.925 montáž a dodávka vnitřní dveře jednokřídlé, dřevěné, hladké, plné, jádro z vylehčené dřevotřískové výplně. klima I., bez požární odolnosti, rozměr 700x2100mm, vč.zárubně | kus | 1 |  | 0 |  |  | základní |  | 0 | 0 | 0 | 0 | 0 | 16 | K | 3 | ROZPOCET | 0 | 0 | 0 | 0 | 0 | 1 | 0 | 16 | 236625688
| P |  | Poznámka k položce: viz.tabulka výplní otvorů (dveří) | [14 empty] | P | 3
134 | K | 766 DD3.926 | DD3.926 montáž a dodávka vnitřní dveře jednokřídlé, dřevěné, hladké, plné, jádro z vylehčené dřevotřískové výplně, bez požární odolnosti, rozměr 800x2100mm, 1x čtečka, vč.zárubně | kus | 1 |  | 0 |  |  | základní |  | 0 | 0 | 0 | 0 | 0 | 16 | K | 3 | ROZPOCET | 0 | 0 | 0 | 0 | 0 | 1 | 0 | 16 | -1186931262
| P |  | Poznámka k položce: viz.tabulka výplní otvorů (dveří) | [14 empty] | P | 3
135 | K | 766 DD3.928 | DD3.928 montáž a dodávka vnitřní dveře jednokřídlé, dřevěné, hladké, plné, EI 30 DP3-C, rozměr 900x2100mm, 1x čtečka samozavírač, vč.zárubně | kus | 1 |  | 0 |  |  | základní |  | 0 | 0 | 0 | 0 | 0 | 16 | K | 3 | ROZPOCET | 0 | 0 | 0 | 0 | 0 | 1 | 0 | 16 | -1193862845
| P |  | Poznámka k položce: viz.tabulka výplní otvorů (dveří) | [14 empty] | P | 3
136 | K | 766 DD3.931 | DD3.931 montáž a dodávka vnitřní dveře jednokřídlé, dřevěné, hladké, plné, jádro z vylehčené dřevotřískové výplně, bez požární odolnosti, rozměr 800x2100mm, vč.zárubně | kus | 1 |  | 0 |  |  | základní |  | 0 | 0 | 0 | 0 | 0 | 16 | K | 3 | ROZPOCET | 0 | 0 | 0 | 0 | 0 | 1 | 0 | 16 | 344384664
| P |  | Poznámka k položce: viz.tabulka výplní otvorů (dveří) | [14 empty] | P | 3
137 | K | 766 DD3.932 | DD3.932 montáž a dodávka vnitřní dveře jednokřídlé, dřevěné, hladké, plné, jádro z vylehčené dřevotřískové výplně, bez požární odolnosti, rozměr 800x2100mm, vč.zárubně | kus | 1 |  | 0 |  |  | základní |  | 0 | 0 | 0 | 0 | 0 | 16 | K | 3 | ROZPOCET | 0 | 0 | 0 | 0 | 0 | 1 | 0 | 16 | -1661442816
| P |  | Poznámka k položce: viz.tabulka výplní otvorů (dveří) | [14 empty] | P | 3
138 | K | 766 DD3.933 | DD3.933 montáž a dodávka vnitřní dveře jednokřídlé, dřevěné, hladké, plné, jádro z vylehčené dřevotřískové výplně, bez požární odolnosti, rozměr 800x2100mm, vč.zárubně | kus | 1 |  | 0 |  |  | základní |  | 0 | 0 | 0 | 0 | 0 | 16 | K | 3 | ROZPOCET | 0 | 0 | 0 | 0 | 0 | 1 | 0 | 16 | -304500439
| P |  | Poznámka k položce: viz.tabulka výplní otvorů (dveří) | [14 empty] | P | 3
139 | K | 766 DD3.934 | DD3.934 montáž a dodávka vnitřní dveře jednokřídlé, dřevěné, hladké, plné, jádro z vylehčené dřevotřískové výplně, bez požární odolnosti, rozměr 800x2100mm, vč.zárubně | kus | 1 |  | 0 |  |  | základní |  | 0 | 0 | 0 | 0 | 0 | 16 | K | 3 | ROZPOCET | 0 | 0 | 0 | 0 | 0 | 1 | 0 | 16 | -837238986
| P |  | Poznámka k položce: viz.tabulka výplní otvorů (dveří) | [14 empty] | P | 3
140 | K | 766 DD3.935 | DD3.935 montáž a dodávka vnitřní dveře jednokřídlé, dřevěné, hladké, plné, jádro z vylehčené dřevotřískové výplně. klima I., bez požární odolnosti, rozměr 1100x2100mm, vč.zárubně | kus | 1 |  | 0 |  |  | základní |  | 0 | 0 | 0 | 0 | 0 | 16 | K | 3 | ROZPOCET | 0 | 0 | 0 | 0 | 0 | 1 | 0 | 16 | -1505472463
| P |  | Poznámka k položce: viz.tabulka výplní otvorů (dveří) | [14 empty] | P | 3
141 | K | 766 DD3.936 | DD3.936 montáž a dodávka vnitřní dveře jednokřídlé, dřevěné, hladké, plné, jádro z vylehčené dřevotřískové výplně, bez požární odolnosti, rozměr 800x2100mm, vč.zárubně | kus | 1 |  | 0 |  |  | základní |  | 0 | 0 | 0 | 0 | 0 | 16 | K | 3 | ROZPOCET | 0 | 0 | 0 | 0 | 0 | 1 | 0 | 16 | -821121789
| P |  | Poznámka k položce: viz.tabulka výplní otvorů (dveří) | [14 empty] | P | 3
142 | K | 766 DD3.937 | DD3.937 montáž a dodávka vnitřní dveře jednokřídlé, dřevěné, hladké, plné, jádro z vylehčené dřevotřískové výplně, bez požární odolnosti, rozměr 800x2100mm, vč.zárubně | kus | 1 |  | 0 |  |  | základní |  | 0 | 0 | 0 | 0 | 0 | 16 | K | 3 | ROZPOCET | 0 | 0 | 0 | 0 | 0 | 1 | 0 | 16 | 2074800829
| P |  | Poznámka k položce: viz.tabulka výplní otvorů (dveří) | [14 empty] | P | 3
143 | K | 766 DD3.938 | DD3.938 montáž a dodávka vnitřní dveře jednokřídlé, dřevěné, hladké, plné, jádro z vylehčené dřevotřískové výplně, bez požární odolnosti, rozměr 900x2100mm, vč.zárubně | kus | 1 |  | 0 |  |  | základní |  | 0 | 0 | 0 | 0 | 0 | 16 | K | 3 | ROZPOCET | 0 | 0 | 0 | 0 | 0 | 1 | 0 | 16 | 1102400458
| P |  | Poznámka k položce: viz.tabulka výplní otvorů (dveří) | [14 empty] | P | 3
144 | K | 766 DD3.939 | DD3.939 montáž a dodávka vnitřní dveře jednokřídlé, dřevěné, hladké, plné, jádro z vylehčené dřevotřískové výplně, bez požární odolnosti, rozměr 800x2100mm, 1x čtečka, vč.zárubně | kus | 1 |  | 0 |  |  | základní |  | 0 | 0 | 0 | 0 | 0 | 16 | K | 3 | ROZPOCET | 0 | 0 | 0 | 0 | 0 | 1 | 0 | 16 | 1320520860
| P |  | Poznámka k položce: viz.tabulka výplní otvorů (dveří) | [14 empty] | P | 3
145 | K | 766 DD3.940 | DD3.940 montáž a dodávka vnitřní dveře jednokřídlé, dřevěné, hladké, plné, jádro z vylehčené dřevotřískové výplně, bez požární odolnosti, rozměr 900x2100mm, 1x čtečka, vč.zárubně | kus | 1 |  | 0 |  |  | základní |  | 0 | 0 | 0 | 0 | 0 | 16 | K | 3 | ROZPOCET | 0 | 0 | 0 | 0 | 0 | 1 | 0 | 16 | 85689436
| P |  | Poznámka k položce: viz.tabulka výplní otvorů (dveří) | [14 empty] | P | 3
146 | K | 766 DD3.941 | DD3.941 montáž a dodávka vnitřní dveře jednokřídlé, dřevěné, hladké, plné, jádro z vylehčené dřevotřískové výplně, bez požární odolnosti, rozměr 800x2100mm, vč.zárubně | kus | 1 |  | 0 |  |  | základní |  | 0 | 0 | 0 | 0 | 0 | 16 | K | 3 | ROZPOCET | 0 | 0 | 0 | 0 | 0 | 1 | 0 | 16 | 1629670238
| P |  | Poznámka k položce: viz.tabulka výplní otvorů (dveří) | [14 empty] | P | 3
147 | K | 766 DD3.942 | DD3.942 montáž a dodávka vnitřní dveře jednokřídlé, dřevěné, hladké, plné, jádro z vylehčené dřevotřískové výplně, bez požární odolnosti, rozměr 1200x2100mm, 1x čtečka, vč.zárubně | kus | 1 |  | 0 |  |  | základní |  | 0 | 0 | 0 | 0 | 0 | 16 | K | 3 | ROZPOCET | 0 | 0 | 0 | 0 | 0 | 1 | 0 | 16 | -2027586967
| P |  | Poznámka k položce: viz.tabulka výplní otvorů (dveří) | [14 empty] | P | 3
148 | K | 766 DD3.943 | DD3.943 montáž a dodávka vnitřní dveře jednokřídlé, dřevěné, hladké, plné, jádro z vylehčené dřevotřískové výplně, bez požární odolnosti, rozměr 800x2100mm, vč.zárubně | kus | 1 |  | 0 |  |  | základní |  | 0 | 0 | 0 | 0 | 0 | 16 | K | 3 | ROZPOCET | 0 | 0 | 0 | 0 | 0 | 1 | 0 | 16 | 150064837
| P |  | Poznámka k položce: viz.tabulka výplní otvorů (dveří) | [14 empty] | P | 3
149 | K | 766 DD3.944 | DD3.944 montáž a dodávka vnitřní dveře jednokřídlé, dřevěné, hladké, plné, jádro z vylehčené dřevotřískové výplně, bez požární odolnosti, rozměr 900x2100mm, vč.zárubně | kus | 1 |  | 0 |  |  | základní |  | 0 | 0 | 0 | 0 | 0 | 16 | K | 3 | ROZPOCET | 0 | 0 | 0 | 0 | 0 | 1 | 0 | 16 | 167406143
| P |  | Poznámka k položce: viz.tabulka výplní otvorů (dveří) | [14 empty] | P | 3
150 | K | 766 DD3.945 | DD3.945 montáž a dodávka vnitřní dveře jednokřídlé, dřevěné, hladké, plné, jádro z vylehčené dřevotřískové výplně, bez požární odolnosti, rozměr 800x2100mm, 1x čtečka, vč.zárubně | kus | 1 |  | 0 |  |  | základní |  | 0 | 0 | 0 | 0 | 0 | 16 | K | 3 | ROZPOCET | 0 | 0 | 0 | 0 | 0 | 1 | 0 | 16 | -394230697
| P |  | Poznámka k položce: viz.tabulka výplní otvorů (dveří) | [14 empty] | P | 3
151 | K | 766 DD3.946 | DD3.946 montáž a dodávka vnitřní dveře jednokřídlé, dřevěné, hladké, plné, jádro z vylehčené dřevotřískové výplně, bez požární odolnosti, rozměr 1200x2100mm, 1x čtečka, vč.zárubně | kus | 1 |  | 0 |  |  | základní |  | 0 | 0 | 0 | 0 | 0 | 16 | K | 3 | ROZPOCET | 0 | 0 | 0 | 0 | 0 | 1 | 0 | 16 | 623892506
| P |  | Poznámka k položce: viz.tabulka výplní otvorů (dveří) | [14 empty] | P | 3
152 | K | 766 DD3.947 | DD3.947 montáž a dodávka vnitřní dveře jednokřídlé, dřevěné, hladké, plné, jádro z vylehčené dřevotřískové výplně, bez požární odolnosti, rozměr 800x2100mm, vč.zárubně | kus | 1 |  | 0 |  |  | základní |  | 0 | 0 | 0 | 0 | 0 | 16 | K | 3 | ROZPOCET | 0 | 0 | 0 | 0 | 0 | 1 | 0 | 16 | 723157212
| P |  | Poznámka k položce: viz.tabulka výplní otvorů (dveří) | [14 empty] | P | 3
153 | K | 766 DD3.948 | DD3.948 montáž a dodávka vnitřní dveře jednokřídlé, dřevěné, hladké, plné, jádro z vylehčené dřevotřískové výplně, bez požární odolnosti, rozměr 800x2100mm, vč.zárubně | kus | 1 |  | 0 |  |  | základní |  | 0 | 0 | 0 | 0 | 0 | 16 | K | 3 | ROZPOCET | 0 | 0 | 0 | 0 | 0 | 1 | 0 | 16 | -867387598
| P |  | Poznámka k položce: viz.tabulka výplní otvorů (dveří) | [14 empty] | P | 3
154 | K | 766 DD3.949 | DD3.949 montáž a dodávka vnitřní dveře jednokřídlé, dřevěné, hladké, plné, z kompaktní HPL desky, bez požární odolnosti, rozměr 700x2100mm, bez zárubně | kus | 1 |  | 0 |  |  | základní |  | 0 | 0 | 0 | 0 | 0 | 16 | K | 3 | ROZPOCET | 0 | 0 | 0 | 0 | 0 | 1 | 0 | 16 | -1217724718
| P |  | Poznámka k položce: viz.tabulka výplní otvorů (dveří) | [14 empty] | P | 3
155 | K | 766 DD3.950 | DD3.950 montáž a dodávka vnitřní dveře jednokřídlé, dřevěné, hladké, plné, z kompaktní HPL desky, bez požární odolnosti, rozměr 700x2100mm, bez zárubně | kus | 1 |  | 0 |  |  | základní |  | 0 | 0 | 0 | 0 | 0 | 16 | K | 3 | ROZPOCET | 0 | 0 | 0 | 0 | 0 | 1 | 0 | 16 | 40964371
| P |  | Poznámka k položce: viz.tabulka výplní otvorů (dveří) | [14 empty] | P | 3
| D | 767 | Konstrukce zámečnické |  |  |  | 0 |  |  |  |  | 0 |  | 0 |  | 0 | 2 | D | 1 | ROZPOCET | [6 empty] | 0
156 | K | 998767203 | Přesun hmot procentní pro zámečnické konstrukce v objektech v přes 12 do 24 m | % |  |  | 0 | CS ÚRS 2025 01 |  | základní |  | 0 | 0 | 0 | 0 | 0 | 16 | K | 2 | ROZPOCET | 0 | 0 | 0 | 0 | 0 | 1 | 0 | 16 | 394211315
| Online PSC |  | https://podminky.urs.cz/item/CS_URS_2025_01/998767203 | [14 empty] | Online PSC | 2
| D | 767 01 | Tabulka prosklených stěn |  |  |  | 0 |  |  |  |  | 0 |  | 0 |  | 0 | 2 | D | 2 | ROZPOCET | [6 empty] | 0
157 | K | 767 PS.07_1NP_D | Prosklená stěna s jednokřídlými posuvnými dveřmi, zasklení čiré VSG, REI 60 DP1, polep matný ve dvou výškových úrovních, rozměr 2000 x 3000mm | m2 | 6 |  | 0 |  |  | základní |  | 0 | 0 | 0 | 0 | 0 | 16 | K | 3 | ROZPOCET | 0 | 0 | 0 | 0 | 0 | 1 | 0 | 16 | -238279882
| P |  | Poznámka k položce: viz.tabulka prosklených stěn, dveře součástí příčky, specifikace ve výpisu dveří prvek DD1.336 | [14 empty] | P | 3
158 | K | 767 PS.08_1NP_D | Prosklená stěna s dvoukřídlými posuvnými dveřmi, zasklení čiré VSG, bez PO, polep matný ve dvou výškových úrovních, rozměr 3200 x 4220mm | m2 | 13.504 |  | 0 |  |  | základní |  | 0 | 0 | 0 | 0 | 0 | 16 | K | 3 | ROZPOCET | 0 | 0 | 0 | 0 | 0 | 1 | 0 | 16 | 226011518
| P |  | Poznámka k položce: viz.tabulka prosklených stěn, dveře součástí příčky, specifikace ve výpisu dveří prvek DD1.332 | [14 empty] | P | 3
159 | K | 767 PS.09_1NP_D | Prosklená stěna s dvoukřídlými posuvnými dveřmi, zasklení čiré VSG, REI 60 DP1, polep matný ve dvou výškových úrovních, rozměr 2300 x 3000mm | m2 | 6.9 |  | 0 |  |  | základní |  | 0 | 0 | 0 | 0 | 0 | 16 | K | 3 | ROZPOCET | 0 | 0 | 0 | 0 | 0 | 1 | 0 | 16 | -1510318911
| P |  | Poznámka k položce: viz.tabulka prosklených stěn, dveře součástí příčky, specifikace ve výpisu dveří prvek DD1.334 Prosklená stěna, exteriérová, souč. prostupu tepla miax1,2 W/m²K bezbečnostní odolnost RC2 trojsklo U =1,2 W/m²K, bezbečnostní odolnost RC2 | [14 empty] | P | 3
160 | K | 767 PS.14_1NP_D | Prosklená stěna s dvoukřídlými otevíravými dveřmi, zasklení čiré VSG, REI 60 DP1, polep matný ve dvou výškových úrovních, rozměr 2750 x 4220mm | m2 | 11.605 |  | 0 |  |  | základní |  | 0 | 0 | 0 | 0 | 0 | 16 | K | 3 | ROZPOCET | 0 | 0 | 0 | 0 | 0 | 1 | 0 | 16 | 2085735613
| P |  | Poznámka k položce: viz.tabulka prosklených stěn, dveře součástí příčky, specifikace ve výpisu dveří prvek DD1.301 | [14 empty] | P | 3
161 | K | 767 PS.46_2NP | Prosklená stěna s jednokřídlými posuvnými dveřmi, zasklení čiré VSG, REI 60 DP1, polep matný ve dvou výškových úrovních, rozměr 2000 x 2800mm | m2 | 5.6 |  | 0 |  |  | základní |  | 0 | 0 | 0 | 0 | 0 | 16 | K | 3 | ROZPOCET | 0 | 0 | 0 | 0 | 0 | 1 | 0 | 16 | 1037016675
| P |  | Poznámka k položce: viz.tabulka prosklených stěn, dveře součástí příčky, specifikace ve výpisu dveří prvek DD2.629 | [14 empty] | P | 3
162 | K | 767 PS.47_2NP | Prosklená stěna s dvoukřídlými posuvnými dveřmi, zasklení čiré VSG, bez PO, polep matný ve dvou výškových úrovních, rozměr 3200 x 3720mm | m2 | 11.904 |  | 0 |  |  | základní |  | 0 | 0 | 0 | 0 | 0 | 16 | K | 3 | ROZPOCET | 0 | 0 | 0 | 0 | 0 | 1 | 0 | 16 | -1533904234
| P |  | Poznámka k položce: viz.tabulka prosklených stěn, dveře součástí příčky, specifikace ve výpisu dveří prvek DD2.630 | [14 empty] | P | 3
163 | K | 767 PS.46_3NP | Prosklená stěna s jednokřídlými posuvnými dveřmi, zasklení čiré VSG, REI 60 DP1, polep matný ve dvou výškových úrovních, rozměr 2000 x 2800mm | m2 | 5.6 |  | 0 |  |  | základní |  | 0 | 0 | 0 | 0 | 0 | 16 | K | 3 | ROZPOCET | 0 | 0 | 0 | 0 | 0 | 1 | 0 | 16 | -1233757457
| P |  | Poznámka k položce: viz.tabulka prosklených stěn, dveře součástí příčky, specifikace ve výpisu dveří prvek DD3.929 | [14 empty] | P | 3
164 | K | 767 PS.47_3NP | Prosklená stěna s dvoukřídlými posuvnými dveřmi, zasklení čiré VSG, bez PO, polep matný ve dvou výškových úrovních, rozměr 3200 x 3720mm | m2 | 11.904 |  | 0 |  |  | základní |  | 0 | 0 | 0 | 0 | 0 | 16 | K | 3 | ROZPOCET | 0 | 0 | 0 | 0 | 0 | 1 | 0 | 16 | 350586773
| P |  | Poznámka k položce: viz.tabulka prosklených stěn, dveře součástí příčky, specifikace ve výpisu dveří prvek DD3.930 | [14 empty] | P | 3
| D | 767 02 | Tabulka zámečnických prvků |  |  |  | 0 |  |  |  |  | 0 |  | 0 |  | 0 | 2 | D | 2 | ROZPOCET | [6 empty] | 0
165 | K | 767 Z06 | Z06 Zábradlí dvouramenného schodiště D.SCH3 a příčka ze síťoviny, včetně madel a veškerého montážního a kotevního materiálu, nerez | kpl | 1 |  | 0 |  |  | základní |  | 0 | 0 | 0 | 0 | 0 | 16 | K | 3 | ROZPOCET | 0 | 0 | 0 | 0 | 0 | 1 | 0 | 16 | -691775011
| P |  | Poznámka k položce: viz.tabulka zámečnických prvků rozměry, tvar a kotvení viz výkres 312 kpl cca 270 kg | [14 empty] | P | 3
166 | K | 767 Z10 | Z10 Ocelový "skrytý" obrubník tl. 5 mm / výška 180 mm | m | 102.4 |  | 0 |  |  | základní |  | 0 | 0 | 0 | 0 | 0 | 16 | K | 3 | ROZPOCET | 0 | 0 | 0 | 0 | 0 | 1 | 0 | 16 | -2075601749
| P |  | Poznámka k položce: viz.tabulka zámečnických prvků - ocelová samofixační obruba zaoblená hrana - pro vymezení okapového chodníčku z praného kameniva f.16/32 po obvodu objektu, zamezující prorůstání trávy, pás tl. 5 mm a výšky cca 180 mm. viz výkres půdorysu 1.NP a situace sadových úprav | [14 empty] | P | 3
167 | K | 767 Z11 | Z11 Stupadlo systémové cca 150x300 mm, Ocel s polyethylénovým povlakem | ks | 10 |  | 0 |  |  | základní |  | 0 | 0 | 0 | 0 | 0 | 16 | K | 3 | ROZPOCET | 0 | 0 | 0 | 0 | 0 | 1 | 0 | 16 | 1669141016
| P |  | Poznámka k položce: viz.tabulka zámečnických prvků Šachtové vidlicové stupadlo pro jednořadý žebřík do revizních šachet, jednořadé stupadlo s dvěma ohyby, odolný povlak z PE-HD a protiskluzný design, jádro z oceli (případně z nerezové oceli nebo hliníku), vyrobeno dle EN 13101, Včetně kotvení do zděné konstrukce. | [14 empty] | P | 3
168 | K | 767 Z16 | Z16 Revizní poklop v podlaze 800 x 1000 mm, Hliník; podlahová krytina | ks | 2 |  | 0 |  |  | základní |  | 0 | 0 | 0 | 0 | 0 | 16 | K | 3 | ROZPOCET | 0 | 0 | 0 | 0 | 0 | 1 | 0 | 16 | 1390586087
| P |  | Poznámka k položce: viz.tabulka zámečnických prvků Vodotěsný systémový revizní poklop pro zadláždění (výplň víka betonem + vlepena podlahová krytina totožná s okolní podlahou) Rám a poklop jsou vyrobeny z hliníkových profilů, které jsou po celé délce spoje svařované. Armovací síť je pomocí příchytek připevněna ke konstrukci víka, těsnění je z materiálu odolného proti některým kyselinám a louhům. Dodávka obsahuje rám poklopu s kotvícími prvky do betonu, poklop vč. armovací sítě, těsnění, a sady klíčů; viz výkres detailu 906 | [14 empty] | P | 3
169 | K | 767 Z19 | Z19 ukončovací profil podlahy, žárově zinkováno | m | 2.3 |  | 0 |  |  | základní |  | 0 | 0 | 0 | 0 | 0 | 16 | K | 3 | ROZPOCET | 0 | 0 | 0 | 0 | 0 | 1 | 0 | 16 | 1630112894
| P |  | Poznámka k položce: viz.tabulka zámečnických prvků profil pro ukončení podlahy L120x80x8, navařeny kotvy pro spojení s betonovou podlahou | [14 empty] | P | 3
170 | K | 767 Z20 | Z20 Zakončující nerezový L úhelník 150x150x4mm schodiště | m | 6 |  | 0 |  |  | základní |  | 0 | 0 | 0 | 0 | 0 | 16 | K | 3 | ROZPOCET | 0 | 0 | 0 | 0 | 0 | 1 | 0 | 16 | -1838177574
| P |  | Poznámka k položce: viz.tabulka zámečnických prvků Zakončující nerezový L úhelník 150x150x4mm kotvený shora do stropní desky lemující odhalené hrany skladby podlahy v prostoru schodišť (např. z boku od výtahů a v zrcadle schodiště) viz.výkres 311 | [14 empty] | P | 3
171 | K | 767 Z21 | Z21 Zábradlí spojovacího krčku, nerez, běžná ocel-nátěr RAL 5000 | kpl | 1 |  | 0 |  |  | základní |  | 0 | 0 | 0 | 0 | 0 | 16 | K | 3 | ROZPOCET | 0 | 0 | 0 | 0 | 0 | 1 | 0 | 16 | 756653097
| P |  | Poznámka k položce: viz.tabulka zámečnických prvků Zábradlí spojovacího krčku, výplň ze síťoviny, sloupky; včetně kotevního materiálu nerez materiál: 650kg viz.výkres 313 | [14 empty] | P | 3
172 | K | 767 Z21a | Z21a kotvící L svařenec 320x200 z plechu tl.8mm | kpl | 1 |  | 0 |  |  | základní |  | 0 | 0 | 0 | 0 | 0 | 16 | K | 3 | ROZPOCET | 0 | 0 | 0 | 0 | 0 | 1 | 0 | 16 | -891798913
| P |  | Poznámka k položce: viz.tabulka zámečnických prvků 2ks kotvící L svařenec 330x200 z plechu tl 8mm, délka ca 12m výztuhy á ca0,5m + kotvení - běžná ocel:1270kg běžná ocel nátěr RAL 5000 viz výkres 313 a schéma v příloze tabulky Z21a | [14 empty] | P | 3
173 | K | 767 Z23 | Z23 Treláž, nerezová ocel, výška lanové sestavy 13,5 m | kpl | 8 |  | 0 |  |  | základní |  | 0 | 0 | 0 | 0 | 0 | 16 | K | 3 | ROZPOCET | 0 | 0 | 0 | 0 | 0 | 1 | 0 | 16 | -2038586074
| P |  | Poznámka k položce: viz.tabulka zámečnických prvků Nerezový lankový systém pro popínavou zeleň, sestava složená z: 1: nerezová lanová sestava, průměr lana ∅ 6 mm, svislá výška cca 13,5 m, předpětí lanka cca 1 kN, únosnost lanové sestavy min. 20 kN (únosnost omezena také kotvícími břity LOP = min.2,7kN) 2: kotevní body nahoře - vidlička uchycena na závěsnou matici, kotvy do fasády dle systému výrobce 1ks 3: kotvení dole - zemní vrut dle napínací síly, 1 ks 4: kotvení svislého lana po patrech doplněno stabilizačními očky ke sloupkům LOP, 4 ks rozměry, tvar a kotvení viz příloha tabulky výkres Z23 | [14 empty] | P | 3
174 | K | 767 Z28 | Z28 Výkryt dilatace spojovacího krčku z perforovaného plechu | kpl | 6 |  | 0 |  |  | základní |  | 0 | 0 | 0 | 0 | 0 | 16 | K | 3 | ROZPOCET | 0 | 0 | 0 | 0 | 0 | 1 | 0 | 16 | -1156948393
| P |  | Poznámka k položce: viz.tabulka zámečnických prvků, viz.výkres 019_TZP_Z28 ZÁKRYT - NAŠROUBOVANÝ PERFOROVANÝ PLECH; KOMAXIT RAL 5000 VOLNÁ PLOCHA CCA 35%; DĚROVÁNÍ KRUHOVÉ PŘESAZENÉ; OTVOR 5mm, ROZTEČ 8mm; ROZMĚRY DLE TVARU MEZERY L PROFIL 50x70x5mm LAKOVÁN RAL 5000 KOTVENO DO ZDI OBJEKTU B NA HŘBET NAKOTVEN PERFOROVANÝ PLECH tl. 2mm ŠROUB (S MINIMÁLNÍ HLAVOU) LAKOVANÝ RAL 5000; V PLECHU BUDE VYTVOŘEN POLÉNÝ OTVOR (SPOJENÍM DVOU OK) PŘES KTERÝ SE BUDE PLECH KOTVIT DO ÚHELNÍKU A BUDE TÍM UMOŽNĚN DROBNÝ PODÉLNÝ POHYB MOSTOVKY | [14 empty] | P | 3
175 | K | 767 Z29 | Z29 Žebřík se záchytným košem, délka 5620 mm | kpl | 1 |  | 0 |  |  | základní |  | 0 | 0 | 0 | 0 | 0 | 16 | K | 3 | ROZPOCET | 0 | 0 | 0 | 0 | 0 | 1 | 0 | 16 | -649410976
| P |  | Poznámka k položce: viz.tabulka zámečnických prvků, viz.výkres 019_TZP_Z29 | [14 empty] | P | 3
176 | K | 767 Z30 | Z30 Ukončovací profil podlahy, žárově zinkováno | m | 4.6 |  | 0 |  |  | základní |  | 0 | 0 | 0 | 0 | 0 | 16 | K | 3 | ROZPOCET | 0 | 0 | 0 | 0 | 0 | 1 | 0 | 16 | -1264092983
| P |  | Poznámka k položce: viz.tabulka zámečnických prvků profil pro ukončení podlahy L80x80x8, navařeny kotvy pro spojení s betonovou podlahou | [14 empty] | P | 3
| D | 767 03 | Tabulka vnějších výplní otvorů dveří |  |  |  | 0 |  |  |  |  | 0 |  | 0 |  | 0 | 2 | D | 2 | ROZPOCET | [6 empty] | 0
177 | K | 767640111 | Montáž dveří ocelových nebo hliníkových vchodových jednokřídlových bez nadsvětlíku | kus | 1 |  | 0 | CS ÚRS 2025 01 |  | základní |  | 0 | 0 | 0 | 0 | 0 | 16 | K | 3 | ROZPOCET | 0 | 0 | 0 | 0 | 0 | 1 | 0 | 16 | -576032788
| Online PSC |  | https://podminky.urs.cz/item/CS_URS_2025_01/767640111 | [14 empty] | Online PSC | 3
178 | K | 767 DD1.337 | DD1.337 LOP_Dveře jednokřídlé prosklené, součást obvodového pláštěVSG čiré, trojsklo, bez požární odolnosti, bezpečnostní odolnost RC2, 1x čtečka, vč.zárubně/rámu, rozměr1140x2840mm | kus | 1 |  | 0 |  |  | základní |  | 0 | 0 | 0 | 0 | 0 | 16 | K | 3 | ROZPOCET | 0 | 0 | 0 | 0 | 0 | 1 | 0 | 16 | -135415412
| P |  | Poznámka k položce: viz.tabulka výplní otvorů (dveří) prvek DD1.337 viz.tabulka oken označení stejného prvku jako O.56 - doplnění specifikace | [14 empty] | P | 3
| D | 767 05 | Tabulka vnějších výplní otvorů oken |  |  |  | 0 |  |  |  |  | 0 |  | 0 |  | 0 | 2 | D | 2 | ROZPOCET | [6 empty] | 0
179 | K | 767 O.13 | O.13 10x otevíravé křídlo, 11x fixní křídlo, 6x fixní neprůhledný panel, okno hliníkové, rozměr 25250x2100mm, čiré, izolační 3-sklo, -, RC2, bez požární odolnosti, neprůhledná fólie do výšky 2 m nad podlahou na panelech do místností D1.24, D1.27 | m2 | 53.025 |  | 0 |  |  | základní |  | 0 | 0 | 0 | 0 | 0 | 16 | K | 3 | ROZPOCET | 0 | 0 | 0 | 0 | 0 | 1 | 0 | 16 | 1871807074
| P |  | Poznámka k položce: viz.tabulka oken, , neprůhledná fólie do výšky 2 m nad podlahou na panelech do místností D1.24, D1.27 | [14 empty] | P | 3
180 | K | 767 O.16D | O.16D 12x otevíravé křídlo, 17x fixní křídlo, 9x fixní neprůhledný panel, okno hliníkové, rozměr 39880x2100mm, čiré, izolační 3-sklo, -, RC2, 2 pole, EI 60 DP1 | m2 | 83.748 |  | 0 |  |  | základní |  | 0 | 0 | 0 | 0 | 0 | 16 | K | 3 | ROZPOCET | 0 | 0 | 0 | 0 | 0 | 1 | 0 | 16 | 1876492294
| P |  | Poznámka k položce: viz..tabulka oken | [14 empty] | P | 3
181 | K | 767 O.20D | O.20D 12x otevíravé křídlo, 18x fixní křídlo, 10x fixní neprůhledný panel, okno hliníkové, rozměr 39875x2100mm, čiré, izolační 3-sklo, bez požární odolnosti | m2 | 83.738 |  | 0 |  |  | základní |  | 0 | 0 | 0 | 0 | 0 | 16 | K | 3 | ROZPOCET | 0 | 0 | 0 | 0 | 0 | 1 | 0 | 16 | 825150421
| P |  | Poznámka k položce: viz..tabulka oken | [14 empty] | P | 3
182 | K | 767 O.21 | O.21 1x otevíravé křídlo, okno hliníkové, rozměr 1300x2100mm, čiré, izolační 3-sklo, bez požární odolnosti | m2 | 2.73 |  | 0 |  |  | základní |  | 0 | 0 | 0 | 0 | 0 | 16 | K | 3 | ROZPOCET | 0 | 0 | 0 | 0 | 0 | 1 | 0 | 16 | -987841170
| P |  | Poznámka k položce: viz..tabulka oken | [14 empty] | P | 3
183 | K | 767 O.22 | O.22 9x otevíravé křídlo, 12x fixní křídlo, 6x fixní neprůhledný panel, okno hliníkové, rozměr 25250x2100mm, čiré, izolační 3-sklo, bez požární odolnosti | m2 | 53.025 |  | 0 |  |  | základní |  | 0 | 0 | 0 | 0 | 0 | 16 | K | 3 | ROZPOCET | 0 | 0 | 0 | 0 | 0 | 1 | 0 | 16 | -1587507359
| P |  | Poznámka k položce: viz..tabulka oken | [14 empty] | P | 3
184 | K | 767 O.31D | O.31D 12x otevíravé křídlo, 17x fixní křídlo, 10x fixní neprůhledný panel, okno hliníkové, rozměr 39875x2100mm, čiré, izolační 3-sklo, bez požární odolnosti | m2 | 83.738 |  | 0 |  |  | základní |  | 0 | 0 | 0 | 0 | 0 | 16 | K | 3 | ROZPOCET | 0 | 0 | 0 | 0 | 0 | 1 | 0 | 16 | 303147794
| P |  | Poznámka k položce: viz..tabulka oken | [14 empty] | P | 3
185 | K | 767 O.32 | O.32 1x otevíravé křídlo, okno hliníkové, rozměr 1300x2100mm, čiré, izolační 3-sklo, bez požární odolnosti | m2 | 2.73 |  | 0 |  |  | základní |  | 0 | 0 | 0 | 0 | 0 | 16 | K | 3 | ROZPOCET | 0 | 0 | 0 | 0 | 0 | 1 | 0 | 16 | 1983257723
| P |  | Poznámka k položce: viz..tabulka oken | [14 empty] | P | 3
186 | K | 767 O.33 | O.33 10x otevíravé křídlo, 12x fixní křídlo, 6x fixní neprůhledný panel, okno hliníkové, rozměr 25250x2100mm, čiré, izolační 3-sklo, bez požární odolnosti | m2 | 53.025 |  | 0 |  |  | základní |  | 0 | 0 | 0 | 0 | 0 | 16 | K | 3 | ROZPOCET | 0 | 0 | 0 | 0 | 0 | 1 | 0 | 16 | 1852230685
| P |  | Poznámka k položce: viz..tabulka oken | [14 empty] | P | 3
| D | 767 06 | Tabulka vnějších výplní otvorů oken - světlíky |  |  |  | 0 |  |  |  |  | 0 |  | 0 |  | 0 | 2 | D | 2 | ROZPOCET | [6 empty] | 0
187 | K | 767316314 | Montáž střešního bodového světlíku přes 2,5 do 3 m2 | kus | 1 |  | 0 | CS ÚRS 2025 01 |  | základní |  | 0 | 0 | 0 | 0 | 0 | 16 | K | 3 | ROZPOCET | 0 | 0 | 0 | 0 | 0 | 1 | 0 | 16 | 2070459080
| Online PSC |  | https://podminky.urs.cz/item/CS_URS_2025_01/767316314 | [14 empty] | Online PSC | 3
188 | K | 767 O.68 | O.68 světlík hliníkový 1x elektricky otevíravé křídlo, rozměr 1800x1500mm, horní tvrzené krycí sklo + termoizolační vrstvené 2-sklo, ESG + VSG, bez požární odolnosti, vč. nastavovacího rámu, límce pro zajištění sklonu a lemování k podhledu | kus | 1 |  | 0 |  |  | základní |  | 0 | 0 | 0 | 0 | 0 | 16 | K | 3 | ROZPOCET | 0 | 0 | 0 | 0 | 0 | 1 | 0 | 16 | 896912360
| P |  | Poznámka k položce: viz.tabulka oken, požární větrání - napojeno na EPS (plocha otvoru min. 1,5 m2, rychlost vzduchu max 2 m/s), podrobnosti viz. detail č. 922 | [14 empty] | P | 3
| D | 786 | Dokončovací práce - čalounické úpravy |  |  |  | 0 |  |  |  |  | 0 |  | 0 |  | 0 | 2 | D | 1 | ROZPOCET | [6 empty] | 0
189 | K | 768 ŽA01 | ŽA01 - Montáž a dodávka pohyblivá motoricky ovládaná žaluzie rozměr 745x2100 mm | kus | 1 |  | 0 |  |  | základní |  | 0 | 0 | 0 | 0 | 0 | 16 | K | 2 | ROZPOCET | 0 | 0 | 0 | 0 | 0 | 1 | 0 | 16 | 1184438856
| P |  | Poznámka k položce: Pohyblivá motoricky ovládaná žaluzie. Tvarované lamely z hliníkového plechu tvaru Z s obrubou šířky 92 mm. Ukončovací lišta z bezešvé hranaté hliníkové trubky, na bocích uzavřená umělohmotnými koncovkami. Lamely vedené v pevných vodících lištách. Boční vodící al. profily s vlastními držáky, mají shodnou barvu jako tyto obklady. Povrchová úprava lamel žaluzií, viditelných částí krytu žaluzie z al. plechu tl. min. 2 mm, zátěžové lišty a vodící profily RAL 9006. Žaluzie jsou umístěny v podomítkových zákrytech (kastlících), které jsou součástí dodávky okenních prvků. Požadována třída trvanlivosti 3 dle ČSN EN 13659. | [14 empty] | P | 2
190 | K | 768 ŽA10a | ŽA10a - Montáž a dodávka pohyblivá motoricky ovládaná žaluzie rozměr 1440x2100 mm | kus | 2 |  | 0 |  |  | základní |  | 0 | 0 | 0 | 0 | 0 | 16 | K | 2 | ROZPOCET | 0 | 0 | 0 | 0 | 0 | 1 | 0 | 16 | -555892396
| P |  | Poznámka k položce: Pohyblivá motoricky ovládaná žaluzie. Tvarované lamely z hliníkového plechu tvaru Z s obrubou šířky 92 mm. Ukončovací lišta z bezešvé hranaté hliníkové trubky, na bocích uzavřená umělohmotnými koncovkami. Lamely vedené v pevných vodících lištách. Boční vodící al. profily s vlastními držáky, mají shodnou barvu jako tyto obklady. Povrchová úprava lamel žaluzií, viditelných částí krytu žaluzie z al. plechu tl. min. 2 mm, zátěžové lišty a vodící profily RAL 9006. Žaluzie jsou umístěny v podomítkových zákrytech (kastlících), které jsou součástí dodávky okenních prvků. Požadována třída trvanlivosti 3 dle ČSN EN 13659. | [14 empty] | P | 2
191 | K | 768 ŽA28 | ŽA28 - Montáž a dodávka pohyblivá motoricky ovládaná žaluzie rozměr 2290x2100 mm | kus | 2 |  | 0 |  |  | základní |  | 0 | 0 | 0 | 0 | 0 | 16 | K | 2 | ROZPOCET | 0 | 0 | 0 | 0 | 0 | 1 | 0 | 16 | -751844190
| P |  | Poznámka k položce: Pohyblivá motoricky ovládaná žaluzie. Tvarované lamely z hliníkového plechu tvaru Z s obrubou šířky 92 mm. Ukončovací lišta z bezešvé hranaté hliníkové trubky, na bocích uzavřená umělohmotnými koncovkami. Lamely vedené v pevných vodících lištách. Boční vodící al. profily s vlastními držáky, mají shodnou barvu jako tyto obklady. Povrchová úprava lamel žaluzií, viditelných částí krytu žaluzie z al. plechu tl. min. 2 mm, zátěžové lišty a vodící profily RAL 9006. Žaluzie jsou umístěny v podomítkových zákrytech (kastlících), které jsou součástí dodávky okenních prvků. Požadována třída trvanlivosti 3 dle ČSN EN 13659. | [14 empty] | P | 2
192 | K | 768 ŽA29 | ŽA29 - Montáž a dodávka pohyblivá motoricky ovládaná žaluzie rozměr 2295x2100 mm | kus | 1 |  | 0 |  |  | základní |  | 0 | 0 | 0 | 0 | 0 | 16 | K | 2 | ROZPOCET | 0 | 0 | 0 | 0 | 0 | 1 | 0 | 16 | 702069782
| P |  | Poznámka k položce: Pohyblivá motoricky ovládaná žaluzie. Tvarované lamely z hliníkového plechu tvaru Z s obrubou šířky 92 mm. Ukončovací lišta z bezešvé hranaté hliníkové trubky, na bocích uzavřená umělohmotnými koncovkami. Lamely vedené v pevných vodících lištách. Boční vodící al. profily s vlastními držáky, mají shodnou barvu jako tyto obklady. Povrchová úprava lamel žaluzií, viditelných částí krytu žaluzie z al. plechu tl. min. 2 mm, zátěžové lišty a vodící profily RAL 9006. Žaluzie jsou umístěny v podomítkových zákrytech (kastlících), které jsou součástí dodávky okenních prvků. Požadována třída trvanlivosti 3 dle ČSN EN 13659. | [14 empty] | P | 2
193 | K | 768 ŽA36 | ŽA36 - Montáž a dodávka pohyblivá motoricky ovládaná žaluzie rozměr 2665x2100 mm | kus | 1 |  | 0 |  |  | základní |  | 0 | 0 | 0 | 0 | 0 | 16 | K | 2 | ROZPOCET | 0 | 0 | 0 | 0 | 0 | 1 | 0 | 16 | -1546334867
| P |  | Poznámka k položce: Pohyblivá motoricky ovládaná žaluzie. Tvarované lamely z hliníkového plechu tvaru Z s obrubou šířky 92 mm. Ukončovací lišta z bezešvé hranaté hliníkové trubky, na bocích uzavřená umělohmotnými koncovkami. Lamely vedené v pevných vodících lištách. Boční vodící al. profily s vlastními držáky, mají shodnou barvu jako tyto obklady. Povrchová úprava lamel žaluzií, viditelných částí krytu žaluzie z al. plechu tl. min. 2 mm, zátěžové lišty a vodící profily RAL 9006. Žaluzie jsou umístěny v podomítkových zákrytech (kastlících), které jsou součástí dodávky okenních prvků. Požadována třída trvanlivosti 3 dle ČSN EN 13659. | [14 empty] | P | 2
194 | K | 768 ŽA43 | ŽA43 - Montáž a dodávka pohyblivá motoricky ovládaná žaluzie rozměr 2840x2100 mm | kus | 1 |  | 0 |  |  | základní |  | 0 | 0 | 0 | 0 | 0 | 16 | K | 2 | ROZPOCET | 0 | 0 | 0 | 0 | 0 | 1 | 0 | 16 | -341998434
| P |  | Poznámka k položce: Pohyblivá motoricky ovládaná žaluzie. Tvarované lamely z hliníkového plechu tvaru Z s obrubou šířky 92 mm. Ukončovací lišta z bezešvé hranaté hliníkové trubky, na bocích uzavřená umělohmotnými koncovkami. Lamely vedené v pevných vodících lištách. Boční vodící al. profily s vlastními držáky, mají shodnou barvu jako tyto obklady. Povrchová úprava lamel žaluzií, viditelných částí krytu žaluzie z al. plechu tl. min. 2 mm, zátěžové lišty a vodící profily RAL 9006. Žaluzie jsou umístěny v podomítkových zákrytech (kastlících), které jsou součástí dodávky okenních prvků. Požadována třída trvanlivosti 3 dle ČSN EN 13659. | [14 empty] | P | 2
195 | K | 768 ŽA45a | ŽA45a - Montáž a dodávka pohyblivá motoricky ovládaná žaluzie rozměr 2880x2100 mm | kus | 9 |  | 0 |  |  | základní |  | 0 | 0 | 0 | 0 | 0 | 16 | K | 2 | ROZPOCET | 0 | 0 | 0 | 0 | 0 | 1 | 0 | 16 | 1252050513
| P |  | Poznámka k položce: Pohyblivá motoricky ovládaná žaluzie. Tvarované lamely z hliníkového plechu tvaru Z s obrubou šířky 92 mm. Ukončovací lišta z bezešvé hranaté hliníkové trubky, na bocích uzavřená umělohmotnými koncovkami. Lamely vedené v pevných vodících lištách. Boční vodící al. profily s vlastními držáky, mají shodnou barvu jako tyto obklady. Povrchová úprava lamel žaluzií, viditelných částí krytu žaluzie z al. plechu tl. min. 2 mm, zátěžové lišty a vodící profily RAL 9006. Žaluzie jsou umístěny v podomítkových zákrytech (kastlících), které jsou součástí dodávky okenních prvků. Požadována třída trvanlivosti 3 dle ČSN EN 13659. | [14 empty] | P | 2
196 | K | 768 ŽA48 | ŽA48 - Montáž a dodávka pohyblivá motoricky ovládaná žaluzie rozměr 2990x2100 mm | kus | 6 |  | 0 |  |  | základní |  | 0 | 0 | 0 | 0 | 0 | 16 | K | 2 | ROZPOCET | 0 | 0 | 0 | 0 | 0 | 1 | 0 | 16 | -1231600687
| P |  | Poznámka k položce: Pohyblivá motoricky ovládaná žaluzie. Tvarované lamely z hliníkového plechu tvaru Z s obrubou šířky 92 mm. Ukončovací lišta z bezešvé hranaté hliníkové trubky, na bocích uzavřená umělohmotnými koncovkami. Lamely vedené v pevných vodících lištách. Boční vodící al. profily s vlastními držáky, mají shodnou barvu jako tyto obklady. Povrchová úprava lamel žaluzií, viditelných částí krytu žaluzie z al. plechu tl. min. 2 mm, zátěžové lišty a vodící profily RAL 9006. Žaluzie jsou umístěny v podomítkových zákrytech (kastlících), které jsou součástí dodávky okenních prvků. Požadována třída trvanlivosti 3 dle ČSN EN 13659. | [14 empty] | P | 2
197 | K | 768 ŽA50 | ŽA50 - Montáž a dodávka pohyblivá motoricky ovládaná žaluzie rozměr 3050x2100 mm | kus | 1 |  | 0 |  |  | základní |  | 0 | 0 | 0 | 0 | 0 | 16 | K | 2 | ROZPOCET | 0 | 0 | 0 | 0 | 0 | 1 | 0 | 16 | 2085401199
| P |  | Poznámka k položce: Pohyblivá motoricky ovládaná žaluzie. Tvarované lamely z hliníkového plechu tvaru Z s obrubou šířky 92 mm. Ukončovací lišta z bezešvé hranaté hliníkové trubky, na bocích uzavřená umělohmotnými koncovkami. Lamely vedené v pevných vodících lištách. Boční vodící al. profily s vlastními držáky, mají shodnou barvu jako tyto obklady. Povrchová úprava lamel žaluzií, viditelných částí krytu žaluzie z al. plechu tl. min. 2 mm, zátěžové lišty a vodící profily RAL 9006. Žaluzie jsou umístěny v podomítkových zákrytech (kastlících), které jsou součástí dodávky okenních prvků. Požadována třída trvanlivosti 3 dle ČSN EN 13659. | [14 empty] | P | 2
198 | K | 768 ŽA53 | ŽA53 - Montáž a dodávka pohyblivá motoricky ovládaná žaluzie rozměr 3150x2100 mm | kus | 1 |  | 0 |  |  | základní |  | 0 | 0 | 0 | 0 | 0 | 16 | K | 2 | ROZPOCET | 0 | 0 | 0 | 0 | 0 | 1 | 0 | 16 | 756898429
| P |  | Poznámka k položce: Pohyblivá motoricky ovládaná žaluzie. Tvarované lamely z hliníkového plechu tvaru Z s obrubou šířky 92 mm. Ukončovací lišta z bezešvé hranaté hliníkové trubky, na bocích uzavřená umělohmotnými koncovkami. Lamely vedené v pevných vodících lištách. Boční vodící al. profily s vlastními držáky, mají shodnou barvu jako tyto obklady. Povrchová úprava lamel žaluzií, viditelných částí krytu žaluzie z al. plechu tl. min. 2 mm, zátěžové lišty a vodící profily RAL 9006. Žaluzie jsou umístěny v podomítkových zákrytech (kastlících), které jsou součástí dodávky okenních prvků. Požadována třída trvanlivosti 3 dle ČSN EN 13659. | [14 empty] | P | 2
199 | K | 768 ŽA54a | ŽA54a - Montáž a dodávka pohyblivá motoricky ovládaná žaluzie rozměr 3230x2100 mm | kus | 15 |  | 0 |  |  | základní |  | 0 | 0 | 0 | 0 | 0 | 16 | K | 2 | ROZPOCET | 0 | 0 | 0 | 0 | 0 | 1 | 0 | 16 | -1618430314
| P |  | Poznámka k položce: Pohyblivá motoricky ovládaná žaluzie. Tvarované lamely z hliníkového plechu tvaru Z s obrubou šířky 92 mm. Ukončovací lišta z bezešvé hranaté hliníkové trubky, na bocích uzavřená umělohmotnými koncovkami. Lamely vedené v pevných vodících lištách. Boční vodící al. profily s vlastními držáky, mají shodnou barvu jako tyto obklady. Povrchová úprava lamel žaluzií, viditelných částí krytu žaluzie z al. plechu tl. min. 2 mm, zátěžové lišty a vodící profily RAL 9006. Žaluzie jsou umístěny v podomítkových zákrytech (kastlících), které jsou součástí dodávky okenních prvků. Požadována třída trvanlivosti 3 dle ČSN EN 13659. | [14 empty] | P | 2
200 | K | 768 ŽA59 | ŽA59 - Montáž a dodávka pohyblivá motoricky ovládaná žaluzie rozměr 3405x2100 mm | kus | 8 |  | 0 |  |  | základní |  | 0 | 0 | 0 | 0 | 0 | 16 | K | 2 | ROZPOCET | 0 | 0 | 0 | 0 | 0 | 1 | 0 | 16 | -2031451987
| P |  | Poznámka k položce: Pohyblivá motoricky ovládaná žaluzie. Tvarované lamely z hliníkového plechu tvaru Z s obrubou šířky 92 mm. Ukončovací lišta z bezešvé hranaté hliníkové trubky, na bocích uzavřená umělohmotnými koncovkami. Lamely vedené v pevných vodících lištách. Boční vodící al. profily s vlastními držáky, mají shodnou barvu jako tyto obklady. Povrchová úprava lamel žaluzií, viditelných částí krytu žaluzie z al. plechu tl. min. 2 mm, zátěžové lišty a vodící profily RAL 9006. Žaluzie jsou umístěny v podomítkových zákrytech (kastlících), které jsou součástí dodávky okenních prvků. Požadována třída trvanlivosti 3 dle ČSN EN 13659. | [14 empty] | P | 2
201 | K | 768 ŽA63 | ŽA63 - Montáž a dodávka pohyblivá motoricky ovládaná žaluzie rozměr 3580x2100 mm | kus | 4 |  | 0 |  |  | základní |  | 0 | 0 | 0 | 0 | 0 | 16 | K | 2 | ROZPOCET | 0 | 0 | 0 | 0 | 0 | 1 | 0 | 16 | -1268457023
| P |  | Poznámka k položce: Pohyblivá motoricky ovládaná žaluzie. Tvarované lamely z hliníkového plechu tvaru Z s obrubou šířky 92 mm. Ukončovací lišta z bezešvé hranaté hliníkové trubky, na bocích uzavřená umělohmotnými koncovkami. Lamely vedené v pevných vodících lištách. Boční vodící al. profily s vlastními držáky, mají shodnou barvu jako tyto obklady. Povrchová úprava lamel žaluzií, viditelných částí krytu žaluzie z al. plechu tl. min. 2 mm, zátěžové lišty a vodící profily RAL 9006. Žaluzie jsou umístěny v podomítkových zákrytech (kastlících), které jsou součástí dodávky okenních prvků. Požadována třída trvanlivosti 3 dle ČSN EN 13659. | [14 empty] | P | 2
202 | K | 768 ŽA65 | ŽA65 - Montáž a dodávka pohyblivá motoricky ovládaná žaluzie rozměr 3665x2100 mm | kus | 2 |  | 0 |  |  | základní |  | 0 | 0 | 0 | 0 | 0 | 16 | K | 2 | ROZPOCET | 0 | 0 | 0 | 0 | 0 | 1 | 0 | 16 | -855687537
| P |  | Poznámka k položce: Pohyblivá motoricky ovládaná žaluzie. Tvarované lamely z hliníkového plechu tvaru Z s obrubou šířky 92 mm. Ukončovací lišta z bezešvé hranaté hliníkové trubky, na bocích uzavřená umělohmotnými koncovkami. Lamely vedené v pevných vodících lištách. Boční vodící al. profily s vlastními držáky, mají shodnou barvu jako tyto obklady. Povrchová úprava lamel žaluzií, viditelných částí krytu žaluzie z al. plechu tl. min. 2 mm, zátěžové lišty a vodící profily RAL 9006. Žaluzie jsou umístěny v podomítkových zákrytech (kastlících), které jsou součástí dodávky okenních prvků. Požadována třída trvanlivosti 3 dle ČSN EN 13659. | [14 empty] | P | 2
203 | K | 768 ŽA66 | ŽA66 - Montáž a dodávka pohyblivá motoricky ovládaná žaluzie rozměr 3680x2100 mm | kus | 3 |  | 0 |  |  | základní |  | 0 | 0 | 0 | 0 | 0 | 16 | K | 2 | ROZPOCET | 0 | 0 | 0 | 0 | 0 | 1 | 0 | 16 | 1861689492
| P |  | Poznámka k položce: Pohyblivá motoricky ovládaná žaluzie. Tvarované lamely z hliníkového plechu tvaru Z s obrubou šířky 92 mm. Ukončovací lišta z bezešvé hranaté hliníkové trubky, na bocích uzavřená umělohmotnými koncovkami. Lamely vedené v pevných vodících lištách. Boční vodící al. profily s vlastními držáky, mají shodnou barvu jako tyto obklady. Povrchová úprava lamel žaluzií, viditelných částí krytu žaluzie z al. plechu tl. min. 2 mm, zátěžové lišty a vodící profily RAL 9006. Žaluzie jsou umístěny v podomítkových zákrytech (kastlících), které jsou součástí dodávky okenních prvků. Požadována třída trvanlivosti 3 dle ČSN EN 13659. | [14 empty] | P | 2
204 | K | 768 JEDNOTKA | Řídicí jednotka pro 4 pohony 230V/50Hz. | kus | 15 |  | 0 |  |  | základní |  | 0 | 0 | 0 | 0 | 0 | 16 | K | 2 | ROZPOCET | 0 | 0 | 0 | 0 | 0 | 1 | 0 | 16 | -1413661951
| P |  | Poznámka k položce: Řídicí jednotka pro 4 pohony 230V/50Hz. Každý pohon může mít svůj lokální ovladač. Řídící jednotka lze použít pro řízení motorových rolet, venkovních žaluzií, markýz, větracích oken i dalších zařízení. Možnost dovybavení jednotky rádiovou nebo infra kartou pro dálkové ovládání v rámci místnosti. Montáž na omítku. | [14 empty] | P | 2
205 | K | 998786203 | Přesun hmot procentní pro stínění a čalounické úpravy v objektech v přes 12 do 24 m | % |  |  | 0 | CS ÚRS 2025 01 |  | základní |  | 0 | 0 | 0 | 0 | 0 | 16 | K | 2 | ROZPOCET | 0 | 0 | 0 | 0 | 0 | 1 | 0 | 16 | -649592600
| Online PSC |  | https://podminky.urs.cz/item/CS_URS_2025_01/998786203 | [14 empty] | Online PSC | 2
| D | Ostatní | Ostatní |  |  |  | 0 |  |  |  |  | 0 |  | 0 |  | 0 | 2 | D | 1 | ROZPOCET | [6 empty] | 0
| D | OST OV | Ostatní - tabulka ostatních výrobků |  |  |  | 0 |  |  |  |  | 0 |  | 0 |  | 0 | 2 | D | 2 | ROZPOCET | [6 empty] | 0
206 | K | OV.01 | OV.01 - Dodávka a montáž vnitřní nástěnný hydrant s tvarově stálou hadicí o délce 30 m | kus | 3 |  | 0 |  |  | základní |  | 0 | 0 | 0 | 0 | 0 | 16 | K | 3 | ROZPOCET | 0 | 0 | 0 | 0 | 0 | 1 | 0 | 16 | 844708293
| P |  | Poznámka k položce: viz.tabulka ostatních výrobků - Vnitřní nástěnný hydrant s tvarově stálou hadicí o délce 30 m (kompaktní dostřik 10,0m). Jm.světlost hadice min.19 mm. Umístění ve výšce 1100-1300 mm nad podlahou (osa zařízení). Zařízení bude viditelné a volně přístupné. | [14 empty] | P | 3
207 | K | OV.02 | OV.02 - Dodávka a montáž přenosný hasicí přístroj 27A, 144B | kus | 15 |  | 0 |  |  | základní |  | 0 | 0 | 0 | 0 | 0 | 16 | K | 3 | ROZPOCET | 0 | 0 | 0 | 0 | 0 | 1 | 0 | 16 | 1069580537
| P |  | Poznámka k položce: viz.tabulka ostatních výrobků - Přenosný hasicí přístroj 27A, 144B hasicí přístroj práškový o hmotnosti 6 kg s hasicí schopností 27A, který odpovídá příslušným ustanovením vyhlášky MV č. 23/2008 Sb. Včetně držáku na zeď, připevnění a revize. | [14 empty] | P | 3
208 | K | OV.02a | OV.02a - Dodávka a montáž stojan na přenosný hasicí přístroj z lakovaného ocelového plechu | kus | 15 |  | 0 |  |  | základní |  | 0 | 0 | 0 | 0 | 0 | 16 | K | 3 | ROZPOCET | 0 | 0 | 0 | 0 | 0 | 1 | 0 | 16 | 1799534247
| P |  | Poznámka k položce: viz.tabulka ostatních výrobků - Stojan Stojan na přenosný hasicí přístroj z lakovaného ocelového plechu s povrchovou úpravou práškové barvy RAL. Dodávka včetně kotvicích prostředků pro upevnění na stěnu. barevnost dle architekta v.600 x š.300 x hl.200 mm - Dodávka a montáž - Dodávka a montáž - Dodávka a montáž - Dodávka a montáž - Dodávka a montáž - Dodávka a montáž - Dodávka a montáž | [14 empty] | P | 3
209 | K | OV.10 | OV.10 - Dodávka a montáž vnitřní parapet oken z laminované MDF desky | m | 197.99 |  | 0 |  |  | základní |  | 0 | 0 | 0 | 0 | 0 | 16 | K | 3 | ROZPOCET | 0 | 0 | 0 | 0 | 0 | 1 | 0 | 16 | 2142925556
| P |  | Poznámka k položce: viz.tabulka ostatních výrobků - Vnitřní parapet oken z laminované MDF desky tloušťky 17-20 mm, RAL 9010 bílá, šířka 175 mm, bez parapetního nosu s přesahem 15 mm před líc stěny, hrana kolmá RAL 9010 šířka 175 mm | [14 empty] | P | 3
210 | K | OV.12 | OV.12 - Dodávka a montáž hranatý pojistný přepad 150x150 mm, integrovaná PVC manžeta izolace | kus | 7 |  | 0 |  |  | základní |  | 0 | 0 | 0 | 0 | 0 | 16 | K | 3 | ROZPOCET | 0 | 0 | 0 | 0 | 0 | 1 | 0 | 16 | 1648827134
| P |  | Poznámka k položce: viz.tabulka ostatních výrobků - Pojistný přepad hranatý pojistný přepad 150x150 mm, integrovaná PVC manžeta izolace, systémový výrobek pro instalaci do pvc střešní folie s certifikací, včetně hydroizolačního napojení a věškerých těsnících a připojovacích prvků. Detail napojení dle technických podkladů dodavatele. Umístění v atice střechy viz výkresová dokumentace. 150x150 mm | [14 empty] | P | 3
211 | K | OV.13 | OV.13 - Dodávka a montáž záchytný a závěsný systém na střeše spojovacího krčku | kpl | 1 |  | 0 |  |  | základní |  | 0 | 0 | 0 | 0 | 0 | 16 | K | 3 | ROZPOCET | 0 | 0 | 0 | 0 | 0 | 1 | 0 | 16 | 958677497
| P |  | Poznámka k položce: viz.tabulka ostatních výrobků - Záchytný a závěsný systém na střeše spojovacího krčku Kotvicí nerezové body délky vhodné pro práci v závěsu na laně pro mytí a údržbu horolezeckou technikou, propojené montážním lanem. Kotvící bod délky 700 mm v počtu 6ks. Montážní lano, kovové prvky systému propojit s hromosvodnou soustavou dle DLE ČSN EN 62 305 ed. 2., kotvení provést přes termoizolační podložky, revizi kotvení provést před zakrytím. Kompletní dodávka včetně montáže. | [14 empty] | P | 3
212 | K | OV.14 | OV.14 - Dodávka a montáž záchytný a zádržný systém na střeše objektu D | kpl | 1 |  | 0 |  |  | základní |  | 0 | 0 | 0 | 0 | 0 | 16 | K | 3 | ROZPOCET | 0 | 0 | 0 | 0 | 0 | 1 | 0 | 16 | 1895167434
| P |  | Poznámka k položce: viz.tabulka ostatních výrobků - Záchytný a zádržný systém na střeše objektu D Kotvicínerezové body 24 ks délky 700 mm vhodné pro práci v závěsu na laně pro mytí a údržbu fasád horolezeckou technikou, částečně propojené montážním nerezovým lanem. Schematický zákres viz výkres střechy. Montážní lano, kovové prvky systému propojit s hromosvodnou soustavou dle DLE ČSN EN 62 305 ed. 2., kotvení provést přes termoizolační podložky, revizi kotvení provést před zakrytím. Kompletní dodávka včetně montáže. | [14 empty] | P | 3
213 | K | OV.15 | OV.15 - Dodávka a montáž nerezová spádová lišta | m | 94.44 |  | 0 |  |  | základní |  | 0 | 0 | 0 | 0 | 0 | 16 | K | 3 | ROZPOCET | 0 | 0 | 0 | 0 | 0 | 1 | 0 | 16 | 730658566
| P |  | Poznámka k položce: viz.tabulka ostatních výrobků - Nerezová spádová lišta v podlaze u sprchových koutů, umístění dle výkresů spárořezů. kartáčovaný nerez | [14 empty] | P | 3
214 | K | OV.16 | OV.16 - Dodávka a montáž přechodová lišta podlahová | m | 34.4 |  | 0 |  |  | základní |  | 0 | 0 | 0 | 0 | 0 | 16 | K | 3 | ROZPOCET | 0 | 0 | 0 | 0 | 0 | 1 | 0 | 16 | -175752653
| P |  | Poznámka k položce: viz.tabulka ostatních výrobků - Přechodová lišta podlahová Přechodová lišta na rozhraní rozdílných nášlapných vrstev podlah - samolepicí vyrovnávací profil osazený ve dveřních otvorech na osu zavřeného dveřního křídla, šířka 30 mm (popř.40 mm dle vzorkování na stavbě) kartáčovaný nerez dle šířky dveří | [14 empty] | P | 3
215 | K | OV.17 | OV.17 - Dodávka a montáž dveřní zarážka nástěnná, nalepovací | kus | 27 |  | 0 |  |  | základní |  | 0 | 0 | 0 | 0 | 0 | 16 | K | 3 | ROZPOCET | 0 | 0 | 0 | 0 | 0 | 1 | 0 | 16 | -835579194
| P |  | Poznámka k položce: viz.tabulka ostatních výrobků - Zarážka Dveřní zarážka nástěnná, nalepovací, umístěná ve výšce kliky, plast, bílá (velikost dle vzorkování na stavbě) bílá | [14 empty] | P | 3
216 | K | OV.20 | OV.20 - Dodávka a montáž konstrukce pro upevnění kolejničky závěsu mezi lůžky | kus | 12 |  | 0 |  |  | základní |  | 0 | 0 | 0 | 0 | 0 | 16 | K | 3 | ROZPOCET | 0 | 0 | 0 | 0 | 0 | 1 | 0 | 16 | 1301005960
| P |  | Poznámka k položce: viz.tabulka ostatních výrobků - Rám pro závěs Konstrukce pro upevnění kolejničky závěsu mezi lůžky - tyčová konstrukce tvaru "U" ze svařovaných jeklových profilů, upevněná ke stěně za lůžky (do výztuhy v SDK viz.samostatný OV) a na druhém konci kotvená do stropní konstrukce pomocí chemické kotvy. Dimenze profilů dle dodavatele. Dodávka prvku včetně montáže a spojovacích prostředků. Závěs je samostatnou dodávkou zdravotnické technologie. bílá RAL 9010 délka 1205 mm | [14 empty] | P | 3
217 | K | OV.21 | OV.21 - Dodávka a montáž konstrukce pro upevnění kolejničky závěsu mezi lůžky | kus | 39 |  | 0 |  |  | základní |  | 0 | 0 | 0 | 0 | 0 | 16 | K | 3 | ROZPOCET | 0 | 0 | 0 | 0 | 0 | 1 | 0 | 16 | 209149232
| P |  | Poznámka k položce: viz.tabulka ostatních výrobků - Rám pro závěs Konstrukce pro upevnění kolejničky závěsu mezi lůžky - tyčová konstrukce tvaru "U" ze svařovaných jeklových profilů, upevněná ke stěně za lůžky (do výztuhy v SDK viz.samostatný OV) a na druhém konci kotvená do stropní konstrukce pomocí chemické kotvy. Dimenze profilů dle dodavatele. Dodávka prvku včetně montáže a spojovacích prostředků. Závěs je samostatnou dodávkou zdravotnické technologie. bílá RAL 9010 délka 2000 mm - Dodávka a montáž - Dodávka a montáž - Dodávka a montáž - Dodávka a montáž | [14 empty] | P | 3
218 | K | OV.26 | OV.26 - Dodávka a montáž výztuha SDK příčky pro kotvení otopných těles | kus | 51 |  | 0 |  |  | základní |  | 0 | 0 | 0 | 0 | 0 | 16 | K | 3 | ROZPOCET | 0 | 0 | 0 | 0 | 0 | 1 | 0 | 16 | -592292393
| P |  | Poznámka k položce: viz.tabulka ostatních výrobků - Výztuha SDK příčky pro kotvení otopných těles z OSB desek šířky minimálně 300 mm a tl. min. 12 mm kotvených do nosných profilů příčky. Délka minimálně 625 mm. Pro otopná tělesa jsou potřeba dvě výztuhy vedle sebe, S.H. desky je 150 mm nad podlahou. Pro žebříky jsou potřeba dvě výztuhy nad sebou, S.H. desky je 550 mm a 1250 mm nad podlahou. min.300 mm | [14 empty] | P | 3
219 | K | OV.27 | OV.27 - Dodávka a montáž výztuha SDK příčky pro kotvení umyvadel | kus | 45 |  | 0 |  |  | základní |  | 0 | 0 | 0 | 0 | 0 | 16 | K | 3 | ROZPOCET | 0 | 0 | 0 | 0 | 0 | 1 | 0 | 16 | -962439857
| P |  | Poznámka k položce: viz.tabulka ostatních výrobků - Výztuha SDK příčky pro kotvení umyvadel z OSB desek šířky minimálně 400 mm, dle šířky umývadla, tl. min. 12 mm, kotvených do nosných profilů příčky. Délka minimálně 625 mm. Spodní hrana desky je 500 mm. min.400 mm | [14 empty] | P | 3
220 | K | OV.28 | OV.28 - Dodávka a montáž výztuhy SDK pod madla ve WC imobilní | kpl | 58 |  | 0 |  |  | základní |  | 0 | 0 | 0 | 0 | 0 | 16 | K | 3 | ROZPOCET | 0 | 0 | 0 | 0 | 0 | 1 | 0 | 16 | 2135245921
| P |  | Poznámka k položce: viz.tabulka ostatních výrobků - Výztuhy SDK pod madla ve WC imobilní z OSB desek tl. min. 22 mm nebo fošen kotvených do nosných profilů příčky. Délka minimálně 625 mm. Navrženy madla / sestava: - sklopné/pevné madlo vedle WC mísy, (0+9+3+4+1) S.H. 500 mm, H.H. 1000 mm - pevné madlo vodorovné 600 mm vedle WC mísy, (0+5+20+20+12) S.H. 600 mm, H.H. 900 mm - pevné madlo svislé 600 mm vedle umyvadla, (0+3+1+4+1) S.H. 600 mm, H.H. 1800 mm - pevné madlo tvaru L 700/600 mm v rohu vedle WC mísy (0+9+17+22+15) S.H. 600 mm, H.H. 1800 mm | [14 empty] | P | 3
221 | K | OV.29 | OV.29 - Dodávka a montáž výztuha SDK příčky pro kotvení zástěn / závěsů | kus | 49 |  | 0 |  |  | základní |  | 0 | 0 | 0 | 0 | 0 | 16 | K | 3 | ROZPOCET | 0 | 0 | 0 | 0 | 0 | 1 | 0 | 16 | 651625710
| P |  | Poznámka k položce: viz.tabulka ostatních výrobků - Výztuha SDK příčky pro kotvení zástěn / závěsů z OSB desek tl. min. 12 mm kotvených do nosných profilů příčky. Délka minimálně 625 mm. S.H. desky je 1950 mm nad podlahou, H.H. pod strop min.400 mm | [14 empty] | P | 3
222 | K | OV.30 | OV.30 - Dodávka a montáž výztuha SDK pro nástěnné medirampy | m | 120.2 |  | 0 |  |  | základní |  | 0 | 0 | 0 | 0 | 0 | 16 | K | 3 | ROZPOCET | 0 | 0 | 0 | 0 | 0 | 1 | 0 | 16 | 2000886736
| P |  | Poznámka k položce: viz.tabulka ostatních výrobků - Výztuha SDK pro nástěnné medirampy z OSB desek nebo fošen šířky minimálně 600 mm a tl. min. 25 mm kotvených do nosných profilů příčky. S.H. desky je 1350 mm nad podlahou, délka dle výkresové dokumentace. min.600 mm | [14 empty] | P | 3
223 | K | OV.31 | OV.31 - Dodávka a montáž výztuha v SDK pro ukotvení TV | kus | 34 |  | 0 |  |  | základní |  | 0 | 0 | 0 | 0 | 0 | 16 | K | 3 | ROZPOCET | 0 | 0 | 0 | 0 | 0 | 1 | 0 | 16 | -144587168
| P |  | Poznámka k položce: viz.tabulka ostatních výrobků - Výztuha v SDK pro ukotvení TV z OSB desek nebo překližek šířky minimálně 500 mm a tl. min. 12 mm kotvených do nosných profilů příčky. Délka minimálně 625 mm. S.H. desky je 1450 mm nad podlahou. Výztuha v SDK pro ukotvení LAMPY z OSB desek nebo překližek šířky minimálně 500 mm a tl. min. 12 mm kotvených do nosných profilů příčky. Délka minimálně 625 mm. S.H. desky je 2000 mm nad podlahou. min.500 mm | [14 empty] | P | 3
224 | K | OV.32 | OV.32 - Dodávka a montáž výztuha v SDK prokotvení skříněk kuhyňských linek | m | 52.6 |  | 0 |  |  | základní |  | 0 | 0 | 0 | 0 | 0 | 16 | K | 3 | ROZPOCET | 0 | 0 | 0 | 0 | 0 | 1 | 0 | 16 | -1142503609
| P |  | Poznámka k položce: viz.tabulka ostatních výrobků - Výztuha v SDK pro kotvení skříněk kuhyňských linek z OSB desek nebo fošen šířky minimálně 300 mm a tl. min. 22 mm kotvených do nosných profilů příčky. S.H. desky je 1800 mm nad podlahou, délka dle výkresové dokumentace. min.300 mm | [14 empty] | P | 3
225 | K | OV.33 | OV.33 - Dodávka a montáž výztuha SDK příčky pro kotvení sedátek | kus | 26 |  | 0 |  |  | základní |  | 0 | 0 | 0 | 0 | 0 | 16 | K | 3 | ROZPOCET | 0 | 0 | 0 | 0 | 0 | 1 | 0 | 16 | 1336059164
| P |  | Poznámka k položce: viz.tabulka ostatních výrobků - Výztuha SDK příčky pro kotvení sedátek z OSB desek nebo fošen šířky minimálně 300 mm a tl. min. 22 mm kotvených do nosných profilů příčky. Délka minimálně 625 mm. S.H. desky je 300 mm nad podlahou. min.300 mm | [14 empty] | P | 3
226 | K | OV.34 | OV.34 - Dodávka a montáž výztuha v SDK pro kotvení horních skříněk a polic | m | 45.2 |  | 0 |  |  | základní |  | 0 | 0 | 0 | 0 | 0 | 16 | K | 3 | ROZPOCET | 0 | 0 | 0 | 0 | 0 | 1 | 0 | 16 | -891359287
| P |  | Poznámka k položce: viz.tabulka ostatních výrobků - Výztuha v SDK pro kotvení horních skříněk a polic z OSB desek nebo fošen šířky minimálně 300 mm a tl. min. 22 mm kotvených do nosných profilů příčky. S.H. desky je 1350 mm nad podlahou, délka dle výkresové dokumentace. min.300 mm - Dodávka a montáž - Dodávka a montáž - Dodávka a montáž | [14 empty] | P | 3
227 | K | OV.38 | OV.38 - Dodávka a montáž ucpávky rozvodů | m2 | 6 |  | 0 |  |  | základní |  | 0 | 0 | 0 | 0 | 0 | 16 | K | 3 | ROZPOCET | 0 | 0 | 0 | 0 | 0 | 1 | 0 | 16 | 1099460800
| P |  | Poznámka k položce: viz.tabulka ostatních výrobků - Ucpávky rozvodů Bednící a protipožární těsnící prvek vkládaný do stropního bednění v prostoru instalačních šachet, určený k zabetonování, pro těsnění prostupů instalací. Základní rozměry prvků lze na místě upravit řezáním, otvory pro instalace se vrtají. Nutno dodržet montážní postupy výrobce! tl. 180 mm | [14 empty] | P | 3
228 | K | OV.39a | OV.39a - Dodávka a montáž systémový prostup spodní stavbou | kus | 10 |  | 0 |  |  | základní |  | 0 | 0 | 0 | 0 | 0 | 16 | K | 3 | ROZPOCET | 0 | 0 | 0 | 0 | 0 | 1 | 0 | 16 | -204189499
| P |  | Poznámka k položce: viz.tabulka ostatních výrobků - Systémový prostup spodní stavbou Prostup do spodní stavby pro asfaltové pásy pro napojení kanalizace DN110 DN 110 | [14 empty] | P | 3
229 | K | OV.39b | OV.39b - Dodávka a montáž systémový prostup spodní stavbou | kus | 10 |  | 0 |  |  | základní |  | 0 | 0 | 0 | 0 | 0 | 16 | K | 3 | ROZPOCET | 0 | 0 | 0 | 0 | 0 | 1 | 0 | 16 | -139728730
| P |  | Poznámka k položce: viz.tabulka ostatních výrobků - Systémový prostup spodní stavbou Prostup do spodní stavby pro asfaltové pásy pro napojení kanalizace DN125 DN 125 | [14 empty] | P | 3
230 | K | OV.39d | OV.39d - Dodávka a montáž xystémový prostup spodní stavbou | kus | 1 |  | 0 |  |  | základní |  | 0 | 0 | 0 | 0 | 0 | 16 | K | 3 | ROZPOCET | 0 | 0 | 0 | 0 | 0 | 1 | 0 | 16 | 299002384
| P |  | Poznámka k položce: viz.tabulka ostatních výrobků - Systémový prostup spodní stavbou Prostup do spodní stavby pro asfaltové pásy pro napojení kanalizace DN200 DN 200 | [14 empty] | P | 3
231 | K | OV.41R | OV.41R - Dodávka a montáž revizní dvířka klasická do SDK stěny požární odolnost EI45 | kus | 2 |  | 0 |  |  | základní |  | 0 | 0 | 0 | 0 | 0 | 16 | K | 3 | ROZPOCET | 0 | 0 | 0 | 0 | 0 | 1 | 0 | 16 | 1750304562
| P |  | Poznámka k položce: viz.tabulka ostatních výrobků - Revizní dvířka stěnová požární Revizní dvířka klasická do SDK stěny o rozměrech š. 600-700 mm x v.2000 mm, jednokřídlá nebo sestava dvou dvířek, rámeček hliník + výplň SDK deska s povrchovou úpravou dle okolní stěny. Požární odolnost EI 45, pro požární dveře LZ2, stanovena dle požadavku PBŘ. Jednotlivé sestavy dvířek nutno zaměřit na stavbě dle instalovaných rozvaděčů ve skříních ! viz architektonický manuál š.600-700 x v.2000 mm | [14 empty] | P | 3
232 | K | OV.42R | OV.42R - Dodávka a montáž revizní dvířka klasická do SDK stěny požární odolnost EI45 | kus | 1 |  | 0 |  |  | základní |  | 0 | 0 | 0 | 0 | 0 | 16 | K | 3 | ROZPOCET | 0 | 0 | 0 | 0 | 0 | 1 | 0 | 16 | 425348415
| P |  | Poznámka k položce: viz.tabulka ostatních výrobků - Revizní dvířka stěnová požární Revizní dvířka klasická do SDK stěny o rozměrech š.800 - 1000 mm x v.2000 mm, jednokřídlá nebo sestava dvou dvířek, rámeček hliník + výplň SDK deska s povrchovou úpravou dle okolní stěny. Požární odolnost EI 45, pro požární dveře LZ2, stanovena dle požadavku PBŘ. Jednotlivé sestavy dvířek nutno zaměřit na stavbě dle instalovaných rozvaděčů ve skříních ! viz architektonický manuál š.800-1000 x v.2000 mm | [14 empty] | P | 3
233 | K | OV.43 | OV.43 - Dodávka a montáž krycí profil podlahový - rovný | m | 6.9 |  | 0 |  |  | základní |  | 0 | 0 | 0 | 0 | 0 | 16 | K | 3 | ROZPOCET | 0 | 0 | 0 | 0 | 0 | 1 | 0 | 16 | 1467170122
| P |  | Poznámka k položce: viz.tabulka ostatních výrobků - krycí profil podlahový - rovný krycí profil meziobjektové dilatace podlahový, nerez, přišroubovaný do konstrukce podlahy, pro šířku spáry 20-30mm. Profily, které přenesou min.předpokládané pohyby vodorovně ±5mm, svisle +2/-2mm. Provedení na těžké plovoucí podlaze krytina dlažba/PVC nerez, brus 320 šíře spáry 20 mm | [14 empty] | P | 3
234 | K | OV.44 | OV.44 - Dodávka a montáž krycí profil stropní - L | m | 6.9 |  | 0 |  |  | základní |  | 0 | 0 | 0 | 0 | 0 | 16 | K | 3 | ROZPOCET | 0 | 0 | 0 | 0 | 0 | 1 | 0 | 16 | -935889982
| P |  | Poznámka k položce: viz.tabulka ostatních výrobků - krycí profil stropní - L krycí profil meziobjektové dilatace stropní, hliník, přišroubovaný do konstrukce stěny objektu B, pro šířku spáry 20-30mm. Profily, které přenesou min.předpokládané pohyby vodorovně ±5mm, svisle +2/-2mm. hliník, šedá šíře spáry 20 mm | [14 empty] | P | 3
235 | K | OV.45 | OV.45 - Dodávka a montáž revizní dvířka do podhledu o rozměrech 600x600mm | kus | 1 |  | 0 |  |  | základní |  | 0 | 0 | 0 | 0 | 0 | 16 | K | 3 | ROZPOCET | 0 | 0 | 0 | 0 | 0 | 1 | 0 | 16 | 533943447
| P |  | Poznámka k položce: viz.tabulka ostatních výrobků - Revizní dvířka do podhledu o rozměrech 600x600mm, rámeček hliník + výplň SDK deska s povrchovou úpravou dle okolního podhledu. Umístění dle koordinačních výkresů podhledů. dle podhledu 600 x 600 | [14 empty] | P | 3
236 | K | OV.46 | OV.46 - Dodávka a montáž revizní dvířka klasická do SDK stěny o rozměrech 200x200 mm | kus | 2 |  | 0 |  |  | základní |  | 0 | 0 | 0 | 0 | 0 | 16 | K | 3 | ROZPOCET | 0 | 0 | 0 | 0 | 0 | 1 | 0 | 16 | 265643029
| P |  | Poznámka k položce: viz.tabulka ostatních výrobků - Revizní dvířka stěnová Revizní dvířka klasická do SDK stěny o rozměrech 200x200 mm, rámeček hliník + výplň SDK deska s povrchovou úpravou dle okolní stěny. dle povrchové úpravy stěny 200x200 | [14 empty] | P | 3
237 | K | OV.47 | OV.47 - Dodávka a montáž revizní dvířka klasická do SDK stěny o rozměrech 300x300 mm | kus | 9 |  | 0 |  |  | základní |  | 0 | 0 | 0 | 0 | 0 | 16 | K | 3 | ROZPOCET | 0 | 0 | 0 | 0 | 0 | 1 | 0 | 16 | -483507320
| P |  | Poznámka k položce: viz.tabulka ostatních výrobků - Revizní dvířka stěnová Revizní dvířka klasická do SDK stěny o rozměrech 300x300 mm, rámeček hliník + výplň SDK deska s povrchovou úpravou dle okolní stěny. dle povrchové úpravy stěny 300x300 | [14 empty] | P | 3
238 | K | OV.48 | OV.48 - Dodávka a montáž revizní dvířka do podhledu o rozměrech 300x300mm | kus | 25 |  | 0 |  |  | základní |  | 0 | 0 | 0 | 0 | 0 | 16 | K | 3 | ROZPOCET | 0 | 0 | 0 | 0 | 0 | 1 | 0 | 16 | 1957277295
| P |  | Poznámka k položce: viz.tabulka ostatních výrobků - Revizní dvířka do podhledu o rozměrech 300x300mm, rámeček hliník + výplň SDK deska s povrchovou úpravou dle okolního podhledu. Umístění dle koordinačních výkresů podhledů. dle podhledu 300x300 | [14 empty] | P | 3
239 | K | OV.49 | OV.49 - Dodávka a montáž revizní dvířka klasická do SDK stěny o rozměrech 400x400 mm | kus | 10 |  | 0 |  |  | základní |  | 0 | 0 | 0 | 0 | 0 | 16 | K | 3 | ROZPOCET | 0 | 0 | 0 | 0 | 0 | 1 | 0 | 16 | 1325837588
| P |  | Poznámka k položce: viz.tabulka ostatních výrobků - Revizní dvířka stěnová Revizní dvířka klasická do SDK stěny o rozměrech 400x400 mm, rámeček hliník + výplň SDK deska s povrchovou úpravou dle okolní stěny. dle povrchové úpravy stěny 400x400 | [14 empty] | P | 3
240 | K | OV.50 | OV.50 - Dodávka a montáž děrovaná kazeta do podhledu, ocelová - tahokov | kus | 8 |  | 0 |  |  | základní |  | 0 | 0 | 0 | 0 | 0 | 16 | K | 3 | ROZPOCET | 0 | 0 | 0 | 0 | 0 | 1 | 0 | 16 | -1600541321
| P |  | Poznámka k položce: viz.tabulka ostatních výrobků - Děrovaná kazeta do podhledu, ocelová - tahokov, lakovaná bílá, popis a vzhled typového výrobku viz architektonický manuál lakovaná bílá 600 x 600 | [14 empty] | P | 3
241 | K | OV.51 | OV.51 - Dodávka a montáž děrovaná kazeta do podhledu, ocelová - tahokov | kus | 18 |  | 0 |  |  | základní |  | 0 | 0 | 0 | 0 | 0 | 16 | K | 3 | ROZPOCET | 0 | 0 | 0 | 0 | 0 | 1 | 0 | 16 | -1326125257
| P |  | Poznámka k položce: viz.tabulka ostatních výrobků - Děrovaná kazeta do podhledu, ocelová - tahokov, lakovaná bílá, popis a vzhled typového výrobku viz architektonický manuál lakovaná bílá 300 x 600 | [14 empty] | P | 3
242 | K | OV.52 | OV.52 - Dodávka a montáž revizní dvířka do podhledu o rozměrech 400x400mm | kus | 25 |  | 0 |  |  | základní |  | 0 | 0 | 0 | 0 | 0 | 16 | K | 3 | ROZPOCET | 0 | 0 | 0 | 0 | 0 | 1 | 0 | 16 | -594216000
| P |  | Poznámka k položce: viz.tabulka ostatních výrobků - Revizní dvířka do podhledu o rozměrech 400x400mm, rámeček hliník + výplň SDK deska s povrchovou úpravou dle okolního podhledu. Umístění dle koordinačních výkresů podhledů. dle podhledu 400 x 400 | [14 empty] | P | 3
243 | K | OV.53 | OV.53 - Dodávka a montáž revizní dvířka klasická do SDK stěny o rozměrech200x300 mm | kus | 7 |  | 0 |  |  | základní |  | 0 | 0 | 0 | 0 | 0 | 16 | K | 3 | ROZPOCET | 0 | 0 | 0 | 0 | 0 | 1 | 0 | 16 | -1991038284
| P |  | Poznámka k položce: viz.tabulka ostatních výrobků - Revizní dvířka stěnová Revizní dvířka klasická do SDK stěny o rozměrech200x300 mm, rámeček hliník + výplň SDK deska s povrchovou úpravou dle okolní stěny. dle povrchové úpravy stěny 200 x 300 | [14 empty] | P | 3
244 | K | OV.54 | OV.54 - Dodávka a montáž bezpečnostní tabulky | kpl | 1 |  | 0 |  |  | základní |  | 0 | 0 | 0 | 0 | 0 | 16 | K | 3 | ROZPOCET | 0 | 0 | 0 | 0 | 0 | 1 | 0 | 16 | 1825286546
| P |  | Poznámka k položce: viz.tabulka ostatních výrobků - Bezpečnostní tabulky: V objektu budou rozmístěny požární a bezpečnostní tabulky dle ČSN ISO 3864 a nařízení vlády č. 11/2002 Sb. Budou označeny místa hlavního uzávěru vody, hlavního uzávěru plynu, hlavního vypínače elektrického proudu a dále přístupy k těmto uzávěrům. Celkem cca ks Značení PBŘ: budou označeny požární hydranty, směry úniku na únikových cestách a únikové východy. Doporučené min.umístění značek je uvedeno ve výkresové dokumentaci. Nouzové osvětlení se značeným únikem (napájení baterie): ks, viz. PBŘ / SIL Označení únikové cesty - reflexní tabulka: ks, viz. PBŘ / SIL Požární evakuační plán: Hliníkový rámeček, formát A4, počet: 1 patro / 1 sekce: ks (Umístění evakuačního plánu dle vyhlášky č.246 / 2001 Sb.) | [14 empty] | P | 3
245 | K | OV.64 | OV.64 - Dodávka a montáž nalepovací ochranný kryt rohu stěn, nerezový profil L | kus | 9 |  | 0 |  |  | základní |  | 0 | 0 | 0 | 0 | 0 | 16 | K | 3 | ROZPOCET | 0 | 0 | 0 | 0 | 0 | 1 | 0 | 16 | 683021351
| P |  | Poznámka k položce: viz.tabulka ostatních výrobků - Ochranný kryt Nalepovací ochranný kryt rohu stěn, nerezový profil "L" 25x25x1,5 mm, určený k ochraně hran stěn, lepený, vhodný pro zdravotnické provozy, včetně samolepícího upevňovacího materiálu. nerez broušená "L" délka 1300 mm | [14 empty] | P | 3
246 | K | OV.65 | OV.65 - Dodávka a montáž nalepovací ochranný kryt rohu stěn z plastového průřezu ve tvaru L | kus | 74 |  | 0 |  |  | základní |  | 0 | 0 | 0 | 0 | 0 | 16 | K | 3 | ROZPOCET | 0 | 0 | 0 | 0 | 0 | 1 | 0 | 16 | 1541089452
| P |  | Poznámka k položce: viz.tabulka ostatních výrobků - Ochranný kryt Nalepovací ochranný kryt rohu stěn z plastového průřezu ve tvaru "L" určený k ochraně hran stěn, hladký, lepený, vhodný pro zdravotnické provozy, včetně samolepícího upevňovacího materiálu, přizpůsobitelný úhel, reakce na oheň max. B s2 d0. vinyl, barevnost dle architekta "L" délka 1150 / 1300 mm | [14 empty] | P | 3
247 | K | OV.66 | OV.66 - Dodávka a montáž nalepovací ochranný pás vinylový | m | 121.8 |  | 0 |  |  | základní |  | 0 | 0 | 0 | 0 | 0 | 16 | K | 3 | ROZPOCET | 0 | 0 | 0 | 0 | 0 | 1 | 0 | 16 | 519935800
| P |  | Poznámka k položce: viz.tabulka ostatních výrobků - Nalepovací ochranný pás vinylový - nástěnný ochranný pás určený pro zdravotnické provozy, v tloušťce 2 mm s hladkým povrchem, bez obsahu těžkých kovů, lepený přímo na zeď pomocí kontaktního pružného lepidla, reakce na oheň max. B s2 d0, antibakteriální, hmotnost 2800 g/m3. vinyl, barevnost dle architekta šířka 1050 / 1300 mm | [14 empty] | P | 3
248 | K | OV.67 | OV.67 - Dodávka a montáž nalepovací ochranný pás vinylový | m | 128.75 |  | 0 |  |  | základní |  | 0 | 0 | 0 | 0 | 0 | 16 | K | 3 | ROZPOCET | 0 | 0 | 0 | 0 | 0 | 1 | 0 | 16 | -172705859
| P |  | Poznámka k položce: viz.tabulka ostatních výrobků - Nalepovací ochranný pás vinylový - nástěnný ochranný pás určený pro zdravotnické provozy, v tloušťce 2 mm s hladkým povrchem, bez obsahu těžkých kovů, lepený přímo na zeď pomocí kontaktního pružného lepidla, reakce na oheň max. B s2 d0, antibakteriální, hmotnost 2800 g/m3. vinyl, barevnost dle architekta šířka 850 mm | [14 empty] | P | 3
249 | K | OV.68 | OV.68 - Dodávka a montáž nalepovací nástěnný ochranný obklad (pás) vinylový | m2 | 63.539 |  | 0 |  |  | základní |  | 0 | 0 | 0 | 0 | 0 | 16 | K | 3 | ROZPOCET | 0 | 0 | 0 | 0 | 0 | 1 | 0 | 16 | -2054677560
| P |  | Poznámka k položce: viz.tabulka ostatních výrobků - Nalepovací nástěnný ochranný obklad (pás) vinylový, určený pro zdravotnické provozy, v tloušťce 2 mm s hladkým povrchem, bez obsahu těžkých kovů, lepený přímo na zeď pomocí kontaktního pružného lepidla, reakce na oheň max. B s2 d0, antibakteriální, hmotnost 2800 g/m3. vinyl, barevnost dle architekta v ploše stěny | [14 empty] | P | 3
250 | K | OV.69 | OV.69 - Dodávka a montáž nalepovací okopový pás vinylový | m | 32.61 |  | 0 |  |  | základní |  | 0 | 0 | 0 | 0 | 0 | 16 | K | 3 | ROZPOCET | 0 | 0 | 0 | 0 | 0 | 1 | 0 | 16 | 709002557
| P |  | Poznámka k položce: viz.tabulka ostatních výrobků - Nalepovací okopový pás vinylový - nástěnný ochranný pás určený pro zdravotnické provozy, tvořený 2,00 mm silným PVC profilem, v tloušťce s hladkým povrchem, bez obsahu těžkých kovů, lepený přímo na zeď pomocí kontaktního pružného lepidla, reakce na oheň max. B s2 d0. vinyl, barevnost dle architekta výška 200 mm | [14 empty] | P | 3
251 | K | OV.69a | OV.69a - Dodávka a montáž ochranný pás | m | 127.92 |  | 0 |  |  | základní |  | 0 | 0 | 0 | 0 | 0 | 16 | K | 3 | ROZPOCET | 0 | 0 | 0 | 0 | 0 | 1 | 0 | 16 | 180395931
| P |  | Poznámka k položce: Nalepovací ochranný pás vinylový - nástěnný ochranný pás výšky 200 mm, se sraženými hranami, určený pro zdravotnické provozy, v tloušťce 2 mm s hladkým povrchem, bez obsahu těžkých kovů, lepený přímo na zeď pomocí kontaktního pružného lepidla, reakce na oheň max. B s2 d0, antibakteriální, hmotnost 2800 g/m3. | [14 empty] | P | 3
252 | K | OV.70 | OV.70 - Dodávka a montáž madlo s PVC pláštěm | m | 100.6 |  | 0 |  |  | základní |  | 0 | 0 | 0 | 0 | 0 | 16 | K | 3 | ROZPOCET | 0 | 0 | 0 | 0 | 0 | 1 | 0 | 16 | -457632938
| P |  | Poznámka k položce: viz.tabulka ostatních výrobků - Madlo s PVC pláštěm oszené v osové výšce 800 mm nad podlahou, rozměr cca 40x40 mm, odstup od zdi 40 mm, antibakteriální, hladké, barevnost dle architekta, umístění dle výkresové dokumentace ochranných prvků. Hořlavost Bs2d0. Dodávka včetně kotevních prvků do stěn. vinyl, barevnost dle architekta cca 40x40 mm | [14 empty] | P | 3
253 | K | OV.71 | OV.71 - Dodávka a montáž obklad stěn pokoje v páse výšky 1300 mm z kompaktních desek HPL tl.2 mm pro obklad v interieru | m | 169.32 |  | 0 |  |  | základní |  | 0 | 0 | 0 | 0 | 0 | 16 | K | 3 | ROZPOCET | 0 | 0 | 0 | 0 | 0 | 1 | 0 | 16 | 114439627
| P |  | Poznámka k položce: viz.tabulka ostatních výrobků - Obklad stěn pokoje v páse výšky 1300 mm z kompaktních desek HPL tl.2 mm pro obklad v interieru. Vrstvené laminátové desky v kvalitě "F", jednostranný dekor, upevněné přímo na podkladní stěnu, hladké, barevnost dle architekta, umístění dle výkresové dokumentace ochranných prvků. Reakce na oheň B s1 d0. Objemová hmotnost cca 1350 kg/m3. barevnost dle architekta výška 1300 mm | [14 empty] | P | 3
254 | K | OV.72 | OV.72 - Dodávka a montáž obklad stěn pokoje z kompaktních desek HPL tl. 2 mm pro obklad v interieru | m2 | 146.392 |  | 0 |  |  | základní |  | 0 | 0 | 0 | 0 | 0 | 16 | K | 3 | ROZPOCET | 0 | 0 | 0 | 0 | 0 | 1 | 0 | 16 | -1811322309
| P |  | Poznámka k položce: viz.tabulka ostatních výrobků - Obklad stěn pokoje z kompaktních desek HPL tl. 2 mm pro obklad v interieru. Vrstvené laminátové desky v kvalitě "F", jednostranný dekor, upevněné přímo na podkladní stěnu, hladké, barevnost dle architekta, umístění dle výkresové dokumentace ochranných prvků. Reakce na oheň B s1 d0. Objemová hmotnost cca 1350 kg/m3. barevnost dle architekta tl. 2 mm | [14 empty] | P | 3
255 | K | OV.73 | OV.73 - Dodávka a montáž nalepovací ochranný pás vinylový | m | 172.23 |  | 0 |  |  | základní |  | 0 | 0 | 0 | 0 | 0 | 16 | K | 3 | ROZPOCET | 0 | 0 | 0 | 0 | 0 | 1 | 0 | 16 | -242291159
| P |  | Poznámka k položce: viz.tabulka ostatních výrobků - Nalepovací ochranný pás vinylový - nástěnný ochranný pás výšky 400 mm, určený pro zdravotnické provozy, v tloušťce 2 mm s hladkým povrchem, bez obsahu těžkých kovů, lepený přímo na zeď pomocí kontaktního pružného lepidla, reakce na oheň max. B s2 d0, antibakteriální, hmotnost 2800 g/m3. vinyl, barevnost dle architekta šířka 400 mm - Dodávka a montáž - Dodávka a montáž | [14 empty] | P | 3
256 | K | OV.76 | OV.76 - Dodávka a montáž větrací mřížka interiérová ve stěně | kus | 3 |  | 0 |  |  | základní |  | 0 | 0 | 0 | 0 | 0 | 16 | K | 3 | ROZPOCET | 0 | 0 | 0 | 0 | 0 | 1 | 0 | 16 | -1612814971
| P |  | Poznámka k položce: viz.tabulka ostatních výrobků - Stěnová mřížka Větrací mřížka interiérová ve stěně šachty MPL, určena k přímému osazení do SDK příčky, pevné lamely, barevnost dle povrchu v interiéru. Mřížka umístěna ve v.200 mm nad podlahou. barevnost dle stěny 200 x 100 mm | [14 empty] | P | 3
257 | K | OV.77 | OV.77 - Dodávka a montáž systémová prostupka skrz hydloizolaci spodní stavby, opatřena volnou a pevnou přírubou | kus | 4 |  | 0 |  |  | základní |  | 0 | 0 | 0 | 0 | 0 | 16 | K | 3 | ROZPOCET | 0 | 0 | 0 | 0 | 0 | 1 | 0 | 16 | 150001521
| P |  | Poznámka k položce: viz.tabulka ostatních výrobků - Prostupka - hydroizolace Systémová prostupka skrz hydloizolaci spodní stavby, opatřena volnou a pevnou přírubou pro systémové napojení hydoizolace, včetně systémového rozpěrného těsnění v prostupce. Předpokládaný průřez prostupky Ø200 (dle systému vybraného dodavatele) délka ~ 900mm. Nerez DN 200 - Dodávka a montáž | [14 empty] | P | 3
258 | K | OV.79 | OV.79 - Dodávka a montáž umyvadlová deska z umělého kamene | m2 | 2.475 |  | 0 |  |  | základní |  | 0 | 0 | 0 | 0 | 0 | 16 | K | 3 | ROZPOCET | 0 | 0 | 0 | 0 | 0 | 1 | 0 | 16 | 1573113313
| P |  | Poznámka k položce: viz.tabulka ostatních výrobků - Umyvadlová deska Deska z umělého kamene, materiál neporézní, hladký, plně probarvený, čistitelný, vhodný pro zdravotnické provozy a splnující parametry dle normy EN 14688. Umístění dle vzorových spárořezů. RAL 7047/ RAL 7044 šířka 500 mm | [14 empty] | P | 3
259 | K | OV.80 | OV.80 - Dodávka a montáž označení nástupního a výstupního stupně na každém schodišťovém rameni v objektu | m2 | 3.64 |  | 0 |  |  | základní |  | 0 | 0 | 0 | 0 | 0 | 16 | K | 3 | ROZPOCET | 0 | 0 | 0 | 0 | 0 | 1 | 0 | 16 | -788490217
| P |  | Poznámka k položce: viz.tabulka ostatních výrobků - Schodišťový stupeň Označení nástupního a výstupního stupně na každém schodišťovém rameni v objektu. Stupeň odlišen nátěrem v celé ploše, barva totožná s odstínem rámu oken RAL5000 nebo tmavě šedá lazura na beton. RAL 5000 nebo tmavě šedá | [14 empty] | P | 3
260 | K | OV.81 | OV.81 - Dodávka a montáž liniový sprchový žlab určený k osazení ke stěně | kus | 29 |  | 0 |  |  | základní |  | 0 | 0 | 0 | 0 | 0 | 16 | K | 3 | ROZPOCET | 0 | 0 | 0 | 0 | 0 | 1 | 0 | 16 | -449387980
| P |  | Poznámka k položce: viz.tabulka ostatních výrobků - Sprchový žlab Liniový sprchový žlab určený k osazení ke stěně, pro odvodnění sprch v úrovni podlahy. Nerezová ocel AISI 304, sifon PVC. Šířka mřížky 70 mm (šířka žlabu včetně lemu 105 mm), montážní výška 67 mm, délky 800 mm (instalační délka 840 mm). Přesný typ výrobku dle architektonického manuálu. nerez délka 800 mm - Dodávka a montáž | [14 empty] | P | 3
261 | K | OV.83 | OV.83 - Dodávka a montáž výztuha v SDK pro ukotvení informačního systému | kpl | 3 |  | 0 |  |  | základní |  | 0 | 0 | 0 | 0 | 0 | 16 | K | 3 | ROZPOCET | 0 | 0 | 0 | 0 | 0 | 1 | 0 | 16 | -169166115
| P |  | Poznámka k položce: viz.tabulka ostatních výrobků - Výztuha v SDK pro ukotvení informačního systému z OSB desek nebo překližek tl. min. 12 mm kotvených do nosných profilů příčky. Délka minimálně 2x 350 mm. S.H. 600 mm, H.H. 2200 mm min 2x 350 x 1600 - Dodávka a montáž | [14 empty] | P | 3
262 | K | OV.85 | OV.85 - Dodávka a montáž velkoplošná grafika/tapeta na stěně | m | 38.5 |  | 0 |  |  | základní |  | 0 | 0 | 0 | 0 | 0 | 16 | K | 3 | ROZPOCET | 0 | 0 | 0 | 0 | 0 | 1 | 0 | 16 | 1545270909
| P |  | Poznámka k položce: viz.tabulka ostatních výrobků - Grafika na stěně Velkoplošná grafika / tapeta. Podrobný popis a umístění viz výkresy orientačního systému č.636 - 638. viz architektonický manuál v. cca 2080 mm | [14 empty] | P | 3
263 | K | OV.86 | OV.86 - Dodávka a montáž rám na obraz | kus | 15 |  | 0 |  |  | základní |  | 0 | 0 | 0 | 0 | 0 | 16 | K | 3 | ROZPOCET | 0 | 0 | 0 | 0 | 0 | 1 | 0 | 16 | -2068205625
| P |  | Poznámka k položce: viz.tabulka ostatních výrobků - Rám na obraz Podrobný popis a umístění viz výkresy orientačního systému č.636 - 638. viz architektonický manuál | [14 empty] | P | 3
264 | K | OV.87 | OV.87 - Dodávka a montáž samolepicí fólie na stěnu, rozměru cca 600x800 mm | kus | 9 |  | 0 |  |  | základní |  | 0 | 0 | 0 | 0 | 0 | 16 | K | 3 | ROZPOCET | 0 | 0 | 0 | 0 | 0 | 1 | 0 | 16 | -560974658
| P |  | Poznámka k položce: viz.tabulka ostatních výrobků - Polep na stěně Samolepicí fólie na stěnu, rozměru cca 600x800 mm. Podrobný popis a umístění viz výkresy orientačního systému č.636 - 638. viz architektonický manuál v.cca 600-800 mm | [14 empty] | P | 3
265 | K | OV.88 | OV.88 - Dodávka a montáž systémový prostup pro kabely s integrovanou manžetou z hydroizolační fólie na bázi PVC | kus | 4 |  | 0 |  |  | základní |  | 0 | 0 | 0 | 0 | 0 | 16 | K | 3 | ROZPOCET | 0 | 0 | 0 | 0 | 0 | 1 | 0 | 16 | -616449155
| P |  | Poznámka k položce: viz.tabulka ostatních výrobků - Prostup pro kabely Systémový prostup pro kabely s integrovanou manžetou z hydroizolační fólie na bázi PVC. DN 100. Včetně napojení na hydroizolaci a zatěsnění prostupu. Včetně límce pro napojení na parozábranu. dle výrobce | [14 empty] | P | 3
266 | K | OV.91 | OV.91 - Dodávka a montáž exteriér - přestřešení chodníku hmotnost rámové konstrukce - 1120 kg, plocha trapézového plechu - 35 m2, pultové lemování - 13 m, lemování stěn - 6 m | kpl | 1 |  | 0 |  |  | základní |  | 0 | 0 | 0 | 0 | 0 | 16 | K | 3 | ROZPOCET | 0 | 0 | 0 | 0 | 0 | 1 | 0 | 16 | 1492094110
| P |  | Poznámka k položce: Přestřešení chodníku Přestřešení chodníku bude mezi objekty D a B. Nosná rámová konstrukce z jeklu 100x100x5, sloupky kotveny přes patní plech do patek vzájemně propojeny příčlema a vaznicema. Zastřešení z trapézového plechu. Včetně oplechování návaznosti na objekty D a B, pultového lemování a přeplechování šikmé návaznosti trapézu na objekt. Včetně veškerých kotevních, spojovacích a připojovacích prvků. Ošetřeno do venkovního prostředí. Dodavatel předloží dílenskou dokumentaci k odsouhlasení projektantem/architektem. Barva dle architekta. přidání betonových patek pro stříšku OV.91 2,7m3 výkop pro patky pro stříšku OV.91 2,7m3 | [14 empty] | P | 3
267 | K | OV.92 | OV.92 - Dodávka a montáž exteriér - venkovní odvodňovací žlab rozměr 129x82 mm | m | 2 |  | 0 |  |  | základní |  | 0 | 0 | 0 | 0 | 0 | 16 | K | 3 | ROZPOCET | 0 | 0 | 0 | 0 | 0 | 1 | 0 | 16 | -613946943
| P |  | Poznámka k položce: Venkovní žlab venkovní odvodňovací žlab. Plastový s kovovým roštom. Včetně uložení a odvodňovacího drenážního potrubí ustícího do štěrkové lože - 2m | [14 empty] | P | 3
268 | K | OV.93 | OV.93 - Dodávka a montáž exteriér - spojovací venkovní chodníck velkoformátová dlažba | m2 | 27.5 |  | 0 |  |  | základní |  | 0 | 0 | 0 | 0 | 0 | 16 | K | 3 | ROZPOCET | 0 | 0 | 0 | 0 | 0 | 1 | 0 | 16 | -1704482900
| P |  | Poznámka k položce: Spojovací venkovní chodník spojovací chodník mezi objekty D a B. úprava terénu pro skladbu chodníku - násypy, výkopy, svahování, hutnění. Převýšení mezi objekty cca 540 mm, podélny sklon chodníku 5,9%. Skladba: - venkovní betonová dlažba tl. 80 mm, velkoformátová ČSN 73 6131 - lože tl. 40 mm, ČSN 73 6126-1 - štěrkodrť (0/32) tl. 200 mm, ČSN EN 13285, ČSN 73 6126-1 - hutněná zemní pláň | [14 empty] | P | 3
269 | K | OV.94 | OV.94 - Dodávka a montáž exteriér - obrubník rozměr 100x250 mm | m | 25 |  | 0 |  |  | základní |  | 0 | 0 | 0 | 0 | 0 | 16 | K | 3 | ROZPOCET | 0 | 0 | 0 | 0 | 0 | 1 | 0 | 16 | 1870072772
| P |  | Poznámka k položce: Obrubník Betonová chodníková obruba tl. 100 mm mrazuvzdorný, vysoce pevnostní, barva dle architekta, Včetně uložení do betonové lože. | [14 empty] | P | 3

## D 020 - Stavebně konstruk...
{d4dcb900-c6e7-4c23-8a48-5f55b12c6d9f}
2
| KRYCÍ LIST SOUPISU PRACÍ | [7 empty] | v --- níže se nacházejí doplnkové a pomocné údaje k sestavám --- v | [8 empty] | False
Stavba:
NPK, a.s., Svitavská nemocnice, modernizace lůžkového fondu
Objekt:
Etapa 1 - Etapa 1 - 2.Fáze
Soupis:
D1.D - Objekt D - Lůžkový pavilon - novostavba
Úroveň 3:
D 020 - Stavebně konstrukční řešení
| KSO: |  |  |  |  | CC-CZ:
| Místo: |  | Kollárova 7, 568 25 Svitavy |  |  | Datum: | 24. 10. 2025
| Zadavatel: |  |  |  |  | IČ: | 70892822
|  | Pardubický kraj, Komenského nám.125, 532 11 |  |  |  | DIČ: | CZ70892822
| Uchazeč: |  |  |  |  | IČ: | Vyplň údaj
|  | Vyplň údaj |  |  |  | DIČ: | Vyplň údaj
| Projektant: |  |  |  |  | IČ: | 02937182
|  | Karlínblok, s.r.o., Pernerova659/31a, 186 00 |  |  |  | DIČ: | CZ02937182
| Zpracovatel: |  |  |  |  | IČ:
DIČ:
Poznámka:
| Cena bez DPH | [5 empty] | 0
|  |  | Základ daně |  |  | Sazba daně | Výše daně
| DPH | základní | 0 |  |  | 21% | 0
|  | snížená | 0 |  |  | 12% | 0
|  | zákl. přenesená | 0 |  |  | 21% | 0
|  | sníž. přenesená | 0 |  |  | 12% | 0
|  | nulová | 0 |  |  | 0% | 0
| Cena s DPH |  |  | v | CZK |  | 0
| Projektant |  |  | Zpracovatel
| Datum a podpis: |  | Razítko | Datum a podpis: |  |  | Razítko
| Objednavatel |  |  | Uchazeč
| Datum a podpis: |  | Razítko | Datum a podpis: |  |  | Razítko
REKAPITULACE ČLENĚNÍ SOUPISU PRACÍ
Stavba:
NPK, a.s., Svitavská nemocnice, modernizace lůžkového fondu
Objekt:
Etapa 1 - Etapa 1 - 2.Fáze
Soupis:
D1.D - Objekt D - Lůžkový pavilon - novostavba
Úroveň 3:
D 020 - Stavebně konstrukční řešení
Místo: |  |  | Kollárova 7, 568 25 Svitavy |  |  | Datum: | 24. 10. 2025
Zadavatel: |  |  | Pardubický kraj, Komenského nám.125, 532 11 |  |  | Projektant: | Karlínblok, s.r.o., Pernerova659/31a, 186 00
Uchazeč: |  |  | Vyplň údaj |  |  | Zpracovatel:
Kód dílu - Popis | [6 empty] | Cena celkem [CZK]
Náklady ze soupisu prací | [6 empty] | 0 | [11 empty] | -1
| HSV - Práce a dodávky HSV | [5 empty] | 0
| 1 - Zemní práce | [5 empty] | 0
| 2 - Zakládání | [5 empty] | 0
| 3 - Svislé a kompletní konstrukce | [5 empty] | 0
| 4 - Vodorovné konstrukce | [5 empty] | 0
| 9 - Ostatní konstrukce a práce, bourání | [5 empty] | 0
| 997 - Doprava suti a vybouraných hmot | [5 empty] | 0
| 998 - Přesun hmot | [5 empty] | 0
| PSV - Práce a dodávky PSV | [5 empty] | 0
| 714 - Akustická a protiotřesová opatření | [5 empty] | 0
| 767 - Konstrukce zámečnické | [5 empty] | 0
SOUPIS PRACÍ
Stavba:
NPK, a.s., Svitavská nemocnice, modernizace lůžkového fondu
Objekt:
Etapa 1 - Etapa 1 - 2.Fáze
Soupis:
D1.D - Objekt D - Lůžkový pavilon - novostavba
Úroveň 3:
D 020 - Stavebně konstrukční řešení
Místo: |  |  | Kollárova 7, 568 25 Svitavy |  |  | Datum: | 24. 10. 2025
Zadavatel: |  |  | Pardubický kraj, Komenského nám.125, 532 11 |  |  | Projektant: | Karlínblok, s.r.o., Pernerova659/31a, 186 00
Uchazeč: |  |  | Vyplň údaj |  |  | Zpracovatel:
PČ | Typ | Kód | Popis | MJ | Množství | J.cena [CZK] | Cena celkem [CZK] | Cenová soustava |  | DPH | J. Nh [h] | Nh celkem [h] | J. hmotnost [t] | Hmotnost celkem [t] | J. suť [t] | Suť Celkem [t]
Náklady soupisu celkem | [6 empty] | 0 |  |  |  |  | 0 |  | 3361.8373 |  | 9.104 |  | D | -1 | [10 empty] | 0
| D | HSV | Práce a dodávky HSV |  |  |  | 0 |  |  |  |  | 0 |  | 3361.8044 |  | 9.104 | 1 | D | 0 |  |  |  | ROZPOCET | [6 empty] | 0
| D | 1 | Zemní práce |  |  |  | 0 |  |  |  |  | 0 |  | 0 |  | 0 | 1 | D | 1 |  |  |  | ROZPOCET | [6 empty] | 0
1 | K | 162751117 | Vodorovné přemístění přes 9 000 do 10000 m výkopku/sypaniny z horniny třídy těžitelnosti I skupiny 1 až 3 | m3 | 125.93 |  | 0 | CS ÚRS 2025 01 |  | základní |  | 0 | 0 | 0 | 0 | 0 | 4 | K | 2 |  |  |  | ROZPOCET | 0 | 0 | 0 | 0 | 0 | 1 | 0 | 4 | 29440522
| Online PSC |  | https://podminky.urs.cz/item/CS_URS_2025_01/162751117 | [14 empty] | Online PSC | 2
| VV |  | "vývrt pro piloty" | [14 empty] | VV | 2 | 1 | True | 0 | ROZPOCET
| VV |  | (63+316,5)*pi*(0,325*0,325) |  | 125.93 | [12 empty] | VV | 2 | 2 | True | 1 | ROZPOCET
2 | K | 162751119 | Příplatek k vodorovnému přemístění výkopku/sypaniny z horniny třídy těžitelnosti I skupiny 1 až 3 ZKD 1000 m přes 10000 m | m3 | 1259.3 |  | 0 | CS ÚRS 2025 01 |  | základní |  | 0 | 0 | 0 | 0 | 0 | 4 | K | 2 |  |  |  | ROZPOCET | 0 | 0 | 0 | 0 | 0 | 1 | 0 | 4 | -642598233
| Online PSC |  | https://podminky.urs.cz/item/CS_URS_2025_01/162751119 | [14 empty] | Online PSC | 2
| VV |  | 125,93 |  | 125.93 | [12 empty] | VV | 2 | 2 | True | 1 | ROZPOCET
| VV |  | 125,93*10 'Přepočtené koeficientem množství |  | 1259.3 | [12 empty] | VV | 2 | 2 | False | 1 | ROZPOCET
3 | K | 167151101 | Nakládání výkopku z hornin třídy těžitelnosti I skupiny 1 až 3 do 100 m3 | m3 | 125.93 |  | 0 | CS ÚRS 2025 01 |  | základní |  | 0 | 0 | 0 | 0 | 0 | 4 | K | 2 |  |  |  | ROZPOCET | 0 | 0 | 0 | 0 | 0 | 1 | 0 | 4 | 22115701
| Online PSC |  | https://podminky.urs.cz/item/CS_URS_2025_01/167151101 | [14 empty] | Online PSC | 2
| VV |  | "pnakládání vývrtu pro piloty na meziskládce" | [14 empty] | VV | 2 | 1 | True | 0 | ROZPOCET
| VV |  | (63+316,5)*pi*(0,325*0,325) |  | 125.93 | [12 empty] | VV | 2 | 2 | True | 1 | ROZPOCET
4 | K | 171201231R | Poplatek za uložení zeminy a kamení na recyklační skládce (skládkovné) kód odpadu 17 05 04 v místě | t | 226.674 |  | 0 |  |  | základní |  | 0 | 0 | 0 | 0 | 0 | 4 | K | 2 |  |  |  | ROZPOCET | 0 | 0 | 0 | 0 | 0 | 1 | 0 | 4 | 1729693530
| VV |  | 125,93*1,8 |  | 226.674 | [12 empty] | VV | 2 | 2 | True | 1 | ROZPOCET
5 | K | 171251201 | Uložení sypaniny na skládky nebo meziskládky | m3 | 125.93 |  | 0 | CS ÚRS 2025 01 |  | základní |  | 0 | 0 | 0 | 0 | 0 | 4 | K | 2 |  |  |  | ROZPOCET | 0 | 0 | 0 | 0 | 0 | 1 | 0 | 4 | -1182318852
| Online PSC |  | https://podminky.urs.cz/item/CS_URS_2025_01/171251201 | [14 empty] | Online PSC | 2
| D | 2 | Zakládání |  |  |  | 0 |  |  |  |  | 0 |  | 823.5757 |  | 9.104 | 1 | D | 1 |  |  |  | ROZPOCET | [6 empty] | 0
6 | K | 226123211 | Vrty velkoprofilové šikmé nezapažené D od 550 do 650 mm hl přes 5 m hornina I | m | 379.5 |  | 0 | CS ÚRS 2025 01 |  | základní |  | 0 | 4e-05 | 0.01518 | 0 | 0 | 4 | K | 2 |  |  |  | ROZPOCET | 0 | 0 | 0 | 0 | 0 | 1 | 0 | 4 | -1667438086
| Online PSC |  | https://podminky.urs.cz/item/CS_URS_2025_01/226123211 | [14 empty] | Online PSC | 2
| VV |  | "vrtání pro piloty" 10+10+10+8,5+9+5,5+10 |  | 63 | [12 empty] | VV | 2 | 2 | True | 0 | ROZPOCET
| VV |  | "vrtání pro piloty" 15+16,5*4+15+16,5*4+15+17,5+17+14+11+13+13+14+13+14+13 |  | 316.5 | [12 empty] | VV | 2 | 2 | True | 0 | ROZPOCET
| VV |  | Součet |  | 379.5 | [12 empty] | VV | 2 | 4 | True | 1 | ROZPOCET
7 | K | 231112112 | Zřízení pilot svislých D přes 450 do 650 mm hl od 0 do 10 m bez vytažení pažnic z betonu železového | m | 68.5 |  | 0 | CS ÚRS 2025 01 |  | základní |  | 0 | 0 | 0 | 0 | 0 | 4 | K | 2 |  |  |  | ROZPOCET | 0 | 0 | 0 | 0 | 0 | 1 | 0 | 4 | -258213184
| Online PSC |  | https://podminky.urs.cz/item/CS_URS_2025_01/231112112 | [14 empty] | Online PSC | 2
| VV |  | "piloty č.265, 269-271, 273, 277, 278" 10*3+8,5+9+5,5+10 |  | 63 | [12 empty] | VV | 2 | 2 | True | 0 | ROZPOCET
| VV |  | "přebetonování hlavy piloty cca 0,5 m" 11*0,5 |  | 5.5 | [12 empty] | VV | 2 | 2 | True | 0 | ROZPOCET
| VV |  | Součet |  | 68.5 | [12 empty] | VV | 2 | 4 | True | 1 | ROZPOCET
8 | M | 58932908R | beton C 25/30 X0,XC1-2 kamenivo frakce 0/8 | m3 | 21.353 |  | 0 |  |  | základní |  | 0 | 2.429 | 51.8664 | 0 | 0 | 8 | M | 2 |  |  |  | ROZPOCET | 0 | 0 | 0 | 0 | 0 | 1 | 0 | 4 | -945551763
| VV |  | "betonáž pilot" (68,5)*pi*(0,315*0,315) |  | 21.353 | [12 empty] | VV | 2 | 2 | True | 0 | ROZPOCET
| VV |  | Součet |  | 21.353 | [12 empty] | VV | 2 | 4 | True | 1 | ROZPOCET
9 | K | 231112212 | Zřízení pilot svislých D přes 450 do 650 mm hl od 0 do 20 m bez vytažení pažnic z betonu železového | m | 327 |  | 0 | CS ÚRS 2025 01 |  | základní |  | 0 | 0 | 0 | 0 | 0 | 4 | K | 2 |  |  |  | ROZPOCET | 0 | 0 | 0 | 0 | 0 | 1 | 0 | 4 | -294057933
| Online PSC |  | https://podminky.urs.cz/item/CS_URS_2025_01/231112212 | [14 empty] | Online PSC | 2
| VV |  | "piloty č.251 -264, 266-268, 272, 274-276" | [14 empty] | VV | 2 | 1 | True | 0 | ROZPOCET
| VV |  | 15+16,5*4+15+16,5*4+15+17,5+17+14+11+13+13+14+13+14+13 |  | 316.5 | [12 empty] | VV | 2 | 2 | True | 0 | ROZPOCET
| VV |  | "přebetonování hlavy piloty cca 0,5 m" 21*0,5 |  | 10.5 | [12 empty] | VV | 2 | 2 | True | 0 | ROZPOCET
| VV |  | Součet |  | 327 | [12 empty] | VV | 2 | 4 | True | 1 | ROZPOCET
10 | M | 58932908R | beton C 25/30 X0,XC1-2 kamenivo frakce 0/8 | m3 | 101.934 |  | 0 |  |  | základní |  | 0 | 2.429 | 247.5977 | 0 | 0 | 8 | M | 2 |  |  |  | ROZPOCET | 0 | 0 | 0 | 0 | 0 | 1 | 0 | 4 | 1175155281
| VV |  | "betonáž pilot" (327)*pi*(0,315*0,315) |  | 101.934 | [12 empty] | VV | 2 | 2 | True | 0 | ROZPOCET
| VV |  | Součet |  | 101.934 | [12 empty] | VV | 2 | 4 | True | 1 | ROZPOCET
11 | K | 231611114 | Výztuž pilot betonovaných do země ocel z betonářské oceli 10 505 | t | 9.493 |  | 0 | CS ÚRS 2025 01 |  | základní |  | 0 | 1.1138 | 10.5734 | 0 | 0 | 4 | K | 2 |  |  |  | ROZPOCET | 0 | 0 | 0 | 0 | 0 | 1 | 0 | 4 | -1302664513
| Online PSC |  | https://podminky.urs.cz/item/CS_URS_2025_01/231611114 | [14 empty] | Online PSC | 2
| VV |  | "výztuž pilot 70 kg/m3 +10% prořez" 123,287*70/1000*1,1 |  | 9.493 | [12 empty] | VV | 2 | 2 | True | 1 | ROZPOCET
12 | K | 239111112 | Odbourání vrchní části znehodnocené výplně pilot D piloty přes 450 do 650 mm | m | 16 |  | 0 | CS ÚRS 2025 01 |  | základní |  | 0 | 0 | 0 | 0.569 | 9.104 | 4 | K | 2 |  |  |  | ROZPOCET | 0 | 0 | 0 | 0 | 0 | 1 | 0 | 4 | -1657946795
| Online PSC |  | https://podminky.urs.cz/item/CS_URS_2025_01/239111112 | [14 empty] | Online PSC | 2
| VV |  | 32*0,5 |  | 16 | [12 empty] | VV | 2 | 2 | True | 1 | ROZPOCET
13 | K | 273321611 | Základové desky ze ŽB bez zvýšených nároků na prostředí tř. C 30/37 | m3 | 130.268 |  | 0 | CS ÚRS 2025 01 |  | základní |  | 0 | 2.5019 | 325.9136 | 0 | 0 | 4 | K | 2 |  |  |  | ROZPOCET | 0 | 0 | 0 | 0 | 0 | 1 | 0 | 4 | -1294575966
| Online PSC |  | https://podminky.urs.cz/item/CS_URS_2025_01/273321611 | [14 empty] | Online PSC | 2
| VV |  | 848,67*0,15+9,89*0,3 |  | 130.268 | [12 empty] | VV | 2 | 2 | True | 1 | ROZPOCET
14 | K | 273351121 | Zřízení bednění základových desek | m2 | 31.256 |  | 0 | CS ÚRS 2025 01 |  | základní |  | 0 | 0.00294 | 0.091893 | 0 | 0 | 4 | K | 2 |  |  |  | ROZPOCET | 0 | 0 | 0 | 0 | 0 | 1 | 0 | 4 | -1107679183
| Online PSC |  | https://podminky.urs.cz/item/CS_URS_2025_01/273351121 | [14 empty] | Online PSC | 2
| VV |  | 183,13*0,15 |  | 27.47 | [12 empty] | VV | 2 | 2 | True | 0 | ROZPOCET
| VV |  | 12,62*0,3 |  | 3.786 | [12 empty] | VV | 2 | 2 | True | 0 | ROZPOCET
| VV |  | Součet |  | 31.256 | [12 empty] | VV | 2 | 4 | True | 1 | ROZPOCET
15 | K | 273351122 | Odstranění bednění základových desek | m2 | 31.256 |  | 0 | CS ÚRS 2025 01 |  | základní |  | 0 | 0 | 0 | 0 | 0 | 4 | K | 2 |  |  |  | ROZPOCET | 0 | 0 | 0 | 0 | 0 | 1 | 0 | 4 | -1181734694
| Online PSC |  | https://podminky.urs.cz/item/CS_URS_2025_01/273351122 | [14 empty] | Online PSC | 2
16 | K | 273361821 | Výztuž základových desek betonářskou ocelí 10 505 (R) | t | 17.912 |  | 0 | CS ÚRS 2025 01 |  | základní |  | 0 | 1.0606 | 18.9978 | 0 | 0 | 4 | K | 2 |  |  |  | ROZPOCET | 0 | 0 | 0 | 0 | 0 | 1 | 0 | 4 | -495986698
| Online PSC |  | https://podminky.urs.cz/item/CS_URS_2025_01/273361821 | [14 empty] | Online PSC | 2
| VV |  | "výztuž základových desek 125 kg/m3 +10% prořez" | [14 empty] | VV | 2 | 1 | True | 0 | ROZPOCET
| VV |  | 130,268*125/1000*1,1 |  | 17.912 | [12 empty] | VV | 2 | 2 | True | 1 | ROZPOCET
17 | K | 274321511 | Základové pasy ze ŽB bez zvýšených nároků na prostředí tř. C 25/30 | m3 | 49.26 |  | 0 | CS ÚRS 2025 01 |  | základní |  | 0 | 2.5019 | 123.2421 | 0 | 0 | 4 | K | 2 |  |  |  | ROZPOCET | 0 | 0 | 0 | 0 | 0 | 1 | 0 | 4 | -722028673
| Online PSC |  | https://podminky.urs.cz/item/CS_URS_2025_01/274321511 | [14 empty] | Online PSC | 2
| VV |  | "základové pasy" | [14 empty] | VV | 2 | 1 | True | 0 | ROZPOCET
| VV |  | 0,09+0,54+0,44+0,63+0,59+1,15+16,69+13,26+7,97+3,95+3,95 |  | 49.26 | [12 empty] | VV | 2 | 2 | True | 1 | ROZPOCET
18 | K | 274351121 | Zřízení bednění základových pasů rovného | m2 | 141.858 |  | 0 | CS ÚRS 2025 01 |  | základní |  | 0 | 0.00269 | 0.3816 | 0 | 0 | 4 | K | 2 |  |  |  | ROZPOCET | 0 | 0 | 0 | 0 | 0 | 1 | 0 | 4 | -1234088270
| Online PSC |  | https://podminky.urs.cz/item/CS_URS_2025_01/274351121 | [14 empty] | Online PSC | 2
| VV |  | 0,222+2,286+2,01+2,667+2,68+4,66+41,475+40,55+20,52+12,394+12,394 |  | 141.858 | [12 empty] | VV | 2 | 2 | True | 1 | ROZPOCET
19 | K | 274351122 | Odstranění bednění základových pasů rovného | m2 | 141.858 |  | 0 | CS ÚRS 2025 01 |  | základní |  | 0 | 0 | 0 | 0 | 0 | 4 | K | 2 |  |  |  | ROZPOCET | 0 | 0 | 0 | 0 | 0 | 1 | 0 | 4 | 941339492
| Online PSC |  | https://podminky.urs.cz/item/CS_URS_2025_01/274351122 | [14 empty] | Online PSC | 2
20 | K | 274361821 | Výztuž základových pasů betonářskou ocelí 10 505 (R) | t | 6.502 |  | 0 | CS ÚRS 2025 01 |  | základní |  | 0 | 1.0606 | 6.8962 | 0 | 0 | 4 | K | 2 |  |  |  | ROZPOCET | 0 | 0 | 0 | 0 | 0 | 1 | 0 | 4 | 1175293463
| Online PSC |  | https://podminky.urs.cz/item/CS_URS_2025_01/274361821 | [14 empty] | Online PSC | 2
| VV |  | "výztuž základových kosntrukcí 120 kg/m3 + 10% prořez" | [14 empty] | VV | 2 | 1 | True | 0 | ROZPOCET
| VV |  | 49,26*120/1000*1,1 |  | 6.502 | [12 empty] | VV | 2 | 2 | True | 1 | ROZPOCET
21 | K | 275321511 | Základové patky ze ŽB bez zvýšených nároků na prostředí tř. C 25/30 | m3 | 9.28 |  | 0 | CS ÚRS 2025 01 |  | základní |  | 0 | 2.5019 | 23.2174 | 0 | 0 | 4 | K | 2 |  |  |  | ROZPOCET | 0 | 0 | 0 | 0 | 0 | 1 | 0 | 4 | 1084678789
| Online PSC |  | https://podminky.urs.cz/item/CS_URS_2025_01/275321511 | [14 empty] | Online PSC | 2
| VV |  | "patky na hlavách pilot" | [14 empty] | VV | 2 | 1 | True | 0 | ROZPOCET
| VV |  | 0,41*13+0,79*5 |  | 9.28 | [12 empty] | VV | 2 | 2 | True | 1 | ROZPOCET
22 | K | 275351121 | Zřízení bednění základových patek | m2 | 37.25 |  | 0 | CS ÚRS 2025 01 |  | základní |  | 0 | 0.00264 | 0.09834 | 0 | 0 | 4 | K | 2 |  |  |  | ROZPOCET | 0 | 0 | 0 | 0 | 0 | 1 | 0 | 4 | 1880312750
| Online PSC |  | https://podminky.urs.cz/item/CS_URS_2025_01/275351121 | [14 empty] | Online PSC | 2
| VV |  | "patky na hlavách pilot" | [14 empty] | VV | 2 | 1 | True | 0 | ROZPOCET
| VV |  | 1,8*13+2,77*5 |  | 37.25 | [12 empty] | VV | 2 | 2 | True | 1 | ROZPOCET
23 | K | 275351122 | Odstranění bednění základových patek | m2 | 37.25 |  | 0 | CS ÚRS 2025 01 |  | základní |  | 0 | 0 | 0 | 0 | 0 | 4 | K | 2 |  |  |  | ROZPOCET | 0 | 0 | 0 | 0 | 0 | 1 | 0 | 4 | 1509140682
| Online PSC |  | https://podminky.urs.cz/item/CS_URS_2025_01/275351122 | [14 empty] | Online PSC | 2
24 | K | 275361821 | Výztuž základových patek betonářskou ocelí 10 505 (R) | t | 1.225 |  | 0 | CS ÚRS 2025 01 |  | základní |  | 0 | 1.0606 | 1.2993 | 0 | 0 | 4 | K | 2 |  |  |  | ROZPOCET | 0 | 0 | 0 | 0 | 0 | 1 | 0 | 4 | -1847772476
| Online PSC |  | https://podminky.urs.cz/item/CS_URS_2025_01/275361821 | [14 empty] | Online PSC | 2
| VV |  | "výztuž základových konstrukcí 120 kg/m3 + 10% prořez" 9,28*120/1000*1,1 |  | 1.225 | [12 empty] | VV | 2 | 2 | True | 1 | ROZPOCET
25 | K | 279113121 | Základová zeď tl přes 100 do 150 mm z tvárnic ztraceného bednění včetně výplně z betonu tř. C 12/15 | m2 | 17.602 |  | 0 | CS ÚRS 2025 01 |  | základní |  | 0 | 0.36063 | 6.3478 | 0 | 0 | 4 | K | 2 |  |  |  | ROZPOCET | 0 | 0 | 0 | 0 | 0 | 1 | 0 | 4 | -1939253455
| Online PSC |  | https://podminky.urs.cz/item/CS_URS_2025_01/279113121 | [14 empty] | Online PSC | 2
| VV |  | "podklad základové desky" | [14 empty] | VV | 2 | 1 | True | 0 | ROZPOCET
| VV |  | 1,27*(3,36+3,36+3,57+3,57) |  | 17.602 | [12 empty] | VV | 2 | 2 | True | 1 | ROZPOCET
26 | K | 279113122 | Základová zeď tl přes 150 do 200 mm z tvárnic ztraceného bednění včetně výplně z betonu tř. C 12/15 | m2 | 14.741 |  | 0 | CS ÚRS 2025 01 |  | základní |  | 0 | 0.47738 | 7.0371 | 0 | 0 | 4 | K | 2 |  |  |  | ROZPOCET | 0 | 0 | 0 | 0 | 0 | 1 | 0 | 4 | -2110109737
| Online PSC |  | https://podminky.urs.cz/item/CS_URS_2025_01/279113122 | [14 empty] | Online PSC | 2
| VV |  | "podklad základové desky" | [14 empty] | VV | 2 | 1 | True | 0 | ROZPOCET
| VV |  | 1,05*(1,96+1,96+1,36+1,36) |  | 6.972 | [12 empty] | VV | 2 | 2 | True | 0 | ROZPOCET
| VV |  | 1,17*(1,96+1,96+1,36+1,36) |  | 7.769 | [12 empty] | VV | 2 | 2 | True | 0 | ROZPOCET
| VV |  | Součet |  | 14.741 | [12 empty] | VV | 2 | 4 | True | 1 | ROZPOCET
| D | 3 | Svislé a kompletní konstrukce |  |  |  | 0 |  |  |  |  | 0 |  | 815.6407 |  | 0 | 1 | D | 1 |  |  |  | ROZPOCET | [6 empty] | 0
27 | K | 311321611 | Nosná zeď ze ŽB tř. C 30/37 bez výztuže | m3 | 258.27 |  | 0 | CS ÚRS 2025 01 |  | základní |  | 0 | 2.5019 | 646.158 | 0 | 0 | 4 | K | 2 |  |  |  | ROZPOCET | 0 | 0 | 0 | 0 | 0 | 1 | 0 | 4 | -1485871900
| Online PSC |  | https://podminky.urs.cz/item/CS_URS_2025_01/311321611 | [14 empty] | Online PSC | 2
| VV |  | "žb stěna tl.80 mm 3.NP" 0,44 |  | 0.44 | [12 empty] | VV | 2 | 2 | True | 0 | ROZPOCET
| VV |  | "žb stěna tl.200 mm" 48,37+16,35 |  | 64.72 | [12 empty] | VV | 2 | 2 | True | 0 | ROZPOCET
| VV |  | "žb stěna tl.220 mm" 19,54+88,15 |  | 107.69 | [12 empty] | VV | 2 | 2 | True | 0 | ROZPOCET
| VV |  | "žb stěna tl.250 mm" 23,81+57,94 |  | 81.75 | [12 empty] | VV | 2 | 2 | True | 0 | ROZPOCET
| VV |  | "žb stěna tl.300 mm" 3,67 |  | 3.67 | [12 empty] | VV | 2 | 2 | True | 0 | ROZPOCET
| VV |  | Součet |  | 258.27 | [12 empty] | VV | 2 | 4 | True | 1 | ROZPOCET
28 | K | 311351121 | Zřízení oboustranného bednění nosných nadzákladových zdí | m2 | 2340.78 |  | 0 | CS ÚRS 2025 01 |  | základní |  | 0 | 0.00275 | 6.4371 | 0 | 0 | 4 | K | 2 |  |  |  | ROZPOCET | 0 | 0 | 0 | 0 | 0 | 1 | 0 | 4 | 1968789905
| Online PSC |  | https://podminky.urs.cz/item/CS_URS_2025_01/311351121 | [14 empty] | Online PSC | 2
| VV |  | "žb stěna tl.80 mm 3.NP" 5,52*2 |  | 11.04 | [12 empty] | VV | 2 | 2 | True | 0 | ROZPOCET
| VV |  | "žb stěna tl.200 mm" 242,34*2+81,77*2 |  | 648.22 | [12 empty] | VV | 2 | 2 | True | 0 | ROZPOCET
| VV |  | "žb stěna tl.220 mm" 88,81*2+412,69*2 |  | 1003 | [12 empty] | VV | 2 | 2 | True | 0 | ROZPOCET
| VV |  | "žb stěna tl.250 mm" 95,25*2+231,79*2 |  | 654.08 | [12 empty] | VV | 2 | 2 | True | 0 | ROZPOCET
| VV |  | "žb stěna tl.300 mm" 12,22*2 |  | 24.44 | [12 empty] | VV | 2 | 2 | True | 0 | ROZPOCET
| VV |  | Součet |  | 2340.78 | [12 empty] | VV | 2 | 4 | True | 1 | ROZPOCET
29 | K | 311351122 | Odstranění oboustranného bednění nosných nadzákladových zdí | m2 | 2340.78 |  | 0 | CS ÚRS 2025 01 |  | základní |  | 0 | 0 | 0 | 0 | 0 | 4 | K | 2 |  |  |  | ROZPOCET | 0 | 0 | 0 | 0 | 0 | 1 | 0 | 4 | -597663822
| Online PSC |  | https://podminky.urs.cz/item/CS_URS_2025_01/311351122 | [14 empty] | Online PSC | 2
30 | K | 311361821 | Výztuž nosných zdí betonářskou ocelí 10 505 | t | 36.933 |  | 0 | CS ÚRS 2025 01 |  | základní |  | 0 | 1.0492 | 38.7508 | 0 | 0 | 4 | K | 2 |  |  |  | ROZPOCET | 0 | 0 | 0 | 0 | 0 | 1 | 0 | 4 | -1173280437
| Online PSC |  | https://podminky.urs.cz/item/CS_URS_2025_01/311361821 | [14 empty] | Online PSC | 2
| VV |  | "výztuž stěn 130 kg/m3 + 10% prořez" | [14 empty] | VV | 2 | 1 | True | 0 | ROZPOCET
| VV |  | 258,27*130/1000*1,1 |  | 36.933 | [12 empty] | VV | 2 | 2 | True | 1 | ROZPOCET
31 | K | 330321610 | Sloupy nebo pilíře ze ŽB tř. C 30/37 bez výztuže | m3 | 9.52 |  | 0 | CS ÚRS 2025 01 |  | základní |  | 0 | 2.5019 | 23.8178 | 0 | 0 | 4 | K | 2 |  |  |  | ROZPOCET | 0 | 0 | 0 | 0 | 0 | 1 | 0 | 4 | -432461416
| Online PSC |  | https://podminky.urs.cz/item/CS_URS_2025_01/330321610 | [14 empty] | Online PSC | 2
| VV |  | "sloup kruhový 3.NP" 0,61 |  | 0.61 | [12 empty] | VV | 2 | 2 | True | 0 | ROZPOCET
| VV |  | Mezisoučet |  | 0.61 | [12 empty] | VV | 2 | 3 | True | 0 | ROZPOCET
| VV |  | "sloup 450x450 mm 3.NP" 7*0,78 |  | 5.46 | [12 empty] | VV | 2 | 2 | True | 0 | ROZPOCET
| VV |  | Mezisoučet |  | 5.46 | [12 empty] | VV | 2 | 3 | True | 0 | ROZPOCET
| VV |  | "sloup 600x300 mm 3.NP" 5*0,69 |  | 3.45 | [12 empty] | VV | 2 | 2 | True | 0 | ROZPOCET
| VV |  | Mezisoučet |  | 3.45 | [12 empty] | VV | 2 | 3 | True | 0 | ROZPOCET
| VV |  | Součet |  | 9.52 | [12 empty] | VV | 2 | 4 | True | 1 | ROZPOCET
32 | K | 330321710 | Sloupy nebo pilíře ze ŽB tř. C 35/45 bez výztuže | m3 | 20.4 |  | 0 | CS ÚRS 2025 01 |  | základní |  | 0 | 2.5019 | 51.0381 | 0 | 0 | 4 | K | 2 |  |  |  | ROZPOCET | 0 | 0 | 0 | 0 | 0 | 1 | 0 | 4 | -2034683261
| Online PSC |  | https://podminky.urs.cz/item/CS_URS_2025_01/330321710 | [14 empty] | Online PSC | 2
| VV |  | "sloup kruhový 1.NP" 0,7 |  | 0.7 | [12 empty] | VV | 2 | 2 | True | 0 | ROZPOCET
| VV |  | "sloup kruhový 2.NP" 0,61 |  | 0.61 | [12 empty] | VV | 2 | 2 | True | 0 | ROZPOCET
| VV |  | Mezisoučet |  | 1.31 | [12 empty] | VV | 2 | 3 | True | 0 | ROZPOCET
| VV |  | "sloup 450x450 mm 1.NP" 7*0,89 |  | 6.23 | [12 empty] | VV | 2 | 2 | True | 0 | ROZPOCET
| VV |  | "sloup 450x450 mm 2.NP" 7*0,78 |  | 5.46 | [12 empty] | VV | 2 | 2 | True | 0 | ROZPOCET
| VV |  | Mezisoučet |  | 11.69 | [12 empty] | VV | 2 | 3 | True | 0 | ROZPOCET
| VV |  | "sloup 600x300 mm 1.NP" 5*0,79 |  | 3.95 | [12 empty] | VV | 2 | 2 | True | 0 | ROZPOCET
| VV |  | "sloup 600x300 mm 2.NP" 5*0,69 |  | 3.45 | [12 empty] | VV | 2 | 2 | True | 0 | ROZPOCET
| VV |  | Mezisoučet |  | 7.4 | [12 empty] | VV | 2 | 3 | True | 0 | ROZPOCET
| VV |  | Součet |  | 20.4 | [12 empty] | VV | 2 | 4 | True | 1 | ROZPOCET
33 | K | 331351125 | Zřízení bednění čtyřúhelníkových sloupů v do 4 m průřezu přes 0,16 do 0,36 m2 | m2 | 262.44 |  | 0 | CS ÚRS 2025 01 |  | základní |  | 0 | 0.0022 | 0.57737 | 0 | 0 | 4 | K | 2 |  |  |  | ROZPOCET | 0 | 0 | 0 | 0 | 0 | 1 | 0 | 4 | 1355525089
| Online PSC |  | https://podminky.urs.cz/item/CS_URS_2025_01/331351125 | [14 empty] | Online PSC | 2
| VV |  | "sloup 450x450 mm 1.NP" 7*8,01 |  | 56.07 | [12 empty] | VV | 2 | 2 | True | 0 | ROZPOCET
| VV |  | "sloup 450x450 mm 2.NP" 7*6,93 |  | 48.51 | [12 empty] | VV | 2 | 2 | True | 0 | ROZPOCET
| VV |  | Mezisoučet |  | 104.58 | [12 empty] | VV | 2 | 3 | True | 0 | ROZPOCET
| VV |  | "sloup 450x450 mm 3.NP" 7*6,93 |  | 48.51 | [12 empty] | VV | 2 | 2 | True | 0 | ROZPOCET
| VV |  | Mezisoučet |  | 48.51 | [12 empty] | VV | 2 | 3 | True | 0 | ROZPOCET
| VV |  | "sloup 600x300 mm 1.NP" 5*8,01 |  | 40.05 | [12 empty] | VV | 2 | 2 | True | 0 | ROZPOCET
| VV |  | "sloup 600x300 mm 2.NP" 5*6,93 |  | 34.65 | [12 empty] | VV | 2 | 2 | True | 0 | ROZPOCET
| VV |  | Mezisoučet |  | 74.7 | [12 empty] | VV | 2 | 3 | True | 0 | ROZPOCET
| VV |  | "sloup 600x300 mm 3.NP" 5*6,93 |  | 34.65 | [12 empty] | VV | 2 | 2 | True | 0 | ROZPOCET
| VV |  | Mezisoučet |  | 34.65 | [12 empty] | VV | 2 | 3 | True | 0 | ROZPOCET
| VV |  | Součet |  | 262.44 | [12 empty] | VV | 2 | 4 | True | 1 | ROZPOCET
34 | K | 331351126 | Odstranění bednění čtyřúhelníkových sloupů v do 4 m průřezu přes 0,16 do 0,36 m2 | m2 | 262.44 |  | 0 | CS ÚRS 2025 01 |  | základní |  | 0 | 0 | 0 | 0 | 0 | 4 | K | 2 |  |  |  | ROZPOCET | 0 | 0 | 0 | 0 | 0 | 1 | 0 | 4 | 561888645
| Online PSC |  | https://podminky.urs.cz/item/CS_URS_2025_01/331351126 | [14 empty] | Online PSC | 2
35 | K | 331361821 | Výztuž sloupů hranatých betonářskou ocelí 10 505 | t | 9.242 |  | 0 | CS ÚRS 2025 01 |  | základní |  | 0 | 1.0524 | 9.726 | 0 | 0 | 4 | K | 2 |  |  |  | ROZPOCET | 0 | 0 | 0 | 0 | 0 | 1 | 0 | 4 | -1612980489
| Online PSC |  | https://podminky.urs.cz/item/CS_URS_2025_01/331361821 | [14 empty] | Online PSC | 2
| VV |  | "výztuž sloupů 300 kg/m3 + 10% prořez" | [14 empty] | VV | 2 | 1 | True | 0 | ROZPOCET
| VV |  | "sloup 450x450 mm 1.NP" 6,23*300/1000*1,1 |  | 2.056 | [12 empty] | VV | 2 | 2 | True | 0 | ROZPOCET
| VV |  | "sloup 450x450 mm 2.NP" 5,46*300/1000*1,1 |  | 1.802 | [12 empty] | VV | 2 | 2 | True | 0 | ROZPOCET
| VV |  | Mezisoučet |  | 3.858 | [12 empty] | VV | 2 | 3 | True | 0 | ROZPOCET
| VV |  | "sloup 450x450 mm 3.NP" 5,46*300/1000*1,1 |  | 1.802 | [12 empty] | VV | 2 | 2 | True | 0 | ROZPOCET
| VV |  | Mezisoučet |  | 1.802 | [12 empty] | VV | 2 | 3 | True | 0 | ROZPOCET
| VV |  | "sloup 600x300 mm 1.NP" 3,95*300/1000*1,1 |  | 1.304 | [12 empty] | VV | 2 | 2 | True | 0 | ROZPOCET
| VV |  | "sloup 600x300 mm 2.NP" 3,45*300/1000*1,1 |  | 1.139 | [12 empty] | VV | 2 | 2 | True | 0 | ROZPOCET
| VV |  | Mezisoučet |  | 2.443 | [12 empty] | VV | 2 | 3 | True | 0 | ROZPOCET
| VV |  | "sloup 600x300 mm 3.NP" 3,45*300/1000*1,1 |  | 1.139 | [12 empty] | VV | 2 | 2 | True | 0 | ROZPOCET
| VV |  | Mezisoučet |  | 1.139 | [12 empty] | VV | 2 | 3 | True | 0 | ROZPOCET
| VV |  | Součet |  | 9.242 | [12 empty] | VV | 2 | 4 | True | 1 | ROZPOCET
36 | K | 332351121 | Zřízení bednění kruhových sloupů v do 4 m D přes 0,40 do 0,55 m | m2 | 17.168 |  | 0 | CS ÚRS 2025 01 |  | základní |  | 0 | 0.00276 | 0.047384 | 0 | 0 | 4 | K | 2 |  |  |  | ROZPOCET | 0 | 0 | 0 | 0 | 0 | 1 | 0 | 4 | 351510658
| Online PSC |  | https://podminky.urs.cz/item/CS_URS_2025_01/332351121 | [14 empty] | Online PSC | 2
| VV |  | "sloup kruhový 1.NP" 6,288 |  | 6.288 | [12 empty] | VV | 2 | 2 | True | 0 | ROZPOCET
| VV |  | "sloup kruhový 2.NP" 5,44 |  | 5.44 | [12 empty] | VV | 2 | 2 | True | 0 | ROZPOCET
| VV |  | "sloup kruhový 3.NP" 5,44 |  | 5.44 | [12 empty] | VV | 2 | 2 | True | 0 | ROZPOCET
| VV |  | Součet |  | 17.168 | [12 empty] | VV | 2 | 4 | True | 1 | ROZPOCET
37 | K | 332351122 | Odstranění bednění kruhových sloupů v do 4 m D přes 0,40 do 0,55 m | m2 | 17.168 |  | 0 | CS ÚRS 2025 01 |  | základní |  | 0 | 0 | 0 | 0 | 0 | 4 | K | 2 |  |  |  | ROZPOCET | 0 | 0 | 0 | 0 | 0 | 1 | 0 | 4 | -399054834
| Online PSC |  | https://podminky.urs.cz/item/CS_URS_2025_01/332351122 | [14 empty] | Online PSC | 2
38 | K | 332361821 | Výztuž sloupů oblých betonářskou ocelí 10 505 | t | 0.633 |  | 0 | CS ÚRS 2025 01 |  | základní |  | 0 | 1.0524 | 0.66615 | 0 | 0 | 4 | K | 2 |  |  |  | ROZPOCET | 0 | 0 | 0 | 0 | 0 | 1 | 0 | 4 | -131286595
| Online PSC |  | https://podminky.urs.cz/item/CS_URS_2025_01/332361821 | [14 empty] | Online PSC | 2
| VV |  | "výztuž sloupů 300 kg/m3 + 10% prořez" | [14 empty] | VV | 2 | 1 | True | 0 | ROZPOCET
| VV |  | "sloup kruhový 3.NP" 0,61*300/1000*1,1 |  | 0.201 | [12 empty] | VV | 2 | 2 | True | 0 | ROZPOCET
| VV |  | "sloup kruhový 1.NP" 0,7*300/1000*1,1 |  | 0.231 | [12 empty] | VV | 2 | 2 | True | 0 | ROZPOCET
| VV |  | "sloup kruhový 2.NP" 0,61*300/1000*1,1 |  | 0.201 | [12 empty] | VV | 2 | 2 | True | 0 | ROZPOCET
| VV |  | Součet |  | 0.633 | [12 empty] | VV | 2 | 4 | True | 1 | ROZPOCET
39 | K | 345321616 | Zídky atikové, parapetní, schodišťové a zábradelní ze ŽB tř. C 30/37 | m3 | 14.2 |  | 0 | CS ÚRS 2025 01 |  | základní |  | 0 | 2.5019 | 35.5268 | 0 | 0 | 4 | K | 2 |  |  |  | ROZPOCET | 0 | 0 | 0 | 0 | 0 | 1 | 0 | 4 | -8965695
| Online PSC |  | https://podminky.urs.cz/item/CS_URS_2025_01/345321616 | [14 empty] | Online PSC | 2
| VV |  | "atiky" 14,2 |  | 14.2 | [12 empty] | VV | 2 | 2 | True | 1 | ROZPOCET
40 | K | 345351005 | Zřízení bednění plnostěnných zídek atikových, parapetních, zábradelních | m2 | 189.32 |  | 0 | CS ÚRS 2025 01 |  | základní |  | 0 | 0.00142 | 0.26883 | 0 | 0 | 4 | K | 2 |  |  |  | ROZPOCET | 0 | 0 | 0 | 0 | 0 | 1 | 0 | 4 | 473939037
| Online PSC |  | https://podminky.urs.cz/item/CS_URS_2025_01/345351005 | [14 empty] | Online PSC | 2
| VV |  | "atiky" 94,66*2 |  | 189.32 | [12 empty] | VV | 2 | 2 | True | 1 | ROZPOCET
41 | K | 345351006 | Odstranění bednění plnostěnných zídek atikových, parapetních, zábradelních | m2 | 189.32 |  | 0 | CS ÚRS 2025 01 |  | základní |  | 0 | 0 | 0 | 0 | 0 | 4 | K | 2 |  |  |  | ROZPOCET | 0 | 0 | 0 | 0 | 0 | 1 | 0 | 4 | -435290391
| Online PSC |  | https://podminky.urs.cz/item/CS_URS_2025_01/345351006 | [14 empty] | Online PSC | 2
42 | K | 345361821 | Výztuž zídek atikových, parapetních, schodišťových a zábradelních betonářskou ocelí 10 505 | t | 2.499 |  | 0 | CS ÚRS 2025 01 |  | základní |  | 0 | 1.0509 | 2.6262 | 0 | 0 | 4 | K | 2 |  |  |  | ROZPOCET | 0 | 0 | 0 | 0 | 0 | 1 | 0 | 4 | 651536810
| Online PSC |  | https://podminky.urs.cz/item/CS_URS_2025_01/345361821 | [14 empty] | Online PSC | 2
| VV |  | "výztuž atik 160 kg/m3 + 10% prořez" | [14 empty] | VV | 2 | 1 | True | 0 | ROZPOCET
| VV |  | 14,2*160/1000*1,1 |  | 2.499 | [12 empty] | VV | 2 | 2 | True | 1 | ROZPOCET
| D | 4 | Vodorovné konstrukce |  |  |  | 0 |  |  |  |  | 0 |  | 1722.3885 |  | 0 | 1 | D | 1 |  |  |  | ROZPOCET | [6 empty] | 0
43 | K | 411321616 | Stropy deskové ze ŽB tř. C 30/37 | m3 | 627.19 |  | 0 | CS ÚRS 2025 01 |  | základní |  | 0 | 2.502 | 1569.2357 | 0 | 0 | 4 | K | 2 |  |  |  | ROZPOCET | 0 | 0 | 0 | 0 | 0 | 1 | 0 | 4 | 1840382802
| Online PSC |  | https://podminky.urs.cz/item/CS_URS_2025_01/411321616 | [14 empty] | Online PSC | 2
| VV |  | "stropy tl. 200 mm" 3,46 |  | 3.46 | [12 empty] | VV | 2 | 2 | True | 0 | ROZPOCET
| VV |  | "stropy tl.250 mm" 623,73 |  | 623.73 | [12 empty] | VV | 2 | 2 | True | 0 | ROZPOCET
| VV |  | Součet |  | 627.19 | [12 empty] | VV | 2 | 4 | True | 1 | ROZPOCET
44 | K | 411351011 | Zřízení bednění stropů deskových tl přes 5 do 25 cm bez podpěrné kce | m2 | 2624.777 |  | 0 | CS ÚRS 2025 01 |  | základní |  | 0 | 0.00533 | 13.9901 | 0 | 0 | 4 | K | 2 |  |  |  | ROZPOCET | 0 | 0 | 0 | 0 | 0 | 1 | 0 | 4 | 1332286473
| Online PSC |  | https://podminky.urs.cz/item/CS_URS_2025_01/411351011 | [14 empty] | Online PSC | 2
| VV |  | "stropy tl. 200 mm" 17,6+30,66*0,2 |  | 23.732 | [12 empty] | VV | 2 | 2 | True | 0 | ROZPOCET
| VV |  | "stopy tl.250 mm" 2495,24+423,22*0,25 |  | 2601.045 | [12 empty] | VV | 2 | 2 | True | 0 | ROZPOCET
| VV |  | Součet |  | 2624.777 | [12 empty] | VV | 2 | 4 | True | 1 | ROZPOCET
45 | K | 411351012 | Odstranění bednění stropů deskových tl přes 5 do 25 cm bez podpěrné kce | m2 | 2624.777 |  | 0 | CS ÚRS 2025 01 |  | základní |  | 0 | 0 | 0 | 0 | 0 | 4 | K | 2 |  |  |  | ROZPOCET | 0 | 0 | 0 | 0 | 0 | 1 | 0 | 4 | 76735572
| Online PSC |  | https://podminky.urs.cz/item/CS_URS_2025_01/411351012 | [14 empty] | Online PSC | 2
46 | K | 411354313 | Zřízení podpěrné konstrukce stropů výšky do 4 m tl přes 15 do 25 cm | m2 | 2512.84 |  | 0 | CS ÚRS 2025 01 |  | základní |  | 0 | 0.00088 | 2.2113 | 0 | 0 | 4 | K | 2 |  |  |  | ROZPOCET | 0 | 0 | 0 | 0 | 0 | 1 | 0 | 4 | -1917332253
| Online PSC |  | https://podminky.urs.cz/item/CS_URS_2025_01/411354313 | [14 empty] | Online PSC | 2
| VV |  | "stropy tl. 200 mm" 17,6 |  | 17.6 | [12 empty] | VV | 2 | 2 | True | 0 | ROZPOCET
| VV |  | "stopy tl.250 mm" 2495,24 |  | 2495.24 | [12 empty] | VV | 2 | 2 | True | 0 | ROZPOCET
| VV |  | Součet |  | 2512.84 | [12 empty] | VV | 2 | 4 | True | 1 | ROZPOCET
47 | K | 411354314 | Odstranění podpěrné konstrukce stropů výšky do 4 m tl přes 15 do 25 cm | m2 | 2512.84 |  | 0 | CS ÚRS 2025 01 |  | základní |  | 0 | 0 | 0 | 0 | 0 | 4 | K | 2 |  |  |  | ROZPOCET | 0 | 0 | 0 | 0 | 0 | 1 | 0 | 4 | 235872216
| Online PSC |  | https://podminky.urs.cz/item/CS_URS_2025_01/411354314 | [14 empty] | Online PSC | 2
48 | K | 411361821 | Výztuž stropů betonářskou ocelí 10 505 | t | 110.385 |  | 0 | CS ÚRS 2025 01 |  | základní |  | 0 | 1.0555 | 116.5169 | 0 | 0 | 4 | K | 2 |  |  |  | ROZPOCET | 0 | 0 | 0 | 0 | 0 | 1 | 0 | 4 | 505224260
| Online PSC |  | https://podminky.urs.cz/item/CS_URS_2025_01/411361821 | [14 empty] | Online PSC | 2
| VV |  | "výztuž stropů 160 kg/m3 + 10% prořez" | [14 empty] | VV | 2 | 1 | True | 0 | ROZPOCET
| VV |  | 627,19*160/1000*1,1 |  | 110.385 | [12 empty] | VV | 2 | 2 | True | 0 | ROZPOCET
| VV |  | Součet |  | 110.385 | [12 empty] | VV | 2 | 4 | True | 1 | ROZPOCET
49 | K | 411362021 | Výztuž stropů svařovanými sítěmi Kari | t | 0.042 |  | 0 | CS ÚRS 2025 01 |  | základní |  | 0 | 1.0628 | 0.044636 | 0 | 0 | 4 | K | 2 |  |  |  | ROZPOCET | 0 | 0 | 0 | 0 | 0 | 1 | 0 | 4 | -580993502
| Online PSC |  | https://podminky.urs.cz/item/CS_URS_2025_01/411362021 | [14 empty] | Online PSC | 2
| VV |  | "3.NP 2.vrstva v místech kotvení záchytného systému" 6*5,4/1000*1,3 |  | 0.042 | [12 empty] | VV | 2 | 2 | True | 0 | ROZPOCET
| VV |  | Součet |  | 0.042 | [12 empty] | VV | 2 | 4 | True | 1 | ROZPOCET
50 | K | PD3-1 | D+M Prefa schodiště žb, objem 2,24 m3, hmotnost 5,60 t | kus | 1 |  | 0 |  |  | základní |  | 0 | 5.6 | 5.6 | 0 | 0 | 4 | K | 2 |  |  |  | ROZPOCET | 0 | 0 | 0 | 0 | 0 | 1 | 0 | 4 | -2049068350
| P |  | Poznámka k položce: viz.výkaz prefa schodišť | [14 empty] | P | 2
51 | K | PD1 | D+M Prefa schodiště žb, objem 2,05 m3, hmotnost 5,14 t | kus | 1 |  | 0 |  |  | základní |  | 0 | 5.14 | 5.14 | 0 | 0 | 4 | K | 2 |  |  |  | ROZPOCET | 0 | 0 | 0 | 0 | 0 | 1 | 0 | 4 | -1004542696
| P |  | Poznámka k položce: viz.výkaz prefa schodišť | [14 empty] | P | 2
52 | K | PD2 | D+M Prefa schodiště žb, objem 2,07 m3, hmotnost 5,18 t | kus | 1 |  | 0 |  |  | základní |  | 0 | 5.18 | 5.18 | 0 | 0 | 4 | K | 2 |  |  |  | ROZPOCET | 0 | 0 | 0 | 0 | 0 | 1 | 0 | 4 | -132808511
| P |  | Poznámka k položce: viz.výkaz prefa schodišť | [14 empty] | P | 2
53 | K | PD3 | D+M Prefa schodiště žb, objem 1,79 m3, hmotnost 4,47 t | kus | 1 |  | 0 |  |  | základní |  | 0 | 4.47 | 4.47 | 0 | 0 | 4 | K | 2 |  |  |  | ROZPOCET | 0 | 0 | 0 | 0 | 0 | 1 | 0 | 4 | 1773163353
| P |  | Poznámka k položce: viz.výkaz prefa schodišť | [14 empty] | P | 2
| D | 9 | Ostatní konstrukce a práce, bourání |  |  |  | 0 |  |  |  |  | 0 |  | 0.1995 |  | 0 | 1 | D | 1 |  |  |  | ROZPOCET | [6 empty] | 0
54 | K | 953112121 | Stykovací (vylamovací) výztuž oboustranná D 10 mm rozteč 100 mm pro stěnu tl do 220 mm | m | 5 |  | 0 | CS ÚRS 2025 01 |  | základní |  | 0 | 0.01052 | 0.0526 | 0 | 0 | 4 | K | 2 |  |  |  | ROZPOCET | 0 | 0 | 0 | 0 | 0 | 1 | 0 | 4 | -1476416934
| Online PSC |  | https://podminky.urs.cz/item/CS_URS_2025_01/953112121 | [14 empty] | Online PSC | 2
| VV |  | "viz.výkres tvaru 1.NP" 2,5 |  | 2.5 | [12 empty] | VV | 2 | 2 | True | 0 | ROZPOCET
| VV |  | "viz.výkres tvaru 2.NP" 2,5 |  | 2.5 | [12 empty] | VV | 2 | 2 | True | 0 | ROZPOCET
| VV |  | Součet |  | 5 | [12 empty] | VV | 2 | 4 | True | 1 | ROZPOCET
55 | K | 953112122 | Stykovací (vylamovací) výztuž oboustranná D 10 mm rozteč 150 mm pro stěnu tl do 220 mm | m | 6.4 |  | 0 | CS ÚRS 2025 01 |  | základní |  | 0 | 0.008 | 0.0512 | 0 | 0 | 4 | K | 2 |  |  |  | ROZPOCET | 0 | 0 | 0 | 0 | 0 | 1 | 0 | 4 | -753393959
| Online PSC |  | https://podminky.urs.cz/item/CS_URS_2025_01/953112122 | [14 empty] | Online PSC | 2
| VV |  | "viz.výkres tvaru 1.NP" 3,2 |  | 3.2 | [12 empty] | VV | 2 | 2 | True | 0 | ROZPOCET
| VV |  | "viz.výkres tvaru 2.NP" 3,2 |  | 3.2 | [12 empty] | VV | 2 | 2 | True | 0 | ROZPOCET
| VV |  | Součet |  | 6.4 | [12 empty] | VV | 2 | 4 | True | 1 | ROZPOCET
56 | K | 953241110 | Osazení smykových dilatačních trnů D 16 mm pro nižší zatížení nerez nebo pozink bez pouzdra | kus | 30 |  | 0 | CS ÚRS 2025 01 |  | základní |  | 0 | 0 | 0 | 0 | 0 | 4 | K | 2 |  |  |  | ROZPOCET | 0 | 0 | 0 | 0 | 0 | 1 | 0 | 4 | -179644518
| Online PSC |  | https://podminky.urs.cz/item/CS_URS_2025_01/953241110 | [14 empty] | Online PSC | 2
| VV |  | "viz.výkres tvaru ZD" 28+2 |  | 30 | [12 empty] | VV | 2 | 2 | True | 1 | ROZPOCET
57 | M | 54879306 | trn pro přenos smykové síly u dilatačních spár pro nižší zatížení pozink bez pouzdra D 16mm | kus | 30 |  | 0 | CS ÚRS 2025 01 |  | základní |  | 0 | 0.00076 | 0.0228 | 0 | 0 | 8 | M | 2 |  |  |  | ROZPOCET | 0 | 0 | 0 | 0 | 0 | 1 | 0 | 4 | -735261769
| VV |  | "viz.výkres tvaru ZD" 28+2 |  | 30 | [12 empty] | VV | 2 | 2 | True | 1 | ROZPOCET
58 | K | 953241111 | Osazení smykových dilatačních trnů D 20 mm pro nižší zatížení nerez nebo pozink bez pouzdra | kus | 20 |  | 0 | CS ÚRS 2025 01 |  | základní |  | 0 | 0 | 0 | 0 | 0 | 4 | K | 2 |  |  |  | ROZPOCET | 0 | 0 | 0 | 0 | 0 | 1 | 0 | 4 | -1621299128
| Online PSC |  | https://podminky.urs.cz/item/CS_URS_2025_01/953241111 | [14 empty] | Online PSC | 2
| VV |  | "viz.výkres tvaru ZD" 20 |  | 20 | [12 empty] | VV | 2 | 2 | True | 1 | ROZPOCET
59 | M | 54879307 | trn pro přenos smykové síly u dilatačních spár pro nižší zatížení pozink bez pouzdra D 20mm | kus | 20 |  | 0 | CS ÚRS 2025 01 |  | základní |  | 0 | 0.00076 | 0.0152 | 0 | 0 | 8 | M | 2 |  |  |  | ROZPOCET | 0 | 0 | 0 | 0 | 0 | 1 | 0 | 4 | 213595539
| VV |  | "viz.výkres tvaru ZD" 20 |  | 20 | [12 empty] | VV | 2 | 2 | True | 1 | ROZPOCET
60 | K | 95331211.R01 | Vložky do svislých dilatačních spár z fasádních polystyrénových desek tl. 80 mm | m2 | 34.793 |  | 0 |  |  | základní |  | 0 | 0.00121 | 0.0421 | 0 | 0 | 4 | K | 2 |  |  |  | ROZPOCET | 0 | 0 | 0 | 0 | 0 | 1 | 0 | 4 | -197134347
| VV |  | "podkladní konstrukce základových konstrukcí" | [14 empty] | VV | 2 | 1 | True | 0 | ROZPOCET
| VV |  | 1,25*(1,36+1,56+1,36+1,56) |  | 7.3 | [12 empty] | VV | 2 | 2 | True | 0 | ROZPOCET
| VV |  | 1,37*(1,36+1,56+1,36+1,56) |  | 8.001 | [12 empty] | VV | 2 | 2 | True | 0 | ROZPOCET
| VV |  | 1,47*(3,06+3,06+3,57+3,57) |  | 19.492 | [12 empty] | VV | 2 | 2 | True | 0 | ROZPOCET
| VV |  | Součet |  | 34.793 | [12 empty] | VV | 2 | 4 | True | 1 | ROZPOCET
61 | K | 95333.R01 | Těsnící plech do pracovních spar betonových kcí | m | 12 |  | 0 |  |  | základní |  | 0 | 0.0013 | 0.0156 | 0 | 0 | 4 | K | 2 |  |  |  | ROZPOCET | 0 | 0 | 0 | 0 | 0 | 1 | 0 | 4 | 175973568
| VV |  | "spárový těsnící plech ZD/stěna" 12 |  | 12 | [12 empty] | VV | 2 | 2 | True | 0 | ROZPOCET
| VV |  | Součet |  | 12 | [12 empty] | VV | 2 | 4 | True | 1 | ROZPOCET
| D | 997 | Doprava suti a vybouraných hmot |  |  |  | 0 |  |  |  |  | 0 |  | 0 |  | 0 | 1 | D | 1 |  |  |  | ROZPOCET | [6 empty] | 0
62 | K | 997013501 | Odvoz suti a vybouraných hmot na skládku nebo meziskládku do 1 km se složením | t | 9.104 |  | 0 | CS ÚRS 2025 01 |  | základní |  | 0 | 0 | 0 | 0 | 0 | 4 | K | 2 |  |  |  | ROZPOCET | 0 | 0 | 0 | 0 | 0 | 1 | 0 | 4 | -1235910416
| Online PSC |  | https://podminky.urs.cz/item/CS_URS_2025_01/997013501 | [14 empty] | Online PSC | 2
63 | K | 997013509 | Příplatek k odvozu suti a vybouraných hmot na skládku ZKD 1 km přes 1 km | t | 172.976 |  | 0 | CS ÚRS 2025 01 |  | základní |  | 0 | 0 | 0 | 0 | 0 | 4 | K | 2 |  |  |  | ROZPOCET | 0 | 0 | 0 | 0 | 0 | 1 | 0 | 4 | -511104583
| Online PSC |  | https://podminky.urs.cz/item/CS_URS_2025_01/997013509 | [14 empty] | Online PSC | 2
| VV |  | 9,104*19 'Přepočtené koeficientem množství |  | 172.976 | [12 empty] | VV | 2 | 2 | False | 1 | ROZPOCET
64 | K | 997013861 | Poplatek za uložení stavebního odpadu na recyklační skládce (skládkovné) z prostého betonu kód odpadu 17 01 01 | t | 9.104 |  | 0 | CS ÚRS 2025 01 |  | základní |  | 0 | 0 | 0 | 0 | 0 | 4 | K | 2 |  |  |  | ROZPOCET | 0 | 0 | 0 | 0 | 0 | 1 | 0 | 4 | -1607550556
| Online PSC |  | https://podminky.urs.cz/item/CS_URS_2025_01/997013861 | [14 empty] | Online PSC | 2
| D | 998 | Přesun hmot |  |  |  | 0 |  |  |  |  | 0 |  | 0 |  | 0 | 1 | D | 1 |  |  |  | ROZPOCET | [6 empty] | 0
65 | K | 998011003 | Přesun hmot pro budovy zděné v přes 12 do 24 m | t | 3361.804 |  | 0 | CS ÚRS 2025 01 |  | základní |  | 0 | 0 | 0 | 0 | 0 | 4 | K | 2 |  |  |  | ROZPOCET | 0 | 0 | 0 | 0 | 0 | 1 | 0 | 4 | -1691710326
| Online PSC |  | https://podminky.urs.cz/item/CS_URS_2025_01/998011003 | [14 empty] | Online PSC | 2
| D | PSV | Práce a dodávky PSV |  |  |  | 0 |  |  |  |  | 0 |  | 0.032894 |  | 0 | 2 | D | 0 |  |  |  | ROZPOCET | [6 empty] | 0
| D | 714 | Akustická a protiotřesová opatření |  |  |  | 0 |  |  |  |  | 0 |  | 0.028875 |  | 0 | 2 | D | 1 |  |  |  | ROZPOCET | [6 empty] | 0
66 | K | 714451001 | Montáž antivibračních rohoží z recyklované pryže volně položených vodorovně nebo svisle | m2 | 5 |  | 0 | CS ÚRS 2025 01 |  | základní |  | 0 | 0 | 0 | 0 | 0 | 16 | K | 2 |  |  |  | ROZPOCET | 0 | 0 | 0 | 0 | 0 | 1 | 0 | 16 | 2048237556
| Online PSC |  | https://podminky.urs.cz/item/CS_URS_2025_01/714451001 | [14 empty] | Online PSC | 2
| VV |  | "viz.výkres tvaru 1.NP" | [14 empty] | VV | 2 | 1 | True | 0 | ROZPOCET
| VV |  | "vodorovné podložky" 1,8 |  | 1.8 | [12 empty] | VV | 2 | 2 | True | 0 | ROZPOCET
| VV |  | "svislé podložky" 1,5 |  | 1.5 | [12 empty] | VV | 2 | 2 | True | 0 | ROZPOCET
| VV |  | "viz.výkres tvaru 2.NP" | [14 empty] | VV | 2 | 1 | True | 0 | ROZPOCET
| VV |  | "vodorovné podložky" 0,7 |  | 0.7 | [12 empty] | VV | 2 | 2 | True | 0 | ROZPOCET
| VV |  | "svislé podložky" 1,0 |  | 1 | [12 empty] | VV | 2 | 2 | True | 0 | ROZPOCET
| VV |  | Součet |  | 5 | [12 empty] | VV | 2 | 4 | True | 1 | ROZPOCET
67 | M | 27244001 | rohož antivibrační pryžová tl 10mm | m2 | 5.25 |  | 0 | CS ÚRS 2025 01 |  | základní |  | 0 | 0.0055 | 0.028875 | 0 | 0 | 32 | M | 2 |  |  |  | ROZPOCET | 0 | 0 | 0 | 0 | 0 | 1 | 0 | 16 | -1168791734
| VV |  | 5*1,05 'Přepočtené koeficientem množství |  | 5.25 | [12 empty] | VV | 2 | 2 | False | 1 | ROZPOCET
68 | K | 998714113 | Přesun hmot tonážní pro akustická a protiotřesová opatření s omezením mechanizace v objektech v do 24 m | t | 0.029 |  | 0 | CS ÚRS 2025 01 |  | základní |  | 0 | 0 | 0 | 0 | 0 | 16 | K | 2 |  |  |  | ROZPOCET | 0 | 0 | 0 | 0 | 0 | 1 | 0 | 16 | -2145277448
| Online PSC |  | https://podminky.urs.cz/item/CS_URS_2025_01/998714113 | [14 empty] | Online PSC | 2
| D | 767 | Konstrukce zámečnické |  |  |  | 0 |  |  |  |  | 0 |  | 0.0040194 |  | 0 | 2 | D | 1 |  |  |  | ROZPOCET | [6 empty] | 0
69 | K | 998767203 | Přesun hmot procentní pro zámečnické konstrukce v objektech v přes 12 do 24 m | % |  |  | 0 | CS ÚRS 2025 01 |  | základní |  | 0 | 0 | 0 | 0 | 0 | 16 | K | 2 |  |  |  | ROZPOCET | 0 | 0 | 0 | 0 | 0 | 1 | 0 | 16 | 1011208626
| Online PSC |  | https://podminky.urs.cz/item/CS_URS_2025_01/998767203 | [14 empty] | Online PSC | 2
70 | K | MONT_OKO | Dodávka a montáž montážní oka a závlače | kg | 15.31 |  | 0 |  |  | základní |  | 0 | 0 | 0 | 0 | 0 | 16 | K | 2 |  |  |  | ROZPOCET | 0 | 0 | 0 | 0 | 0 | 1 | 0 | 16 | -1409209746
| P |  | Poznámka k položce: montážní oko - ocel EZ(11373) pr.20 mm 3,2 kg/kus závlače montážních ok - B500B 3x4 R8 dl.1000 mm | [14 empty] | P | 2
| VV |  | "viz.výkres tvaru 3.NP" | [14 empty] | VV | 2 | 1 | True | 0 | ROZPOCET
| VV |  | "montážní oka 3 ks +10% prořez" 3*3,2*1,1 |  | 10.56 | [12 empty] | VV | 2 | 2 | True | 0 | ROZPOCET
| VV |  | "závlače montážních ok" 4,75 |  | 4.75 | [12 empty] | VV | 2 | 2 | True | 0 | ROZPOCET
| VV |  | Součet |  | 15.31 | [12 empty] | VV | 2 | 4 | True | 1 | ROZPOCET
71 | K | Z6 | Dodávka a montáž prvek Z6 včetně povrchové úpravy | kg | 57.42 |  | 0 |  |  | základní |  | 0 | 7e-05 | 0.0040194 | 0 | 0 | 16 | K | 2 |  |  |  | ROZPOCET | 0 | 0 | 0 | 0 | 0 | 1 | 0 | 16 | 477909105
| P |  | Poznámka k položce: plech P10 250x200 mm - 4,0 kg/1 komplet plech P8 100x140 mm - 0,9 kg/1 komplet 3U z oceli B500B pr.14 - 3,8 kg/1 komplet | [14 empty] | P | 2
| VV |  | "výkres tvaru 1.NP Z6 2 komplety +10% prořez" (4+0,9+3,8)*2*1,1 |  | 19.14 | [12 empty] | VV | 2 | 2 | True | 0 | ROZPOCET
| VV |  | "výkres tvaru 2.NP Z6 2 komplety +10% prořez" (4+0,9+3,8)*2*1,1 |  | 19.14 | [12 empty] | VV | 2 | 2 | True | 0 | ROZPOCET
| VV |  | "výkres tvaru 3.NP Z6 2 komplety +10% prořez" (4+0,9+3,8)*2*1,1 |  | 19.14 | [12 empty] | VV | 2 | 2 | True | 0 | ROZPOCET
| VV |  | Součet |  | 57.42 | [12 empty] | VV | 2 | 4 | True | 1 | ROZPOCET

## D 040 - Zdravotně technic...
{25da42c8-b1d9-457d-9cbb-5ef6f92530bc}
2
| KRYCÍ LIST SOUPISU PRACÍ | [7 empty] | v --- níže se nacházejí doplnkové a pomocné údaje k sestavám --- v | [8 empty] | False
Stavba:
NPK, a.s., Svitavská nemocnice, modernizace lůžkového fondu
Objekt:
Etapa 1 - Etapa 1 - 2.Fáze
Soupis:
D1.D - Objekt D - Lůžkový pavilon - novostavba
Úroveň 3:
D 040 - Zdravotně technické instalace
| KSO: |  |  |  |  | CC-CZ:
| Místo: |  | Kollárova 7, 568 25 Svitavy |  |  | Datum: | 24. 10. 2025
| Zadavatel: |  |  |  |  | IČ: | 70892822
|  | Pardubický kraj, Komenského nám.125, 532 11 |  |  |  | DIČ: | CZ70892822
| Uchazeč: |  |  |  |  | IČ: | Vyplň údaj
|  | Vyplň údaj |  |  |  | DIČ: | Vyplň údaj
| Projektant: |  |  |  |  | IČ: | 02937182
|  | Karlínblok, s.r.o., Pernerova659/31a, 186 00 |  |  |  | DIČ: | CZ02937182
| Zpracovatel: |  |  |  |  | IČ:
DIČ:
Poznámka:
| Cena bez DPH | [5 empty] | 0
|  |  | Základ daně |  |  | Sazba daně | Výše daně
| DPH | základní | 0 |  |  | 21% | 0
|  | snížená | 0 |  |  | 12% | 0
|  | zákl. přenesená | 0 |  |  | 21% | 0
|  | sníž. přenesená | 0 |  |  | 12% | 0
|  | nulová | 0 |  |  | 0% | 0
| Cena s DPH |  |  | v | CZK |  | 0
| Projektant |  |  | Zpracovatel
| Datum a podpis: |  | Razítko | Datum a podpis: |  |  | Razítko
| Objednavatel |  |  | Uchazeč
| Datum a podpis: |  | Razítko | Datum a podpis: |  |  | Razítko
REKAPITULACE ČLENĚNÍ SOUPISU PRACÍ
Stavba:
NPK, a.s., Svitavská nemocnice, modernizace lůžkového fondu
Objekt:
Etapa 1 - Etapa 1 - 2.Fáze
Soupis:
D1.D - Objekt D - Lůžkový pavilon - novostavba
Úroveň 3:
D 040 - Zdravotně technické instalace
Místo: |  |  | Kollárova 7, 568 25 Svitavy |  |  | Datum: | 24. 10. 2025
Zadavatel: |  |  | Pardubický kraj, Komenského nám.125, 532 11 |  |  | Projektant: | Karlínblok, s.r.o., Pernerova659/31a, 186 00
Uchazeč: |  |  | Vyplň údaj |  |  | Zpracovatel:
Kód dílu - Popis | [6 empty] | Cena celkem [CZK]
Náklady ze soupisu prací | [6 empty] | 0 | [11 empty] | -1
| HSV - Práce a dodávky HSV | [5 empty] | 0
| 9 - Ostatní konstrukce a práce, bourání | [5 empty] | 0
| PSV - Práce a dodávky PSV | [5 empty] | 0
| 713 - Izolace tepelné | [5 empty] | 0
| 721 - Zdravotechnika - vnitřní kanalizace | [5 empty] | 0
| 722 - Zdravotechnika - vnitřní vodovod | [5 empty] | 0
| 725 - Zdravotechnika - zařizovací předměty | [5 empty] | 0
| 726 - Zdravotechnika - předstěnové instalace | [5 empty] | 0
| 727 - Zdravotechnika - protipožární ochrana | [5 empty] | 0
| 767 - Konstrukce zámečnické | [5 empty] | 0
| HZS - Hodinové zúčtovací sazby | [5 empty] | 0
SOUPIS PRACÍ
Stavba:
NPK, a.s., Svitavská nemocnice, modernizace lůžkového fondu
Objekt:
Etapa 1 - Etapa 1 - 2.Fáze
Soupis:
D1.D - Objekt D - Lůžkový pavilon - novostavba
Úroveň 3:
D 040 - Zdravotně technické instalace
Místo: |  |  | Kollárova 7, 568 25 Svitavy |  |  | Datum: | 24. 10. 2025
Zadavatel: |  |  | Pardubický kraj, Komenského nám.125, 532 11 |  |  | Projektant: | Karlínblok, s.r.o., Pernerova659/31a, 186 00
Uchazeč: |  |  | Vyplň údaj |  |  | Zpracovatel:
PČ | Typ | Kód | Popis | MJ | Množství | J.cena [CZK] | Cena celkem [CZK] | Cenová soustava |  | DPH | J. Nh [h] | Nh celkem [h] | J. hmotnost [t] | Hmotnost celkem [t] | J. suť [t] | Suť Celkem [t]
Náklady soupisu celkem | [6 empty] | 0 |  |  |  |  | 0 |  | 13.4198 |  | 2.805 |  | D | -1 | [10 empty] | 0
| D | HSV | Práce a dodávky HSV |  |  |  | 0 |  |  |  |  | 0 |  | 0 |  | 2.805 | 1 | D | 0 |  |  |  | ROZPOCET | [6 empty] | 0
| D | 9 | Ostatní konstrukce a práce, bourání |  |  |  | 0 |  |  |  |  | 0 |  | 0 |  | 2.805 | 1 | D | 1 |  |  |  | ROZPOCET | [6 empty] | 0
1 | K | 943211111 | Lešení prostorové rámové lehké pracovní s podlahami s provozním zatížením tř. 3 do 200 kg/m2 výšky do 10 m montáž | m3 | 16 |  | 0 | CS ÚRS 2025 01 |  | základní |  | 0 | 0 | 0 | 0 | 0 | 4 | K | 2 |  |  |  | ROZPOCET | 0 | 0 | 0 | 0 | 0 | 1 | 0 | 4 | 1434629199
| Online PSC |  | https://podminky.urs.cz/item/CS_URS_2025_01/943211111 | [14 empty] | Online PSC | 2
2 | K | 943211211 | Lešení prostorové rámové lehké pracovní s podlahami s provozním zatížením tř. 3 do 200 kg/m2 výšky do 10 m příplatek k ceně za každý den použití | m3 | 1920 |  | 0 | CS ÚRS 2025 01 |  | základní |  | 0 | 0 | 0 | 0 | 0 | 4 | K | 2 |  |  |  | ROZPOCET | 0 | 0 | 0 | 0 | 0 | 1 | 0 | 4 | -457491962
| Online PSC |  | https://podminky.urs.cz/item/CS_URS_2025_01/943211211 | [14 empty] | Online PSC | 2
| VV |  | 16*120 "Přepočtené koeficientem množství |  | 1920 | [12 empty] | VV | 2 | 2 | True | 0 | ROZPOCET
| VV |  | Součet |  | 1920 | [12 empty] | VV | 2 | 4 | True | 1 | ROZPOCET
3 | K | 943211811 | Lešení prostorové rámové lehké pracovní s podlahami s provozním zatížením tř. 3 do 200 kg/m2 výšky do 10 m demontáž | m3 | 16 |  | 0 | CS ÚRS 2025 01 |  | základní |  | 0 | 0 | 0 | 0 | 0 | 4 | K | 2 |  |  |  | ROZPOCET | 0 | 0 | 0 | 0 | 0 | 1 | 0 | 4 | -1498675877
| Online PSC |  | https://podminky.urs.cz/item/CS_URS_2025_01/943211811 | [14 empty] | Online PSC | 2
4 | K | 965043441 | Bourání mazanin betonových s potěrem nebo teracem tl. do 150 mm, plochy přes 4 m2 | m3 | 1.275 |  | 0 | CS ÚRS 2025 01 |  | základní |  | 0 | 0 | 0 | 2.2 | 2.805 | 4 | K | 2 |  |  |  | ROZPOCET | 0 | 0 | 0 | 0 | 0 | 1 | 0 | 4 | 1051903210
| Online PSC |  | https://podminky.urs.cz/item/CS_URS_2025_01/965043441 | [14 empty] | Online PSC | 2
| VV |  | kanalizace | [14 empty] | VV | 2 | 1 | True | 0 | ROZPOCET
| VV |  | (11+6)*0,5*0,15 |  | 1.275 | [12 empty] | VV | 2 | 2 | True | 0 | ROZPOCET
| VV |  | Součet |  | 1.275 | [12 empty] | VV | 2 | 4 | True | 1 | ROZPOCET
| D | PSV | Práce a dodávky PSV |  |  |  | 0 |  |  |  |  | 0 |  | 13.4198 |  | 0 | 2 | D | 0 |  |  |  | ROZPOCET | [6 empty] | 0
| D | 713 | Izolace tepelné |  |  |  | 0 |  |  |  |  | 0 |  | 2.0324 |  | 0 | 2 | D | 1 |  |  |  | ROZPOCET | [6 empty] | 0
5 | K | 713463131 | Montáž izolace tepelné potrubí a ohybů tvarovkami nebo deskami potrubními pouzdry bez povrchové úpravy (izolační materiál ve specifikaci) přilepenými v příčných a podélných spojích izolace potrubí jednovrstvá, tloušťky izolace do 25 mm | m | 343 |  | 0 | CS ÚRS 2025 01 |  | základní |  | 0 | 5.7e-05 | 0.019551 | 0 | 0 | 16 | K | 2 |  |  |  | ROZPOCET | 0 | 0 | 0 | 0 | 0 | 1 | 0 | 16 | 122042825
| Online PSC |  | https://podminky.urs.cz/item/CS_URS_2025_01/713463131 | [14 empty] | Online PSC | 2
| VV |  | 6+255+72+10 |  | 343 | [12 empty] | VV | 2 | 2 | True | 0 | ROZPOCET
| VV |  | Součet |  | 343 | [12 empty] | VV | 2 | 4 | True | 1 | ROZPOCET
6 | M | 28377R05 | pouzdro izolační potrubní z pěnového polyetylenu 18/13mm, s Al folií | m | 6 |  | 0 |  |  | základní |  | 0 | 0.0003 | 0.0018 | 0 | 0 | 32 | M | 2 |  |  |  | ROZPOCET | 0 | 0 | 0 | 0 | 0 | 1 | 0 | 16 | 1627536327
| VV |  | výkres č. D1_D_040_ZTI_105-107 | [14 empty] | VV | 2 | 1 | True | 0 | ROZPOCET
| VV |  | "studená voda" 6 |  | 6 | [12 empty] | VV | 2 | 2 | True | 0 | ROZPOCET
| VV |  | Součet |  | 6 | [12 empty] | VV | 2 | 4 | True | 1 | ROZPOCET
7 | M | 28377R04 | pouzdro izolační potrubní z pěnového polyetylenu 22/13mm, s Al folií | m | 255 |  | 0 |  |  | základní |  | 0 | 4e-05 | 0.0102 | 0 | 0 | 32 | M | 2 |  |  |  | ROZPOCET | 0 | 0 | 0 | 0 | 0 | 1 | 0 | 16 | 118344920
| VV |  | výkres č. D1_D_040_ZTI_105-107 | [14 empty] | VV | 2 | 1 | True | 0 | ROZPOCET
| VV |  | "studená voda" 175 |  | 175 | [12 empty] | VV | 2 | 2 | True | 0 | ROZPOCET
| VV |  | "užitková voda" 80 |  | 80 | [12 empty] | VV | 2 | 2 | True | 0 | ROZPOCET
| VV |  | Součet |  | 255 | [12 empty] | VV | 2 | 4 | True | 1 | ROZPOCET
8 | M | 28377R12 | pouzdro izolační potrubní z pěnového polyetylenu 28/13mm, s Al folií | m | 72 |  | 0 |  |  | základní |  | 0 | 5e-05 | 0.0036 | 0 | 0 | 32 | M | 2 |  |  |  | ROZPOCET | 0 | 0 | 0 | 0 | 0 | 1 | 0 | 16 | -472824267
| VV |  | výkres č. D1_D_040_ZTI_105-107 | [14 empty] | VV | 2 | 1 | True | 0 | ROZPOCET
| VV |  | "studená voda" 67 |  | 67 | [12 empty] | VV | 2 | 2 | True | 0 | ROZPOCET
| VV |  | "užitková voda" 5 |  | 5 | [12 empty] | VV | 2 | 2 | True | 0 | ROZPOCET
| VV |  | Součet |  | 72 | [12 empty] | VV | 2 | 4 | True | 1 | ROZPOCET
9 | M | 28377R71 | pouzdro izolační potrubní z pěnového polyetylenu 76/13mm, s Al folií | m | 10 |  | 0 |  |  | základní |  | 0 | 0.00011 | 0.0011 | 0 | 0 | 32 | M | 2 |  |  |  | ROZPOCET | 0 | 0 | 0 | 0 | 0 | 1 | 0 | 16 | -688859054
| VV |  | výkres č. D1_D_040_ZTI_105-107 | [14 empty] | VV | 2 | 1 | True | 0 | ROZPOCET
| VV |  | "studená voda" 10 |  | 10 | [12 empty] | VV | 2 | 2 | True | 0 | ROZPOCET
| VV |  | Součet |  | 10 | [12 empty] | VV | 2 | 4 | True | 1 | ROZPOCET
10 | M | 63154001 | páska samolepící hliníková š 50mm dl 50m | m | 550 |  | 0 | CS ÚRS 2025 01 |  | základní |  | 0 | 9e-05 | 0.0495 | 0 | 0 | 32 | M | 2 |  |  |  | ROZPOCET | 0 | 0 | 0 | 0 | 0 | 1 | 0 | 16 | 2050335075
| VV |  | "studená voda" 50*6 |  | 300 | [12 empty] | VV | 2 | 2 | True | 0 | ROZPOCET
| VV |  | "denní voda" 50*5 |  | 250 | [12 empty] | VV | 2 | 2 | True | 0 | ROZPOCET
| VV |  | Součet |  | 550 | [12 empty] | VV | 2 | 4 | True | 1 | ROZPOCET
11 | K | 713411141 | Montáž izolace tepelné potrubí a ohybů pásy nebo rohožemi s povrchovou úpravou hliníkovou fólií připevněnými samolepící hliníkovou páskou potrubí jednovrstvá | m2 | 15 |  | 0 | CS ÚRS 2025 01 |  | základní |  | 0 | 0.00036 | 0.0054 | 0 | 0 | 16 | K | 2 |  |  |  | ROZPOCET | 0 | 0 | 0 | 0 | 0 | 1 | 0 | 16 | 901281466
| Online PSC |  | https://podminky.urs.cz/item/CS_URS_2025_01/713411141 | [14 empty] | Online PSC | 2
| VV |  | 15 |  | 15 | [12 empty] | VV | 2 | 2 | True | 0 | ROZPOCET
| VV |  | Součet |  | 15 | [12 empty] | VV | 2 | 4 | True | 1 | ROZPOCET
12 | M | 27127R01 | polyethylenový pás s Al folií, tloušťka 10 mm, šířka 1m, izolace armatur a tvarovek | m2 | 165 |  | 0 |  |  | základní |  | 0 | 0.0005 | 0.0825 | 0 | 0 | 32 | M | 2 |  |  |  | ROZPOCET | 0 | 0 | 0 | 0 | 0 | 1 | 0 | 16 | 270776349
| VV |  | "studená voda" 120 |  | 120 | [12 empty] | VV | 2 | 2 | True | 0 | ROZPOCET
| VV |  | "denní voda" 45 |  | 45 | [12 empty] | VV | 2 | 2 | True | 0 | ROZPOCET
| VV |  | Součet |  | 165 | [12 empty] | VV | 2 | 4 | True | 1 | ROZPOCET
13 | K | 713463211 | Montáž izolace tepelné potrubí a ohybů tvarovkami nebo deskami potrubními pouzdry s povrchovou úpravou hliníkovou fólií (izolační materiál ve specifikaci) přelepenými samolepící hliníkovou páskou potrubí jednovrstvá D do 50 mm | m | 637 |  | 0 | CS ÚRS 2025 01 |  | základní |  | 0 | 0.00019233 | 0.12251 | 0 | 0 | 16 | K | 2 |  |  |  | ROZPOCET | 0 | 0 | 0 | 0 | 0 | 1 | 0 | 16 | -1352768962
| Online PSC |  | https://podminky.urs.cz/item/CS_URS_2025_01/713463211 | [14 empty] | Online PSC | 2
| VV |  | 79+3+1+126+238+27+83+24+4+28+24 |  | 637 | [12 empty] | VV | 2 | 2 | True | 0 | ROZPOCET
| VV |  | Součet |  | 637 | [12 empty] | VV | 2 | 4 | True | 1 | ROZPOCET
14 | M | 63154012 | pouzdro izolační potrubní z minerální vlny s Al fólií max. 250/100°C 15/30mm | m | 79 |  | 0 | CS ÚRS 2025 01 |  | základní |  | 0 | 0.00023 | 0.01817 | 0 | 0 | 32 | M | 2 |  |  |  | ROZPOCET | 0 | 0 | 0 | 0 | 0 | 1 | 0 | 16 | 1529616657
| VV |  | výkres č. D1_E2_040_ZTI_103 až 105 | [14 empty] | VV | 2 | 1 | True | 0 | ROZPOCET
| VV |  | "cirkulace" 79 |  | 79 | [12 empty] | VV | 2 | 2 | True | 0 | ROZPOCET
| VV |  | Součet |  | 79 | [12 empty] | VV | 2 | 4 | True | 1 | ROZPOCET
15 | M | 63154003 | pouzdro izolační potrubní z minerální vlny s Al fólií max. 250/100°C 18/20mm | m | 3 |  | 0 | CS ÚRS 2025 01 |  | základní |  | 0 | 0.00025 | 0.00075 | 0 | 0 | 32 | M | 2 |  |  |  | ROZPOCET | 0 | 0 | 0 | 0 | 0 | 1 | 0 | 16 | 68016105
| VV |  | výkres č. D1_D_040_ZTI_105-107 | [14 empty] | VV | 2 | 1 | True | 0 | ROZPOCET
| VV |  | "teplá voda" 3 |  | 3 | [12 empty] | VV | 2 | 2 | True | 0 | ROZPOCET
| VV |  | Součet |  | 3 | [12 empty] | VV | 2 | 4 | True | 1 | ROZPOCET
16 | M | 63154013 | pouzdro izolační potrubní z minerální vlny s Al fólií max. 250/100°C 18/30mm | m | 1 |  | 0 | CS ÚRS 2025 01 |  | základní |  | 0 | 0.00025 | 0.00025 | 0 | 0 | 32 | M | 2 |  |  |  | ROZPOCET | 0 | 0 | 0 | 0 | 0 | 1 | 0 | 16 | 2135161892
| VV |  | výkres č. D1_D_040_ZTI_105-107 | [14 empty] | VV | 2 | 1 | True | 0 | ROZPOCET
| VV |  | "teplá voda" 1 |  | 1 | [12 empty] | VV | 2 | 2 | True | 0 | ROZPOCET
| VV |  | Součet |  | 1 | [12 empty] | VV | 2 | 4 | True | 1 | ROZPOCET
17 | M | 63154004 | pouzdro izolační potrubní z minerální vlny s Al fólií max. 250/100°C 22/20mm | m | 126 |  | 0 | CS ÚRS 2025 01 |  | základní |  | 0 | 0.00027 | 0.03402 | 0 | 0 | 32 | M | 2 |  |  |  | ROZPOCET | 0 | 0 | 0 | 0 | 0 | 1 | 0 | 16 | 1491852037
| VV |  | výkres č. D1_D_040_ZTI_105-107 | [14 empty] | VV | 2 | 1 | True | 0 | ROZPOCET
| VV |  | "studená voda" 64 |  | 64 | [12 empty] | VV | 2 | 2 | True | 0 | ROZPOCET
| VV |  | "užitková voda" 62 |  | 62 | [12 empty] | VV | 2 | 2 | True | 0 | ROZPOCET
| VV |  | Součet |  | 126 | [12 empty] | VV | 2 | 4 | True | 1 | ROZPOCET
18 | M | 63154530 | pouzdro izolační potrubní z minerální vlny s Al fólií max. 250/100°C 22/30mm | m | 238 |  | 0 | CS ÚRS 2025 01 |  | základní |  | 0 | 0.00027 | 0.06426 | 0 | 0 | 32 | M | 2 |  |  |  | ROZPOCET | 0 | 0 | 0 | 0 | 0 | 1 | 0 | 16 | -2064305007
| VV |  | výkres č. D1_D_040_ZTI_105-107 | [14 empty] | VV | 2 | 1 | True | 0 | ROZPOCET
| VV |  | "teplá voda" 238 |  | 238 | [12 empty] | VV | 2 | 2 | True | 0 | ROZPOCET
| VV |  | Součet |  | 238 | [12 empty] | VV | 2 | 4 | True | 1 | ROZPOCET
19 | M | 63154005 | pouzdro izolační potrubní z minerální vlny s Al fólií max. 250/100°C 28/20mm | m | 27 |  | 0 | CS ÚRS 2025 01 |  | základní |  | 0 | 0.00029 | 0.00783 | 0 | 0 | 32 | M | 2 |  |  |  | ROZPOCET | 0 | 0 | 0 | 0 | 0 | 1 | 0 | 16 | 607804882
| VV |  | výkres č. D1_D_040_ZTI_105-107 | [14 empty] | VV | 2 | 1 | True | 0 | ROZPOCET
| VV |  | "studená voda" 26 |  | 26 | [12 empty] | VV | 2 | 2 | True | 0 | ROZPOCET
| VV |  | "užitková voda" 1 |  | 1 | [12 empty] | VV | 2 | 2 | True | 0 | ROZPOCET
| VV |  | Součet |  | 27 | [12 empty] | VV | 2 | 4 | True | 1 | ROZPOCET
20 | M | 63154571 | pouzdro izolační potrubní z minerální vlny s Al fólií max. 250/100°C 28/40mm | m | 83 |  | 0 | CS ÚRS 2025 01 |  | základní |  | 0 | 0.00059 | 0.04897 | 0 | 0 | 32 | M | 2 |  |  |  | ROZPOCET | 0 | 0 | 0 | 0 | 0 | 1 | 0 | 16 | -779429933
| VV |  | výkres č. D1_D_040_ZTI_105-107 | [14 empty] | VV | 2 | 1 | True | 0 | ROZPOCET
| VV |  | "teplá voda" 83 |  | 83 | [12 empty] | VV | 2 | 2 | True | 0 | ROZPOCET
| VV |  | Součet |  | 83 | [12 empty] | VV | 2 | 4 | True | 1 | ROZPOCET
21 | M | 63154006 | pouzdro izolační potrubní z minerální vlny s Al fólií max. 250/100°C 35/20mm | m | 24 |  | 0 | CS ÚRS 2025 01 |  | základní |  | 0 | 0.00032 | 0.00768 | 0 | 0 | 32 | M | 2 |  |  |  | ROZPOCET | 0 | 0 | 0 | 0 | 0 | 1 | 0 | 16 | 1820263798
| VV |  | výkres č. D1_D_040_ZTI_105-107 | [14 empty] | VV | 2 | 1 | True | 0 | ROZPOCET
| VV |  | "užitková voda" 24 |  | 24 | [12 empty] | VV | 2 | 2 | True | 0 | ROZPOCET
| VV |  | Součet |  | 24 | [12 empty] | VV | 2 | 4 | True | 1 | ROZPOCET
22 | M | 63154602 | pouzdro izolační potrubní z minerální vlny s Al fólií max. 250/100°C 35/50mm | m | 4 |  | 0 | CS ÚRS 2025 01 |  | základní |  | 0 | 0.00092 | 0.00368 | 0 | 0 | 32 | M | 2 |  |  |  | ROZPOCET | 0 | 0 | 0 | 0 | 0 | 1 | 0 | 16 | -258257641
| VV |  | výkres č. D1_D_040_ZTI_105-107 | [14 empty] | VV | 2 | 1 | True | 0 | ROZPOCET
| VV |  | "teplá voda" 4 |  | 4 | [12 empty] | VV | 2 | 2 | True | 0 | ROZPOCET
| VV |  | Součet |  | 4 | [12 empty] | VV | 2 | 4 | True | 1 | ROZPOCET
23 | M | 63154007 | pouzdro izolační potrubní z minerální vlny s Al fólií max. 250/100°C 42/20mm | m | 28 |  | 0 | CS ÚRS 2025 01 |  | základní |  | 0 | 0.00037 | 0.01036 | 0 | 0 | 32 | M | 2 |  |  |  | ROZPOCET | 0 | 0 | 0 | 0 | 0 | 1 | 0 | 16 | -690780753
| VV |  | výkres č. D1_D_040_ZTI_105-107 | [14 empty] | VV | 2 | 1 | True | 0 | ROZPOCET
| VV |  | "užitková voda" 17 |  | 17 | [12 empty] | VV | 2 | 2 | True | 0 | ROZPOCET
| VV |  | výkres č. D1_D_040_ZTI_101-104 | [14 empty] | VV | 2 | 1 | True | 0 | ROZPOCET
| VV |  | "kanalizace" 11 |  | 11 | [12 empty] | VV | 2 | 2 | True | 0 | ROZPOCET
| VV |  | Součet |  | 28 | [12 empty] | VV | 2 | 4 | True | 1 | ROZPOCET
24 | M | 63154533 | pouzdro izolační potrubní z minerální vlny s Al fólií max. 250/100°C 42/30mm | m | 24 |  | 0 | CS ÚRS 2025 01 |  | základní |  | 0 | 0.00037 | 0.00888 | 0 | 0 | 32 | M | 2 |  |  |  | ROZPOCET | 0 | 0 | 0 | 0 | 0 | 1 | 0 | 16 | 637847484
| VV |  | výkres č. D1_D_040_ZTI_105-107 | [14 empty] | VV | 2 | 1 | True | 0 | ROZPOCET
| VV |  | "teplá voda" 24 |  | 24 | [12 empty] | VV | 2 | 2 | True | 0 | ROZPOCET
| VV |  | Součet |  | 24 | [12 empty] | VV | 2 | 4 | True | 1 | ROZPOCET
25 | K | 713463212 | Montáž izolace tepelné potrubí a ohybů tvarovkami nebo deskami potrubními pouzdry s povrchovou úpravou hliníkovou fólií (izolační materiál ve specifikaci) přelepenými samolepící hliníkovou páskou potrubí jednovrstvá D přes 50 do 100 mm | m | 597 |  | 0 | CS ÚRS 2025 01 |  | základní |  | 0 | 0.00026694 | 0.15936 | 0 | 0 | 16 | K | 2 |  |  |  | ROZPOCET | 0 | 0 | 0 | 0 | 0 | 1 | 0 | 16 | -2127499214
| Online PSC |  | https://podminky.urs.cz/item/CS_URS_2025_01/713463212 | [14 empty] | Online PSC | 2
| VV |  | 18+87+89+285+108+10 |  | 597 | [12 empty] | VV | 2 | 2 | True | 0 | ROZPOCET
| VV |  | Součet |  | 597 | [12 empty] | VV | 2 | 4 | True | 1 | ROZPOCET
26 | M | 63154009 | pouzdro izolační potrubní z minerální vlny s Al fólií max. 250/100°C 54/20mm | m | 18 |  | 0 | CS ÚRS 2025 01 |  | základní |  | 0 | 0.00045 | 0.0081 | 0 | 0 | 32 | M | 2 |  |  |  | ROZPOCET | 0 | 0 | 0 | 0 | 0 | 1 | 0 | 16 | 1263912873
| VV |  | výkres č. D1_D_040_ZTI_101-104 | [14 empty] | VV | 2 | 1 | True | 0 | ROZPOCET
| VV |  | "kanalizace" 8+10 |  | 18 | [12 empty] | VV | 2 | 2 | True | 0 | ROZPOCET
| VV |  | Součet |  | 18 | [12 empty] | VV | 2 | 4 | True | 1 | ROZPOCET
27 | M | 63154018 | pouzdro izolační potrubní z minerální vlny s Al fólií max. 250/100°C 54/40mm | m | 87 |  | 0 | CS ÚRS 2025 01 |  | základní |  | 0 | 0.00083 | 0.07221 | 0 | 0 | 32 | M | 2 |  |  |  | ROZPOCET | 0 | 0 | 0 | 0 | 0 | 1 | 0 | 16 | 780347756
| VV |  | výkres č. D1_D_040_ZTI_105-107 | [14 empty] | VV | 2 | 1 | True | 0 | ROZPOCET
| VV |  | "teplá voda" 87 |  | 87 | [12 empty] | VV | 2 | 2 | True | 0 | ROZPOCET
| VV |  | Součet |  | 87 | [12 empty] | VV | 2 | 4 | True | 1 | ROZPOCET
28 | M | 63154019 | pouzdro izolační potrubní z minerální vlny s Al fólií max. 250/100°C 64/40mm | m | 89 |  | 0 | CS ÚRS 2025 01 |  | základní |  | 0 | 0.00088 | 0.07832 | 0 | 0 | 32 | M | 2 |  |  |  | ROZPOCET | 0 | 0 | 0 | 0 | 0 | 1 | 0 | 16 | -1980213492
| VV |  | výkres č. D1_D_040_ZTI_105-107 | [14 empty] | VV | 2 | 1 | True | 0 | ROZPOCET
| VV |  | "teplá voda" 89 |  | 89 | [12 empty] | VV | 2 | 2 | True | 0 | ROZPOCET
| VV |  | Součet |  | 89 | [12 empty] | VV | 2 | 4 | True | 1 | ROZPOCET
29 | M | 63154537 | pouzdro izolační potrubní z minerální vlny s Al fólií max. 250/100°C 76/30mm | m | 285 |  | 0 | CS ÚRS 2025 01 |  | základní |  | 0 | 0.00056 | 0.1596 | 0 | 0 | 32 | M | 2 |  |  |  | ROZPOCET | 0 | 0 | 0 | 0 | 0 | 1 | 0 | 16 | 793494914
| VV |  | výkres č. D1_D_040_ZTI_105-107 | [14 empty] | VV | 2 | 1 | True | 0 | ROZPOCET
| VV |  | "studená voda" 270 |  | 270 | [12 empty] | VV | 2 | 2 | True | 0 | ROZPOCET
| VV |  | výkres č. D1_D_040_ZTI_101-104 | [14 empty] | VV | 2 | 1 | True | 0 | ROZPOCET
| VV |  | "kanalizace" 15 |  | 15 | [12 empty] | VV | 2 | 2 | True | 0 | ROZPOCET
| VV |  | Součet |  | 285 | [12 empty] | VV | 2 | 4 | True | 1 | ROZPOCET
30 | M | 63154607 | pouzdro izolační potrubní z minerální vlny s Al fólií max. 250/100°C 76/50mm | m | 108 |  | 0 | CS ÚRS 2025 01 |  | základní |  | 0 | 0.00139 | 0.15012 | 0 | 0 | 32 | M | 2 |  |  |  | ROZPOCET | 0 | 0 | 0 | 0 | 0 | 1 | 0 | 16 | 745014155
| VV |  | výkres č. D1_D_040_ZTI_105-107 | [14 empty] | VV | 2 | 1 | True | 0 | ROZPOCET
| VV |  | "teplá voda" 108 |  | 108 | [12 empty] | VV | 2 | 2 | True | 0 | ROZPOCET
| VV |  | Součet |  | 108 | [12 empty] | VV | 2 | 4 | True | 1 | ROZPOCET
31 | M | 63154538 | pouzdro izolační potrubní z minerální vlny s Al fólií max. 250/100°C 89/30mm | m | 10 |  | 0 | CS ÚRS 2025 01 |  | základní |  | 0 | 0.00063 | 0.0063 | 0 | 0 | 32 | M | 2 |  |  |  | ROZPOCET | 0 | 0 | 0 | 0 | 0 | 1 | 0 | 16 | 442214323
| VV |  | výkres č. D1_D_040_ZTI_101-104 | [14 empty] | VV | 2 | 1 | True | 0 | ROZPOCET
| VV |  | "kanalizace" 10 |  | 10 | [12 empty] | VV | 2 | 2 | True | 0 | ROZPOCET
| VV |  | Součet |  | 10 | [12 empty] | VV | 2 | 4 | True | 1 | ROZPOCET
32 | K | 713463213 | Montáž izolace tepelné potrubí a ohybů tvarovkami nebo deskami potrubními pouzdry s povrchovou úpravou hliníkovou fólií (izolační materiál ve specifikaci) přelepenými samolepící hliníkovou páskou potrubí jednovrstvá D přes 100 do 150 mm | m | 26 |  | 0 | CS ÚRS 2025 01 |  | základní |  | 0 | 0.00040689 | 0.010579 | 0 | 0 | 16 | K | 2 |  |  |  | ROZPOCET | 0 | 0 | 0 | 0 | 0 | 1 | 0 | 16 | 301272684
| Online PSC |  | https://podminky.urs.cz/item/CS_URS_2025_01/713463213 | [14 empty] | Online PSC | 2
| VV |  | 26 |  | 26 | [12 empty] | VV | 2 | 2 | True | 0 | ROZPOCET
| VV |  | Součet |  | 26 | [12 empty] | VV | 2 | 4 | True | 1 | ROZPOCET
33 | M | 63154541 | pouzdro izolační potrubní z minerální vlny s Al fólií max. 250/100°C 114/30mm | m | 26 |  | 0 | CS ÚRS 2025 01 |  | základní |  | 0 | 0.00076 | 0.01976 | 0 | 0 | 32 | M | 2 |  |  |  | ROZPOCET | 0 | 0 | 0 | 0 | 0 | 1 | 0 | 16 | -1856901499
| VV |  | výkres č. D1_D_040_ZTI_101-104 | [14 empty] | VV | 2 | 1 | True | 0 | ROZPOCET
| VV |  | "kanalizace" 24+2 |  | 26 | [12 empty] | VV | 2 | 2 | True | 0 | ROZPOCET
| VV |  | Součet |  | 26 | [12 empty] | VV | 2 | 4 | True | 1 | ROZPOCET
34 | M | 63154001 | páska samolepící hliníková š 50mm dl 50m | m | 650 |  | 0 | CS ÚRS 2025 01 |  | základní |  | 0 | 9e-05 | 0.0585 | 0 | 0 | 32 | M | 2 |  |  |  | ROZPOCET | 0 | 0 | 0 | 0 | 0 | 1 | 0 | 16 | 2110142024
| VV |  | "teplá voda" 50*13 |  | 650 | [12 empty] | VV | 2 | 2 | True | 0 | ROZPOCET
| VV |  | Součet |  | 650 | [12 empty] | VV | 2 | 4 | True | 1 | ROZPOCET
35 | K | 713411141 | Montáž izolace tepelné potrubí a ohybů pásy nebo rohožemi s povrchovou úpravou hliníkovou fólií připevněnými samolepící hliníkovou páskou potrubí jednovrstvá | m2 | 350 |  | 0 | CS ÚRS 2025 01 |  | základní |  | 0 | 0.00036 | 0.126 | 0 | 0 | 16 | K | 2 |  |  |  | ROZPOCET | 0 | 0 | 0 | 0 | 0 | 1 | 0 | 16 | 452916172
| Online PSC |  | https://podminky.urs.cz/item/CS_URS_2025_01/713411141 | [14 empty] | Online PSC | 2
| VV |  | 350 |  | 350 | [12 empty] | VV | 2 | 2 | True | 0 | ROZPOCET
| VV |  | Součet |  | 350 | [12 empty] | VV | 2 | 4 | True | 1 | ROZPOCET
36 | M | 63141792 | rohož izolační z minerální vlny lamelová s Al fólií 65kg/m3 tl 30mm | m2 | 350 |  | 0 | CS ÚRS 2025 01 |  | základní |  | 0 | 0.00195 | 0.6825 | 0 | 0 | 32 | M | 2 |  |  |  | ROZPOCET | 0 | 0 | 0 | 0 | 0 | 1 | 0 | 16 | -200963905
| VV |  | pro izolaci armatur a tvarovek | [14 empty] | VV | 2 | 1 | True | 0 | ROZPOCET
| VV |  | "teplá voda" 350 |  | 350 | [12 empty] | VV | 2 | 2 | True | 0 | ROZPOCET
| VV |  | Součet |  | 350 | [12 empty] | VV | 2 | 4 | True | 1 | ROZPOCET
37 | K | 998713112 | Přesun hmot pro izolace tepelné stanovený z hmotnosti přesunovaného materiálu vodorovná dopravní vzdálenost do 50 m s omezením mechanizace v objektech výšky přes 6 m do 12 m | t | 2.032 |  | 0 | CS ÚRS 2025 01 |  | základní |  | 0 | 0 | 0 | 0 | 0 | 16 | K | 2 |  |  |  | ROZPOCET | 0 | 0 | 0 | 0 | 0 | 1 | 0 | 16 | -1867810415
| Online PSC |  | https://podminky.urs.cz/item/CS_URS_2025_01/998713112 | [14 empty] | Online PSC | 2
| D | 721 | Zdravotechnika - vnitřní kanalizace |  |  |  | 0 |  |  |  |  | 0 |  | 1.8817 |  | 0 | 2 | D | 1 |  |  |  | ROZPOCET | [6 empty] | 0
38 | K | 721173401 | Potrubí z trub PVC SN4 svodné (ležaté) DN 110 | m | 47 |  | 0 | CS ÚRS 2025 01 |  | základní |  | 0 | 0.0014215 | 0.066813 | 0 | 0 | 16 | K | 2 |  |  |  | ROZPOCET | 0 | 0 | 0 | 0 | 0 | 1 | 0 | 16 | -2146320231
| Online PSC |  | https://podminky.urs.cz/item/CS_URS_2025_01/721173401 | [14 empty] | Online PSC | 2
| VV |  | výkres č. D1_D_040_ZTI_101-104 | [14 empty] | VV | 2 | 1 | True | 0 | ROZPOCET
| VV |  | 47 |  | 47 | [12 empty] | VV | 2 | 2 | True | 0 | ROZPOCET
| VV |  | Součet |  | 47 | [12 empty] | VV | 2 | 4 | True | 1 | ROZPOCET
39 | K | 721173402 | Potrubí z trub PVC SN4 svodné (ležaté) DN 125 | m | 59 |  | 0 | CS ÚRS 2025 01 |  | základní |  | 0 | 0.001973 | 0.11641 | 0 | 0 | 16 | K | 2 |  |  |  | ROZPOCET | 0 | 0 | 0 | 0 | 0 | 1 | 0 | 16 | 366915049
| Online PSC |  | https://podminky.urs.cz/item/CS_URS_2025_01/721173402 | [14 empty] | Online PSC | 2
| VV |  | výkres č. D1_D_040_ZTI_101-104 | [14 empty] | VV | 2 | 1 | True | 0 | ROZPOCET
| VV |  | 59 |  | 59 | [12 empty] | VV | 2 | 2 | True | 0 | ROZPOCET
| VV |  | Součet |  | 59 | [12 empty] | VV | 2 | 4 | True | 1 | ROZPOCET
40 | K | 721173403 | Potrubí z trub PVC SN4 svodné (ležaté) DN 160 | m | 25 |  | 0 | CS ÚRS 2025 01 |  | základní |  | 0 | 0.0030422 | 0.076056 | 0 | 0 | 16 | K | 2 |  |  |  | ROZPOCET | 0 | 0 | 0 | 0 | 0 | 1 | 0 | 16 | 419703980
| Online PSC |  | https://podminky.urs.cz/item/CS_URS_2025_01/721173403 | [14 empty] | Online PSC | 2
| VV |  | výkres č. D1_D_040_ZTI_101-104 | [14 empty] | VV | 2 | 1 | True | 0 | ROZPOCET
| VV |  | 25 |  | 25 | [12 empty] | VV | 2 | 2 | True | 0 | ROZPOCET
| VV |  | Součet |  | 25 | [12 empty] | VV | 2 | 4 | True | 1 | ROZPOCET
41 | K | 721173404 | Potrubí z trub PVC SN4 svodné (ležaté) DN 200 | m | 10 |  | 0 | CS ÚRS 2025 01 |  | základní |  | 0 | 0.0049238 | 0.049238 | 0 | 0 | 16 | K | 2 |  |  |  | ROZPOCET | 0 | 0 | 0 | 0 | 0 | 1 | 0 | 16 | -1598471335
| Online PSC |  | https://podminky.urs.cz/item/CS_URS_2025_01/721173404 | [14 empty] | Online PSC | 2
| VV |  | výkres č. D1_D_040_ZTI_101-104 | [14 empty] | VV | 2 | 1 | True | 0 | ROZPOCET
| VV |  | 10 |  | 10 | [12 empty] | VV | 2 | 2 | True | 0 | ROZPOCET
| VV |  | Součet |  | 10 | [12 empty] | VV | 2 | 4 | True | 1 | ROZPOCET
42 | K | 721173722 | Potrubí z trub polyetylenových svařované připojovací DN 40 | m | 11 |  | 0 | CS ÚRS 2025 01 |  | základní |  | 0 | 0.0003638 | 0.0040018 | 0 | 0 | 16 | K | 2 |  |  |  | ROZPOCET | 0 | 0 | 0 | 0 | 0 | 1 | 0 | 16 | -50068133
| Online PSC |  | https://podminky.urs.cz/item/CS_URS_2025_01/721173722 | [14 empty] | Online PSC | 2
| VV |  | výkres č. D1_D_040_ZTI_101-104 | [14 empty] | VV | 2 | 1 | True | 0 | ROZPOCET
| VV |  | 11 |  | 11 | [12 empty] | VV | 2 | 2 | True | 0 | ROZPOCET
| VV |  | Součet |  | 11 | [12 empty] | VV | 2 | 4 | True | 1 | ROZPOCET
43 | K | 721173723 | Potrubí z trub polyetylenových svařované připojovací DN 56 | m | 10 |  | 0 | CS ÚRS 2025 01 |  | základní |  | 0 | 0.000469 | 0.00469 | 0 | 0 | 16 | K | 2 |  |  |  | ROZPOCET | 0 | 0 | 0 | 0 | 0 | 1 | 0 | 16 | 1478562281
| Online PSC |  | https://podminky.urs.cz/item/CS_URS_2025_01/721173723 | [14 empty] | Online PSC | 2
| VV |  | výkres č. D1_D_040_ZTI_101-104 | [14 empty] | VV | 2 | 1 | True | 0 | ROZPOCET
| VV |  | 10 |  | 10 | [12 empty] | VV | 2 | 2 | True | 0 | ROZPOCET
| VV |  | Součet |  | 10 | [12 empty] | VV | 2 | 4 | True | 1 | ROZPOCET
44 | K | 721173724 | Potrubí z trub polyetylenových svařované připojovací DN 75 | m | 15 |  | 0 | CS ÚRS 2025 01 |  | základní |  | 0 | 0.0007296 | 0.010944 | 0 | 0 | 16 | K | 2 |  |  |  | ROZPOCET | 0 | 0 | 0 | 0 | 0 | 1 | 0 | 16 | -1560498150
| Online PSC |  | https://podminky.urs.cz/item/CS_URS_2025_01/721173724 | [14 empty] | Online PSC | 2
| VV |  | výkres č. D1_D_040_ZTI_101-104 | [14 empty] | VV | 2 | 1 | True | 0 | ROZPOCET
| VV |  | 15 |  | 15 | [12 empty] | VV | 2 | 2 | True | 0 | ROZPOCET
| VV |  | Součet |  | 15 | [12 empty] | VV | 2 | 4 | True | 1 | ROZPOCET
45 | K | 721173725 | Potrubí z trub polyetylenových svařované připojovací DN 90 | m | 10 |  | 0 | CS ÚRS 2025 01 |  | základní |  | 0 | 0.0010478 | 0.010478 | 0 | 0 | 16 | K | 2 |  |  |  | ROZPOCET | 0 | 0 | 0 | 0 | 0 | 1 | 0 | 16 | 792205299
| Online PSC |  | https://podminky.urs.cz/item/CS_URS_2025_01/721173725 | [14 empty] | Online PSC | 2
| VV |  | výkres č. D1_D_040_ZTI_101-104 | [14 empty] | VV | 2 | 1 | True | 0 | ROZPOCET
| VV |  | 10 |  | 10 | [12 empty] | VV | 2 | 2 | True | 0 | ROZPOCET
| VV |  | Součet |  | 10 | [12 empty] | VV | 2 | 4 | True | 1 | ROZPOCET
46 | K | 721173726 | Potrubí z trub polyetylenových svařované připojovací DN 100 | m | 14 |  | 0 | CS ÚRS 2025 01 |  | základní |  | 0 | 0.001566 | 0.021924 | 0 | 0 | 16 | K | 2 |  |  |  | ROZPOCET | 0 | 0 | 0 | 0 | 0 | 1 | 0 | 16 | 1266545783
| Online PSC |  | https://podminky.urs.cz/item/CS_URS_2025_01/721173726 | [14 empty] | Online PSC | 2
| VV |  | výkres č. D1_D_040_ZTI_101-104 | [14 empty] | VV | 2 | 1 | True | 0 | ROZPOCET
| VV |  | 14 |  | 14 | [12 empty] | VV | 2 | 2 | True | 0 | ROZPOCET
| VV |  | Součet |  | 14 | [12 empty] | VV | 2 | 4 | True | 1 | ROZPOCET
47 | K | 721175203 | Plastové potrubí odhlučněné třívrstvé připojovací DN 50 | m | 86 |  | 0 | CS ÚRS 2025 01 |  | základní |  | 0 | 0.00055975 | 0.048139 | 0 | 0 | 16 | K | 2 |  |  |  | ROZPOCET | 0 | 0 | 0 | 0 | 0 | 1 | 0 | 16 | -1876377234
| Online PSC |  | https://podminky.urs.cz/item/CS_URS_2025_01/721175203 | [14 empty] | Online PSC | 2
| VV |  | výkres č. D1_D_040_ZTI_101-104 | [14 empty] | VV | 2 | 1 | True | 0 | ROZPOCET
| VV |  | 86 |  | 86 | [12 empty] | VV | 2 | 2 | True | 0 | ROZPOCET
| VV |  | Součet |  | 86 | [12 empty] | VV | 2 | 4 | True | 1 | ROZPOCET
48 | K | 721175211 | Plastové potrubí odhlučněné třívrstvé odpadní (svislé) DN 75 | m | 7 |  | 0 | CS ÚRS 2025 01 |  | základní |  | 0 | 0.00093895 | 0.0065727 | 0 | 0 | 16 | K | 2 |  |  |  | ROZPOCET | 0 | 0 | 0 | 0 | 0 | 1 | 0 | 16 | -1340322504
| Online PSC |  | https://podminky.urs.cz/item/CS_URS_2025_01/721175211 | [14 empty] | Online PSC | 2
| VV |  | výkres č. D1_D_040_ZTI_101-104 | [14 empty] | VV | 2 | 1 | True | 0 | ROZPOCET
| VV |  | 7 |  | 7 | [12 empty] | VV | 2 | 2 | True | 0 | ROZPOCET
| VV |  | Součet |  | 7 | [12 empty] | VV | 2 | 4 | True | 1 | ROZPOCET
49 | K | 721175215 | Plastové potrubí odhlučněné třívrstvé odpadní (svislé) DN 90 | m | 3 |  | 0 | CS ÚRS 2025 01 |  | základní |  | 0 | 0.0018025 | 0.0054076 | 0 | 0 | 16 | K | 2 |  |  |  | ROZPOCET | 0 | 0 | 0 | 0 | 0 | 1 | 0 | 16 | 1072537073
| Online PSC |  | https://podminky.urs.cz/item/CS_URS_2025_01/721175215 | [14 empty] | Online PSC | 2
| VV |  | výkres č. D1_D_040_ZTI_101-104 | [14 empty] | VV | 2 | 1 | True | 0 | ROZPOCET
| VV |  | 3 |  | 3 | [12 empty] | VV | 2 | 2 | True | 0 | ROZPOCET
| VV |  | Součet |  | 3 | [12 empty] | VV | 2 | 4 | True | 1 | ROZPOCET
50 | K | 721175212 | Plastové potrubí odhlučněné třívrstvé odpadní (svislé) DN 110 | m | 194 |  | 0 | CS ÚRS 2025 01 |  | základní |  | 0 | 0.0018433 | 0.35761 | 0 | 0 | 16 | K | 2 |  |  |  | ROZPOCET | 0 | 0 | 0 | 0 | 0 | 1 | 0 | 16 | 321329095
| Online PSC |  | https://podminky.urs.cz/item/CS_URS_2025_01/721175212 | [14 empty] | Online PSC | 2
| VV |  | výkres č. D1_D_040_ZTI_101-104 | [14 empty] | VV | 2 | 1 | True | 0 | ROZPOCET
| VV |  | 194 |  | 194 | [12 empty] | VV | 2 | 2 | True | 0 | ROZPOCET
| VV |  | Součet |  | 194 | [12 empty] | VV | 2 | 4 | True | 1 | ROZPOCET
51 | K | 721175213 | Plastové potrubí odhlučněné třívrstvé odpadní (svislé) DN 125 | m | 7 |  | 0 | CS ÚRS 2025 01 |  | základní |  | 0 | 0.0023971 | 0.01678 | 0 | 0 | 16 | K | 2 |  |  |  | ROZPOCET | 0 | 0 | 0 | 0 | 0 | 1 | 0 | 16 | -1830186176
| Online PSC |  | https://podminky.urs.cz/item/CS_URS_2025_01/721175213 | [14 empty] | Online PSC | 2
| VV |  | výkres č. D1_D_040_ZTI_101-104 | [14 empty] | VV | 2 | 1 | True | 0 | ROZPOCET
| VV |  | 7 |  | 7 | [12 empty] | VV | 2 | 2 | True | 0 | ROZPOCET
| VV |  | Součet |  | 7 | [12 empty] | VV | 2 | 4 | True | 1 | ROZPOCET
52 | K | 721175R01 | Odpadní potrubí z nerezové oceli č. 1.4301 (AISI304), hrdlové, včetně tvarovek, čisticích kusů, objímek a uchycení potrubí, DN 40 | m | 329 |  | 0 |  |  | základní |  | 0 | 0.0024 | 0.7896 | 0 | 0 | 16 | K | 2 |  |  |  | ROZPOCET | 0 | 0 | 0 | 0 | 0 | 1 | 0 | 16 | -2140645353
| VV |  | výkres č. D1_D_040_ZTI_101-104 | [14 empty] | VV | 2 | 1 | True | 0 | ROZPOCET
| VV |  | 329 |  | 329 | [12 empty] | VV | 2 | 2 | True | 0 | ROZPOCET
| VV |  | Součet |  | 329 | [12 empty] | VV | 2 | 4 | True | 1 | ROZPOCET
53 | K | 721175R02 | Odpadní potrubí z nerezové oceli č. 1.4301 (AISI304), hrdlové, včetně tvarovek, čisticích kusů, objímek a uchycení potrubí, DN 50 | m | 8 |  | 0 |  |  | základní |  | 0 | 0.0024 | 0.0192 | 0 | 0 | 16 | K | 2 |  |  |  | ROZPOCET | 0 | 0 | 0 | 0 | 0 | 1 | 0 | 16 | 1913939940
| VV |  | výkres č. D1_D_040_ZTI_101-104 | [14 empty] | VV | 2 | 1 | True | 0 | ROZPOCET
| VV |  | 8 |  | 8 | [12 empty] | VV | 2 | 2 | True | 0 | ROZPOCET
| VV |  | Součet |  | 8 | [12 empty] | VV | 2 | 4 | True | 1 | ROZPOCET
54 | K | 721175R03 | Odpadní potrubí z nerezové oceli č. 1.4301 (AISI304), hrdlové, včetně tvarovek, čisticích kusů, objímek a uchycení potrubí, DN 110 | m | 24 |  | 0 |  |  | základní |  | 0 | 0.0024 | 0.0576 | 0 | 0 | 16 | K | 2 |  |  |  | ROZPOCET | 0 | 0 | 0 | 0 | 0 | 1 | 0 | 16 | 503960526
| VV |  | výkres č. D1_D_040_ZTI_101-104 | [14 empty] | VV | 2 | 1 | True | 0 | ROZPOCET
| VV |  | 24 |  | 24 | [12 empty] | VV | 2 | 2 | True | 0 | ROZPOCET
| VV |  | Součet |  | 24 | [12 empty] | VV | 2 | 4 | True | 1 | ROZPOCET
55 | K | 721194105 | Vyměření přípojek na potrubí vyvedení a upevnění odpadních výpustek DN 50 | kus | 104 |  | 0 | CS ÚRS 2025 01 |  | základní |  | 0 | 0 | 0 | 0 | 0 | 16 | K | 2 |  |  |  | ROZPOCET | 0 | 0 | 0 | 0 | 0 | 1 | 0 | 16 | -1305687239
| Online PSC |  | https://podminky.urs.cz/item/CS_URS_2025_01/721194105 | [14 empty] | Online PSC | 2
| VV |  | dle zařizovacích předmětů | [14 empty] | VV | 2 | 1 | True | 0 | ROZPOCET
| VV |  | 46+2+3+3+41+6+3 |  | 104 | [12 empty] | VV | 2 | 2 | True | 0 | ROZPOCET
| VV |  | Součet |  | 104 | [12 empty] | VV | 2 | 4 | True | 1 | ROZPOCET
56 | K | 721194109 | Vyměření přípojek na potrubí vyvedení a upevnění odpadních výpustek DN 110 | kus | 41 |  | 0 | CS ÚRS 2025 01 |  | základní |  | 0 | 0 | 0 | 0 | 0 | 16 | K | 2 |  |  |  | ROZPOCET | 0 | 0 | 0 | 0 | 0 | 1 | 0 | 16 | 1682888845
| Online PSC |  | https://podminky.urs.cz/item/CS_URS_2025_01/721194109 | [14 empty] | Online PSC | 2
| VV |  | dle zařizovacích předmětů | [14 empty] | VV | 2 | 1 | True | 0 | ROZPOCET
| VV |  | 39+2 |  | 41 | [12 empty] | VV | 2 | 2 | True | 0 | ROZPOCET
| VV |  | Součet |  | 41 | [12 empty] | VV | 2 | 4 | True | 1 | ROZPOCET
57 | K | 721211422 | Podlahové vpusti se svislým odtokem DN 50/75/110 mřížka nerez 138x138 | kus | 2 |  | 0 | CS ÚRS 2025 01 |  | základní |  | 0 | 0.00148 | 0.00296 | 0 | 0 | 16 | K | 2 |  |  |  | ROZPOCET | 0 | 0 | 0 | 0 | 0 | 1 | 0 | 16 | -192426790
| Online PSC |  | https://podminky.urs.cz/item/CS_URS_2025_01/721211422 | [14 empty] | Online PSC | 2
| VV |  | Pozice VP, výkres č. D1_D_040_ZTI_101-107 | [14 empty] | VV | 2 | 1 | True | 0 | ROZPOCET
| VV |  | 2 |  | 2 | [12 empty] | VV | 2 | 2 | True | 0 | ROZPOCET
| VV |  | Součet |  | 2 | [12 empty] | VV | 2 | 4 | True | 1 | ROZPOCET
58 | K | 721226513 | Zápachové uzávěrky podomítkové (Pe) s krycí deskou pro pračku a myčku DN 40/50 s přípojem vody a elektřiny | kus | 6 |  | 0 | CS ÚRS 2025 01 |  | základní |  | 0 | 0.00102 | 0.00612 | 0 | 0 | 16 | K | 2 |  |  |  | ROZPOCET | 0 | 0 | 0 | 0 | 0 | 1 | 0 | 16 | -1218901485
| Online PSC |  | https://podminky.urs.cz/item/CS_URS_2025_01/721226513 | [14 empty] | Online PSC | 2
| VV |  | výkres č. D1_D_040_ZTI_101-104 | [14 empty] | VV | 2 | 1 | True | 0 | ROZPOCET
| VV |  | 6 |  | 6 | [12 empty] | VV | 2 | 2 | True | 0 | ROZPOCET
| VV |  | Součet |  | 6 | [12 empty] | VV | 2 | 4 | True | 1 | ROZPOCET
59 | K | 721226R11 | Vodní zápachová uzávěrka nerezová pro odvod kondenzátu d 50, umístění v CHÚC | kus | 60 |  | 0 |  |  | základní |  | 0 | 0.00034 | 0.0204 | 0 | 0 | 16 | K | 2 |  |  |  | ROZPOCET | 0 | 0 | 0 | 0 | 0 | 1 | 0 | 16 | 2106400952
| VV |  | výkres č. D1_D_040_ZTI_101-104 | [14 empty] | VV | 2 | 1 | True | 0 | ROZPOCET
| VV |  | 60 |  | 60 | [12 empty] | VV | 2 | 2 | True | 0 | ROZPOCET
| VV |  | Součet |  | 60 | [12 empty] | VV | 2 | 4 | True | 1 | ROZPOCET
60 | K | 721226R50 | Čerpadlo kondenzátu od fancoilů, včetně antivibrační podložky, instalačního a spojovacího materiálu, propojovacích hadiček (délka cca 6 m) k sifonu, Q=24 l/h, H=4 m, 230 V, 16 W, 50 Hz | kus | 1 |  | 0 |  |  | základní |  | 0 | 0.00034 | 0.00034 | 0 | 0 | 16 | K | 2 |  |  |  | ROZPOCET | 0 | 0 | 0 | 0 | 0 | 1 | 0 | 16 | -1632683802
| VV |  | výkres č. D1_D_040_ZTI_101-104 | [14 empty] | VV | 2 | 1 | True | 0 | ROZPOCET
| VV |  | 1 |  | 1 | [12 empty] | VV | 2 | 2 | True | 0 | ROZPOCET
| VV |  | Součet |  | 1 | [12 empty] | VV | 2 | 4 | True | 1 | ROZPOCET
61 | K | 721226R51 | Vlnovcová kovová hadice 3/4" pro odvod kondenzátu, včetně spojek a přechodů, dodávka, montáž | m | 180 |  | 0 |  |  | základní |  | 0 | 0.00034 | 0.0612 | 0 | 0 | 16 | K | 2 |  |  |  | ROZPOCET | 0 | 0 | 0 | 0 | 0 | 1 | 0 | 16 | -1151123386
| VV |  | výkres č. D1_D_040_ZTI_101-104 | [14 empty] | VV | 2 | 1 | True | 0 | ROZPOCET
| VV |  | 180 |  | 180 | [12 empty] | VV | 2 | 2 | True | 0 | ROZPOCET
| VV |  | Součet |  | 180 | [12 empty] | VV | 2 | 4 | True | 1 | ROZPOCET
62 | K | 721233142 | Střešní vtok pro odvodnění plochých střech s elektrickým vyhříváním pro střechy s PVC krytinou pro podtlakvou kanalizaci, integrovaná manžeta izolace PVC – fólie na bázi mPVC | kus | 3 |  | 0 | CS ÚRS 2025 01 |  | základní |  | 0 | 0.00452 | 0.01356 | 0 | 0 | 16 | K | 2 |  |  |  | ROZPOCET | 0 | 0 | 0 | 0 | 0 | 1 | 0 | 16 | 1814628714
| Online PSC |  | https://podminky.urs.cz/item/CS_URS_2025_01/721233142 | [14 empty] | Online PSC | 2
| P |  | Poznámka k položce: Střešní vtok pro odvodnění plochých střech s elektrickým vyhříváním pro střechy s PVC krytinou pro podtlakvou kanalizaci, integrovaná manžeta izolace PVC – fólie na bázi mPVC. Připojení se provádí do elektrické krabice pod stropní konstrukce; Délka přívodního kabelu vpusti 1,5 m (kabel CYKY 3×1,5 mm); Zapojení vodičů: žlutozelený - ochranný, černý - fázový, modrý - nulový; Střídavé napětí: 230 V, 50 Hz; Příkon: proměnný, podle teploty okolního prostředí, cca: 7 W při 20°C / 11 W; při 0°C / 16 W při -20°C; Max. proudový ráz: 600 mA; Třída ochrany krytí: IP 67, dodávka, montáž, DN 75 Elektrický ohřev střešních vtoků pro odvodnění plochých střech, montáž, dodávka Set pro připojení parozábrany s odvodňovací přípojkou DN 75, montáž, dodávka Plech základní, rozměry 600x600x1,5, montáž, dodávka | [14 empty] | P | 2
| VV |  | výkres č. D1_D_040_ZTI_108_STRECHA_00 | [14 empty] | VV | 2 | 1 | True | 0 | ROZPOCET
| VV |  | 3 |  | 3 | [12 empty] | VV | 2 | 2 | True | 0 | ROZPOCET
| VV |  | Součet |  | 3 | [12 empty] | VV | 2 | 4 | True | 1 | ROZPOCET
63 | K | 721274R02 | Přivzdušňovací ventil plochý DN50, podomítková verze, pro instalaci do příčky, s vyjímatelnou těsnící membránou, umožňující čištění - revizi | kus | 3 |  | 0 |  |  | základní |  | 0 | 0.00015 | 0.00045 | 0 | 0 | 16 | K | 2 |  |  |  | ROZPOCET | 0 | 0 | 0 | 0 | 0 | 1 | 0 | 16 | -563479232
| VV |  | výkres č. D1_D_040_ZTI_101-104 | [14 empty] | VV | 2 | 1 | True | 0 | ROZPOCET
| VV |  | 3 |  | 3 | [12 empty] | VV | 2 | 2 | True | 0 | ROZPOCET
| VV |  | Součet |  | 3 | [12 empty] | VV | 2 | 4 | True | 1 | ROZPOCET
64 | K | 722131R90 | Štítky pro označení protékajícího média, Samolepicí štítky dle ČSN 13 0072. Na štítku uveden kód média a směr proudění vyznačen šipkou. Nalepují se v blízkosti uzávěrů, u změny směru, ve vzdálenosti nejvýše 5 m a v blízkosti připojení spotřebičů. Způsob u | kus | 80 |  | 0 |  |  | základní |  | 0 | 0.00128 | 0.1024 | 0 | 0 | 16 | K | 2 |  |  |  | ROZPOCET | 0 | 0 | 0 | 0 | 0 | 1 | 0 | 16 | -1639566962
| P |  | Poznámka k položce: Způsob upevnění nesmí ovlivnit čitelnost textů, | [14 empty] | P | 2
65 | K | 722131R91 | Štítky pro popis zařízení a armatur | kus | 10 |  | 0 |  |  | základní |  | 0 | 0.00128 | 0.0128 | 0 | 0 | 16 | K | 2 |  |  |  | ROZPOCET | 0 | 0 | 0 | 0 | 0 | 1 | 0 | 16 | -617844447
66 | K | 721290111 | Zkouška těsnosti kanalizace v objektech vodou do DN 125 | m | 472 |  | 0 | CS ÚRS 2025 01 |  | základní |  | 0 | 0 | 0 | 0 | 0 | 16 | K | 2 |  |  |  | ROZPOCET | 0 | 0 | 0 | 0 | 0 | 1 | 0 | 16 | -667447078
| Online PSC |  | https://podminky.urs.cz/item/CS_URS_2025_01/721290111 | [14 empty] | Online PSC | 2
| VV |  | dle potrubí | [14 empty] | VV | 2 | 1 | True | 0 | ROZPOCET
| VV |  | 47+59+20+10+15+10+14+86+7+3+194+7 |  | 472 | [12 empty] | VV | 2 | 2 | True | 0 | ROZPOCET
| VV |  | Součet |  | 472 | [12 empty] | VV | 2 | 4 | True | 1 | ROZPOCET
67 | K | 721290112 | Zkouška těsnosti potrubí kanalizace vodou DN 150/DN 200 | m | 35 |  | 0 | CS ÚRS 2025 01 |  | základní |  | 0 | 0 | 0 | 0 | 0 | 16 | K | 2 |  |  |  | ROZPOCET | 0 | 0 | 0 | 0 | 0 | 1 | 0 | 16 | 1057112658
| Online PSC |  | https://podminky.urs.cz/item/CS_URS_2025_01/721290112 | [14 empty] | Online PSC | 2
| VV |  | dle potrubí | [14 empty] | VV | 2 | 1 | True | 0 | ROZPOCET
| VV |  | 25+10 |  | 35 | [12 empty] | VV | 2 | 2 | True | 0 | ROZPOCET
| VV |  | Součet |  | 35 | [12 empty] | VV | 2 | 4 | True | 1 | ROZPOCET
68 | K | 998721112 | Přesun hmot pro vnitřní kanalizaci stanovený z hmotnosti přesunovaného materiálu vodorovná dopravní vzdálenost do 50 m s omezením mechanizace v objektech výšky přes 6 do 12 m | t | 1.882 |  | 0 | CS ÚRS 2025 01 |  | základní |  | 0 | 0 | 0 | 0 | 0 | 16 | K | 2 |  |  |  | ROZPOCET | 0 | 0 | 0 | 0 | 0 | 1 | 0 | 16 | -1862651107
| Online PSC |  | https://podminky.urs.cz/item/CS_URS_2025_01/998721112 | [14 empty] | Online PSC | 2
| D | 722 | Zdravotechnika - vnitřní vodovod |  |  |  | 0 |  |  |  |  | 0 |  | 4.2199 |  | 0 | 2 | D | 1 |  |  |  | ROZPOCET | [6 empty] | 0
69 | K | 722130105 | Potrubí z ocelových trubek pozinkovaných hladkých pro zavodněný požární systém spojovaných lisováním PN 16 do 110°C Ø 35/1,5 | m | 10 |  | 0 | CS ÚRS 2025 01 |  | základní |  | 0 | 0.0014151 | 0.014151 | 0 | 0 | 16 | K | 2 |  |  |  | ROZPOCET | 0 | 0 | 0 | 0 | 0 | 1 | 0 | 16 | 1030594631
| Online PSC |  | https://podminky.urs.cz/item/CS_URS_2025_01/722130105 | [14 empty] | Online PSC | 2
| VV |  | výkres č. D1_D_040_ZTI_105-107 | [14 empty] | VV | 2 | 1 | True | 0 | ROZPOCET
| VV |  | "požární vodovod" 10 |  | 10 | [12 empty] | VV | 2 | 2 | True | 0 | ROZPOCET
| VV |  | Součet |  | 10 | [12 empty] | VV | 2 | 4 | True | 1 | ROZPOCET
70 | K | 722130107 | Potrubí z ocelových trubek pozinkovaných hladkých pro zavodněný požární systém spojovaných lisováním PN 16 do 110°C Ø 54/1,5 | m | 34 |  | 0 | CS ÚRS 2025 01 |  | základní |  | 0 | 0.0022743 | 0.077325 | 0 | 0 | 16 | K | 2 |  |  |  | ROZPOCET | 0 | 0 | 0 | 0 | 0 | 1 | 0 | 16 | -1450824814
| Online PSC |  | https://podminky.urs.cz/item/CS_URS_2025_01/722130107 | [14 empty] | Online PSC | 2
| VV |  | výkres č. D1_D_040_ZTI_105-107 | [14 empty] | VV | 2 | 1 | True | 0 | ROZPOCET
| VV |  | "požární vodovod" 34 |  | 34 | [12 empty] | VV | 2 | 2 | True | 0 | ROZPOCET
| VV |  | Součet |  | 34 | [12 empty] | VV | 2 | 4 | True | 1 | ROZPOCET
71 | K | 722140112 | Potrubí z ocelových trubek z ušlechtilé oceli (nerez) spojované lisováním PN 16 do 85°C Ø 18/1 | m | 11 |  | 0 | CS ÚRS 2025 01 |  | základní |  | 0 | 0.00070376 | 0.0077414 | 0 | 0 | 16 | K | 2 |  |  |  | ROZPOCET | 0 | 0 | 0 | 0 | 0 | 1 | 0 | 16 | -1386777736
| Online PSC |  | https://podminky.urs.cz/item/CS_URS_2025_01/722140112 | [14 empty] | Online PSC | 2
| VV |  | výkres č. D1_D_040_ZTI_105-107 | [14 empty] | VV | 2 | 1 | True | 0 | ROZPOCET
| VV |  | "studená voda" 7 |  | 7 | [12 empty] | VV | 2 | 2 | True | 0 | ROZPOCET
| VV |  | "teplá voda" 4 |  | 4 | [12 empty] | VV | 2 | 2 | True | 0 | ROZPOCET
| VV |  | Součet |  | 11 | [12 empty] | VV | 2 | 4 | True | 1 | ROZPOCET
72 | K | 722140113 | Potrubí z ocelových trubek z ušlechtilé oceli (nerez) spojované lisováním PN 16 do 85°C Ø 22/1,2 | m | 653 |  | 0 | CS ÚRS 2025 01 |  | základní |  | 0 | 0.00093937 | 0.61341 | 0 | 0 | 16 | K | 2 |  |  |  | ROZPOCET | 0 | 0 | 0 | 0 | 0 | 1 | 0 | 16 | -1879232422
| Online PSC |  | https://podminky.urs.cz/item/CS_URS_2025_01/722140113 | [14 empty] | Online PSC | 2
| VV |  | výkres č. D1_D_040_ZTI_105-107 | [14 empty] | VV | 2 | 1 | True | 0 | ROZPOCET
| VV |  | "studená voda" 248 |  | 248 | [12 empty] | VV | 2 | 2 | True | 0 | ROZPOCET
| VV |  | "užitková voda" 167 |  | 167 | [12 empty] | VV | 2 | 2 | True | 0 | ROZPOCET
| VV |  | "teplá voda" 238 |  | 238 | [12 empty] | VV | 2 | 2 | True | 0 | ROZPOCET
| VV |  | Součet |  | 653 | [12 empty] | VV | 2 | 4 | True | 1 | ROZPOCET
73 | K | 722140114 | Potrubí z ocelových trubek z ušlechtilé oceli (nerez) spojované lisováním PN 16 do 85°C Ø 28/1,2 | m | 185 |  | 0 | CS ÚRS 2025 01 |  | základní |  | 0 | 0.0011841 | 0.21906 | 0 | 0 | 16 | K | 2 |  |  |  | ROZPOCET | 0 | 0 | 0 | 0 | 0 | 1 | 0 | 16 | -326308137
| Online PSC |  | https://podminky.urs.cz/item/CS_URS_2025_01/722140114 | [14 empty] | Online PSC | 2
| VV |  | výkres č. D1_D_040_ZTI_105-107 | [14 empty] | VV | 2 | 1 | True | 0 | ROZPOCET
| VV |  | "studená voda" 96 |  | 96 | [12 empty] | VV | 2 | 2 | True | 0 | ROZPOCET
| VV |  | "užitková voda" 6 |  | 6 | [12 empty] | VV | 2 | 2 | True | 0 | ROZPOCET
| VV |  | "teplá voda" 83 |  | 83 | [12 empty] | VV | 2 | 2 | True | 0 | ROZPOCET
| VV |  | Součet |  | 185 | [12 empty] | VV | 2 | 4 | True | 1 | ROZPOCET
74 | K | 722140115 | Potrubí z ocelových trubek z ušlechtilé oceli (nerez) spojované lisováním PN 16 do 85°C Ø 35/1,5 | m | 34 |  | 0 | CS ÚRS 2025 01 |  | základní |  | 0 | 0.0014921 | 0.05073 | 0 | 0 | 16 | K | 2 |  |  |  | ROZPOCET | 0 | 0 | 0 | 0 | 0 | 1 | 0 | 16 | 1264330706
| Online PSC |  | https://podminky.urs.cz/item/CS_URS_2025_01/722140115 | [14 empty] | Online PSC | 2
| VV |  | výkres č. D1_D_040_ZTI_105-107 | [14 empty] | VV | 2 | 1 | True | 0 | ROZPOCET
| VV |  | "užitková voda" 24 |  | 24 | [12 empty] | VV | 2 | 2 | True | 0 | ROZPOCET
| VV |  | "teplá voda" 10 |  | 10 | [12 empty] | VV | 2 | 2 | True | 0 | ROZPOCET
| VV |  | Součet |  | 34 | [12 empty] | VV | 2 | 4 | True | 1 | ROZPOCET
75 | K | 722140116 | Potrubí z ocelových trubek z ušlechtilé oceli (nerez) spojované lisováním PN 16 do 85°C Ø 42/1,5 | m | 41 |  | 0 | CS ÚRS 2025 01 |  | základní |  | 0 | 0.0019376 | 0.07944 | 0 | 0 | 16 | K | 2 |  |  |  | ROZPOCET | 0 | 0 | 0 | 0 | 0 | 1 | 0 | 16 | 2116297526
| Online PSC |  | https://podminky.urs.cz/item/CS_URS_2025_01/722140116 | [14 empty] | Online PSC | 2
| VV |  | výkres č. D1_D_040_ZTI_105-107 | [14 empty] | VV | 2 | 1 | True | 0 | ROZPOCET
| VV |  | "užitková voda" 17 |  | 17 | [12 empty] | VV | 2 | 2 | True | 0 | ROZPOCET
| VV |  | "teplá voda" 24 |  | 24 | [12 empty] | VV | 2 | 2 | True | 0 | ROZPOCET
| VV |  | Součet |  | 41 | [12 empty] | VV | 2 | 4 | True | 1 | ROZPOCET
76 | K | 722140117 | Potrubí z ocelových trubek z ušlechtilé oceli (nerez) spojované lisováním PN 16 do 85°C Ø 54/2 | m | 87 |  | 0 | CS ÚRS 2025 01 |  | základní |  | 0 | 0.0025995 | 0.22615 | 0 | 0 | 16 | K | 2 |  |  |  | ROZPOCET | 0 | 0 | 0 | 0 | 0 | 1 | 0 | 16 | 821397566
| Online PSC |  | https://podminky.urs.cz/item/CS_URS_2025_01/722140117 | [14 empty] | Online PSC | 2
| VV |  | výkres č. D1_D_040_ZTI_105-107 | [14 empty] | VV | 2 | 1 | True | 0 | ROZPOCET
| VV |  | "teplá voda" 87 |  | 87 | [12 empty] | VV | 2 | 2 | True | 0 | ROZPOCET
| VV |  | Součet |  | 87 | [12 empty] | VV | 2 | 4 | True | 1 | ROZPOCET
77 | K | 722140118 | Potrubí z ocelových trubek z ušlechtilé oceli (nerez) spojované lisováním PN 16 do 85°C Ø 64/2 | m | 94 |  | 0 | CS ÚRS 2025 01 |  | základní |  | 0 | 0.0033411 | 0.31407 | 0 | 0 | 16 | K | 2 |  |  |  | ROZPOCET | 0 | 0 | 0 | 0 | 0 | 1 | 0 | 16 | -526417523
| Online PSC |  | https://podminky.urs.cz/item/CS_URS_2025_01/722140118 | [14 empty] | Online PSC | 2
| VV |  | výkres č. D1_D_040_ZTI_105-107 | [14 empty] | VV | 2 | 1 | True | 0 | ROZPOCET
| VV |  | "teplá voda" 94 |  | 94 | [12 empty] | VV | 2 | 2 | True | 0 | ROZPOCET
| VV |  | Součet |  | 94 | [12 empty] | VV | 2 | 4 | True | 1 | ROZPOCET
78 | K | 722140119 | Potrubí z ocelových trubek z ušlechtilé oceli (nerez) spojované lisováním PN 16 do 85°C Ø 76,1/2 | m | 430 |  | 0 | CS ÚRS 2025 01 |  | základní |  | 0 | 0.0037071 | 1.594 | 0 | 0 | 16 | K | 2 |  |  |  | ROZPOCET | 0 | 0 | 0 | 0 | 0 | 1 | 0 | 16 | 1262109937
| Online PSC |  | https://podminky.urs.cz/item/CS_URS_2025_01/722140119 | [14 empty] | Online PSC | 2
| VV |  | výkres č. D1_D_040_ZTI_105-107 | [14 empty] | VV | 2 | 1 | True | 0 | ROZPOCET
| VV |  | "studená voda" 318 |  | 318 | [12 empty] | VV | 2 | 2 | True | 0 | ROZPOCET
| VV |  | "teplá voda" 112 |  | 112 | [12 empty] | VV | 2 | 2 | True | 0 | ROZPOCET
| VV |  | Součet |  | 430 | [12 empty] | VV | 2 | 4 | True | 1 | ROZPOCET
79 | K | 722190401 | Zřízení přípojek na potrubí vyvedení a upevnění výpustek do DN 25 | kus | 304 |  | 0 | CS ÚRS 2025 01 |  | základní |  | 0 | 0 | 0 | 0 | 0 | 16 | K | 2 |  |  |  | ROZPOCET | 0 | 0 | 0 | 0 | 0 | 1 | 0 | 16 | -245944444
| Online PSC |  | https://podminky.urs.cz/item/CS_URS_2025_01/722190401 | [14 empty] | Online PSC | 2
| VV |  | dle zařizovacích předmětů | [14 empty] | VV | 2 | 1 | True | 0 | ROZPOCET
| VV |  | 2*(46+2+3+3+41+6+29)+3+39+2 |  | 304 | [12 empty] | VV | 2 | 2 | True | 0 | ROZPOCET
| VV |  | Součet |  | 304 | [12 empty] | VV | 2 | 4 | True | 1 | ROZPOCET
80 | K | 722250133 | Požární příslušenství a armatury hydrantový systém s tvarově stálou hadicí celoplechový D 25 x 30 m | soubor | 3 |  | 0 | CS ÚRS 2025 01 |  | základní |  | 0 | 0.02913 | 0.087391 | 0 | 0 | 16 | K | 2 |  |  |  | ROZPOCET | 0 | 0 | 0 | 0 | 0 | 1 | 0 | 16 | -1539690979
| Online PSC |  | https://podminky.urs.cz/item/CS_URS_2025_01/722250133 | [14 empty] | Online PSC | 2
| VV |  | výkres č. D1_D_040_ZTI_105-107 | [14 empty] | VV | 2 | 1 | True | 0 | ROZPOCET
| VV |  | 3 |  | 3 | [12 empty] | VV | 2 | 2 | True | 0 | ROZPOCET
| VV |  | Součet |  | 3 | [12 empty] | VV | 2 | 4 | True | 1 | ROZPOCET
81 | K | 722R00103 | Kulový kohout z ušlechtilé oceli s lisovacími přípoji - DN 15 mm, těleso ventilu z ušlechtilé oceli tř. 1.4408, lisovací přípoje z tř. 1.4401, na obou stranách lisovací přípoj s bezpečnostní konturou, bezúdržbová ovládací hřídel, těsnicí prvky z EPDM, kul | kus | 1 |  | 0 |  |  | základní |  | 0 | 0 | 0 | 0 | 0 | 16 | K | 2 |  |  |  | ROZPOCET | 0 | 0 | 0 | 0 | 0 | 1 | 0 | 16 | 1492293247
| VV |  | výkres č. D1_D_040_ZTI_105-107 | [14 empty] | VV | 2 | 1 | True | 0 | ROZPOCET
| VV |  | 1 |  | 1 | [12 empty] | VV | 2 | 2 | True | 0 | ROZPOCET
| VV |  | Součet |  | 1 | [12 empty] | VV | 2 | 4 | True | 1 | ROZPOCET
82 | K | 722R00104 | Kulový kohout z ušlechtilé oceli s lisovacími přípoji - DN 20 mm, těleso ventilu z ušlechtilé oceli tř. 1.4408, lisovací přípoje z tř. 1.4401, na obou stranách lisovací přípoj s bezpečnostní konturou, bezúdržbová ovládací hřídel, těsnicí prvky z EPDM, kul | kus | 69 |  | 0 |  |  | základní |  | 0 | 0 | 0 | 0 | 0 | 16 | K | 2 |  |  |  | ROZPOCET | 0 | 0 | 0 | 0 | 0 | 1 | 0 | 16 | -50201894
| VV |  | výkres č. D1_D_040_ZTI_105-107 | [14 empty] | VV | 2 | 1 | True | 0 | ROZPOCET
| VV |  | 22+22+25 |  | 69 | [12 empty] | VV | 2 | 2 | True | 0 | ROZPOCET
| VV |  | Součet |  | 69 | [12 empty] | VV | 2 | 4 | True | 1 | ROZPOCET
83 | K | 722R00105 | Kulový kohout z ušlechtilé oceli s lisovacími přípoji - DN 25 mm, těleso ventilu z ušlechtilé oceli tř. 1.4408, lisovací přípoje z tř. 1.4401, na obou stranách lisovací přípoj s bezpečnostní konturou, bezúdržbová ovládací hřídel, těsnicí prvky z EPDM, kul | kus | 48 |  | 0 |  |  | základní |  | 0 | 0 | 0 | 0 | 0 | 16 | K | 2 |  |  |  | ROZPOCET | 0 | 0 | 0 | 0 | 0 | 1 | 0 | 16 | 1248086883
| VV |  | výkres č. D1_D_040_ZTI_105-107 | [14 empty] | VV | 2 | 1 | True | 0 | ROZPOCET
| VV |  | 23+3+22 |  | 48 | [12 empty] | VV | 2 | 2 | True | 0 | ROZPOCET
| VV |  | Součet |  | 48 | [12 empty] | VV | 2 | 4 | True | 1 | ROZPOCET
84 | K | 722131R90 | Štítky pro označení protékajícího média, Samolepicí štítky dle ČSN 13 0072. Na štítku uveden kód média a směr proudění vyznačen šipkou. Nalepují se v blízkosti uzávěrů, u změny směru, ve vzdálenosti nejvýše 5 m a v blízkosti připojení spotřebičů. Způsob u | kus | 300 |  | 0 |  |  | základní |  | 0 | 0.00128 | 0.384 | 0 | 0 | 16 | K | 2 |  |  |  | ROZPOCET | 0 | 0 | 0 | 0 | 0 | 1 | 0 | 16 | -148339950
85 | K | 722131R91 | Štítky pro popis zařízení a armatur | kus | 120 |  | 0 |  |  | základní |  | 0 | 0.00128 | 0.1536 | 0 | 0 | 16 | K | 2 |  |  |  | ROZPOCET | 0 | 0 | 0 | 0 | 0 | 1 | 0 | 16 | 1302700922
86 | K | 722290226 | Zkoušky, proplach a desinfekce vodovodního potrubí zkoušky těsnosti vodovodního potrubí závitového do DN 50 | m | 1055 |  | 0 | CS ÚRS 2025 01 |  | základní |  | 0 | 0.00018972 | 0.20016 | 0 | 0 | 16 | K | 2 |  |  |  | ROZPOCET | 0 | 0 | 0 | 0 | 0 | 1 | 0 | 16 | 1959978914
| Online PSC |  | https://podminky.urs.cz/item/CS_URS_2025_01/722290226 | [14 empty] | Online PSC | 2
| VV |  | dle potrubí | [14 empty] | VV | 2 | 1 | True | 0 | ROZPOCET
| VV |  | 10+34+11+653+185+34+41+87 |  | 1055 | [12 empty] | VV | 2 | 2 | True | 0 | ROZPOCET
| VV |  | Součet |  | 1055 | [12 empty] | VV | 2 | 4 | True | 1 | ROZPOCET
87 | K | 722290229 | Zkoušky, proplach a desinfekce vodovodního potrubí zkoušky těsnosti vodovodního potrubí závitového přes DN 50 do DN 100 | m | 524 |  | 0 | CS ÚRS 2025 01 |  | základní |  | 0 | 0.00034898 | 0.18287 | 0 | 0 | 16 | K | 2 |  |  |  | ROZPOCET | 0 | 0 | 0 | 0 | 0 | 1 | 0 | 16 | 1581472583
| Online PSC |  | https://podminky.urs.cz/item/CS_URS_2025_01/722290229 | [14 empty] | Online PSC | 2
| VV |  | dle potrubí | [14 empty] | VV | 2 | 1 | True | 0 | ROZPOCET
| VV |  | 94+430 |  | 524 | [12 empty] | VV | 2 | 2 | True | 0 | ROZPOCET
| VV |  | Součet |  | 524 | [12 empty] | VV | 2 | 4 | True | 1 | ROZPOCET
88 | K | 722290234 | Zkoušky, proplach a desinfekce vodovodního potrubí proplach a desinfekce vodovodního potrubí do DN 80 | m | 1579 |  | 0 | CS ÚRS 2025 01 |  | základní |  | 0 | 1e-05 | 0.01579 | 0 | 0 | 16 | K | 2 |  |  |  | ROZPOCET | 0 | 0 | 0 | 0 | 0 | 1 | 0 | 16 | -627950122
| Online PSC |  | https://podminky.urs.cz/item/CS_URS_2025_01/722290234 | [14 empty] | Online PSC | 2
| VV |  | dle potrubí | [14 empty] | VV | 2 | 1 | True | 0 | ROZPOCET
| VV |  | 10+34+11+653+185+34+41+87+94+430 |  | 1579 | [12 empty] | VV | 2 | 2 | True | 0 | ROZPOCET
| VV |  | Součet |  | 1579 | [12 empty] | VV | 2 | 4 | True | 1 | ROZPOCET
89 | K | 998722112 | Přesun hmot pro vnitřní vodovod stanovený z hmotnosti přesunovaného materiálu vodorovná dopravní vzdálenost do 50 m s omezením mechanizace v objektech výšky přes 6 do 12 m | t | 4.22 |  | 0 | CS ÚRS 2025 01 |  | základní |  | 0 | 0 | 0 | 0 | 0 | 16 | K | 2 |  |  |  | ROZPOCET | 0 | 0 | 0 | 0 | 0 | 1 | 0 | 16 | -632889686
| Online PSC |  | https://podminky.urs.cz/item/CS_URS_2025_01/998722112 | [14 empty] | Online PSC | 2
| D | 725 | Zdravotechnika - zařizovací předměty |  |  |  | 0 |  |  |  |  | 0 |  | 2.1272 |  | 0 | 2 | D | 1 |  |  |  | ROZPOCET | [6 empty] | 0
90 | K | 725112022 | Zařízení záchodů klozety keramické závěsné na nosné stěny s hlubokým splachováním odpad vodorovný | soubor | 39 |  | 0 | CS ÚRS 2025 01 |  | základní |  | 0 | 0.01747 | 0.68133 | 0 | 0 | 16 | K | 2 |  |  |  | ROZPOCET | 0 | 0 | 0 | 0 | 0 | 1 | 0 | 16 | 1275223028
| Online PSC |  | https://podminky.urs.cz/item/CS_URS_2025_01/725112022 | [14 empty] | Online PSC | 2
| VV |  | Pozice WC, výkres č. D1_D_040_ZTI_101-107 | [14 empty] | VV | 2 | 1 | True | 0 | ROZPOCET
| VV |  | 39 |  | 39 | [12 empty] | VV | 2 | 2 | True | 0 | ROZPOCET
| VV |  | Součet |  | 39 | [12 empty] | VV | 2 | 4 | True | 1 | ROZPOCET
91 | K | 725112023 | Zařízení záchodů klozety keramické závěsné na nosné stěny s hlubokým splachováním pro handicapované odpad vodorovný | soubor | 2 |  | 0 | CS ÚRS 2025 01 |  | základní |  | 0 | 0.02549 | 0.05098 | 0 | 0 | 16 | K | 2 |  |  |  | ROZPOCET | 0 | 0 | 0 | 0 | 0 | 1 | 0 | 16 | -1597041694
| Online PSC |  | https://podminky.urs.cz/item/CS_URS_2025_01/725112023 | [14 empty] | Online PSC | 2
| VV |  | Pozice WC, výkres č. D1_D_040_ZTI_101-107 | [14 empty] | VV | 2 | 1 | True | 0 | ROZPOCET
| VV |  | 2 |  | 2 | [12 empty] | VV | 2 | 2 | True | 0 | ROZPOCET
| VV |  | Součet |  | 2 | [12 empty] | VV | 2 | 4 | True | 1 | ROZPOCET
92 | K | 725121527 | Pisoárové záchodky keramické automatické s infračerveným senzorem a integrovaným napájecím zdrojem | soubor | 3 |  | 0 | CS ÚRS 2025 01 |  | základní |  | 0 | 0.019079 | 0.057238 | 0 | 0 | 16 | K | 2 |  |  |  | ROZPOCET | 0 | 0 | 0 | 0 | 0 | 1 | 0 | 16 | -632700348
| Online PSC |  | https://podminky.urs.cz/item/CS_URS_2025_01/725121527 | [14 empty] | Online PSC | 2
| VV |  | Pozice P, výkres č. D1_D_040_ZTI_101-107 | [14 empty] | VV | 2 | 1 | True | 0 | ROZPOCET
| VV |  | 3 |  | 3 | [12 empty] | VV | 2 | 2 | True | 0 | ROZPOCET
| VV |  | Součet |  | 3 | [12 empty] | VV | 2 | 4 | True | 1 | ROZPOCET
93 | K | 725211603 | Umyvadla keramická bílá bez výtokových armatur připevněná na stěnu šrouby bez sloupu nebo krytu na sifon, šířka umyvadla 600 mm | soubor | 46 |  | 0 | CS ÚRS 2025 01 |  | základní |  | 0 | 0.016971 | 0.78064 | 0 | 0 | 16 | K | 2 |  |  |  | ROZPOCET | 0 | 0 | 0 | 0 | 0 | 1 | 0 | 16 | 858534299
| Online PSC |  | https://podminky.urs.cz/item/CS_URS_2025_01/725211603 | [14 empty] | Online PSC | 2
| VV |  | Pozice U, výkres č. D1_D_040_ZTI_101-107 | [14 empty] | VV | 2 | 1 | True | 0 | ROZPOCET
| VV |  | 46 |  | 46 | [12 empty] | VV | 2 | 2 | True | 0 | ROZPOCET
| VV |  | Součet |  | 46 | [12 empty] | VV | 2 | 4 | True | 1 | ROZPOCET
94 | K | 725211681 | Umyvadla keramická bílá bez výtokových armatur připevněná na stěnu šrouby zdravotní, šířka umyvadla 640 mm | soubor | 2 |  | 0 | CS ÚRS 2025 01 |  | základní |  | 0 | 0.019711 | 0.039421 | 0 | 0 | 16 | K | 2 |  |  |  | ROZPOCET | 0 | 0 | 0 | 0 | 0 | 1 | 0 | 16 | -1680283411
| Online PSC |  | https://podminky.urs.cz/item/CS_URS_2025_01/725211681 | [14 empty] | Online PSC | 2
| VV |  | Pozice UI, výkres č. D1_D_040_ZTI_101-107 | [14 empty] | VV | 2 | 1 | True | 0 | ROZPOCET
| VV |  | 2 |  | 2 | [12 empty] | VV | 2 | 2 | True | 0 | ROZPOCET
| VV |  | Součet |  | 2 | [12 empty] | VV | 2 | 4 | True | 1 | ROZPOCET
95 | K | 725291R62 | Montáž doplňků zařízení koupelen a záchodů opěrky na klozet | kus | 3 |  | 0 |  |  | základní |  | 0 | 0 | 0 | 0 | 0 | 16 | K | 2 |  |  |  | ROZPOCET | 0 | 0 | 0 | 0 | 0 | 1 | 0 | 16 | 755884948
| VV |  | výkres č. D1_D_040_ZTI_101-107 | [14 empty] | VV | 2 | 1 | True | 0 | ROZPOCET
| VV |  | 3 |  | 3 | [12 empty] | VV | 2 | 2 | True | 0 | ROZPOCET
| VV |  | Součet |  | 3 | [12 empty] | VV | 2 | 4 | True | 1 | ROZPOCET
96 | M | 55147R01 | zádová opěrka pro imobilní toaletu, nerezová opěrka zad, nerezová konstrukce kotvená nad toaletu s opěrkou s antibakterální úpravou, stříbrná barva, 15,5 x 58 x 12,4 cm | kus | 3 |  | 0 |  |  | základní |  | 0 | 0.003 | 0.009 | 0 | 0 | 32 | M | 2 |  |  |  | ROZPOCET | 0 | 0 | 0 | 0 | 0 | 1 | 0 | 16 | -1903876699
97 | K | 725291668 | Montáž doplňků zařízení koupelen a záchodů madla invalidního rovného | kus | 27 |  | 0 | CS ÚRS 2025 01 |  | základní |  | 0 | 0 | 0 | 0 | 0 | 16 | K | 2 |  |  |  | ROZPOCET | 0 | 0 | 0 | 0 | 0 | 1 | 0 | 16 | -748972244
| Online PSC |  | https://podminky.urs.cz/item/CS_URS_2025_01/725291668 | [14 empty] | Online PSC | 2
| VV |  | výkres č. D1_D_040_ZTI_101-107 | [14 empty] | VV | 2 | 1 | True | 0 | ROZPOCET
| VV |  | 26+1 |  | 27 | [12 empty] | VV | 2 | 2 | True | 0 | ROZPOCET
| VV |  | Součet |  | 27 | [12 empty] | VV | 2 | 4 | True | 1 | ROZPOCET
98 | M | 55147135 | madlo invalidní rovné nerez mat 600mm | kus | 26 |  | 0 | CS ÚRS 2025 01 |  | základní |  | 0 | 0.0011 | 0.0286 | 0 | 0 | 32 | M | 2 |  |  |  | ROZPOCET | 0 | 0 | 0 | 0 | 0 | 1 | 0 | 16 | 61184812
99 | M | 55147138 | madlo invalidní rovné nerez mat 900mm | kus | 1 |  | 0 | CS ÚRS 2025 01 |  | základní |  | 0 | 0.0014 | 0.0014 | 0 | 0 | 32 | M | 2 |  |  |  | ROZPOCET | 0 | 0 | 0 | 0 | 0 | 1 | 0 | 16 | -1662556285
100 | K | 725291670 | Montáž doplňků zařízení koupelen a záchodů madla invalidního krakorcového sklopného | kus | 3 |  | 0 | CS ÚRS 2025 01 |  | základní |  | 0 | 0 | 0 | 0 | 0 | 16 | K | 2 |  |  |  | ROZPOCET | 0 | 0 | 0 | 0 | 0 | 1 | 0 | 16 | 778407739
| Online PSC |  | https://podminky.urs.cz/item/CS_URS_2025_01/725291670 | [14 empty] | Online PSC | 2
| VV |  | výkres č. D1_D_040_ZTI_101-107 | [14 empty] | VV | 2 | 1 | True | 0 | ROZPOCET
| VV |  | 3 |  | 3 | [12 empty] | VV | 2 | 2 | True | 0 | ROZPOCET
| VV |  | Součet |  | 3 | [12 empty] | VV | 2 | 4 | True | 1 | ROZPOCET
101 | M | 55147117 | nástěnné sklopné držadlo, sklopný úchyt ve tvaru U 900 mm, nerez, brus, bez krytky, délka držadla dle použité toulety musí přesahovat toaletu dle požadavků normy, nerezové, mat | kus | 3 |  | 0 | CS ÚRS 2025 01 |  | základní |  | 0 | 0.00085 | 0.00255 | 0 | 0 | 32 | M | 2 |  |  |  | ROZPOCET | 0 | 0 | 0 | 0 | 0 | 1 | 0 | 16 | -2006132197
102 | K | 725291676 | Montáž doplňků zařízení koupelen a záchodů madla sprchového | kus | 30 |  | 0 | CS ÚRS 2025 01 |  | základní |  | 0 | 0 | 0 | 0 | 0 | 16 | K | 2 |  |  |  | ROZPOCET | 0 | 0 | 0 | 0 | 0 | 1 | 0 | 16 | -604178268
| Online PSC |  | https://podminky.urs.cz/item/CS_URS_2025_01/725291676 | [14 empty] | Online PSC | 2
| VV |  | výkres č. D1_D_040_ZTI_101-107 | [14 empty] | VV | 2 | 1 | True | 0 | ROZPOCET
| VV |  | 30 |  | 30 | [12 empty] | VV | 2 | 2 | True | 0 | ROZPOCET
| VV |  | Součet |  | 30 | [12 empty] | VV | 2 | 4 | True | 1 | ROZPOCET
103 | M | 55147187 | madlo sprchové pravé/levé s krytkou nerez mat 813x406mm | kus | 30 |  | 0 | CS ÚRS 2025 01 |  | základní |  | 0 | 0.001 | 0.03 | 0 | 0 | 32 | M | 2 |  |  |  | ROZPOCET | 0 | 0 | 0 | 0 | 0 | 1 | 0 | 16 | 1171860183
104 | K | 725331112 | Výlevky bez výtokových armatur a splachovací nádrže keramické se sklopnou plastovou mřížkou závěsné, výšky 500 mm | soubor | 3 |  | 0 | CS ÚRS 2025 01 |  | základní |  | 0 | 0.01745 | 0.05235 | 0 | 0 | 16 | K | 2 |  |  |  | ROZPOCET | 0 | 0 | 0 | 0 | 0 | 1 | 0 | 16 | 1905501800
| Online PSC |  | https://podminky.urs.cz/item/CS_URS_2025_01/725331112 | [14 empty] | Online PSC | 2
| VV |  | Pozice VF, výkres č. D1_D_040_ZTI_101-107 | [14 empty] | VV | 2 | 1 | True | 0 | ROZPOCET
| VV |  | 3 |  | 3 | [12 empty] | VV | 2 | 2 | True | 0 | ROZPOCET
| VV |  | Součet |  | 3 | [12 empty] | VV | 2 | 4 | True | 1 | ROZPOCET
105 | K | 725813111 | Ventily rohové bez připojovací trubičky nebo flexi hadičky G 1/2" | soubor | 228 |  | 0 | CS ÚRS 2025 01 |  | základní |  | 0 | 0.00023914 | 0.054524 | 0 | 0 | 16 | K | 2 |  |  |  | ROZPOCET | 0 | 0 | 0 | 0 | 0 | 1 | 0 | 16 | 720783818
| Online PSC |  | https://podminky.urs.cz/item/CS_URS_2025_01/725813111 | [14 empty] | Online PSC | 2
| VV |  | Pozice RV, výkres č. D1_D_040_ZTI_101-107 | [14 empty] | VV | 2 | 1 | True | 0 | ROZPOCET
| VV |  | 228 |  | 228 | [12 empty] | VV | 2 | 2 | True | 0 | ROZPOCET
| VV |  | Součet |  | 228 | [12 empty] | VV | 2 | 4 | True | 1 | ROZPOCET
106 | M | 55190005 | flexi hadice ohebná k baterii D 8x12mm F 1/2"xM10 500mm | m | 228 |  | 0 | CS ÚRS 2025 01 |  | základní |  | 0 | 0.00018 | 0.04104 | 0 | 0 | 32 | M | 2 |  |  |  | ROZPOCET | 0 | 0 | 0 | 0 | 0 | 1 | 0 | 16 | 511087547
| VV |  | Pozice RV, výkres č. D1_D_040_ZTI_101-107 | [14 empty] | VV | 2 | 1 | True | 0 | ROZPOCET
| VV |  | 228 |  | 228 | [12 empty] | VV | 2 | 2 | True | 0 | ROZPOCET
| VV |  | Součet |  | 228 | [12 empty] | VV | 2 | 4 | True | 1 | ROZPOCET
107 | K | 725821R01 | Baterie dřezové nástěnné pákové s otáčivým kulatým ústím a délkou ramínka 210 mm, pro výlevku | soubor | 3 |  | 0 |  |  | základní |  | 0 | 0.00172 | 0.00516 | 0 | 0 | 16 | K | 2 |  |  |  | ROZPOCET | 0 | 0 | 0 | 0 | 0 | 1 | 0 | 16 | -1261142865
| VV |  | Pozice VF, výkres č. D1_D_040_ZTI_101-107 | [14 empty] | VV | 2 | 1 | True | 0 | ROZPOCET
| VV |  | 3 |  | 3 | [12 empty] | VV | 2 | 2 | True | 0 | ROZPOCET
| VV |  | Součet |  | 3 | [12 empty] | VV | 2 | 4 | True | 1 | ROZPOCET
108 | K | 725822613 | Baterie umyvadlové stojánkové pákové s výpustí | soubor | 46 |  | 0 | CS ÚRS 2025 01 |  | základní |  | 0 | 0.0018391 | 0.0846 | 0 | 0 | 16 | K | 2 |  |  |  | ROZPOCET | 0 | 0 | 0 | 0 | 0 | 1 | 0 | 16 | 390447369
| Online PSC |  | https://podminky.urs.cz/item/CS_URS_2025_01/725822613 | [14 empty] | Online PSC | 2
| VV |  | Pozice U, výkres č. D1_D_040_ZTI_101-107 | [14 empty] | VV | 2 | 1 | True | 0 | ROZPOCET
| VV |  | 46 |  | 46 | [12 empty] | VV | 2 | 2 | True | 0 | ROZPOCET
| VV |  | Součet |  | 46 | [12 empty] | VV | 2 | 4 | True | 1 | ROZPOCET
109 | K | 725822R50 | Baterie umyvadlové stojánkové pákové s výpustí, invalidní, s prodlouženým raménkem | soubor | 2 |  | 0 |  |  | základní |  | 0 | 0.00184 | 0.00368 | 0 | 0 | 16 | K | 2 |  |  |  | ROZPOCET | 0 | 0 | 0 | 0 | 0 | 1 | 0 | 16 | 755255335
| VV |  | Pozice UI, výkres č. D1_D_040_ZTI_101-107 | [14 empty] | VV | 2 | 1 | True | 0 | ROZPOCET
| VV |  | 2 |  | 2 | [12 empty] | VV | 2 | 2 | True | 0 | ROZPOCET
| VV |  | Součet |  | 2 | [12 empty] | VV | 2 | 4 | True | 1 | ROZPOCET
110 | K | 725822R01 | Výtoková baterie k zařizovacím předmětům ZDR, nástěnná páková, keramická kartuše, rozteč 150 mm | soubor | 3 |  | 0 |  |  | základní |  | 0 | 0.00184 | 0.00552 | 0 | 0 | 16 | K | 2 |  |  |  | ROZPOCET | 0 | 0 | 0 | 0 | 0 | 1 | 0 | 16 | -1802954929
| VV |  | výkres č. D1_D_040_ZTI_101-107 | [14 empty] | VV | 2 | 1 | True | 0 | ROZPOCET
| VV |  | 3 |  | 3 | [12 empty] | VV | 2 | 2 | True | 0 | ROZPOCET
| VV |  | Součet |  | 3 | [12 empty] | VV | 2 | 4 | True | 1 | ROZPOCET
111 | K | 725822R12 | Výtoková baterie k zařizovacím předmětům ZDR, stojánková páková, keramická kartuše, dodávka, montáž | soubor | 41 |  | 0 |  |  | základní |  | 0 | 0.00184 | 0.07544 | 0 | 0 | 16 | K | 2 |  |  |  | ROZPOCET | 0 | 0 | 0 | 0 | 0 | 1 | 0 | 16 | -1097611601
| VV |  | výkres č. D1_D_040_ZTI_101-107 | [14 empty] | VV | 2 | 1 | True | 0 | ROZPOCET
| VV |  | 41 |  | 41 | [12 empty] | VV | 2 | 2 | True | 0 | ROZPOCET
| VV |  | Součet |  | 41 | [12 empty] | VV | 2 | 4 | True | 1 | ROZPOCET
112 | K | 725822R13 | Výtoková baterie k zařizovacím předmětům ZDR, stojánková senzorová, s nastavením teploty, keramická kartuše, dodávka, montáž | soubor | 6 |  | 0 |  |  | základní |  | 0 | 0.00184 | 0.01104 | 0 | 0 | 16 | K | 2 |  |  |  | ROZPOCET | 0 | 0 | 0 | 0 | 0 | 1 | 0 | 16 | 892816738
| VV |  | výkres č. D1_D_040_ZTI_101-107 | [14 empty] | VV | 2 | 1 | True | 0 | ROZPOCET
| VV |  | 6 |  | 6 | [12 empty] | VV | 2 | 2 | True | 0 | ROZPOCET
| VV |  | Součet |  | 6 | [12 empty] | VV | 2 | 4 | True | 1 | ROZPOCET
113 | K | 725822R14 | Napájecí síťový zdroj 230 V, k senzorové baterii, včetně instalační sady, výstupní napětí dle výrobce zvolené baterie, dodávka, montáž | soubor | 6 |  | 0 |  |  | základní |  | 0 | 0.00184 | 0.01104 | 0 | 0 | 16 | K | 2 |  |  |  | ROZPOCET | 0 | 0 | 0 | 0 | 0 | 1 | 0 | 16 | -1706817421
| VV |  | výkres č. D1_D_040_ZTI_101-107 | [14 empty] | VV | 2 | 1 | True | 0 | ROZPOCET
| VV |  | 6 |  | 6 | [12 empty] | VV | 2 | 2 | True | 0 | ROZPOCET
| VV |  | Součet |  | 6 | [12 empty] | VV | 2 | 4 | True | 1 | ROZPOCET
114 | K | 725841333 | Baterie sprchové podomítkové (zápustné) s přepínačem a pevnou sprchou | soubor | 29 |  | 0 | CS ÚRS 2025 01 |  | základní |  | 0 | 0.0031101 | 0.090194 | 0 | 0 | 16 | K | 2 |  |  |  | ROZPOCET | 0 | 0 | 0 | 0 | 0 | 1 | 0 | 16 | -159468418
| Online PSC |  | https://podminky.urs.cz/item/CS_URS_2025_01/725841333 | [14 empty] | Online PSC | 2
| VV |  | výkres č. D1_D_040_ZTI_101-107 | [14 empty] | VV | 2 | 1 | True | 0 | ROZPOCET
| VV |  | 29 |  | 29 | [12 empty] | VV | 2 | 2 | True | 0 | ROZPOCET
| VV |  | Součet |  | 29 | [12 empty] | VV | 2 | 4 | True | 1 | ROZPOCET
115 | K | 725861102 | Zápachové uzávěrky zařizovacích předmětů pro umyvadla DN 40 | kus | 48 |  | 0 | CS ÚRS 2025 01 |  | základní |  | 0 | 0.0002375 | 0.0114 | 0 | 0 | 16 | K | 2 |  |  |  | ROZPOCET | 0 | 0 | 0 | 0 | 0 | 1 | 0 | 16 | -124205971
| Online PSC |  | https://podminky.urs.cz/item/CS_URS_2025_01/725861102 | [14 empty] | Online PSC | 2
| VV |  | Pozice U+Ui, výkres č. D1_D_040_ZTI_101-107 | [14 empty] | VV | 2 | 1 | True | 0 | ROZPOCET
| VV |  | 46+2 |  | 48 | [12 empty] | VV | 2 | 2 | True | 0 | ROZPOCET
| VV |  | Součet |  | 48 | [12 empty] | VV | 2 | 4 | True | 1 | ROZPOCET
116 | K | 998725112 | Přesun hmot pro zařizovací předměty stanovený z hmotnosti přesunovaného materiálu vodorovná dopravní vzdálenost do 50 m s omezením mechanizace v objektech výšky přes 6 do 12 m | t | 2.127 |  | 0 | CS ÚRS 2025 01 |  | základní |  | 0 | 0 | 0 | 0 | 0 | 16 | K | 2 |  |  |  | ROZPOCET | 0 | 0 | 0 | 0 | 0 | 1 | 0 | 16 | -1264768025
| Online PSC |  | https://podminky.urs.cz/item/CS_URS_2025_01/998725112 | [14 empty] | Online PSC | 2
| D | 726 | Zdravotechnika - předstěnové instalace |  |  |  | 0 |  |  |  |  | 0 |  | 0.76745 |  | 0 | 2 | D | 1 |  |  |  | ROZPOCET | [6 empty] | 0
117 | K | 726131021 | Předstěnové instalační systémy do lehkých stěn s kovovou konstrukcí pro pisoáry stavební výška 1300 mm | soubor | 3 |  | 0 | CS ÚRS 2025 01 |  | základní |  | 0 | 0.0156 | 0.0468 | 0 | 0 | 16 | K | 2 |  |  |  | ROZPOCET | 0 | 0 | 0 | 0 | 0 | 1 | 0 | 16 | -1364766820
| Online PSC |  | https://podminky.urs.cz/item/CS_URS_2025_01/726131021 | [14 empty] | Online PSC | 2
| VV |  | Pozice P, výkres č. D1_D_040_ZTI_101-107 | [14 empty] | VV | 2 | 1 | True | 0 | ROZPOCET
| VV |  | 3 |  | 3 | [12 empty] | VV | 2 | 2 | True | 0 | ROZPOCET
| VV |  | Součet |  | 3 | [12 empty] | VV | 2 | 4 | True | 1 | ROZPOCET
118 | K | 726131041 | Předstěnové instalační systémy do lehkých stěn s kovovou konstrukcí pro závěsné klozety ovládání zepředu, stavební výšky 1120 mm | soubor | 39 |  | 0 | CS ÚRS 2025 01 |  | základní |  | 0 | 0.01665 | 0.64935 | 0 | 0 | 16 | K | 2 |  |  |  | ROZPOCET | 0 | 0 | 0 | 0 | 0 | 1 | 0 | 16 | -926763161
| Online PSC |  | https://podminky.urs.cz/item/CS_URS_2025_01/726131041 | [14 empty] | Online PSC | 2
| VV |  | Pozice WC, výkres č. D1_D_040_ZTI_101-107 | [14 empty] | VV | 2 | 1 | True | 0 | ROZPOCET
| VV |  | 39 |  | 39 | [12 empty] | VV | 2 | 2 | True | 0 | ROZPOCET
| VV |  | Součet |  | 39 | [12 empty] | VV | 2 | 4 | True | 1 | ROZPOCET
119 | K | 726131043 | Předstěnové instalační systémy do lehkých stěn s kovovou konstrukcí pro závěsné klozety ovládání zepředu, stavební výšky 1120 mm pro tělesně postižené | soubor | 2 |  | 0 | CS ÚRS 2025 01 |  | základní |  | 0 | 0.01765 | 0.0353 | 0 | 0 | 16 | K | 2 |  |  |  | ROZPOCET | 0 | 0 | 0 | 0 | 0 | 1 | 0 | 16 | 854233149
| Online PSC |  | https://podminky.urs.cz/item/CS_URS_2025_01/726131043 | [14 empty] | Online PSC | 2
| VV |  | Pozice WC, výkres č. D1_D_040_ZTI_101-107 | [14 empty] | VV | 2 | 1 | True | 0 | ROZPOCET
| VV |  | 2 |  | 2 | [12 empty] | VV | 2 | 2 | True | 0 | ROZPOCET
| VV |  | Součet |  | 2 | [12 empty] | VV | 2 | 4 | True | 1 | ROZPOCET
120 | K | 726131R01 | Předstěnové instalační systémy do lehkých stěn s kovovou konstrukcí pro výlevku | soubor | 3 |  | 0 |  |  | základní |  | 0 | 0.012 | 0.036 | 0 | 0 | 16 | K | 2 |  |  |  | ROZPOCET | 0 | 0 | 0 | 0 | 0 | 1 | 0 | 16 | -35273316
| VV |  | Pozice VF, výkres č. D1_D_040_ZTI_101-107 | [14 empty] | VV | 2 | 1 | True | 0 | ROZPOCET
| VV |  | 3 |  | 3 | [12 empty] | VV | 2 | 2 | True | 0 | ROZPOCET
| VV |  | Součet |  | 3 | [12 empty] | VV | 2 | 4 | True | 1 | ROZPOCET
121 | K | 998726122 | Přesun hmot pro instalační prefabrikáty stanovený z hmotnosti přesunovaného materiálu vodorovná dopravní vzdálenost do 50 m s omezením mechanizace v objektech výšky přes 6 m do 12 m | t | 0.767 |  | 0 | CS ÚRS 2025 01 |  | základní |  | 0 | 0 | 0 | 0 | 0 | 16 | K | 2 |  |  |  | ROZPOCET | 0 | 0 | 0 | 0 | 0 | 1 | 0 | 16 | -1251917183
| Online PSC |  | https://podminky.urs.cz/item/CS_URS_2025_01/998726122 | [14 empty] | Online PSC | 2
| D | 727 | Zdravotechnika - protipožární ochrana |  |  |  | 0 |  |  |  |  | 0 |  | 0 |  | 0 | 2 | D | 1 |  |  |  | ROZPOCET | [6 empty] | 0
122 | K | 727111R02 | Těsnění prostupů protipožárním pro kovové trubky s nehořlavou izolací, trubky do průměru 76 mm certifikovaným materiálem, např. tmelem a minerální vatou, utěsnění ze spodu stropu, odolnosti dle požárně bezpečnostního řešení, vč. označení průchod identifik | soubos | 24 |  | 0 |  |  | základní |  | 0 | 0 | 0 | 0 | 0 | 16 | K | 2 |  |  |  | ROZPOCET | 0 | 0 | 0 | 0 | 0 | 1 | 0 | 16 | 1013105268
| P |  | Poznámka k položce: vč. označení průchod identifikačními štítky, certifikovanou firmou | [14 empty] | P | 2
123 | K | 727111R12 | Těsnění prostupů protipožárním pro kovové trubky s nehořlavou izolací, trubky do průměru 110 mm příčky certifikovaným materiálem, např. tmelem a minerální vatou, utěsnění z obou stran, odolnosti dle požárně bezpečnostního řešení, vč. označení průchod iden | soubos | 5 |  | 0 |  |  | základní |  | 0 | 0 | 0 | 0 | 0 | 16 | K | 2 |  |  |  | ROZPOCET | 0 | 0 | 0 | 0 | 0 | 1 | 0 | 16 | -122702286
| P |  | Poznámka k položce: vč. označení průchod identifikačními štítky, certifikovanou firmou, dodávka, montáž | [14 empty] | P | 2
124 | K | 727111R03 | Těsnění prostupů protipožárním pro plastové porubí, pro stropy, certifikovaným materiálem, utěsnění ze spodu stropu, např. tmelem a minerální vatou, odolnost dle požárně bezpečnostního řešení, vč. označení průchod identifikačními štítky, certifikovanou fi | soubos | 1 |  | 0 |  |  | základní |  | 0 | 0 | 0 | 0 | 0 | 16 | K | 2 |  |  |  | ROZPOCET | 0 | 0 | 0 | 0 | 0 | 1 | 0 | 16 | -2146458979
| P |  | Poznámka k položce: vč. označení průchod identifikačními štítky, certifikovanou firmou, pro plastové kanalizační potrubí DN50, dodávka, montáž | [14 empty] | P | 2
125 | K | 727111R14 | Těsnění prostupů protipožárními manžetami pro stropy, certifikovaným materiálem, utěsnění ze spodu stropu, odolnost dle požárně bezpečnostního řešení, vč. označení průchod identifikačními štítky, certifikovanou firmou, pro plastové kanalizační potrubí DN9 | soubos | 1 |  | 0 |  |  | základní |  | 0 | 0 | 0 | 0 | 0 | 16 | K | 2 |  |  |  | ROZPOCET | 0 | 0 | 0 | 0 | 0 | 1 | 0 | 16 | 870645814
| P |  | Poznámka k položce: pro plastové kanalizační potrubí DN90, dodávka, montáž | [14 empty] | P | 2
126 | K | 727111R05 | Těsnění prostupů protipožárními manžetami pro stropy, certifikovaným materiálem, utěsnění ze spodu stropu, odolnost dle požárně bezpečnostního řešení, vč. označení průchod identifikačními štítky, certifikovanou firmou, pro plastové kanalizační potrubí DN1 | soubos | 36 |  | 0 |  |  | základní |  | 0 | 0 | 0 | 0 | 0 | 16 | K | 2 |  |  |  | ROZPOCET | 0 | 0 | 0 | 0 | 0 | 1 | 0 | 16 | -1545215461
| P |  | Poznámka k položce: pro plastové kanalizační potrubí DN110, dodávka, montáž | [14 empty] | P | 2
127 | K | 727111R06 | Těsnění prostupů protipožárními manžetami pro stropy, certifikovaným materiálem, utěsnění ze spodu stropu, odolnost dle požárně bezpečnostního řešení, vč. označení průchod identifikačními štítky, certifikovanou firmou, pro plastové kanalizační potrubí DN1 | soubos | 1 |  | 0 |  |  | základní |  | 0 | 0 | 0 | 0 | 0 | 16 | K | 2 |  |  |  | ROZPOCET | 0 | 0 | 0 | 0 | 0 | 1 | 0 | 16 | -1169902326
| P |  | Poznámka k položce: pro plastové kanalizační potrubí DN125, dodávka, montáž | [14 empty] | P | 2
128 | K | 998727212 | Přesun hmot procentní pro protipožární ochranu s omezením mechanizace v objektech v přes 6 do 12 m | % |  |  | 0 | CS ÚRS 2025 01 |  | základní |  | 0 | 0 | 0 | 0 | 0 | 16 | K | 2 |  |  |  | ROZPOCET | 0 | 0 | 0 | 0 | 0 | 1 | 0 | 16 | 67421969
| Online PSC |  | https://podminky.urs.cz/item/CS_URS_2025_01/998727212 | [14 empty] | Online PSC | 2
| D | 767 | Konstrukce zámečnické |  |  |  | 0 |  |  |  |  | 0 |  | 2.3912 |  | 0 | 2 | D | 1 |  |  |  | ROZPOCET | [6 empty] | 0
129 | K | 767995111 | Montáž ostatních atypických zámečnických konstrukcí hmotnosti přes 3 do 5 kg | kg | 2240 |  | 0 | CS ÚRS 2025 01 |  | základní |  | 0 | 6.7487e-05 | 0.15117 | 0 | 0 | 16 | K | 2 |  |  |  | ROZPOCET | 0 | 0 | 0 | 0 | 0 | 1 | 0 | 16 | 262698431
| Online PSC |  | https://podminky.urs.cz/item/CS_URS_2025_01/767995111 | [14 empty] | Online PSC | 2
| VV |  | "vodovod" 1320 |  | 1320 | [12 empty] | VV | 2 | 2 | True | 0 | ROZPOCET
| VV |  | "kanalizace" 920 |  | 920 | [12 empty] | VV | 2 | 2 | True | 0 | ROZPOCET
| VV |  | Součet |  | 2240 | [12 empty] | VV | 2 | 4 | True | 1 | ROZPOCET
130 | M | 13010414 | závěsy potrubí, pro uložení potrubí budou použity univerzální upevňovací prvky: konzoly, montážní lišty, objímky s gumovou vložkou, pomocný materiál, materiál pozinkovaná oce | t | 2.24 |  | 0 | CS ÚRS 2025 01 |  | základní |  | 0 | 1 | 2.24 | 0 | 0 | 32 | M | 2 |  |  |  | ROZPOCET | 0 | 0 | 0 | 0 | 0 | 1 | 0 | 16 | -1212313633
| P |  | Poznámka k položce: Hmotnost: 2,61 kg/m | [14 empty] | P | 2
131 | K | 998767112 | Přesun hmot pro zámečnické konstrukce stanovený z hmotnosti přesunovaného materiálu vodorovná dopravní vzdálenost do 50 m s omezením mechanizace v objektech výšky přes 6 do 12 m | t | 2.391 |  | 0 | CS ÚRS 2025 01 |  | základní |  | 0 | 0 | 0 | 0 | 0 | 16 | K | 2 |  |  |  | ROZPOCET | 0 | 0 | 0 | 0 | 0 | 1 | 0 | 16 | -633207830
| Online PSC |  | https://podminky.urs.cz/item/CS_URS_2025_01/998767112 | [14 empty] | Online PSC | 2
| D | HZS | Hodinové zúčtovací sazby |  |  |  | 0 |  |  |  |  | 0 |  | 0 |  | 0 | 4 | D | 0 |  |  |  | ROZPOCET | [6 empty] | 0
132 | K | HZS2211 | Hodinové zúčtovací sazby profesí PSV provádění stavebních instalací instalatér | hod | 88 |  | 0 | CS ÚRS 2025 01 |  | základní |  | 0 | 0 | 0 | 0 | 0 | 262144 | K | 1 |  |  |  | ROZPOCET | 0 | 0 | 0 | 0 | 0 | 1 | 0 | 262144 | -629752133
| Online PSC |  | https://podminky.urs.cz/item/CS_URS_2025_01/HZS2211 | [14 empty] | Online PSC | 1
| VV |  | "Naplnění systémů vodovodu vodou SV, TV, CV, DEMI vody, užitkového, požárního" 24 |  | 24 | [12 empty] | VV | 1 | 2 | True | 0 | ROZPOCET
| VV |  | "Zprovoznění systémů vodovodu SV, TV, CV, DEMI vody, užitkového, požárního, odhad na základě velikosti a složitosti systému" 16 |  | 16 | [12 empty] | VV | 1 | 2 | True | 0 | ROZPOCET
| VV |  | "Odvzdušnění systému vodovodu SV, TV, CV, DEMI vody, užitkového, požárního, odhad na základě velikosti a složitosti systému" 16 |  | 16 | [12 empty] | VV | 1 | 2 | True | 0 | ROZPOCET
| VV |  | "Hydraulické vyvážení soustavy včetně protokolu, odhad na základě velikosti a složitosti systému" 16 |  | 16 | [12 empty] | VV | 1 | 2 | True | 0 | ROZPOCET
| VV |  | "Napojení systému vodovodu SV, TV, CTV, DEMI vody, užitkového a požárního na rozvody objektu C" 16 |  | 16 | [12 empty] | VV | 1 | 2 | True | 0 | ROZPOCET
| VV |  | Součet |  | 88 | [12 empty] | VV | 1 | 4 | True | 1 | ROZPOCET
133 | K | HZS2491 | Hodinové zúčtovací sazby profesí PSV zednické výpomoci a pomocné práce PSV dělník zednických výpomocí | hod | 400 |  | 0 | CS ÚRS 2025 01 |  | základní |  | 0 | 0 | 0 | 0 | 0 | 262144 | K | 1 |  |  |  | ROZPOCET | 0 | 0 | 0 | 0 | 0 | 1 | 0 | 262144 | 1299374801
| Online PSC |  | https://podminky.urs.cz/item/CS_URS_2025_01/HZS2491 | [14 empty] | Online PSC | 1
| VV |  | "sekání drážek a prostupů, hrubé zapravení" 400 |  | 400 | [12 empty] | VV | 1 | 2 | True | 0 | ROZPOCET
| VV |  | Součet |  | 400 | [12 empty] | VV | 1 | 4 | True | 1 | ROZPOCET

## D 060 - Ústřední vytápění...
{8d9db94d-9c33-4419-a09e-6119dee08d1b}
2
| KRYCÍ LIST SOUPISU PRACÍ | [7 empty] | v --- níže se nacházejí doplnkové a pomocné údaje k sestavám --- v | [8 empty] | False
Stavba:
NPK, a.s., Svitavská nemocnice, modernizace lůžkového fondu
Objekt:
Etapa 1 - Etapa 1 - 2.Fáze
Soupis:
D1.D - Objekt D - Lůžkový pavilon - novostavba
Úroveň 3:
D 060 - Ústřední vytápění, rozvody tepla
| KSO: |  |  |  |  | CC-CZ:
| Místo: |  | Kollárova 7, 568 25 Svitavy |  |  | Datum: | 24. 10. 2025
| Zadavatel: |  |  |  |  | IČ: | 70892822
|  | Pardubický kraj, Komenského nám.125, 532 11 |  |  |  | DIČ: | CZ70892822
| Uchazeč: |  |  |  |  | IČ: | Vyplň údaj
|  | Vyplň údaj |  |  |  | DIČ: | Vyplň údaj
| Projektant: |  |  |  |  | IČ: | 02937182
|  | Karlínblok, s.r.o., Pernerova659/31a, 186 00 |  |  |  | DIČ: | CZ02937182
| Zpracovatel: |  |  |  |  | IČ:
DIČ:
Poznámka:
| Cena bez DPH | [5 empty] | 0
|  |  | Základ daně |  |  | Sazba daně | Výše daně
| DPH | základní | 0 |  |  | 21% | 0
|  | snížená | 0 |  |  | 12% | 0
|  | zákl. přenesená | 0 |  |  | 21% | 0
|  | sníž. přenesená | 0 |  |  | 12% | 0
|  | nulová | 0 |  |  | 0% | 0
| Cena s DPH |  |  | v | CZK |  | 0
| Projektant |  |  | Zpracovatel
| Datum a podpis: |  | Razítko | Datum a podpis: |  |  | Razítko
| Objednavatel |  |  | Uchazeč
| Datum a podpis: |  | Razítko | Datum a podpis: |  |  | Razítko
REKAPITULACE ČLENĚNÍ SOUPISU PRACÍ
Stavba:
NPK, a.s., Svitavská nemocnice, modernizace lůžkového fondu
Objekt:
Etapa 1 - Etapa 1 - 2.Fáze
Soupis:
D1.D - Objekt D - Lůžkový pavilon - novostavba
Úroveň 3:
D 060 - Ústřední vytápění, rozvody tepla
Místo: |  |  | Kollárova 7, 568 25 Svitavy |  |  | Datum: | 24. 10. 2025
Zadavatel: |  |  | Pardubický kraj, Komenského nám.125, 532 11 |  |  | Projektant: | Karlínblok, s.r.o., Pernerova659/31a, 186 00
Uchazeč: |  |  | Vyplň údaj |  |  | Zpracovatel:
Kód dílu - Popis | [6 empty] | Cena celkem [CZK]
Náklady ze soupisu prací | [6 empty] | 0 | [11 empty] | -1
| HSV - Práce a dodávky HSV | [5 empty] | 0
| 9 - Ostatní konstrukce a práce, bourání | [5 empty] | 0
| PSV - Práce a dodávky PSV | [5 empty] | 0
| 713 - Izolace tepelné | [5 empty] | 0
| 733 - Ústřední vytápění - rozvodné potrubí | [5 empty] | 0
| 734 - Ústřední vytápění - armatury | [5 empty] | 0
| 735 - Ústřední vytápění - otopná tělesa | [5 empty] | 0
| 767 - Konstrukce zámečnické | [5 empty] | 0
| 783 - Dokončovací práce - nátěry | [5 empty] | 0
| HZS - Hodinové zúčtovací sazby | [5 empty] | 0
SOUPIS PRACÍ
Stavba:
NPK, a.s., Svitavská nemocnice, modernizace lůžkového fondu
Objekt:
Etapa 1 - Etapa 1 - 2.Fáze
Soupis:
D1.D - Objekt D - Lůžkový pavilon - novostavba
Úroveň 3:
D 060 - Ústřední vytápění, rozvody tepla
Místo: |  |  | Kollárova 7, 568 25 Svitavy |  |  | Datum: | 24. 10. 2025
Zadavatel: |  |  | Pardubický kraj, Komenského nám.125, 532 11 |  |  | Projektant: | Karlínblok, s.r.o., Pernerova659/31a, 186 00
Uchazeč: |  |  | Vyplň údaj |  |  | Zpracovatel:
PČ | Typ | Kód | Popis | MJ | Množství | J.cena [CZK] | Cena celkem [CZK] | Cenová soustava |  | DPH | J. Nh [h] | Nh celkem [h] | J. hmotnost [t] | Hmotnost celkem [t] | J. suť [t] | Suť Celkem [t]
Náklady soupisu celkem | [6 empty] | 0 |  |  |  |  | 0 |  | 2.3798 |  | 0 |  | D | -1 | [10 empty] | 0
| D | HSV | Práce a dodávky HSV |  |  |  | 0 |  |  |  |  | 0 |  | 0 |  | 0 | 1 | D | 0 |  |  |  | ROZPOCET | [6 empty] | 0
| D | 9 | Ostatní konstrukce a práce, bourání |  |  |  | 0 |  |  |  |  | 0 |  | 0 |  | 0 | 1 | D | 1 |  |  |  | ROZPOCET | [6 empty] | 0
1 | K | 943211111 | Lešení prostorové rámové lehké pracovní s podlahami s provozním zatížením tř. 3 do 200 kg/m2 výšky do 10 m montáž | m3 | 16 |  | 0 | CS ÚRS 2025 01 |  | základní |  | 0 | 0 | 0 | 0 | 0 | 4 | K | 2 |  |  |  | ROZPOCET | 0 | 0 | 0 | 0 | 0 | 1 | 0 | 4 | -2127221116
| Online PSC |  | https://podminky.urs.cz/item/CS_URS_2025_01/943211111 | [14 empty] | Online PSC | 2
2 | K | 943211211 | Lešení prostorové rámové lehké pracovní s podlahami s provozním zatížením tř. 3 do 200 kg/m2 výšky do 10 m příplatek k ceně za každý den použití | m3 | 1920 |  | 0 | CS ÚRS 2025 01 |  | základní |  | 0 | 0 | 0 | 0 | 0 | 4 | K | 2 |  |  |  | ROZPOCET | 0 | 0 | 0 | 0 | 0 | 1 | 0 | 4 | 338298961
| Online PSC |  | https://podminky.urs.cz/item/CS_URS_2025_01/943211211 | [14 empty] | Online PSC | 2
| VV |  | 16*120 "Přepočtené koeficientem množství |  | 1920 | [12 empty] | VV | 2 | 2 | True | 0 | ROZPOCET
| VV |  | Součet |  | 1920 | [12 empty] | VV | 2 | 4 | True | 1 | ROZPOCET
3 | K | 943211811 | Lešení prostorové rámové lehké pracovní s podlahami s provozním zatížením tř. 3 do 200 kg/m2 výšky do 10 m demontáž | m3 | 16 |  | 0 | CS ÚRS 2025 01 |  | základní |  | 0 | 0 | 0 | 0 | 0 | 4 | K | 2 |  |  |  | ROZPOCET | 0 | 0 | 0 | 0 | 0 | 1 | 0 | 4 | 1298522329
| Online PSC |  | https://podminky.urs.cz/item/CS_URS_2025_01/943211811 | [14 empty] | Online PSC | 2
| D | PSV | Práce a dodávky PSV |  |  |  | 0 |  |  |  |  | 0 |  | 2.3798 |  | 0 | 2 | D | 0 |  |  |  | ROZPOCET | [6 empty] | 0
| D | 713 | Izolace tepelné |  |  |  | 0 |  |  |  |  | 0 |  | 0.87895 |  | 0 | 2 | D | 1 |  |  |  | ROZPOCET | [6 empty] | 0
4 | K | 713463211 | Montáž izolace tepelné potrubí a ohybů tvarovkami nebo deskami potrubními pouzdry s povrchovou úpravou hliníkovou fólií (izolační materiál ve specifikaci) přelepenými samolepící hliníkovou páskou potrubí jednovrstvá D do 50 mm | m | 1568 |  | 0 | CS ÚRS 2025 01 |  | základní |  | 0 | 0.00019233 | 0.30157 | 0 | 0 | 16 | K | 2 |  |  |  | ROZPOCET | 0 | 0 | 0 | 0 | 0 | 1 | 0 | 16 | -664693261
| Online PSC |  | https://podminky.urs.cz/item/CS_URS_2025_01/713463211 | [14 empty] | Online PSC | 2
| VV |  | 1052+127+246+12+116+15 |  | 1568 | [12 empty] | VV | 2 | 2 | True | 0 | ROZPOCET
| VV |  | Součet |  | 1568 | [12 empty] | VV | 2 | 4 | True | 1 | ROZPOCET
5 | M | 63154002 | pouzdro izolační potrubní z minerální vlny s Al fólií max. 250/100°C 15/20mm | m | 1052 |  | 0 | CS ÚRS 2025 01 |  | základní |  | 0 | 0.00023 | 0.24196 | 0 | 0 | 32 | M | 2 |  |  |  | ROZPOCET | 0 | 0 | 0 | 0 | 0 | 1 | 0 | 16 | -597492955
| VV |  | viz výkr.č. D1_C_060_UTV_101 až 109 | [14 empty] | VV | 2 | 1 | True | 0 | ROZPOCET
| VV |  | 1052 |  | 1052 | [12 empty] | VV | 2 | 2 | True | 0 | ROZPOCET
| VV |  | Součet |  | 1052 | [12 empty] | VV | 2 | 4 | True | 1 | ROZPOCET
6 | M | 63154003 | pouzdro izolační potrubní z minerální vlny s Al fólií max. 250/100°C 18/20mm | m | 127 |  | 0 | CS ÚRS 2025 01 |  | základní |  | 0 | 0.00025 | 0.03175 | 0 | 0 | 32 | M | 2 |  |  |  | ROZPOCET | 0 | 0 | 0 | 0 | 0 | 1 | 0 | 16 | -886515378
| VV |  | viz výkr.č. D1_C_060_UTV_101 až 109 | [14 empty] | VV | 2 | 1 | True | 0 | ROZPOCET
| VV |  | 127 |  | 127 | [12 empty] | VV | 2 | 2 | True | 0 | ROZPOCET
| VV |  | Součet |  | 127 | [12 empty] | VV | 2 | 4 | True | 1 | ROZPOCET
7 | M | 63154004 | pouzdro izolační potrubní z minerální vlny s Al fólií max. 250/100°C 22/20mm | m | 246 |  | 0 | CS ÚRS 2025 01 |  | základní |  | 0 | 0.00027 | 0.06642 | 0 | 0 | 32 | M | 2 |  |  |  | ROZPOCET | 0 | 0 | 0 | 0 | 0 | 1 | 0 | 16 | 1713085217
| VV |  | viz výkr.č. D1_C_060_UTV_101 až 109 | [14 empty] | VV | 2 | 1 | True | 0 | ROZPOCET
| VV |  | 246 |  | 246 | [12 empty] | VV | 2 | 2 | True | 0 | ROZPOCET
| VV |  | Součet |  | 246 | [12 empty] | VV | 2 | 4 | True | 1 | ROZPOCET
8 | M | 63154005 | pouzdro izolační potrubní z minerální vlny s Al fólií max. 250/100°C 28/20mm | m | 12 |  | 0 | CS ÚRS 2025 01 |  | základní |  | 0 | 0.00029 | 0.00348 | 0 | 0 | 32 | M | 2 |  |  |  | ROZPOCET | 0 | 0 | 0 | 0 | 0 | 1 | 0 | 16 | -2006114523
| VV |  | viz výkr.č. D1_C_060_UTV_101 až 109 | [14 empty] | VV | 2 | 1 | True | 0 | ROZPOCET
| VV |  | 12 |  | 12 | [12 empty] | VV | 2 | 2 | True | 0 | ROZPOCET
| VV |  | Součet |  | 12 | [12 empty] | VV | 2 | 4 | True | 1 | ROZPOCET
9 | M | 63154006 | pouzdro izolační potrubní z minerální vlny s Al fólií max. 250/100°C 35/20mm | m | 116 |  | 0 | CS ÚRS 2025 01 |  | základní |  | 0 | 0.00032 | 0.03712 | 0 | 0 | 32 | M | 2 |  |  |  | ROZPOCET | 0 | 0 | 0 | 0 | 0 | 1 | 0 | 16 | -706623031
| VV |  | viz výkr.č. D1_C_060_UTV_101 až 109 | [14 empty] | VV | 2 | 1 | True | 0 | ROZPOCET
| VV |  | 116 |  | 116 | [12 empty] | VV | 2 | 2 | True | 0 | ROZPOCET
| VV |  | Součet |  | 116 | [12 empty] | VV | 2 | 4 | True | 1 | ROZPOCET
10 | M | 63154533 | pouzdro izolační potrubní z minerální vlny s Al fólií max. 250/100°C 42/30mm | m | 15 |  | 0 | CS ÚRS 2025 01 |  | základní |  | 0 | 0.00037 | 0.00555 | 0 | 0 | 32 | M | 2 |  |  |  | ROZPOCET | 0 | 0 | 0 | 0 | 0 | 1 | 0 | 16 | -392372600
| VV |  | viz výkr.č. D1_C_060_UTV_101 až 109 | [14 empty] | VV | 2 | 1 | True | 0 | ROZPOCET
| VV |  | 15 |  | 15 | [12 empty] | VV | 2 | 2 | True | 0 | ROZPOCET
| VV |  | Součet |  | 15 | [12 empty] | VV | 2 | 4 | True | 1 | ROZPOCET
11 | M | 63154001 | páska samolepící hliníková š 50mm dl 50m | m | 1650 |  | 0 | CS ÚRS 2025 01 |  | základní |  | 0 | 9e-05 | 0.1485 | 0 | 0 | 32 | M | 2 |  |  |  | ROZPOCET | 0 | 0 | 0 | 0 | 0 | 1 | 0 | 16 | 175960810
| VV |  | 33*50 |  | 1650 | [12 empty] | VV | 2 | 2 | True | 0 | ROZPOCET
| VV |  | Součet |  | 1650 | [12 empty] | VV | 2 | 4 | True | 1 | ROZPOCET
12 | K | 713411141 | Montáž izolace tepelné potrubí a ohybů pásy nebo rohožemi s povrchovou úpravou hliníkovou fólií připevněnými samolepící hliníkovou páskou potrubí jednovrstvá | m2 | 10 |  | 0 | CS ÚRS 2025 01 |  | základní |  | 0 | 0.00036 | 0.0036 | 0 | 0 | 16 | K | 2 |  |  |  | ROZPOCET | 0 | 0 | 0 | 0 | 0 | 1 | 0 | 16 | -1889731070
| Online PSC |  | https://podminky.urs.cz/item/CS_URS_2025_01/713411141 | [14 empty] | Online PSC | 2
| VV |  | 10 |  | 10 | [12 empty] | VV | 2 | 2 | True | 0 | ROZPOCET
| VV |  | Součet |  | 10 | [12 empty] | VV | 2 | 4 | True | 1 | ROZPOCET
13 | M | 63141795 | rohož izolační z minerální vlny lamelová s Al fólií 65kg/m3 tl 60mm | m2 | 10 |  | 0 | CS ÚRS 2025 01 |  | základní |  | 0 | 0.0039 | 0.039 | 0 | 0 | 32 | M | 2 |  |  |  | ROZPOCET | 0 | 0 | 0 | 0 | 0 | 1 | 0 | 16 | 89677408
| VV |  | viz výkr.č. D1_C_060_UTV_101 až 109 | [14 empty] | VV | 2 | 1 | True | 0 | ROZPOCET
| VV |  | 10 |  | 10 | [12 empty] | VV | 2 | 2 | True | 0 | ROZPOCET
| VV |  | Součet |  | 10 | [12 empty] | VV | 2 | 4 | True | 1 | ROZPOCET
14 | K | 998713112 | Přesun hmot pro izolace tepelné stanovený z hmotnosti přesunovaného materiálu vodorovná dopravní vzdálenost do 50 m s omezením mechanizace v objektech výšky přes 6 m do 12 m | t | 0.879 |  | 0 | CS ÚRS 2025 01 |  | základní |  | 0 | 0 | 0 | 0 | 0 | 16 | K | 2 |  |  |  | ROZPOCET | 0 | 0 | 0 | 0 | 0 | 1 | 0 | 16 | -635857262
| Online PSC |  | https://podminky.urs.cz/item/CS_URS_2025_01/998713112 | [14 empty] | Online PSC | 2
| D | 733 | Ústřední vytápění - rozvodné potrubí |  |  |  | 0 |  |  |  |  | 0 |  | 0.93474 |  | 0 | 2 | D | 1 |  |  |  | ROZPOCET | [6 empty] | 0
15 | K | 733222302 | Potrubí z trubek měděných polotvrdých spojovaných lisováním PN 16, T= +110°C Ø 15/1 | m | 1035 |  | 0 | CS ÚRS 2025 01 |  | základní |  | 0 | 0.00045601 | 0.47198 | 0 | 0 | 16 | K | 2 |  |  |  | ROZPOCET | 0 | 0 | 0 | 0 | 0 | 1 | 0 | 16 | 186216814
| Online PSC |  | https://podminky.urs.cz/item/CS_URS_2025_01/733222302 | [14 empty] | Online PSC | 2
| VV |  | viz výkr.č. D1_C_060_UTV_101 až 109 | [14 empty] | VV | 2 | 1 | True | 0 | ROZPOCET
| VV |  | 1035 |  | 1035 | [12 empty] | VV | 2 | 2 | True | 0 | ROZPOCET
| VV |  | Součet |  | 1035 | [12 empty] | VV | 2 | 4 | True | 1 | ROZPOCET
16 | K | 733222303 | Potrubí z trubek měděných polotvrdých spojovaných lisováním PN 16, T= +110°C Ø 18/1 | m | 125 |  | 0 | CS ÚRS 2025 01 |  | základní |  | 0 | 0.00055189 | 0.068987 | 0 | 0 | 16 | K | 2 |  |  |  | ROZPOCET | 0 | 0 | 0 | 0 | 0 | 1 | 0 | 16 | 1868858138
| Online PSC |  | https://podminky.urs.cz/item/CS_URS_2025_01/733222303 | [14 empty] | Online PSC | 2
| VV |  | viz výkr.č. D1_C_060_UTV_101 až 109 | [14 empty] | VV | 2 | 1 | True | 0 | ROZPOCET
| VV |  | 125 |  | 125 | [12 empty] | VV | 2 | 2 | True | 0 | ROZPOCET
| VV |  | Součet |  | 125 | [12 empty] | VV | 2 | 4 | True | 1 | ROZPOCET
17 | K | 733222304 | Potrubí z trubek měděných polotvrdých spojovaných lisováním PN 16, T= +110°C Ø 22/1 | m | 240 |  | 0 | CS ÚRS 2025 01 |  | základní |  | 0 | 0.00069797 | 0.16751 | 0 | 0 | 16 | K | 2 |  |  |  | ROZPOCET | 0 | 0 | 0 | 0 | 0 | 1 | 0 | 16 | 2015067072
| Online PSC |  | https://podminky.urs.cz/item/CS_URS_2025_01/733222304 | [14 empty] | Online PSC | 2
| VV |  | viz výkr.č. D1_C_060_UTV_101 až 109 | [14 empty] | VV | 2 | 1 | True | 0 | ROZPOCET
| VV |  | 240 |  | 240 | [12 empty] | VV | 2 | 2 | True | 0 | ROZPOCET
| VV |  | Součet |  | 240 | [12 empty] | VV | 2 | 4 | True | 1 | ROZPOCET
18 | K | 733223304 | Potrubí z trubek měděných tvrdých spojovaných lisováním PN 16, T= +110°C Ø 28/1,5 | m | 11 |  | 0 | CS ÚRS 2025 01 |  | základní |  | 0 | 0.0012431 | 0.013674 | 0 | 0 | 16 | K | 2 |  |  |  | ROZPOCET | 0 | 0 | 0 | 0 | 0 | 1 | 0 | 16 | -1403639745
| Online PSC |  | https://podminky.urs.cz/item/CS_URS_2025_01/733223304 | [14 empty] | Online PSC | 2
| VV |  | viz výkr.č. D1_C_060_UTV_101 až 109 | [14 empty] | VV | 2 | 1 | True | 0 | ROZPOCET
| VV |  | 11 |  | 11 | [12 empty] | VV | 2 | 2 | True | 0 | ROZPOCET
| VV |  | Součet |  | 11 | [12 empty] | VV | 2 | 4 | True | 1 | ROZPOCET
19 | K | 733223305 | Potrubí z trubek měděných tvrdých spojovaných lisováním PN 16, T= +110°C Ø 35/1,5 | m | 114 |  | 0 | CS ÚRS 2025 01 |  | základní |  | 0 | 0.0016072 | 0.18322 | 0 | 0 | 16 | K | 2 |  |  |  | ROZPOCET | 0 | 0 | 0 | 0 | 0 | 1 | 0 | 16 | 609978656
| Online PSC |  | https://podminky.urs.cz/item/CS_URS_2025_01/733223305 | [14 empty] | Online PSC | 2
| VV |  | viz výkr.č. D1_C_060_UTV_101 až 109 | [14 empty] | VV | 2 | 1 | True | 0 | ROZPOCET
| VV |  | 114 |  | 114 | [12 empty] | VV | 2 | 2 | True | 0 | ROZPOCET
| VV |  | Součet |  | 114 | [12 empty] | VV | 2 | 4 | True | 1 | ROZPOCET
20 | K | 733223306 | Potrubí z trubek měděných tvrdých spojovaných lisováním PN 16, T= +110°C Ø 42/1,5 | m | 15 |  | 0 | CS ÚRS 2025 01 |  | základní |  | 0 | 0.0019583 | 0.029374 | 0 | 0 | 16 | K | 2 |  |  |  | ROZPOCET | 0 | 0 | 0 | 0 | 0 | 1 | 0 | 16 | 1504231421
| Online PSC |  | https://podminky.urs.cz/item/CS_URS_2025_01/733223306 | [14 empty] | Online PSC | 2
| VV |  | viz výkr.č. D1_C_060_UTV_101 až 109 | [14 empty] | VV | 2 | 1 | True | 0 | ROZPOCET
| VV |  | 15 |  | 15 | [12 empty] | VV | 2 | 2 | True | 0 | ROZPOCET
| VV |  | Součet |  | 15 | [12 empty] | VV | 2 | 4 | True | 1 | ROZPOCET
21 | K | 733291101 | Zkoušky těsnosti potrubí z trubek měděných Ø do 35/1,5 | m | 1525 |  | 0 | CS ÚRS 2025 01 |  | základní |  | 0 | 0 | 0 | 0 | 0 | 16 | K | 2 |  |  |  | ROZPOCET | 0 | 0 | 0 | 0 | 0 | 1 | 0 | 16 | 61813675
| Online PSC |  | https://podminky.urs.cz/item/CS_URS_2025_01/733291101 | [14 empty] | Online PSC | 2
| VV |  | dle potrubí | [14 empty] | VV | 2 | 1 | True | 0 | ROZPOCET
| VV |  | 1035+125+240+11+114 |  | 1525 | [12 empty] | VV | 2 | 2 | True | 0 | ROZPOCET
| VV |  | Součet |  | 1525 | [12 empty] | VV | 2 | 4 | True | 1 | ROZPOCET
22 | K | 733291102 | Zkoušky těsnosti potrubí z trubek měděných Ø přes 35/1,5 do 64/2,0 | m | 15 |  | 0 | CS ÚRS 2025 01 |  | základní |  | 0 | 0 | 0 | 0 | 0 | 16 | K | 2 |  |  |  | ROZPOCET | 0 | 0 | 0 | 0 | 0 | 1 | 0 | 16 | 1385432025
| Online PSC |  | https://podminky.urs.cz/item/CS_URS_2025_01/733291102 | [14 empty] | Online PSC | 2
| VV |  | dle potrubí | [14 empty] | VV | 2 | 1 | True | 0 | ROZPOCET
| VV |  | 15 |  | 15 | [12 empty] | VV | 2 | 2 | True | 0 | ROZPOCET
| VV |  | Součet |  | 15 | [12 empty] | VV | 2 | 4 | True | 1 | ROZPOCET
23 | K | 733R00103 | Provedení protipožární ucpávky prostupu potrubí stenou, certifikovaným materiálem s odolností dle PBŘ, vč. označení průchodů identifikačními štítky, certifikovanou firmou, potrubí kovové d 42 mm DN 32 s nehořlavou izolací | ks | 2 |  | 0 |  |  | základní |  | 0 | 0 | 0 | 0 | 0 | 16 | K | 2 |  |  |  | ROZPOCET | 0 | 0 | 0 | 0 | 0 | 1 | 0 | 16 | 565720155
| VV |  | viz výkr.č. D1_C_060_UTV_101 až 109 | [14 empty] | VV | 2 | 1 | True | 0 | ROZPOCET
| VV |  | 2 |  | 2 | [12 empty] | VV | 2 | 2 | True | 0 | ROZPOCET
| VV |  | Součet |  | 2 | [12 empty] | VV | 2 | 4 | True | 1 | ROZPOCET
24 | K | 733R00900 | Napuštění topného systému upravenou vodou | ks | 1450 |  | 0 |  |  | základní |  | 0 | 0 | 0 | 0 | 0 | 16 | K | 2 |  |  |  | ROZPOCET | 0 | 0 | 0 | 0 | 0 | 1 | 0 | 16 | -1342414631
| VV |  | viz.TZ č. D1_C_060_UTV_001_ZPR_00 | [14 empty] | VV | 2 | 1 | True | 0 | ROZPOCET
| VV |  | 1450 |  | 1450 | [12 empty] | VV | 2 | 2 | True | 0 | ROZPOCET
| VV |  | Součet |  | 1450 | [12 empty] | VV | 2 | 4 | True | 1 | ROZPOCET
25 | K | 998733112 | Přesun hmot pro rozvody potrubí stanovený z hmotnosti přesunovaného materiálu vodorovná dopravní vzdálenost do 50 m s omezením mechanizace v objektech výšky přes 6 do 12 m | t | 0.935 |  | 0 | CS ÚRS 2025 01 |  | základní |  | 0 | 0 | 0 | 0 | 0 | 16 | K | 2 |  |  |  | ROZPOCET | 0 | 0 | 0 | 0 | 0 | 1 | 0 | 16 | 353245635
| Online PSC |  | https://podminky.urs.cz/item/CS_URS_2025_01/998733112 | [14 empty] | Online PSC | 2
| D | 734 | Ústřední vytápění - armatury |  |  |  | 0 |  |  |  |  | 0 |  | 0.084602 |  | 0 | 2 | D | 1 |  |  |  | ROZPOCET | [6 empty] | 0
26 | K | 734211120 | Ventily odvzdušňovací závitové automatické PN 14 do 120°C G 1/2 | kus | 16 |  | 0 | CS ÚRS 2025 01 |  | základní |  | 0 | 0.00023931 | 0.003829 | 0 | 0 | 16 | K | 2 |  |  |  | ROZPOCET | 0 | 0 | 0 | 0 | 0 | 1 | 0 | 16 | -1275726438
| Online PSC |  | https://podminky.urs.cz/item/CS_URS_2025_01/734211120 | [14 empty] | Online PSC | 2
| VV |  | viz výkr.č. D1_C_060_UTV_111_SRU_00 | [14 empty] | VV | 2 | 1 | True | 0 | ROZPOCET
| VV |  | 16 |  | 16 | [12 empty] | VV | 2 | 2 | True | 0 | ROZPOCET
| VV |  | Součet |  | 16 | [12 empty] | VV | 2 | 4 | True | 1 | ROZPOCET
27 | K | 734221545 | Ventily regulační závitové termostatické bez hlavice ovládání PN 16 do 110°C přímé jednoregulační G 1/2 | kus | 32 |  | 0 | CS ÚRS 2025 01 |  | základní |  | 0 | 0.00025714 | 0.0082285 | 0 | 0 | 16 | K | 2 |  |  |  | ROZPOCET | 0 | 0 | 0 | 0 | 0 | 1 | 0 | 16 | -1014914675
| Online PSC |  | https://podminky.urs.cz/item/CS_URS_2025_01/734221545 | [14 empty] | Online PSC | 2
| VV |  | viz výkr.č. D1_C_060_UTV_112_UV_00 | [14 empty] | VV | 2 | 1 | True | 0 | ROZPOCET
| VV |  | 32 |  | 32 | [12 empty] | VV | 2 | 2 | True | 0 | ROZPOCET
| VV |  | Součet |  | 32 | [12 empty] | VV | 2 | 4 | True | 1 | ROZPOCET
28 | K | 734221684 | Ventily regulační závitové hlavice termostatické pro ovládání ventilů PN 10 do 110°C kapalinové pro veřejné prostory | kus | 15 |  | 0 | CS ÚRS 2025 01 |  | základní |  | 0 | 0.0002 | 0.003 | 0 | 0 | 16 | K | 2 |  |  |  | ROZPOCET | 0 | 0 | 0 | 0 | 0 | 1 | 0 | 16 | 1668130769
| Online PSC |  | https://podminky.urs.cz/item/CS_URS_2025_01/734221684 | [14 empty] | Online PSC | 2
| VV |  | viz výkr.č. D1_C_060_UTV_112_UV_00 | [14 empty] | VV | 2 | 1 | True | 0 | ROZPOCET
| VV |  | 15 |  | 15 | [12 empty] | VV | 2 | 2 | True | 0 | ROZPOCET
| VV |  | Součet |  | 15 | [12 empty] | VV | 2 | 4 | True | 1 | ROZPOCET
29 | K | 734221R01 | Termoelektrický pohon, pro dvoubodovou regulaci ON/OFF nebo pulzní regulaci PWM, NC bez proudu uzavřen, napájecí napětí 230 VAC, 50 Hz zdvih 4,7mm, uzavírací síla 125N, délka kabelu 2m, včetně ochranného krytu proti poškození, krádeži a závitu pro montáž | kus | 83 |  | 0 |  |  | základní |  | 0 | 0 | 0 | 0 | 0 | 16 | K | 2 |  |  |  | ROZPOCET | 0 | 0 | 0 | 0 | 0 | 1 | 0 | 16 | -1204531110
| VV |  | viz výkr.č. D1_C_060_UTV_112_UV_00 | [14 empty] | VV | 2 | 1 | True | 0 | ROZPOCET
| VV |  | 83 |  | 83 | [12 empty] | VV | 2 | 2 | True | 0 | ROZPOCET
| VV |  | Součet |  | 83 | [12 empty] | VV | 2 | 4 | True | 1 | ROZPOCET
30 | K | 734221R02 | Radiátorový ventil tvaru H pro otopná tělesa s dvoubodovým připojením (bez integrovaného ventilu), s automatickým omezením průtoku nezávislým na dispozičním tlaku, DN 15 rohový, integrovaný omezovač průtoku, připojení G 3/4 nebo R 1/2, rozteč 50 mm, PN 1 | kus | 2 |  | 0 |  |  | základní |  | 0 | 0 | 0 | 0 | 0 | 16 | K | 2 |  |  |  | ROZPOCET | 0 | 0 | 0 | 0 | 0 | 1 | 0 | 16 | 1560750838
| VV |  | viz výkr.č. D1_C_060_UTV_112_UV_00 | [14 empty] | VV | 2 | 1 | True | 0 | ROZPOCET
| VV |  | 2 |  | 2 | [12 empty] | VV | 2 | 2 | True | 0 | ROZPOCET
| VV |  | Součet |  | 2 | [12 empty] | VV | 2 | 4 | True | 1 | ROZPOCET
31 | K | 734261402 | Šroubení připojovací armatury radiátorů VK PN 10 do 110°C, regulační uzavíratelné rohové G 1/2 x 18 | kus | 64 |  | 0 | CS ÚRS 2025 01 |  | základní |  | 0 | 0.00070251 | 0.04496 | 0 | 0 | 16 | K | 2 |  |  |  | ROZPOCET | 0 | 0 | 0 | 0 | 0 | 1 | 0 | 16 | -2019782650
| Online PSC |  | https://podminky.urs.cz/item/CS_URS_2025_01/734261402 | [14 empty] | Online PSC | 2
| VV |  | viz výkr.č. D1_C_060_UTV_112_UV_00 | [14 empty] | VV | 2 | 1 | True | 0 | ROZPOCET
| VV |  | 64 |  | 64 | [12 empty] | VV | 2 | 2 | True | 0 | ROZPOCET
| VV |  | Součet |  | 64 | [12 empty] | VV | 2 | 4 | True | 1 | ROZPOCET
32 | K | 734261412 | Šroubení regulační radiátorové rohové bez vypouštění G 1/2 | kus | 32 |  | 0 | CS ÚRS 2025 01 |  | základní |  | 0 | 0.00026714 | 0.0085485 | 0 | 0 | 16 | K | 2 |  |  |  | ROZPOCET | 0 | 0 | 0 | 0 | 0 | 1 | 0 | 16 | 1460998797
| Online PSC |  | https://podminky.urs.cz/item/CS_URS_2025_01/734261412 | [14 empty] | Online PSC | 2
| VV |  | viz výkr.č. D1_C_060_UTV_112_UV_00 | [14 empty] | VV | 2 | 1 | True | 0 | ROZPOCET
| VV |  | 32 |  | 32 | [12 empty] | VV | 2 | 2 | True | 0 | ROZPOCET
| VV |  | Součet |  | 32 | [12 empty] | VV | 2 | 4 | True | 1 | ROZPOCET
33 | K | 734291123 | Ostatní armatury kohouty plnicí a vypouštěcí PN 10 do 90°C G 1/2 | kus | 24 |  | 0 | CS ÚRS 2025 01 |  | základní |  | 0 | 0.00021957 | 0.0052697 | 0 | 0 | 16 | K | 2 |  |  |  | ROZPOCET | 0 | 0 | 0 | 0 | 0 | 1 | 0 | 16 | -425398273
| Online PSC |  | https://podminky.urs.cz/item/CS_URS_2025_01/734291123 | [14 empty] | Online PSC | 2
| VV |  | viz výkr.č. D1_C_060_UTV_111_SRU_00 | [14 empty] | VV | 2 | 1 | True | 0 | ROZPOCET
| VV |  | 24 |  | 24 | [12 empty] | VV | 2 | 2 | True | 0 | ROZPOCET
| VV |  | Součet |  | 24 | [12 empty] | VV | 2 | 4 | True | 1 | ROZPOCET
34 | K | 734292713 | Ostatní armatury kulové kohouty PN 42 do 185°C přímé vnitřní závit G 1/2 | kus | 22 |  | 0 | CS ÚRS 2025 01 |  | základní |  | 0 | 0.00020957 | 0.0046105 | 0 | 0 | 16 | K | 2 |  |  |  | ROZPOCET | 0 | 0 | 0 | 0 | 0 | 1 | 0 | 16 | 136058797
| Online PSC |  | https://podminky.urs.cz/item/CS_URS_2025_01/734292713 | [14 empty] | Online PSC | 2
| VV |  | viz výkr.č. D1_C_060_UTV_111_SRU_00 | [14 empty] | VV | 2 | 1 | True | 0 | ROZPOCET
| VV |  | 22 |  | 22 | [12 empty] | VV | 2 | 2 | True | 0 | ROZPOCET
| VV |  | Součet |  | 22 | [12 empty] | VV | 2 | 4 | True | 1 | ROZPOCET
35 | K | 734292714 | Ostatní armatury kulové kohouty PN 42 do 185°C přímé vnitřní závit G 3/4 | kus | 4 |  | 0 | CS ÚRS 2025 01 |  | základní |  | 0 | 0.00033957 | 0.0013583 | 0 | 0 | 16 | K | 2 |  |  |  | ROZPOCET | 0 | 0 | 0 | 0 | 0 | 1 | 0 | 16 | -1268777649
| Online PSC |  | https://podminky.urs.cz/item/CS_URS_2025_01/734292714 | [14 empty] | Online PSC | 2
| VV |  | viz výkr.č. D1_C_060_UTV_111_SRU_00 | [14 empty] | VV | 2 | 1 | True | 0 | ROZPOCET
| VV |  | 4 |  | 4 | [12 empty] | VV | 2 | 2 | True | 0 | ROZPOCET
| VV |  | Součet |  | 4 | [12 empty] | VV | 2 | 4 | True | 1 | ROZPOCET
36 | K | 734292715 | Ostatní armatury kulové kohouty PN 42 do 185°C přímé vnitřní závit G 1 | kus | 4 |  | 0 | CS ÚRS 2025 01 |  | základní |  | 0 | 0.00049957 | 0.0019983 | 0 | 0 | 16 | K | 2 |  |  |  | ROZPOCET | 0 | 0 | 0 | 0 | 0 | 1 | 0 | 16 | 2122352289
| Online PSC |  | https://podminky.urs.cz/item/CS_URS_2025_01/734292715 | [14 empty] | Online PSC | 2
| VV |  | viz výkr.č. D1_C_060_UTV_111_SRU_00 | [14 empty] | VV | 2 | 1 | True | 0 | ROZPOCET
| VV |  | 4 |  | 4 | [12 empty] | VV | 2 | 2 | True | 0 | ROZPOCET
| VV |  | Součet |  | 4 | [12 empty] | VV | 2 | 4 | True | 1 | ROZPOCET
37 | K | 734292716 | Ostatní armatury kulové kohouty PN 42 do 185°C přímé vnitřní závit G 1 1/4 | kus | 4 |  | 0 | CS ÚRS 2025 01 |  | základní |  | 0 | 0.00069957 | 0.0027983 | 0 | 0 | 16 | K | 2 |  |  |  | ROZPOCET | 0 | 0 | 0 | 0 | 0 | 1 | 0 | 16 | 2143362344
| Online PSC |  | https://podminky.urs.cz/item/CS_URS_2025_01/734292716 | [14 empty] | Online PSC | 2
| VV |  | viz výkr.č. D1_C_060_UTV_111_SRU_00 | [14 empty] | VV | 2 | 1 | True | 0 | ROZPOCET
| VV |  | 4 |  | 4 | [12 empty] | VV | 2 | 2 | True | 0 | ROZPOCET
| VV |  | Součet |  | 4 | [12 empty] | VV | 2 | 4 | True | 1 | ROZPOCET
38 | K | 734494R90 | Štítky pro označení směru proudění | kus | 30 |  | 0 |  |  | základní |  | 0 | 0 | 0 | 0 | 0 | 16 | K | 2 |  |  |  | ROZPOCET | 0 | 0 | 0 | 0 | 0 | 1 | 0 | 16 | -137415204
39 | K | 734494R91 | Štítky pro označení označení armatur | kus | 12 |  | 0 |  |  | základní |  | 0 | 0 | 0 | 0 | 0 | 16 | K | 2 |  |  |  | ROZPOCET | 0 | 0 | 0 | 0 | 0 | 1 | 0 | 16 | -753080108
40 | K | 998734112 | Přesun hmot pro armatury stanovený z hmotnosti přesunovaného materiálu vodorovná dopravní vzdálenost do 50 m s omezením mechanizace v objektech výšky přes 6 do 12 m | t | 0.085 |  | 0 | CS ÚRS 2025 01 |  | základní |  | 0 | 0 | 0 | 0 | 0 | 16 | K | 2 |  |  |  | ROZPOCET | 0 | 0 | 0 | 0 | 0 | 1 | 0 | 16 | -1600353451
| Online PSC |  | https://podminky.urs.cz/item/CS_URS_2025_01/998734112 | [14 empty] | Online PSC | 2
| D | 735 | Ústřední vytápění - otopná tělesa |  |  |  | 0 |  |  |  |  | 0 |  | 0 |  | 0 | 2 | D | 1 |  |  |  | ROZPOCET | [6 empty] | 0
41 | K | 735R00900 | H-VK 30/600/1200 - Deskové těleso hygienické, s vestavěným ventilem s automatickým omezením průtoku, počet desek/ výška mm/ délka mm | soubor | 2 |  | 0 |  |  | základní |  | 0 | 0 | 0 | 0 | 0 | 16 | K | 2 |  |  |  | ROZPOCET | 0 | 0 | 0 | 0 | 0 | 1 | 0 | 16 | -508113136
| P |  | Poznámka k položce: "H-VK 30/600/1200 - Deskové těleso hygienické, s vestavěným ventilem s automatickým omezením průtoku, počet desek/ výška mm/ délka mm Otopné těleso ocelové deskové hygienické s hladkou čelní deskou, bez přídavné plochy, zakryté švové spáry, se spodním středovým nebo pravým spodním připojením, PN10, Tmax 110°C, s vestavěným ventilem s automatickým omezením průtoku nezávisle na dispozičním tlaku, barva bílá, D+M, včetně montážní sady pro uchycení do stěny" | [14 empty] | P | 2
| VV |  | viz výkr.č. D1_D_060_UTV_104_UV_00 | [14 empty] | VV | 2 | 1 | True | 0 | ROZPOCET
| VV |  | 2 |  | 2 | [12 empty] | VV | 2 | 2 | True | 0 | ROZPOCET
| VV |  | Součet |  | 2 | [12 empty] | VV | 2 | 4 | True | 1 | ROZPOCET
42 | K | 735R00901 | H-VK 30/600/1800 - Deskové těleso hygienické, s vestavěným ventilem s automatickým omezením průtoku, počet desek/ výška mm/ délka mm | kus | 2 |  | 0 |  |  | základní |  | 0 | 0 | 0 | 0 | 0 | 16 | K | 2 |  |  |  | ROZPOCET | 0 | 0 | 0 | 0 | 0 | 1 | 0 | 16 | -524168902
| P |  | Poznámka k položce: "H-VK 30/600/1800 - Deskové těleso hygienické, s vestavěným ventilem s automatickým omezením průtoku, počet desek/ výška mm/ délka mm Otopné těleso ocelové deskové hygienické s hladkou čelní deskou, bez přídavné plochy, zakryté švové spáry, se spodním středovým nebo pravým spodním připojením, PN10, Tmax 110°C, s vestavěným ventilem s automatickým omezením průtoku nezávisle na dispozičním tlaku, barva bílá, D+M, včetně montážní sady pro uchycení do stěny" | [14 empty] | P | 2
| VV |  | viz výkr.č. D1_D_060_UTV_104_UV_00 | [14 empty] | VV | 2 | 1 | True | 0 | ROZPOCET
| VV |  | 2 |  | 2 | [12 empty] | VV | 2 | 2 | True | 0 | ROZPOCET
| VV |  | Součet |  | 2 | [12 empty] | VV | 2 | 4 | True | 1 | ROZPOCET
43 | K | 735R00902 | H-VK 30/600/2000 - Deskové těleso hygienické, s vestavěným ventilem s automatickým omezením průtoku, počet desek/ výška mm/ délka mm | kus | 1 |  | 0 |  |  | základní |  | 0 | 0 | 0 | 0 | 0 | 16 | K | 2 |  |  |  | ROZPOCET | 0 | 0 | 0 | 0 | 0 | 1 | 0 | 16 | -1745078600
| P |  | Poznámka k položce: "H-VK 30/600/2000 - Deskové těleso hygienické, s vestavěným ventilem s automatickým omezením průtoku, počet desek/ výška mm/ délka mm Otopné těleso ocelové deskové hygienické s hladkou čelní deskou, bez přídavné plochy, zakryté švové spáry, se spodním středovým nebo pravým spodním připojením, PN10, Tmax 110°C, s vestavěným ventilem s automatickým omezením průtoku nezávisle na dispozičním tlaku, barva bílá, D+M, včetně montážní sady pro uchycení do stěny" | [14 empty] | P | 2
| VV |  | viz výkr.č. D1_D_060_UTV_104_UV_00 | [14 empty] | VV | 2 | 1 | True | 0 | ROZPOCET
| VV |  | 1 |  | 1 | [12 empty] | VV | 2 | 2 | True | 0 | ROZPOCET
| VV |  | Součet |  | 1 | [12 empty] | VV | 2 | 4 | True | 1 | ROZPOCET
44 | K | 735R00903 | H-VK 20/600/1200 - Deskové těleso hygienické, s vestavěným ventilem s automatickým omezením průtoku, počet desek/ výška mm/ délka mm | kus | 3 |  | 0 |  |  | základní |  | 0 | 0 | 0 | 0 | 0 | 16 | K | 2 |  |  |  | ROZPOCET | 0 | 0 | 0 | 0 | 0 | 1 | 0 | 16 | 1805201836
| P |  | Poznámka k položce: "H-VK 20/600/1200 - Deskové těleso hygienické, s vestavěným ventilem s automatickým omezením průtoku, počet desek/ výška mm/ délka mm Otopné těleso ocelové deskové hygienické s hladkou čelní deskou, bez přídavné plochy, zakryté švové spáry, se spodním středovým nebo pravým spodním připojením, PN10, Tmax 110°C, s vestavěným ventilem s automatickým omezením průtoku nezávisle na dispozičním tlaku, barva bílá, D+M, včetně montážní sady pro uchycení do stěny" | [14 empty] | P | 2
| VV |  | viz výkr.č. D1_C_060_UTV_112_UV_00 | [14 empty] | VV | 2 | 1 | True | 0 | ROZPOCET
| VV |  | 3 |  | 3 | [12 empty] | VV | 2 | 2 | True | 0 | ROZPOCET
| VV |  | Součet |  | 3 | [12 empty] | VV | 2 | 4 | True | 1 | ROZPOCET
45 | K | 735R00904 | H-VK 20/600/1400 - Deskové těleso hygienické, s vestavěným ventilem s automatickým omezením průtoku, počet desek/ výška mm/ délka mm | kus | 5 |  | 0 |  |  | základní |  | 0 | 0 | 0 | 0 | 0 | 16 | K | 2 |  |  |  | ROZPOCET | 0 | 0 | 0 | 0 | 0 | 1 | 0 | 16 | 696520207
| P |  | Poznámka k položce: "H-VK 20/600/1400 - Deskové těleso hygienické, s vestavěným ventilem s automatickým omezením průtoku, počet desek/ výška mm/ délka mm Otopné těleso ocelové deskové hygienické s hladkou čelní deskou, bez přídavné plochy, zakryté švové spáry, se spodním středovým nebo pravým spodním připojením, PN10, Tmax 110°C, s vestavěným ventilem s automatickým omezením průtoku nezávisle na dispozičním tlaku, barva bílá, D+M, včetně montážní sady pro uchycení do stěny" | [14 empty] | P | 2
| VV |  | viz výkr.č. D1_C_060_UTV_112_UV_00 | [14 empty] | VV | 2 | 1 | True | 0 | ROZPOCET
| VV |  | 5 |  | 5 | [12 empty] | VV | 2 | 2 | True | 0 | ROZPOCET
| VV |  | Součet |  | 5 | [12 empty] | VV | 2 | 4 | True | 1 | ROZPOCET
46 | K | 735R00905 | H-VK 20/600/1600 - Deskové těleso hygienické, s vestavěným ventilem s automatickým omezením průtoku, počet desek/ výška mm/ délka mm | kus | 25 |  | 0 |  |  | základní |  | 0 | 0 | 0 | 0 | 0 | 16 | K | 2 |  |  |  | ROZPOCET | 0 | 0 | 0 | 0 | 0 | 1 | 0 | 16 | 401432914
| P |  | Poznámka k položce: "H-VK 20/600/1600 - Deskové těleso hygienické, s vestavěným ventilem s automatickým omezením průtoku, počet desek/ výška mm/ délka mm Otopné těleso ocelové deskové hygienické s hladkou čelní deskou, bez přídavné plochy, zakryté švové spáry, se spodním středovým nebo pravým spodním připojením, PN10, Tmax 110°C, s vestavěným ventilem s automatickým omezením průtoku nezávisle na dispozičním tlaku, barva bílá, D+M, včetně montážní sady pro uchycení do stěny" | [14 empty] | P | 2
| VV |  | viz výkr.č. D1_C_060_UTV_112_UV_00 | [14 empty] | VV | 2 | 1 | True | 0 | ROZPOCET
| VV |  | 25 |  | 25 | [12 empty] | VV | 2 | 2 | True | 0 | ROZPOCET
| VV |  | Součet |  | 25 | [12 empty] | VV | 2 | 4 | True | 1 | ROZPOCET
47 | K | 735R00906 | H-VK 20/600/1800 - Deskové těleso hygienické, s vestavěným ventilem s automatickým omezením průtoku, počet desek/ výška mm/ délka mm | kus | 5 |  | 0 |  |  | základní |  | 0 | 0 | 0 | 0 | 0 | 16 | K | 2 |  |  |  | ROZPOCET | 0 | 0 | 0 | 0 | 0 | 1 | 0 | 16 | -975448839
| P |  | Poznámka k položce: "H-VK 20/600/1800 - Deskové těleso hygienické, s vestavěným ventilem s automatickým omezením průtoku, počet desek/ výška mm/ délka mm Otopné těleso ocelové deskové hygienické s hladkou čelní deskou, bez přídavné plochy, zakryté švové spáry, se spodním středovým nebo pravým spodním připojením, PN10, Tmax 110°C, s vestavěným ventilem s automatickým omezením průtoku nezávisle na dispozičním tlaku, barva bílá, D+M, včetně montážní sady pro uchycení do stěny" | [14 empty] | P | 2
| VV |  | viz výkr.č. D1_C_060_UTV_112_UV_00 | [14 empty] | VV | 2 | 1 | True | 0 | ROZPOCET
| VV |  | 5 |  | 5 | [12 empty] | VV | 2 | 2 | True | 0 | ROZPOCET
| VV |  | Součet |  | 5 | [12 empty] | VV | 2 | 4 | True | 1 | ROZPOCET
48 | K | 735R00907 | H-VK 20/600/2000 - Deskové těleso hygienické, s vestavěným ventilem s automatickým omezením průtoku, počet desek/ výška mm/ délka mm | kus | 2 |  | 0 |  |  | základní |  | 0 | 0 | 0 | 0 | 0 | 16 | K | 2 |  |  |  | ROZPOCET | 0 | 0 | 0 | 0 | 0 | 1 | 0 | 16 | 928874259
| P |  | Poznámka k položce: "H-VK 20/600/2000 - Deskové těleso hygienické, s vestavěným ventilem s automatickým omezením průtoku, počet desek/ výška mm/ délka mm Otopné těleso ocelové deskové hygienické s hladkou čelní deskou, bez přídavné plochy, zakryté švové spáry, se spodním středovým nebo pravým spodním připojením, PN10, Tmax 110°C, s vestavěným ventilem s automatickým omezením průtoku nezávisle na dispozičním tlaku, barva bílá, D+M, včetně montážní sady pro uchycení do stěny" | [14 empty] | P | 2
| VV |  | viz výkr.č. D1_C_060_UTV_112_UV_00 | [14 empty] | VV | 2 | 1 | True | 0 | ROZPOCET
| VV |  | 2 |  | 2 | [12 empty] | VV | 2 | 2 | True | 0 | ROZPOCET
| VV |  | Součet |  | 2 | [12 empty] | VV | 2 | 4 | True | 1 | ROZPOCET
49 | K | 735R00908 | H-VK 10/600/400 - Deskové těleso hygienické, s vestavěným ventilem s automatickým omezením průtoku, počet desek/ výška mm/ délka mm | kus | 3 |  | 0 |  |  | základní |  | 0 | 0 | 0 | 0 | 0 | 16 | K | 2 |  |  |  | ROZPOCET | 0 | 0 | 0 | 0 | 0 | 1 | 0 | 16 | -1341106429
| P |  | Poznámka k položce: "H-VK 10/600/400 - Deskové těleso hygienické, s vestavěným ventilem s automatickým omezením průtoku, počet desek/ výška mm/ délka mm Otopné těleso ocelové deskové hygienické s hladkou čelní deskou, bez přídavné plochy, zakryté švové spáry, se spodním středovým nebo pravým spodním připojením, PN10, Tmax 110°C, s vestavěným ventilem s automatickým omezením průtoku nezávisle na dispozičním tlaku, barva bílá, D+M, včetně montážní sady pro uchycení do stěny" | [14 empty] | P | 2
| VV |  | viz výkr.č. D1_C_060_UTV_112_UV_00 | [14 empty] | VV | 2 | 1 | True | 0 | ROZPOCET
| VV |  | 3 |  | 3 | [12 empty] | VV | 2 | 2 | True | 0 | ROZPOCET
| VV |  | Součet |  | 3 | [12 empty] | VV | 2 | 4 | True | 1 | ROZPOCET
50 | K | 735R00909 | H-VK 10/600/600 - Deskové těleso hygienické, s vestavěným ventilem s automatickým omezením průtoku, počet desek/ výška mm/ délka mm | kus | 1 |  | 0 |  |  | základní |  | 0 | 0 | 0 | 0 | 0 | 16 | K | 2 |  |  |  | ROZPOCET | 0 | 0 | 0 | 0 | 0 | 1 | 0 | 16 | -1082631075
| P |  | Poznámka k položce: "H-VK 10/600/600 - Deskové těleso hygienické, s vestavěným ventilem s automatickým omezením průtoku, počet desek/ výška mm/ délka mm Otopné těleso ocelové deskové hygienické s hladkou čelní deskou, bez přídavné plochy, zakryté švové spáry, se spodním středovým nebo pravým spodním připojením, PN10, Tmax 110°C, s vestavěným ventilem s automatickým omezením průtoku nezávisle na dispozičním tlaku, barva bílá, D+M, včetně montážní sady pro uchycení do stěny" | [14 empty] | P | 2
| VV |  | viz výkr.č. D1_C_060_UTV_112_UV_00 | [14 empty] | VV | 2 | 1 | True | 0 | ROZPOCET
| VV |  | 1 |  | 1 | [12 empty] | VV | 2 | 2 | True | 0 | ROZPOCET
| VV |  | Součet |  | 1 | [12 empty] | VV | 2 | 4 | True | 1 | ROZPOCET
51 | K | 735R00910 | H-VK 10/600/1400 - Deskové těleso hygienické, s vestavěným ventilem s automatickým omezením průtoku, počet desek/ výška mm/ délka mm | kus | 2 |  | 0 |  |  | základní |  | 0 | 0 | 0 | 0 | 0 | 16 | K | 2 |  |  |  | ROZPOCET | 0 | 0 | 0 | 0 | 0 | 1 | 0 | 16 | 1933238521
| P |  | Poznámka k položce: "H-VK 10/600/1400 - Deskové těleso hygienické, s vestavěným ventilem s automatickým omezením průtoku, počet desek/ výška mm/ délka mm Otopné těleso ocelové deskové hygienické s hladkou čelní deskou, bez přídavné plochy, zakryté švové spáry, se spodním středovým nebo pravým spodním připojením, PN10, Tmax 110°C, s vestavěným ventilem s automatickým omezením průtoku nezávisle na dispozičním tlaku, barva bílá, D+M, včetně montážní sady pro uchycení do stěny" | [14 empty] | P | 2
| VV |  | viz výkr.č. D1_C_060_UTV_112_UV_00 | [14 empty] | VV | 2 | 1 | True | 0 | ROZPOCET
| VV |  | 2 |  | 2 | [12 empty] | VV | 2 | 2 | True | 0 | ROZPOCET
| VV |  | Součet |  | 2 | [12 empty] | VV | 2 | 4 | True | 1 | ROZPOCET
52 | K | 735R00911 | H-VK 10/600/1600 - Deskové těleso hygienické, s vestavěným ventilem s automatickým omezením průtoku, počet desek/ výška mm/ délka mm | kus | 5 |  | 0 |  |  | základní |  | 0 | 0 | 0 | 0 | 0 | 16 | K | 2 |  |  |  | ROZPOCET | 0 | 0 | 0 | 0 | 0 | 1 | 0 | 16 | -328801358
| P |  | Poznámka k položce: "H-VK 10/600/1600 - Deskové těleso hygienické, s vestavěným ventilem s automatickým omezením průtoku, počet desek/ výška mm/ délka mm Otopné těleso ocelové deskové hygienické s hladkou čelní deskou, bez přídavné plochy, zakryté švové spáry, se spodním středovým nebo pravým spodním připojením, PN10, Tmax 110°C, s vestavěným ventilem s automatickým omezením průtoku nezávisle na dispozičním tlaku, barva bílá, D+M, včetně montážní sady pro uchycení do stěny" | [14 empty] | P | 2
| VV |  | viz výkr.č. D1_C_060_UTV_112_UV_00 | [14 empty] | VV | 2 | 1 | True | 0 | ROZPOCET
| VV |  | 5 |  | 5 | [12 empty] | VV | 2 | 2 | True | 0 | ROZPOCET
| VV |  | Součet |  | 5 | [12 empty] | VV | 2 | 4 | True | 1 | ROZPOCET
53 | K | 735R00912 | H-VK 10/600/1800 - Deskové těleso hygienické, s vestavěným ventilem s automatickým omezením průtoku, počet desek/ výška mm/ délka mm | kus | 6 |  | 0 |  |  | základní |  | 0 | 0 | 0 | 0 | 0 | 16 | K | 2 |  |  |  | ROZPOCET | 0 | 0 | 0 | 0 | 0 | 1 | 0 | 16 | 1075099298
| P |  | Poznámka k položce: "H-VK 10/600/1800 - Deskové těleso hygienické, s vestavěným ventilem s automatickým omezením průtoku, počet desek/ výška mm/ délka mm Otopné těleso ocelové deskové hygienické s hladkou čelní deskou, bez přídavné plochy, zakryté švové spáry, se spodním středovým nebo pravým spodním připojením, PN10, Tmax 110°C, s vestavěným ventilem s automatickým omezením průtoku nezávisle na dispozičním tlaku, barva bílá, D+M, včetně montážní sady pro uchycení do stěny" | [14 empty] | P | 2
| VV |  | viz výkr.č. D1_C_060_UTV_112_UV_00 | [14 empty] | VV | 2 | 1 | True | 0 | ROZPOCET
| VV |  | 6 |  | 6 | [12 empty] | VV | 2 | 2 | True | 0 | ROZPOCET
| VV |  | Součet |  | 6 | [12 empty] | VV | 2 | 4 | True | 1 | ROZPOCET
54 | K | 735R00913 | H-VK 10/600/2000 - Deskové těleso hygienické, s vestavěným ventilem s automatickým omezením průtoku, počet desek/ výška mm/ délka mm | kus | 2 |  | 0 |  |  | základní |  | 0 | 0 | 0 | 0 | 0 | 16 | K | 2 |  |  |  | ROZPOCET | 0 | 0 | 0 | 0 | 0 | 1 | 0 | 16 | 1209256567
| P |  | Poznámka k položce: "H-VK 10/600/2000 - Deskové těleso hygienické, s vestavěným ventilem s automatickým omezením průtoku, počet desek/ výška mm/ délka mm Otopné těleso ocelové deskové hygienické s hladkou čelní deskou, bez přídavné plochy, zakryté švové spáry, se spodním středovým nebo pravým spodním připojením, PN10, Tmax 110°C, s vestavěným ventilem s automatickým omezením průtoku nezávisle na dispozičním tlaku, barva bílá, D+M, včetně montážní sady pro uchycení do stěny" | [14 empty] | P | 2
| VV |  | viz výkr.č. D1_C_060_UTV_112_UV_00 | [14 empty] | VV | 2 | 1 | True | 0 | ROZPOCET
| VV |  | 2 |  | 2 | [12 empty] | VV | 2 | 2 | True | 0 | ROZPOCET
| VV |  | Součet |  | 2 | [12 empty] | VV | 2 | 4 | True | 1 | ROZPOCET
55 | K | 735R00914 | T 1220/450 - Trubkové těleso, výška mm/ délka mm | kus | 32 |  | 0 |  |  | základní |  | 0 | 0 | 0 | 0 | 0 | 16 | K | 2 |  |  |  | ROZPOCET | 0 | 0 | 0 | 0 | 0 | 1 | 0 | 16 | -1551400594
| P |  | Poznámka k položce: "T 1220/450 - Trubkové těleso, výška mm/ délka mm Otopné těleso trubkové, vyrobené z uzavřených ocelových profilů s průřezem ve tvaru “D” 41x35 mm a rovných profilů s kruhovým průřezem Ø24 mm, připojení zdola dolů, PN10, Tmax 110°C, barva bílá, D+M, včetně montážní sady pro uchycení do stěny" | [14 empty] | P | 2
| VV |  | viz výkr.č. D1_C_060_UTV_112_UV_00 | [14 empty] | VV | 2 | 1 | True | 0 | ROZPOCET
| VV |  | 32 |  | 32 | [12 empty] | VV | 2 | 2 | True | 0 | ROZPOCET
| VV |  | Součet |  | 32 | [12 empty] | VV | 2 | 4 | True | 1 | ROZPOCET
56 | K | 735R00915 | V-M 20/2000/622 - Profilové vertikální těleso, typ/ výška mm/ délka mm | kus | 2 |  | 0 |  |  | základní |  | 0 | 0 | 0 | 0 | 0 | 16 | K | 2 |  |  |  | ROZPOCET | 0 | 0 | 0 | 0 | 0 | 1 | 0 | 16 | 1773940909
| P |  | Poznámka k položce: "V-M 20/2000/622 - Profilové vertikální těleso, typ/ výška mm/ délka mm Otopné těleso profilové vertikální, se svisle orientovanými ocelovými profily a bočními kryty, se spodním středovým připojením, PN10, Tmax 110°C, barva bílá, D+M, včetně montážní sady pro uchycení do stěny" | [14 empty] | P | 2
| VV |  | viz výkr.č. D1_C_060_UTV_112_UV_00 | [14 empty] | VV | 2 | 1 | True | 0 | ROZPOCET
| VV |  | 2 |  | 2 | [12 empty] | VV | 2 | 2 | True | 0 | ROZPOCET
| VV |  | Součet |  | 2 | [12 empty] | VV | 2 | 4 | True | 1 | ROZPOCET
57 | K | 998735212 | Přesun hmot procentní pro otopná tělesa s omezením mechanizace v objektech v přes 6 do 12 m | % |  |  | 0 | CS ÚRS 2025 01 |  | základní |  | 0 | 0 | 0 | 0 | 0 | 16 | K | 2 |  |  |  | ROZPOCET | 0 | 0 | 0 | 0 | 0 | 1 | 0 | 16 | 1229561520
| Online PSC |  | https://podminky.urs.cz/item/CS_URS_2025_01/998735212 | [14 empty] | Online PSC | 2
| D | 767 | Konstrukce zámečnické |  |  |  | 0 |  |  |  |  | 0 |  | 0.48037 |  | 0 | 2 | D | 1 |  |  |  | ROZPOCET | [6 empty] | 0
58 | K | 767995111 | Montáž ostatních atypických zámečnických konstrukcí hmotnosti přes 3 do 5 kg | kg | 450 |  | 0 | CS ÚRS 2025 01 |  | základní |  | 0 | 6.7487e-05 | 0.030369 | 0 | 0 | 16 | K | 2 |  |  |  | ROZPOCET | 0 | 0 | 0 | 0 | 0 | 1 | 0 | 16 | 1600662719
| Online PSC |  | https://podminky.urs.cz/item/CS_URS_2025_01/767995111 | [14 empty] | Online PSC | 2
| VV |  | 450 |  | 450 | [12 empty] | VV | 2 | 2 | True | 0 | ROZPOCET
| VV |  | Součet |  | 450 | [12 empty] | VV | 2 | 4 | True | 1 | ROZPOCET
59 | M | 13010414 | závěsy potrubí, pro uložení potrubí budou použity univerzální upevňovací prvky: konzoly, montážní lišty, objímky s gumovou vložkou, pomocný materiál, materiál pozinkovaná oce | t | 0.45 |  | 0 | CS ÚRS 2025 01 |  | základní |  | 0 | 1 | 0.45 | 0 | 0 | 32 | M | 2 |  |  |  | ROZPOCET | 0 | 0 | 0 | 0 | 0 | 1 | 0 | 16 | 1233056765
60 | K | 998767112 | Přesun hmot pro zámečnické konstrukce stanovený z hmotnosti přesunovaného materiálu vodorovná dopravní vzdálenost do 50 m s omezením mechanizace v objektech výšky přes 6 do 12 m | t | 0.482 |  | 0 | CS ÚRS 2025 01 |  | základní |  | 0 | 0 | 0 | 0 | 0 | 16 | K | 2 |  |  |  | ROZPOCET | 0 | 0 | 0 | 0 | 0 | 1 | 0 | 16 | -919837611
| Online PSC |  | https://podminky.urs.cz/item/CS_URS_2025_01/998767112 | [14 empty] | Online PSC | 2
| D | 783 | Dokončovací práce - nátěry |  |  |  | 0 |  |  |  |  | 0 |  | 0.0011696 |  | 0 | 2 | D | 1 |  |  |  | ROZPOCET | [6 empty] | 0
61 | K | 783314101 | Základní nátěr zámečnických konstrukcí jednonásobný syntetický | m2 | 3 |  | 0 | CS ÚRS 2025 01 |  | základní |  | 0 | 0.00014375 | 0.00043125 | 0 | 0 | 16 | K | 2 |  |  |  | ROZPOCET | 0 | 0 | 0 | 0 | 0 | 1 | 0 | 16 | 1685909764
| Online PSC |  | https://podminky.urs.cz/item/CS_URS_2025_01/783314101 | [14 empty] | Online PSC | 2
| VV |  | pomocné ocelové konstrukce | [14 empty] | VV | 2 | 1 | True | 0 | ROZPOCET
| VV |  | 3 |  | 3 | [12 empty] | VV | 2 | 2 | True | 0 | ROZPOCET
| VV |  | Součet |  | 3 | [12 empty] | VV | 2 | 4 | True | 1 | ROZPOCET
62 | K | 783315101 | Mezinátěr zámečnických konstrukcí jednonásobný syntetický standardní | m2 | 3 |  | 0 | CS ÚRS 2025 01 |  | základní |  | 0 | 0.00012305 | 0.00036915 | 0 | 0 | 16 | K | 2 |  |  |  | ROZPOCET | 0 | 0 | 0 | 0 | 0 | 1 | 0 | 16 | 407528701
| Online PSC |  | https://podminky.urs.cz/item/CS_URS_2025_01/783315101 | [14 empty] | Online PSC | 2
| VV |  | pomocné ocelové konstrukce | [14 empty] | VV | 2 | 1 | True | 0 | ROZPOCET
| VV |  | 3 |  | 3 | [12 empty] | VV | 2 | 2 | True | 0 | ROZPOCET
| VV |  | Součet |  | 3 | [12 empty] | VV | 2 | 4 | True | 1 | ROZPOCET
63 | K | 783317101 | Krycí nátěr (email) zámečnických konstrukcí jednonásobný syntetický standardní | m2 | 3 |  | 0 | CS ÚRS 2025 01 |  | základní |  | 0 | 0.00012305 | 0.00036915 | 0 | 0 | 16 | K | 2 |  |  |  | ROZPOCET | 0 | 0 | 0 | 0 | 0 | 1 | 0 | 16 | -1853742117
| Online PSC |  | https://podminky.urs.cz/item/CS_URS_2025_01/783317101 | [14 empty] | Online PSC | 2
| VV |  | pomocné ocelové konstrukce | [14 empty] | VV | 2 | 1 | True | 0 | ROZPOCET
| VV |  | 3 |  | 3 | [12 empty] | VV | 2 | 2 | True | 0 | ROZPOCET
| VV |  | Součet |  | 3 | [12 empty] | VV | 2 | 4 | True | 1 | ROZPOCET
| D | HZS | Hodinové zúčtovací sazby |  |  |  | 0 |  |  |  |  | 0 |  | 0 |  | 0 | 4 | D | 0 |  |  |  | ROZPOCET | [6 empty] | 0
64 | K | HZS2491 | Hodinové zúčtovací sazby profesí PSV zednické výpomoci a pomocné práce PSV dělník zednických výpomocí | hod | 200 |  | 0 | CS ÚRS 2025 01 |  | základní |  | 0 | 0 | 0 | 0 | 0 | 262144 | K | 1 |  |  |  | ROZPOCET | 0 | 0 | 0 | 0 | 0 | 1 | 0 | 262144 | 939215808
| Online PSC |  | https://podminky.urs.cz/item/CS_URS_2025_01/HZS2491 | [14 empty] | Online PSC | 1
| VV |  | "sekání drážek a prostupů, hrubé zapravení" 200 |  | 200 | [12 empty] | VV | 1 | 2 | True | 0 | ROZPOCET
| VV |  | Součet |  | 200 | [12 empty] | VV | 1 | 4 | True | 1 | ROZPOCET
65 | K | HZS4231 | Hodinové zúčtovací sazby ostatních profesí revizní a kontrolní činnost technik | hod | 28 |  | 0 | CS ÚRS 2025 01 |  | základní |  | 0 | 0 | 0 | 0 | 0 | 262144 | K | 1 |  |  |  | ROZPOCET | 0 | 0 | 0 | 0 | 0 | 1 | 0 | 262144 | -1214816222
| Online PSC |  | https://podminky.urs.cz/item/CS_URS_2025_01/HZS4231 | [14 empty] | Online PSC | 1
| VV |  | "Proplach, naplnění a odvzdušnění systému" 8 |  | 8 | [12 empty] | VV | 1 | 2 | True | 0 | ROZPOCET
| VV |  | "Hydraulické vyvážení soustavy včetně protokolu" 4 |  | 4 | [12 empty] | VV | 1 | 2 | True | 0 | ROZPOCET
| VV |  | "Zprovoznění" 4 |  | 4 | [12 empty] | VV | 1 | 2 | True | 0 | ROZPOCET
| VV |  | "Provozní zkouška - dilatační a topná" 12 |  | 12 | [12 empty] | VV | 1 | 2 | True | 0 | ROZPOCET
| VV |  | Součet |  | 28 | [12 empty] | VV | 1 | 4 | True | 1 | ROZPOCET

## D 070 - Vzduchotechnika a...
{dcdb5191-f297-4c77-83d8-45c82d4cba89}
2
| KRYCÍ LIST SOUPISU PRACÍ | [7 empty] | v --- níže se nacházejí doplnkové a pomocné údaje k sestavám --- v | [8 empty] | False
Stavba:
NPK, a.s., Svitavská nemocnice, modernizace lůžkového fondu
Objekt:
Etapa 1 - Etapa 1 - 2.Fáze
Soupis:
D1.D - Objekt D - Lůžkový pavilon - novostavba
Úroveň 3:
D 070 - Vzduchotechnika a klimatizace
| KSO: |  |  |  |  | CC-CZ:
| Místo: |  | Kollárova 7, 568 25 Svitavy |  |  | Datum: | 24. 10. 2025
| Zadavatel: |  |  |  |  | IČ: | 70892822
|  | Pardubický kraj, Komenského nám.125, 532 11 |  |  |  | DIČ: | CZ70892822
| Uchazeč: |  |  |  |  | IČ: | Vyplň údaj
|  | Vyplň údaj |  |  |  | DIČ: | Vyplň údaj
| Projektant: |  |  |  |  | IČ: | 02937182
|  | Karlínblok, s.r.o., Pernerova659/31a, 186 00 |  |  |  | DIČ: | CZ02937182
| Zpracovatel: |  |  |  |  | IČ:
DIČ:
Poznámka:
| Cena bez DPH | [5 empty] | 0
|  |  | Základ daně |  |  | Sazba daně | Výše daně
| DPH | základní | 0 |  |  | 21% | 0
|  | snížená | 0 |  |  | 12% | 0
|  | zákl. přenesená | 0 |  |  | 21% | 0
|  | sníž. přenesená | 0 |  |  | 12% | 0
|  | nulová | 0 |  |  | 0% | 0
| Cena s DPH |  |  | v | CZK |  | 0
| Projektant |  |  | Zpracovatel
| Datum a podpis: |  | Razítko | Datum a podpis: |  |  | Razítko
| Objednavatel |  |  | Uchazeč
| Datum a podpis: |  | Razítko | Datum a podpis: |  |  | Razítko
REKAPITULACE ČLENĚNÍ SOUPISU PRACÍ
Stavba:
NPK, a.s., Svitavská nemocnice, modernizace lůžkového fondu
Objekt:
Etapa 1 - Etapa 1 - 2.Fáze
Soupis:
D1.D - Objekt D - Lůžkový pavilon - novostavba
Úroveň 3:
D 070 - Vzduchotechnika a klimatizace
Místo: |  |  | Kollárova 7, 568 25 Svitavy |  |  | Datum: | 24. 10. 2025
Zadavatel: |  |  | Pardubický kraj, Komenského nám.125, 532 11 |  |  | Projektant: | Karlínblok, s.r.o., Pernerova659/31a, 186 00
Uchazeč: |  |  | Vyplň údaj |  |  | Zpracovatel:
Kód dílu - Popis | [6 empty] | Cena celkem [CZK]
Náklady ze soupisu prací | [6 empty] | 0 | [11 empty] | -1
| PSV - Práce a dodávky PSV | [5 empty] | 0
| 751 - Vzduchotechnika | [5 empty] | 0
| D1 - Z.č. D1 - LŮŽKOVÉ ODDĚLENÍ A ZÁZEMÍ 1.NP AŽ 3.NP | [5 empty] | 0
| D2 - Z.Č. D2 - CHLAZENÍ TECHNICKÝCH PROSTOR | [5 empty] | 0
| D3 - Z.Č.D3 - POŽÁRNÍ VĚTRÁNÍ | [5 empty] | 0
| D4 - Z.Č. D4 - CHLAZENÍ ROZVADĚČŮ | [5 empty] | 0
| D5 - SPOLEČNÉ | [5 empty] | 0
SOUPIS PRACÍ
Stavba:
NPK, a.s., Svitavská nemocnice, modernizace lůžkového fondu
Objekt:
Etapa 1 - Etapa 1 - 2.Fáze
Soupis:
D1.D - Objekt D - Lůžkový pavilon - novostavba
Úroveň 3:
D 070 - Vzduchotechnika a klimatizace
Místo: |  |  | Kollárova 7, 568 25 Svitavy |  |  | Datum: | 24. 10. 2025
Zadavatel: |  |  | Pardubický kraj, Komenského nám.125, 532 11 |  |  | Projektant: | Karlínblok, s.r.o., Pernerova659/31a, 186 00
Uchazeč: |  |  | Vyplň údaj |  |  | Zpracovatel:
PČ | Typ | Kód | Popis | MJ | Množství | J.cena [CZK] | Cena celkem [CZK] | Cenová soustava |  | DPH | J. Nh [h] | Nh celkem [h] | J. hmotnost [t] | Hmotnost celkem [t] | J. suť [t] | Suť Celkem [t]
Náklady soupisu celkem | [6 empty] | 0 |  |  |  |  | 0 |  | 0 |  | 0 |  | D | -1 | [10 empty] | 0
| D | PSV | Práce a dodávky PSV |  |  |  | 0 |  |  |  |  | 0 |  | 0 |  | 0 | 2 | D | 0 |  |  |  | ROZPOCET | [6 empty] | 0
| D | 751 | Vzduchotechnika |  |  |  | 0 |  |  |  |  | 0 |  | 0 |  | 0 | 2 | D | 1 |  |  |  | ROZPOCET | [6 empty] | 0
| D | D1 | Z.č. D1 - LŮŽKOVÉ ODDĚLENÍ A ZÁZEMÍ 1.NP AŽ 3.NP |  |  |  | 0 |  |  |  |  | 0 |  | 0 |  | 0 | 1 | D | 2 |  |  |  | ROZPOCET | [6 empty] | 0
1 | K | D1.1.1 | Klimatizační jednotka ve vnitřním provedení, stojatá, rozměry: 4105x2260x2040. | soubor | 1 |  | 0 |  |  | základní |  | 0 | 0 | 0 | 0 | 0 | 16 | K | 3 |  |  |  | ROZPOCET | 0 | 0 | 0 | 0 | 0 | 1 | 0 | 16 | 894007827
| P |  | Poznámka k položce: Poznámka k položce: Jednotka certifikovaná asicoací výrobců ventilační a chladicí techniky. Certifikát zaručuje, že výrobce nezkresluje jeho technické údaje. VZT a splňuje EU č. 1253/2014 - 2018. Provedení standartní, Sestavná klimatizační jednotka. Jednotka bude dodána po dílech tak, aby bylo možno transportovat do strojovny VZT o dveřmi o šířce 1500mm Parametry pláště: - vnitřní uprava práškový lak, venkovní úprava práškový lak - vlastnosti pláště podle prEN 1886 (2007) - mechanická stabilita min. D1 (M) - těsnost pláště min. L1 (M) - těsnost obtoku filtru min. F9 (M) - tepelná izolace min. T2 - faktor tepelných mostů min. TB2 Přívodní část průtok: 12.570 m3/hod, externí tlak: 750Pa - Jednotka se sestává z: - uzavírací klapka s pružnou manžetou - filtrační díl třídy M6, rekuperace glykolový okruh 89,0 kW (čerpadlo není dodávkou VZT), ventilátory s EC motory 2x5,2kW, servisní vypínač - vodní ohřev 130,0kW - výstup 25°C -- chladicí komora vodní 91,0kW - výstup 18°C, 2° filtr F9, uzavírací klapka s pružnou manžetou: Příslušenství: - odběrová místa pro měření tlakové diference - sifony - podstavný rám jednotky + nohy (celkem cca 300mm) - pružné manžety. Odvodní část: průtok: 11.970 m3/hod, externí tlak: 750Pa Jednotka se sestává z: - filtr M5 - rekuperace glykolový okruh, ventilátory s EC motory 2x3,7 kW, servisní vypínač - uzavírací klapka s pružnou manžetou Příslušenství: - odběrová místa pro měření tlakové diference - sifony - podstavný rám jednotky | [14 empty] | P | 3
2 | K | D1.2.1-47 | Vnitřní kazetová jednotka fan-coil Qch=2,5kW, dvoutrubková | ks | 26 |  | 0 |  |  | základní |  | 0 | 0 | 0 | 0 | 0 | 16 | K | 3 |  |  |  | ROZPOCET | 0 | 0 | 0 | 0 | 0 | 1 | 0 | 16 | 1576441675
| P |  | Poznámka k položce: Poznámka k položce: D1.2.1-47 - chladicí výkon: 2,5 kW při 10/17°C při max. 3,25kPa, rozměr: 575x575 hluk: 47 dB(A) (při 2,5kW chlazení); včetně čerpadla kondenzátu, s EC motorem, včetně regulačního paketu, včetně dekoračního panelu, FC bude dodán ve standardu bez ovládání, s možností přímého ovládání MaR (otáčky ventilátoru, zap/vyp), typ 3, barva bílá | [14 empty] | P | 3
| VV |  | 26 |  | 26 | [12 empty] | VV | 3 | 2 | True | 0 | ROZPOCET
| VV |  | Součet: |  | 26 | [12 empty] | VV | 3 | 4 | True | 1 | ROZPOCET
3 | K | D1.2.2;19;20;39 | Vnitřní kazetová jednotka fan-coil Qch=3,0kW, dvoutrubková | ks | 4 |  | 0 |  |  | základní |  | 0 | 0 | 0 | 0 | 0 | 16 | K | 3 |  |  |  | ROZPOCET | 0 | 0 | 0 | 0 | 0 | 1 | 0 | 16 | -1658263812
| P |  | Poznámka k položce: Poznámka k položce: D1.2.2;19;20;39 - chladicí výkon: 3,0 kW při 10/17°C při max. 2,8kPa, rozměr: 822x822 hluk: 55 dB(A) (při 3,0kW chlazení); včetně čerpadla kondenzátu, s EC motorem, včetně regulačního paketu, včetně dekoračního panelu, FC bude dodán ve standardu bez ovládání, s možností přímého ovládání MaR (otáčky ventilátoru, zap/vyp), typ 4, barva bílá | [14 empty] | P | 3
| VV |  | 4 |  | 4 | [12 empty] | VV | 3 | 2 | True | 0 | ROZPOCET
| VV |  | Součet: |  | 4 | [12 empty] | VV | 3 | 4 | True | 1 | ROZPOCET
4 | K | D1.2.11-56 | Vnitřní kanálová jednotka fan-coil Qch=2,0kW, dvoutrubková | ks | 26 |  | 0 |  |  | základní |  | 0 | 0 | 0 | 0 | 0 | 16 | K | 3 |  |  |  | ROZPOCET | 0 | 0 | 0 | 0 | 0 | 1 | 0 | 16 | -1426180521
| P |  | Poznámka k položce: Poznámka k položce: D1.2.11-56 - chladicí výkon: 2,0 kW při 10/17°C, rozměr: 1564x231x472, při max. 7,61kPa, hluk: 48dB(A), s EC motorem,FC bude dodán ve standardu bez ovládání, s možností přímého ovládání MaR (otáčky ventilátoru, zap/vyp), včetně tlumiče hluku na výdechové straně, včetně regulačního paketu, včetně filtru G1, typ 2 Strana připojení výměníku: Před objednáním prověřit | [14 empty] | P | 3
| VV |  | 26 |  | 26 | [12 empty] | VV | 3 | 2 | True | 0 | ROZPOCET
| VV |  | Součet: |  | 26 | [12 empty] | VV | 3 | 4 | True | 1 | ROZPOCET
5 | K | D1.2.57a;57b;58a;58b | Vnitřní kazetová jednotka fan-coil Qch=4,3kW, Qt=2,0kW, čtyřtrubková | ks | 4 |  | 0 |  |  | základní |  | 0 | 0 | 0 | 0 | 0 | 16 | K | 3 |  |  |  | ROZPOCET | 0 | 0 | 0 | 0 | 0 | 1 | 0 | 16 | 601787242
| P |  | Poznámka k položce: Poznámka k položce: D1.2.57a;57b;58a;58b - chladicí výkon: 4,3 kW při 10/17°C při max. 2,78kPa, topný výkon:max.7,0kW při 60/40°C, při max. 1,68kPa, rozměr: 822x822 hluk: 50 dB(A) (při 2,0kW chlazení); včetně čerpadla kondenzátu, s EC motorem, včetně regulačního paketu, včetně dekoračního panelu, FC bude dodán ve standardu bez ovládání, s možností přímého ovládání MaR (otáčky ventilátoru, zap/vyp), typ 5, barva bílá | [14 empty] | P | 3
| VV |  | 4 |  | 4 | [12 empty] | VV | 3 | 2 | True | 0 | ROZPOCET
| VV |  | Součet: |  | 4 | [12 empty] | VV | 3 | 4 | True | 1 | ROZPOCET
6 | K | D1.2.59a;59b | Vnitřní kanálová jednotka fan-coil Qch=5,0kW, Qt=2,0kW, čtyřtrubková | ks | 2 |  | 0 |  |  | základní |  | 0 | 0 | 0 | 0 | 0 | 16 | K | 3 |  |  |  | ROZPOCET | 0 | 0 | 0 | 0 | 0 | 1 | 0 | 16 | 1727816074
| P |  | Poznámka k položce: Poznámka k položce: D1.2.59a;59b - chladicí výkon: 5,0 kW při 10/17°C, topný výkon:max.7,0kW při 60/40°C, při max. 2,21kPa, rozměr: 1864x231x472, při max. 8,3kPa, hluk: 50dB(A), s EC motorem,FC bude dodán ve standardu bez ovládání, s možností přímého ovládání MaR (otáčky ventilátoru, zap/vyp), včetně tlumiče hluku na výdechové straně, včetně regulačního paketu, včetně filtru G1, typ 10 Strana připojení výměníku: Před objednáním prověřit | [14 empty] | P | 3
| VV |  | 2 |  | 2 | [12 empty] | VV | 3 | 2 | True | 0 | ROZPOCET
| VV |  | Součet: |  | 2 | [12 empty] | VV | 3 | 4 | True | 1 | ROZPOCET
7 | K | D1.7.1-52 | Elektronický regulátor průtoku s přímým nastavením průtoku vzduchu (0-10V, 0-100% m3/h) d125 | ks | 52 |  | 0 |  |  | základní |  | 0 | 0 | 0 | 0 | 0 | 16 | K | 3 |  |  |  | ROZPOCET | 0 | 0 | 0 | 0 | 0 | 1 | 0 | 16 | 348841514
| P |  | Poznámka k položce: Poznámka k položce: D1.7.1-52 - Rozměr: d125, napájení: 24V, řídící napětí: 0-10V | [14 empty] | P | 3
| VV |  | 52 |  | 52 | [12 empty] | VV | 3 | 2 | True | 0 | ROZPOCET
| VV |  | Součet: |  | 52 | [12 empty] | VV | 3 | 4 | True | 1 | ROZPOCET
8 | K | D1.7.53 | Mechanický regulátor průtoku 500x250 | ks | 4 |  | 0 |  |  | základní |  | 0 | 0 | 0 | 0 | 0 | 16 | K | 3 |  |  |  | ROZPOCET | 0 | 0 | 0 | 0 | 0 | 1 | 0 | 16 | 1980985217
| P |  | Poznámka k položce: Poznámka k položce: C10.7.53 - Rozměr: 500x250 | [14 empty] | P | 3
| VV |  | 4 |  | 4 | [12 empty] | VV | 3 | 2 | True | 0 | ROZPOCET
| VV |  | Součet: |  | 4 | [12 empty] | VV | 3 | 4 | True | 1 | ROZPOCET
9 | K | D1.7.54 | Mechanický regulátor průtoku 500x300 | ks | 2 |  | 0 |  |  | základní |  | 0 | 0 | 0 | 0 | 0 | 16 | K | 3 |  |  |  | ROZPOCET | 0 | 0 | 0 | 0 | 0 | 1 | 0 | 16 | 1268439457
| P |  | Poznámka k položce: Poznámka k položce: C10.7.54 - Rozměr: 500x300 | [14 empty] | P | 3
| VV |  | 2 |  | 2 | [12 empty] | VV | 3 | 2 | True | 0 | ROZPOCET
| VV |  | Součet: |  | 2 | [12 empty] | VV | 3 | 4 | True | 1 | ROZPOCET
10 | K | D1.10.1 | Kulisový tlumič hluku čtyřhranný 1940x860/1750 | ks | 4 |  | 0 |  |  | základní |  | 0 | 0 | 0 | 0 | 0 | 16 | K | 3 |  |  |  | ROZPOCET | 0 | 0 | 0 | 0 | 0 | 1 | 0 | 16 | -1956187059
| P |  | Poznámka k položce: Poznámka k položce: D1.10.1 - tloušťka kulis: 300, velikost: 1940x860/1750, počet kulis: 5, útlum hluku v hladině 250Hz min. 35dB(A) | [14 empty] | P | 3
| VV |  | 4 |  | 4 | [12 empty] | VV | 3 | 2 | True | 0 | ROZPOCET
| VV |  | Součet: |  | 4 | [12 empty] | VV | 3 | 4 | True | 1 | ROZPOCET
11 | K | D1.10.2 | Kulisový tlumič hluku čtyřhranný 500250/1000 | ks | 4 |  | 0 |  |  | základní |  | 0 | 0 | 0 | 0 | 0 | 16 | K | 3 |  |  |  | ROZPOCET | 0 | 0 | 0 | 0 | 0 | 1 | 0 | 16 | -80043251
| P |  | Poznámka k položce: Poznámka k položce: D1.10.2 - tloušťka kulis: 300, velikost: 500250/1000, počet kulis: 1, útlum hluku v hladině 250Hz min. 10dB(A) | [14 empty] | P | 3
| VV |  | 4 |  | 4 | [12 empty] | VV | 3 | 2 | True | 0 | ROZPOCET
| VV |  | Součet: |  | 4 | [12 empty] | VV | 3 | 4 | True | 1 | ROZPOCET
12 | K | D1.11.1 | Vzduchotechnický nástavec přívodní d200 | ks | 6 |  | 0 |  |  | základní |  | 0 | 0 | 0 | 0 | 0 | 16 | K | 3 |  |  |  | ROZPOCET | 0 | 0 | 0 | 0 | 0 | 1 | 0 | 16 | 1787689210
| P |  | Poznámka k položce: Poznámka k položce: D1.11.1 - Provedení vyústky: výřivá, průtok: max. 350 m3/h, Typ a rozměr podhledu před objednáním prověřit, umístění hrdla: horizontální, připojovací hrdlo: 200, barva: dle barvy podhledu | [14 empty] | P | 3
| VV |  | 6 |  | 6 | [12 empty] | VV | 3 | 2 | True | 0 | ROZPOCET
| VV |  | Součet: |  | 6 | [12 empty] | VV | 3 | 4 | True | 1 | ROZPOCET
13 | K | D1.11.2 | Vzduchotechnický nástavec přívodní d160 | ks | 15 |  | 0 |  |  | základní |  | 0 | 0 | 0 | 0 | 0 | 16 | K | 3 |  |  |  | ROZPOCET | 0 | 0 | 0 | 0 | 0 | 1 | 0 | 16 | 1175418843
| P |  | Poznámka k položce: Poznámka k položce: D1.11.2 - Provedení vyústky: výřivá, průtok: max. 200 m3/h, Typ a rozměr podhledu před objednáním prověřit, umístění hrdla: horizontální, připojovací hrdlo: 160, barva: dle barvy podhledu | [14 empty] | P | 3
| VV |  | 15 |  | 15 | [12 empty] | VV | 3 | 2 | True | 0 | ROZPOCET
| VV |  | Součet: |  | 15 | [12 empty] | VV | 3 | 4 | True | 1 | ROZPOCET
14 | K | D1.11.3 | Vzduchotechnický nástavec přívodní d125 | ks | 9 |  | 0 |  |  | základní |  | 0 | 0 | 0 | 0 | 0 | 16 | K | 3 |  |  |  | ROZPOCET | 0 | 0 | 0 | 0 | 0 | 1 | 0 | 16 | -1082668572
| P |  | Poznámka k položce: Poznámka k položce: D1.11.3 - Provedení vyústky: výřivá, průtok: max. 150 m3/h, Typ a rozměr podhledu před objednáním prověřit, umístění hrdla: horizontální, připojovací hrdlo: 125, barva: dle barvy podhledu | [14 empty] | P | 3
| VV |  | 9 |  | 9 | [12 empty] | VV | 3 | 2 | True | 0 | ROZPOCET
| VV |  | Součet: |  | 9 | [12 empty] | VV | 3 | 4 | True | 1 | ROZPOCET
15 | K | D1.11.4 | Štěrbinová vyústka s kruhovým nástavcem | ks | 8 |  | 0 |  |  | základní |  | 0 | 0 | 0 | 0 | 0 | 16 | K | 3 |  |  |  | ROZPOCET | 0 | 0 | 0 | 0 | 0 | 1 | 0 | 16 | 865466942
| P |  | Poznámka k položce: Poznámka k položce: D1.11.4 - Průměr připojení: d160 mm, délka vyústky: 1050mm, šířka vyústky: 100 mm, počet štěrbin: 4, průtok vzduchu: 400m3/h při 40dB(A), barva: dle barvy podhledu | [14 empty] | P | 3
| VV |  | 8 |  | 8 | [12 empty] | VV | 3 | 2 | True | 0 | ROZPOCET
| VV |  | Součet: |  | 8 | [12 empty] | VV | 3 | 4 | True | 1 | ROZPOCET
16 | K | D1.11.5 | Talířový ventil přívodní d200 kovový | ks | 3 |  | 0 |  |  | základní |  | 0 | 0 | 0 | 0 | 0 | 16 | K | 3 |  |  |  | ROZPOCET | 0 | 0 | 0 | 0 | 0 | 1 | 0 | 16 | 666335470
| P |  | Poznámka k položce: Poznámka k položce: D1.11.5 - Průměr: d160, barva: dle barvy podhledu, včetně montážního rámečku | [14 empty] | P | 3
| VV |  | 3 |  | 3 | [12 empty] | VV | 3 | 2 | True | 0 | ROZPOCET
| VV |  | Součet: |  | 3 | [12 empty] | VV | 3 | 4 | True | 1 | ROZPOCET
17 | K | D1.11.6 | Talířový ventil přívodní d160 kovový | ks | 10 |  | 0 |  |  | základní |  | 0 | 0 | 0 | 0 | 0 | 16 | K | 3 |  |  |  | ROZPOCET | 0 | 0 | 0 | 0 | 0 | 1 | 0 | 16 | 1210547922
| P |  | Poznámka k položce: Poznámka k položce: D1.11.6 - Průměr: d160, barva: dle barvy podhledu, včetně montážního rámečku | [14 empty] | P | 3
| VV |  | 10 |  | 10 | [12 empty] | VV | 3 | 2 | True | 0 | ROZPOCET
| VV |  | Součet: |  | 10 | [12 empty] | VV | 3 | 4 | True | 1 | ROZPOCET
18 | K | D1.11.7 | Přívodní vyústka čtyřhranná do potrubí | ks | 26 |  | 0 |  |  | základní |  | 0 | 0 | 0 | 0 | 0 | 16 | K | 3 |  |  |  | ROZPOCET | 0 | 0 | 0 | 0 | 0 | 1 | 0 | 16 | 2063160384
| P |  | Poznámka k položce: Poznámka k položce: D1.11.7 - Přívodní vyústka čtyřhranná do potrubí dvouřadá, průtok max.: 1415 m3/h, velikost: 1200x200, regulace R1, barva dle požadavku investora | [14 empty] | P | 3
| VV |  | 26 |  | 26 | [12 empty] | VV | 3 | 2 | True | 0 | ROZPOCET
| VV |  | Součet: |  | 26 | [12 empty] | VV | 3 | 4 | True | 1 | ROZPOCET
19 | K | D1.11.8 | Přívodní vyústka čtyřhranná do kruhového potrubí | ks | 3 |  | 0 |  |  | základní |  | 0 | 0 | 0 | 0 | 0 | 16 | K | 3 |  |  |  | ROZPOCET | 0 | 0 | 0 | 0 | 0 | 1 | 0 | 16 | 1926521482
| P |  | Poznámka k položce: Poznámka k položce: D1.11.8 - Přívodní vyústka čtyřhranná do kruhového potrubí dvouřadá, průtok: 100 m3/h, velikost: 600x75, regulace R1, barva dle požadavku investora | [14 empty] | P | 3
| VV |  | 3 |  | 3 | [12 empty] | VV | 3 | 2 | True | 0 | ROZPOCET
| VV |  | Součet: |  | 3 | [12 empty] | VV | 3 | 4 | True | 1 | ROZPOCET
20 | K | D1.11.9 | Vzduchotechnický nástavec odvodní d200 | ks | 6 |  | 0 |  |  | základní |  | 0 | 0 | 0 | 0 | 0 | 16 | K | 3 |  |  |  | ROZPOCET | 0 | 0 | 0 | 0 | 0 | 1 | 0 | 16 | -381219728
| P |  | Poznámka k položce: Poznámka k položce: D1.11.9 - Provedení vyústky: perforovaný plech, průtok: max. 350 m3/h, Typ a rozměr podhledu před objednáním prověřit, umístění hrdla: horizontální, připojovací hrdlo: 200, barva: dle barvy podhledu | [14 empty] | P | 3
| VV |  | 6 |  | 6 | [12 empty] | VV | 3 | 2 | True | 0 | ROZPOCET
| VV |  | Součet: |  | 6 | [12 empty] | VV | 3 | 4 | True | 1 | ROZPOCET
21 | K | D1.11.10 | Vzduchotechnický nástavec odvodní d160 | ks | 12 |  | 0 |  |  | základní |  | 0 | 0 | 0 | 0 | 0 | 16 | K | 3 |  |  |  | ROZPOCET | 0 | 0 | 0 | 0 | 0 | 1 | 0 | 16 | 2102364818
| P |  | Poznámka k položce: Poznámka k položce: D1.11.10 - Provedení vyústky: perforovaný plech, průtok: max. 200 m3/h, Typ a rozměr podhledu před objednáním prověřit, umístění hrdla: horizontální, připojovací hrdlo: 160, barva: dle barvy podhledu | [14 empty] | P | 3
| VV |  | 12 |  | 12 | [12 empty] | VV | 3 | 2 | True | 0 | ROZPOCET
| VV |  | Součet: |  | 12 | [12 empty] | VV | 3 | 4 | True | 1 | ROZPOCET
22 | K | D1.11.11 | Vzduchotechnický nástavec odvodní d125 | ks | 9 |  | 0 |  |  | základní |  | 0 | 0 | 0 | 0 | 0 | 16 | K | 3 |  |  |  | ROZPOCET | 0 | 0 | 0 | 0 | 0 | 1 | 0 | 16 | 1862513599
| P |  | Poznámka k položce: Poznámka k položce: D1.11.11 - Provedení vyústky: perforovaný plech, průtok: max. 140 m3/h, Typ a rozměr podhledu před objednáním prověřit, umístění hrdla: horizontální, připojovací hrdlo: 125, barva: dle barvy podhledu | [14 empty] | P | 3
| VV |  | 9 |  | 9 | [12 empty] | VV | 3 | 2 | True | 0 | ROZPOCET
| VV |  | Součet: |  | 9 | [12 empty] | VV | 3 | 4 | True | 1 | ROZPOCET
23 | K | D1.11.12 | Talířový ventil odvodní d200 kovový | ks | 36 |  | 0 |  |  | základní |  | 0 | 0 | 0 | 0 | 0 | 16 | K | 3 |  |  |  | ROZPOCET | 0 | 0 | 0 | 0 | 0 | 1 | 0 | 16 | -460611801
| P |  | Poznámka k položce: Poznámka k položce: D1.11.12 - Průměr: d200, barva: dle barvy podhledu, včetně montážního rámečku | [14 empty] | P | 3
| VV |  | 36 |  | 36 | [12 empty] | VV | 3 | 2 | True | 0 | ROZPOCET
| VV |  | Součet: |  | 36 | [12 empty] | VV | 3 | 4 | True | 1 | ROZPOCET
24 | K | D1.11.13 | Talířový ventil odvodní d160 kovový | ks | 13 |  | 0 |  |  | základní |  | 0 | 0 | 0 | 0 | 0 | 16 | K | 3 |  |  |  | ROZPOCET | 0 | 0 | 0 | 0 | 0 | 1 | 0 | 16 | -76624092
| P |  | Poznámka k položce: Poznámka k položce: D1.11.13 - Průměr: d160, barva: dle barvy podhledu, včetně montážního rámečku | [14 empty] | P | 3
| VV |  | 13 |  | 13 | [12 empty] | VV | 3 | 2 | True | 0 | ROZPOCET
| VV |  | Součet: |  | 13 | [12 empty] | VV | 3 | 4 | True | 1 | ROZPOCET
25 | K | D1.11.14 | Talířový ventil odvodní d125 kovový | ks | 35 |  | 0 |  |  | základní |  | 0 | 0 | 0 | 0 | 0 | 16 | K | 3 |  |  |  | ROZPOCET | 0 | 0 | 0 | 0 | 0 | 1 | 0 | 16 | -257991424
| P |  | Poznámka k položce: Poznámka k položce: D1.11.14 - Průměr: d125, barva: dle barvy podhledu, včetně montážního rámečku | [14 empty] | P | 3
| VV |  | 35 |  | 35 | [12 empty] | VV | 3 | 2 | True | 0 | ROZPOCET
| VV |  | Součet: |  | 35 | [12 empty] | VV | 3 | 4 | True | 1 | ROZPOCET
26 | K | D1.11.15 | Odvodní vyústka čtyřhranná do kruhového potrubí | ks | 3 |  | 0 |  |  | základní |  | 0 | 0 | 0 | 0 | 0 | 16 | K | 3 |  |  |  | ROZPOCET | 0 | 0 | 0 | 0 | 0 | 1 | 0 | 16 | -1100857896
| P |  | Poznámka k položce: Poznámka k položce: D1.11.15 - Odvodní vyústka čtyřhranná do kruhového potrubí jednořadá, průtok: 100 m3/h, velikost: 600x75, regulace R1, barva dle požadavku investora | [14 empty] | P | 3
| VV |  | 3 |  | 3 | [12 empty] | VV | 3 | 2 | True | 0 | ROZPOCET
| VV |  | Součet: |  | 3 | [12 empty] | VV | 3 | 4 | True | 1 | ROZPOCET
27 | K | D1.13.1 | Protipožární klapka s odolností min. EI 90 800x700 | ks | 1 |  | 0 |  |  | základní |  | 0 | 0 | 0 | 0 | 0 | 16 | K | 3 |  |  |  | ROZPOCET | 0 | 0 | 0 | 0 | 0 | 1 | 0 | 16 | -1136840351
| P |  | Poznámka k položce: Poznámka k položce: D.13.1 - velikost: 800x700 - ovládání servopohon na 230V, bez napětí zavřeno, koncové spinače obou poloh - včetně požární ucpávky požární klapky provedené dle návodu výrobce klapky, splňující technické parametry dané klapky | [14 empty] | P | 3
| VV |  | 1 |  | 1 | [12 empty] | VV | 3 | 2 | True | 0 | ROZPOCET
| VV |  | Součet: |  | 1 | [12 empty] | VV | 3 | 4 | True | 1 | ROZPOCET
28 | K | D1.13.2 | Protipožární klapka s odolností min. EI 90 800x700 | ks | 1 |  | 0 |  |  | základní |  | 0 | 0 | 0 | 0 | 0 | 16 | K | 3 |  |  |  | ROZPOCET | 0 | 0 | 0 | 0 | 0 | 1 | 0 | 16 | -1233836192
| P |  | Poznámka k položce: Poznámka k položce: D1.13.2 - velikost: 800x700 - ovládání servopohon na 230V, bez napětí zavřeno, koncové spinače obou poloh - včetně požární ucpávky požární klapky provedené dle návodu výrobce klapky, splňující technické parametry dané klapky | [14 empty] | P | 3
| VV |  | 1 |  | 1 | [12 empty] | VV | 3 | 2 | True | 0 | ROZPOCET
| VV |  | Součet: |  | 1 | [12 empty] | VV | 3 | 4 | True | 1 | ROZPOCET
29 | K | D1.13.3 | Protipožární klapka s odolností min. EI 90 800x700 | ks | 1 |  | 0 |  |  | základní |  | 0 | 0 | 0 | 0 | 0 | 16 | K | 3 |  |  |  | ROZPOCET | 0 | 0 | 0 | 0 | 0 | 1 | 0 | 16 | 1534870730
| P |  | Poznámka k položce: Poznámka k položce: D1.13.3 - velikost: 800x700 - ovládání servopohon na 230V, bez napětí zavřeno, koncové spinače obou poloh - včetně požární ucpávky požární klapky provedené dle návodu výrobce klapky, splňující technické parametry dané klapky | [14 empty] | P | 3
| VV |  | 1 |  | 1 | [12 empty] | VV | 3 | 2 | True | 0 | ROZPOCET
| VV |  | Součet: |  | 1 | [12 empty] | VV | 3 | 4 | True | 1 | ROZPOCET
30 | K | D1.13.4 | Protipožární klapka s odolností min. EI 90 800x700 | ks | 1 |  | 0 |  |  | základní |  | 0 | 0 | 0 | 0 | 0 | 16 | K | 3 |  |  |  | ROZPOCET | 0 | 0 | 0 | 0 | 0 | 1 | 0 | 16 | -866092350
| P |  | Poznámka k položce: Poznámka k položce: D1.13.4 - velikost: 800x700 - ovládání servopohon na 230V, bez napětí zavřeno, koncové spinače obou poloh - včetně požární ucpávky požární klapky provedené dle návodu výrobce klapky, splňující technické parametry dané klapky | [14 empty] | P | 3
| VV |  | 1 |  | 1 | [12 empty] | VV | 3 | 2 | True | 0 | ROZPOCET
| VV |  | Součet: |  | 1 | [12 empty] | VV | 3 | 4 | True | 1 | ROZPOCET
31 | K | D1.13.5 | Protipožární klapka s odolností min. EI 90 800x700 | ks | 1 |  | 0 |  |  | základní |  | 0 | 0 | 0 | 0 | 0 | 16 | K | 3 |  |  |  | ROZPOCET | 0 | 0 | 0 | 0 | 0 | 1 | 0 | 16 | 1209538532
| P |  | Poznámka k položce: Poznámka k položce: D1.13.5 - velikost: 800x700 - ovládání servopohon na 230V, bez napětí zavřeno, koncové spinače obou poloh - včetně požární ucpávky požární klapky provedené dle návodu výrobce klapky, splňující technické parametry dané klapky | [14 empty] | P | 3
| VV |  | 1 |  | 1 | [12 empty] | VV | 3 | 2 | True | 0 | ROZPOCET
| VV |  | Součet: |  | 1 | [12 empty] | VV | 3 | 4 | True | 1 | ROZPOCET
32 | K | D1.13.6 | Protipožární klapka s odolností min. EI 90 800x700 | ks | 1 |  | 0 |  |  | základní |  | 0 | 0 | 0 | 0 | 0 | 16 | K | 3 |  |  |  | ROZPOCET | 0 | 0 | 0 | 0 | 0 | 1 | 0 | 16 | 281267328
| P |  | Poznámka k položce: Poznámka k položce: D1.13.6 - velikost: 800x700 - ovládání servopohon na 230V, bez napětí zavřeno, koncové spinače obou poloh - včetně požární ucpávky požární klapky provedené dle návodu výrobce klapky, splňující technické parametry dané klapky | [14 empty] | P | 3
| VV |  | 1 |  | 1 | [12 empty] | VV | 3 | 2 | True | 0 | ROZPOCET
| VV |  | Součet: |  | 1 | [12 empty] | VV | 3 | 4 | True | 1 | ROZPOCET
33 | K | D1.13.7 | Protipožární klapka s odolností min. EI 90 d125 | ks | 1 |  | 0 |  |  | základní |  | 0 | 0 | 0 | 0 | 0 | 16 | K | 3 |  |  |  | ROZPOCET | 0 | 0 | 0 | 0 | 0 | 1 | 0 | 16 | -764371069
| P |  | Poznámka k položce: Poznámka k položce: D1.13.7 - velikost: d125 - ovládání servopohon na 230V, bez napětí zavřeno, koncové spinače obou poloh - včetně požární ucpávky požární klapky provedené dle návodu výrobce klapky, splňující technické parametry dané klapky | [14 empty] | P | 3
| VV |  | 1 |  | 1 | [12 empty] | VV | 3 | 2 | True | 0 | ROZPOCET
| VV |  | Součet: |  | 1 | [12 empty] | VV | 3 | 4 | True | 1 | ROZPOCET
34 | K | D1.13.8 | Protipožární klapka s odolností min. EI 90 d125 | ks | 1 |  | 0 |  |  | základní |  | 0 | 0 | 0 | 0 | 0 | 16 | K | 3 |  |  |  | ROZPOCET | 0 | 0 | 0 | 0 | 0 | 1 | 0 | 16 | 1244535249
| P |  | Poznámka k položce: Poznámka k položce: D1.13.8 - velikost: d125 - ovládání servopohon na 230V, bez napětí zavřeno, koncové spinače obou poloh - včetně požární ucpávky požární klapky provedené dle návodu výrobce klapky, splňující technické parametry dané klapky | [14 empty] | P | 3
| VV |  | 1 |  | 1 | [12 empty] | VV | 3 | 2 | True | 0 | ROZPOCET
| VV |  | Součet: |  | 1 | [12 empty] | VV | 3 | 4 | True | 1 | ROZPOCET
35 | K | D1.13.9 | Protipožární klapka s odolností min. EI 90 500x500 | ks | 1 |  | 0 |  |  | základní |  | 0 | 0 | 0 | 0 | 0 | 16 | K | 3 |  |  |  | ROZPOCET | 0 | 0 | 0 | 0 | 0 | 1 | 0 | 16 | -2045304992
| P |  | Poznámka k položce: Poznámka k položce: D.13.9 - velikost: 500x500 - ovládání servopohon na 230V, bez napětí zavřeno, koncové spinače obou poloh - včetně požární ucpávky požární klapky provedené dle návodu výrobce klapky, splňující technické parametry dané klapky | [14 empty] | P | 3
| VV |  | 1 |  | 1 | [12 empty] | VV | 3 | 2 | True | 0 | ROZPOCET
| VV |  | Součet: |  | 1 | [12 empty] | VV | 3 | 4 | True | 1 | ROZPOCET
36 | K | D1.13.10 | Protipožární klapka s odolností min. EI 90 500x500 | ks | 1 |  | 0 |  |  | základní |  | 0 | 0 | 0 | 0 | 0 | 16 | K | 3 |  |  |  | ROZPOCET | 0 | 0 | 0 | 0 | 0 | 1 | 0 | 16 | -385561413
| P |  | Poznámka k položce: Poznámka k položce: D.13.10 - velikost: 500x500 - ovládání servopohon na 230V, bez napětí zavřeno, koncové spinače obou poloh - včetně požární ucpávky požární klapky provedené dle návodu výrobce klapky, splňující technické parametry dané klapky | [14 empty] | P | 3
| VV |  | 1 |  | 1 | [12 empty] | VV | 3 | 2 | True | 0 | ROZPOCET
| VV |  | Součet: |  | 1 | [12 empty] | VV | 3 | 4 | True | 1 | ROZPOCET
37 | K | D1.13.11 | Protipožární klapka s odolností min. EI 90 500x500 | ks | 1 |  | 0 |  |  | základní |  | 0 | 0 | 0 | 0 | 0 | 16 | K | 3 |  |  |  | ROZPOCET | 0 | 0 | 0 | 0 | 0 | 1 | 0 | 16 | 1641309566
| P |  | Poznámka k položce: Poznámka k položce: D.13.11 - velikost: 500x500 - ovládání servopohon na 230V, bez napětí zavřeno, koncové spinače obou poloh - včetně požární ucpávky požární klapky provedené dle návodu výrobce klapky, splňující technické parametry dané klapky | [14 empty] | P | 3
| VV |  | 1 |  | 1 | [12 empty] | VV | 3 | 2 | True | 0 | ROZPOCET
| VV |  | Součet: |  | 1 | [12 empty] | VV | 3 | 4 | True | 1 | ROZPOCET
38 | K | D1.13.12 | Protipožární klapka s odolností min. EI 90 500x500 | ks | 1 |  | 0 |  |  | základní |  | 0 | 0 | 0 | 0 | 0 | 16 | K | 3 |  |  |  | ROZPOCET | 0 | 0 | 0 | 0 | 0 | 1 | 0 | 16 | -1292515653
| P |  | Poznámka k položce: Poznámka k položce: D.13.12 - velikost: 500x500 - ovládání servopohon na 230V, bez napětí zavřeno, koncové spinače obou poloh - včetně požární ucpávky požární klapky provedené dle návodu výrobce klapky, splňující technické parametry dané klapky | [14 empty] | P | 3
| VV |  | 1 |  | 1 | [12 empty] | VV | 3 | 2 | True | 0 | ROZPOCET
| VV |  | Součet: |  | 1 | [12 empty] | VV | 3 | 4 | True | 1 | ROZPOCET
39 | K | D1.13.13 | Protipožární klapka s odolností min. EI 90 d125 | ks | 1 |  | 0 |  |  | základní |  | 0 | 0 | 0 | 0 | 0 | 16 | K | 3 |  |  |  | ROZPOCET | 0 | 0 | 0 | 0 | 0 | 1 | 0 | 16 | 1119541698
| P |  | Poznámka k položce: Poznámka k položce: D1.13.13 - velikost: d125 - ovládání servopohon na 230V, bez napětí zavřeno, koncové spinače obou poloh - včetně požární ucpávky požární klapky provedené dle návodu výrobce klapky, splňující technické parametry dané klapky | [14 empty] | P | 3
| VV |  | 1 |  | 1 | [12 empty] | VV | 3 | 2 | True | 0 | ROZPOCET
| VV |  | Součet: |  | 1 | [12 empty] | VV | 3 | 4 | True | 1 | ROZPOCET
40 | K | D1.13.14 | Protipožární klapka s odolností min. EI 90 d125 | ks | 1 |  | 0 |  |  | základní |  | 0 | 0 | 0 | 0 | 0 | 16 | K | 3 |  |  |  | ROZPOCET | 0 | 0 | 0 | 0 | 0 | 1 | 0 | 16 | 825427068
| P |  | Poznámka k položce: Poznámka k položce: D1.13.14 - velikost: d125 - ovládání servopohon na 230V, bez napětí zavřeno, koncové spinače obou poloh - včetně požární ucpávky požární klapky provedené dle návodu výrobce klapky, splňující technické parametry dané klapky | [14 empty] | P | 3
| VV |  | 1 |  | 1 | [12 empty] | VV | 3 | 2 | True | 0 | ROZPOCET
| VV |  | Součet: |  | 1 | [12 empty] | VV | 3 | 4 | True | 1 | ROZPOCET
41 | K | D1.13.15 | Protipožární klapka s odolností min. EI 90 d125 | ks | 1 |  | 0 |  |  | základní |  | 0 | 0 | 0 | 0 | 0 | 16 | K | 3 |  |  |  | ROZPOCET | 0 | 0 | 0 | 0 | 0 | 1 | 0 | 16 | 432781550
| P |  | Poznámka k položce: Poznámka k položce: D1.13.15 - velikost: d125 - ovládání servopohon na 230V, bez napětí zavřeno, koncové spinače obou poloh - včetně požární ucpávky požární klapky provedené dle návodu výrobce klapky, splňující technické parametry dané klapky | [14 empty] | P | 3
| VV |  | 1 |  | 1 | [12 empty] | VV | 3 | 2 | True | 0 | ROZPOCET
| VV |  | Součet: |  | 1 | [12 empty] | VV | 3 | 4 | True | 1 | ROZPOCET
42 | K | D1.13.16 | Protipožární klapka s odolností min. EI 90 d125 | ks | 1 |  | 0 |  |  | základní |  | 0 | 0 | 0 | 0 | 0 | 16 | K | 3 |  |  |  | ROZPOCET | 0 | 0 | 0 | 0 | 0 | 1 | 0 | 16 | -1379229905
| P |  | Poznámka k položce: Poznámka k položce: D1.13.16 - velikost: d125 - ovládání servopohon na 230V, bez napětí zavřeno, koncové spinače obou poloh - včetně požární ucpávky požární klapky provedené dle návodu výrobce klapky, splňující technické parametry dané klapky | [14 empty] | P | 3
| VV |  | 1 |  | 1 | [12 empty] | VV | 3 | 2 | True | 0 | ROZPOCET
| VV |  | Součet: |  | 1 | [12 empty] | VV | 3 | 4 | True | 1 | ROZPOCET
43 | K | D1.15.1 | Regulační klapka kruhová D200 | ks | 24 |  | 0 |  |  | základní |  | 0 | 0 | 0 | 0 | 0 | 16 | K | 3 |  |  |  | ROZPOCET | 0 | 0 | 0 | 0 | 0 | 1 | 0 | 16 | 1023495968
| P |  | Poznámka k položce: Poznámka k položce: D1.15.1 - pozink, pro vzt potrubí tř. těsnosti B, ruční ovládání | [14 empty] | P | 3
| VV |  | 24 |  | 24 | [12 empty] | VV | 3 | 2 | True | 0 | ROZPOCET
| VV |  | Součet: |  | 24 | [12 empty] | VV | 3 | 4 | True | 1 | ROZPOCET
44 | K | D1.15.2 | Regulační klapka kruhová D160 | ks | 42 |  | 0 |  |  | základní |  | 0 | 0 | 0 | 0 | 0 | 16 | K | 3 |  |  |  | ROZPOCET | 0 | 0 | 0 | 0 | 0 | 1 | 0 | 16 | 1512738162
| P |  | Poznámka k položce: Poznámka k položce: D1.15.2 - pozink, pro vzt potrubí tř. těsnosti B, ruční ovládání | [14 empty] | P | 3
| VV |  | 42 |  | 42 | [12 empty] | VV | 3 | 2 | True | 0 | ROZPOCET
| VV |  | Součet: |  | 42 | [12 empty] | VV | 3 | 4 | True | 1 | ROZPOCET
45 | K | D1.15.3 | Regulační klapka kruhová D125 | ks | 66 |  | 0 |  |  | základní |  | 0 | 0 | 0 | 0 | 0 | 16 | K | 3 |  |  |  | ROZPOCET | 0 | 0 | 0 | 0 | 0 | 1 | 0 | 16 | 1438121827
| P |  | Poznámka k položce: Poznámka k položce: D1.15.3 - pozink, pro vzt potrubí tř. těsnosti B, ruční ovládání | [14 empty] | P | 3
| VV |  | 66 |  | 66 | [12 empty] | VV | 3 | 2 | True | 0 | ROZPOCET
| VV |  | Součet: |  | 66 | [12 empty] | VV | 3 | 4 | True | 1 | ROZPOCET
46 | K | D1.15.4 | Regulační klapka kruhová D225 | ks | 2 |  | 0 |  |  | základní |  | 0 | 0 | 0 | 0 | 0 | 16 | K | 3 |  |  |  | ROZPOCET | 0 | 0 | 0 | 0 | 0 | 1 | 0 | 16 | -910117512
| P |  | Poznámka k položce: Poznámka k položce: D1.15.4 - pozink, pro vzt potrubí tř. těsnosti B, ruční ovládání | [14 empty] | P | 3
| VV |  | 2 |  | 2 | [12 empty] | VV | 3 | 2 | True | 0 | ROZPOCET
| VV |  | Součet: |  | 2 | [12 empty] | VV | 3 | 4 | True | 1 | ROZPOCET
47 | K | D1.15.5 | Regulační klapka kruhová D250 | ks | 2 |  | 0 |  |  | základní |  | 0 | 0 | 0 | 0 | 0 | 16 | K | 3 |  |  |  | ROZPOCET | 0 | 0 | 0 | 0 | 0 | 1 | 0 | 16 | -686429071
| P |  | Poznámka k položce: Poznámka k položce: D1.15.5 - pozink, pro vzt potrubí tř. těsnosti B, ruční ovládání | [14 empty] | P | 3
| VV |  | 2 |  | 2 | [12 empty] | VV | 3 | 2 | True | 0 | ROZPOCET
| VV |  | Součet: |  | 2 | [12 empty] | VV | 3 | 4 | True | 1 | ROZPOCET
48 | K | D1.15.6 | Regulační klapka čtyřhranná 800x700 | ks | 2 |  | 0 |  |  | základní |  | 0 | 0 | 0 | 0 | 0 | 16 | K | 3 |  |  |  | ROZPOCET | 0 | 0 | 0 | 0 | 0 | 1 | 0 | 16 | -2067643583
| P |  | Poznámka k položce: Poznámka k položce: D1.15.6 - pozink, pro vzt potrubí tř. těsnosti B, ruční ovládání | [14 empty] | P | 3
| VV |  | 2 |  | 2 | [12 empty] | VV | 3 | 2 | True | 0 | ROZPOCET
| VV |  | Součet: |  | 2 | [12 empty] | VV | 3 | 4 | True | 1 | ROZPOCET
49 | K | D1.15.7 | Regulační klapka čtyřhranná 500x250 | ks | 4 |  | 0 |  |  | základní |  | 0 | 0 | 0 | 0 | 0 | 16 | K | 3 |  |  |  | ROZPOCET | 0 | 0 | 0 | 0 | 0 | 1 | 0 | 16 | -247552219
| P |  | Poznámka k položce: Poznámka k položce: D1.15.7 - pozink, pro vzt potrubí tř. těsnosti B, ruční ovládání | [14 empty] | P | 3
| VV |  | 4 |  | 4 | [12 empty] | VV | 3 | 2 | True | 0 | ROZPOCET
| VV |  | Součet: |  | 4 | [12 empty] | VV | 3 | 4 | True | 1 | ROZPOCET
50 | K | D1.16.1 | Ohebná hadice DN 200 | bm | 80 |  | 0 |  |  | základní |  | 0 | 0 | 0 | 0 | 0 | 16 | K | 3 |  |  |  | ROZPOCET | 0 | 0 | 0 | 0 | 0 | 1 | 0 | 16 | -1209754507
| P |  | Poznámka k položce: Poznámka k položce: D1.16.1 - ohebná hadice ze dvou vrstev PVC s polyamidovou tkaninou | [14 empty] | P | 3
| VV |  | 80 |  | 80 | [12 empty] | VV | 3 | 2 | True | 0 | ROZPOCET
| VV |  | Součet: |  | 80 | [12 empty] | VV | 3 | 4 | True | 1 | ROZPOCET
51 | K | D1.16.2 | Ohebná hadice DN 160 | bm | 80 |  | 0 |  |  | základní |  | 0 | 0 | 0 | 0 | 0 | 16 | K | 3 |  |  |  | ROZPOCET | 0 | 0 | 0 | 0 | 0 | 1 | 0 | 16 | 1206919836
| P |  | Poznámka k položce: Poznámka k položce: D1.16.2 - ohebná hadice ze dvou vrstev PVC s polyamidovou tkaninou | [14 empty] | P | 3
| VV |  | 80 |  | 80 | [12 empty] | VV | 3 | 2 | True | 0 | ROZPOCET
| VV |  | Součet: |  | 80 | [12 empty] | VV | 3 | 4 | True | 1 | ROZPOCET
52 | K | D1.16.3 | Ohebná hadice DN 125 | bm | 80 |  | 0 |  |  | základní |  | 0 | 0 | 0 | 0 | 0 | 16 | K | 3 |  |  |  | ROZPOCET | 0 | 0 | 0 | 0 | 0 | 1 | 0 | 16 | -1506488110
| P |  | Poznámka k položce: Poznámka k položce: D1.16.3 - ohebná hadice ze dvou vrstev PVC s polyamidovou tkaninou | [14 empty] | P | 3
| VV |  | 80 |  | 80 | [12 empty] | VV | 3 | 2 | True | 0 | ROZPOCET
| VV |  | Součet: |  | 80 | [12 empty] | VV | 3 | 4 | True | 1 | ROZPOCET
53 | K | D1.20.1 | Tepelná izolace s uzavřenou buňečnou strukturou | m2 | 42 |  | 0 |  |  | základní |  | 0 | 0 | 0 | 0 | 0 | 16 | K | 3 |  |  |  | ROZPOCET | 0 | 0 | 0 | 0 | 0 | 1 | 0 | 16 | 828654236
| P |  | Poznámka k položce: Poznámka k položce: D1.20.1 tl. 20mm, tepelná vodivost min. 0,038W/mK s Al polepem | [14 empty] | P | 3
| VV |  | 42 |  | 42 | [12 empty] | VV | 3 | 2 | True | 0 | ROZPOCET
| VV |  | Součet: |  | 42 | [12 empty] | VV | 3 | 4 | True | 1 | ROZPOCET
54 | K | D1.20.2 | Protihluková a tepelná izolace VZT potrubí vnitřní | m2 | 949 |  | 0 |  |  | základní |  | 0 | 0 | 0 | 0 | 0 | 16 | K | 3 |  |  |  | ROZPOCET | 0 | 0 | 0 | 0 | 0 | 1 | 0 | 16 | -756437374
| P |  | Poznámka k položce: Poznámka k položce: Protihluková a tepelná izolace VZT potrubí. Vnitřní tepelná izolace, samoshášivé provedení, na povrchu s Al-polepem, uchycená na potrubí lepením a trny. Určená pro izolaci potrubí přívodu a odvodu vzduchu - viz technická zpráva a výkresová část, tloušťka vrstvy izolace: 40 mm, min. součinitel tepelné vodivosti: 0,041W/mK, objemový hmotnost izolace: - kruhové a čtyřhranné potrubí: rohož 65 kg/m3 | [14 empty] | P | 3
| VV |  | 949 |  | 949 | [12 empty] | VV | 3 | 2 | True | 0 | ROZPOCET
| VV |  | Součet: |  | 949 | [12 empty] | VV | 3 | 4 | True | 1 | ROZPOCET
55 | K | D1.20.3 | Protipožární a tepelná izolace čtyřhranné a kruhové přívodní části potrubí typu B | m2 | 56 |  | 0 |  |  | základní |  | 0 | 0 | 0 | 0 | 0 | 16 | K | 3 |  |  |  | ROZPOCET | 0 | 0 | 0 | 0 | 0 | 1 | 0 | 16 | 394338056
| P |  | Poznámka k položce: Poznámka k položce: Protihluková a tepelná izolace VZT potrubí. Vnitřní tepelná izolace, samoshášivé provedení, na povrchu s Al-polepem, uchycená na potrubí lepením a trny. Určená pro izolaci potrubí přívodu a odvodu vzduchu - viz technická zpráva a výkresová část, tloušťka vrstvy izolace: 40 mm, min. součinitel tepelné vodivosti: 0,041W/mK, objemový hmotnost izolace: - kruhové a čtyřhranné potrubí: rohož 65 kg/m3 | [14 empty] | P | 3
| VV |  | 56 |  | 56 | [12 empty] | VV | 3 | 2 | True | 0 | ROZPOCET
| VV |  | Součet: |  | 56 | [12 empty] | VV | 3 | 4 | True | 1 | ROZPOCET
56 | K | D1.30.1 | Ocelové pozinkované potrubí čtyřhran a kruhové skupiny I., tř. těsnosti B dle EN 12237, EN 1505, EN 1506, včetně spojovacího a těsnícího materiálu, závěsů a uchycění VZT potrubí, včetně popisů směru proudění na potrubí | m2 | 990 |  | 0 |  |  | základní |  | 0 | 0 | 0 | 0 | 0 | 16 | K | 3 |  |  |  | ROZPOCET | 0 | 0 | 0 | 0 | 0 | 1 | 0 | 16 | 1385074896
| VV |  | 990 |  | 990 | [12 empty] | VV | 3 | 2 | True | 0 | ROZPOCET
| VV |  | Součet: |  | 990 | [12 empty] | VV | 3 | 4 | True | 1 | ROZPOCET
57 | K | 1M1 | Montáž VZT zař. č. 1 | soubor | 1 |  | 0 |  |  | základní |  | 0 | 0 | 0 | 0 | 0 | 16 | K | 3 |  |  |  | ROZPOCET | 0 | 0 | 0 | 0 | 0 | 1 | 0 | 16 | -2103711716
| P |  | Poznámka k položce: Poznámka k položce: 1M1-Montáž VZT zař. č. 1 - kompletní montáž zařízení č. 1 osazení potrubí v třídě těsnosti B na systémové profily se závitovými tyčemi, montáž potrubních elementů, izolace, ošetření neošetřených částí potrubí a montážního matriálu nátěrovou hmotou | [14 empty] | P | 3
| VV |  | 1 |  | 1 | [12 empty] | VV | 3 | 2 | True | 0 | ROZPOCET
| VV |  | Součet: |  | 1 | [12 empty] | VV | 3 | 4 | True | 1 | ROZPOCET
58 | K | 1M3 | Zprovoznění | hod | 80 |  | 0 |  |  | základní |  | 0 | 0 | 0 | 0 | 0 | 16 | K | 3 |  |  |  | ROZPOCET | 0 | 0 | 0 | 0 | 0 | 1 | 0 | 16 | -300122506
| P |  | Poznámka k položce: Poznámka k položce: 1M3 - kompletní zprovoznění zařízení (oživení zařízení, zkouška chodu) | [14 empty] | P | 3
| VV |  | 80 |  | 80 | [12 empty] | VV | 3 | 2 | True | 0 | ROZPOCET
| VV |  | Součet: |  | 80 | [12 empty] | VV | 3 | 4 | True | 1 | ROZPOCET
59 | K | 1M4 | Požární ucpávky VZT potrubí - oboustranné | soubor | 1 |  | 0 |  |  | základní |  | 0 | 0 | 0 | 0 | 0 | 16 | K | 3 |  |  |  | ROZPOCET | 0 | 0 | 0 | 0 | 0 | 1 | 0 | 16 | 780238861
| P |  | Poznámka k položce: Poznámka k položce: 1M4 - Pro jeden i více potrubních svazků | [14 empty] | P | 3
| VV |  | 1 |  | 1 | [12 empty] | VV | 3 | 2 | True | 0 | ROZPOCET
| VV |  | Součet: |  | 1 | [12 empty] | VV | 3 | 4 | True | 1 | ROZPOCET
60 | K | 1M5 | Zaregulování systému VZT | hod | 40 |  | 0 |  |  | základní |  | 0 | 0 | 0 | 0 | 0 | 16 | K | 3 |  |  |  | ROZPOCET | 0 | 0 | 0 | 0 | 0 | 1 | 0 | 16 | 2000242327
| P |  | Poznámka k položce: Poznámka k položce: 1M5 - zaregulování VZT systému na dané vzduchové výkony včetně protokolu o zaregulování | [14 empty] | P | 3
| VV |  | 40 |  | 40 | [12 empty] | VV | 3 | 2 | True | 0 | ROZPOCET
| VV |  | Součet: |  | 40 | [12 empty] | VV | 3 | 4 | True | 1 | ROZPOCET
61 | K | 1M6 | Inženýrská činnost, koordinace | soubor | 1 |  | 0 |  |  | základní |  | 0 | 0 | 0 | 0 | 0 | 16 | K | 3 |  |  |  | ROZPOCET | 0 | 0 | 0 | 0 | 0 | 1 | 0 | 16 | -1431009265
| VV |  | 1 |  | 1 | [12 empty] | VV | 3 | 2 | True | 0 | ROZPOCET
| VV |  | Součet: |  | 1 | [12 empty] | VV | 3 | 4 | True | 1 | ROZPOCET
62 | K | 1HZS | HZS - zař. č. 1 - zednické a pomocné vrty, prostupy, drážky, pomoci během transportu potrubí | hod | 24 |  | 0 |  |  | základní |  | 0 | 0 | 0 | 0 | 0 | 16 | K | 3 |  |  |  | ROZPOCET | 0 | 0 | 0 | 0 | 0 | 1 | 0 | 16 | 918967707
| VV |  | 24 |  | 24 | [12 empty] | VV | 3 | 2 | True | 0 | ROZPOCET
| VV |  | Součet: |  | 24 | [12 empty] | VV | 3 | 4 | True | 1 | ROZPOCET
| D | D2 | Z.Č. D2 - CHLAZENÍ TECHNICKÝCH PROSTOR |  |  |  | 0 |  |  |  |  | 0 |  | 0 |  | 0 | 1 | D | 2 |  |  |  | ROZPOCET | [6 empty] | 0
63 | K | D1.2.1a-3a | Venkovní kondenzační jednotka | ks | 3 |  | 0 |  |  | základní |  | 0 | 0 | 0 | 0 | 0 | 16 | K | 3 |  |  |  | ROZPOCET | 0 | 0 | 0 | 0 | 0 | 1 | 0 | 16 | -502004309
| P |  | Poznámka k položce: Poznámka k položce: D1.2.1a-3a - Qch max. = 3,5kW, příkon:1,0kW/230V/16A, chladivo: R32, chlazení do -20°C, délka vedení chladiva max. 50bm | [14 empty] | P | 3
| VV |  | 3 |  | 3 | [12 empty] | VV | 3 | 2 | True | 0 | ROZPOCET
| VV |  | Součet: |  | 3 | [12 empty] | VV | 3 | 4 | True | 1 | ROZPOCET
64 | K | D1.2.1b-3b | Vnitřní nástěnná výparníková jednotka | ks | 3 |  | 0 |  |  | základní |  | 0 | 0 | 0 | 0 | 0 | 16 | K | 3 |  |  |  | ROZPOCET | 0 | 0 | 0 | 0 | 0 | 1 | 0 | 16 | -1982839000
| P |  | Poznámka k položce: Poznámka k položce: D1.2.1b-3b - chladicí výkon: 3,5kW, hluk: max. 49dB(A), včetně drátového ovladače na stěnu, včetně čerpadla kondenzátu, včetně dekoračního panelu, včetně adaptéru ModBus RTU a příslušenství | [14 empty] | P | 3
| VV |  | 3 |  | 3 | [12 empty] | VV | 3 | 2 | True | 0 | ROZPOCET
| VV |  | Součet: |  | 3 | [12 empty] | VV | 3 | 4 | True | 1 | ROZPOCET
65 | K | D1.2.4a | Venkovní kondenzační jednotka | ks | 1 |  | 0 |  |  | základní |  | 0 | 0 | 0 | 0 | 0 | 16 | K | 3 |  |  |  | ROZPOCET | 0 | 0 | 0 | 0 | 0 | 1 | 0 | 16 | -262965839
| P |  | Poznámka k položce: Poznámka k položce: D1.2.4a - Qch max. = 7,1kW, příkon:2,0kW/400V/16A, chladivo: R32, chlazení do -20°C, délka vedení chladiva max. 55bm | [14 empty] | P | 3
| VV |  | 1 |  | 1 | [12 empty] | VV | 3 | 2 | True | 0 | ROZPOCET
| VV |  | Součet: |  | 1 | [12 empty] | VV | 3 | 4 | True | 1 | ROZPOCET
66 | K | D1.2.4b | Vnitřní nástěnná výparníková jednotka | ks | 1 |  | 0 |  |  | základní |  | 0 | 0 | 0 | 0 | 0 | 16 | K | 3 |  |  |  | ROZPOCET | 0 | 0 | 0 | 0 | 0 | 1 | 0 | 16 | -329197476
| P |  | Poznámka k položce: Poznámka k položce: D1.2.4b - chladicí výkon: 7,1kW, hluk: max. 46dB(A), včetně drátového ovladače na stěnu, včetně čerpadla kondenzátu, včetně dekoračního panelu, včetně adaptéru ModBus RTU a příslušenství | [14 empty] | P | 3
| VV |  | 1 |  | 1 | [12 empty] | VV | 3 | 2 | True | 0 | ROZPOCET
| VV |  | Součet: |  | 1 | [12 empty] | VV | 3 | 4 | True | 1 | ROZPOCET
67 | K | D1.2.1c-4c | Ocelová pozinkovaná vynášecí konstrukce ze systémových profilů pro vynesení kondenzační jednotky | ks | 4 |  | 0 |  |  | základní |  | 0 | 0 | 0 | 0 | 0 | 16 | K | 3 |  |  |  | ROZPOCET | 0 | 0 | 0 | 0 | 0 | 1 | 0 | 16 | 162812260
| VV |  | 4 |  | 4 | [12 empty] | VV | 3 | 2 | True | 0 | ROZPOCET
| VV |  | Součet: |  | 4 | [12 empty] | VV | 3 | 4 | True | 1 | ROZPOCET
68 | K | D2.P1 | Požární ucpávka oboustranná | ks | 15 |  | 0 |  |  | základní |  | 0 | 0 | 0 | 0 | 0 | 16 | K | 3 |  |  |  | ROZPOCET | 0 | 0 | 0 | 0 | 0 | 1 | 0 | 16 | -1519916047
| VV |  | D2.P1 - Požární ucpávka oboustranná | [14 empty] | VV | 3 | 1 | True | 0 | ROZPOCET
| VV |  | 15 |  | 15 | [12 empty] | VV | 3 | 2 | True | 0 | ROZPOCET
| VV |  | Součet: |  | 15 | [12 empty] | VV | 3 | 4 | True | 1 | ROZPOCET
69 | K | D2.P2 | Izolované Cu potrubí chladiva - potrubí f15,9mm, izolace tloušťky min. 9mm, tepelná vodivost 0,038W/mK | m | 30 |  | 0 |  |  | základní |  | 0 | 0 | 0 | 0 | 0 | 16 | K | 3 |  |  |  | ROZPOCET | 0 | 0 | 0 | 0 | 0 | 1 | 0 | 16 | 466602096
| P |  | Poznámka k položce: Poznámka k položce: Včetně průchodek, oblouků, izolace, montážního materiálu, požárních ucpávek do 45 min. požární odolnosti na průchodu přes požární konstrukce a jádrového vrtání otvorů přes stavební konstrukce, včetně plastové lišty pro vedení chladiva | [14 empty] | P | 3
| VV |  | 30 |  | 30 | [12 empty] | VV | 3 | 2 | True | 0 | ROZPOCET
| VV |  | Součet: |  | 30 | [12 empty] | VV | 3 | 4 | True | 1 | ROZPOCET
70 | K | D2.P3 | Izolované Cu potrubí chladiva - potrubí f12,7mm, izolace tloušťky min. 9mm, tepelná vodivost 0,038W/mK | m | 104 |  | 0 |  |  | základní |  | 0 | 0 | 0 | 0 | 0 | 16 | K | 3 |  |  |  | ROZPOCET | 0 | 0 | 0 | 0 | 0 | 1 | 0 | 16 | -337961306
| P |  | Poznámka k položce: Poznámka k položce: - potrubí f12,7mm, izolace tloušťky min. 9mm, tepelná vodivost 0,038W/mK Včetně průchodek, oblouků, izolace, montážního materiálu, požárních ucpávek do 45 min. požární odolnosti na průchodu přes požární konstrukce a jádrového vrtání otvorů přes stavební konstrukce, včetně plastové lišty pro vedení chladiva | [14 empty] | P | 3
| VV |  | 104 |  | 104 | [12 empty] | VV | 3 | 2 | True | 0 | ROZPOCET
| VV |  | Součet: |  | 104 | [12 empty] | VV | 3 | 4 | True | 1 | ROZPOCET
71 | K | D2.P4 | Izolované Cu potrubí chladiva | m | 30 |  | 0 |  |  | základní |  | 0 | 0 | 0 | 0 | 0 | 16 | K | 3 |  |  |  | ROZPOCET | 0 | 0 | 0 | 0 | 0 | 1 | 0 | 16 | 945104238
| P |  | Poznámka k položce: Poznámka k položce: rozměr potrubí 9,5mm, izolace tloušťky min. 9mm, tepelná vodivost 0,038W/mK Včetně průchodek, oblouků, izolace, montážního materiálu, požárních ucpávek do 45 min. požární odolnosti na průchodu přes požární konstrukce a jádrového vrtání otvorů přes stavební konstrukce, včetně plastové lišty pro vedení chladiva | [14 empty] | P | 3
| VV |  | 30 |  | 30 | [12 empty] | VV | 3 | 2 | True | 0 | ROZPOCET
| VV |  | Součet: |  | 30 | [12 empty] | VV | 3 | 4 | True | 1 | ROZPOCET
72 | K | 10.P1 | Izolované Cu potrubí chladiva | m | 104 |  | 0 |  |  | základní |  | 0 | 0 | 0 | 0 | 0 | 16 | K | 3 |  |  |  | ROZPOCET | 0 | 0 | 0 | 0 | 0 | 1 | 0 | 16 | 1261757956
| P |  | Poznámka k položce: Poznámka k položce: rozměr potrubí 6,4mm, izolace tloušťky min. 9mm, tepelná vodivost 0,038W/mK Včetně průchodek, oblouků, izolace, montážního materiálu, požárních ucpávek do 45 min. požární odolnosti na průchodu přes požární konstrukce a jádrového vrtání otvorů přes stavební konstrukce, včetně plastové lišty pro vedení chladiva | [14 empty] | P | 3
| VV |  | 104 |  | 104 | [12 empty] | VV | 3 | 2 | True | 0 | ROZPOCET
| VV |  | Součet: |  | 104 | [12 empty] | VV | 3 | 4 | True | 1 | ROZPOCET
73 | K | 1M1.1 | Montáž VZT zař. č. 2 | soubor | 1 |  | 0 |  |  | základní |  | 0 | 0 | 0 | 0 | 0 | 16 | K | 3 |  |  |  | ROZPOCET | 0 | 0 | 0 | 0 | 0 | 1 | 0 | 16 | -205098158
| P |  | Poznámka k položce: Poznámka k položce: 1M1-Montáž VZT zař. č. 2 - kompletní montáž zařízení č. 2 osazení potrubí v třídě těsnosti B na systémové profily se závitovými tyčemi, montáž potrubních elementů, izolace, ošetření neošetřených částí potrubí a montážního materiálu nátěrovou hmotou | [14 empty] | P | 3
| VV |  | 1 |  | 1 | [12 empty] | VV | 3 | 2 | True | 0 | ROZPOCET
| VV |  | Součet: |  | 1 | [12 empty] | VV | 3 | 4 | True | 1 | ROZPOCET
74 | K | 1M3 | Zprovoznění | hod | 16 |  | 0 |  |  | základní |  | 0 | 0 | 0 | 0 | 0 | 16 | K | 3 |  |  |  | ROZPOCET | 0 | 0 | 0 | 0 | 0 | 1 | 0 | 16 | -424448730
| P |  | Poznámka k položce: Poznámka k položce: 8M3 - kompletní zprovoznění zařízení (oživení zařízení, zkouška chodu) | [14 empty] | P | 3
| VV |  | 16 |  | 16 | [12 empty] | VV | 3 | 2 | True | 0 | ROZPOCET
| VV |  | Součet: |  | 16 | [12 empty] | VV | 3 | 4 | True | 1 | ROZPOCET
75 | K | 1M4.1 | Zkouška těsnosti chladivových okruhů | hod | 8 |  | 0 |  |  | základní |  | 0 | 0 | 0 | 0 | 0 | 16 | K | 3 |  |  |  | ROZPOCET | 0 | 0 | 0 | 0 | 0 | 1 | 0 | 16 | -1508348789
| P |  | Poznámka k položce: Poznámka k položce: 8M5 - zkouška těsnosti chladivových (freonových) okruhů dle ČSN EN 378-2 Chladicí zařízení a tepelná čerpadla. | [14 empty] | P | 3
| VV |  | 8 |  | 8 | [12 empty] | VV | 3 | 2 | True | 0 | ROZPOCET
| VV |  | Součet: |  | 8 | [12 empty] | VV | 3 | 4 | True | 1 | ROZPOCET
76 | K | 1M5.1 | HZS - zař. č. 2 - zednické a pomocné vrty, prostupy, drážky, pomoci během transportu potrubí | hod | 8 |  | 0 |  |  | základní |  | 0 | 0 | 0 | 0 | 0 | 16 | K | 3 |  |  |  | ROZPOCET | 0 | 0 | 0 | 0 | 0 | 1 | 0 | 16 | 306752073
| VV |  | 8 |  | 8 | [12 empty] | VV | 3 | 2 | True | 0 | ROZPOCET
| VV |  | Součet: |  | 8 | [12 empty] | VV | 3 | 4 | True | 1 | ROZPOCET
| D | D3 | Z.Č.D3 - POŽÁRNÍ VĚTRÁNÍ |  |  |  | 0 |  |  |  |  | 0 |  | 0 |  | 0 | 1 | D | 2 |  |  |  | ROZPOCET | [6 empty] | 0
77 | K | D3.4.1 D3.14.1 | Vzduchotechnická jednotka ve venkovním provedení, stojatá, rozměry: 1321x1310x1140. | soubor | 1 |  | 0 |  |  | základní |  | 0 | 0 | 0 | 0 | 0 | 16 | K | 3 |  |  |  | ROZPOCET | 0 | 0 | 0 | 0 | 0 | 1 | 0 | 16 | -1687051671
| P |  | Poznámka k položce: Poznámka k položce: Jednotka certifikovaná asicoací výrobců ventilační a chladicí techniky. Certifikát zaručuje, že výrobce nezkresluje jeho technické údaje. VZT a splňuje EU č. 1253/2014 - 2018. Provedení standartní. Jednotka bude dodána po dílech tak, aby bylo možno transportovat na střechu. Parametry pláště: - vnitřní uprava práškový lak, venkovní úprava pozink (FeZn) - vlastnosti pláště podle prEN 1886 (2007) - mechanická stabilita min. D1 (M) - těsnost pláště min. L1 (M) - těsnost obtoku filtru min. F9 (M) - tepelná izolace min. T2 - faktor tepelných mostů min. TB3, provoz na náhradní zdroj Přívodní část průtok 9.700 m3/hod, externí tlak: 400Pa - Jednotka se sestává z: - uzavírací klapka se servopohonem (D3.14.1), ventilátor s AC motorem 4,0kW, servisní vypínač, : Příslušenství: - odběrová místa pro měření tlakové diference - podstavný rám jednotky | [14 empty] | P | 3
78 | K | D3.4.2 D3.14.2 | Vzduchotechnická jednotka ve venkovním provedení, stojatá, rozměry: 1061x835x665. | soubor | 1 |  | 0 |  |  | základní |  | 0 | 0 | 0 | 0 | 0 | 16 | K | 3 |  |  |  | ROZPOCET | 0 | 0 | 0 | 0 | 0 | 1 | 0 | 16 | -1578872394
| P |  | Poznámka k položce: Poznámka k položce: Jednotka certifikovaná asicoací výrobců ventilační a chladicí techniky. Certifikát zaručuje, že výrobce nezkresluje jeho technické údaje. VZT a splňuje EU č. 1253/2014 - 2018. Provedení standartní. Jednotka bude dodána po dílech tak, aby bylo možno transportovat na střechu. Parametry pláště: - vnitřní uprava práškový lak, venkovní úprava pozink (FeZn) - vlastnosti pláště podle prEN 1886 (2007) - mechanická stabilita min. D1 (M) - těsnost pláště min. L1 (M) - těsnost obtoku filtru min. F9 (M) - tepelná izolace min. T2 - faktor tepelných mostů min. TB3, provoz na náhradní zdroj Přívodní část průtok: 1.500 m3/hod, externí tlak: 400Pa - Jednotka se sestává z: - uzavírací klapka se servopohonem (D3.14.2), ventilátor s AC motorem 0,75kW, servisní vypínač, : Příslušenství: - odběrová místa pro měření tlakové diference - podstavný rám jednotky | [14 empty] | P | 3
79 | K | D3.4.3 D3.14.3 | Vzduchotechnická jednotka ve venkovním provedení, stojatá, rozměry: 1171x935x1140. | soubor | 1 |  | 0 |  |  | základní |  | 0 | 0 | 0 | 0 | 0 | 16 | K | 3 |  |  |  | ROZPOCET | 0 | 0 | 0 | 0 | 0 | 1 | 0 | 16 | 634572157
| P |  | Poznámka k položce: Poznámka k položce: Jednotka certifikovaná asicoací výrobců ventilační a chladicí techniky. Certifikát zaručuje, že výrobce nezkresluje jeho technické údaje. VZT a splňuje EU č. 1253/2014 - 2018. Provedení standartní. Jednotka bude dodána po dílech tak, aby bylo možno transportovat na střechu. Parametry pláště: - vnitřní uprava práškový lak, venkovní úprava pozink (FeZn) - vlastnosti pláště podle prEN 1886 (2007) - mechanická stabilita min. D1 (M) - těsnost pláště min. L1 (M) - těsnost obtoku filtru min. F9 (M) - tepelná izolace min. T2 - faktor tepelných mostů min. TB3, provoz na náhradní zdroj Přívodní část průtok: 6.100 m3/hod, externí tlak: 400Pa - Jednotka se sestává z: - uzavírací klapka se servopohonem (D3.14.3), ventilátor s AC motorem 2,2kW, servisní vypínač, : Příslušenství: - odběrová místa pro měření tlakové diference - podstavný rám jednotky | [14 empty] | P | 3
80 | K | D3.4.4 D3.14.4 | Vzduchotechnická jednotka ve venkovním provedení, stojatá, rozměry: 1171x935x1140. | soubor | 1 |  | 0 |  |  | základní |  | 0 | 0 | 0 | 0 | 0 | 16 | K | 3 |  |  |  | ROZPOCET | 0 | 0 | 0 | 0 | 0 | 1 | 0 | 16 | 1370840844
| P |  | Poznámka k položce: Poznámka k položce: Jednotka certifikovaná asicoací výrobců ventilační a chladicí techniky. Certifikát zaručuje, že výrobce nezkresluje jeho technické údaje. VZT a splňuje EU č. 1253/2014 - 2018. Provedení standartní. Jednotka bude dodána po dílech tak, aby bylo možno transportovat na střechu. Parametry pláště: - vnitřní uprava práškový lak, venkovní úprava pozink (FeZn) - vlastnosti pláště podle prEN 1886 (2007) - mechanická stabilita min. D1 (M) - těsnost pláště min. L1 (M) - těsnost obtoku filtru min. F9 (M) - tepelná izolace min. T2 - faktor tepelných mostů min. TB3, provoz na náhradní zdroj Přívodní část průtok: 6.100 m3/hod, externí tlak: 400Pa - Jednotka se sestává z: - uzavírací klapka se servopohonem (D3.14.4), ventilátor s AC motorem 2,2kW, servisní vypínač, : Příslušenství: - odběrová místa pro měření tlakové diference - podstavný rám jednotky | [14 empty] | P | 3
81 | K | D3.11.1a | Vzduchotechnický nástavec přívodní d315 | ks | 4 |  | 0 |  |  | základní |  | 0 | 0 | 0 | 0 | 0 | 16 | K | 3 |  |  |  | ROZPOCET | 0 | 0 | 0 | 0 | 0 | 1 | 0 | 16 | -1489501023
| P |  | Poznámka k položce: Poznámka k položce: D3.11.1a - Provedení vyústky: perforovaný plech, průtok: max. 1250 m3/h, Typ a rozměr podhledu před objednáním prověřit, umístění hrdla: horizontální, připojovací hrdlo: 315, barva: bílá | [14 empty] | P | 3
| VV |  | 4 |  | 4 | [12 empty] | VV | 3 | 2 | True | 0 | ROZPOCET
| VV |  | Součet: |  | 4 | [12 empty] | VV | 3 | 4 | True | 1 | ROZPOCET
82 | K | D3.11.1b | Vzduchotechnický nástavec přívodní d315 | ks | 6 |  | 0 |  |  | základní |  | 0 | 0 | 0 | 0 | 0 | 16 | K | 3 |  |  |  | ROZPOCET | 0 | 0 | 0 | 0 | 0 | 1 | 0 | 16 | 2066379001
| P |  | Poznámka k položce: Poznámka k položce: D3.11.1b - Provedení vyústky: perforovaný plech, průtok: max. 1250 m3/h, Typ a rozměr podhledu před objednáním prověřit, umístění hrdla: horní, připojovací hrdlo: 315, barva: bílá | [14 empty] | P | 3
| VV |  | 6 |  | 6 | [12 empty] | VV | 3 | 2 | True | 0 | ROZPOCET
| VV |  | Součet: |  | 6 | [12 empty] | VV | 3 | 4 | True | 1 | ROZPOCET
83 | K | D3.11.2 | Vzduchotechnický nástavec přívodní d200 | ks | 2 |  | 0 |  |  | základní |  | 0 | 0 | 0 | 0 | 0 | 16 | K | 3 |  |  |  | ROZPOCET | 0 | 0 | 0 | 0 | 0 | 1 | 0 | 16 | 1251963597
| P |  | Poznámka k položce: Poznámka k položce: D3.11.2 - Provedení vyústky: perforovaný plech, průtok: max. 400 m3/h, Typ a rozměr podhledu před objednáním prověřit, umístění hrdla: horizontální, připojovací hrdlo: 200, barva: bílá | [14 empty] | P | 3
| VV |  | 2 |  | 2 | [12 empty] | VV | 3 | 2 | True | 0 | ROZPOCET
| VV |  | Součet: |  | 2 | [12 empty] | VV | 3 | 4 | True | 1 | ROZPOCET
84 | K | D3.11.3 | Krycí mřížka čtyřhranná 300x1000 | ks | 3 |  | 0 |  |  | základní |  | 0 | 0 | 0 | 0 | 0 | 16 | K | 3 |  |  |  | ROZPOCET | 0 | 0 | 0 | 0 | 0 | 1 | 0 | 16 | -2003966481
| P |  | Poznámka k položce: Poznámka k položce: D3.11.3 - materiál: pozink, barva: dle barvy stěny | [14 empty] | P | 3
| VV |  | 3 |  | 3 | [12 empty] | VV | 3 | 2 | True | 0 | ROZPOCET
| VV |  | Součet: |  | 3 | [12 empty] | VV | 3 | 4 | True | 1 | ROZPOCET
85 | K | D3.11.4 | Krycí mřížka čtyřhranná 250x600 | ks | 1 |  | 0 |  |  | základní |  | 0 | 0 | 0 | 0 | 0 | 16 | K | 3 |  |  |  | ROZPOCET | 0 | 0 | 0 | 0 | 0 | 1 | 0 | 16 | -992563675
| P |  | Poznámka k položce: Poznámka k položce: D3.11.4 - materiál: pozink, barva: dle barvy stěny | [14 empty] | P | 3
| VV |  | 1 |  | 1 | [12 empty] | VV | 3 | 2 | True | 0 | ROZPOCET
| VV |  | Součet: |  | 1 | [12 empty] | VV | 3 | 4 | True | 1 | ROZPOCET
86 | K | D3.15.1 | Regulační klapka kruhová D315 | ks | 8 |  | 0 |  |  | základní |  | 0 | 0 | 0 | 0 | 0 | 16 | K | 3 |  |  |  | ROZPOCET | 0 | 0 | 0 | 0 | 0 | 1 | 0 | 16 | 1769697565
| P |  | Poznámka k položce: Poznámka k položce: D3.15.1 - pozink, pro vzt potrubí tř. těsnosti B, ruční ovládání | [14 empty] | P | 3
| VV |  | 8 |  | 8 | [12 empty] | VV | 3 | 2 | True | 0 | ROZPOCET
| VV |  | Součet: |  | 8 | [12 empty] | VV | 3 | 4 | True | 1 | ROZPOCET
87 | K | D3.15.2 | Regulační klapka kruhová D250 | ks | 2 |  | 0 |  |  | základní |  | 0 | 0 | 0 | 0 | 0 | 16 | K | 3 |  |  |  | ROZPOCET | 0 | 0 | 0 | 0 | 0 | 1 | 0 | 16 | 378403111
| P |  | Poznámka k položce: Poznámka k položce: D3.15.2 - pozink, pro vzt potrubí tř. těsnosti B, ruční ovládání | [14 empty] | P | 3
| VV |  | 2 |  | 2 | [12 empty] | VV | 3 | 2 | True | 0 | ROZPOCET
| VV |  | Součet: |  | 2 | [12 empty] | VV | 3 | 4 | True | 1 | ROZPOCET
88 | K | D3.15.3 | Regulační klapka kruhová D200 | ks | 2 |  | 0 |  |  | základní |  | 0 | 0 | 0 | 0 | 0 | 16 | K | 3 |  |  |  | ROZPOCET | 0 | 0 | 0 | 0 | 0 | 1 | 0 | 16 | 1197525720
| P |  | Poznámka k položce: Poznámka k položce: D3.15.3 - pozink, pro vzt potrubí tř. těsnosti B, ruční ovládání | [14 empty] | P | 3
| VV |  | 2 |  | 2 | [12 empty] | VV | 3 | 2 | True | 0 | ROZPOCET
| VV |  | Součet: |  | 2 | [12 empty] | VV | 3 | 4 | True | 1 | ROZPOCET
89 | K | D3.16.1 | Ohebná hadice DN 315 | bm | 20 |  | 0 |  |  | základní |  | 0 | 0 | 0 | 0 | 0 | 16 | K | 3 |  |  |  | ROZPOCET | 0 | 0 | 0 | 0 | 0 | 1 | 0 | 16 | 633831077
| P |  | Poznámka k položce: Poznámka k položce: D3.16.1 - ohebná hadice ze dvou vrstev PVC s polyamidovou tkaninou | [14 empty] | P | 3
| VV |  | 20 |  | 20 | [12 empty] | VV | 3 | 2 | True | 0 | ROZPOCET
| VV |  | Součet: |  | 20 | [12 empty] | VV | 3 | 4 | True | 1 | ROZPOCET
90 | K | D3.16.2 | Ohebná hadice DN 200 | bm | 4 |  | 0 |  |  | základní |  | 0 | 0 | 0 | 0 | 0 | 16 | K | 3 |  |  |  | ROZPOCET | 0 | 0 | 0 | 0 | 0 | 1 | 0 | 16 | -1514711327
| P |  | Poznámka k položce: Poznámka k položce: D3.16.2 - ohebná hadice ze dvou vrstev PVC s polyamidovou tkaninou | [14 empty] | P | 3
| VV |  | 4 |  | 4 | [12 empty] | VV | 3 | 2 | True | 0 | ROZPOCET
| VV |  | Součet: |  | 4 | [12 empty] | VV | 3 | 4 | True | 1 | ROZPOCET
91 | K | D3.17.1 | Horizontální výfukový kus čtyřhranný 300x300 | ks | 1 |  | 0 |  |  | základní |  | 0 | 0 | 0 | 0 | 0 | 16 | K | 3 |  |  |  | ROZPOCET | 0 | 0 | 0 | 0 | 0 | 1 | 0 | 16 | 1281949125
| P |  | Poznámka k položce: Poznámka k položce: D3.17.1 - Zešikmený pod úhlem 45°, materiál pozink, s mřížkou proti hmyzu | [14 empty] | P | 3
| VV |  | 1 |  | 1 | [12 empty] | VV | 3 | 2 | True | 0 | ROZPOCET
| VV |  | Součet: |  | 1 | [12 empty] | VV | 3 | 4 | True | 1 | ROZPOCET
92 | K | D3.20.1 | Protipožární a tepelná izolace čtyřhranné a kruhové přívodní části potrubí typu B | m2 | 88 |  | 0 |  |  | základní |  | 0 | 0 | 0 | 0 | 0 | 16 | K | 3 |  |  |  | ROZPOCET | 0 | 0 | 0 | 0 | 0 | 1 | 0 | 16 | 1377583361
| P |  | Poznámka k položce: Poznámka k položce: Vnitřní tepelná izolace, samoshášivé provedení, na povrchu s Al-polepem, uchycená na potrubí lepením a trny, min. odolnost 45 min. tloušťka vrstvy izolace min.: 40 mm, min. součinitel tepelné vodivosti: 0,041W/mK, objemový hmotnost izolace: - kruhové a čtyřhranné potrubí: rohož 65 kg/m3 | [14 empty] | P | 3
| VV |  | 88 |  | 88 | [12 empty] | VV | 3 | 2 | True | 0 | ROZPOCET
| VV |  | Součet: |  | 88 | [12 empty] | VV | 3 | 4 | True | 1 | ROZPOCET
93 | K | D3.20.2 | Protihluková a tepelná izolace VZT potrubí venkovní s oplechováním | m2 | 15 |  | 0 |  |  | základní |  | 0 | 0 | 0 | 0 | 0 | 16 | K | 3 |  |  |  | ROZPOCET | 0 | 0 | 0 | 0 | 0 | 1 | 0 | 16 | 1244161698
| P |  | Poznámka k položce: Poznámka k položce: Protihluková a tepelná izolace VZT potrubí a vodotěsným hliníkovým oplechováním. Vnitřní tepelná izolace, samoshášivé provedení, na povrchu s Al-polepem, uchycená na potrubí lepením a trny. Určená pro izolaci potrubí přívodu a odvodu vzduchu - viz technická zpráva a výkresová část, tloušťka vrstvy izolace: 60 mm, min. součinitel tepelné vodivosti: 0,041W/mK, objemový hmotnost izolace: - kruhové a čtyřhranné potrubí: rohož 65 kg/m3 | [14 empty] | P | 3
| VV |  | 15 |  | 15 | [12 empty] | VV | 3 | 2 | True | 0 | ROZPOCET
| VV |  | Součet: |  | 15 | [12 empty] | VV | 3 | 4 | True | 1 | ROZPOCET
94 | K | D3.30.1 | Ocelové pozinkované potrubí čtyřhran a kruhové skupiny I., tř. těsnosti B dle EN 12237, EN 1505, EN 1506, včetně spojovacího a těsnícího materiálu, závěsů a uchycění VZT potrubí, včetně popisů směru proudění na potrubí | m2 | 199 |  | 0 |  |  | základní |  | 0 | 0 | 0 | 0 | 0 | 16 | K | 3 |  |  |  | ROZPOCET | 0 | 0 | 0 | 0 | 0 | 1 | 0 | 16 | -1333894409
| VV |  | 199 |  | 199 | [12 empty] | VV | 3 | 2 | True | 0 | ROZPOCET
| VV |  | Součet: |  | 199 | [12 empty] | VV | 3 | 4 | True | 1 | ROZPOCET
95 | K | 1M1.2 | Montáž VZT zař. č. 3 | soubor | 1 |  | 0 |  |  | základní |  | 0 | 0 | 0 | 0 | 0 | 16 | K | 3 |  |  |  | ROZPOCET | 0 | 0 | 0 | 0 | 0 | 1 | 0 | 16 | -1387118379
| P |  | Poznámka k položce: Poznámka k položce: 1M1-Montáž VZT zař. č. 3 - kompletní montáž zařízení č. 3 osazení potrubí v třídě těsnosti B na systémové profily se závitovými tyčemi, montáž potrubních elementů, izolace, ošetření neošetřených částí potrubí a montážního matriálu nátěrovou hmotou | [14 empty] | P | 3
| VV |  | 1 |  | 1 | [12 empty] | VV | 3 | 2 | True | 0 | ROZPOCET
| VV |  | Součet: |  | 1 | [12 empty] | VV | 3 | 4 | True | 1 | ROZPOCET
96 | K | 1M3 | Zprovoznění | hod | 40 |  | 0 |  |  | základní |  | 0 | 0 | 0 | 0 | 0 | 16 | K | 3 |  |  |  | ROZPOCET | 0 | 0 | 0 | 0 | 0 | 1 | 0 | 16 | 1686778920
| P |  | Poznámka k položce: Poznámka k položce: 6M3 - kompletní zprovoznění zařízení (oživení zařízení, zkouška chodu) | [14 empty] | P | 3
| VV |  | 40 |  | 40 | [12 empty] | VV | 3 | 2 | True | 0 | ROZPOCET
| VV |  | Součet: |  | 40 | [12 empty] | VV | 3 | 4 | True | 1 | ROZPOCET
97 | K | 1M4.2 | Požární ucpávky VZT potrubí - oboustranné | soubor | 1 |  | 0 |  |  | základní |  | 0 | 0 | 0 | 0 | 0 | 16 | K | 3 |  |  |  | ROZPOCET | 0 | 0 | 0 | 0 | 0 | 1 | 0 | 16 | 853378815
| P |  | Poznámka k položce: Poznámka k položce: 6M4 - Pro jeden i více potrubních svazků | [14 empty] | P | 3
| VV |  | 1 |  | 1 | [12 empty] | VV | 3 | 2 | True | 0 | ROZPOCET
| VV |  | Součet: |  | 1 | [12 empty] | VV | 3 | 4 | True | 1 | ROZPOCET
98 | K | 1M5 | Zaregulování systému VZT | hod | 24 |  | 0 |  |  | základní |  | 0 | 0 | 0 | 0 | 0 | 16 | K | 3 |  |  |  | ROZPOCET | 0 | 0 | 0 | 0 | 0 | 1 | 0 | 16 | 337607932
| P |  | Poznámka k položce: Poznámka k položce: 6M5 - zaregulování VZT systému na dané vzduchové výkony včetně protokolu o zaregulování | [14 empty] | P | 3
| VV |  | 24 |  | 24 | [12 empty] | VV | 3 | 2 | True | 0 | ROZPOCET
| VV |  | Součet: |  | 24 | [12 empty] | VV | 3 | 4 | True | 1 | ROZPOCET
99 | K | 1M6 | Inženýrská činnost, koordinace | soubor | 1 |  | 0 |  |  | základní |  | 0 | 0 | 0 | 0 | 0 | 16 | K | 3 |  |  |  | ROZPOCET | 0 | 0 | 0 | 0 | 0 | 1 | 0 | 16 | -1573419317
| VV |  | 1 |  | 1 | [12 empty] | VV | 3 | 2 | True | 0 | ROZPOCET
| VV |  | Součet: |  | 1 | [12 empty] | VV | 3 | 4 | True | 1 | ROZPOCET
100 | K | 1M7 | HZS - zař. č. 3 - zednické a pomocné vrty, prostupy, drážky, pomoci během transportu potrubí | hod | 16 |  | 0 |  |  | základní |  | 0 | 0 | 0 | 0 | 0 | 16 | K | 3 |  |  |  | ROZPOCET | 0 | 0 | 0 | 0 | 0 | 1 | 0 | 16 | 1736544812
| VV |  | 16 |  | 16 | [12 empty] | VV | 3 | 2 | True | 0 | ROZPOCET
| VV |  | Součet: |  | 16 | [12 empty] | VV | 3 | 4 | True | 1 | ROZPOCET
| D | D4 | Z.Č. D4 - CHLAZENÍ ROZVADĚČŮ |  |  |  | 0 |  |  |  |  | 0 |  | 0 |  | 0 | 1 | D | 2 |  |  |  | ROZPOCET | [6 empty] | 0
101 | K | D4.4.1 | Potrubní diagonální ventilátor do kruhového potrubí | ks | 1 |  | 0 |  |  | základní |  | 0 | 0 | 0 | 0 | 0 | 16 | K | 3 |  |  |  | ROZPOCET | 0 | 0 | 0 | 0 | 0 | 1 | 0 | 16 | 1136668041
| P |  | Poznámka k položce: Poznámka k položce: D4.4.1 - parametry: 1.000 m3/h při 50Pa, Příkon: 0,2kW/230V, DN 250, příslušenství: spojovací manžeta na sání, spojovací manžeta na výtlak | [14 empty] | P | 3
| VV |  | 1 |  | 1 | [12 empty] | VV | 3 | 2 | True | 0 | ROZPOCET
| VV |  | Součet: |  | 1 | [12 empty] | VV | 3 | 4 | True | 1 | ROZPOCET
102 | K | D4.11.1 | Krycí mřížka na kruhového potrubí d250 | ks | 4 |  | 0 |  |  | základní |  | 0 | 0 | 0 | 0 | 0 | 16 | K | 3 |  |  |  | ROZPOCET | 0 | 0 | 0 | 0 | 0 | 1 | 0 | 16 | 1714594585
| P |  | Poznámka k položce: Poznámka k položce: D4.11.1 - materiál: pozink, barva: dle barvy stěny | [14 empty] | P | 3
| VV |  | 4 |  | 4 | [12 empty] | VV | 3 | 2 | True | 0 | ROZPOCET
| VV |  | Součet: |  | 4 | [12 empty] | VV | 3 | 4 | True | 1 | ROZPOCET
103 | K | D4.13.1-2 | Protipožární klapka s odolností min. EI 90 d250 | ks | 2 |  | 0 |  |  | základní |  | 0 | 0 | 0 | 0 | 0 | 16 | K | 3 |  |  |  | ROZPOCET | 0 | 0 | 0 | 0 | 0 | 1 | 0 | 16 | -1147708343
| P |  | Poznámka k položce: Poznámka k položce: D4.13.1-2 - velikost: d250 - ovládání servopohon na 230V, bez napětí zavřeno, koncové spinače obou poloh - včetně požární ucpávky požární klapky provedené dle návodu výrobce klapky, splňující technické parametry dané klapky | [14 empty] | P | 3
| VV |  | 2 |  | 2 | [12 empty] | VV | 3 | 2 | True | 0 | ROZPOCET
| VV |  | Součet: |  | 2 | [12 empty] | VV | 3 | 4 | True | 1 | ROZPOCET
104 | K | D4.16.1 | Protihluková ohebná hadice DN 250 | bm | 2 |  | 0 |  |  | základní |  | 0 | 0 | 0 | 0 | 0 | 16 | K | 3 |  |  |  | ROZPOCET | 0 | 0 | 0 | 0 | 0 | 1 | 0 | 16 | 1196447725
| P |  | Poznámka k položce: Poznámka k položce: D4.16.1 - ohebná hadice ze dvou vrstev PVC s polyamidovou tkaninou | [14 empty] | P | 3
| VV |  | 2 |  | 2 | [12 empty] | VV | 3 | 2 | True | 0 | ROZPOCET
| VV |  | Součet: |  | 2 | [12 empty] | VV | 3 | 4 | True | 1 | ROZPOCET
105 | K | D4.30.1 | Ocelové pozinkované potrubí čtyřhran a kruhové skupiny I., tř. těsnosti B dle EN 12237, EN 1505, EN 1506, včetně spojovacího a těsnícího materiálu, závěsů a uchycění VZT potrubí, včetně popisů směru proudění na potrubí | m2 | 10 |  | 0 |  |  | základní |  | 0 | 0 | 0 | 0 | 0 | 16 | K | 3 |  |  |  | ROZPOCET | 0 | 0 | 0 | 0 | 0 | 1 | 0 | 16 | -1843382937
| VV |  | 10 |  | 10 | [12 empty] | VV | 3 | 2 | True | 0 | ROZPOCET
| VV |  | Součet: |  | 10 | [12 empty] | VV | 3 | 4 | True | 1 | ROZPOCET
106 | K | 1M1.3 | Montáž VZT zař. č. 4 | soubor | 1 |  | 0 |  |  | základní |  | 0 | 0 | 0 | 0 | 0 | 16 | K | 3 |  |  |  | ROZPOCET | 0 | 0 | 0 | 0 | 0 | 1 | 0 | 16 | 523025481
| P |  | Poznámka k položce: Poznámka k položce: 8M1-Montáž VZT zař. č. 4 - kompletní montáž zařízení č. 4 osazení potrubí v třídě těsnosti B na systémové profily se závitovými tyčemi, montáž potrubních elementů, izolace, ošetření neošetřených částí potrubí a montážního materiálu nátěrovou hmotou | [14 empty] | P | 3
| VV |  | 1 |  | 1 | [12 empty] | VV | 3 | 2 | True | 0 | ROZPOCET
| VV |  | Součet: |  | 1 | [12 empty] | VV | 3 | 4 | True | 1 | ROZPOCET
107 | K | 1M3 | Zprovoznění | hod | 4 |  | 0 |  |  | základní |  | 0 | 0 | 0 | 0 | 0 | 16 | K | 3 |  |  |  | ROZPOCET | 0 | 0 | 0 | 0 | 0 | 1 | 0 | 16 | 1231127837
| P |  | Poznámka k položce: Poznámka k položce: 8M3 - kompletní zprovoznění zařízení (oživení zařízení, zkouška chodu) | [14 empty] | P | 3
| VV |  | 4 |  | 4 | [12 empty] | VV | 3 | 2 | True | 0 | ROZPOCET
| VV |  | Součet: |  | 4 | [12 empty] | VV | 3 | 4 | True | 1 | ROZPOCET
108 | K | 1M4.3 | Požární ucpávky VZT potrubí - oboustranné | soubor | 1 |  | 0 |  |  | základní |  | 0 | 0 | 0 | 0 | 0 | 16 | K | 3 |  |  |  | ROZPOCET | 0 | 0 | 0 | 0 | 0 | 1 | 0 | 16 | 2144471107
| VV |  | 6M4 - Pro jeden i více potrubních svazků | [14 empty] | VV | 3 | 1 | True | 0 | ROZPOCET
| VV |  | 1 |  | 1 | [12 empty] | VV | 3 | 2 | True | 0 | ROZPOCET
| VV |  | Součet: |  | 1 | [12 empty] | VV | 3 | 4 | True | 1 | ROZPOCET
109 | K | 1M5 | Zaregulování systému VZT | hod | 4 |  | 0 |  |  | základní |  | 0 | 0 | 0 | 0 | 0 | 16 | K | 3 |  |  |  | ROZPOCET | 0 | 0 | 0 | 0 | 0 | 1 | 0 | 16 | 392690985
| P |  | Poznámka k položce: Poznámka k položce: 6M5 - zaregulování VZT systému na dané vzduchové výkony včetně protokolu o zaregulování | [14 empty] | P | 3
| VV |  | 4 |  | 4 | [12 empty] | VV | 3 | 2 | True | 0 | ROZPOCET
| VV |  | Součet: |  | 4 | [12 empty] | VV | 3 | 4 | True | 1 | ROZPOCET
110 | K | 1M6 | Inženýrská činnost, koordinace | soubor | 1 |  | 0 |  |  | základní |  | 0 | 0 | 0 | 0 | 0 | 16 | K | 3 |  |  |  | ROZPOCET | 0 | 0 | 0 | 0 | 0 | 1 | 0 | 16 | 628143793
| VV |  | 1 |  | 1 | [12 empty] | VV | 3 | 2 | True | 0 | ROZPOCET
| VV |  | Součet: |  | 1 | [12 empty] | VV | 3 | 4 | True | 1 | ROZPOCET
111 | K | 1M7.1 | HZS - zař. č. 4 - zednické a pomocné vrty, prostupy, drážky, pomoci během transportu potrubí | hod | 4 |  | 0 |  |  | základní |  | 0 | 0 | 0 | 0 | 0 | 16 | K | 3 |  |  |  | ROZPOCET | 0 | 0 | 0 | 0 | 0 | 1 | 0 | 16 | -1324695967
| VV |  | 4 |  | 4 | [12 empty] | VV | 3 | 2 | True | 0 | ROZPOCET
| VV |  | Součet: |  | 4 | [12 empty] | VV | 3 | 4 | True | 1 | ROZPOCET
| D | D5 | SPOLEČNÉ |  |  |  | 0 |  |  |  |  | 0 |  | 0 |  | 0 | 1 | D | 2 |  |  |  | ROZPOCET | [6 empty] | 0
112 | K | S1 | Prováděcí (dílenská, dodavatelská) dokumentace | sada | 1 |  | 0 |  |  | základní |  | 0 | 0 | 0 | 0 | 0 | 16 | K | 3 |  |  |  | ROZPOCET | 0 | 0 | 0 | 0 | 0 | 1 | 0 | 16 | -812819074
| VV |  | 1 |  | 1 | [12 empty] | VV | 3 | 2 | True | 0 | ROZPOCET
| VV |  | Součet: |  | 1 | [12 empty] | VV | 3 | 4 | True | 1 | ROZPOCET
113 | K | S4 | Dodavatelská dokumentace stavby - certifikáty protokoly o zkouškách, technická dokumentace, zařízení, revize, dodací listy jednotlivých komponentů, prohlášení o shodě, záruční listy, návody. | sada | 1 |  | 0 |  |  | základní |  | 0 | 0 | 0 | 0 | 0 | 16 | K | 3 |  |  |  | ROZPOCET | 0 | 0 | 0 | 0 | 0 | 1 | 0 | 16 | 615254834
| VV |  | 1 |  | 1 | [12 empty] | VV | 3 | 2 | True | 0 | ROZPOCET
| VV |  | Součet: |  | 1 | [12 empty] | VV | 3 | 4 | True | 1 | ROZPOCET
114 | K | S5 | Komplexní zkoušky ve spolupráci s navazujícími profesemi | sada | 1 |  | 0 |  |  | základní |  | 0 | 0 | 0 | 0 | 0 | 16 | K | 3 |  |  |  | ROZPOCET | 0 | 0 | 0 | 0 | 0 | 1 | 0 | 16 | 50173141
| VV |  | 1 |  | 1 | [12 empty] | VV | 3 | 2 | True | 0 | ROZPOCET
| VV |  | Součet: |  | 1 | [12 empty] | VV | 3 | 4 | True | 1 | ROZPOCET
115 | K | S6 | Přehledová schéma jednotlivých systému v barevném provedení | sada | 1 |  | 0 |  |  | základní |  | 0 | 0 | 0 | 0 | 0 | 16 | K | 3 |  |  |  | ROZPOCET | 0 | 0 | 0 | 0 | 0 | 1 | 0 | 16 | -499345229
| VV |  | 1 |  | 1 | [12 empty] | VV | 3 | 2 | True | 0 | ROZPOCET
| VV |  | Součet: |  | 1 | [12 empty] | VV | 3 | 4 | True | 1 | ROZPOCET
116 | K | S7 | Označení rozvodu a informační štítky | sada | 1 |  | 0 |  |  | základní |  | 0 | 0 | 0 | 0 | 0 | 16 | K | 3 |  |  |  | ROZPOCET | 0 | 0 | 0 | 0 | 0 | 1 | 0 | 16 | -659348832
| VV |  | 1 |  | 1 | [12 empty] | VV | 3 | 2 | True | 0 | ROZPOCET
| VV |  | Součet: |  | 1 | [12 empty] | VV | 3 | 4 | True | 1 | ROZPOCET
117 | K | S8 | Měření hluku v chráněném venkovním prostoru stavby, protihluková opatření | sada | 1 |  | 0 |  |  | základní |  | 0 | 0 | 0 | 0 | 0 | 16 | K | 3 |  |  |  | ROZPOCET | 0 | 0 | 0 | 0 | 0 | 1 | 0 | 16 | -824662927
| VV |  | 1 |  | 1 | [12 empty] | VV | 3 | 2 | True | 0 | ROZPOCET
| VV |  | Součet: |  | 1 | [12 empty] | VV | 3 | 4 | True | 1 | ROZPOCET
118 | K | S9 | Modulární rámová konstrukce pro VZT potrubí na střeše - lavička | ks | 15 |  | 0 |  |  | základní |  | 0 | 0 | 0 | 0 | 0 | 16 | K | 3 |  |  |  | ROZPOCET | 0 | 0 | 0 | 0 | 0 | 1 | 0 | 16 | 3104070
| P |  | Poznámka k položce: Poznámka k položce: Rám bude složený ze systémových profilů, potrubí bude vyneseno do výškové úrovně cca 300mm nad úroveň střechy, rám bude vybaven roznášecími nohami o velikosti 300x300 z plastu. Veškeré ocelové prvky konstrukce včetně montážního materiálu budou z pozinkovaných prvků, řezané a zkracované části budou opatřeny nátěrem a uzavřeny plastovou ukončovací krytkou | [14 empty] | P | 3
119 | K | S10 | Revize požárních klapek | kpl | 1 |  | 0 |  |  | základní |  | 0 | 0 | 0 | 0 | 0 | 16 | K | 3 |  |  |  | ROZPOCET | 0 | 0 | 0 | 0 | 0 | 1 | 0 | 16 | 561021810
| VV |  | 1 |  | 1 | [12 empty] | VV | 3 | 2 | True | 0 | ROZPOCET
| VV |  | Součet: |  | 1 | [12 empty] | VV | 3 | 4 | True | 1 | ROZPOCET
120 | K | S11 | Doprava materiálu na stavbu | kpl | 1 |  | 0 |  |  | základní |  | 0 | 0 | 0 | 0 | 0 | 16 | K | 3 |  |  |  | ROZPOCET | 0 | 0 | 0 | 0 | 0 | 1 | 0 | 16 | -1737684981
| VV |  | 1 |  | 1 | [12 empty] | VV | 3 | 2 | True | 0 | ROZPOCET
| VV |  | Součet: |  | 1 | [12 empty] | VV | 3 | 4 | True | 1 | ROZPOCET
121 | K | S12 | Jeřábnické práce | hod | 24 |  | 0 |  |  | základní |  | 0 | 0 | 0 | 0 | 0 | 16 | K | 3 |  |  |  | ROZPOCET | 0 | 0 | 0 | 0 | 0 | 1 | 0 | 16 | 1579559658
| VV |  | 24 |  | 24 | [12 empty] | VV | 3 | 2 | True | 0 | ROZPOCET
| VV |  | Součet: |  | 24 | [12 empty] | VV | 3 | 4 | True | 1 | ROZPOCET
122 | K | S13 | Likvidace materiálů a odpadů | kpl | 1 |  | 0 |  |  | základní |  | 0 | 0 | 0 | 0 | 0 | 16 | K | 3 |  |  |  | ROZPOCET | 0 | 0 | 0 | 0 | 0 | 1 | 0 | 16 | 1368041651
| VV |  | 1 |  | 1 | [12 empty] | VV | 3 | 2 | True | 0 | ROZPOCET
| VV |  | Součet: |  | 1 | [12 empty] | VV | 3 | 4 | True | 1 | ROZPOCET

## D 080 - Silnoproudé rozvody
{52be0758-db30-42df-9bd2-61cca648bb3e}
2
| KRYCÍ LIST SOUPISU PRACÍ | [7 empty] | v --- níže se nacházejí doplnkové a pomocné údaje k sestavám --- v | [8 empty] | False
Stavba:
NPK, a.s., Svitavská nemocnice, modernizace lůžkového fondu
Objekt:
Etapa 1 - Etapa 1 - 2.Fáze
Soupis:
D1.D - Objekt D - Lůžkový pavilon - novostavba
Úroveň 3:
D 080 - Silnoproudé rozvody
| KSO: |  |  |  |  | CC-CZ:
| Místo: |  | Kollárova 7, 568 25 Svitavy |  |  | Datum: | 24. 10. 2025
| Zadavatel: |  |  |  |  | IČ: | 70892822
|  | Pardubický kraj, Komenského nám.125, 532 11 |  |  |  | DIČ: | CZ70892822
| Uchazeč: |  |  |  |  | IČ: | Vyplň údaj
|  | Vyplň údaj |  |  |  | DIČ: | Vyplň údaj
| Projektant: |  |  |  |  | IČ: | 02937182
|  | Karlínblok, s.r.o., Pernerova659/31a, 186 00 |  |  |  | DIČ: | CZ02937182
| Zpracovatel: |  |  |  |  | IČ:
DIČ:
Poznámka:
| Cena bez DPH | [5 empty] | 0
|  |  | Základ daně |  |  | Sazba daně | Výše daně
| DPH | základní | 0 |  |  | 21% | 0
|  | snížená | 0 |  |  | 12% | 0
|  | zákl. přenesená | 0 |  |  | 21% | 0
|  | sníž. přenesená | 0 |  |  | 12% | 0
|  | nulová | 0 |  |  | 0% | 0
| Cena s DPH |  |  | v | CZK |  | 0
| Projektant |  |  | Zpracovatel
| Datum a podpis: |  | Razítko | Datum a podpis: |  |  | Razítko
| Objednavatel |  |  | Uchazeč
| Datum a podpis: |  | Razítko | Datum a podpis: |  |  | Razítko
REKAPITULACE ČLENĚNÍ SOUPISU PRACÍ
Stavba:
NPK, a.s., Svitavská nemocnice, modernizace lůžkového fondu
Objekt:
Etapa 1 - Etapa 1 - 2.Fáze
Soupis:
D1.D - Objekt D - Lůžkový pavilon - novostavba
Úroveň 3:
D 080 - Silnoproudé rozvody
Místo: |  |  | Kollárova 7, 568 25 Svitavy |  |  | Datum: | 24. 10. 2025
Zadavatel: |  |  | Pardubický kraj, Komenského nám.125, 532 11 |  |  | Projektant: | Karlínblok, s.r.o., Pernerova659/31a, 186 00
Uchazeč: |  |  | Vyplň údaj |  |  | Zpracovatel:
Kód dílu - Popis | [6 empty] | Cena celkem [CZK]
Náklady ze soupisu prací | [6 empty] | 0 | [11 empty] | -1
| PSV - Práce a dodávky PSV | [5 empty] | 0
| 741 - Elektroinstalace - silnoproud | [5 empty] | 0
| D1 - SPÍNAČE, TLAČÍTKA, ZÁSUVKY | [5 empty] | 0
| D3 - SVÍTIDLA | [5 empty] | 0
| D4 - NOUZOVÉ OSVĚTLENÍ | [5 empty] | 0
| D5 - ROZVADĚČE | [5 empty] | 0
| D6 - PROTIPOŽÁRNÍ UCPÁVKY | [5 empty] | 0
| D7 - ÚLOŽNÝ MATERIÁL | [5 empty] | 0
| D8 - Protipožární trasy (P60-R 60 min.) v souladu s vyhl.23/2008Sb se změnami 268/2011Sb a dle ČSN 73 089 | [5 empty] | 0
| D9 - Elektroinstalační trubky | [5 empty] | 0
| D10 - KABELÁŽ | [5 empty] | 0
| D11 - HROMOSVOD | [5 empty] | 0
| D12 - UZEMNĚNÍ, POSPOJENÍ | [5 empty] | 0
| D13 - OSTATNÍ | [5 empty] | 0
| D14 - Sběr dat NN: | [5 empty] | 0
| D16 - VÝCHOZÍ REVIZE | [5 empty] | 0
SOUPIS PRACÍ
Stavba:
NPK, a.s., Svitavská nemocnice, modernizace lůžkového fondu
Objekt:
Etapa 1 - Etapa 1 - 2.Fáze
Soupis:
D1.D - Objekt D - Lůžkový pavilon - novostavba
Úroveň 3:
D 080 - Silnoproudé rozvody
Místo: |  |  | Kollárova 7, 568 25 Svitavy |  |  | Datum: | 24. 10. 2025
Zadavatel: |  |  | Pardubický kraj, Komenského nám.125, 532 11 |  |  | Projektant: | Karlínblok, s.r.o., Pernerova659/31a, 186 00
Uchazeč: |  |  | Vyplň údaj |  |  | Zpracovatel:
PČ | Typ | Kód | Popis | MJ | Množství | J.cena [CZK] | Cena celkem [CZK] | Cenová soustava |  | DPH | J. Nh [h] | Nh celkem [h] | J. hmotnost [t] | Hmotnost celkem [t] | J. suť [t] | Suť Celkem [t]
Náklady soupisu celkem | [6 empty] | 0 |  |  |  |  | 0 |  | 0 |  | 0 |  | D | -1 | [7 empty] | 0
| D | PSV | Práce a dodávky PSV |  |  |  | 0 |  |  |  |  | 0 |  | 0 |  | 0 | 2 | D | 0 | ROZPOCET | [6 empty] | 0
| D | 741 | Elektroinstalace - silnoproud |  |  |  | 0 |  |  |  |  | 0 |  | 0 |  | 0 | 2 | D | 1 | ROZPOCET | [6 empty] | 0
| D | D1 | SPÍNAČE, TLAČÍTKA, ZÁSUVKY |  |  |  | 0 |  |  |  |  | 0 |  | 0 |  | 0 | 1 | D | 2 | ROZPOCET | [6 empty] | 0
1 | K | Pol290 | Spínač jednopólový, 230V, 10A, vestavný, IP20 | ks | 68 |  | 0 |  |  | základní |  | 0 | 0 | 0 | 0 | 0 | 16 | K | 3 | ROZPOCET | 0 | 0 | 0 | 0 | 0 | 1 | 0 | 16 | -35813810
2 | K | Pol636 | Spínač sériový, 230V, 10A, vestavný, IP20 | ks | 31 |  | 0 |  |  | základní |  | 0 | 0 | 0 | 0 | 0 | 16 | K | 3 | ROZPOCET | 0 | 0 | 0 | 0 | 0 | 1 | 0 | 16 | 438666302
3 | K | Pol637 | Přepínač střídavý, 230V, 10A, vestavný, IP20 | ks | 2 |  | 0 |  |  | základní |  | 0 | 0 | 0 | 0 | 0 | 16 | K | 3 | ROZPOCET | 0 | 0 | 0 | 0 | 0 | 1 | 0 | 16 | -1478621268
4 | K | Pol638 | Přepínač střídavý dvojtý, 230V, 10A, vestavný, IP20 | ks | 2 |  | 0 |  |  | základní |  | 0 | 0 | 0 | 0 | 0 | 16 | K | 3 | ROZPOCET | 0 | 0 | 0 | 0 | 0 | 1 | 0 | 16 | -532342339
5 | K | Pol639 | Přepínač křížový, 230V, 10A, vestavný, IP20 | ks | 1 |  | 0 |  |  | základní |  | 0 | 0 | 0 | 0 | 0 | 16 | K | 3 | ROZPOCET | 0 | 0 | 0 | 0 | 0 | 1 | 0 | 16 | -1982671016
6 | K | Pol296 | Jednopólový spínač, bez aretace, IP20, vč. přístrojové krabice 230V/10A dle požadavků dodaného sytému řízení osvětlení | ks | 45 |  | 0 |  |  | základní |  | 0 | 0 | 0 | 0 | 0 | 16 | K | 3 | ROZPOCET | 0 | 0 | 0 | 0 | 0 | 1 | 0 | 16 | -1701344449
7 | K | Pol297 | Žaluziový spínač vč. přístojové krabice 230V/16A bez aretace dle požadavků dodaného sytému řízení osvětlení | ks | 86 |  | 0 |  |  | základní |  | 0 | 0 | 0 | 0 | 0 | 16 | K | 3 | ROZPOCET | 0 | 0 | 0 | 0 | 0 | 1 | 0 | 16 | -1143399330
8 | K | Pol641 | spínač pro ovládání žaluzií, zapojeno do řídícího systému ovládající žaluzie | ks | 57 |  | 0 |  |  | základní |  | 0 | 0 | 0 | 0 | 0 | 16 | K | 3 | ROZPOCET | 0 | 0 | 0 | 0 | 0 | 1 | 0 | 16 | -1736382422
9 | K | Pol642 | Zásuvky 230V, vestavné, IP20, barva bílá | ks | 698 |  | 0 |  |  | základní |  | 0 | 0 | 0 | 0 | 0 | 16 | K | 3 | ROZPOCET | 0 | 0 | 0 | 0 | 0 | 1 | 0 | 16 | 1379234017
10 | K | Pol643 | Zásuvky 230V pro PC, vestavné, IP20, s přepěťovou ochranou, barva červená | ks | 83 |  | 0 |  |  | základní |  | 0 | 0 | 0 | 0 | 0 | 16 | K | 3 | ROZPOCET | 0 | 0 | 0 | 0 | 0 | 1 | 0 | 16 | 940112277
11 | K | Pol644 | Zásuvky 230V pro PC, vestavné, IP20, barva červená | ks | 158 |  | 0 |  |  | základní |  | 0 | 0 | 0 | 0 | 0 | 16 | K | 3 | ROZPOCET | 0 | 0 | 0 | 0 | 0 | 1 | 0 | 16 | 141504365
12 | K | Pol645 | Zásuvky 230V, vestavné, IP20, barva zelená | ks | 30 |  | 0 |  |  | základní |  | 0 | 0 | 0 | 0 | 0 | 16 | K | 3 | ROZPOCET | 0 | 0 | 0 | 0 | 0 | 1 | 0 | 16 | 1398529580
13 | K | Pol646 | Zásuvky 230V pro PC, vestavné, IP20, s přepěťovou ochranou, barva zelená | ks | 52 |  | 0 |  |  | základní |  | 0 | 0 | 0 | 0 | 0 | 16 | K | 3 | ROZPOCET | 0 | 0 | 0 | 0 | 0 | 1 | 0 | 16 | 419427993
14 | K | Pol647 | Zásuvky 230V pro PC, vestavné, IP20, barva zelená | ks | 70 |  | 0 |  |  | základní |  | 0 | 0 | 0 | 0 | 0 | 16 | K | 3 | ROZPOCET | 0 | 0 | 0 | 0 | 0 | 1 | 0 | 16 | -1325404688
15 | K | Pol648 | Zásuvky 230V, vestavné, IP20, barva žlutá | ks | 7 |  | 0 |  |  | základní |  | 0 | 0 | 0 | 0 | 0 | 16 | K | 3 | ROZPOCET | 0 | 0 | 0 | 0 | 0 | 1 | 0 | 16 | 1328091847
16 | K | Pol650 | Zásuvky 230V, nástěnné IP44 | ks | 5 |  | 0 |  |  | základní |  | 0 | 0 | 0 | 0 | 0 | 16 | K | 3 | ROZPOCET | 0 | 0 | 0 | 0 | 0 | 1 | 0 | 16 | 1433156949
17 | K | Pol651 | Zásuvky průmyslové 230V, 16A, IP20 (ZP1-MDO) | ks | 26 |  | 0 |  |  | základní |  | 0 | 0 | 0 | 0 | 0 | 16 | K | 3 | ROZPOCET | 0 | 0 | 0 | 0 | 0 | 1 | 0 | 16 | 1386855802
18 | K | Pol654 | Panel dálkové signalizace izolované soustavy, stavu sítě a teploty transformátoru adresovatelný dotykový panel, max 24 připojených HIS | ks | 1 |  | 0 |  |  | základní |  | 0 | 0 | 0 | 0 | 0 | 16 | K | 3 | ROZPOCET | 0 | 0 | 0 | 0 | 0 | 1 | 0 | 16 | -1998557953
19 | K | Pol655 | Panel dálkové signalizace izolované soustavy, stavu sítě a teploty transformátoru adresovatelný prvek , signalizace pomocí LED, tlačítko TEST | ks | 1 |  | 0 |  |  | základní |  | 0 | 0 | 0 | 0 | 0 | 16 | K | 3 | ROZPOCET | 0 | 0 | 0 | 0 | 0 | 1 | 0 | 16 | 999766863
20 | K | Pol656 | Nastavení a oživení systému IT-MET | kpl | 1 |  | 0 |  |  | základní |  | 0 | 0 | 0 | 0 | 0 | 16 | K | 3 | ROZPOCET | 0 | 0 | 0 | 0 | 0 | 1 | 0 | 16 | -1445771396
21 | K | Pol657 | Centrální jednotka pro ovládání a zálohování pohonů oken, dveří a světlíků v systému požárního odvětrání s možností denního větrání. Je modulární a je možné ji sestavit na míru. Obsahuje záložní zdroj na 72 hodin. Lze na ní napojit pohony na 24 V DC v li | kpl | 1 |  | 0 |  |  | základní |  | 0 | 0 | 0 | 0 | 0 | 16 | K | 3 | ROZPOCET | 0 | 0 | 0 | 0 | 0 | 1 | 0 | 16 | 1009368849
| P |  | Poznámka k položce: Centrální jednotka pro ovládání a zálohování pohonů oken, dveří a světlíků v systému požárního odvětrání s možností denního větrání. Je modulární a je možné ji sestavit na míru. Obsahuje záložní zdroj na 72 hodin. Lze na ní napojit pohony na 24 V DC v libovolném množství požárních i větracích skupin. Je dodávána v ocelovém krytu na povrch v různých rozměrech v provedení EI60. Třída ochrany je IP 54. Součástí dodávky je: - požární tlačítko k ručnímu spouštění systému 3 ks - detektor vítr-déšť k ovládání pohonů pro denní větrání 1ks - tlačítko denního větrání ovládané klíčem 1 ks - termostat pro automatické ovládání denního větrání v závislosti na vnitřní teplotě 1ks | [14 empty] | P | 3
22 | K | Pol658 | Zdravotnická zásuvka dvojitá vč. přístrojové krabice, pro ochranné pospojování | ks | 110 |  | 0 |  |  | základní |  | 0 | 0 | 0 | 0 | 0 | 16 | K | 3 | ROZPOCET | 0 | 0 | 0 | 0 | 0 | 1 | 0 | 16 | -1708191352
23 | K | Pol659 | Ekvipotenciální přípojnice např. fy DEHNse svorkami 40x pro kulaté vodiče 2,5 - 16 mm2 | ks | 41 |  | 0 |  |  | základní |  | 0 | 0 | 0 | 0 | 0 | 16 | K | 3 | ROZPOCET | 0 | 0 | 0 | 0 | 0 | 1 | 0 | 16 | 662671893
24 | K | Pol660 | Zásuvková skříň 2x16A/230V; 1x16A/400V včetně jističů a proudového chrániče | ks | 1 |  | 0 |  |  | základní |  | 0 | 0 | 0 | 0 | 0 | 16 | K | 3 | ROZPOCET | 0 | 0 | 0 | 0 | 0 | 1 | 0 | 16 | -1365170678
25 | K | Pol662 | Bezpečnostní stop tlačítko TS, CS, TS-VDO, STOP-FVE | ks | 4 |  | 0 |  |  | základní |  | 0 | 0 | 0 | 0 | 0 | 16 | K | 3 | ROZPOCET | 0 | 0 | 0 | 0 | 0 | 1 | 0 | 16 | -744478007
26 | K | Pol663 | Trojpólový vypínač 400V, do 16A, IP20, vestavný | ks | 4 |  | 0 |  |  | základní |  | 0 | 0 | 0 | 0 | 0 | 16 | K | 3 | ROZPOCET | 0 | 0 | 0 | 0 | 0 | 1 | 0 | 16 | 1177132974
27 | K | Pol664 | Trojpólový vypínač 400V, do 32A, IP20, vestavný | ks | 2 |  | 0 |  |  | základní |  | 0 | 0 | 0 | 0 | 0 | 16 | K | 3 | ROZPOCET | 0 | 0 | 0 | 0 | 0 | 1 | 0 | 16 | 2101620895
28 | K | Pol11 | Pohybové čidlo, 360°, vnitřní, komplet, reléový typ | ks | 26 |  | 0 |  |  | základní |  | 0 | 0 | 0 | 0 | 0 | 16 | K | 3 | ROZPOCET | 0 | 0 | 0 | 0 | 0 | 1 | 0 | 16 | -686548529
29 | K | Pol12 | Pohybové čidlo, 360°, vnitřní, komplet, typ DALI | ks | 54 |  | 0 |  |  | základní |  | 0 | 0 | 0 | 0 | 0 | 16 | K | 3 | ROZPOCET | 0 | 0 | 0 | 0 | 0 | 1 | 0 | 16 | -808787697
30 | K | Pol666 | Instalační krabice, přístrojové krabice a další drobný materiál. Drobný montážní a spojovací materiál, popisy, štítky aj. | kpl | 1 |  | 0 |  |  | základní |  | 0 | 0 | 0 | 0 | 0 | 16 | K | 3 | ROZPOCET | 0 | 0 | 0 | 0 | 0 | 1 | 0 | 16 | -845904692
31 | K | Pol667 | DALI řídící jednotka do rozvaděče,. Ethernet. 3x DALI linka | ks | 8 |  | 0 |  |  | základní |  | 0 | 0 | 0 | 0 | 0 | 16 | K | 3 | ROZPOCET | 0 | 0 | 0 | 0 | 0 | 1 | 0 | 16 | 602154866
32 | K | Pol668 | Zdroj napájení pro řídící jedotku na DIN lištu | ks | 8 |  | 0 |  |  | základní |  | 0 | 0 | 0 | 0 | 0 | 16 | K | 3 | ROZPOCET | 0 | 0 | 0 | 0 | 0 | 1 | 0 | 16 | 524144946
33 | K | Pol669 | Control Point ED-SxED - podtlačítkový 4-výstupový releový DALi modul | ks | 136 |  | 0 |  |  | základní |  | 0 | 0 | 0 | 0 | 0 | 16 | K | 3 | ROZPOCET | 0 | 0 | 0 | 0 | 0 | 1 | 0 | 16 | -1314160459
34 | K | Pol670 | Multifunkční ovládací prvek CCW - ovládací bod DALI - sceny 1/2/3 DALI lze použít k vyvolání tříscén pro různá použití a aktivity v místnosti prostřednictvím 3 scénických kláves uspořádaných do kruhového rozložení. Zeleně osvětlený kruhový segment označ | ks | 3 |  | 0 |  |  | základní |  | 0 | 0 | 0 | 0 | 0 | 16 | K | 3 | ROZPOCET | 0 | 0 | 0 | 0 | 0 | 1 | 0 | 16 | 1123951816
| P |  | Poznámka k položce: Multifunkční ovládací prvek CCW - ovládací bod DALI - sceny 1/2/3 DALI lze použít k vyvolání tříscén pro různá použití a aktivity v místnosti prostřednictvím 3 scénických kláves uspořádaných do kruhového rozložení. Zeleně osvětlený kruhový segment označuje aktivní scénu. Centrální tlačítko Enter se používá při vstupu nebo odchodu z místnosti. Toto tlačítko je osvětleno okolním červeným prstencem, když je místnost neobsazena pomáhá tak orientaci při vstupu do místnosti. Uživatel může kdykoliv zasáhnout do aktivní scény. Skupinové kolébkové spínače lze použít pro stmívání přiřazené skupiny svítidel. | [14 empty] | P | 3
35 | K | Pol671 | Senzor - detekce pohybu | ks | 0 |  | 0 |  |  | základní |  | 0 | 0 | 0 | 0 | 0 | 16 | K | 3 | ROZPOCET | 0 | 0 | 0 | 0 | 0 | 1 | 0 | 16 | 829905114
36 | K | Pol672 | Ovládací dotykový panel DALI | ks | 0 |  | 0 |  |  | základní |  | 0 | 0 | 0 | 0 | 0 | 16 | K | 3 | ROZPOCET | 0 | 0 | 0 | 0 | 0 | 1 | 0 | 16 | 361119739
37 | K | Pol673 | Dálkový ovladač | ks | 0 |  | 0 |  |  | základní |  | 0 | 0 | 0 | 0 | 0 | 16 | K | 3 | ROZPOCET | 0 | 0 | 0 | 0 | 0 | 1 | 0 | 16 | -933405729
38 | K | Pol674 | Průmyslový server pro řízení a ovládání osvětení v provedení stolního počítače | ks | 1 |  | 0 |  |  | základní |  | 0 | 0 | 0 | 0 | 0 | 16 | K | 3 | ROZPOCET | 0 | 0 | 0 | 0 | 0 | 1 | 0 | 16 | -1656220175
39 | K | Pol675 | Flex credit - licence pro automatizaci řízeni osvětlení | ks | 750 |  | 0 |  |  | základní |  | 0 | 0 | 0 | 0 | 0 | 16 | K | 3 | ROZPOCET | 0 | 0 | 0 | 0 | 0 | 1 | 0 | 16 | 757437599
40 | K | Pol676 | BACnet protokol, licence pro softwarové propojení s MAR | kpl | 1 |  | 0 |  |  | základní |  | 0 | 0 | 0 | 0 | 0 | 16 | K | 3 | ROZPOCET | 0 | 0 | 0 | 0 | 0 | 1 | 0 | 16 | 1130997632
41 | K | Pol677 | Software management - řídící software | kpl | 1 |  | 0 |  |  | základní |  | 0 | 0 | 0 | 0 | 0 | 16 | K | 3 | ROZPOCET | 0 | 0 | 0 | 0 | 0 | 1 | 0 | 16 | -388907359
42 | K | Pol678 | Software - grafické rozhraní do 2000 světelných bodů vč. přípravy datového základu a grafických podkladů | kpl | 1 |  | 0 |  |  | základní |  | 0 | 0 | 0 | 0 | 0 | 16 | K | 3 | ROZPOCET | 0 | 0 | 0 | 0 | 0 | 1 | 0 | 16 | 459441487
43 | K | Pol679 | Software - ovládání síťových PC vč. přístupových práv pro uživatele do 5 ks | ks | 0 |  | 0 |  |  | základní |  | 0 | 0 | 0 | 0 | 0 | 16 | K | 3 | ROZPOCET | 0 | 0 | 0 | 0 | 0 | 1 | 0 | 16 | 815230453
44 | K | Pol680 | Software pro dotykový panel | ks | 0 |  | 0 |  |  | základní |  | 0 | 0 | 0 | 0 | 0 | 16 | K | 3 | ROZPOCET | 0 | 0 | 0 | 0 | 0 | 1 | 0 | 16 | 1092176162
45 | K | Pol681 | Oživení systému řízení osvětlení, integrace systému do navazujících systémů objektu: - tvorba vizualizace, oživení (tvorba stránek, jejich oživení a zařazení do IS - konfigurace sběru dat (oživení, ověření a otestování dohodnutého způsobu komunikace, konf | kpl | 1 |  | 0 |  |  | základní |  | 0 | 0 | 0 | 0 | 0 | 16 | K | 3 | ROZPOCET | 0 | 0 | 0 | 0 | 0 | 1 | 0 | 16 | -1343720841
| P |  | Poznámka k položce: Oživení systému řízení osvětlení, integrace systému do navazujících systémů objektu: - tvorba vizualizace, oživení (tvorba stránek, jejich oživení a zařazení do IS - konfigurace sběru dat (oživení, ověření a otestování dohodnutého způsobu komunikace, konfigurace datových bodů): - konfigurace aplikačních částí (konfigurace aplikace/uzlů - stav svícení, porucha, spotřeba, atd.) - koordinace projektu | [14 empty] | P | 3
46 | K | Pol682 | výjezd na stavbu, parametrizace systému technika řízenízkoušky a měření osvětlení pro regulační soustavu | kpl | 1 |  | 0 |  |  | základní |  | 0 | 0 | 0 | 0 | 0 | 16 | K | 3 | ROZPOCET | 0 | 0 | 0 | 0 | 0 | 1 | 0 | 16 | 90550562
47 | K | Pol683 | Drobný montážní a spojovací materiál, popisy, štítky aj. | kpl | 1 |  | 0 |  |  | základní |  | 0 | 0 | 0 | 0 | 0 | 16 | K | 3 | ROZPOCET | 0 | 0 | 0 | 0 | 0 | 1 | 0 | 16 | 2012885913
| P |  | Poznámka k položce: CELKEM | [14 empty] | P | 3
| D | D3 | SVÍTIDLA |  |  |  | 0 |  |  |  |  | 0 |  | 0 |  | 0 | 1 | D | 2 | ROZPOCET | [6 empty] | 0
48 | K | Pol684 | B - vestavné čtvercové led svítidlo, DALI, 42W, 4800lm, 4000K, IP20, UGR<19, CRI 80 | ks | 75 |  | 0 |  |  | základní |  | 0 | 0 | 0 | 0 | 0 | 16 | K | 3 | ROZPOCET | 0 | 0 | 0 | 0 | 0 | 1 | 0 | 16 | -1593344115
49 | K | Pol685 | B1 - vestavné lineární led svítidlo , DALI, l=11908mm, 28W, 3560lm, 4000K, IP20, UGR<19, CRI 80 | ks | 135 |  | 0 |  |  | základní |  | 0 | 0 | 0 | 0 | 0 | 16 | K | 3 | ROZPOCET | 0 | 0 | 0 | 0 | 0 | 1 | 0 | 16 | 365123572
50 | K | Pol30 | C - vestavné čtvercové led svítidlo, DALI, 38,3W, 4990lm, 4000K, CRI 90, IP20 | ks | 33 |  | 0 |  |  | základní |  | 0 | 0 | 0 | 0 | 0 | 16 | K | 3 | ROZPOCET | 0 | 0 | 0 | 0 | 0 | 1 | 0 | 16 | 1244497970
51 | K | Pol686 | D - závěsné trubicové led svítidlo , Φ=52mm, l=620mm, 13W, 1520lm, 4000K, CRI 80, IP68 | ks | 18 |  | 0 |  |  | základní |  | 0 | 0 | 0 | 0 | 0 | 16 | K | 3 | ROZPOCET | 0 | 0 | 0 | 0 | 0 | 1 | 0 | 16 | -1390657383
52 | K | Pol687 | X1a - nástěnné led svítidlo, l=450mm, 11W, CRI 80, IP44, 770m | ks | 15 |  | 0 |  |  | základní |  | 0 | 0 | 0 | 0 | 0 | 16 | K | 3 | ROZPOCET | 0 | 0 | 0 | 0 | 0 | 1 | 0 | 16 | 1663784068
53 | K | Pol688 | X1b - nástěnné led svítidlo, l=450mm, 11W, CRI 80, IP44, 770m | ks | 21 |  | 0 |  |  | základní |  | 0 | 0 | 0 | 0 | 0 | 16 | K | 3 | ROZPOCET | 0 | 0 | 0 | 0 | 0 | 1 | 0 | 16 | -2030067331
54 | K | Pol31 | E - vestavné kruhové led svítitdlo, DALI, Φ=200mm, 19W, 2552lm, 3000K, CRI 80, IP44 | ks | 182 |  | 0 |  |  | základní |  | 0 | 0 | 0 | 0 | 0 | 16 | K | 3 | ROZPOCET | 0 | 0 | 0 | 0 | 0 | 1 | 0 | 16 | 359004589
55 | K | Pol690 | F - nástěnné čtvercové led svítidlo, 1W, 70lm, 3000K, CRI 80, IP20 | ks | 126 |  | 0 |  |  | základní |  | 0 | 0 | 0 | 0 | 0 | 16 | K | 3 | ROZPOCET | 0 | 0 | 0 | 0 | 0 | 1 | 0 | 16 | -1101959184
56 | K | Pol32 | H - závěsné lineární led svítidlo, l=1600mm, 40W, 6260lm, 4000K, CRI 80, IP66 | ks | 10 |  | 0 |  |  | základní |  | 0 | 0 | 0 | 0 | 0 | 16 | K | 3 | ROZPOCET | 0 | 0 | 0 | 0 | 0 | 1 | 0 | 16 | -791476858
57 | K | Pol608 | K - vestavné kruhové led svítitdlo, DALI, Φ=218mm, 14,1W, 1990lm, 4000K, CRI 80, IP54 | ks | 54 |  | 0 |  |  | základní |  | 0 | 0 | 0 | 0 | 0 | 16 | K | 3 | ROZPOCET | 0 | 0 | 0 | 0 | 0 | 1 | 0 | 16 | -296657689
58 | K | Pol695 | E2 - vestavné kruhové plnospektrální led svítitdlo, DALI, Φ=200mm, 19W, 2552lm, 2700-6500K, IP44 | ks | 8 |  | 0 |  |  | základní |  | 0 | 0 | 0 | 0 | 0 | 16 | K | 3 | ROZPOCET | 0 | 0 | 0 | 0 | 0 | 1 | 0 | 16 | 159836515
59 | K | Pol696 | I2 - závěsné lineární plnospektrální led svítidlo, L=1474mm, 57,5W, 5910lm, 2700-6500K | ks | 3 |  | 0 |  |  | základní |  | 0 | 0 | 0 | 0 | 0 | 16 | K | 3 | ROZPOCET | 0 | 0 | 0 | 0 | 0 | 1 | 0 | 16 | 1391502536
| D | D4 | NOUZOVÉ OSVĚTLENÍ |  |  |  | 0 |  |  |  |  | 0 |  | 0 |  | 0 | 1 | D | 2 | ROZPOCET | [6 empty] | 0
60 | K | Pol701 | NO1 - nouzové led svítidlo vestavné protipanikové , 4W, 332lm, 3000K, CRI 70, IP20, napájeno z cbs | ks | 26 |  | 0 |  |  | základní |  | 0 | 0 | 0 | 0 | 0 | 16 | K | 3 | ROZPOCET | 0 | 0 | 0 | 0 | 0 | 1 | 0 | 16 | -1569464305
61 | K | Pol702 | NO2 - nouzové led svítidlo vestavné protipanikové É, 4W, 307lm, 3000K, CRI 70, IP20, napájeno z cbs | ks | 58 |  | 0 |  |  | základní |  | 0 | 0 | 0 | 0 | 0 | 16 | K | 3 | ROZPOCET | 0 | 0 | 0 | 0 | 0 | 1 | 0 | 16 | -1569760733
62 | K | Pol702a | NO-V - nouzové led svítidlo přisazené protipanikové, 3,9W, 5700K, IP65, 332lm, napájeno z cbs osvětlení evakuačních dveří ve venkovním prostoru | ks | 1 |  | 0 |  |  | základní |  | 0 | 0 | 0 | 0 | 0 | 16 | K | 3 | ROZPOCET | 0 | 0 | 0 | 0 | 0 | 1 | 0 | 16 | -257285059
63 | K | Pol703 | NO3 - nouzové led svítidlo přisazené protipanikové, 3,4W, 408lm, 6500K, CRI 70, IP20, napájeno z cbs | ks | 13 |  | 0 |  |  | základní |  | 0 | 0 | 0 | 0 | 0 | 16 | K | 3 | ROZPOCET | 0 | 0 | 0 | 0 | 0 | 1 | 0 | 16 | 97875712
64 | K | Pol704 | NO4 - nouzové led svítidlo přisazené s piktogramem, napájeno z cbs | ks | 52 |  | 0 |  |  | základní |  | 0 | 0 | 0 | 0 | 0 | 16 | K | 3 | ROZPOCET | 0 | 0 | 0 | 0 | 0 | 1 | 0 | 16 | 613844075
65 | K | Pol705 | NO5 - nouzové led svítidlo vestavné s piktogramem, napájeno z cbs | ks | 10 |  | 0 |  |  | základní |  | 0 | 0 | 0 | 0 | 0 | 16 | K | 3 | ROZPOCET | 0 | 0 | 0 | 0 | 0 | 1 | 0 | 16 | -768407767
66 | K | Pol706 | NO-H - nouzové led svítidlo vestavné 2W, IP20, spot, pro osvětlení důležitých míst, připojeno z CBS | ks | 18 |  | 0 |  |  | základní |  | 0 | 0 | 0 | 0 | 0 | 16 | K | 3 | ROZPOCET | 0 | 0 | 0 | 0 | 0 | 1 | 0 | 16 | 2093215226
| P |  | Poznámka k položce: Centrální bateriový systém: | [14 empty] | P | 3
67 | K | Pol335 | Centrální baterie pro nouzová svítidla CBS: doba zálohy 180 min., bateriová skříň, web modul vč.: dopravy a montáže bateriového systému CBS | ks | 1 |  | 0 |  |  | základní |  | 0 | 0 | 0 | 0 | 0 | 16 | K | 3 | ROZPOCET | 0 | 0 | 0 | 0 | 0 | 1 | 0 | 16 | -181123833
68 | K | Pol707 | Substanice systému CBS, SUB IP65, ONLITE central eBox SCM | ks | 1 |  | 0 |  |  | základní |  | 0 | 0 | 0 | 0 | 0 | 16 | K | 3 | ROZPOCET | 0 | 0 | 0 | 0 | 0 | 1 | 0 | 16 | -369378972
69 | K | Pol708 | Požárně odolný rozvaděč pro CBS, min EI60, rozměr š.1050, v.2175, hl.550mm, včetně chlazení s krytím IP54 (pro CBS) | ks | 1 |  | 0 |  |  | základní |  | 0 | 0 | 0 | 0 | 0 | 16 | K | 3 | ROZPOCET | 0 | 0 | 0 | 0 | 0 | 1 | 0 | 16 | -1744795752
70 | K | Pol709 | Požárně odolný rozvaděč pro CBS, min EI60, rozměr š.695, v.2175, hl.550mm, včetně chlazení s krytím IP54 (splečná pro SUB) | ks | 1 |  | 0 |  |  | základní |  | 0 | 0 | 0 | 0 | 0 | 16 | K | 3 | ROZPOCET | 0 | 0 | 0 | 0 | 0 | 1 | 0 | 16 | 481261256
71 | K | Pol710 | Pojistkový modul pro central eBox | ks | 1 |  | 0 |  |  | základní |  | 0 | 0 | 0 | 0 | 0 | 16 | K | 3 | ROZPOCET | 0 | 0 | 0 | 0 | 0 | 1 | 0 | 16 | 790111139
72 | K | Pol711 | Obvodový modul pro central eBox | ks | 6 |  | 0 |  |  | základní |  | 0 | 0 | 0 | 0 | 0 | 16 | K | 3 | ROZPOCET | 0 | 0 | 0 | 0 | 0 | 1 | 0 | 16 | 1515970999
73 | K | Pol712 | Bateriový set pro central eBox | kpl | 1 |  | 0 |  |  | základní |  | 0 | 0 | 0 | 0 | 0 | 16 | K | 3 | ROZPOCET | 0 | 0 | 0 | 0 | 0 | 1 | 0 | 16 | 527342194
74 | K | Pol713 | Dalkové zobrazení stavu pro central eBox | ks | 1 |  | 0 |  |  | základní |  | 0 | 0 | 0 | 0 | 0 | 16 | K | 3 | ROZPOCET | 0 | 0 | 0 | 0 | 0 | 1 | 0 | 16 | 92414123
75 | K | Pol714 | Adresný monitor výpadku napájení provozních svítidel | ks | 4 |  | 0 |  |  | základní |  | 0 | 0 | 0 | 0 | 0 | 16 | K | 3 | ROZPOCET | 0 | 0 | 0 | 0 | 0 | 1 | 0 | 16 | -1185609210
76 | K | Pol715 | Neadresný monitor výpadku napájení provozních svítidel | ks | 4 |  | 0 |  |  | základní |  | 0 | 0 | 0 | 0 | 0 | 16 | K | 3 | ROZPOCET | 0 | 0 | 0 | 0 | 0 | 1 | 0 | 16 | 508675632
77 | K | Pol716 | Naprogramování bateriové jednotky, nastavení relací spínání, uvedení do provozu, zaškolení obsluhy, zahoření | kpl | 1 |  | 0 |  |  | základní |  | 0 | 0 | 0 | 0 | 0 | 16 | K | 3 | ROZPOCET | 0 | 0 | 0 | 0 | 0 | 1 | 0 | 16 | -198708173
78 | K | Pol717 | Programátor adres svítidel pro CBS včetně substanic | ks | 1 |  | 0 |  |  | základní |  | 0 | 0 | 0 | 0 | 0 | 16 | K | 3 | ROZPOCET | 0 | 0 | 0 | 0 | 0 | 1 | 0 | 16 | -520708985
| P |  | Poznámka k položce: CELKEM | [14 empty] | P | 3
| D | D5 | ROZVADĚČE |  |  |  | 0 |  |  |  |  | 0 |  | 0 |  | 0 | 1 | D | 2 | ROZPOCET | [6 empty] | 0
79 | K | Pol1520 | Rozvaděč 1RH-D1: Skříňový oceloplechový rozvaděč, 7 polí, š=6x800mm + 1x 1000mm, hl=800mm, v=2000+100mm, IP40/20, In=630A, Ik≤18,1kA, Ikm=35,8kA, TN-S výzbroj viz. výkres č. 304 | kpl | 1 |  | 0 |  |  | základní |  | 0 | 0 | 0 | 0 | 0 | 16 | K | 3 | ROZPOCET | 0 | 0 | 0 | 0 | 0 | 1 | 0 | 16 | 72682826
| P |  | Poznámka k položce: "Poznámka: dle jednopólových schémat je v každém rozvaděči umístěna řídící jednotka All-in-One "" PANEL SERVER"" brána, která je určena: - k načítání dat z IEEE 802.15.4 i zařízení ModbusAll-in-One brána sloužící k načítaní dat z IEEE 802.15.4 i zařízení Modbus - připojení k monitorovacímu a řídicímu softwaru, jako například EcoStruxure™ Power Monitoring Expert, EcoStruxure™ Power Operation nebo Building Management System - připojení ke cloudovým aplikacím Schneider Electric, jako například Facility Expert nebo Asset Advisor - Snadné zprovoznění díky softwaru EcoStruxure™ Power Commission, který podporuje funkci „plug-and-play“ zařízení a funkce automatického rozpoznávání zařízení - Snadné ovládání díky uživatelsky přívětivému integrovanému webovému serveru a množství dat pro přesnější analýzu - dva porty Ethernet 10Base-T/100Base-T porty (podporuje přepínací i oddělené sítě) - Wi-Fi - ovládání a komunikace přes Bluetooth - sériová komunikace přes Modbus RS485 Bezdrátová komunikace IEEE 802.15.4 (ZigBee) do 40-ti koncových prvků -Modbus TCP/IP server a klient - Podpora HTTPS, NTP, SNTP, DHCP klient a server se správou proxy - Modbus RS485 na Modbus/TCP bránu - Převod bezdrátové komunikace na Modbus/TCP - Dva digitální vstupy (pouze verze 24VDC – PAS600L) pro stavy kontaktů nebo pulzní měřiče WAGES - Navrženo dle Secured Development Life Cycle v souladu s IEC 62443-4-1 Zprovoznění pomocí EcoStruxure™ Power Commission nebo pomocí integrovaného webového serveru - Urychlení zprovoznění díky importu seznamu zařízení a exportu konfigurace do monitorovacího softwaru Plně integrovaný do nástroje Cybersecurity Admin Expert, který usnadňuje správu kybernetické bezpečnosti v elektrické síti (správa uživatelů s přístupem na základě rolí, a další bezpečnostní funkce, jako je povolení/zakázání komunikačních prostředků) - Integrovaný webový server, který slouží pro vizualizace a měření spotřeby energie v reálném čase - Možnost nastavení alarmů a jejich protokolu - Alarmy je možné zobrazit na webovém serveru a nastavit upozornění prostřednictvím emailu" | [14 empty] | P | 3
80 | K | Pol1521 | "Rozvaděč RDA-D1 Skříňový oceloplechový rozvaděč, 1 pole, š=1000mm, hl=400mm, v=2000+100mm, IP40/20, In=160A, Ik≤7,6kA, Ikm=15kA, TN-S výzbroj viz.výkres č. 307" | kpl | 1 |  | 0 |  |  | základní |  | 0 | 0 | 0 | 0 | 0 | 16 | K | 3 | ROZPOCET | 0 | 0 | 0 | 0 | 0 | 1 | 0 | 16 | 393352275
| P |  | Poznámka k položce: "Poznámka: dle jednopólových schémat je v každém rozvaděči umístěna řídící jednotka All-in-One "" PANEL SERVER"" brána, která je určena: - k načítání dat z IEEE 802.15.4 i zařízení ModbusAll-in-One brána sloužící k načítaní dat z IEEE 802.15.4 i zařízení Modbus - připojení k monitorovacímu a řídicímu softwaru, jako například EcoStruxure™ Power Monitoring Expert, EcoStruxure™ Power Operation nebo Building Management System - připojení ke cloudovým aplikacím Schneider Electric, jako například Facility Expert nebo Asset Advisor - Snadné zprovoznění díky softwaru EcoStruxure™ Power Commission, který podporuje funkci „plug-and-play“ zařízení a funkce automatického rozpoznávání zařízení - Snadné ovládání díky uživatelsky přívětivému integrovanému webovému serveru a množství dat pro přesnější analýzu - dva porty Ethernet 10Base-T/100Base-T porty (podporuje přepínací i oddělené sítě) - Wi-Fi - ovládání a komunikace přes Bluetooth - sériová komunikace přes Modbus RS485 Bezdrátová komunikace IEEE 802.15.4 (ZigBee) do 40-ti koncových prvků -Modbus TCP/IP server a klient - Podpora HTTPS, NTP, SNTP, DHCP klient a server se správou proxy - Modbus RS485 na Modbus/TCP bránu - Převod bezdrátové komunikace na Modbus/TCP - Dva digitální vstupy (pouze verze 24VDC – PAS600L) pro stavy kontaktů nebo pulzní měřiče WAGES - Navrženo dle Secured Development Life Cycle v souladu s IEC 62443-4-1 Zprovoznění pomocí EcoStruxure™ Power Commission nebo pomocí integrovaného webového serveru - Urychlení zprovoznění díky importu seznamu zařízení a exportu konfigurace do monitorovacího softwaru Plně integrovaný do nástroje Cybersecurity Admin Expert, který usnadňuje správu kybernetické bezpečnosti v elektrické síti (správa uživatelů s přístupem na základě rolí, a další bezpečnostní funkce, jako je povolení/zakázání komunikačních prostředků) - Integrovaný webový server, který slouží pro vizualizace a měření spotřeby energie v reálném čase - Možnost nastavení alarmů a jejich protokolu - Alarmy je možné zobrazit na webovém serveru a nastavit upozornění prostřednictvím emailu" | [14 empty] | P | 3
81 | K | Pol1522 | "Rozvaděč RUPS-D1 Skříňový oceloplechový rozvaděč, 1 pole, š=600mm, hl=400mm, v=2000+100mm, IP55/20, In=160A, Ik≤6,7kA, Ikm=13,7kA, TN-S výzbroj viz. výkres č. 310" | kpl | 1 |  | 0 |  |  | základní |  | 0 | 0 | 0 | 0 | 0 | 16 | K | 3 | ROZPOCET | 0 | 0 | 0 | 0 | 0 | 1 | 0 | 16 | -659621167
| P |  | Poznámka k položce: "Poznámka: dle jednopólových schémat je v každém rozvaděči umístěna řídící jednotka All-in-One "" PANEL SERVER"" brána, která je určena: - k načítání dat z IEEE 802.15.4 i zařízení ModbusAll-in-One brána sloužící k načítaní dat z IEEE 802.15.4 i zařízení Modbus - připojení k monitorovacímu a řídicímu softwaru, jako například EcoStruxure™ Power Monitoring Expert, EcoStruxure™ Power Operation nebo Building Management System - připojení ke cloudovým aplikacím Schneider Electric, jako například Facility Expert nebo Asset Advisor - Snadné zprovoznění díky softwaru EcoStruxure™ Power Commission, který podporuje funkci „plug-and-play“ zařízení a funkce automatického rozpoznávání zařízení - Snadné ovládání díky uživatelsky přívětivému integrovanému webovému serveru a množství dat pro přesnější analýzu - dva porty Ethernet 10Base-T/100Base-T porty (podporuje přepínací i oddělené sítě) - Wi-Fi - ovládání a komunikace přes Bluetooth - sériová komunikace přes Modbus RS485 Bezdrátová komunikace IEEE 802.15.4 (ZigBee) do 40-ti koncových prvků -Modbus TCP/IP server a klient - Podpora HTTPS, NTP, SNTP, DHCP klient a server se správou proxy - Modbus RS485 na Modbus/TCP bránu - Převod bezdrátové komunikace na Modbus/TCP - Dva digitální vstupy (pouze verze 24VDC – PAS600L) pro stavy kontaktů nebo pulzní měřiče WAGES - Navrženo dle Secured Development Life Cycle v souladu s IEC 62443-4-1 Zprovoznění pomocí EcoStruxure™ Power Commission nebo pomocí integrovaného webového serveru - Urychlení zprovoznění díky importu seznamu zařízení a exportu konfigurace do monitorovacího softwaru Plně integrovaný do nástroje Cybersecurity Admin Expert, který usnadňuje správu kybernetické bezpečnosti v elektrické síti (správa uživatelů s přístupem na základě rolí, a další bezpečnostní funkce, jako je povolení/zakázání komunikačních prostředků) - Integrovaný webový server, který slouží pro vizualizace a měření spotřeby energie v reálném čase - Možnost nastavení alarmů a jejich protokolu - Alarmy je možné zobrazit na webovém serveru a nastavit upozornění prostřednictvím emailu" | [14 empty] | P | 3
82 | K | Pol1523 | "Rozvaděč RPO-D1 Skříňový oceloplechový rozvaděč, v provedení s funkční integritou EI60, 1 pole, š=800mm, hl=400mm, v=2000+100mm, IP40/20, In=63A, Ik≤3,4kA, Ikm=6,7kA, TN-S výzbroj viz.výkres č. 313" | kpl | 1 |  | 0 |  |  | základní |  | 0 | 0 | 0 | 0 | 0 | 16 | K | 3 | ROZPOCET | 0 | 0 | 0 | 0 | 0 | 1 | 0 | 16 | 346754984
| P |  | Poznámka k položce: "Poznámka: dle jednopólových schémat je v každém rozvaděči umístěna řídící jednotka All-in-One "" PANEL SERVER"" brána, která je určena: - k načítání dat z IEEE 802.15.4 i zařízení ModbusAll-in-One brána sloužící k načítaní dat z IEEE 802.15.4 i zařízení Modbus - připojení k monitorovacímu a řídicímu softwaru, jako například EcoStruxure™ Power Monitoring Expert, EcoStruxure™ Power Operation nebo Building Management System - připojení ke cloudovým aplikacím Schneider Electric, jako například Facility Expert nebo Asset Advisor - Snadné zprovoznění díky softwaru EcoStruxure™ Power Commission, který podporuje funkci „plug-and-play“ zařízení a funkce automatického rozpoznávání zařízení - Snadné ovládání díky uživatelsky přívětivému integrovanému webovému serveru a množství dat pro přesnější analýzu - dva porty Ethernet 10Base-T/100Base-T porty (podporuje přepínací i oddělené sítě) - Wi-Fi - ovládání a komunikace přes Bluetooth - sériová komunikace přes Modbus RS485 Bezdrátová komunikace IEEE 802.15.4 (ZigBee) do 40-ti koncových prvků -Modbus TCP/IP server a klient - Podpora HTTPS, NTP, SNTP, DHCP klient a server se správou proxy - Modbus RS485 na Modbus/TCP bránu - Převod bezdrátové komunikace na Modbus/TCP - Dva digitální vstupy (pouze verze 24VDC – PAS600L) pro stavy kontaktů nebo pulzní měřiče WAGES - Navrženo dle Secured Development Life Cycle v souladu s IEC 62443-4-1 Zprovoznění pomocí EcoStruxure™ Power Commission nebo pomocí integrovaného webového serveru - Urychlení zprovoznění díky importu seznamu zařízení a exportu konfigurace do monitorovacího softwaru Plně integrovaný do nástroje Cybersecurity Admin Expert, který usnadňuje správu kybernetické bezpečnosti v elektrické síti (správa uživatelů s přístupem na základě rolí, a další bezpečnostní funkce, jako je povolení/zakázání komunikačních prostředků) - Integrovaný webový server, který slouží pro vizualizace a měření spotřeby energie v reálném čase - Možnost nastavení alarmů a jejich protokolu - Alarmy je možné zobrazit na webovém serveru a nastavit upozornění prostřednictvím emailu" | [14 empty] | P | 3
83 | K | Pol1524 | "Rozvaděč D1.RMD1.4 Skříňový oceloplechový rozvaděč, 2 pole, š=2x800mm, hl=400mm, v=2000+100mm, IP40/20, In=125A, Ik≤15,4kA, Ikm=30,4kA, TN-S výzbroj viz.výkres č. 341" | kpl | 1 |  | 0 |  |  | základní |  | 0 | 0 | 0 | 0 | 0 | 16 | K | 3 | ROZPOCET | 0 | 0 | 0 | 0 | 0 | 1 | 0 | 16 | 583242952
| P |  | Poznámka k položce: "Poznámka: dle jednopólových schémat je v každém rozvaděči umístěna řídící jednotka All-in-One "" PANEL SERVER"" brána, která je určena: - k načítání dat z IEEE 802.15.4 i zařízení ModbusAll-in-One brána sloužící k načítaní dat z IEEE 802.15.4 i zařízení Modbus - připojení k monitorovacímu a řídicímu softwaru, jako například EcoStruxure™ Power Monitoring Expert, EcoStruxure™ Power Operation nebo Building Management System - připojení ke cloudovým aplikacím Schneider Electric, jako například Facility Expert nebo Asset Advisor - Snadné zprovoznění díky softwaru EcoStruxure™ Power Commission, který podporuje funkci „plug-and-play“ zařízení a funkce automatického rozpoznávání zařízení - Snadné ovládání díky uživatelsky přívětivému integrovanému webovému serveru a množství dat pro přesnější analýzu - dva porty Ethernet 10Base-T/100Base-T porty (podporuje přepínací i oddělené sítě) - Wi-Fi - ovládání a komunikace přes Bluetooth - sériová komunikace přes Modbus RS485 Bezdrátová komunikace IEEE 802.15.4 (ZigBee) do 40-ti koncových prvků -Modbus TCP/IP server a klient - Podpora HTTPS, NTP, SNTP, DHCP klient a server se správou proxy - Modbus RS485 na Modbus/TCP bránu - Převod bezdrátové komunikace na Modbus/TCP - Dva digitální vstupy (pouze verze 24VDC – PAS600L) pro stavy kontaktů nebo pulzní měřiče WAGES - Navrženo dle Secured Development Life Cycle v souladu s IEC 62443-4-1 Zprovoznění pomocí EcoStruxure™ Power Commission nebo pomocí integrovaného webového serveru - Urychlení zprovoznění díky importu seznamu zařízení a exportu konfigurace do monitorovacího softwaru Plně integrovaný do nástroje Cybersecurity Admin Expert, který usnadňuje správu kybernetické bezpečnosti v elektrické síti (správa uživatelů s přístupem na základě rolí, a další bezpečnostní funkce, jako je povolení/zakázání komunikačních prostředků) - Integrovaný webový server, který slouží pro vizualizace a měření spotřeby energie v reálném čase - Možnost nastavení alarmů a jejich protokolu - Alarmy je možné zobrazit na webovém serveru a nastavit upozornění prostřednictvím emailu" | [14 empty] | P | 3
84 | K | Pol1525 | "Rozvaděč D1.RMDV1.5 Skříňový oceloplechový rozvaděč, 2 pole, š=2x800mm, hl=400mm, v=2000+100mm, IP40/20, In=63A, Ik≤9,4kA, Ikm=18,6kA, TN-S dveře před rozvaděčem s požární odolností EI 60DP1-S200 výzbroj viz.výkres č. 342 1x samostatná skříň pro oddělov | kpl | 1 |  | 0 |  |  | základní |  | 0 | 0 | 0 | 0 | 0 | 16 | K | 3 | ROZPOCET | 0 | 0 | 0 | 0 | 0 | 1 | 0 | 16 | 1526959895
| P |  | Poznámka k položce: "Poznámka: dle jednopólových schémat je v každém rozvaděči umístěna řídící jednotka All-in-One "" PANEL SERVER"" brána, která je určena: - k načítání dat z IEEE 802.15.4 i zařízení ModbusAll-in-One brána sloužící k načítaní dat z IEEE 802.15.4 i zařízení Modbus - připojení k monitorovacímu a řídicímu softwaru, jako například EcoStruxure™ Power Monitoring Expert, EcoStruxure™ Power Operation nebo Building Management System - připojení ke cloudovým aplikacím Schneider Electric, jako například Facility Expert nebo Asset Advisor - Snadné zprovoznění díky softwaru EcoStruxure™ Power Commission, který podporuje funkci „plug-and-play“ zařízení a funkce automatického rozpoznávání zařízení - Snadné ovládání díky uživatelsky přívětivému integrovanému webovému serveru a množství dat pro přesnější analýzu - dva porty Ethernet 10Base-T/100Base-T porty (podporuje přepínací i oddělené sítě) - Wi-Fi - ovládání a komunikace přes Bluetooth - sériová komunikace přes Modbus RS485 Bezdrátová komunikace IEEE 802.15.4 (ZigBee) do 40-ti koncových prvků -Modbus TCP/IP server a klient - Podpora HTTPS, NTP, SNTP, DHCP klient a server se správou proxy - Modbus RS485 na Modbus/TCP bránu - Převod bezdrátové komunikace na Modbus/TCP - Dva digitální vstupy (pouze verze 24VDC – PAS600L) pro stavy kontaktů nebo pulzní měřiče WAGES - Navrženo dle Secured Development Life Cycle v souladu s IEC 62443-4-1 Zprovoznění pomocí EcoStruxure™ Power Commission nebo pomocí integrovaného webového serveru - Urychlení zprovoznění díky importu seznamu zařízení a exportu konfigurace do monitorovacího softwaru Plně integrovaný do nástroje Cybersecurity Admin Expert, který usnadňuje správu kybernetické bezpečnosti v elektrické síti (správa uživatelů s přístupem na základě rolí, a další bezpečnostní funkce, jako je povolení/zakázání komunikačních prostředků) - Integrovaný webový server, který slouží pro vizualizace a měření spotřeby energie v reálném čase - Možnost nastavení alarmů a jejich protokolu - Alarmy je možné zobrazit na webovém serveru a nastavit upozornění prostřednictvím emailu" | [14 empty] | P | 3
85 | K | Pol1526 | "Rozvaděč D1.RMD2.4 Skříňový oceloplechový rozvaděč, 3 pole, š=3x800mm, hl=400mm, v=2000+100mm, IP40/20, In=125A, Ik≤13,3kA, Ikm=26,3kA, TN-S výzbroj viz. výkres č. 343" | kpl | 1 |  | 0 |  |  | základní |  | 0 | 0 | 0 | 0 | 0 | 16 | K | 3 | ROZPOCET | 0 | 0 | 0 | 0 | 0 | 1 | 0 | 16 | 2056876202
| P |  | Poznámka k položce: "Poznámka: dle jednopólových schémat je v každém rozvaděči umístěna řídící jednotka All-in-One "" PANEL SERVER"" brána, která je určena: - k načítání dat z IEEE 802.15.4 i zařízení ModbusAll-in-One brána sloužící k načítaní dat z IEEE 802.15.4 i zařízení Modbus - připojení k monitorovacímu a řídicímu softwaru, jako například EcoStruxure™ Power Monitoring Expert, EcoStruxure™ Power Operation nebo Building Management System - připojení ke cloudovým aplikacím Schneider Electric, jako například Facility Expert nebo Asset Advisor - Snadné zprovoznění díky softwaru EcoStruxure™ Power Commission, který podporuje funkci „plug-and-play“ zařízení a funkce automatického rozpoznávání zařízení - Snadné ovládání díky uživatelsky přívětivému integrovanému webovému serveru a množství dat pro přesnější analýzu - dva porty Ethernet 10Base-T/100Base-T porty (podporuje přepínací i oddělené sítě) - Wi-Fi - ovládání a komunikace přes Bluetooth - sériová komunikace přes Modbus RS485 Bezdrátová komunikace IEEE 802.15.4 (ZigBee) do 40-ti koncových prvků -Modbus TCP/IP server a klient - Podpora HTTPS, NTP, SNTP, DHCP klient a server se správou proxy - Modbus RS485 na Modbus/TCP bránu - Převod bezdrátové komunikace na Modbus/TCP - Dva digitální vstupy (pouze verze 24VDC – PAS600L) pro stavy kontaktů nebo pulzní měřiče WAGES - Navrženo dle Secured Development Life Cycle v souladu s IEC 62443-4-1 Zprovoznění pomocí EcoStruxure™ Power Commission nebo pomocí integrovaného webového serveru - Urychlení zprovoznění díky importu seznamu zařízení a exportu konfigurace do monitorovacího softwaru Plně integrovaný do nástroje Cybersecurity Admin Expert, který usnadňuje správu kybernetické bezpečnosti v elektrické síti (správa uživatelů s přístupem na základě rolí, a další bezpečnostní funkce, jako je povolení/zakázání komunikačních prostředků) - Integrovaný webový server, který slouží pro vizualizace a měření spotřeby energie v reálném čase - Možnost nastavení alarmů a jejich protokolu - Alarmy je možné zobrazit na webovém serveru a nastavit upozornění prostřednictvím emailu" | [14 empty] | P | 3
86 | K | Pol1527 | "Rozvaděč D1.RMD3.4 Skříňový oceloplechový rozvaděč, 3 pole, š=3x800mm, hl=400mm, v=2000+100mm, IP40/20, In=125A, Ik≤12,5kA, Ikm=24,7kA, TN-S výzbroj viz. výkres č. 344" | kpl | 1 |  | 0 |  |  | základní |  | 0 | 0 | 0 | 0 | 0 | 16 | K | 3 | ROZPOCET | 0 | 0 | 0 | 0 | 0 | 1 | 0 | 16 | -1251752807
| P |  | Poznámka k položce: "Poznámka: dle jednopólových schémat je v každém rozvaděči umístěna řídící jednotka All-in-One "" PANEL SERVER"" brána, která je určena: - k načítání dat z IEEE 802.15.4 i zařízení ModbusAll-in-One brána sloužící k načítaní dat z IEEE 802.15.4 i zařízení Modbus - připojení k monitorovacímu a řídicímu softwaru, jako například EcoStruxure™ Power Monitoring Expert, EcoStruxure™ Power Operation nebo Building Management System - připojení ke cloudovým aplikacím Schneider Electric, jako například Facility Expert nebo Asset Advisor - Snadné zprovoznění díky softwaru EcoStruxure™ Power Commission, který podporuje funkci „plug-and-play“ zařízení a funkce automatického rozpoznávání zařízení - Snadné ovládání díky uživatelsky přívětivému integrovanému webovému serveru a množství dat pro přesnější analýzu - dva porty Ethernet 10Base-T/100Base-T porty (podporuje přepínací i oddělené sítě) - Wi-Fi - ovládání a komunikace přes Bluetooth - sériová komunikace přes Modbus RS485 Bezdrátová komunikace IEEE 802.15.4 (ZigBee) do 40-ti koncových prvků -Modbus TCP/IP server a klient - Podpora HTTPS, NTP, SNTP, DHCP klient a server se správou proxy - Modbus RS485 na Modbus/TCP bránu - Převod bezdrátové komunikace na Modbus/TCP - Dva digitální vstupy (pouze verze 24VDC – PAS600L) pro stavy kontaktů nebo pulzní měřiče WAGES - Navrženo dle Secured Development Life Cycle v souladu s IEC 62443-4-1 Zprovoznění pomocí EcoStruxure™ Power Commission nebo pomocí integrovaného webového serveru - Urychlení zprovoznění díky importu seznamu zařízení a exportu konfigurace do monitorovacího softwaru Plně integrovaný do nástroje Cybersecurity Admin Expert, který usnadňuje správu kybernetické bezpečnosti v elektrické síti (správa uživatelů s přístupem na základě rolí, a další bezpečnostní funkce, jako je povolení/zakázání komunikačních prostředků) - Integrovaný webový server, který slouží pro vizualizace a měření spotřeby energie v reálném čase - Možnost nastavení alarmů a jejich protokolu - Alarmy je možné zobrazit na webovém serveru a nastavit upozornění prostřednictvím emailu" | [14 empty] | P | 3
87 | K | Pol1527a | rozvaděč RACK 600x600x2000 pro technologii řízení a sběru dat NN, DALI včetně příslušenství | kpl | 1 |  | 0 |  |  | základní |  | 0 | 0 | 0 | 0 | 0 | 16 | K | 3 | ROZPOCET | 0 | 0 | 0 | 0 | 0 | 1 | 0 | 16 | 405061720
| P |  | Poznámka k položce: "Poznámka: dle jednopólových schémat je v každém rozvaděči umístěna řídící jednotka All-in-One "" PANEL SERVER"" brána, která je určena: - k načítání dat z IEEE 802.15.4 i zařízení ModbusAll-in-One brána sloužící k načítaní dat z IEEE 802.15.4 i zařízení Modbus - připojení k monitorovacímu a řídicímu softwaru, jako například EcoStruxure™ Power Monitoring Expert, EcoStruxure™ Power Operation nebo Building Management System - připojení ke cloudovým aplikacím Schneider Electric, jako například Facility Expert nebo Asset Advisor - Snadné zprovoznění díky softwaru EcoStruxure™ Power Commission, který podporuje funkci „plug-and-play“ zařízení a funkce automatického rozpoznávání zařízení - Snadné ovládání díky uživatelsky přívětivému integrovanému webovému serveru a množství dat pro přesnější analýzu - dva porty Ethernet 10Base-T/100Base-T porty (podporuje přepínací i oddělené sítě) - Wi-Fi - ovládání a komunikace přes Bluetooth - sériová komunikace přes Modbus RS485 Bezdrátová komunikace IEEE 802.15.4 (ZigBee) do 40-ti koncových prvků -Modbus TCP/IP server a klient - Podpora HTTPS, NTP, SNTP, DHCP klient a server se správou proxy - Modbus RS485 na Modbus/TCP bránu - Převod bezdrátové komunikace na Modbus/TCP - Dva digitální vstupy (pouze verze 24VDC – PAS600L) pro stavy kontaktů nebo pulzní měřiče WAGES - Navrženo dle Secured Development Life Cycle v souladu s IEC 62443-4-1 Zprovoznění pomocí EcoStruxure™ Power Commission nebo pomocí integrovaného webového serveru - Urychlení zprovoznění díky importu seznamu zařízení a exportu konfigurace do monitorovacího softwaru Plně integrovaný do nástroje Cybersecurity Admin Expert, který usnadňuje správu kybernetické bezpečnosti v elektrické síti (správa uživatelů s přístupem na základě rolí, a další bezpečnostní funkce, jako je povolení/zakázání komunikačních prostředků) - Integrovaný webový server, který slouží pro vizualizace a měření spotřeby energie v reálném čase - Možnost nastavení alarmů a jejich protokolu - Alarmy je možné zobrazit na webovém serveru a nastavit upozornění prostřednictvím emailu" | [14 empty] | P | 3
| D | D6 | PROTIPOŽÁRNÍ UCPÁVKY |  |  |  | 0 |  |  |  |  | 0 |  | 0 |  | 0 | 1 | D | 2 | ROZPOCET | [6 empty] | 0
88 | K | Pol353 | Protipožární přepážka ve stěně, ve stropu, malta, pěna, certifikace, protipožární nástřik apod. (např. PROMAT, HILTI, ORSIL apod.), | m2 | 8 |  | 0 |  |  | základní |  | 0 | 0 | 0 | 0 | 0 | 16 | K | 3 | ROZPOCET | 0 | 0 | 0 | 0 | 0 | 1 | 0 | 16 | -553413161
| P |  | Poznámka k položce: CELKEM | [14 empty] | P | 3
| D | D7 | ÚLOŽNÝ MATERIÁL |  |  |  | 0 |  |  |  |  | 0 |  | 0 |  | 0 | 1 | D | 2 | ROZPOCET | [6 empty] | 0
89 | K | Pol1528 | Vodorovný kabelový žlab, š.=60 mm, v.=60 mm včetně spojovacího a závěsného systému, žárově pozinkováno FeZn, uložení koordinovat se stavbou, výložníky/závěs po 1,5m a profilech | m | 525 |  | 0 |  |  | základní |  | 0 | 0 | 0 | 0 | 0 | 16 | K | 3 | ROZPOCET | 0 | 0 | 0 | 0 | 0 | 1 | 0 | 16 | -936065519
90 | K | Pol1529 | Vodorovný kabelový žlab, š.=100 mm, v.=100 mm včetně spojovacího a závěsného systému, žárově pozinkováno FeZn, uložení koordinovat se stavbou, výložníky/závěs po 1,5m a profilech | m | 300 |  | 0 |  |  | základní |  | 0 | 0 | 0 | 0 | 0 | 16 | K | 3 | ROZPOCET | 0 | 0 | 0 | 0 | 0 | 1 | 0 | 16 | 2085299390
91 | K | Pol354 | Vodorovný kabelový žlab, š.=150 mm, v.=100 mm včetně spojovacího a závěsného systému, žárově pozinkováno FeZn, uložení koordinovat se stavbou, výložníky/závěs po 1,5m a profilech | m | 150 |  | 0 |  |  | základní |  | 0 | 0 | 0 | 0 | 0 | 16 | K | 3 | ROZPOCET | 0 | 0 | 0 | 0 | 0 | 1 | 0 | 16 | 719499109
92 | K | Pol1530 | Vodorovný kabelový žlab, š.=400 mm, v.=110 mm včetně spojovacího a závěsného systému, žárově pozinkováno FeZn, uložení koordinovat se stavbou, výložníky/závěs po 1,5m a profilech (páteřní trasy) | m | 280 |  | 0 |  |  | základní |  | 0 | 0 | 0 | 0 | 0 | 16 | K | 3 | ROZPOCET | 0 | 0 | 0 | 0 | 0 | 1 | 0 | 16 | 414501266
93 | K | Pol354a | Vodorovný kabelový žlab, š.=200 mm, v.=100 mm včetně spojovacího a závěsného systému, žárově pozinkováno FeZn, uložení koordinovat se stavbou, výložníky/závěs po 1,5m a profilech | m | 150 |  | 0 |  |  | základní |  | 0 | 0 | 0 | 0 | 0 | 16 | K | 3 | ROZPOCET | 0 | 0 | 0 | 0 | 0 | 1 | 0 | 16 | -12986039
94 | K | Pol354b | Vodorovný kabelový žlab s výkem, š.=300 mm, v.=60 mm včetně spojovacího a závěsného systému, žárově pozinkováno FeZn, uložení koordinovat se stavbou (instalace na střechu - provedení pro venkovní použití) | m | 30 |  | 0 |  |  | základní |  | 0 | 0 | 0 | 0 | 0 | 16 | K | 3 | ROZPOCET | 0 | 0 | 0 | 0 | 0 | 1 | 0 | 16 | 343441988
95 | K | Pol357 | Vodorovný kabelový žlab, š.=500 mm, v.=110 mm včetně spojovacího a závěsného systému, žárově pozinkováno FeZn, uložení koordinovat se stavbou, výložníky/závěs po 1,5m a profilech (páteřní trasy) | m | 150 |  | 0 |  |  | základní |  | 0 | 0 | 0 | 0 | 0 | 16 | K | 3 | ROZPOCET | 0 | 0 | 0 | 0 | 0 | 1 | 0 | 16 | -1221333602
96 | K | Pol1531 | Stoupací kabelová lávka, š.=300 mm, v.=60 mm včetně nosného a spojovacího a spojovacího systému, žárově pozinkováno FeZn | m | 25 |  | 0 |  |  | základní |  | 0 | 0 | 0 | 0 | 0 | 16 | K | 3 | ROZPOCET | 0 | 0 | 0 | 0 | 0 | 1 | 0 | 16 | -118516620
97 | K | Pol359 | Stoupací kabelová lávka, š.=500 mm, v.=60 mm včetně nosného a spojovacího a spojovacího systému, žárově pozinkováno FeZn | m | 95 |  | 0 |  |  | základní |  | 0 | 0 | 0 | 0 | 0 | 16 | K | 3 | ROZPOCET | 0 | 0 | 0 | 0 | 0 | 1 | 0 | 16 | -1151527876
98 | K | Pol1532 | Kabelová lávka, š.=500 mm, v.=60 mm včetně nosného a spojovacího a spojovacího systému, žárově pozinkováno FeZn | m | 65 |  | 0 |  |  | základní |  | 0 | 0 | 0 | 0 | 0 | 16 | K | 3 | ROZPOCET | 0 | 0 | 0 | 0 | 0 | 1 | 0 | 16 | 1091989187
99 | K | Pol751 | Ostatní součásti kabelových žebříků (spojky, oblouky, apod) | kpl | 1 |  | 0 |  |  | základní |  | 0 | 0 | 0 | 0 | 0 | 16 | K | 3 | ROZPOCET | 0 | 0 | 0 | 0 | 0 | 1 | 0 | 16 | 820484441
100 | K | Pol752 | Kabelové příchytky pro jednotlivé kabely nebo skupiny kabelů | kpl | 1600 |  | 0 |  |  | základní |  | 0 | 0 | 0 | 0 | 0 | 16 | K | 3 | ROZPOCET | 0 | 0 | 0 | 0 | 0 | 1 | 0 | 16 | -970498526
| D | D8 | Protipožární trasy (P60-R 60 min.) v souladu s vyhl.23/2008Sb se změnami 268/2011Sb a dle ČSN 73 089 |  |  |  | 0 |  |  |  |  | 0 |  | 0 |  | 0 | 1 | D | 3 | ROZPOCET | [6 empty] | 0
101 | K | Pol364a | Požární instalační krabice | ks | 260 |  | 0 |  |  | základní |  | 0 | 0 | 0 | 0 | 0 | 16 | K | 4 | ROZPOCET | 0 | 0 | 0 | 0 | 0 | 1 | 0 | 16 | 1333451653
102 | K | Pol753 | Vodorovný kabelový žlab, š.=300 mm, v.=60 mm včetně spojovacího a závěsného systému, žárově pozinkováno FeZn, uložení na výložníky/závěsy (páteřní trasy) - protipožární zařízení; certifikovaný systém včetně příslušenství, 60minut | m | 50 |  | 0 |  |  | základní |  | 0 | 0 | 0 | 0 | 0 | 16 | K | 4 | ROZPOCET | 0 | 0 | 0 | 0 | 0 | 1 | 0 | 16 | -746908894
103 | K | Pol754 | Vodorovný kabelový žlab s víkem, š.=300 mm, v.=60 mm včetně spojovacího a závěsného systému, žárově pozinkováno FeZn, uložení na výložníky/závěsy (páteřní trasy, instalace na střechu) - protipožární zařízení; certifikovaný systém včetně příslušenství, 60 | m | 45 |  | 0 |  |  | základní |  | 0 | 0 | 0 | 0 | 0 | 16 | K | 4 | ROZPOCET | 0 | 0 | 0 | 0 | 0 | 1 | 0 | 16 | -570649315
104 | K | Pol755 | Vodorovný kabelový žlab, š.=200 mm, v.=60 mm včetně spojovacího a závěsného systému, žárově pozinkováno FeZn, uložení na výložníky/závěsy (páteřní trasy) - protipožární zařízení; certifikovaný systém včetně příslušenství, 60minut | m | 30 |  | 0 |  |  | základní |  | 0 | 0 | 0 | 0 | 0 | 16 | K | 4 | ROZPOCET | 0 | 0 | 0 | 0 | 0 | 1 | 0 | 16 | 590869144
105 | K | Pol361 | Vodorovný kabelový žlab, š.=100 mm, v.=60 mm včetně spojovacího a závěsného systému, žárově pozinkováno FeZn, uložení na výložníky/závěsy (páteřní trasy) - protipožární zařízení; certifikovaný systém včetně příslušenství, 60minut | m | 290 |  | 0 |  |  | základní |  | 0 | 0 | 0 | 0 | 0 | 16 | K | 4 | ROZPOCET | 0 | 0 | 0 | 0 | 0 | 1 | 0 | 16 | -1446903054
106 | K | Pol362 | Vodorovný kabelový žlab, š.=50 mm, v.=60 mm včetně spojovacího a závěsného systému, žárově pozinkováno FeZn, uložení na výložníky/závěsy (páteřní trasy) - protipožární zařízení; certifikovaný systém včetně příslušenství, 60minut | m | 75 |  | 0 |  |  | základní |  | 0 | 0 | 0 | 0 | 0 | 16 | K | 4 | ROZPOCET | 0 | 0 | 0 | 0 | 0 | 1 | 0 | 16 | -1701612779
107 | K | Pol1533 | Stoupací kabelový rošt, š.=300 mm, v.=60 mm včetně nosného a spojovacího systému pro sestavu dvou svisle stoupající trasu - nenormová trasa, žárově pozinkováno FeZn, pro protipožární zařízení, certifikovaný nosný systém včetně příslušenství, 60minut | m | 55 |  | 0 |  |  | základní |  | 0 | 0 | 0 | 0 | 0 | 16 | K | 4 | ROZPOCET | 0 | 0 | 0 | 0 | 0 | 1 | 0 | 16 | 1203971338
108 | K | Pol364 | Odlehčení stoupacího vedení s funkční integritou | ks | 12 |  | 0 |  |  | základní |  | 0 | 0 | 0 | 0 | 0 | 16 | K | 4 | ROZPOCET | 0 | 0 | 0 | 0 | 0 | 1 | 0 | 16 | -314799620
109 | K | Pol54 | Protipožární certifikovaný systém dle vyhl. 28/2008 a vyhl. 268/2011 a dle ZP 27/2008 PAVUS, funkční integrita min. 60min., pro jednotlivé kabely nebo skupiny kabelů | ks | 1600 |  | 0 |  |  | základní |  | 0 | 0 | 0 | 0 | 0 | 16 | K | 4 | ROZPOCET | 0 | 0 | 0 | 0 | 0 | 1 | 0 | 16 | -238813959
| D | D9 | Elektroinstalační trubky |  |  |  | 0 |  |  |  |  | 0 |  | 0 |  | 0 | 1 | D | 3 | ROZPOCET | [6 empty] | 0
110 | K | Pol56 | Elektroinstalační trubka PE do P25 včetně úchytů a šroubků, ochrana kabelů | m | 750 |  | 0 |  |  | základní |  | 0 | 0 | 0 | 0 | 0 | 16 | K | 4 | ROZPOCET | 0 | 0 | 0 | 0 | 0 | 1 | 0 | 16 | -1695295557
111 | K | Pol57 | Elektroinstalační trubka PE ohebná do P25, ochrana kabelů | m | 1100 |  | 0 |  |  | základní |  | 0 | 0 | 0 | 0 | 0 | 16 | K | 4 | ROZPOCET | 0 | 0 | 0 | 0 | 0 | 1 | 0 | 16 | 227461084
112 | K | Pol58 | Elektroinstalační trubka PE do P40 včetně úchytů a šroubků, ochrana kabelů | m | 500 |  | 0 |  |  | základní |  | 0 | 0 | 0 | 0 | 0 | 16 | K | 4 | ROZPOCET | 0 | 0 | 0 | 0 | 0 | 1 | 0 | 16 | 1099467425
113 | K | Pol59 | Elektroinstalační trubka PE ohebná do P40, ochrana kabelů | m | 750 |  | 0 |  |  | základní |  | 0 | 0 | 0 | 0 | 0 | 16 | K | 4 | ROZPOCET | 0 | 0 | 0 | 0 | 0 | 1 | 0 | 16 | 700502463
114 | K | Pol757 | Elektroinstalační trubka PE ohebná do P40 do litého betonu | m | 2000 |  | 0 |  |  | základní |  | 0 | 0 | 0 | 0 | 0 | 16 | K | 4 | ROZPOCET | 0 | 0 | 0 | 0 | 0 | 1 | 0 | 16 | 1045771971
115 | K | Pol60 | Elektroinstalační trubka bezhalogenová do P25 včetně úchytů a šroubků, ochrana kabelů | m | 3800 |  | 0 |  |  | základní |  | 0 | 0 | 0 | 0 | 0 | 16 | K | 4 | ROZPOCET | 0 | 0 | 0 | 0 | 0 | 1 | 0 | 16 | 1950198187
116 | K | Pol61 | Elektroinstalační trubka bezhalogenová ohebná do P25, ochrana kabelů | m | 5200 |  | 0 |  |  | základní |  | 0 | 0 | 0 | 0 | 0 | 16 | K | 4 | ROZPOCET | 0 | 0 | 0 | 0 | 0 | 1 | 0 | 16 | -621735121
117 | K | Pol62 | Elektroinstalační trubka bezhalogenová do P40 včetně úchytů a šroubků, ochrana kabelů | m | 2900 |  | 0 |  |  | základní |  | 0 | 0 | 0 | 0 | 0 | 16 | K | 4 | ROZPOCET | 0 | 0 | 0 | 0 | 0 | 1 | 0 | 16 | -1794865128
118 | K | Pol63 | Elektroinstalační trubka bezhalogenová ohebná do P40, ochrana kabelů | m | 4000 |  | 0 |  |  | základní |  | 0 | 0 | 0 | 0 | 0 | 16 | K | 4 | ROZPOCET | 0 | 0 | 0 | 0 | 0 | 1 | 0 | 16 | 1765341300
119 | K | Pol758 | Elektroinstalační krabice do litého betonu s příslušenstvím (podpěra, rozprná tyč, spodek, tělo krabice a víčko) | ks | 400 |  | 0 |  |  | základní |  | 0 | 0 | 0 | 0 | 0 | 16 | K | 4 | ROZPOCET | 0 | 0 | 0 | 0 | 0 | 1 | 0 | 16 | -766593169
120 | K | Pol759 | koncovka na trubky, víčka na krabice do litého betonu včetně příslušenství | ks | 2500 |  | 0 |  |  | základní |  | 0 | 0 | 0 | 0 | 0 | 16 | K | 4 | ROZPOCET | 0 | 0 | 0 | 0 | 0 | 1 | 0 | 16 | 268523087
121 | K | Pol760 | Elektroinstalační krabice pro svítidla do litého betonu | ks | 800 |  | 0 |  |  | základní |  | 0 | 0 | 0 | 0 | 0 | 16 | K | 4 | ROZPOCET | 0 | 0 | 0 | 0 | 0 | 1 | 0 | 16 | 798784275
122 | K | Pol761 | Spojky a kolena pro trubky PE do P25 | kpl | 1 |  | 0 |  |  | základní |  | 0 | 0 | 0 | 0 | 0 | 16 | K | 4 | ROZPOCET | 0 | 0 | 0 | 0 | 0 | 1 | 0 | 16 | 1312543404
123 | K | Pol367 | Drobný montážní a spojovací materiál, popisy, štítky aj. | kpl | 1 |  | 0 |  |  | základní |  | 0 | 0 | 0 | 0 | 0 | 16 | K | 4 | ROZPOCET | 0 | 0 | 0 | 0 | 0 | 1 | 0 | 16 | -491761595
124 | K | Pol762 | Ocelová konstrukce všeobecně, profilová, povrchová úprava - žárově pozinkovaná konstrukční ocel | m | 100 |  | 0 |  |  | základní |  | 0 | 0 | 0 | 0 | 0 | 16 | K | 4 | ROZPOCET | 0 | 0 | 0 | 0 | 0 | 1 | 0 | 16 | 1886596189
125 | K | Pol763 | Ocelová konstrukce do 5kg (kus 1,5m), žárově pozinkovaná, pomocné konstrukce pro uchycení svítidel apod. | kg | 50 |  | 0 |  |  | základní |  | 0 | 0 | 0 | 0 | 0 | 16 | K | 4 | ROZPOCET | 0 | 0 | 0 | 0 | 0 | 1 | 0 | 16 | -1843113345
126 | K | Pol764 | Podružný materiál, konstrukční ocel (žárově pozinkovaná FeZn), drobný uchycovací a spojovací materiál, apod. | kg | 650 |  | 0 |  |  | základní |  | 0 | 0 | 0 | 0 | 0 | 16 | K | 4 | ROZPOCET | 0 | 0 | 0 | 0 | 0 | 1 | 0 | 16 | 1418809321
| D | D10 | KABELÁŽ |  |  |  | 0 |  |  |  |  | 0 |  | 0 |  | 0 | 1 | D | 2 | ROZPOCET | [6 empty] | 0
127 | K | Pol372 | Kabel CYKY 3x1,5 mm2 vč. uložený pevně včetně ukončení, štítkování | m | 1187.5 |  | 0 |  |  | základní |  | 0 | 0 | 0 | 0 | 0 | 16 | K | 3 | ROZPOCET | 0 | 0 | 0 | 0 | 0 | 1 | 0 | 16 | 39352131
128 | K | Pol373 | Vodič CYKY 3x2,5 mm2 vč. uložený pevně včetně ukončení, štítkování | m | 1520 |  | 0 |  |  | základní |  | 0 | 0 | 0 | 0 | 0 | 16 | K | 3 | ROZPOCET | 0 | 0 | 0 | 0 | 0 | 1 | 0 | 16 | -1913246147
129 | K | Pol374 | Vodič CYKY 3x4 mm2 vč. uložený pevně včetně ukončení, štítkování | m | 380 |  | 0 |  |  | základní |  | 0 | 0 | 0 | 0 | 0 | 16 | K | 3 | ROZPOCET | 0 | 0 | 0 | 0 | 0 | 1 | 0 | 16 | 483779471
130 | K | Pol375 | Vodič CYKY 3x6 mm2 vč. uložený pevně včetně ukončení, štítkování | m | 380 |  | 0 |  |  | základní |  | 0 | 0 | 0 | 0 | 0 | 16 | K | 3 | ROZPOCET | 0 | 0 | 0 | 0 | 0 | 1 | 0 | 16 | -643420105
131 | K | Pol377 | Vodič CYKY 5x1,5 mm2 vč. uložený pevně včetně ukončení, štítkování | m | 808 |  | 0 |  |  | základní |  | 0 | 0 | 0 | 0 | 0 | 16 | K | 3 | ROZPOCET | 0 | 0 | 0 | 0 | 0 | 1 | 0 | 16 | 358158405
132 | K | Pol378 | Vodič CYKY 5x2,5 mm2 vč. uložený pevně včetně ukončení, štítkování | m | 1425 |  | 0 |  |  | základní |  | 0 | 0 | 0 | 0 | 0 | 16 | K | 3 | ROZPOCET | 0 | 0 | 0 | 0 | 0 | 1 | 0 | 16 | -1902980639
133 | K | Pol379 | Vodič CYKY 5x4 mm2 vč. uložený pevně včetně ukončení, štítkování | m | 100 |  | 0 |  |  | základní |  | 0 | 0 | 0 | 0 | 0 | 16 | K | 3 | ROZPOCET | 0 | 0 | 0 | 0 | 0 | 1 | 0 | 16 | -1155659388
134 | K | Pol380 | Vodič CYKY 5x6 mm2 vč. uložený pevně včetně ukončení, štítkování | m | 475 |  | 0 |  |  | základní |  | 0 | 0 | 0 | 0 | 0 | 16 | K | 3 | ROZPOCET | 0 | 0 | 0 | 0 | 0 | 1 | 0 | 16 | 1457845808
135 | K | Pol381 | Vodič CYKY 5x25 mm2 vč. uložený pevně včetně ukončení, štítkování | m | 50 |  | 0 |  |  | základní |  | 0 | 0 | 0 | 0 | 0 | 16 | K | 3 | ROZPOCET | 0 | 0 | 0 | 0 | 0 | 1 | 0 | 16 | 1572555831
136 | K | Pol382 | Vodič CYKY 7x1,5 mm2 vč. uložený pevně včetně ukončení, štítkování | m | 190 |  | 0 |  |  | základní |  | 0 | 0 | 0 | 0 | 0 | 16 | K | 3 | ROZPOCET | 0 | 0 | 0 | 0 | 0 | 1 | 0 | 16 | 1621478669
137 | K | Pol65 | 1-CXKH-V P60-R 3x1,5mm2, B2ca s1 d0, vč. uložený pevně včetně ukončení, štítkování, silové kabely splňující vyhlášku 23/2008 Sb. včetně novelizace 268/2011 | m | 2063 |  | 0 |  |  | základní |  | 0 | 0 | 0 | 0 | 0 | 16 | K | 3 | ROZPOCET | 0 | 0 | 0 | 0 | 0 | 1 | 0 | 16 | -1944879553
138 | K | Pol66 | 1-CXKH-V P60-R 3x2,5mm2, B2ca s1 d0, vč. uložený pevně včetně ukončení, štítkování, silové kabely splňující vyhlášku 23/2008 Sb. včetně novelizace 268/2011 | m | 272 |  | 0 |  |  | základní |  | 0 | 0 | 0 | 0 | 0 | 16 | K | 3 | ROZPOCET | 0 | 0 | 0 | 0 | 0 | 1 | 0 | 16 | 1857049706
139 | K | Pol768 | 1-CXKH-V P60-R 3x4mm2, B2ca s1 d0, vč. uložený pevně včetně ukončení, štítkování, silové kabely splňující vyhlášku 23/2008 Sb. včetně novelizace 268/2011 | m | 190 |  | 0 |  |  | základní |  | 0 | 0 | 0 | 0 | 0 | 16 | K | 3 | ROZPOCET | 0 | 0 | 0 | 0 | 0 | 1 | 0 | 16 | 1486916505
140 | K | Pol769 | 1-CXKH-V P60-R 3x6mm2, B2ca s1 d0, vč. uložený pevně včetně ukončení, štítkování, silové kabely splňující vyhlášku 23/2008 Sb. včetně novelizace 268/2011 | m | 32 |  | 0 |  |  | základní |  | 0 | 0 | 0 | 0 | 0 | 16 | K | 3 | ROZPOCET | 0 | 0 | 0 | 0 | 0 | 1 | 0 | 16 | -1932420022
141 | K | Pol67 | 1-CXKH-V P60-R 5x1,5mm2, B2ca s1 d0, vč. uložený pevně včetně ukončení, štítkování, silové kabely splňující vyhlášku 23/2008 Sb. včetně novelizace 268/2011 | m | 308 |  | 0 |  |  | základní |  | 0 | 0 | 0 | 0 | 0 | 16 | K | 3 | ROZPOCET | 0 | 0 | 0 | 0 | 0 | 1 | 0 | 16 | 499064100
142 | K | Pol68 | 1-CXKH-V P60-R 5x2,5mm2, B2ca s1 d0, vč. uložený pevně včetně ukončení, štítkování, silové kabely splňující vyhlášku 23/2008 Sb. včetně novelizace 268/2011 | m | 445 |  | 0 |  |  | základní |  | 0 | 0 | 0 | 0 | 0 | 16 | K | 3 | ROZPOCET | 0 | 0 | 0 | 0 | 0 | 1 | 0 | 16 | -1231370080
143 | K | Pol69 | 1-CXKH-V P60-R 5Jx4mm2, B2ca s1 d0, vč. uložený pevně včetně ukončení, štítkování, silové kabely splňující vyhlášku 23/2008 Sb. včetně novelizace 268/2011 | m | 44 |  | 0 |  |  | základní |  | 0 | 0 | 0 | 0 | 0 | 16 | K | 3 | ROZPOCET | 0 | 0 | 0 | 0 | 0 | 1 | 0 | 16 | 96711140
144 | K | Pol625 | "1-CXKH-V 5Jx16mm2, B2ca s1 d0, vč. uložený pevně včetně ukončení, štítkování, silové kabely splňující vyhlášku 23/2008 Sb. včetně novelizace 268/2011 " | m | 57 |  | 0 |  |  | základní |  | 0 | 0 | 0 | 0 | 0 | 16 | K | 3 | ROZPOCET | 0 | 0 | 0 | 0 | 0 | 1 | 0 | 16 | 1727760726
145 | K | Pol70 | 1-CXKH-R 2x1,5mm2 vč. uložený pevně včetně ukončení, štítkování, silové kabely splňující vyhlášku 23/2008 Sb. včetně novelizace 268/2011 | m | 1881 |  | 0 |  |  | základní |  | 0 | 0 | 0 | 0 | 0 | 16 | K | 3 | ROZPOCET | 0 | 0 | 0 | 0 | 0 | 1 | 0 | 16 | 1381633279
146 | K | Pol71 | 1-CXKH-R 3Ox1,5mm2 vč. uložený pevně včetně ukončení, štítkování, silové kabely splňující vyhlášku 23/2008 Sb. včetně novelizace 268/2011 | m | 410 |  | 0 |  |  | základní |  | 0 | 0 | 0 | 0 | 0 | 16 | K | 3 | ROZPOCET | 0 | 0 | 0 | 0 | 0 | 1 | 0 | 16 | -1579676946
147 | K | Pol72 | 1-CXKH-R 3x1,5mm2, B2ca s1 d0, vč. uložený pevně včetně ukončení, štítkování, silové kabely splňující vyhlášku 23/2008 Sb. včetně novelizace 268/2011 | m | 4982 |  | 0 |  |  | základní |  | 0 | 0 | 0 | 0 | 0 | 16 | K | 3 | ROZPOCET | 0 | 0 | 0 | 0 | 0 | 1 | 0 | 16 | -804437397
148 | K | Pol73 | 1-CXKH--R 3x2,5mm2, B2ca s1 d0, vč. uložený pevně včetně ukončení, štítkování, silové kabely splňující vyhlášku 23/2008 Sb. včetně novelizace 268/2011 | m | 29378 |  | 0 |  |  | základní |  | 0 | 0 | 0 | 0 | 0 | 16 | K | 3 | ROZPOCET | 0 | 0 | 0 | 0 | 0 | 1 | 0 | 16 | -395690211
149 | K | Pol772 | 1-CXKH--R 4x1,5mm2, B2ca s1 d0, vč. uložený pevně včetně ukončení, štítkování, silové kabely splňující vyhlášku 23/2008 Sb. včetně novelizace 268/2011 | m | 96 |  | 0 |  |  | základní |  | 0 | 0 | 0 | 0 | 0 | 16 | K | 3 | ROZPOCET | 0 | 0 | 0 | 0 | 0 | 1 | 0 | 16 | 1099819295
150 | K | Pol773 | 1-CXKH--R 4Jx2,5mm2, B2ca s1 d0, vč. uložený pevně včetně ukončení, štítkování, silové kabely splňující vyhlášku 23/2008 Sb. včetně novelizace 268/2011 | m | 400 |  | 0 |  |  | základní |  | 0 | 0 | 0 | 0 | 0 | 16 | K | 3 | ROZPOCET | 0 | 0 | 0 | 0 | 0 | 1 | 0 | 16 | -1097080638
151 | K | Pol74 | 1-CXKH--R 5x1,5mm2, B2ca s1 d0, vč. uložený pevně včetně ukončení, štítkování, silové kabely splňující vyhlášku 23/2008 Sb. včetně novelizace 268/2011 | m | 2183 |  | 0 |  |  | základní |  | 0 | 0 | 0 | 0 | 0 | 16 | K | 3 | ROZPOCET | 0 | 0 | 0 | 0 | 0 | 1 | 0 | 16 | -805283095
152 | K | Pol75 | 1-CXKH--R 5x2,5mm2, B2ca s1 d0, vč. uložený pevně včetně ukončení, štítkování, silové kabely splňující vyhlášku 23/2008 Sb. včetně novelizace 268/2011 | m | 194 |  | 0 |  |  | základní |  | 0 | 0 | 0 | 0 | 0 | 16 | K | 3 | ROZPOCET | 0 | 0 | 0 | 0 | 0 | 1 | 0 | 16 | -484636844
153 | K | Pol774 | 1-CXKH--R 5x6mm2, B2ca s1 d0, vč. uložený pevně včetně ukončení, štítkování, silové kabely splňující vyhlášku 23/2008 Sb. včetně novelizace 268/2011 | m | 137 |  | 0 |  |  | základní |  | 0 | 0 | 0 | 0 | 0 | 16 | K | 3 | ROZPOCET | 0 | 0 | 0 | 0 | 0 | 1 | 0 | 16 | -540382158
154 | K | Pol77 | 1-CXKH--R 5x10mm2, B2ca s1 d0, vč. uložený pevně včetně ukončení, štítkování, silové kabely splňující vyhlášku 23/2008 Sb. včetně novelizace 268/2011 | m | 285 |  | 0 |  |  | základní |  | 0 | 0 | 0 | 0 | 0 | 16 | K | 3 | ROZPOCET | 0 | 0 | 0 | 0 | 0 | 1 | 0 | 16 | -961573498
155 | K | Pol78 | 1-CXKH--R 5x16mm2, B2ca s1 d0, vč. uložený pevně včetně ukončení, štítkování, silové kabely splňující vyhlášku 23/2008 Sb. včetně novelizace 268/2011 | m | 188 |  | 0 |  |  | základní |  | 0 | 0 | 0 | 0 | 0 | 16 | K | 3 | ROZPOCET | 0 | 0 | 0 | 0 | 0 | 1 | 0 | 16 | 1732727456
156 | K | Pol626 | 1-CXKH--R 5x25mm2, B2ca s1 d0, vč. uložený pevně včetně ukončení, štítkování, silové kabely splňující vyhlášku 23/2008 Sb. včetně novelizace 268/2011 | m | 46 |  | 0 |  |  | základní |  | 0 | 0 | 0 | 0 | 0 | 16 | K | 3 | ROZPOCET | 0 | 0 | 0 | 0 | 0 | 1 | 0 | 16 | -201116241
157 | K | Pol627 | 1-CXKH--R 5x35mm2, B2ca s1 d0, vč. uložený pevně včetně ukončení, štítkování, silové kabely splňující vyhlášku 23/2008 Sb. včetně novelizace 268/2011 | m | 95 |  | 0 |  |  | základní |  | 0 | 0 | 0 | 0 | 0 | 16 | K | 3 | ROZPOCET | 0 | 0 | 0 | 0 | 0 | 1 | 0 | 16 | 1955208862
158 | K | Pol775 | 1-CXKH--R 5x50mm2, B2ca s1 d0, vč. uložený pevně včetně ukončení, štítkování, silové kabely splňující vyhlášku 23/2008 Sb. včetně novelizace 268/2011 | m | 222 |  | 0 |  |  | základní |  | 0 | 0 | 0 | 0 | 0 | 16 | K | 3 | ROZPOCET | 0 | 0 | 0 | 0 | 0 | 1 | 0 | 16 | -729445546
159 | K | Pol776 | 1-CXKH--R 5x70mm2, B2ca s1 d0, vč. uložený pevně včetně ukončení, štítkování, silové kabely splňující vyhlášku 23/2008 Sb. včetně novelizace 268/2011 | m | 673 |  | 0 |  |  | základní |  | 0 | 0 | 0 | 0 | 0 | 16 | K | 3 | ROZPOCET | 0 | 0 | 0 | 0 | 0 | 1 | 0 | 16 | -1292191346
160 | K | Pol780 | 1-CXKH--R 7x1,5mm2, B2ca s1 d0, vč. uložený pevně včetně ukončení, štítkování, silové kabely splňující vyhlášku 23/2008 Sb. včetně novelizace 268/2011 | m | 475 |  | 0 |  |  | základní |  | 0 | 0 | 0 | 0 | 0 | 16 | K | 3 | ROZPOCET | 0 | 0 | 0 | 0 | 0 | 1 | 0 | 16 | -1746658866
161 | K | Pol781 | 1-CXKH--R 7x2,5mm2, B2ca s1 d0, vč. uložený pevně včetně ukončení, štítkování, silové kabely splňující vyhlášku 23/2008 Sb. včetně novelizace 268/2011 | m | 475 |  | 0 |  |  | základní |  | 0 | 0 | 0 | 0 | 0 | 16 | K | 3 | ROZPOCET | 0 | 0 | 0 | 0 | 0 | 1 | 0 | 16 | -671279856
162 | K | Pol1538 | "kabel J-Y(St)Y 2x2x0.8mm², vč. uložený pevně včetně ukončení, štítkování, silové kabely splňující vyhlášku 23/2008 Sb. včetně novelizace 268/2011 " | m | 143 |  | 0 |  |  | základní |  | 0 | 0 | 0 | 0 | 0 | 16 | K | 3 | ROZPOCET | 0 | 0 | 0 | 0 | 0 | 1 | 0 | 16 | -1631424996
163 | K | Pol87 | kabel SHKFH-R 2x2x0.8mm² uložený pevně včetně ukončení, štítkování, silové kabely splňující vyhlášku 23/2008 Sb. včetně novelizace 268/2011 | m | 659 |  | 0 |  |  | základní |  | 0 | 0 | 0 | 0 | 0 | 16 | K | 3 | ROZPOCET | 0 | 0 | 0 | 0 | 0 | 1 | 0 | 16 | 788569850
164 | K | Pol407 | "kabel SHKFH-R 5x2x0.8mm² uložený pevně včetně ukončení, štítkování, silové kabely splňující vyhlášku 23/2008 Sb. včetně novelizace 268/2011 " | m | 787 |  | 0 |  |  | základní |  | 0 | 0 | 0 | 0 | 0 | 16 | K | 3 | ROZPOCET | 0 | 0 | 0 | 0 | 0 | 1 | 0 | 16 | -542227450
165 | K | Pol408 | Cat 6a STP LSOH uložený pevně včetně ukončení, štítkování, silové kabely splňující vyhlášku 23/2008 Sb. včetně novelizace 268/2011 např.: Kelline | m | 903 |  | 0 |  |  | základní |  | 0 | 0 | 0 | 0 | 0 | 16 | K | 3 | ROZPOCET | 0 | 0 | 0 | 0 | 0 | 1 | 0 | 16 | -191346403
166 | K | Pol409 | UTP Cat 6a | m | 190 |  | 0 |  |  | základní |  | 0 | 0 | 0 | 0 | 0 | 16 | K | 3 | ROZPOCET | 0 | 0 | 0 | 0 | 0 | 1 | 0 | 16 | 948638696
167 | K | Pol79 | Vodič CYY 1x4 mm2 vč. vč. zelenožlutý uložený pevně | m | 950 |  | 0 |  |  | základní |  | 0 | 0 | 0 | 0 | 0 | 16 | K | 3 | ROZPOCET | 0 | 0 | 0 | 0 | 0 | 1 | 0 | 16 | 77606334
168 | K | Pol80 | Vodič CYY 1x6 mm2 vč. vč. zelenožlutý uložený pevně | m | 1188 |  | 0 |  |  | základní |  | 0 | 0 | 0 | 0 | 0 | 16 | K | 3 | ROZPOCET | 0 | 0 | 0 | 0 | 0 | 1 | 0 | 16 | 1711496343
169 | K | Pol782 | Vodič CYY 1x10 mm2 vč. vč. zelenožlutý uložený pevně | m | 1188 |  | 0 |  |  | základní |  | 0 | 0 | 0 | 0 | 0 | 16 | K | 3 | ROZPOCET | 0 | 0 | 0 | 0 | 0 | 1 | 0 | 16 | -1127461204
170 | K | Pol410 | Vodič CYY 1x16 mm2 vč. vč. zelenožlutý uložený pevně | m | 855 |  | 0 |  |  | základní |  | 0 | 0 | 0 | 0 | 0 | 16 | K | 3 | ROZPOCET | 0 | 0 | 0 | 0 | 0 | 1 | 0 | 16 | 2078914883
171 | K | Pol81 | Vodič CYY do 25 mm2 vč. zelenožlutý uložený pevně | m | 950 |  | 0 |  |  | základní |  | 0 | 0 | 0 | 0 | 0 | 16 | K | 3 | ROZPOCET | 0 | 0 | 0 | 0 | 0 | 1 | 0 | 16 | -744410120
172 | K | Pol411 | Vodič CYY do 50 mm2 vč. zelenožlutý uložený pevně | m | 475 |  | 0 |  |  | základní |  | 0 | 0 | 0 | 0 | 0 | 16 | K | 3 | ROZPOCET | 0 | 0 | 0 | 0 | 0 | 1 | 0 | 16 | -49826315
173 | K | Pol82 | Kabel CXKH-R 1x4 mm2 vč. uložený pevně včetně ukončení, štítkování, silové kabely splňující vyhlášku 23/2008 Sb. včetně novelizace 268/2011 | m | 1623 |  | 0 |  |  | základní |  | 0 | 0 | 0 | 0 | 0 | 16 | K | 3 | ROZPOCET | 0 | 0 | 0 | 0 | 0 | 1 | 0 | 16 | 116340709
174 | K | Pol83 | Kabel CXKH-R 1x6 mm2 vč. uložený pevně včetně ukončení, štítkování, silové kabely splňující vyhlášku 23/2008 Sb. včetně novelizace 268/2011 | m | 730 |  | 0 |  |  | základní |  | 0 | 0 | 0 | 0 | 0 | 16 | K | 3 | ROZPOCET | 0 | 0 | 0 | 0 | 0 | 1 | 0 | 16 | 1688991627
175 | K | Pol783 | Kabel CXKH-R 1x10 mm2 vč. uložený pevně včetně ukončení, štítkování, silové kabely splňující vyhlášku 23/2008 Sb. včetně novelizace 268/2011 | m | 1140 |  | 0 |  |  | základní |  | 0 | 0 | 0 | 0 | 0 | 16 | K | 3 | ROZPOCET | 0 | 0 | 0 | 0 | 0 | 1 | 0 | 16 | -472473151
176 | K | Pol84 | Kabel CXKH-R 1x16 mm2 vč. uložený pevně včetně ukončení, štítkování, silové kabely splňující vyhlášku 23/2008 Sb. včetně novelizace 268/2011 | m | 1881 |  | 0 |  |  | základní |  | 0 | 0 | 0 | 0 | 0 | 16 | K | 3 | ROZPOCET | 0 | 0 | 0 | 0 | 0 | 1 | 0 | 16 | 229510108
177 | K | Pol85 | Kabel CXKH-R 1x25 mm2 vč. uložený pevně včetně ukončení, štítkování, silové kabely splňující vyhlášku 23/2008 Sb. včetně novelizace 268/2011 | m | 808 |  | 0 |  |  | základní |  | 0 | 0 | 0 | 0 | 0 | 16 | K | 3 | ROZPOCET | 0 | 0 | 0 | 0 | 0 | 1 | 0 | 16 | 299692364
178 | K | Pol412 | Kabel CXKH-R 1x50 mm2 vč. uložený pevně včetně ukončení, štítkování, silové kabely splňující vyhlášku 23/2008 Sb. včetně novelizace 268/2011 | m | 475 |  | 0 |  |  | základní |  | 0 | 0 | 0 | 0 | 0 | 16 | K | 3 | ROZPOCET | 0 | 0 | 0 | 0 | 0 | 1 | 0 | 16 | 1494032291
179 | K | Pol784 | Drobný montážní, ukončovací a spojovací materiál, popisy, štítky aj. | kpl | 1 |  | 0 |  |  | základní |  | 0 | 0 | 0 | 0 | 0 | 16 | K | 3 | ROZPOCET | 0 | 0 | 0 | 0 | 0 | 1 | 0 | 16 | -1581446622
180 | K | Pol785 | Kabelové koncovky | kpl | 1 |  | 0 |  |  | základní |  | 0 | 0 | 0 | 0 | 0 | 16 | K | 3 | ROZPOCET | 0 | 0 | 0 | 0 | 0 | 1 | 0 | 16 | -1901125536
181 | K | Pol86 | Pásek FeZn 30x4mm | m | 190 |  | 0 |  |  | základní |  | 0 | 0 | 0 | 0 | 0 | 16 | K | 3 | ROZPOCET | 0 | 0 | 0 | 0 | 0 | 1 | 0 | 16 | 1848003077
| D | D11 | HROMOSVOD |  |  |  | 0 |  |  |  |  | 0 |  | 0 |  | 0 | 1 | D | 2 | ROZPOCET | [6 empty] | 0
182 | K | Pol91 | Vodič AlMGSi 8 průměr 8mm včetně připojení, podpěrek a dilatačních spojek | m | 330 |  | 0 |  |  | základní |  | 0 | 0 | 0 | 0 | 0 | 16 | K | 3 | ROZPOCET | 0 | 0 | 0 | 0 | 0 | 1 | 0 | 16 | -1943165138
183 | K | Pol92 | Podpěrky plastové se závažím (např. DEHN) | ks | 480 |  | 0 |  |  | základní |  | 0 | 0 | 0 | 0 | 0 | 16 | K | 3 | ROZPOCET | 0 | 0 | 0 | 0 | 0 | 1 | 0 | 16 | -117751436
184 | K | Pol93 | Pomocný jímač L=500mm | ks | 18 |  | 0 |  |  | základní |  | 0 | 0 | 0 | 0 | 0 | 16 | K | 3 | ROZPOCET | 0 | 0 | 0 | 0 | 0 | 1 | 0 | 16 | 1481076099
185 | K | Pol94 | Hromosvodové svorky (SS, SK, SP, SU, SO) | ks | 368 |  | 0 |  |  | základní |  | 0 | 0 | 0 | 0 | 0 | 16 | K | 3 | ROZPOCET | 0 | 0 | 0 | 0 | 0 | 1 | 0 | 16 | -1398887951
186 | K | Pol418 | Svorka zkušební (ZS) | ks | 15 |  | 0 |  |  | základní |  | 0 | 0 | 0 | 0 | 0 | 16 | K | 3 | ROZPOCET | 0 | 0 | 0 | 0 | 0 | 1 | 0 | 16 | 1011568800
187 | K | Pol787 | Svár oboustranný (10cm) výztuž Fezn na sloupu - střecha na navazující konstrukce ocelové - dle potřeby (nebo svorky) | ks | 45 |  | 0 |  |  | základní |  | 0 | 0 | 0 | 0 | 0 | 16 | K | 3 | ROZPOCET | 0 | 0 | 0 | 0 | 0 | 1 | 0 | 16 | -2094357554
188 | K | Pol788 | Průchodka střešním pláštěm SIKA (vnitřní svody) | ks | 25 |  | 0 |  |  | základní |  | 0 | 0 | 0 | 0 | 0 | 16 | K | 3 | ROZPOCET | 0 | 0 | 0 | 0 | 0 | 1 | 0 | 16 | 1411716096
189 | K | Pol95 | Pozink objímky konstrukcí průměry různé dle konstukce, vč. očištění konstrukce a nátěru | ks | 200 |  | 0 |  |  | základní |  | 0 | 0 | 0 | 0 | 0 | 16 | K | 3 | ROZPOCET | 0 | 0 | 0 | 0 | 0 | 1 | 0 | 16 | -654313659
190 | K | Pol789 | Propojky CY 50mm2 délka cca 2m | ks | 75 |  | 0 |  |  | základní |  | 0 | 0 | 0 | 0 | 0 | 16 | K | 3 | ROZPOCET | 0 | 0 | 0 | 0 | 0 | 1 | 0 | 16 | -1256935329
191 | K | Pol96 | Propojky CY 25mm2 délka cca 2m | ks | 120 |  | 0 |  |  | základní |  | 0 | 0 | 0 | 0 | 0 | 16 | K | 3 | ROZPOCET | 0 | 0 | 0 | 0 | 0 | 1 | 0 | 16 | 1541122158
192 | K | Pol421 | Napojení ma stávající hromosvod | kpl | 1 |  | 0 |  |  | základní |  | 0 | 0 | 0 | 0 | 0 | 16 | K | 3 | ROZPOCET | 0 | 0 | 0 | 0 | 0 | 1 | 0 | 16 | 608823651
193 | K | Pol790 | Drobný, pomocný a upevňovací materiál (pomocný) | kpl | 1 |  | 0 |  |  | základní |  | 0 | 0 | 0 | 0 | 0 | 16 | K | 3 | ROZPOCET | 0 | 0 | 0 | 0 | 0 | 1 | 0 | 16 | -2033658485
194 | K | Pol791 | Identifikační označení | kpl | 1 |  | 0 |  |  | základní |  | 0 | 0 | 0 | 0 | 0 | 16 | K | 3 | ROZPOCET | 0 | 0 | 0 | 0 | 0 | 1 | 0 | 16 | 1490005136
195 | K | Pol792 | Kontrola a měření hromosvodné instalace na střeše objektu | kpl | 1 |  | 0 |  |  | základní |  | 0 | 0 | 0 | 0 | 0 | 16 | K | 3 | ROZPOCET | 0 | 0 | 0 | 0 | 0 | 1 | 0 | 16 | 1281730305
196 | K | Pol793 | Měření elektrického odporu svislého sloupu VHx | kpl | 1 |  | 0 |  |  | základní |  | 0 | 0 | 0 | 0 | 0 | 16 | K | 3 | ROZPOCET | 0 | 0 | 0 | 0 | 0 | 1 | 0 | 16 | -1698570205
197 | K | Pol794 | Výchozí revize včetně vypracování výchozí revizní zprávy | kpl | 1 |  | 0 |  |  | základní |  | 0 | 0 | 0 | 0 | 0 | 16 | K | 3 | ROZPOCET | 0 | 0 | 0 | 0 | 0 | 1 | 0 | 16 | 1797631152
| P |  | Poznámka k položce: CELKEM | [14 empty] | P | 3
| D | D12 | UZEMNĚNÍ, POSPOJENÍ |  |  |  | 0 |  |  |  |  | 0 |  | 0 |  | 0 | 1 | D | 2 | ROZPOCET | [6 empty] | 0
198 | K | Pol795 | obvodové uzemnění v prostoru rozvodny NN | kpl | 1 |  | 0 |  |  | základní |  | 0 | 0 | 0 | 0 | 0 | 16 | K | 3 | ROZPOCET | 0 | 0 | 0 | 0 | 0 | 1 | 0 | 16 | -804971879
199 | K | Pol796 | Pružná spojka MBJ 50-200S ERICO SCHMACHTL včetně šroubů | ks | 6 |  | 0 |  |  | základní |  | 0 | 0 | 0 | 0 | 0 | 16 | K | 3 | ROZPOCET | 0 | 0 | 0 | 0 | 0 | 1 | 0 | 16 | 932987999
200 | K | Pol798 | Distančníky - betonové vlnovce: cca po 1 až 2 m dle pevnosti pásku FeZn 30x4 | ks | 200 |  | 0 |  |  | základní |  | 0 | 0 | 0 | 0 | 0 | 16 | K | 3 | ROZPOCET | 0 | 0 | 0 | 0 | 0 | 1 | 0 | 16 | -531451584
201 | K | Pol799 | Svar 100 mm jednostranný, provedení vývodů, svařovaná síť FeZn | ks | 1375 |  | 0 |  |  | základní |  | 0 | 0 | 0 | 0 | 0 | 16 | K | 3 | ROZPOCET | 0 | 0 | 0 | 0 | 0 | 1 | 0 | 16 | 296758012
202 | K | Pol800 | Příložka ve tvaru "L" | ks | 175 |  | 0 |  |  | základní |  | 0 | 0 | 0 | 0 | 0 | 16 | K | 3 | ROZPOCET | 0 | 0 | 0 | 0 | 0 | 1 | 0 | 16 | -1669582461
203 | K | Pol801 | C.R.M. vývody z provařené výztuže | ks | 135 |  | 0 |  |  | základní |  | 0 | 0 | 0 | 0 | 0 | 16 | K | 3 | ROZPOCET | 0 | 0 | 0 | 0 | 0 | 1 | 0 | 16 | -560573361
204 | K | Pol802 | Těsnící manžeta pro prostup hydroizolačním souvrstvím střechy | ks | 20 |  | 0 |  |  | základní |  | 0 | 0 | 0 | 0 | 0 | 16 | K | 3 | ROZPOCET | 0 | 0 | 0 | 0 | 0 | 1 | 0 | 16 | 826887596
205 | K | Pol803 | FeZn 30x4 mm | m | 320 |  | 0 |  |  | základní |  | 0 | 0 | 0 | 0 | 0 | 16 | K | 3 | ROZPOCET | 0 | 0 | 0 | 0 | 0 | 1 | 0 | 16 | -1221310547
206 | K | Pol804 | FeZn 30x4 mm pro přizemnění pomocných konstrukcí, upevnění, značení, zakončení | m | 280 |  | 0 |  |  | základní |  | 0 | 0 | 0 | 0 | 0 | 16 | K | 3 | ROZPOCET | 0 | 0 | 0 | 0 | 0 | 1 | 0 | 16 | 1329319220
207 | K | Pol805 | Závitová tyč M10 | m | 20 |  | 0 |  |  | základní |  | 0 | 0 | 0 | 0 | 0 | 16 | K | 3 | ROZPOCET | 0 | 0 | 0 | 0 | 0 | 1 | 0 | 16 | 887601481
208 | K | Pol806 | Ekvipotenciální přípojnice HOP pro připojení pásku FeZn 30/4 a vodičů do d=50mm2,nástěnná s PVC krytem, (např. PAS) | ks | 35 |  | 0 |  |  | základní |  | 0 | 0 | 0 | 0 | 0 | 16 | K | 3 | ROZPOCET | 0 | 0 | 0 | 0 | 0 | 1 | 0 | 16 | 473987406
209 | K | Pol807 | Ekvipotenciální přípojnice HOP pro připojení pásku FeZn 30/4 a vodičů v rozvodně NN pro připojená do 240mmm2 vč. kotvení na zeď | ks | 2 |  | 0 |  |  | základní |  | 0 | 0 | 0 | 0 | 0 | 16 | K | 3 | ROZPOCET | 0 | 0 | 0 | 0 | 0 | 1 | 0 | 16 | 1292066544
210 | K | Pol808 | Svorky pro připojení pospojení k zaříní např. VZT, okno, radiator, voda v zdrav prostorech atd) | ks | 1210 |  | 0 |  |  | základní |  | 0 | 0 | 0 | 0 | 0 | 16 | K | 3 | ROZPOCET | 0 | 0 | 0 | 0 | 0 | 1 | 0 | 16 | 361873571
211 | K | Pol429 | Svorky pro připojení pospojení k zaříní ZTI např : Bernanard svorka s páskem | ks | 650 |  | 0 |  |  | základní |  | 0 | 0 | 0 | 0 | 0 | 16 | K | 3 | ROZPOCET | 0 | 0 | 0 | 0 | 0 | 1 | 0 | 16 | 1316899760
212 | K | Pol809 | Značení vývodů v technologických prostorech dle PD - štítky nebo vyražení do kovu VUx, VHx + číslování vývodů | ks | 200 |  | 0 |  |  | základní |  | 0 | 0 | 0 | 0 | 0 | 16 | K | 3 | ROZPOCET | 0 | 0 | 0 | 0 | 0 | 1 | 0 | 16 | -671751834
213 | K | Pol810 | Signální spray pro značení provařované výztuže | ks | 2 |  | 0 |  |  | základní |  | 0 | 0 | 0 | 0 | 0 | 16 | K | 3 | ROZPOCET | 0 | 0 | 0 | 0 | 0 | 1 | 0 | 16 | -530798138
214 | K | Pol811 | Ochranné a bezpečnostní nátěry - zelená/žlutá | m | 30 |  | 0 |  |  | základní |  | 0 | 0 | 0 | 0 | 0 | 16 | K | 3 | ROZPOCET | 0 | 0 | 0 | 0 | 0 | 1 | 0 | 16 | 974710177
215 | K | Pol812 | Měření zemního odporu vývodu z uzemnění 25/50 nebo 100/200, výběr | ks | 1 |  | 0 |  |  | základní |  | 0 | 0 | 0 | 0 | 0 | 16 | K | 3 | ROZPOCET | 0 | 0 | 0 | 0 | 0 | 1 | 0 | 16 | -905274910
216 | K | Pol813 | Měření zemního odporu na vývodu ze sloupu a sviské svody, protokol. | ks | 1 |  | 0 |  |  | základní |  | 0 | 0 | 0 | 0 | 0 | 16 | K | 3 | ROZPOCET | 0 | 0 | 0 | 0 | 0 | 1 | 0 | 16 | -1156857167
217 | K | Pol814 | Připojení zemnících vedení FeZn na stávající uzemňovací soustavu objektu,spoj svorkami nebo svárem v zemi včetně 2x antikorozního nátěru | ks | 1 |  | 0 |  |  | základní |  | 0 | 0 | 0 | 0 | 0 | 16 | K | 3 | ROZPOCET | 0 | 0 | 0 | 0 | 0 | 1 | 0 | 16 | -2036672393
218 | K | Pol815 | Stavební přípomoce | ks | 1 |  | 0 |  |  | základní |  | 0 | 0 | 0 | 0 | 0 | 16 | K | 3 | ROZPOCET | 0 | 0 | 0 | 0 | 0 | 1 | 0 | 16 | 1338628335
219 | K | Pol816 | Drobný, pomocný a upevňovací materiál (podružný) | ks | 1 |  | 0 |  |  | základní |  | 0 | 0 | 0 | 0 | 0 | 16 | K | 3 | ROZPOCET | 0 | 0 | 0 | 0 | 0 | 1 | 0 | 16 | -1195660627
220 | K | Pol817 | Ostatní náklady technol.souboru výše neuvedené (měření apod.) | ks | 1 |  | 0 |  |  | základní |  | 0 | 0 | 0 | 0 | 0 | 16 | K | 3 | ROZPOCET | 0 | 0 | 0 | 0 | 0 | 1 | 0 | 16 | -1700605031
221 | K | Pol818 | Zpracování fotodokumentace uzemnění | ks | 1 |  | 0 |  |  | základní |  | 0 | 0 | 0 | 0 | 0 | 16 | K | 3 | ROZPOCET | 0 | 0 | 0 | 0 | 0 | 1 | 0 | 16 | 1885047045
222 | K | Pol819 | Vypracování protokolů výchozích revizí pro kontrolní měření potenciálu, zpracování meření a zkoušek | ks | 1 |  | 0 |  |  | základní |  | 0 | 0 | 0 | 0 | 0 | 16 | K | 3 | ROZPOCET | 0 | 0 | 0 | 0 | 0 | 1 | 0 | 16 | 333547446
| P |  | Poznámka k položce: CELKEM | [14 empty] | P | 3
| D | D13 | OSTATNÍ |  |  |  | 0 |  |  |  |  | 0 |  | 0 |  | 0 | 1 | D | 2 | ROZPOCET | [6 empty] | 0
| D | D14 | Sběr dat NN: |  |  |  | 0 |  |  |  |  | 0 |  | 0 |  | 0 | 1 | D | 3 | ROZPOCET | [6 empty] | 0
223 | K | Pol825 | oživení, adresace- instalace PME a základní nastavení dashboardů, diagramů, trendů a reportů | kpl | 1 |  | 0 |  |  | základní |  | 0 | 0 | 0 | 0 | 0 | 16 | K | 4 | ROZPOCET | 0 | 0 | 0 | 0 | 0 | 1 | 0 | 16 | -1866052773
224 | K | Pol826 | PME - Montážní práce, testy, oživení a uvedení do provozu | kpl | 1 |  | 0 |  |  | základní |  | 0 | 0 | 0 | 0 | 0 | 16 | K | 4 | ROZPOCET | 0 | 0 | 0 | 0 | 0 | 1 | 0 | 16 | 254646626
225 | K | Pol827 | PME - Administrativa, dokumentace a zaškolení obsluhy | kpl | 1 |  | 0 |  |  | základní |  | 0 | 0 | 0 | 0 | 0 | 16 | K | 4 | ROZPOCET | 0 | 0 | 0 | 0 | 0 | 1 | 0 | 16 | -334053517
226 | K | Pol828 | napojení, naprogramování na systém MaR - propojení kominikace Modbus TCP | kpl | 1 |  | 0 |  |  | základní |  | 0 | 0 | 0 | 0 | 0 | 16 | K | 4 | ROZPOCET | 0 | 0 | 0 | 0 | 0 | 1 | 0 | 16 | -1706735169
227 | K | Pol443 | Dielektrický koberec | m2 | 15 |  | 0 |  |  | základní |  | 0 | 0 | 0 | 0 | 0 | 16 | K | 4 | ROZPOCET | 0 | 0 | 0 | 0 | 0 | 1 | 0 | 16 | 1285051097
228 | K | Pol444 | Zkratovací NN souprava | ks | 1 |  | 0 |  |  | základní |  | 0 | 0 | 0 | 0 | 0 | 16 | K | 4 | ROZPOCET | 0 | 0 | 0 | 0 | 0 | 1 | 0 | 16 | 2135136861
229 | K | Pol445 | Zkoušečka do 500V | ks | 1 |  | 0 |  |  | základní |  | 0 | 0 | 0 | 0 | 0 | 16 | K | 4 | ROZPOCET | 0 | 0 | 0 | 0 | 0 | 1 | 0 | 16 | 31362338
230 | K | Pol446 | Ochranná přilba | ks | 1 |  | 0 |  |  | základní |  | 0 | 0 | 0 | 0 | 0 | 16 | K | 4 | ROZPOCET | 0 | 0 | 0 | 0 | 0 | 1 | 0 | 16 | 322951385
231 | K | Pol447 | Štít ochranný | ks | 1 |  | 0 |  |  | základní |  | 0 | 0 | 0 | 0 | 0 | 16 | K | 4 | ROZPOCET | 0 | 0 | 0 | 0 | 0 | 1 | 0 | 16 | -1129118465
232 | K | Pol448 | Tabulka první pomoc | ks | 1 |  | 0 |  |  | základní |  | 0 | 0 | 0 | 0 | 0 | 16 | K | 4 | ROZPOCET | 0 | 0 | 0 | 0 | 0 | 1 | 0 | 16 | 243181703
| P |  | Poznámka k položce: Tabulka malá: | [14 empty] | P | 4
233 | K | Pol449 | Pozor pod napětím | ks | 1 |  | 0 |  |  | základní |  | 0 | 0 | 0 | 0 | 0 | 16 | K | 4 | ROZPOCET | 0 | 0 | 0 | 0 | 0 | 1 | 0 | 16 | -1252029321
234 | K | Pol450 | Pozor zpětný proud | ks | 1 |  | 0 |  |  | základní |  | 0 | 0 | 0 | 0 | 0 | 16 | K | 4 | ROZPOCET | 0 | 0 | 0 | 0 | 0 | 1 | 0 | 16 | 1088039447
235 | K | Pol451 | pracuj jen zde | ks | 1 |  | 0 |  |  | základní |  | 0 | 0 | 0 | 0 | 0 | 16 | K | 4 | ROZPOCET | 0 | 0 | 0 | 0 | 0 | 1 | 0 | 16 | 1299913997
236 | K | Pol452 | Východ | ks | 1 |  | 0 |  |  | základní |  | 0 | 0 | 0 | 0 | 0 | 16 | K | 4 | ROZPOCET | 0 | 0 | 0 | 0 | 0 | 1 | 0 | 16 | 919566658
237 | K | Pol453 | Pozor na zařízení se pracuje | ks | 1 |  | 0 |  |  | základní |  | 0 | 0 | 0 | 0 | 0 | 16 | K | 4 | ROZPOCET | 0 | 0 | 0 | 0 | 0 | 1 | 0 | 16 | -1965969059
238 | K | Pol454 | Pozor uzemnění | ks | 1 |  | 0 |  |  | základní |  | 0 | 0 | 0 | 0 | 0 | 16 | K | 4 | ROZPOCET | 0 | 0 | 0 | 0 | 0 | 1 | 0 | 16 | -1456679099
239 | K | Pol455 | Místní bezpečnostní předpisy | ks | 1 |  | 0 |  |  | základní |  | 0 | 0 | 0 | 0 | 0 | 16 | K | 4 | ROZPOCET | 0 | 0 | 0 | 0 | 0 | 1 | 0 | 16 | -1205322526
240 | K | Pol456 | Jednopólové schéma | ks | 1 |  | 0 |  |  | základní |  | 0 | 0 | 0 | 0 | 0 | 16 | K | 4 | ROZPOCET | 0 | 0 | 0 | 0 | 0 | 1 | 0 | 16 | 1438420614
241 | K | Pol457 | Tabulky tel. Čísel Policie, Záchranka, Hasiči | ks | 1 |  | 0 |  |  | základní |  | 0 | 0 | 0 | 0 | 0 | 16 | K | 4 | ROZPOCET | 0 | 0 | 0 | 0 | 0 | 1 | 0 | 16 | -1870177434
242 | K | Pol458 | Plakát první pomoc při úrazech elektrickým proudem | ks | 1 |  | 0 |  |  | základní |  | 0 | 0 | 0 | 0 | 0 | 16 | K | 4 | ROZPOCET | 0 | 0 | 0 | 0 | 0 | 1 | 0 | 16 | -1560075426
243 | K | Pol459 | Pojistkové kleště | ks | 1 |  | 0 |  |  | základní |  | 0 | 0 | 0 | 0 | 0 | 16 | K | 4 | ROZPOCET | 0 | 0 | 0 | 0 | 0 | 1 | 0 | 16 | -1457072213
| P |  | Poznámka k položce: CELKEM | [14 empty] | P | 4
244 | K | Pol828a | Entry-range device 1x lince pro 1ks jističe (připojen IFM modul) | ks | 29 |  | 0 |  |  | základní |  | 0 | 0 | 0 | 0 | 0 | 16 | K | 4 | ROZPOCET | 0 | 0 | 0 | 0 | 0 | 1 | 0 | 16 | 2104371572
245 | K | Pol828b | High-end device 1x lince pro analyzátory sítě | ks | 4 |  | 0 |  |  | základní |  | 0 | 0 | 0 | 0 | 0 | 16 | K | 4 | ROZPOCET | 0 | 0 | 0 | 0 | 0 | 1 | 0 | 16 | 2009475603
| P |  | Poznámka k položce: "Pozn.: 1) výkonové prvky systému řízení jsou součástí rozvaděče 2) jističe a prvky řízení budou navrženy od společného výrobce.s ohledem na kompatiblitu řízení. " | [14 empty] | P | 4
246 | K | Pol828c | průmyslový switch do RACK do 16 portů RJ45 | ks | 1 |  | 0 |  |  | základní |  | 0 | 0 | 0 | 0 | 0 | 16 | K | 4 | ROZPOCET | 0 | 0 | 0 | 0 | 0 | 1 | 0 | 16 | -745943708
247 | K | Pol828d | BOX PC např.: WES8 universal do RACK s datovým úložištěm | ks | 1 |  | 0 |  |  | základní |  | 0 | 0 | 0 | 0 | 0 | 16 | K | 4 | ROZPOCET | 0 | 0 | 0 | 0 | 0 | 1 | 0 | 16 | -1120126868
| D | D16 | VÝCHOZÍ REVIZE |  |  |  | 0 |  |  |  |  | 0 |  | 0 |  | 0 | 1 | D | 2 | ROZPOCET | [6 empty] | 0
248 | K | Pol832 | Výchozí revize instalací dle ČSN 33 15 00 a ČSN 33 2000-6-61 vč. vypracování revizní zprávy | kpl | 1 |  | 0 |  |  | základní |  | 0 | 0 | 0 | 0 | 0 | 16 | K | 3 | ROZPOCET | 0 | 0 | 0 | 0 | 0 | 1 | 0 | 16 | 801750083
249 | K | Pol833 | Zajištění pracoviště dle ČSN 34 31 00 a ČSN 34 3101, ČSN EN 50110-1, ČSN EN 50110-2 | kpl | 1 |  | 0 |  |  | základní |  | 0 | 0 | 0 | 0 | 0 | 16 | K | 3 | ROZPOCET | 0 | 0 | 0 | 0 | 0 | 1 | 0 | 16 | -873290848
250 | K | Pol834 | Výrobní dokumentace rozváděčů a přístrojů | kpl | 1 |  | 0 |  |  | základní |  | 0 | 0 | 0 | 0 | 0 | 16 | K | 3 | ROZPOCET | 0 | 0 | 0 | 0 | 0 | 1 | 0 | 16 | 1653216883
251 | K | Pol836 | Pronájem vysokozdvižné montážní plošiny, mobilní lešení | kpl | 1 |  | 0 |  |  | základní |  | 0 | 0 | 0 | 0 | 0 | 16 | K | 3 | ROZPOCET | 0 | 0 | 0 | 0 | 0 | 1 | 0 | 16 | -50961605
252 | K | Pol837 | Osvědčení VTZ, zpracovatel TIČR | kpl | 1 |  | 0 |  |  | základní |  | 0 | 0 | 0 | 0 | 0 | 16 | K | 3 | ROZPOCET | 0 | 0 | 0 | 0 | 0 | 1 | 0 | 16 | 793748457
253 | K | Pol838 | Zaškolení | kpl | 1 |  | 0 |  |  | základní |  | 0 | 0 | 0 | 0 | 0 | 16 | K | 3 | ROZPOCET | 0 | 0 | 0 | 0 | 0 | 1 | 0 | 16 | -301892584
254 | K | Pol839 | Funkční zkoušky a uvedení do provozu | kpl | 1 |  | 0 |  |  | základní |  | 0 | 0 | 0 | 0 | 0 | 16 | K | 3 | ROZPOCET | 0 | 0 | 0 | 0 | 0 | 1 | 0 | 16 | -1761434418
255 | K | Pol840 | Recyklace materiálu, odvoz, skládkovné apod. | kpl | 1 |  | 0 |  |  | základní |  | 0 | 0 | 0 | 0 | 0 | 16 | K | 3 | ROZPOCET | 0 | 0 | 0 | 0 | 0 | 1 | 0 | 16 | -1215951253

## D 090 - Slaboproudé rozvody
{ca475093-7f10-48c2-b6af-67510a4b2315}
2
| KRYCÍ LIST SOUPISU PRACÍ | [7 empty] | v --- níže se nacházejí doplnkové a pomocné údaje k sestavám --- v | [8 empty] | False
Stavba:
NPK, a.s., Svitavská nemocnice, modernizace lůžkového fondu
Objekt:
Etapa 1 - Etapa 1 - 2.Fáze
Soupis:
D1.D - Objekt D - Lůžkový pavilon - novostavba
Úroveň 3:
D 090 - Slaboproudé rozvody
| KSO: |  |  |  |  | CC-CZ:
| Místo: |  | Kollárova 7, 568 25 Svitavy |  |  | Datum: | 24. 10. 2025
| Zadavatel: |  |  |  |  | IČ: | 70892822
|  | Pardubický kraj, Komenského nám.125, 532 11 |  |  |  | DIČ: | CZ70892822
| Uchazeč: |  |  |  |  | IČ: | Vyplň údaj
|  | Vyplň údaj |  |  |  | DIČ: | Vyplň údaj
| Projektant: |  |  |  |  | IČ: | 02937182
|  | Karlínblok, s.r.o., Pernerova659/31a, 186 00 |  |  |  | DIČ: | CZ02937182
| Zpracovatel: |  |  |  |  | IČ:
DIČ:
Poznámka:
| Cena bez DPH | [5 empty] | 0
|  |  | Základ daně |  |  | Sazba daně | Výše daně
| DPH | základní | 0 |  |  | 21% | 0
|  | snížená | 0 |  |  | 12% | 0
|  | zákl. přenesená | 0 |  |  | 21% | 0
|  | sníž. přenesená | 0 |  |  | 12% | 0
|  | nulová | 0 |  |  | 0% | 0
| Cena s DPH |  |  | v | CZK |  | 0
| Projektant |  |  | Zpracovatel
| Datum a podpis: |  | Razítko | Datum a podpis: |  |  | Razítko
| Objednavatel |  |  | Uchazeč
| Datum a podpis: |  | Razítko | Datum a podpis: |  |  | Razítko
REKAPITULACE ČLENĚNÍ SOUPISU PRACÍ
Stavba:
NPK, a.s., Svitavská nemocnice, modernizace lůžkového fondu
Objekt:
Etapa 1 - Etapa 1 - 2.Fáze
Soupis:
D1.D - Objekt D - Lůžkový pavilon - novostavba
Úroveň 3:
D 090 - Slaboproudé rozvody
Místo: |  |  | Kollárova 7, 568 25 Svitavy |  |  | Datum: | 24. 10. 2025
Zadavatel: |  |  | Pardubický kraj, Komenského nám.125, 532 11 |  |  | Projektant: | Karlínblok, s.r.o., Pernerova659/31a, 186 00
Uchazeč: |  |  | Vyplň údaj |  |  | Zpracovatel:
Kód dílu - Popis | [6 empty] | Cena celkem [CZK]
Náklady ze soupisu prací | [6 empty] | 0 | [11 empty] | -1
| URS - Strukturovaná kabeláž | [5 empty] | 0
| D1 - Dorozumívací systém sestra/pacient | [5 empty] | 0
| D2 - Poplachový zabezpečovací a tísňový systém PZTS | [5 empty] | 0
| D3 - Evakuační rozhlas | [5 empty] | 0
| D4 - Kamerový systém CCTV | [5 empty] | 0
| D5 - Systém kontroly vstupu EKV | [5 empty] | 0
| D6 - Jednotný čas | [5 empty] | 0
| D7 - Elektrická požární signalizace EPS | [5 empty] | 0
SOUPIS PRACÍ
Stavba:
NPK, a.s., Svitavská nemocnice, modernizace lůžkového fondu
Objekt:
Etapa 1 - Etapa 1 - 2.Fáze
Soupis:
D1.D - Objekt D - Lůžkový pavilon - novostavba
Úroveň 3:
D 090 - Slaboproudé rozvody
Místo: |  |  | Kollárova 7, 568 25 Svitavy |  |  | Datum: | 24. 10. 2025
Zadavatel: |  |  | Pardubický kraj, Komenského nám.125, 532 11 |  |  | Projektant: | Karlínblok, s.r.o., Pernerova659/31a, 186 00
Uchazeč: |  |  | Vyplň údaj |  |  | Zpracovatel:
PČ | Typ | Kód | Popis | MJ | Množství | J.cena [CZK] | Cena celkem [CZK] | Cenová soustava |  | DPH | J. Nh [h] | Nh celkem [h] | J. hmotnost [t] | Hmotnost celkem [t] | J. suť [t] | Suť Celkem [t]
Náklady soupisu celkem | [6 empty] | 0 |  |  |  |  | 0 |  | 0 |  | 0 |  | D | -1 | [7 empty] | 0
| D | URS | Strukturovaná kabeláž |  |  |  | 0 |  |  |  |  | 0 |  | 0 |  | 0 | 1 | D | 0 | ROZPOCET | [6 empty] | 0
1 | K | 742330005 | Montáž rozvaděče stojanového přes 30U | kus | 2 |  | 0 | CS ÚRS 2025 01 |  | základní |  | 0 | 0 | 0 | 0 | 0 | 16 | K | 1 | ROZPOCET | 0 | 0 | 0 | 0 | 0 | 1 | 0 | 16 | -1202614218
| Online PSC |  | https://podminky.urs.cz/item/CS_URS_2025_01/742330005 | [14 empty] | Online PSC | 1
2 | K | Pol1116 | 19' rozvaděč stojanový 42U/800x1000, 2 páry vertikálních 19" posuvných lišt L, značení jednotlivých instalační pozic včetně čísla pozice, 1 pár bočních panelů se zámkem, přední i zadní dveře perforované, vertikálně dělené, míra perforace 86%, výklopná kli | ks | 2 |  | 0 |  |  | základní |  | 0 | 0 | 0 | 0 | 0 | 16 | K | 1 | ROZPOCET | 0 | 0 | 0 | 0 | 0 | 1 | 0 | 16 | 719300587
3 | K | Pol467 | Montáž podstavce pod 19" rozvaděč | ks | 2 |  | 0 |  |  | základní |  | 0 | 0 | 0 | 0 | 0 | 16 | K | 1 | ROZPOCET | 0 | 0 | 0 | 0 | 0 | 1 | 0 | 16 | -889629912
4 | K | Pol468 | Sada bočních panelů pro podstavec, hloubka rozvaděče 800 mm, výška 100 mm | ks | 2 |  | 0 |  |  | základní |  | 0 | 0 | 0 | 0 | 0 | 16 | K | 1 | ROZPOCET | 0 | 0 | 0 | 0 | 0 | 1 | 0 | 16 | 463257709
5 | K | Pol469 | Sada bočních panelů pro podstavec, hloubka rozvaděče 1000 mm, výška 100 mm | ks | 2 |  | 0 |  |  | základní |  | 0 | 0 | 0 | 0 | 0 | 16 | K | 1 | ROZPOCET | 0 | 0 | 0 | 0 | 0 | 1 | 0 | 16 | 501110388
6 | K | Pol470 | Montáž kompletního vertikálního vyvazovacího panelu | ks | 4 |  | 0 |  |  | základní |  | 0 | 0 | 0 | 0 | 0 | 16 | K | 1 | ROZPOCET | 0 | 0 | 0 | 0 | 0 | 1 | 0 | 16 | -1375942144
7 | K | Pol471 | Držák vertikálních vyvazovacích panelů a ok 42U, 1 pár | ks | 2 |  | 0 |  |  | základní |  | 0 | 0 | 0 | 0 | 0 | 16 | K | 1 | ROZPOCET | 0 | 0 | 0 | 0 | 0 | 1 | 0 | 16 | 1944335410
8 | K | Pol472 | Vertikální vyvazovací panel 42U | ks | 4 |  | 0 |  |  | základní |  | 0 | 0 | 0 | 0 | 0 | 16 | K | 1 | ROZPOCET | 0 | 0 | 0 | 0 | 0 | 1 | 0 | 16 | -1846334930
9 | K | 742330022 | Montáž napájecího panelu | kus | 4 |  | 0 | CS ÚRS 2025 01 |  | základní |  | 0 | 0 | 0 | 0 | 0 | 16 | K | 1 | ROZPOCET | 0 | 0 | 0 | 0 | 0 | 1 | 0 | 16 | 791167861
| Online PSC |  | https://podminky.urs.cz/item/CS_URS_2025_01/742330022 | [14 empty] | Online PSC | 1
10 | K | Pol473 | PDU Basic 1 Fáze 32A CEE, 12xC13 + 4xC19, délka 845mm, jmenovitý příkon 7,4kW, délka přívodního kabelu 3m, ochrana proti přepětí typ 3 s vyměnitelnými svodiči v provozu, s monitorováním stavu | ks | 4 |  | 0 |  |  | základní |  | 0 | 0 | 0 | 0 | 0 | 16 | K | 1 | ROZPOCET | 0 | 0 | 0 | 0 | 0 | 1 | 0 | 16 | 1704361453
11 | K | 742330023 | Montáž vyvazovacího panelu 1U do 19" rozvaděče | kus | 1 |  | 0 | CS ÚRS 2025 01 |  | základní |  | 0 | 0 | 0 | 0 | 0 | 16 | K | 1 | ROZPOCET | 0 | 0 | 0 | 0 | 0 | 1 | 0 | 16 | 1920956005
| Online PSC |  | https://podminky.urs.cz/item/CS_URS_2025_01/742330023 | [14 empty] | Online PSC | 1
12 | K | Pol887 | 19" vyvazovací panel 1U - jednostranný, plastová oka 40 x 80mm | ks | 1 |  | 0 |  |  | základní |  | 0 | 0 | 0 | 0 | 0 | 16 | K | 1 | ROZPOCET | 0 | 0 | 0 | 0 | 0 | 1 | 0 | 16 | 1391968
13 | K | 742330034 | Montáž patch panelu 24 portů neosazeného | kus | 33 |  | 0 | CS ÚRS 2025 01 |  | základní |  | 0 | 0 | 0 | 0 | 0 | 16 | K | 1 | ROZPOCET | 0 | 0 | 0 | 0 | 0 | 1 | 0 | 16 | 262586892
| Online PSC |  | https://podminky.urs.cz/item/CS_URS_2025_01/742330034 | [14 empty] | Online PSC | 1
14 | K | Pol122 | Patch panel 24xRJ45, neosazený, celokovový, černý | ks | 33 |  | 0 |  |  | základní |  | 0 | 0 | 0 | 0 | 0 | 16 | K | 1 | ROZPOCET | 0 | 0 | 0 | 0 | 0 | 1 | 0 | 16 | -1022114789
15 | K | Pol123 | Montáž keystone modulu, zapojení vodičů | ks | 771 |  | 0 |  |  | základní |  | 0 | 0 | 0 | 0 | 0 | 16 | K | 1 | ROZPOCET | 0 | 0 | 0 | 0 | 0 | 1 | 0 | 16 | 998263772
16 | K | Pol124 | Keystone modul RJ45, CAT.6A, STP, černý | ks | 771 |  | 0 |  |  | základní |  | 0 | 0 | 0 | 0 | 0 | 16 | K | 1 | ROZPOCET | 0 | 0 | 0 | 0 | 0 | 1 | 0 | 16 | -731645543
17 | K | Pol125 | Propojovací kabel RJ45/RJ45, CAT.6A, STP, délka 0,2m | ks | 771 |  | 0 |  |  | základní |  | 0 | 0 | 0 | 0 | 0 | 16 | K | 1 | ROZPOCET | 0 | 0 | 0 | 0 | 0 | 1 | 0 | 16 | -362166554
18 | K | Pol126 | Propojovací kabel RJ45/RJ45, CAT.6A, STP, délka 3m | ks | 760 |  | 0 |  |  | základní |  | 0 | 0 | 0 | 0 | 0 | 16 | K | 1 | ROZPOCET | 0 | 0 | 0 | 0 | 0 | 1 | 0 | 16 | 1611257488
19 | K | Pol127 | Propojovací kabel RJ45/RJ45, CAT.6A, STP, délka 1m | ks | 10 |  | 0 |  |  | základní |  | 0 | 0 | 0 | 0 | 0 | 16 | K | 1 | ROZPOCET | 0 | 0 | 0 | 0 | 0 | 1 | 0 | 16 | -8793733
20 | K | 742330044 | Montáž datové zásuvky 1 až 6 pozic | kus | 406 |  | 0 | CS ÚRS 2025 01 |  | základní |  | 0 | 0 | 0 | 0 | 0 | 16 | K | 1 | ROZPOCET | 0 | 0 | 0 | 0 | 0 | 1 | 0 | 16 | -841600503
| Online PSC |  | https://podminky.urs.cz/item/CS_URS_2025_01/742330044 | [14 empty] | Online PSC | 1
21 | K | Pol128 | Montáž keystone modulu CAT.6A | ks | 764 |  | 0 |  |  | základní |  | 0 | 0 | 0 | 0 | 0 | 16 | K | 1 | ROZPOCET | 0 | 0 | 0 | 0 | 0 | 1 | 0 | 16 | 596329581
22 | K | Pol124 | Keystone modul RJ45, CAT.6A, STP, černý | ks | 764 |  | 0 |  |  | základní |  | 0 | 0 | 0 | 0 | 0 | 16 | K | 1 | ROZPOCET | 0 | 0 | 0 | 0 | 0 | 1 | 0 | 16 | 964312138
23 | K | Pol129 | Zásuvka 1xRJ45 - rámeček, krytka, maska pro 1 modul RJ45 | ks | 48 |  | 0 |  |  | základní |  | 0 | 0 | 0 | 0 | 0 | 16 | K | 1 | ROZPOCET | 0 | 0 | 0 | 0 | 0 | 1 | 0 | 16 | -1530991410
24 | K | Pol130 | Zásuvka 2xRJ45 - rámeček, krytka, maska pro 2 moduly RJ45 | ks | 355 |  | 0 |  |  | základní |  | 0 | 0 | 0 | 0 | 0 | 16 | K | 1 | ROZPOCET | 0 | 0 | 0 | 0 | 0 | 1 | 0 | 16 | 1271874634
25 | K | Pol1117 | Zásuvka 2xRJ45 - určena pro montáž na DIN lištu | ks | 3 |  | 0 |  |  | základní |  | 0 | 0 | 0 | 0 | 0 | 16 | K | 1 | ROZPOCET | 0 | 0 | 0 | 0 | 0 | 1 | 0 | 16 | 446502677
26 | K | Pol131 | Montáž konektoru RJ45 | ks | 6 |  | 0 |  |  | základní |  | 0 | 0 | 0 | 0 | 0 | 16 | K | 1 | ROZPOCET | 0 | 0 | 0 | 0 | 0 | 1 | 0 | 16 | 1213335948
27 | K | Pol888 | Konektor RJ45 CAT.6A STP, vč. barevné krytky | ks | 6 |  | 0 |  |  | základní |  | 0 | 0 | 0 | 0 | 0 | 16 | K | 1 | ROZPOCET | 0 | 0 | 0 | 0 | 0 | 1 | 0 | 16 | 335870187
28 | K | Pol133 | Montáž krabic pro povrchovou montáž | ks | 35 |  | 0 |  |  | základní |  | 0 | 0 | 0 | 0 | 0 | 16 | K | 1 | ROZPOCET | 0 | 0 | 0 | 0 | 0 | 1 | 0 | 16 | 67536414
29 | K | Pol134 | Krabice lištová pro povrchovou montáž | ks | 35 |  | 0 |  |  | základní |  | 0 | 0 | 0 | 0 | 0 | 16 | K | 1 | ROZPOCET | 0 | 0 | 0 | 0 | 0 | 1 | 0 | 16 | 2132878689
30 | K | 742310004 | Montáž elektroinstalační krabice pod tablo domácího telefonu | kus | 7 |  | 0 | CS ÚRS 2025 01 |  | základní |  | 0 | 0 | 0 | 0 | 0 | 16 | K | 1 | ROZPOCET | 0 | 0 | 0 | 0 | 0 | 1 | 0 | 16 | -677420889
| Online PSC |  | https://podminky.urs.cz/item/CS_URS_2025_01/742310004 | [14 empty] | Online PSC | 1
31 | K | Pol483 | Instalační krabice do zdi pro 2 moduly | ks | 7 |  | 0 |  |  | základní |  | 0 | 0 | 0 | 0 | 0 | 16 | K | 1 | ROZPOCET | 0 | 0 | 0 | 0 | 0 | 1 | 0 | 16 | 1150309574
32 | K | 742310002 | Montáž komunikačního tabla k domácímu telefonu | kus | 7 |  | 0 | CS ÚRS 2025 01 |  | základní |  | 0 | 0 | 0 | 0 | 0 | 16 | K | 1 | ROZPOCET | 0 | 0 | 0 | 0 | 0 | 1 | 0 | 16 | -282187831
| Online PSC |  | https://podminky.urs.cz/item/CS_URS_2025_01/742310002 | [14 empty] | Online PSC | 1
33 | K | Pol1118 | Interkom IP, 1x tlačítko; protokol SIP 2.0; audio kodeky G.711, G.729, G.722, L16/16kHz; video kodeky H.263+, H.263, H.264, MJPEG, MPEG-4; integrovaný mikrofon; reproduktor 2W; kamera; napájení 12V±15%/2A DC nebo PoE 802.3af (Class 0 - 12.95W); LAN 10/100 | ks | 7 |  | 0 |  |  | základní |  | 0 | 0 | 0 | 0 | 0 | 16 | K | 1 | ROZPOCET | 0 | 0 | 0 | 0 | 0 | 1 | 0 | 16 | 585639409
34 | K | Pol485 | Modul s 5 tlačítky do komunikačního tabla, 1 modul | ks | 7 |  | 0 |  |  | základní |  | 0 | 0 | 0 | 0 | 0 | 16 | K | 1 | ROZPOCET | 0 | 0 | 0 | 0 | 0 | 1 | 0 | 16 | 1525648225
35 | K | Pol486 | Rám pro instalaci do zdi pro 2 moduly | ks | 7 |  | 0 |  |  | základní |  | 0 | 0 | 0 | 0 | 0 | 16 | K | 1 | ROZPOCET | 0 | 0 | 0 | 0 | 0 | 1 | 0 | 16 | 996092286
36 | K | 742330012 | Montáž zařízení do rozvaděče (switch, UPS, DVR, server) bez nastavení | kus | 2 |  | 0 | CS ÚRS 2025 01 |  | základní |  | 0 | 0 | 0 | 0 | 0 | 16 | K | 1 | ROZPOCET | 0 | 0 | 0 | 0 | 0 | 1 | 0 | 16 | -1877629827
| Online PSC |  | https://podminky.urs.cz/item/CS_URS_2025_01/742330012 | [14 empty] | Online PSC | 1
37 | K | Pol491 | Nastavení a zapojení UPS | ks | 2 |  | 0 |  |  | základní |  | 0 | 0 | 0 | 0 | 0 | 16 | K | 1 | ROZPOCET | 0 | 0 | 0 | 0 | 0 | 1 | 0 | 16 | 439152207
38 | K | Pol1119 | Záložní zdroj - racková UPS nebo Tower, výkon 10 kW/ 10 kVA, výška 2U, 1 fázová, 220/230/240VAC, 50/60Hz; UPS Monitoring Module, SNMP Card; vč. 3ks Battery Packu 240V12 - 7Ah BPVBA04, Battery pack 7Ah + Battery Pack Cable | ks | 2 |  | 0 |  |  | základní |  | 0 | 0 | 0 | 0 | 0 | 16 | K | 1 | ROZPOCET | 0 | 0 | 0 | 0 | 0 | 1 | 0 | 16 | 1794567996
39 | K | Pol493 | DIN 2U panel 19 palců do datového rozvaděče s jističem 16A char C pro PDU 230V | ks | 2 |  | 0 |  |  | základní |  | 0 | 0 | 0 | 0 | 0 | 16 | K | 1 | ROZPOCET | 0 | 0 | 0 | 0 | 0 | 1 | 0 | 16 | 1379204343
40 | K | Pol1120 | Revize napájecích přívodů pro UPS vč. vypracování revizní zprávy | ks | 1 |  | 0 |  |  | základní |  | 0 | 0 | 0 | 0 | 0 | 16 | K | 1 | ROZPOCET | 0 | 0 | 0 | 0 | 0 | 1 | 0 | 16 | 962005785
41 | K | Pol142 | Montáž WiFi přístupového bodu | ks | 21 |  | 0 |  |  | základní |  | 0 | 0 | 0 | 0 | 0 | 16 | K | 1 | ROZPOCET | 0 | 0 | 0 | 0 | 0 | 1 | 0 | 16 | 1663025279
42 | K | Pol143 | Nastavení Wifi AP | ks | 21 |  | 0 |  |  | základní |  | 0 | 0 | 0 | 0 | 0 | 16 | K | 1 | ROZPOCET | 0 | 0 | 0 | 0 | 0 | 1 | 0 | 16 | -1495229742
43 | K | Pol1121 | WiFi AP přístupový bod 2.4GHz a 5GHz - maximální přenosová rychlost: 3400 Mbit/s; přenosová rychlost sítě Ethernet: 100,1000,2500,5000 Mbit/s; typ MIMO: Multi User MIMO; šifrování/zabezpečení: WEP, WPA, WPA2-Enterprise, WPA2-PSK, WPA3; umístění: strop; ba | ks | 21 |  | 0 |  |  | základní |  | 0 | 0 | 0 | 0 | 0 | 16 | K | 1 | ROZPOCET | 0 | 0 | 0 | 0 | 0 | 1 | 0 | 16 | -1588101826
44 | K | 742330012 | Montáž zařízení do rozvaděče (switch, UPS, DVR, server) bez nastavení | kus | 17 |  | 0 | CS ÚRS 2025 01 |  | základní |  | 0 | 0 | 0 | 0 | 0 | 16 | K | 1 | ROZPOCET | 0 | 0 | 0 | 0 | 0 | 1 | 0 | 16 | -31788579
| Online PSC |  | https://podminky.urs.cz/item/CS_URS_2025_01/742330012 | [14 empty] | Online PSC | 1
45 | K | Pol135 | Nastavení switchů a parametrů sítě | ks | 17 |  | 0 |  |  | základní |  | 0 | 0 | 0 | 0 | 0 | 16 | K | 1 | ROZPOCET | 0 | 0 | 0 | 0 | 0 | 1 | 0 | 16 | -1971804291
46 | K | Pol1122 | Switch 48portový 10/100/1000BASE-T Gigabit Ethernet RJ45; 4x10GE SFP+ ports, PoE+, 1000W AC&240V DC Power Module (Back to Front, Power panel side exhaust); Basic SW, Per Device; Network Management License, 1 Device; Network Management License, Subscriptio | ks | 17 |  | 0 |  |  | základní |  | 0 | 0 | 0 | 0 | 0 | 16 | K | 1 | ROZPOCET | 0 | 0 | 0 | 0 | 0 | 1 | 0 | 16 | 727987022
47 | K | Pol137 | Montáž SFP+ modulu | ks | 10 |  | 0 |  |  | základní |  | 0 | 0 | 0 | 0 | 0 | 16 | K | 1 | ROZPOCET | 0 | 0 | 0 | 0 | 0 | 1 | 0 | 16 | -10120480
48 | K | Pol138 | 10G transceiver 10GBASE-LR/LW | ks | 10 |  | 0 |  |  | základní |  | 0 | 0 | 0 | 0 | 0 | 16 | K | 1 | ROZPOCET | 0 | 0 | 0 | 0 | 0 | 1 | 0 | 16 | -2075895344
49 | K | Pol139 | Patch kabel optický SC/LC, duplex, délka 5m | ks | 10 |  | 0 |  |  | základní |  | 0 | 0 | 0 | 0 | 0 | 16 | K | 1 | ROZPOCET | 0 | 0 | 0 | 0 | 0 | 1 | 0 | 16 | -1751192596
50 | K | Pol140 | SFP+,10G,High Speed Direct-attach Cables,1m,SFP+20M,CC2P0.254B(S),SFP+20M,Used indoor | ks | 17 |  | 0 |  |  | základní |  | 0 | 0 | 0 | 0 | 0 | 16 | K | 1 | ROZPOCET | 0 | 0 | 0 | 0 | 0 | 1 | 0 | 16 | -1176937363
51 | K | Pol141 | SFP+,10G,High Speed Direct-attach Cables,3m,SFP+20M,CC2P0.254B(S),SFP+20M,Used indoor | ks | 5 |  | 0 |  |  | základní |  | 0 | 0 | 0 | 0 | 0 | 16 | K | 1 | ROZPOCET | 0 | 0 | 0 | 0 | 0 | 1 | 0 | 16 | 456007548
52 | K | 742330036 | Montáž optické vany - sestavení | kus | 1 |  | 0 | CS ÚRS 2025 01 |  | základní |  | 0 | 0 | 0 | 0 | 0 | 16 | K | 1 | ROZPOCET | 0 | 0 | 0 | 0 | 0 | 1 | 0 | 16 | -1703738585
| Online PSC |  | https://podminky.urs.cz/item/CS_URS_2025_01/742330036 | [14 empty] | Online PSC | 1
53 | K | Pol907 | Kompletně vybavená optická vana 19" 1U pro 12xSC Duplex, výsuvná, včetně popisek, vyvazovací oka pro organizaci, černá, 24x pigtail 9/125 SC/APC, optické kazety | ks | 1 |  | 0 |  |  | základní |  | 0 | 0 | 0 | 0 | 0 | 16 | K | 1 | ROZPOCET | 0 | 0 | 0 | 0 | 0 | 1 | 0 | 16 | -325047519
54 | K | 742330029 | Montáž konektoru SM, MM | kus | 24 |  | 0 | CS ÚRS 2025 01 |  | základní |  | 0 | 0 | 0 | 0 | 0 | 16 | K | 1 | ROZPOCET | 0 | 0 | 0 | 0 | 0 | 1 | 0 | 16 | -2115771107
| Online PSC |  | https://podminky.urs.cz/item/CS_URS_2025_01/742330029 | [14 empty] | Online PSC | 1
55 | K | 742124014 | Provedení svaru optického vlákna | ks | 48 |  | 0 |  |  | základní |  | 0 | 0 | 0 | 0 | 0 | 16 | K | 1 | ROZPOCET | 0 | 0 | 0 | 0 | 0 | 1 | 0 | 16 | -455718193
56 | K | 742330031 | Teplem smrštitelná ochrana sváru | kus | 48 |  | 0 | CS ÚRS 2025 01 |  | základní |  | 0 | 0 | 0 | 0 | 0 | 16 | K | 1 | ROZPOCET | 0 | 0 | 0 | 0 | 0 | 1 | 0 | 16 | -62780818
| Online PSC |  | https://podminky.urs.cz/item/CS_URS_2025_01/742330031 | [14 empty] | Online PSC | 1
57 | K | Pol905 | Teplem smrštitelná ochrana sváru (dodávka) | ks | 48 |  | 0 |  |  | základní |  | 0 | 0 | 0 | 0 | 0 | 16 | K | 1 | ROZPOCET | 0 | 0 | 0 | 0 | 0 | 1 | 0 | 16 | -2084385301
58 | K | 742121001 | Montáž sdělovacího kabelu do 15 žil | m | 28500 |  | 0 | CS ÚRS 2025 01 |  | základní |  | 0 | 0 | 0 | 0 | 0 | 16 | K | 1 | ROZPOCET | 0 | 0 | 0 | 0 | 0 | 1 | 0 | 16 | -1075013980
| Online PSC |  | https://podminky.urs.cz/item/CS_URS_2025_01/742121001 | [14 empty] | Online PSC | 1
59 | K | Pol145 | S/FTP 4x2x0,5 CAT.6A, B2cas1d1, kabel komunikační | m | 28500 |  | 0 |  |  | základní |  | 0 | 0 | 0 | 0 | 0 | 16 | K | 1 | ROZPOCET | 0 | 0 | 0 | 0 | 0 | 1 | 0 | 16 | -1159464762
60 | K | 742121002 | Montáž kabelů sdělovacích pro vnitřní rozvody přes 15 žil | m | 130 |  | 0 | CS ÚRS 2025 01 |  | základní |  | 0 | 0 | 0 | 0 | 0 | 16 | K | 1 | ROZPOCET | 0 | 0 | 0 | 0 | 0 | 1 | 0 | 16 | -1473741610
| Online PSC |  | https://podminky.urs.cz/item/CS_URS_2025_01/742121002 | [14 empty] | Online PSC | 1
61 | K | Pol908 | 24x9/125 - kabel optický, univerzální | m | 130 |  | 0 |  |  | základní |  | 0 | 0 | 0 | 0 | 0 | 16 | K | 1 | ROZPOCET | 0 | 0 | 0 | 0 | 0 | 1 | 0 | 16 | 2009515758
62 | K | Pol146 | Montáž svazkového držáku 33x60 | ks | 900 |  | 0 |  |  | základní |  | 0 | 0 | 0 | 0 | 0 | 16 | K | 1 | ROZPOCET | 0 | 0 | 0 | 0 | 0 | 1 | 0 | 16 | -1845745760
63 | K | Pol147 | Svazkový držák Grip 33x60mm, kovový | ks | 900 |  | 0 |  |  | základní |  | 0 | 0 | 0 | 0 | 0 | 16 | K | 1 | ROZPOCET | 0 | 0 | 0 | 0 | 0 | 1 | 0 | 16 | -897119660
64 | K | Pol148 | Montáž svazkového držáku 47x85 | ks | 400 |  | 0 |  |  | základní |  | 0 | 0 | 0 | 0 | 0 | 16 | K | 1 | ROZPOCET | 0 | 0 | 0 | 0 | 0 | 1 | 0 | 16 | 2044871550
65 | K | Pol149 | Svazkový držák Grip 47x85mm, kovový | ks | 400 |  | 0 |  |  | základní |  | 0 | 0 | 0 | 0 | 0 | 16 | K | 1 | ROZPOCET | 0 | 0 | 0 | 0 | 0 | 1 | 0 | 16 | 1517170893
66 | K | 742110002 | Montáž trubek pro slaboproud plastových ohebných uložených pod omítku | m | 2400 |  | 0 | CS ÚRS 2025 01 |  | základní |  | 0 | 0 | 0 | 0 | 0 | 16 | K | 1 | ROZPOCET | 0 | 0 | 0 | 0 | 0 | 1 | 0 | 16 | 504467735
| Online PSC |  | https://podminky.urs.cz/item/CS_URS_2025_01/742110002 | [14 empty] | Online PSC | 1
67 | K | Pol150 | Elektroinstalační ohebná trubka 25mm, samozhášivá, nízká mechanická odolnost | m | 1900 |  | 0 |  |  | základní |  | 0 | 0 | 0 | 0 | 0 | 16 | K | 1 | ROZPOCET | 0 | 0 | 0 | 0 | 0 | 1 | 0 | 16 | -1809595454
68 | K | Pol151 | Elektroinstalační ohebná trubka 29mm, samozhášivá, nízká mechanická odolnost | m | 300 |  | 0 |  |  | základní |  | 0 | 0 | 0 | 0 | 0 | 16 | K | 1 | ROZPOCET | 0 | 0 | 0 | 0 | 0 | 1 | 0 | 16 | 1322658433
69 | K | Pol152 | Elektroinstalační ohebná trubka 48mm, samozhášivá, nízká mechanická odolnost | m | 200 |  | 0 |  |  | základní |  | 0 | 0 | 0 | 0 | 0 | 16 | K | 1 | ROZPOCET | 0 | 0 | 0 | 0 | 0 | 1 | 0 | 16 | -1930713987
70 | K | Pol153 | Montáž protahovacího drátu | m | 2400 |  | 0 |  |  | základní |  | 0 | 0 | 0 | 0 | 0 | 16 | K | 1 | ROZPOCET | 0 | 0 | 0 | 0 | 0 | 1 | 0 | 16 | 835074889
71 | K | Pol154 | AY2,5 - protahovací drát | m | 2400 |  | 0 |  |  | základní |  | 0 | 0 | 0 | 0 | 0 | 16 | K | 1 | ROZPOCET | 0 | 0 | 0 | 0 | 0 | 1 | 0 | 16 | 1092547574
72 | K | 742110011 | Montáž trubek pro slaboproud plastových tuhých pro vnitřní rozvody uložených volně na příchytky | m | 30 |  | 0 | CS ÚRS 2025 01 |  | základní |  | 0 | 0 | 0 | 0 | 0 | 16 | K | 1 | ROZPOCET | 0 | 0 | 0 | 0 | 0 | 1 | 0 | 16 | 106518002
| Online PSC |  | https://podminky.urs.cz/item/CS_URS_2025_01/742110011 | [14 empty] | Online PSC | 1
73 | K | Pol155 | Elektroinstalační tuhá trubka 32mm, samozhášivá, nízká mechanická odolnost vč. příchytek a travovek | m | 30 |  | 0 |  |  | základní |  | 0 | 0 | 0 | 0 | 0 | 16 | K | 1 | ROZPOCET | 0 | 0 | 0 | 0 | 0 | 1 | 0 | 16 | 453381367
74 | K | 742110504 | Montáž krabic pro slaboproud zapuštěných plastových odbočných kruhových s víčkem | kus | 430 |  | 0 | CS ÚRS 2025 01 |  | základní |  | 0 | 0 | 0 | 0 | 0 | 16 | K | 1 | ROZPOCET | 0 | 0 | 0 | 0 | 0 | 1 | 0 | 16 | -155605366
| Online PSC |  | https://podminky.urs.cz/item/CS_URS_2025_01/742110504 | [14 empty] | Online PSC | 1
75 | K | Pol156 | KU68 - krabice rozvodná univerzální | ks | 430 |  | 0 |  |  | základní |  | 0 | 0 | 0 | 0 | 0 | 16 | K | 1 | ROZPOCET | 0 | 0 | 0 | 0 | 0 | 1 | 0 | 16 | 1957170695
76 | K | 742110505 | Montáž krabic pro slaboproud zapuštěných plastových odbočných čtyřhranných s víčkem | kus | 40 |  | 0 | CS ÚRS 2025 01 |  | základní |  | 0 | 0 | 0 | 0 | 0 | 16 | K | 1 | ROZPOCET | 0 | 0 | 0 | 0 | 0 | 1 | 0 | 16 | -1497060006
| Online PSC |  | https://podminky.urs.cz/item/CS_URS_2025_01/742110505 | [14 empty] | Online PSC | 1
77 | K | Pol157 | KO125 - krabice rozvodná | ks | 40 |  | 0 |  |  | základní |  | 0 | 0 | 0 | 0 | 0 | 16 | K | 1 | ROZPOCET | 0 | 0 | 0 | 0 | 0 | 1 | 0 | 16 | -924199994
78 | K | Pol1123 | Montáž drátěného žlabu 100/500mm vč. příslušenství a montážního materiálu | m | 6 |  | 0 |  |  | základní |  | 0 | 0 | 0 | 0 | 0 | 16 | K | 1 | ROZPOCET | 0 | 0 | 0 | 0 | 0 | 1 | 0 | 16 | 1986353830
79 | K | Pol1124 | Drátěný žlab 100/500, délka 3m, pozinkováno, vč. nosného profilu, závitových tyčí, kotev a instalačního materiálu - do rozvodny SLB | m | 6 |  | 0 |  |  | základní |  | 0 | 0 | 0 | 0 | 0 | 16 | K | 1 | ROZPOCET | 0 | 0 | 0 | 0 | 0 | 1 | 0 | 16 | -1432393357
80 | K | Pol913 | Montáž kabelového žlabu neperforovaného 110/200 vč. příslušenství a montážního materiálu | m | 120 |  | 0 |  |  | základní |  | 0 | 0 | 0 | 0 | 0 | 16 | K | 1 | ROZPOCET | 0 | 0 | 0 | 0 | 0 | 1 | 0 | 16 | -1849027082
81 | K | Pol914 | Žlab kabelový neperforovaný 200*110*0,60mm, délka 3m, integrované spojky, pozinkováno, vč. nosného profilu, závitových tyčí, kotev a instalačního materiálu | m | 120 |  | 0 |  |  | základní |  | 0 | 0 | 0 | 0 | 0 | 16 | K | 1 | ROZPOCET | 0 | 0 | 0 | 0 | 0 | 1 | 0 | 16 | -1818940837
82 | K | Pol915 | Montáž kabelového žlabu neperforovaného 110/400 vč. příslušenství a montážního materiálu | m | 15 |  | 0 |  |  | základní |  | 0 | 0 | 0 | 0 | 0 | 16 | K | 1 | ROZPOCET | 0 | 0 | 0 | 0 | 0 | 1 | 0 | 16 | 1390129021
83 | K | Pol916 | Žlab kabelový neperforovaný 400*110*0,60mm, délka 3m, integrované spojky, pozinkováno, vč. nosného profilu, závitových tyčí, kotev a instalačního materiálu | m | 15 |  | 0 |  |  | základní |  | 0 | 0 | 0 | 0 | 0 | 16 | K | 1 | ROZPOCET | 0 | 0 | 0 | 0 | 0 | 1 | 0 | 16 | -1347397027
84 | K | Pol158 | Aplikace požárně těsnícího materiálu | ks | 20 |  | 0 |  |  | základní |  | 0 | 0 | 0 | 0 | 0 | 16 | K | 1 | ROZPOCET | 0 | 0 | 0 | 0 | 0 | 1 | 0 | 16 | 1058751441
85 | K | Pol159 | Protipožární pěna pro zdivo, beton a sádrokarton, přetíratelný, 325ml | ks | 20 |  | 0 |  |  | základní |  | 0 | 0 | 0 | 0 | 0 | 16 | K | 1 | ROZPOCET | 0 | 0 | 0 | 0 | 0 | 1 | 0 | 16 | -204432031
86 | K | 742330051 | Popis portu zásuvky | kus | 771 |  | 0 | CS ÚRS 2025 01 |  | základní |  | 0 | 0 | 0 | 0 | 0 | 16 | K | 1 | ROZPOCET | 0 | 0 | 0 | 0 | 0 | 1 | 0 | 16 | 1656105663
| Online PSC |  | https://podminky.urs.cz/item/CS_URS_2025_01/742330051 | [14 empty] | Online PSC | 1
87 | K | 742330052 | Popis portu patchpanelu | kus | 34 |  | 0 | CS ÚRS 2025 01 |  | základní |  | 0 | 0 | 0 | 0 | 0 | 16 | K | 1 | ROZPOCET | 0 | 0 | 0 | 0 | 0 | 1 | 0 | 16 | -26620137
| Online PSC |  | https://podminky.urs.cz/item/CS_URS_2025_01/742330052 | [14 empty] | Online PSC | 1
88 | K | 742330101 | Měření metalického segmentu s vyhotovením protokolu | kus | 771 |  | 0 | CS ÚRS 2025 01 |  | základní |  | 0 | 0 | 0 | 0 | 0 | 16 | K | 1 | ROZPOCET | 0 | 0 | 0 | 0 | 0 | 1 | 0 | 16 | 1605851144
| Online PSC |  | https://podminky.urs.cz/item/CS_URS_2025_01/742330101 | [14 empty] | Online PSC | 1
89 | K | 742330102 | Měření optického segmentu, měření útlumu, 2 okna | kus | 24 |  | 0 | CS ÚRS 2025 01 |  | základní |  | 0 | 0 | 0 | 0 | 0 | 16 | K | 1 | ROZPOCET | 0 | 0 | 0 | 0 | 0 | 1 | 0 | 16 | -194563919
| Online PSC |  | https://podminky.urs.cz/item/CS_URS_2025_01/742330102 | [14 empty] | Online PSC | 1
90 | K | Pol186 | Zpracování dokumentace nutné k předání díla - katalogové listy, certifikáty, prohlášení, návody k obsluze a údržbě apod. | ks | 1 |  | 0 |  |  | základní |  | 0 | 0 | 0 | 0 | 0 | 16 | K | 1 | ROZPOCET | 0 | 0 | 0 | 0 | 0 | 1 | 0 | 16 | 103194432
91 | K | Pol1125 | Náklady spojené s dopravou a s uskladněním materiálu potřebného na zakázku | ks | 1 |  | 0 |  |  | základní |  | 0 | 0 | 0 | 0 | 0 | 16 | K | 1 | ROZPOCET | 0 | 0 | 0 | 0 | 0 | 1 | 0 | 16 | -2032442767
92 | K | Pol1126 | Ostatní montážní materiál - zahrnuje dodávku veškerého dalšího instalačního materiálu nutného k zajištění plné funkčnosti a splnění všech norem uvedených v technické zprávě a jeho řádné předání objednateli (vruty, hmoždinky, stahovací pásky, sádra apod.) | ks | 1 |  | 0 |  |  | základní |  | 0 | 0 | 0 | 0 | 0 | 16 | K | 1 | ROZPOCET | 0 | 0 | 0 | 0 | 0 | 1 | 0 | 16 | 1241206466
93 | K | Pol1127 | Ostatní stavební přípomoci - cena zahrnuje hrubé montážní práce, průrazy, ostatní práce potřebné k instalaci kabelových tras a kabeláže neuvedené jinde v položkách | ks | 1 |  | 0 |  |  | základní |  | 0 | 0 | 0 | 0 | 0 | 16 | K | 1 | ROZPOCET | 0 | 0 | 0 | 0 | 0 | 1 | 0 | 16 | 1818872208
94 | K | Pol1128 | Ostatní režijní náklady (cestovné, náhrady, ubytování atd.) | ks | 1 |  | 0 |  |  | základní |  | 0 | 0 | 0 | 0 | 0 | 16 | K | 1 | ROZPOCET | 0 | 0 | 0 | 0 | 0 | 1 | 0 | 16 | 731158475
| D | D1 | Dorozumívací systém sestra/pacient |  |  |  | 0 |  |  |  |  | 0 |  | 0 |  | 0 | 1 | D | 0 | ROZPOCET | [6 empty] | 0
95 | K | 742330001 | Montáž rozvaděče nástěnného | kus | 1 |  | 0 | CS ÚRS 2025 01 |  | základní |  | 0 | 0 | 0 | 0 | 0 | 16 | K | 1 | ROZPOCET | 0 | 0 | 0 | 0 | 0 | 1 | 0 | 16 | -1934099491
| Online PSC |  | https://podminky.urs.cz/item/CS_URS_2025_01/742330001 | [14 empty] | Online PSC | 1
96 | K | Pol930 | Závěsný nedělený 19" rozvaděč, výška 12U, 600x500mm, 1 pár 19" vertikálních posuvných lišt, prosklené dveře se zámkem, odnímatelné bočnice se zámkem, zemnící sada | ks | 1 |  | 0 |  |  | základní |  | 0 | 0 | 0 | 0 | 0 | 16 | K | 1 | ROZPOCET | 0 | 0 | 0 | 0 | 0 | 1 | 0 | 16 | 896339241
97 | K | 742330022 | Montáž napájecího panelu | kus | 1 |  | 0 | CS ÚRS 2025 01 |  | základní |  | 0 | 0 | 0 | 0 | 0 | 16 | K | 1 | ROZPOCET | 0 | 0 | 0 | 0 | 0 | 1 | 0 | 16 | 825917891
| Online PSC |  | https://podminky.urs.cz/item/CS_URS_2025_01/742330022 | [14 empty] | Online PSC | 1
98 | K | Pol931 | 19',8xCZ zásuvka,bleskojistka,3x1.5mm 2m kabel CZ-DE, RAL9005 | ks | 1 |  | 0 |  |  | základní |  | 0 | 0 | 0 | 0 | 0 | 16 | K | 1 | ROZPOCET | 0 | 0 | 0 | 0 | 0 | 1 | 0 | 16 | 1523519976
99 | K | 742330023 | Montáž vyvazovacího panelu 1U do 19" rozvaděče | kus | 1 |  | 0 | CS ÚRS 2025 01 |  | základní |  | 0 | 0 | 0 | 0 | 0 | 16 | K | 1 | ROZPOCET | 0 | 0 | 0 | 0 | 0 | 1 | 0 | 16 | -1156867126
| Online PSC |  | https://podminky.urs.cz/item/CS_URS_2025_01/742330023 | [14 empty] | Online PSC | 1
100 | K | Pol887 | 19" vyvazovací panel 1U - jednostranný, plastová oka 40 x 80mm | ks | 1 |  | 0 |  |  | základní |  | 0 | 0 | 0 | 0 | 0 | 16 | K | 1 | ROZPOCET | 0 | 0 | 0 | 0 | 0 | 1 | 0 | 16 | -1813105127
101 | K | 742330024 | Montáž patch panelu 24 portů | kus | 1 |  | 0 | CS ÚRS 2025 01 |  | základní |  | 0 | 0 | 0 | 0 | 0 | 16 | K | 1 | ROZPOCET | 0 | 0 | 0 | 0 | 0 | 1 | 0 | 16 | 1408575660
| Online PSC |  | https://podminky.urs.cz/item/CS_URS_2025_01/742330024 | [14 empty] | Online PSC | 1
102 | K | Pol932 | Patch panel 24xRJ45, CAT.6, UTP, osazený | ks | 1 |  | 0 |  |  | základní |  | 0 | 0 | 0 | 0 | 0 | 16 | K | 1 | ROZPOCET | 0 | 0 | 0 | 0 | 0 | 1 | 0 | 16 | 1463107645
103 | K | Pol933 | Propojovací kabel RJ45/RJ45, CAT.6, UTP, délka 2m | ks | 4 |  | 0 |  |  | základní |  | 0 | 0 | 0 | 0 | 0 | 16 | K | 1 | ROZPOCET | 0 | 0 | 0 | 0 | 0 | 1 | 0 | 16 | -47433322
104 | K | 742360127 | Montáž terminálu personálu | kus | 3 |  | 0 | CS ÚRS 2025 01 |  | základní |  | 0 | 0 | 0 | 0 | 0 | 16 | K | 1 | ROZPOCET | 0 | 0 | 0 | 0 | 0 | 1 | 0 | 16 | 225580938
| Online PSC |  | https://podminky.urs.cz/item/CS_URS_2025_01/742360127 | [14 empty] | Online PSC | 1
105 | K | Pol934 | Terminál personálu IP | ks | 3 |  | 0 |  |  | základní |  | 0 | 0 | 0 | 0 | 0 | 16 | K | 1 | ROZPOCET | 0 | 0 | 0 | 0 | 0 | 1 | 0 | 16 | 1334069010
106 | K | 742360125 | Montáž zásuvky ethernet IP | kus | 3 |  | 0 | CS ÚRS 2025 01 |  | základní |  | 0 | 0 | 0 | 0 | 0 | 16 | K | 1 | ROZPOCET | 0 | 0 | 0 | 0 | 0 | 1 | 0 | 16 | 312751049
| Online PSC |  | https://podminky.urs.cz/item/CS_URS_2025_01/742360125 | [14 empty] | Online PSC | 1
107 | K | Pol935 | Kompletní zásuvka ethernet IP | ks | 3 |  | 0 |  |  | základní |  | 0 | 0 | 0 | 0 | 0 | 16 | K | 1 | ROZPOCET | 0 | 0 | 0 | 0 | 0 | 1 | 0 | 16 | 1356527546
108 | K | 742360302 | Montáž napáječe | kus | 3 |  | 0 | CS ÚRS 2025 01 |  | základní |  | 0 | 0 | 0 | 0 | 0 | 16 | K | 1 | ROZPOCET | 0 | 0 | 0 | 0 | 0 | 1 | 0 | 16 | -1503961524
| Online PSC |  | https://podminky.urs.cz/item/CS_URS_2025_01/742360302 | [14 empty] | Online PSC | 1
109 | K | Pol937 | Napáječ 350W 24V IP | ks | 3 |  | 0 |  |  | základní |  | 0 | 0 | 0 | 0 | 0 | 16 | K | 1 | ROZPOCET | 0 | 0 | 0 | 0 | 0 | 1 | 0 | 16 | 1661247385
110 | K | 742360001 | Montáž lůžkové jednotky bez osvětlení | kus | 71 |  | 0 | CS ÚRS 2025 01 |  | základní |  | 0 | 0 | 0 | 0 | 0 | 16 | K | 1 | ROZPOCET | 0 | 0 | 0 | 0 | 0 | 1 | 0 | 16 | -1712636262
| Online PSC |  | https://podminky.urs.cz/item/CS_URS_2025_01/742360001 | [14 empty] | Online PSC | 1
111 | K | Pol938 | Lůžková jednotka IP | ks | 71 |  | 0 |  |  | základní |  | 0 | 0 | 0 | 0 | 0 | 16 | K | 1 | ROZPOCET | 0 | 0 | 0 | 0 | 0 | 1 | 0 | 16 | -1550472628
112 | K | 742360011 | Montáž závěsu lůžkové jednotky bez konektoru | kus | 71 |  | 0 | CS ÚRS 2025 01 |  | základní |  | 0 | 0 | 0 | 0 | 0 | 16 | K | 1 | ROZPOCET | 0 | 0 | 0 | 0 | 0 | 1 | 0 | 16 | 2122094895
| Online PSC |  | https://podminky.urs.cz/item/CS_URS_2025_01/742360011 | [14 empty] | Online PSC | 1
113 | K | Pol939 | Závěs lůžkové jednotky bez konektoru IP | ks | 71 |  | 0 |  |  | základní |  | 0 | 0 | 0 | 0 | 0 | 16 | K | 1 | ROZPOCET | 0 | 0 | 0 | 0 | 0 | 1 | 0 | 16 | 2085664056
114 | K | 742360121 | Montáž zásuvky účastníka | kus | 71 |  | 0 | CS ÚRS 2025 01 |  | základní |  | 0 | 0 | 0 | 0 | 0 | 16 | K | 1 | ROZPOCET | 0 | 0 | 0 | 0 | 0 | 1 | 0 | 16 | -1960038886
| Online PSC |  | https://podminky.urs.cz/item/CS_URS_2025_01/742360121 | [14 empty] | Online PSC | 1
115 | K | Pol940 | Zásuvka účastníka IP | ks | 71 |  | 0 |  |  | základní |  | 0 | 0 | 0 | 0 | 0 | 16 | K | 1 | ROZPOCET | 0 | 0 | 0 | 0 | 0 | 1 | 0 | 16 | 777003709
116 | K | 742360131 | Montáž signalizační jednotky bez displeje | kus | 3 |  | 0 | CS ÚRS 2025 01 |  | základní |  | 0 | 0 | 0 | 0 | 0 | 16 | K | 1 | ROZPOCET | 0 | 0 | 0 | 0 | 0 | 1 | 0 | 16 | 300160033
| Online PSC |  | https://podminky.urs.cz/item/CS_URS_2025_01/742360131 | [14 empty] | Online PSC | 1
117 | K | Pol945 | Signalizační jednotka IP | ks | 3 |  | 0 |  |  | základní |  | 0 | 0 | 0 | 0 | 0 | 16 | K | 1 | ROZPOCET | 0 | 0 | 0 | 0 | 0 | 1 | 0 | 16 | 934432836
118 | K | 742360022 | Montáž komunikační jednotky s displejem | kus | 27 |  | 0 | CS ÚRS 2025 01 |  | základní |  | 0 | 0 | 0 | 0 | 0 | 16 | K | 1 | ROZPOCET | 0 | 0 | 0 | 0 | 0 | 1 | 0 | 16 | -1083444114
| Online PSC |  | https://podminky.urs.cz/item/CS_URS_2025_01/742360022 | [14 empty] | Online PSC | 1
119 | K | Pol946 | Komunikační jednotka s displejem | ks | 27 |  | 0 |  |  | základní |  | 0 | 0 | 0 | 0 | 0 | 16 | K | 1 | ROZPOCET | 0 | 0 | 0 | 0 | 0 | 1 | 0 | 16 | -1181811967
120 | K | 742360161 | Montáž táhla nouzového volání | kus | 26 |  | 0 | CS ÚRS 2025 01 |  | základní |  | 0 | 0 | 0 | 0 | 0 | 16 | K | 1 | ROZPOCET | 0 | 0 | 0 | 0 | 0 | 1 | 0 | 16 | 2067050282
| Online PSC |  | https://podminky.urs.cz/item/CS_URS_2025_01/742360161 | [14 empty] | Online PSC | 1
121 | K | Pol947 | Táhlo nouzového volání IP | ks | 26 |  | 0 |  |  | základní |  | 0 | 0 | 0 | 0 | 0 | 16 | K | 1 | ROZPOCET | 0 | 0 | 0 | 0 | 0 | 1 | 0 | 16 | 108903907
122 | K | 742360162 | Montáž táhla nouzového volání s tlačítkem | kus | 29 |  | 0 | CS ÚRS 2025 01 |  | základní |  | 0 | 0 | 0 | 0 | 0 | 16 | K | 1 | ROZPOCET | 0 | 0 | 0 | 0 | 0 | 1 | 0 | 16 | 1921711463
| Online PSC |  | https://podminky.urs.cz/item/CS_URS_2025_01/742360162 | [14 empty] | Online PSC | 1
123 | K | Pol948 | Táhlo nouzového volání s tlačítkem IP | ks | 29 |  | 0 |  |  | základní |  | 0 | 0 | 0 | 0 | 0 | 16 | K | 1 | ROZPOCET | 0 | 0 | 0 | 0 | 0 | 1 | 0 | 16 | 163838940
124 | K | 742360201 | Montáž svítidla | kus | 29 |  | 0 | CS ÚRS 2025 01 |  | základní |  | 0 | 0 | 0 | 0 | 0 | 16 | K | 1 | ROZPOCET | 0 | 0 | 0 | 0 | 0 | 1 | 0 | 16 | 1114446083
| Online PSC |  | https://podminky.urs.cz/item/CS_URS_2025_01/742360201 | [14 empty] | Online PSC | 1
125 | K | Pol949 | Svítidlo IP | ks | 29 |  | 0 |  |  | základní |  | 0 | 0 | 0 | 0 | 0 | 16 | K | 1 | ROZPOCET | 0 | 0 | 0 | 0 | 0 | 1 | 0 | 16 | -638698935
126 | K | 742360301 | Montáž switch modulu | kus | 23 |  | 0 | CS ÚRS 2025 01 |  | základní |  | 0 | 0 | 0 | 0 | 0 | 16 | K | 1 | ROZPOCET | 0 | 0 | 0 | 0 | 0 | 1 | 0 | 16 | -738360592
| Online PSC |  | https://podminky.urs.cz/item/CS_URS_2025_01/742360301 | [14 empty] | Online PSC | 1
127 | K | Pol951 | Switch modul IP | ks | 23 |  | 0 |  |  | základní |  | 0 | 0 | 0 | 0 | 0 | 16 | K | 1 | ROZPOCET | 0 | 0 | 0 | 0 | 0 | 1 | 0 | 16 | -1863848179
128 | K | Pol952 | Montáž krabice pro switch | ks | 23 |  | 0 |  |  | základní |  | 0 | 0 | 0 | 0 | 0 | 16 | K | 1 | ROZPOCET | 0 | 0 | 0 | 0 | 0 | 1 | 0 | 16 | -889450135
129 | K | Pol953 | Krabice 190x190x70mm pro umístění switche | ks | 23 |  | 0 |  |  | základní |  | 0 | 0 | 0 | 0 | 0 | 16 | K | 1 | ROZPOCET | 0 | 0 | 0 | 0 | 0 | 1 | 0 | 16 | 719615034
130 | K | Pol954 | Montáž switche 8 portů | ks | 1 |  | 0 |  |  | základní |  | 0 | 0 | 0 | 0 | 0 | 16 | K | 1 | ROZPOCET | 0 | 0 | 0 | 0 | 0 | 1 | 0 | 16 | 31565230
131 | K | Pol955 | Switch 8 portů | ks | 1 |  | 0 |  |  | základní |  | 0 | 0 | 0 | 0 | 0 | 16 | K | 1 | ROZPOCET | 0 | 0 | 0 | 0 | 0 | 1 | 0 | 16 | 1085912179
132 | K | Pol131 | Montáž konektoru RJ45 | ks | 430 |  | 0 |  |  | základní |  | 0 | 0 | 0 | 0 | 0 | 16 | K | 1 | ROZPOCET | 0 | 0 | 0 | 0 | 0 | 1 | 0 | 16 | -181879532
133 | K | Pol956 | Konektor RJ45 | ks | 430 |  | 0 |  |  | základní |  | 0 | 0 | 0 | 0 | 0 | 16 | K | 1 | ROZPOCET | 0 | 0 | 0 | 0 | 0 | 1 | 0 | 16 | -180133847
134 | K | Pol957 | Kontrola a otestování rozvodného vedení | ks | 3 |  | 0 |  |  | základní |  | 0 | 0 | 0 | 0 | 0 | 16 | K | 1 | ROZPOCET | 0 | 0 | 0 | 0 | 0 | 1 | 0 | 16 | 963304941
135 | K | Pol958 | Kontrola provozu a zaškolení | ks | 3 |  | 0 |  |  | základní |  | 0 | 0 | 0 | 0 | 0 | 16 | K | 1 | ROZPOCET | 0 | 0 | 0 | 0 | 0 | 1 | 0 | 16 | -1310898133
136 | K | Pol959 | Naprogramování a konfigurace systému | ks | 3 |  | 0 |  |  | základní |  | 0 | 0 | 0 | 0 | 0 | 16 | K | 1 | ROZPOCET | 0 | 0 | 0 | 0 | 0 | 1 | 0 | 16 | -511845472
137 | K | 742360413 | SW licence aktivace sdruženého provozu | kus | 3 |  | 0 | CS ÚRS 2025 01 |  | základní |  | 0 | 0 | 0 | 0 | 0 | 16 | K | 1 | ROZPOCET | 0 | 0 | 0 | 0 | 0 | 1 | 0 | 16 | -1622720386
| Online PSC |  | https://podminky.urs.cz/item/CS_URS_2025_01/742360413 | [14 empty] | Online PSC | 1
138 | K | Pol960 | SW aktivace sdruženého provozu | ks | 3 |  | 0 |  |  | základní |  | 0 | 0 | 0 | 0 | 0 | 16 | K | 1 | ROZPOCET | 0 | 0 | 0 | 0 | 0 | 1 | 0 | 16 | 497104600
139 | K | 742360412 | SW licence historie volání | kus | 3 |  | 0 | CS ÚRS 2025 01 |  | základní |  | 0 | 0 | 0 | 0 | 0 | 16 | K | 1 | ROZPOCET | 0 | 0 | 0 | 0 | 0 | 1 | 0 | 16 | -1637039233
| Online PSC |  | https://podminky.urs.cz/item/CS_URS_2025_01/742360412 | [14 empty] | Online PSC | 1
140 | K | Pol961 | SW historie volání | ks | 3 |  | 0 |  |  | základní |  | 0 | 0 | 0 | 0 | 0 | 16 | K | 1 | ROZPOCET | 0 | 0 | 0 | 0 | 0 | 1 | 0 | 16 | -1417784010
141 | K | 742360402 | Montáž modulu audio programů | kus | 1 |  | 0 | CS ÚRS 2025 01 |  | základní |  | 0 | 0 | 0 | 0 | 0 | 16 | K | 1 | ROZPOCET | 0 | 0 | 0 | 0 | 0 | 1 | 0 | 16 | 551433618
| Online PSC |  | https://podminky.urs.cz/item/CS_URS_2025_01/742360402 | [14 empty] | Online PSC | 1
142 | K | Pol962 | SW licence Audio programu | ks | 1 |  | 0 |  |  | základní |  | 0 | 0 | 0 | 0 | 0 | 16 | K | 1 | ROZPOCET | 0 | 0 | 0 | 0 | 0 | 1 | 0 | 16 | -837553122
143 | K | 742360411 | SW licence účastníka | kus | 104 |  | 0 | CS ÚRS 2025 01 |  | základní |  | 0 | 0 | 0 | 0 | 0 | 16 | K | 1 | ROZPOCET | 0 | 0 | 0 | 0 | 0 | 1 | 0 | 16 | 1917322119
| Online PSC |  | https://podminky.urs.cz/item/CS_URS_2025_01/742360411 | [14 empty] | Online PSC | 1
144 | K | Pol963 | SW licence účastníka | ks | 104 |  | 0 |  |  | základní |  | 0 | 0 | 0 | 0 | 0 | 16 | K | 1 | ROZPOCET | 0 | 0 | 0 | 0 | 0 | 1 | 0 | 16 | -366194472
145 | K | Pol964 | Montáž instalačních rámečků | ks | 325 |  | 0 |  |  | základní |  | 0 | 0 | 0 | 0 | 0 | 16 | K | 1 | ROZPOCET | 0 | 0 | 0 | 0 | 0 | 1 | 0 | 16 | -2051078207
146 | K | Pol965 | Instalační rámeček velký (KJ KJD VKJ) | ks | 27 |  | 0 |  |  | základní |  | 0 | 0 | 0 | 0 | 0 | 16 | K | 1 | ROZPOCET | 0 | 0 | 0 | 0 | 0 | 1 | 0 | 16 | -1837253282
147 | K | Pol966 | Instalační rámeček střední (ZLJ, AVKJV) | ks | 71 |  | 0 |  |  | základní |  | 0 | 0 | 0 | 0 | 0 | 16 | K | 1 | ROZPOCET | 0 | 0 | 0 | 0 | 0 | 1 | 0 | 16 | 586340350
148 | K | Pol967 | Instalační rámeček malý | ks | 150 |  | 0 |  |  | základní |  | 0 | 0 | 0 | 0 | 0 | 16 | K | 1 | ROZPOCET | 0 | 0 | 0 | 0 | 0 | 1 | 0 | 16 | -661325324
149 | K | Pol968 | Instalační rámeček malý (SIJ) | ks | 3 |  | 0 |  |  | základní |  | 0 | 0 | 0 | 0 | 0 | 16 | K | 1 | ROZPOCET | 0 | 0 | 0 | 0 | 0 | 1 | 0 | 16 | 1189106711
150 | K | Pol969 | Instalační rámeček malý (ZE) | ks | 3 |  | 0 |  |  | základní |  | 0 | 0 | 0 | 0 | 0 | 16 | K | 1 | ROZPOCET | 0 | 0 | 0 | 0 | 0 | 1 | 0 | 16 | 561430372
151 | K | Pol970 | Instalační rámeček malý (ZU ZVST) | ks | 71 |  | 0 |  |  | základní |  | 0 | 0 | 0 | 0 | 0 | 16 | K | 1 | ROZPOCET | 0 | 0 | 0 | 0 | 0 | 1 | 0 | 16 | -1302824584
152 | K | 742121001 | Montáž sdělovacího kabelu do 15 žil | m | 2670 |  | 0 | CS ÚRS 2025 01 |  | základní |  | 0 | 0 | 0 | 0 | 0 | 16 | K | 1 | ROZPOCET | 0 | 0 | 0 | 0 | 0 | 1 | 0 | 16 | -515266261
| Online PSC |  | https://podminky.urs.cz/item/CS_URS_2025_01/742121001 | [14 empty] | Online PSC | 1
153 | K | Pol182 | F/FTP 4x2x0,5 CAT.6 - provedení B2cas1d1, LSZH, kabel komunikační | m | 2200 |  | 0 |  |  | základní |  | 0 | 0 | 0 | 0 | 0 | 16 | K | 1 | ROZPOCET | 0 | 0 | 0 | 0 | 0 | 1 | 0 | 16 | 359790267
154 | K | Pol971 | U/UTP 4x2x0,5 CAT.6 - provedení B2cas1d1, LSZH, kabel komunikační | m | 340 |  | 0 |  |  | základní |  | 0 | 0 | 0 | 0 | 0 | 16 | K | 1 | ROZPOCET | 0 | 0 | 0 | 0 | 0 | 1 | 0 | 16 | 153517527
155 | K | Pol972 | 1-CXKH-R 2x2,5 - silový kabel bezhalogenový dle ČSN 50267 a splňující vyhlášku č. 23/2008 Sb. (B2 ca s1d1) | m | 130 |  | 0 |  |  | základní |  | 0 | 0 | 0 | 0 | 0 | 16 | K | 1 | ROZPOCET | 0 | 0 | 0 | 0 | 0 | 1 | 0 | 16 | -809355288
156 | K | Pol146 | Montáž svazkového držáku 33x60 | ks | 600 |  | 0 |  |  | základní |  | 0 | 0 | 0 | 0 | 0 | 16 | K | 1 | ROZPOCET | 0 | 0 | 0 | 0 | 0 | 1 | 0 | 16 | -1142635974
157 | K | Pol147 | Svazkový držák Grip 33x60mm, kovový | ks | 600 |  | 0 |  |  | základní |  | 0 | 0 | 0 | 0 | 0 | 16 | K | 1 | ROZPOCET | 0 | 0 | 0 | 0 | 0 | 1 | 0 | 16 | -828226676
158 | K | 742110002 | Montáž trubek pro slaboproud plastových ohebných uložených pod omítku | m | 720 |  | 0 | CS ÚRS 2025 01 |  | základní |  | 0 | 0 | 0 | 0 | 0 | 16 | K | 1 | ROZPOCET | 0 | 0 | 0 | 0 | 0 | 1 | 0 | 16 | -1755420661
| Online PSC |  | https://podminky.urs.cz/item/CS_URS_2025_01/742110002 | [14 empty] | Online PSC | 1
159 | K | Pol150 | Elektroinstalační ohebná trubka 25mm, samozhášivá, nízká mechanická odolnost | m | 600 |  | 0 |  |  | základní |  | 0 | 0 | 0 | 0 | 0 | 16 | K | 1 | ROZPOCET | 0 | 0 | 0 | 0 | 0 | 1 | 0 | 16 | 1534762373
160 | K | Pol151 | Elektroinstalační ohebná trubka 29mm, samozhášivá, nízká mechanická odolnost | m | 90 |  | 0 |  |  | základní |  | 0 | 0 | 0 | 0 | 0 | 16 | K | 1 | ROZPOCET | 0 | 0 | 0 | 0 | 0 | 1 | 0 | 16 | -1645011882
161 | K | Pol152 | Elektroinstalační ohebná trubka 48mm, samozhášivá, nízká mechanická odolnost | m | 30 |  | 0 |  |  | základní |  | 0 | 0 | 0 | 0 | 0 | 16 | K | 1 | ROZPOCET | 0 | 0 | 0 | 0 | 0 | 1 | 0 | 16 | -916568027
162 | K | Pol153 | Montáž protahovacího drátu | m | 720 |  | 0 |  |  | základní |  | 0 | 0 | 0 | 0 | 0 | 16 | K | 1 | ROZPOCET | 0 | 0 | 0 | 0 | 0 | 1 | 0 | 16 | -276757885
163 | K | Pol154 | AY2,5 - protahovací drát | m | 720 |  | 0 |  |  | základní |  | 0 | 0 | 0 | 0 | 0 | 16 | K | 1 | ROZPOCET | 0 | 0 | 0 | 0 | 0 | 1 | 0 | 16 | -2039596849
164 | K | Pol156 | KU68 - krabice rozvodná univerzální | ks | 170 |  | 0 |  |  | základní |  | 0 | 0 | 0 | 0 | 0 | 16 | K | 1 | ROZPOCET | 0 | 0 | 0 | 0 | 0 | 1 | 0 | 16 | 1111692169
165 | K | 742110504 | Montáž krabic pro slaboproud zapuštěných plastových odbočných kruhových s víčkem | kus | 197 |  | 0 | CS ÚRS 2025 01 |  | základní |  | 0 | 0 | 0 | 0 | 0 | 16 | K | 1 | ROZPOCET | 0 | 0 | 0 | 0 | 0 | 1 | 0 | 16 | -1101923004
| Online PSC |  | https://podminky.urs.cz/item/CS_URS_2025_01/742110504 | [14 empty] | Online PSC | 1
166 | K | Pol973 | KO97 - Krabice odbočná | ks | 27 |  | 0 |  |  | základní |  | 0 | 0 | 0 | 0 | 0 | 16 | K | 1 | ROZPOCET | 0 | 0 | 0 | 0 | 0 | 1 | 0 | 16 | -421743326
167 | K | 742110505 | Montáž krabic pro slaboproud zapuštěných plastových odbočných čtyřhranných s víčkem | kus | 20 |  | 0 | CS ÚRS 2025 01 |  | základní |  | 0 | 0 | 0 | 0 | 0 | 16 | K | 1 | ROZPOCET | 0 | 0 | 0 | 0 | 0 | 1 | 0 | 16 | 1611857311
| Online PSC |  | https://podminky.urs.cz/item/CS_URS_2025_01/742110505 | [14 empty] | Online PSC | 1
168 | K | Pol157 | KO125 - krabice rozvodná | ks | 20 |  | 0 |  |  | základní |  | 0 | 0 | 0 | 0 | 0 | 16 | K | 1 | ROZPOCET | 0 | 0 | 0 | 0 | 0 | 1 | 0 | 16 | 1947564591
169 | K | Pol158 | Aplikace požárně těsnícího materiálu | ks | 7 |  | 0 |  |  | základní |  | 0 | 0 | 0 | 0 | 0 | 16 | K | 1 | ROZPOCET | 0 | 0 | 0 | 0 | 0 | 1 | 0 | 16 | -154816034
170 | K | Pol159 | Protipožární pěna pro zdivo, beton a sádrokarton, přetíratelný, 325ml | ks | 7 |  | 0 |  |  | základní |  | 0 | 0 | 0 | 0 | 0 | 16 | K | 1 | ROZPOCET | 0 | 0 | 0 | 0 | 0 | 1 | 0 | 16 | 1347333795
171 | K | Pol186 | Zpracování dokumentace nutné k předání díla - katalogové listy, certifikáty, prohlášení, návody k obsluze a údržbě apod. | ks | 1 |  | 0 |  |  | základní |  | 0 | 0 | 0 | 0 | 0 | 16 | K | 1 | ROZPOCET | 0 | 0 | 0 | 0 | 0 | 1 | 0 | 16 | 301466225
172 | K | Pol1129 | Náklady spojené s dopravou a s uskladněním materiálu potřebného na zakázku | ks | 1 |  | 0 |  |  | základní |  | 0 | 0 | 0 | 0 | 0 | 16 | K | 1 | ROZPOCET | 0 | 0 | 0 | 0 | 0 | 1 | 0 | 16 | -1465092580
173 | K | Pol1130 | Ostatní montážní materiál - zahrnuje dodávku veškerého dalšího instalačního materiálu nutného k zajištění plné funkčnosti a splnění všech norem uvedených v technické zprávě a jeho řádné předání objednateli (vruty, hmoždinky, stahovací pásky, sádra apod.) | ks | 1 |  | 0 |  |  | základní |  | 0 | 0 | 0 | 0 | 0 | 16 | K | 1 | ROZPOCET | 0 | 0 | 0 | 0 | 0 | 1 | 0 | 16 | -1913335584
174 | K | Pol1131 | Ostatní stavební přípomoci - cena zahrnuje hrubé montážní práce, průrazy, ostatní práce potřebné k instalaci kabelových tras a kabeláže neuvedené jinde v položkách | ks | 1 |  | 0 |  |  | základní |  | 0 | 0 | 0 | 0 | 0 | 16 | K | 1 | ROZPOCET | 0 | 0 | 0 | 0 | 0 | 1 | 0 | 16 | 1795734557
175 | K | Pol189 | Ostatní režijní náklady (cestovné, náhrady, ubytování atd.) | ks | 1 |  | 0 |  |  | základní |  | 0 | 0 | 0 | 0 | 0 | 16 | K | 1 | ROZPOCET | 0 | 0 | 0 | 0 | 0 | 1 | 0 | 16 | 867754246
| D | D2 | Poplachový zabezpečovací a tísňový systém PZTS |  |  |  | 0 |  |  |  |  | 0 |  | 0 |  | 0 | 1 | D | 0 | ROZPOCET | [6 empty] | 0
176 | K | 742250021 | Vizualizace symbolu | kus | 2 |  | 0 | CS ÚRS 2025 01 |  | základní |  | 0 | 0 | 0 | 0 | 0 | 16 | K | 1 | ROZPOCET | 0 | 0 | 0 | 0 | 0 | 1 | 0 | 16 | -1013626015
| Online PSC |  | https://podminky.urs.cz/item/CS_URS_2025_01/742250021 | [14 empty] | Online PSC | 1
177 | K | 742220141 | Montáž klávesnice | kus | 1 |  | 0 | CS ÚRS 2025 01 |  | základní |  | 0 | 0 | 0 | 0 | 0 | 16 | K | 1 | ROZPOCET | 0 | 0 | 0 | 0 | 0 | 1 | 0 | 16 | 777516789
| Online PSC |  | https://podminky.urs.cz/item/CS_URS_2025_01/742220141 | [14 empty] | Online PSC | 1
178 | K | Pol990 | Ovládací a programovací LCD klávesnice, 2 řádkový displej 2x20 znaků, napájení 12VDC, odběr 200mA | ks | 1 |  | 0 |  |  | základní |  | 0 | 0 | 0 | 0 | 0 | 16 | K | 1 | ROZPOCET | 0 | 0 | 0 | 0 | 0 | 1 | 0 | 16 | -10539527
179 | K | 742123001 | Montáž přepěťové ochrany | kus | 1 |  | 0 | CS ÚRS 2025 01 |  | základní |  | 0 | 0 | 0 | 0 | 0 | 16 | K | 1 | ROZPOCET | 0 | 0 | 0 | 0 | 0 | 1 | 0 | 16 | -314831150
| Online PSC |  | https://podminky.urs.cz/item/CS_URS_2025_01/742123001 | [14 empty] | Online PSC | 1
180 | K | Pol991 | Přepěťová ochrana III.stupně, 230V, 1f, 8A | ks | 1 |  | 0 |  |  | základní |  | 0 | 0 | 0 | 0 | 0 | 16 | K | 1 | ROZPOCET | 0 | 0 | 0 | 0 | 0 | 1 | 0 | 16 | -2066895826
181 | K | 742220211 | Montáž zálohového napájecího zdroje s dobíječem a akumulátorem | kus | 1 |  | 0 | CS ÚRS 2025 01 |  | základní |  | 0 | 0 | 0 | 0 | 0 | 16 | K | 1 | ROZPOCET | 0 | 0 | 0 | 0 | 0 | 1 | 0 | 16 | -1184108603
| Online PSC |  | https://podminky.urs.cz/item/CS_URS_2025_01/742220211 | [14 empty] | Online PSC | 1
182 | K | Pol1132 | Spínaný zdroj v kovovém krytu 13,8 Vss / 5A s reléovými výstupy "výpadek sítě" a "vybitý AKU", prostor pro AKU 40Ah, max. velikost dobíj. proudu do AKU nastavitelná na 1, 2, 3, 4A, max. velikost záložního AKU 40Ah, ochrana AKU proti hlubokému vybití, homo | ks | 1 |  | 0 |  |  | základní |  | 0 | 0 | 0 | 0 | 0 | 16 | K | 1 | ROZPOCET | 0 | 0 | 0 | 0 | 0 | 1 | 0 | 16 | -39082241
183 | K | 742220161 | Montáž akumulátoru | kus | 1 |  | 0 | CS ÚRS 2025 01 |  | základní |  | 0 | 0 | 0 | 0 | 0 | 16 | K | 1 | ROZPOCET | 0 | 0 | 0 | 0 | 0 | 1 | 0 | 16 | -1207959864
| Online PSC |  | https://podminky.urs.cz/item/CS_URS_2025_01/742220161 | [14 empty] | Online PSC | 1
184 | K | Pol993 | Akumulátor 12VDC/24Ah | ks | 1 |  | 0 |  |  | základní |  | 0 | 0 | 0 | 0 | 0 | 16 | K | 1 | ROZPOCET | 0 | 0 | 0 | 0 | 0 | 1 | 0 | 16 | -364962227
185 | K | 742220031 | Montáž koncentrátoru nebo expanderu v krytu do 8 vstupů | kus | 1 |  | 0 | CS ÚRS 2025 01 |  | základní |  | 0 | 0 | 0 | 0 | 0 | 16 | K | 1 | ROZPOCET | 0 | 0 | 0 | 0 | 0 | 1 | 0 | 16 | -773778803
| Online PSC |  | https://podminky.urs.cz/item/CS_URS_2025_01/742220031 | [14 empty] | Online PSC | 1
186 | K | 742220051 | Montáž krabice pro expander s uložením na omítku | kus | 1 |  | 0 | CS ÚRS 2025 01 |  | základní |  | 0 | 0 | 0 | 0 | 0 | 16 | K | 1 | ROZPOCET | 0 | 0 | 0 | 0 | 0 | 1 | 0 | 16 | 1256718629
| Online PSC |  | https://podminky.urs.cz/item/CS_URS_2025_01/742220051 | [14 empty] | Online PSC | 1
187 | K | Pol994 | Koncentrátor 8 zón v kovovém krytu se sabotážním kontaktem, odběr 10mA | ks | 1 |  | 0 |  |  | základní |  | 0 | 0 | 0 | 0 | 0 | 16 | K | 1 | ROZPOCET | 0 | 0 | 0 | 0 | 0 | 1 | 0 | 16 | -2143759474
188 | K | 742220255 | Montáž sirény vnitřní pro vyhlášení poplachu | kus | 1 |  | 0 | CS ÚRS 2025 01 |  | základní |  | 0 | 0 | 0 | 0 | 0 | 16 | K | 1 | ROZPOCET | 0 | 0 | 0 | 0 | 0 | 1 | 0 | 16 | -265181215
| Online PSC |  | https://podminky.urs.cz/item/CS_URS_2025_01/742220255 | [14 empty] | Online PSC | 1
189 | K | Pol995 | Nezálohovaná plastová vnitřní siréna 112dB/1m do stupně 3 s červeným majákem | ks | 1 |  | 0 |  |  | základní |  | 0 | 0 | 0 | 0 | 0 | 16 | K | 1 | ROZPOCET | 0 | 0 | 0 | 0 | 0 | 1 | 0 | 16 | 687188538
190 | K | 742220232 | Montáž detektoru na stěnu nebo strop | kus | 1 |  | 0 | CS ÚRS 2025 01 |  | základní |  | 0 | 0 | 0 | 0 | 0 | 16 | K | 1 | ROZPOCET | 0 | 0 | 0 | 0 | 0 | 1 | 0 | 16 | 356921519
| Online PSC |  | https://podminky.urs.cz/item/CS_URS_2025_01/742220232 | [14 empty] | Online PSC | 1
191 | K | Pol996 | Duální čidlo PIR/MW, dosah 12x12m, odběr 17mA, homologace do kategorie 2 dle ČSN EN 50131-2 | ks | 1 |  | 0 |  |  | základní |  | 0 | 0 | 0 | 0 | 0 | 16 | K | 1 | ROZPOCET | 0 | 0 | 0 | 0 | 0 | 1 | 0 | 16 | -105737518
192 | K | 742220236 | Montáž magnetického kontaktu závrtného čtyřdrátového | kus | 1 |  | 0 | CS ÚRS 2025 01 |  | základní |  | 0 | 0 | 0 | 0 | 0 | 16 | K | 1 | ROZPOCET | 0 | 0 | 0 | 0 | 0 | 1 | 0 | 16 | -1552285891
| Online PSC |  | https://podminky.urs.cz/item/CS_URS_2025_01/742220236 | [14 empty] | Online PSC | 1
193 | K | Pol997 | MG kontakt závrtný čtyřdrátový s pracovní mezerou až 22 mm, homologace do kategorie 2 dle ČSN EN 50131-2 | ks | 1 |  | 0 |  |  | základní |  | 0 | 0 | 0 | 0 | 0 | 16 | K | 1 | ROZPOCET | 0 | 0 | 0 | 0 | 0 | 1 | 0 | 16 | 391131106
194 | K | 742220052 | Montáž krabice s ocelovým štítem proti odvrtání se svorkovnicemi | kus | 1 |  | 0 | CS ÚRS 2025 01 |  | základní |  | 0 | 0 | 0 | 0 | 0 | 16 | K | 1 | ROZPOCET | 0 | 0 | 0 | 0 | 0 | 1 | 0 | 16 | 10925199
| Online PSC |  | https://podminky.urs.cz/item/CS_URS_2025_01/742220052 | [14 empty] | Online PSC | 1
195 | K | Pol998 | Propojovací krabice 18+2 pájecí svorky do krabice KU68 | ks | 1 |  | 0 |  |  | základní |  | 0 | 0 | 0 | 0 | 0 | 16 | K | 1 | ROZPOCET | 0 | 0 | 0 | 0 | 0 | 1 | 0 | 16 | 899783320
196 | K | 742121001 | Montáž sdělovacího kabelu do 15 žil | m | 182 |  | 0 | CS ÚRS 2025 01 |  | základní |  | 0 | 0 | 0 | 0 | 0 | 16 | K | 1 | ROZPOCET | 0 | 0 | 0 | 0 | 0 | 1 | 0 | 16 | 1959977890
| Online PSC |  | https://podminky.urs.cz/item/CS_URS_2025_01/742121001 | [14 empty] | Online PSC | 1
197 | K | Pol182 | F/FTP 4x2x0,5 CAT.6 - provedení B2cas1d1, LSZH, kabel komunikační | m | 180 |  | 0 |  |  | základní |  | 0 | 0 | 0 | 0 | 0 | 16 | K | 1 | ROZPOCET | 0 | 0 | 0 | 0 | 0 | 1 | 0 | 16 | 1923643547
198 | K | Pol999 | 1-CXKH-R 2x1,5 - silový kabel bezhalogenový dle ČSN 50267 a splňující vyhlášku č. 23/2008 Sb. (B2 ca s1d1) | m | 2 |  | 0 |  |  | základní |  | 0 | 0 | 0 | 0 | 0 | 16 | K | 1 | ROZPOCET | 0 | 0 | 0 | 0 | 0 | 1 | 0 | 16 | -1463284135
199 | K | 742110002 | Montáž trubek pro slaboproud plastových ohebných uložených pod omítku | m | 20 |  | 0 | CS ÚRS 2025 01 |  | základní |  | 0 | 0 | 0 | 0 | 0 | 16 | K | 1 | ROZPOCET | 0 | 0 | 0 | 0 | 0 | 1 | 0 | 16 | -1630161091
| Online PSC |  | https://podminky.urs.cz/item/CS_URS_2025_01/742110002 | [14 empty] | Online PSC | 1
200 | K | Pol150 | Elektroinstalační ohebná trubka 25mm, samozhášivá, nízká mechanická odolnost | m | 10 |  | 0 |  |  | základní |  | 0 | 0 | 0 | 0 | 0 | 16 | K | 1 | ROZPOCET | 0 | 0 | 0 | 0 | 0 | 1 | 0 | 16 | 646790676
201 | K | Pol151 | Elektroinstalační ohebná trubka 29mm, samozhášivá, nízká mechanická odolnost | m | 10 |  | 0 |  |  | základní |  | 0 | 0 | 0 | 0 | 0 | 16 | K | 1 | ROZPOCET | 0 | 0 | 0 | 0 | 0 | 1 | 0 | 16 | 1814013986
202 | K | Pol153 | Montáž protahovacího drátu | m | 20 |  | 0 |  |  | základní |  | 0 | 0 | 0 | 0 | 0 | 16 | K | 1 | ROZPOCET | 0 | 0 | 0 | 0 | 0 | 1 | 0 | 16 | -718786613
203 | K | Pol154 | AY2,5 - protahovací drát | m | 20 |  | 0 |  |  | základní |  | 0 | 0 | 0 | 0 | 0 | 16 | K | 1 | ROZPOCET | 0 | 0 | 0 | 0 | 0 | 1 | 0 | 16 | -385828461
204 | K | 742110504 | Montáž krabic pro slaboproud zapuštěných plastových odbočných kruhových s víčkem | kus | 3 |  | 0 | CS ÚRS 2025 01 |  | základní |  | 0 | 0 | 0 | 0 | 0 | 16 | K | 1 | ROZPOCET | 0 | 0 | 0 | 0 | 0 | 1 | 0 | 16 | 901412112
| Online PSC |  | https://podminky.urs.cz/item/CS_URS_2025_01/742110504 | [14 empty] | Online PSC | 1
205 | K | Pol156 | KU68 - krabice rozvodná univerzální | ks | 3 |  | 0 |  |  | základní |  | 0 | 0 | 0 | 0 | 0 | 16 | K | 1 | ROZPOCET | 0 | 0 | 0 | 0 | 0 | 1 | 0 | 16 | 797005281
206 | K | Pol146 | Montáž svazkového držáku 33x60 | ks | 25 |  | 0 |  |  | základní |  | 0 | 0 | 0 | 0 | 0 | 16 | K | 1 | ROZPOCET | 0 | 0 | 0 | 0 | 0 | 1 | 0 | 16 | -944859065
207 | K | Pol147 | Svazkový držák Grip 33x60mm, kovový | ks | 25 |  | 0 |  |  | základní |  | 0 | 0 | 0 | 0 | 0 | 16 | K | 1 | ROZPOCET | 0 | 0 | 0 | 0 | 0 | 1 | 0 | 16 | -976277279
208 | K | Pol158 | Aplikace požárně těsnícího materiálu | ks | 1 |  | 0 |  |  | základní |  | 0 | 0 | 0 | 0 | 0 | 16 | K | 1 | ROZPOCET | 0 | 0 | 0 | 0 | 0 | 1 | 0 | 16 | -1643113544
209 | K | Pol159 | Protipožární pěna pro zdivo, beton a sádrokarton, přetíratelný, 325ml | ks | 1 |  | 0 |  |  | základní |  | 0 | 0 | 0 | 0 | 0 | 16 | K | 1 | ROZPOCET | 0 | 0 | 0 | 0 | 0 | 1 | 0 | 16 | 1740787584
210 | K | 742220401 | Programování základních parametrů ústředny PZTS | kus | 1 |  | 0 | CS ÚRS 2025 01 |  | základní |  | 0 | 0 | 0 | 0 | 0 | 16 | K | 1 | ROZPOCET | 0 | 0 | 0 | 0 | 0 | 1 | 0 | 16 | 236026964
| Online PSC |  | https://podminky.urs.cz/item/CS_URS_2025_01/742220401 | [14 empty] | Online PSC | 1
211 | K | 742220411 | Oživení systému PZTS (cena za detektor) | kus | 2 |  | 0 | CS ÚRS 2025 01 |  | základní |  | 0 | 0 | 0 | 0 | 0 | 16 | K | 1 | ROZPOCET | 0 | 0 | 0 | 0 | 0 | 1 | 0 | 16 | -1428778699
| Online PSC |  | https://podminky.urs.cz/item/CS_URS_2025_01/742220411 | [14 empty] | Online PSC | 1
212 | K | Pol1133 | Detailní nastavení systému PZTS, nastavení parametrů jednotlivých zón | ks | 1 |  | 0 |  |  | základní |  | 0 | 0 | 0 | 0 | 0 | 16 | K | 1 | ROZPOCET | 0 | 0 | 0 | 0 | 0 | 1 | 0 | 16 | 1283754396
213 | K | 742220511 | Výchozí revize systému PZTS | kus | 1 |  | 0 | CS ÚRS 2025 01 |  | základní |  | 0 | 0 | 0 | 0 | 0 | 16 | K | 1 | ROZPOCET | 0 | 0 | 0 | 0 | 0 | 1 | 0 | 16 | 1850118615
| Online PSC |  | https://podminky.urs.cz/item/CS_URS_2025_01/742220511 | [14 empty] | Online PSC | 1
214 | K | Pol186 | Zpracování dokumentace nutné k předání díla - katalogové listy, certifikáty, prohlášení, návody k obsluze a údržbě apod. | ks | 1 |  | 0 |  |  | základní |  | 0 | 0 | 0 | 0 | 0 | 16 | K | 1 | ROZPOCET | 0 | 0 | 0 | 0 | 0 | 1 | 0 | 16 | -2132509833
215 | K | Pol1134 | Náklady spojené s dopravou a s uskladněním materiálu potřebného na zakázku | ks | 1 |  | 0 |  |  | základní |  | 0 | 0 | 0 | 0 | 0 | 16 | K | 1 | ROZPOCET | 0 | 0 | 0 | 0 | 0 | 1 | 0 | 16 | 1320410793
216 | K | Pol1135 | Ostatní montážní materiál - zahrnuje dodávku veškerého dalšího instalačního materiálu nutného k zajištění plné funkčnosti a splnění všech norem uvedených v technické zprávě a jeho řádné předání objednateli (vruty, hmoždinky, stahovací pásky, sádra apod.) | ks | 1 |  | 0 |  |  | základní |  | 0 | 0 | 0 | 0 | 0 | 16 | K | 1 | ROZPOCET | 0 | 0 | 0 | 0 | 0 | 1 | 0 | 16 | -1499787754
217 | K | Pol1136 | Ostatní stavební přípomoci - cena zahrnuje hrubé montážní práce, průrazy, ostatní práce potřebné k instalaci kabelových tras a kabeláže neuvedené jinde v položkách | ks | 1 |  | 0 |  |  | základní |  | 0 | 0 | 0 | 0 | 0 | 16 | K | 1 | ROZPOCET | 0 | 0 | 0 | 0 | 0 | 1 | 0 | 16 | -1075118944
218 | K | Pol172 | Ostatní režijní náklady (cestovné, náhrady, ubytování atd.) | ks | 1 |  | 0 |  |  | základní |  | 0 | 0 | 0 | 0 | 0 | 16 | K | 1 | ROZPOCET | 0 | 0 | 0 | 0 | 0 | 1 | 0 | 16 | -338696245
| D | D3 | Evakuační rozhlas |  |  |  | 0 |  |  |  |  | 0 |  | 0 |  | 0 | 1 | D | 0 | ROZPOCET | [6 empty] | 0
219 | K | Pol1137 | Demontáž koncového modulu linky | ks | 12 |  | 0 |  |  | základní |  | 0 | 0 | 0 | 0 | 0 | 16 | K | 1 | ROZPOCET | 0 | 0 | 0 | 0 | 0 | 1 | 0 | 16 | -1201025390
220 | K | 742410031 | Montáž koncového modulu - detekce zkratu a rozpojení rozhlasu | kus | 12 |  | 0 | CS ÚRS 2025 01 |  | základní |  | 0 | 0 | 0 | 0 | 0 | 16 | K | 1 | ROZPOCET | 0 | 0 | 0 | 0 | 0 | 1 | 0 | 16 | 320036211
| Online PSC |  | https://podminky.urs.cz/item/CS_URS_2025_01/742410031 | [14 empty] | Online PSC | 1
221 | K | 742410063 | Montáž reproduktoru nástěnného rozhlasu | kus | 7 |  | 0 | CS ÚRS 2025 01 |  | základní |  | 0 | 0 | 0 | 0 | 0 | 16 | K | 1 | ROZPOCET | 0 | 0 | 0 | 0 | 0 | 1 | 0 | 16 | -341619704
| Online PSC |  | https://podminky.urs.cz/item/CS_URS_2025_01/742410063 | [14 empty] | Online PSC | 1
222 | K | Pol1138 | Nástěnný reproduktor dle EN54-24 pro přisazenou instalaci na stěnu / strop. Redundantní provedení pro rozvody A/B osazené jediným plnohodnotným 5" měničem se zdvojeným budicím systémem - za běžného provozu nedochází k interferencím mezi dvěma měniči, výpa | ks | 7 |  | 0 |  |  | základní |  | 0 | 0 | 0 | 0 | 0 | 16 | K | 1 | ROZPOCET | 0 | 0 | 0 | 0 | 0 | 1 | 0 | 16 | -1494478349
223 | K | 742410062 | Montáž reproduktoru podhledového s krytem rozhlasu | kus | 142 |  | 0 | CS ÚRS 2025 01 |  | základní |  | 0 | 0 | 0 | 0 | 0 | 16 | K | 1 | ROZPOCET | 0 | 0 | 0 | 0 | 0 | 1 | 0 | 16 | 823932346
| Online PSC |  | https://podminky.urs.cz/item/CS_URS_2025_01/742410062 | [14 empty] | Online PSC | 1
224 | K | Pol1139 | Stropní reproduktor dle EN54-24 s požárním krytem. Redundantní provedení pro rozvody A/B osazené jediným plnohodnotným 6,5" měničem se zdvojeným budicím systémem - za běžného provozu nedochází k interferencím mezi dvěma měniči, výpadek jedné linky nemá za | ks | 110 |  | 0 |  |  | základní |  | 0 | 0 | 0 | 0 | 0 | 16 | K | 1 | ROZPOCET | 0 | 0 | 0 | 0 | 0 | 1 | 0 | 16 | 746166666
225 | K | Pol1140 | Stropní reproduktor dle EN54-24 s požárním krytem. Redundantní provedení pro rozvody A/B, osazený jedním plnohodnotným 6.5" měničem se zdvojeným budicím systémem a dvěma nezávislými převodními transformátory i svorkovnicemi - za běžného provozu nedochází | ks | 32 |  | 0 |  |  | základní |  | 0 | 0 | 0 | 0 | 0 | 16 | K | 1 | ROZPOCET | 0 | 0 | 0 | 0 | 0 | 1 | 0 | 16 | 158867223
226 | K | Pol234 | Montáž kompletního závěsu pro svod kabelu k podhledovému reproduktoru | ks | 142 |  | 0 |  |  | základní |  | 0 | 0 | 0 | 0 | 0 | 16 | K | 1 | ROZPOCET | 0 | 0 | 0 | 0 | 0 | 1 | 0 | 16 | -587878196
227 | K | Pol235 | Úchytka pro svazek kabelů, 8mm | ks | 1704 |  | 0 |  |  | základní |  | 0 | 0 | 0 | 0 | 0 | 16 | K | 1 | ROZPOCET | 0 | 0 | 0 | 0 | 0 | 1 | 0 | 16 | 487358359
228 | K | Pol236 | Zarážecí kotva M8 mosazná | ks | 142 |  | 0 |  |  | základní |  | 0 | 0 | 0 | 0 | 0 | 16 | K | 1 | ROZPOCET | 0 | 0 | 0 | 0 | 0 | 1 | 0 | 16 | -1529775625
229 | K | Pol237 | Závitová tyč 8mm, délka 1m | ks | 142 |  | 0 |  |  | základní |  | 0 | 0 | 0 | 0 | 0 | 16 | K | 1 | ROZPOCET | 0 | 0 | 0 | 0 | 0 | 1 | 0 | 16 | -1487219907
230 | K | Pol238 | Závitová tyč 6mm, délka 1m | ks | 142 |  | 0 |  |  | základní |  | 0 | 0 | 0 | 0 | 0 | 16 | K | 1 | ROZPOCET | 0 | 0 | 0 | 0 | 0 | 1 | 0 | 16 | 912588910
231 | K | 742121001 | Montáž sdělovacího kabelu do 15 žil | m | 3000 |  | 0 | CS ÚRS 2025 01 |  | základní |  | 0 | 0 | 0 | 0 | 0 | 16 | K | 1 | ROZPOCET | 0 | 0 | 0 | 0 | 0 | 1 | 0 | 16 | -630273257
| Online PSC |  | https://podminky.urs.cz/item/CS_URS_2025_01/742121001 | [14 empty] | Online PSC | 1
232 | K | Pol211 | 1-CHKE-V 2x1,5 - silový kabel P30-R, ohniodolný dle ČSN IEC60331, bezhalogenový dle ČSN 50267 a splňující vyhlášku č. 23/2008 Sb. (B2 ca s1d1) | m | 2500 |  | 0 |  |  | základní |  | 0 | 0 | 0 | 0 | 0 | 16 | K | 1 | ROZPOCET | 0 | 0 | 0 | 0 | 0 | 1 | 0 | 16 | -1234762716
233 | K | Pol1030 | 1-CHKE-V 2x2,5 - silový kabel P30-R, ohniodolný dle ČSN IEC60331, bezhalogenový dle ČSN 50267 a splňující vyhlášku č. 23/2008 Sb. (B2 ca s1d1) | m | 500 |  | 0 |  |  | základní |  | 0 | 0 | 0 | 0 | 0 | 16 | K | 1 | ROZPOCET | 0 | 0 | 0 | 0 | 0 | 1 | 0 | 16 | -364393035
234 | K | 742111001 | Montáž příchytek pro kabely vč. šroubu a hmoždinky | kus | 4540 |  | 0 | CS ÚRS 2025 01 |  | základní |  | 0 | 0 | 0 | 0 | 0 | 16 | K | 1 | ROZPOCET | 0 | 0 | 0 | 0 | 0 | 1 | 0 | 16 | -370564242
| Online PSC |  | https://podminky.urs.cz/item/CS_URS_2025_01/742111001 | [14 empty] | Online PSC | 1
235 | K | Pol241 | Úchytka pro 2 kabely průměru 12mm, P30-R | ks | 4540 |  | 0 |  |  | základní |  | 0 | 0 | 0 | 0 | 0 | 16 | K | 1 | ROZPOCET | 0 | 0 | 0 | 0 | 0 | 1 | 0 | 16 | 1129091209
236 | K | Pol215 | Šroub 7,5x52, pro přímou instalaci do betonu, určeno pro požárně odolné trasy, vyhovuje předpisu ZP-27/2008 | ks | 4540 |  | 0 |  |  | základní |  | 0 | 0 | 0 | 0 | 0 | 16 | K | 1 | ROZPOCET | 0 | 0 | 0 | 0 | 0 | 1 | 0 | 16 | -194121526
237 | K | 742110002 | Montáž trubek pro slaboproud plastových ohebných uložených pod omítku | m | 20 |  | 0 | CS ÚRS 2025 01 |  | základní |  | 0 | 0 | 0 | 0 | 0 | 16 | K | 1 | ROZPOCET | 0 | 0 | 0 | 0 | 0 | 1 | 0 | 16 | 42576008
| Online PSC |  | https://podminky.urs.cz/item/CS_URS_2025_01/742110002 | [14 empty] | Online PSC | 1
238 | K | Pol151 | Elektroinstalační ohebná trubka 29mm, samozhášivá, nízká mechanická odolnost | m | 20 |  | 0 |  |  | základní |  | 0 | 0 | 0 | 0 | 0 | 16 | K | 1 | ROZPOCET | 0 | 0 | 0 | 0 | 0 | 1 | 0 | 16 | -882053770
239 | K | Pol153 | Montáž protahovacího drátu | m | 20 |  | 0 |  |  | základní |  | 0 | 0 | 0 | 0 | 0 | 16 | K | 1 | ROZPOCET | 0 | 0 | 0 | 0 | 0 | 1 | 0 | 16 | 71800379
240 | K | Pol154 | AY2,5 - protahovací drát | m | 20 |  | 0 |  |  | základní |  | 0 | 0 | 0 | 0 | 0 | 16 | K | 1 | ROZPOCET | 0 | 0 | 0 | 0 | 0 | 1 | 0 | 16 | -766830796
241 | K | 742110504 | Montáž krabic pro slaboproud zapuštěných plastových odbočných kruhových s víčkem | kus | 7 |  | 0 | CS ÚRS 2025 01 |  | základní |  | 0 | 0 | 0 | 0 | 0 | 16 | K | 1 | ROZPOCET | 0 | 0 | 0 | 0 | 0 | 1 | 0 | 16 | 2022797279
| Online PSC |  | https://podminky.urs.cz/item/CS_URS_2025_01/742110504 | [14 empty] | Online PSC | 1
242 | K | Pol156 | KU68 - krabice rozvodná univerzální | ks | 7 |  | 0 |  |  | základní |  | 0 | 0 | 0 | 0 | 0 | 16 | K | 1 | ROZPOCET | 0 | 0 | 0 | 0 | 0 | 1 | 0 | 16 | 224813784
243 | K | Pol158 | Aplikace požárně těsnícího materiálu | ks | 5 |  | 0 |  |  | základní |  | 0 | 0 | 0 | 0 | 0 | 16 | K | 1 | ROZPOCET | 0 | 0 | 0 | 0 | 0 | 1 | 0 | 16 | 859452223
244 | K | Pol159 | Protipožární pěna pro zdivo, beton a sádrokarton, přetíratelný, 325ml | ks | 5 |  | 0 |  |  | základní |  | 0 | 0 | 0 | 0 | 0 | 16 | K | 1 | ROZPOCET | 0 | 0 | 0 | 0 | 0 | 1 | 0 | 16 | 1642132630
245 | K | Pol1141 | Povinná náležitost dle ČSN EN 60849: Odborné měření srozumitelnosti vč. měřicího protokolu s přepočtem hodnot na stupnici CIS. Měření bude provedeno metodou indexu přenosu řeči, tzv. STI. Měření jinou metodou lze použít pouze tehdy, pokud zvolená metoda p | ks | 1 |  | 0 |  |  | základní |  | 0 | 0 | 0 | 0 | 0 | 16 | K | 1 | ROZPOCET | 0 | 0 | 0 | 0 | 0 | 1 | 0 | 16 | -1450459942
246 | K | Pol1142 | Povinná náležitost dle ČSN EN 60849: Odborné měření skutečné impedance 100V linek vč. měřicího protokolu s přepočtem hodnot na výkon repro @ 100V. Měření musí být provedeno specializovaným měřicím přístrojem určeným pro tento účel a používajícím střídavý | ks | 12 |  | 0 |  |  | základní |  | 0 | 0 | 0 | 0 | 0 | 16 | K | 1 | ROZPOCET | 0 | 0 | 0 | 0 | 0 | 1 | 0 | 16 | -1958824414
247 | K | Pol186 | Zpracování dokumentace nutné k předání díla - katalogové listy, certifikáty, prohlášení, návody k obsluze a údržbě apod. | ks | 1 |  | 0 |  |  | základní |  | 0 | 0 | 0 | 0 | 0 | 16 | K | 1 | ROZPOCET | 0 | 0 | 0 | 0 | 0 | 1 | 0 | 16 | 797997849
248 | K | Pol1143 | Náklady spojené s dopravou a s uskladněním materiálu potřebného na zakázku | ks | 1 |  | 0 |  |  | základní |  | 0 | 0 | 0 | 0 | 0 | 16 | K | 1 | ROZPOCET | 0 | 0 | 0 | 0 | 0 | 1 | 0 | 16 | 1205763454
249 | K | Pol1144 | Ostatní montážní materiál - zahrnuje dodávku veškerého dalšího instalačního materiálu nutného k zajištění plné funkčnosti a splnění všech norem uvedených v technické zprávě a jeho řádné předání objednateli (vruty, hmoždinky, stahovací pásky, sádra apod.) | ks | 1 |  | 0 |  |  | základní |  | 0 | 0 | 0 | 0 | 0 | 16 | K | 1 | ROZPOCET | 0 | 0 | 0 | 0 | 0 | 1 | 0 | 16 | -72998857
250 | K | Pol1145 | Ostatní stavební přípomoci - cena zahrnuje hrubé montážní práce, průrazy, sekání drážek, ostatní práce potřebné k instalaci kabelových tras a kabeláže neuvedené jinde v položkách | ks | 1 |  | 0 |  |  | základní |  | 0 | 0 | 0 | 0 | 0 | 16 | K | 1 | ROZPOCET | 0 | 0 | 0 | 0 | 0 | 1 | 0 | 16 | -1560546841
251 | K | Pol1146 | Ostatní režijní náklady (cestovné, náhrady, ubytování atd.) | ks | 1 |  | 0 |  |  | základní |  | 0 | 0 | 0 | 0 | 0 | 16 | K | 1 | ROZPOCET | 0 | 0 | 0 | 0 | 0 | 1 | 0 | 16 | -30714947
| D | D4 | Kamerový systém CCTV |  |  |  | 0 |  |  |  |  | 0 |  | 0 |  | 0 | 1 | D | 0 | ROZPOCET | [6 empty] | 0
252 | K | 742230003 | Montáž venkovní kamery | kus | 1 |  | 0 | CS ÚRS 2025 01 |  | základní |  | 0 | 0 | 0 | 0 | 0 | 16 | K | 1 | ROZPOCET | 0 | 0 | 0 | 0 | 0 | 1 | 0 | 16 | -1560567221
| Online PSC |  | https://podminky.urs.cz/item/CS_URS_2025_01/742230003 | [14 empty] | Online PSC | 1
253 | K | 742230004 | Montáž vnitřní kamery | kus | 4 |  | 0 | CS ÚRS 2025 01 |  | základní |  | 0 | 0 | 0 | 0 | 0 | 16 | K | 1 | ROZPOCET | 0 | 0 | 0 | 0 | 0 | 1 | 0 | 16 | -2121867237
| Online PSC |  | https://podminky.urs.cz/item/CS_URS_2025_01/742230004 | [14 empty] | Online PSC | 1
254 | K | Pol1041 | Dome kamera, počet megapixelů: 4 megapixely; Venkovní provedení; Délka přísvitu: 30 metrů; Typ objektivu: motorický; objektiv 2,8-12mm; WDR: 120dB reálné; Citlivost: vysoká | ks | 5 |  | 0 |  |  | základní |  | 0 | 0 | 0 | 0 | 0 | 16 | K | 1 | ROZPOCET | 0 | 0 | 0 | 0 | 0 | 1 | 0 | 16 | -1515252786
255 | K | 742230103 | Nastavení záběru kamery dle přání uživatele | kus | 5 |  | 0 | CS ÚRS 2025 01 |  | základní |  | 0 | 0 | 0 | 0 | 0 | 16 | K | 1 | ROZPOCET | 0 | 0 | 0 | 0 | 0 | 1 | 0 | 16 | -770472251
| Online PSC |  | https://podminky.urs.cz/item/CS_URS_2025_01/742230103 | [14 empty] | Online PSC | 1
256 | K | 742123001 | Montáž přepěťové ochrany | kus | 1 |  | 0 | CS ÚRS 2025 01 |  | základní |  | 0 | 0 | 0 | 0 | 0 | 16 | K | 1 | ROZPOCET | 0 | 0 | 0 | 0 | 0 | 1 | 0 | 16 | 1645760635
| Online PSC |  | https://podminky.urs.cz/item/CS_URS_2025_01/742123001 | [14 empty] | Online PSC | 1
257 | K | Pol503 | Dvoustupňová přepěťová ochrana Ethernetu v kombinaci s ochranou napájení po této lince, k ochraně linky Ethernet CAT.6 s PoE režimu A,B před pulsním přepětím | ks | 1 |  | 0 |  |  | základní |  | 0 | 0 | 0 | 0 | 0 | 16 | K | 1 | ROZPOCET | 0 | 0 | 0 | 0 | 0 | 1 | 0 | 16 | 1458282124
258 | K | Pol504 | Montáž DIN držáku do 19" rozvaděče | ks | 1 |  | 0 |  |  | základní |  | 0 | 0 | 0 | 0 | 0 | 16 | K | 1 | ROZPOCET | 0 | 0 | 0 | 0 | 0 | 1 | 0 | 16 | -1261120595
259 | K | Pol505 | DIN lišta s držákem do 19" rozvaděče. Panel výšky 1U. Montáž modulů naležato | ks | 1 |  | 0 |  |  | základní |  | 0 | 0 | 0 | 0 | 0 | 16 | K | 1 | ROZPOCET | 0 | 0 | 0 | 0 | 0 | 1 | 0 | 16 | 789855475
260 | K | Pol1147 | Naprogramování NVR | ks | 1 |  | 0 |  |  | základní |  | 0 | 0 | 0 | 0 | 0 | 16 | K | 1 | ROZPOCET | 0 | 0 | 0 | 0 | 0 | 1 | 0 | 16 | 148364753
261 | K | Pol186 | Zpracování dokumentace nutné k předání díla - katalogové listy, certifikáty, prohlášení, návody k obsluze a údržbě apod. | ks | 1 |  | 0 |  |  | základní |  | 0 | 0 | 0 | 0 | 0 | 16 | K | 1 | ROZPOCET | 0 | 0 | 0 | 0 | 0 | 1 | 0 | 16 | -1475302179
262 | K | Pol1148 | Náklady spojené s dopravou a s uskladněním materiálu potřebného na zakázku | ks | 1 |  | 0 |  |  | základní |  | 0 | 0 | 0 | 0 | 0 | 16 | K | 1 | ROZPOCET | 0 | 0 | 0 | 0 | 0 | 1 | 0 | 16 | -1346710050
263 | K | Pol1149 | Ostatní montážní materiál - zahrnuje dodávku veškerého dalšího instalačního materiálu nutného k zajištění plné funkčnosti a splnění všech norem uvedených v technické zprávě a jeho řádné předání objednateli (vruty, hmoždinky, stahovací pásky, sádra apod.) | ks | 1 |  | 0 |  |  | základní |  | 0 | 0 | 0 | 0 | 0 | 16 | K | 1 | ROZPOCET | 0 | 0 | 0 | 0 | 0 | 1 | 0 | 16 | 478956435
264 | K | Pol1150 | Ostatní stavební přípomoci - cena zahrnuje hrubé montážní práce, průrazy, ostatní práce potřebné k instalaci kabelových tras a kabeláže neuvedené jinde v položkách | ks | 1 |  | 0 |  |  | základní |  | 0 | 0 | 0 | 0 | 0 | 16 | K | 1 | ROZPOCET | 0 | 0 | 0 | 0 | 0 | 1 | 0 | 16 | -1874830289
265 | K | Pol1151 | Ostatní režijní náklady (cestovné, náhrady, ubytování atd.) | ks | 1 |  | 0 |  |  | základní |  | 0 | 0 | 0 | 0 | 0 | 16 | K | 1 | ROZPOCET | 0 | 0 | 0 | 0 | 0 | 1 | 0 | 16 | -886590676
| D | D5 | Systém kontroly vstupu EKV |  |  |  | 0 |  |  |  |  | 0 |  | 0 |  | 0 | 1 | D | 0 | ROZPOCET | [6 empty] | 0
266 | K | 742240001 | Montáž čtečky karet k elektronické kontrole vstupu | kus | 35 |  | 0 | CS ÚRS 2025 01 |  | základní |  | 0 | 0 | 0 | 0 | 0 | 16 | K | 1 | ROZPOCET | 0 | 0 | 0 | 0 | 0 | 1 | 0 | 16 | 1082714286
| Online PSC |  | https://podminky.urs.cz/item/CS_URS_2025_01/742240001 | [14 empty] | Online PSC | 1
267 | K | Pol1152 | Univerzální čtečka, podpora technologií NFC, Bluetooth (identifikace pomocí mobilu), díky podpoře AppleVAS a Google Wallet umožnuje identifikaci pomocí mobilní peněženky, kmitočet NFC 13,56MHz, BLE 2,6GHz, vyměnitelný designový kryt, IP65, napájecí napětí | ks | 35 |  | 0 |  |  | základní |  | 0 | 0 | 0 | 0 | 0 | 16 | K | 1 | ROZPOCET | 0 | 0 | 0 | 0 | 0 | 1 | 0 | 16 | 853729809
268 | K | 742240005 | Montáž řídící jednotky pro připojení čteček k elektronické kontrole vstupu | kus | 6 |  | 0 | CS ÚRS 2025 01 |  | základní |  | 0 | 0 | 0 | 0 | 0 | 16 | K | 1 | ROZPOCET | 0 | 0 | 0 | 0 | 0 | 1 | 0 | 16 | 96588436
| Online PSC |  | https://podminky.urs.cz/item/CS_URS_2025_01/742240005 | [14 empty] | Online PSC | 1
269 | K | Pol1153 | Dveřní řídící jednotka, řízení přístupu pro 4-8 dveří, připojení až 8 čteček, komunikační rozhraní Ethernet/RS485, napájecí napětí 9-16VDC, spotřeba (bez čteček) 200mA/12VDC, krytí IP30, komunikační rozhraní Wiegand, ABA; 16x univerzální galvanicky odděle | ks | 4 |  | 0 |  |  | základní |  | 0 | 0 | 0 | 0 | 0 | 16 | K | 1 | ROZPOCET | 0 | 0 | 0 | 0 | 0 | 1 | 0 | 16 | -1976203866
270 | K | Pol1154 | Dveřní řídící jednotka, řízení přístupu pro 1-2 dveře, připojení až 2 čteček, komunikační rozhraní Ethernet/RS485, napájecí napětí 9-16VDC, spotřeba (bez čteček) 200mA/12VDC, krytí IP30, komunikační rozhraní Wiegand, ABA; 8x univerzální galvanicky oddělen | ks | 2 |  | 0 |  |  | základní |  | 0 | 0 | 0 | 0 | 0 | 16 | K | 1 | ROZPOCET | 0 | 0 | 0 | 0 | 0 | 1 | 0 | 16 | -289549300
271 | K | Pol175 | Instalace firmware pro řídící jednotky | ks | 6 |  | 0 |  |  | základní |  | 0 | 0 | 0 | 0 | 0 | 16 | K | 1 | ROZPOCET | 0 | 0 | 0 | 0 | 0 | 1 | 0 | 16 | -1361830200
272 | K | Pol176 | Firmware k dveří řídící jednotce pro 4-8 dveří | ks | 4 |  | 0 |  |  | základní |  | 0 | 0 | 0 | 0 | 0 | 16 | K | 1 | ROZPOCET | 0 | 0 | 0 | 0 | 0 | 1 | 0 | 16 | -1030730553
273 | K | Pol512 | Firmware k dveří řídící jednotce pro 1-2 dveře | ks | 2 |  | 0 |  |  | základní |  | 0 | 0 | 0 | 0 | 0 | 16 | K | 1 | ROZPOCET | 0 | 0 | 0 | 0 | 0 | 1 | 0 | 16 | 378820004
274 | K | 742220211 | Montáž zálohového napájecího zdroje s dobíječem a akumulátorem | kus | 4 |  | 0 | CS ÚRS 2025 01 |  | základní |  | 0 | 0 | 0 | 0 | 0 | 16 | K | 1 | ROZPOCET | 0 | 0 | 0 | 0 | 0 | 1 | 0 | 16 | 2095664333
| Online PSC |  | https://podminky.urs.cz/item/CS_URS_2025_01/742220211 | [14 empty] | Online PSC | 1
275 | K | Pol1155 | Spínaný zdroj v kovovém krytu 13,8 Vss / 10A s reléovými výstupy "výpadek sítě" a "vybitý AKU", prostor pro AKU 40Ah, max. velikost dobíj. proudu do AKU nastavitelná na 2, 4, 6 nebo 8 A, max. velikost záložního AKU 40Ah, ochrana AKU proti hlubokému vybití | ks | 4 |  | 0 |  |  | základní |  | 0 | 0 | 0 | 0 | 0 | 16 | K | 1 | ROZPOCET | 0 | 0 | 0 | 0 | 0 | 1 | 0 | 16 | 413433042
276 | K | 742220161.1 | Montáž akumulátoru 12V | ks | 4 |  | 0 |  |  | základní |  | 0 | 0 | 0 | 0 | 0 | 16 | K | 1 | ROZPOCET | 0 | 0 | 0 | 0 | 0 | 1 | 0 | 16 | 1204765193
277 | K | Pol178 | Akumulátor 12VDC/40Ah | ks | 4 |  | 0 |  |  | základní |  | 0 | 0 | 0 | 0 | 0 | 16 | K | 1 | ROZPOCET | 0 | 0 | 0 | 0 | 0 | 1 | 0 | 16 | -1661046824
278 | K | 742123001 | Montáž přepěťové ochrany | kus | 4 |  | 0 | CS ÚRS 2025 01 |  | základní |  | 0 | 0 | 0 | 0 | 0 | 16 | K | 1 | ROZPOCET | 0 | 0 | 0 | 0 | 0 | 1 | 0 | 16 | -711741073
| Online PSC |  | https://podminky.urs.cz/item/CS_URS_2025_01/742123001 | [14 empty] | Online PSC | 1
279 | K | Pol179 | Přepěťová ochrana III.stupně, 230V, 1f, 6A | ks | 4 |  | 0 |  |  | základní |  | 0 | 0 | 0 | 0 | 0 | 16 | K | 1 | ROZPOCET | 0 | 0 | 0 | 0 | 0 | 1 | 0 | 16 | 648750281
280 | K | 742240007 | Montáž ovládacího scriptu k elektronické kontrole vstupu | kus | 35 |  | 0 | CS ÚRS 2025 01 |  | základní |  | 0 | 0 | 0 | 0 | 0 | 16 | K | 1 | ROZPOCET | 0 | 0 | 0 | 0 | 0 | 1 | 0 | 16 | -396184550
| Online PSC |  | https://podminky.urs.cz/item/CS_URS_2025_01/742240007 | [14 empty] | Online PSC | 1
281 | K | Pol180 | Napojení kabelu od elektrického zámku | ks | 30 |  | 0 |  |  | základní |  | 0 | 0 | 0 | 0 | 0 | 16 | K | 1 | ROZPOCET | 0 | 0 | 0 | 0 | 0 | 1 | 0 | 16 | 359339872
282 | K | Pol516 | Napojení kabelů na kontakty u automatických dveří | ks | 5 |  | 0 |  |  | základní |  | 0 | 0 | 0 | 0 | 0 | 16 | K | 1 | ROZPOCET | 0 | 0 | 0 | 0 | 0 | 1 | 0 | 16 | 918270189
283 | K | Pol1156 | Naprogramování systému EKV, nastavení oprávnění | ks | 1 |  | 0 |  |  | základní |  | 0 | 0 | 0 | 0 | 0 | 16 | K | 1 | ROZPOCET | 0 | 0 | 0 | 0 | 0 | 1 | 0 | 16 | -1130034816
284 | K | 742121001 | Montáž sdělovacího kabelu do 15 žil | m | 2270 |  | 0 | CS ÚRS 2025 01 |  | základní |  | 0 | 0 | 0 | 0 | 0 | 16 | K | 1 | ROZPOCET | 0 | 0 | 0 | 0 | 0 | 1 | 0 | 16 | 5750040
| Online PSC |  | https://podminky.urs.cz/item/CS_URS_2025_01/742121001 | [14 empty] | Online PSC | 1
285 | K | Pol182 | F/FTP 4x2x0,5 CAT.6 - provedení B2cas1d1, LSZH, kabel komunikační | m | 1380 |  | 0 |  |  | základní |  | 0 | 0 | 0 | 0 | 0 | 16 | K | 1 | ROZPOCET | 0 | 0 | 0 | 0 | 0 | 1 | 0 | 16 | 1353420171
286 | K | Pol1056 | 1-CHKE-R 2x1,5 - silový kabel bezhalogenový dle ČSN 50267 a splňující vyhlášku č. 23/2008 Sb. (B2 ca s1d1) | m | 10 |  | 0 |  |  | základní |  | 0 | 0 | 0 | 0 | 0 | 16 | K | 1 | ROZPOCET | 0 | 0 | 0 | 0 | 0 | 1 | 0 | 16 | -2128080056
287 | K | Pol183 | JXFE-R 3x2x0,8 - kabel sdělovací, provedení B2cas1d1 | m | 880 |  | 0 |  |  | základní |  | 0 | 0 | 0 | 0 | 0 | 16 | K | 1 | ROZPOCET | 0 | 0 | 0 | 0 | 0 | 1 | 0 | 16 | 1351959524
288 | K | 742110002 | Montáž trubek pro slaboproud plastových ohebných uložených pod omítku | m | 380 |  | 0 | CS ÚRS 2025 01 |  | základní |  | 0 | 0 | 0 | 0 | 0 | 16 | K | 1 | ROZPOCET | 0 | 0 | 0 | 0 | 0 | 1 | 0 | 16 | -1196708292
| Online PSC |  | https://podminky.urs.cz/item/CS_URS_2025_01/742110002 | [14 empty] | Online PSC | 1
289 | K | Pol150 | Elektroinstalační ohebná trubka 25mm, samozhášivá, nízká mechanická odolnost | m | 350 |  | 0 |  |  | základní |  | 0 | 0 | 0 | 0 | 0 | 16 | K | 1 | ROZPOCET | 0 | 0 | 0 | 0 | 0 | 1 | 0 | 16 | -314769089
290 | K | Pol151 | Elektroinstalační ohebná trubka 29mm, samozhášivá, nízká mechanická odolnost | m | 30 |  | 0 |  |  | základní |  | 0 | 0 | 0 | 0 | 0 | 16 | K | 1 | ROZPOCET | 0 | 0 | 0 | 0 | 0 | 1 | 0 | 16 | 896592114
291 | K | Pol153 | Montáž protahovacího drátu | m | 380 |  | 0 |  |  | základní |  | 0 | 0 | 0 | 0 | 0 | 16 | K | 1 | ROZPOCET | 0 | 0 | 0 | 0 | 0 | 1 | 0 | 16 | 1578571875
292 | K | Pol154 | AY2,5 - protahovací drát | m | 380 |  | 0 |  |  | základní |  | 0 | 0 | 0 | 0 | 0 | 16 | K | 1 | ROZPOCET | 0 | 0 | 0 | 0 | 0 | 1 | 0 | 16 | -852302663
293 | K | 742110504 | Montáž krabic pro slaboproud zapuštěných plastových odbočných kruhových s víčkem | kus | 72 |  | 0 | CS ÚRS 2025 01 |  | základní |  | 0 | 0 | 0 | 0 | 0 | 16 | K | 1 | ROZPOCET | 0 | 0 | 0 | 0 | 0 | 1 | 0 | 16 | 1890561276
| Online PSC |  | https://podminky.urs.cz/item/CS_URS_2025_01/742110504 | [14 empty] | Online PSC | 1
294 | K | Pol156 | KU68 - krabice rozvodná univerzální | ks | 72 |  | 0 |  |  | základní |  | 0 | 0 | 0 | 0 | 0 | 16 | K | 1 | ROZPOCET | 0 | 0 | 0 | 0 | 0 | 1 | 0 | 16 | -746152629
295 | K | 742110505 | Montáž krabic pro slaboproud zapuštěných plastových odbočných čtyřhranných s víčkem | kus | 10 |  | 0 | CS ÚRS 2025 01 |  | základní |  | 0 | 0 | 0 | 0 | 0 | 16 | K | 1 | ROZPOCET | 0 | 0 | 0 | 0 | 0 | 1 | 0 | 16 | -1347704252
| Online PSC |  | https://podminky.urs.cz/item/CS_URS_2025_01/742110505 | [14 empty] | Online PSC | 1
296 | K | Pol157 | KO125 - krabice rozvodná | ks | 10 |  | 0 |  |  | základní |  | 0 | 0 | 0 | 0 | 0 | 16 | K | 1 | ROZPOCET | 0 | 0 | 0 | 0 | 0 | 1 | 0 | 16 | 1866499627
297 | K | Pol184 | Montáž přechodové krabice | ks | 30 |  | 0 |  |  | základní |  | 0 | 0 | 0 | 0 | 0 | 16 | K | 1 | ROZPOCET | 0 | 0 | 0 | 0 | 0 | 1 | 0 | 16 | 708707069
298 | K | Pol185 | Přechodová krabice k el. zámku mezi přívodní a systémový kabel | ks | 30 |  | 0 |  |  | základní |  | 0 | 0 | 0 | 0 | 0 | 16 | K | 1 | ROZPOCET | 0 | 0 | 0 | 0 | 0 | 1 | 0 | 16 | -1920718692
299 | K | Pol146 | Montáž svazkového držáku 33x60 | ks | 290 |  | 0 |  |  | základní |  | 0 | 0 | 0 | 0 | 0 | 16 | K | 1 | ROZPOCET | 0 | 0 | 0 | 0 | 0 | 1 | 0 | 16 | 690425540
300 | K | Pol147 | Svazkový držák Grip 33x60mm, kovový | ks | 290 |  | 0 |  |  | základní |  | 0 | 0 | 0 | 0 | 0 | 16 | K | 1 | ROZPOCET | 0 | 0 | 0 | 0 | 0 | 1 | 0 | 16 | -736398761
301 | K | Pol186 | Zpracování dokumentace nutné k předání díla - katalogové listy, certifikáty, prohlášení, návody k obsluze a údržbě apod. | ks | 1 |  | 0 |  |  | základní |  | 0 | 0 | 0 | 0 | 0 | 16 | K | 1 | ROZPOCET | 0 | 0 | 0 | 0 | 0 | 1 | 0 | 16 | -1541422188
302 | K | Pol1157 | Náklady spojené s dopravou a s uskladněním materiálu potřebného na zakázku | ks | 1 |  | 0 |  |  | základní |  | 0 | 0 | 0 | 0 | 0 | 16 | K | 1 | ROZPOCET | 0 | 0 | 0 | 0 | 0 | 1 | 0 | 16 | -594964068
303 | K | Pol975 | Ostatní montážní materiál - zahrnuje dodávku veškerého dalšího instalačního materiálu nutného k zajištění plné funkčnosti a splnění všech norem uvedených v technické zprávě a jeho řádné předání objednateli (vruty, hmoždinky, stahovací pásky, sádra apod.) | ks | 1 |  | 0 |  |  | základní |  | 0 | 0 | 0 | 0 | 0 | 16 | K | 1 | ROZPOCET | 0 | 0 | 0 | 0 | 0 | 1 | 0 | 16 | -584959786
304 | K | Pol1158 | Ostatní stavební přípomoci - cena zahrnuje hrubé montážní práce, průrazy, ostatní práce potřebné k instalaci kabelových tras a kabeláže neuvedené jinde v položkách | ks | 1 |  | 0 |  |  | základní |  | 0 | 0 | 0 | 0 | 0 | 16 | K | 1 | ROZPOCET | 0 | 0 | 0 | 0 | 0 | 1 | 0 | 16 | -1445029790
305 | K | Pol189 | Ostatní režijní náklady (cestovné, náhrady, ubytování atd.) | ks | 1 |  | 0 |  |  | základní |  | 0 | 0 | 0 | 0 | 0 | 16 | K | 1 | ROZPOCET | 0 | 0 | 0 | 0 | 0 | 1 | 0 | 16 | 1095655101
| D | D6 | Jednotný čas |  |  |  | 0 |  |  |  |  | 0 |  | 0 |  | 0 | 1 | D | 0 | ROZPOCET | [6 empty] | 0
306 | K | 742340001 | Montáž závěsných hodin | kus | 3 |  | 0 | CS ÚRS 2025 01 |  | základní |  | 0 | 0 | 0 | 0 | 0 | 16 | K | 1 | ROZPOCET | 0 | 0 | 0 | 0 | 0 | 1 | 0 | 16 | -1341047225
| Online PSC |  | https://podminky.urs.cz/item/CS_URS_2025_01/742340001 | [14 empty] | Online PSC | 1
307 | K | 742340002 | Montáž nástěnných hodin | kus | 14 |  | 0 | CS ÚRS 2025 01 |  | základní |  | 0 | 0 | 0 | 0 | 0 | 16 | K | 1 | ROZPOCET | 0 | 0 | 0 | 0 | 0 | 1 | 0 | 16 | -1479505102
| Online PSC |  | https://podminky.urs.cz/item/CS_URS_2025_01/742340002 | [14 empty] | Online PSC | 1
308 | K | Pol1159 | Plastové kulaté hodiny ø číselníku 28 cm s vypouklým akrylátovým krycím sklem, plastový rám ze světle šedého nárazuvzdorného termoplastu s hladkým povrchem, plastové díly stabilizovány proti UV záření, sekundová ručička, samonastavitelné po LAN, napájení | ks | 20 |  | 0 |  |  | základní |  | 0 | 0 | 0 | 0 | 0 | 16 | K | 1 | ROZPOCET | 0 | 0 | 0 | 0 | 0 | 1 | 0 | 16 | -334169495
309 | K | Pol1060 | Stropní závěs / boční konzola 10-100 cm pro dvoustranné hodiny (typové délky 10, 30, 50 cm) | ks | 3 |  | 0 |  |  | základní |  | 0 | 0 | 0 | 0 | 0 | 16 | K | 1 | ROZPOCET | 0 | 0 | 0 | 0 | 0 | 1 | 0 | 16 | -1160515063
310 | K | Pol191 | Zpracování dokumentace nutné k předání díla - katalogové listy, certifikáty, prohlášení, návody k obsluze a údržbě apod. | ks | 1 |  | 0 |  |  | základní |  | 0 | 0 | 0 | 0 | 0 | 16 | K | 1 | ROZPOCET | 0 | 0 | 0 | 0 | 0 | 1 | 0 | 16 | -1630503333
311 | K | Pol266 | Náklady spojené s dopravou a s uskladněním materiálu potřebného na zakázku | ks | 1 |  | 0 |  |  | základní |  | 0 | 0 | 0 | 0 | 0 | 16 | K | 1 | ROZPOCET | 0 | 0 | 0 | 0 | 0 | 1 | 0 | 16 | 1742264806
312 | K | Pol1160 | Ostatní montážní materiál - zahrnuje dodávku veškerého dalšího instalačního materiálu nutného k zajištění plné funkčnosti a splnění všech norem uvedených v technické zprávě a jeho řádné předání objednateli (vruty, hmoždinky, stahovací pásky, sádra apod.) | ks | 1 |  | 0 |  |  | základní |  | 0 | 0 | 0 | 0 | 0 | 16 | K | 1 | ROZPOCET | 0 | 0 | 0 | 0 | 0 | 1 | 0 | 16 | 1825718369
313 | K | Pol1161 | Ostatní stavební přípomoci - cena zahrnuje hrubé montážní práce, průrazy, ostatní práce potřebné k instalaci kabelových tras a kabeláže neuvedené jinde v položkách | ks | 1 |  | 0 |  |  | základní |  | 0 | 0 | 0 | 0 | 0 | 16 | K | 1 | ROZPOCET | 0 | 0 | 0 | 0 | 0 | 1 | 0 | 16 | -423989627
314 | K | Pol195 | Ostatní režijní náklady (cestovné, náhrady, ubytování atd.) | ks | 1 |  | 0 |  |  | základní |  | 0 | 0 | 0 | 0 | 0 | 16 | K | 1 | ROZPOCET | 0 | 0 | 0 | 0 | 0 | 1 | 0 | 16 | -1218165240
| D | D7 | Elektrická požární signalizace EPS |  |  |  | 0 |  |  |  |  | 0 |  | 0 |  | 0 | 1 | D | 0 | ROZPOCET | [6 empty] | 0
315 | K | Pol217 | Vytvoření map objektu pro grafickou nadstavbu | ks | 3 |  | 0 |  |  | základní |  | 0 | 0 | 0 | 0 | 0 | 16 | K | 1 | ROZPOCET | 0 | 0 | 0 | 0 | 0 | 1 | 0 | 16 | 1506392976
316 | K | 742250021 | Vizualizace symbolu | kus | 165 |  | 0 | CS ÚRS 2025 01 |  | základní |  | 0 | 0 | 0 | 0 | 0 | 16 | K | 1 | ROZPOCET | 0 | 0 | 0 | 0 | 0 | 1 | 0 | 16 | 1896420921
| Online PSC |  | https://podminky.urs.cz/item/CS_URS_2025_01/742250021 | [14 empty] | Online PSC | 1
317 | K | 742123001 | Montáž přepěťové ochrany | kus | 1 |  | 0 | CS ÚRS 2025 01 |  | základní |  | 0 | 0 | 0 | 0 | 0 | 16 | K | 1 | ROZPOCET | 0 | 0 | 0 | 0 | 0 | 1 | 0 | 16 | -208748545
| Online PSC |  | https://podminky.urs.cz/item/CS_URS_2025_01/742123001 | [14 empty] | Online PSC | 1
318 | K | Pol179 | Přepěťová ochrana III.stupně, 230V, 1f, 6A | ks | 1 |  | 0 |  |  | základní |  | 0 | 0 | 0 | 0 | 0 | 16 | K | 1 | ROZPOCET | 0 | 0 | 0 | 0 | 0 | 1 | 0 | 16 | 540195920
319 | K | 742210041 | Montáž akumulátoru | kus | 2 |  | 0 | CS ÚRS 2025 01 |  | základní |  | 0 | 0 | 0 | 0 | 0 | 16 | K | 1 | ROZPOCET | 0 | 0 | 0 | 0 | 0 | 1 | 0 | 16 | -947078598
| Online PSC |  | https://podminky.urs.cz/item/CS_URS_2025_01/742210041 | [14 empty] | Online PSC | 1
320 | K | Pol178 | Akumulátor 12VDC/40Ah | ks | 2 |  | 0 |  |  | základní |  | 0 | 0 | 0 | 0 | 0 | 16 | K | 1 | ROZPOCET | 0 | 0 | 0 | 0 | 0 | 1 | 0 | 16 | 1509813540
321 | K | 742210031 | Montáž napájecího zdroje | kus | 1 |  | 0 | CS ÚRS 2025 01 |  | základní |  | 0 | 0 | 0 | 0 | 0 | 16 | K | 1 | ROZPOCET | 0 | 0 | 0 | 0 | 0 | 1 | 0 | 16 | -1207762049
| Online PSC |  | https://podminky.urs.cz/item/CS_URS_2025_01/742210031 | [14 empty] | Online PSC | 1
322 | K | Pol520 | Externí síťový napájecí zdroj 8,2A/24VDC, vyhovuje EN 54-4, LCD displej, prostor pro 2x AKU 40Ah | ks | 1 |  | 0 |  |  | základní |  | 0 | 0 | 0 | 0 | 0 | 16 | K | 1 | ROZPOCET | 0 | 0 | 0 | 0 | 0 | 1 | 0 | 16 | -1375757742
323 | K | 742210261 | Montáž sirény, majáku nebo signalizace | kus | 31 |  | 0 | CS ÚRS 2025 01 |  | základní |  | 0 | 0 | 0 | 0 | 0 | 16 | K | 1 | ROZPOCET | 0 | 0 | 0 | 0 | 0 | 1 | 0 | 16 | -1775880203
| Online PSC |  | https://podminky.urs.cz/item/CS_URS_2025_01/742210261 | [14 empty] | Online PSC | 1
324 | K | Pol196 | Paralelní neadresovatelná optická signalizace | ks | 30 |  | 0 |  |  | základní |  | 0 | 0 | 0 | 0 | 0 | 16 | K | 1 | ROZPOCET | 0 | 0 | 0 | 0 | 0 | 1 | 0 | 16 | 2119599161
325 | K | Pol521 | EN54-3 siréna červená, 32 tónů, 2 úrovně hlasitosti, napájení 9 - 29 VDC / 31mA, akustický výkon 107dB, ktytí IP21, certifikát CPD | ks | 1 |  | 0 |  |  | základní |  | 0 | 0 | 0 | 0 | 0 | 16 | K | 1 | ROZPOCET | 0 | 0 | 0 | 0 | 0 | 1 | 0 | 16 | -943847065
326 | K | 742210151 | Montáž tlačítkového hlásiče se sklíčkem | kus | 12 |  | 0 | CS ÚRS 2025 01 |  | základní |  | 0 | 0 | 0 | 0 | 0 | 16 | K | 1 | ROZPOCET | 0 | 0 | 0 | 0 | 0 | 1 | 0 | 16 | 469686108
| Online PSC |  | https://podminky.urs.cz/item/CS_URS_2025_01/742210151 | [14 empty] | Online PSC | 1
327 | K | Pol197 | Adresovatelný tlačítkový hlásič požáru vnitřní s izolátorem, červený, 135x135x32mm | ks | 12 |  | 0 |  |  | základní |  | 0 | 0 | 0 | 0 | 0 | 16 | K | 1 | ROZPOCET | 0 | 0 | 0 | 0 | 0 | 1 | 0 | 16 | 1187212355
328 | K | 742210121 | Montáž hlásiče automatického bodového | kus | 153 |  | 0 | CS ÚRS 2025 01 |  | základní |  | 0 | 0 | 0 | 0 | 0 | 16 | K | 1 | ROZPOCET | 0 | 0 | 0 | 0 | 0 | 1 | 0 | 16 | 737040879
| Online PSC |  | https://podminky.urs.cz/item/CS_URS_2025_01/742210121 | [14 empty] | Online PSC | 1
329 | K | Pol522 | Adresovatelný interaktivní multisenzorový hlásič, kombinace optického a tepelného senzoru, rozměry (šxvxh) 109x43x0mm, klidový proud 0,3mA, krytí IP44 | ks | 11 |  | 0 |  |  | základní |  | 0 | 0 | 0 | 0 | 0 | 16 | K | 1 | ROZPOCET | 0 | 0 | 0 | 0 | 0 | 1 | 0 | 16 | -730998979
330 | K | Pol198 | Adresovatelný interaktivní optický hlásič, rozměry (šxvxh) 109x43x0mm, klidový proud 0,3mA, proud při poplachu 3mA, krytí IP44 | ks | 129 |  | 0 |  |  | základní |  | 0 | 0 | 0 | 0 | 0 | 16 | K | 1 | ROZPOCET | 0 | 0 | 0 | 0 | 0 | 1 | 0 | 16 | 781860569
331 | K | Pol523 | Adresovatelný interaktivní tepelný senzor, rozměry (šxvxh) 109x43x0mm, klidový proud 0,3mA, proud při poplachu 3mA, krytí IP44 | ks | 13 |  | 0 |  |  | základní |  | 0 | 0 | 0 | 0 | 0 | 16 | K | 1 | ROZPOCET | 0 | 0 | 0 | 0 | 0 | 1 | 0 | 16 | -1344386280
332 | K | 742210131 | Montáž soklu hlásiče nebo patice | kus | 153 |  | 0 | CS ÚRS 2025 01 |  | základní |  | 0 | 0 | 0 | 0 | 0 | 16 | K | 1 | ROZPOCET | 0 | 0 | 0 | 0 | 0 | 1 | 0 | 16 | -729427319
| Online PSC |  | https://podminky.urs.cz/item/CS_URS_2025_01/742210131 | [14 empty] | Online PSC | 1
333 | K | Pol199 | Zásuvka s izolátorem, rozměry (šxvxh) 109x22x0mm | ks | 153 |  | 0 |  |  | základní |  | 0 | 0 | 0 | 0 | 0 | 16 | K | 1 | ROZPOCET | 0 | 0 | 0 | 0 | 0 | 1 | 0 | 16 | -545850782
334 | K | Pol200 | Popisovací pole pro patice hlásičů | ks | 153 |  | 0 |  |  | základní |  | 0 | 0 | 0 | 0 | 0 | 16 | K | 1 | ROZPOCET | 0 | 0 | 0 | 0 | 0 | 1 | 0 | 16 | -1928413946
335 | K | Pol201 | Montáž držáků samolepek a nalepení čísla adresy | ks | 153 |  | 0 |  |  | základní |  | 0 | 0 | 0 | 0 | 0 | 16 | K | 1 | ROZPOCET | 0 | 0 | 0 | 0 | 0 | 1 | 0 | 16 | 1702958506
336 | K | Pol202 | Držák samolepky pro vyznačení adresy (balení 100ks) | ks | 3 |  | 0 |  |  | základní |  | 0 | 0 | 0 | 0 | 0 | 16 | K | 1 | ROZPOCET | 0 | 0 | 0 | 0 | 0 | 1 | 0 | 16 | -871811590
337 | K | Pol203 | Samolepky s čísly adres 1-250 | ks | 3 |  | 0 |  |  | základní |  | 0 | 0 | 0 | 0 | 0 | 16 | K | 1 | ROZPOCET | 0 | 0 | 0 | 0 | 0 | 1 | 0 | 16 | 1759631882
338 | K | 742210301 | Montáž vstupně výstupního reléového prvku 1 kontakt s krytem | kus | 1 |  | 0 | CS ÚRS 2025 01 |  | základní |  | 0 | 0 | 0 | 0 | 0 | 16 | K | 1 | ROZPOCET | 0 | 0 | 0 | 0 | 0 | 1 | 0 | 16 | 1168527731
| Online PSC |  | https://podminky.urs.cz/item/CS_URS_2025_01/742210301 | [14 empty] | Online PSC | 1
339 | K | Pol524 | Adresovatelný volně programovatelný výstupní modul, hlídaný na přerušení a zkrat, 1x potenciálový výstup 24VDC/2A, napájení z externího zdroje, bez krabice | ks | 1 |  | 0 |  |  | základní |  | 0 | 0 | 0 | 0 | 0 | 16 | K | 1 | ROZPOCET | 0 | 0 | 0 | 0 | 0 | 1 | 0 | 16 | 2125766937
340 | K | 742210303 | Montáž vstupně výstupního reléového prvku 4 kontakty s krytem | kus | 3 |  | 0 | CS ÚRS 2025 01 |  | základní |  | 0 | 0 | 0 | 0 | 0 | 16 | K | 1 | ROZPOCET | 0 | 0 | 0 | 0 | 0 | 1 | 0 | 16 | -893904846
| Online PSC |  | https://podminky.urs.cz/item/CS_URS_2025_01/742210303 | [14 empty] | Online PSC | 1
341 | K | Pol1162 | Adresovatelný prvek s izolátorem, IR komunikace s programovacím přístrojem, 4 programovatelné hlídané potenciálové výstupy, nutnost externího napájení 24/48VDC, hlídání externího napájení, max. spínaný proud 2A/30VDC (60W), možnost dvoudrátového nebo čtyř | ks | 3 |  | 0 |  |  | základní |  | 0 | 0 | 0 | 0 | 0 | 16 | K | 1 | ROZPOCET | 0 | 0 | 0 | 0 | 0 | 1 | 0 | 16 | 79893131
342 | K | 742210305 | Montáž vstupně výstupního reléového prvku 5 a více kontaktů s krytem | kus | 2 |  | 0 | CS ÚRS 2025 01 |  | základní |  | 0 | 0 | 0 | 0 | 0 | 16 | K | 1 | ROZPOCET | 0 | 0 | 0 | 0 | 0 | 1 | 0 | 16 | 164959710
| Online PSC |  | https://podminky.urs.cz/item/CS_URS_2025_01/742210305 | [14 empty] | Online PSC | 1
343 | K | Pol1163 | Adresovatelný prvek s izolátorem, IR komunikace s programovacím přístrojem, 4 programovatelné hlídané vstupy, 4 programovatelné reléové výstupy s bezpotenciálovými přepínacími kontakty 2A/24VDC hlídanými na funkčnost přepínání, nebo 4 výstupy pro ovládání | ks | 2 |  | 0 |  |  | základní |  | 0 | 0 | 0 | 0 | 0 | 16 | K | 1 | ROZPOCET | 0 | 0 | 0 | 0 | 0 | 1 | 0 | 16 | 835366563
344 | K | Pol205 | Krabice pro moduly IP66 / rozměry: 170 x 254 x 49 mm | ks | 6 |  | 0 |  |  | základní |  | 0 | 0 | 0 | 0 | 0 | 16 | K | 1 | ROZPOCET | 0 | 0 | 0 | 0 | 0 | 1 | 0 | 16 | 1547806586
345 | K | 742210231 | Montáž přídržného magnetu s tlačítkem | kus | 2 |  | 0 | CS ÚRS 2025 01 |  | základní |  | 0 | 0 | 0 | 0 | 0 | 16 | K | 1 | ROZPOCET | 0 | 0 | 0 | 0 | 0 | 1 | 0 | 16 | 448481714
| Online PSC |  | https://podminky.urs.cz/item/CS_URS_2025_01/742210231 | [14 empty] | Online PSC | 1
346 | K | Pol1076 | Přídržný magnet 85kg s nohou 460mm, s tlačítkem, včetně kotvy s kloubem | ks | 2 |  | 0 |  |  | základní |  | 0 | 0 | 0 | 0 | 0 | 16 | K | 1 | ROZPOCET | 0 | 0 | 0 | 0 | 0 | 1 | 0 | 16 | 174023567
347 | K | 742210251 | Připojení kontaktu ovládaného nebo monitorovaného | kus | 20 |  | 0 | CS ÚRS 2025 01 |  | základní |  | 0 | 0 | 0 | 0 | 0 | 16 | K | 1 | ROZPOCET | 0 | 0 | 0 | 0 | 0 | 1 | 0 | 16 | -7950333
| Online PSC |  | https://podminky.urs.cz/item/CS_URS_2025_01/742210251 | [14 empty] | Online PSC | 1
348 | K | Pol206 | Resetovací klíček k tlačítkovému hlásiči | ks | 3 |  | 0 |  |  | základní |  | 0 | 0 | 0 | 0 | 0 | 16 | K | 1 | ROZPOCET | 0 | 0 | 0 | 0 | 0 | 1 | 0 | 16 | 1986303334
349 | K | Pol207 | Sklo tlačítkového hlásiče - sada 10ks | ks | 1 |  | 0 |  |  | základní |  | 0 | 0 | 0 | 0 | 0 | 16 | K | 1 | ROZPOCET | 0 | 0 | 0 | 0 | 0 | 1 | 0 | 16 | 771038518
350 | K | Pol208 | Láhev zkušebního plynu | ks | 3 |  | 0 |  |  | základní |  | 0 | 0 | 0 | 0 | 0 | 16 | K | 1 | ROZPOCET | 0 | 0 | 0 | 0 | 0 | 1 | 0 | 16 | -819422026
351 | K | 742121001 | Montáž sdělovacího kabelu do 15 žil | m | 2515 |  | 0 | CS ÚRS 2025 01 |  | základní |  | 0 | 0 | 0 | 0 | 0 | 16 | K | 1 | ROZPOCET | 0 | 0 | 0 | 0 | 0 | 1 | 0 | 16 | 1283315793
| Online PSC |  | https://podminky.urs.cz/item/CS_URS_2025_01/742121001 | [14 empty] | Online PSC | 1
352 | K | Pol209 | JXFE-R 1x2x0,8 - stíněný kabel 1x2x0,8 bezhalogenový dle ČSN 50267 a splňující vyhlášku č. 23/2008 Sb. (B2 ca s1d1) | m | 1600 |  | 0 |  |  | základní |  | 0 | 0 | 0 | 0 | 0 | 16 | K | 1 | ROZPOCET | 0 | 0 | 0 | 0 | 0 | 1 | 0 | 16 | -337143350
353 | K | Pol210 | JXFE-V 1x2x0,8 - stíněný kabel 1x2x0,8 P30-R, ohniodolný dle ČSN IEC60331, bezhalogenový dle ČSN 50267 a splňující vyhlášku č. 23/2008 Sb. (B2 ca s1d1) | m | 600 |  | 0 |  |  | základní |  | 0 | 0 | 0 | 0 | 0 | 16 | K | 1 | ROZPOCET | 0 | 0 | 0 | 0 | 0 | 1 | 0 | 16 | -1180054100
354 | K | Pol1056 | 1-CHKE-R 2x1,5 - silový kabel bezhalogenový dle ČSN 50267 a splňující vyhlášku č. 23/2008 Sb. (B2 ca s1d1) | m | 25 |  | 0 |  |  | základní |  | 0 | 0 | 0 | 0 | 0 | 16 | K | 1 | ROZPOCET | 0 | 0 | 0 | 0 | 0 | 1 | 0 | 16 | -1327623663
355 | K | Pol211 | 1-CHKE-V 2x1,5 - silový kabel P30-R, ohniodolný dle ČSN IEC60331, bezhalogenový dle ČSN 50267 a splňující vyhlášku č. 23/2008 Sb. (B2 ca s1d1) | m | 290 |  | 0 |  |  | základní |  | 0 | 0 | 0 | 0 | 0 | 16 | K | 1 | ROZPOCET | 0 | 0 | 0 | 0 | 0 | 1 | 0 | 16 | -299825775
356 | K | 742111001 | Montáž příchytek pro kabely vč. šroubu a hmoždinky | kus | 7620 |  | 0 | CS ÚRS 2025 01 |  | základní |  | 0 | 0 | 0 | 0 | 0 | 16 | K | 1 | ROZPOCET | 0 | 0 | 0 | 0 | 0 | 1 | 0 | 16 | -1590644094
| Online PSC |  | https://podminky.urs.cz/item/CS_URS_2025_01/742111001 | [14 empty] | Online PSC | 1
357 | K | Pol212 | Příchytka jednostranná pro kabely průměru 8mm, kovová, bez funkčnosti při požáru, vč. hmoždinky | ks | 4848 |  | 0 |  |  | základní |  | 0 | 0 | 0 | 0 | 0 | 16 | K | 1 | ROZPOCET | 0 | 0 | 0 | 0 | 0 | 1 | 0 | 16 | 1865126543
358 | K | Pol213 | HL P1_8 - Úchytka pro jednotlivý kabel průměru 8mm, P30-R | ks | 1818 |  | 0 |  |  | základní |  | 0 | 0 | 0 | 0 | 0 | 16 | K | 1 | ROZPOCET | 0 | 0 | 0 | 0 | 0 | 1 | 0 | 16 | 1516688121
359 | K | Pol214 | HL P1_12 - Úchytka pro jednotlivý kabel průměru 12mm, P30-R | ks | 954 |  | 0 |  |  | základní |  | 0 | 0 | 0 | 0 | 0 | 16 | K | 1 | ROZPOCET | 0 | 0 | 0 | 0 | 0 | 1 | 0 | 16 | -1832935282
360 | K | Pol215 | Šroub 7,5x52, pro přímou instalaci do betonu, určeno pro požárně odolné trasy, vyhovuje předpisu ZP-27/2008 | ks | 2772 |  | 0 |  |  | základní |  | 0 | 0 | 0 | 0 | 0 | 16 | K | 1 | ROZPOCET | 0 | 0 | 0 | 0 | 0 | 1 | 0 | 16 | 1383111978
361 | K | 742110002 | Montáž trubek pro slaboproud plastových ohebných uložených pod omítku | m | 150 |  | 0 | CS ÚRS 2025 01 |  | základní |  | 0 | 0 | 0 | 0 | 0 | 16 | K | 1 | ROZPOCET | 0 | 0 | 0 | 0 | 0 | 1 | 0 | 16 | -13141094
| Online PSC |  | https://podminky.urs.cz/item/CS_URS_2025_01/742110002 | [14 empty] | Online PSC | 1
362 | K | Pol150 | Elektroinstalační ohebná trubka 25mm, samozhášivá, nízká mechanická odolnost | m | 70 |  | 0 |  |  | základní |  | 0 | 0 | 0 | 0 | 0 | 16 | K | 1 | ROZPOCET | 0 | 0 | 0 | 0 | 0 | 1 | 0 | 16 | 459474068
363 | K | Pol151 | Elektroinstalační ohebná trubka 29mm, samozhášivá, nízká mechanická odolnost | m | 80 |  | 0 |  |  | základní |  | 0 | 0 | 0 | 0 | 0 | 16 | K | 1 | ROZPOCET | 0 | 0 | 0 | 0 | 0 | 1 | 0 | 16 | -1968523831
364 | K | Pol153 | Montáž protahovacího drátu | m | 150 |  | 0 |  |  | základní |  | 0 | 0 | 0 | 0 | 0 | 16 | K | 1 | ROZPOCET | 0 | 0 | 0 | 0 | 0 | 1 | 0 | 16 | 6206384
365 | K | Pol154 | AY2,5 - protahovací drát | m | 150 |  | 0 |  |  | základní |  | 0 | 0 | 0 | 0 | 0 | 16 | K | 1 | ROZPOCET | 0 | 0 | 0 | 0 | 0 | 1 | 0 | 16 | -1790515473
366 | K | 742110504 | Montáž krabic pro slaboproud zapuštěných plastových odbočných kruhových s víčkem | kus | 20 |  | 0 | CS ÚRS 2025 01 |  | základní |  | 0 | 0 | 0 | 0 | 0 | 16 | K | 1 | ROZPOCET | 0 | 0 | 0 | 0 | 0 | 1 | 0 | 16 | -378519784
| Online PSC |  | https://podminky.urs.cz/item/CS_URS_2025_01/742110504 | [14 empty] | Online PSC | 1
367 | K | Pol156 | KU68 - krabice rozvodná univerzální | ks | 20 |  | 0 |  |  | základní |  | 0 | 0 | 0 | 0 | 0 | 16 | K | 1 | ROZPOCET | 0 | 0 | 0 | 0 | 0 | 1 | 0 | 16 | 835552561
368 | K | 742110505 | Montáž krabic pro slaboproud zapuštěných plastových odbočných čtyřhranných s víčkem | kus | 5 |  | 0 | CS ÚRS 2025 01 |  | základní |  | 0 | 0 | 0 | 0 | 0 | 16 | K | 1 | ROZPOCET | 0 | 0 | 0 | 0 | 0 | 1 | 0 | 16 | 484678019
| Online PSC |  | https://podminky.urs.cz/item/CS_URS_2025_01/742110505 | [14 empty] | Online PSC | 1
369 | K | Pol157 | KO125 - krabice rozvodná | ks | 5 |  | 0 |  |  | základní |  | 0 | 0 | 0 | 0 | 0 | 16 | K | 1 | ROZPOCET | 0 | 0 | 0 | 0 | 0 | 1 | 0 | 16 | -799549179
370 | K | 742110011 | Montáž trubek pro slaboproud plastových tuhých pro vnitřní rozvody uložených volně na příchytky | m | 30 |  | 0 | CS ÚRS 2025 01 |  | základní |  | 0 | 0 | 0 | 0 | 0 | 16 | K | 1 | ROZPOCET | 0 | 0 | 0 | 0 | 0 | 1 | 0 | 16 | 1464063548
| Online PSC |  | https://podminky.urs.cz/item/CS_URS_2025_01/742110011 | [14 empty] | Online PSC | 1
371 | K | Pol158 | Aplikace požárně těsnícího materiálu | ks | 9 |  | 0 |  |  | základní |  | 0 | 0 | 0 | 0 | 0 | 16 | K | 1 | ROZPOCET | 0 | 0 | 0 | 0 | 0 | 1 | 0 | 16 | 1557439153
372 | K | Pol159 | Protipožární pěna pro zdivo, beton a sádrokarton, přetíratelný, 325ml | ks | 9 |  | 0 |  |  | základní |  | 0 | 0 | 0 | 0 | 0 | 16 | K | 1 | ROZPOCET | 0 | 0 | 0 | 0 | 0 | 1 | 0 | 16 | -140507765
373 | K | 742210401 | Programování základních parametrů ústředny EPS | kus | 1 |  | 0 | CS ÚRS 2025 01 |  | základní |  | 0 | 0 | 0 | 0 | 0 | 16 | K | 1 | ROZPOCET | 0 | 0 | 0 | 0 | 0 | 1 | 0 | 16 | 1719137773
| Online PSC |  | https://podminky.urs.cz/item/CS_URS_2025_01/742210401 | [14 empty] | Online PSC | 1
374 | K | Pol1164 | Kompletní programování a oživení systému | ks | 1 |  | 0 |  |  | základní |  | 0 | 0 | 0 | 0 | 0 | 16 | K | 1 | ROZPOCET | 0 | 0 | 0 | 0 | 0 | 1 | 0 | 16 | 1027358312
375 | K | 742210503 | Provedení koordinační funkční zkoušky EPS | kus | 1 |  | 0 | CS ÚRS 2025 01 |  | základní |  | 0 | 0 | 0 | 0 | 0 | 16 | K | 1 | ROZPOCET | 0 | 0 | 0 | 0 | 0 | 1 | 0 | 16 | -438000565
| Online PSC |  | https://podminky.urs.cz/item/CS_URS_2025_01/742210503 | [14 empty] | Online PSC | 1
376 | K | Pol1165 | Výchozí revize systému EPS, vypracování revizní zprávy | ks | 1 |  | 0 |  |  | základní |  | 0 | 0 | 0 | 0 | 0 | 16 | K | 1 | ROZPOCET | 0 | 0 | 0 | 0 | 0 | 1 | 0 | 16 | -1791968252
377 | K | Pol162 | Zpracování dokumentace nutné k předání díla - katalogové listy, certifikáty, prohlášení, návody k obsluze a údržbě apod. | ks | 1 |  | 0 |  |  | základní |  | 0 | 0 | 0 | 0 | 0 | 16 | K | 1 | ROZPOCET | 0 | 0 | 0 | 0 | 0 | 1 | 0 | 16 | -1288845384
378 | K | Pol1166 | Náklady spojené s dopravou a s uskladněním materiálu potřebného na zakázku | ks | 1 |  | 0 |  |  | základní |  | 0 | 0 | 0 | 0 | 0 | 16 | K | 1 | ROZPOCET | 0 | 0 | 0 | 0 | 0 | 1 | 0 | 16 | -1378846649
379 | K | Pol246 | Ostatní montážní materiál - zahrnuje dodávku veškerého dalšího instalačního materiálu nutného k zajištění plné funkčnosti a splnění všech norem uvedených v technické zprávě a jeho řádné předání objednateli (vruty, hmoždinky, stahovací pásky, sádra apod.) | ks | 1 |  | 0 |  |  | základní |  | 0 | 0 | 0 | 0 | 0 | 16 | K | 1 | ROZPOCET | 0 | 0 | 0 | 0 | 0 | 1 | 0 | 16 | -199346194
380 | K | Pol1131 | Ostatní stavební přípomoci - cena zahrnuje hrubé montážní práce, průrazy, ostatní práce potřebné k instalaci kabelových tras a kabeláže neuvedené jinde v položkách | ks | 1 |  | 0 |  |  | základní |  | 0 | 0 | 0 | 0 | 0 | 16 | K | 1 | ROZPOCET | 0 | 0 | 0 | 0 | 0 | 1 | 0 | 16 | -1797111346
381 | K | Pol1167 | Ostatní režijní náklady (cestovné, náhrady, ubytování atd.) | ks | 1 |  | 0 |  |  | základní |  | 0 | 0 | 0 | 0 | 0 | 16 | K | 1 | ROZPOCET | 0 | 0 | 0 | 0 | 0 | 1 | 0 | 16 | 181319330
382 | K | Pol216 | Elektroinstalační tuhá trubka 25mm, samozhášivá, nízká mechanická odolnost vč. příchytek a travovek | m | 30 |  | 0 |  |  | základní |  | 0 | 0 | 0 | 0 | 0 | 16 | K | 1 | ROZPOCET | 0 | 0 | 0 | 0 | 0 | 1 | 0 | 16 | 1071403413

## D 100 - Integrovaný systé...
{d264e895-e8e2-451b-8875-e11a5f3b4b2c}
2
| KRYCÍ LIST SOUPISU PRACÍ | [7 empty] | v --- níže se nacházejí doplnkové a pomocné údaje k sestavám --- v | [8 empty] | False
Stavba:
NPK, a.s., Svitavská nemocnice, modernizace lůžkového fondu
Objekt:
Etapa 1 - Etapa 1 - 2.Fáze
Soupis:
D1.D - Objekt D - Lůžkový pavilon - novostavba
Úroveň 3:
D 100 - Integrovaný systém řízení
| KSO: |  |  |  |  | CC-CZ:
| Místo: |  | Kollárova 7, 568 25 Svitavy |  |  | Datum: | 24. 10. 2025
| Zadavatel: |  |  |  |  | IČ: | 70892822
|  | Pardubický kraj, Komenského nám.125, 532 11 |  |  |  | DIČ: | CZ70892822
| Uchazeč: |  |  |  |  | IČ: | Vyplň údaj
|  | Vyplň údaj |  |  |  | DIČ: | Vyplň údaj
| Projektant: |  |  |  |  | IČ: | 02937182
|  | Karlínblok, s.r.o., Pernerova659/31a, 186 00 |  |  |  | DIČ: | CZ02937182
| Zpracovatel: |  |  |  |  | IČ:
DIČ:
Poznámka:
| Cena bez DPH | [5 empty] | 0
|  |  | Základ daně |  |  | Sazba daně | Výše daně
| DPH | základní | 0 |  |  | 21% | 0
|  | snížená | 0 |  |  | 12% | 0
|  | zákl. přenesená | 0 |  |  | 21% | 0
|  | sníž. přenesená | 0 |  |  | 12% | 0
|  | nulová | 0 |  |  | 0% | 0
| Cena s DPH |  |  | v | CZK |  | 0
| Projektant |  |  | Zpracovatel
| Datum a podpis: |  | Razítko | Datum a podpis: |  |  | Razítko
| Objednavatel |  |  | Uchazeč
| Datum a podpis: |  | Razítko | Datum a podpis: |  |  | Razítko
REKAPITULACE ČLENĚNÍ SOUPISU PRACÍ
Stavba:
NPK, a.s., Svitavská nemocnice, modernizace lůžkového fondu
Objekt:
Etapa 1 - Etapa 1 - 2.Fáze
Soupis:
D1.D - Objekt D - Lůžkový pavilon - novostavba
Úroveň 3:
D 100 - Integrovaný systém řízení
Místo: |  |  | Kollárova 7, 568 25 Svitavy |  |  | Datum: | 24. 10. 2025
Zadavatel: |  |  | Pardubický kraj, Komenského nám.125, 532 11 |  |  | Projektant: | Karlínblok, s.r.o., Pernerova659/31a, 186 00
Uchazeč: |  |  | Vyplň údaj |  |  | Zpracovatel:
Kód dílu - Popis | [6 empty] | Cena celkem [CZK]
Náklady ze soupisu prací | [6 empty] | 0 | [11 empty] | -1
| D1 - MaR - rozvaděče | [5 empty] | 0
| D2 - MaR periférie | [5 empty] | 0
| D3 - MaR kabely a trasy | [5 empty] | 0
| D4 - Ostatní | [5 empty] | 0
SOUPIS PRACÍ
Stavba:
NPK, a.s., Svitavská nemocnice, modernizace lůžkového fondu
Objekt:
Etapa 1 - Etapa 1 - 2.Fáze
Soupis:
D1.D - Objekt D - Lůžkový pavilon - novostavba
Úroveň 3:
D 100 - Integrovaný systém řízení
Místo: |  |  | Kollárova 7, 568 25 Svitavy |  |  | Datum: | 24. 10. 2025
Zadavatel: |  |  | Pardubický kraj, Komenského nám.125, 532 11 |  |  | Projektant: | Karlínblok, s.r.o., Pernerova659/31a, 186 00
Uchazeč: |  |  | Vyplň údaj |  |  | Zpracovatel:
PČ | Typ | Kód | Popis | MJ | Množství | J.cena [CZK] | Cena celkem [CZK] | Cenová soustava |  | DPH | J. Nh [h] | Nh celkem [h] | J. hmotnost [t] | Hmotnost celkem [t] | J. suť [t] | Suť Celkem [t]
Náklady soupisu celkem | [6 empty] | 0 |  |  |  |  | 0 |  | 0 |  | 0 |  | D | -1 | [7 empty] | 0
| D | D1 | MaR - rozvaděče |  |  |  | 0 |  |  |  |  | 0 |  | 0 |  | 0 | 1 | D | 0 | ROZPOCET | [6 empty] | 0
1 | K | Pol1095 | Rozvaděč MaR, skříňový rozvaděč, rozměry 600x800x400 (S x V x H), krytí IP 43/00, vč. příslušenství | ks | 1 |  | 0 |  |  | základní |  | 0 | 0 | 0 | 0 | 0 | 16 | K | 1 | ROZPOCET | 0 | 0 | 0 | 0 | 0 | 1 | 0 | 16 | -1347144940
2 | K | Pol536 | Modulové přístroje (3F/1F jističe) | ks | 12 |  | 0 |  |  | základní |  | 0 | 0 | 0 | 0 | 0 | 16 | K | 1 | ROZPOCET | 0 | 0 | 0 | 0 | 0 | 1 | 0 | 16 | 750122494
3 | K | Pol1168 | Zdroj, řídicí jednotka, I/O moduly. Započítat rezervu 20%. Rozhraní: 4 DI 0 DO 0 AO 0-10V 1 AI 0-10V/NI1000 35 COM PŘÍSTROJE NA SBĚRNICI RS485/MODBUS ETH, UPS Možnost integrace stávajícho systému Honeywell přes BACnet nebo C-BUS | ks | 1 |  | 0 |  |  | základní |  | 0 | 0 | 0 | 0 | 0 | 16 | K | 1 | ROZPOCET | 0 | 0 | 0 | 0 | 0 | 1 | 0 | 16 | 1522330090
4 | K | Pol538 | Ethernetový switch do rozvaděče 5P | ks | 1 |  | 0 |  |  | základní |  | 0 | 0 | 0 | 0 | 0 | 16 | K | 1 | ROZPOCET | 0 | 0 | 0 | 0 | 0 | 1 | 0 | 16 | -367383329
5 | K | Pol542 | Aplikační software pro CPU dle počtu datových bodů, vč. oživení a uvedení do provozu - fyzické a komunikační datové body | db | 40 |  | 0 |  |  | základní |  | 0 | 0 | 0 | 0 | 0 | 16 | K | 1 | ROZPOCET | 0 | 0 | 0 | 0 | 0 | 1 | 0 | 16 | 1027533639
6 | K | Pol1098 | Vizualizační software vč. licence dle počtu datových bodů, vč. oživení a uvedení do provozu (vč. grafiky) - web server | ks | 1 |  | 0 |  |  | základní |  | 0 | 0 | 0 | 0 | 0 | 16 | K | 1 | ROZPOCET | 0 | 0 | 0 | 0 | 0 | 1 | 0 | 16 | 680748905
7 | K | Pol1095 | Rozvaděč MaR, skříňový rozvaděč, rozměry 600x800x400 (S x V x H), krytí IP 43/00, vč. příslušenství | ks | 1 |  | 0 |  |  | základní |  | 0 | 0 | 0 | 0 | 0 | 16 | K | 1 | ROZPOCET | 0 | 0 | 0 | 0 | 0 | 1 | 0 | 16 | 1557810781
8 | K | Pol536 | Modulové přístroje (3F/1F jističe) | ks | 12 |  | 0 |  |  | základní |  | 0 | 0 | 0 | 0 | 0 | 16 | K | 1 | ROZPOCET | 0 | 0 | 0 | 0 | 0 | 1 | 0 | 16 | 1703761234
9 | K | Pol1169 | Zdroj, řídicí jednotka, I/O moduly. Započítat rezervu 20%. Rozhraní: 4 DI 0 DO 0 AO 0-10V 2 AI 0-10V/NI1000 39 COM PŘÍSTROJE NA SBĚRNICI RS485/MODBUS ETH, UPS Možnost integrace stávajícho systému Honeywell přes BACnet nebo C-BUS | ks | 1 |  | 0 |  |  | základní |  | 0 | 0 | 0 | 0 | 0 | 16 | K | 1 | ROZPOCET | 0 | 0 | 0 | 0 | 0 | 1 | 0 | 16 | -360930162
10 | K | Pol1170 | Ethernetový switch do rozvaděče 5P | ks | 1 |  | 0 |  |  | základní |  | 0 | 0 | 0 | 0 | 0 | 16 | K | 1 | ROZPOCET | 0 | 0 | 0 | 0 | 0 | 1 | 0 | 16 | 2028294446
11 | K | Pol542 | Aplikační software pro CPU dle počtu datových bodů, vč. oživení a uvedení do provozu - fyzické a komunikační datové body | db | 45 |  | 0 |  |  | základní |  | 0 | 0 | 0 | 0 | 0 | 16 | K | 1 | ROZPOCET | 0 | 0 | 0 | 0 | 0 | 1 | 0 | 16 | 624093013
12 | K | Pol1171 | Vizualizační software vč. licence dle počtu datových bodů, vč. oživení a uvedení do provozu (vč. grafiky) - web server | ks | 1 |  | 0 |  |  | základní |  | 0 | 0 | 0 | 0 | 0 | 16 | K | 1 | ROZPOCET | 0 | 0 | 0 | 0 | 0 | 1 | 0 | 16 | -1694022452
13 | K | Pol1095 | Rozvaděč MaR, skříňový rozvaděč, rozměry 600x800x400 (S x V x H), krytí IP 43/00, vč. příslušenství | ks | 1 |  | 0 |  |  | základní |  | 0 | 0 | 0 | 0 | 0 | 16 | K | 1 | ROZPOCET | 0 | 0 | 0 | 0 | 0 | 1 | 0 | 16 | -1667135203
14 | K | Pol536 | Modulové přístroje (3F/1F jističe) | ks | 12 |  | 0 |  |  | základní |  | 0 | 0 | 0 | 0 | 0 | 16 | K | 1 | ROZPOCET | 0 | 0 | 0 | 0 | 0 | 1 | 0 | 16 | 988353094
15 | K | Pol1172 | Zdroj, řídicí jednotka, I/O moduly. Započítat rezervu 20%. Rozhraní: 4 DI 0 DO 0 AO 0-10V 1 AI 0-10V/NI1000 44 COM PŘÍSTROJE NA SBĚRNICI RS485/MODBUS ETH, UPS Možnost integrace stávajícho systému Honeywell přes BACnet nebo C-BUS | ks | 1 |  | 0 |  |  | základní |  | 0 | 0 | 0 | 0 | 0 | 16 | K | 1 | ROZPOCET | 0 | 0 | 0 | 0 | 0 | 1 | 0 | 16 | -1768323364
16 | K | Pol538 | Ethernetový switch do rozvaděče 5P | ks | 1 |  | 0 |  |  | základní |  | 0 | 0 | 0 | 0 | 0 | 16 | K | 1 | ROZPOCET | 0 | 0 | 0 | 0 | 0 | 1 | 0 | 16 | -985025834
17 | K | Pol542 | Aplikační software pro CPU dle počtu datových bodů, vč. oživení a uvedení do provozu - fyzické a komunikační datové body | db | 49 |  | 0 |  |  | základní |  | 0 | 0 | 0 | 0 | 0 | 16 | K | 1 | ROZPOCET | 0 | 0 | 0 | 0 | 0 | 1 | 0 | 16 | -16202697
18 | K | Pol1173 | Vizualizační software vč. licence dle počtu datových bodů, vč. oživení a uvedení do provozu (vč. grafiky) - web server | ks | 1 |  | 0 |  |  | základní |  | 0 | 0 | 0 | 0 | 0 | 16 | K | 1 | ROZPOCET | 0 | 0 | 0 | 0 | 0 | 1 | 0 | 16 | 705815179
| D | D2 | MaR periférie |  |  |  | 0 |  |  |  |  | 0 |  | 0 |  | 0 | 1 | D | 0 | ROZPOCET | [6 empty] | 0
19 | K | Pol1103 | ČIDLO PŘÍTOMNOSTI 230V | ks | 56 |  | 0 |  |  | základní |  | 0 | 0 | 0 | 0 | 0 | 16 | K | 1 | ROZPOCET | 0 | 0 | 0 | 0 | 0 | 1 | 0 | 16 | 1175471345
20 | K | Pol1104 | TERMOSTAT NEREGULOVATELNÝ BEZ OVLADAČE, S ČIDLEM TEPLOTY, MODBUS RTU | ks | 23 |  | 0 |  |  | základní |  | 0 | 0 | 0 | 0 | 0 | 16 | K | 1 | ROZPOCET | 0 | 0 | 0 | 0 | 0 | 1 | 0 | 16 | -253003584
21 | K | Pol1105 | TERMOSTAT REGULOVATELNÝ, S ČIDLEM TEPLOTY, MODBUS RTU | ks | 53 |  | 0 |  |  | základní |  | 0 | 0 | 0 | 0 | 0 | 16 | K | 1 | ROZPOCET | 0 | 0 | 0 | 0 | 0 | 1 | 0 | 16 | 931935007
22 | K | Pol1106 | REGULÁTOR FANCOILU, VÝSTUP 0-10V | ks | 62 |  | 0 |  |  | základní |  | 0 | 0 | 0 | 0 | 0 | 16 | K | 1 | ROZPOCET | 0 | 0 | 0 | 0 | 0 | 1 | 0 | 16 | 1641156356
23 | K | Pol1107 | ZDROJ 230/24V PRO REGULÁTOR FANCOILU | ks | 62 |  | 0 |  |  | základní |  | 0 | 0 | 0 | 0 | 0 | 16 | K | 1 | ROZPOCET | 0 | 0 | 0 | 0 | 0 | 1 | 0 | 16 | 87731333
24 | K | Pol1108 | IP BOX PRO REGULÁTOR FANCOILU | ks | 62 |  | 0 |  |  | základní |  | 0 | 0 | 0 | 0 | 0 | 16 | K | 1 | ROZPOCET | 0 | 0 | 0 | 0 | 0 | 1 | 0 | 16 | -1907738033
25 | K | Pol560 | UPS, MIN. 1200VA, NAPÁJENÍ ROZVADĚČ | ks | 3 |  | 0 |  |  | základní |  | 0 | 0 | 0 | 0 | 0 | 16 | K | 1 | ROZPOCET | 0 | 0 | 0 | 0 | 0 | 1 | 0 | 16 | -1439402377
26 | K | Pol1110 | REGULÁTOR PRŮTOKU VZDUCHU/ REGULÁTOR VAV, MODBUS RTU | ks | 52 |  | 0 |  |  | základní |  | 0 | 0 | 0 | 0 | 0 | 16 | K | 1 | ROZPOCET | 0 | 0 | 0 | 0 | 0 | 1 | 0 | 16 | 1348380356
| D | D3 | MaR kabely a trasy |  |  |  | 0 |  |  |  |  | 0 |  | 0 |  | 0 | 1 | D | 0 | ROZPOCET | [6 empty] | 0
27 | K | Pol569 | JYSTY 1x2x0,8 | m | 300 |  | 0 |  |  | základní |  | 0 | 0 | 0 | 0 | 0 | 16 | K | 1 | ROZPOCET | 0 | 0 | 0 | 0 | 0 | 1 | 0 | 16 | -1783306042
28 | K | Pol572 | JYTY-O 3x1 | m | 50 |  | 0 |  |  | základní |  | 0 | 0 | 0 | 0 | 0 | 16 | K | 1 | ROZPOCET | 0 | 0 | 0 | 0 | 0 | 1 | 0 | 16 | 271811675
29 | K | Pol574 | PRAFLADUR 3x1,5 | m | 1600 |  | 0 |  |  | základní |  | 0 | 0 | 0 | 0 | 0 | 16 | K | 1 | ROZPOCET | 0 | 0 | 0 | 0 | 0 | 1 | 0 | 16 | -75616768
30 | K | Pol576 | PRAFLAGUARD 1x2x0,8 | m | 6500 |  | 0 |  |  | základní |  | 0 | 0 | 0 | 0 | 0 | 16 | K | 1 | ROZPOCET | 0 | 0 | 0 | 0 | 0 | 1 | 0 | 16 | -1753505781
31 | K | Pol579 | FTP cat 5e | m | 100 |  | 0 |  |  | základní |  | 0 | 0 | 0 | 0 | 0 | 16 | K | 1 | ROZPOCET | 0 | 0 | 0 | 0 | 0 | 1 | 0 | 16 | 962293790
32 | K | Pol580 | Krabicová rozvodka IP54, A8 75x75mm | ks | 100 |  | 0 |  |  | základní |  | 0 | 0 | 0 | 0 | 0 | 16 | K | 1 | ROZPOCET | 0 | 0 | 0 | 0 | 0 | 1 | 0 | 16 | -1173502604
33 | K | Pol581 | Kabelový žlab včetně dílů a příslušenství (s přepážkami), 62/50 s víkem | m | 100 |  | 0 |  |  | základní |  | 0 | 0 | 0 | 0 | 0 | 16 | K | 1 | ROZPOCET | 0 | 0 | 0 | 0 | 0 | 1 | 0 | 16 | -1260848031
34 | K | Pol582 | Kabelový žlab včetně dílů a příslušenství (s přepážkami), 125/100 s víkem | m | 300 |  | 0 |  |  | základní |  | 0 | 0 | 0 | 0 | 0 | 16 | K | 1 | ROZPOCET | 0 | 0 | 0 | 0 | 0 | 1 | 0 | 16 | -1794764364
35 | K | Pol583 | Kabelový žlab včetně dílů a příslušenství (s přepážkami), 250/100 s víkem | m | 200 |  | 0 |  |  | základní |  | 0 | 0 | 0 | 0 | 0 | 16 | K | 1 | ROZPOCET | 0 | 0 | 0 | 0 | 0 | 1 | 0 | 16 | -599988303
36 | K | Pol584 | Kabelový žebřík 500x60mm vč. držáků, nosníků a veškerého montážního příslušenství | m | 50 |  | 0 |  |  | základní |  | 0 | 0 | 0 | 0 | 0 | 16 | K | 1 | ROZPOCET | 0 | 0 | 0 | 0 | 0 | 1 | 0 | 16 | 169317925
37 | K | Pol585 | Trubka plastová 8029 D 29 mm | m | 100 |  | 0 |  |  | základní |  | 0 | 0 | 0 | 0 | 0 | 16 | K | 1 | ROZPOCET | 0 | 0 | 0 | 0 | 0 | 1 | 0 | 16 | -120436756
38 | K | Pol586 | Příchytka 5329 D 29 mm | ks | 100 |  | 0 |  |  | základní |  | 0 | 0 | 0 | 0 | 0 | 16 | K | 1 | ROZPOCET | 0 | 0 | 0 | 0 | 0 | 1 | 0 | 16 | -1666004328
39 | K | Pol587 | Trubka plastová 8020 D 20 mm | m | 100 |  | 0 |  |  | základní |  | 0 | 0 | 0 | 0 | 0 | 16 | K | 1 | ROZPOCET | 0 | 0 | 0 | 0 | 0 | 1 | 0 | 16 | -1744871516
40 | K | Pol588 | Příchytka 5320 D 20 mm | ks | 100 |  | 0 |  |  | základní |  | 0 | 0 | 0 | 0 | 0 | 16 | K | 1 | ROZPOCET | 0 | 0 | 0 | 0 | 0 | 1 | 0 | 16 | 314579216
41 | K | Pol1112 | Ostatní podružný materiál (kabel. pásky, popisovací kabel. štítky, svorky, úchyty, ucpávky…) | ks | 1 |  | 0 |  |  | základní |  | 0 | 0 | 0 | 0 | 0 | 16 | K | 1 | ROZPOCET | 0 | 0 | 0 | 0 | 0 | 1 | 0 | 16 | 1606749386
| D | D4 | Ostatní |  |  |  | 0 |  |  |  |  | 0 |  | 0 |  | 0 | 1 | D | 0 | ROZPOCET | [6 empty] | 0
42 | K | Pol590 | Doprava a přesun, včetně vertikální dopravy, výškové práce | ks | 1 |  | 0 |  |  | základní |  | 0 | 0 | 0 | 0 | 0 | 16 | K | 1 | ROZPOCET | 0 | 0 | 0 | 0 | 0 | 1 | 0 | 16 | -618958073
43 | K | Pol591 | Zajištění stanoviska TIČR vč. spolupráce s pověřenou osobou TIČR (bude-li požadováno) | ks | 1 |  | 0 |  |  | základní |  | 0 | 0 | 0 | 0 | 0 | 16 | K | 1 | ROZPOCET | 0 | 0 | 0 | 0 | 0 | 1 | 0 | 16 | -1846536454
44 | K | Pol592 | Odvoz a likvidace odpadu | ks | 1 |  | 0 |  |  | základní |  | 0 | 0 | 0 | 0 | 0 | 16 | K | 1 | ROZPOCET | 0 | 0 | 0 | 0 | 0 | 1 | 0 | 16 | 398467464
45 | K | Pol593 | Prostupy konstrukcemi, požární ucpávky, požární nástřiky kabelů | ks | 1 |  | 0 |  |  | základní |  | 0 | 0 | 0 | 0 | 0 | 16 | K | 1 | ROZPOCET | 0 | 0 | 0 | 0 | 0 | 1 | 0 | 16 | 1325210547
46 | K | Pol1113 | Oživení a zkoušky, zaškolení | ks | 1 |  | 0 |  |  | základní |  | 0 | 0 | 0 | 0 | 0 | 16 | K | 1 | ROZPOCET | 0 | 0 | 0 | 0 | 0 | 1 | 0 | 16 | 353994041
47 | K | Pol595 | Koordinace postupu prací s ostatními profesemi | hod | 10 |  | 0 |  |  | základní |  | 0 | 0 | 0 | 0 | 0 | 16 | K | 1 | ROZPOCET | 0 | 0 | 0 | 0 | 0 | 1 | 0 | 16 | 1047756730
48 | K | Pol596 | Provedení revizních zkoušek dle ČSN 331500 | ks | 1 |  | 0 |  |  | základní |  | 0 | 0 | 0 | 0 | 0 | 16 | K | 1 | ROZPOCET | 0 | 0 | 0 | 0 | 0 | 1 | 0 | 16 | -1941123405
49 | K | Pol1114 | Dokumentace (prováděcí, dodavatelská, skutečného provedení) | ks | 1 |  | 0 |  |  | základní |  | 0 | 0 | 0 | 0 | 0 | 16 | K | 1 | ROZPOCET | 0 | 0 | 0 | 0 | 0 | 1 | 0 | 16 | -2066579947

## D 110 - Rozvody medicioná...
{a691d3f3-966b-4f75-8cf5-a1531ebfcccf}
2
| KRYCÍ LIST SOUPISU PRACÍ | [7 empty] | v --- níže se nacházejí doplnkové a pomocné údaje k sestavám --- v | [8 empty] | False
Stavba:
NPK, a.s., Svitavská nemocnice, modernizace lůžkového fondu
Objekt:
Etapa 1 - Etapa 1 - 2.Fáze
Soupis:
D1.D - Objekt D - Lůžkový pavilon - novostavba
Úroveň 3:
D 110 - Rozvody medicionálních plynů
| KSO: |  |  |  |  | CC-CZ:
| Místo: |  | Kollárova 7, 568 25 Svitavy |  |  | Datum: | 24. 10. 2025
| Zadavatel: |  |  |  |  | IČ: | 70892822
|  | Pardubický kraj, Komenského nám.125, 532 11 |  |  |  | DIČ: | CZ70892822
| Uchazeč: |  |  |  |  | IČ: | Vyplň údaj
|  | Vyplň údaj |  |  |  | DIČ: | Vyplň údaj
| Projektant: |  |  |  |  | IČ: | 02937182
|  | Karlínblok, s.r.o., Pernerova659/31a, 186 00 |  |  |  | DIČ: | CZ02937182
| Zpracovatel: |  |  |  |  | IČ:
DIČ:
Poznámka:
| Cena bez DPH | [5 empty] | 0
|  |  | Základ daně |  |  | Sazba daně | Výše daně
| DPH | základní | 0 |  |  | 21% | 0
|  | snížená | 0 |  |  | 12% | 0
|  | zákl. přenesená | 0 |  |  | 21% | 0
|  | sníž. přenesená | 0 |  |  | 12% | 0
|  | nulová | 0 |  |  | 0% | 0
| Cena s DPH |  |  | v | CZK |  | 0
| Projektant |  |  | Zpracovatel
| Datum a podpis: |  | Razítko | Datum a podpis: |  |  | Razítko
| Objednavatel |  |  | Uchazeč
| Datum a podpis: |  | Razítko | Datum a podpis: |  |  | Razítko
REKAPITULACE ČLENĚNÍ SOUPISU PRACÍ
Stavba:
NPK, a.s., Svitavská nemocnice, modernizace lůžkového fondu
Objekt:
Etapa 1 - Etapa 1 - 2.Fáze
Soupis:
D1.D - Objekt D - Lůžkový pavilon - novostavba
Úroveň 3:
D 110 - Rozvody medicionálních plynů
Místo: |  |  | Kollárova 7, 568 25 Svitavy |  |  | Datum: | 24. 10. 2025
Zadavatel: |  |  | Pardubický kraj, Komenského nám.125, 532 11 |  |  | Projektant: | Karlínblok, s.r.o., Pernerova659/31a, 186 00
Uchazeč: |  |  | Vyplň údaj |  |  | Zpracovatel:
Kód dílu - Popis | [6 empty] | Cena celkem [CZK]
Náklady ze soupisu prací | [6 empty] | 0 | [11 empty] | -1
| 1 - Medicinální plyny | [5 empty] | 0
| D1 - Signalizace medicinálních plynů | [5 empty] | 0
| D2 - Ukončovací prvky medicinálních plynů | [5 empty] | 0
| D3 - Montáže, revize, zkoušky. | [5 empty] | 0
SOUPIS PRACÍ
Stavba:
NPK, a.s., Svitavská nemocnice, modernizace lůžkového fondu
Objekt:
Etapa 1 - Etapa 1 - 2.Fáze
Soupis:
D1.D - Objekt D - Lůžkový pavilon - novostavba
Úroveň 3:
D 110 - Rozvody medicionálních plynů
Místo: |  |  | Kollárova 7, 568 25 Svitavy |  |  | Datum: | 24. 10. 2025
Zadavatel: |  |  | Pardubický kraj, Komenského nám.125, 532 11 |  |  | Projektant: | Karlínblok, s.r.o., Pernerova659/31a, 186 00
Uchazeč: |  |  | Vyplň údaj |  |  | Zpracovatel:
PČ | Typ | Kód | Popis | MJ | Množství | J.cena [CZK] | Cena celkem [CZK] | Cenová soustava |  | DPH | J. Nh [h] | Nh celkem [h] | J. hmotnost [t] | Hmotnost celkem [t] | J. suť [t] | Suť Celkem [t]
Náklady soupisu celkem | [6 empty] | 0 |  |  |  |  | 0 |  | 0 |  | 0 |  | D | -1 | [7 empty] | 0
| D | 1 | Medicinální plyny |  |  |  | 0 |  |  |  |  | 0 |  | 0 |  | 0 | 1 | D | 0 | ROZPOCET | [6 empty] | 0
1 | K | 00 | Potrubí 8x1 | m | 33 |  | 0 |  |  | základní |  | 0 | 0 | 0 | 0 | 0 | 16 | K | 1 | ROZPOCET | 0 | 0 | 0 | 0 | 0 | 1 | 0 | 16 | 2
| P |  | Poznámka k položce: Dodávka a montáž potrubí Cu 8x1 mm dle ČSN EN 13348 Výpočet vychází z modelu RVT (Revit) | [14 empty] | P | 1
2 | K | 00.1 | Potrubí 12x1 | m | 492 |  | 0 |  |  | základní |  | 0 | 0 | 0 | 0 | 0 | 16 | K | 1 | ROZPOCET | 0 | 0 | 0 | 0 | 0 | 1 | 0 | 16 | 4
| P |  | Poznámka k položce: Dodávka a montáž potrubí Cu 12x1 mm dle ČSN EN 13348 Výpočet vychází z modelu RVT (Revit) | [14 empty] | P | 1
3 | K | 00.2 | Potrubí 18x1 | m | 252 |  | 0 |  |  | základní |  | 0 | 0 | 0 | 0 | 0 | 16 | K | 1 | ROZPOCET | 0 | 0 | 0 | 0 | 0 | 1 | 0 | 16 | 6
| P |  | Poznámka k položce: Dodávka a montáž potrubí Cu 18x1 mm dle ČSN EN 13348 Výpočet vychází z modelu RVT (Revit) | [14 empty] | P | 1
4 | K | 00.3 | Potrubí 22x1 | m | 64 |  | 0 |  |  | základní |  | 0 | 0 | 0 | 0 | 0 | 16 | K | 1 | ROZPOCET | 0 | 0 | 0 | 0 | 0 | 1 | 0 | 16 | 8
| P |  | Poznámka k položce: Dodávka a montáž potrubí Cu 22x1 mm dle ČSN EN 13348 Výpočet vychází z modelu RVT (Revit) | [14 empty] | P | 1
5 | K | 00.4 | Potrubí 28x1 | m | 83 |  | 0 |  |  | základní |  | 0 | 0 | 0 | 0 | 0 | 16 | K | 1 | ROZPOCET | 0 | 0 | 0 | 0 | 0 | 1 | 0 | 16 | 10
| P |  | Poznámka k položce: Dodávka a montáž potrubí Cu 28x1 mm dle ČSN EN 13348 Výpočet vychází z modelu RVT (Revit) | [14 empty] | P | 1
6 | K | 00.5 | Potrubí 42x1,5 | m | 28 |  | 0 |  |  | základní |  | 0 | 0 | 0 | 0 | 0 | 16 | K | 1 | ROZPOCET | 0 | 0 | 0 | 0 | 0 | 1 | 0 | 16 | 12
| P |  | Poznámka k položce: Dodávka a montáž potrubí Cu 42x1,5 mm dle ČSN EN 13348 Výpočet vychází z modelu RVT (Revit) | [14 empty] | P | 1
7 | K | 00.6 | Prořez potrubí 3% | ks | 1 |  | 0 |  |  | základní |  | 0 | 0 | 0 | 0 | 0 | 16 | K | 1 | ROZPOCET | 0 | 0 | 0 | 0 | 0 | 1 | 0 | 16 | 14
| P |  | Poznámka k položce: Dodávka a montáž potrubí prořezu potrubí Výpočet vychází z modelu RVT (Revit) | [14 empty] | P | 1
8 | K | 00.7 | Pájka Ag 45% | g | 2400 |  | 0 |  |  | základní |  | 0 | 0 | 0 | 0 | 0 | 16 | K | 1 | ROZPOCET | 0 | 0 | 0 | 0 | 0 | 1 | 0 | 16 | 16
| P |  | Poznámka k položce: Dodávka a montáž pájky Výpočet vychází z modelu RVT (Revit) | [14 empty] | P | 1
9 | K | 00.8 | Tvarovka potrubí 8x1 | ks | 13 |  | 0 |  |  | základní |  | 0 | 0 | 0 | 0 | 0 | 16 | K | 1 | ROZPOCET | 0 | 0 | 0 | 0 | 0 | 1 | 0 | 16 | 18
| P |  | Poznámka k položce: Dodávka a montáž tvarovek pro potrubí 8x1 mm dle ČSN EN 13348 Výpočet vychází z modelu RVT (Revit) | [14 empty] | P | 1
10 | K | 00.9 | Tvarovka potrubí 12x1 | ks | 180 |  | 0 |  |  | základní |  | 0 | 0 | 0 | 0 | 0 | 16 | K | 1 | ROZPOCET | 0 | 0 | 0 | 0 | 0 | 1 | 0 | 16 | 20
| P |  | Poznámka k položce: Dodávka a montáž tvarovek pro potrubí 12x1 mm dle ČSN EN 13348 Výpočet vychází z modelu RVT (Revit) | [14 empty] | P | 1
11 | K | 00.10 | Tvarovka potrubí 18x1 | ks | 168 |  | 0 |  |  | základní |  | 0 | 0 | 0 | 0 | 0 | 16 | K | 1 | ROZPOCET | 0 | 0 | 0 | 0 | 0 | 1 | 0 | 16 | 22
| P |  | Poznámka k položce: Dodávka a montáž tvarovek pro potrubí 18x1 mm dle ČSN EN 13348 Výpočet vychází z modelu RVT (Revit) | [14 empty] | P | 1
12 | K | 00.11 | Tvarovka potrubí 22x1 | ks | 28 |  | 0 |  |  | základní |  | 0 | 0 | 0 | 0 | 0 | 16 | K | 1 | ROZPOCET | 0 | 0 | 0 | 0 | 0 | 1 | 0 | 16 | 24
| P |  | Poznámka k položce: Dodávka a montáž tvarovek pro potrubí 22x1 mm dle ČSN EN 13348 Výpočet vychází z modelu RVT (Revit) | [14 empty] | P | 1
13 | K | 00.12 | Tvarovka potrubí 28x1 | ks | 32 |  | 0 |  |  | základní |  | 0 | 0 | 0 | 0 | 0 | 16 | K | 1 | ROZPOCET | 0 | 0 | 0 | 0 | 0 | 1 | 0 | 16 | 26
| P |  | Poznámka k položce: Dodávka a montáž tvarovek pro potrubí 28x1 mm dle ČSN EN 13348 Výpočet vychází z modelu RVT (Revit) | [14 empty] | P | 1
14 | K | 00.13 | Tvarovka potrubí 42x1,5 | ks | 7 |  | 0 |  |  | základní |  | 0 | 0 | 0 | 0 | 0 | 16 | K | 1 | ROZPOCET | 0 | 0 | 0 | 0 | 0 | 1 | 0 | 16 | 28
| P |  | Poznámka k položce: Dodávka a montáž tvarovek pro potrubí 42x1,5 mm dle ČSN EN 13348 Výpočet vychází z modelu RVT (Revit) | [14 empty] | P | 1
15 | K | 00.14 | Chránička pro potrubí 12x1 | ks | 88 |  | 0 |  |  | základní |  | 0 | 0 | 0 | 0 | 0 | 16 | K | 1 | ROZPOCET | 0 | 0 | 0 | 0 | 0 | 1 | 0 | 16 | 30
| P |  | Poznámka k položce: Dodávka a montáž kovové chráničky pro potrubí 12x1 Výpočet vychází z modelu RVT (Revit) | [14 empty] | P | 1
16 | K | 00.15 | Chránička pro potrubí 22x1 | ks | 2 |  | 0 |  |  | základní |  | 0 | 0 | 0 | 0 | 0 | 16 | K | 1 | ROZPOCET | 0 | 0 | 0 | 0 | 0 | 1 | 0 | 16 | 32
| P |  | Poznámka k položce: Dodávka a montáž kovové chráničky pro potrubí 22x1 Výpočet vychází z modelu RVT (Revit) | [14 empty] | P | 1
17 | K | 00.16 | Chránička pro potrubí 28x1 | ks | 3 |  | 0 |  |  | základní |  | 0 | 0 | 0 | 0 | 0 | 16 | K | 1 | ROZPOCET | 0 | 0 | 0 | 0 | 0 | 1 | 0 | 16 | 34
| P |  | Poznámka k položce: Dodávka a montáž kovové chráničky pro potrubí 28x1 Výpočet vychází z modelu RVT (Revit) | [14 empty] | P | 1
18 | K | 00.17 | Chránička pro potrubí 42x1,5 | ks | 1 |  | 0 |  |  | základní |  | 0 | 0 | 0 | 0 | 0 | 16 | K | 1 | ROZPOCET | 0 | 0 | 0 | 0 | 0 | 1 | 0 | 16 | 36
| P |  | Poznámka k položce: Dodávka a montáž kovové chráničky pro potrubí 42x1,5 Výpočet vychází z modelu RVT (Revit) | [14 empty] | P | 1
19 | K | 00.18 | Konzolový systém pro potrubí 12x1 | ks | 16 |  | 0 |  |  | základní |  | 0 | 0 | 0 | 0 | 0 | 16 | K | 1 | ROZPOCET | 0 | 0 | 0 | 0 | 0 | 1 | 0 | 16 | 38
| P |  | Poznámka k položce: Dodávka a montáž pro uchycení potrubí 12x1 mm, Konzole budou kotveny v rozteči max. 1,5 m Výpočet vychází z modelu RVT (Revit) | [14 empty] | P | 1
20 | K | 00.19 | Konzolový systém pro potrubí 12x1, 12x1 | ks | 97 |  | 0 |  |  | základní |  | 0 | 0 | 0 | 0 | 0 | 16 | K | 1 | ROZPOCET | 0 | 0 | 0 | 0 | 0 | 1 | 0 | 16 | 40
| P |  | Poznámka k položce: Dodávka a montáž pro uchycení potrubí 12x1 mm, 12x1 mm Konzole budou kotveny v rozteči max. 1,5 m Výpočet vychází z modelu RVT (Revit) | [14 empty] | P | 1
21 | K | 00.20 | Konzolový systém pro potrubí 18x1, 18x1 | ks | 32 |  | 0 |  |  | základní |  | 0 | 0 | 0 | 0 | 0 | 16 | K | 1 | ROZPOCET | 0 | 0 | 0 | 0 | 0 | 1 | 0 | 16 | 42
| P |  | Poznámka k položce: Dodávka a montáž pro uchycení potrubí 18x1 mm, 18x1 mm Konzole budou kotveny v rozteči max. 1,5 m Výpočet vychází z modelu RVT (Revit) | [14 empty] | P | 1
22 | K | 00.21 | Konzolový systém pro potrubí 22x1, 28x1 | ks | 3 |  | 0 |  |  | základní |  | 0 | 0 | 0 | 0 | 0 | 16 | K | 1 | ROZPOCET | 0 | 0 | 0 | 0 | 0 | 1 | 0 | 16 | 44
| P |  | Poznámka k položce: Dodávka a montáž pro uchycení potrubí 22x1 mm, 28x1 mm Konzole budou kotveny v rozteči max. 1,5 m Výpočet vychází z modelu RVT (Revit) | [14 empty] | P | 1
23 | K | 00.22 | Konzolový systém pro potrubí 28x1, 42x1 | ks | 1 |  | 0 |  |  | základní |  | 0 | 0 | 0 | 0 | 0 | 16 | K | 1 | ROZPOCET | 0 | 0 | 0 | 0 | 0 | 1 | 0 | 16 | 46
| P |  | Poznámka k položce: Dodávka a montáž pro uchycení potrubí 28x1 mm, 42x1 mm Konzole budou kotveny v rozteči max. 2 m Výpočet vychází z modelu RVT (Revit) | [14 empty] | P | 1
24 | K | 00.23 | Konzolový systém pro potrubí 12x1, 12x1, 12x1 | ks | 6 |  | 0 |  |  | základní |  | 0 | 0 | 0 | 0 | 0 | 16 | K | 1 | ROZPOCET | 0 | 0 | 0 | 0 | 0 | 1 | 0 | 16 | 48
| P |  | Poznámka k položce: Dodávka a montáž pro uchycení potrubí 12x1 mm, 12x1 mm, 12x1 mm Konzole budou kotveny v rozteči max. 1,5 m Výpočet vychází z modelu RVT (Revit) | [14 empty] | P | 1
25 | K | 00.24 | Konzolový systém pro potrubí 18x1, 18x1, 18x1 | ks | 3 |  | 0 |  |  | základní |  | 0 | 0 | 0 | 0 | 0 | 16 | K | 1 | ROZPOCET | 0 | 0 | 0 | 0 | 0 | 1 | 0 | 16 | 50
| P |  | Poznámka k položce: Dodávka a montáž pro uchycení potrubí 18x1 mm, 18x1 mm, 18x1 mm Konzole budou kotveny v rozteči max. 1,5 m Výpočet vychází z modelu RVT (Revit) | [14 empty] | P | 1
26 | K | 00.25 | Konzolový systém pro potrubí 18x1, 18x1, 22x1, 28x1 | ks | 18 |  | 0 |  |  | základní |  | 0 | 0 | 0 | 0 | 0 | 16 | K | 1 | ROZPOCET | 0 | 0 | 0 | 0 | 0 | 1 | 0 | 16 | 52
| P |  | Poznámka k položce: Dodávka a montáž pro uchycení potrubí 18x1 mm, 18x1 mm, 22x1 mm, 28x1 mm Konzole budou kotveny v rozteči max. 1,5 m Výpočet vychází z modelu RVT (Revit) | [14 empty] | P | 1
27 | K | 00.26 | Konzolový systém pro potrubí 22x1, 28x1, 28x1, 42x1 | ks | 4 |  | 0 |  |  | základní |  | 0 | 0 | 0 | 0 | 0 | 16 | K | 1 | ROZPOCET | 0 | 0 | 0 | 0 | 0 | 1 | 0 | 16 | 54
| P |  | Poznámka k položce: Dodávka a montáž pro uchycení potrubí 22x1 mm, 28x1 mm, 28x1 mm, 42x1 mm Konzole budou kotveny v rozteči max. 1,5 m Výpočet vychází z modelu RVT (Revit) | [14 empty] | P | 1
28 | K | 00.27 | Konzolový systém pro potrubí 22x1, 22x1, 28x1, 28x1, 42x1,5 | ks | 3 |  | 0 |  |  | základní |  | 0 | 0 | 0 | 0 | 0 | 16 | K | 1 | ROZPOCET | 0 | 0 | 0 | 0 | 0 | 1 | 0 | 16 | 56
| P |  | Poznámka k položce: Dodávka a montáž pro uchycení potrubí 22x1 mm, 22x1 mm, 28x1 mm, 28x1 mm, 42x 1,5mm Konzole budou kotveny v rozteči max. 2 m Výpočet vychází z modelu RVT (Revit) | [14 empty] | P | 1
29 | K | 00.28 | Uzavírací ventil DN 20 | ks | 2 |  | 0 |  |  | základní |  | 0 | 0 | 0 | 0 | 0 | 16 | K | 1 | ROZPOCET | 0 | 0 | 0 | 0 | 0 | 1 | 0 | 16 | 58
| P |  | Poznámka k položce: Dodávka a montáž ventilu DN 20 Kulový ventil DN 20, PN 16, musí odpovídat použití pro medicinální kyslík Výpočet vychází z modelu RVT (Revit) | [14 empty] | P | 1
30 | K | 00.29 | Uzavírací ventil DN 25 | ks | 2 |  | 0 |  |  | základní |  | 0 | 0 | 0 | 0 | 0 | 16 | K | 1 | ROZPOCET | 0 | 0 | 0 | 0 | 0 | 1 | 0 | 16 | 60
| P |  | Poznámka k položce: Dodávka a montáž ventilu DN 25 Kulový ventil DN 25, PN 16, musí odpovídat použití pro medicinální kyslík Výpočet vychází z modelu RVT (Revit) | [14 empty] | P | 1
31 | K | 00.30 | Sestava provozního alarmu | ks | 4 |  | 0 |  |  | základní |  | 0 | 0 | 0 | 0 | 0 | 16 | K | 1 | ROZPOCET | 0 | 0 | 0 | 0 | 0 | 1 | 0 | 16 | 62
| P |  | Poznámka k položce: Dodávka a montáž sestavy provozního alarmu "Obsahuje - uzavírací ventil, čidlo provozního alarmu s výstupem 4-20 mA, kontrolní manometr 0-1 MPa musí odpovídat použití pro medicinální kyslík, čidlo porovzního alarmu je napojeno na centrální velín - zajišťuje profese MaR" Výpočet vychází z modelu RVT (Revit) | [14 empty] | P | 1
32 | K | 00.31 | Značení potrubí | m | 952 |  | 0 |  |  | základní |  | 0 | 0 | 0 | 0 | 0 | 16 | K | 1 | ROZPOCET | 0 | 0 | 0 | 0 | 0 | 1 | 0 | 16 | 64
| P |  | Poznámka k položce: Dodávka a montáž značení potrubí Součet celkového potrubí Výpočet vychází z modelu RVT (Revit) | [14 empty] | P | 1
33 | K | 00.32 | Pájecí plyn | m | 952 |  | 0 |  |  | základní |  | 0 | 0 | 0 | 0 | 0 | 16 | K | 1 | ROZPOCET | 0 | 0 | 0 | 0 | 0 | 1 | 0 | 16 | 66
34 | K | 00.33 | Čistící plyn | m | 952 |  | 0 |  |  | základní |  | 0 | 0 | 0 | 0 | 0 | 16 | K | 1 | ROZPOCET | 0 | 0 | 0 | 0 | 0 | 1 | 0 | 16 | 68
35 | K | 00.34 | Tlaková zkouška - úseková | ks | 15 |  | 0 |  |  | základní |  | 0 | 0 | 0 | 0 | 0 | 16 | K | 1 | ROZPOCET | 0 | 0 | 0 | 0 | 0 | 1 | 0 | 16 | 70
36 | K | 00.35 | Tlaková zkouška - celková | ks | 7 |  | 0 |  |  | základní |  | 0 | 0 | 0 | 0 | 0 | 16 | K | 1 | ROZPOCET | 0 | 0 | 0 | 0 | 0 | 1 | 0 | 16 | 72
| D | D1 | Signalizace medicinálních plynů |  |  |  | 0 |  |  |  |  | 0 |  | 0 |  | 0 | 1 | D | 0 | ROZPOCET | [6 empty] | 0
37 | K | 00.36 | Skupinový uzávěr pro 2 plyny, instalace pod omítku, musí splňovat ČSN EN ISO 7396-1 ed.2 | ks | 6 |  | 0 |  |  | základní |  | 0 | 0 | 0 | 0 | 0 | 16 | K | 1 | ROZPOCET | 0 | 0 | 0 | 0 | 0 | 1 | 0 | 16 | 74
| P |  | Poznámka k položce: Dodávka a montáž skupinového uzávěru "Skupinový uzávěr pro 2 plyny (O2, Vac), instalace pod omítku, musí splňovat ČSN EN ISO 7396-1 ed.2 Obsahuje 2x uzavírací ventil, 2x čidlo klinické signalizace, 1x kontrolní manometr, kontrolní vakuometr Propojený s příslušným panelem klinické signalizace" Výpočet vychází z modelu RVT (Revit) | [14 empty] | P | 1
38 | K | 00.37 | Skupinový uzávěr pro 3 plyny, instalace pod omítku, musí splňovat ČSN EN ISO 7396-1 ed.2 | ks | 1 |  | 0 |  |  | základní |  | 0 | 0 | 0 | 0 | 0 | 16 | K | 1 | ROZPOCET | 0 | 0 | 0 | 0 | 0 | 1 | 0 | 16 | 76
| P |  | Poznámka k položce: Dodávka a montáž skupinového uzávěru "Skupinový uzávěr pro 3 plyny (O2, Air4bar, Vac), instalace pod omítku, musí splňovat ČSN EN ISO 7396-1 ed.2 Obsahuje 3x uzavírací ventil, 3x čidlo klinické signalizace, 2x kontrolní manometr, 1x kontrolní vakuometr Propojený s příslušným panelem klinické signalizace" Výpočet vychází z modelu RVT (Revit) | [14 empty] | P | 1
39 | K | 00.38 | Panel klinické signalizace musí splňovat ČSN EN ISO 7396-1 ed.2 | ks | 3 |  | 0 |  |  | základní |  | 0 | 0 | 0 | 0 | 0 | 16 | K | 1 | ROZPOCET | 0 | 0 | 0 | 0 | 0 | 1 | 0 | 16 | 78
| P |  | Poznámka k položce: Dodávka a montáž panelu klinické signalizace "Panel klinické signalizace s dotykovým displejem musí splňovat ČSN EN ISO 7396-1 ed.2 Musí obsahovat min. signalizaci pro 3 plyny, obsahuje bateriový zdroj pro překlenutí náběhu na záložní zdroj - diesel Propojený s příslušným skupinovým uzávěrem" Výpočet vychází z modelu RVT (Revit) | [14 empty] | P | 1
40 | K | 00.39 | Propojovací kabel klinické signalizace CYKY 8x1 | m | 500 |  | 0 |  |  | základní |  | 0 | 0 | 0 | 0 | 0 | 16 | K | 1 | ROZPOCET | 0 | 0 | 0 | 0 | 0 | 1 | 0 | 16 | 80
| P |  | Poznámka k položce: Dodávka a montáž propojovacího kabelu Slouží pro propojení čidel ventilové krabice a panelů klinické signalizace Výpočet vychází z modelu RVT (Revit) | [14 empty] | P | 1
| D | D2 | Ukončovací prvky medicinálních plynů |  |  |  | 0 |  |  |  |  | 0 |  | 0 |  | 0 | 1 | D | 0 | ROZPOCET | [6 empty] | 0
41 | K | 00.40 | Terminální jednotka pro kyslík | ks | 9 |  | 0 |  |  | základní |  | 0 | 0 | 0 | 0 | 0 | 16 | K | 1 | ROZPOCET | 0 | 0 | 0 | 0 | 0 | 1 | 0 | 16 | 82
| P |  | Poznámka k položce: Dodávka a montáž terminální jednotky pro kyslík "Terminální jednotka s rychlospojkou, instalace pod omítku, Musí odpovídat ČSN EN ISO 9170-1, ČSN EN ISO 9170-2, ČSN EN ISO 7396-1 ed.2" Výpočet vychází z modelu RVT (Revit) | [14 empty] | P | 1
42 | K | 00.41 | Terminální jednotka pro vakuum | ks | 4 |  | 0 |  |  | základní |  | 0 | 0 | 0 | 0 | 0 | 16 | K | 1 | ROZPOCET | 0 | 0 | 0 | 0 | 0 | 1 | 0 | 16 | 84
| P |  | Poznámka k položce: Dodávka a montáž terminální jednotky pro vakuum "Terminální jednotka s rychlospojkou, instalace pod omítku, Musí odpovídat ČSN EN ISO 9170-1, ČSN EN ISO 9170-2, ČSN EN ISO 7396-1 ed.2" Výpočet vychází z modelu RVT (Revit) | [14 empty] | P | 1
43 | K | 00.42 | Lůžková rampa pro 2 lůžka (2800 mm, 2 plyny) | ks | 2 |  | 0 |  |  | základní |  | 0 | 0 | 0 | 0 | 0 | 16 | K | 1 | ROZPOCET | 0 | 0 | 0 | 0 | 0 | 1 | 0 | 16 | 86
| P |  | Poznámka k položce: Dodávka a montáž lůžkové rampy "Lůžková rampa, vybavení dle přílohy C-02 a C-03 této PD Musí odpovídat NV č.54/2015 sb., ČSN EN ISO 7396-1 ed.2" | [14 empty] | P | 1
44 | K | 00.43 | Lůžková rampa pro 2 lůžka (3550 mm, 2 plyny) | ks | 6 |  | 0 |  |  | základní |  | 0 | 0 | 0 | 0 | 0 | 16 | K | 1 | ROZPOCET | 0 | 0 | 0 | 0 | 0 | 1 | 0 | 16 | 88
| P |  | Poznámka k položce: Dodávka a montáž lůžkové rampy "Lůžková rampa, vybavení dle přílohy C-02 a C-03 této PD Musí odpovídat NV č.54/2015 sb., ČSN EN ISO 7396-1 ed.2" | [14 empty] | P | 1
45 | K | 00.44 | Lůžková rampa pro 3 lůžka (5000 mm, 2 plyny) | ks | 18 |  | 0 |  |  | základní |  | 0 | 0 | 0 | 0 | 0 | 16 | K | 1 | ROZPOCET | 0 | 0 | 0 | 0 | 0 | 1 | 0 | 16 | 90
| P |  | Poznámka k položce: Dodávka a montáž lůžkové rampy "Lůžková rampa, vybavení dle přílohy C-02 a C-03 této PD Musí odpovídat NV č.54/2015 sb., ČSN EN ISO 7396-1 ed.2" | [14 empty] | P | 1
46 | K | 00.45 | Lůžková rampa pro 3 lůžka (5000 mm, 3 plyny) | ks | 2 |  | 0 |  |  | základní |  | 0 | 0 | 0 | 0 | 0 | 16 | K | 1 | ROZPOCET | 0 | 0 | 0 | 0 | 0 | 1 | 0 | 16 | 92
| P |  | Poznámka k položce: Dodávka a montáž lůžkové rampy "Lůžková rampa, vybavení dle přílohy C-02 a C-03 této PD Musí odpovídat NV č.54/2015 sb., ČSN EN ISO 7396-1 ed.2" | [14 empty] | P | 1
| D | D3 | Montáže, revize, zkoušky. |  |  |  | 0 |  |  |  |  | 0 |  | 0 |  | 0 | 1 | D | 0 | ROZPOCET | [6 empty] | 0
47 | K | 00.46 | Uvedení do provozu, provozní zkoušky, zkušební provoz | m | 1 |  | 0 |  |  | základní |  | 0 | 0 | 0 | 0 | 0 | 16 | K | 1 | ROZPOCET | 0 | 0 | 0 | 0 | 0 | 1 | 0 | 16 | 94
| P |  | Poznámka k položce: Dodávka uvedení do provozu, provozních zkoušek a zkušebního provozu zkoušky dle ČSN EN ISO 7396-1 ed.2 | [14 empty] | P | 1
48 | K | 00.47 | Zaškolení obsluhy | m | 1 |  | 0 |  |  | základní |  | 0 | 0 | 0 | 0 | 0 | 16 | K | 1 | ROZPOCET | 0 | 0 | 0 | 0 | 0 | 1 | 0 | 16 | 96
| P |  | Poznámka k položce: Dodávka zaškolení obsluhy včetně příslušných dokumentů | [14 empty] | P | 1
49 | K | 00.48 | Doprava, doprava materiálu, ubytování | m | 1 |  | 0 |  |  | základní |  | 0 | 0 | 0 | 0 | 0 | 16 | K | 1 | ROZPOCET | 0 | 0 | 0 | 0 | 0 | 1 | 0 | 16 | 98
| P |  | Poznámka k položce: Dodávka dopravy materiálu a ubytování pracovníků | [14 empty] | P | 1

## D 120 - Informační systém
{0412a630-01fa-4d7d-a18a-81c6f9fb294c}
2
| KRYCÍ LIST SOUPISU PRACÍ | [7 empty] | v --- níže se nacházejí doplnkové a pomocné údaje k sestavám --- v | [8 empty] | False
Stavba:
NPK, a.s., Svitavská nemocnice, modernizace lůžkového fondu
Objekt:
Etapa 1 - Etapa 1 - 2.Fáze
Soupis:
D1.D - Objekt D - Lůžkový pavilon - novostavba
Úroveň 3:
D 120 - Informační systém
| KSO: |  |  |  |  | CC-CZ:
| Místo: |  | Kollárova 7, 568 25 Svitavy |  |  | Datum: | 24. 10. 2025
| Zadavatel: |  |  |  |  | IČ: | 70892822
|  | Pardubický kraj, Komenského nám.125, 532 11 |  |  |  | DIČ: | CZ70892822
| Uchazeč: |  |  |  |  | IČ: | Vyplň údaj
|  | Vyplň údaj |  |  |  | DIČ: | Vyplň údaj
| Projektant: |  |  |  |  | IČ: | 02937182
|  | Karlínblok, s.r.o., Pernerova659/31a, 186 00 |  |  |  | DIČ: | CZ02937182
| Zpracovatel: |  |  |  |  | IČ:
DIČ:
Poznámka:
| Cena bez DPH | [5 empty] | 0
|  |  | Základ daně |  |  | Sazba daně | Výše daně
| DPH | základní | 0 |  |  | 21% | 0
|  | snížená | 0 |  |  | 12% | 0
|  | zákl. přenesená | 0 |  |  | 21% | 0
|  | sníž. přenesená | 0 |  |  | 12% | 0
|  | nulová | 0 |  |  | 0% | 0
| Cena s DPH |  |  | v | CZK |  | 0
| Projektant |  |  | Zpracovatel
| Datum a podpis: |  | Razítko | Datum a podpis: |  |  | Razítko
| Objednavatel |  |  | Uchazeč
| Datum a podpis: |  | Razítko | Datum a podpis: |  |  | Razítko
REKAPITULACE ČLENĚNÍ SOUPISU PRACÍ
Stavba:
NPK, a.s., Svitavská nemocnice, modernizace lůžkového fondu
Objekt:
Etapa 1 - Etapa 1 - 2.Fáze
Soupis:
D1.D - Objekt D - Lůžkový pavilon - novostavba
Úroveň 3:
D 120 - Informační systém
Místo: |  |  | Kollárova 7, 568 25 Svitavy |  |  | Datum: | 24. 10. 2025
Zadavatel: |  |  | Pardubický kraj, Komenského nám.125, 532 11 |  |  | Projektant: | Karlínblok, s.r.o., Pernerova659/31a, 186 00
Uchazeč: |  |  | Vyplň údaj |  |  | Zpracovatel:
Kód dílu - Popis | [6 empty] | Cena celkem [CZK]
Náklady ze soupisu prací | [6 empty] | 0 | [11 empty] | -1
| PSV - PSV | [5 empty] | 0
| INF SYS - Informační systém | [5 empty] | 0
SOUPIS PRACÍ
Stavba:
NPK, a.s., Svitavská nemocnice, modernizace lůžkového fondu
Objekt:
Etapa 1 - Etapa 1 - 2.Fáze
Soupis:
D1.D - Objekt D - Lůžkový pavilon - novostavba
Úroveň 3:
D 120 - Informační systém
Místo: |  |  | Kollárova 7, 568 25 Svitavy |  |  | Datum: | 24. 10. 2025
Zadavatel: |  |  | Pardubický kraj, Komenského nám.125, 532 11 |  |  | Projektant: | Karlínblok, s.r.o., Pernerova659/31a, 186 00
Uchazeč: |  |  | Vyplň údaj |  |  | Zpracovatel:
PČ | Typ | Kód | Popis | MJ | Množství | J.cena [CZK] | Cena celkem [CZK] | Cenová soustava |  | DPH | J. Nh [h] | Nh celkem [h] | J. hmotnost [t] | Hmotnost celkem [t] | J. suť [t] | Suť Celkem [t]
Náklady soupisu celkem | [6 empty] | 0 |  |  |  |  | 0 |  | 0 |  | 0 |  | D | -1 | [7 empty] | 0
| D | PSV | PSV |  |  |  | 0 |  |  |  |  | 0 |  | 0 |  | 0 | 2 | D | 0 | ROZPOCET | [6 empty] | 0
| D | INF SYS | Informační systém |  |  |  | 0 |  |  |  |  | 0 |  | 0 |  | 0 | 2 | D | 1 | ROZPOCET | [6 empty] | 0
1 | K | INF01 | INF01 - dodávka a montáž POLEP - ČÍSLO MÍSTNOSTI | kus | 130 |  | 0 |  |  | základní |  | 0 | 0 | 0 | 0 | 0 | 16 | K | 2 | ROZPOCET | 0 | 0 | 0 | 0 | 0 | 1 | 0 | 16 | 2
| P |  | Poznámka k položce: viz. tabulka orientačního systému, přílohy tabulky polep dveří (řezaná grafika samolepící fólie, matný povrch výška 25 mm šířka dle délky textu | [14 empty] | P | 2
2 | K | INF04 | INF04 - dodávka a montáž POLEP PIKTOGRAM - ÚKLID | kus | 3 |  | 0 |  |  | základní |  | 0 | 0 | 0 | 0 | 0 | 16 | K | 2 | ROZPOCET | 0 | 0 | 0 | 0 | 0 | 1 | 0 | 16 | 4
| P |  | Poznámka k položce: viz. tabulka orientačního systému, přílohy tabulky polep dveří (řezaná grafika) samolepicí folie, matný povrch úklid 320x1700 mm | [14 empty] | P | 2
3 | K | INF06 | INF06 - dodávka a montáž POLEP PIKTOGRAM - KUCHYŇKA | kus | 3 |  | 0 |  |  | základní |  | 0 | 0 | 0 | 0 | 0 | 16 | K | 2 | ROZPOCET | 0 | 0 | 0 | 0 | 0 | 1 | 0 | 16 | 6
| P |  | Poznámka k položce: viz. tabulka orientačního systému, přílohy tabulky polep dveří (řezaná grafika) samolepicí folie, matný povrch kuchyňk 515x760 mm | [14 empty] | P | 2
4 | K | INF10 | INF10 - dodávka a montáž DVEŘNÍ TABULKA 170 | kus | 45 |  | 0 |  |  | základní |  | 0 | 0 | 0 | 0 | 0 | 16 | K | 2 | ROZPOCET | 0 | 0 | 0 | 0 | 0 | 1 | 0 | 16 | 8
| P |  | Poznámka k položce: viz. tabulka orientačního systému, přílohy tabulky 2 čiré plexisklové tabulky, mezi které je možno vložit informační výtisk tabulky jsou upevněny v hliníkovém profilu, který je pomocí nosného profilu připevněn ke zdi. Zajištění plexiskel v profilu probíhá stavěcími šrouby (červíky) 170x105 mm | [14 empty] | P | 2
5 | K | INF11 | INF11 - dodávka a montáž DVEŘNÍ TAVULKA 210a | kus | 9 |  | 0 |  |  | základní |  | 0 | 0 | 0 | 0 | 0 | 16 | K | 2 | ROZPOCET | 0 | 0 | 0 | 0 | 0 | 1 | 0 | 16 | 10
| P |  | Poznámka k položce: viz. tabulka orientačního systému, přílohy tabulky 2 čiré plexisklové tabulky, mezi které je možno vložit informační výtisk tabulky jsou upevněny v hliníkovém profilu, který je pomocí nosného profilu připevněn ke zdi. Zajištění plexiskel v profilu probíhá stavěcími šrouby (červíky) 210x105 mm | [14 empty] | P | 2
6 | K | INF12 | INF12 - dodávka a montáž DVEŘNÍ TABULKA 210b | kus | 9 |  | 0 |  |  | základní |  | 0 | 0 | 0 | 0 | 0 | 16 | K | 2 | ROZPOCET | 0 | 0 | 0 | 0 | 0 | 1 | 0 | 16 | 12
| P |  | Poznámka k položce: viz. tabulka orientačního systému, přílohy tabulky 2 čiré plexisklové tabulky, mezi které je možno vložit informační výtisk tabulky jsou upevněny v hliníkovém profilu, který je pomocí nosného profilu připevněn ke zdi. Zajištění plexiskel v profilu probíhá stavěcími šrouby (červíky) 210x148 mm | [14 empty] | P | 2
7 | K | INF14 | INF14 - dodávka a montáž POLEP PIKTOGRAM - TECHNICKÝCH MÍSTNOSTÍ (ROZVODNY) | kus | 4 |  | 0 |  |  | základní |  | 0 | 0 | 0 | 0 | 0 | 16 | K | 2 | ROZPOCET | 0 | 0 | 0 | 0 | 0 | 1 | 0 | 16 | 14
| P |  | Poznámka k položce: viz. tabulka orientačního systému, přílohy tabulky polep dveří (řezaná grafika) samolepicí folie, matný povrch technické místnosti výška 25, 50 mm šířka dle délky textu | [14 empty] | P | 2
8 | K | INF15 | INF15 - dodávka a montáž POLEP SKLENĚNÝCH DVEŘÍ - VSTUP DO ODDĚLENÍ | kus | 3 |  | 0 |  |  | základní |  | 0 | 0 | 0 | 0 | 0 | 16 | K | 2 | ROZPOCET | 0 | 0 | 0 | 0 | 0 | 1 | 0 | 16 | 16
| P |  | Poznámka k položce: viz. tabulka orientačního systému, přílohy tabulky polep dveří (řezaná grafika) samolepicí folie, matný povrch, pískovaný polep, gradient 80% neprůhlednost vstup pro oddělení | [14 empty] | P | 2
9 | K | INF16 | INF16 - dodávka a montáž POLEP SKLENĚNÝCH DVEŘÍ - SPOJOVACÍ CHODBA | kus | 2 |  | 0 |  |  | základní |  | 0 | 0 | 0 | 0 | 0 | 16 | K | 2 | ROZPOCET | 0 | 0 | 0 | 0 | 0 | 1 | 0 | 16 | 18
| P |  | Poznámka k položce: viz. tabulka orientačního systému, přílohy tabulky polep dveří (řezaná grafika) samolepicí folie, matný povrch, pískovaný polep, gradient 80% neprůhlednost spojovací chodba | [14 empty] | P | 2
10 | K | INF17 | INF17 - dodávka a montáž POLEP SKLENĚNÝCH DVEŘÍ - SCHODIŠTĚ | kus | 3 |  | 0 |  |  | základní |  | 0 | 0 | 0 | 0 | 0 | 16 | K | 2 | ROZPOCET | 0 | 0 | 0 | 0 | 0 | 1 | 0 | 16 | 20
| P |  | Poznámka k položce: viz. tabulka orientačního systému, přílohy tabulky polep dveří (řezaná grafika) samolepicí folie, matný povrch, pískovaný polep, gradient 80% neprůhlednost schodiště | [14 empty] | P | 2
11 | K | INF19 | INF19 - dodávka a montáž POLEP SKLENĚNÝCH DVEŘÍ - OSTATNÍ | kus | 1 |  | 0 |  |  | základní |  | 0 | 0 | 0 | 0 | 0 | 16 | K | 2 | ROZPOCET | 0 | 0 | 0 | 0 | 0 | 1 | 0 | 16 | 22
| P |  | Poznámka k položce: viz. tabulka orientačního systému, přílohy tabulky polep dveří (řezaná grafika) samolepicí folie, matný povrch, pískovaný polep, gradient 80% neprůhlednost ostatní výška 75 mm | [14 empty] | P | 2
12 | K | INF20 | INF20 - dodávka a montáž POLEP TEXT - JEDEN ŘÁDEK | kus | 5 |  | 0 |  |  | základní |  | 0 | 0 | 0 | 0 | 0 | 16 | K | 2 | ROZPOCET | 0 | 0 | 0 | 0 | 0 | 1 | 0 | 16 | 24
| P |  | Poznámka k položce: viz. tabulka orientačního systému, přílohy tabulky polep dveří (řezaná grafika) samolepicí folie, matný povrch text jeden řádek | [14 empty] | P | 2
13 | K | INF21 | INF21 - dodávka a montáž POLEP TEXT - DVA ŘÁDKY | kus | 4 |  | 0 |  |  | základní |  | 0 | 0 | 0 | 0 | 0 | 16 | K | 2 | ROZPOCET | 0 | 0 | 0 | 0 | 0 | 1 | 0 | 16 | 26
| P |  | Poznámka k položce: viz. tabulka orientačního systému, přílohy tabulky polep dveří (řezaná grafika) samolepicí folie, matný povrch text dva řádky | [14 empty] | P | 2
14 | K | INF23 | INF23 - dodávka a montáž POLEP PIKTOGRAM - ZVÍŘE | kus | 8 |  | 0 |  |  | základní |  | 0 | 0 | 0 | 0 | 0 | 16 | K | 2 | ROZPOCET | 0 | 0 | 0 | 0 | 0 | 1 | 0 | 16 | 28
| P |  | Poznámka k položce: viz. tabulka orientačního systému, přílohy tabulky polep dveří (řezaná grafika) samolepicí folie, matný povrch zvíře | [14 empty] | P | 2
15 | K | INF24 | INF24 - dodávka a montáž POLEP - ČÍSLO POKOJE | kus | 18 |  | 0 |  |  | základní |  | 0 | 0 | 0 | 0 | 0 | 16 | K | 2 | ROZPOCET | 0 | 0 | 0 | 0 | 0 | 1 | 0 | 16 | 30
| P |  | Poznámka k položce: viz. tabulka orientačního systému, přílohy tabulky polep dveří (řezaná grafika) samolepicí folie, matný povrch číslo pokoje výška textu 250 mm, délka textu 500 mm | [14 empty] | P | 2
16 | K | INF26 | INF26 - dodávka a montáž ZÁVĚSNÁ TABULE - NAVIGACE K WC | kus | 9 |  | 0 |  |  | základní |  | 0 | 0 | 0 | 0 | 0 | 16 | K | 2 | ROZPOCET | 0 | 0 | 0 | 0 | 0 | 1 | 0 | 16 | 32
| P |  | Poznámka k položce: viz. tabulka orientačního systému, přílohy tabulky barevné plexisklo s OBOUSTRANÝM polepem (řezaná grafika), v horních rozích otvory pro zavěšení-velikost dle specifikace použitého systému zavěšení montáž: závěs na dvou ocelových lankách, které jsou přichycené na nerezových úchytkách (v případě nutnosti možno použít místo lanek subtilní tyčovinu) 405x150 mm | [14 empty] | P | 2
17 | K | INF27 | INF27 - dodávka a montáž OZNAČENÍ - HMATOVÉ (HAPTICKÉ) ŠTÍTKY | kus | 9 |  | 0 |  |  | základní |  | 0 | 0 | 0 | 0 | 0 | 16 | K | 2 | ROZPOCET | 0 | 0 | 0 | 0 | 0 | 1 | 0 | 16 | 34
| P |  | Poznámka k položce: viz. tabulka orientačního systému, přílohy tabulky plastový hmatový (haptický) štítek na dveře montáž lepenímk 114x61 mm | [14 empty] | P | 2
18 | K | INF29 | INF29 - dodávka a montáž OZNAČENÍ PATRA - ČÍSLO | kus | 3 |  | 0 |  |  | základní |  | 0 | 0 | 0 | 0 | 0 | 16 | K | 2 | ROZPOCET | 0 | 0 | 0 | 0 | 0 | 1 | 0 | 16 | 36
| P |  | Poznámka k položce: viz. tabulka orientačního systému, přílohy tabulky panely z desky CETRIS, tl.18mm + polep samolepicí folií, polep včetně všech bočních stran samolepicí folie, matný povrch 285x2000mm | [14 empty] | P | 2
19 | K | INF30 | INF30 - dodávka a montáž ORIENTAČNÍ TABULE PATRA | kus | 6 |  | 0 |  |  | základní |  | 0 | 0 | 0 | 0 | 0 | 16 | K | 2 | ROZPOCET | 0 | 0 | 0 | 0 | 0 | 1 | 0 | 16 | 38
| P |  | Poznámka k položce: viz. tabulka orientačního systému, přílohy tabulky polep (řezaná grafika) aplikována na skleněnou tabuli zadní strana: samolepicí folie, matný povrch, pískovaný polep, gradient 80% neprůhlednost orientační tabule patra 800x1400 mm | [14 empty] | P | 2
20 | K | INF31 | INF31 - dodávka a montáž ORIENTAČNÍ TABULE NEMOCNICE | kus | 1 |  | 0 |  |  | základní |  | 0 | 0 | 0 | 0 | 0 | 16 | K | 2 | ROZPOCET | 0 | 0 | 0 | 0 | 0 | 1 | 0 | 16 | 40
| P |  | Poznámka k položce: viz. tabulka orientačního systému, přílohy tabulky polep (řezaná grafika) aplikována na skleněnou tabuli zadní strana: samolepicí folie, matný povrch, pískovaný polep, gradient 80% neprůhlednost orientační tabule patra 800x1400 mm | [14 empty] | P | 2

## D 130 - Výtahy
{730629bf-0fea-42af-ae70-7781b1dd742c}
2
| KRYCÍ LIST SOUPISU PRACÍ | [7 empty] | v --- níže se nacházejí doplnkové a pomocné údaje k sestavám --- v | [8 empty] | False
Stavba:
NPK, a.s., Svitavská nemocnice, modernizace lůžkového fondu
Objekt:
Etapa 1 - Etapa 1 - 2.Fáze
Soupis:
D1.D - Objekt D - Lůžkový pavilon - novostavba
Úroveň 3:
D 130 - Výtahy
| KSO: |  |  |  |  | CC-CZ:
| Místo: |  | Kollárova 7, 568 25 Svitavy |  |  | Datum: | 24. 10. 2025
| Zadavatel: |  |  |  |  | IČ: | 70892822
|  | Pardubický kraj, Komenského nám.125, 532 11 |  |  |  | DIČ: | CZ70892822
| Uchazeč: |  |  |  |  | IČ: | Vyplň údaj
|  | Vyplň údaj |  |  |  | DIČ: | Vyplň údaj
| Projektant: |  |  |  |  | IČ: | 02937182
|  | Karlínblok, s.r.o., Pernerova659/31a, 186 00 |  |  |  | DIČ: | CZ02937182
| Zpracovatel: |  |  |  |  | IČ:
DIČ:
Poznámka:
| Cena bez DPH | [5 empty] | 0
|  |  | Základ daně |  |  | Sazba daně | Výše daně
| DPH | základní | 0 |  |  | 21% | 0
|  | snížená | 0 |  |  | 12% | 0
|  | zákl. přenesená | 0 |  |  | 21% | 0
|  | sníž. přenesená | 0 |  |  | 12% | 0
|  | nulová | 0 |  |  | 0% | 0
| Cena s DPH |  |  | v | CZK |  | 0
| Projektant |  |  | Zpracovatel
| Datum a podpis: |  | Razítko | Datum a podpis: |  |  | Razítko
| Objednavatel |  |  | Uchazeč
| Datum a podpis: |  | Razítko | Datum a podpis: |  |  | Razítko
REKAPITULACE ČLENĚNÍ SOUPISU PRACÍ
Stavba:
NPK, a.s., Svitavská nemocnice, modernizace lůžkového fondu
Objekt:
Etapa 1 - Etapa 1 - 2.Fáze
Soupis:
D1.D - Objekt D - Lůžkový pavilon - novostavba
Úroveň 3:
D 130 - Výtahy
Místo: |  |  | Kollárova 7, 568 25 Svitavy |  |  | Datum: | 24. 10. 2025
Zadavatel: |  |  | Pardubický kraj, Komenského nám.125, 532 11 |  |  | Projektant: | Karlínblok, s.r.o., Pernerova659/31a, 186 00
Uchazeč: |  |  | Vyplň údaj |  |  | Zpracovatel:
Kód dílu - Popis | [6 empty] | Cena celkem [CZK]
Náklady ze soupisu prací | [6 empty] | 0 | [11 empty] | -1
| Ostatní - Ostatní | [5 empty] | 0
| 130 - Výtahy | [5 empty] | 0
SOUPIS PRACÍ
Stavba:
NPK, a.s., Svitavská nemocnice, modernizace lůžkového fondu
Objekt:
Etapa 1 - Etapa 1 - 2.Fáze
Soupis:
D1.D - Objekt D - Lůžkový pavilon - novostavba
Úroveň 3:
D 130 - Výtahy
Místo: |  |  | Kollárova 7, 568 25 Svitavy |  |  | Datum: | 24. 10. 2025
Zadavatel: |  |  | Pardubický kraj, Komenského nám.125, 532 11 |  |  | Projektant: | Karlínblok, s.r.o., Pernerova659/31a, 186 00
Uchazeč: |  |  | Vyplň údaj |  |  | Zpracovatel:
PČ | Typ | Kód | Popis | MJ | Množství | J.cena [CZK] | Cena celkem [CZK] | Cenová soustava |  | DPH | J. Nh [h] | Nh celkem [h] | J. hmotnost [t] | Hmotnost celkem [t] | J. suť [t] | Suť Celkem [t]
Náklady soupisu celkem | [6 empty] | 0 |  |  |  |  | 0 |  | 0 |  | 0 |  | D | -1 | [7 empty] | 0
| D | Ostatní | Ostatní |  |  |  | 0 |  |  |  |  | 0 |  | 0 |  | 0 | 4 | D | 0 | ROZPOCET | [6 empty] | 0
| D | 130 | Výtahy |  |  |  | 0 |  |  |  |  | 0 |  | 0 |  | 0 | 4 | D | 1 | ROZPOCET | [6 empty] | 0
1 | K | Výtah 5 EV | Výtah 5 EV Evakuační osobní výtah lanový, nosnost 1600 kg / 21 osob, EN 81-20-2020. Obousměrné sběrné zařízení. Požární provedení rozvaděče MAP v nejvyšší stanici výtahu.. Rozměry výtahových šachet a parametry zařízení dle projektové dokumentace. | kpl | 1 |  | 0 |  |  | základní |  | 0 | 0 | 0 | 0 | 0 | 262144 | K | 2 | ROZPOCET | 0 | 0 | 0 | 0 | 0 | 1 | 0 | 262144 | -1379662320
| P |  | Poznámka k položce: Zahrnuto v dodávce: Vyvážení výtahu, Likvidace odpadů z obalů, technická dokumentace výtahů. Doprava na místě instalace. | [14 empty] | P | 2

## D 140 - Zdravotnické zaří...
{3aad780f-5de2-402d-b903-da584217304f}
2
| KRYCÍ LIST SOUPISU PRACÍ | [7 empty] | v --- níže se nacházejí doplnkové a pomocné údaje k sestavám --- v | [8 empty] | False
Stavba:
NPK, a.s., Svitavská nemocnice, modernizace lůžkového fondu
Objekt:
Etapa 1 - Etapa 1 - 2.Fáze
Soupis:
D1.D - Objekt D - Lůžkový pavilon - novostavba
Úroveň 3:
D 140 - Zdravotnické zařízení a interiér
| KSO: |  |  |  |  | CC-CZ:
| Místo: |  | Kollárova 7, 568 25 Svitavy |  |  | Datum: | 24. 10. 2025
| Zadavatel: |  |  |  |  | IČ: | 70892822
|  | Pardubický kraj, Komenského nám.125, 532 11 |  |  |  | DIČ: | CZ70892822
| Uchazeč: |  |  |  |  | IČ: | Vyplň údaj
|  | Vyplň údaj |  |  |  | DIČ: | Vyplň údaj
| Projektant: |  |  |  |  | IČ: | 02937182
|  | Karlínblok, s.r.o., Pernerova659/31a, 186 00 |  |  |  | DIČ: | CZ02937182
| Zpracovatel: |  |  |  |  | IČ:
DIČ:
Poznámka:
| Cena bez DPH | [5 empty] | 0
|  |  | Základ daně |  |  | Sazba daně | Výše daně
| DPH | základní | 0 |  |  | 21% | 0
|  | snížená | 0 |  |  | 12% | 0
|  | zákl. přenesená | 0 |  |  | 21% | 0
|  | sníž. přenesená | 0 |  |  | 12% | 0
|  | nulová | 0 |  |  | 0% | 0
| Cena s DPH |  |  | v | CZK |  | 0
| Projektant |  |  | Zpracovatel
| Datum a podpis: |  | Razítko | Datum a podpis: |  |  | Razítko
| Objednavatel |  |  | Uchazeč
| Datum a podpis: |  | Razítko | Datum a podpis: |  |  | Razítko
REKAPITULACE ČLENĚNÍ SOUPISU PRACÍ
Stavba:
NPK, a.s., Svitavská nemocnice, modernizace lůžkového fondu
Objekt:
Etapa 1 - Etapa 1 - 2.Fáze
Soupis:
D1.D - Objekt D - Lůžkový pavilon - novostavba
Úroveň 3:
D 140 - Zdravotnické zařízení a interiér
Místo: |  |  | Kollárova 7, 568 25 Svitavy |  |  | Datum: | 24. 10. 2025
Zadavatel: |  |  | Pardubický kraj, Komenského nám.125, 532 11 |  |  | Projektant: | Karlínblok, s.r.o., Pernerova659/31a, 186 00
Uchazeč: |  |  | Vyplň údaj |  |  | Zpracovatel:
Kód dílu - Popis | [6 empty] | Cena celkem [CZK]
Náklady ze soupisu prací | [6 empty] | 0 | [11 empty] | -1
| Ostatní - Ostatní | [5 empty] | 0
| OST1 - Zdravotní technika a interiér | [5 empty] | 0
SOUPIS PRACÍ
Stavba:
NPK, a.s., Svitavská nemocnice, modernizace lůžkového fondu
Objekt:
Etapa 1 - Etapa 1 - 2.Fáze
Soupis:
D1.D - Objekt D - Lůžkový pavilon - novostavba
Úroveň 3:
D 140 - Zdravotnické zařízení a interiér
Místo: |  |  | Kollárova 7, 568 25 Svitavy |  |  | Datum: | 24. 10. 2025
Zadavatel: |  |  | Pardubický kraj, Komenského nám.125, 532 11 |  |  | Projektant: | Karlínblok, s.r.o., Pernerova659/31a, 186 00
Uchazeč: |  |  | Vyplň údaj |  |  | Zpracovatel:
PČ | Typ | Kód | Popis | MJ | Množství | J.cena [CZK] | Cena celkem [CZK] | Cenová soustava |  | DPH | J. Nh [h] | Nh celkem [h] | J. hmotnost [t] | Hmotnost celkem [t] | J. suť [t] | Suť Celkem [t]
Náklady soupisu celkem | [6 empty] | 0 |  |  |  |  | 0 |  | 0 |  | 0 |  | D | -1 | [7 empty] | 0
| D | Ostatní | Ostatní |  |  |  | 0 |  |  |  |  | 0 |  | 0 |  | 0 | 4 | D | 0 | ROZPOCET | [6 empty] | 0
| D | OST1 | Zdravotní technika a interiér |  |  |  | 0 |  |  |  |  | 0 |  | 0 |  | 0 | 4 | D | 1 | ROZPOCET | [6 empty] | 0
1 | K | 36-1009 | police nástěnná | kus | 21 |  | 0 |  |  | základní |  | 0 | 0 | 0 | 0 | 0 | 262144 | K | 2 | ROZPOCET | 0 | 0 | 0 | 0 | 0 | 1 | 0 | 262144 | -365125606
| P |  | Poznámka k položce: rozměr: cca 1600/325/600 mm - před výrobou nutno doměřit dle skutečného provedení stavby speciální zdravotnický nábytek Varianta - LTD příloha č. 04 nutno dodržet materiálové řešení: D3_CD_140_ZDR_117_SN_01 nutno dodržet architektonický manuál - dokument "B.01a_AM" "počet na podlaží 1NP" 5 "počet na podlaží 2NP" 8 "počet na podlaží 3NP" 8 | [14 empty] | P | 2
2 | K | 36-1625 | linka pracovní, skříňky dolní a horní | kus | 1 |  | 0 |  |  | základní |  | 0 | 0 | 0 | 0 | 0 | 262144 | K | 2 | ROZPOCET | 0 | 0 | 0 | 0 | 0 | 1 | 0 | 262144 | -1542143070
| P |  | Poznámka k položce: rozměr: cca 1800/600/2100 mm - před výrobou nutno doměřit dle skutečného provedení stavby speciální zdravotnický nábytek Varianta - LTD schéma nábytkové sestavy v m.č. D1.21 nutno dodržet materiálové řešení: D3_CD_140_ZDR_117_SN_01 nutno dodržet architektonický manuál - dokument "B.01a_AM" "počet na podlaží 1NP" 1 | [14 empty] | P | 2
3 | K | 36-1637 | linka pracovní, skříňky dolní a horní | kus | 3 |  | 0 |  |  | základní |  | 0 | 0 | 0 | 0 | 0 | 262144 | K | 2 | ROZPOCET | 0 | 0 | 0 | 0 | 0 | 1 | 0 | 262144 | -1795158395
| P |  | Poznámka k položce: rozměr: cca 2400/600/2100 mm - před výrobou nutno doměřit dle skutečného provedení stavby speciální zdravotnický nábytek Varianta - LTD schéma nábytkové sestavy v m.č. D1.21 schéma nábytkové sestavy v m.č. D2.21 schéma nábytkové sestavy v m.č. D3.21 nutno dodržet materiálové řešení: D3_CD_140_ZDR_117_SN_01 nutno dodržet architektonický manuál - dokument "B.01a_AM" "počet na podlaží 1NP" 1 "počet na podlaží 2NP" 1 "počet na podlaží 3NP" 1 | [14 empty] | P | 2
4 | K | 36-2831 | linka pracovní s dřezem, skříňky dolní a horní | kus | 3 |  | 0 |  |  | základní |  | 0 | 0 | 0 | 0 | 0 | 262144 | K | 2 | ROZPOCET | 0 | 0 | 0 | 0 | 0 | 1 | 0 | 262144 | 1814780795
| P |  | Poznámka k položce: rozměr: cca 2100/600/2100 mm - před výrobou nutno doměřit dle skutečného provedení stavby speciální zdravotnický nábytek Varianta - LTD schéma nábytkové sestavy v m.č. D1.04 schéma nábytkové sestavy v m.č. D2.04 schéma nábytkové sestavy v m.č. D3.04 nutno dodržet materiálové řešení: D3_CD_140_ZDR_117_SN_01 nutno dodržet architektonický manuál - dokument "B.01a_AM" "počet na podlaží 1NP" 1 "počet na podlaží 2NP" 1 "počet na podlaží 3NP" 1 | [14 empty] | P | 2
5 | K | 36-3513 | linka pracovní s umyvadlem, skříňky dolní | kus | 3 |  | 0 |  |  | základní |  | 0 | 0 | 0 | 0 | 0 | 262144 | K | 2 | ROZPOCET | 0 | 0 | 0 | 0 | 0 | 1 | 0 | 262144 | 543905085
| P |  | Poznámka k položce: rozměr: cca 1200/600/900 mm - před výrobou nutno doměřit dle skutečného provedení stavby speciální zdravotnický nábytek Varianta - LTD schéma nábytkové sestavy v m.č. D1.23b schéma nábytkové sestavy v m.č. D2.18 schéma nábytkové sestavy v m.č. D3.23b nutno dodržet materiálové řešení: D3_CD_140_ZDR_117_SN_01 nutno dodržet architektonický manuál - dokument "B.01a_AM" "počet na podlaží 1NP" 1 "počet na podlaží 2NP" 1 "počet na podlaží 3NP" 1 | [14 empty] | P | 2
6 | K | 36-3533 | linka pracovní s umyvadlem, skříňky dolní | kus | 4 |  | 0 |  |  | základní |  | 0 | 0 | 0 | 0 | 0 | 262144 | K | 2 | ROZPOCET | 0 | 0 | 0 | 0 | 0 | 1 | 0 | 262144 | 663028698
| P |  | Poznámka k položce: rozměr: cca 2200/600/900 mm - před výrobou nutno doměřit dle skutečného provedení stavby speciální zdravotnický nábytek Varianta - LTD schéma nábytkové sestavy v m.č. D1.40 schéma nábytkové sestavy v m.č. D1.42 schéma nábytkové sestavy v m.č. D1.44 schéma nábytkové sestavy v m.č. D1.46 nutno dodržet materiálové řešení: D3_CD_140_ZDR_117_SN_01 nutno dodržet architektonický manuál - dokument "B.01a_AM" "počet na podlaží 1NP" 4 | [14 empty] | P | 2
7 | K | 36-5227 | linka pracovní s umyvadlem a dřezem, skříňky dolní a horní | kus | 1 |  | 0 |  |  | základní |  | 0 | 0 | 0 | 0 | 0 | 262144 | K | 2 | ROZPOCET | 0 | 0 | 0 | 0 | 0 | 1 | 0 | 262144 | -344128697
| P |  | Poznámka k položce: rozměr: cca 1900/600/2100 mm - před výrobou nutno doměřit dle skutečného provedení stavby speciální zdravotnický nábytek Varianta - LTD schéma nábytkové sestavy v m.č. D1.32 nutno dodržet materiálové řešení: D3_CD_140_ZDR_117_SN_01 nutno dodržet architektonický manuál - dokument "B.01a_AM" "počet na podlaží 1NP" 1 | [14 empty] | P | 2
8 | K | 36-5233 | linka pracovní s umyvadlem a dřezem, skříňky dolní a horní | kus | 1 |  | 0 |  |  | základní |  | 0 | 0 | 0 | 0 | 0 | 262144 | K | 2 | ROZPOCET | 0 | 0 | 0 | 0 | 0 | 1 | 0 | 262144 | 1087036344
| P |  | Poznámka k položce: rozměr: cca 2200/600/2100 mm - před výrobou nutno doměřit dle skutečného provedení stavby speciální zdravotnický nábytek Varianta - LTD schéma nábytkové sestavy v m.č. D1.21 nutno dodržet materiálové řešení: D3_CD_140_ZDR_117_SN_01 nutno dodržet architektonický manuál - dokument "B.01a_AM" "počet na podlaží 1NP" 1 | [14 empty] | P | 2
9 | K | 36-5241 | linka pracovní s umyvadlem a dřezem, skříňky dolní a horní | kus | 6 |  | 0 |  |  | základní |  | 0 | 0 | 0 | 0 | 0 | 262144 | K | 2 | ROZPOCET | 0 | 0 | 0 | 0 | 0 | 1 | 0 | 262144 | 790358262
| P |  | Poznámka k položce: rozměr: cca 2600/600/2100 mm - před výrobou nutno doměřit dle skutečného provedení stavby speciální zdravotnický nábytek Varianta - LTD schéma nábytkové sestavy v m.č. D1.16 schéma nábytkové sestavy v m.č. D1.20 schéma nábytkové sestavy v m.č. D2.16 schéma nábytkové sestavy v m.č. D2.20 schéma nábytkové sestavy v m.č. D3.16 schéma nábytkové sestavy v m.č. D3.20 nutno dodržet materiálové řešení: D3_CD_140_ZDR_117_SN_01 nutno dodržet architektonický manuál - dokument "B.01a_AM" "počet na podlaží 1NP" 2 "počet na podlaží 2NP" 2 "počet na podlaží 3NP" 2 | [14 empty] | P | 2
10 | K | 36-5245 | linka pracovní s umyvadlem a dřezem, skříňky dolní a horní | kus | 1 |  | 0 |  |  | základní |  | 0 | 0 | 0 | 0 | 0 | 262144 | K | 2 | ROZPOCET | 0 | 0 | 0 | 0 | 0 | 1 | 0 | 262144 | -1848316828
| P |  | Poznámka k položce: rozměr: cca 2800/600/2100 mm - před výrobou nutno doměřit dle skutečného provedení stavby speciální zdravotnický nábytek Varianta - LTD schéma nábytkové sestavy v m.č. D1.27 nutno dodržet materiálové řešení: D3_CD_140_ZDR_117_SN_01 nutno dodržet architektonický manuál - dokument "B.01a_AM" "počet na podlaží 1NP" 1 | [14 empty] | P | 2
11 | K | 36-5246 | linka pracovní s umyvadlem a dřezem, skříňky dolní a horní | kus | 2 |  | 0 |  |  | základní |  | 0 | 0 | 0 | 0 | 0 | 262144 | K | 2 | ROZPOCET | 0 | 0 | 0 | 0 | 0 | 1 | 0 | 262144 | 2104333217
| P |  | Poznámka k položce: rozměr: cca 2850/600/2100 mm - před výrobou nutno doměřit dle skutečného provedení stavby speciální zdravotnický nábytek Varianta - LTD schéma nábytkové sestavy v m.č. D2.27 schéma nábytkové sestavy v m.č. D3.27 nutno dodržet materiálové řešení: D3_CD_140_ZDR_117_SN_01 nutno dodržet architektonický manuál - dokument "B.01a_AM" "počet na podlaží 2NP" 1 "počet na podlaží 3NP" 1 | [14 empty] | P | 2
12 | K | 36-5247 | linka pracovní s umyvadlem a dřezem, skříňky dolní a horní | kus | 1 |  | 0 |  |  | základní |  | 0 | 0 | 0 | 0 | 0 | 262144 | K | 2 | ROZPOCET | 0 | 0 | 0 | 0 | 0 | 1 | 0 | 262144 | -157472075
| P |  | Poznámka k položce: rozměr: cca 2900/600/2100 mm - před výrobou nutno doměřit dle skutečného provedení stavby speciální zdravotnický nábytek Varianta - LTD schéma nábytkové sestavy v m.č. D2.21 nutno dodržet materiálové řešení: D3_CD_140_ZDR_117_SN_01 nutno dodržet architektonický manuál - dokument "B.01a_AM" "počet na podlaží 2NP" 1 | [14 empty] | P | 2
13 | K | 36-5255 | linka pracovní s umyvadlem a dřezem, skříňky dolní a horní | kus | 3 |  | 0 |  |  | základní |  | 0 | 0 | 0 | 0 | 0 | 262144 | K | 2 | ROZPOCET | 0 | 0 | 0 | 0 | 0 | 1 | 0 | 262144 | 1935625099
| P |  | Poznámka k položce: rozměr: cca 3600/600/2100 mm - před výrobou nutno doměřit dle skutečného provedení stavby speciální zdravotnický nábytek Varianta - LTD schéma nábytkové sestavy v m.č. D1.24 schéma nábytkové sestavy v m.č. D2.24 schéma nábytkové sestavy v m.č. D3.24 nutno dodržet materiálové řešení: D3_CD_140_ZDR_117_SN_01 nutno dodržet architektonický manuál - dokument "B.01a_AM" "počet na podlaží 1NP" 1 "počet na podlaží 2NP" 1 "počet na podlaží 3NP" 1 | [14 empty] | P | 2
14 | K | 36-5256 | linka pracovní s umyvadlem a dřezem, skříňky dolní a horní | kus | 1 |  | 0 |  |  | základní |  | 0 | 0 | 0 | 0 | 0 | 262144 | K | 2 | ROZPOCET | 0 | 0 | 0 | 0 | 0 | 1 | 0 | 262144 | -1108647913
| P |  | Poznámka k položce: rozměr: cca 3700/600/2100 mm - před výrobou nutno doměřit dle skutečného provedení stavby speciální zdravotnický nábytek Varianta - LTD schéma nábytkové sestavy v m.č. D3.21 nutno dodržet materiálové řešení: D3_CD_140_ZDR_117_SN_01 nutno dodržet architektonický manuál - dokument "B.01a_AM" "počet na podlaží 3NP" 1 | [14 empty] | P | 2
15 | K | 36-8602 | recepční pult | kus | 1 |  | 0 |  |  | základní |  | 0 | 0 | 0 | 0 | 0 | 262144 | K | 2 | ROZPOCET | 0 | 0 | 0 | 0 | 0 | 1 | 0 | 262144 | 628473730
| P |  | Poznámka k položce: rozměr: cca 2600/700/750 mm - před výrobou nutno doměřit dle skutečného provedení stavby speciální zdravotnický nábytek Varianta - LTD, čelní plocha pultu provedení HPL schéma nábytkové sestavy v m.č. D1.19 nutno dodržet materiálové řešení: D3_CD_140_ZDR_117_SN_01 nutno dodržet architektonický manuál - dokument "B.01a_AM" "počet na podlaží 1NP" 1 | [14 empty] | P | 2
16 | K | 36-8604 | recepční pult | kus | 2 |  | 0 |  |  | základní |  | 0 | 0 | 0 | 0 | 0 | 262144 | K | 2 | ROZPOCET | 0 | 0 | 0 | 0 | 0 | 1 | 0 | 262144 | 399063140
| P |  | Poznámka k položce: rozměr: cca 3450/700/750 mm - před výrobou nutno doměřit dle skutečného provedení stavby speciální zdravotnický nábytek Varianta - LTD, čelní plocha pultu provedení HPL schéma nábytkové sestavy v m.č. D2.19 schéma nábytkové sestavy v m.č. D3.19 nutno dodržet materiálové řešení: D3_CD_140_ZDR_117_SN_01 nutno dodržet architektonický manuál - dokument "B.01a_AM" "počet na podlaží 2NP" 1 "počet na podlaží 3NP" 1 | [14 empty] | P | 2
17 | K | 39-1065 | skříňka policová nástěnná, uzavřená, nerezová | kus | 4 |  | 0 |  |  | základní |  | 0 | 0 | 0 | 0 | 0 | 262144 | K | 2 | ROZPOCET | 0 | 0 | 0 | 0 | 0 | 1 | 0 | 262144 | 435002999
| P |  | Poznámka k položce: rozměr: cca 1200/350/700 mm - před výrobou nutno doměřit dle skutečného provedení stavby celonerezové provedení speciální zdravotnický nábytek Varianta – NEREZ – standard příloha č. 12 nutno dodržet materiálové řešení: D3_CD_140_ZDR_117_SN_01 nutno dodržet architektonický manuál - dokument "B.01a_AM" "počet na podlaží 1NP" 1 "počet na podlaží 2NP" 1 "počet na podlaží 3NP" 2 | [14 empty] | P | 2
18 | K | 39-6008 | stůl mycí skříňový s posuvnými dveřmi, malý dřez, nerezový | kus | 3 |  | 0 |  |  | základní |  | 0 | 0 | 0 | 0 | 0 | 262144 | K | 2 | ROZPOCET | 0 | 0 | 0 | 0 | 0 | 1 | 0 | 262144 | 712420977
| P |  | Poznámka k položce: rozměr: cca 1200/600/850 mm - před výrobou nutno doměřit dle skutečného provedení stavby celonerezové provedení speciální zdravotnický nábytek Varianta – NEREZ – standard příloha č. 14 nutno dodržet materiálové řešení: D3_CD_140_ZDR_117_SN_01 nutno dodržet architektonický manuál - dokument "B.01a_AM" "počet na podlaží 1NP" 1 "počet na podlaží 2NP" 1 "počet na podlaží 3NP" 1 | [14 empty] | P | 2
19 | K | 39-9002 | sprchový a dezinfekční panel s výlevkou, nerezový | kus | 3 |  | 0 |  |  | základní |  | 0 | 0 | 0 | 0 | 0 | 262144 | K | 2 | ROZPOCET | 0 | 0 | 0 | 0 | 0 | 1 | 0 | 262144 | -2026244854
| P |  | Poznámka k položce: celonerezové provedení speciální zdravotnický nábytek Varianta – NEREZ – standard nutno dodržet materiálové řešení: D3_CD_140_ZDR_117_SN_01 nutno dodržet architektonický manuál - dokument "B.01a_AM" "počet na podlaží 1NP" 1 "počet na podlaží 2NP" 1 "počet na podlaží 3NP" 1 | [14 empty] | P | 2
20 | K | 39-9005 | Výlevka kombinovaná | kus | 3 |  | 0 |  |  | základní |  | 0 | 0 | 0 | 0 | 0 | 262144 | K | 2 | ROZPOCET | 0 | 0 | 0 | 0 | 0 | 1 | 0 | 262144 | -1545205454
| P |  | Poznámka k položce: celonerezové provedení speciální zdravotnický nábytek Varianta – NEREZ – standard nutno dodržet materiálové řešení: D3_CD_140_ZDR_117_SN_01 nutno dodržet architektonický manuál - dokument "B.01a_AM" "počet na podlaží 1NP" 1 "počet na podlaží 2NP" 1 "počet na podlaží 3NP" 1 | [14 empty] | P | 2
21 | K | 40-2001 | mikrovlnná trouba, vestavná | kus | 9 |  | 0 |  |  | základní |  | 0 | 0 | 0 | 0 | 0 | 262144 | K | 2 | ROZPOCET | 0 | 0 | 0 | 0 | 0 | 1 | 0 | 262144 | -1023067136
| P |  | Poznámka k položce: rozměr: cca 485/385/250 mm - před výrobou nutno doměřit dle skutečného provedení stavby nutno dodržet: D3_CD_140_ZDR_117_SN_01 "počet na podlaží 1NP" 3 "počet na podlaží 2NP" 3 "počet na podlaží 3NP" 3 | [14 empty] | P | 2
22 | K | 40-2006 | myčka nádobí | kus | 3 |  | 0 |  |  | základní |  | 0 | 0 | 0 | 0 | 0 | 262144 | K | 2 | ROZPOCET | 0 | 0 | 0 | 0 | 0 | 1 | 0 | 262144 | 2073279066
| P |  | Poznámka k položce: rozměr: cca 600/600/860 mm - před výrobou nutno doměřit dle skutečného provedení stavby "počet na podlaží 1NP" 1 "počet na podlaží 2NP" 1 "počet na podlaží 3NP" 1 | [14 empty] | P | 2
23 | K | 40-2010 | myčka nádobí | kus | 3 |  | 0 |  |  | základní |  | 0 | 0 | 0 | 0 | 0 | 262144 | K | 2 | ROZPOCET | 0 | 0 | 0 | 0 | 0 | 1 | 0 | 262144 | -2020406924
| P |  | Poznámka k položce: rozměr: cca 450/600/860 mm - před výrobou nutno doměřit dle skutečného provedení stavby "počet na podlaží 1NP" 1 "počet na podlaží 2NP" 1 "počet na podlaží 3NP" 1 | [14 empty] | P | 2
24 | K | 40-3005 | chladnička (cca 170l) s mrazákem (cca 40l), vestavná | kus | 6 |  | 0 |  |  | základní |  | 0 | 0 | 0 | 0 | 0 | 262144 | K | 2 | ROZPOCET | 0 | 0 | 0 | 0 | 0 | 1 | 0 | 262144 | -1694394880
| P |  | Poznámka k položce: rozměr: cca 600/600/1400 mm - před výrobou nutno doměřit dle skutečného provedení stavby nutno dodržet: D3_CD_140_ZDR_117_SN_01 "počet na podlaží 1NP" 2 "počet na podlaží 2NP" 2 "počet na podlaží 3NP" 2 | [14 empty] | P | 2
25 | K | 43-1910 | Zrcadlová stěna | kus | 3 |  | 0 |  |  | základní |  | 0 | 0 | 0 | 0 | 0 | 262144 | K | 2 | ROZPOCET | 0 | 0 | 0 | 0 | 0 | 1 | 0 | 262144 | 1662901145
| P |  | Poznámka k položce: "počet na podlaží 1NP" 1 "počet na podlaží 2NP" 1 "počet na podlaží 3NP" 1 | [14 empty] | P | 2
26 | K | 43-4220 | skříň na úklidové prostředky, 2-dvéřová | kus | 3 |  | 0 |  |  | základní |  | 0 | 0 | 0 | 0 | 0 | 262144 | K | 2 | ROZPOCET | 0 | 0 | 0 | 0 | 0 | 1 | 0 | 262144 | -1235390612
| P |  | Poznámka k položce: rozměr: cca 600/500/1800 mm - před výrobou nutno doměřit dle skutečného provedení stavby "počet na podlaží 1NP" 1 "počet na podlaží 2NP" 1 "počet na podlaží 3NP" 1 | [14 empty] | P | 2

## D 150 - Zdroj chladu a ro...
{d8bd8c79-17b4-43d7-b1de-2e96b0146e90}
2
| KRYCÍ LIST SOUPISU PRACÍ | [7 empty] | v --- níže se nacházejí doplnkové a pomocné údaje k sestavám --- v | [8 empty] | False
Stavba:
NPK, a.s., Svitavská nemocnice, modernizace lůžkového fondu
Objekt:
Etapa 1 - Etapa 1 - 2.Fáze
Soupis:
D1.D - Objekt D - Lůžkový pavilon - novostavba
Úroveň 3:
D 150 - Zdroj chladu a rozvody chladu
| KSO: |  |  |  |  | CC-CZ:
| Místo: |  | Kollárova 7, 568 25 Svitavy |  |  | Datum: | 24. 10. 2025
| Zadavatel: |  |  |  |  | IČ: | 70892822
|  | Pardubický kraj, Komenského nám.125, 532 11 |  |  |  | DIČ: | CZ70892822
| Uchazeč: |  |  |  |  | IČ: | Vyplň údaj
|  | Vyplň údaj |  |  |  | DIČ: | Vyplň údaj
| Projektant: |  |  |  |  | IČ: | 02937182
|  | Karlínblok, s.r.o., Pernerova659/31a, 186 00 |  |  |  | DIČ: | CZ02937182
| Zpracovatel: |  |  |  |  | IČ:
DIČ:
Poznámka:
| Cena bez DPH | [5 empty] | 0
|  |  | Základ daně |  |  | Sazba daně | Výše daně
| DPH | základní | 0 |  |  | 21% | 0
|  | snížená | 0 |  |  | 12% | 0
|  | zákl. přenesená | 0 |  |  | 21% | 0
|  | sníž. přenesená | 0 |  |  | 12% | 0
|  | nulová | 0 |  |  | 0% | 0
| Cena s DPH |  |  | v | CZK |  | 0
| Projektant |  |  | Zpracovatel
| Datum a podpis: |  | Razítko | Datum a podpis: |  |  | Razítko
| Objednavatel |  |  | Uchazeč
| Datum a podpis: |  | Razítko | Datum a podpis: |  |  | Razítko
REKAPITULACE ČLENĚNÍ SOUPISU PRACÍ
Stavba:
NPK, a.s., Svitavská nemocnice, modernizace lůžkového fondu
Objekt:
Etapa 1 - Etapa 1 - 2.Fáze
Soupis:
D1.D - Objekt D - Lůžkový pavilon - novostavba
Úroveň 3:
D 150 - Zdroj chladu a rozvody chladu
Místo: |  |  | Kollárova 7, 568 25 Svitavy |  |  | Datum: | 24. 10. 2025
Zadavatel: |  |  | Pardubický kraj, Komenského nám.125, 532 11 |  |  | Projektant: | Karlínblok, s.r.o., Pernerova659/31a, 186 00
Uchazeč: |  |  | Vyplň údaj |  |  | Zpracovatel:
Kód dílu - Popis | [6 empty] | Cena celkem [CZK]
Náklady ze soupisu prací | [6 empty] | 0 | [11 empty] | -1
| HSV - Práce a dodávky HSV | [5 empty] | 0
| 9 - Ostatní konstrukce a práce, bourání | [5 empty] | 0
| PSV - Práce a dodávky PSV | [5 empty] | 0
| 713 - Izolace tepelné | [5 empty] | 0
| 733 - Ústřední vytápění - rozvodné potrubí | [5 empty] | 0
| 734 - Ústřední vytápění - armatury | [5 empty] | 0
| 767 - Konstrukce zámečnické | [5 empty] | 0
| 783 - Dokončovací práce - nátěry | [5 empty] | 0
| HZS - Hodinové zúčtovací sazby | [5 empty] | 0
SOUPIS PRACÍ
Stavba:
NPK, a.s., Svitavská nemocnice, modernizace lůžkového fondu
Objekt:
Etapa 1 - Etapa 1 - 2.Fáze
Soupis:
D1.D - Objekt D - Lůžkový pavilon - novostavba
Úroveň 3:
D 150 - Zdroj chladu a rozvody chladu
Místo: |  |  | Kollárova 7, 568 25 Svitavy |  |  | Datum: | 24. 10. 2025
Zadavatel: |  |  | Pardubický kraj, Komenského nám.125, 532 11 |  |  | Projektant: | Karlínblok, s.r.o., Pernerova659/31a, 186 00
Uchazeč: |  |  | Vyplň údaj |  |  | Zpracovatel:
PČ | Typ | Kód | Popis | MJ | Množství | J.cena [CZK] | Cena celkem [CZK] | Cenová soustava |  | DPH | J. Nh [h] | Nh celkem [h] | J. hmotnost [t] | Hmotnost celkem [t] | J. suť [t] | Suť Celkem [t]
Náklady soupisu celkem | [6 empty] | 0 |  |  |  |  | 0 |  | 2.5376 |  | 0 |  | D | -1 | [10 empty] | 0
| D | HSV | Práce a dodávky HSV |  |  |  | 0 |  |  |  |  | 0 |  | 0 |  | 0 | 1 | D | 0 |  |  |  | ROZPOCET | [6 empty] | 0
| D | 9 | Ostatní konstrukce a práce, bourání |  |  |  | 0 |  |  |  |  | 0 |  | 0 |  | 0 | 1 | D | 1 |  |  |  | ROZPOCET | [6 empty] | 0
1 | K | 943211111 | Lešení prostorové rámové lehké pracovní s podlahami s provozním zatížením tř. 3 do 200 kg/m2 výšky do 10 m montáž | m3 | 16 |  | 0 |  |  | základní |  | 0 | 0 | 0 | 0 | 0 | 4 | K | 2 |  |  |  | ROZPOCET | 0 | 0 | 0 | 0 | 0 | 1 | 0 | 4 | -51395115
2 | K | 943211211 | Lešení prostorové rámové lehké pracovní s podlahami s provozním zatížením tř. 3 do 200 kg/m2 výšky do 10 m příplatek k ceně za každý den použití | m3 | 1920 |  | 0 |  |  | základní |  | 0 | 0 | 0 | 0 | 0 | 4 | K | 2 |  |  |  | ROZPOCET | 0 | 0 | 0 | 0 | 0 | 1 | 0 | 4 | 1168985186
| VV |  | 16*120 "Přepočtené koeficientem množství |  | 1920 | [12 empty] | VV | 2 | 2 | True | 0 | ROZPOCET
| VV |  | Součet |  | 1920 | [12 empty] | VV | 2 | 4 | True | 1 | ROZPOCET
3 | K | 943211811 | Lešení prostorové rámové lehké pracovní s podlahami s provozním zatížením tř. 3 do 200 kg/m2 výšky do 10 m demontáž | m3 | 16 |  | 0 |  |  | základní |  | 0 | 0 | 0 | 0 | 0 | 4 | K | 2 |  |  |  | ROZPOCET | 0 | 0 | 0 | 0 | 0 | 1 | 0 | 4 | 242319195
| D | PSV | Práce a dodávky PSV |  |  |  | 0 |  |  |  |  | 0 |  | 2.5376 |  | 0 | 2 | D | 0 |  |  |  | ROZPOCET | [6 empty] | 0
| D | 713 | Izolace tepelné |  |  |  | 0 |  |  |  |  | 0 |  | 0.21121 |  | 0 | 2 | D | 1 |  |  |  | ROZPOCET | [6 empty] | 0
4 | K | 713463131 | Montáž izolace tepelné potrubí a ohybů tvarovkami nebo deskami potrubními pouzdry bez povrchové úpravy (izolační materiál ve specifikaci) přilepenými v příčných a podélných spojích izolace potrubí jednovrstvá, tloušťky izolace do 25 mm | m | 1065 |  | 0 |  |  | základní |  | 0 | 6e-05 | 0.0639 | 0 | 0 | 16 | K | 2 |  |  |  | ROZPOCET | 0 | 0 | 0 | 0 | 0 | 1 | 0 | 16 | -220601849
| VV |  | 41+159+215+124+238+96+75+47+70 |  | 1065 | [12 empty] | VV | 2 | 2 | True | 0 | ROZPOCET
| VV |  | Součet |  | 1065 | [12 empty] | VV | 2 | 4 | True | 1 | ROZPOCET
5 | M | 28377R51 | Izolační trubice ze syntetického kaučuku se strukturou uzavřených buněk pro izolování, rozvodů chlazení zabraňující kondenzaci, teplotní rozsah min. -40 ~ +80°C, součinitel tepelné vodivosti při 0°C lambda=0,033W/mK, s difusním odporem μ≥ 10000, třída re | m | 41 |  | 0 |  |  | základní |  | 0 | 1e-05 | 0.00041 | 0 | 0 | 32 | M | 2 |  |  |  | ROZPOCET | 0 | 0 | 0 | 0 | 0 | 1 | 0 | 16 | -1622240337
| P |  | Poznámka k položce: třída reakce na oheň hadice BL-s2,d0, samozhášivý, nešířící plamen, nekapající, jmenovitá tl. izolace min.19mm (značení vnější průměr potrubí, nutno ověřit skutečný venkovní rozměr rozvodu) - není-li požadovaný rozměr izolace jako trubice, nutno zhotovit z plošné izolace, v této položce nutno počítat i s izolováním potrubních spojek a tvarovek. tloušťka 19 mm, dimenze D 15 | [14 empty] | P | 2
| VV |  | viz.výkres č.D1_C_150_RCH_101_00 až 110_00 | [14 empty] | VV | 2 | 1 | True | 0 | ROZPOCET
| VV |  | 41 |  | 41 | [12 empty] | VV | 2 | 2 | True | 0 | ROZPOCET
| VV |  | Součet |  | 41 | [12 empty] | VV | 2 | 4 | True | 1 | ROZPOCET
6 | M | 28377R25 | Izolační trubice ze syntetického kaučuku se strukturou uzavřených buněk pro izolování, rozvodů chlazení zabraňující kondenzaci, teplotní rozsah min. -40 ~ +80°C, součinitel tepelné vodivosti při 0°C lambda=0,033W/mK, s difusním odporem μ≥ 10000, třída re | m | 124 |  | 0 |  |  | základní |  | 0 | 1e-05 | 0.00124 | 0 | 0 | 32 | M | 2 |  |  |  | ROZPOCET | 0 | 0 | 0 | 0 | 0 | 1 | 0 | 16 | 985342343
| P |  | Poznámka k položce: třída reakce na oheň hadice BL-s2,d0, samozhášivý, nešířící plamen, nekapající, jmenovitá tl. izolace min.19mm (značení vnější průměr potrubí, nutno ověřit skutečný venkovní rozměr rozvodu) - není-li požadovaný rozměr izolace jako trubice, nutno zhotovit z plošné izolace, v této položce nutno počítat i s izolováním potrubních spojek a tvarovek. tloušťka 19 mm, dimenze D 18 | [14 empty] | P | 2
| VV |  | viz.výkres č.D1_C_150_RCH_101_00 až 110_00 | [14 empty] | VV | 2 | 1 | True | 0 | ROZPOCET
| VV |  | 124 |  | 124 | [12 empty] | VV | 2 | 2 | True | 0 | ROZPOCET
| VV |  | Součet |  | 124 | [12 empty] | VV | 2 | 4 | True | 1 | ROZPOCET
7 | M | 28377R21 | Izolační trubice ze syntetického kaučuku se strukturou uzavřených buněk pro izolování, rozvodů chlazení zabraňující kondenzaci, teplotní rozsah min. -40 ~ +80°C, součinitel tepelné vodivosti při 0°C lambda=0,033W/mK, s difusním odporem μ≥ 10000, třída re | m | 238 |  | 0 |  |  | základní |  | 0 | 1e-05 | 0.00238 | 0 | 0 | 32 | M | 2 |  |  |  | ROZPOCET | 0 | 0 | 0 | 0 | 0 | 1 | 0 | 16 | -730309932
| P |  | Poznámka k položce: třída reakce na oheň hadice BL-s2,d0, samozhášivý, nešířící plamen, nekapající, jmenovitá tl. izolace min.19mm (značení vnější průměr potrubí, nutno ověřit skutečný venkovní rozměr rozvodu) - není-li požadovaný rozměr izolace jako trubice, nutno zhotovit z plošné izolace, v této položce nutno počítat i s izolováním potrubních spojek a tvarovek. tloušťka 19 mm, dimenze D 22 | [14 empty] | P | 2
| VV |  | viz.výkres č.D1_C_150_RCH_101_00 až 110_00 | [14 empty] | VV | 2 | 1 | True | 0 | ROZPOCET
| VV |  | 238 |  | 238 | [12 empty] | VV | 2 | 2 | True | 0 | ROZPOCET
| VV |  | Součet |  | 238 | [12 empty] | VV | 2 | 4 | True | 1 | ROZPOCET
8 | M | 28377R22 | Izolační trubice ze syntetického kaučuku se strukturou uzavřených buněk pro izolování, rozvodů chlazení zabraňující kondenzaci, teplotní rozsah min. -40 ~ +80°C, součinitel tepelné vodivosti při 0°C lambda=0,033W/mK, s difusním odporem μ≥ 10000, třída re | m | 168 |  | 0 |  |  | základní |  | 0 | 1e-05 | 0.00168 | 0 | 0 | 32 | M | 2 |  |  |  | ROZPOCET | 0 | 0 | 0 | 0 | 0 | 1 | 0 | 16 | 1712126589
| P |  | Poznámka k položce: třída reakce na oheň hadice BL-s2,d0, samozhášivý, nešířící plamen, nekapající, jmenovitá tl. izolace min.19mm (značení vnější průměr potrubí, nutno ověřit skutečný venkovní rozměr rozvodu) - není-li požadovaný rozměr izolace jako trubice, nutno zhotovit z plošné izolace, v této položce nutno počítat i s izolováním potrubních spojek a tvarovek. tloušťka 19 mm, dimenze D 28 | [14 empty] | P | 2
| VV |  | viz.výkres č.D1_C_150_RCH_101_00 až 110_00 | [14 empty] | VV | 2 | 1 | True | 0 | ROZPOCET
| VV |  | 44+124 |  | 168 | [12 empty] | VV | 2 | 2 | True | 0 | ROZPOCET
| VV |  | Součet |  | 168 | [12 empty] | VV | 2 | 4 | True | 1 | ROZPOCET
9 | M | 28377R32 | Izolační trubice ze syntetického kaučuku se strukturou uzavřených buněk pro izolování, rozvodů chlazení zabraňující kondenzaci, teplotní rozsah min. -40 ~ +80°C, součinitel tepelné vodivosti při 0°C lambda=0,033W/mK, s difusním odporem μ≥ 10000, třída re | m | 287 |  | 0 |  |  | základní |  | 0 | 1e-05 | 0.00287 | 0 | 0 | 32 | M | 2 |  |  |  | ROZPOCET | 0 | 0 | 0 | 0 | 0 | 1 | 0 | 16 | -79031833
| P |  | Poznámka k položce: třída reakce na oheň hadice BL-s2,d0, samozhášivý, nešířící plamen, nekapající, jmenovitá tl. izolace min.19mm (značení vnější průměr potrubí, nutno ověřit skutečný venkovní rozměr rozvodu) - není-li požadovaný rozměr izolace jako trubice, nutno zhotovit z plošné izolace, v této položce nutno počítat i s izolováním potrubních spojek a tvarovek. tloušťka 19 mm, dimenze D 35 | [14 empty] | P | 2
| VV |  | viz.výkres č.D1_C_150_RCH_101_00 až 110_00 | [14 empty] | VV | 2 | 1 | True | 0 | ROZPOCET
| VV |  | 44+243 |  | 287 | [12 empty] | VV | 2 | 2 | True | 0 | ROZPOCET
| VV |  | Součet |  | 287 | [12 empty] | VV | 2 | 4 | True | 1 | ROZPOCET
10 | M | 28377R43 | Izolační trubice ze syntetického kaučuku se strukturou uzavřených buněk pro izolování, rozvodů chlazení zabraňující kondenzaci, teplotní rozsah min. -40 ~ +80°C, součinitel tepelné vodivosti při 0°C lambda=0,033W/mK, s difusním odporem μ≥ 10000, třída re | m | 96 |  | 0 |  |  | základní |  | 0 | 1e-05 | 0.00096 | 0 | 0 | 32 | M | 2 |  |  |  | ROZPOCET | 0 | 0 | 0 | 0 | 0 | 1 | 0 | 16 | 134031332
| P |  | Poznámka k položce: třída reakce na oheň hadice BL-s2,d0, samozhášivý, nešířící plamen, nekapající, jmenovitá tl. izolace min.19mm (značení vnější průměr potrubí, nutno ověřit skutečný venkovní rozměr rozvodu) - není-li požadovaný rozměr izolace jako trubice, nutno zhotovit z plošné izolace, v této položce nutno počítat i s izolováním potrubních spojek a tvarovek. tloušťka 19 mm, dimenze D 42 | [14 empty] | P | 2
| VV |  | viz.výkres č.D1_C_150_RCH_101_00 až 110_00 | [14 empty] | VV | 2 | 1 | True | 0 | ROZPOCET
| VV |  | 96 |  | 96 | [12 empty] | VV | 2 | 2 | True | 0 | ROZPOCET
| VV |  | Součet |  | 96 | [12 empty] | VV | 2 | 4 | True | 1 | ROZPOCET
11 | M | 28377R33 | Izolační trubice ze syntetického kaučuku se strukturou uzavřených buněk pro izolování, rozvodů chlazení zabraňující kondenzaci, teplotní rozsah min. -40 ~ +80°C, součinitel tepelné vodivosti při 0°C lambda=0,033W/mK, s difusním odporem μ≥ 10000, třída re | m | 75 |  | 0 |  |  | základní |  | 0 | 1e-05 | 0.00075 | 0 | 0 | 32 | M | 2 |  |  |  | ROZPOCET | 0 | 0 | 0 | 0 | 0 | 1 | 0 | 16 | -194674216
| P |  | Poznámka k položce: třída reakce na oheň hadice BL-s2,d0, samozhášivý, nešířící plamen, nekapající, jmenovitá tl. izolace min.19mm (značení vnější průměr potrubí, nutno ověřit skutečný venkovní rozměr rozvodu) - není-li požadovaný rozměr izolace jako trubice, nutno zhotovit z plošné izolace, v této položce nutno počítat i s izolováním potrubních spojek a tvarovek. tloušťka 19 mm, dimenze D 54 | [14 empty] | P | 2
| VV |  | viz.výkres č.D1_C_150_RCH_101_00 až 110_00 | [14 empty] | VV | 2 | 1 | True | 0 | ROZPOCET
| VV |  | 1+74 |  | 75 | [12 empty] | VV | 2 | 2 | True | 0 | ROZPOCET
| VV |  | Součet |  | 75 | [12 empty] | VV | 2 | 4 | True | 1 | ROZPOCET
12 | M | 28377R04 | Izolační trubice ze syntetického kaučuku se strukturou uzavřených buněk pro izolování, rozvodů chlazení zabraňující kondenzaci, teplotní rozsah min. -40 ~ +80°C, součinitel tepelné vodivosti při 0°C lambda=0,033W/mK, s difusním odporem μ≥ 10000, třída re | m | 47 |  | 0 |  |  | základní |  | 0 | 1e-05 | 0.00047 | 0 | 0 | 32 | M | 2 |  |  |  | ROZPOCET | 0 | 0 | 0 | 0 | 0 | 1 | 0 | 16 | -1172530442
| P |  | Poznámka k položce: třída reakce na oheň hadice BL-s2,d0, samozhášivý, nešířící plamen, nekapající, jmenovitá tl. izolace min.19mm (značení vnější průměr potrubí, nutno ověřit skutečný venkovní rozměr rozvodu) - není-li požadovaný rozměr izolace jako trubice, nutno zhotovit z plošné izolace, v této položce nutno počítat i s izolováním potrubních spojek a tvarovek. tloušťka 19 mm, dimenze DN 65 | [14 empty] | P | 2
| VV |  | viz.výkres č.D1_C_150_RCH_101_00 až 110_00 | [14 empty] | VV | 2 | 1 | True | 0 | ROZPOCET
| VV |  | 47 |  | 47 | [12 empty] | VV | 2 | 2 | True | 0 | ROZPOCET
| VV |  | Součet |  | 47 | [12 empty] | VV | 2 | 4 | True | 1 | ROZPOCET
13 | M | 28377R86 | Izolační trubice ze syntetického kaučuku se strukturou uzavřených buněk pro izolování, rozvodů chlazení zabraňující kondenzaci, teplotní rozsah min. -40 ~ +80°C, součinitel tepelné vodivosti při 0°C lambda=0,033W/mK, s difusním odporem μ≥ 10000, třída re | m | 70 |  | 0 |  |  | základní |  | 0 | 1e-05 | 0.0007 | 0 | 0 | 32 | M | 2 |  |  |  | ROZPOCET | 0 | 0 | 0 | 0 | 0 | 1 | 0 | 16 | -72838366
| P |  | Poznámka k položce: třída reakce na oheň hadice BL-s2,d0, samozhášivý, nešířící plamen, nekapající, jmenovitá tl. izolace min.19mm (značení vnější průměr potrubí, nutno ověřit skutečný venkovní rozměr rozvodu) - není-li požadovaný rozměr izolace jako trubice, nutno zhotovit z plošné izolace, v této položce nutno počítat i s izolováním potrubních spojek a tvarovek. tloušťka 19 mm, dimenze DN 150 | [14 empty] | P | 2
| VV |  | viz.výkres č.D1_C_150_RCH_101_00 až 110_00 | [14 empty] | VV | 2 | 1 | True | 0 | ROZPOCET
| VV |  | 70 |  | 70 | [12 empty] | VV | 2 | 2 | True | 0 | ROZPOCET
| VV |  | Součet |  | 70 | [12 empty] | VV | 2 | 4 | True | 1 | ROZPOCET
14 | M | 27127012 | páska izolační samolepící EPDM 50x3mm | m | 960 |  | 0 |  |  | základní |  | 0 | 7e-05 | 0.0672 | 0 | 0 | 32 | M | 2 |  |  |  | ROZPOCET | 0 | 0 | 0 | 0 | 0 | 1 | 0 | 16 | -1388963058
| VV |  | viz.TZ č.D1_C_150_RCH_001_ZPR_00 | [14 empty] | VV | 2 | 1 | True | 0 | ROZPOCET
| VV |  | 64*15 |  | 960 | [12 empty] | VV | 2 | 2 | True | 0 | ROZPOCET
| VV |  | Součet |  | 960 | [12 empty] | VV | 2 | 4 | True | 1 | ROZPOCET
15 | M | 271270R1 | Neoprenové lepidlo 1l | l | 39 |  | 0 |  |  | základní |  | 0 | 5e-05 | 0.00195 | 0 | 0 | 32 | M | 2 |  |  |  | ROZPOCET | 0 | 0 | 0 | 0 | 0 | 1 | 0 | 16 | -2003865637
| VV |  | viz.TZ č.D1_C_150_RCH_001_ZPR_00 | [14 empty] | VV | 2 | 1 | True | 0 | ROZPOCET
| VV |  | 39 |  | 39 | [12 empty] | VV | 2 | 2 | True | 0 | ROZPOCET
| VV |  | Součet |  | 39 | [12 empty] | VV | 2 | 4 | True | 1 | ROZPOCET
16 | M | 271270R2 | Čistič lepidla 1l | l | 19 |  | 0 |  |  | základní |  | 0 | 5e-05 | 0.00095 | 0 | 0 | 32 | M | 2 |  |  |  | ROZPOCET | 0 | 0 | 0 | 0 | 0 | 1 | 0 | 16 | 2013329318
| VV |  | viz.TZ č.D1_C_150_RCH_001_ZPR_00 | [14 empty] | VV | 2 | 1 | True | 0 | ROZPOCET
| VV |  | 19 |  | 19 | [12 empty] | VV | 2 | 2 | True | 0 | ROZPOCET
| VV |  | Součet |  | 19 | [12 empty] | VV | 2 | 4 | True | 1 | ROZPOCET
17 | M | 271270R9 | Chlaďařské objímky (vložky) ze syntetického kaučuku pro upevnění potrubí (dodávka - montáž v ceně potrubí) | soubor | 1 |  | 0 |  |  | základní |  | 0 | 5e-05 | 5e-05 | 0 | 0 | 32 | M | 2 |  |  |  | ROZPOCET | 0 | 0 | 0 | 0 | 0 | 1 | 0 | 16 | 951720061
| VV |  | viz.TZ č.D1_E2_150_001_ZPR_00 | [14 empty] | VV | 2 | 1 | True | 0 | ROZPOCET
| VV |  | 1 |  | 1 | [12 empty] | VV | 2 | 2 | True | 0 | ROZPOCET
| VV |  | Součet |  | 1 | [12 empty] | VV | 2 | 4 | True | 1 | ROZPOCET
18 | K | 713461121 | Montáž izolace tepelné potrubí a ohybů tvarovkami nebo deskami bez povrchové úpravy skružemi (izolační materiál ve specifikaci) připevněnými na tmel za studena, s vyspárováním a provedením spodního nátěru lakem potrubí a ohybů jednovrstvá | m2 | 30 |  | 0 |  |  | základní |  | 0 | 0.00139 | 0.0417 | 0 | 0 | 16 | K | 2 |  |  |  | ROZPOCET | 0 | 0 | 0 | 0 | 0 | 1 | 0 | 16 | 1239627653
| VV |  | 30 |  | 30 | [12 empty] | VV | 2 | 2 | True | 0 | ROZPOCET
| VV |  | Součet |  | 30 | [12 empty] | VV | 2 | 4 | True | 1 | ROZPOCET
19 | M | 27127203 | izolace plošná kaučuková samolepící tl 19mm | m2 | 30 |  | 0 |  |  | základní |  | 0 | 0.0008 | 0.024 | 0 | 0 | 32 | M | 2 |  |  |  | ROZPOCET | 0 | 0 | 0 | 0 | 0 | 1 | 0 | 16 | -883653328
| VV |  | viz.TZ č.D1_D_150_RCH_001_ZPR_00 | [14 empty] | VV | 2 | 1 | True | 0 | ROZPOCET
| VV |  | 30 |  | 30 | [12 empty] | VV | 2 | 2 | True | 0 | ROZPOCET
| VV |  | Součet |  | 30 | [12 empty] | VV | 2 | 4 | True | 1 | ROZPOCET
20 | K | 998713112 | Přesun hmot pro izolace tepelné stanovený z hmotnosti přesunovaného materiálu vodorovná dopravní vzdálenost do 50 m s omezením mechanizace v objektech výšky přes 6 m do 12 m | t | 0.211 |  | 0 |  |  | základní |  | 0 | 0 | 0 | 0 | 0 | 16 | K | 2 |  |  |  | ROZPOCET | 0 | 0 | 0 | 0 | 0 | 1 | 0 | 16 | -2028504222
| D | 733 | Ústřední vytápění - rozvodné potrubí |  |  |  | 0 |  |  |  |  | 0 |  | 1.4387 |  | 0 | 2 | D | 1 |  |  |  | ROZPOCET | [6 empty] | 0
21 | K | 733121R11 | Potrubí černé, lakované DN 65 s úpravou konců drážkováním, pro spojování pomocí mechanických dvoudílných spojek v provedení pružný (s možností řešení dilatace a eliminace chvění), nebo pevný spoj, včetně všech potřebných tvarovek, fitinek, spojek, odboček | m | 44 |  | 0 |  |  | základní |  | 0 | 0.00792 | 0.34848 | 0 | 0 | 16 | K | 2 |  |  |  | ROZPOCET | 0 | 0 | 0 | 0 | 0 | 1 | 0 | 16 | -639834493
| P |  | Poznámka k položce: včetně všech potřebných tvarovek, fitinek, spojek, odboček, objímek atd. Přesná specifikace spojek (pružné/pevné) bude upřesněna dle skutečně dodaného systému dodavatelem zařízení. Spojky a těsnění musí být určeny pro rozvod UT, nebo chlazení. Teplotní odolnost -34°C až 110°C. Bez nutnosti utahovacího momentu, nutná pouze optická kontrola spoje. Spojky v provedení pro montáž bez nutnosti demontáže na jednotlivé díly. Pružné spoje pro tlumení přenosu vibrací a hluku a pro kompenzaci délkové roztažnosti. Použit pružné spojky, které umožní lineární pohyb a úhlový průhyb | [14 empty] | P | 2
| VV |  | viz.výkres č.D1_D_150_RCH_101 až 104_00 | [14 empty] | VV | 2 | 1 | True | 0 | ROZPOCET
| VV |  | 44 |  | 44 | [12 empty] | VV | 2 | 2 | True | 0 | ROZPOCET
| VV |  | Součet |  | 44 | [12 empty] | VV | 2 | 4 | True | 1 | ROZPOCET
22 | K | 733190225 | Zkoušky těsnosti potrubí, manžety prostupové z trubek ocelových zkoušky těsnosti potrubí (za provozu) z trubek ocelových hladkých Ø přes 60,3/2,9 do 89/5,0 | m | 44 |  | 0 |  |  | základní |  | 0 | 0 | 0 | 0 | 0 | 16 | K | 2 |  |  |  | ROZPOCET | 0 | 0 | 0 | 0 | 0 | 1 | 0 | 16 | -438240895
| VV |  | dle potrubí | [14 empty] | VV | 2 | 1 | True | 0 | ROZPOCET
| VV |  | 44 |  | 44 | [12 empty] | VV | 2 | 2 | True | 0 | ROZPOCET
| VV |  | Součet |  | 44 | [12 empty] | VV | 2 | 4 | True | 1 | ROZPOCET
23 | K | 733222302 | Potrubí z trubek měděných polotvrdých spojovaných lisováním PN 16, T= +110°C Ø 15/1 | m | 41 |  | 0 |  |  | základní |  | 0 | 0.00046 | 0.01886 | 0 | 0 | 16 | K | 2 |  |  |  | ROZPOCET | 0 | 0 | 0 | 0 | 0 | 1 | 0 | 16 | 644645545
| VV |  | viz.výkres č.D1_D_150_RCH_101 až 104_00 | [14 empty] | VV | 2 | 1 | True | 0 | ROZPOCET
| VV |  | 41 |  | 41 | [12 empty] | VV | 2 | 2 | True | 0 | ROZPOCET
| VV |  | Součet |  | 41 | [12 empty] | VV | 2 | 4 | True | 1 | ROZPOCET
24 | K | 733222303 | Potrubí z trubek měděných polotvrdých spojovaných lisováním PN 16, T= +110°C Ø 18/1 | m | 142 |  | 0 |  |  | základní |  | 0 | 0.00055 | 0.0781 | 0 | 0 | 16 | K | 2 |  |  |  | ROZPOCET | 0 | 0 | 0 | 0 | 0 | 1 | 0 | 16 | -2104408519
| VV |  | viz.výkres č.D1_D_150_RCH_101 až 104_00 | [14 empty] | VV | 2 | 1 | True | 0 | ROZPOCET
| VV |  | 142 |  | 142 | [12 empty] | VV | 2 | 2 | True | 0 | ROZPOCET
| VV |  | Součet |  | 142 | [12 empty] | VV | 2 | 4 | True | 1 | ROZPOCET
25 | K | 733222304 | Potrubí z trubek měděných polotvrdých spojovaných lisováním PN 16, T= +110°C Ø 22/1 | m | 198 |  | 0 |  |  | základní |  | 0 | 0.0007 | 0.1386 | 0 | 0 | 16 | K | 2 |  |  |  | ROZPOCET | 0 | 0 | 0 | 0 | 0 | 1 | 0 | 16 | 1182589865
| VV |  | viz.výkres č.D1_D_150_RCH_101 až 104_00 | [14 empty] | VV | 2 | 1 | True | 0 | ROZPOCET
| VV |  | 198 |  | 198 | [12 empty] | VV | 2 | 2 | True | 0 | ROZPOCET
| VV |  | Součet |  | 198 | [12 empty] | VV | 2 | 4 | True | 1 | ROZPOCET
26 | K | 733223304 | Potrubí z trubek měděných tvrdých spojovaných lisováním PN 16, T= +110°C Ø 28/1,5 | m | 61 |  | 0 |  |  | základní |  | 0 | 0.00124 | 0.07564 | 0 | 0 | 16 | K | 2 |  |  |  | ROZPOCET | 0 | 0 | 0 | 0 | 0 | 1 | 0 | 16 | 702265944
| VV |  | viz.výkres č.D1_D_150_RCH_101 až 104_00 | [14 empty] | VV | 2 | 1 | True | 0 | ROZPOCET
| VV |  | 61 |  | 61 | [12 empty] | VV | 2 | 2 | True | 0 | ROZPOCET
| VV |  | Součet |  | 61 | [12 empty] | VV | 2 | 4 | True | 1 | ROZPOCET
27 | K | 733223305 | Potrubí z trubek měděných tvrdých spojovaných lisováním PN 16, T= +110°C Ø 35/1,5 | m | 218 |  | 0 |  |  | základní |  | 0 | 0.00161 | 0.35098 | 0 | 0 | 16 | K | 2 |  |  |  | ROZPOCET | 0 | 0 | 0 | 0 | 0 | 1 | 0 | 16 | 173360980
| VV |  | viz.výkres č.D1_D_150_RCH_101 až 104_00 | [14 empty] | VV | 2 | 1 | True | 0 | ROZPOCET
| VV |  | 218 |  | 218 | [12 empty] | VV | 2 | 2 | True | 0 | ROZPOCET
| VV |  | Součet |  | 218 | [12 empty] | VV | 2 | 4 | True | 1 | ROZPOCET
28 | K | 733223306 | Potrubí z trubek měděných tvrdých spojovaných lisováním PN 16, T= +110°C Ø 42/1,5 | m | 92 |  | 0 |  |  | základní |  | 0 | 0.00196 | 0.18032 | 0 | 0 | 16 | K | 2 |  |  |  | ROZPOCET | 0 | 0 | 0 | 0 | 0 | 1 | 0 | 16 | -2005559899
| VV |  | viz.výkres č.D1_D_150_RCH_101 až 104_00 | [14 empty] | VV | 2 | 1 | True | 0 | ROZPOCET
| VV |  | 92 |  | 92 | [12 empty] | VV | 2 | 2 | True | 0 | ROZPOCET
| VV |  | Součet |  | 92 | [12 empty] | VV | 2 | 4 | True | 1 | ROZPOCET
29 | K | 733223307 | Potrubí z trubek měděných tvrdých spojovaných lisováním PN 16, T= +110°C Ø 54/2 | m | 72 |  | 0 |  |  | základní |  | 0 | 0.00344 | 0.24768 | 0 | 0 | 16 | K | 2 |  |  |  | ROZPOCET | 0 | 0 | 0 | 0 | 0 | 1 | 0 | 16 | 799540396
| VV |  | viz.výkres č.D1_D_150_RCH_101 až 104_00 | [14 empty] | VV | 2 | 1 | True | 0 | ROZPOCET
| VV |  | 72 |  | 72 | [12 empty] | VV | 2 | 2 | True | 0 | ROZPOCET
| VV |  | Součet |  | 72 | [12 empty] | VV | 2 | 4 | True | 1 | ROZPOCET
30 | K | 733291101 | Zkoušky těsnosti potrubí z trubek měděných Ø do 35/1,5 | m | 660 |  | 0 |  |  | základní |  | 0 | 0 | 0 | 0 | 0 | 16 | K | 2 |  |  |  | ROZPOCET | 0 | 0 | 0 | 0 | 0 | 1 | 0 | 16 | -1019421675
| VV |  | dle potrubí | [14 empty] | VV | 2 | 1 | True | 0 | ROZPOCET
| VV |  | 41+142+198+61+218 |  | 660 | [12 empty] | VV | 2 | 2 | True | 0 | ROZPOCET
| VV |  | Součet |  | 660 | [12 empty] | VV | 2 | 4 | True | 1 | ROZPOCET
31 | K | 733291102 | Zkoušky těsnosti potrubí z trubek měděných Ø přes 35/1,5 do 64/2,0 | m | 164 |  | 0 |  |  | základní |  | 0 | 0 | 0 | 0 | 0 | 16 | K | 2 |  |  |  | ROZPOCET | 0 | 0 | 0 | 0 | 0 | 1 | 0 | 16 | -1117194467
| VV |  | dle potrubí | [14 empty] | VV | 2 | 1 | True | 0 | ROZPOCET
| VV |  | 92+72 |  | 164 | [12 empty] | VV | 2 | 2 | True | 0 | ROZPOCET
| VV |  | Součet |  | 164 | [12 empty] | VV | 2 | 4 | True | 1 | ROZPOCET
32 | K | 733R00113 | Provedení protipožární ucpávky prostupu potrubí stenou, certifikovaným materiálem s odolností dle PBŘ, vč. označení průchodů identifikačními štítky, certifikovanou firmou, potrubí kovové d 35 mm DN 32 s nehořlavou izolací | ks | 6 |  | 0 |  |  | základní |  | 0 | 0 | 0 | 0 | 0 | 16 | K | 2 |  |  |  | ROZPOCET | 0 | 0 | 0 | 0 | 0 | 1 | 0 | 16 | -1326864075
| VV |  | viz.výkres č.D1_D_150_RCH_101 až 104_00 | [14 empty] | VV | 2 | 1 | True | 0 | ROZPOCET
| VV |  | 6 |  | 6 | [12 empty] | VV | 2 | 2 | True | 0 | ROZPOCET
| VV |  | Součet |  | 6 | [12 empty] | VV | 2 | 4 | True | 1 | ROZPOCET
33 | K | 733R00401 | Provedení protipožární ucpávky prostupu stěnou potrubí ocel DN 65 vč. kaučukové izolace, s odolností dle PBŘ certifikovaným materiálem, vč.označení průchodů identifikačními štítky certifikovanou firmou | ks | 2 |  | 0 |  |  | základní |  | 0 | 0 | 0 | 0 | 0 | 16 | K | 2 |  |  |  | ROZPOCET | 0 | 0 | 0 | 0 | 0 | 1 | 0 | 16 | 1512075046
| VV |  | viz.výkres č.D1_D_150_RCH_101 až 104_00 | [14 empty] | VV | 2 | 1 | True | 0 | ROZPOCET
| VV |  | 2 |  | 2 | [12 empty] | VV | 2 | 2 | True | 0 | ROZPOCET
| VV |  | Součet |  | 2 | [12 empty] | VV | 2 | 4 | True | 1 | ROZPOCET
34 | K | 998733112 | Přesun hmot pro rozvody potrubí stanovený z hmotnosti přesunovaného materiálu vodorovná dopravní vzdálenost do 50 m s omezením mechanizace v objektech výšky přes 6 do 12 m | t | 1.439 |  | 0 |  |  | základní |  | 0 | 0 | 0 | 0 | 0 | 16 | K | 2 |  |  |  | ROZPOCET | 0 | 0 | 0 | 0 | 0 | 1 | 0 | 16 | 1308037200
| D | 734 | Ústřední vytápění - armatury |  |  |  | 0 |  |  |  |  | 0 |  | 0.24572 |  | 0 | 2 | D | 1 |  |  |  | ROZPOCET | [6 empty] | 0
35 | K | 734211120 | Ventily odvzdušňovací závitové automatické PN 14 do 120°C G 1/2 | kus | 20 |  | 0 |  |  | základní |  | 0 | 0.00024 | 0.0048 | 0 | 0 | 16 | K | 2 |  |  |  | ROZPOCET | 0 | 0 | 0 | 0 | 0 | 1 | 0 | 16 | 850935286
| VV |  | viz.výkres č.D1_D_150_RCH_104_FCU_00 | [14 empty] | VV | 2 | 1 | True | 0 | ROZPOCET
| VV |  | 20 |  | 20 | [12 empty] | VV | 2 | 2 | True | 0 | ROZPOCET
| VV |  | Součet |  | 20 | [12 empty] | VV | 2 | 4 | True | 1 | ROZPOCET
36 | K | 734220R06 | Tlakově nezávislý regulační a vyvažovací ventil DN 15, PN 16, rozsah průtoků 88 - 470 l/h, charakteristika lineární Funkce: Regulace, Nastavení (max. průtok), Regulace tlakové diference na regulačním ventilu, Měření (ΔH, T, q) , Uzavírání (uzavírací venti | kus | 56 |  | 0 |  |  | základní |  | 0 | 0.00071 | 0.03976 | 0 | 0 | 16 | K | 2 |  |  |  | ROZPOCET | 0 | 0 | 0 | 0 | 0 | 1 | 0 | 16 | -321325152
| P |  | Poznámka k položce: Regulace tlakové diference na regulačním ventilu, Měření (ΔH, T, q) , Uzavírání (uzavírací ventil pro údržbu zařízení). Zdvih 4,0mm, rozsah teplot -10 až 90°C. Max. tlaková diference (ΔpVmax): 400 kPa. Včetně připojovacího šroubení | [14 empty] | P | 2
| VV |  | viz.výkres č.D1_D_150_RCH_104_FCU_00 | [14 empty] | VV | 2 | 1 | True | 0 | ROZPOCET
| VV |  | 56 |  | 56 | [12 empty] | VV | 2 | 2 | True | 0 | ROZPOCET
| VV |  | Součet |  | 56 | [12 empty] | VV | 2 | 4 | True | 1 | ROZPOCET
37 | K | 734220R53 | Vysoce výkonný termoelektrický pohon pro dvoubodovou regulaci ON/OFF nebo pulzní regulaci PWM, NC bez proudu uzavřen, napájecí napětí 24 VAC/VDC +25% / -20% 230 VAC ±15% Frekvence 50-60 Hz, zdvih 4,7mm, uzavírací síl 125N, délka kabelu 5m. | kus | 56 |  | 0 |  |  | základní |  | 0 | 0.00071 | 0.03976 | 0 | 0 | 16 | K | 2 |  |  |  | ROZPOCET | 0 | 0 | 0 | 0 | 0 | 1 | 0 | 16 | 1970025449
| P |  | Poznámka k položce: Frekvence 50-60 Hz, zdvih 4,7mm, uzavírací síl 125N, délka kabelu 5m. | [14 empty] | P | 2
| VV |  | viz.výkres č.D1_D_150_RCH_104_FCU_00 | [14 empty] | VV | 2 | 1 | True | 0 | ROZPOCET
| VV |  | 56 |  | 56 | [12 empty] | VV | 2 | 2 | True | 0 | ROZPOCET
| VV |  | Součet |  | 56 | [12 empty] | VV | 2 | 4 | True | 1 | ROZPOCET
38 | K | 734291123 | Ostatní armatury kohouty plnicí a vypouštěcí PN 10 do 90°C G 1/2 | kus | 78 |  | 0 |  |  | základní |  | 0 | 0.00022 | 0.01716 | 0 | 0 | 16 | K | 2 |  |  |  | ROZPOCET | 0 | 0 | 0 | 0 | 0 | 1 | 0 | 16 | -486219265
| VV |  | viz.výkres č.D1_D_150_RCH_104_FCU_00 | [14 empty] | VV | 2 | 1 | True | 0 | ROZPOCET
| VV |  | 78 |  | 78 | [12 empty] | VV | 2 | 2 | True | 0 | ROZPOCET
| VV |  | Součet |  | 78 | [12 empty] | VV | 2 | 4 | True | 1 | ROZPOCET
39 | K | 734292713 | Ostatní armatury kulové kohouty PN 42 do 185°C přímé vnitřní závit G 1/2 | kus | 72 |  | 0 |  |  | základní |  | 0 | 0.00021 | 0.01512 | 0 | 0 | 16 | K | 2 |  |  |  | ROZPOCET | 0 | 0 | 0 | 0 | 0 | 1 | 0 | 16 | 351238937
| VV |  | viz.výkres č.D1_D_150_RCH_104_FCU_00 | [14 empty] | VV | 2 | 1 | True | 0 | ROZPOCET
| VV |  | 72 |  | 72 | [12 empty] | VV | 2 | 2 | True | 0 | ROZPOCET
| VV |  | Součet |  | 72 | [12 empty] | VV | 2 | 4 | True | 1 | ROZPOCET
40 | K | 734292714 | Ostatní armatury kulové kohouty PN 42 do 185°C přímé vnitřní závit G 3/4 | kus | 60 |  | 0 |  |  | základní |  | 0 | 0.00034 | 0.0204 | 0 | 0 | 16 | K | 2 |  |  |  | ROZPOCET | 0 | 0 | 0 | 0 | 0 | 1 | 0 | 16 | -409727810
| VV |  | viz.výkres č.D1_D_150_RCH_104_FCU_00 | [14 empty] | VV | 2 | 1 | True | 0 | ROZPOCET
| VV |  | 60 |  | 60 | [12 empty] | VV | 2 | 2 | True | 0 | ROZPOCET
| VV |  | Součet |  | 60 | [12 empty] | VV | 2 | 4 | True | 1 | ROZPOCET
41 | K | 734292716 | Ostatní armatury kulové kohouty PN 42 do 185°C přímé vnitřní závit G 1 1/4 | kus | 12 |  | 0 |  |  | základní |  | 0 | 0.0007 | 0.0084 | 0 | 0 | 16 | K | 2 |  |  |  | ROZPOCET | 0 | 0 | 0 | 0 | 0 | 1 | 0 | 16 | -1760045554
| VV |  | viz.výkres č.D1_D_150_RCH_104_FCU_00 | [14 empty] | VV | 2 | 1 | True | 0 | ROZPOCET
| VV |  | 12 |  | 12 | [12 empty] | VV | 2 | 2 | True | 0 | ROZPOCET
| VV |  | Součet |  | 12 | [12 empty] | VV | 2 | 4 | True | 1 | ROZPOCET
42 | K | 734292718 | Ostatní armatury kulové kohouty PN 42 do 185°C přímé vnitřní závit G 2 | kus | 6 |  | 0 |  |  | základní |  | 0 | 0.00168 | 0.01008 | 0 | 0 | 16 | K | 2 |  |  |  | ROZPOCET | 0 | 0 | 0 | 0 | 0 | 1 | 0 | 16 | 713192275
| VV |  | viz.výkres č.D1_D_150_RCH_104_FCU_00 | [14 empty] | VV | 2 | 1 | True | 0 | ROZPOCET
| VV |  | 6 |  | 6 | [12 empty] | VV | 2 | 2 | True | 0 | ROZPOCET
| VV |  | Součet |  | 6 | [12 empty] | VV | 2 | 4 | True | 1 | ROZPOCET
43 | K | 734494R00 | D+M Flexi nerez napojovací hadice DN 15 se šroubením 2x DN 1/2", délka 1000mm, včetně těsnění | kus | 52 |  | 0 |  |  | základní |  | 0 | 0.00024 | 0.01248 | 0 | 0 | 16 | K | 2 |  |  |  | ROZPOCET | 0 | 0 | 0 | 0 | 0 | 1 | 0 | 16 | -856274520
| VV |  | viz.výkres č.D1_D_150_RCH_104_FCU_00 | [14 empty] | VV | 2 | 1 | True | 0 | ROZPOCET
| VV |  | 52 |  | 52 | [12 empty] | VV | 2 | 2 | True | 0 | ROZPOCET
| VV |  | Součet |  | 52 | [12 empty] | VV | 2 | 4 | True | 1 | ROZPOCET
44 | K | 734494R01 | Flexi nerez napojovací hadice DN 20 se šroubením 2x DN 3/4" délka 1000mm včetně těsnění a připojovacího šroubení | kus | 60 |  | 0 |  |  | základní |  | 0 | 0.00024 | 0.0144 | 0 | 0 | 16 | K | 2 |  |  |  | ROZPOCET | 0 | 0 | 0 | 0 | 0 | 1 | 0 | 16 | 238871589
| VV |  | viz.výkres č.D1_D_150_RCH_104_FCU_00 | [14 empty] | VV | 2 | 1 | True | 0 | ROZPOCET
| VV |  | 60 |  | 60 | [12 empty] | VV | 2 | 2 | True | 0 | ROZPOCET
| VV |  | Součet |  | 60 | [12 empty] | VV | 2 | 4 | True | 1 | ROZPOCET
45 | K | 734494R02 | Flexi nerez napojovací hadice DN 25 se šroubením 2x DN 1" délka 1000mm včetně těsnění a připojovacího šroubení | kus | 12 |  | 0 |  |  | základní |  | 0 | 0.00024 | 0.00288 | 0 | 0 | 16 | K | 2 |  |  |  | ROZPOCET | 0 | 0 | 0 | 0 | 0 | 1 | 0 | 16 | 2075474704
| VV |  | viz.výkres č.D1_D_150_RCH_104_FCU_00 | [14 empty] | VV | 2 | 1 | True | 0 | ROZPOCET
| VV |  | 12 |  | 12 | [12 empty] | VV | 2 | 2 | True | 0 | ROZPOCET
| VV |  | Součet |  | 12 | [12 empty] | VV | 2 | 4 | True | 1 | ROZPOCET
46 | K | 734494R90 | Štítky pro označení směru proudění | kus | 190 |  | 0 |  |  | základní |  | 0 | 0.00024 | 0.0456 | 0 | 0 | 16 | K | 2 |  |  |  | ROZPOCET | 0 | 0 | 0 | 0 | 0 | 1 | 0 | 16 | -687925375
47 | K | 734494R91 | Štítky pro označení označení armatur | kus | 62 |  | 0 |  |  | základní |  | 0 | 0.00024 | 0.01488 | 0 | 0 | 16 | K | 2 |  |  |  | ROZPOCET | 0 | 0 | 0 | 0 | 0 | 1 | 0 | 16 | -2060584651
48 | K | 998734112 | Přesun hmot pro armatury stanovený z hmotnosti přesunovaného materiálu vodorovná dopravní vzdálenost do 50 m s omezením mechanizace v objektech výšky přes 6 do 12 m | t | 0.246 |  | 0 |  |  | základní |  | 0 | 0 | 0 | 0 | 0 | 16 | K | 2 |  |  |  | ROZPOCET | 0 | 0 | 0 | 0 | 0 | 1 | 0 | 16 | -1726494614
| D | 767 | Konstrukce zámečnické |  |  |  | 0 |  |  |  |  | 0 |  | 0.642 |  | 0 | 2 | D | 1 |  |  |  | ROZPOCET | [6 empty] | 0
49 | K | 767995111 | Montáž ostatních atypických zámečnických konstrukcí hmotnosti přes 3 do 5 kg | kg | 600 |  | 0 |  |  | základní |  | 0 | 7e-05 | 0.042 | 0 | 0 | 16 | K | 2 |  |  |  | ROZPOCET | 0 | 0 | 0 | 0 | 0 | 1 | 0 | 16 | -1365751407
| VV |  | 600 |  | 600 | [12 empty] | VV | 2 | 2 | True | 0 | ROZPOCET
| VV |  | Součet |  | 600 | [12 empty] | VV | 2 | 4 | True | 1 | ROZPOCET
50 | M | 13010414 | závěsy potrubí, pro uložení potrubí budou použity univerzální upevňovací prvky: konzoly, montážní lišty, objímky s gumovou vložkou, pomocný materiál, materiál pozinkovaná oce | t | 0.6 |  | 0 |  |  | základní |  | 0 | 1 | 0.6 | 0 | 0 | 32 | M | 2 |  |  |  | ROZPOCET | 0 | 0 | 0 | 0 | 0 | 1 | 0 | 16 | -93297805
51 | K | 998767112 | Přesun hmot pro zámečnické konstrukce stanovený z hmotnosti přesunovaného materiálu vodorovná dopravní vzdálenost do 50 m s omezením mechanizace v objektech výšky přes 6 do 12 m | t | 0.642 |  | 0 |  |  | základní |  | 0 | 0 | 0 | 0 | 0 | 16 | K | 2 |  |  |  | ROZPOCET | 0 | 0 | 0 | 0 | 0 | 1 | 0 | 16 | 732706282
| D | 783 | Dokončovací práce - nátěry |  |  |  | 0 |  |  |  |  | 0 |  | 0 |  | 0 | 2 | D | 1 |  |  |  | ROZPOCET | [6 empty] | 0
52 | K | 783314101 | Základní nátěr zámečnických konstrukcí jednonásobný syntetický | m2 | 35 |  | 0 |  |  | základní |  | 0 | 0 | 0 | 0 | 0 | 16 | K | 2 |  |  |  | ROZPOCET | 0 | 0 | 0 | 0 | 0 | 1 | 0 | 16 | 358622279
| VV |  | pomocné ocelové konstrukce | [14 empty] | VV | 2 | 1 | True | 0 | ROZPOCET
| VV |  | 21+14 |  | 35 | [12 empty] | VV | 2 | 2 | True | 0 | ROZPOCET
| VV |  | Součet |  | 35 | [12 empty] | VV | 2 | 4 | True | 1 | ROZPOCET
53 | K | 783315101 | Mezinátěr zámečnických konstrukcí jednonásobný syntetický standardní | m2 | 35 |  | 0 |  |  | základní |  | 0 | 0 | 0 | 0 | 0 | 16 | K | 2 |  |  |  | ROZPOCET | 0 | 0 | 0 | 0 | 0 | 1 | 0 | 16 | 1680378233
| VV |  | pomocné ocelové konstrukce | [14 empty] | VV | 2 | 1 | True | 0 | ROZPOCET
| VV |  | 21+14 |  | 35 | [12 empty] | VV | 2 | 2 | True | 0 | ROZPOCET
| VV |  | Součet |  | 35 | [12 empty] | VV | 2 | 4 | True | 1 | ROZPOCET
54 | K | 783317101 | Krycí nátěr (email) zámečnických konstrukcí jednonásobný syntetický standardní | m2 | 35 |  | 0 |  |  | základní |  | 0 | 0 | 0 | 0 | 0 | 16 | K | 2 |  |  |  | ROZPOCET | 0 | 0 | 0 | 0 | 0 | 1 | 0 | 16 | -809976998
| VV |  | pomocné ocelové konstrukce | [14 empty] | VV | 2 | 1 | True | 0 | ROZPOCET
| VV |  | 21+14 |  | 35 | [12 empty] | VV | 2 | 2 | True | 0 | ROZPOCET
| VV |  | Součet |  | 35 | [12 empty] | VV | 2 | 4 | True | 1 | ROZPOCET
| D | HZS | Hodinové zúčtovací sazby |  |  |  | 0 |  |  |  |  | 0 |  | 0 |  | 0 | 4 | D | 0 |  |  |  | ROZPOCET | [6 empty] | 0
55 | K | HZS2491 | Hodinové zúčtovací sazby profesí PSV zednické výpomoci a pomocné práce PSV dělník zednických výpomocí | hod | 400 |  | 0 |  |  | základní |  | 0 | 0 | 0 | 0 | 0 | 262144 | K | 1 |  |  |  | ROZPOCET | 0 | 0 | 0 | 0 | 0 | 1 | 0 | 262144 | -2122336638
| VV |  | "sekání drážek a prostupů, hrubé zapravení" 400 |  | 400 | [12 empty] | VV | 1 | 2 | True | 0 | ROZPOCET
| VV |  | Součet |  | 400 | [12 empty] | VV | 1 | 4 | True | 1 | ROZPOCET
56 | K | HZS4231 | Hodinové zúčtovací sazby ostatních profesí revizní a kontrolní činnost technik | hod | 78 |  | 0 |  |  | základní |  | 0 | 0 | 0 | 0 | 0 | 262144 | K | 1 |  |  |  | ROZPOCET | 0 | 0 | 0 | 0 | 0 | 1 | 0 | 262144 | -2061185018
| VV |  | "Proplach, naplnění a odvzdušnění systému" 12 |  | 12 | [12 empty] | VV | 1 | 2 | True | 0 | ROZPOCET
| VV |  | "Hydraulické vyvážení soustavy včetně protokolu" 18 |  | 18 | [12 empty] | VV | 1 | 2 | True | 0 | ROZPOCET
| VV |  | "Zprovoznění" 24 |  | 24 | [12 empty] | VV | 1 | 2 | True | 0 | ROZPOCET
| VV |  | "Provozní zkouška - dilatační, chladící a topná" 24 |  | 24 | [12 empty] | VV | 1 | 2 | True | 0 | ROZPOCET
| VV |  | Součet |  | 78 | [12 empty] | VV | 1 | 4 | True | 1 | ROZPOCET

## D 170 - GSM pokrytí
{9ddab7dd-cfc5-4897-aba4-b1efdbc9780c}
2
| KRYCÍ LIST SOUPISU PRACÍ | [7 empty] | v --- níže se nacházejí doplnkové a pomocné údaje k sestavám --- v | [8 empty] | False
Stavba:
NPK, a.s., Svitavská nemocnice, modernizace lůžkového fondu
Objekt:
Etapa 1 - Etapa 1 - 2.Fáze
Soupis:
D1.D - Objekt D - Lůžkový pavilon - novostavba
Úroveň 3:
D 170 - GSM pokrytí
| KSO: |  |  |  |  | CC-CZ:
| Místo: |  | Kollárova 7, 568 25 Svitavy |  |  | Datum: | 24. 10. 2025
| Zadavatel: |  |  |  |  | IČ: | 70892822
|  | Pardubický kraj, Komenského nám.125, 532 11 |  |  |  | DIČ: | CZ70892822
| Uchazeč: |  |  |  |  | IČ: | Vyplň údaj
|  | Vyplň údaj |  |  |  | DIČ: | Vyplň údaj
| Projektant: |  |  |  |  | IČ: | 02937182
|  | Karlínblok, s.r.o., Pernerova659/31a, 186 00 |  |  |  | DIČ: | CZ02937182
| Zpracovatel: |  |  |  |  | IČ:
DIČ:
Poznámka:
| Cena bez DPH | [5 empty] | 0
|  |  | Základ daně |  |  | Sazba daně | Výše daně
| DPH | základní | 0 |  |  | 21% | 0
|  | snížená | 0 |  |  | 12% | 0
|  | zákl. přenesená | 0 |  |  | 21% | 0
|  | sníž. přenesená | 0 |  |  | 12% | 0
|  | nulová | 0 |  |  | 0% | 0
| Cena s DPH |  |  | v | CZK |  | 0
| Projektant |  |  | Zpracovatel
| Datum a podpis: |  | Razítko | Datum a podpis: |  |  | Razítko
| Objednavatel |  |  | Uchazeč
| Datum a podpis: |  | Razítko | Datum a podpis: |  |  | Razítko
REKAPITULACE ČLENĚNÍ SOUPISU PRACÍ
Stavba:
NPK, a.s., Svitavská nemocnice, modernizace lůžkového fondu
Objekt:
Etapa 1 - Etapa 1 - 2.Fáze
Soupis:
D1.D - Objekt D - Lůžkový pavilon - novostavba
Úroveň 3:
D 170 - GSM pokrytí
Místo: |  |  | Kollárova 7, 568 25 Svitavy |  |  | Datum: | 24. 10. 2025
Zadavatel: |  |  | Pardubický kraj, Komenského nám.125, 532 11 |  |  | Projektant: | Karlínblok, s.r.o., Pernerova659/31a, 186 00
Uchazeč: |  |  | Vyplň údaj |  |  | Zpracovatel:
Kód dílu - Popis | [6 empty] | Cena celkem [CZK]
Náklady ze soupisu prací | [6 empty] | 0 | [11 empty] | -1
| Ostatní - Ostatní | [5 empty] | 0
| 140 - GSM pokrytí | [5 empty] | 0
SOUPIS PRACÍ
Stavba:
NPK, a.s., Svitavská nemocnice, modernizace lůžkového fondu
Objekt:
Etapa 1 - Etapa 1 - 2.Fáze
Soupis:
D1.D - Objekt D - Lůžkový pavilon - novostavba
Úroveň 3:
D 170 - GSM pokrytí
Místo: |  |  | Kollárova 7, 568 25 Svitavy |  |  | Datum: | 24. 10. 2025
Zadavatel: |  |  | Pardubický kraj, Komenského nám.125, 532 11 |  |  | Projektant: | Karlínblok, s.r.o., Pernerova659/31a, 186 00
Uchazeč: |  |  | Vyplň údaj |  |  | Zpracovatel:
PČ | Typ | Kód | Popis | MJ | Množství | J.cena [CZK] | Cena celkem [CZK] | Cenová soustava |  | DPH | J. Nh [h] | Nh celkem [h] | J. hmotnost [t] | Hmotnost celkem [t] | J. suť [t] | Suť Celkem [t]
Náklady soupisu celkem | [6 empty] | 0 |  |  |  |  | 0 |  | 0 |  | 0 |  | D | -1 | [7 empty] | 0
| D | Ostatní | Ostatní |  |  |  | 0 |  |  |  |  | 0 |  | 0 |  | 0 | 4 | D | 0 | ROZPOCET | [6 empty] | 0
| D | 140 | GSM pokrytí |  |  |  | 0 |  |  |  |  | 0 |  | 0 |  | 0 | 4 | D | 1 | ROZPOCET | [6 empty] | 0
1 | K | GSM 01 | Měření kabelu - dle standardu | kpl | 1 |  | 0 |  |  | základní |  | 0 | 0 | 0 | 0 | 0 | 262144 | K | 2 | ROZPOCET | 0 | 0 | 0 | 0 | 0 | 1 | 0 | 262144 | -329384270
2 | K | GSM 02 | Konektor 1/2" female | kus | 24 |  | 0 |  |  | základní |  | 0 | 0 | 0 | 0 | 0 | 262144 | K | 2 | ROZPOCET | 0 | 0 | 0 | 0 | 0 | 1 | 0 | 262144 | -1527738113
3 | K | GSM 03 | Konektor 7/8" female | kus | 2 |  | 0 |  |  | základní |  | 0 | 0 | 0 | 0 | 0 | 262144 | K | 2 | ROZPOCET | 0 | 0 | 0 | 0 | 0 | 1 | 0 | 262144 | 840726300
4 | K | GSM 04 | Konektor 5/4" female | kus | 2 |  | 0 |  |  | základní |  | 0 | 0 | 0 | 0 | 0 | 262144 | K | 2 | ROZPOCET | 0 | 0 | 0 | 0 | 0 | 1 | 0 | 262144 | 1875020057
5 | K | GSM 05 | Kabel 1/2" včetně prořezu | m | 134 |  | 0 |  |  | základní |  | 0 | 0 | 0 | 0 | 0 | 262144 | K | 2 | ROZPOCET | 0 | 0 | 0 | 0 | 0 | 1 | 0 | 262144 | -1764145290
6 | K | GSM 06 | Kabel 7/8" včetně prořezu | m | 4 |  | 0 |  |  | základní |  | 0 | 0 | 0 | 0 | 0 | 262144 | K | 2 | ROZPOCET | 0 | 0 | 0 | 0 | 0 | 1 | 0 | 262144 | -893076504
7 | K | GSM 08 | Jumper 1/2" d= 1m, 4.3-10m/4.3-10m | kus | 3 |  | 0 |  |  | základní |  | 0 | 0 | 0 | 0 | 0 | 262144 | K | 2 | ROZPOCET | 0 | 0 | 0 | 0 | 0 | 1 | 0 | 262144 | -1257294646
8 | K | GSM 09 | Jumper 1/2" d= 2m, 4.3-10m/4.3-10m | kus | 9 |  | 0 |  |  | základní |  | 0 | 0 | 0 | 0 | 0 | 262144 | K | 2 | ROZPOCET | 0 | 0 | 0 | 0 | 0 | 1 | 0 | 262144 | -803459090
9 | K | GSM 10a | Kabel 5/4" včetně prořezu - protipožární kabel | m | 40 |  | 0 |  |  | základní |  | 0 | 0 | 0 | 0 | 0 | 262144 | K | 2 | ROZPOCET | 0 | 0 | 0 | 0 | 0 | 1 | 0 | 262144 | 1193295297
10 | K | GSM 12 | Omni anéna | kus | 12 |  | 0 |  |  | základní |  | 0 | 0 | 0 | 0 | 0 | 262144 | K | 2 | ROZPOCET | 0 | 0 | 0 | 0 | 0 | 1 | 0 | 262144 | 2033033916
11 | K | GSM 13 | Spitter S2 | kus | 4 |  | 0 |  |  | základní |  | 0 | 0 | 0 | 0 | 0 | 262144 | K | 2 | ROZPOCET | 0 | 0 | 0 | 0 | 0 | 1 | 0 | 262144 | 1148602710
12 | K | GSM 15 | Tapper 6 | kus | 7 |  | 0 |  |  | základní |  | 0 | 0 | 0 | 0 | 0 | 262144 | K | 2 | ROZPOCET | 0 | 0 | 0 | 0 | 0 | 1 | 0 | 262144 | 2079007178
13 | K | GSM 20 | Montážní práce - 4 technici, 8 hodin, 20 dnů | hod | 640 |  | 0 |  |  | základní |  | 0 | 0 | 0 | 0 | 0 | 262144 | K | 2 | ROZPOCET | 0 | 0 | 0 | 0 | 0 | 1 | 0 | 262144 | -574009508
14 | K | GSM 21 | Dopravní náklady | kpl | 1 |  | 0 |  |  | základní |  | 0 | 0 | 0 | 0 | 0 | 262144 | K | 2 | ROZPOCET | 0 | 0 | 0 | 0 | 0 | 1 | 0 | 262144 | 1729725661
15 | K | GSM 23 | Průraz a začištění - viz tabulka prostupů | kus | 13 |  | 0 |  |  | základní |  | 0 | 0 | 0 | 0 | 0 | 262144 | K | 2 | ROZPOCET | 0 | 0 | 0 | 0 | 0 | 1 | 0 | 262144 | -705217856
16 | K | GSM 24 | Protipožární ucpávka | kus | 7 |  | 0 |  |  | základní |  | 0 | 0 | 0 | 0 | 0 | 262144 | K | 2 | ROZPOCET | 0 | 0 | 0 | 0 | 0 | 1 | 0 | 262144 | -652386016
17 | K | GSM 26 | kabelová trasa drátěná do šířky 100mm, výšky min 30mm | m | 160 |  | 0 |  |  | základní |  | 0 | 0 | 0 | 0 | 0 | 262144 | K | 2 | ROZPOCET | 0 | 0 | 0 | 0 | 0 | 1 | 0 | 262144 | 101501786
18 | K | GSM 27 | kabelová trasa drátěnná do šířky 100mm, výšky min 30mm ve stoupačce | m | 12 |  | 0 |  |  | základní |  | 0 | 0 | 0 | 0 | 0 | 262144 | K | 2 | ROZPOCET | 0 | 0 | 0 | 0 | 0 | 1 | 0 | 262144 | 2051065203
19 | K | GSM 28 | Montážní plošina doprava a práce - | kpl | 1 |  | 0 |  |  | základní |  | 0 | 0 | 0 | 0 | 0 | 262144 | K | 2 | ROZPOCET | 0 | 0 | 0 | 0 | 0 | 1 | 0 | 262144 | -644542632
20 | K | GSM 29 | Lešení lehké pomocné, doprava, montáž, pronájem | kpl | 1 |  | 0 |  |  | základní |  | 0 | 0 | 0 | 0 | 0 | 262144 | K | 2 | ROZPOCET | 0 | 0 | 0 | 0 | 0 | 1 | 0 | 262144 | 1671364721
21 | K | GSM 30 | Koordinace s vlastníkem objektu | kpl | 1 |  | 0 |  |  | základní |  | 0 | 0 | 0 | 0 | 0 | 262144 | K | 2 | ROZPOCET | 0 | 0 | 0 | 0 | 0 | 1 | 0 | 262144 | -521397324

## D1 101.2 - Komunikace, ch...
{572fcf79-235c-493b-80fb-aa23cbfe6acf}
2
| KRYCÍ LIST SOUPISU PRACÍ | [7 empty] | v --- níže se nacházejí doplnkové a pomocné údaje k sestavám --- v | [8 empty] | False
Stavba:
NPK, a.s., Svitavská nemocnice, modernizace lůžkového fondu
Objekt:
Etapa 1 - Etapa 1 - 2.Fáze
Soupis:
D1 101.2 - Komunikace, chodníky a zpevněné plochy
| KSO: |  |  |  |  | CC-CZ:
| Místo: |  | Kollárova 7, 568 25 Svitavy |  |  | Datum: | 24. 10. 2025
| Zadavatel: |  |  |  |  | IČ: | 70892822
|  | Pardubický kraj, Komenského nám.125, 532 11 |  |  |  | DIČ: | CZ70892822
| Uchazeč: |  |  |  |  | IČ: | Vyplň údaj
|  | Vyplň údaj |  |  |  | DIČ: | Vyplň údaj
| Projektant: |  |  |  |  | IČ: | 02937182
|  | Karlínblok, s.r.o., Pernerova659/31a, 186 00 |  |  |  | DIČ: | CZ02937182
| Zpracovatel: |  |  |  |  | IČ:
DIČ:
Poznámka:
| Cena bez DPH | [5 empty] | 0
|  |  | Základ daně |  |  | Sazba daně | Výše daně
| DPH | základní | 0 |  |  | 21% | 0
|  | snížená | 0 |  |  | 12% | 0
|  | zákl. přenesená | 0 |  |  | 21% | 0
|  | sníž. přenesená | 0 |  |  | 12% | 0
|  | nulová | 0 |  |  | 0% | 0
| Cena s DPH |  |  | v | CZK |  | 0
| Projektant |  |  | Zpracovatel
| Datum a podpis: |  | Razítko | Datum a podpis: |  |  | Razítko
| Objednavatel |  |  | Uchazeč
| Datum a podpis: |  | Razítko | Datum a podpis: |  |  | Razítko
REKAPITULACE ČLENĚNÍ SOUPISU PRACÍ
Stavba:
NPK, a.s., Svitavská nemocnice, modernizace lůžkového fondu
Objekt:
Etapa 1 - Etapa 1 - 2.Fáze
Soupis:
D1 101.2 - Komunikace, chodníky a zpevněné plochy
Místo: |  |  | Kollárova 7, 568 25 Svitavy |  |  | Datum: | 24. 10. 2025
Zadavatel: |  |  | Pardubický kraj, Komenského nám.125, 532 11 |  |  | Projektant: | Karlínblok, s.r.o., Pernerova659/31a, 186 00
Uchazeč: |  |  | Vyplň údaj |  |  | Zpracovatel:
Kód dílu - Popis | [6 empty] | Cena celkem [CZK]
Náklady ze soupisu prací | [6 empty] | 0 | [11 empty] | -1
| HSV - Práce a dodávky HSV | [5 empty] | 0
| 1 - Zemní práce | [5 empty] | 0
| 2 - Zakládání | [5 empty] | 0
| 5 - Komunikace pozemní | [5 empty] | 0
| 8 - Vedení trubní dálková a přípojná | [5 empty] | 0
| 9 - Ostatní konstrukce a práce, bourání | [5 empty] | 0
| 997 - Doprava suti a vybouraných hmot | [5 empty] | 0
| 998 - Přesun hmot | [5 empty] | 0
SOUPIS PRACÍ
Stavba:
NPK, a.s., Svitavská nemocnice, modernizace lůžkového fondu
Objekt:
Etapa 1 - Etapa 1 - 2.Fáze
Soupis:
D1 101.2 - Komunikace, chodníky a zpevněné plochy
Místo: |  |  | Kollárova 7, 568 25 Svitavy |  |  | Datum: | 24. 10. 2025
Zadavatel: |  |  | Pardubický kraj, Komenského nám.125, 532 11 |  |  | Projektant: | Karlínblok, s.r.o., Pernerova659/31a, 186 00
Uchazeč: |  |  | Vyplň údaj |  |  | Zpracovatel:
PČ | Typ | Kód | Popis | MJ | Množství | J.cena [CZK] | Cena celkem [CZK] | Cenová soustava |  | DPH | J. Nh [h] | Nh celkem [h] | J. hmotnost [t] | Hmotnost celkem [t] | J. suť [t] | Suť Celkem [t]
Náklady soupisu celkem | [6 empty] | 0 |  |  |  |  | 0 |  | 849.2181 |  | 70.0408 |  | D | -1 | [10 empty] | 0
| D | HSV | Práce a dodávky HSV |  |  |  | 0 |  |  |  |  | 0 |  | 849.2181 |  | 70.0408 | 1 | D | 0 |  |  |  | ROZPOCET | [6 empty] | 0
| D | 1 | Zemní práce |  |  |  | 0 |  |  |  |  | 0 |  | 490.6534 |  | 70.0408 | 1 | D | 1 |  |  |  | ROZPOCET | [6 empty] | 0
1 | K | 113106185 | Rozebrání dlažeb vozovek z drobných kostek s ložem z kameniva strojně pl do 50 m2 | m2 | 53.292 |  | 0 | CS ÚRS 2025 01 |  | základní |  | 0 | 0 | 0 | 0.32 | 17.0534 | 4 | K | 2 |  |  |  | ROZPOCET | 0 | 0 | 0 | 0 | 0 | 1 | 0 | 4 | 1173553181
| Online PSC |  | https://podminky.urs.cz/item/CS_URS_2025_01/113106185 | [14 empty] | Online PSC | 2
| VV |  | odměřeno ze zaměření a situace 25,8+25,5+24,9 * 0,08 = 53,29 [A] | [14 empty] | VV | 2 | 1 | True | 0 | ROZPOCET
| VV |  | 25,8+25,5+24,9*0,08 |  | 53.292 | [12 empty] | VV | 2 | 2 | True | 1 | ROZPOCET
2 | K | 113107163 | Odstranění podkladu z kameniva drceného tl přes 200 do 300 mm strojně pl přes 50 do 200 m2 | m2 | 58.619 |  | 0 | CS ÚRS 2025 01 |  | základní |  | 0 | 0 | 0 | 0.44 | 25.7924 | 4 | K | 2 |  |  |  | ROZPOCET | 0 | 0 | 0 | 0 | 0 | 1 | 0 | 4 | 2049974007
| Online PSC |  | https://podminky.urs.cz/item/CS_URS_2025_01/113107163 | [14 empty] | Online PSC | 2
| VV |  | pod stávajícími parkovcími plochami, předpokládaná tl. 0,25m 53,29 * 1,1 * 0,25 = 14,65 [A] | [14 empty] | VV | 2 | 1 | True | 0 | ROZPOCET
| VV |  | 53,29*1,1 |  | 58.619 | [12 empty] | VV | 2 | 2 | True | 1 | ROZPOCET
3 | K | 113154518 | Frézování živičného krytu tl 100 mm pruh š do 0,5 m pl do 500 m2 | m2 | 47 |  | 0 | CS ÚRS 2025 01 |  | základní |  | 0 | 3e-05 | 0.00141 | 0.23 | 10.81 | 4 | K | 2 |  |  |  | ROZPOCET | 0 | 0 | 0 | 0 | 0 | 1 | 0 | 4 | 2118406044
| Online PSC |  | https://podminky.urs.cz/item/CS_URS_2025_01/113154518 | [14 empty] | Online PSC | 2
| VV |  | navazani a oprava povrchů 47 * 0,10 = 4,70 [B] | [14 empty] | VV | 2 | 1 | True | 0 | ROZPOCET
| VV |  | Celkové množství = 4,70 | [14 empty] | VV | 2 | 1 | True | 0 | ROZPOCET
| VV |  | 47 |  | 47 | [12 empty] | VV | 2 | 2 | True | 1 | ROZPOCET
4 | K | 113201112 | Vytrhání obrub silničních ležatých | m | 56.5 |  | 0 | CS ÚRS 2025 01 |  | základní |  | 0 | 0 | 0 | 0.29 | 16.385 | 4 | K | 2 |  |  |  | ROZPOCET | 0 | 0 | 0 | 0 | 0 | 1 | 0 | 4 | -929342785
| Online PSC |  | https://podminky.urs.cz/item/CS_URS_2025_01/113201112 | [14 empty] | Online PSC | 2
| VV |  | betonové obruby - silniční- kolem parkovacích ploch 56,5 = 56,50 [A] | [14 empty] | VV | 2 | 1 | True | 0 | ROZPOCET
| VV |  | 56,50 |  | 56.5 | [12 empty] | VV | 2 | 2 | True | 1 | ROZPOCET
5 | K | 122252204 | Odkopávky a prokopávky nezapažené pro silnice a dálnice v hornině třídy těžitelnosti I objem do 500 m3 strojně | m3 | 720.12 |  | 0 | CS ÚRS 2025 01 |  | základní |  | 0 | 0 | 0 | 0 | 0 | 4 | K | 2 |  |  |  | ROZPOCET | 0 | 0 | 0 | 0 | 0 | 1 | 0 | 4 | 784572201
| Online PSC |  | https://podminky.urs.cz/item/CS_URS_2025_01/122252204 | [14 empty] | Online PSC | 2
| VV |  | parkovací stání (úprava do úrovně pláně v rozsahu parkovacích stání + chodník u trafostanice) 163,25 * 1,15 * 0,5 = 93,87 [A] | [14 empty] | VV | 2 | 1 | True | 0 | ROZPOCET
| VV |  | chodníky - vypočteno z modelu Civil 3D 280+(227 * 1,15 * 0,75) = 475,79 [B] | [14 empty] | VV | 2 | 1 | True | 0 | ROZPOCET
| VV |  | Celkové množství = 569,66 | [14 empty] | VV | 2 | 1 | True | 0 | ROZPOCET
| VV |  | 569,66 |  | 569.66 | [12 empty] | VV | 2 | 2 | True | 0 | ROZPOCET
| VV |  | parkovací stání - tl. 0,3m 163,25 * 1,1 * 0,3 = 53,87 [A] | [14 empty] | VV | 2 | 1 | True | 0 | ROZPOCET
| VV |  | chodníky v areálu dle rozsahu etapy 1.2 (123,49 + 58,85 + 25,29 + 63,99 + 6,63 + 1,73)*1,15 * 0,3 = 96,59 [B] | [14 empty] | VV | 2 | 1 | True | 0 | ROZPOCET
| VV |  | Celkové množství = 150,46 | [14 empty] | VV | 2 | 1 | True | 0 | ROZPOCET
| VV |  | 150,46 |  | 150.46 | [12 empty] | VV | 2 | 2 | True | 0 | ROZPOCET
| VV |  | Součet |  | 720.12 | [12 empty] | VV | 2 | 4 | True | 1 | ROZPOCET
6 | K | 162651112 | Vodorovné přemístění přes 4 000 do 5000 m výkopku/sypaniny z horniny třídy těžitelnosti I skupiny 1 až 3 | m3 | 720.12 |  | 0 | CS ÚRS 2025 01 |  | základní |  | 0 | 0 | 0 | 0 | 0 | 4 | K | 2 |  |  |  | ROZPOCET | 0 | 0 | 0 | 0 | 0 | 1 | 0 | 4 | -2054544629
| Online PSC |  | https://podminky.urs.cz/item/CS_URS_2025_01/162651112 | [14 empty] | Online PSC | 2
7 | K | 171152111 | Uložení sypaniny z hornin nesoudržných a sypkých do násypů zhutněných v aktivní zóně silnic a dálnic | m3 | 155.44 |  | 0 | CS ÚRS 2025 01 |  | základní |  | 0 | 0 | 0 | 0 | 0 | 4 | K | 2 |  |  |  | ROZPOCET | 0 | 0 | 0 | 0 | 0 | 1 | 0 | 4 | 282599982
| Online PSC |  | https://podminky.urs.cz/item/CS_URS_2025_01/171152111 | [14 empty] | Online PSC | 2
| VV |  | aktivní zóna pod parkovací plochou 163,25 *1,15 * 0,3 = 56,32 [A] | [14 empty] | VV | 2 | 1 | True | 0 | ROZPOCET
| VV |  | aktivní zóna pod chodníky (279,99+7,32) * 1,15 * 0,3 = 99,12 [B] | [14 empty] | VV | 2 | 1 | True | 0 | ROZPOCET
| VV |  | Celkové množství = 155,44 | [14 empty] | VV | 2 | 1 | True | 0 | ROZPOCET
| VV |  | 155,44 |  | 155.44 | [12 empty] | VV | 2 | 2 | True | 1 | ROZPOCET
8 | M | 10364100 | zemina pro terénní úpravy - tříděná | t | 279.792 |  | 0 | CS ÚRS 2025 01 |  | základní |  | 0 | 1 | 279.792 | 0 | 0 | 8 | M | 2 |  |  |  | ROZPOCET | 0 | 0 | 0 | 0 | 0 | 1 | 0 | 4 | -135382606
9 | K | 171201231 | Poplatek za uložení zeminy a kamení na recyklační skládce (skládkovné) kód odpadu 17 05 04 | t | 1296.216 |  | 0 | CS ÚRS 2025 01 |  | základní |  | 0 | 0 | 0 | 0 | 0 | 4 | K | 2 |  |  |  | ROZPOCET | 0 | 0 | 0 | 0 | 0 | 1 | 0 | 4 | 1663545591
| Online PSC |  | https://podminky.urs.cz/item/CS_URS_2025_01/171201231 | [14 empty] | Online PSC | 2
| VV |  | 720,12*1,8 |  | 1296.216 | [12 empty] | VV | 2 | 2 | True | 1 | ROZPOCET
10 | K | 171251201 | Uložení sypaniny na skládky nebo meziskládky | m3 | 720.12 |  | 0 | CS ÚRS 2025 01 |  | základní |  | 0 | 0 | 0 | 0 | 0 | 4 | K | 2 |  |  |  | ROZPOCET | 0 | 0 | 0 | 0 | 0 | 1 | 0 | 4 | 429051067
| Online PSC |  | https://podminky.urs.cz/item/CS_URS_2025_01/171251201 | [14 empty] | Online PSC | 2
11 | K | 174251101 | Zásyp jam, šachet rýh nebo kolem objektů sypaninou bez zhutnění | m3 | 33 |  | 0 | CS ÚRS 2025 01 |  | základní |  | 0 | 0 | 0 | 0 | 0 | 4 | K | 2 |  |  |  | ROZPOCET | 0 | 0 | 0 | 0 | 0 | 1 | 0 | 4 | -492201367
| Online PSC |  | https://podminky.urs.cz/item/CS_URS_2025_01/174251101 | [14 empty] | Online PSC | 2
| VV |  | za parkovacími stáními - propustná zemina umožňující vsakování, dl. x plocha dle VZR 50 * 0,66 = 33,00 [A] | [14 empty] | VV | 2 | 1 | True | 0 | ROZPOCET
| VV |  | 33 |  | 33 | [12 empty] | VV | 2 | 2 | True | 1 | ROZPOCET
12 | M | 58337331 | štěrkopísek frakce 0/22 | t | 72.6 |  | 0 | CS ÚRS 2025 01 |  | základní |  | 0 | 1 | 72.6 | 0 | 0 | 8 | M | 2 |  |  |  | ROZPOCET | 0 | 0 | 0 | 0 | 0 | 1 | 0 | 4 | -976190184
| VV |  | 33*2,2 |  | 72.6 | [12 empty] | VV | 2 | 2 | True | 1 | ROZPOCET
13 | K | 175151201 | Obsypání objektu nad přilehlým původním terénem sypaninou bez prohození, uloženou do 3 m strojně | m3 | 69.13 |  | 0 | CS ÚRS 2025 01 |  | základní |  | 0 | 0 | 0 | 0 | 0 | 4 | K | 2 |  |  |  | ROZPOCET | 0 | 0 | 0 | 0 | 0 | 1 | 0 | 4 | 791081699
| Online PSC |  | https://podminky.urs.cz/item/CS_URS_2025_01/175151201 | [14 empty] | Online PSC | 2
| VV |  | podél chodníků (obrub), délka x plocha dle VZR 276,5 * 0,25 = 69,13 [A] | [14 empty] | VV | 2 | 1 | True | 0 | ROZPOCET
| VV |  | 69,13 |  | 69.13 | [12 empty] | VV | 2 | 2 | True | 1 | ROZPOCET
14 | M | 58337331 | štěrkopísek frakce 0/22 | t | 138.26 |  | 0 | CS ÚRS 2025 01 |  | základní |  | 0 | 1 | 138.26 | 0 | 0 | 8 | M | 2 |  |  |  | ROZPOCET | 0 | 0 | 0 | 0 | 0 | 1 | 0 | 4 | 1911320262
| VV |  | 69,13*2 'Přepočtené koeficientem množství |  | 138.26 | [12 empty] | VV | 2 | 2 | False | 1 | ROZPOCET
| D | 2 | Zakládání |  |  |  | 0 |  |  |  |  | 0 |  | 0.14917 |  | 0 | 1 | D | 1 |  |  |  | ROZPOCET | [6 empty] | 0
15 | K | 213141111 | Zřízení vrstvy z geotextilie v rovině nebo ve sklonu do 1:5 š do 3 m | m2 | 215.49 |  | 0 | CS ÚRS 2025 01 |  | základní |  | 0 | 0.0001 | 0.021549 | 0 | 0 | 4 | K | 2 |  |  |  | ROZPOCET | 0 | 0 | 0 | 0 | 0 | 1 | 0 | 4 | 573275647
| Online PSC |  | https://podminky.urs.cz/item/CS_URS_2025_01/213141111 | [14 empty] | Online PSC | 2
| VV |  | na pláni komunikace, , vč. technologických přesahů | [14 empty] | VV | 2 | 1 | True | 0 | ROZPOCET
| VV |  | geotextílie na pláni parkovaci plochy 163,25 * 1,1 * 1,2 = 215,49 [A] | [14 empty] | VV | 2 | 1 | True | 0 | ROZPOCET
| VV |  | Celkové množství = 215,49 | [14 empty] | VV | 2 | 1 | True | 0 | ROZPOCET
| VV |  | 215,49 |  | 215.49 | [12 empty] | VV | 2 | 2 | True | 1 | ROZPOCET
16 | M | 69311088 | geotextilie netkaná separační, ochranná, filtrační, drenážní PES 500g/m2 | m2 | 255.248 |  | 0 | CS ÚRS 2025 01 |  | základní |  | 0 | 0.0005 | 0.12762 | 0 | 0 | 8 | M | 2 |  |  |  | ROZPOCET | 0 | 0 | 0 | 0 | 0 | 1 | 0 | 4 | 736820960
| VV |  | 215,49*1,1845 'Přepočtené koeficientem množství |  | 255.248 | [12 empty] | VV | 2 | 2 | False | 1 | ROZPOCET
| D | 5 | Komunikace pozemní |  |  |  | 0 |  |  |  |  | 0 |  | 225.4986 |  | 0 | 1 | D | 1 |  |  |  | ROZPOCET | [6 empty] | 0
17 | K | 564801011 | Podklad ze štěrkodrtě ŠD plochy do 100 m2 tl 30 mm | m2 | 48 |  | 0 | CS ÚRS 2025 01 |  | základní |  | 0 | 0 | 0 | 0 | 0 | 4 | K | 2 |  |  |  | ROZPOCET | 0 | 0 | 0 | 0 | 0 | 1 | 0 | 4 | 896263972
| Online PSC |  | https://podminky.urs.cz/item/CS_URS_2025_01/564801011 | [14 empty] | Online PSC | 2
| VV |  | ŠD frakce 0/32 (0/63) | [14 empty] | VV | 2 | 1 | True | 0 | ROZPOCET
| VV |  | doplnění ŠD 0/32 u opravy komunikací- navázání na stávající stav; délky úprav * plocha dle VZR 48 * 0,1 = 4,80 [A] | [14 empty] | VV | 2 | 1 | True | 0 | ROZPOCET
| VV |  | 48 |  | 48 | [12 empty] | VV | 2 | 2 | True | 1 | ROZPOCET
18 | K | 564801111 | Podklad ze štěrkodrtě ŠD plochy přes 100 m2 tl 30 mm | m2 | 1258.64 |  | 0 | CS ÚRS 2025 01 |  | základní |  | 0 | 0 | 0 | 0 | 0 | 4 | K | 2 |  |  |  | ROZPOCET | 0 | 0 | 0 | 0 | 0 | 1 | 0 | 4 | -1473129336
| Online PSC |  | https://podminky.urs.cz/item/CS_URS_2025_01/564801111 | [14 empty] | Online PSC | 2
| VV |  | """ŠDB frakce 0/32 min. tl.0,20m""" | [14 empty] | VV | 2 | 1 | True | 0 | ROZPOCET
| VV |  | 971,33+279,99+7,32 |  | 1258.64 | [12 empty] | VV | 2 | 2 | True | 1 | ROZPOCET
19 | K | 564851111 | Podklad ze štěrkodrtě ŠD plochy přes 100 m2 tl 150 mm | m2 | 376.72 |  | 0 | CS ÚRS 2025 01 |  | základní |  | 0 | 0 | 0 | 0 | 0 | 4 | K | 2 |  |  |  | ROZPOCET | 0 | 0 | 0 | 0 | 0 | 1 | 0 | 4 | 250712191
| Online PSC |  | https://podminky.urs.cz/item/CS_URS_2025_01/564851111 | [14 empty] | Online PSC | 2
| VV |  | "tl. konstrukční vrstvy 150mm, vč. zkoušek zhutnění ŠDB, fr.0/32" | [14 empty] | VV | 2 | 1 | True | 0 | ROZPOCET
| VV |  | ŠDB-parkovací stání - podkladní vrstva 376,72 = 376,72 [A] | [14 empty] | VV | 2 | 1 | True | 0 | ROZPOCET
| VV |  | 376,72 |  | 376.72 | [12 empty] | VV | 2 | 2 | True | 1 | ROZPOCET
20 | K | 565165101 | Asfaltový beton vrstva podkladní ACP 16 (obalované kamenivo OKS) tl 80 mm š do 1,5 m | m2 | 31.02 |  | 0 | CS ÚRS 2025 01 |  | základní |  | 0 | 0 | 0 | 0 | 0 | 4 | K | 2 |  |  |  | ROZPOCET | 0 | 0 | 0 | 0 | 0 | 1 | 0 | 4 | -1144162598
| Online PSC |  | https://podminky.urs.cz/item/CS_URS_2025_01/565165101 | [14 empty] | Online PSC | 2
| VV |  | "ACP 16+, tl. 80mm,50/70 odměřeno ze situace v programu AutoCad" | [14 empty] | VV | 2 | 1 | True | 0 | ROZPOCET
| VV |  | OBNOVA POVRCHU PRO NAVAZÁNÍ KOMUNIKACÍ, PŘI VÝMĚNĚ OBRUB A PŘI OBNOVĚ POVRCHU PO ULOŽENÍ INŽ. SÍTÍ 47 * 0,66 = 31,02 [A] | [14 empty] | VV | 2 | 1 | True | 0 | ROZPOCET
| VV |  | Celkové množství = 31,02 | [14 empty] | VV | 2 | 1 | True | 0 | ROZPOCET
| VV |  | 31,02 |  | 31.02 | [12 empty] | VV | 2 | 2 | True | 1 | ROZPOCET
21 | K | 569231111 | Zpevnění krajnic štěrkopískem nebo kamenivem těženým tl 100 mm | m2 | 275.6 |  | 0 | CS ÚRS 2025 01 |  | základní |  | 0 | 0.23 | 63.388 | 0 | 0 | 4 | K | 2 |  |  |  | ROZPOCET | 0 | 0 | 0 | 0 | 0 | 1 | 0 | 4 | 881364864
| Online PSC |  | https://podminky.urs.cz/item/CS_URS_2025_01/569231111 | [14 empty] | Online PSC | 2
22 | K | 573111112 | Postřik živičný infiltrační s posypem z asfaltu množství 1 kg/m2 | m2 | 31.02 |  | 0 | CS ÚRS 2025 01 |  | základní |  | 0 | 0 | 0 | 0 | 0 | 4 | K | 2 |  |  |  | ROZPOCET | 0 | 0 | 0 | 0 | 0 | 1 | 0 | 4 | 1659204760
| Online PSC |  | https://podminky.urs.cz/item/CS_URS_2025_01/573111112 | [14 empty] | Online PSC | 2
| VV |  | "PI - CP (C 50 BP 5) 1,0 kg/m2 pouze na vrstvě ŠD nebo MZK" | [14 empty] | VV | 2 | 1 | True | 0 | ROZPOCET
| VV |  | pod ACP.obnova povrchů 31,02 = 31,02 [A] | [14 empty] | VV | 2 | 1 | True | 0 | ROZPOCET
| VV |  | Celkové množství = 31,02 | [14 empty] | VV | 2 | 1 | True | 0 | ROZPOCET
| VV |  | 31,02 |  | 31.02 | [12 empty] | VV | 2 | 2 | True | 1 | ROZPOCET
23 | K | 573211109 | Postřik živičný spojovací z asfaltu v množství 0,50 kg/m2 | m2 | 47 |  | 0 | CS ÚRS 2025 01 |  | základní |  | 0 | 0 | 0 | 0 | 0 | 4 | K | 2 |  |  |  | ROZPOCET | 0 | 0 | 0 | 0 | 0 | 1 | 0 | 4 | -128526847
| Online PSC |  | https://podminky.urs.cz/item/CS_URS_2025_01/573211109 | [14 empty] | Online PSC | 2
| VV |  | "C 60 BP 5 v množství 0,50kg/m2 zbytkového asfaltu pod vrstvou ACL a ACP na odfrézovaném povrchu na vrstvě AC" | [14 empty] | VV | 2 | 1 | True | 0 | ROZPOCET
| VV |  | pod vrstvou ACO, nové komunikace + obnova povrchů 47 = 47,00 [A] | [14 empty] | VV | 2 | 1 | True | 0 | ROZPOCET
| VV |  | Celkové množství = 47,00 | [14 empty] | VV | 2 | 1 | True | 0 | ROZPOCET
| VV |  | 47 |  | 47 | [12 empty] | VV | 2 | 2 | True | 1 | ROZPOCET
24 | K | 577134141 | Asfaltový beton vrstva obrusná ACO 11 (ABS) tl 40 mm š přes 3 m z modifikovaného asfaltu | m2 | 47 |  | 0 | CS ÚRS 2025 01 |  | základní |  | 0 | 0 | 0 | 0 | 0 | 4 | K | 2 |  |  |  | ROZPOCET | 0 | 0 | 0 | 0 | 0 | 1 | 0 | 4 | -441256860
| Online PSC |  | https://podminky.urs.cz/item/CS_URS_2025_01/577134141 | [14 empty] | Online PSC | 2
| VV |  | "ACO 11, 40mm,50/70odměřeno ze situace v programu AutoCad" | [14 empty] | VV | 2 | 1 | True | 0 | ROZPOCET
| VV |  | OBNOVA POVRCHU PRO NAVAZÁNÍ KOMUNIKACÍ, PŘI OSAZENÍ NOVÝCH OBRUB 47 = 47,00 [A] | [14 empty] | VV | 2 | 1 | True | 0 | ROZPOCET
| VV |  | Celkové množství = 47,00 | [14 empty] | VV | 2 | 1 | True | 0 | ROZPOCET
| VV |  | 47 |  | 47 | [12 empty] | VV | 2 | 2 | True | 1 | ROZPOCET
25 | K | 596211223 | Kladení zámkové dlažby komunikací pro pěší ručně tl 80 mm skupiny B pl přes 300 m2 | m2 | 465.39 |  | 0 | CS ÚRS 2025 01 |  | základní |  | 0 | 0.09062 | 42.1736 | 0 | 0 | 4 | K | 2 |  |  |  | ROZPOCET | 0 | 0 | 0 | 0 | 0 | 1 | 0 | 4 | -119328348
| Online PSC |  | https://podminky.urs.cz/item/CS_URS_2025_01/596211223 | [14 empty] | Online PSC | 2
| VV |  | CHODNÍKY (123,49 + 58,85 + 25,29 + 63,99 + 6,63 + 1,73) * 1,05 = 293,98 [A] | [14 empty] | VV | 2 | 1 | True | 0 | ROZPOCET
| VV |  | PARKOVACÍ STÁNÍ + pojezdový chodník u trafostanice (20,55 + 52,18 + 50,96 + 39,56) * 1,05 = 171,41 [B] | [14 empty] | VV | 2 | 1 | True | 0 | ROZPOCET
| VV |  | 293,98+171,41 |  | 465.39 | [12 empty] | VV | 2 | 2 | True | 1 | ROZPOCET
26 | M | 59245013 | dlažba zámková betonová tvaru I 200x200mm tl 80mm přírodní | m2 | 474.698 |  | 0 | CS ÚRS 2025 01 |  | základní |  | 0 | 0.152 | 72.1541 | 0 | 0 | 8 | M | 2 |  |  |  | ROZPOCET | 0 | 0 | 0 | 0 | 0 | 1 | 0 | 4 | 288366428
| P |  | Poznámka k položce: Spotřeba: 36 kus/m2 | [14 empty] | P | 2
| VV |  | 465,39*1,02 'Přepočtené koeficientem množství |  | 474.698 | [12 empty] | VV | 2 | 2 | False | 1 | ROZPOCET
27 | K | 596211230 | Kladení zámkové dlažby komunikací pro pěší ručně tl 80 mm skupiny C pl do 50 m2 | m2 | 7.68 |  | 0 | CS ÚRS 2025 01 |  | základní |  | 0 | 0.09062 | 0.69596 | 0 | 0 | 4 | K | 2 |  |  |  | ROZPOCET | 0 | 0 | 0 | 0 | 0 | 1 | 0 | 4 | 756344727
| Online PSC |  | https://podminky.urs.cz/item/CS_URS_2025_01/596211230 | [14 empty] | Online PSC | 2
| P |  | Poznámka k položce: "Pro zhotovování varovných a signálních pásů musí být použita schválená dlažba s výstupky - materiál použitý pro hmatové úpravy musí splňovat NV 163/2002 Sb. (nařízení vlády) a TN TZÚS 12.03.04. – 06 (technický návod Technického a zkušebního ústavu stavebního tl. dlažby 0,08m, dodávka vč. lože, počítáno s 5% dořezů" | [14 empty] | P | 2
| VV |  | barevná reliéfní dlažba- varovné a signální pásy (2,24 + 1,63 + 1,56 + 1,88) * 1,05 = 7,68 [A] | [14 empty] | VV | 2 | 1 | True | 0 | ROZPOCET
| VV |  | 7,68 |  | 7.68 | [12 empty] | VV | 2 | 2 | True | 1 | ROZPOCET
28 | M | 59245223 | dlažba zámková betonová tvaru I základní pro nevidomé 200x200mm tl 80mm přírodní | m2 | 7.834 |  | 0 | CS ÚRS 2025 01 |  | základní |  | 0 | 0.176 | 1.3788 | 0 | 0 | 8 | M | 2 |  |  |  | ROZPOCET | 0 | 0 | 0 | 0 | 0 | 1 | 0 | 4 | -1725018151
| P |  | Poznámka k položce: Spotřeba: 36 kus/m2 | [14 empty] | P | 2
| VV |  | 7,68*1,02 'Přepočtené koeficientem množství |  | 7.834 | [12 empty] | VV | 2 | 2 | False | 1 | ROZPOCET
29 | K | 596212222 | Kladení zámkové dlažby pozemních komunikací ručně tl 80 mm skupiny B pl přes 100 do 300 m2 | m2 | 171.41 |  | 0 | CS ÚRS 2025 01 |  | základní |  | 0 | 0.11162 | 19.1328 | 0 | 0 | 4 | K | 2 |  |  |  | ROZPOCET | 0 | 0 | 0 | 0 | 0 | 1 | 0 | 4 | -115804384
| Online PSC |  | https://podminky.urs.cz/item/CS_URS_2025_01/596212222 | [14 empty] | Online PSC | 2
| P |  | Poznámka k položce: "betonová zámková dlažba tl. min.0,08m, vč. lože tvar, barva i velikost podléhá schválení investora, TDI a generálního projektanta počítáno s 5% dořezů pro lemování reliéfní dlažby (varovné a signální pásy) musí být použita dlažba s těmito vlastnostmi a typem uložení: - Dlažební prvky pro lemování signálních, varovných a hmatných pásů: Šířka lemovacího pásu musí být min. 250 mm. Povrch musí být rovinný, bez výstupků, drážek a podobných tvarových úprav. Dlažební prvky rovinné, bez výstupků a reliéfu, lemující signální, vodicí, varovný a hmatný pás, obdélníkového nebo čtvercového tvaru (bez zkosené hrany, uložené se šířkou spár max. 4 mm při splnění následujících podmínek: počet spár mezi dlažebními prvky v délce 1 m lemujícího pásu je max. 5 ks; počet spár mezi dlažebními prvky na šířku 250 mm lemujícího pásu je max. 1 ks (tj. minimální osová vzdálenost spár musí být rovna nebo větší 200 mm). Tento požadavek splňují například rovinné dlaždice o rozměrech 200 x 200 mm, 250 x 250 mm bez sražené hrany. Rovinnost dlažby dle ČSN 74 4505." | [14 empty] | P | 2
| VV |  | PARKOVACÍ STÁNÍ (20,55 + 52,18 + 50,96 + 39,56) * 1,05 = 171,41 [B] | [14 empty] | VV | 2 | 1 | True | 0 | ROZPOCET
| VV |  | 171,41 |  | 171.41 | [12 empty] | VV | 2 | 2 | True | 1 | ROZPOCET
30 | M | 59245013 | dlažba zámková betonová tvaru I 200x200mm tl 80mm přírodní | m2 | 174.838 |  | 0 | CS ÚRS 2025 01 |  | základní |  | 0 | 0.152 | 26.5754 | 0 | 0 | 8 | M | 2 |  |  |  | ROZPOCET | 0 | 0 | 0 | 0 | 0 | 1 | 0 | 4 | 88379108
| P |  | Poznámka k položce: Spotřeba: 36 kus/m2 | [14 empty] | P | 2
| VV |  | 171,41*1,02 'Přepočtené koeficientem množství |  | 174.838 | [12 empty] | VV | 2 | 2 | False | 1 | ROZPOCET
| D | 8 | Vedení trubní dálková a přípojná |  |  |  | 0 |  |  |  |  | 0 |  | 7.816 |  | 0 | 1 | D | 1 |  |  |  | ROZPOCET | [6 empty] | 0
31 | K | 871310320 | Montáž kanalizačního potrubí hladkého plnostěnného SN 12 z polypropylenu DN 150 | m | 21.6 |  | 0 | CS ÚRS 2025 01 |  | základní |  | 0 | 1e-05 | 0.000216 | 0 | 0 | 4 | K | 2 |  |  |  | ROZPOCET | 0 | 0 | 0 | 0 | 0 | 1 | 0 | 4 | -1601211287
| Online PSC |  | https://podminky.urs.cz/item/CS_URS_2025_01/871310320 | [14 empty] | Online PSC | 2
| VV |  | přípojky od liniových žlabů, DN 150, SN 12, PP nebo HDPE | [14 empty] | VV | 2 | 1 | True | 0 | ROZPOCET
| VV |  | přípojky k LŽ (10 + 4 +4) * 1,2 = 21,60 [A] | [14 empty] | VV | 2 | 1 | True | 0 | ROZPOCET
| VV |  | Celkové množství = 21,60 | [14 empty] | VV | 2 | 1 | True | 0 | ROZPOCET
| VV |  | 21,6 |  | 21.6 | [12 empty] | VV | 2 | 2 | True | 1 | ROZPOCET
32 | M | 28614226 | trubka kanalizační PP plnostěnná jednovrstvá DN 150x6000mm SN12 | m | 21.924 |  | 0 | CS ÚRS 2025 01 |  | základní |  | 0 | 0.005 | 0.10962 | 0 | 0 | 8 | M | 2 |  |  |  | ROZPOCET | 0 | 0 | 0 | 0 | 0 | 1 | 0 | 4 | -1997772654
| VV |  | 21,6*1,015 'Přepočtené koeficientem množství |  | 21.924 | [12 empty] | VV | 2 | 2 | False | 1 | ROZPOCET
33 | K | 89441X.03 | Vpusť kanalizační uliční z betonových dílců na potrubí DN do 200 | kus | 4 |  | 0 |  |  | základní |  | 0 | 1.9265 | 7.7062 | 0 | 0 | 4 | K | 2 |  |  |  | ROZPOCET | 0 | 0 | 0 | 0 | 0 | 1 | 0 | 4 | 827002664
| D | 9 | Ostatní konstrukce a práce, bourání |  |  |  | 0 |  |  |  |  | 0 |  | 125.1008 |  | 0 | 1 | D | 1 |  |  |  | ROZPOCET | [6 empty] | 0
34 | K | 916131213 | Osazení silničního obrubníku betonového stojatého s boční opěrou do lože z betonu prostého | m | 408.03 |  | 0 | CS ÚRS 2025 01 |  | základní |  | 0 | 0.1685 | 68.7531 | 0 | 0 | 4 | K | 2 |  |  |  | ROZPOCET | 0 | 0 | 0 | 0 | 0 | 1 | 0 | 4 | 1274508161
| Online PSC |  | https://podminky.urs.cz/item/CS_URS_2025_01/916131213 | [14 empty] | Online PSC | 2
| VV |  | silniční betonové obruby-odměřeno ze situace v programu autocad 63,2 * 1,05 = 66,36 [A] | [14 empty] | VV | 2 | 1 | True | 0 | ROZPOCET
| VV |  | chodníkové betonové obruby-odměřeno ze situace v programu autocad (1,7 + 4,6 + 7,7 + 59,8 + 0,3 + 2 + 19,2 + 16,5 + 9,4 + 15,7 + 17,7 + 31,4 + 0,1 + 2 | [14 empty] | VV | 2 | 1 | True | 0 | ROZPOCET
| VV |  | silniční betonové obruby-odměřeno ze situace v programu autocad (4,4+5,4+4,6+8,4+11,2+10,8+4) * 1,05 = 51,24 [A] | [14 empty] | VV | 2 | 1 | True | 0 | ROZPOCET
| VV |  | 66,36+290,43+51,24 |  | 408.03 | [12 empty] | VV | 2 | 2 | True | 1 | ROZPOCET
35 | M | 59217073 | obrubník silniční betonový 1000x100x200mm | m | 67.687 |  | 0 | CS ÚRS 2025 01 |  | základní |  | 0 | 0.048 | 3.249 | 0 | 0 | 8 | M | 2 |  |  |  | ROZPOCET | 0 | 0 | 0 | 0 | 0 | 1 | 0 | 4 | -1486985374
| VV |  | silniční betonové obruby-odměřeno ze situace v programu autocad 63,2 * 1,05 = 66,36 [A] | [14 empty] | VV | 2 | 1 | True | 0 | ROZPOCET
| VV |  | 66,36 |  | 66.36 | [12 empty] | VV | 2 | 2 | True | 1 | ROZPOCET
| VV |  | 66,36*1,02 'Přepočtené koeficientem množství |  | 67.687 | [12 empty] | VV | 2 | 2 | False | 1 | ROZPOCET
36 | M | 59217008 | obrubník parkový betonový 1000x80x200mm | m | 296.239 |  | 0 | CS ÚRS 2025 01 |  | základní |  | 0 | 0.0335 | 9.924 | 0 | 0 | 8 | M | 2 |  |  |  | ROZPOCET | 0 | 0 | 0 | 0 | 0 | 1 | 0 | 4 | 927744666
| VV |  | chodníkové betonové obruby-odměřeno ze situace v programu autocad (1,7 + 4,6 + 7,7 + 59,8 + 0,3 + 2 + 19,2 + 16,5 + 9,4 + 15,7 + 17,7 + 31,4 + 0,1 + 2 | [14 empty] | VV | 2 | 1 | True | 0 | ROZPOCET
| VV |  | 290,43 |  | 290.43 | [12 empty] | VV | 2 | 2 | True | 1 | ROZPOCET
| VV |  | 290,43*1,02 'Přepočtené koeficientem množství |  | 296.239 | [12 empty] | VV | 2 | 2 | False | 1 | ROZPOCET
37 | M | 59217026 | obrubník silniční betonový 500x150x150mm | m | 52.265 |  | 0 | CS ÚRS 2025 01 |  | základní |  | 0 | 0.08 | 4.1812 | 0 | 0 | 8 | M | 2 |  |  |  | ROZPOCET | 0 | 0 | 0 | 0 | 0 | 1 | 0 | 4 | 473496969
| VV |  | silniční betonové obruby-odměřeno ze situace v programu autocad (4,4+5,4+4,6+8,4+11,2+10,8+4) * 1,05 = 51,24 [A] | [14 empty] | VV | 2 | 1 | True | 0 | ROZPOCET
| VV |  | 51,24 |  | 51.24 | [12 empty] | VV | 2 | 2 | True | 1 | ROZPOCET
| VV |  | 51,24*1,02 'Přepočtené koeficientem množství |  | 52.265 | [12 empty] | VV | 2 | 2 | False | 1 | ROZPOCET
38 | K | 916991121 | Lože pod obrubníky, krajníky nebo obruby z dlažebních kostek z betonu prostého | m3 | 16.321 |  | 0 | CS ÚRS 2025 01 |  | základní |  | 0 | 2.2563 | 36.8257 | 0 | 0 | 4 | K | 2 |  |  |  | ROZPOCET | 0 | 0 | 0 | 0 | 0 | 1 | 0 | 4 | -939443789
| Online PSC |  | https://podminky.urs.cz/item/CS_URS_2025_01/916991121 | [14 empty] | Online PSC | 2
| VV |  | (66,36+290,43+51,24)*0,2*0,2 |  | 16.321 | [12 empty] | VV | 2 | 2 | True | 1 | ROZPOCET
39 | K | 919112111 | Řezání dilatačních spár š 4 mm hl do 60 mm příčných nebo podélných v živičném krytu | m | 49.1 |  | 0 | CS ÚRS 2025 01 |  | základní |  | 0 | 0 | 0 | 0 | 0 | 4 | K | 2 |  |  |  | ROZPOCET | 0 | 0 | 0 | 0 | 0 | 1 | 0 | 4 | 1286858817
| Online PSC |  | https://podminky.urs.cz/item/CS_URS_2025_01/919112111 | [14 empty] | Online PSC | 2
| VV |  | spáry v místech zásahu do komunikace pro osazení obrub 49,1 = 49,10 [A] | [14 empty] | VV | 2 | 1 | True | 0 | ROZPOCET
| VV |  | 49,10 |  | 49.1 | [12 empty] | VV | 2 | 2 | True | 1 | ROZPOCET
40 | K | 919121122 | Těsnění spár zálivkou za studena pro komůrky š 15 mm hl 30 mm s těsnicím profilem | m | 49.1 |  | 0 | CS ÚRS 2025 01 |  | základní |  | 0 | 0.00018 | 0.008838 | 0 | 0 | 4 | K | 2 |  |  |  | ROZPOCET | 0 | 0 | 0 | 0 | 0 | 1 | 0 | 4 | -962714441
| Online PSC |  | https://podminky.urs.cz/item/CS_URS_2025_01/919121122 | [14 empty] | Online PSC | 2
| VV |  | trvale pružná zálivka z modifikovaného asfaltu | [14 empty] | VV | 2 | 1 | True | 0 | ROZPOCET
| VV |  | těsnění spáry v místech zásahu do komunikace pro osazení obrub 49,1 = 49,10 [A] | [14 empty] | VV | 2 | 1 | True | 0 | ROZPOCET
| VV |  | Celkové množství = 49,10 | [14 empty] | VV | 2 | 1 | True | 0 | ROZPOCET
| VV |  | 49,10 |  | 49.1 | [12 empty] | VV | 2 | 2 | True | 1 | ROZPOCET
41 | K | 935113211 | Osazení odvodňovacího betonového žlabu s krycím roštem šířky do 200 mm | m | 6 |  | 0 | CS ÚRS 2025 01 |  | základní |  | 0 | 0.29221 | 1.7533 | 0 | 0 | 4 | K | 2 |  |  |  | ROZPOCET | 0 | 0 | 0 | 0 | 0 | 1 | 0 | 4 | 596317299
| Online PSC |  | https://podminky.urs.cz/item/CS_URS_2025_01/935113211 | [14 empty] | Online PSC | 2
42 | M | 59227126 | žlab odvodňovací s roštem bez spádu dna monolitický z polymerbetonu pro vysoké zatížení š 150mm | m | 6.12 |  | 0 | CS ÚRS 2025 01 |  | základní |  | 0 | 0.0663 | 0.40576 | 0 | 0 | 8 | M | 2 |  |  |  | ROZPOCET | 0 | 0 | 0 | 0 | 0 | 1 | 0 | 4 | -1105510643
| VV |  | 6*1,02 'Přepočtené koeficientem množství |  | 6.12 | [12 empty] | VV | 2 | 2 | False | 1 | ROZPOCET
43 | K | 939391012 | Obetonování konstrukcí pozemních komunikací ze ŽB tř. C 16/20 | m3 | 0.24 |  | 0 | CS ÚRS 2025 01 |  | základní |  | 0 | 0 | 0 | 0 | 0 | 4 | K | 2 |  |  |  | ROZPOCET | 0 | 0 | 0 | 0 | 0 | 1 | 0 | 4 | -220454753
| Online PSC |  | https://podminky.urs.cz/item/CS_URS_2025_01/939391012 | [14 empty] | Online PSC | 2
| VV |  | 6*0,2*0,2 |  | 0.24 | [12 empty] | VV | 2 | 2 | True | 1 | ROZPOCET
| D | 997 | Doprava suti a vybouraných hmot |  |  |  | 0 |  |  |  |  | 0 |  | 0 |  | 0 | 1 | D | 1 |  |  |  | ROZPOCET | [6 empty] | 0
44 | K | 997221551 | Vodorovná doprava suti ze sypkých materiálů do 1 km | t | 53.656 |  | 0 | CS ÚRS 2025 01 |  | základní |  | 0 | 0 | 0 | 0 | 0 | 4 | K | 2 |  |  |  | ROZPOCET | 0 | 0 | 0 | 0 | 0 | 1 | 0 | 4 | 1982256543
| Online PSC |  | https://podminky.urs.cz/item/CS_URS_2025_01/997221551 | [14 empty] | Online PSC | 2
| VV |  | 70,041-16,385 |  | 53.656 | [12 empty] | VV | 2 | 2 | True | 1 | ROZPOCET
45 | K | 997221559 | Příplatek ZKD 1 km u vodorovné dopravy suti ze sypkých materiálů | t | 214.624 |  | 0 | CS ÚRS 2025 01 |  | základní |  | 0 | 0 | 0 | 0 | 0 | 4 | K | 2 |  |  |  | ROZPOCET | 0 | 0 | 0 | 0 | 0 | 1 | 0 | 4 | -2138789174
| Online PSC |  | https://podminky.urs.cz/item/CS_URS_2025_01/997221559 | [14 empty] | Online PSC | 2
| VV |  | 53,656*4 |  | 214.624 | [12 empty] | VV | 2 | 2 | True | 1 | ROZPOCET
46 | K | 997221561 | Vodorovná doprava suti z kusových materiálů do 1 km | t | 16.385 |  | 0 | CS ÚRS 2025 01 |  | základní |  | 0 | 0 | 0 | 0 | 0 | 4 | K | 2 |  |  |  | ROZPOCET | 0 | 0 | 0 | 0 | 0 | 1 | 0 | 4 | -645078384
| Online PSC |  | https://podminky.urs.cz/item/CS_URS_2025_01/997221561 | [14 empty] | Online PSC | 2
47 | K | 997221569 | Příplatek ZKD 1 km u vodorovné dopravy suti z kusových materiálů | t | 65.54 |  | 0 | CS ÚRS 2025 01 |  | základní |  | 0 | 0 | 0 | 0 | 0 | 4 | K | 2 |  |  |  | ROZPOCET | 0 | 0 | 0 | 0 | 0 | 1 | 0 | 4 | 1209294012
| Online PSC |  | https://podminky.urs.cz/item/CS_URS_2025_01/997221569 | [14 empty] | Online PSC | 2
| VV |  | 16,385*4 |  | 65.54 | [12 empty] | VV | 2 | 2 | True | 1 | ROZPOCET
48 | K | 997221861 | Poplatek za uložení na recyklační skládce (skládkovné) stavebního odpadu z prostého betonu pod kódem 17 01 01 | t | 16.385 |  | 0 | CS ÚRS 2025 01 |  | základní |  | 0 | 0 | 0 | 0 | 0 | 4 | K | 2 |  |  |  | ROZPOCET | 0 | 0 | 0 | 0 | 0 | 1 | 0 | 4 | -1538668579
| Online PSC |  | https://podminky.urs.cz/item/CS_URS_2025_01/997221861 | [14 empty] | Online PSC | 2
49 | K | 997221873 | Poplatek za uložení na recyklační skládce (skládkovné) stavebního odpadu zeminy a kamení zatříděného do Katalogu odpadů pod kódem 17 05 04 | t | 42.846 |  | 0 | CS ÚRS 2025 01 |  | základní |  | 0 | 0 | 0 | 0 | 0 | 4 | K | 2 |  |  |  | ROZPOCET | 0 | 0 | 0 | 0 | 0 | 1 | 0 | 4 | -1528429491
| Online PSC |  | https://podminky.urs.cz/item/CS_URS_2025_01/997221873 | [14 empty] | Online PSC | 2
| VV |  | 70,041-10,81-16,385 |  | 42.846 | [12 empty] | VV | 2 | 2 | True | 1 | ROZPOCET
50 | K | 997221875 | Poplatek za uložení na recyklační skládce (skládkovné) stavebního odpadu asfaltového bez obsahu dehtu zatříděného do Katalogu odpadů pod kódem 17 03 02 | t | 10.81 |  | 0 | CS ÚRS 2025 01 |  | základní |  | 0 | 0 | 0 | 0 | 0 | 4 | K | 2 |  |  |  | ROZPOCET | 0 | 0 | 0 | 0 | 0 | 1 | 0 | 4 | -425945524
| Online PSC |  | https://podminky.urs.cz/item/CS_URS_2025_01/997221875 | [14 empty] | Online PSC | 2
| D | 998 | Přesun hmot |  |  |  | 0 |  |  |  |  | 0 |  | 0 |  | 0 | 1 | D | 1 |  |  |  | ROZPOCET | [6 empty] | 0
51 | K | 998225111 | Přesun hmot pro pozemní komunikace s krytem z kamene, monolitickým betonovým nebo živičným | t | 849.218 |  | 0 | CS ÚRS 2025 01 |  | základní |  | 0 | 0 | 0 | 0 | 0 | 4 | K | 2 |  |  |  | ROZPOCET | 0 | 0 | 0 | 0 | 0 | 1 | 0 | 4 | -170095473
| Online PSC |  | https://podminky.urs.cz/item/CS_URS_2025_01/998225111 | [14 empty] | Online PSC | 2

## D2 401.2 - Sadové úpravy
{546c35c1-14f9-4367-a1fd-394ab65e054d}
2
| KRYCÍ LIST SOUPISU PRACÍ | [7 empty] | v --- níže se nacházejí doplnkové a pomocné údaje k sestavám --- v | [8 empty] | False
Stavba:
NPK, a.s., Svitavská nemocnice, modernizace lůžkového fondu
Objekt:
Etapa 1 - Etapa 1 - 2.Fáze
Soupis:
D2 401.2 - Sadové úpravy
| KSO: |  |  |  |  | CC-CZ:
| Místo: |  | Kollárova 7, 568 25 Svitavy |  |  | Datum: | 24. 10. 2025
| Zadavatel: |  |  |  |  | IČ: | 70892822
|  | Pardubický kraj, Komenského nám.125, 532 11 |  |  |  | DIČ: | CZ70892822
| Uchazeč: |  |  |  |  | IČ: | Vyplň údaj
|  | Vyplň údaj |  |  |  | DIČ: | Vyplň údaj
| Projektant: |  |  |  |  | IČ: | 02937182
|  | Karlínblok, s.r.o., Pernerova659/31a, 186 00 |  |  |  | DIČ: | CZ02937182
| Zpracovatel: |  |  |  |  | IČ:
DIČ:
Poznámka:
| Cena bez DPH | [5 empty] | 0
|  |  | Základ daně |  |  | Sazba daně | Výše daně
| DPH | základní | 0 |  |  | 21% | 0
|  | snížená | 0 |  |  | 12% | 0
|  | zákl. přenesená | 0 |  |  | 21% | 0
|  | sníž. přenesená | 0 |  |  | 12% | 0
|  | nulová | 0 |  |  | 0% | 0
| Cena s DPH |  |  | v | CZK |  | 0
| Projektant |  |  | Zpracovatel
| Datum a podpis: |  | Razítko | Datum a podpis: |  |  | Razítko
| Objednavatel |  |  | Uchazeč
| Datum a podpis: |  | Razítko | Datum a podpis: |  |  | Razítko
REKAPITULACE ČLENĚNÍ SOUPISU PRACÍ
Stavba:
NPK, a.s., Svitavská nemocnice, modernizace lůžkového fondu
Objekt:
Etapa 1 - Etapa 1 - 2.Fáze
Soupis:
D2 401.2 - Sadové úpravy
Místo: |  |  | Kollárova 7, 568 25 Svitavy |  |  | Datum: | 24. 10. 2025
Zadavatel: |  |  | Pardubický kraj, Komenského nám.125, 532 11 |  |  | Projektant: | Karlínblok, s.r.o., Pernerova659/31a, 186 00
Uchazeč: |  |  | Vyplň údaj |  |  | Zpracovatel:
Kód dílu - Popis | [6 empty] | Cena celkem [CZK]
Náklady ze soupisu prací | [6 empty] | 0 | [11 empty] | -1
| HSV - Práce a dodávky HSV | [5 empty] | 0
| 1 - Zemní práce | [5 empty] | 0
| 1.01 - Založení porostu 5kus/m2 | [5 empty] | 0
| 1.02 - Rozvojová péče o výsadbu keřů 2 roky | [5 empty] | 0
| 1.03 - Založení trávníku parkového | [5 empty] | 0
| 1.04 - Výsadba solitérních stromů vel.14-16 | [5 empty] | 0
| 1.05 - Rozvojová péče o výsadbu stromů 3 roky | [5 empty] | 0
| 1.06 - Výsadba soliterních stromů vel. 16-18 | [5 empty] | 0
| 1.07 - Rozvojová péče o výsadbu stromů 3 roky | [5 empty] | 0
| 998 - Přesun hmot | [5 empty] | 0
SOUPIS PRACÍ
Stavba:
NPK, a.s., Svitavská nemocnice, modernizace lůžkového fondu
Objekt:
Etapa 1 - Etapa 1 - 2.Fáze
Soupis:
D2 401.2 - Sadové úpravy
Místo: |  |  | Kollárova 7, 568 25 Svitavy |  |  | Datum: | 24. 10. 2025
Zadavatel: |  |  | Pardubický kraj, Komenského nám.125, 532 11 |  |  | Projektant: | Karlínblok, s.r.o., Pernerova659/31a, 186 00
Uchazeč: |  |  | Vyplň údaj |  |  | Zpracovatel:
PČ | Typ | Kód | Popis | MJ | Množství | J.cena [CZK] | Cena celkem [CZK] | Cenová soustava |  | DPH | J. Nh [h] | Nh celkem [h] | J. hmotnost [t] | Hmotnost celkem [t] | J. suť [t] | Suť Celkem [t]
Náklady soupisu celkem | [6 empty] | 0 |  |  |  |  | 0 |  | 396.9438 |  | 0 |  | D | -1 | [10 empty] | 0
| D | HSV | Práce a dodávky HSV |  |  |  | 0 |  |  |  |  | 0 |  | 396.9438 |  | 0 | 1 | D | 0 |  |  |  | ROZPOCET | [6 empty] | 0
| D | 1 | Zemní práce |  |  |  | 0 |  |  |  |  | 0 |  | 396.9438 |  | 0 | 1 | D | 1 |  |  |  | ROZPOCET | [6 empty] | 0
| D | 1.01 | Založení porostu 5kus/m2 |  |  |  | 0 |  |  |  |  | 0 |  | 43.33 |  | 0 | 1 | D | 2 |  |  |  | ROZPOCET | [6 empty] | 0
1 | K | 171203111 | Uložení a hrubé rozhrnutí výkopku bez zhutnění v rovině a ve svahu do 1:5 | m3 | 22.35 |  | 0 | CS ÚRS 2025 01 |  | základní |  | 0 | 0 | 0 | 0 | 0 | 4 | K | 3 |  |  |  | ROZPOCET | 0 | 0 | 0 | 0 | 0 | 1 | 0 | 4 | 119316108
| Online PSC |  | https://podminky.urs.cz/item/CS_URS_2025_01/171203111 | [14 empty] | Online PSC | 3
| VV |  | "plocha 149m2" 0,15*149 |  | 22.35 | [12 empty] | VV | 3 | 2 | True | 1 | ROZPOCET
2 | M | 10364101 | zemina pro terénní úpravy - ornice | t | 40.23 |  | 0 | CS ÚRS 2025 01 |  | základní |  | 0 | 1 | 40.23 | 0 | 0 | 8 | M | 3 |  |  |  | ROZPOCET | 0 | 0 | 0 | 0 | 0 | 1 | 0 | 4 | 1128077612
3 | K | 181101121 | Úprava pozemku s rozpojením, přehrnutím, urovnáním a přehrnutím do 20 m zeminy skupiny 1 a 2 | m3 | 22.23 |  | 0 | CS ÚRS 2025 01 |  | základní |  | 0 | 0 | 0 | 0 | 0 | 4 | K | 3 |  |  |  | ROZPOCET | 0 | 0 | 0 | 0 | 0 | 1 | 0 | 4 | -787438958
| Online PSC |  | https://podminky.urs.cz/item/CS_URS_2025_01/181101121 | [14 empty] | Online PSC | 3
4 | K | 183111112 | Hloubení jamek bez výměny půdy zeminy skupiny 1 až 4 obj přes 0,002 do 0,005 m3 v rovině a svahu do 1:5 | kus | 745 |  | 0 | CS ÚRS 2025 01 |  | základní |  | 0 | 0 | 0 | 0 | 0 | 4 | K | 3 |  |  |  | ROZPOCET | 0 | 0 | 0 | 0 | 0 | 1 | 0 | 4 | 212513593
| Online PSC |  | https://podminky.urs.cz/item/CS_URS_2025_01/183111112 | [14 empty] | Online PSC | 3
| VV |  | 5*149 |  | 745 | [12 empty] | VV | 3 | 2 | True | 1 | ROZPOCET
5 | K | 184102111 | Výsadba dřeviny s balem D přes 0,1 do 0,2 m do jamky se zalitím v rovině a svahu do 1:5 | kus | 745 |  | 0 | CS ÚRS 2025 01 |  | základní |  | 0 | 0 | 0 | 0 | 0 | 4 | K | 3 |  |  |  | ROZPOCET | 0 | 0 | 0 | 0 | 0 | 1 | 0 | 4 | -331319994
| Online PSC |  | https://podminky.urs.cz/item/CS_URS_2025_01/184102111 | [14 empty] | Online PSC | 3
6 | M | 026503R1 | dodání keřů 1-2L kontejner | kus | 745 |  | 0 |  |  | základní |  | 0 | 3e-05 | 0.02235 | 0 | 0 | 8 | M | 3 |  |  |  | ROZPOCET | 0 | 0 | 0 | 0 | 0 | 1 | 0 | 4 | -449286173
| P |  | Poznámka k položce: rostlinný materiál za technologii celkem: c Stephanandra incisa 'Crispa' 51 ks Cotonester dammerii 'Skogholmen' 34 ks Lonicera xylosteum 'Compacta' 51 ks Spiraea bumalda 34 ks d Forsythia intermedia 'Maluch' 115 ks Potentilla fruticosa 'Floppy Disk ' 58 ks Spiraea cinerea 'Grefsheim' 115 ks Spiraea prunifolia 115 ks Genista tinctoria 'Royal Gold ' 115 ks Hypericum 'Hidcote' 58 ks | [14 empty] | P | 3
7 | K | 184911421 | Mulčování rostlin kůrou tl do 0,1 m v rovině a svahu do 1:5 | m2 | 149 |  | 0 | CS ÚRS 2025 01 |  | základní |  | 0 | 0 | 0 | 0 | 0 | 4 | K | 3 |  |  |  | ROZPOCET | 0 | 0 | 0 | 0 | 0 | 1 | 0 | 4 | -852766103
| Online PSC |  | https://podminky.urs.cz/item/CS_URS_2025_01/184911421 | [14 empty] | Online PSC | 3
8 | M | 10391100 | kůra mulčovací VL | m3 | 15.347 |  | 0 | CS ÚRS 2025 01 |  | základní |  | 0 | 0.2 | 3.0694 | 0 | 0 | 8 | M | 3 |  |  |  | ROZPOCET | 0 | 0 | 0 | 0 | 0 | 1 | 0 | 4 | -1702910969
| VV |  | 149*0,103 'Přepočtené koeficientem množství |  | 15.347 | [12 empty] | VV | 3 | 2 | False | 1 | ROZPOCET
9 | K | 185802114 | Hnojení půdy umělým hnojivem k jednotlivým rostlinám v rovině a svahu do 1:5 | t | 0.075 |  | 0 | CS ÚRS 2025 01 |  | základní |  | 0 | 0 | 0 | 0 | 0 | 4 | K | 3 |  |  |  | ROZPOCET | 0 | 0 | 0 | 0 | 0 | 1 | 0 | 4 | 1889788269
| Online PSC |  | https://podminky.urs.cz/item/CS_URS_2025_01/185802114 | [14 empty] | Online PSC | 3
| VV |  | 0,0005*149 |  | 0.075 | [12 empty] | VV | 3 | 2 | True | 1 | ROZPOCET
10 | M | 25191155 | hnojivo průmyslové | kg | 8.25 |  | 0 | CS ÚRS 2025 01 |  | základní |  | 0 | 0.001 | 0.00825 | 0 | 0 | 8 | M | 3 |  |  |  | ROZPOCET | 0 | 0 | 0 | 0 | 0 | 1 | 0 | 4 | -1523957994
| D | 1.02 | Rozvojová péče o výsadbu keřů 2 roky |  |  |  | 0 |  |  |  |  | 0 |  | 0 |  | 0 | 1 | D | 2 |  |  |  | ROZPOCET | [6 empty] | 0
11 | K | 184813541 | Chemické odplevelení po založení kultury postřikem hnízdově v rovině a svahu do 1:5 ručně | m2 | 298 |  | 0 | CS ÚRS 2025 01 |  | základní |  | 0 | 0 | 0 | 0 | 0 | 4 | K | 3 |  |  |  | ROZPOCET | 0 | 0 | 0 | 0 | 0 | 1 | 0 | 4 | 863150962
| Online PSC |  | https://podminky.urs.cz/item/CS_URS_2025_01/184813541 | [14 empty] | Online PSC | 3
| VV |  | 149*2 |  | 298 | [12 empty] | VV | 3 | 2 | True | 1 | ROZPOCET
12 | K | 185804312 | Zalití rostlin vodou plocha přes 20 m2 | m3 | 71.52 |  | 0 | CS ÚRS 2025 01 |  | základní |  | 0 | 0 | 0 | 0 | 0 | 4 | K | 3 |  |  |  | ROZPOCET | 0 | 0 | 0 | 0 | 0 | 1 | 0 | 4 | -1835102351
| Online PSC |  | https://podminky.urs.cz/item/CS_URS_2025_01/185804312 | [14 empty] | Online PSC | 3
| P |  | Poznámka k položce: 20L/m2 24x, včetně vodného, odběr z řadu | [14 empty] | P | 3
| VV |  | 149*0,48 |  | 71.52 | [12 empty] | VV | 3 | 2 | True | 1 | ROZPOCET
| D | 1.03 | Založení trávníku parkového |  |  |  | 0 |  |  |  |  | 0 |  | 352.1087 |  | 0 | 1 | D | 2 |  |  |  | ROZPOCET | [6 empty] | 0
13 | K | 171203111 | Uložení a hrubé rozhrnutí výkopku bez zhutnění v rovině a ve svahu do 1:5 | m3 | 195.6 |  | 0 | CS ÚRS 2025 01 |  | základní |  | 0 | 0 | 0 | 0 | 0 | 4 | K | 3 |  |  |  | ROZPOCET | 0 | 0 | 0 | 0 | 0 | 1 | 0 | 4 | 746899446
| Online PSC |  | https://podminky.urs.cz/item/CS_URS_2025_01/171203111 | [14 empty] | Online PSC | 3
| VV |  | 0,15*1304 |  | 195.6 | [12 empty] | VV | 3 | 2 | True | 1 | ROZPOCET
14 | M | 10364101 | zemina pro terénní úpravy - ornice | t | 352.08 |  | 0 | CS ÚRS 2025 01 |  | základní |  | 0 | 1 | 352.08 | 0 | 0 | 8 | M | 3 |  |  |  | ROZPOCET | 0 | 0 | 0 | 0 | 0 | 1 | 0 | 4 | 640921445
15 | K | 181101121 | Úprava pozemku s rozpojením, přehrnutím, urovnáním a přehrnutím do 20 m zeminy skupiny 1 a 2 | m3 | 195.6 |  | 0 | CS ÚRS 2025 01 |  | základní |  | 0 | 0 | 0 | 0 | 0 | 4 | K | 3 |  |  |  | ROZPOCET | 0 | 0 | 0 | 0 | 0 | 1 | 0 | 4 | 1886852178
| Online PSC |  | https://podminky.urs.cz/item/CS_URS_2025_01/181101121 | [14 empty] | Online PSC | 3
| VV |  | 0,15*1304 |  | 195.6 | [12 empty] | VV | 3 | 2 | True | 1 | ROZPOCET
16 | K | 181451131 | Založení parkového trávníku výsevem pl přes 1000 m2 v rovině a ve svahu do 1:5 | m2 | 1304 |  | 0 | CS ÚRS 2025 01 |  | základní |  | 0 | 0 | 0 | 0 | 0 | 4 | K | 3 |  |  |  | ROZPOCET | 0 | 0 | 0 | 0 | 0 | 1 | 0 | 4 | 1248516018
| Online PSC |  | https://podminky.urs.cz/item/CS_URS_2025_01/181451131 | [14 empty] | Online PSC | 3
17 | M | 00572410 | osivo směs travní parková | kg | 26.08 |  | 0 | CS ÚRS 2025 01 |  | základní |  | 0 | 0.001 | 0.02608 | 0 | 0 | 8 | M | 3 |  |  |  | ROZPOCET | 0 | 0 | 0 | 0 | 0 | 1 | 0 | 4 | 163348173
| VV |  | 1304*0,02 'Přepočtené koeficientem množství |  | 26.08 | [12 empty] | VV | 3 | 2 | False | 1 | ROZPOCET
18 | K | 185802114 | Hnojení půdy umělým hnojivem k jednotlivým rostlinám v rovině a svahu do 1:5 | t | 0.026 |  | 0 | CS ÚRS 2025 01 |  | základní |  | 0 | 0 | 0 | 0 | 0 | 4 | K | 3 |  |  |  | ROZPOCET | 0 | 0 | 0 | 0 | 0 | 1 | 0 | 4 | 356021726
| Online PSC |  | https://podminky.urs.cz/item/CS_URS_2025_01/185802114 | [14 empty] | Online PSC | 3
| VV |  | 1304*0,001*0,02 |  | 0.026 | [12 empty] | VV | 3 | 2 | True | 1 | ROZPOCET
19 | M | 25191155 | hnojivo průmyslové | kg | 2.61 |  | 0 | CS ÚRS 2025 01 |  | základní |  | 0 | 0.001 | 0.00261 | 0 | 0 | 8 | M | 3 |  |  |  | ROZPOCET | 0 | 0 | 0 | 0 | 0 | 1 | 0 | 4 | 493322196
20 | K | 185804312 | Zalití rostlin vodou plocha přes 20 m2 | m3 | 26.08 |  | 0 | CS ÚRS 2025 01 |  | základní |  | 0 | 0 | 0 | 0 | 0 | 4 | K | 3 |  |  |  | ROZPOCET | 0 | 0 | 0 | 0 | 0 | 1 | 0 | 4 | -972944999
| Online PSC |  | https://podminky.urs.cz/item/CS_URS_2025_01/185804312 | [14 empty] | Online PSC | 3
| VV |  | 1304*0,02 |  | 26.08 | [12 empty] | VV | 3 | 2 | True | 1 | ROZPOCET
| D | 1.04 | Výsadba solitérních stromů vel.14-16 |  |  |  | 0 |  |  |  |  | 0 |  | 0.232 |  | 0 | 1 | D | 2 |  |  |  | ROZPOCET | [6 empty] | 0
21 | K | 183101215 | Jamky pro výsadbu s výměnou 50 % půdy zeminy skupiny 1 až 4 obj přes 0,125 do 0,4 m3 v rovině a svahu do 1:5 | kus | 2 |  | 0 | CS ÚRS 2025 01 |  | základní |  | 0 | 0 | 0 | 0 | 0 | 4 | K | 3 |  |  |  | ROZPOCET | 0 | 0 | 0 | 0 | 0 | 1 | 0 | 4 | 126564498
| Online PSC |  | https://podminky.urs.cz/item/CS_URS_2025_01/183101215 | [14 empty] | Online PSC | 3
22 | M | 10321100 | zahradní substrát pro výsadbu VL | m3 | 0.4 |  | 0 | CS ÚRS 2025 01 |  | základní |  | 0 | 0.22 | 0.088 | 0 | 0 | 8 | M | 3 |  |  |  | ROZPOCET | 0 | 0 | 0 | 0 | 0 | 1 | 0 | 4 | -2070436630
| VV |  | 2*0,2 'Přepočtené koeficientem množství |  | 0.4 | [12 empty] | VV | 3 | 2 | False | 1 | ROZPOCET
23 | K | 184102114 | Výsadba dřeviny s balem D přes 0,4 do 0,5 m do jamky se zalitím v rovině a svahu do 1:5 | kus | 2 |  | 0 | CS ÚRS 2025 01 |  | základní |  | 0 | 0 | 0 | 0 | 0 | 4 | K | 3 |  |  |  | ROZPOCET | 0 | 0 | 0 | 0 | 0 | 1 | 0 | 4 | 547196850
| Online PSC |  | https://podminky.urs.cz/item/CS_URS_2025_01/184102114 | [14 empty] | Online PSC | 3
24 | M | 026503R2 | dodání stromů (školkařské výpěstky s balem vel. 14-16) | kus | 2 |  | 0 |  |  | základní |  | 0 | 3e-05 | 6e-05 | 0 | 0 | 8 | M | 3 |  |  |  | ROZPOCET | 0 | 0 | 0 | 0 | 0 | 1 | 0 | 4 | -1242484991
| P |  | Poznámka k položce: rostlinný materiál za technologii celkem: Mf: Malus floribunda 1 ks MxE: Malus x 'Evereste' 1 ks | [14 empty] | P | 3
25 | K | 185802114 | Hnojení půdy umělým hnojivem k jednotlivým rostlinám v rovině a svahu do 1:5 | t | 0.12 |  | 0 | CS ÚRS 2025 01 |  | základní |  | 0 | 0 | 0 | 0 | 0 | 4 | K | 3 |  |  |  | ROZPOCET | 0 | 0 | 0 | 0 | 0 | 1 | 0 | 4 | -1067160136
| Online PSC |  | https://podminky.urs.cz/item/CS_URS_2025_01/185802114 | [14 empty] | Online PSC | 3
| VV |  | 2*0,06 |  | 0.12 | [12 empty] | VV | 3 | 2 | True | 1 | ROZPOCET
26 | M | 25191155 | hnojivo průmyslové | kg | 0.12 |  | 0 | CS ÚRS 2025 01 |  | základní |  | 0 | 0.001 | 0.00012 | 0 | 0 | 8 | M | 3 |  |  |  | ROZPOCET | 0 | 0 | 0 | 0 | 0 | 1 | 0 | 4 | 841681570
| VV |  | 0,06*2 |  | 0.12 | [12 empty] | VV | 3 | 2 | True | 1 | ROZPOCET
27 | K | 184215133 | Ukotvení kmene dřevin v rovině nebo na svahu do 1:5 třemi kůly D do 0,1 m dl přes 2 do 3 m | kus | 2 |  | 0 | CS ÚRS 2025 01 |  | základní |  | 0 | 6e-05 | 0.00012 | 0 | 0 | 4 | K | 3 |  |  |  | ROZPOCET | 0 | 0 | 0 | 0 | 0 | 1 | 0 | 4 | -2069376228
| Online PSC |  | https://podminky.urs.cz/item/CS_URS_2025_01/184215133 | [14 empty] | Online PSC | 3
28 | M | 60591257 | kůl vyvazovací dřevěný impregnovaný D 8cm dl 3m | kus | 6 |  | 0 | CS ÚRS 2025 01 |  | základní |  | 0 | 0.00709 | 0.04254 | 0 | 0 | 8 | M | 3 |  |  |  | ROZPOCET | 0 | 0 | 0 | 0 | 0 | 1 | 0 | 4 | 1796873032
| VV |  | 2*3 'Přepočtené koeficientem množství |  | 6 | [12 empty] | VV | 3 | 2 | False | 1 | ROZPOCET
29 | K | 184501141 | Zhotovení obalu z rákosové nebo kokosové rohože v rovině a svahu do 1:5 | m2 | 2 |  | 0 | CS ÚRS 2025 01 |  | základní |  | 0 | 3e-05 | 6e-05 | 0 | 0 | 4 | K | 3 |  |  |  | ROZPOCET | 0 | 0 | 0 | 0 | 0 | 1 | 0 | 4 | 462446412
| Online PSC |  | https://podminky.urs.cz/item/CS_URS_2025_01/184501141 | [14 empty] | Online PSC | 3
30 | M | 61894000 | rákos ohradový neloupaný 60x100cm | m2 | 2.2 |  | 0 | CS ÚRS 2025 01 |  | základní |  | 0 | 0.0005 | 0.0011 | 0 | 0 | 8 | M | 3 |  |  |  | ROZPOCET | 0 | 0 | 0 | 0 | 0 | 1 | 0 | 4 | -1822027859
| VV |  | 2*1,1 'Přepočtené koeficientem množství |  | 2.2 | [12 empty] | VV | 3 | 2 | False | 1 | ROZPOCET
31 | K | 184215413 | Zhotovení závlahové mísy dřevin D přes 1,0 m v rovině nebo na svahu do 1:5 | kus | 2 |  | 0 | CS ÚRS 2025 01 |  | základní |  | 0 | 0 | 0 | 0 | 0 | 4 | K | 3 |  |  |  | ROZPOCET | 0 | 0 | 0 | 0 | 0 | 1 | 0 | 4 | -932529554
| Online PSC |  | https://podminky.urs.cz/item/CS_URS_2025_01/184215413 | [14 empty] | Online PSC | 3
32 | M | 10364100 | zemina pro terénní úpravy - tříděná | t | 0.1 |  | 0 | CS ÚRS 2025 01 |  | základní |  | 0 | 1 | 0.1 | 0 | 0 | 8 | M | 3 |  |  |  | ROZPOCET | 0 | 0 | 0 | 0 | 0 | 1 | 0 | 4 | 712876831
| VV |  | 2*0,05 'Přepočtené koeficientem množství |  | 0.1 | [12 empty] | VV | 3 | 2 | False | 1 | ROZPOCET
33 | K | 184801121 | Ošetřování vysazených dřevin solitérních v rovině a svahu do 1:5 | kus | 2 |  | 0 | CS ÚRS 2025 01 |  | základní |  | 0 | 0 | 0 | 0 | 0 | 4 | K | 3 |  |  |  | ROZPOCET | 0 | 0 | 0 | 0 | 0 | 1 | 0 | 4 | 1531572994
| Online PSC |  | https://podminky.urs.cz/item/CS_URS_2025_01/184801121 | [14 empty] | Online PSC | 3
34 | K | 185804311 | Zalití rostlin vodou plocha do 20 m2 | m3 | 0.1 |  | 0 | CS ÚRS 2025 01 |  | základní |  | 0 | 0 | 0 | 0 | 0 | 4 | K | 3 |  |  |  | ROZPOCET | 0 | 0 | 0 | 0 | 0 | 1 | 0 | 4 | 1891625110
| Online PSC |  | https://podminky.urs.cz/item/CS_URS_2025_01/185804311 | [14 empty] | Online PSC | 3
| VV |  | 2,000*0,05 |  | 0.1 | [12 empty] | VV | 3 | 2 | True | 1 | ROZPOCET
| D | 1.05 | Rozvojová péče o výsadbu stromů 3 roky |  |  |  | 0 |  |  |  |  | 0 |  | 4e-05 |  | 0 | 1 | D | 2 |  |  |  | ROZPOCET | [6 empty] | 0
35 | K | 184801121 | Ošetřování vysazených dřevin solitérních v rovině a svahu do 1:5 | kus | 2 |  | 0 | CS ÚRS 2025 01 |  | základní |  | 0 | 0 | 0 | 0 | 0 | 4 | K | 3 |  |  |  | ROZPOCET | 0 | 0 | 0 | 0 | 0 | 1 | 0 | 4 | 845073853
| Online PSC |  | https://podminky.urs.cz/item/CS_URS_2025_01/184801121 | [14 empty] | Online PSC | 3
36 | K | 184813511 | Chemické odplevelení před založením kultury postřikem na široko v rovině a svahu do 1:5 ručně | m2 | 3 |  | 0 | CS ÚRS 2025 01 |  | základní |  | 0 | 0 | 0 | 0 | 0 | 4 | K | 3 |  |  |  | ROZPOCET | 0 | 0 | 0 | 0 | 0 | 1 | 0 | 4 | -1885855931
| Online PSC |  | https://podminky.urs.cz/item/CS_URS_2025_01/184813511 | [14 empty] | Online PSC | 3
| VV |  | 2,000*1,5 |  | 3 | [12 empty] | VV | 3 | 2 | True | 1 | ROZPOCET
37 | K | 184911111 | Znovuuvázání dřeviny ke kůlům | kus | 2 |  | 0 | CS ÚRS 2025 01 |  | základní |  | 0 | 2e-05 | 4e-05 | 0 | 0 | 4 | K | 3 |  |  |  | ROZPOCET | 0 | 0 | 0 | 0 | 0 | 1 | 0 | 4 | -1305183841
| Online PSC |  | https://podminky.urs.cz/item/CS_URS_2025_01/184911111 | [14 empty] | Online PSC | 3
38 | K | 185804311 | Zalití rostlin vodou plocha do 20 m2 | m3 | 3 |  | 0 | CS ÚRS 2025 01 |  | základní |  | 0 | 0 | 0 | 0 | 0 | 4 | K | 3 |  |  |  | ROZPOCET | 0 | 0 | 0 | 0 | 0 | 1 | 0 | 4 | -1703105431
| Online PSC |  | https://podminky.urs.cz/item/CS_URS_2025_01/185804311 | [14 empty] | Online PSC | 3
| VV |  | 2,000*1,5 |  | 3 | [12 empty] | VV | 3 | 2 | True | 1 | ROZPOCET
39 | K | 184215173 | Odstranění ukotvení kmene dřevin třemi kůly D do 0,1 m dl přes 2 do 3 m | kus | 6 |  | 0 | CS ÚRS 2025 01 |  | základní |  | 0 | 0 | 0 | 0 | 0 | 4 | K | 3 |  |  |  | ROZPOCET | 0 | 0 | 0 | 0 | 0 | 1 | 0 | 4 | 327889635
| Online PSC |  | https://podminky.urs.cz/item/CS_URS_2025_01/184215173 | [14 empty] | Online PSC | 3
| VV |  | 2*3 |  | 6 | [12 empty] | VV | 3 | 2 | True | 1 | ROZPOCET
40 | K | 184501181 | Odstranění obalu z rákosové nebo kokosové rohože v rovině a svahu do 1:5 | m2 | 2 |  | 0 | CS ÚRS 2025 01 |  | základní |  | 0 | 0 | 0 | 0 | 0 | 4 | K | 3 |  |  |  | ROZPOCET | 0 | 0 | 0 | 0 | 0 | 1 | 0 | 4 | -1714682762
| Online PSC |  | https://podminky.urs.cz/item/CS_URS_2025_01/184501181 | [14 empty] | Online PSC | 3
| D | 1.06 | Výsadba soliterních stromů vel. 16-18 |  |  |  | 0 |  |  |  |  | 0 |  | 1.2729 |  | 0 | 1 | D | 2 |  |  |  | ROZPOCET | [6 empty] | 0
41 | K | 183101221 | Jamky pro výsadbu s výměnou 50 % půdy zeminy skupiny 1 až 4 obj přes 0,4 do 1 m3 v rovině a svahu do 1:5 | kus | 10 |  | 0 | CS ÚRS 2025 01 |  | základní |  | 0 | 0 | 0 | 0 | 0 | 4 | K | 3 |  |  |  | ROZPOCET | 0 | 0 | 0 | 0 | 0 | 1 | 0 | 4 | 214561681
| Online PSC |  | https://podminky.urs.cz/item/CS_URS_2025_01/183101221 | [14 empty] | Online PSC | 3
42 | M | 10321100 | zahradní substrát pro výsadbu VL | m3 | 2.5 |  | 0 | CS ÚRS 2025 01 |  | základní |  | 0 | 0.22 | 0.55 | 0 | 0 | 8 | M | 3 |  |  |  | ROZPOCET | 0 | 0 | 0 | 0 | 0 | 1 | 0 | 4 | -1013900306
| VV |  | 10*0,25 'Přepočtené koeficientem množství |  | 2.5 | [12 empty] | VV | 3 | 2 | False | 1 | ROZPOCET
43 | K | 184102115 | Výsadba dřeviny s balem D přes 0,5 do 0,6 m do jamky se zalitím v rovině a svahu do 1:5 | kus | 10 |  | 0 | CS ÚRS 2025 01 |  | základní |  | 0 | 0 | 0 | 0 | 0 | 4 | K | 3 |  |  |  | ROZPOCET | 0 | 0 | 0 | 0 | 0 | 1 | 0 | 4 | 2020764809
| Online PSC |  | https://podminky.urs.cz/item/CS_URS_2025_01/184102115 | [14 empty] | Online PSC | 3
44 | M | 026503R3 | dodání stromů (školkařské výpěstky s balem vel. 16-18) | kus | 10 |  | 0 |  |  | základní |  | 0 | 3e-05 | 0.0003 | 0 | 0 | 8 | M | 3 |  |  |  | ROZPOCET | 0 | 0 | 0 | 0 | 0 | 1 | 0 | 4 | -567319280
| P |  | Poznámka k položce: rostlinný materiál za technologii celkem: ApB: Acer pseudoplatanus ' Brilliantissimum' 1 ks ArA: Acer rubrum 'Amstrong' 4 ks JrM: Juglans regia 'Mars' 1 ks Sj: Sophora japonica 4 ks | [14 empty] | P | 3
45 | K | 185802114 | Hnojení půdy umělým hnojivem k jednotlivým rostlinám v rovině a svahu do 1:5 | t | 0.004 |  | 0 | CS ÚRS 2025 01 |  | základní |  | 0 | 0 | 0 | 0 | 0 | 4 | K | 3 |  |  |  | ROZPOCET | 0 | 0 | 0 | 0 | 0 | 1 | 0 | 4 | -1729128149
| Online PSC |  | https://podminky.urs.cz/item/CS_URS_2025_01/185802114 | [14 empty] | Online PSC | 3
| VV |  | 10*0,00035 |  | 0.004 | [12 empty] | VV | 3 | 2 | True | 1 | ROZPOCET
46 | M | 25191155 | hnojivo průmyslové | kg | 3.5 |  | 0 | CS ÚRS 2025 01 |  | základní |  | 0 | 0.001 | 0.0035 | 0 | 0 | 8 | M | 3 |  |  |  | ROZPOCET | 0 | 0 | 0 | 0 | 0 | 1 | 0 | 4 | 2001448752
| VV |  | 10*0,35 |  | 3.5 | [12 empty] | VV | 3 | 2 | True | 1 | ROZPOCET
47 | K | 184215133 | Ukotvení kmene dřevin v rovině nebo na svahu do 1:5 třemi kůly D do 0,1 m dl přes 2 do 3 m | kus | 10 |  | 0 | CS ÚRS 2025 01 |  | základní |  | 0 | 6e-05 | 0.0006 | 0 | 0 | 4 | K | 3 |  |  |  | ROZPOCET | 0 | 0 | 0 | 0 | 0 | 1 | 0 | 4 | 736831185
| Online PSC |  | https://podminky.urs.cz/item/CS_URS_2025_01/184215133 | [14 empty] | Online PSC | 3
48 | M | 60591257 | kůl vyvazovací dřevěný impregnovaný D 8cm dl 3m | kus | 30 |  | 0 | CS ÚRS 2025 01 |  | základní |  | 0 | 0.00709 | 0.2127 | 0 | 0 | 8 | M | 3 |  |  |  | ROZPOCET | 0 | 0 | 0 | 0 | 0 | 1 | 0 | 4 | -1920511310
| VV |  | 10*3 'Přepočtené koeficientem množství |  | 30 | [12 empty] | VV | 3 | 2 | False | 1 | ROZPOCET
49 | K | 184501141 | Zhotovení obalu z rákosové nebo kokosové rohože v rovině a svahu do 1:5 | m2 | 10 |  | 0 | CS ÚRS 2025 01 |  | základní |  | 0 | 3e-05 | 0.0003 | 0 | 0 | 4 | K | 3 |  |  |  | ROZPOCET | 0 | 0 | 0 | 0 | 0 | 1 | 0 | 4 | -1927202510
| Online PSC |  | https://podminky.urs.cz/item/CS_URS_2025_01/184501141 | [14 empty] | Online PSC | 3
50 | M | 61894000 | rákos ohradový neloupaný 60x100cm | m2 | 11 |  | 0 | CS ÚRS 2025 01 |  | základní |  | 0 | 0.0005 | 0.0055 | 0 | 0 | 8 | M | 3 |  |  |  | ROZPOCET | 0 | 0 | 0 | 0 | 0 | 1 | 0 | 4 | -768743716
| VV |  | 10*1,1 'Přepočtené koeficientem množství |  | 11 | [12 empty] | VV | 3 | 2 | False | 1 | ROZPOCET
51 | K | 184215413 | Zhotovení závlahové mísy dřevin D přes 1,0 m v rovině nebo na svahu do 1:5 | kus | 10 |  | 0 | CS ÚRS 2025 01 |  | základní |  | 0 | 0 | 0 | 0 | 0 | 4 | K | 3 |  |  |  | ROZPOCET | 0 | 0 | 0 | 0 | 0 | 1 | 0 | 4 | -1758023222
| Online PSC |  | https://podminky.urs.cz/item/CS_URS_2025_01/184215413 | [14 empty] | Online PSC | 3
52 | M | 10364100 | zemina pro terénní úpravy - tříděná | t | 0.5 |  | 0 | CS ÚRS 2025 01 |  | základní |  | 0 | 1 | 0.5 | 0 | 0 | 8 | M | 3 |  |  |  | ROZPOCET | 0 | 0 | 0 | 0 | 0 | 1 | 0 | 4 | -2104665568
| VV |  | 10*0,05 'Přepočtené koeficientem množství |  | 0.5 | [12 empty] | VV | 3 | 2 | False | 1 | ROZPOCET
53 | K | 184801121 | Ošetřování vysazených dřevin solitérních v rovině a svahu do 1:5 | kus | 10 |  | 0 | CS ÚRS 2025 01 |  | základní |  | 0 | 0 | 0 | 0 | 0 | 4 | K | 3 |  |  |  | ROZPOCET | 0 | 0 | 0 | 0 | 0 | 1 | 0 | 4 | -2081733581
| Online PSC |  | https://podminky.urs.cz/item/CS_URS_2025_01/184801121 | [14 empty] | Online PSC | 3
54 | K | 185804311 | Zalití rostlin vodou plocha do 20 m2 | m3 | 0.5 |  | 0 | CS ÚRS 2025 01 |  | základní |  | 0 | 0 | 0 | 0 | 0 | 4 | K | 3 |  |  |  | ROZPOCET | 0 | 0 | 0 | 0 | 0 | 1 | 0 | 4 | -605164516
| Online PSC |  | https://podminky.urs.cz/item/CS_URS_2025_01/185804311 | [14 empty] | Online PSC | 3
| VV |  | 10*0,05 |  | 0.5 | [12 empty] | VV | 3 | 2 | True | 1 | ROZPOCET
| D | 1.07 | Rozvojová péče o výsadbu stromů 3 roky |  |  |  | 0 |  |  |  |  | 0 |  | 0.0002 |  | 0 | 1 | D | 2 |  |  |  | ROZPOCET | [6 empty] | 0
55 | K | 184801121 | Ošetřování vysazených dřevin solitérních v rovině a svahu do 1:5 | kus | 10 |  | 0 | CS ÚRS 2025 01 |  | základní |  | 0 | 0 | 0 | 0 | 0 | 4 | K | 3 |  |  |  | ROZPOCET | 0 | 0 | 0 | 0 | 0 | 1 | 0 | 4 | -1185191512
| Online PSC |  | https://podminky.urs.cz/item/CS_URS_2025_01/184801121 | [14 empty] | Online PSC | 3
56 | K | 184813541 | Chemické odplevelení po založení kultury postřikem hnízdově v rovině a svahu do 1:5 ručně | m2 | 15 |  | 0 | CS ÚRS 2025 01 |  | základní |  | 0 | 0 | 0 | 0 | 0 | 4 | K | 3 |  |  |  | ROZPOCET | 0 | 0 | 0 | 0 | 0 | 1 | 0 | 4 | 1071147668
| Online PSC |  | https://podminky.urs.cz/item/CS_URS_2025_01/184813541 | [14 empty] | Online PSC | 3
| VV |  | 10*1,5 |  | 15 | [12 empty] | VV | 3 | 2 | True | 1 | ROZPOCET
57 | K | 184911111 | Znovuuvázání dřeviny ke kůlům | kus | 10 |  | 0 | CS ÚRS 2025 01 |  | základní |  | 0 | 2e-05 | 0.0002 | 0 | 0 | 4 | K | 3 |  |  |  | ROZPOCET | 0 | 0 | 0 | 0 | 0 | 1 | 0 | 4 | -1790031994
| Online PSC |  | https://podminky.urs.cz/item/CS_URS_2025_01/184911111 | [14 empty] | Online PSC | 3
58 | K | 185804311 | Zalití rostlin vodou plocha do 20 m2 | m3 | 15 |  | 0 | CS ÚRS 2025 01 |  | základní |  | 0 | 0 | 0 | 0 | 0 | 4 | K | 3 |  |  |  | ROZPOCET | 0 | 0 | 0 | 0 | 0 | 1 | 0 | 4 | -505696735
| Online PSC |  | https://podminky.urs.cz/item/CS_URS_2025_01/185804311 | [14 empty] | Online PSC | 3
| VV |  | 10*1,5 |  | 15 | [12 empty] | VV | 3 | 2 | True | 1 | ROZPOCET
59 | K | 184215173 | Odstranění ukotvení kmene dřevin třemi kůly D do 0,1 m dl přes 2 do 3 m | kus | 30 |  | 0 | CS ÚRS 2025 01 |  | základní |  | 0 | 0 | 0 | 0 | 0 | 4 | K | 3 |  |  |  | ROZPOCET | 0 | 0 | 0 | 0 | 0 | 1 | 0 | 4 | -1171748225
| Online PSC |  | https://podminky.urs.cz/item/CS_URS_2025_01/184215173 | [14 empty] | Online PSC | 3
| VV |  | 10*3 |  | 30 | [12 empty] | VV | 3 | 2 | True | 1 | ROZPOCET
60 | K | 184501181 | Odstranění obalu z rákosové nebo kokosové rohože v rovině a svahu do 1:5 | m2 | 10 |  | 0 | CS ÚRS 2025 01 |  | základní |  | 0 | 0 | 0 | 0 | 0 | 4 | K | 3 |  |  |  | ROZPOCET | 0 | 0 | 0 | 0 | 0 | 1 | 0 | 4 | 1487415185
| Online PSC |  | https://podminky.urs.cz/item/CS_URS_2025_01/184501181 | [14 empty] | Online PSC | 3
| D | 998 | Přesun hmot |  |  |  | 0 |  |  |  |  | 0 |  | 0 |  | 0 | 1 | D | 1 |  |  |  | ROZPOCET | [6 empty] | 0
61 | K | 998231311 | Přesun hmot pro sadovnické a krajinářské úpravy vodorovně do 5000 m | t | 396.944 |  | 0 | CS ÚRS 2025 01 |  | základní |  | 0 | 0 | 0 | 0 | 0 | 4 | K | 2 |  |  |  | ROZPOCET | 0 | 0 | 0 | 0 | 0 | 1 | 0 | 4 | 1834537236
| Online PSC |  | https://podminky.urs.cz/item/CS_URS_2025_01/998231311 | [14 empty] | Online PSC | 2

## VRN 1.2 - Vedlejší rozpoč...
{689e3aa3-a395-4e6c-a970-db16a9a15c1b}
2
| KRYCÍ LIST SOUPISU PRACÍ | [7 empty] | v --- níže se nacházejí doplnkové a pomocné údaje k sestavám --- v | [8 empty] | False
Stavba:
NPK, a.s., Svitavská nemocnice, modernizace lůžkového fondu
Objekt:
Etapa 1 - Etapa 1 - 2.Fáze
Soupis:
VRN 1.2 - Vedlejší rozpočtové náklady - 1.etapa 2.fáze
| KSO: |  |  |  |  | CC-CZ:
| Místo: |  | Kollárova 7, 568 25 Svitavy |  |  | Datum: | 24. 10. 2025
| Zadavatel: |  |  |  |  | IČ: | 70892822
|  | Pardubický kraj, Komenského nám.125, 532 11 |  |  |  | DIČ: | CZ70892822
| Uchazeč: |  |  |  |  | IČ: | Vyplň údaj
|  | Vyplň údaj |  |  |  | DIČ: | Vyplň údaj
| Projektant: |  |  |  |  | IČ: | 02937182
|  | Karlínblok, s.r.o., Pernerova659/31a, 186 00 |  |  |  | DIČ: | CZ02937182
| Zpracovatel: |  |  |  |  | IČ:
DIČ:
Poznámka:
| Cena bez DPH | [5 empty] | 0
|  |  | Základ daně |  |  | Sazba daně | Výše daně
| DPH | základní | 0 |  |  | 21% | 0
|  | snížená | 0 |  |  | 12% | 0
|  | zákl. přenesená | 0 |  |  | 21% | 0
|  | sníž. přenesená | 0 |  |  | 12% | 0
|  | nulová | 0 |  |  | 0% | 0
| Cena s DPH |  |  | v | CZK |  | 0
| Projektant |  |  | Zpracovatel
| Datum a podpis: |  | Razítko | Datum a podpis: |  |  | Razítko
| Objednavatel |  |  | Uchazeč
| Datum a podpis: |  | Razítko | Datum a podpis: |  |  | Razítko
REKAPITULACE ČLENĚNÍ SOUPISU PRACÍ
Stavba:
NPK, a.s., Svitavská nemocnice, modernizace lůžkového fondu
Objekt:
Etapa 1 - Etapa 1 - 2.Fáze
Soupis:
VRN 1.2 - Vedlejší rozpočtové náklady - 1.etapa 2.fáze
Místo: |  |  | Kollárova 7, 568 25 Svitavy |  |  | Datum: | 24. 10. 2025
Zadavatel: |  |  | Pardubický kraj, Komenského nám.125, 532 11 |  |  | Projektant: | Karlínblok, s.r.o., Pernerova659/31a, 186 00
Uchazeč: |  |  | Vyplň údaj |  |  | Zpracovatel:
Kód dílu - Popis | [6 empty] | Cena celkem [CZK]
Náklady ze soupisu prací | [6 empty] | 0 | [11 empty] | -1
| VRN - Vedlejší rozpočtové náklady | [5 empty] | 0
| VRN1 - Průzkumné, zeměměřičské a projektové práce | [5 empty] | 0
| VRN3 - Zařízení staveniště | [5 empty] | 0
| VRN4 - Inženýrská činnost | [5 empty] | 0
| VRN5 - Finanční náklady | [5 empty] | 0
| VRN6 - Územní vlivy | [5 empty] | 0
| VRN7 - Provozní vlivy | [5 empty] | 0
| VRN9 - Ostatní náklady | [5 empty] | 0
SOUPIS PRACÍ
Stavba:
NPK, a.s., Svitavská nemocnice, modernizace lůžkového fondu
Objekt:
Etapa 1 - Etapa 1 - 2.Fáze
Soupis:
VRN 1.2 - Vedlejší rozpočtové náklady - 1.etapa 2.fáze
Místo: |  |  | Kollárova 7, 568 25 Svitavy |  |  | Datum: | 24. 10. 2025
Zadavatel: |  |  | Pardubický kraj, Komenského nám.125, 532 11 |  |  | Projektant: | Karlínblok, s.r.o., Pernerova659/31a, 186 00
Uchazeč: |  |  | Vyplň údaj |  |  | Zpracovatel:
PČ | Typ | Kód | Popis | MJ | Množství | J.cena [CZK] | Cena celkem [CZK] | Cenová soustava |  | DPH | J. Nh [h] | Nh celkem [h] | J. hmotnost [t] | Hmotnost celkem [t] | J. suť [t] | Suť Celkem [t]
Náklady soupisu celkem | [6 empty] | 0 |  |  |  |  | 0 |  | 0 |  | 0 |  | D | -1 | [7 empty] | 0
| D | VRN | Vedlejší rozpočtové náklady |  |  |  | 0 |  |  |  |  | 0 |  | 0 |  | 0 | 5 | D | 0 | ROZPOCET | [6 empty] | 0
| D | VRN1 | Průzkumné, zeměměřičské a projektové práce |  |  |  | 0 |  |  |  |  | 0 |  | 0 |  | 0 | 5 | D | 1 | ROZPOCET | [6 empty] | 0
1 | K | VRN1001-R | Geodetická činnost - vytyčení a zaměření díla | Kč | 1 |  | 0 |  |  | základní |  | 0 | 0 | 0 | 0 | 0 | 1024 | K | 2 | ROZPOCET | 0 | 0 | 0 | 0 | 0 | 1 | 0 | 1024 | -30164592
2 | K | VRN1002-R | Geodetická činnost - geodetický plán | Kč | 1 |  | 0 |  |  | základní |  | 0 | 0 | 0 | 0 | 0 | 1024 | K | 2 | ROZPOCET | 0 | 0 | 0 | 0 | 0 | 1 | 0 | 1024 | -1975284362
| P |  | Poznámka k položce: Vypracování geodetického plánu vč. jeho ověření na "Katastrálním úřadu" v 6-ti vyhotoveních (5x v tištěné a 1x v digitální podobě) | [14 empty] | P | 2
3 | K | VRN1003-R | Vytyčení vedení a rozvody inženýrských sítí | Kč | 1 |  | 0 |  |  | základní |  | 0 | 0 | 0 | 0 | 0 | 1024 | K | 2 | ROZPOCET | 0 | 0 | 0 | 0 | 0 | 1 | 0 | 1024 | 1231875166
| P |  | Poznámka k položce: Detekce a vytyčení známých a předpokládaných vnitřních a vnějších podzemních a nadzemních, povrchových a podpovrchových vedení a rozvodů inženýrských sítí | [14 empty] | P | 2
4 | K | VRN1004-R | Průzkum výskytu nebezpečných látek | Kč | 1 |  | 0 |  |  | základní |  | 0 | 0 | 0 | 0 | 0 | 1024 | K | 2 | ROZPOCET | 0 | 0 | 0 | 0 | 0 | 1 | 0 | 1024 | 1394221182
| P |  | Poznámka k položce: konstrukce z nebezpečných materiálů (azbest atd.) konstrukce kontaminované nebezpečnými látkami | [14 empty] | P | 2
5 | K | VRN1005-R | Dokumentace skutečného provedení díla architektonicko-stavební části, konstrukční části a TZB a to ve formě 2D výkresové dokumentace a zároveň ve formě 3D stavebního BIM modelu ve standardizovaných formátech umožňujících následné propojení s CAFM | Kč | 1 |  | 0 |  |  | základní |  | 0 | 0 | 0 | 0 | 0 | 1024 | K | 2 | ROZPOCET | 0 | 0 | 0 | 0 | 0 | 1 | 0 | 1024 | 496349680
| P |  | Poznámka k položce: umožňujících následné propojení s CAFM systémem v četnosti skenování: finální výkopové práce vč. figur, dokončené základové konstrukce, každé jednotlivé podlaží s patrným trasováním TZB (před zakrytím finální povrchovou vrstvou) vč. střechy, finální scan celého objektu po dokončení prací | [14 empty] | P | 2
6 | K | VRN1006-R | Činnost geologa - převzetí základové spáry vč. technické zprávy | Kč | 1 |  | 0 |  |  | základní |  | 0 | 0 | 0 | 0 | 0 | 1024 | K | 2 | ROZPOCET | 0 | 0 | 0 | 0 | 0 | 1 | 0 | 1024 | -35730542
| D | VRN3 | Zařízení staveniště |  |  |  | 0 |  |  |  |  | 0 |  | 0 |  | 0 | 5 | D | 1 | ROZPOCET | [6 empty] | 0
7 | K | 030001000 | Zařízení staveniště | Kč | 1 |  | 0 | CS ÚRS 2025 01 |  | základní |  | 0 | 0 | 0 | 0 | 0 | 1024 | K | 2 | ROZPOCET | 0 | 0 | 0 | 0 | 0 | 1 | 0 | 1024 | -303362754
| Online PSC |  | https://podminky.urs.cz/item/CS_URS_2025_01/030001000 | [14 empty] | Online PSC | 2
8 | K | VRN3004-R | Ochrana stávajících inženýrských sítí na staveništi | Kč | 1 |  | 0 |  |  | základní |  | 0 | 0 | 0 | 0 | 0 | 1024 | K | 2 | ROZPOCET | 0 | 0 | 0 | 0 | 0 | 1 | 0 | 1024 | -1377323797
| P |  | Poznámka k položce: Náklady na přezkoumání podkladů objednatele o stavu inženýrských sítí probíhajících staveništěm nebo dotčenými stavbou i mimo území staveniště, provedení ochranných opatření pro zabezpečení stávajících inženýrských sítí, vytýčení inženýrských sítí. | [14 empty] | P | 2
9 | K | VRN3005-R | Náklady spojené s vyřízením požadavků orgánů a organizací nutných před započetím výstavby | Kč | 1 |  | 0 |  |  | základní |  | 0 | 0 | 0 | 0 | 0 | 1024 | K | 2 | ROZPOCET | 0 | 0 | 0 | 0 | 0 | 1 | 0 | 1024 | 1100884139
| P |  | Poznámka k položce: Obsažených v dokladové části. např. kácení zeleně, dopravní trasy, zvláštní užívání komunikací, správní poplatky, ohlášení stavby. | [14 empty] | P | 2
10 | K | VRN3009-R | Vyklizení prostoru staveniště | Kč | 1 |  | 0 |  |  | základní |  | 0 | 0 | 0 | 0 | 0 | 1024 | K | 2 | ROZPOCET | 0 | 0 | 0 | 0 | 0 | 1 | 0 | 1024 | -1728670040
| P |  | Poznámka k položce: "- Vystěhování, vyklizení a vyčištění místností a komunikačních tras ve všech podlažích dotčených navrženými stavebními úpravami, demontáž a zpětné nastěhování, montáž a seřízení vystěhovaného zařízení, vybavení a dekorací, včetně zajištění jejich ochrany před které nelze demontovat nebo vystěhovat. "- Odpojení technologických celků a spotřebičů energií v dotčených "místnostech objektu, případně jejich přemístění. | [14 empty] | P | 2
11 | K | VRN3011-R | Závěrečný úklid staveniště a komunikačních tras | Kč | 1 |  | 0 |  |  | základní |  | 0 | 0 | 0 | 0 | 0 | 1024 | K | 2 | ROZPOCET | 0 | 0 | 0 | 0 | 0 | 1 | 0 | 1024 | -198994636
| P |  | Poznámka k položce: "Po provedení stavebních prací bude proveden kompletní "závěrečný úklid staveniště a komunikačních tras. "Poškozené zatravněné plochy budou ozeleněny a upraveny. "Ostatní dotčené plochy a konstrukce budou uvedeny do "původního stavu na náklady zhotovitele. | [14 empty] | P | 2
| D | VRN4 | Inženýrská činnost |  |  |  | 0 |  |  |  |  | 0 |  | 0 |  | 0 | 5 | D | 1 | ROZPOCET | [6 empty] | 0
12 | K | 043103000 | Zkoušky, testy a revize (kde není uvedeno) | Kč | 1 |  | 0 | CS ÚRS 2025 01 |  | základní |  | 0 | 0 | 0 | 0 | 0 | 1024 | K | 2 | ROZPOCET | 0 | 0 | 0 | 0 | 0 | 1 | 0 | 1024 | 2095144322
| Online PSC |  | https://podminky.urs.cz/item/CS_URS_2025_01/043103000 | [14 empty] | Online PSC | 2
| P |  | Poznámka k položce: Náklady na zajištění všech nezbytných zkoušek a atestů podle ČSN a případných jiných právních nebo technických předpisů platných v době provádění a předání díla, kterými bude prokázáno dosažení předepsané kvality a předepsaných technických parametrů díla. | [14 empty] | P | 2
13 | K | 043224000 | Monitoring celkem (kde není uvedeno) | Kč | 1 |  | 0 | CS ÚRS 2025 01 |  | základní |  | 0 | 0 | 0 | 0 | 0 | 1024 | K | 2 | ROZPOCET | 0 | 0 | 0 | 0 | 0 | 1 | 0 | 1024 | -996301069
| Online PSC |  | https://podminky.urs.cz/item/CS_URS_2025_01/043224000 | [14 empty] | Online PSC | 2
| P |  | Poznámka k položce: "-Zabezpečení pevných bodů pro sledování pohybu objektů "po celou dobu výstavby | [14 empty] | P | 2
14 | K | 045002000 | Kompletační a koordinační činnost (kde není uvedeno) | Kć | 1 |  | 0 | CS ÚRS 2025 01 |  | základní |  | 0 | 0 | 0 | 0 | 0 | 1024 | K | 2 | ROZPOCET | 0 | 0 | 0 | 0 | 0 | 1 | 0 | 1024 | -2083039637
| Online PSC |  | https://podminky.urs.cz/item/CS_URS_2025_01/045002000 | [14 empty] | Online PSC | 2
| P |  | Poznámka k položce: Náklady na zajištění a dodržení splnění všech požadavků a podmínek uvedených ve vyjádřeních vyplývajících ze stanovisek orgánů státní správy; zajištění oznámení zahájení stavebních prací v souladu s pravomocnými rozhodnutími a vyjádřeními například správců sítí; poskytnutí součinnosti při tvorbě povinných monitorovacích zpráv projektu; zajištění koordinační činnosti subdodavatelů zhotovitele; zajištění a provedení všech nezbytných opatření organizačního a stavebně technologického charakteru k řádnému provedení předmětu díla; předání všech dokladů o dokončené stavbě. | [14 empty] | P | 2
15 | K | 045203000 | Kompletační činnost - všech profesí (kde není uvedeno) | soubor | 1 |  | 0 | CS ÚRS 2025 01 |  | základní |  | 0 | 0 | 0 | 0 | 0 | 1024 | K | 2 | ROZPOCET | 0 | 0 | 0 | 0 | 0 | 1 | 0 | 1024 | -1103436007
| Online PSC |  | https://podminky.urs.cz/item/CS_URS_2025_01/045203000 | [14 empty] | Online PSC | 2
| P |  | Poznámka k položce: Náklady na zajištění a dodržení splnění všech požadavků a podmínek uvedených ve vyjádřeních vyplývajících ze stanovisek orgánů státní správy; zajištění oznámení zahájení stavebních prací v souladu s pravomocnými rozhodnutími a vyjádřeními například správců sítí; poskytnutí součinnosti při tvorbě povinných monitorovacích zpráv projektu; zajištění koordinační činnosti subdodavatelů zhotovitele; zajištění a provedení všech nezbytných opatření organizačního a stavebně technologického charakteru k řádnému provedení předmětu díla; předání všech dokladů o dokončené stavbě. | [14 empty] | P | 2
16 | K | 045303000 | Koordinační činnost progesí (kde není uvedeno) | soubor | 1 |  | 0 | CS ÚRS 2025 01 |  | základní |  | 0 | 0 | 0 | 0 | 0 | 1024 | K | 2 | ROZPOCET | 0 | 0 | 0 | 0 | 0 | 1 | 0 | 1024 | 1420706505
| Online PSC |  | https://podminky.urs.cz/item/CS_URS_2025_01/045303000 | [14 empty] | Online PSC | 2
17 | K | VRN4006-R | Fotodokumentace prováděného díla | Kč | 1 |  | 0 |  |  | základní |  | 0 | 0 | 0 | 0 | 0 | 1024 | K | 2 | ROZPOCET | 0 | 0 | 0 | 0 | 0 | 1 | 0 | 1024 | -797636918
| P |  | Poznámka k položce: Náklady na zajištění průběžné fotodokumentace provádění díla - zhotovitel zajistí a předá objednateli průběžnou fotodokumentaci realizace díla v 1 digitálním vyhotovení. Fotodokumentace bude dokladovat průběh díla a bude zejména dokumentovat části stavby a konstrukce před jejich zakrytím. | [14 empty] | P | 2
18 | K | VRN4007-R | Měření hluku | Kč | 1 |  | 0 |  |  | základní |  | 0 | 0 | 0 | 0 | 0 | 1024 | K | 2 | ROZPOCET | 0 | 0 | 0 | 0 | 0 | 1 | 0 | 1024 | 1395208719
| P |  | Poznámka k položce: "- Kontrolní měření hluku v průběhu stavby a měření "po dokončení stavby | [14 empty] | P | 2
| D | VRN5 | Finanční náklady |  |  |  | 0 |  |  |  |  | 0 |  | 0 |  | 0 | 5 | D | 1 | ROZPOCET | [6 empty] | 0
19 | K | VRN5001-R | Pojištění dodavatele a pojištění díla | Kč | 1 |  | 0 |  |  | základní |  | 0 | 0 | 0 | 0 | 0 | 1024 | K | 2 | ROZPOCET | 0 | 0 | 0 | 0 | 0 | 1 | 0 | 1024 | 665212265
| P |  | Poznámka k položce: Náklady spojené s povinným pojištěním dodavatele nebo stavebního díla či jeho částí, v rozsahu obchodních podmínek | [14 empty] | P | 2
20 | K | VRN5002-R | Bankovní záruka po dobu realizace stavby | Kč | 1 |  | 0 |  |  | základní |  | 0 | 0 | 0 | 0 | 0 | 1024 | K | 2 | ROZPOCET | 0 | 0 | 0 | 0 | 0 | 1 | 0 | 1024 | 2128947432
| P |  | Poznámka k položce: Náklady spojené s se zajištěním bankovní záruky po dobu realizace díla v rozsahu obchodních podmínek. | [14 empty] | P | 2
21 | K | VRN5003-R | Bankovní záruka po dobu záruční doby | Kč | 1 |  | 0 |  |  | základní |  | 0 | 0 | 0 | 0 | 0 | 1024 | K | 2 | ROZPOCET | 0 | 0 | 0 | 0 | 0 | 1 | 0 | 1024 | 431482491
| P |  | Poznámka k položce: Náklady spojené s se zajištěním bankovní záruky po dobu záruční lhůty v rozsahu obchodních podmínek. | [14 empty] | P | 2
| D | VRN6 | Územní vlivy |  |  |  | 0 |  |  |  |  | 0 |  | 0 |  | 0 | 5 | D | 1 | ROZPOCET | [6 empty] | 0
22 | K | 061002000 | Vliv klimatických podmínek | Kč | 1 |  | 0 | CS ÚRS 2025 01 |  | základní |  | 0 | 0 | 0 | 0 | 0 | 1024 | K | 2 | ROZPOCET | 0 | 0 | 0 | 0 | 0 | 1 | 0 | 1024 | 1556856641
| Online PSC |  | https://podminky.urs.cz/item/CS_URS_2025_01/061002000 | [14 empty] | Online PSC | 2
| P |  | Poznámka k položce: "- Zajištění staveniště proti vodě, větru, mrazu... "odklízení sněhu, posypový matreiál "- Zpomalení výstavby z důvodu nizkých či vysokých teplot | [14 empty] | P | 2
| D | VRN7 | Provozní vlivy |  |  |  | 0 |  |  |  |  | 0 |  | 0 |  | 0 | 5 | D | 1 | ROZPOCET | [6 empty] | 0
23 | K | VRN7001-R | Dočasné dopravní opatření | kč | 1 |  | 0 |  |  | základní |  | 0 | 0 | 0 | 0 | 0 | 1024 | K | 2 | ROZPOCET | 0 | 0 | 0 | 0 | 0 | 1 | 0 | 1024 | 1470747976
| P |  | Poznámka k položce: "Náklady na vyhotovení návrhu dočasného dopravního značení, "jeho projednání a odsouhlasení s dotčenými orgány a organizacemi, "dodání dopravních značek a světelné signalizace, jejich rozmístění a "přemísťování a jejich údržba v průběhu výstavby včetně následného odstranění. | [14 empty] | P | 2
24 | K | VRN7002-R | Provozní vlivy | kč | 1 |  | 0 |  |  | základní |  | 0 | 0 | 0 | 0 | 0 | 1024 | K | 2 | ROZPOCET | 0 | 0 | 0 | 0 | 0 | 1 | 0 | 1024 | -36338868
| P |  | Poznámka k položce: "- Tato kategorie nákladů vyjadřuje ztížené podmínky provádění tam, "kde jsou stavební práce zcela nebo zčásti omezovány "provozem jiných osob. Jde zejména o zvýšené náklady související s "omezeným provozem v areálu objednatele nebo o náklady v důsledku "nezbytného respektování stávající dopravy v okolí stavby ovlivňující "stavební práce. "- Do této položky patří dále náklady na ztížené provádění stavebních prací "v důsledku provozu zdravotnického zařízení "(nutnost ochranných konstrukcí, ochranných zábradlí a hrazení, "záchytných sítí mimo sítě na lešení, stříšek, apod.) | [14 empty] | P | 2
| D | VRN9 | Ostatní náklady |  |  |  | 0 |  |  |  |  | 0 |  | 0 |  | 0 | 5 | D | 1 | ROZPOCET | [6 empty] | 0
25 | K | VRN9003-R | Výrobní a dílenská dokumentace všech profesí ( kde není uvedeno) | Kč | 1 |  | 0 |  |  | základní |  | 0 | 0 | 0 | 0 | 0 | 1024 | K | 2 | ROZPOCET | 0 | 0 | 0 | 0 | 0 | 1 | 0 | 1024 | -651386849
26 | K | VRN9004-R | Koordinace všech profesí (kde není uvedeno) | Kč | 1 |  | 0 |  |  | základní |  | 0 | 0 | 0 | 0 | 0 | 1024 | K | 2 | ROZPOCET | 0 | 0 | 0 | 0 | 0 | 1 | 0 | 1024 | 901657561
| P |  | Poznámka k položce: Trasové koordinace potrubních a kabelových tras všech profesí | [14 empty] | P | 2
27 | K | VRN9005-R | Komplexní zkoušky všech profesí (kde není uvedeno) | Kč | 1 |  | 0 |  |  | základní |  | 0 | 0 | 0 | 0 | 0 | 1024 | K | 2 | ROZPOCET | 0 | 0 | 0 | 0 | 0 | 1 | 0 | 1024 | -1592657047
| P |  | Poznámka k položce: Veškeré zkoušky potřebné ke zprovoznění objektu | [14 empty] | P | 2
28 | K | VRN9008-R | Zápis do DTM se základním popisem požadavků na dodavatele, které budou přílohou smlouvy | Kč | 1 |  | 0 |  |  | základní |  | 0 | 0 | 0 | 0 | 0 | 1024 | K | 2 | ROZPOCET | 0 | 0 | 0 | 0 | 0 | 1 | 0 | 1024 | 926298988