## Krycí list
POLOŽKOVÝ ROZPOČET
Rozpočet |  | 1 | Protihluková stěna | JKSO | 815.46
Objekt |  | Název objektu |  | SKP
F-2-4 |  | SO-07 Protihluková stěna |  | Měrná jednotka
Stavba |  | Název stavby |  | Počet jednotek | 0
1SINC |  | Transfor.soc.služeb Chrudim-Vaňkova |  | Náklady na m.j. | 0
Projektant |  | SINC s.r.o Pardubice |  | Typ rozpočtu
Zpracovatel projektu |  | SINC s.r.o Pardubice
Objednatel |  | Pardubický kraj,Komenského nám.125,Pardubice
Dodavatel |  |  |  | Zakázkové číslo | 120804
Rozpočtoval |  |  |  | Počet listů
ROZPOČTOVÉ NÁKLADY
Základní rozpočtové náklady |  |  | Ostatní rozpočtové náklady
| HSV celkem | 0 | Ztížené výrobní podmínky |  | 0
Z | PSV celkem | 0 | Oborová přirážka |  | 0
R | M práce celkem | 0 | Přesun stavebních kapacit |  | 0
N | M dodávky celkem | 0 | Mimostaveništní doprava |  | 0
ZRN celkem |  | 0 | Zařízení staveniště |  | 0
|  |  | Provoz investora |  | 0
HZS |  | 0 | Kompletační činnost (IČD) |  | 0
ZRN+HZS |  | 0 | Ostatní náklady neuvedené |  | 0
ZRN+ost.náklady+HZS |  | 0 | Ostatní náklady celkem |  | 0
Vypracoval |  |  | Za zhotovitele | Za objednatele
Jméno : |  |  | Jméno : | Jméno :
Datum : |  |  | Datum : | Datum :
Podpis : |  |  | Podpis: | Podpis:
Základ pro DPH |  | 21 | % | 0
DPH |  | 21 | % | 0
Základ pro DPH |  | 0 | % | 0
DPH |  | 0 | % | 0
CENA ZA OBJEKT CELKEM |  |  |  | 0
Poznámka :
Odkazy a podrobná specifikace obsahu a tvorby soupisu prací viz přiložená preambule

## Rekapitulace
Stavba : |  | 1SINC Transfor.soc.služeb Chrudim-Vaňkova |  |  | Rozpočet : | 1
Objekt : |  | F-2-4 SO-07 Protihluková stěna |  |  | Protihluková stěna
REKAPITULACE STAVEBNÍCH DÍLŮ
| Stavební díl |  | HSV | PSV | Dodávka | Montáž | HZS
1 | Zemní práce |  | 0 | 0 | 0 | 0 | 0
2 | Základy a zvláštní zakládání |  | 0 | 0 | 0 | 0 | 0
348 | ploty |  | 0 | 0 | 0 | 0 | 0
94 | Lešení a stavební výtahy |  | 0 | 0 | 0 | 0 | 0
99 | Staveništní přesun hmot |  | 0 | 0 | 0 | 0 | 0
711 | Izolace proti vodě |  | 0 | 0 | 0 | 0 | 0
| CELKEM OBJEKT |  | 0 | 0 | 0 | 0 | 0
VEDLEJŠÍ ROZPOČTOVÉ NÁKLADY
Název VRN |  |  | Kč | % | Základna |  | Kč
Ztížené výrobní podmínky |  |  | 0 | 0 | 0 |  | 0 | 0
Oborová přirážka |  |  | 0 | 0 | 0 |  | 0 | 0
Přesun stavebních kapacit |  |  | 0 | 0 | 0 |  | 0 | 0
Mimostaveništní doprava |  |  | 0 | 0 | 0 |  | 0 | 0
Zařízení staveniště |  |  | 0 | 0 | 0 |  | 0 | 1
Provoz investora |  |  | 0 | 0 | 0 |  | 0 | 1
Kompletační činnost (IČD) |  |  | 0 | 0 | 0 |  | 0 | 2
Rezerva rozpočtu |  |  | 0 | 0 | 0 |  | 0 | 2
| CELKEM VRN |  |  |  |  | 0

## Položky
Položkový rozpočet
Stavba : |  | 1SINC Transfor.soc.služeb Chrudim-Vaňkova |  | Rozpočet: | 1
Objekt : |  | F-2-4 SO-07 Protihluková stěna |  | Protihluková stěna
P.č. | Číslo položky | Název položky | MJ | množství | cena / MJ | celkem (Kč) | DPH | cena s DPH
Díl: | 1 | Zemní práce | [7 empty] | 1
1 | 132201101R00 | Hloubení rýh šířky do 60 cm v hor.3 do 100 m3 | m3 | 29.3996 |  | 0 | 21 | 0 |  | 2 | 1 | 1 | 1 | 1 | 0 | 0 | 0 | 0 | 0 | 0
|  | č.v.F 2.4.3 část 1 po provedených HTÚ:10,3*0,45*0,75 |  | 3.4763 |  |  |  |  | č.v.F 2.4.3 část 1 po provedených HTÚ:10,3*0,45*0,75
|  | 10*0,45*1 |  | 4.5 |  |  |  |  | 10*0,45*1
|  | část 2:16,525*0,45*1 |  | 7.4362 |  |  |  |  | část 2:16,525*0,45*1
|  | 16,525*0,45*1,25 |  | 9.2953 |  |  |  |  | 16,525*0,45*1,25
|  | část 3:3,175*0,45*1,25 |  | 1.7859 |  |  |  |  | část 3:3,175*0,45*1,25
|  | 3,15*0,45*1,1 |  | 1.5593 |  |  |  |  | 3,15*0,45*1,1
|  | 3,15*0,45*0,95 |  | 1.3466 |  |  |  |  | 3,15*0,45*0,95
2 | 132201109R00 | Příplatek za lepivost - hloubení rýh 60 cm v hor.3 | m3 | 29.3996 |  | 0 | 21 | 0 |  | 2 | 1 | 1 | 1 | 1 | 0 | 0 | 0 | 0 | 0 | 0
3 | 162701105R00 | Vodorovné přemístění výkopku z hor.1-4 dle technologického plánu zhotovitele | m3 | 29.3996 |  | 0 | 21 | 0 |  | 2 | 1 | 1 | 1 | 1 | 0 | 0 | 0 | 0 | 0 | 0
4 | 171206111R00 | Uložení zemin do násypů předeps. tvarů s urovnáním v rámci stavby | m3 | 29.3996 |  | 0 | 21 | 0 |  | 2 | 1 | 0 | 0 | 1 | 0 | 0 | 0 | 0 | 0 | 0
| Celkem za | 1 Zemní práce |  |  |  | 0 |  | 0 |  | 4 |  |  |  |  | 0 | 0 | 0 | 0 | 0
Díl: | 2 | Základy a zvláštní zakládání | [7 empty] | 1
5 | 274321321R00 | Železobeton základových pasů C 20/25 (B 25) | m3 | 30.4286 |  | 0 | 21 | 0 |  | 2 | 1 | 1 | 1 | 1 | 0 | 0 | 0 | 0 | 0 | 2.4533
|  | Začátek provozního součtu |  | 0 |  |  |  |  | Začátek provozního součtu
|  | č.v.F 2.4.3 část 1 po provedených HTÚ:10,3*0,45*0,75 |  | 3.4763 |  |  |  |  | č.v.F 2.4.3 část 1 po provedených HTÚ:10,3*0,45*0,75
|  | 10*0,45*1 |  | 4.5 |  |  |  |  | 10*0,45*1
|  | část 2:16,525*0,45*1 |  | 7.4362 |  |  |  |  | část 2:16,525*0,45*1
|  | 16,525*0,45*1,25 |  | 9.2953 |  |  |  |  | 16,525*0,45*1,25
|  | část 3:3,175*0,45*1,25 |  | 1.7859 |  |  |  |  | část 3:3,175*0,45*1,25
|  | 3,15*0,45*1,1 |  | 1.5593 |  |  |  |  | 3,15*0,45*1,1
|  | 3,15*0,45*0,95 |  | 1.3466 |  |  |  |  | 3,15*0,45*0,95
|  | Mezisoučet |  | 0 |  |  |  |  | Mezisoučet
|  | Konec provozního součtu |  | 29.3996 |  |  |  |  | Konec provozního součtu
|  | 29,3996*1,035 |  | 30.4286 |  |  |  |  | 29,3996*1,035
| Celkem za | 2 Základy a zvláštní zakládání |  |  |  | 0 |  | 0 |  | 4 |  |  |  |  | 0 | 0 | 0 | 0 | 0
Díl: | 348 | ploty | [7 empty] | 1
6 | 339361115R00 | Výztuž a probeton. plot.sloupku 40x40 cm | m | 40 |  | 0 | 21 | 0 |  | 2 | 1 | 1 | 1 | 1 | 0 | 0 | 0 | 0 | 0 | 0.15651
|  | v.č.2.4.3:20*2 |  | 40 |  |  |  |  | v.č.2.4.3:20*2
7 | 339361212R00 | Provázání plotového zdiva tl. 20 cm se sloupkem | kus | 360 |  | 0 | 21 | 0 |  | 2 | 1 | 1 | 1 | 1 | 0 | 0 | 0 | 0 | 0 | 0.00047
|  | 20*9*2 |  | 360 |  |  |  |  | 20*9*2
8 | 339921232R00 | Sloup plotový 40x40cm z tvar.štípan.rohových barev | m | 40 |  | 0 | 21 | 0 |  | 2 | 1 | 1 | 1 | 1 | 0 | 0 | 0 | 0 | 0 | 0.27788
|  | v.č.2.4.3:20*2 |  | 40 |  |  |  |  | v.č.2.4.3:20*2
9 | 339924122R00 | Hlavice sloupová z bet. tvarovek 49x49 barevná | kus | 20 |  | 0 | 21 | 0 |  | 2 | 1 | 1 | 1 | 1 | 0 | 0 | 0 | 0 | 0 | 0.01663
10 | 341321310R00 | Probetonování plotového zdiva C 16/20 (B 20) | m3 | 8.808 |  | 0 | 21 | 0 |  | 2 | 1 | 1 | 1 | 1 | 0 | 0 | 0 | 0 | 0 | 2.42
|  | Začátek provozního součtu |  | 0 |  |  |  |  | Začátek provozního součtu
|  | č.v.F 2.4.3 část 1:20,375*2 |  | 40.75 |  |  |  |  | č.v.F 2.4.3 část 1:20,375*2
|  | část 2:33,2*2 |  | 66.4 |  |  |  |  | část 2:33,2*2
|  | část 3:9,475*2 |  | 18.95 |  |  |  |  | část 3:9,475*2
|  | odpočet sloupky:-20*0,4*2 |  | -16 |  |  |  |  | odpočet sloupky:-20*0,4*2
|  | Mezisoučet |  | 0 |  |  |  |  | Mezisoučet
|  | Konec provozního součtu |  | 110.1 |  |  |  |  | Konec provozního součtu
|  | 110,1*0,08 |  | 8.808 |  |  |  |  | 110,1*0,08
11 | 341361821R00 | Výztuž plotu z betonářské oceli 10505 | t | 0.7295 |  | 0 | 21 | 0 |  | 2 | 1 | 1 | 1 | 1 | 0 | 0 | 0 | 0 | 0 | 1.0249
|  | Začátek provozního součtu |  | 0 |  |  |  |  | Začátek provozního součtu
|  | č.v.F 2.4.3 část 1:20,375 |  | 20.375 |  |  |  |  | č.v.F 2.4.3 část 1:20,375
|  | část 2:33,2 |  | 33.2 |  |  |  |  | část 2:33,2
|  | část 3:9,475 |  | 9.475 |  |  |  |  | část 3:9,475
|  | Mezisoučet |  | 0 |  |  |  |  | Mezisoučet
|  | Konec provozního součtu |  | 63.05 |  |  |  |  | Konec provozního součtu
|  | 63,05/0,2*2,6*0,00089 |  | 0.7295 |  |  |  |  | 63,05/0,2*2,6*0,00089
12 | 348922232R00 | Zdivo plotové tl.20cm z tvar.oboustr.štíp.barevn. | m2 | 110.1 |  | 0 | 21 | 0 |  | 2 | 1 | 1 | 1 | 1 | 0 | 0 | 0 | 0 | 0 | 0.31068
|  | č.v.F 2.4.3 část 1:20,375*2 |  | 40.75 |  |  |  |  | č.v.F 2.4.3 část 1:20,375*2
|  | část 2:33,2*2 |  | 66.4 |  |  |  |  | část 2:33,2*2
|  | část 3:9,475*2 |  | 18.95 |  |  |  |  | část 3:9,475*2
|  | odpočet sloupky:-20*0,4*2 |  | -16 |  |  |  |  | odpočet sloupky:-20*0,4*2
13 | 348924112R00 | Stříška plotová pro zeď tl.20cm z tvar.štíp.barevn | m | 54.975 |  | 0 | 21 | 0 |  | 2 | 1 | 1 | 1 | 1 | 0 | 0 | 0 | 0 | 0 | 0.03723
|  | č.v.F 2.4.3 část 1:20,3 |  | 20.3 |  |  |  |  | č.v.F 2.4.3 část 1:20,3
|  | část 2:33,2 |  | 33.2 |  |  |  |  | část 2:33,2
|  | část 3:9,475 |  | 9.475 |  |  |  |  | část 3:9,475
|  | -20*0,4 |  | -8 |  |  |  |  | -20*0,4
14 | 348929111R00 | Příplatek na řezání 1ks betonové tvarovky | Kč | 200 |  | 0 | 21 | 0 |  | 2 | 1 | 1 | 1 | 1 | 0 | 0 | 0 | 0 | 0 | 0
|  | 20*5*2 |  | 200 |  |  |  |  | 20*5*2
15 | 627452112T00 | Spárování maltou MCs zapušt. rovné,zdí kvádrových | m2 | 268.4 |  | 0 | 21 | 0 |  | 2 | 1 | 1 | 1 | 1 | 0 | 0 | 0 | 0 | 0 | 0.01722
|  | č.v.F 2.4.3 část 1:20,3*2*2+2*0,2 |  | 81.6 |  |  |  |  | č.v.F 2.4.3 část 1:20,3*2*2+2*0,2
|  | část 2:33,2*2*2 |  | 132.8 |  |  |  |  | část 2:33,2*2*2
|  | část 3:9,4*2*2+2*0,2 |  | 38 |  |  |  |  | část 3:9,4*2*2+2*0,2
|  | 20*0,1*2*4 |  | 16 |  |  |  |  | 20*0,1*2*4
| Celkem za | 348 ploty |  |  |  | 0 |  | 0 |  | 4 |  |  |  |  | 0 | 0 | 0 | 0 | 0
Díl: | 94 | Lešení a stavební výtahy | [7 empty] | 1
16 | 941955001R00 | Lešení lehké pomocné, výška podlahy do 1,2 m | m2 | 125.95 |  | 0 | 21 | 0 |  | 2 | 1 | 1 | 1 | 1 | 0 | 0 | 0 | 0 | 0 | 0.00121
|  | Začátek provozního součtu |  | 0 |  |  |  |  | Začátek provozního součtu
|  | č.v.F 2.4.3 část 1:20,3 |  | 20.3 |  |  |  |  | č.v.F 2.4.3 část 1:20,3
|  | část 2:33,2 |  | 33.2 |  |  |  |  | část 2:33,2
|  | část 3:9,475 |  | 9.475 |  |  |  |  | část 3:9,475
|  | Mezisoučet |  | 0 |  |  |  |  | Mezisoučet
|  | Konec provozního součtu |  | 62.975 |  |  |  |  | Konec provozního součtu
|  | 62,975*1*2 |  | 125.95 |  |  |  |  | 62,975*1*2
| Celkem za | 94 Lešení a stavební výtahy |  |  |  | 0 |  | 0 |  | 4 |  |  |  |  | 0 | 0 | 0 | 0 | 0
Díl: | 99 | Staveništní přesun hmot | [7 empty] | 1
17 | 998151111R00 | Přesun hmot, oplocení a zvláštní obj. zděné do 10m | t | 155.6176 |  | 0 | 21 | 0 |  | 2 | 7 | 1 | 2 | 1 | 0 | 0 | 0 | 0 | 0 | 0
| Celkem za | 99 Staveništní přesun hmot |  |  |  | 0 |  | 0 |  | 4 |  |  |  |  | 0 | 0 | 0 | 0 | 0
Díl: | 711 | Izolace proti vodě | [7 empty] | 1
18 | 711111001RZ1 | Izolace proti vlhkosti vodor. nátěr ALP za studena 1x nátěr - včetně dodávky penetračního laku ALP | m2 | 31.4875 |  | 0 | 21 | 0 |  | 2 | 1 | 7 | 7 | 2 | 0 | 0 | 0 | 0 | 0 | 0.0003
|  | Začátek provozního součtu |  | 0 |  |  |  |  | Začátek provozního součtu
|  | č.v.F 2.4.3 část 1:20,3 |  | 20.3 |  |  |  |  | č.v.F 2.4.3 část 1:20,3
|  | část 2:33,2 |  | 33.2 |  |  |  |  | část 2:33,2
|  | část 3:9,475 |  | 9.475 |  |  |  |  | část 3:9,475
|  | Mezisoučet |  | 0 |  |  |  |  | Mezisoučet
|  | Konec provozního součtu |  | 62.975 |  |  |  |  | Konec provozního součtu
|  | 62,975*0,5 |  | 31.4875 |  |  |  |  | 62,975*0,5
19 | 711141559RY1 | Izolace proti vlhk. vodorovná pásy přitavením 1 vrstva - včetně dod.modifikov.asfalt.pásu tl.4mm | m2 | 31.4875 |  | 0 | 21 | 0 |  | 2 | 1 | 7 | 7 | 2 | 0 | 0 | 0 | 0 | 0 | 0.0057
|  | Začátek provozního součtu |  | 0 |  |  |  |  | Začátek provozního součtu
|  | č.v.F 2.4.3 část 1:20,3 |  | 20.3 |  |  |  |  | č.v.F 2.4.3 část 1:20,3
|  | část 2:33,2 |  | 33.2 |  |  |  |  | část 2:33,2
|  | část 3:9,475 |  | 9.475 |  |  |  |  | část 3:9,475
|  | Mezisoučet |  | 0 |  |  |  |  | Mezisoučet
|  | Konec provozního součtu |  | 62.975 |  |  |  |  | Konec provozního součtu
|  | 62,975*0,5 |  | 31.4875 |  |  |  |  | 62,975*0,5
20 | 711472051RT1 | Izolace, tlaková voda, svislá fólií PVC, volně materiál ve specifikaci | m2 | 25.19 |  | 0 | 21 | 0 |  | 2 | 1 | 7 | 7 | 2 | 0 | 0 | 0 | 0 | 0 | 0.00017
|  | Začátek provozního součtu |  | 0 |  |  |  |  | Začátek provozního součtu
|  | č.v.F 2.4.3 část 1:20,3 |  | 20.3 |  |  |  |  | č.v.F 2.4.3 část 1:20,3
|  | část 2:33,2 |  | 33.2 |  |  |  |  | část 2:33,2
|  | část 3:9,475 |  | 9.475 |  |  |  |  | část 3:9,475
|  | Mezisoučet |  | 0 |  |  |  |  | Mezisoučet
|  | Konec provozního součtu |  | 62.975 |  |  |  |  | Konec provozního součtu
|  | 62,975*0,2*2 |  | 25.19 |  |  |  |  | 62,975*0,2*2
21 | 711491175R00 | Izolace tlaková, připevnění kotvícími pásky | m | 125.95 |  | 0 | 21 | 0 |  | 2 | 1 | 7 | 7 | 2 | 0 | 0 | 0 | 0 | 0 | 1e-05
|  | Začátek provozního součtu |  | 0 |  |  |  |  | Začátek provozního součtu
|  | č.v.F 2.4.3 část 1:20,3 |  | 20.3 |  |  |  |  | č.v.F 2.4.3 část 1:20,3
|  | část 2:33,2 |  | 33.2 |  |  |  |  | část 2:33,2
|  | část 3:9,475 |  | 9.475 |  |  |  |  | část 3:9,475
|  | Mezisoučet |  | 0 |  |  |  |  | Mezisoučet
|  | Konec provozního součtu |  | 62.975 |  |  |  |  | Konec provozního součtu
|  | 62,975*2 |  | 125.95 |  |  |  |  | 62,975*2
22 | 28324449.A | Oplastovaná lišta Z 35x20x40 mm | m | 138.545 |  | 0 | 21 | 0 |  | 2 | 3 | 7 | 28324449.A | 2 | 0 | 0 | 0 | 0 | 0 | 0.0001
|  | 125,95*1,1 |  | 138.545 |  |  |  |  | 125,95*1,1
23 | 998711102R00 | Přesun hmot pro izolace proti vodě dle technologie postupu | t | 0.20832 |  | 0 | 21 | 0 |  | 2 | 7 | 1001 | 5 | 2 | 0 | 0 | 0 | 0 | 0 | 0
| Celkem za | 711 Izolace proti vodě |  |  |  | 0 |  | 0 |  | 4 |  |  |  |  | 0 | 0 | 0 | 0 | 0