## Krycí list
POLOŽKOVÝ ROZPOČET
Rozpočet |  |  |  | JKSO | 801.99
Objekt |  | Název objektu |  | CZ-CC | 113011
F-1-4-3 |  | SO-01 Zdravotechnika |  | Měrná jednotka
Stavba |  | Název stavby |  | Počet jednotek | 0
1SINC |  | Trans. soc.služeb Slatiňany II, Lány u Bylan |  | Náklady na m.j. | 0
Projektant |  | SINC s.r.o Pardubice |  | Typ rozpočtu
Zpracovatel projektu |  | SINC s.r.o Pardubice
Objednatel |  | Pardubický kraj,Komenského nám.125,Pardubice
Dodavatel |  |  |  | Zakázkové číslo | 120804
Rozpočtoval |  |  |  | Počet listů
ROZPOČTOVÉ NÁKLADY
Základní rozpočtové náklady |  |  | Ostatní rozpočtové náklady
| HSV celkem | 0 | Ztížené výrobní podmínky |  | 0
Z | PSV celkem | 0 | Oborová přirážka |  | 0
R | M práce celkem | 0 | Přesun stavebních kapacit |  | 0
N | M dodávky celkem | 0 | Mimostaveništní doprava |  | 0
ZRN celkem |  | 0 | Zařízení staveniště |  | 0
|  |  | Provoz investora |  | 0
HZS |  | 0 | Kompletační činnost (IČD) |  | 0
ZRN+HZS |  | 0 | Rezerva rozpočtu |  | 0
ZRN+ost.náklady+HZS |  | 0 | Ostatní náklady celkem |  | 0
Vypracoval |  |  | Za zhotovitele | Za objednatele
Jméno : |  |  | Jméno : | Jméno :
Datum : |  |  | Datum : | Datum :
Podpis : |  |  | Podpis: | Podpis:
Základ pro DPH |  | 15 | % | 0
DPH |  | 15 | % | 0
Základ pro DPH |  | 0 | % | 0
DPH |  | 0 | % | 0
CENA ZA OBJEKT CELKEM |  |  |  | 0
Poznámka :

## Rekapitulace rozpočtu
Rekapitulace rozpočtu
Název stavby : | Transformace domova sociálních služeb Slatiňany II, Lány u Bylan
Číslo stavby : | LÁNY U BYLAN ZTI |  | Datum: | 2012-11-09
Název SO : | F.1.4.3 Zdravotechnika
Číslo SO : | Zdravotní technika
Oddíl | Název | CENA (Kč) |  |  | Tonáž
|  | Dodávka | Montáž | Celkem
721 | ZTI - kanalizace | 0 | 0 | 0 | 0.99126
722 | ZTI - vodovod | 0 | 0 | 0 | 1.7497
725 | ZTI - zařizovací předměty | 0 | 0 | 0 | 0.46634
731 | Ústřední vytápění - kotelny | 0 | 0 | 0 | 0.000108
| Celkem | 0 | 0 | 0 | 3.2074

## Rozpočet
Položkový rozpočet
Název stavby: |  | Transformace domova sociálních služeb Slatiňany II, Lány u Bylan |  |  |  | Číslo stavby: | LÁNY U BYLAN ZTI
Název SO: |  | F.1.4.3 Zdravotechnika |  |  |  | Číslo SO: | Zdravotní technika
Datum zpracování : |  | 2012-11-09 |  | Datum aktualizace : |  | 2012-11-09
Poř. | [6 empty] | C E N A |  |  |  | Cena celkem
číslo | Číslo |  | Měrná | Množství | Jednotková | Celková | dodávky |  | montáže
pol. | položky | Název položky | jednotka |  | hmotnost | hmotnost | jednotková | celkem | jednotková | celkem | bez DPH | DPH | s DPH
| 1 | 2 | 3 | 4 | 5 | 6 | 7 | 8 | 9 | 10
| 721 | ZTI - kanalizace
1 | 721 17-3401 | Potrubí kanalizační plastové svodné systém KG DN 100 vykr.č.F.1.4.3.2,F.1.4.3.5,F.1.4.3.6 Technická zpráva, specifikace, F.1.4.3.1.2 | m | 50 | 0.001255 | 0.06275 |  |  |  | 0 | 0 | 15% | 0
2 | 721 17-3402 | Potrubí kanalizační plastové svodné systém KG DN 125 vykr.č.F.1.4.3.2,F.1.4.3.5,F.1.4.3.6 Technická zpráva, specifikace, F.1.4.3.1.2 | m | 76 | 0.001765 | 0.13414 |  |  |  | 0 | 0 | 15% | 0
3 | 721 17-3403 | Potrubí kanalizační plastové svodné systém KG DN 150 vykr.č.F.1.4.3.2,F.1.4.3.5,F.1.4.3.6 Technická zpráva, specifikace, F.1.4.3.1.2 | m | 65 | 0.00277 | 0.18005 |  |  |  | 0 | 0 | 15% | 0
4 | 721 17-4024 | Potrubí kanalizační z PP odpadní systém HT DN 70 vykr.č.F.1.4.3.3,F.1.4.3.5,F.1.4.3.6 Technická zpráva, specifikace, F.1.4.3.1.2 | m | 2 | 0.009582 | 0.019164 |  |  |  | 0 | 0 | 15% | 0
5 | 721 17-4025 | Potrubí kanalizační z PP odpadní systém HT DN 100 vykr.č.F.1.4.3.3,F.1.4.3.5,F.1.4.3.6 Technická zpráva, specifikace, F.1.4.3.1.2 | m | 50 | 0.011148 | 0.5574 |  |  |  | 0 | 0 | 15% | 0
6 | 721 17-4041 | Potrubí kanalizační z PP připojovací DN 32 vykr.č.F.1.4.3.3,F.1.4.3.7,Technická zpráva, specifikace, F.1.4.3.1.2 | m | 20 | 0.000735 | 0.0147 |  |  |  | 0 | 0 | 15% | 0
7 | 721 17-4042 | Potrubí kanalizační z PP připojovací systém HT DN 40 vykr.č.F.1.4.3.3,F.1.4.3.7,Technická zpráva, specifikace, F.1.4.3.1.2 | m | 16 | 0.000822 | 0.013152 |  |  |  | 0 | 0 | 15% | 0
8 | 721 17-4043 | Potrubí kanalizační z PP připojovací systém HT DN 50 vykr.č.F.1.4.3.3,F.1.4.3.7,Technická zpráva, specifikace, F.1.4.3.1.2 | m | 4 | 0.000996 | 0.003984 |  |  |  | 0 | 0 | 15% | 0
9 | 721 19-4104 | Vyvedení a upevnění odpadních výpustek DN 40 vykr.č.F.1.4.3.3,F.1.4.3.7,Technická zpráva, specifikace, F.1.4.3.1.2 | kus | 21 | 0 | 0 |  |  |  | 0 | 0 | 15% | 0
10 | 721 19-4105 | Vyvedení a upevnění odpadních výpustek DN 50 vykr.č.F.1.4.3.3,F.1.4.3.7,Technická zpráva, specifikace, F.1.4.3.1.2 | kus | 5 | 0 | 0 |  |  |  | 0 | 0 | 15% | 0
11 | 721 19-4109 | Vyvedení a upevnění odpadních výpustek DN 100 vykr.č.F.1.4.3.3,F.1.4.3.7,Technická zpráva, specifikace, F.1.4.3.1.2 | kus | 7 | 0 | 0 |  |  |  | 0 | 0 | 15% | 0
12 | 721 21-0001 | Přivzdušňovací kanalizační hlavice vykr.č.F.1.4.3.7,Technická zpráva, specifikace, F.1.4.3.1.2 | ks | 1 | 0.0002 | 0.0002 |  |  |  | 0 | 0 | 15% | 0
13 | 721 21-0002 | Podlahová vpust pachotěsná i v případě vyschnutí PE DN 50, 0,5 l/s, nerezová mřížka vykr.č.F.1.4.3.3,F.1.4.3.7,Technická zpráva, specifikace, F.1.4.3.1.2 | ks | 6 | 0 | 0 |  |  |  | 0 | 0 | 15% | 0
14 | 721 21-0003 | Lapač střešních splavenin 6,67 l/s vykr.č.F.1.4.3.2,F.1.4.3.6,Technická zpráva, specifikace, F.1.4.3.1.2 | ks | 6 | 0 | 0 |  |  |  | 0 | 0 | 15% | 0
15 | 721 21-0004 | Zápachová uzávěrka / od pojistných ventilů a odpad vzduchotechniky / vykr.č.F.1.4.3.3,F.1.4.3.7,Technická zpráva, specifikace, F.1.4.3.1.2 | ks | 8 | 0 | 0 |  |  |  | 0 | 0 | 15% | 0
16 | 721 21-0005 | Zápachová uzávěrka pračková dle typu pračky vykr.č.F.1.4.3.3,F.1.4.3.7,Technická zpráva, specifikace, F.1.4.3.1.2 | ks | 2 | 0 | 0 |  |  |  | 0 | 0 | 15% | 0
17 | 721 21-0006 | Izolace kanalizačního potrubí tl. 5 mm na potrubí o 75, 110 Technická zpráva, specifikace, F.1.4.3.1.2 | m | 52 | 0 | 0 |  |  |  | 0 | 0 | 15% | 0
18 | 721 21-0007 | Zednické výpomoci, úchyt. mater. a pod Technická zpráva, specifikace, F.1.4.3.1.2 | ks | 1 | 0 | 0 |  |  |  | 0 | 0 | 15% | 0
19 | 721 22-6511 | Zápachová uzávěrka podomítková pro pračku a myčku DN 40 vykr.č.F.1.4.3.3,F.1.4.3.7,Technická zpráva, specifikace, F.1.4.3.1.2 | kus | 2 | 0.00034 | 0.00068 |  |  |  | 0 | 0 | 15% | 0
20 | 721 27-3153 | Hlavice ventilační polypropylen PP DN 110 vykr.č.F.1.4.3.7,Technická zpráva, specifikace, F.1.4.3.1.2 | kus | 6 | 0.00084 | 0.00504 |  |  |  | 0 | 0 | 15% | 0
21 | 721 29-0111 | Zkouška těsnosti potrubí kanalizace vodou do DN 125 | m | 216 | 0 | 0 |  |  |  | 0 | 0 | 15% | 0
22 | 721 29-0112 | Zkouška těsnosti potrubí kanalizace vodou do DN 200 | m | 65 | 0 | 0 |  |  |  | 0 | 0 | 15% | 0
23 | 998 72-1101 | Přesun hmot tonážní pro vnitřní kanalizace v objektech v do 6 m | t | 0.991 | 0 | 0 |  |  |  | 0 | 0 | 15% | 0
|  | 721 celkem |  |  |  | 0.99126 |  | 0 |  | 0 | 0 |  | 0
| 722 | ZTI - vodovod
24 | 722 17-4002 | Potrubí vodovodní plastové PPR svar polyfuze PN 16 D 20 x 2,8 mm vykr.č.F.1.4.3.4,F.1.4.3.8,Technická zpráva, specifikace, F.1.4.3.1.2 | m | 230 | 0.003482 | 0.80086 |  |  |  | 0 | 0 | 15% | 0
25 | 722 17-4003 | Potrubí vodovodní plastové PPR svar polyfuze PN 16 D 25 x 3,5 mm vykr.č.F.1.4.3.4,F.1.4.3.8,Technická zpráva, specifikace, F.1.4.3.1.2 | m | 70 | 0.005698 | 0.39886 |  |  |  | 0 | 0 | 15% | 0
26 | 722 17-4004 | Potrubí vodovodní plastové PPR svar polyfuze PN 16 D 32 x 4,4 mm vykr.č.F.1.4.3.4,F.1.4.3.8,Technická zpráva, specifikace, F.1.4.3.1.2 | m | 30 | 0.00367 | 0.1101 |  |  |  | 0 | 0 | 15% | 0
27 | 722 17-4006 | Potrubí vodovodní plastové PPR svar polyfuze PN 16 D 50 x 6,9 mm vykr.č.F.1.4.3.4,F.1.4.3.8,Technická zpráva, specifikace, F.1.4.3.1.2 | m | 40 | 0.007364 | 0.29456 |  |  |  | 0 | 0 | 15% | 0
28 | 722 18-2112 | Ochrana vodovodního potrubí z plastů izolačními trubkami z PE do D 20 mm Technická zpráva, specifikace, F.1.4.3.1.2 | m | 220 | 4e-05 | 0.0088 |  |  |  | 0 | 0 | 15% | 0
29 | 722 18-2113 | Ochrana vodovodního potrubí z plastů izolačními trubkami z PE do D 25 mm Technická zpráva, specifikace, F.1.4.3.1.2 | m | 70 | 5e-05 | 0.0035 |  |  |  | 0 | 0 | 15% | 0
30 | 722 18-2114 | Ochrana vodovodního potrubí z plastů izolačními trubkami z PE do D 32 mm Technická zpráva, specifikace, F.1.4.3.1.2 | m | 30 | 5e-05 | 0.0015 |  |  |  | 0 | 0 | 15% | 0
31 | 722 18-2116 | Ochrana vodovodního potrubí z plastů izolačními trubkami z PE do D 50 mm Technická zpráva, specifikace, F.1.4.3.1.2 | m | 40 | 9e-05 | 0.0036 |  |  |  | 0 | 0 | 15% | 0
32 | 722 19-0401 | Vyvedení a upevnění výpustku do DN 25 vykr.č.F.1.4.3.4,F.1.4.3.8,Technická zpráva, specifikace, F.1.4.3.1.2 | kus | 57 | 0 | 0 |  |  |  | 0 | 0 | 15% | 0
33 | 7222231O0 | Ventil závitový odvzdušňovací G 1/2 s jedním závitem vykr.č.F.1.4.3.4,F.1.4.3.8,Technická zpráva, specifikace, F.1.4.3.1.2 | kus | 4 | 0.0007 | 0.0028 |  |  |  | 0 | 0 | 15% | 0
34 | 722 23-1060 | Ventil závitový termostatický G 1" vykr.č.F.1.4.3.4,F.1.4.3.8,Technická zpráva, specifikace, F.1.4.3.1.2 | kus | 2 | 0.0003 | 0.0006 |  |  |  | 0 | 0 | 15% | 0
35 | 722 23-1061 | Ventil závitový zpětný Ve 3030 G 1/2 se dvěma závity vykr.č.F.1.4.3.4,F.1.4.3.8,Technická zpráva, specifikace, F.1.4.3.1.2 | kus | 2 | 0.00027 | 0.00054 |  |  |  | 0 | 0 | 15% | 0
36 | 722 23-1062 | Ventil závitový zpětný Ve 3030 G 3/4 se dvěma závity vykr.č.F.1.4.3.4,F.1.4.3.8,Technická zpráva, specifikace, F.1.4.3.1.2 | kus | 2 | 0.00036 | 0.00072 |  |  |  | 0 | 0 | 15% | 0
37 | 722 23-1065 | Ventil závitový zpětný Ve 3030 G 6/4 se dvěma závity vykr.č.F.1.4.3.4,F.1.4.3.8,Technická zpráva, specifikace, F.1.4.3.1.2 | kus | 1 | 0.00131 | 0.00131 |  |  |  | 0 | 0 | 15% | 0
38 | 722 23-2061 | Kohout kulový přímý G 1/2 PN 42 do 185°C vnitřní závit s vypouštěním vykr.č.F.1.4.3.4,F.1.4.3.8,Technická zpráva, specifikace, F.1.4.3.1.2 | kus | 5 | 0.00027 | 0.00135 |  |  |  | 0 | 0 | 15% | 0
39 | 722 23-2062 | Kohout kulový přímý G 3/4 PN 42 do 185°C vnitřní závit s vypouštěním vykr.č.F.1.4.3.4,F.1.4.3.8,Technická zpráva, specifikace, F.1.4.3.1.2 | kus | 4 | 0.000402 | 0.001608 |  |  |  | 0 | 0 | 15% | 0
40 | 722 23-2065 | Kohout kulový přímý G 1 1/2 PN 42 do 185°C vnitřní závit s vypouštěním vykr.č.F.1.4.3.4,F.1.4.3.8,Technická zpráva, specifikace, F.1.4.3.1.2 | kus | 7 | 0.001202 | 0.008414 |  |  |  | 0 | 0 | 15% | 0
41 | 722 23-4231 | Úprava vody magnetická G 1/2 PN 10 do 100°C se dvěma závity vykr.č.F.1.4.3.4,F.1.4.3.8,Technická zpráva, specifikace, F.1.4.3.1.2 | kus | 2 | 0.00087 | 0.00174 |  |  |  | 0 | 0 | 15% | 0
42 | 722 23-4263 | Filtr mosazný G 1/2 PN 16 do 120°C s 2x vnitřním závitem vykr.č.F.1.4.3.4,F.1.4.3.8,Technická zpráva, specifikace, F.1.4.3.1.2 | kus | 2 | 0.000151 | 0.000302 |  |  |  | 0 | 0 | 15% | 0
43 | 722 26-2213 | Vodoměr závitový vícevtokový mokroběžný do 40°C G 1 VM 7-10V vykr.č.F.1.4.3.4,F.1.4.3.8,Technická zpráva, specifikace, F.1.4.3.1.2 | kus | 2 | 0.00612 | 0.01224 |  |  |  | 0 | 0 | 15% | 0
44 | 722 26-2223 | Vodoměr závitový jednovtokový suchoběžný do 40 °C G 3/4 x 130 mm Qn 1,5 m3/s horizontální vykr.č.F.1.4.3.4,F.1.4.3.8,Technická zpráva, specifikace, F.1.4.3.1.2 | kus | 2 | 0.003459 | 0.006918 |  |  |  | 0 | 0 | 15% | 0
45 | 722 29-0226 | Zkouška těsnosti vodovodního potrubí závitového do DN 50 | m | 370 | 0.00019 | 0.0703 |  |  |  | 0 | 0 | 15% | 0
46 | 722 29-0234 | Proplach a dezinfekce vodovodního potrubí do DN 80 | m | 370 | 1e-05 | 0.0037 |  |  |  | 0 | 0 | 15% | 0
47 | 722 30-0001 | Tlaková stanice pro objekt-kompletní technologie čerpání vody,čerpadlo, tl. nádoba řídíci jednotka, kabel, výtlačné potrubí, včetně montáží, viz. technická specifikace F.1.4.3.1. | ks | 1 | 0 | 0 |  |  |  | 0 | 0 | 15% | 0
48 | 722 30-0002 | Dávkovací čerpadlo chlornanu sodného s příslušenstvím - kompletní dodávka viz. technická specifikace F.1.4.3.1. | ks | 1 | 0 | 0 |  |  |  | 0 | 0 | 15% | 0
49 | 72299000O | Úchytný materiál, zednické výpomoci a pod. Technická zpráva, specifikace, F.1.4.3.1.2 | ks | 1 | 0 | 0 |  |  |  | 0 | 0 | 15% | 0
50 | 732 33-1713 | Nádoba tlaková expanzní s membránou typ Expanzomat G PN 1,0 o obsahu 18 litrů vykr.č.F.1.4.3.4,F.1.4.3.8,Technická zpráva, specifikace, F.1.4.3.1.2 | soubor | 2 | 0.007676 | 0.015352 |  |  |  | 0 | 0 |  | 0
51 | 998 72-2101 | Přesun hmot tonážní tonážní pro vnitřní vodovod v objektech v do 6 m | t | 1.75 | 0 | 0 |  |  |  | 0
|  | 722 celkem |  |  |  | 1.7497 |  | 0 |  | 0
| 725 | ZTI - zařizovací předměty | [8 empty] | 0 | 15% | 0
[11 empty] | 0 | 15% | 0
52 | 725 11-2000 | Klozet keramický závěsný pro imobilní vykr.č.F.1.4.3.3_4_7_8,Technická zpráva, specifikace, F.1.4.3.1.2 | ks | 4 | 0.0166 | 0.0664 |  |  |  | 0 | 0 | 15% | 0
53 | 725 11-2021 | Klozet keramický závěsný na nosné stěny s hlubokým splachováním odpad vodorovný vykr.č.F.1.4.3.3_4_7_8,Technická zpráva, specifikace, F.1.4.3.1.2 | soubor | 3 | 0.01584 | 0.04752 |  |  |  | 0 | 0 | 15% | 0
54 | 7251121OO | WC modul univerzální /rám, nádrž/vestavěný s ovládáním splachovače zepředu vykr.č.F.1.4.3.3_4_7_8,Technická zpráva, specifikace, F.1.4.3.1.2 | ks | 7 | 0.0104 | 0.0728 |  |  |  | 0 | 0 | 15% | 0
55 | 725 21-1400 | Umyvadlo keramické pro imobilní připevněné konzolami vykr.č.F.1.4.3.3_4_7_8,Technická zpráva, specifikace, F.1.4.3.1.2 | ks | 2 | 0.0194 | 0.0388 |  |  |  | 0 | 0 | 15% | 0
56 | 725 21-1500 | Umývátko keramické stěnové se zápach uzávěrkou vykr.č.F.1.4.3.3_4_7_8,Technická zpráva, specifikace, F.1.4.3.1.2 | ks | 3 | 0.0079 | 0.0237 |  |  |  | 0 | 0 | 15% | 0
57 | 725 21-1602 | Umyvadlo keramické připevněné na stěnu šrouby bílé bez krytu na sifon 550 mm vykr.č.F.1.4.3.3_4_7_8,Technická zpráva, specifikace, F.1.4.3.1.2 | soubor | 6 | 0.01552 | 0.09312 |  |  |  | 0 | 0 | 15% | 0
58 | 725 22-2113 | Vana bez armatur výtokových akrylátová se zápachovou uzávěrkou 1500x700 mm vykr.č.F.1.4.3.3_4_7_8,Technická zpráva, specifikace, F.1.4.3.1.2 | soubor | 2 | 0.017099 | 0.034198 |  |  |  | 0 | 0 | 15% | 0
59 | 725 24-1512 | Vanička sprchová keramická čtvercová 800x800 mm vykr.č.F.1.4.3.3_4_7_8,Technická zpráva, specifikace, F.1.4.3.1.2 | soubor | 1 | 0.013309 | 0.013309 |  |  |  | 0 | 0 | 15% | 0
60 | 725 24-5100 | Zástěna sprchová skleněná čirá bezrámová vykr.č.F.1.4.3.3_4_7_8,Technická zpráva, specifikace, F.1.4.3.1.2 | ks | 1 | 0.0103 | 0.0103 |  |  |  | 0 | 0 | 15% | 0
61 | 725 53-5212 | Ventil pojistný G 3/4 vykr.č.F.1.4.3.3_4_7_8,Technická zpráva, specifikace, F.1.4.3.1.2 | kus | 4 | 0.000211 | 0.000844 |  |  |  | 0 | 0 | 15% | 0
62 | 725 81-0405 | Ventil rohový TE 67 G 1/2 s připojovací trubičkou SAM vykr.č.F.1.4.3.3_4_7_8,Technická zpráva, specifikace, F.1.4.3.1.2 | soubor | 33 | 0.00039 | 0.01287 |  |  |  | 0 | 0 | 15% | 0
63 | 725 81-1100 | Ventil nástěnný nezámrzný G 1/2 vykr.č.F.1.4.3.4_8,Technická zpráva, specifikace, F.1.4.3.1.2 | ks | 3 | 0.0006 | 0.0018 |  |  |  | 0 | 0 | 15% | 0
64 | 725 81-1204 | Ventil výtokový nástěnný pračkový G 3/4 vykr.č.F.1.4.3.4_8,Technická zpráva, specifikace, F.1.4.3.1.2 | kus | 4 | 0.00109 | 0.00436 |  |  |  | 0 | 0 | 15% | 0
65 | 725 82-1328 | Baterie dřezové stojánkové pákové s vytahovací sprškou vykr.č.F.1.4.3.4_8,Technická zpráva, specifikace, F.1.4.3.1.2 | soubor | 2 | 0.00184 | 0.00368 |  |  |  | 0 | 0 | 15% | 0
66 | 725 82-2611 | Baterie umyvadlové stojánkové pákové bez výpusti vykr.č.F.1.4.3.4_8,Technická zpráva, specifikace, F.1.4.3.1.2 | soubor | 11 | 0.00184 | 0.02024 |  |  |  | 0 | 0 | 15% | 0
67 | 725 83-1313 | Baterie vanová nástěnná termostatická s příslušenstvím a pohyblivým držákem vykr.č.F.1.4.3.4_8,Technická zpráva, specifikace, F.1.4.3.1.2, V, MV | soubor | 4 | 0.00184 | 0.00736 |  |  |  | 0 | 0 | 15% | 0
68 | 725 84-1311 | Baterie sprchové nástěnné termostatické vykr.č.F.1.4.3.4_8,Technická zpráva, specifikace, F.1.4.3.1.2 | soubor | 3 | 0.00184 | 0.00552 |  |  |  | 0 | 0 | 15% | 0
69 | 725 86-0109 | Zápachové uzávěrky pro zařizovací předměty umyvadlové DN 40 vykr.č.F.1.4.3.3_7,Technická zpráva, specifikace, F.1.4.3.1.2 | kus | 11 | 0.000487 | 0.005357 |  |  |  | 0 | 0 | 15% | 0
70 | 725 86-4112 | Zápachové uzávěrky pro zařizovací předměty vanové DN 50 s odpadovým ventilem vykr.č.F.1.4.3.3_7,Technická zpráva, specifikace, F.1.4.3.1.2 | kus | 4 | 0.000557 | 0.002228 |  |  |  | 0 | 0 | 15% | 0
71 | 725 86-5312 | Zápachová uzávěrka sprchových van DN 40/50 s kulovým kloubem na odtoku a odpadním ventilem vykr.č.F.1.4.3.3_7,Technická zpráva, specifikace, F.1.4.3.1.2 | kus | 1 | 0.000497 | 0.000497 |  |  |  | 0 | 0 | 15% | 0
72 | 725 98-0123 | Dvířka 30/30 vykr.č.F.1.4.3.8,Technická zpráva, specifikace, F.1.4.3.1.2 | kus | 9 | 0.00016 | 0.00144 |  |  |  | 0 | 0 | 15% | 0
73 | 72599000O | Úchytný materiál, zednické výpomoci a pod. Technická zpráva, specifikace, F.1.4.3.1.2 | ks | 1 | 0 | 0 |  |  |  | 0 | 0 |  | 0
74 | 998 72-5101 | Přesun hmot tonážní pro zařizovací předměty v objektech v do 6 m | t | 0.466 | 0 | 0 |  |  |  | 0
|  | 725 celkem |  |  |  | 0.46634 |  | 0 |  | 0
| 731 | Ústřední vytápění - kotelny | [8 empty] | 0 | 15% | 0
[11 empty] | 0 | 15% | 0
75 | 732 42-9111 | Montáž čerpadla oběhového spirálního DN 25 do potrubí vykr.č.F.1.4.3.4_8,Technická zpráva, specifikace, F.1.4.3.1.2 | soubor | 2 | 3.4e-05 | 6.8e-05 |  |  |  | 0 | 0 | 15% | 0
75/1 | 1 | Čerpadlo cirkulační 9,4 J/Kg (0,96m) 0.1 l/s | ks | 2 | 2e-05 | 4e-05 |  | 0 |  |  | 0 | 15% | 0
76 | 48457347 | Těleso otopné žebříkové, š.600 dl. 1820, popis dodávky výkres č. F.1.4.3.1 Technická zpráva | ks | 3 | 0 | 0 |  | 0 |  | 0 | 0 | 15% | 0
77 | 735159310R00 | Montáž těles do délky 2000 mm | ks | 3 | 0 | 0 |  | 0 |  | 0 | 0 |  | 0
78 | 998 73-2101 | Přesun hmot tonážní pro strojovny v objektech v do 6 m | t | 0.02 | 0 | 0 |  |  |  | 0
|  | 731 celkem |  |  |  | 0.000108 |  | 0 |  | 0
Formulas:
Číslo stavby: = [F.1.4.3 Zdravotechnika]