## Krycí list
POLOŽKOVÝ ROZPOČET
Rozpočet |  | 1 | Zpevněné plochy vnější | JKSO | 822.29
Objekt |  | Název objektu |  | SKP
F-2-1-2 |  | SO-02 rekonstrukce komunikace |  | Měrná jednotka
Stavba |  | Název stavby |  | Počet jednotek | 0
1SINC |  | Transfor.sociálních služeb Lány u Bylan |  | Náklady na m.j. | 0
Projektant |  | SINC s.r.o Pardubice |  | Typ rozpočtu
Zpracovatel projektu |  | SINC s.r.o Pardubice
Objednatel |  | Pardubický kraj,Komenského nám.125,Pardubice
Dodavatel |  |  |  | Zakázkové číslo | 120804
Rozpočtoval |  |  |  | Počet listů
ROZPOČTOVÉ NÁKLADY
Základní rozpočtové náklady |  |  | Ostatní rozpočtové náklady
| HSV celkem | 0 | Ztížené výrobní podmínky |  | 0
Z | PSV celkem | 0 | Oborová přirážka |  | 0
R | M práce celkem | 0 | Přesun stavebních kapacit |  | 0
N | M dodávky celkem | 0 | Mimostaveništní doprava |  | 0
ZRN celkem |  | 0 | Zařízení staveniště |  | 0
|  |  | Provoz investora |  | 0
HZS |  | 0 | Kompletační činnost (IČD) |  | 0
ZRN+HZS |  | 0 | Ostatní náklady neuvedené |  | 0
ZRN+ost.náklady+HZS |  | 0 | Ostatní náklady celkem |  | 0
Vypracoval |  |  | Za zhotovitele | Za objednatele
Jméno : |  |  | Jméno : | Jméno :
Datum : |  |  | Datum : | Datum :
Podpis : |  |  | Podpis: | Podpis:
Základ pro DPH |  | 21 | % | 0
DPH |  | 21 | % | 0
Základ pro DPH |  | 0 | % | 0
DPH |  | 0 | % | 0
CENA ZA OBJEKT CELKEM |  |  |  | 0
Poznámka :
Odkazy a podrobná specifikace obsahu a tvorby soupisu prací viz přiložená preambule

## Rekapitulace
Stavba : |  | 1SINC Transfor.sociálních služeb Lány u Bylan |  |  | Rozpočet : | 1
Objekt : |  | F-2-1-2 SO-02 rekonstrukce komunikace |  |  | Zpevněné plochy vnější
REKAPITULACE STAVEBNÍCH DÍLŮ
| Stavební díl |  | HSV | PSV | Dodávka | Montáž | HZS
1 | Zemní práce |  | 0 | 0 | 0 | 0 | 0
5 | Komunikace |  | 0 | 0 | 0 | 0 | 0
91 | Doplňující práce na komunikaci |  | 0 | 0 | 0 | 0 | 0
96 | Bourání konstrukcí |  | 0 | 0 | 0 | 0 | 0
99 | Staveništní přesun hmot |  | 0 | 0 | 0 | 0 | 0
| CELKEM OBJEKT |  | 0 | 0 | 0 | 0 | 0
VEDLEJŠÍ ROZPOČTOVÉ NÁKLADY
Název VRN |  |  | Kč | % | Základna |  | Kč
Ztížené výrobní podmínky |  |  | 0 | 0 | 0 |  | 0 | 0
Oborová přirážka |  |  | 0 | 0 | 0 |  | 0 | 0
Přesun stavebních kapacit |  |  | 0 | 0 | 0 |  | 0 | 0
Mimostaveništní doprava |  |  | 0 | 0 | 0 |  | 0 | 0
Zařízení staveniště |  |  | 0 | 0 | 0 |  | 0 | 1
Provoz investora |  |  | 0 | 0 | 0 |  | 0 | 1
Kompletační činnost (IČD) |  |  | 0 | 0 | 0 |  | 0 | 2
Rezerva rozpočtu |  |  | 0 | 0 | 0 |  | 0 | 2
| CELKEM VRN |  |  |  |  | 0

## Položky
Položkový rozpočet
Stavba : |  | 1SINC Transfor.sociálních služeb Lány u Bylan |  | Rozpočet: | 1
Objekt : |  | F-2-1-2 SO-02 rekonstrukce komunikace |  | Zpevněné plochy vnější
P.č. | Číslo položky | Název položky | MJ | množství | cena / MJ | celkem (Kč) | DPH | cena s DPH
Díl: | 1 | Zemní práce | [7 empty] | 1
1 | 121101103R00 | Sejmutí ornice s přemístěním dle technologického plánu zhotovitele | m3 | 15 |  | 0 | 21 | 0 |  | 2 | 1 | 1 | 1 | 1 | 0 | 0 | 0 | 0 | 0 | 0
|  | Začátek provozního součtu |  | 0 |  |  |  |  | Začátek provozního součtu
|  | vč.F 2.1.2. komunikace:38 |  | 38 |  |  |  |  | vč.F 2.1.2. komunikace:38
|  | rozšíření podkladních vrstev:24*0,5 |  | 12 |  |  |  |  | rozšíření podkladních vrstev:24*0,5
|  | Mezisoučet |  | 0 |  |  |  |  | Mezisoučet
|  | Konec provozního součtu |  | 50 |  |  |  |  | Konec provozního součtu
|  | 50*0,3 |  | 15 |  |  |  |  | 50*0,3
2 | 122202201R00 | Odkopávky pro silnice v hor. 3 do 100 m3 | m3 | 6 |  | 0 | 21 | 0 |  | 2 | 1 | 1 | 1 | 1 | 0 | 0 | 0 | 0 | 0 | 0
|  | Začátek provozního součtu |  | 0 |  |  |  |  | Začátek provozního součtu
|  | vč.F 2.1.2. komunikace:38 |  | 38 |  |  |  |  | vč.F 2.1.2. komunikace:38
|  | rozšíření podkladních vrstev:24*0,5 |  | 12 |  |  |  |  | rozšíření podkladních vrstev:24*0,5
|  | Mezisoučet |  | 0 |  |  |  |  | Mezisoučet
|  | Konec provozního součtu |  | 50 |  |  |  |  | Konec provozního součtu
|  | 50*0,12 |  | 6 |  |  |  |  | 50*0,12
3 | 122202209R00 | Příplatek za lepivost - odkop. pro silnice v hor.3 | m3 | 6 |  | 0 | 21 | 0 |  | 2 | 1 | 1 | 1 | 1 | 0 | 0 | 0 | 0 | 0 | 0
4 | 162301101R00 | Vodorovné přemístění výkopku z hor.1-4 dle technolog.plánu zhotovitele | m3 | 3.6 |  | 0 | 21 | 0 |  | 2 | 1 | 1 | 1 | 1 | 0 | 0 | 0 | 0 | 0 | 0
|  | ornice zpět:24*0,15 |  | 3.6 |  |  |  |  | ornice zpět:24*0,15
5 | 162701103R00 | Vodorovné přemístění výkopku z hor.1-4 do 8000 m určí objednatel | m3 | 11.4 |  | 0 | 21 | 0 |  | 2 | 1 | 1 | 1 | 1 | 0 | 0 | 0 | 0 | 0 | 0
|  | přebytek ornice:15-24*0,15 |  | 11.4 |  |  |  |  | přebytek ornice:15-24*0,15
6 | 162701105R00 | Vodorovné přemístění výkopku z hor.1-4 dle technolog.plánu zhotovitele | m3 | 6 |  | 0 | 21 | 0 |  | 2 | 1 | 1 | 1 | 1 | 0 | 0 | 0 | 0 | 0 | 0
|  | vč.F 2.1.2. přebytek výkopu:6 |  | 6 |  |  |  |  | vč.F 2.1.2. přebytek výkopu:6
7 | 167101101R00 | Nakládání výkopku z hor.1-4 v množství do 100 m3 | m3 | 3.6 |  | 0 | 21 | 0 |  | 2 | 1 | 1 | 1 | 1 | 0 | 0 | 0 | 0 | 0 | 0
|  | ornice zpět:24*0,15 |  | 3.6 |  |  |  |  | ornice zpět:24*0,15
8 | 171201201R00 | Uložení sypaniny na skl.-modelace na výšku přes 2m | m3 | 21 |  | 0 | 21 | 0 |  | 2 | 1 | 1 | 1 | 1 | 0 | 0 | 0 | 0 | 0 | 0
|  | 15+6 |  | 21 |  |  |  |  | 15+6
9 | 180402111R00 | Založení trávníku parkového výsevem v rovině | m2 | 24 |  | 0 | 21 | 0 |  | 2 | 1 | 1 | 1 | 1 | 0 | 0 | 0 | 0 | 0 | 0
|  | za obrubníky:24*1 |  | 24 |  |  |  |  | za obrubníky:24*1
10 | 181101102R00 | Úprava pláně v zářezech v hor. 1-4, se zhutněním Edef2 45Mpa,vč.geotechnika a zkoušek zhutnění | m2 | 50 |  | 0 | 21 | 0 |  | 2 | 1 | 1 | 1 | 1 | 0 | 0 | 0 | 0 | 0 | 0
|  | vč.F 2.1.2. komunikace:38 |  | 38 |  |  |  |  | vč.F 2.1.2. komunikace:38
|  | rozšíření podkladních vrstev:24*0,5 |  | 12 |  |  |  |  | rozšíření podkladních vrstev:24*0,5
11 | 181301105R00 | Rozprostření ornice, rovina, tl. 25-30 cm,do 500m2 | m2 | 24 |  | 0 | 21 | 0 |  | 2 | 1 | 1 | 1 | 1 | 0 | 0 | 0 | 0 | 0 | 0
|  | úprava za obrubníky:24*1 |  | 24 |  |  |  |  | úprava za obrubníky:24*1
12 | 182001121R00 | Plošná úprava terénu, nerovnosti do 15 cm v rovině | m2 | 24 |  | 0 | 21 | 0 |  | 2 | 1 | 1 | 1 | 1 | 0 | 0 | 0 | 0 | 0 | 0
|  | úprava za obrubníky:24 |  | 24 |  |  |  |  | úprava za obrubníky:24
13 | 199000002R00 | Poplatek za skládku horniny 1- 4 dle technologického plánu zhotovitele | m3 | 6 |  | 0 | 21 | 0 |  | 2 | 1 | 1 | 1 | 1 | 0 | 0 | 0 | 0 | 0 | 0
|  | vč.F 2.1.2. přebytek výkopu:6 |  | 6 |  |  |  |  | vč.F 2.1.2. přebytek výkopu:6
14 | 289970111R00 | Vrstva geotextilie typ určí geotechnik v případě nevyhovujícího podkladu | m2 | 50 |  | 0 | 21 | 0 |  | 2 | 1 | 1 | 1 | 1 | 0 | 0 | 0 | 0 | 0 | 0.0005
|  | vč.F 2.1.2. komunikace:38 |  | 38 |  |  |  |  | vč.F 2.1.2. komunikace:38
|  | rozšíření podkladních vrstev:24*0,5 |  | 12 |  |  |  |  | rozšíření podkladních vrstev:24*0,5
15 | 00572400 | Směs travní parková I. běžná zátěž | kg | 1.2 |  | 0 | 21 | 0 |  | 2 | 3 | 1 | 572400 | 1 | 0 | 0 | 0 | 0 | 0 | 0.001
|  | 24*0,05 |  | 1.2 |  |  |  |  | 24*0,05
| Celkem za | 1 Zemní práce |  |  |  | 0 |  | 0 |  | 4 |  |  |  |  | 0 | 0 | 0 | 0 | 0
Díl: | 5 | Komunikace | [7 empty] | 1
16 | 564861111R00 | Podklad ze štěrkodrti po zhutnění tloušťky 20 cm vč.geotechnika a zkoušek zhutnění | m2 | 50 |  | 0 | 21 | 0 |  | 2 | 1 | 1 | 1 | 1 | 0 | 0 | 0 | 0 | 0 | 0
|  | vč.F 2.1.2. komunikace:38 |  | 38 |  |  |  |  | vč.F 2.1.2. komunikace:38
|  | rozšíření podkladních vrstev:24*0,5 |  | 12 |  |  |  |  | rozšíření podkladních vrstev:24*0,5
17 | 565141111RT3 | Podklad kamen. obal. asfaltem tř.1 do 3 m, tl.6 cm plochy 101-200 m2 | m2 | 38 |  | 0 | 21 | 0 |  | 2 | 1 | 1 | 1 | 1 | 0 | 0 | 0 | 0 | 0 | 0
18 | 567122111R00 | Podklad z kameniva zpev.cementem KZC 1 tl.12 cm | m2 | 38 |  | 0 | 21 | 0 |  | 2 | 1 | 1 | 1 | 1 | 0 | 0 | 0 | 0 | 0 | 0
|  | vč.F 2.1.2. komunikace:38 |  | 38 |  |  |  |  | vč.F 2.1.2. komunikace:38
19 | 573191111R00 | Nátěr infiltrační kationaktivní emulzí 1kg/m2 | m2 | 38 |  | 0 | 21 | 0 |  | 2 | 1 | 1 | 1 | 1 | 0 | 0 | 0 | 0 | 0 | 0.00034
20 | 573231111R00 | Postřik živičný spojovací z emulze 0,5-0,7 kg/m2 | m2 | 38 |  | 0 | 21 | 0 |  | 2 | 1 | 1 | 1 | 1 | 0 | 0 | 0 | 0 | 0 | 0.00071
21 | 577131211RT3 | Beton asfalt. ACO 8,nebo ACO 11+, do 3 m, tl. 4 cm plochy 101-200 m2 | m2 | 38 |  | 0 | 21 | 0 |  | 2 | 1 | 1 | 1 | 1 | 0 | 0 | 0 | 0 | 0 | 0.10141
22 | 599142111R00 | zálivka asfaltová | m | 6.9 |  | 0 | 21 | 0 |  | 2 | 1 | 1 | 1 | 1 | 0 | 0 | 0 | 0 | 0 | 0.00224
|  | napojení na komunikaci:3,9+3 |  | 6.9 |  |  |  |  | napojení na komunikaci:3,9+3
23 | 919731112R00 | Zarovnání styčné plochy z betonu tl. do 15 cm | m | 3 |  | 0 | 21 | 0 |  | 2 | 1 | 1 | 1 | 1 | 0 | 0 | 0 | 0 | 0 | 0
|  | napojení na SO 02:3 |  | 3 |  |  |  |  | napojení na SO 02:3
24 | 919731123R00 | Zarovnání styčné plochy živičné tl. do 20 cm | m | 6.5 |  | 0 | 21 | 0 |  | 2 | 1 | 1 | 1 | 1 | 0 | 0 | 0 | 0 | 0 | 0
|  | napojení na komunikaci:6,5 |  | 6.5 |  |  |  |  | napojení na komunikaci:6,5
25 | 919735112R00 | Řezání stávajícího živičného krytu tl. 5 - 10 cm | m | 3.9 |  | 0 | 21 | 0 |  | 2 | 1 | 1 | 1 | 1 | 0 | 0 | 0 | 0 | 0 | 0
|  | napojení na komunikaci:3,9 |  | 3.9 |  |  |  |  | napojení na komunikaci:3,9
26 | 919735122R00 | Řezání stávajícího betonového krytu tl. 5 - 10 cm | m | 3 |  | 0 | 21 | 0 |  | 2 | 1 | 1 | 1 | 1 | 0 | 0 | 0 | 0 | 0 | 0
|  | napojení na SO 02:3 |  | 3 |  |  |  |  | napojení na SO 02:3
| Celkem za | 5 Komunikace |  |  |  | 0 |  | 0 |  | 4 |  |  |  |  | 0 | 0 | 0 | 0 | 0
Díl: | 91 | Doplňující práce na komunikaci | [7 empty] | 1
27 | 914991001R00 | Montáž dočasné značky včetně stojanu | ks | 4 |  | 0 | 21 | 0 |  | 2 | 1 | 1 | 1 | 1 | 0 | 0 | 0 | 0 | 0 | 0.066
28 | 914992001R00 | Nájem dopravní značky včetně stojanu | ks/den | 120 |  | 0 | 21 | 0 |  | 2 | 1 | 1 | 1 | 1 | 0 | 0 | 0 | 0 | 0 | 0
29 | 914993001R00 | Demontáž dočasné značky včetně stojanu | ks | 4 |  | 0 | 21 | 0 |  | 2 | 1 | 1 | 1 | 1 | 0 | 0 | 0 | 0 | 0 | 0
30 | 917862111R00 | Osazení stojat. obrub. bet. s opěrou,lože z B 12,5 | m | 24 |  | 0 | 21 | 0 |  | 2 | 1 | 1 | 1 | 1 | 0 | 0 | 0 | 0 | 0 | 0.13612
|  | vč.F 2.1.2. silniční :24 |  | 24 |  |  |  |  | vč.F 2.1.2. silniční :24
31 | 59217472 | Obrubník silniční 1000/150/250 šedý | kus | 24.24 |  | 0 | 21 | 0 |  | 2 | 3 | 1 | 59217472 | 1 | 0 | 0 | 0 | 0 | 0 | 0.08
|  | 24*1,01 |  | 24.24 |  |  |  |  | 24*1,01
| Celkem za | 91 Doplňující práce na komunikaci |  |  |  | 0 |  | 0 |  | 4 |  |  |  |  | 0 | 0 | 0 | 0 | 0
Díl: | 96 | Bourání konstrukcí | [7 empty] | 1
32 | 113151111R00 | Rozebrání ploch ze silničních panelů | m2 | 60 |  | 0 | 21 | 0 |  | 2 | 1 | 1 | 1 | 1 | 0 | 0 | 0 | 0 | 0 | 0
33 | 979081111R00 | Odvoz suti a vybour. hmot na skládku dle technologického plánu zhotovitele | t | 21.564 |  | 0 | 21 | 0 |  | 2 | 8 | 0 | 3 | 1 | 0 | 0 | 0 | 0 | 0 | 0
34 | 979081121R00 | Příplatek k odvozu za každý další 1 km dle technologického plánu zhotovitele | t | 21.564 |  | 0 | 21 | 0 |  | 2 | 8 | 0 | 3 | 1 | 0 | 0 | 0 | 0 | 0 | 0
35 | 979990104R00 | Poplatek za skládku suti - beton dle technologického plánu zhotovitele | t | 21.564 |  | 0 | 21 | 0 |  | 2 | 8 | 0 | 3 | 1 | 0 | 0 | 0 | 0 | 0 | 0
| Celkem za | 96 Bourání konstrukcí |  |  |  | 0 |  | 0 |  | 4 |  |  |  |  | 0 | 0 | 0 | 0 | 0
Díl: | 99 | Staveništní přesun hmot | [7 empty] | 1
36 | 998225111R00 | Přesun hmot, pozemní komunikace, kryt živičný | t | 9.4052 |  | 0 | 21 | 0 |  | 2 | 7 | 1 | 2 | 1 | 0 | 0 | 0 | 0 | 0 | 0
| Celkem za | 99 Staveništní přesun hmot |  |  |  | 0 |  | 0 |  | 4 |  |  |  |  | 0 | 0 | 0 | 0 | 0