## Krycí list
POLOŽKOVÝ ROZPOČET
Rozpočet |  | 1 | Zpevněné plochy a chodník v areálu | JKSO | 822.55
Objekt |  | Název objektu |  | SKP
F-2-1-6 |  | SO-06 areálové komunikace |  | Měrná jednotka
Stavba |  | Název stavby |  | Počet jednotek | 0
1SINC |  | Transfor.sociálních služeb Lány u Bylan |  | Náklady na m.j. | 0
Projektant |  | SINC s.r.o Pardubice |  | Typ rozpočtu
Zpracovatel projektu |  | SINC s.r.o Pardubice
Objednatel |  | Pardubický kraj,Komenského nám.125,Pardubice
Dodavatel |  |  |  | Zakázkové číslo | 120804
Rozpočtoval |  |  |  | Počet listů
ROZPOČTOVÉ NÁKLADY
Základní rozpočtové náklady |  |  | Ostatní rozpočtové náklady
| HSV celkem | 0 | Ztížené výrobní podmínky |  | 0
Z | PSV celkem | 0 | Oborová přirážka |  | 0
R | M práce celkem | 0 | Přesun stavebních kapacit |  | 0
N | M dodávky celkem | 0 | Mimostaveništní doprava |  | 0
ZRN celkem |  | 0 | Zařízení staveniště |  | 0
|  |  | Provoz investora |  | 0
HZS |  | 0 | Kompletační činnost (IČD) |  | 0
ZRN+HZS |  | 0 | Ostatní náklady neuvedené |  | 0
ZRN+ost.náklady+HZS |  | 0 | Ostatní náklady celkem |  | 0
Vypracoval |  |  | Za zhotovitele | Za objednatele
Jméno : |  |  | Jméno : | Jméno :
Datum : |  |  | Datum : | Datum :
Podpis : |  |  | Podpis: | Podpis:
Základ pro DPH |  | 21 | % | 0
DPH |  | 21 | % | 0
Základ pro DPH |  | 0 | % | 0
DPH |  | 0 | % | 0
CENA ZA OBJEKT CELKEM |  |  |  | 0
Poznámka :
Odkazy a podrobná specifikace obsahu a tvorby soupisu prací viz přiložená preambule

## Rekapitulace
Stavba : |  | 1SINC Transfor.sociálních služeb Lány u Bylan |  |  | Rozpočet : | 1
Objekt : |  | F-2-1-6 SO-06 areálové komunikace |  |  | Zpevněné plochy a chodník v areálu
REKAPITULACE STAVEBNÍCH DÍLŮ
| Stavební díl |  | HSV | PSV | Dodávka | Montáž | HZS
1 | Zemní práce |  | 0 | 0 | 0 | 0 | 0
5 | Komunikace |  | 0 | 0 | 0 | 0 | 0
91 | Doplňující práce na komunikaci |  | 0 | 0 | 0 | 0 | 0
99 | Staveništní přesun hmot |  | 0 | 0 | 0 | 0 | 0
| CELKEM OBJEKT |  | 0 | 0 | 0 | 0 | 0
VEDLEJŠÍ ROZPOČTOVÉ NÁKLADY
Název VRN |  |  | Kč | % | Základna |  | Kč
Ztížené výrobní podmínky |  |  | 0 | 0 | 0 |  | 0 | 0
Oborová přirážka |  |  | 0 | 0 | 0 |  | 0 | 0
Přesun stavebních kapacit |  |  | 0 | 0 | 0 |  | 0 | 0
Mimostaveništní doprava |  |  | 0 | 0 | 0 |  | 0 | 0
Zařízení staveniště |  |  | 0 | 0 | 0 |  | 0 | 1
Provoz investora |  |  | 0 | 0 | 0 |  | 0 | 1
Kompletační činnost (IČD) |  |  | 0 | 0 | 0 |  | 0 | 2
Rezerva rozpočtu |  |  | 0 | 0 | 0 |  | 0 | 2
| CELKEM VRN |  |  |  |  | 0

## Položky
Položkový rozpočet
Stavba : |  | 1SINC Transfor.sociálních služeb Lány u Bylan |  | Rozpočet: | 1
Objekt : |  | F-2-1-6 SO-06 areálové komunikace |  | Zpevněné plochy a chodník v areálu
P.č. | Číslo položky | Název položky | MJ | množství | cena / MJ | celkem (Kč) | DPH | cena s DPH
Díl: | 1 | Zemní práce | [7 empty] | 1
1 | 122202202R00 | Odkopávky pro silnice v hor. 3 do 1000 m3 | m3 | 121.17 |  | 0 | 21 | 0 |  | 2 | 1 | 1 | 1 | 1 | 0 | 0 | 0 | 0 | 0 | 0
|  | vč.F 2.1.2.F 2.1.3 komunikace:170*0,42 |  | 71.4 |  |  |  |  | vč.F 2.1.2.F 2.1.3 komunikace:170*0,42
|  | chodník:58*0,42 |  | 24.36 |  |  |  |  | chodník:58*0,42
|  | rozšíření podkladních vrstev:121*0,5*0,42 |  | 25.41 |  |  |  |  | rozšíření podkladních vrstev:121*0,5*0,42
2 | 122202209R00 | Příplatek za lepivost - odkop. pro silnice v hor.3 | m3 | 121.17 |  | 0 | 21 | 0 |  | 2 | 1 | 1 | 1 | 1 | 0 | 0 | 0 | 0 | 0 | 0
3 | 162701105R00 | Vodorovné přemístění výkopku z hor.1-4 dle technolog.plánu zhotovitele | m3 | 121.17 |  | 0 | 21 | 0 |  | 2 | 1 | 1 | 1 | 1 | 0 | 0 | 0 | 0 | 0 | 0
|  | vč.F 2.1.2. přebytek výkopu:121,17 |  | 121.17 |  |  |  |  | vč.F 2.1.2. přebytek výkopu:121,17
4 | 171201201R00 | Uložení sypaniny na skl.-modelace na výšku přes 2m | m3 | 121.17 |  | 0 | 21 | 0 |  | 2 | 1 | 1 | 1 | 1 | 0 | 0 | 0 | 0 | 0 | 0
5 | 181101102R00 | Úprava pláně v zářezech v hor. 1-4, se zhutněním Edef2 45Mpa,vč.geotechnika a zkoušek zhutnění | m2 | 288.5 |  | 0 | 21 | 0 |  | 2 | 1 | 1 | 1 | 1 | 0 | 0 | 0 | 0 | 0 | 0
|  | vč.F 2.1.2.F 2.1.3 komunikace:170 |  | 170 |  |  |  |  | vč.F 2.1.2.F 2.1.3 komunikace:170
|  | chodník:58 |  | 58 |  |  |  |  | chodník:58
|  | rozšíření podkladních vrstev:121*0,5 |  | 60.5 |  |  |  |  | rozšíření podkladních vrstev:121*0,5
6 | 199000002R00 | Poplatek za skládku horniny 1- 4 dle technologického plánu zhotovitele | m3 | 121.17 |  | 0 | 21 | 0 |  | 2 | 1 | 1 | 1 | 1 | 0 | 0 | 0 | 0 | 0 | 0
|  | vč.F 2.1.2. přebytek výkopu:121,17 |  | 121.17 |  |  |  |  | vč.F 2.1.2. přebytek výkopu:121,17
7 | 289970111R00 | Vrstva geotextilie typ určí geotechnik v případě nevyhovujícího podkladu | m2 | 288.5 |  | 0 | 21 | 0 |  | 2 | 1 | 1 | 1 | 1 | 0 | 0 | 0 | 0 | 0 | 0.0005
|  | vč.F 2.1.2.F 2.1.3 komunikace:170 |  | 170 |  |  |  |  | vč.F 2.1.2.F 2.1.3 komunikace:170
|  | chodník:58 |  | 58 |  |  |  |  | chodník:58
|  | rozšíření podkladních vrstev:121*0,5 |  | 60.5 |  |  |  |  | rozšíření podkladních vrstev:121*0,5
| Celkem za | 1 Zemní práce |  |  |  | 0 |  | 0 |  | 4 |  |  |  |  | 0 | 0 | 0 | 0 | 0
Díl: | 5 | Komunikace | [7 empty] | 1
8 | 564811111R00 | Podklad ze štěrkodrti po zhutnění tloušťky 5 cm vč.geotechnika a zkoušek zhutnění | m2 | 58 |  | 0 | 21 | 0 |  | 2 | 1 | 1 | 1 | 1 | 0 | 0 | 0 | 0 | 0 | 0
|  | vč.F 2.1.2.chodník:58 |  | 58 |  |  |  |  | vč.F 2.1.2.chodník:58
9 | 564861111R00 | Podklad ze štěrkodrti po zhutnění tloušťky 20 cm vč.geotechnika a zkoušek zhutnění | m2 | 288.5 |  | 0 | 21 | 0 |  | 2 | 1 | 1 | 1 | 1 | 0 | 0 | 0 | 0 | 0 | 0
|  | vč.F 2.1.2.F 2.1.3 komunikace:170 |  | 170 |  |  |  |  | vč.F 2.1.2.F 2.1.3 komunikace:170
|  | rozšíření podkladních vrstev:121*0,5 |  | 60.5 |  |  |  |  | rozšíření podkladních vrstev:121*0,5
|  | vč.F 2.1.2.chodník:58 |  | 58 |  |  |  |  | vč.F 2.1.2.chodník:58
10 | 567122114R00 | Podklad z kameniva zpev.cementem KZC 1 tl.15 cm | m2 | 170 |  | 0 | 21 | 0 |  | 2 | 1 | 1 | 1 | 1 | 0 | 0 | 0 | 0 | 0 | 0
|  | vč.F 2.1.2. komunikace:170 |  | 170 |  |  |  |  | vč.F 2.1.2. komunikace:170
11 | 596215040R00 | Kladení zámkové dlažby tl. 8 cm do drtě tl. 4 cm | m2 | 58 |  | 0 | 21 | 0 |  | 2 | 1 | 1 | 1 | 1 | 0 | 0 | 0 | 0 | 0 | 0.0739
|  | vč.F 2.1.2.chodník:58 |  | 58 |  |  |  |  | vč.F 2.1.2.chodník:58
12 | 596215045R00 | Příplatek za kladení dlažby tl. 8cm, drť, do100 m2 | m2 | 58 |  | 0 | 21 | 0 |  | 2 | 1 | 1 | 1 | 1 | 0 | 0 | 0 | 0 | 0 | 0
13 | 596215048R00 | Příplatek za více barev dlažby tl. 8 cm, do drtě | m2 | 58 |  | 0 | 21 | 0 |  | 2 | 1 | 1 | 1 | 1 | 0 | 0 | 0 | 0 | 0 | 0
14 | 596215049R00 | Příplatek za více tvarů dlažby tl. 8 cm, do drtě | m2 | 58 |  | 0 | 21 | 0 |  | 2 | 1 | 1 | 1 | 1 | 0 | 0 | 0 | 0 | 0 | 0
15 | 599142111R00 | zálivka asfaltová | m | 3 |  | 0 | 21 | 0 |  | 2 | 1 | 1 | 1 | 1 | 0 | 0 | 0 | 0 | 0 | 0.00224
|  | napojení na SO 06:3 |  | 3 |  |  |  |  | napojení na SO 06:3
16 | 919731123R00 | Zarovnání styčné plochy živičné tl. do 20 cm | m | 3 |  | 0 | 21 | 0 |  | 2 | 1 | 1 | 1 | 1 | 0 | 0 | 0 | 0 | 0 | 0
|  | napojení na komunikaci:3 |  | 3 |  |  |  |  | napojení na komunikaci:3
17 | 919735112R00 | Řezání stávajícího živičného krytu tl. 5 - 10 cm | m | 3 |  | 0 | 21 | 0 |  | 2 | 1 | 1 | 1 | 1 | 0 | 0 | 0 | 0 | 0 | 0
|  | napojení na komunikaci:3 |  | 3 |  |  |  |  | napojení na komunikaci:3
18 | 59245266 | Dlažba zámková barevná skládaná tři kameny | m2 | 59.74 |  | 0 | 21 | 0 |  | 2 | 3 | 1 | 59245266 | 1 | 0 | 0 | 0 | 0 | 0 | 0.176
|  | chodník :58*1,03 |  | 59.74 |  |  |  |  | chodník :58*1,03
19 | 592453081 | Dlažba zámková přírodní skladba tl.8cm | m2 | 175.1 |  | 0 | 21 | 0 |  | 2 | 3 | 1 | 592453081 | 1 | 0 | 0 | 0 | 0 | 0 | 0.131
|  | 170*1,03 |  | 175.1 |  |  |  |  | 170*1,03
| Celkem za | 5 Komunikace |  |  |  | 0 |  | 0 |  | 4 |  |  |  |  | 0 | 0 | 0 | 0 | 0
Díl: | 91 | Doplňující práce na komunikaci | [7 empty] | 1
20 | 917862111R00 | Osazení stojat. obrub. bet. s opěrou,lože z B 12,5 | m | 121 |  | 0 | 21 | 0 |  | 2 | 1 | 1 | 1 | 1 | 0 | 0 | 0 | 0 | 0 | 0.13612
|  | vč.F 2.1.2. silniční :121 |  | 121 |  |  |  |  | vč.F 2.1.2. silniční :121
21 | 59217472 | Obrubník silniční 1000/150/250 šedý | kus | 122.21 |  | 0 | 21 | 0 |  | 2 | 3 | 1 | 59217472 | 1 | 0 | 0 | 0 | 0 | 0 | 0.08
|  | 121*1,01 |  | 122.21 |  |  |  |  | 121*1,01
| Celkem za | 91 Doplňující práce na komunikaci |  |  |  | 0 |  | 0 |  | 4 |  |  |  |  | 0 | 0 | 0 | 0 | 0
Díl: | 99 | Staveništní přesun hmot | [7 empty] | 1
22 | 998223011R00 | Přesun hmot, pozemní komunikace, kryt dlážděný | t | 64.1368 |  | 0 | 21 | 0 |  | 2 | 7 | 1 | 2 | 1 | 0 | 0 | 0 | 0 | 0 | 0
| Celkem za | 99 Staveništní přesun hmot |  |  |  | 0 |  | 0 |  | 4 |  |  |  |  | 0 | 0 | 0 | 0 | 0