## Krycí list
KRYCÍ LIST ROZPOČTU
| Název stavby |  |  | Transformace domova sociálních složeb Slatiňany II - Lany u Bilan | [8 empty] | JKSO | 827 29
| Kód stavby |  |  | Sinc08
| Název objektu |  |  | SO04 ČOV, AREÁLOVÁ KANALIACE | [8 empty] | EČO
| Kód objektu |  |  | SO04
| Název části | [11 empty] | Místo | Chrudim
Kód části
Název podčásti
Kód podčásti
[13 empty] | IČ | DIČ
| Objednatel |  |  | Pardubický kraj
| Projektant |  |  | SINC spol s.r.o.
Zhotovitel
|  |  |  | Rozpočet číslo | Zpracoval | [7 empty] | Dne
[5 empty] | Ing. Josef Veselý | [7 empty] | 29.10.2012
Měrné a účelové jednotky
Počet |  |  |  | Náklady / 1 m.j. | Počet |  |  | Náklady / 1 m.j. |  | Počet |  |  |  | Náklady / 1 m.j.
|  |  | 78 | 0 |  |  | 78 | 0 |  |  |  |  | 78 |  |  | 0
|  |  |  | Rozpočtové náklady v |  |  |  | CZK
A |  | Základní rozp. náklady |  |  | B |  | Doplňkové náklady |  |  | C |  | Náklady na umístění stavby
1 | HSV |  | Dodávky | 0 | 8 | Práce přesčas |  | 0 |  | 13 | Zařízení staveniště |  |  | 21 | % | 0
2 |  |  | Montáž | 0 | 9 | Bez pevné podl. |  | 0 |  | 14 | Mimostav. doprava |  |  | 21 | % | 0
3 | PSV |  | Dodávky | 0 | 10 | Kulturní památka |  | 0 |  | 15 | Územní vlivy |  |  | 21 | % | 0
4 |  |  | Montáž | 0 | 11 |  |  | 0 |  | 16 | Provozní vlivy |  |  | 21 | % | 0
5 | "M" |  | Dodávky | 0 | [5 empty] | 17 | Ostatní |  |  | 21 | % | 0
6 |  |  | Montáž | 0 | [5 empty] | 18 | NUS z rozpočtu |  |  |  |  | 0
7 | ZRN (ř. 1-6) |  |  | 0 | 12 | DN (ř. 8-11) |  | 0 |  | 19 | NUS (ř. 13-18) |  |  |  |  | 0
20 | HZS |  |  | 0 | 21 | Kompl. činnost |  | 0 | 21 | 22 | Ostatní náklady |  |  |  |  | 0
Projektant | [9 empty] | D |  | Celkové náklady
[10 empty] | 23 | Součet 7, 12, 19-22 |  |  |  |  | 0
Datum a podpis |  |  |  |  | Razítko |  |  |  |  | 24 | 15 | % | 0 | DPH |  | 0
Objednatel | [9 empty] | 25 | 21 | % | 0 | DPH |  | 0
[10 empty] | 26 | Cena s DPH (ř. 23-25) |  |  |  |  | 0
Datum a podpis |  |  |  |  | Razítko |  |  |  |  | E |  | Přípočty a odpočty
Zhotovitel | [9 empty] | 27 | Dodávky objednatele |  |  |  |  | 0
[10 empty] | 28 | Klouzavá doložka |  |  |  |  | 0
Datum a podpis |  |  |  |  | Razítko |  |  |  |  | 29 | Zvýhodnění + - |  |  |  |  | 0

## Rekapitulace
REKAPITULACE ROZPOČTU
Stavba: | Transformace domova sociálních složeb Slatiňany II - Lany u Bilan
Objekt: | SO04 ČOV, AREÁLOVÁ KANALIACE
Část:
JKSO: | 827 29
Objednatel: | Pardubický kraj
Zhotovitel:
Datum: | 4.12.2012
Kód | Popis | Cena celkem | Hmotnost celkem | Suť celkem
1 | 2 | 3 | 4 | 5
HSV | Práce a dodávky HSV | 0 | 141.0817 | 0
1 | Zemní práce | 0 | 112.7319 | 0
3 | Svislé a kompletní konstrukce | 0 | 12.1114 | 0
4 | Vodorovné konstrukce | 0 | 15.4224 | 0
8 | Trubní vedení | 0 | 0.81608 | 0
9 | Ostatní konstrukce a práce-bourání | 0 | 0 | 0
99 | Přesun hmot | 0 | 0 | 0
M | Práce a dodávky M | 0 | 0.168 | 0
23-M | Montáže potrubí | 0 | 0.168 | 0
| Celkem | 0 | 141.2497 | 0

## Rozpocet
ROZPOČET
Stavba: |  | Transformace domova sociálních složeb Slatiňany II - Lany u Bilan
Objekt: |  | SO04 ČOV, AREÁLOVÁ KANALIACE
Část:
JKSO: |  | 827 29
Objednatel: |  | Pardubický kraj
Zhotovitel:
Datum: |  | 4.12.2012
P.Č. | TV | KCN | Kód položky | Popis | MJ | Množství celkem | Cena jednotková | Cena celkem | Hmotnost | Hmotnost celkem | Hmotnost sutě | Hmotnost sutě celkem | Sazba DPH | Typ položky | Úroveň |  |  | Sazba DPH
1 | 2 | 3 | 4 | 5 | 6 | 7 | 8 | 9 |  |  |  |  | 10 | 11 | 12 |  |  | 10
| D |  | HSV | Práce a dodávky HSV |  |  |  | 0 |  | 141.0817 |  | 0 |  |  | 0 |  |  | 0
| D |  | 1 | Zemní práce |  |  |  | 0 |  | 112.7319 |  | 0 |  |  | 1 |  |  | 0
1 | K | 001 | 131201202 | Hloubení jam zapažených v hornině tř. 3 objemu do 1000 m3 | m3 | 104.52 |  | 0 | 0 | 0 | 0 | 0 | 15 | 4 | 2 |  |  | 0
|  |  |  | VSAKOVACÍ JÍMKA | [10 empty] | 2 | 1 | -1
|  |  | VSAK1 | 3,9*1,4*12 |  | 65.52 | [8 empty] | 2 | 2 | -1
|  |  |  | 0,5*6*13 |  | 39 | [8 empty] | 2 | 2 | -1
|  |  | vsakc | Součet |  | 104.52 | [8 empty] | 2 | 4 | -1
2 | K | 001 | 131201209 | Příplatek za lepivost u hloubení jam zapažených v hornině tř. 3 | m3 | 104.52 |  | 0 | 0 | 0 | 0 | 0 | 15 | 4 | 2 |  |  | 0
|  |  |  | vsakc |  | 104.52 | [8 empty] | 2 | 2 | -1
3 | K | 001 | 132201201 | Hloubení rýh š do 2000 mm v hornině tř. 3 objemu do 100 m3 | m3 | 127.668 |  | 0 | 0 | 0 | 0 | 0 | 15 | 4 | 2 |  |  | 0
|  |  |  | "výkopy pro potrubí | [10 empty] | 2 | 1 | -1
|  |  |  | dešťe | [10 empty] | 2 | 1 | -1
|  |  |  | (1,5)*34,1*0,8 |  | 40.92 | [8 empty] | 2 | 2 | -1
|  |  |  | splašky | [10 empty] | 2 | 1 | -1
|  |  |  | 43,9*1,65*0,8 |  | 57.948 | [8 empty] | 2 | 2 | -1
|  |  |  | čov | [10 empty] | 2 | 1 | -1
|  |  |  | 3*3*3,2 |  | 28.8 | [8 empty] | 2 | 2 | -1
|  |  | výkopk_1 | Součet |  | 127.668 | [8 empty] | 2 | 4 | -1
4 | K | 001 | 132201209 | Příplatek za lepivost u rýh do 2000 mm v hornině tř. 3 | m3 | 127.668 |  | 0 | 0 | 0 | 0 | 0 | 15 | 4 | 2 |  |  | 0
|  |  |  | výkopk_1 |  | 127.668 | [8 empty] | 2 | 2 | -1
5 | K | 001 | 151101101 | Pažení rýhy příložné hl do 2 m | m2 | 200.26 |  | 0 | 0.00084 | 0.16822 | 0 | 0 | 15 | 4 | 2 |  |  | 0
|  |  |  | pažení z 95% | [10 empty] | 2 | 1 | -1
|  |  | pažení_1 | 68*2*1,55*0,95 |  | 200.26 | [8 empty] | 2 | 2 | -1
6 | K | 001 | 151101102 | Zřízení příložného pažení a rozepření stěn rýh hl do 4 m | m2 | 38.4 |  | 0 | 0.00085 | 0.03264 | 0 | 0 | 15 | 4 | 2 |  |  | 0
|  |  |  | čov | [10 empty] | 2 | 1 | -1
|  |  |  | 3*4*3,2 |  | 38.4 | [8 empty] | 2 | 2 | -1
7 | K | 001 | 151101111 | Odstranění příložného pažení a rozepření stěn rýh hl do 2 m | m2 | 200.26 |  | 0 | 0 | 0 | 0 | 0 | 15 | 4 | 2 |  |  | 0
|  |  |  | pažení_1 |  | 200.26 | [8 empty] | 2 | 2 | -1
8 | K | 001 | 151101112 | Odstranění příložného pažení a rozepření stěn rýh hl do 4 m | m2 | 36.9 |  | 0 | 0 | 0 | 0 | 0 | 15 | 4 | 2 |  |  | 0
9 | K | 001 | 161101101 | Svislé přemístění výkopku z horniny tř. 1 až 4 hl výkopu do 2,5 m | m3 | 232.188 |  | 0 | 0 | 0 | 0 | 0 | 15 | 4 | 2 |  |  | 0
|  |  |  | výkopk_1+vsakc |  | 232.188 | [8 empty] | 2 | 2 | -1
10 | K | 001 | 162301101 | Vodorovné přemístění do 500 m výkopku z horniny tř. 1 až 4 | m3 | 153.696 |  | 0 | 0 | 0 | 0 | 0 | 15 | 4 | 2 |  |  | 0
|  |  |  | "písové lože" | [10 empty] | 2 | 1 | -1
|  |  | ložek_1 | (68)*0,15*0,8 |  | 8.16 | [8 empty] | 2 | 2 | -1
|  |  |  | "obsyp" | [10 empty] | 2 | 1 | -1
|  |  | obsypk_1 | (68)*0,8*0,45 |  | 24.48 | [8 empty] | 2 | 2 | -1
|  |  |  | "vsak rýha" | [10 empty] | 2 | 1 | -1
|  |  | vsak | 10*0,8*0,8 |  | 6.4 | [8 empty] | 2 | 2 | -1
|  |  |  | "vsakovací rýha" | [10 empty] | 2 | 1 | -1
|  |  |  | vsakc |  | 104.52 | [8 empty] | 2 | 2 | -1
|  |  |  | čov | [10 empty] | 2 | 1 | -1
|  |  |  | (PI*1,05*1,05*2,6)+(PI*0,6*0,6*1,0) |  | 10.1363 | [8 empty] | 2 | 2 | -1
|  |  | vtlkubk_1 | Součet |  | 153.6963 | [8 empty] | 2 | 4 | -1
11 | K | 001 | 171201201 | Uložení sypaniny na skládky | m3 | 153.696 |  | 0 | 0 | 0 | 0 | 0 | 15 | 4 | 2 |  |  | 0
|  |  |  | vtlkubk_1 |  | 153.6963 | [8 empty] | 2 | 2 | -1
12 | K | 001 | 174101101 | Zásyp zhutněný jam šachet rýh nebo kolem objektů | m3 | 78.492 |  | 0 | 0 | 0 | 0 | 0 | 15 | 4 | 2 |  |  | 0
|  |  |  | výkopk_1+vsakc-vtlkubk_1 |  | 78.4917 | [8 empty] | 2 | 2 | -1
13 | K | 001 | 175101101 | Obsyp potrubí bez prohození sypaniny | m3 | 30.88 |  | 0 | 0 | 0 | 0 | 0 | 15 | 4 | 2 |  |  | 0
|  |  |  | obsypk_1+vsak |  | 30.88 | [8 empty] | 2 | 2 | -1
15 | M | MAT | 583373310 | štěrkopísek frakce 0-22 | t | 51.57 |  | 0 | 1 | 51.57 | 0 | 0 | 15 | 8 | 2 |  |  | 0
15 | K | 001 | 175101201 | Obsyp objektů bez prohození sypaniny z hornin tř. 1 až 4 uloženým do 30 m od kraje objektu | m3 | 44.624 |  | 0 | 0 | 0 | 0 | 0 | 15 | 4 | 2 |  |  | 0
|  |  | vsakz | VSAK1-19,2-(PI*0,6*0,6*1,5) |  | 44.6235 | [8 empty] | 2 | 2 | -1
16 | M | MAT | 583373450 | štěrkopísek frakce 0-32 třída C | t | 60.961 |  | 0 | 1 | 60.961 | 0 | 0 | 15 | 8 | 2 |  |  | 0
| D |  | 3 | Svislé a kompletní konstrukce |  |  |  | 0 |  | 12.1114 |  | 0 |  |  | 1 |  |  | 0
17 | K | 012 | 388129110 | Montáž ŽB dílců prefabrikovaných kanálů pro IS tvar L hmotnosti do 0,25 t | kus | 4 |  | 0 | 0.04 | 0.16 | 0 | 0 | 15 | 4 | 2 |  |  | 0
18 | M | MAT | 592240000 | dílec betonový pro vstupní šachty SR-F PS 100x25x9 cm | kus | 1 |  | 0 | 0.185 | 0.185 | 0 | 0 | 15 | 256 | 2 |  |  | 0
19 | M | MAT | 592240060 | dílec betonový pro vstupní šachty SH-F PS+K 100/62,5x60x9 cm | kus | 1 |  | 0 | 0.43 | 0.43 | 0 | 0 | 15 | 256 | 2 |  |  | 0
15 | M | MAT | 592241140 | skruž betonová s ocelovými stupadly TBS-Q 1000/1000/90 SP100x100x9 cm | kus | 1 |  | 0 | 0.74 | 0.74 | 0 | 0 | 15 | 256 | 2 |  |  | 0
21 | M | MAT | 592241210 | skruž betonová přechodová TBR-Q 625/600/90 SPK 62,5/100x60x9 cm | kus | 1 |  | 0 | 0.396 | 0.396 | 0 | 0 | 15 | 256 | 2 |  |  | 0
22 | K | 271 | 894201251 | Stěny šachet tl nad 200 mm z prostého betonu vodostavebního V4 tř. B20 | m3 | 3.797 |  | 0 | 2.4889 | 9.4504 | 0 | 0 | 15 | 4 | 2 |  |  | 0
|  |  |  | "ČOV vybetonování mezikruží" | [10 empty] | 2 | 1 | -1
|  |  |  | (PI*1,05*1,05*2,61)-(PI*0,85*0,85*2,31) |  | 3.7968 | [8 empty] | 2 | 2 | -1
23 | K | PK | r1 | ČOV s membránovou technologií pro 14 EO | soub | 1 |  | 0 | 0.75 | 0.75 | 0 | 0 | 15 | 4 | 2 |  |  | 0
|  |  |  | ČOV S MENBRÁNOVOU TECHNOLOGII | [10 empty] | 2 | 1 | -1
|  |  |  | Elektročást - technologie ČOV | [10 empty] | 2 | 1 | -1
|  |  |  | Montáž a uvedení do provozu | [10 empty] | 2 | 1 | -1
|  |  |  | 1 |  | 1 | [8 empty] | 2 | 2 | -1
| D |  | 4 | Vodorovné konstrukce |  |  |  | 0 |  | 15.4224 |  | 0 |  |  | 1 |  |  | 0
24 | K | 271 | 451573111 | Lože pod potrubí otevřený výkop ze štěrkopísku | m3 | 8.16 |  | 0 | 1.89 | 15.4224 | 0 | 0 | 15 | 4 | 2 |  |  | 0
|  |  |  | ložek_1 |  | 8.16 | [8 empty] | 2 | 2 | -1
25 | K | 271 | 452311131 | Podkladní desky z betonu prostého tř. C 12/15 otevřený výkop | m3 | 0.794 |  | 0 | 0 | 0 | 0 | 0 | 15 | 4 | 2 |  |  | 0
|  |  |  | podkladní beton pod čov | [10 empty] | 2 | 1 | -1
|  |  |  | (2,3*2,3*0,15) |  | 0.7935 | [8 empty] | 2 | 2 | -1
26 | K | 271 | 452311131 | Podkladní desky z betonu prostého tř. C 12/15 otevřený výkop | m3 | 0.254 |  | 0 | 0 | 0 | 0 | 0 | 15 | 4 | 2 |  |  | 0
|  |  |  | podkladní beton pod RŠ4 | [10 empty] | 2 | 1 | -1
|  |  |  | (1,3*1,3*0,15) |  | 0.2535 | [8 empty] | 2 | 2 | -1
| D |  | 8 | Trubní vedení |  |  |  | 0 |  | 0.81608 |  | 0 |  |  | 1 |  |  | 0
27 | K | 271 | 871313121 | Montáž potrubí z kanalizačních trub z PVC otevřený výkop sklon do 20 % DN 150 | m | 78 |  | 0 | 0 | 0 | 0 | 0 | 15 | 4 | 2 |  |  | 0
|  |  | PVC_DN150_1 | 78 |  | 78 | [8 empty] | 2 | 2 | -1
28 | M | MAT | 286111200 | trubka kanalizační hladká hrdlovaná D 160 x 3,6 x 5000 mm | kus | 14.865 |  | 0 | 0.013 | 0.19325 | 0 | 0 | 15 | 8 | 2 |  |  | 0
|  |  |  | (PVC_DN150_1-10)/5*1,093 |  | 14.8648 | [8 empty] | 2 | 2 | -1
29 | M | MAT | 286112250 | trubka drenážní flexibilní D 160 mm | m | 10.93 |  | 0 | 0.00114 | 0.01246 | 0 | 0 | 15 | 8 | 2 |  |  | 0
|  |  |  | vsakovací potrubí | [10 empty] | 2 | 1 | -1
|  |  |  | 10*1,093 |  | 10.93 | [8 empty] | 2 | 2 | -1
30 | M | MAT | 286115880 | zátka kanalizace plastové KGM DN 150 | kus | 1 |  | 0 | 0.00029 | 0.00029 | 0 | 0 | 15 | 8 | 2 |  |  | 0
|  |  |  | zaslepení drenážního porubí | [10 empty] | 2 | 1 | -1
|  |  |  | 1 |  | 1 | [8 empty] | 2 | 2 | -1
31 | K | 271 | 871393121 | Montáž potrubí z kanalizačních trub z PVC otevřený výkop sklon do 20 % DN 400 | m | 27.6 |  | 0 | 1e-05 | 0.000276 | 0 | 0 | 15 | 4 | 2 |  |  | 0
|  |  |  | montáž vsakovacích tunelu | [10 empty] | 2 | 1 | -1
|  |  |  | 9,2*3 |  | 27.6 | [8 empty] | 2 | 2 | -1
32 | M | MAT | 562416500 | tunel vsakovací T1600 FS 2,4x1,2x0,8 m | kus | 12 |  | 0 | 0.011 | 0.132 | 0 | 0 | 15 | 8 | 2 |  |  | 0
33 | M | MAT | 562416550 | zakončení tunelu DTM100 0,48x1,3x0,78 | kus | 6 |  | 0 | 0.0035 | 0.021 | 0 | 0 | 15 | 8 | 2 |  |  | 0
34 | M | MAT | 562416570 | zakončení tunelu geotextilie filtrační | m2 | 120 |  | 0 | 0.0002 | 0.024 | 0 | 0 | 15 | 8 | 2 |  |  | 0
|  |  |  | 12*10 |  | 120 | [8 empty] | 2 | 2 | -1
35 | K | 271 | 894812212 | Revizní a čistící šachta z PP šachtové dno DN 425/150 pravý nebo levý přítok | kus | 3 |  | 0 | 0.05924 | 0.17772 | 0 | 0 | 15 | 4 | 2 |  |  | 0
|  |  |  | RŠ1, RŠ3 RŠ 5 | [10 empty] | 2 | 1 | -1
|  |  |  | 3 |  | 3 | [8 empty] | 2 | 2 | -1
36 | K | 271 | 894812213 | Revizní a čistící šachta z PP šachtové dno DN 425/150 pravý a levý přítok | kus | 1 |  | 0 | 0.06475 | 0.06475 | 0 | 0 | 15 | 4 | 2 |  |  | 0
|  |  |  | RŠ 3 | [10 empty] | 2 | 1 | -1
|  |  |  | 1 |  | 1 | [8 empty] | 2 | 2 | -1
37 | K | 271 | 894812232 | Revizní a čistící šachta z PP DN 425 šachtová roura korugovaná bez hrdla světlé hloubky 2000 mm | kus | 1 |  | 0 | 0.01818 | 0.01818 | 0 | 0 | 15 | 4 | 2 |  |  | 0
|  |  |  | RŠ 3 800mm | [10 empty] | 2 | 1 | -1
|  |  |  | RŠ 5 8800mm | [10 empty] | 2 | 1 | -1
|  |  |  | 1 |  | 1 | [8 empty] | 2 | 2 | -1
38 | K | 271 | 894812233 | Revizní a čistící šachta z PP DN 425 šachtová roura korugovaná bez hrdla světlé hloubky 3000 mm | kus | 1 |  | 0 | 0.02672 | 0.02672 | 0 | 0 | 15 | 4 | 2 |  |  | 0
|  |  |  | RŠ 1 1360mm | [10 empty] | 2 | 1 | -1
|  |  |  | RŠ 2 1280 mm | [10 empty] | 2 | 1 | -1
|  |  |  | 1 |  | 1 | [8 empty] | 2 | 2 | -1
39 | K | 271 | 894812249 | Příplatek k rourám revizní a čistící šachty z PP DN 425 za uříznutí šachtové roury | kus | 4 |  | 0 | 0 | 0 | 0 | 0 | 15 | 4 | 2 |  |  | 0
40 | K | 271 | 894812261 | Revizní a čistící šachta z PP DN 425 poklop litinový s teleskopickou rourou | kus | 4 |  | 0 | 0.03636 | 0.14544 | 0 | 0 | 15 | 4 | 2 |  |  | 0
| D |  | 9 | Ostatní konstrukce a práce-bourání |  |  |  | 0 |  | 0 |  | 0 |  |  | 1 |  |  | 0
| D |  | 99 | Přesun hmot |  |  |  | 0 |  | 0 |  | 0 |  |  | 2 |  |  | 0
41 | K | 271 | 998276101 | Přesun hmot pro trubní vedení z trub z plastických hmot otevřený výkop | t | 139.331 |  | 0 | 0 | 0 | 0 | 0 | 15 | 4 | 3 |  |  | 0
| D |  | M | Práce a dodávky M |  |  |  | 0 |  | 0.168 |  | 0 |  |  | 0 |  |  | 0
| D |  | 23-M | Montáže potrubí |  |  |  | 0 |  | 0.168 |  | 0 |  |  | 1 |  |  | 0
42 | K | 923 | 230220006 | Montáž litinového poklopu | kus | 2 |  | 0 | 0 | 0 | 0 | 0 | 15 | 64 | 2 |  |  | 0
43 | M | MAT | 552434445 | poklop kruhový D600 A 1,5 bez odvětrání | kus | 1 |  | 0 | 0.08 | 0.08 | 0 | 0 | 15 | 256 | 2 |  |  | 0
44 | M | MAT | 552421400 | mříž kanalizační litinová 610 x 610 x 80 mm s rámem UZAMYKATELNÁ | kus | 1 |  | 0 | 0.088 | 0.088 | 0 | 0 | 15 | 256 | 2 |  |  | 0
|  |  |  | Celkem |  |  |  | 0 |  | 141.2497 |  | 0 | [5 empty] | 0

## #Figury (hidden)
ložek_1 | lože | m3 | 8,16 | 2
obsypk_1 | obsyp | m3 | 24,48 | 2
pažení | pažení |  | 11,2784 | 2
pažení_1 | pažení |  | 200,26 | 2
PVC_DN150_1 | pvc dn 150 | m | 78 | 2
vsak | vsak | m3 | 6,4 | 2
VSAK1 | VSAKOVACÍ JÍMKA | m3 | 65,52 | 2
vsakc | vasak celkem | m3 | 104,52 | 2
vtlkubk_1 | vytlačená kubatura | m3 | 153,696348696808 | 2
výkopk_1 | výkopy | m3 | 127,668 | 2