## Krycí list
POLOŽKOVÝ ROZPOČET
Rozpočet |  | 1 | Oplocení objektu | JKSO | 815.22
Objekt |  | Název objektu |  | SKP
F-1-5 |  | SO-11 Oplocení |  | Měrná jednotka
Stavba |  | Název stavby |  | Počet jednotek | 0
1SINC |  | Transformace domova soc.služeb Bylany |  | Náklady na m.j. | 0
Projektant |  | SINC s.r.o Pardubice |  | Typ rozpočtu
Zpracovatel projektu |  | SINC s.r.o Pardubice
Objednatel |  | Pardubický kraj,Komenského nám.125,Pardubice
Dodavatel |  |  |  | Zakázkové číslo | 120804
Rozpočtoval |  |  |  | Počet listů
ROZPOČTOVÉ NÁKLADY
Základní rozpočtové náklady |  |  | Ostatní rozpočtové náklady
| HSV celkem | 0 | Ztížené výrobní podmínky |  | 0
Z | PSV celkem | 0 | Oborová přirážka |  | 0
R | M práce celkem | 0 | Přesun stavebních kapacit |  | 0
N | M dodávky celkem | 0 | Mimostaveništní doprava |  | 0
ZRN celkem |  | 0 | Zařízení staveniště |  | 0
|  |  | Provoz investora |  | 0
HZS |  | 0 | Kompletační činnost (IČD) |  | 0
ZRN+HZS |  | 0 | Ostatní náklady neuvedené |  | 0
ZRN+ost.náklady+HZS |  | 0 | Ostatní náklady celkem |  | 0
Vypracoval |  |  | Za zhotovitele | Za objednatele
Jméno : |  |  | Jméno : | Jméno :
Datum : |  |  | Datum : | Datum :
Podpis : |  |  | Podpis: | Podpis:
Základ pro DPH |  | 15 | % | 0
DPH |  | 15 | % | 0
Základ pro DPH |  | 0 | % | 0
DPH |  | 0 | % | 0
CENA ZA OBJEKT CELKEM |  |  |  | 0
Poznámka :
Odkazy a podrobná specifikace obsahu a tvorby soupisu prací viz přiložená preambule

## Rekapitulace
Stavba : |  | 1SINC Transformace domova soc.služeb Bylany |  |  | Rozpočet : | 1
Objekt : |  | F-1-5 SO-11 Oplocení |  |  | Oplocení objektu
REKAPITULACE STAVEBNÍCH DÍLŮ
| Stavební díl |  | HSV | PSV | Dodávka | Montáž | HZS
1 | Zemní práce |  | 0 | 0 | 0 | 0 | 0
2 | Základy a zvláštní zakládání |  | 0 | 0 | 0 | 0 | 0
348 | ploty |  | 0 | 0 | 0 | 0 | 0
99 | Staveništní přesun hmot |  | 0 | 0 | 0 | 0 | 0
711 | Izolace proti vodě |  | 0 | 0 | 0 | 0 | 0
767 | Konstrukce zámečnické |  | 0 | 0 | 0 | 0 | 0
7691 | prvky plastové |  | 0 | 0 | 0 | 0 | 0
| CELKEM OBJEKT |  | 0 | 0 | 0 | 0 | 0
VEDLEJŠÍ ROZPOČTOVÉ NÁKLADY
Název VRN |  |  | Kč | % | Základna |  | Kč
Ztížené výrobní podmínky |  |  | 0 | 0 | 0 |  | 0 | 0
Oborová přirážka |  |  | 0 | 0 | 0 |  | 0 | 0
Přesun stavebních kapacit |  |  | 0 | 0 | 0 |  | 0 | 0
Mimostaveništní doprava |  |  | 0 | 0 | 0 |  | 0 | 0
Zařízení staveniště |  |  | 0 | 0 | 0 |  | 0 | 1
Provoz investora |  |  | 0 | 0 | 0 |  | 0 | 1
Kompletační činnost (IČD) |  |  | 0 | 0 | 0 |  | 0 | 2
Rezerva rozpočtu |  |  | 0 | 0 | 0 |  | 0 | 2
| CELKEM VRN |  |  |  |  | 0

## Položky
Položkový rozpočet
Stavba : |  | 1SINC Transformace domova soc.služeb Bylany |  | Rozpočet: | 1
Objekt : |  | F-1-5 SO-11 Oplocení |  | Oplocení objektu
P.č. | Číslo položky | Název položky | MJ | množství | cena / MJ | celkem (Kč) | DPH | cena s DPH
Díl: | 1 | Zemní práce | [7 empty] | 1
1 | 132201101R00 | Hloubení rýh šířky do 60 cm v hor.3 do 100 m3 | m3 | 13.9536 |  | 0 | 15 | 0 |  | 2 | 1 | 1 | 1 | 1 | 0 | 0 | 0 | 0 | 0 | 0
|  | č.v.F 1.5.2:(19,12+19,64)*0,4*0,9 |  | 13.9536 |  |  |  |  | č.v.F 1.5.2:(19,12+19,64)*0,4*0,9
2 | 132201109R00 | Příplatek za lepivost - hloubení rýh 60 cm v hor.3 | m3 | 13.9536 |  | 0 | 15 | 0 |  | 2 | 1 | 1 | 1 | 1 | 0 | 0 | 0 | 0 | 0 | 0
3 | 139601102R00 | Ruční výkop jam, rýh a šachet v hornině tř. 3 | m3 | 15.696 |  | 0 | 15 | 0 |  | 2 | 1 | 1 | 1 | 1 | 0 | 0 | 0 | 0 | 0 | 0
|  | č.v.F 1.5.2 patky :0,4*0,4*0,9*(19+19+17) |  | 7.92 |  |  |  |  | č.v.F 1.5.2 patky :0,4*0,4*0,9*(19+19+17)
|  | vzpěry:0,4*0,9*0,9*8*3 |  | 7.776 |  |  |  |  | vzpěry:0,4*0,9*0,9*8*3
4 | 162701105R00 | Vodorovné přemístění výkopku z hor.1-4 dle technologického plánu zhotovitele | m3 | 29.6496 |  | 0 | 15 | 0 |  | 2 | 1 | 1 | 1 | 1 | 0 | 0 | 0 | 0 | 0 | 0
|  | 13,9536+15,696 |  | 29.6496 |  |  |  |  | 13,9536+15,696
5 | 171201201R00 | Uložení sypaniny na skl.-modelace na výšku přes 2m | m3 | 29.6496 |  | 0 | 15 | 0 |  | 2 | 1 | 1 | 1 | 1 | 0 | 0 | 0 | 0 | 0 | 0
6 | 199000002R00 | Poplatek za skládku horniny 1- 4 dle technologického plánu zhotovitele | m3 | 29.6496 |  | 0 | 15 | 0 |  | 2 | 1 | 1 | 1 | 1 | 0 | 0 | 0 | 0 | 0 | 0
| Celkem za | 1 Zemní práce |  |  |  | 0 |  | 0 |  | 4 |  |  |  |  | 0 | 0 | 0 | 0 | 0
Díl: | 2 | Základy a zvláštní zakládání | [7 empty] | 1
7 | 274313621R00 | Beton základových pasů prostý C 20/25 (B 25) | m3 | 14.442 |  | 0 | 15 | 0 |  | 2 | 1 | 1 | 1 | 1 | 0 | 0 | 0 | 0 | 0 | 0
|  | č.v.F 1.5.3:(19,12+19,64)*0,4*0,9*1,035 |  | 14.442 |  |  |  |  | č.v.F 1.5.3:(19,12+19,64)*0,4*0,9*1,035
8 | 275313621R00 | Beton základových patek prostý C 20/25 (B 25) | m3 | 16.2454 |  | 0 | 15 | 0 |  | 2 | 1 | 1 | 1 | 1 | 0 | 0 | 0 | 0 | 0 | 0
|  | č.v.F 1.5.3 patky :0,4*0,4*0,9*(19+19+17)*1,035 |  | 8.1972 |  |  |  |  | č.v.F 1.5.3 patky :0,4*0,4*0,9*(19+19+17)*1,035
|  | vzpěry:0,4*0,9*0,9*8*3*1,035 |  | 8.0482 |  |  |  |  | vzpěry:0,4*0,9*0,9*8*3*1,035
| Celkem za | 2 Základy a zvláštní zakládání |  |  |  | 0 |  | 0 |  | 4 |  |  |  |  | 0 | 0 | 0 | 0 | 0
Díl: | 348 | ploty | [7 empty] | 1
9 | 338171112R00 | Osazení sloupků plot.ocelových do 2 m,zabet.C25/30 | kus | 79 |  | 0 | 15 | 0 |  | 2 | 1 | 1 | 1 | 1 | 0 | 0 | 0 | 0 | 0 | 0.0984
|  | č.v.F 1.5.2 sloupky:19+19+17 |  | 55 |  |  |  |  | č.v.F 1.5.2 sloupky:19+19+17
|  | vzpěry:8*3 |  | 24 |  |  |  |  | vzpěry:8*3
10 | 339361124R00 | Výztuž a probeton. plot.sloupku 20x40 cm | m | 22.1 |  | 0 | 15 | 0 |  | 2 | 1 | 1 | 1 | 1 | 0 | 0 | 0 | 0 | 0 | 0.07815
|  | F 1.5.3:0,8*22 |  | 17.6 |  |  |  |  | F 1.5.3:0,8*22
|  | pilíře branky a brány:1,5*3 |  | 4.5 |  |  |  |  | pilíře branky a brány:1,5*3
11 | 339921632R00 | Sloup plotový 20x40cm z tvar.oboustr.štíp.barevn. | m | 22.1 |  | 0 | 15 | 0 |  | 2 | 1 | 1 | 1 | 1 | 0 | 0 | 0 | 0 | 0 | 0.12427
|  | F 1.5.3:0,8*22 |  | 17.6 |  |  |  |  | F 1.5.3:0,8*22
|  | pilíře branky a brány:1,5*3 |  | 4.5 |  |  |  |  | pilíře branky a brány:1,5*3
12 | 339924382T00 | Hlavice sloupová sh-50/30 G, tl.65, barevn štíp. | kus | 25 |  | 0 | 15 | 0 |  | 2 | 1 | 1 | 1 | 1 | 0 | 0 | 0 | 0 | 0 | 0.03
|  | F 1.5.3 na sloupky:22+3 |  | 25 |  |  |  |  | F 1.5.3 na sloupky:22+3
13 | 339941300T00 | Montáž držáku podhrabové desky | kus | 55 |  | 0 | 15 | 0 |  | 2 | 1 | 1 | 1 | 1 | 0 | 0 | 0 | 0 | 0 | 0.0002
14 | 339941413R00 | Držák plotového pole průběžný pro sloupek 40x20cm | kus | 40 |  | 0 | 15 | 0 |  | 2 | 1 | 1 | 1 | 1 | 0 | 0 | 0 | 0 | 0 | 0.0002
|  | 10*2*2 |  | 40 |  |  |  |  | 10*2*2
15 | 341321310R00 | Probetonování plotového zdiva C 16/20 (B 20) | m3 | 1.9225 |  | 0 | 15 | 0 |  | 2 | 1 | 1 | 1 | 1 | 0 | 0 | 0 | 0 | 0 | 2.42
|  | č.v.F 1.5.3:(19,12+19,64)*0,62*0,08 |  | 1.9225 |  |  |  |  | č.v.F 1.5.3:(19,12+19,64)*0,62*0,08
16 | 341361821R00 | Výztuž plotu z betonářské oceli 10505 | t | 0.1725 |  | 0 | 15 | 0 |  | 2 | 1 | 1 | 1 | 1 | 0 | 0 | 0 | 0 | 0 | 1.0249
|  | č.v.F 1.5.3:(19,12+19,64)/0,2*1*0,00089 |  | 0.1725 |  |  |  |  | č.v.F 1.5.3:(19,12+19,64)/0,2*1*0,00089
17 | 348121121R00 | Osazování plotových desek 200/50/2450 mm, na MC | kus | 55 |  | 0 | 15 | 0 |  | 2 | 1 | 1 | 1 | 1 | 0 | 0 | 0 | 0 | 0 | 0.00702
18 | 348922232R00 | Zdivo plotové tl.20cm z tvar.oboustr.štíp.barevn. | m2 | 24.0312 |  | 0 | 15 | 0 |  | 2 | 1 | 1 | 1 | 1 | 0 | 0 | 0 | 0 | 0 | 0.31068
|  | č.v.F 1.5.3:(19,12+19,64)*0,62 |  | 24.0312 |  |  |  |  | č.v.F 1.5.3:(19,12+19,64)*0,62
19 | 348924112R00 | Stříška plotová pro zeď tl.20cm z tvar.štíp.barevn | m | 17 |  | 0 | 15 | 0 |  | 2 | 1 | 1 | 1 | 1 | 0 | 0 | 0 | 0 | 0 | 0.03723
|  | F 1.5.3 mezi sloupky:1,7*10 |  | 17 |  |  |  |  | F 1.5.3 mezi sloupky:1,7*10
20 | 348929111R00 | Příplatek na řezání 1ks betonové tvarovky | Kč | 10 |  | 0 | 15 | 0 |  | 2 | 1 | 1 | 1 | 1 | 0 | 0 | 0 | 0 | 0 | 0
|  | F 1.5.3 mezi sloupky:10 |  | 10 |  |  |  |  | F 1.5.3 mezi sloupky:10
21 | 627452112T00 | Spárování maltou MCs zapušt. rovné,zdí kvádrových | m2 | 74.5824 |  | 0 | 15 | 0 |  | 2 | 1 | 1 | 1 | 1 | 0 | 0 | 0 | 0 | 0 | 0.01722
|  | č.v.F 1.5.3:(19,12+19,64)*0,62*2 |  | 48.0624 |  |  |  |  | č.v.F 1.5.3:(19,12+19,64)*0,62*2
|  | F 1.5.3:0,8*22*1,2 |  | 21.12 |  |  |  |  | F 1.5.3:0,8*22*1,2
|  | pilíře branky a brány:1,5*3*1,2 |  | 5.4 |  |  |  |  | pilíře branky a brány:1,5*3*1,2
22 | 953941711R00 | Osazení držáků nebo objímek ve zdivu cihelném | kus | 40 |  | 0 | 15 | 0 |  | 2 | 1 | 1 | 1 | 1 | 0 | 0 | 0 | 0 | 0 | 0.00477
23 | 553420201 | Držák podhrabové desky ocel.Pz průběžný | kus | 55 |  | 0 | 15 | 0 |  | 2 | 3 | 7 | 553420201 | 1 | 0 | 0 | 0 | 0 | 0 | 0.0005
24 | 59233176 | Deska plotová podhrabová 200x50x2450mm | kus | 55 |  | 0 | 15 | 0 |  | 2 | 3 | 1 | 59233176 | 1 | 0 | 0 | 0 | 0 | 0 | 0.057
| Celkem za | 348 ploty |  |  |  | 0 |  | 0 |  | 4 |  |  |  |  | 0 | 0 | 0 | 0 | 0
Díl: | 99 | Staveništní přesun hmot | [7 empty] | 1
25 | 998151111R00 | Přesun hmot, oplocení a zvláštní obj. zděné do 10m | t | 30.968 |  | 0 | 15 | 0 |  | 2 | 7 | 1 | 2 | 1 | 0 | 0 | 0 | 0 | 0 | 0
| Celkem za | 99 Staveništní přesun hmot |  |  |  | 0 |  | 0 |  | 4 |  |  |  |  | 0 | 0 | 0 | 0 | 0
Díl: | 711 | Izolace proti vodě | [7 empty] | 1
26 | 711111001RZ1 | Izolace proti vlhkosti vodor. nátěr ALP za studena 1x nátěr - včetně dodávky penetračního laku ALP | m2 | 13.566 |  | 0 | 15 | 0 |  | 2 | 1 | 7 | 7 | 2 | 0 | 0 | 0 | 0 | 0 | 0.0003
|  | č.v.F 1.5.3:(19,12+19,64)*0,35 |  | 13.566 |  |  |  |  | č.v.F 1.5.3:(19,12+19,64)*0,35
27 | 711141559RY1 | Izolace proti vlhk. vodorovná pásy přitavením 1 vrstva - včetně dod.modifikov.asfalt.pásu tl.4mm | m2 | 13.566 |  | 0 | 15 | 0 |  | 2 | 1 | 7 | 7 | 2 | 0 | 0 | 0 | 0 | 0 | 0.0057
|  | č.v.F 1.5.3:(19,12+19,64)*0,35 |  | 13.566 |  |  |  |  | č.v.F 1.5.3:(19,12+19,64)*0,35
28 | 998711102R00 | Přesun hmot pro izolace proti vodě dle technologie postupu | t | 0.081396 |  | 0 | 15 | 0 |  | 2 | 7 | 1001 | 5 | 2 | 0 | 0 | 0 | 0 | 0 | 0
| Celkem za | 711 Izolace proti vodě |  |  |  | 0 |  | 0 |  | 4 |  |  |  |  | 0 | 0 | 0 | 0 | 0
Díl: | 767 | Konstrukce zámečnické | [7 empty] | 1
29 | 767911120R00 | Montáž oplocení strojového pletiva H do 1,6 m | m | 133.91 |  | 0 | 15 | 0 |  | 2 | 1 | 7 | 7 | 2 | 0 | 0 | 0 | 0 | 0 | 0
|  | č.v.F 1.5.2:45,07+44,01+44,83 |  | 133.91 |  |  |  |  | č.v.F 1.5.2:45,07+44,01+44,83
30 | 767920110R00 | Montáž vrat na zděné sloupky, plochy do 2 m2 | kus | 1 |  | 0 | 15 | 0 |  | 2 | 1 | 7 | 7 | 2 | 0 | 0 | 0 | 0 | 0 | 0
31 | 767920140R00 | Montáž vrat na zděné sloupky, plochy do 8 m2 | kus | 1 |  | 0 | 15 | 0 |  | 2 | 1 | 7 | 7 | 2 | 0 | 0 | 0 | 0 | 0 | 0
32 | 31327502 | Pletivo 4hr drátěné plastifik 50x2,2x1500mm RAL 6005,vč 3x napínací drát | m | 147.301 |  | 0 | 15 | 0 |  | 2 | 3 | 7 | 31327502 | 2 | 0 | 0 | 0 | 0 | 0 | 0.00186
|  | 133,91*1,1 |  | 147.301 |  |  |  |  | 133,91*1,1
33 | 55342342 | Sloupek plotový Pz + PVC 2150/48x1,5 mm | kus | 55 |  | 0 | 15 | 0 |  | 2 | 3 | 1 | 55342342 | 2 | 0 | 0 | 0 | 0 | 0 | 0.0038
34 | 55342343 | Vzpěra Pz+PVC 2350/48x1,5 mm | kus | 24 |  | 0 | 15 | 0 |  | 2 | 3 | 1 | 55342343 | 2 | 0 | 0 | 0 | 0 | 0 | 0.0041
35 | 55342656 | Brána ocelová ,plastová výplň jako plotové dílce vč.veškerého kování,vč.výrobní dokumentace | kus | 1 |  | 0 | 15 | 0 |  | 2 | 3 | 7 | 55342656 | 2 | 0 | 0 | 0 | 0 | 0 | 0.08
36 | 55346338 | Branka ocelová,plastová výplň jako plotové dílce vč.veškerého kování,vč.výrobní dokumentace | kus | 1 |  | 0 | 15 | 0 |  | 2 | 3 | 7 | 55346338 | 2 | 0 | 0 | 0 | 0 | 0 | 0.0632
37 | 998767102R00 | Přesun hmot pro zámečnické konstr., dle technologického plánu zhotovitele | t | 0.72458 |  | 0 | 15 | 0 |  | 2 | 7 | 1001 | 5 | 2 | 0 | 0 | 0 | 0 | 0 | 0
| Celkem za | 767 Konstrukce zámečnické |  |  |  | 0 |  | 0 |  | 4 |  |  |  |  | 0 | 0 | 0 | 0 | 0
Díl: | 7691 | prvky plastové | [7 empty] | 1
38 | 762137121R00 | Montáž oplocení z dílců, na sloupky | m2 | 13.64 |  | 0 | 15 | 0 |  | 2 | 1 | 7 | 7 | 2 | 0 | 0 | 0 | 0 | 0 | 0
|  | 1,55*0,88*10 |  | 13.64 |  |  |  |  | 1,55*0,88*10
39 | 28324585 | Pole plotové plastové v. 80-100, dl 155-188cm imitace teak | kus | 10 |  | 0 | 15 | 0 |  | 2 | 3 | 7 | 28324585 | 2 | 0 | 0 | 0 | 0 | 0 | 0.0385
|  | v.č. F 1.5.3:10 |  | 10 |  |  |  |  | v.č. F 1.5.3:10
40 | 998766101R00 | Přesun hmot dle technol.plánu zhotovitele | t | 0.385 |  | 0 | 15 | 0 |  | 2 | 7 | 1001 | 5 | 2 | 0 | 0 | 0 | 0 | 0 | 0
| Celkem za | 7691 prvky plastové |  |  |  | 0 |  | 0 |  | 4 |  |  |  |  | 0 | 0 | 0 | 0 | 0