## Krycí list
KRYCÍ LIST ROZPOČTU
| Název stavby |  |  | Transformace domu sociálních služeb Slatiňany | [8 empty] | JKSO
| Kód stavby |  |  | Bylany
| Název objektu |  |  | SO 02 JEDNOTNÁ KANALIACE | [8 empty] | EČO
| Kód objektu |  |  | SO02
| Název části | [11 empty] | Místo | Bylany
Kód části
Název podčásti
Kód podčásti
[13 empty] | IČ | DIČ
| Objednatel |  |  | Pardubický kraj
| Projektant |  |  | SINC spol s.r.o.
Zhotovitel
|  |  |  | Rozpočet číslo | Zpracoval | [7 empty] | Dne
[5 empty] | Ing.Josef Veselý | [7 empty] | 30.11.2012
Měrné a účelové jednotky
Počet |  |  |  | Náklady / 1 m.j. | Počet |  |  | Náklady / 1 m.j. |  | Počet |  |  |  | Náklady / 1 m.j.
|  |  | 0 | 0 |  |  | 0 | 0 |  |  |  |  | 0 |  |  | 0
|  |  |  | Rozpočtové náklady v |  |  |  | CZK
A |  | Základní rozp. náklady |  |  | B |  | Doplňkové náklady |  |  | C |  | Náklady na umístění stavby
1 | HSV |  | Dodávky | 0 | 8 | Práce přesčas |  | 0 |  | 13 | Zařízení staveniště |  |  | 21 | % | 0
2 |  |  | Montáž | 0 | 9 | Bez pevné podl. |  | 0 |  | 14 | Mimostav. doprava |  |  | 21 | % | 0
3 | PSV |  | Dodávky | 0 | 10 | Kulturní památka |  | 0 |  | 15 | Územní vlivy |  |  | 21 | % | 0
4 |  |  | Montáž | 0 | 11 |  |  | 0 |  | 16 | Provozní vlivy |  |  | 21 | % | 0
5 | "M" |  | Dodávky | 0 | [5 empty] | 17 | Ostatní |  |  | 21 | % | 0
6 |  |  | Montáž | 0 | [5 empty] | 18 | NUS z rozpočtu |  |  |  |  | 0
7 | ZRN (ř. 1-6) |  |  | 0 | 12 | DN (ř. 8-11) |  | 0 |  | 19 | NUS (ř. 13-18) |  |  |  |  | 0
20 | HZS |  |  | 0 | 21 | Kompl. činnost |  | 0 | 21 | 22 | Ostatní náklady |  |  |  |  | 0
Projektant | [9 empty] | D |  | Celkové náklady
[10 empty] | 23 | Součet 7, 12, 19-22 |  |  |  |  | 0
Datum a podpis |  |  |  |  | Razítko |  |  |  |  | 24 | 15 | % | 0 | DPH |  | 0
Objednatel | [9 empty] | 25 | 21 | % | 0 | DPH |  | 0
[10 empty] | 26 | Cena s DPH (ř. 23-25) |  |  |  |  | 0
Datum a podpis |  |  |  |  | Razítko |  |  |  |  | E |  | Přípočty a odpočty
Zhotovitel | [9 empty] | 27 | Dodávky objednatele |  |  |  |  | 0
[10 empty] | 28 | Klouzavá doložka |  |  |  |  | 0
Datum a podpis |  |  |  |  | Razítko |  |  |  |  | 29 | Zvýhodnění + - |  |  |  |  | 0

## Rekapitulace
REKAPITULACE ROZPOČTU
Stavba: | Transformace domu sociálních služeb Slatiňany
Objekt: | SO 02 JEDNOTNÁ KANALIACE
Část:
JKSO:
Objednatel: | Pardubický kraj
Zhotovitel:
Datum: | 11.12.2012
Kód | Popis | Cena celkem | Hmotnost celkem | Suť celkem
1 | 2 | 3 | 4 | 5
HSV | Práce a dodávky HSV | 0 | 200.1964 | 0
1 | Zemní práce | 0 | 149.3113 | 0
4 | Vodorovné konstrukce | 0 | 49.1872 | 0
8 | Trubní vedení | 0 | 1.6979 | 0
9 | Ostatní konstrukce a práce-bourání | 0 | 0 | 0
99 | Přesun hmot | 0 | 0 | 0
| Celkem | 0 | 200.1964 | 0

## Rozpocet
ROZPOČET
Stavba: |  | Transformace domu sociálních služeb Slatiňany
Objekt: |  | SO 02 JEDNOTNÁ KANALIACE
Část:
JKSO:
Objednatel: |  | Pardubický kraj
Zhotovitel:
Datum: |  | 11.12.2012
P.Č. | TV | KCN | Kód položky | Popis | MJ | Množství celkem | Cena jednotková | Cena celkem | Hmotnost | Hmotnost celkem | Hmotnost sutě | Hmotnost sutě celkem | Sazba DPH | Typ položky | Úroveň |  |  | Cena s DPH
1 | 2 | 3 | 4 | 5 | 6 | 7 | 8 | 9 |  |  |  |  | 10 | 11 | 12 |  |  | 11
| D |  | HSV | Práce a dodávky HSV |  |  |  | 0 |  | 200.1964 |  | 0 |  |  | 0 |  |  | 0
| D |  | 1 | Zemní práce |  |  |  | 0 |  | 149.3113 |  | 0 |  |  | 1 |  |  | 0
1 | K | 001 | 115101201 | Čerpání vody na dopravní výšku do 10 m průměrný přítok do 500 l/min | hr | 30 |  | 0 | 4e-05 | 0.0012 | 0 | 0 | 21 | 4 | 2 |  |  | 0
2 | K | 001 | 115101301 | Pohotovost čerpací soupravy pro dopravní výšku do 10 m přítok do 500 l/min | d | 10 |  | 0 | 0 | 0 | 0 | 0 | 21 | 4 | 2 |  |  | 0
3 | K | 001 | 130001101 | Příplatek za ztížení vykopávky v blízkosti pozemního vedení | m3 | 3.45 |  | 0 | 0 | 0 | 0 | 0 | 21 | 4 | 2 |  |  | 0
|  |  |  | napojení na st kanalizaci | [10 empty] | 2 | 1 | -1
|  |  |  | 2,3*1,0*1,5 |  | 3.45 | [8 empty] | 2 | 2 | -1
4 | K | 001 | 132201202 | Hloubení rýh š do 2000 mm v hornině tř. 3 objemu do 1000 m3 | m3 | 194.993 |  | 0 | 0 | 0 | 0 | 0 | 21 | 4 | 2 |  |  | 0
|  |  |  | DEŠTĚ | [10 empty] | 2 | 1 | -1
|  |  |  | 84,75*2,23*1,0 |  | 188.9925 | [8 empty] | 2 | 2 | -1
|  |  |  | PŘÍPOJKY | [10 empty] | 2 | 1 | -1
|  |  |  | 5*1,5*0,8 |  | 6 | [8 empty] | 2 | 2 | -1
|  |  | VÝKOP | Součet |  | 194.9925 | [8 empty] | 2 | 4 | -1
5 | K | 001 | 132201209 | Příplatek za lepivost u rýh do 2000 mm v hornině tř. 3 | m3 | 194.993 |  | 0 | 0 | 0 | 0 | 0 | 21 | 4 | 2 |  |  | 0
|  |  |  | VÝKOP |  | 194.9925 | [8 empty] | 2 | 2 | -1
6 | K | 001 | 151101101 | Pažení rýhy příložné hl do 2 m | m2 | 14.25 |  | 0 | 0.00084 | 0.01197 | 0 | 0 | 21 | 4 | 2 |  |  | 0
|  |  |  | pažení z 95% | [10 empty] | 2 | 1 | -1
|  |  | pažení_1 | 5*2*1,5*0,95 |  | 14.25 | [8 empty] | 2 | 2 | -1
7 | K | 001 | 151101102 | Zřízení příložného pažení a rozepření stěn rýh hl do 4 m | m2 | 354.255 |  | 0 | 0.00085 | 0.30112 | 0 | 0 | 21 | 4 | 2 |  |  | 0
|  |  |  | PAŽENÍ 95% | [10 empty] | 2 | 1 | -1
|  |  | pažení4 | ((84,75)*2*2,2)*0,95 |  | 354.255 | [8 empty] | 2 | 2 | -1
8 | K | 001 | 151101111 | Odstranění příložného pažení a rozepření stěn rýh hl do 2 m | m2 | 14.25 |  | 0 | 0 | 0 | 0 | 0 | 21 | 4 | 2 |  |  | 0
|  |  |  | pažení_1 |  | 14.25 | [8 empty] | 2 | 2 | -1
9 | K | 001 | 151101112 | Odstranění příložného pažení a rozepření stěn rýh hl do 4 m | m2 | 354.255 |  | 0 | 0 | 0 | 0 | 0 | 21 | 4 | 2 |  |  | 0
|  |  |  | pažení4 |  | 354.255 | [8 empty] | 2 | 2 | -1
10 | K | 001 | 161101101 | Svislé přemístění výkopku z horniny tř. 1 až 4 hl výkopu do 2,5 m | m3 | 194.993 |  | 0 | 0 | 0 | 0 | 0 | 21 | 4 | 2 |  |  | 0
|  |  |  | VÝKOP |  | 194.9925 | [8 empty] | 2 | 2 | -1
11 | K | 001 | 162301101 | Vodorovné přemístění do 500 m výkopku z horniny tř. 1 až 4 | m3 | 129.525 |  | 0 | 0 | 0 | 0 | 0 | 21 | 4 | 2 |  |  | 0
|  |  |  | "písové lože" | [10 empty] | 2 | 1 | -1
|  |  | ložek_1 | (84,75*2)*0,15*1+5*0,15*0,8 |  | 26.025 | [8 empty] | 2 | 2 | -1
|  |  |  | "obsyp" | [10 empty] | 2 | 1 | -1
|  |  | obsypk_1 | (84,75*2)*0,60*1+5*0,45*0,8 |  | 103.5 | [8 empty] | 2 | 2 | -1
|  |  | vtlkubk_1 | Součet |  | 129.525 | [8 empty] | 2 | 4 | -1
12 | K | 001 | 171201201 | Uložení sypaniny na skládky | m3 | 129.525 |  | 0 | 0 | 0 | 0 | 0 | 21 | 4 | 2 |  |  | 0
|  |  |  | vtlkubk_1 |  | 129.525 | [8 empty] | 2 | 2 | -1
13 | K | 001 | 174101101 | Zásyp zhutněný jam šachet rýh nebo kolem objektů | m3 | 65.468 |  | 0 | 0 | 0 | 0 | 0 | 21 | 4 | 2 |  |  | 0
|  |  |  | VÝKOP-vtlkubk_1 |  | 65.4675 | [8 empty] | 2 | 2 | -1
14 | K | 001 | 175101101 | Obsyp potrubí bez prohození sypaniny | m3 | 103.5 |  | 0 | 0 | 0 | 0 | 0 | 21 | 4 | 2 |  |  | 0
|  |  |  | obsypk_1 |  | 103.5 | [8 empty] | 2 | 2 | -1
15 | M | MAT | 583373310 | štěrkopísek frakce 0-22 | t | 148.997 |  | 0 | 1 | 148.997 | 0 | 0 | 21 | 8 | 2 |  |  | 0
| D |  | 4 | Vodorovné konstrukce |  |  |  | 0 |  | 49.1872 |  | 0 |  |  | 1 |  |  | 0
16 | K | 271 | 451573111 | Lože pod potrubí otevřený výkop ze štěrkopísku | m3 | 26.025 |  | 0 | 1.89 | 49.1872 | 0 | 0 | 21 | 4 | 2 |  |  | 0
|  |  |  | ložek_1 |  | 26.025 | [8 empty] | 2 | 2 | -1
| D |  | 8 | Trubní vedení |  |  |  | 0 |  | 1.6979 |  | 0 |  |  | 1 |  |  | 0
17 | K | 271 | 871313121 | Montáž potrubí z kanalizačních trub z PVC otevřený výkop sklon do 20 % DN 150 | m | 5 |  | 0 | 0 | 0 | 0 | 0 | 21 | 4 | 2 |  |  | 0
|  |  | PVC_DN150_1 | 5 |  | 5 | [8 empty] | 2 | 2 | -1
18 | M | MAT | 286111200 | trubka kanalizační hladká hrdlovaná D 160 x 3,6 x 5000 mm | kus | 8.088 |  | 0 | 0.013 | 0.10514 | 0 | 0 | 21 | 8 | 2 |  |  | 0
19 | K | 271 | 871373121 | Montáž potrubí z kanalizačních trub z PVC otevřený výkop sklon do 20 % DN 300 | m | 84.75 |  | 0 | 1e-05 | 0.0008475 | 0 | 0 | 21 | 4 | 2 |  |  | 0
|  |  |  | 84,75 |  | 84.75 | [8 empty] | 2 | 2 | -1
21 | M | MAT | 286148040 | trubka kanalizačníX-STREAM PP potrubí DN 300/6m | kus | 15.439 |  | 0 | 0.01002 | 0.1547 | 0 | 0 | 21 | 8 | 2 |  |  | 0
|  |  |  | 84,75/6*1,093 |  | 15.4386 | [8 empty] | 2 | 2 | -1
21 | M | MAT | 286148210 | těsnění WAVI-NOR DN 300 | kus | 6 |  | 0 | 0.0023 | 0.0138 | 0 | 0 | 21 | 8 | 2 |  |  | 0
22 | M | MAT | 286148920 | odbočka WAVI-NOR DN 300/300/45° | kus | 6 |  | 0 | 0.0068 | 0.0408 | 0 | 0 | 21 | 8 | 2 |  |  | 0
23 | M | MAT | 286149020 | redukce WAVI-NOR DN 300/150 | kus | 6 |  | 0 | 0.003 | 0.018 | 0 | 0 | 21 | 8 | 2 |  |  | 0
24 | M | MAT | 286113610 | koleno kanalizace plastové KGB 150x45° | kus | 6 |  | 0 | 0.00065 | 0.0039 | 0 | 0 | 21 | 8 | 2 |  |  | 0
25 | K | 271 | 894812325 | Revizní a čistící šachta z PP typ TEGRA DN 600/315 šachtové dno průtočné | kus | 2 |  | 0 | 0.11045 | 0.2209 | 0 | 0 | 21 | 4 | 2 |  |  | 0
26 | K | 271 | 894812327 | Revizní a čistící šachta z PP typ TEGRA DN 600/315 šachtové dno s přítokem tvaru T | kus | 2 |  | 0 | 0.11338 | 0.22676 | 0 | 0 | 21 | 4 | 2 |  |  | 0
27 | K | 271 | 894812333 | Revizní a čistící šachta z PP DN 600 šachtová roura korugovaná světlé hloubky 3000 mm | kus | 2 |  | 0 | 0.03636 | 0.07272 | 0 | 0 | 21 | 4 | 2 |  |  | 0
28 | K | 271 | 894812339 | Příplatek k rourám revizní a čistící šachty z PP DN 600 za uříznutí šachtové roury | kus | 4 |  | 0 | 0 | 0 | 0 | 0 | 21 | 4 | 2 |  |  | 0
29 | K | 271 | 894812377 | Revizní a čistící šachta z PP DN 600 poklop litinový do 40 t s teleskopickým adaptérem | kus | 4 |  | 0 | 0.21008 | 0.84032 | 0 | 0 | 21 | 4 | 2 |  |  | 0
| D |  | 9 | Ostatní konstrukce a práce-bourání |  |  |  | 0 |  | 0 |  | 0 |  |  | 1 |  |  | 0
| D |  | 99 | Přesun hmot |  |  |  | 0 |  | 0 |  | 0 |  |  | 2 |  |  | 0
30 | K | 271 | 998276101 | Přesun hmot pro trubní vedení z trub z plastických hmot otevřený výkop | t | 200.196 |  | 0 | 0 | 0 | 0 | 0 | 21 | 4 | 3 |  |  | 0
|  |  |  | Celkem |  |  |  | 0 |  | 200.1964 |  | 0 | [5 empty] | 0

## #Figury (hidden)
ložek_1 | lože | m3 | 26,025 | 2
obsypk_1 | obsyp | m3 | 103,5 | 2
pažení_1 | pažení |  | 14,25 | 2
pažení4 | pežení 4m |  | 354,255 | 2
vtlkubk_1 | vytlačená kubatura | m3 | 129,525 | 2
VÝKOP | VÝKOP |  | 194,9925 | 2