## Krycí list
POLOŽKOVÝ ROZPOČET
Rozpočet |  | 1 | Komunikace | JKSO | 822.29
Objekt |  | Název objektu |  | SKP
F-2-2-3 |  | SO-03 Komunikace |  | Měrná jednotka
Stavba |  | Název stavby |  | Počet jednotek | 0
1SINC |  | Transformace domova soc.služeb Bylany |  | Náklady na m.j. | 0
Projektant |  | SINC s.r.o Pardubice |  | Typ rozpočtu
Zpracovatel projektu |  | SINC s.r.o Pardubice
Objednatel |  | Pardubický kraj,Komenského nám.125,Pardubice
Dodavatel |  |  |  | Zakázkové číslo | 120804
Rozpočtoval |  |  |  | Počet listů
ROZPOČTOVÉ NÁKLADY
Základní rozpočtové náklady |  |  | Ostatní rozpočtové náklady
| HSV celkem | 0 | Ztížené výrobní podmínky |  | 0
Z | PSV celkem | 0 | Oborová přirážka |  | 0
R | M práce celkem | 0 | Přesun stavebních kapacit |  | 0
N | M dodávky celkem | 0 | Mimostaveništní doprava |  | 0
ZRN celkem |  | 0 | Zařízení staveniště |  | 0
|  |  | Provoz investora |  | 0
HZS |  | 0 | Kompletační činnost (IČD) |  | 0
ZRN+HZS |  | 0 | Ostatní náklady neuvedené |  | 0
ZRN+ost.náklady+HZS |  | 0 | Ostatní náklady celkem |  | 0
Vypracoval |  |  | Za zhotovitele | Za objednatele
Jméno : |  |  | Jméno : | Jméno :
Datum : |  |  | Datum : | Datum :
Podpis : |  |  | Podpis: | Podpis:
Základ pro DPH |  | 21 | % | 0
DPH |  | 21 | % | 0
Základ pro DPH |  | 0 | % | 0
DPH |  | 0 | % | 0
CENA ZA OBJEKT CELKEM |  |  |  | 0
Poznámka :
Odkazy a podrobná specifikace obsahu a tvorby soupisu prací viz přiložená preambule

## Rekapitulace
Stavba : |  | 1SINC Transformace domova soc.služeb Bylany |  |  | Rozpočet : | 1
Objekt : |  | F-2-2-3 SO-03 Komunikace |  |  | Komunikace
REKAPITULACE STAVEBNÍCH DÍLŮ
| Stavební díl |  | HSV | PSV | Dodávka | Montáž | HZS
1 | Zemní práce |  | 0 | 0 | 0 | 0 | 0
45 | Podkladní a vedlejší konstrukce |  | 0 | 0 | 0 | 0 | 0
5 | Komunikace |  | 0 | 0 | 0 | 0 | 0
8 | Trubní vedení |  | 0 | 0 | 0 | 0 | 0
89 | Ostatní konstrukce na trubním vedení |  | 0 | 0 | 0 | 0 | 0
91 | Doplňující práce na komunikaci |  | 0 | 0 | 0 | 0 | 0
99 | Staveništní přesun hmot |  | 0 | 0 | 0 | 0 | 0
| CELKEM OBJEKT |  | 0 | 0 | 0 | 0 | 0
VEDLEJŠÍ ROZPOČTOVÉ NÁKLADY
Název VRN |  |  | Kč | % | Základna |  | Kč
Ztížené výrobní podmínky |  |  | 0 | 0 | 0 |  | 0 | 0
Oborová přirážka |  |  | 0 | 0 | 0 |  | 0 | 0
Přesun stavebních kapacit |  |  | 0 | 0 | 0 |  | 0 | 0
Mimostaveništní doprava |  |  | 0 | 0 | 0 |  | 0 | 0
Zařízení staveniště |  |  | 0 | 0 | 0 |  | 0 | 1
Provoz investora |  |  | 0 | 0 | 0 |  | 0 | 1
Kompletační činnost (IČD) |  |  | 0 | 0 | 0 |  | 0 | 2
Rezerva rozpočtu |  |  | 0 | 0 | 0 |  | 0 | 2
| CELKEM VRN |  |  |  |  | 0

## Položky
Položkový rozpočet
Stavba : |  | 1SINC Transformace domova soc.služeb Bylany |  | Rozpočet: | 1
Objekt : |  | F-2-2-3 SO-03 Komunikace |  | Komunikace
P.č. | Číslo položky | Název položky | MJ | množství | cena / MJ | celkem (Kč) | DPH | cena s DPH
Díl: | 1 | Zemní práce | [7 empty] | 1
1 | 121101100R00 | Sejmutí ornice, pl. do 400 m2, přemístění do 50 m | m3 | 136.4 |  | 0 | 21 | 0 |  | 2 | 1 | 1 | 1 | 1 | 0 | 0 | 0 | 0 | 0 | 0
|  | vč.F 2.2.2.:510*0,2 |  | 102 |  |  |  |  | vč.F 2.2.2.:510*0,2
|  | rozšíření:172*1*0,2 |  | 34.4 |  |  |  |  | rozšíření:172*1*0,2
2 | 122202202R00 | Odkopávky pro silnice v hor. 3 do 1000 m3 | m3 | 168.3 |  | 0 | 21 | 0 |  | 2 | 1 | 1 | 1 | 1 | 0 | 0 | 0 | 0 | 0 | 0
|  | vč.F 2.2.2.:510*0,33 |  | 168.3 |  |  |  |  | vč.F 2.2.2.:510*0,33
3 | 122202209R00 | Příplatek za lepivost - odkop. pro silnice v hor.3 | m3 | 168.3 |  | 0 | 21 | 0 |  | 2 | 1 | 1 | 1 | 1 | 0 | 0 | 0 | 0 | 0 | 0
4 | 133201101R00 | Hloubení šachet v hor.3 do 100 m3 | m3 | 12.274 |  | 0 | 21 | 0 |  | 2 | 1 | 1 | 1 | 1 | 0 | 0 | 0 | 0 | 0 | 0
|  | UV:1,9*1,9*1,7*2 |  | 12.274 |  |  |  |  | UV:1,9*1,9*1,7*2
5 | 133201109R00 | Příplatek za lepivost - hloubení šachet v hor.3 | m3 | 12.274 |  | 0 | 21 | 0 |  | 2 | 1 | 1 | 1 | 1 | 0 | 0 | 0 | 0 | 0 | 0
6 | 151101101R00 | Pažení a rozepření stěn rýh - příložné - hl. do 2m | m2 | 25.84 |  | 0 | 21 | 0 |  | 2 | 1 | 1 | 1 | 1 | 0 | 0 | 0 | 0 | 0 | 0.00099
|  | UV šachty:1,9*4*1,7*2 |  | 25.84 |  |  |  |  | UV šachty:1,9*4*1,7*2
7 | 151101111R00 | Odstranění pažení stěn rýh - příložné - hl. do 2 m | m2 | 25.84 |  | 0 | 21 | 0 |  | 2 | 1 | 1 | 1 | 1 | 0 | 0 | 0 | 0 | 0 | 0
8 | 162301101R00 | Vodorovné přemístění výkopku z hor.1-4 dle technolog.plánu zhotovitele | m3 | 34.4 |  | 0 | 21 | 0 |  | 2 | 1 | 1 | 1 | 1 | 0 | 0 | 0 | 0 | 0 | 0
|  | ornice zpět:172*0,2 |  | 34.4 |  |  |  |  | ornice zpět:172*0,2
9 | 162701105R00 | Vodorovné přemístění výkopku z hor.1-4 dle technolog.plánu zhotovitele | m3 | 180.574 |  | 0 | 21 | 0 |  | 2 | 1 | 1 | 1 | 1 | 0 | 0 | 0 | 0 | 0 | 0
|  | vč.F 2.2.2. přebytek výkopu:510*0,33 |  | 168.3 |  |  |  |  | vč.F 2.2.2. přebytek výkopu:510*0,33
|  | UV:1,9*1,9*1,7*2 |  | 12.274 |  |  |  |  | UV:1,9*1,9*1,7*2
10 | 167101101R00 | Nakládání výkopku z hor.1-4 v množství do 100 m3 | m3 | 34.4 |  | 0 | 21 | 0 |  | 2 | 1 | 1 | 1 | 1 | 0 | 0 | 0 | 0 | 0 | 0
|  | ornice zpět:172*0,2 |  | 34.4 |  |  |  |  | ornice zpět:172*0,2
11 | 171201201R00 | Uložení sypaniny na skl.-modelace na výšku přes 2m | m3 | 180.574 |  | 0 | 21 | 0 |  | 2 | 1 | 1 | 1 | 1 | 0 | 0 | 0 | 0 | 0 | 0
12 | 174101101R00 | Zásyp jam, rýh, šachet se zhutněním | m3 | 11.3132 |  | 0 | 21 | 0 |  | 2 | 1 | 1 | 1 | 1 | 0 | 0 | 0 | 0 | 0 | 0
|  | UV:1,9*1,9*1,7*2 |  | 12.274 |  |  |  |  | UV:1,9*1,9*1,7*2
|  | -0,3*0,3*3,14*1,7*2 |  | -0.9608 |  |  |  |  | -0,3*0,3*3,14*1,7*2
13 | 180402111R00 | Založení trávníku parkového výsevem v rovině | m2 | 172 |  | 0 | 21 | 0 |  | 2 | 1 | 1 | 1 | 1 | 0 | 0 | 0 | 0 | 0 | 0
14 | 181101102R00 | Úprava pláně v zářezech v hor. 1-4, se zhutněním Edef2 45Mpa,vč.geotechnika a zkoušek zhutnění | m2 | 510 |  | 0 | 21 | 0 |  | 2 | 1 | 1 | 1 | 1 | 0 | 0 | 0 | 0 | 0 | 0
15 | 181301103R00 | Rozprostření ornice, rovina, tl. 15-20 cm,do 500m2 | m2 | 172 |  | 0 | 21 | 0 |  | 2 | 1 | 1 | 1 | 1 | 0 | 0 | 0 | 0 | 0 | 0
|  | úprava za obrubníky:172*1 |  | 172 |  |  |  |  | úprava za obrubníky:172*1
16 | 182001131R00 | Plošná úprava terénu, nerovnosti do 20 cm v rovině | m2 | 172 |  | 0 | 21 | 0 |  | 2 | 1 | 1 | 1 | 1 | 0 | 0 | 0 | 0 | 0 | 0
|  | úprava za obrubníky:172*1 |  | 172 |  |  |  |  | úprava za obrubníky:172*1
17 | 199000002R00 | Poplatek za skládku horniny 1- 4 dle technologického plánu zhotovitele | m3 | 180.574 |  | 0 | 21 | 0 |  | 2 | 1 | 1 | 1 | 1 | 0 | 0 | 0 | 0 | 0 | 0
|  | vč.F 2.2.2. přebytek výkopu:510*0,33 |  | 168.3 |  |  |  |  | vč.F 2.2.2. přebytek výkopu:510*0,33
|  | UV:1,9*1,9*1,7*2 |  | 12.274 |  |  |  |  | UV:1,9*1,9*1,7*2
18 | 289970111R00 | Vrstva geotextilie typ určí geotechnik v případě nevyhovujícího podkladu | m2 | 510 |  | 0 | 21 | 0 |  | 2 | 1 | 1 | 1 | 1 | 0 | 0 | 0 | 0 | 0 | 0.0005
19 | 00572400 | Směs travní parková I. běžná zátěž | kg | 8.6 |  | 0 | 21 | 0 |  | 2 | 3 | 1 | 572400 | 1 | 0 | 0 | 0 | 0 | 0 | 0.001
|  | 172*0,05 |  | 8.6 |  |  |  |  | 172*0,05
20 | 583318026 | Kamenivo těžené frakce 16/32 | T | 20.7483 |  | 0 | 21 | 0 |  | 2 | 3 | 1 | 583318026 | 1 | 0 | 0 | 0 | 0 | 0 | 1
|  | UV 1,2,obsyp:1,9*1,9*1,7*2*1,834 |  | 22.5105 |  |  |  |  | UV 1,2,obsyp:1,9*1,9*1,7*2*1,834
|  | -0,3*0,3*3,14*1,7*2*1,834 |  | -1.7622 |  |  |  |  | -0,3*0,3*3,14*1,7*2*1,834
| Celkem za | 1 Zemní práce |  |  |  | 0 |  | 0 |  | 4 |  |  |  |  | 0 | 0 | 0 | 0 | 0
Díl: | 45 | Podkladní a vedlejší konstrukce | [7 empty] | 1
21 | 452311121R00 | Desky podkladní z betonu B 10 | m3 | 0.128 |  | 0 | 21 | 0 |  | 2 | 1 | 1 | 1 | 1 | 0 | 0 | 0 | 0 | 0 | 2.492
|  | UV:0,8*0,8*0,1*2 |  | 0.128 |  |  |  |  | UV:0,8*0,8*0,1*2
| Celkem za | 45 Podkladní a vedlejší konstrukce |  |  |  | 0 |  | 0 |  | 4 |  |  |  |  | 0 | 0 | 0 | 0 | 0
Díl: | 5 | Komunikace | [7 empty] | 1
22 | 564851111R00 | Podklad ze štěrkodrti po zhutnění tloušťky 15 cm ,vč.geotechnika a zkoušek zhutnění | m2 | 510 |  | 0 | 21 | 0 |  | 2 | 1 | 1 | 1 | 1 | 0 | 0 | 0 | 0 | 0 | 0
|  | včF 2.2.2.:510 |  | 510 |  |  |  |  | včF 2.2.2.:510
23 | 565161111RT2 | Podklad kamen. obal. asfaltem tř.1 do 3 m, tl.8 cm plochy 201-1000 m2 ACP 16+ | m2 | 510 |  | 0 | 21 | 0 |  | 2 | 1 | 1 | 1 | 1 | 0 | 0 | 0 | 0 | 0 | 0
24 | 567142115R00 | Podklad z kameniva zpev.cementem KZC 1 tl.25 cm | m2 | 510 |  | 0 | 21 | 0 |  | 2 | 1 | 1 | 1 | 1 | 0 | 0 | 0 | 0 | 0 | 0
25 | 573191111R00 | Nátěr infiltrační kationaktivní emulzí 1kg/m2 | m2 | 510 |  | 0 | 21 | 0 |  | 2 | 1 | 1 | 1 | 1 | 0 | 0 | 0 | 0 | 0 | 0.00034
26 | 573231111R00 | Postřik živičný spojovací z emulze 0,5-0,7 kg/m2 | m2 | 510 |  | 0 | 21 | 0 |  | 2 | 1 | 1 | 1 | 1 | 0 | 0 | 0 | 0 | 0 | 0.00071
27 | 577141212RT2 | Beton asfalt. ACO 8,ACO 11+,ACO 16+, do 3 m, 5 cm plochy 201-1000 m2 | m2 | 510 |  | 0 | 21 | 0 |  | 2 | 1 | 1 | 1 | 1 | 0 | 0 | 0 | 0 | 0 | 0.12715
28 | 919731123R00 | Zarovnání styčné plochy živičné tl. do 20 cm | m | 11 |  | 0 | 21 | 0 |  | 2 | 1 | 1 | 1 | 1 | 0 | 0 | 0 | 0 | 0 | 0
|  | napojení:5,5*2 |  | 11 |  |  |  |  | napojení:5,5*2
29 | 919735112R00 | Řezání stávajícího živičného krytu tl. 5 - 10 cm | m | 5.5 |  | 0 | 21 | 0 |  | 2 | 1 | 1 | 1 | 1 | 0 | 0 | 0 | 0 | 0 | 0
| Celkem za | 5 Komunikace |  |  |  | 0 |  | 0 |  | 4 |  |  |  |  | 0 | 0 | 0 | 0 | 0
Díl: | 8 | Trubní vedení | [7 empty] | 1
30 | 817354001T00 | Napojení potrubí | kus | 2 |  | 0 | 21 | 0 |  | 2 | 1 | 1 | 1 | 1 | 0 | 0 | 0 | 0 | 0 | 0.003
|  | napojení UV 1,2:2 |  | 2 |  |  |  |  | napojení UV 1,2:2
| Celkem za | 8 Trubní vedení |  |  |  | 0 |  | 0 |  | 4 |  |  |  |  | 0 | 0 | 0 | 0 | 0
Díl: | 89 | Ostatní konstrukce na trubním vedení | [7 empty] | 1
31 | 895941111R00 | Zřízení vpusti uliční z dílců typ UV - 50 normální | kus | 2 |  | 0 | 21 | 0 |  | 2 | 1 | 1 | 1 | 1 | 0 | 0 | 0 | 0 | 0 | 0.341
|  | UV 1,2:2 |  | 2 |  |  |  |  | UV 1,2:2
32 | 899204111RT2 | Osazení mříží litinových s rámem nad 150 kg včetně dodávky vtokové mříže s nálevkou | kus | 2 |  | 0 | 21 | 0 |  | 2 | 1 | 1 | 1 | 1 | 0 | 0 | 0 | 0 | 0 | 0.1557
33 | 28661100 | Koš kalový PP pro vpust 200 V | kus | 2 |  | 0 | 21 | 0 |  | 2 | 3 | 1 | 28661100 | 1 | 0 | 0 | 0 | 0 | 0 | 0
34 | 59223819.A | Vpusť uliční betonová TBV-Q 390/60 60x390x235/85 | kus | 2.02 |  | 0 | 21 | 0 |  | 2 | 3 | 1 | 59223819.A | 1 | 0 | 0 | 0 | 0 | 0 | 0.064
35 | 59223821 | Vpusť uliční betonová TBV-Q 660/180 18x66x10 cm | kus | 2.02 |  | 0 | 21 | 0 |  | 2 | 3 | 1 | 59223821 | 1 | 0 | 0 | 0 | 0 | 0 | 0.103
36 | 59223823 | Vpusť uliční betonová TBV-Q 500/626 D 61,6x50x5 cm | kus | 2.02 |  | 0 | 21 | 0 |  | 2 | 3 | 1 | 59223823 | 1 | 0 | 0 | 0 | 0 | 0 | 0.175
37 | 59223824 | Vpusť uliční betonová TBV-Q 500/590/200V 59x50x5 | kus | 2.02 |  | 0 | 21 | 0 |  | 2 | 3 | 1 | 59223824 | 1 | 0 | 0 | 0 | 0 | 0 | 0.17
38 | 59223825 | Vpusť uliční betonová TBV-Q 500/290 29x50x5 cm | kus | 2.02 |  | 0 | 21 | 0 |  | 2 | 3 | 1 | 59223825 | 1 | 0 | 0 | 0 | 0 | 0 | 0.06
39 | 59223826 | Vpusť uliční betonová TBV-Q 500/590 59x50x5 cm | kus | 2.02 |  | 0 | 21 | 0 |  | 2 | 3 | 1 | 59223826 | 1 | 0 | 0 | 0 | 0 | 0 | 0.12
| Celkem za | 89 Ostatní konstrukce na trubním vedení |  |  |  | 0 |  | 0 |  | 4 |  |  |  |  | 0 | 0 | 0 | 0 | 0
Díl: | 91 | Doplňující práce na komunikaci | [7 empty] | 1
40 | 917862111R00 | Osazení stojat. obrub. bet. s opěrou,lože z B 12,5 | m | 179.62 |  | 0 | 21 | 0 |  | 2 | 1 | 1 | 1 | 1 | 0 | 0 | 0 | 0 | 0 | 0.13612
|  | vč.F 2.2.2.:80,44*2+5,5-6,38*2+11*2+2*2 |  | 179.62 |  |  |  |  | vč.F 2.2.2.:80,44*2+5,5-6,38*2+11*2+2*2
41 | 59217472 | Obrubník silniční 1000/150/250 šedý | kus | 181.4162 |  | 0 | 21 | 0 |  | 2 | 3 | 1 | 59217472 | 1 | 0 | 0 | 0 | 0 | 0 | 0.08
|  | 179,62*1,01 |  | 181.4162 |  |  |  |  | 179,62*1,01
| Celkem za | 91 Doplňující práce na komunikaci |  |  |  | 0 |  | 0 |  | 4 |  |  |  |  | 0 | 0 | 0 | 0 | 0
Díl: | 99 | Staveništní přesun hmot | [7 empty] | 1
42 | 998225111R00 | Přesun hmot, pozemní komunikace, kryt živičný | t | 128.0989 |  | 0 | 21 | 0 |  | 2 | 7 | 1 | 2 | 1 | 0 | 0 | 0 | 0 | 0 | 0
| Celkem za | 99 Staveništní přesun hmot |  |  |  | 0 |  | 0 |  | 4 |  |  |  |  | 0 | 0 | 0 | 0 | 0