## Krycí list
KRYCÍ LIST ROZPOČTU
| Název stavby |  |  | Transformace domu sociálních služeb Slatiňany | [8 empty] | JKSO | 827 29
| Kód stavby |  |  | Bylany
| Název objektu |  |  | F-2-4 SO 06 AREÁLOVÁ KANALIZACE A ČOV | [8 empty] | EČO
| Kód objektu |  |  | SO06
| Název části | [11 empty] | Místo | Bylany
Kód části
Název podčásti
Kód podčásti
[13 empty] | IČ | DIČ
| Objednatel |  |  | Pardubický kraj
| Projektant |  |  | SINC spol s.r.o.
Zhotovitel
|  |  |  | Rozpočet číslo | Zpracoval | [7 empty] | Dne
[5 empty] | Ing.Josef Veselý | [7 empty] | 17.09.2012
Měrné a účelové jednotky
Počet |  |  |  | Náklady / 1 m.j. | Počet |  |  | Náklady / 1 m.j. |  | Počet |  |  |  | Náklady / 1 m.j.
|  |  | 0 | 0 |  |  | 0 | 0 |  |  |  |  | 0 |  |  | 0
|  |  |  | Rozpočtové náklady v |  |  |  | CZK
A |  | Základní rozp. náklady |  |  | B |  | Doplňkové náklady |  |  | C |  | Náklady na umístění stavby
1 | HSV |  | Dodávky | 0 | 8 | Práce přesčas |  | 0 |  | 13 | Zařízení staveniště |  |  | 21 | % | 0
2 |  |  | Montáž | 0 | 9 | Bez pevné podl. |  | 0 |  | 14 | Mimostav. doprava |  |  | 15 | % | 0
3 | PSV |  | Dodávky | 0 | 10 | Kulturní památka |  | 0 |  | 15 | Územní vlivy |  |  | 15 | % | 0
4 |  |  | Montáž | 0 | 11 |  |  | 0 |  | 16 | Provozní vlivy |  |  | 15 | % | 0
5 | "M" |  | Dodávky | 0 | [5 empty] | 17 | Ostatní |  |  | 15 | % | 0
6 |  |  | Montáž | 0 | [5 empty] | 18 | NUS z rozpočtu |  |  |  |  | 0
7 | ZRN (ř. 1-6) |  |  | 0 | 12 | DN (ř. 8-11) |  | 0 |  | 19 | NUS (ř. 13-18) |  |  |  |  | 0
20 | HZS |  |  | 0 | 21 | Kompl. činnost |  | 0 | 15 | 22 | Ostatní náklady |  |  |  |  | 0
Projektant | [9 empty] | D |  | Celkové náklady
[10 empty] | 23 | Součet 7, 12, 19-22 |  |  |  |  | 0
Datum a podpis |  |  |  |  | Razítko |  |  |  |  | 24 | 15 | % | 0 | DPH |  | 0
Objednatel | [9 empty] | 25 | 21 | % | 0 | DPH |  | 0
[10 empty] | 26 | Cena s DPH (ř. 23-25) |  |  |  |  | 0
Datum a podpis |  |  |  |  | Razítko |  |  |  |  | E |  | Přípočty a odpočty
Zhotovitel | [9 empty] | 27 | Dodávky objednatele |  |  |  |  | 0
[10 empty] | 28 | Klouzavá doložka |  |  |  |  | 0
Datum a podpis |  |  |  |  | Razítko |  |  |  |  | 29 | Zvýhodnění + - |  |  |  |  | 0

## Rekapitulace
REKAPITULACE ROZPOČTU
Stavba: | Transformace domu sociálních služeb Slatiňany
Objekt: | F-2-4 SO 06 AREÁLOVÁ KANALIZACE A ČOV
Část:
JKSO: | 827 29
Objednatel: | Pardubický kraj
Zhotovitel:
Datum: | 4.12.2012
Kód | Popis | Cena celkem | Hmotnost celkem | Suť celkem
1 | 2 | 3 | 4 | 5
HSV | Práce a dodávky HSV | 0 | 65.2206 | 0
1 | Zemní práce | 0 | 38.8553 | 0
3 | Svislé a kompletní konstrukce | 0 | 11.0804 | 0
4 | Vodorovné konstrukce | 0 | 14.6173 | 0
8 | Trubní vedení | 0 | 0.66763 | 0
9 | Ostatní konstrukce a práce-bourání | 0 | 0 | 0
99 | Přesun hmot | 0 | 0 | 0
PSV | Práce a dodávky PSV | 0 | 0.037941 | 0
711 | Izolace proti vodě, vlhkosti a plynům | 0 | 0.037941 | 0
M | Práce a dodávky M | 0 | 0.08 | 0
23-M | Montáže potrubí | 0 | 0.08 | 0
| Celkem | 0 | 65.3385 | 0

## Rozpocet
ROZPOČET
Stavba: |  | Transformace domu sociálních služeb Slatiňany
Objekt: |  | F-2-4 SO 06 AREÁLOVÁ KANALIZACE A ČOV
Část:
JKSO: |  | 827 29
Objednatel: |  | Pardubický kraj
Zhotovitel:
Datum: |  | 4.12.2012
P.Č. | TV | KCN | Kód položky | Popis | MJ | Množství celkem | Cena jednotková | Cena celkem | Hmotnost | Hmotnost celkem | Hmotnost sutě | Hmotnost sutě celkem | Sazba DPH | Typ položky | Úroveň |  |  | Cena s DPH
1 | 2 | 3 | 4 | 5 | 6 | 7 | 8 | 9 |  |  |  |  | 15 | 11 | 12 |  |  | 11
| D |  | HSV | Práce a dodávky HSV |  |  |  | 0 |  | 65.2206 |  | 0 |  |  | 0 |  |  | 0
| D |  | 1 | Zemní práce |  |  |  | 0 |  | 38.8553 |  | 0 |  |  | 1 |  |  | 0
1 | K | 001 | 132201201 | Hloubení rýh š do 2000 mm v hornině tř. 3 objemu do 100 m3 | m3 | 92.788 |  | 0 | 0 | 0 | 0 | 0 | 15 | 4 | 2 |  |  | 0
|  |  |  | Deště | [10 empty] | 2 | 1 | -1
|  |  |  | (1,64+1,1)/2*0,8*30,0 |  | 32.88 | [8 empty] | 2 | 2 | -1
|  |  |  | Splašky | [10 empty] | 2 | 1 | -1
|  |  |  | (1,64+1,12)/2*0,8*34,45 |  | 38.0328 | [8 empty] | 2 | 2 | -1
|  |  |  | ČOV | [10 empty] | 2 | 1 | -1
|  |  |  | 2,5*2,5*3,5 |  | 21.875 | [8 empty] | 2 | 2 | -1
|  |  | výkopy | Součet |  | 92.7878 | [8 empty] | 2 | 4 | -1
2 | K | 001 | 132201209 | Příplatek za lepivost u rýh do 2000 mm v hornině tř. 3 | m3 | 92.788 |  | 0 | 0 | 0 | 0 | 0 | 15 | 4 | 2 |  |  | 0
|  |  |  | výkopy |  | 92.7878 | [8 empty] | 2 | 2 | -1
3 | K | 001 | 151101101 | Pažení rýhy příložné hl do 2 m | m2 | 128.9 |  | 0 | 0.00084 | 0.10828 | 0 | 0 | 15 | 4 | 2 |  |  | 0
|  |  |  | pažení z 80% | [10 empty] | 2 | 1 | -1
|  |  | pažení | (30+34,45)*2*1,25*0,80 |  | 128.9 | [8 empty] | 2 | 2 | -1
4 | K | 001 | 151101111 | Odstranění příložného pažení a rozepření stěn rýh hl do 2 m | m2 | 128.9 |  | 0 | 0 | 0 | 0 | 0 | 15 | 4 | 2 |  |  | 0
|  |  |  | pažení |  | 128.9 | [8 empty] | 2 | 2 | -1
5 | K | 001 | 161101101 | Svislé přemístění výkopku z horniny tř. 1 až 4 hl výkopu do 2,5 m | m3 | 92.788 |  | 0 | 0 | 0 | 0 | 0 | 15 | 4 | 2 |  |  | 0
|  |  |  | výkopy |  | 92.7878 | [8 empty] | 2 | 2 | -1
6 | K | 001 | 162301101 | Vodorovné přemístění do 500 m výkopku z horniny tř. 1 až 4 | m3 | 42.078 |  | 0 | 0 | 0 | 0 | 0 | 15 | 4 | 2 |  |  | 0
|  |  |  | "písové lože" | [10 empty] | 2 | 1 | -1
|  |  | ložek | (30,0+34,45)*0,15*0,8 |  | 7.734 | [8 empty] | 2 | 2 | -1
|  |  |  | "obsyp" | [10 empty] | 2 | 1 | -1
|  |  | obsypk | (30,0+34,45)*0,8*0,45 |  | 23.202 | [8 empty] | 2 | 2 | -1
|  |  |  | "ČOV+ ŠACHTY" | [10 empty] | 2 | 1 | -1
|  |  |  | (PI*1,05*1,05*2,610)+(PI*0,6*0,6*0,85)+5*(PI*0,22*0,22*1,5) |  | 11.1417 | [8 empty] | 2 | 2 | -1
|  |  | vtlkubk | Součet |  | 42.0777 | [8 empty] | 2 | 4 | -1
7 | K | 001 | 171201201 | Uložení sypaniny na skládky | m3 | 42.078 |  | 0 | 0 | 0 | 0 | 0 | 15 | 4 | 2 |  |  | 0
|  |  |  | vtlkubk |  | 42.0777 | [8 empty] | 2 | 2 | -1
8 | K | 001 | 174101101 | Zásyp zhutněný jam šachet rýh nebo kolem objektů | m3 | 50.71 |  | 0 | 0 | 0 | 0 | 0 | 15 | 4 | 2 |  |  | 0
|  |  |  | výkopy-vtlkubk |  | 50.7101 | [8 empty] | 2 | 2 | -1
9 | K | 001 | 175101101 | Obsyp potrubí bez prohození sypaniny | m3 | 23.202 |  | 0 | 0 | 0 | 0 | 0 | 15 | 4 | 2 |  |  | 0
|  |  |  | obsypk |  | 23.202 | [8 empty] | 2 | 2 | -1
15 | M | MAT | 583373310 | štěrkopísek frakce 0-22 | t | 38.747 |  | 0 | 1 | 38.747 | 0 | 0 | 15 | 8 | 2 |  |  | 0
| D |  | 3 | Svislé a kompletní konstrukce |  |  |  | 0 |  | 11.0804 |  | 0 |  |  | 1 |  |  | 0
11 | K | 012 | 388129110 | Montáž ŽB dílců prefabrikovaných kanálů pro IS tvar L hmotnosti do 0,25 t | kus | 2 |  | 0 | 0.04 | 0.08 | 0 | 0 | 15 | 4 | 2 |  |  | 0
12 | M | MAT | 592240010 | dílec betonový pro vstupní šachty SR-F PS 100x50x9 cm | kus | 1 |  | 0 | 0.37 | 0.37 | 0 | 0 | 15 | 256 | 2 |  |  | 0
13 | M | MAT | 592240060 | dílec betonový pro vstupní šachty SH-F PS+K 100/62,5x60x9 cm | kus | 1 |  | 0 | 0.43 | 0.43 | 0 | 0 | 15 | 256 | 2 |  |  | 0
14 | K | 271 | 894201251 | Stěny šachet tl nad 200 mm z prostého betonu vodostavebního V4 tř. B20 | m3 | 3.797 |  | 0 | 2.4889 | 9.4504 | 0 | 0 | 15 | 4 | 2 |  |  | 0
|  |  |  | "ČOV vybetonování mezikruží" | [10 empty] | 2 | 1 | -1
|  |  |  | (PI*1,05*1,05*2,61)-(PI*0,85*0,85*2,31) |  | 3.7968 | [8 empty] | 2 | 2 | -1
15 | K | PK | r1 | ČOV s membránovou technologií pro 14 EO | soub | 1 |  | 0 | 0.75 | 0.75 | 0 | 0 | 15 | 4 | 2 |  |  | 0
|  |  |  | ČOV S MENBRÁNOVOU TECHNOLOGII | [10 empty] | 2 | 1 | -1
|  |  |  | Elektročást - technologie ČOV | [10 empty] | 2 | 1 | -1
|  |  |  | Montáž a uvedení do provozu | [10 empty] | 2 | 1 | -1
|  |  |  | 1 |  | 1 | [8 empty] | 2 | 2 | -1
| D |  | 4 | Vodorovné konstrukce |  |  |  | 0 |  | 14.6173 |  | 0 |  |  | 1 |  |  | 0
16 | K | 271 | 451573111 | Lože pod potrubí otevřený výkop ze štěrkopísku | m3 | 7.734 |  | 0 | 1.89 | 14.6173 | 0 | 0 | 15 | 4 | 2 |  |  | 0
|  |  |  | ložek |  | 7.734 | [8 empty] | 2 | 2 | -1
17 | K | 271 | 452311131 | Podkladní desky z betonu prostého tř. C 12/15 otevřený výkop | m3 | 0.938 |  | 0 | 0 | 0 | 0 | 0 | 15 | 4 | 2 |  |  | 0
|  |  |  | podkladní beton pod ČOV | [10 empty] | 2 | 1 | -1
|  |  |  | (2,5*2,5*0,15) |  | 0.9375 | [8 empty] | 2 | 2 | -1
| D |  | 8 | Trubní vedení |  |  |  | 0 |  | 0.66763 |  | 0 |  |  | 1 |  |  | 0
18 | K | 271 | 871313121 | Montáž potrubí z kanalizačních trub z PVC otevřený výkop sklon do 20 % DN 150 | m | 65.45 |  | 0 | 0 | 0 | 0 | 0 | 15 | 4 | 2 |  |  | 0
|  |  | PVC_DN150 | 30+34,45+1 |  | 65.45 | [8 empty] | 2 | 2 | -1
19 | M | MAT | 286111200 | trubka kanalizační hladká hrdlovaná D 160 x 3,6 x 5000 mm | kus | 14.307 |  | 0 | 0.013 | 0.18599 | 0 | 0 | 15 | 8 | 2 |  |  | 0
|  |  |  | PVC_DN150/5*1,093 |  | 14.3074 | [8 empty] | 2 | 2 | -1
15 | M | MAT | 286113610 | koleno kanalizace plastové KGB 150x45° | kus | 2 |  | 0 | 0.00065 | 0.0013 | 0 | 0 | 15 | 8 | 2 |  |  | 0
21 | K | 271 | 877315211 | Montáž tvarovek z tvrdého PVC-systém KG nebo z polypropylenu-systém KG 2000 jednoosé DN 150 | kus | 4 |  | 0 | 0 | 0 | 0 | 0 | 15 | 4 | 2 |  |  | 0
22 | M | MAT | 286115880 | zátka kanalizace plastové KGM DN 150 | kus | 4 |  | 0 | 0.00029 | 0.00116 | 0 | 0 | 15 | 8 | 2 |  |  | 0
23 | K | 271 | 894812212 | Revizní a čistící šachta z PP šachtové dno DN 425/150 pravý nebo levý přítok | kus | 1 |  | 0 | 0.05924 | 0.05924 | 0 | 0 | 15 | 4 | 2 |  |  | 0
|  |  |  | RŠ3 | [10 empty] | 2 | 1 | -1
|  |  |  | 1 |  | 1 | [8 empty] | 2 | 2 | -1
24 | K | 271 | 894812213 | Revizní a čistící šachta z PP šachtové dno DN 425/150 pravý a levý přítok | kus | 3 |  | 0 | 0.06475 | 0.19425 | 0 | 0 | 15 | 4 | 2 |  |  | 0
|  |  |  | RŠ2,RŠ4,RŠ5 | [10 empty] | 2 | 1 | -1
|  |  |  | 3 |  | 3 | [8 empty] | 2 | 2 | -1
25 | K | 271 | 894812232 | Revizní a čistící šachta z PP DN 425 šachtová roura korugovaná bez hrdla světlé hloubky 2000 mm | kus | 1 |  | 0 | 0.01818 | 0.01818 | 0 | 0 | 15 | 4 | 2 |  |  | 0
|  |  |  | RŠ 3 - 0,8m | [10 empty] | 2 | 1 | -1
|  |  |  | RŠ 5 - 0,64m | [10 empty] | 2 | 1 | -1
|  |  |  | 1 |  | 1 | [8 empty] | 2 | 2 | -1
26 | K | 271 | 894812233 | Revizní a čistící šachta z PP DN 425 šachtová roura korugovaná bez hrdla světlé hloubky 3000 mm | kus | 1 |  | 0 | 0.02672 | 0.02672 | 0 | 0 | 15 | 4 | 2 |  |  | 0
|  |  |  | RŠ 2 1,25m | [10 empty] | 2 | 1 | -1
|  |  |  | RŠ 4 1,35m | [10 empty] | 2 | 1 | -1
|  |  |  | 1 |  | 1 | [8 empty] | 2 | 2 | -1
27 | K | 271 | 894812249 | Příplatek k rourám revizní a čistící šachty z PP DN 425 za uříznutí šachtové roury | kus | 4 |  | 0 | 0 | 0 | 0 | 0 | 15 | 4 | 2 |  |  | 0
28 | K | 271 | 894812261 | Revizní a čistící šachta z PP DN 425 poklop litinový s teleskopickou rourou | kus | 4 |  | 0 | 0.03636 | 0.14544 | 0 | 0 | 15 | 4 | 2 |  |  | 0
29 | K | 271 | 894812262 | Revizní a čistící šachta z PP DN 425 poklop litinový plný do teleskopické trubky (40 t) | kus | 1 |  | 0 | 0.03535 | 0.03535 | 0 | 0 | 15 | 4 | 2 |  |  | 0
| D |  | 9 | Ostatní konstrukce a práce-bourání |  |  |  | 0 |  | 0 |  | 0 |  |  | 1 |  |  | 0
| D |  | 99 | Přesun hmot |  |  |  | 0 |  | 0 |  | 0 |  |  | 2 |  |  | 0
30 | K | 271 | 998276101 | Přesun hmot pro trubní vedení z trub z plastických hmot otevřený výkop | t | 64.421 |  | 0 | 0 | 0 | 0 | 0 | 15 | 4 | 3 |  |  | 0
| D |  | PSV | Práce a dodávky PSV |  |  |  | 0 |  | 0.037941 |  | 0 |  |  | 0 |  |  | 0
| D |  | 711 | Izolace proti vodě, vlhkosti a plynům |  |  |  | 0 |  | 0.037941 |  | 0 |  |  | 1 |  |  | 0
31 | K | 711 | 711111001 | Provedení izolace proti zemní vlhkosti vodorovné za studena nátěrem penetračním | m2 | 6.912 |  | 0 | 0 | 0 | 0 | 0 | 15 | 16 | 2 |  |  | 0
|  |  |  | IZOLACE ČOV | [10 empty] | 2 | 1 | -1
|  |  | izolace | (2*PI*1,05*0,15)+(2*PI*1,05*1,05)-(2*PI*0,5*0,5)+(2*PI*0,6*0,15) |  | 6.9115 | [8 empty] | 2 | 2 | -1
32 | M | MAT | 111631500 | lak asfaltový PENETRAL ALP- 9 kg | t | 0.001 |  | 0 | 1 | 0.001 | 0 | 0 | 15 | 32 | 2 |  |  | 0
33 | K | 711 | 711141559 | Provedení izolace proti zemní vlhkosti pásy přitavením vodorovné NAIP | m2 | 6.912 |  | 0 | 0.0004 | 0.0027648 | 0 | 0 | 15 | 16 | 2 |  |  | 0
|  |  |  | izolace |  | 6.9115 | [8 empty] | 2 | 2 | -1
34 | M | MAT | 628311160 | pás těžký asfaltovaný IPA400/H-PE S40 | m2 | 7.948 |  | 0 | 0.0043 | 0.034176 | 0 | 0 | 15 | 32 | 2 |  |  | 0
|  |  |  | izolace |  | 6.9115 | [8 empty] | 2 | 2 | -1
35 | K | 711 | 998711101 | Přesun hmot tonážní pro izolace proti vodě, vlhkosti a plynům v objektech výšky do 6 m | t | 0.038 |  | 0 | 0 | 0 | 0 | 0 | 15 | 16 | 2 |  |  | 0
| D |  | M | Práce a dodávky M |  |  |  | 0 |  | 0.08 |  | 0 |  |  | 0 |  |  | 0
| D |  | 23-M | Montáže potrubí |  |  |  | 0 |  | 0.08 |  | 0 |  |  | 1 |  |  | 0
36 | K | 923 | 230220006 | Montáž litinového poklopu | kus | 1 |  | 0 | 0 | 0 | 0 | 0 | 15 | 64 | 2 |  |  | 0
37 | M | MAT | 552434445 | poklop kruhový D600 A 1,5 bez odvětrání | kus | 1 |  | 0 | 0.08 | 0.08 | 0 | 0 | 15 | 256 | 2 |  |  | 0
|  |  |  | Celkem |  |  |  | 0 |  | 65.3385 |  | 0 | [5 empty] | 0

## #Figury (hidden)
izolace | izolace | m2 | 6,911503837898 | 2
ložek | lože | m3 | 7,734 | 2
obsypk | obsyp | m3 | 23,202 | 2
pažení | pažení |  | 128,9 | 2
PVC_DN150 | pvc dn 150 | m | 65,45 | 2
vtlkubk | vytlačená kubatura | m3 | 42,0777368857733 | 2
výkopy | výkopy | m3 | 92,7878 | 2