## Krycí list
KRYCÍ LIST ROZPOČTU
| Název stavby |  |  | Transformace domu sociálních služeb Slatiňany | [8 empty] | JKSO | 827 29
| Kód stavby |  |  | Bylany
| Název objektu |  |  | F-2-4 SO 10 PŘÍPOJKA JEDNOTNÉ KANALIZACE | [8 empty] | EČO
| Kód objektu |  |  | SO10
| Název části | [11 empty] | Místo | Bylany
Kód části
Název podčásti
Kód podčásti
[13 empty] | IČ | DIČ
| Objednatel |  |  | Pardubický kraj
| Projektant |  |  | SINC spol s.r.o.
Zhotovitel
|  |  |  | Rozpočet číslo | Zpracoval | [7 empty] | Dne
[5 empty] | Ing.Josef Veselý | [7 empty] | 17.09.2012
Měrné a účelové jednotky
Počet |  |  |  | Náklady / 1 m.j. | Počet |  |  | Náklady / 1 m.j. |  | Počet |  |  |  | Náklady / 1 m.j.
|  |  | 5.6 | 0 |  |  | 5.6 | 0 |  |  |  |  | 5.6 |  |  | 0
|  |  |  | Rozpočtové náklady v |  |  |  | CZK
A |  | Základní rozp. náklady |  |  | B |  | Doplňkové náklady |  |  | C |  | Náklady na umístění stavby
1 | HSV |  | Dodávky | 0 | 8 | Práce přesčas |  | 0 |  | 13 | Zařízení staveniště |  |  | 21 | % | 0
2 |  |  | Montáž | 0 | 9 | Bez pevné podl. |  | 0 |  | 14 | Mimostav. doprava |  |  | 15 | % | 0
3 | PSV |  | Dodávky | 0 | 10 | Kulturní památka |  | 0 |  | 15 | Územní vlivy |  |  | 15 | % | 0
4 |  |  | Montáž | 0 | 11 |  |  | 0 |  | 16 | Provozní vlivy |  |  | 15 | % | 0
5 | "M" |  | Dodávky | 0 | [5 empty] | 17 | Ostatní |  |  | 15 | % | 0
6 |  |  | Montáž | 0 | [5 empty] | 18 | NUS z rozpočtu |  |  |  |  | 0
7 | ZRN (ř. 1-6) |  |  | 0 | 12 | DN (ř. 8-11) |  | 0 |  | 19 | NUS (ř. 13-18) |  |  |  |  | 0
20 | HZS |  |  | 0 | 21 | Kompl. činnost |  | 0 | 15 | 22 | Ostatní náklady |  |  |  |  | 0
Projektant | [9 empty] | D |  | Celkové náklady
[10 empty] | 23 | Součet 7, 12, 19-22 |  |  |  |  | 0
Datum a podpis |  |  |  |  | Razítko |  |  |  |  | 24 | 15 | % | 0 | DPH |  | 0
Objednatel | [9 empty] | 25 | 21 | % |  | DPH |  | 0
[10 empty] | 26 | Cena s DPH (ř. 23-25) |  |  |  |  | 0
Datum a podpis |  |  |  |  | Razítko |  |  |  |  | E |  | Přípočty a odpočty
Zhotovitel | [9 empty] | 27 | Dodávky objednatele |  |  |  |  | 0
[10 empty] | 28 | Klouzavá doložka |  |  |  |  | 0
Datum a podpis |  |  |  |  | Razítko |  |  |  |  | 29 | Zvýhodnění + - |  |  |  |  | 0

## Rekapitulace
REKAPITULACE ROZPOČTU
Stavba: | Transformace domu sociálních služeb Slatiňany
Objekt: | F-2-4 SO 10 PŘÍPOJKA JEDNOTNÉ KANALIZACE
Část:
JKSO: | 827 29
Objednatel: | Pardubický kraj
Zhotovitel:
Datum: | 4.12.2012
Kód | Popis | Cena celkem | Hmotnost celkem | Suť celkem
1 | 2 | 3 | 4 | 5
HSV | Práce a dodávky HSV | 0 | 4.7884 | 0
1 | Zemní práce | 0 | 3.3831 | 0
4 | Vodorovné konstrukce | 0 | 1.2701 | 0
8 | Trubní vedení | 0 | 0.1352 | 0
9 | Ostatní konstrukce a práce-bourání | 0 | 0 | 0
99 | Přesun hmot | 0 | 0 | 0
| Celkem | 0 | 4.7884 | 0

## Rozpocet
ROZPOČET
Stavba: |  | Transformace domu sociálních služeb Slatiňany
Objekt: |  | F-2-4 SO 10 PŘÍPOJKA JEDNOTNÉ KANALIZACE
Část:
JKSO: |  | 827 29
Objednatel: |  | Pardubický kraj
Zhotovitel:
Datum: |  | 4.12.2012
P.Č. | TV | KCN | Kód položky | Popis | MJ | Množství celkem | Cena jednotková | Cena celkem | Hmotnost | Hmotnost celkem | Hmotnost sutě | Hmotnost sutě celkem | Sazba DPH | Typ položky | Úroveň |  |  | Cena s DPH
1 | 2 | 3 | 4 | 5 | 6 | 7 | 8 | 9 |  |  |  |  | 10 | 11 | 12 |  |  | 11
| D |  | HSV | Práce a dodávky HSV |  |  |  | 0 |  | 4.7884 |  | 0 |  |  | 0 |  |  | 0
| D |  | 1 | Zemní práce |  |  |  | 0 |  | 3.3831 |  | 0 |  |  | 1 |  |  | 0
1 | K | 001 | 120001101 | Příplatek za ztížení vykopávky v blízkosti podzemního vedení | m3 | 3 |  | 0 | 0 | 0 | 0 | 0 | 15 | 4 | 2 |  |  | 0
|  |  |  | napojení na st kanalizaci, křížení st.vodovodu | [10 empty] | 2 | 1 | -1
|  |  |  | 0,8*2,15*1+0,8*1,0*1,6 |  | 3 | [8 empty] | 2 | 2 | -1
2 | K | 001 | 132201201 | Hloubení rýh š do 2000 mm v hornině tř. 3 objemu do 100 m3 | m3 | 8.826 |  | 0 | 0 | 0 | 0 | 0 | 15 | 4 | 2 |  |  | 0
|  |  | VÝKOPY | (2,15+1,79)/2*5,6*0,8 |  | 8.8256 | [8 empty] | 2 | 2 | -1
3 | K | 001 | 132201209 | Příplatek za lepivost u rýh do 2000 mm v hornině tř. 3 | m3 | 8.826 |  | 0 | 0 | 0 | 0 | 0 | 15 | 4 | 2 |  |  | 0
|  |  |  | VÝKOPY |  | 8.8256 | [8 empty] | 2 | 2 | -1
4 | K | 001 | 151101101 | Pažení rýhy příložné hl do 2 m | m2 | 19.152 |  | 0 | 0.00084 | 0.016088 | 0 | 0 | 15 | 4 | 2 |  |  | 0
|  |  |  | pažení z 95% | [10 empty] | 2 | 1 | -1
|  |  | pažení | 5,6*2*1,8*0,95 |  | 19.152 | [8 empty] | 2 | 2 | -1
5 | K | 001 | 151101111 | Odstranění příložného pažení a rozepření stěn rýh hl do 2 m | m2 | 19.152 |  | 0 | 0 | 0 | 0 | 0 | 15 | 4 | 2 |  |  | 0
|  |  |  | pažení |  | 19.152 | [8 empty] | 2 | 2 | -1
6 | K | 001 | 161101101 | Svislé přemístění výkopku z horniny tř. 1 až 4 hl výkopu do 2,5 m | m3 | 8.826 |  | 0 | 0 | 0 | 0 | 0 | 15 | 4 | 2 |  |  | 0
|  |  |  | VÝKOPY |  | 8.8256 | [8 empty] | 2 | 2 | -1
7 | K | 001 | 162301101 | Vodorovné přemístění do 500 m výkopku z horniny tř. 1 až 4 | m3 | 2.688 |  | 0 | 0 | 0 | 0 | 0 | 15 | 4 | 2 |  |  | 0
|  |  |  | "písové lože" | [10 empty] | 2 | 1 | -1
|  |  | ložek | (5,6)*0,15*0,8 |  | 0.672 | [8 empty] | 2 | 2 | -1
|  |  |  | "obsyp" | [10 empty] | 2 | 1 | -1
|  |  | obsypk | (5,6)*0,8*0,45 |  | 2.016 | [8 empty] | 2 | 2 | -1
|  |  | vtlkubk | Součet |  | 2.688 | [8 empty] | 2 | 4 | -1
8 | K | 001 | 174101101 | Zásyp zhutněný jam šachet rýh nebo kolem objektů | m3 | 6.138 |  | 0 | 0 | 0 | 0 | 0 | 15 | 4 | 2 |  |  | 0
|  |  |  | VÝKOPY-vtlkubk |  | 6.1376 | [8 empty] | 2 | 2 | -1
9 | K | 001 | 175101101 | Obsyp potrubí bez prohození sypaniny | m3 | 2.016 |  | 0 | 0 | 0 | 0 | 0 | 15 | 4 | 2 |  |  | 0
|  |  |  | obsypk |  | 2.016 | [8 empty] | 2 | 2 | -1
15 | M | MAT | 583373310 | štěrkopísek frakce 0-22 | t | 3.367 |  | 0 | 1 | 3.367 | 0 | 0 | 15 | 8 | 2 |  |  | 0
| D |  | 4 | Vodorovné konstrukce |  |  |  | 0 |  | 1.2701 |  | 0 |  |  | 1 |  |  | 0
11 | K | 271 | 451573111 | Lože pod potrubí otevřený výkop ze štěrkopísku | m3 | 0.672 |  | 0 | 1.89 | 1.2701 | 0 | 0 | 15 | 4 | 2 |  |  | 0
|  |  |  | ložek |  | 0.672 | [8 empty] | 2 | 2 | -1
| D |  | 8 | Trubní vedení |  |  |  | 0 |  | 0.1352 |  | 0 |  |  | 1 |  |  | 0
12 | K | 271 | 871313121 | Montáž potrubí z kanalizačních trub z PVC otevřený výkop sklon do 20 % DN 150 | m | 5.6 |  | 0 | 0 | 0 | 0 | 0 | 15 | 4 | 2 |  |  | 0
|  |  | PVC_DN150 | 5,6 |  | 5.6 | [8 empty] | 2 | 2 | -1
13 | M | MAT | 286111200 | trubka kanalizační hladká hrdlovaná D 160 x 3,6 x 5000 mm | kus | 1.224 |  | 0 | 0.013 | 0.015912 | 0 | 0 | 15 | 8 | 2 |  |  | 0
|  |  |  | PVC_DN150/5*1,093 |  | 1.2242 | [8 empty] | 2 | 2 | -1
14 | K | 271 | 894812213 | Revizní a čistící šachta z PP šachtové dno DN 425/150 pravý a levý přítok | kus | 1 |  | 0 | 0.06475 | 0.06475 | 0 | 0 | 15 | 4 | 2 |  |  | 0
|  |  |  | RŠ1 | [10 empty] | 2 | 1 | -1
|  |  |  | 1 |  | 1 | [8 empty] | 2 | 2 | -1
15 | K | 271 | 894812232 | Revizní a čistící šachta z PP DN 425 šachtová roura korugovaná bez hrdla světlé hloubky 2000 mm | kus | 1 |  | 0 | 0.01818 | 0.01818 | 0 | 0 | 15 | 4 | 2 |  |  | 0
16 | K | 271 | 894812249 | Příplatek k rourám revizní a čistící šachty z PP DN 425 za uříznutí šachtové roury | kus | 1 |  | 0 | 0 | 0 | 0 | 0 | 15 | 4 | 2 |  |  | 0
17 | K | 271 | 894812261 | Revizní a čistící šachta z PP DN 425 poklop litinový s teleskopickou rourou | kus | 1 |  | 0 | 0.03636 | 0.03636 | 0 | 0 | 15 | 4 | 2 |  |  | 0
18 | K | PK | r1 | Napojení na stávající bet. kanalizaci | ks | 1 |  | 0 | 0 | 0 | 0 | 0 | 15 | 4 | 2 |  |  | 0
| D |  | 9 | Ostatní konstrukce a práce-bourání |  |  |  | 0 |  | 0 |  | 0 |  |  | 1 |  |  | 0
| D |  | 99 | Přesun hmot |  |  |  | 0 |  | 0 |  | 0 |  |  | 2 |  |  | 0
19 | K | 271 | 998276101 | Přesun hmot pro trubní vedení z trub z plastických hmot otevřený výkop | t | 4.788 |  | 0 | 0 | 0 | 0 | 0 | 15 | 4 | 3 |  |  | 0
|  |  |  | Celkem |  |  |  | 0 |  | 4.7884 |  | 0 | [5 empty] | 0

## #Figury (hidden)
ložek | lože | m3 | 0,672 | 2
obsypk | obsyp | m3 | 2,016 | 2
pažení | pažení |  | 19,152 | 2
PVC_DN150 | pvc dn 150 | m | 5,6 | 2
vtlkubk | vytlačená kubatura | m3 | 2,688 | 2
VÝKOPY | VÝKOPY |  | 8,8256 | 2