## Elektro I
Dodavatel: |  |  | IČO |  | E-mail
Adresa: |  |  | DIČ |  | Telefon
Výkaz výměr - SŠ umělecko průmyslová v Ústí nad Orlicí
Odběratel:
Položka č. |  | Pro vybrané výrobky platí, že: 1) Před dodáním budou k typovým prvkům dodány technické listy pro odsouhlasení AD a uživatele. 2) Součástí prvků je jejich dodávka, zapojení i likvidace obalů. 3) Maximální přípustná odchylka rozměrů je 10%. Vzorek povrchové úpravy včetně barevnosti bude předložen k odsouhlasení před výrobou (dodáním výrobku) | Počet jednotek | J.c. | Cena za položku bez DPH | DHP 21% | Cena za položku s DPH | ozn. typového zařízení (ozn. tech. listu)
Popis
97. | Dataprojektor | Dataprojektor zavěšený na strop. Laserová technologie, 3LCD. Svítivost min. 4600 lm. Kontrastní poměr min 2 500 000 : 1. Rozlišení FHD, 16:9. Flexibilní škálovatelná projekční plocha od 31 do 310 palců. Životnost zdroje světla až max 30 000 hodin v úsporném režimu. 2x HDMI, 1x VGA vstup LAN, WiFi. Základní záruka výrobce min. 5 let. Součástí dodávky bude kompletní instalace projektoru na místa určená zadavatelem vč. teleskopického držáku na strop. Cena včetně dopravy, montáže a likvidace obalu. | 8 |  | 0 | 0 | 0
98. | PC sestava | Certif. pracovní stanice pro práci v CAD systémech, SolidWorks a 3D programech. Procesor o výkonu min. 67 000 bodů. Min. 128 GB RAM DDR5 5600MHz (4x 32GB modul). Min. 2TB GB SSD PCIe 5 x4 M.2 2280, sekvenční čtení min. 12 000 MB/s a sekvenční zápis 11 000 MB/s. Grafická karta pro práci v SW Lumion a 3D Survey s min. 12GB DDR7 o výkonu min. 28 500 bodů, výstupy na grafické kartě min. 3x DisplayPort 2.1b, 1x HDMI 2.1b. Porty a výbava na přední straně skříně: 4x USB 3.2 Gen 2 (přenosová rychlost signálu 10 Gb/s), 2x USB-C 3.2 Gen 2 (přenosová rychlost signálu 20 Gb/s), 1x kombinovaný konektor sluchátek/mikrofonu. Porty a výbava na zadní straně skříně: 5x USB (z toho min. 2x 3.2 Gen 1), 1x Sériový port, 1x RJ45 (GLAN). Rozšiřující sloty: 1x M.2 2230; 1x slot PCIe 4 x16; 3x M.2 2280; 1x slot PCIe 5 x16; 1x slot PCIe 4 x16 (zapojený jako x4), 1x slot M.2 2230 pro WLAN a 3x slot M.2 2280 pro úložiště, dva sloty pro 3,5″ disky HDD. Přísl.: USB klávesnice, USB laserová myš. Provedení skříně: Tower s rozměry max. 18 x 43 x 40 cm (š x h x v) z důvodu malého prostoru pro počítač, tlačítko pro vypnutí a zapnutí musí být na přední straně z důvodu snadného přístupu, zdroj max. 700W. Operační systém s možností připojení do domény v nejnovější verzi a české lokalizaci (plně kompatibilní s ve škole používaným Microsoft Windows 10 a 11 Professional), nová nepoužitá licence učená pro školství. Základní záruka výrobce min. 3 roky onsite v sídle zadavatele.Cena včetně dopravy, montáže a likvidace obalu. | 20 |  | 0 | 0 | 0
99. | Dataprojektor přenosný | Dataprojektor přenosný. Laserová technologie, 3LCD. Svítivost min. 4600 lm. Kontrastní poměr min 2 500 000 : 1. Rozlišení FHD, 16:9. Flexibilní škálovatelná projekční plocha od 31 do 310 palců. Životnost zdroje světla až max 30 000 hodin v úsporném režimu. 2x HDMI, 1x VGA vstup LAN, WiFi. Základní záruka výrobce min. 5 let. Součástí dodávky bude předvedení projektoru a zaškolení obsluhy.Cena včetně dopravy, montáže a likvidace obalu. | 2 |  | 0 | 0 | 0
132. | Dataprojektor | Dataprojektor s výsuvem ze stropu. Laserová technologie, 3LCD. Svítivost min. 8000 lm. Kontrastní poměr min. 5 000 000 : 1. Nativní rozlišení: WUXGA, poměr stran 16:10, Podporované rozlišení: Technologie 4K. Velikost promítaného obrazu cca 400 x 250 cm, projekční vzdálenost cca 6m. Životnost zdroje světla max 30 000 hodin v úsporném režimu. Rozhraní: USB 2.0-A (2x), RS-232C, Ethernetové rozhraní (100 Base-TX / 10 Base-T), bezdrátová síť LAN IEEE 802.11a/b/g/n/ac, HDMI výstup, HDBaseT, Miracast, audiovýstup, stereofonní konektor mini-jack, 2x HDMI (HDCP 2.3). Součástí dodávky bude kompletní instalace projektoru a jeho nastavení. Základní záruka výrobce min. 5 let.Cena včetně dopravy, montáže a likvidace obalu. | 1 |  | 0 | 0 | 0
133. | Výtah na projektor | Výtah na projektor pro estetickou integraci projektoru do stropu a stropních podhledů. Výtah bude pracovat tiše a bude mít dvě nastavitelné pozice - výchozí a promítací. Konstrukce bude umožňovat pokles až o 80 cm. Nosnost výtahu min. 13kg. Rozměry uzavřeného výtahu 500 - 575 x 100- 155 x 500 - 554 mm (š x v x h). Součástí balení je i univerzální adaptér pro projektor, dálkový ovladač nahoru/dolů, chránič pro vedení kabelů, rám pro podhledový kryt. Dále bude součástí instalace celého systému a nastavení. Základní záruka výrobce min. 2 roky. Cena včetně dopravy, montáže a likvidace obalu. | 1 |  | 0 | 0 | 0
134. | Neobsazeno | Neobsazeno | 0 |  | 0 | 0 | 0
|  | CELKEM |  |  | 0 | 0 | 0