## SO_001.1
| AspeEsticon | Firma:
Strana 1 z 2
3.1.1.1 (24.2.15.0)
NABÍDKOVÝ ROZPOČET
Stavba: |  |  | II/323 - II/323 Břehy - Rohovládova Bělá
Objekt: |  |  | SO 001.1 - Všeobecné a přípravné pooložky - NN
Rozpočet: |  |  | [SO 001.1] - Všeobecné a přípravné pooložky - NN
Objednatel:
Zhotovitel dokumentace:
Zhotovitel:
|  |  | Cena dle SoD: | ----------
|  |  | Celková cena: | ----------
|  |  | DPH: | ----------
|  |  | Cena s DPH: | ----------
Měrné jednotky:
Počet měrných jednotek: |  |  |  | 0
Náklad na měrnou jednotku:
Vypracoval zadání: |  |  |  | Vypracoval nabídku:
Datum zadání: |  |  |  | Datum vypracování nabídky:

## SO_001.1_Soupis
| AspeEsticon |  | Firma:
Strana 2 z 2
3.1.1.1 (24.2.15.0)
POLOŽKY SOUPISU PRACÍ
Objekt: |  |  |  |  | [SO 001.1] - Všeobecné a přípravné pooložky - NN
PČ |  | Kód |  | Název |  | MJ | Množství | JOC |  |  | Celkem
SO 001.1 |  |  |  | Všeobecné a přípravné pooložky - NN |  |  |  | ----------
0 |  |  |  | Všeobecné konstrukce a práce |  |  |  |  | ----------
1 |  | 02620 |  | ZKOUŠENÍ KONSTRUKCÍ A PRACÍ NEZÁVISLOU ZKUŠEBNOU |  | KPL | 1 | ---------- |  |  | ----------
|  | Cenová soustava |  | OTSKP - 2025
Souhrnné náklady na požadované zkoušky dle TP a TKP - provedení zkoušek (zajištění všech testů potřebných pro zjištění kvality zemin náspů, výkopů), včetně dalších zkoušek požadovaných objednatelem. 1 = 1,000 [A]
|  | Specifikace |  | Položka zahrnuje: - veškeré náklady spojené s objednatelem požadovanými zkouškami Položka nezahrnuje: - x
2 |  | 02730 |  | POMOC PRÁCE ZŘÍZ NEBO ZAJIŠŤ OCHRANU INŽENÝRSKÝCH SÍTÍ |  | KPL | 1 | ---------- |  |  | ----------
|  | Cenová soustava |  | OTSKP - 2025
Zajištění vytyčení veškerých stávajících inženýrských sítí (včetně úhrady za vytyčení), odpovědnost za jejich neporušení během výstavby a zpětné předání jejich správcům včetně případné uložení chráničky na kabely 1 = 1,000 [A]
• U sjezdu 2,663 00km se nachází stávající plynovod. Při stavbě je nutné v tomto místě dbát zvýšené opatrnosti na stávající plynovod. • Díky stávajícímu umístění kabelu Cetin je nutné v úseku 2,700 00 – 2,950 00km provést výměnu podloží štěrkodrtí. • V úseku 2,950 00 – 3,060 00km dochází ke kolizi s navrženou úpravou podloží pod rozšířenou krajnicí. Tento úseku bude proveden s výměnou ze štěrkodrti. • V úseku 3,350 00 – 3,400 00km se bude kabel cetin nacházet v násypu. • V úseku 4,020 00 – 4,600 00km se nachází po pravé straně kabel cetin, v blízkosti navržené úpravy podloží. • U propustku 4,206 60km je nutné zvýšené opatrnosti na stávající kabel cetin a kabel NN.
|  | Specifikace |  | Položka zahrnuje: - veškeré náklady spojené s ochranou inženýrských sítí Položka nezahrnuje: - x
3 |  | 02821 |  | PRŮZKUMNÉ PRÁCE ARCHEOLOGICKÉ NA POVRCHU |  | KPL | 1 | ---------- |  |  | ----------
|  | Cenová soustava |  | OTSKP - 2025
Provedení záchranného archeologického výzkumu před zahájením stavby 1 = 1,000 [A]
|  | Specifikace |  | Položka zahrnuje: - veškeré náklady spojené s objednatelem požadovanými pracemi Položka nezahrnuje: - x
4 |  | 02910 |  | OSTATNÍ POŽADAVKY - ZEMĚMĚŘICKÁ MĚŘENÍ VE VÝSTAVBĚ |  | KPL | 1 | ---------- |  |  | ----------
|  | Cenová soustava |  | OTSKP - 2025
Zaměření skutečného stavu 1 = 1,000 [A]
|  | Specifikace |  | Položka zahrnuje: - náklady na veškeré zeměměřické práce, což jsou především všechny vytyčovací práce, včetně vytyčení stávajících podzemních vedení a vytyčení prostorové polohy a obvodu stavby, veškeré měřičské práce jako jsou kontrolní a ověřovací měření, měření pro výpočet kubatur, měření geometrických parametrů stavby, měření posunů a přetvoření, tvorba a údržba základních měřických a vytyčovacích sítí a mikrosítí. - veškeré náklady spojené s objednatelem požadovanými pracemi Položka nezahrnuje: - x Způsob stanovení: - pro stanovení orientační investorské ceny určete jednotkovou cenu jako 1% předpokládané ceny stavby
5 |  | 02911 |  | OSTATNÍ POŽADAVKY - ZEMĚMĚŘICKÉ ZAMĚŘENÍ |  | KPL | 1 | ---------- |  |  | ----------
|  | Cenová soustava |  | OTSKP - 2025
Vytyčení hranic pozemků a obvodu stavby, zaměření staveniště 1 = 1,000 [A]
|  | Specifikace |  | Položka zahrnuje: - veškeré náklady spojené s objednatelem požadovanými pracemi Položka nezahrnuje: - x
6 |  | 02911.1 |  | OSTATNÍ POŽADAVKY - ZEMĚMĚŘICKÉ ZAMĚŘENÍ |  | KPL | 1 | ---------- |  |  | ----------
|  | Cenová soustava |  | OTSKP - 2025
Předpis P1: Požadavky na dodání geodetické dokumentace V rámci zajištění dokumentace ve fázi dokončení stavby je požadováno: Bodové pole – více v kapitole 5.2. dokumentu P1; Výkresová a dokladová část GPVP – více v kapitole 5.4. dokumentu P1; Pokud se nejedná o objekty, které jsou obsahem DTM, potom se toto týká pouze kapitol 5.4.4. a 5.4.5.; HSD - měřické snímky a mračno bodů – více v kapitole 5.1. dokumentu P1; A také v příloze č. 3 tohoto dokumentu; GAD DI a GAD TI - více v kapitole 5.4.2. a 5.4.3. dokumentu P1; A také v příloze č. 5 tohoto dokumentu; GAD ZPS - více v kapitole 5.4.1. dokumentu P1; 1 = 1,000 [A]
|  | Specifikace |  | Položka zahrnuje: - veškeré náklady spojené s objednatelem požadovanými pracemi Položka nezahrnuje: - x
7 |  | 02930 |  | OSTATNÍ POŽADAVKY - UMĚLECKÁ DÍLA |  | KPL | 1 | ---------- |  |  | ----------
|  | Cenová soustava |  | OTSKP - 2025
Stálá pamětní deska o rozměrech 0,3 x 0,4 m - povinná publicita IROP včetně podkladního kamene výšky do 1,0m Stálá pamětní deska, kotevní prvky a podklad musí být z odolného a trvalého materiálu, aby zůstaly zachovány jejich vlastnosti a vzhled po celou dobu pětileté udržitelnosti projektu. 1 = 1,000 [A]
|  | Specifikace |  | Položka zahrnuje: - veškeré náklady spojené s objednatelem požadovanými pracemi a díly Položka nezahrnuje: - x
8 |  | 02940 |  | OSTATNÍ POŽADAVKY - VYPRACOVÁNÍ DOKUMENTACE |  | KPL | 1 | ---------- |  |  | ----------
|  | Cenová soustava |  | OTSKP - 2025
Pasportizace a fotodokumentace přilehlých pozemků před zahájením a po dokončení. Pasportizace objízdných tras. 1 = 1,000 [A]
|  | Specifikace |  | Položka zahrnuje: - veškeré náklady spojené s objednatelem požadovanými pracemi Položka nezahrnuje: - x
9 |  | 02943 |  | OSTATNÍ POŽADAVKY - VYPRACOVÁNÍ RDS |  | KPL | 1 | ---------- |  |  | ----------
|  | Cenová soustava |  | OTSKP - 2025
Realizační dokumentace objektů stavby ( tiskem 4x + 1x CD). Obsah dle směrnice pro dokumentaci staveb PK, v souladu s PDPS, Řeší podrobnosti pro kvalitní a bezpečné zhotovení stavby. Vypracuje autorizovaná osoba. Odsouhlasí správce stavby. Havarijní a povodňový plán. Tiskem 2x. Zadavatel poskytne dokumnetaci v otevřeném formátu *DWG. 1 = 1,000 [A]
|  | Specifikace |  | Položka zahrnuje: - veškeré náklady spojené s objednatelem požadovanými pracemi Položka nezahrnuje: - x
10 |  | 02944 |  | OSTAT POŽADAVKY - DOKUMENTACE SKUTEČ PROVEDENÍ V DIGIT FORMĚ |  | KPL | 1 | ---------- |  |  | ----------
|  | Cenová soustava |  | OTSKP - 2025
Dle SoD, DSPS, zaměření skutečného provedení na podkladu KM, závěrečná zpráva zhotovitele, dle vyhlášky o dokumentaci staveb, tištěné v počtech dle SOD včetně dokumentace v elektronické podobě ve formátu PDF a ve formátu dwg 1 = 1,000 [A]
|  | Specifikace |  | Položka zahrnuje: - kompletní zeměměřičské práce a činnosti spojené se zaměřením a vyhotovením všech dokončených dílčích částí stavby, včetně po celkovém dokončení stavby zakrytých částí. Vyhotovení geodetické dokumentace skutečného provedení, svojí podrobností, obsahem, přesností, náležitostmi, formou prezentace musí být v souladu s požadavky, vycházející s aktuálně platné legislativy. Položka nezahrnuje: - x
11 |  | 02945 |  | OSTAT POŽADAVKY - GEOMETRICKÝ PLÁN |  | HM | 1 | ---------- |  |  | ----------
|  | Cenová soustava |  | OTSKP - 2025
Položka zahrnuje: - přípravu podkladů, vyhotovení žádosti pro vklad na katastrální úřad - polní práce spojené s vyhotovením geometrického plánu - výpočetní a grafické kancelářské práce - úřední ověření výsledného elaborátu - schválení návrhu vkladu do katastru nemovitostí příslušným katastrálním úřadem 1 = 1,000 [A]
|  | Specifikace |  | Položka zahrnuje: - zajištění všech dostupných podkladů pro vyhotovení geometrického plánu investorem - polní práce spojené s vyhotovením geometrického plánu - výpočetní a grafické kancelářské práce spojené s vyhotovením geometrického plánu - autorizace výsledného elaborátu geometrického plánu Autorizovaným Zeměměřičským Inženýrem (AZI) - zajištění formální a technické kontroly, včetně potvrzení geometrického plánu místně příslušným katastrálním pracovištěm
12 |  | 02946 |  | OSTAT POŽADAVKY - FOTODOKUMENTACE |  | KPL | 1 | ---------- |  |  | ----------
|  | Cenová soustava |  | OTSKP - 2025
Fotodokumentace průběhu stavby, případně zadavatelem požadovaného děje a konstrukcí v měsíčních časových intervalech (průběh výstavby) na CD nebo E-mailem 1 = 1,000 [A]
|  | Specifikace |  | Položka zahrnuje: - fotodokumentaci zadavatelem požadovaného děje a konstrukcí v požadovaných časových intervalech - zadavatelem specifikované výstupy (fotografie v papírovém a digitálním formátu) v požadovaném počtu Položka nezahrnuje: - x
13 |  | 02950 |  | OSTATNÍ POŽADAVKY - POSUDKY, KONTROLY, REVIZNÍ ZPRÁVY |  | KPL | 1 | ---------- |  |  | ----------
|  | Cenová soustava |  | OTSKP - 2025
Pasportizace nemovitostí v zájmovém území před zahájením a po dokončení prací, dopravního značení , vybavení komunikace - odvodnění příkopu, přilehlé pozemky, nemovitosti a objekty inženýrských sítí (v zájmovém prostoru). Projednání pasportizace provedené před zahájením prací. Následně pasportizace po dokončení akce s projednáním a prokázáním stavů konstrukcí, objektů a pozemků před a po akci. Celkem pasportizace včetně kompletní dokumentace a předání na CD 1x stav před stavbou a 1 x po stavbě 1 = 1,000 [A]
|  | Specifikace |  | Položka zahrnuje: - veškeré náklady spojené s objednatelem požadovanými pracemi Položka nezahrnuje: - x
14 |  | 02960 |  | OSTATNÍ POŽADAVKY - ODBORNÝ DOZOR |  | KPL | 2 | ---------- |  |  | ----------
|  | Cenová soustava |  | OTSKP - 2025
Zajištění geotechnika a geologa 2 = 2,000 [A]
|  | Specifikace |  | Položka zahrnuje: - veškeré náklady spojené s objednatelem požadovanými pracemi Položka nezahrnuje: - x
15 |  | 02990 |  | OSTATNÍ POŽADAVKY - INFORMAČNÍ TABULE |  | KPL | 2 | ---------- |  |  | ----------
|  | Cenová soustava |  | OTSKP - 2025
položka zahrnuje: - dodání a osazení informačních tabulí v předepsaném provedení a množství s obsahem předepsaným zadavatelem - veškeré nosné a upevňovací konstrukce - základové konstrukce včetně nutných zemních prací - demontáž a odvoz po skončení platnosti - případně nutné opravy poškozených čátí během platnosti 2 = 2,000 [A]
|  | Specifikace |  | Položka zahrnuje: - dodání a osazení informačních tabulí v předepsaném provedení a množství s obsahem předepsaným zadavatelem - veškeré nosné a upevňovací konstrukce - základové konstrukce včetně nutných zemních prací - demontáž a odvoz po skončení platnosti - případně nutné opravy poškozených čátí během platnosti Položka nezahrnuje: - x
16 |  | 03100 |  | ZAŘÍZENÍ STAVENIŠTĚ - ZŘÍZENÍ, PROVOZ, DEMONTÁŽ |  | KPL | 1 | ---------- |  |  | ----------
|  | Cenová soustava |  | OTSKP - 2025
Příprava zařízení staveniště, provoz a jeho odstranění, včetně případního zajištění přístupu na staveniště pro provádění prací mimo trvalý zábor stavby dle potřeb zhotovitele. 1 = 1,000 [A]
|  | Specifikace |  | Položka zahrnuje: objednatelem povolené náklady na pořízení (event. pronájem), provozování, udržování a likvidaci zhotovitelova zařízení Položka nezahrnuje: - x
17 |  | 03720 |  | POMOC PRÁCE ZAJIŠŤ NEBO ZŘÍZ REGULACI A OCHRANU DOPRAVY |  | KPL | 1 | ---------- |  |  | ----------
|  | Cenová soustava |  | OTSKP - 2025
Zajištění provizorního dopravní značení během výstavby, rozdělení na dvě etapy viz výkres C.5. Provizorní dopravní značení včetně zajištění - oplocení staveniště, lávky, brána, ostětlení - dle plánu BOZP 1 = 1,000 [A]
|  | Specifikace |  | Položka zahrnuje: - objednatelem povolené náklady na požadovaná zařízení zhotovitele Položka nezahrnuje: - x

## SO_001.2
| AspeEsticon | Firma:
Strana 1 z 2
3.1.1.1 (24.2.15.0)
NABÍDKOVÝ ROZPOČET
Stavba: |  |  | II/323 - II/323 Břehy - Rohovládova Bělá
Objekt: |  |  | SO 001.2 - Příprava území - kácení, odhumusování, demontáže - PVHČP
Rozpočet: |  |  | [SO 001.2] - Příprava území - kácení, odhumusování, demontáže - PVHČP
Objednatel:
Zhotovitel dokumentace:
Zhotovitel:
|  |  | Cena dle SoD: | ----------
|  |  | Celková cena: | ----------
|  |  | DPH: | ----------
|  |  | Cena s DPH: | ----------
Měrné jednotky:
Počet měrných jednotek: |  |  |  | 0
Náklad na měrnou jednotku:
Vypracoval zadání: |  |  |  | Vypracoval nabídku:
Datum zadání: |  |  |  | Datum vypracování nabídky:

## SO_001.2_Soupis
| AspeEsticon |  | Firma:
Strana 2 z 2
3.1.1.1 (24.2.15.0)
POLOŽKY SOUPISU PRACÍ
Objekt: |  |  |  |  | [SO 001.2] - Příprava území - kácení, odhumusování, demontáže - PVHČP
PČ |  | Kód |  | Název |  | MJ | Množství | JOC |  |  | Celkem
SO 001.2 |  |  |  | Příprava území - kácení, odhumusování, demontáže - PVHČP |  |  |  | ----------
0 |  |  |  | Všeobecné konstrukce a práce |  |  |  |  | ----------
1 |  | 015111 |  | POPLATKY ZA LIKVIDACI ODPADŮ NEKONTAMINOVANÝCH - 17 05 04 VYTĚŽENÉ ZEMINY A HORNINY - I. TŘÍDA TĚŽITELNOSTI |  | T | 5221.39 | ---------- |  |  | ----------
|  | Cenová soustava |  | OTSKP - 2025
Dle pol.č. 121108 2748,1*1,9 = 5 221,390 [A]
|  | Specifikace |  | 1. Položka obsahuje: – veškeré poplatky provozovateli skládky, recyklační linky nebo jiného zařízení na zpracování nebo likvidaci odpadů související s převzetím, uložením, zpracováním nebo likvidací odpadu 2. Položka neobsahuje: – náklady spojené s dopravou odpadu z místa stavby na místo převzetí provozovatelem skládky, recyklační linky nebo jiného zařízení na zpracování nebo likvidaci odpadů 3. Způsob měření: Tunou se rozumí hmotnost odpadu vytříděného v souladu se zákonem č. 541/2020 Sb., o nakládání s odpady, v platném znění.
1 |  |  |  | Zemní práce |  |  |  |  | ----------
2 |  | 11120 |  | ODSTRANĚNÍ KŘOVIN |  | M2 | 1227 | ---------- |  |  | ----------
|  | Cenová soustava |  | OTSKP - 2025
včetně likvidace štěpkováním a likvidace odpadu plochy náletových dřevin na lesních plochách v hranicích stavby
Dle výpisu D 101.1 TZ SO 101
Por.č. 16 - par.č. 485
od staničení 0,674km - 0,724km pokácet nálet šířky 1,0m délky 50,0m 50,0*1,0 = 50,000 [D]
od staničení 0,790km - 0,840km pokácet nálet šířky 1,0m délky 50,0m 50,0*1,0 = 50,000 [E]
od staničení 1,260km - 1,135km pokácet nálet šířky 1,0m délky 125m 125,0*1,0 = 125,000 [F]
Poř.č. 6 - par.č. 300/12
od 0,480km - 0,650km pokácet nálet šířky 1,0m délky 170,0m 170,0*1,0 = 170,000 [H]
od 0,675km - 0,800km pokácet mladý les šířky 1,0 délky 125,0m 125,0*1,0 = 125,000 [I]
Poř.č. 8 - par.č. 300/13
od 1,135km - 1,260km pokácet nálet šířky 1,0m délky 125m 125,0*1,0 = 125,000 [K]
Poř.č. 10 - par.č. 300/1
pokácet mladý les šířky 1,0m délky 7,0m 7,0*1,0 = 7,000 [M]
Poř.č. 18 - par.č. 1200
pokácet mladý les šířky 1,0m délky 95,0m 95,0*1,0 = 95,000 [O]
Poř.č. 37 - par.č. 1173
od 4,240km - 4,600km pokácet mladý les šířky 1,0 délky 360,0m 360,0*1,0 = 360,000 [Q]
od 4,600km - 4,780km pokácet nálet šířky 1,0 délky 120,0m 120,0*1,0 = 120,000 [R]
Celkové množství = 1 227,000
|  | Specifikace |  | Položka zahrnuje: - odstranění křovin a stromů do průměru 100 mm - dopravu dřevin bez ohledu na vzdálenost - spálení na hromadách nebo štěpkování Položka nezahrnuje: - x
3 |  | 112012 |  | KÁCENÍ STROMŮ D KMENE DO 0,5M S ODSTRANĚNÍM PAŘEZŮ, ODVOZ DO 2KM |  | KUS | 119 | ---------- |  |  | ----------
|  | Cenová soustava |  | OTSKP - 2025
Stromy na pozemcích Lesy ČR - pokácení na lesním pozemku - odvětvení, ponechání délky kmene - odvoz a složení do 2km od hranice stavby na dřevní skládku, přesné místo určí revírník - likvidace větví štěpkováním včetně likvidace odpadu - odvoz pařezů na skládku a uložení na skládce do 5km - zásyp jam po pařezech včetně materiálu zásypu.
Poř. č. 16 - par.č. 485 20+6+33 = 59,000 [B]
Poř.č. 6 - par.č. 300/12 15+5 = 20,000 [C]
Poř.č. 8 - par.č. 300/13 40 = 40,000 [D]
Celkové množství = 119,000
|  | Specifikace |  | Položka zahrnuje: - poražení stromu a osekání větví - spálení větví na hromadách nebo štěpkování - dopravu a uložení kmenů, případné další práce s nimi dle pokynů zadávací dokumentace - vytrhání nebo vykopání pařezů - veškeré zemní práce spojené s odstraněním pařezů - dopravu a uložení pařezů, případně další práce s nimi dle pokynů zadávací dokumentace - zásyp jam po pařezech Položka nezahrnuje: - x Způsob měření: - kácení stromů se měří v [ks] poražených stromů (průměr stromů se měří ve výšce 1,3m nad terénem)
4 |  | 112014 |  | KÁCENÍ STROMŮ D KMENE DO 0,5M S ODSTRANĚNÍM PAŘEZŮ, ODVOZ DO 5KM |  | KUS | 99 | ---------- |  |  | ----------
|  | Cenová soustava |  | OTSKP - 2025
Stromy na pozemcích soukromých vlastníků, pozemky Pardubického kraje a pozemky obce Rohovládova Bělá pokácení na lesním pozemku - odvětvení nařezání na metry a odvoz a složení do 5km od hranice stavby. - likvidace větví štěpkováním včetně likvidace odpadu - odvoz pařezů na skládku a uložení na skládce - zásyp jam po pařezech včetně materiálu zásypu.
Poř.č. 20 - par.č. 1206 - soukromý pozemek 10 = 10,000 [B]
Poř.č. 19 - par.č. 1199 - soukromý pozemek 2 = 2,000 [C]
Poř.č. 4 - par.č. 300/10 - Pardubický kraj 7 = 7,000 [D]
Poř.č. 37 - par.č. 1173 - Obec Rohovládova Bělá 44 = 44,000 [E]
Poř.č. 38 - par.č. 1173 - Obec Rohovládova Bělá 36 = 36,000 [F]
Celkové množství = 99,000
|  | Specifikace |  | Položka zahrnuje: - poražení stromu a osekání větví - spálení větví na hromadách nebo štěpkování - dopravu a uložení kmenů, případné další práce s nimi dle pokynů zadávací dokumentace - vytrhání nebo vykopání pařezů - veškeré zemní práce spojené s odstraněním pařezů - dopravu a uložení pařezů, případně další práce s nimi dle pokynů zadávací dokumentace - zásyp jam po pařezech Položka nezahrnuje: - x Způsob měření: - kácení stromů se měří v [ks] poražených stromů (průměr stromů se měří ve výšce 1,3m nad terénem)
5 |  | 112022 |  | KÁCENÍ STROMŮ D KMENE DO 0,9M S ODSTRANĚNÍM PAŘEZŮ, ODVOZ DO 2KM |  | KUS | 27 | ---------- |  |  | ----------
|  | Cenová soustava |  | OTSKP - 2025
Stromy na pozemcích Lesy ČR - pokácení na lesním pozemku - odvětvení, ponechání délky kmene - odvoz a složení do 2km od hranice stavby na dřevní skládku, přesné místo určí revírník - likvidace větví štěpkováním včetně likvidace odpadu - odvoz pařezů na skládku a uložení na skládce do 5km - zásyp jam po pařezech včetně materiálu zásypu.
Poř. č. 16 - par.č. 485 13+3 = 16,000 [B]
Poř.č. 6 - par.č. 300/12 6 = 6,000 [C]
Poř.č. 8 - par.č. 300/13 5 = 5,000 [D]
Celkové množství = 27,000
|  | Specifikace |  | Položka zahrnuje: - poražení stromu a osekání větví - spálení větví na hromadách nebo štěpkování - dopravu a uložení kmenů, případné další práce s nimi dle pokynů zadávací dokumentace - vytrhání nebo vykopání pařezů - veškeré zemní práce spojené s odstraněním pařezů - dopravu a uložení pařezů, případně další práce s nimi dle pokynů zadávací dokumentace - zásyp jam po pařezech Položka nezahrnuje: - x Způsob měření: - kácení stromů se měří v [ks] poražených stromů (průměr stromů se měří ve výšce 1,3m nad terénem)
6 |  | 112024 |  | KÁCENÍ STROMŮ D KMENE DO 0,9M S ODSTRANĚNÍM PAŘEZŮ, ODVOZ DO 5KM |  | KUS | 5 | ---------- |  |  | ----------
|  | Cenová soustava |  | OTSKP - 2025
Stromy na pozemcích soukromých vlastníků pokácení na lesním pozemku - odvětvení nařezání na metry a odvoz a složení do 5km od hranice stavby. - likvidace větví štěpkováním včetně likvidace odpadu - odvoz pařezů na skládku a uložení na skládce - zásyp jam po pařezech včetně materiálu zásypu.
Poř.č. 20 - par.č. 1206 4 = 4,000 [B]
Poř.č. 19 - par.č. 1199 1 = 1,000 [C]
Celkové množství = 5,000
|  | Specifikace |  | Položka zahrnuje: - poražení stromu a osekání větví - spálení větví na hromadách nebo štěpkování - dopravu a uložení kmenů, případné další práce s nimi dle pokynů zadávací dokumentace - vytrhání nebo vykopání pařezů - veškeré zemní práce spojené s odstraněním pařezů - dopravu a uložení pařezů, případně další práce s nimi dle pokynů zadávací dokumentace - zásyp jam po pařezech Položka nezahrnuje: - x Způsob měření: - kácení stromů se měří v [ks] poražených stromů (průměr stromů se měří ve výšce 1,3m nad terénem)
7 |  | 112046 |  | KÁCENÍ STROMŮ D KMENE DO 0,3M S ODSTRANĚNÍM PAŘEZŮ, ODVOZ DO 12KM |  | KUS | 45 | ---------- |  |  | ----------
|  | Cenová soustava |  | OTSKP - 2025
Kácení ovocných stromů podél silnice, výpis staničení v technické zprávě D 101.1 - odvětvení nařezání na metry a odvoz a složení do 12km od hranice stavby - likvidace větví štěpkováním včetně likvidace odpadu - odvoz pařezů na skládku a uložení na skládce - zásyp jam po pařezech včetně materiálu zásypu. 45 = 45,000 [A]
|  | Specifikace |  | Položka zahrnuje: - poražení stromu a osekání větví - spálení větví na hromadách nebo štěpkování - dopravu a uložení kmenů, případné další práce s nimi dle pokynů zadávací dokumentace - vytrhání nebo vykopání pařezů - veškeré zemní práce spojené s odstraněním pařezů - dopravu a uložení pařezů, případně další práce s nimi dle pokynů zadávací dokumentace - zásyp jam po pařezech Položka nezahrnuje: - x Způsob měření: - kácení stromů se měří v [ks] poražených stromů (průměr stromů se měří ve výšce 1,3m nad terénem)
8 |  | 121106.1 |  | SEJMUTÍ ORNICE NEBO LESNÍ PŮDY S ODVOZEM DO 12KM |  | M3 | 2043.5 | ---------- |  |  | ----------
|  | Cenová soustava |  | OTSKP - 2025
Odhumusování v tl. 150mm - využito na stavbě dle pol.č. 18220 - SO 101.1 - včetně odvozu na deponii pro zpětné využití na stavbě 2043,50 = 2 043,500 [A]
|  | Specifikace |  | Položka zahrnuje: - sejmutí ornice bez ohledu na tloušťku vrstvy - její vodorovnou dopravu Položka nezahrnuje: - uložení na trvalou skládku
9 |  | 121108 |  | SEJMUTÍ ORNICE NEBO LESNÍ PŮDY S ODVOZEM DO 20KM |  | M3 | 2748.1 | ---------- |  |  | ----------
|  | Cenová soustava |  | OTSKP - 2025
Dle výkazu kubatur č. 1 - odhumusování v tl. 150mm - odečteno planimetricky z příčných řezů - odečtění 50% využito na stavbě dle pol.č. 18220 - SO 101.1 odvoz do 20km na skládku určenou k recyklaci, včetně uložení na skládku 4791,6-2043,5 = 2 748,100 [A]
|  | Specifikace |  | Položka zahrnuje: - sejmutí ornice bez ohledu na tloušťku vrstvy - její vodorovnou dopravu Položka nezahrnuje: - uložení na trvalou skládku
10 |  | 17120 |  | ULOŽENÍ SYPANINY DO NÁSYPŮ A NA SKLÁDKY BEZ ZHUTNĚNÍ |  | M3 | 2043.5 | ---------- |  |  | ----------
|  | Cenová soustava |  | OTSKP - 2025
uložení "ornice" na deponii pro zpětné využití dle pol.č. 121106 2043,5 = 2 043,500 [A]
|  | Specifikace |  | Položka zahrnuje: - kompletní provedení zemní konstrukce do předepsaného tvaru - ošetření úložiště po celou dobu práce v něm vč. klimatických opatření - ztížení v okolí vedení, konstrukcí a objektů a jejich dočasné zajištění - ztížení provádění ve ztížených podmínkách a stísněných prostorech - ztížené ukládání sypaniny pod vodu - ukládání po vrstvách a po jiných nutných částech (figurách) vč. dosypávek - spouštění a nošení materiálu - úprava, očištění a ochrana podloží a svahů - svahování, uzavírání povrchů svahů - udržování úložiště a jeho ochrana proti vodě - odvedení nebo obvedení vody v okolí úložiště a v úložišti - veškeré pomocné konstrukce umožňující provedení zemní konstrukce (příjezdy, sjezdy, nájezdy, lešení, podpěrné konstrukce, přemostění, zpevněné plochy, zakrytí a pod.) Položka nezahrnuje: - x
9 |  |  |  | Ostatní konstrukce a práce |  |  |  |  | ----------
11 |  | 912283 |  | SMĚROVÉ SLOUPKY Z PLAST HMOT - DEMONTÁŽ A ODVOZ |  | KUS | 492 | ---------- |  |  | ----------
|  | Cenová soustava |  | OTSKP - 2025
Dle pol.č. 91228 492 = 492,000 [A]
|  | Specifikace |  | Položka zahrnuje: - demontáž stávajícího sloupku - jeho odvoz do skladu nebo na skládku Položka nezahrnuje: - x
12 |  | 914123 |  | DOPRAVNÍ ZNAČKY ZÁKLADNÍ VELIKOSTI OCELOVÉ TŘ RA1 - DEMONTÁŽ |  | KUS | 68 | ---------- |  |  | ----------
|  | Cenová soustava |  | OTSKP - 2025
demontáž, odvoz a složení na skládku cestmistrovství • 0,030 00km vpravo - IS1a - demontáž IS3a – 323 - ROHOVLÁDOVA BĚLÁ 5km IS3b – PŘELOVICE 2km IS21c – cyklostezka č. 4039 • 0,031 60km vlevo – P6 - demontáž • 0,055 20km vpravo – P2 + E2b – demontáž • 0,043 30km vlevo - IS1a - demontáž IS3c – Pardubice 12km, L. Bohdaneč 6km IS3b – Hradec Králové 24km IS3b – Přelouč 4km IS21c – cyklostezka č. 4039 12 = 12,000 [A]
• P4 vpravo – osazení na silnici III/0361 ve staničení 0,078 10km - demontáž • 0,102 40km vpravo A7a + E4 – demontáž • 0,113 20km vpravo – IS16d - demontáž • 0,127 70km vlevo – IS3b - demontáž - 0,314 70km vlevo – P3 - demontáž • 1,118 00km vpravo – A1a - demontáž • 1,287 00km vlevo – Z3 - demontáž • 1,354 00km vlevo – Z3 - demontáž • 1,534 00km vlevo – A1b - demontáž 10 = 10,000 [B]
• 2,565 00km vpravo – P1 + E2b - demontáž • 2,623 00km vpravo – IS3b - demontáž • 2,699 00km vpravo – A7a+E4 - demontáž • 2,700 00km vlevo – křižovatka III/3232 – P4 - demontáž • 2,762 00km vlevo – IS3b - demontáž • 2,816 00km vlevo – P1+E2b - - demontáž • 3,153 00km vpravo – P1 + E2b - demontáž • 3,260 00km vpravo – IS3b + IS1c+IS3b - demontáž • 3,311 00km vlevo – Z3 - demontáž • 3,315 00km vlevo – P4 – křižovatka III/3231 - demontáž 16 = 16,000 [C]
• 3,420 00km vlevo – IS3c+IS3b+IS21c - demontáž • 3,489 00km vlevo – P1+E2b - demontáž • 3,685 00km vpravo – P1 – demontáž • 3,841 00km vpravo – IS3b+IS19d+IS19d+IS21a - demontáž • 3,913 00km vlevo – A7a + E4 – demontáž • 3,971 00km vlevo - IS3b+IS19d+IS19d+IS21a - demontáž • 4,071 00kmv vlevo P1+E2b - demontáž • 4,266 00km vlevo A7a+E4 – demontáž • 4,932 00km vpravo B21a – demontáž • 4,992 00km vpravo IZa - demontáž • 4,992 00km vlevo IZb+IS16d - demontáž • 5,273 00km vpravo – P4+E3b - demontáž • 5,323 00km vpravo – IS1c+IS3b+IS3b+IS21c- demontáž 30 = 30,000 [D]
Celkové množství = 68,000
|  | Specifikace |  | Položka zahrnuje: - odstranění, demontáž a odklizení materiálu s odvozem na předepsané místo Položka nezahrnuje: - x
13 |  | 914913 |  | SLOUPKY A STOJKY DZ Z OCEL TRUBEK ZABETON DEMONTÁŽ |  | KUS | 36 | ---------- |  |  | ----------
|  | Cenová soustava |  | OTSKP - 2025
demontáž, odvoz a složení na skládku cestmistrovství dle pol.č. 914123 4+9+10+13 = 36,000 [A]
|  | Specifikace |  | Položka zahrnuje: - odstranění, demontáž a odklizení materiálu s odvozem na předepsané místo Položka nezahrnuje: - x

## SO_001.3
| AspeEsticon | Firma:
Strana 1 z 2
3.1.1.1 (24.2.15.0)
NABÍDKOVÝ ROZPOČET
Stavba: |  |  | II/323 - II/323 Břehy - Rohovládova Bělá
Objekt: |  |  | SO 001.3 - Pomocné dopravní stavby a opatření_zesílení silnic II. třídy a III. třídy - PVDČP
Rozpočet: |  |  | [SO 001.3] - Pomocné dopravní stavby a opatření_zesílení silnic II. třídy a III. třídy - PVDČP
Objednatel:
Zhotovitel dokumentace:
Zhotovitel:
|  |  | Cena dle SoD: | ----------
|  |  | Celková cena: | ----------
|  |  | DPH: | ----------
|  |  | Cena s DPH: | ----------
Měrné jednotky:
Počet měrných jednotek: |  |  |  | 0
Náklad na měrnou jednotku:
Vypracoval zadání: |  |  |  | Vypracoval nabídku:
Datum zadání: |  |  |  | Datum vypracování nabídky:

## SO_001.3_Soupis
| AspeEsticon |  | Firma:
Strana 2 z 2
3.1.1.1 (24.2.15.0)
POLOŽKY SOUPISU PRACÍ
Objekt: |  |  |  |  | [SO 001.3] - Pomocné dopravní stavby a opatření_zesílení silnic II. třídy a III. třídy - PVDČP
PČ |  | Kód |  | Název |  | MJ | Množství | JOC |  |  | Celkem
SO 001.3 |  |  |  | Pomocné dopravní stavby a opatření_zesílení silnic II. třídy a III. třídy - PVDČP |  |  |  | ----------
0 |  |  |  | Všeobecné konstrukce a práce |  |  |  |  | ----------
1 |  | 02940 |  | OSTATNÍ POŽADAVKY - VYPRACOVÁNÍ DOKUMENTACE |  | KPL | 1 | ---------- |  |  | ----------
|  | Cenová soustava |  | OTSKP - 2025
passportizace objízdné trasy před zesílením, po zesílení, po skončení provozu na objízdné trase 1 = 1,000 [A]
|  | Specifikace |  | Položka zahrnuje: - veškeré náklady spojené s objednatelem požadovanými pracemi Položka nezahrnuje: - x
1 |  |  |  | Zemní práce |  |  |  |  | ----------
2 |  | 11372C |  | FRÉZOVÁNÍ ZPEVNĚNÝCH PLOCH ASFALT DROBNÝCH OPRAV A PLOŠ ROZPADŮ PŘES 2000 M2 |  | M3 | 331.8 | ---------- |  |  | ----------
|  | Cenová soustava |  | OTSKP - 2025
odstranění stávajících asfaltových vrstev vč. zazubení stávajících vrstev v místě napojení vč. naložení, odvozu do 20km a uložení na skládku SUSPK Pardubický kraj
Silnice II/323 v místě napojení na začátek trasy 600m2; tl.60mm 600*0,06 = 36,000 [B]
Silnice III/327 28 Úsek od lesa (od nového krytu) – po začátek obce Sopřeč 4930m2; tl.60mm 4930,0*0,06 = 295,800 [C]
Celkové množství = 331,800
|  | Specifikace |  | Položka zahrnuje: - veškerou manipulaci s vybouranou sutí a s vybouranými hmotami vč. uložení na skládku. Položka nezahrnuje: - poplatek za skládku, který se vykazuje v položce 0141** (s výjimkou malého množství bouraného materiálu, kde je možné poplatek zahrnout do jednotkové ceny bourání – tento fakt musí být uveden v doplňujícím textu k položce).
5 |  |  |  | Komunikace |  |  |  |  | ----------
3 |  | 56963 |  | ZPEVNĚNÍ KRAJNIC Z RECYKLOVANÉHO MATERIÁLU TL DO 150MM |  | M2 | 885 | ---------- |  |  | ----------
|  | Cenová soustava |  | OTSKP - 2025
použit vyfrézovaný materiál
Silnice II/323 v místě napojení na začátek trasy 30,0*0,5+40,0*0,5 = 35,000 [B]
Silnice III/327 28 Úsek od lesa (od nového krytu) – po začátek obce Sopřeč 850,0*0,5*2 = 850,000 [C]
Celkové množství = 885,000
|  | Specifikace |  | Položka zahrnuje: - dodání recyklátu předepsané kvality a zrnitosti - očištění podkladu - uložení recyklátu dle předepsaného technologického předpisu, zhutnění vrstvy v předepsané tloušťce - zřízení vrstvy bez rozlišení šířky, pokládání vrstvy po etapách, Položka nezahrnuje: - postřiky, nátěry
4 |  | 5774AE |  | VRSTVY PRO OBNOVU A OPRAVY Z ASF BETONU ACO 11+ |  | M3 | 331.8 | ---------- |  |  | ----------
|  | Cenová soustava |  | OTSKP - 2025
ACO tl.60mm
Silnice II/323 v místě napojení na začátek trasy 600m2; tl.60mm 600*0,06 = 36,000 [B]
Silnice III/327 28 Úsek od lesa (od nového krytu) – po začátek obce Sopřeč 4930m2; tl.60mm 4930,0*0,06 = 295,800 [C]
Celkové množství = 331,800
|  | Specifikace |  | Položka zahrnuje: - drobné opravy a obnovu plošných rozpadů asfaltového krytu (vztahuje se na plochu jednotlivě do 10000m2) - dodání směsi v požadované kvalitě - očištění podkladu - uložení směsi dle předepsaného technologického předpisu, zhutnění vrstvy v předepsané tloušťce - zřízení vrstvy bez rozlišení šířky, pokládání vrstvy po etapách, včetně pracovních spar a spojů - úpravu napojení, ukončení podél obrubníků, dilatačních zařízení, odvodňovacích proužků, odvodňovačů, vpustí, šachet a pod. Položka nezahrnuje: - souvislou obnovu asfaltového krytu (ta se vykáže položkami 574*** a 575***) - výspravu výtluků (ta se vykáže položkami 5779**, vztahuje se na plochu jednotlivě do 10m2) - postřiky, nátěry - těsnění podél obrubníků, dilatačních zařízení, odvodňovacích proužků, odvodňovačů, vpustí, šachet a pod. - očištění podkladu po veřejném provozu

## SO_101.1
| AspeEsticon | Firma:
Strana 1 z 2
3.1.1.1 (24.2.15.0)
NABÍDKOVÝ ROZPOČET
Stavba: |  |  | II/323 - II/323 Břehy - Rohovládova Bělá
Objekt: |  |  | SO 101.1 - Silnice II/323 - PVHČP
Rozpočet: |  |  | [SO 101.1] - Silnice II/323 - PVHČP
Objednatel:
Zhotovitel dokumentace:
Zhotovitel:
|  |  | Cena dle SoD: | ----------
|  |  | Celková cena: | ----------
|  |  | DPH: | ----------
|  |  | Cena s DPH: | ----------
Měrné jednotky:
Počet měrných jednotek: |  |  |  | 0
Náklad na měrnou jednotku:
Vypracoval zadání: |  |  |  | Vypracoval nabídku:
Datum zadání: |  |  |  | Datum vypracování nabídky:

## SO_101.1_Soupis
| AspeEsticon |  | Firma:
Strana 2 z 2
3.1.1.1 (24.2.15.0)
POLOŽKY SOUPISU PRACÍ
Objekt: |  |  |  |  | [SO 101.1] - Silnice II/323 - PVHČP
PČ |  | Kód |  | Název |  | MJ | Množství | JOC |  |  | Celkem
SO 101.1 |  |  |  | Silnice II/323 - PVHČP |  |  |  | ----------
0 |  |  |  | Všeobecné konstrukce a práce |  |  |  |  | ----------
1 |  | 015111 |  | POPLATKY ZA LIKVIDACI ODPADŮ NEKONTAMINOVANÝCH - 17 05 04 VYTĚŽENÉ ZEMINY A HORNINY - I. TŘÍDA TĚŽITELNOSTI |  | T | 6638.8 | ---------- |  |  | ----------
|  | Cenová soustava |  | OTSKP - 2025
Dle pol.č. 12933 3319,4*2,0 = 6 638,800 [A]
|  | Specifikace |  | 1. Položka obsahuje: – veškeré poplatky provozovateli skládky, recyklační linky nebo jiného zařízení na zpracování nebo likvidaci odpadů související s převzetím, uložením, zpracováním nebo likvidací odpadu 2. Položka neobsahuje: – náklady spojené s dopravou odpadu z místa stavby na místo převzetí provozovatelem skládky, recyklační linky nebo jiného zařízení na zpracování nebo likvidaci odpadů 3. Způsob měření: Tunou se rozumí hmotnost odpadu vytříděného v souladu se zákonem č. 541/2020 Sb., o nakládání s odpady, v platném znění.
2 |  | 015112 |  | POPLATKY ZA LIKVIDACI ODPADŮ NEKONTAMINOVANÝCH - 17 05 04 VYTĚŽENÉ ZEMINY A HORNINY - II. TŘÍDA TĚŽITELNOSTI |  | T | 20866.7 | ---------- |  |  | ----------
|  | Cenová soustava |  | OTSKP - 2025
Dle pol.č. 122838 10225,7*2,0 = 20 451,400 [A]
Dle pol.č. 131838 207,65*2,0 = 415,300 [B]
Celkové množství = 20 866,700
|  | Specifikace |  | 1. Položka obsahuje: – veškeré poplatky provozovateli skládky, recyklační linky nebo jiného zařízení na zpracování nebo likvidaci odpadů související s převzetím, uložením, zpracováním nebo likvidací odpadu 2. Položka neobsahuje: – náklady spojené s dopravou odpadu z místa stavby na místo převzetí provozovatelem skládky, recyklační linky nebo jiného zařízení na zpracování nebo likvidaci odpadů 3. Způsob měření: Tunou se rozumí hmotnost odpadu vytříděného v souladu se zákonem č. 541/2020 Sb., o nakládání s odpady, v platném znění.
3 |  | 015140 |  | POPLATKY ZA LIKVIDACI ODPADŮ NEKONTAMINOVANÝCH - 17 01 01 BETON Z DEMOLIC OBJEKTŮ, ZÁKLADŮ TV |  | T | 60.72 | ---------- |  |  | ----------
|  | Cenová soustava |  | OTSKP - 2025
Dle pol.č. 96687 3*1,5*2,3 = 10,350 [A]
Dle pol.č. 11352.1 (72,0+11,0+25,0+38,0)*0,3*0,25*2,3 = 25,185 [B]
Dle pol.č. 11356 (42,0+11,0+25,0+38,0)*0,25*0,30*2,3 = 20,010 [C]
Dle pol.č. 11354 30,0*0,3*0,25*2,3 = 5,175 [D]
Celkové množství = 60,720
|  | Specifikace |  | 1. Položka obsahuje: – veškeré poplatky provozovateli skládky, recyklační linky nebo jiného zařízení na zpracování nebo likvidaci odpadů související s převzetím, uložením, zpracováním nebo likvidací odpadu 2. Položka neobsahuje: – náklady spojené s dopravou odpadu z místa stavby na místo převzetí provozovatelem skládky, recyklační linky nebo jiného zařízení na zpracování nebo likvidaci odpadů 3. Způsob měření: Tunou se rozumí hmotnost odpadu vytříděného v souladu se zákonem č. 541/2020 Sb., o nakládání s odpady, v platném znění.
1 |  |  |  | Zemní práce |  |  |  |  | ----------
4 |  | 113134 |  | ODSTRANĚNÍ KRYTU ZPEVNĚNÝCH PLOCH S ASFALT POJIVEM, ODVOZ DO 5KM |  | M3 | 204.2 | ---------- |  |  | ----------
|  | Cenová soustava |  | OTSKP - 2025
Nutné odebrání penetračního makadamu - stávající vrstvy pro zřízení recyklace - v místech, kde je nedostatečná šířka pro dvě asfaltové vrstvy - využito zpět do recyklace, včetně uložení
2,490 00 - 2,950 00km 0,43*20+0,45*20+0,44*20+0,44*20+0,44*20+0,44*20+0,44*20+0,43*20+0,44*20+0,62*20+0,42*20+0,44*20+0,50*20+0,42*20+0,43*20+0,43*20+0,44*20+0,44*20+0,42*20+0,43*20+0,43*20+0,41*20+0,43*20 = 204,200 [B]
|  | Specifikace |  | Položka zahrnuje: - veškerou manipulaci s vybouranou sutí a s vybouranými hmotami vč. uložení na skládku. Položka nezahrnuje: - poplatek za skládku, který se vykazuje v položce 0141** (s výjimkou malého množství bouraného materiálu, kde je možné poplatek zahrnout do jednotkové ceny bourání – tento fakt musí být uveden v doplňujícím textu k položce).
5 |  | 113324 |  | ODSTRANĚNÍ PODKLADŮ ZPEVNĚNÝCH PLOCH Z KAMENIVA NESTMEL, ODVOZ DO 5KM |  | M3 | 115.7 | ---------- |  |  | ----------
|  | Cenová soustava |  | OTSKP - 2025
Nutné odebrání podkladní vrstvy pro zřízení recyklace - v místech, kde je nedostatečná šířka pro dvě asfaltové vrstvy - využito zpět do recyklace, včetně uložení
odečteno z příčných řezů
0,490 00 - 0,530 00km 0,14*20+0,26*20,0 = 8,000 [C]
0,810 00 - 0,950 00km 0,11*20+0,14*20+0,16*20+0,19*20+0,15*20+0,01*20+0,04*20 = 16,000 [D]
1,230 00 - 1,250 00km 0,06*20,0 = 1,200 [E]
1,330 00 - 1,410 00km 0,06*20+0,10*20+0,09*20+0,16*20 = 8,200 [F]
1,750 00 - 1,770 00km 0,06*20,0 = 1,200 [G]
1,810 00 - 1,870 00km 0,07*20+0,11*20+0,20*20 = 7,600 [H]
1,910 00 - 1,930 00km 0,06*20,0 = 1,200 [I]
1,950 00 - 1,970 00km 0,07*20,0 = 1,400 [J]
3,030 00 - 3,050 00km 0,04*20,0 = 0,800 [K]
3,290 00 - 3,310 00km 0,16*20,0 = 3,200 [L]
3,450 00 - 3,470 00km 0,28*20,0 = 5,600 [M]
3,550 00 - 3,810 00km 0,14*20+0,15*20+0,09*20+0,15*20+0,18*20+0,14*20+0,13*20+0,11*20+0,12*20+0,08*20+0,14*20+0,24*20+0,12*20 = 35,800 [N]
Odstranění stávající podkladí vrstvy tl.300mm pro zřízení přejízdné srpovité krajnice - využito do recyklace 5,370 00 - 5,389 50km 85,0*0,3 = 25,500 [O]
Celkové množství = 115,700
|  | Specifikace |  | Položka zahrnuje: - veškerou manipulaci s vybouranou sutí a s vybouranými hmotami vč. uložení na skládku. Položka nezahrnuje: - poplatek za skládku, který se vykazuje v položce 0141** (s výjimkou malého množství bouraného materiálu, kde je možné poplatek zahrnout do jednotkové ceny bourání – tento fakt musí být uveden v doplňujícím textu k položce).
6 |  | 11352.1 |  | ODSTRANĚNÍ CHODNÍKOVÝCH A SILNIČNÍCH OBRUBNÍKŮ BETONOVÝCH, ODVOZ DO 20KM |  | M | 146 | ---------- |  |  | ----------
|  | Cenová soustava |  | OTSKP - 2025
Odstranění stávajících obrubníků u vozovky v obci Rohovládova Bělá odvoz do 20km na skládku určenou k recyklaci, včetně uložení na skládku 72,0+11,0+25,0+38,0 = 146,000 [A]
Celkové množství = 146,000
|  | Specifikace |  | Položka zahrnuje: - veškerou manipulaci s vybouranou sutí a s vybouranými hmotami vč. uložení na skládku. Položka nezahrnuje: - poplatek za skládku, který se vykazuje v položce 0141** (s výjimkou malého množství bouraného materiálu, kde je možné poplatek zahrnout do jednotkové ceny bourání – tento fakt musí být uveden v doplňujícím textu k položce).
7 |  | 11354 |  | ODSTRANĚNÍ OBRUB Z KRAJNÍKŮ |  | M | 30 | ---------- |  |  | ----------
|  | Cenová soustava |  | OTSKP - 2025
Odstranění stávajících betonových vodících proužků u vozovky v obci Rohovládova Bělá odvoz do 20km na skládku určenou k recyklaci, včetně uložení na skládku 30,0 = 30,000 [A]
|  | Specifikace |  | Položka zahrnuje: - veškerou manipulaci s vybouranou sutí a s vybouranými hmotami vč. uložení na skládku. Položka nezahrnuje: - poplatek za skládku, který se vykazuje v položce 0141** (s výjimkou malého množství bouraného materiálu, kde je možné poplatek zahrnout do jednotkové ceny bourání – tento fakt musí být uveden v doplňujícím textu k položce).
8 |  | 11356.1 |  | ODSTRANĚNÍ OBRUB Z DLAŽEBNÍCH KOSTEK DVOJITÝCH |  | M | 116 | ---------- |  |  | ----------
|  | Cenová soustava |  | OTSKP - 2025
Odstranění stávající dvoulinky u vozovky v obci Rohovládova Bělá odvoz do 20km na skládku určenou k recyklaci, včetně uložení na skládku 42,0+11,0+25,0+38,0 = 116,000 [A]
|  | Specifikace |  | Položka zahrnuje: - veškerou manipulaci s vybouranou sutí a s vybouranými hmotami vč. uložení na skládku. Položka nezahrnuje: - poplatek za skládku, který se vykazuje v položce 0141** (s výjimkou malého množství bouraného materiálu, kde je možné poplatek zahrnout do jednotkové ceny bourání – tento fakt musí být uveden v doplňujícím textu k položce).
9 |  | 11360 |  | ROZRYTÍ VOZOVKY |  | M2 | 24835 | ---------- |  |  | ----------
|  | Cenová soustava |  | OTSKP - 2025
Rozrytí stávající konstrukce vozovky před provedením recyklace 5,00*4967,0 = 24 835,000 [A]
|  | Specifikace |  | Položka zahrnuje: - potřebné mechanizmy a odklizení přebytečného materiálu Položka nezahrnuje: - x
10 |  | 113724 |  | FRÉZOVÁNÍ ZPEVNĚNÝCH PLOCH ASFALTOVÝCH, ODVOZ DO 5KM |  | M3 | 3370.215 | ---------- |  |  | ----------
|  | Cenová soustava |  | OTSKP - 2025
Frézování stávající krytu vozovky Veškrený vyfrézovaný materíál použit na stavbě: - včetně uložení - doplnění pro recyklaci - stávající sjezdy - nezpevněná krajnice VÝMĚRA - VIZ. VÝKAZ KUBATUR - odečteno planimetriky z příčných řezů, dle tl. asfaltového betonu (viz. diagnostika) a stávající šířky vozovky • 0,030 00 – 0,260 00km tl.110mm • 0,260 00 – 0,560 00km tl. 115mm • 0,560 00 – 0,800 00km tl.100mm • 0,800 00 – 1,000 00km tl.60mm • 1,000 00 – 1,260 00km tl. 105mm 3336,06 = 3 336,060 [A]
• 1,760 00 – 2,000 00km tl. 75mm • 2,000 00 – 2,500 00km tl. 125mm • 2,500 00 – 3,100 00km tl. 80mm • 3,100 00 – 3,400 00km tl. 170mm • 3,400 00 – 3,600 00km tl. 80mm • 3,600 00 – 3,860 00km tl. 70mm • 3,860 00 – 4,160 00km tl. 80mm • 4,160 00 – 4,860 00km tl. 90mm • 4,860 00 – 5,370 00km tl.115mm
Úsek 5,370 00 - 5,389 50km 297,0*0,115 = 34,155 [C]
Celkové množství = 3 370,215
|  | Specifikace |  | Položka zahrnuje: - veškerou manipulaci s vybouranou sutí a s vybouranými hmotami vč. uložení na skládku. Položka nezahrnuje: - poplatek za skládku, který se vykazuje v položce 0141** (s výjimkou malého množství bouraného materiálu, kde je možné poplatek zahrnout do jednotkové ceny bourání – tento fakt musí být uveden v doplňujícím textu k položce).
11 |  | 122838 |  | ODKOPÁVKY A PROKOPÁVKY OBECNÉ TŘ. II, ODVOZ DO 20KM |  | M3 | 10225.7 | ---------- |  |  | ----------
|  | Cenová soustava |  | OTSKP - 2025
Dle výkaru kubatur č. 2 výkop pro zřízení jednotlivých konstrukcí, odečtěno z příčných řezů, planimetricky odvoz do 20km na skládku určenou k recyklaci, včetně uložení na skládku 10225,7 = 10 225,700 [A]
|  | Specifikace |  | Položka zahrnuje: - vodorovnou a svislou dopravu, přemístění, přeložení, manipulace s výkopkem - kompletní provedení vykopávky nezapažené i zapažené - ošetření výkopiště po celou dobu práce v něm vč. klimatických opatření - ztížení vykopávek v blízkosti podzemního vedení, konstrukcí a objektů vč. jejich dočasného zajištění - ztížení pod vodou, v okolí výbušnin, ve stísněných prostorech a pod. - příplatek za lepivost - těžení po vrstvách, pásech a po jiných nutných částech (figurách) - čerpání vody vč. čerpacích jímek, potrubí a pohotovostní čerpací soupravy (viz ustanovení k pol. 1151,2) - potřebné snížení hladiny podzemní vody - těžení a rozpojování jednotlivých balvanů - vytahování a nošení výkopku - svahování a přesvah. svahů do konečného tvaru, výměna hornin v podloží a v pláni znehodnocené klimatickými vlivy - ruční vykopávky, odstranění kořenů a napadávek - pažení, vzepření a rozepření vč. přepažování (vyjma pažení záporového a štětových stěn) - úpravu, ochranu a očištění dna, základové spáry, stěn a svahů - zhutnění podloží, případně i svahů vč. svahování - zřízení stupňů v podloží a lavic na svazích, není-li pro tyto práce zřízena samostatná položka - udržování výkopiště a jeho ochrana proti vodě - odvedení nebo obvedení vody v okolí výkopiště a ve výkopišti - třídění výkopku - veškeré pomocné konstrukce umožňující provedení vykopávky (příjezdy, sjezdy, nájezdy, lešení, podpěr. konstr., přemostění, zpevněné plochy, zakrytí a pod.) Položka nezahrnuje: - uložení zeminy (na skládku, do násypu) ani poplatky za skládku, vykazují se v položce č.0141**
12 |  | 12933 |  | ČIŠTĚNÍ PŘÍKOPŮ OD NÁNOSU PŘES 0,50M3/M |  | M | 6638.8 | ---------- |  |  | ----------
|  | Cenová soustava |  | OTSKP - 2025
Dle výkazu kubatur č. 1 - odečteno planimetricky z příčných řezů odvoz do 20km na skládku určenou k recyklaci, včetně uložení na skládku 3319,40/0,5 = 6 638,800 [A]
|  | Specifikace |  | Položka zahrnuje: - vodorovnou a svislou dopravu, přemístění, přeložení, manipulace s materiálem a uložení na skládku. Položka nezahrnuje: - poplatek za skládku, který se vykazuje v položce 0141** (s výjimkou malého množství materiálu, kde je možné poplatek zahrnout do jednotkové ceny položky – tento fakt musí být uveden v doplňujícím textu k položce)
13 |  | 131838 |  | HLOUBENÍ JAM ZAPAŽ I NEPAŽ TŘ. II, ODVOZ DO 20KM |  | M3 | 207.65 | ---------- |  |  | ----------
|  | Cenová soustava |  | OTSKP - 2025
Hloubení rýhy pro zřízení vpusti a přípojky odvoz do 20km na skládku určenou k recyklaci, včetně uložení na skládku
3,374 00km V0 1,5*1,5*2,5+14,0*1,0*2,5 = 40,625 [B]
5,227 12km V1 1,5*1,5*2,5+2,0*1,0*2,5 = 10,625 [C]
5,249 50km V2 1,5*1,5*2,5+2,0*1,0*2,5 = 10,625 [D]
5,249 00km V3 1,5*1,5*2,5+5,5*1,0*2,5 = 19,375 [E]
5,267 70km V4 1,5*1,5*2,5+1,0*1,0*2,5 = 8,125 [F]
5,267 70km V5 1,5*1,5*2,5+5,5*1,0*2,5 = 19,375 [G]
5,287 90km V6 1,5*1,5*2,5+1,5*1,0*2,5 = 9,375 [H]
5,345 00km V7 - výměna stávající vpusti 1,5*1,5*2,5 = 5,625 [I]
5,371 75km V8 1,5*1,5*2,5+5,5*1,0*2,5 = 19,375 [J]
5,371 75km V9 1,5*1,5*2,5+1,0*1,0*2,5 = 8,125 [K]
Pro zřízení drenáže
• 3,352 00 – 3,399 00km 49,0*0,5*0,6 = 14,700 [M]
• 4,321 00 – 4,459 00km 139,0*0,5*0,6 = 41,700 [N]
Celkové množství = 207,650
|  | Specifikace |  | Položka zahrnuje: - vodorovnou a svislou dopravu, přemístění, přeložení, manipulace s výkopkem - kompletní provedení vykopávky nezapažené i zapažené - ošetření výkopiště po celou dobu práce v něm vč. klimatických opatření - ztížení vykopávek v blízkosti podzemního vedení, konstrukcí a objektů vč. jejich dočasného zajištění - ztížení pod vodou, v okolí výbušnin, ve stísněných prostorech a pod. - příplatek za lepivost - těžení po vrstvách, pásech a po jiných nutných částech (figurách) - čerpání vody vč. čerpacích jímek, potrubí a pohotovostní čerpací soupravy (viz ustanovení k pol. 1151,2) - potřebné snížení hladiny podzemní vody - těžení a rozpojování jednotlivých balvanů - vytahování a nošení výkopku - svahování a přesvah. svahů do konečného tvaru, výměna hornin v podloží a v pláni znehodnocené klimatickými vlivy - ruční vykopávky, odstranění kořenů a napadávek - pažení, vzepření a rozepření vč. přepažování (vyjma pažení záporového a štětových stěn) - úpravu, ochranu a očištění dna, základové spáry, stěn a svahů - odvedení nebo obvedení vody v okolí výkopiště a ve výkopišti - třídění výkopku - veškeré pomocné konstrukce umožňující provedení vykopávky (příjezdy, sjezdy, nájezdy, lešení, podpěr. konstr., přemostění, zpevněné plochy, zakrytí a pod.) Položka nezahrnuje: - uložení zeminy (na skládku, do násypu) ani poplatky za skládku, vykazují se v položce č.0141**
14 |  | 17110 |  | ULOŽENÍ SYPANINY DO NÁSYPŮ SE ZHUTNĚNÍM |  | M3 | 445.2 | ---------- |  |  | ----------
|  | Cenová soustava |  | OTSKP - 2025
Dle výkaru kubatur č. 2 Doplnění zeminy pro úpravu podloží včetně nákupu a dovozu 445,20 = 445,200 [A]
|  | Specifikace |  | Položka zahrnuje: - kompletní provedení zemní konstrukce vč. výběru vhodného materiálu - úprava ukládaného materiálu vlhčením, tříděním, promícháním nebo vysoušením, příp. jiné úpravy za účelem zlepšení jeho mech. vlastností - hutnění i různé míry hutnění - ošetření úložiště po celou dobu práce v něm vč. klimatických opatření - ztížení v okolí vedení, konstrukcí a objektů a jejich dočasné zajištění - ztížení provádění vč. hutnění ve ztížených podmínkách a stísněných prostorech - ztížené ukládání sypaniny pod vodu - ukládání po vrstvách a po jiných nutných částech (figurách) vč. dosypávek - spouštění a nošení materiálu - výměna částí zemní konstrukce znehodnocené klimatickými vlivy - ruční hutnění a výplň jam a prohlubní v podloží - úprava, očištění, ochrana a zhutnění podloží - svahování, hutnění a uzavírání povrchů svahů - zřízení lavic na svazích - udržování úložiště a jeho ochrana proti vodě - odvedení nebo obvedení vody v okolí úložiště a v úložišti - veškeré pomocné konstrukce umožňující provedení zemní konstrukce (příjezdy, sjezdy, nájezdy, lešení, podpěrné konstrukce, přemostění, zpevněné plochy, zakrytí a pod.) Položka nezahrnuje: - x
15 |  | 17120 |  | ULOŽENÍ SYPANINY DO NÁSYPŮ A NA SKLÁDKY BEZ ZHUTNĚNÍ |  | M3 | 10225.7 | ---------- |  |  | ----------
|  | Cenová soustava |  | OTSKP - 2025
Uložení výkopu ze stavby na skládku, dle pol.č. 122837 10225,7 = 10 225,700 [A]
|  | Specifikace |  | Položka zahrnuje: - kompletní provedení zemní konstrukce do předepsaného tvaru - ošetření úložiště po celou dobu práce v něm vč. klimatických opatření - ztížení v okolí vedení, konstrukcí a objektů a jejich dočasné zajištění - ztížení provádění ve ztížených podmínkách a stísněných prostorech - ztížené ukládání sypaniny pod vodu - ukládání po vrstvách a po jiných nutných částech (figurách) vč. dosypávek - spouštění a nošení materiálu - úprava, očištění a ochrana podloží a svahů - svahování, uzavírání povrchů svahů - udržování úložiště a jeho ochrana proti vodě - odvedení nebo obvedení vody v okolí úložiště a v úložišti - veškeré pomocné konstrukce umožňující provedení zemní konstrukce (příjezdy, sjezdy, nájezdy, lešení, podpěrné konstrukce, přemostění, zpevněné plochy, zakrytí a pod.) Položka nezahrnuje: - x
16 |  | 17160 |  | ULOŽENÍ SYPANINY DO NÁSYPŮ Z HORNIN KAMENITÝCH SE ZHUTNĚNÍM |  | M3 | 4972.02 | ---------- |  |  | ----------
|  | Cenová soustava |  | OTSKP - 2025
Dle výkazu kubatur č. 2 Doplnění recyklace pro provedení v celé šířce 4972,02 = 4 972,020 [A]
|  | Specifikace |  | Položka zahrnuje: - kompletní provedení zemní konstrukce do předepsaného tvaru - ošetření úložiště po celou dobu práce v něm vč. klimatických opatření - ztížení v okolí vedení, konstrukcí a objektů a jejich dočasné zajištění - ztížení provádění ve ztížených podmínkách a stísněných prostorech - ztížené ukládání sypaniny pod vodu - ukládání po vrstvách a po jiných nutných částech (figurách) vč. dosypávek - spouštění a nošení materiálu - úprava, očištění a ochrana podloží a svahů - svahování, uzavírání povrchů svahů - udržování úložiště a jeho ochrana proti vodě - odvedení nebo obvedení vody v okolí úložiště a v úložišti - veškeré pomocné konstrukce umožňující provedení zemní konstrukce (příjezdy, sjezdy, nájezdy, lešení, podpěrné konstrukce, přemostění, zpevněné plochy, zakrytí a pod.) Položka nezahrnuje: - x
17 |  | 17482 |  | ZÁSYP JAM A RÝH Z NAKUPOVANÉ ZEMINY SE ZHUTNĚNÍM |  | M3 | 13.5 | ---------- |  |  | ----------
|  | Cenová soustava |  | OTSKP - 2025
Zásyp po odstranění vpustí vhodným materiálem, včetně dovozu 3*1,5*1,5*(2,5-0,5) = 13,500 [A]
|  | Specifikace |  | Položka zahrnuje: - položka se používá výhradně při nedostatku zemin na stavbě - kompletní provedení zemní konstrukce vč. nákupu a dopravy předepsané kvality zeminy - úprava ukládaného materiálu vlhčením, tříděním, promícháním nebo vysoušením, příp. jiné úpravy za účelem zlepšení jeho mech. vlastností - hutnění i různé míry hutnění - ošetření úložiště po celou dobu práce v něm vč. klimatických opatření - ztížení v okolí vedení, konstrukcí a objektů a jejich dočasné zajištění - ztížení provádění vč. hutnění ve ztížených podmínkách a stísněných prostorech - ztížené ukládání sypaniny pod vodu - ukládání po vrstvách a po jiných nutných částech (figurách) vč. dosypávek - spouštění a nošení materiálu - výměna částí zemní konstrukce znehodnocené klimatickými vlivy - ruční hutnění - udržování úložiště a jeho ochrana proti vodě - odvedení nebo obvedení vody v okolí úložiště a v úložišti - veškeré pomocné konstrukce umožňující provedení zemní konstrukce (příjezdy, sjezdy, nájezdy, lešení, podpěrné konstrukce, přemostění, zpevněné plochy, zakrytí a pod.) Položka nezahrnuje: - x
18 |  | 17582 |  | OBSYP POTRUBÍ A OBJEKTŮ Z NAKUPOVANÉ ZEMINY SE ZHUTNĚNÍM |  | M3 | 121 | ---------- |  |  | ----------
|  | Cenová soustava |  | OTSKP - 2025
Obsyp potrubí a vpustí vhodným materiálem, včetně dovozu
3,374 00km V0 1,5*1,5*(2,5-0,5)+14,0*1,0*(2,5-0,5) = 32,500 [B]
5,227 12km V1 1,5*1,5*(2,5-0,5)+2,0*1,0*(2,5-0,5) = 8,500 [C]
5,249 50km V2 1,5*1,5*(2,5-0,5)+2,0*1,0*(2,5-0,5) = 8,500 [D]
5,249 00km V3 1,5*1,5*(2,5-0,5)+5,5*1,0*(2,5-0,5) = 15,500 [E]
5,267 70km V4 1,5*1,5*(2,5-0,5)+1,0*1,0*(2,5-0,5) = 6,500 [F]
5,267 70km V5 1,5*1,5*(2,5-0,5)+5,5*1,0*(2,5-0,5) = 15,500 [G]
5,287 90km V6 1,5*1,5*(2,5-0,5)+1,5*1,0*(2,5-0,5) = 7,500 [H]
5,345 00km V7 - výměna stávající vpusti 1,5*1,5*(2,5-0,5) = 4,500 [I]
5,371 75km V8 1,5*1,5*(2,5-0,5)+5,5*1,0*(2,5-0,5) = 15,500 [J]
5,371 75km V9 1,5*1,5*(2,5-0,5)+1,0*1,0*(2,5-0,5) = 6,500 [K]
Celkové množství = 121,000
|  | Specifikace |  | Položka zahrnuje: - položka se používá výhradně při nedostatku zemin na stavbě - kompletní provedení zemní konstrukce vč. nákupu a dopravy předepsané kvality zeminy - úprava ukládaného materiálu vlhčením, tříděním, promícháním nebo vysoušením, příp. jiné úpravy za účelem zlepšení jeho mech. vlastností - hutnění i různé míry hutnění - ošetření úložiště po celou dobu práce v něm vč. klimatických opatření - ztížení v okolí vedení, konstrukcí a objektů a jejich dočasné zajištění - ztížení provádění vč. hutnění ve ztížených podmínkách a stísněných prostorech - ztížené ukládání sypaniny pod vodu - ukládání po vrstvách a po jiných nutných částech (figurách) vč. dosypávek - spouštění a nošení materiálu - výměna částí zemní konstrukce znehodnocené klimatickými vlivy - ruční hutnění a výplň jam a prohlubní v podloží - úprava, očištění, ochrana a zhutnění podloží - svahování, hutnění a uzavírání povrchů svahů - zřízení lavic na svazích - udržování úložiště a jeho ochrana proti vodě - odvedení nebo obvedení vody v okolí úložiště a v úložišti - veškeré pomocné konstrukce umožňující provedení zemní konstrukce (příjezdy, sjezdy, nájezdy, lešení, podpěrné konstrukce, přemostění, zpevněné plochy, zakrytí a pod.) Položka nezahrnuje: - x Způsob měření: - zemina vytlačená potrubím o DN 180mm se od kubatury obsypů neodečítá
19 |  | 17982 |  | NÁSYP Z ARMOVANÝCH ZEMIN NAKUPOVANÝCH SE ZHUTNĚNÍM |  | M3 | 392.6 | ---------- |  |  | ----------
|  | Cenová soustava |  | OTSKP - 2025
Násyp v úseku 3,330 00 - 3,430 00km včetně dovozu a nákupu materiálu 3,30*20+6,15*20+9,71*20+0,37*20+0,10*20 = 392,600 [A]
|  | Specifikace |  | Položka zahrnuje: - položka se používá výhradně při nedostatku zemin na stavbě - kompletní provedení zemní konstrukce vč. nákupu a dopravy předepsané kvality zeminy - hutnění i různé míry hutnění - ošetření úložiště po celou dobu práce v něm vč. klimatických opatření - ztížení v okolí vedení, konstrukcí a objektů a jejich dočasné zajištění - ztížení provádění vč. hutnění ve ztížených podmínkách a stísněných prostorech - ztížené ukládání sypaniny pod vodu - ukládání po vrstvách a po jiných nutných částech (figurách) vč. dosypávek - spouštění a nošení materiálu - výměna částí zemní konstrukce znehodnocené klimatickými vlivy - ruční hutnění a výplň jam a prohlubní v podloží - úprava, očištění, ochrana a zhutnění podloží - svahování, hutnění a uzavírání povrchů svahů - zřízení lavic na svazích - udržování úložiště a jeho ochrana proti vodě - odvedení nebo obvedení vody v okolí úložiště a v úložišti - veškeré pomocné konstrukce umožňující provedení zemní konstrukce (příjezdy, sjezdy, nájezdy, lešení, podpěrné konstrukce, přemostění, zpevněné plochy, zakrytí a pod.) Položka nezahrnuje: - nezahrnuje armovací sítě
20 |  | 18110 |  | ÚPRAVA PLÁNĚ SE ZHUTNĚNÍM V HORNINĚ TŘ. I |  | M2 | 28758.75 | ---------- |  |  | ----------
|  | Cenová soustava |  | OTSKP - 2025
dle pol.č. 56335 Kompletní konstrukce v okrajích vozovky 0,030 00 - 2,400 00km 2,950 00 - 4,000 00km 8532,0+3780,0 = 12 312,000 [A]
dle pol.č. 56335 Kompletní konstrukce v celé šířce vozovky 2,400 00 - 2,700 00km 4,000 00 - 4,997 00km 2700,0+8973,0 = 11 673,000 [B]
dle pol.č. 56335 Kompletní konstrukce v celé šířce vozovky 2,700 00 - 2,950 00km 594,0+1710,0 = 2 304,000 [C]
dle pol.č. 56334 Úsek komunikace 4,997 00 - 5,389 50km včetně rozšíření v křižovatce 3,0*2*392,50+70,0 = 2 425,000 [D]
Nad přípojkami vpustí (14,0+2,0+2,0+5,5+1,0+5,5+1,5+5,5+1,0)*1,0 = 38,000 [E]
Nad odstraněnou vpustí 3*1,5*1,5 = 6,750 [F]
Celkové množství = 28 758,750
|  | Specifikace |  | Položka zahrnuje: - úpravu pláně včetně vyrovnání výškových rozdílů. Míru zhutnění určuje projekt. Položka nezahrnuje: - x
21 |  | 18214 |  | ÚPRAVA POVRCHŮ SROVNÁNÍM ÚZEMÍ V TL DO 0,25M |  | M2 | 27243.7 | ---------- |  |  | ----------
|  | Cenová soustava |  | OTSKP - 2025
Svahování výkopu dle výkaz kubatur č. 1 - odečteno planimetricky z příčných řezů 10067,20 = 10 067,200 [A]
Svahování násypů dle výkaz kubatur č. 1 - odečteno planimetricky z příčných řezů 17176,50 = 17 176,500 [B]
Celkové množství = 27 243,700
|  | Specifikace |  | Položka zahrnuje: - úpravu pláně včetně vyrovnání výškových rozdílů Položka nezahrnuje: - x
22 |  | 18220 |  | ROZPROSTŘENÍ ORNICE VE SVAHU |  | M3 | 2043.503 | ---------- |  |  | ----------
|  | Cenová soustava |  | OTSKP - 2025
zpětné rozprostření ornice - využití původního materiálu 50% (10067,20+17179,5)*0,15*0,5 = 2 043,503 [A]
|  | Specifikace |  | Položka zahrnuje: - nutné přemístění ornice z dočasných skládek vzdálených do 50m - rozprostření ornice v předepsané tloušťce ve svahu přes 1:5 Položka nezahrnuje: - x
23 |  | 18220A |  | ROZPROSTŘENÍ NAKUPOVANÉ ORNICE VE SVAHU |  | M3 | 2043.503 | ---------- |  |  | ----------
|  | Cenová soustava |  | OTSKP - 2025
rozprostření ornice - z nakupovaného materiálu 50% - včetně nákupu materiálu a dopravy (10067,20+17179,5)*0,15*0,5 = 2 043,503 [A]
|  | Specifikace |  | Položka zahrnuje: - nákup a dopravu ornice - rozprostření ornice v předepsané tloušťce ve svahu přes 1:5 Položka nezahrnuje: - x
24 |  | 18242 |  | ZALOŽENÍ TRÁVNÍKU HYDROOSEVEM NA ORNICI |  | M2 | 27246.7 | ---------- |  |  | ----------
|  | Cenová soustava |  | OTSKP - 2025
Dle výkazu kubatur č. 1 10067,20+17179,50 = 27 246,700 [A]
|  | Specifikace |  | Položka zahrnuje: - dodání předepsané travní směsi, hydroosev na ornici, zalévání, první pokosení, to vše bez ohledu na sklon terénu Položka nezahrnuje: - x
2 |  |  |  | Základy |  |  |  |  | ----------
25 |  | 212636 |  | TRATIVODY KOMPL Z TRUB Z PLAST HM DN DO 150MM, RÝHA TŘ II |  | M | 188 | ---------- |  |  | ----------
|  | Cenová soustava |  | OTSKP - 2025
Provedení drenáže v daném úseku obsyp ze štěrku 8/32, lože ze štěrkodrti 0/32 tl.100mm
• 3,352 00 – 3,399 00km 49,0 = 49,000 [B]
• 4,321 00 – 4,459 00km 139,0 = 139,000 [C]
Celkové množství = 188,000
|  | Specifikace |  | Položka zahrnuje: - platí pro kompletní konstrukce trativodů: - výkop rýhy předepsaného tvaru v dané třídě těžitelnosti, výplň, zásyp trativodu včetně dopravy, uložení přebytečného materiálu, dodávky předepsaného materiálu pro výplň a zásyp - zřízení spojovací vrstvy - zřízení podkladu a lože trativodu z předepsaného materiálu - dodávka a uložení trativodu předepsaného materiálu a profilu - obsyp trativodu předepsaným materiálem - ukončení trativodu zaústěním do potrubí nebo vodoteče, případně vybudování ukončujícího objektu (kapličky) dle VL - veškerý materiál, výrobky a polotovary, včetně mimostaveništní a vnitrostaveništní dopravy Položka nezahrnuje: - opláštění z geotextilie, fólie
26 |  | 215663 |  | ÚPRAVA PODLOŽÍ HYDRAULICKÝMI POJIVY DO 2% HL DO 0,5M |  | M2 | 28773 | ---------- |  |  | ----------
|  | Cenová soustava |  | OTSKP - 2025
Úprava podloží v okrajích vozovky tl. 400mm včetně hydraulického pojiva - předepsané množství pojiva bude stanoveno na základě laboratorních zkoušek před vlastní realizací - v režii zhotovitele
v úseku 0,030 00 - 2,400 00km 2370,0*2,50*2 = 11 850,000 [B]
v úseku 0,030 00 - 2,400 00km 1050,0*2,50*2 = 5 250,000 [C]
Úprava podloží v celé šířky vozovky tl. 400mm včetně hydraulického pojiva - předepsané množství pojiva bude stanoveno na základě laboratorních zkoušek před vlastní realizací - v režii zhotovitele
v úseku 2,400 00 - 2,700 00km 300,0*4,5*2 = 2 700,000 [E]
v úseku 4,000 00 - 4,997 00km 997,0*4,5*2 = 8 973,000 [F]
Celkové množství = 28 773,000
|  | Specifikace |  | Položka zahrnuje: - zafrézování předepsaného množství hydraulického pojiva do podloží do hloubky do 0,5m - zhutnění - druh hydraulického pojiva stanoví zadávací dokumentace Položka nezahrnuje: - x
27 |  | 215669 |  | ÚPRAVA PODLOŽÍ HYDRAULICKÝMI POJIVY HL DO 0,5M - PŘÍPLATEK ZA DALŠÍCH 0,5% |  | M2 | 57546 | ---------- |  |  | ----------
|  | Cenová soustava |  | OTSKP - 2025
Dle pol.č. 215663, předpoklad 3% 28773,0*2 = 57 546,000 [A]
|  | Specifikace |  | Položka zahrnuje: - příplatek za 0,5% dalšího (i započatého) množství hydraulického pojiva přes 2% - druh hydraulického pojiva stanoví zadávací dokumentace Položka nezahrnuje:- x
4 |  |  |  | Vodorovné konstrukce |  |  |  |  | ----------
28 |  | 45131A |  | PODKLADNÍ A VÝPLŇOVÉ VRSTVY Z PROSTÉHO BETONU C20/25 |  | M3 | 0.1 | ---------- |  |  | ----------
|  | Cenová soustava |  | OTSKP - 2025
Lože pod dlažbu C 20/25n XF3 dle pol.č. 465512 tl. 100mm 1,0*0,1 = 0,100 [A]
|  | Specifikace |  | Položka zahrnuje: - dodání čerstvého betonu (betonové směsi) požadované kvality, jeho uložení do požadovaného tvaru při jakékoliv hustotě výztuže, konzistenci čerstvého betonu a způsobu hutnění, ošetření a ochranu betonu, - zhotovení nepropustného, mrazuvzdorného betonu a betonu požadované trvanlivosti a vlastností, užití potřebných přísad a technologií výroby betonu, - zřízení pracovních a dilatačních spar, včetně potřebných úprav, výplně, vložek, opracování, očištění a ošetření, - bednění požadovaných konstr. (i ztracené) s úpravou dle požadované kvality povrchu betonu, včetně odbedňovacích a odskružovacích prostředků, nátěrů zabraňujících soudržnosti betonu a bednění, - podpěrné konstr. (skruže) a lešení všech druhů pro bednění, vč. ochranných a bezpečnostních opatření a základů těchto konstrukcí a lešení, - vytvoření kotevních čel, kapes, nálitků a sedel, zřízení všech požadovaných otvorů, výklenků, prostupů, dutin, drážek a pod., vč. ztížení práce a úprav kolem nich, - úpravy pro osazení výztuže, doplňkových konstrukcí a vybavení, - úpravy povrchu pro položení požadované izolace, povlaků a nátěrů, případně vyspravení, - ztížení práce u kabelových a injektážních trubek a ostatních zařízení osazovaných do betonu, - konstrukce betonových kloubů, upevnění kotevních prvků a doplňkových konstrukcí, - nátěry zabraňující soudržnost betonu a bednění, - výplň, těsnění a tmelení spar a spojů, - opatření povrchů betonu izolací proti zemní vlhkosti v částech, kde přijdou do styku se zeminou nebo kamenivem, - případné zřízení spojovací vrstvy u základů, - úpravy pro osazení zařízení ochrany konstrukce proti vlivu bludných proudů, Položka nezahrnuje: - x
29 |  | 465512 |  | DLAŽBY Z LOMOVÉHO KAMENE NA MC |  | M3 | 1 | ---------- |  |  | ----------
|  | Cenová soustava |  | OTSKP - 2025
Zadláždění vyústění vpusti 3,374 00km 1,0 = 1,000 [A]
|  | Specifikace |  | Položka zahrnuje: - nutné zemní práce (svahování, úpravu pláně a pod.) - zřízení spojovací vrstvy - zřízení lože dlažby z cementové malty předepsané kvality a předepsané tloušťky - dodávku a položení dlažby z lomového kamene do předepsaného tvaru - spárování, těsnění, tmelení a vyplnění spar MC případně s vyklínováním - úprava povrchu pro odvedení srážkové vody Položka nezahrnuje: - podklad pod dlažbu, vykazuje se samostatně položkami SD 45
5 |  |  |  | Komunikace |  |  |  |  | ----------
30 |  | 56332 |  | VOZOVKOVÉ VRSTVY ZE ŠTĚRKODRTI TL. DO 100MM |  | M2 | 19889.35 | ---------- |  |  | ----------
|  | Cenová soustava |  | OTSKP - 2025
Dle výkazu kubatur č.2 Doplnění vhodného matriálu pro provedení recyklace v celé šířce
Potřebné celkové množství 4972,02 4972,02/0,1 = 49 720,200 [B]
Odečtění zbytku vyfrézovaného matriálu: Celkem 3370,215m3 použití do krajnic 778,16m3 použití na sjezdy 127,65m3 použití u účelových komunikací 6,75 -(3370,215-778,16-127,65-6,75)/0,1 = - 24 576,550 [C]
Odečtení odstranění přebytečného kameniva pro zřízení recyklace a odstarnění stávající podkladní vrstvy dle pol.č. 1113324 115,70m3 -115,70/0,1 = - 1 157,000 [D]
Odečtení odstranění přebytečného penetračního makadamu pol.č. 113134 204,2m3 -204,20/0,1 = - 2 042,000 [E]
Odečtení vyfrézovaného materiálu u křižovatek III. třídy 119,64m3 z toho využito 195,0*0,06 = 11,70m3 -(119,64-11,70)/0,1 = - 1 079,400 [F]
Odečtení kameniva z křižovatek III. třídy 97,59m3 -97,59/0,1 = - 975,900 [G]
Celkové množství = 19 889,350
|  | Specifikace |  | Položka zahrnuje: - dodání kameniva předepsané kvality a zrnitosti - rozprostření a zhutnění vrstvy v předepsané tloušťce - zřízení vrstvy bez rozlišení šířky, pokládání vrstvy po etapách Položka nezahrnuje: - postřiky, nátěry
31 |  | 56334 |  | VOZOVKOVÉ VRSTVY ZE ŠTĚRKODRTI TL. DO 200MM |  | M2 | 7712.5 | ---------- |  |  | ----------
|  | Cenová soustava |  | OTSKP - 2025
Výměna podloží ŠD 0/125 tl. 400mm V úseku 2,700 00 - 2,950 00km
2,700 00 - 2,760 00km (4,75+5,15)*60,0*2 = 1 188,000 [B]
2,760 00 - 2,950 00km 4,5*2*190,0*2 = 3 420,000 [C]
Úsek komunikace 4,997 00 - 5,389 50km ŠD 0/63 TL. 200mm včetně rozšíření v křižovatce 3,0*2*392,50+70,0 = 2 425,000 [D]
Výměna podloží ŠD 0/125 tl. 400mm V úseku 2,950 00 - 3,060 00km 110,0*2,5*2 = 550,000 [E]
Doplnění kompletní konstrukce nad přípojkami vpustí tl.400mm+ u vpustí (14,0+2,0+2,0+5,5+1,0+5,5+1,5+5,5+1,0)*2+10*(1,5*1,5-0,5*0,5)*2 = 116,000 [F]
Doplnění kompletní konstrukce nad odstraněnou vpustí 3*1,5*1,5*2 = 13,500 [G]
Celkové množství = 7 712,500
|  | Specifikace |  | Položka zahrnuje: - dodání kameniva předepsané kvality a zrnitosti - rozprostření a zhutnění vrstvy v předepsané tloušťce - zřízení vrstvy bez rozlišení šířky, pokládání vrstvy po etapách Položka nezahrnuje: - postřiky, nátěry
32 |  | 56335 |  | VOZOVKOVÉ VRSTVY ZE ŠTĚRKODRTI TL. DO 250MM |  | M2 | 26289 | ---------- |  |  | ----------
|  | Cenová soustava |  | OTSKP - 2025
Kompletní konstrukce v okrajích silnice ŠD 0/63
v úseku 0,030 00 - 2,400 00km 2370,0*1,80*2 = 8 532,000 [B]
v úseku 0,030 00 - 2,400 00km 1050,0*1,80*2 = 3 780,000 [C]
Kompletní konstrukce v celé šířce vozovky
v úseku 2,400 00 - 2,700 00km 300,0*4,5*2 = 2 700,000 [E]
v úseku 4,000 00 - 4,997 00km 997,0*4,5*2 = 8 973,000 [F]
Kompletní konstrukce v celé šířce vozovky V úseku 2,700 00 - 2,950 00km
2,700 00 - 2,760 00km (4,75+5,15)*60,0 = 594,000 [H]
2,760 00 - 2,950 00km 190,0*4,5*2 = 1 710,000 [I]
Celkové množství = 26 289,000
|  | Specifikace |  | Položka zahrnuje: - dodání kameniva předepsané kvality a zrnitosti - rozprostření a zhutnění vrstvy v předepsané tloušťce - zřízení vrstvy bez rozlišení šířky, pokládání vrstvy po etapách Položka nezahrnuje: - postřiky, nátěry
33 |  | 567544 |  | VRST PRO OBNOVU A OPR RECYK ZA STUD CEM A ASF EM TL DO 200MM |  | M2 | 38484.7 | ---------- |  |  | ----------
|  | Cenová soustava |  | OTSKP - 2025
V úseku 0,030 00 - 4,997 00km Dle pol.č. 574B34 35504,5 = 35 504,500 [A]
Rozšíření dle vzorového řezu 4967,0*0,3*2 = 2 980,200 [B]
včetně cementu 4% a asfaltové emulze 2% - předepsané množství pojiva bude stanoveno na základě laboratorních zkoušek před vlastní realizací - v režii zhotovitele
Celkové množství = 38 484,700
|  | Specifikace |  | Položka zahrnuje: - dodání materiálů předepsaných pro recyklaci za studena - provedení recyklace dle předepsaného technologického předpisu, zhutnění vrstvy v předepsané tloušťce - zřízení vrstvy bez rozlišení šířky, pokládání vrstvy po etapách - úpravu napojení, ukončení Položka nezahrnuje: - postřiky, nátěry
34 |  | 56963 |  | ZPEVNĚNÍ KRAJNIC Z RECYKLOVANÉHO MATERIÁLU TL DO 150MM |  | M2 | 5185.75 | ---------- |  |  | ----------
|  | Cenová soustava |  | OTSKP - 2025
Vpravo:
• 0,030 00 – 0,039 00km dl. 11,0m 11,0*0,5 = 5,500 [B]
• 0,043 00 – 0,067 00km dl. 29,5m /šířky 2,5m/ 29,5*2,5 = 73,750 [C]
• 0,071 70 – 0,080 00km dl. 14,0m 14,0*0,5 = 7,000 [D]
• 0,087 00 – 0,667 00km dl. 608,0m 608,0*0,5 = 304,000 [E]
• 0,676 00 – 2,298 00km dl. 1 622,0m 1622,0*0,5 = 811,000 [F]
• 2,309 00 – 3,062 00km dl. 753,0m 753,0*0,5 = 376,500 [G]
• 3,071 00 – 3,352 50km dl. 281,5m 281,5*0,5 = 140,750 [H]
• 3,390 00 – 3,870 50km dl. 480,5m 480,5*0,5 = 240,250 [I]
• 3,883 00 – 4,895 00km dl. 1012,0m 1012,0*0,5 = 506,000 [J]
• 4,904 00 – 5,130 00km dl. 226,0m 226,0*0,5 = 113,000 [K]
• 5,130 00 – 5,230 00km dl. 100,0m /šířka 1,0m/ 100,0*1,0 = 100,000 [L]
Vlevo:
• 0,030 00 – 0,672 00km dl. 642,0m 642,0*0,5 = 321,000 [N]
• 0,685 00 – 1,272 50km dl. 597,5m 597,5*0,5 = 298,750 [O]
• 1,283 00 – 2,175 00km dl. 892,0m 892,0*0,5 = 446,000 [P]
• 2,184 00 – 2,688 50km dl. 504,5m 504,5*0,5 = 252,250 [Q]
• 2,697 00 – 3,317 00km dl. 646,0m 646,0*0,5 = 323,000 [R]
• 3,390 00 – 3,508 00km dl. 118,0m /šířka 1,0m/ 118,0*1,0 = 118,000 [S]
• 3,508 00 – 3,905 50km dl. 408,5m 408,5*0,5 = 204,250 [T]
• 3,912 00 – 4,334 00km dl. 422,0m 422,0*0,5 = 211,000 [U]
• 4,343 00 – 5,010 50km dl. 667,5m 667,5*0,5 = 333,750 [V]
Celkové množství = 5 185,750
|  | Specifikace |  | Položka zahrnuje: - dodání recyklátu předepsané kvality a zrnitosti - očištění podkladu - uložení recyklátu dle předepsaného technologického předpisu, zhutnění vrstvy v předepsané tloušťce - zřízení vrstvy bez rozlišení šířky, pokládání vrstvy po etapách, Položka nezahrnuje: - postřiky, nátěry
35 |  | 572123 |  | INFILTRAČNÍ POSTŘIK Z EMULZE DO 1,0KG/M2 |  | M2 | 40909.7 | ---------- |  |  | ----------
|  | Cenová soustava |  | OTSKP - 2025
V úseku 0,030 00 - 4,997 00km dle pol.č. 567544 38484,7 = 38 484,700 [A]
V úseku 4,997 00 - 5,389 50km pod ACP dle pol.č. 574E46 2425,0 = 2 425,000 [B]
Celkové množství = 40 909,700
|  | Specifikace |  | Položka zahrnuje: - dodání všech předepsaných materiálů pro postřiky v předepsaném množství - provedení dle předepsaného technologického předpisu - zřízení vrstvy bez rozlišení šířky, pokládání vrstvy po etapách - úpravu napojení, ukončení Položka nezahrnuje: - x
36 |  | 572214 |  | SPOJOVACÍ POSTŘIK Z MODIFIK EMULZE DO 0,5KG/M2 |  | M2 | 41447.24 | ---------- |  |  | ----------
|  | Cenová soustava |  | OTSKP - 2025
V úseku 0,030 00 - 4,997 00km Pod ACO dle pol.č. 574C66 36597,24 = 36 597,240 [A]
V úseku 4,997 00 - 5,389 50km pod ACO dle pol.č. 574C56 2425,0 = 2 425,000 [B]
V úseku 4,997 00 - 5,389 50km pod ACL dle pol.č. 574E46 2425,0 = 2 425,000 [C]
Celkové množství = 41 447,240
|  | Specifikace |  | Položka zahrnuje: - dodání všech předepsaných materiálů pro postřiky v předepsaném množství - provedení dle předepsaného technologického předpisu - zřízení vrstvy bez rozlišení šířky, pokládání vrstvy po etapách - úpravu napojení, ukončení Položka nezahrnuje: - x
37 |  | 574B34 |  | ASFALTOVÝ BETON PRO OBRUSNÉ VRSTVY MODIFIK ACO 11+ TL. 40MM |  | M2 | 35504.5 | ---------- |  |  | ----------
|  | Cenová soustava |  | OTSKP - 2025
ACO 11+ 50/70 tl. 40mm
0,030 00 - 0,120 00km, šířka 3,80+3,80m odečteno ze situace 684,0 = 684,000 [B]
0,120 00 - 1,240 00km 3,25*2*1120,0 = 7 280,000 [C]
1,240 00 - 1,400 00km, šířka 3,75+3,50m odečteno ze situace 1160,0 = 1 160,000 [D]
1,400 00 - 1,640 00km 3,25*2*240,0 = 1 560,000 [E]
1,640 00 - 1,740 00km. šířka 3,60+3,25m odečteno ze situace 685,0 = 685,000 [F]
1,740 00 - 2,120 00km 3,25*2*380,0 = 2 470,000 [G]
2,120 00 - 2,200 00km, šířka 3,75+3,70m odečteno ze situace 596,0 = 596,000 [H]
2,200 00 - 2,260 00km, šířka 3,25+3,75m odečteno ze situace 420,0 = 420,000 [I]
2,260 00 - 2,700 00km 3,25*2*440,0 = 2 860,000 [J]
2,700 00 - 2,760 00km, šířka 3,75+3,90m odečteno ze situace 459,0 = 459,000 [K]
2,760 00 - 3,020 00km 3,25*2*260,0 = 1 690,000 [L]
3, 020 00 - 3,120 00km, šířka 3,75+3,50m odečteno ze situace 725,0 = 725,000 [M]
3,120 00 - 3,160 00km 3,25*2*40,0 = 260,000 [N]
3,160 00 - 3,260 00km, šířka 3,90+3,90m odečteno ze situace 780,0 = 780,000 [O]
3,260 00 - 3,280 00km 3,25*2*20,0 = 130,000 [P]
3,280 00 - 3,360 00km, šířka 4,25+4,25m odečteno ze situace 680,0 = 680,000 [Q]
3,360 00 - 4,997 00km 3,25*2*1637,0 = 10 640,500 [R]
4,997 00 - 5,389 50 včetně rozšění v křižovatce 3,0*2*392,50+70,0 = 2 425,000 [S]
Celkové množství = 35 504,500
|  | Specifikace |  | Položka zahrnuje: - dodání směsi v požadované kvalitě - očištění podkladu - uložení směsi dle předepsaného technologického předpisu, zhutnění vrstvy v předepsané tloušťce - zřízení vrstvy bez rozlišení šířky, pokládání vrstvy po etapách, včetně pracovních spar a spojů - úpravu napojení, ukončení podél obrubníků, dilatačních zařízení, odvodňovacích proužků, odvodňovačů, vpustí, šachet a pod. Položka nezahrnuje: - postřiky, nátěry - těsnění podél obrubníků, dilatačních zařízení, odvodňovacích proužků, odvodňovačů, vpustí, šachet a pod.
38 |  | 574C56 |  | ASFALTOVÝ BETON PRO LOŽNÍ VRSTVY ACL 16+, 16S TL. 60MM |  | M2 | 2425 | ---------- |  |  | ----------
|  | Cenová soustava |  | OTSKP - 2025
ACL 16+ 50/70
V úseku 4,997 00 - 5,389 50 včetně rozšění v křižovatce 3,0*2*392,50+70,0 = 2 425,000 [B]
|  | Specifikace |  | Položka zahrnuje: - dodání směsi v požadované kvalitě - očištění podkladu - uložení směsi dle předepsaného technologického předpisu, zhutnění vrstvy v předepsané tloušťce - zřízení vrstvy bez rozlišení šířky, pokládání vrstvy po etapách, včetně pracovních spar a spojů - úpravu napojení, ukončení podél obrubníků, dilatačních zařízení, odvodňovacích proužků, odvodňovačů, vpustí, šachet a pod. Položka nezahrnuje: - postřiky, nátěry - těsnění podél obrubníků, dilatačních zařízení, odvodňovacích proužků, odvodňovačů, vpustí, šachet a pod.
39 |  | 574C66 |  | ASFALTOVÝ BETON PRO LOŽNÍ VRSTVY ACL 16+, 16S TL. 70MM |  | M2 | 36597.24 | ---------- |  |  | ----------
|  | Cenová soustava |  | OTSKP - 2025
V úseku 0,030 00 - 4,997 00km Dle pol. č. 574B34 35504,5 = 35 504,500 [A]
+ rozšíření dle vzorového řezu 4967,0*0,11*2 = 1 092,740 [B]
Celkové množství = 36 597,240
|  | Specifikace |  | Položka zahrnuje: - dodání směsi v požadované kvalitě - očištění podkladu - uložení směsi dle předepsaného technologického předpisu, zhutnění vrstvy v předepsané tloušťce - zřízení vrstvy bez rozlišení šířky, pokládání vrstvy po etapách, včetně pracovních spar a spojů - úpravu napojení, ukončení podél obrubníků, dilatačních zařízení, odvodňovacích proužků, odvodňovačů, vpustí, šachet a pod. Položka nezahrnuje: - postřiky, nátěry - těsnění podél obrubníků, dilatačních zařízení, odvodňovacích proužků, odvodňovačů, vpustí, šachet a pod.
40 |  | 574E46 |  | ASFALTOVÝ BETON PRO PODKLADNÍ VRSTVY ACP 16+, 16S TL. 50MM |  | M2 | 2425 | ---------- |  |  | ----------
|  | Cenová soustava |  | OTSKP - 2025
ACP 16+ 50/70
V úseku 4,997 00 - 5,389 50 včetně rozšění v křižovatce 3,0*2*392,50+70,0 = 2 425,000 [B]
|  | Specifikace |  | Položka zahrnuje: - dodání směsi v požadované kvalitě - očištění podkladu - uložení směsi dle předepsaného technologického předpisu, zhutnění vrstvy v předepsané tloušťce - zřízení vrstvy bez rozlišení šířky, pokládání vrstvy po etapách, včetně pracovních spar a spojů - úpravu napojení, ukončení podél obrubníků, dilatačních zařízení, odvodňovacích proužků, odvodňovačů, vpustí, šachet a pod. Položka nezahrnuje: - postřiky, nátěry - těsnění podél obrubníků, dilatačních zařízení, odvodňovacích proužků, odvodňovačů, vpustí, šachet a pod.
8 |  |  |  | Potrubí |  |  |  |  | ----------
41 |  | 87434 |  | POTRUBÍ Z TRUB PLASTOVÝCH ODPADNÍCH DN DO 200MM |  | M | 38 | ---------- |  |  | ----------
|  | Cenová soustava |  | OTSKP - 2025
Přípojky uličních vpustí, PP DN 200 SN 12, včetně napojení na vpusti včetně zaústění
3,374 00km V0 - vyústěno do příkopu 14,0 = 14,000 [B]
5,227 12km V1 - napojeno do stávající kanalizace 2,0 = 2,000 [C]
5,249 50km V2 - napojeno do stávající kanalizace 2,0 = 2,000 [D]
5,249 00km V3 - napojeno do V2 5,5 = 5,500 [E]
5,267 70km V4 - napojeno do stávající kanalizace 1,0 = 1,000 [F]
5,267 70km V5 - napojeno do V4 5,5 = 5,500 [G]
5,287 90km V6 - napojeno do stávající kanalizace 1,5 = 1,500 [H]
5,345 00km V7 - výměna stávající vpusti 0,0 = 0,000 [I]
5,371 75km V8 - napojeno do stávající kanalizace 5,5 = 5,500 [J]
5,371 75km V9 - napojeno do stávající kanalizace 1,0 = 1,000 [K]
Celkové množství = 38,000
|  | Specifikace |  | Položka zahrnuje: - výrobní dokumentaci (včetně technologického předpisu) - dodání veškerého trubního a pomocného materiálu (trouby, trubky, tvarovky, spojovací a těsnící materiál a pod.), podpěrných, závěsných a upevňovacích prvků, včetně potřebných úprav - úprava a příprava podkladu a podpěr, očištění a ošetření podkladu a podpěr - zřízení plně funkčního potrubí, kompletní soustavy, podle příslušného technologického předpisu (bez ohledu na sklon) - zřízení potrubí i jednotlivých částí po etapách, včetně pracovních spar a spojů, pracovního zaslepení konců a pod. - úprava prostupů, průchodů šachtami a komorami, okolí podpěr a vyústění, zaústění, napojení, vyvedení a upevnění odpad. výustí - ochrana potrubí nátěrem (vč. úpravy povrchu), případně izolací, nejsou-li tyto práce předmětem jiné položky - úprava, očištění a ošetření prostoru kolem potrubí - položky platí pro práce prováděné v prostoru zapaženém i nezapaženém a i v kolektorech, chráničkách - položky zahrnují i práce spojené s nutnými obtoky, převáděním a čerpáním vody Položka nezahrnuje: - tlakové zkoušky ani proplach a dezinfekci
42 |  | 89712 |  | VPUSŤ KANALIZAČNÍ ULIČNÍ KOMPLETNÍ Z BETONOVÝCH DÍLCŮ |  | KUS | 10 | ---------- |  |  | ----------
|  | Cenová soustava |  | OTSKP - 2025
Osazení uličních vpustí, komplet, včetně mříže
3,374 00km V0 1 = 1,000 [B]
5,227 12km V1 1 = 1,000 [C]
5,249 50km V2 1 = 1,000 [D]
5,249 00km V3 1 = 1,000 [E]
5,267 70km V4 1 = 1,000 [F]
5,267 70km V5 1 = 1,000 [G]
5,287 90km V6 1 = 1,000 [H]
5,345 00km V7 1 = 1,000 [I]
5,371 75km V8 1 = 1,000 [J]
5,371 75km V9 1 = 1,000 [K]
Celkové množství = 10,000
|  | Specifikace |  | Položka zahrnuje: - dodávku a osazení předepsaných dílů včetně mříže - výplň, těsnění a tmelení spar a spojů, - opatření povrchů betonu izolací proti zemní vlhkosti v částech, kde přijdou do styku se zeminou nebo kamenivem, - předepsané podkladní konstrukce Položka nezahrnuje: - x
9 |  |  |  | Ostatní konstrukce a práce |  |  |  |  | ----------
43 |  | 917224 |  | SILNIČNÍ A CHODNÍKOVÉ OBRUBY Z BETONOVÝCH OBRUBNÍKŮ ŠÍŘ 150MM |  | M | 424 | ---------- |  |  | ----------
|  | Cenová soustava |  | OTSKP - 2025
Silniční obrubník 1000x150x250mm, lože z betonu C20/25n
3,32890km - 3,35434km 27,0 = 27,000 [B]
úsek v obci Rohovládová Bělá - výpis staničení v situaci D 101.2.9 obrubníky u vozovky
vpravo 3,0+26,0+14,0+16,0+4,0+35,0 = 98,000 [D]
vlevo 3,0+17,0+29,0+4,0+13,0+34,0+22,0+30,0+7,0+15,0+14,0+7,0+21,0+29,0+4,0+25,0+25,0 = 299,000 [E]
Celkové množství = 424,000
|  | Specifikace |  | Položka zahrnuje: - dodání a pokládku betonových obrubníků o rozměrech předepsaných zadávací dokumentací - betonové lože i boční betonovou opěrku Položka nezahrnuje: - x
44 |  | 917224.1 |  | SILNIČNÍ A CHODNÍKOVÉ OBRUBY Z BETONOVÝCH OBRUBNÍKŮ ŠÍŘ 150MM |  | M | 187 | ---------- |  |  | ----------
|  | Cenová soustava |  | Bez vazby na CS
Silniční obrubník nájezdový 1000x150x150mm, lože z betonu C20/25n
úsek v obci Rohovládová Bělá - výpis staničení v situaci D 101.2.9 obrubníky u vozovky
vpravo 27,0+5,0+12,0+12,0+16,0 = 72,000 [D]
vlevo 18,0+5,0+13,0+5,0+4,0+6,0+19,0+6,0+6,0+5,0+5,0+6,0+6,0+5,0+6,0 = 115,000 [E]
Celkové množství = 187,000
|  | Specifikace |  | Položka zahrnuje: - dodání a pokládku betonových obrubníků o rozměrech předepsaných zadávací dokumentací - betonové lože i boční betonovou opěrku Položka nezahrnuje: - x
45 |  | 917224.2 |  | SILNIČNÍ A CHODNÍKOVÉ OBRUBY Z BETONOVÝCH OBRUBNÍKŮ ŠÍŘ 150MM |  | M | 40 | ---------- |  |  | ----------
|  | Cenová soustava |  | Bez vazby na CS
Silniční obrubník přechodový pravý a levý 1000x150x250-150mm lože z betonu C20/25n
úsek v obci Rohovládová Bělá - výpis staničení v situaci D 101.2.9 obrubníky u vozovky
vpravo 5*2 = 10,000 [D]
vlevo 15*2 = 30,000 [E]
Celkové množství = 40,000
|  | Specifikace |  | Položka zahrnuje: - dodání a pokládku betonových obrubníků o rozměrech předepsaných zadávací dokumentací - betonové lože i boční betonovou opěrku Položka nezahrnuje: - x
46 |  | 91772 |  | OBRUBA Z DLAŽEBNÍCH KOSTEK DROBNÝCH |  | M | 1132.6 | ---------- |  |  | ----------
|  | Cenová soustava |  | OTSKP - 2025
úsek v obci Rohovládová Bělá - výpis staničení v situaci D 101.2.9 obrubníky u vozovky
Dvoulinka z drobné žulové kostky, lože z betonu C20/25n
vpravo 165,8*2 = 331,600 [C]
vlevo 400,5*2 = 801,000 [D]
Celkové množství = 1 132,600
|  | Specifikace |  | Položka zahrnuje: - dodání a pokládku jedné řady dlažebních kostek o rozměrech předepsaných zadávací dokumentací - betonové lože i boční betonovou opěrku Položka nezahrnuje: - x
47 |  | 919112 |  | ŘEZÁNÍ ASFALTOVÉHO KRYTU VOZOVEK TL DO 100MM |  | M | 77.9 | ---------- |  |  | ----------
|  | Cenová soustava |  | OTSKP - 2025
Napojení na stávající vozovku
V začátku úseku 7,4 = 7,400 [D]
Na konci úseku 39,0 = 39,000 [E]
V místě napojení III/3231 napojení etap 23,0+4,25*2 = 31,500 [B]
Celkové množství = 77,900
|  | Specifikace |  | Položka zahrnuje: - řezání vozovkové vrstvy v předepsané tloušťce - spotřeba vody Položka nezahrnuje: - x
48 |  | 931324 |  | TĚSNĚNÍ DILATAČ SPAR ASF ZÁLIVKOU MODIFIK PRŮŘ DO 400MM2 |  | M | 77.9 | ---------- |  |  | ----------
|  | Cenová soustava |  | OTSKP - 2025
Napojení na stávající vozovku
V začátku úseku 7,4 = 7,400 [D]
Na konci úseku 39,0 = 39,000 [E]
V místě napojení III/3231 napojení etap 23,0+4,25*2 = 31,500 [B]
Celkové množství = 77,900
|  | Specifikace |  | Položka zahrnuje: - dodávku a osazení předepsaného materiálu - očištění ploch spáry před úpravou - očištění okolí spáry po úpravě Položka nezahrnuje: - těsnící profil
49 |  | 96687 |  | VYBOURÁNÍ ULIČNÍCH VPUSTÍ KOMPLETNÍCH |  | KUS | 3 | ---------- |  |  | ----------
|  | Cenová soustava |  | OTSKP - 2025
Odstranění stávajících vpustí odvoz do 20km na skládku určenou k recyklaci, včetně uložení na skládku
5,371 75km 2 = 2,000 [B]
5,345 00km 1 = 1,000 [C]
Celkové množství = 3,000
|  | Specifikace |  | Položka zahrnuje: - kompletní bourací práce včetně nezbytného rozsahu zemních prací, - veškerou manipulaci s vybouranou sutí a hmotami včetně uložení na skládku, - veškeré další práce plynoucí z technologického předpisu a z platných předpisů, Položka nezahrnuje: - poplatek za skládku, který se vykazuje v položce 0141** (s výjimkou malého množství bouraného materiálu, kde je možné poplatek zahrnout do jednotkové ceny bourání – tento fakt musí být uveden v doplňujícím textu k položce)

## SO_101.2
| AspeEsticon | Firma:
Strana 1 z 2
3.1.1.1 (24.2.15.0)
NABÍDKOVÝ ROZPOČET
Stavba: |  |  | II/323 - II/323 Břehy - Rohovládova Bělá
Objekt: |  |  | SO 101.2 - Příčné propustky - PVHČP
Rozpočet: |  |  | [SO 101.2] - Příčné propustky - PVHČP
Objednatel:
Zhotovitel dokumentace:
Zhotovitel:
|  |  | Cena dle SoD: | ----------
|  |  | Celková cena: | ----------
|  |  | DPH: | ----------
|  |  | Cena s DPH: | ----------
Měrné jednotky:
Počet měrných jednotek: |  |  |  | 0
Náklad na měrnou jednotku:
Vypracoval zadání: |  |  |  | Vypracoval nabídku:
Datum zadání: |  |  |  | Datum vypracování nabídky:

## SO_101.2_Soupis
| AspeEsticon |  | Firma:
Strana 2 z 2
3.1.1.1 (24.2.15.0)
POLOŽKY SOUPISU PRACÍ
Objekt: |  |  |  |  | [SO 101.2] - Příčné propustky - PVHČP
PČ |  | Kód |  | Název |  | MJ | Množství | JOC |  |  | Celkem
SO 101.2 |  |  |  | Příčné propustky - PVHČP |  |  |  | ----------
0 |  |  |  | Všeobecné konstrukce a práce |  |  |  |  | ----------
1 |  | 015112 |  | POPLATKY ZA LIKVIDACI ODPADŮ NEKONTAMINOVANÝCH - 17 05 04 VYTĚŽENÉ ZEMINY A HORNINY - II. TŘÍDA TĚŽITELNOSTI |  | T | 926.74 | ---------- |  |  | ----------
|  | Cenová soustava |  | OTSKP - 2025
Dle pol.č. 131838 455,87*2,0 = 911,740 [A]
Dle pol.č. 12931 30,0*0,25*2,0 = 15,000 [B]
Celkové množství = 926,740
|  | Specifikace |  | 1. Položka obsahuje: – veškeré poplatky provozovateli skládky, recyklační linky nebo jiného zařízení na zpracování nebo likvidaci odpadů související s převzetím, uložením, zpracováním nebo likvidací odpadu 2. Položka neobsahuje: – náklady spojené s dopravou odpadu z místa stavby na místo převzetí provozovatelem skládky, recyklační linky nebo jiného zařízení na zpracování nebo likvidaci odpadů 3. Způsob měření: Tunou se rozumí hmotnost odpadu vytříděného v souladu se zákonem č. 541/2020 Sb., o nakládání s odpady, v platném znění.
2 |  | 015140 |  | POPLATKY ZA LIKVIDACI ODPADŮ NEKONTAMINOVANÝCH - 17 01 01 BETON Z DEMOLIC OBJEKTŮ, ZÁKLADŮ TV |  | T | 178.48 | ---------- |  |  | ----------
|  | Cenová soustava |  | OTSKP - 2025
Dle pol.č. 966358 50,50*0,6*2,3 = 69,690 [A]
Dle pol.č. 96636 30,0*0,7*2,3 = 48,300 [B]
Dle pol.č. 966371 28,5*0,8*2,3 = 52,440 [C]
Dle pol.č. 966168 2,0*2,3 = 4,600 [D]
Dle pol.č. 96688 1,5*2,3 = 3,450 [E]
Celkové množství = 178,480
|  | Specifikace |  | 1. Položka obsahuje: – veškeré poplatky provozovateli skládky, recyklační linky nebo jiného zařízení na zpracování nebo likvidaci odpadů související s převzetím, uložením, zpracováním nebo likvidací odpadu 2. Položka neobsahuje: – náklady spojené s dopravou odpadu z místa stavby na místo převzetí provozovatelem skládky, recyklační linky nebo jiného zařízení na zpracování nebo likvidaci odpadů 3. Způsob měření: Tunou se rozumí hmotnost odpadu vytříděného v souladu se zákonem č. 541/2020 Sb., o nakládání s odpady, v platném znění.
1 |  |  |  | Zemní práce |  |  |  |  | ----------
3 |  | 12931 |  | ČIŠTĚNÍ PŘÍKOPŮ OD NÁNOSU DO 0,25M3/M |  | M | 30 | ---------- |  |  | ----------
|  | Cenová soustava |  | OTSKP - 2025
Pročištění příkopu odvoz do 20km na skládku určenou k recyklaci, včetně uložení na skládku
1,070 00km 10,0+10,0 = 20,000 [B]
1,222 40km 10,0 = 10,000 [C]
Celkové množství = 30,000
|  | Specifikace |  | Položka zahrnuje: - vodorovnou a svislou dopravu, přemístění, přeložení, manipulace s materiálem a uložení na skládku. Položka nezahrnuje: - poplatek za skládku, který se vykazuje v položce 0141** (s výjimkou malého množství materiálu, kde je možné poplatek zahrnout do jednotkové ceny položky – tento fakt musí být uveden v doplňujícím textu k položce)
4 |  | 131838 |  | HLOUBENÍ JAM ZAPAŽ I NEPAŽ TŘ. II, ODVOZ DO 20KM |  | M3 | 455.87 | ---------- |  |  | ----------
|  | Cenová soustava |  | OTSKP - 2025
Hloubení rýhy pro zřízení propusků odvoz do 20km na skládku určenou k recyklaci, včetně uložení na skládku
0,739 60km DN 1000 4,05*13,60 = 55,080 [B]
1,070 00km DN 600 1,95*11,10 = 21,645 [C]
1,222 40km DN 1000 3,65*12,70 = 46,355 [D]
1,557 50km DN 600 2,15*11,50+1,65*2,0 = 28,025 [E]
1,794 00km DN 600 2,05*11,30+1,65*2 = 26,465 [F]
2,702 70km DN 600 2,35*12,0 = 28,200 [G]
3,351 25km DN 800 4,85*13,20 = 64,020 [H]
3,707 60km DN 800 3,35*13,30 = 44,555 [I]
4,206 60km DN 1000 4,55*12,10 = 55,055 [J]
4,853 00km DN 800 3,25*13,0 = 42,250 [K]
5,180 50km DN 600 3,20*13,10+1,15*2,0 = 44,220 [L]
Celkové množství = 455,870
|  | Specifikace |  | Položka zahrnuje: - vodorovnou a svislou dopravu, přemístění, přeložení, manipulace s výkopkem - kompletní provedení vykopávky nezapažené i zapažené - ošetření výkopiště po celou dobu práce v něm vč. klimatických opatření - ztížení vykopávek v blízkosti podzemního vedení, konstrukcí a objektů vč. jejich dočasného zajištění - ztížení pod vodou, v okolí výbušnin, ve stísněných prostorech a pod. - příplatek za lepivost - těžení po vrstvách, pásech a po jiných nutných částech (figurách) - čerpání vody vč. čerpacích jímek, potrubí a pohotovostní čerpací soupravy (viz ustanovení k pol. 1151,2) - potřebné snížení hladiny podzemní vody - těžení a rozpojování jednotlivých balvanů - vytahování a nošení výkopku - svahování a přesvah. svahů do konečného tvaru, výměna hornin v podloží a v pláni znehodnocené klimatickými vlivy - ruční vykopávky, odstranění kořenů a napadávek - pažení, vzepření a rozepření vč. přepažování (vyjma pažení záporového a štětových stěn) - úpravu, ochranu a očištění dna, základové spáry, stěn a svahů - odvedení nebo obvedení vody v okolí výkopiště a ve výkopišti - třídění výkopku - veškeré pomocné konstrukce umožňující provedení vykopávky (příjezdy, sjezdy, nájezdy, lešení, podpěr. konstr., přemostění, zpevněné plochy, zakrytí a pod.) Položka nezahrnuje: - uložení zeminy (na skládku, do násypu) ani poplatky za skládku, vykazují se v položce č.0141**
5 |  | 17582 |  | OBSYP POTRUBÍ A OBJEKTŮ Z NAKUPOVANÉ ZEMINY SE ZHUTNĚNÍM |  | M3 | 156.805 | ---------- |  |  | ----------
|  | Cenová soustava |  | OTSKP - 2025
Dosypání zatrubnění propustků po zabetonování - dosypáno ze zhutněného materiálu dle ČSN 73 6133, včetně dovozu
0,739 60km DN 1000 1,15*13,60 = 15,640 [B]
1,070 00km DN 600 0,75*11,10 = 8,325 [C]
1,222 40km DN 1000 1,15*12,70 = 14,605 [D]
1,557 50km DN 600 0,70*11,50+0,25*2*2,0 = 9,050 [E]
1,794 00km DN 600 0,70*11,30+0,25*2*2,0 = 8,910 [F]
2,702 70km DN 600 0,70*12,0 = 8,400 [G]
3,351 25km DN 800 2,65*13,20 = 34,980 [H]
3,707 60km DN 800 0,70*13,30 = 9,310 [I]
4,206 60km DN 1000 1,15*12,10 = 13,915 [J]
4,853 00km DN 800 0,70*13,0 = 9,100 [K]
5,180 50km DN 600 1,70*13,10+1,15*2,0 = 24,570 [L]
Celkové množství = 156,805
|  | Specifikace |  | Položka zahrnuje: - položka se používá výhradně při nedostatku zemin na stavbě - kompletní provedení zemní konstrukce vč. nákupu a dopravy předepsané kvality zeminy - úprava ukládaného materiálu vlhčením, tříděním, promícháním nebo vysoušením, příp. jiné úpravy za účelem zlepšení jeho mech. vlastností - hutnění i různé míry hutnění - ošetření úložiště po celou dobu práce v něm vč. klimatických opatření - ztížení v okolí vedení, konstrukcí a objektů a jejich dočasné zajištění - ztížení provádění vč. hutnění ve ztížených podmínkách a stísněných prostorech - ztížené ukládání sypaniny pod vodu - ukládání po vrstvách a po jiných nutných částech (figurách) vč. dosypávek - spouštění a nošení materiálu - výměna částí zemní konstrukce znehodnocené klimatickými vlivy - ruční hutnění a výplň jam a prohlubní v podloží - úprava, očištění, ochrana a zhutnění podloží - svahování, hutnění a uzavírání povrchů svahů - zřízení lavic na svazích - udržování úložiště a jeho ochrana proti vodě - odvedení nebo obvedení vody v okolí úložiště a v úložišti - veškeré pomocné konstrukce umožňující provedení zemní konstrukce (příjezdy, sjezdy, nájezdy, lešení, podpěrné konstrukce, přemostění, zpevněné plochy, zakrytí a pod.) Položka nezahrnuje: - x Způsob měření: - zemina vytlačená potrubím o DN 180mm se od kubatury obsypů neodečítá
4 |  |  |  | Vodorovné konstrukce |  |  |  |  | ----------
6 |  | 45131A |  | PODKLADNÍ A VÝPLŇOVÉ VRSTVY Z PROSTÉHO BETONU C20/25 |  | M3 | 87.333 | ---------- |  |  | ----------
|  | Cenová soustava |  | OTSKP - 2025
Betonové lože tl.150mm beton C 20/25 XO pod troubu příčného propusku dle pol.č. 45157 23,44*0,15/0,1 = 35,160 [A]
Betonové patky, C 20/25 XC2 (10*2+1)*0,7*2,0 = 29,400 [B]
Betonové lože pod dlažbu tl. 100mm C 20/25 dle pol.č. 465512 29,3*0,10/0,15 = 19,533 [C]
Betonové prahy u dlažby C 20/25 XC2
0,739 60km (2,0+2,0)*0,6*0,3 = 0,720 [E]
1,070 00km (2,0+2,0)*0,6*0,3 = 0,720 [F]
1,222 40km (2,0+2,0)*0,6*0,3 = 0,720 [G]
2,702 70km 2,0*0,6*0,3 = 0,360 [H]
3,707 60km 2,0*0,6*0,3 = 0,360 [I]
4,853 00km 2,0*0,6*0,3 = 0,360 [J]
Celkové množství = 87,333
|  | Specifikace |  | Položka zahrnuje: - dodání čerstvého betonu (betonové směsi) požadované kvality, jeho uložení do požadovaného tvaru při jakékoliv hustotě výztuže, konzistenci čerstvého betonu a způsobu hutnění, ošetření a ochranu betonu, - zhotovení nepropustného, mrazuvzdorného betonu a betonu požadované trvanlivosti a vlastností, užití potřebných přísad a technologií výroby betonu, - zřízení pracovních a dilatačních spar, včetně potřebných úprav, výplně, vložek, opracování, očištění a ošetření, - bednění požadovaných konstr. (i ztracené) s úpravou dle požadované kvality povrchu betonu, včetně odbedňovacích a odskružovacích prostředků, nátěrů zabraňujících soudržnosti betonu a bednění, - podpěrné konstr. (skruže) a lešení všech druhů pro bednění, vč. ochranných a bezpečnostních opatření a základů těchto konstrukcí a lešení, - vytvoření kotevních čel, kapes, nálitků a sedel, zřízení všech požadovaných otvorů, výklenků, prostupů, dutin, drážek a pod., vč. ztížení práce a úprav kolem nich, - úpravy pro osazení výztuže, doplňkových konstrukcí a vybavení, - úpravy povrchu pro položení požadované izolace, povlaků a nátěrů, případně vyspravení, - ztížení práce u kabelových a injektážních trubek a ostatních zařízení osazovaných do betonu, - konstrukce betonových kloubů, upevnění kotevních prvků a doplňkových konstrukcí, - nátěry zabraňující soudržnost betonu a bednění, - výplň, těsnění a tmelení spar a spojů, - opatření povrchů betonu izolací proti zemní vlhkosti v částech, kde přijdou do styku se zeminou nebo kamenivem, - případné zřízení spojovací vrstvy u základů, - úpravy pro osazení zařízení ochrany konstrukce proti vlivu bludných proudů, Položka nezahrnuje: - x
7 |  | 45157 |  | PODKLADNÍ A VÝPLŇOVÉ VRSTVY Z KAMENIVA TĚŽENÉHO |  | M3 | 23.44 | ---------- |  |  | ----------
|  | Cenová soustava |  | OTSKP - 2025
Štěrkpískový podsyp tl.100mm pro osazení PVC trouby příčných propustků
0,739 60km DN 1000 2,0*0,1*13,60 = 2,720 [B]
1,070 00km DN 600 1,6*0,1*11,10 = 1,776 [C]
1,222 40km DN 1000 2,0*0,1*12,70 = 2,540 [D]
1,557 50km DN 600 1,6*0,1*11,50 = 1,840 [E]
1,794 00km DN 600 1,6*0,1*11,30 = 1,808 [F]
2,702 70km DN 600 1,6*0,1*12,0 = 1,920 [G]
3,351 25km DN 800 1,6*0,1*13,20 = 2,112 [H]
3,707 60km DN 800 1,6*0,1*13,30 = 2,128 [I]
4,206 60km DN 1000 2,0*0,1*12,10 = 2,420 [J]
4,853 00km DN 800 1,6*0,1*13,00 = 2,080 [K]
5,180 50km DN 600 1,6*0,1*13,10 = 2,096 [L]
Celkové množství = 23,440
|  | Specifikace |  | Položka zahrnuje: - dodávku předepsaného kameniva - mimostaveništní a vnitrostaveništní dopravu a jeho uložení - není-li v zadávací dokumentaci uvedeno jinak, jedná se o nakupovaný materiál Položka nezahrnuje: - x
8 |  | 465512 |  | DLAŽBY Z LOMOVÉHO KAMENE NA MC |  | M3 | 29.3 | ---------- |  |  | ----------
|  | Cenová soustava |  | OTSKP - 2025
Dlažba z lomového kamene tl.200mm - čelo, výtok, vtok
0,739 60km DN 1000 (7,0+7,5)*0,2 = 2,900 [B]
1,070 00km DN 600 (5,5+6,0)*0,2 = 2,300 [C]
1,222 40km DN 1000 (6,0+7,0)*0,2 = 2,600 [D]
1,557 50km DN 600 (6,0+6,0)*0,2 = 2,400 [E]
1,794 00km DN 600 (5,0+5,5)*0,2 = 2,100 [F]
2,702 70km DN 600 (6,5+7,0)*0,2 = 2,700 [G]
3,351 25km DN 800 11,0*0,2 = 2,200 [H]
3,707 60km DN 800 (9,0+9,5)*0,2 = 3,700 [I]
4,206 60km DN 1000 (7,0+6,0)*0,2 = 2,600 [J]
4,853 00km DN 800 (8,5+9,5)*0,2 = 3,600 [K]
5,180 50km DN 600 11,0*0,2 = 2,200 [L]
Celkové množství = 29,300
|  | Specifikace |  | Položka zahrnuje: - nutné zemní práce (svahování, úpravu pláně a pod.) - zřízení spojovací vrstvy - zřízení lože dlažby z cementové malty předepsané kvality a předepsané tloušťky - dodávku a položení dlažby z lomového kamene do předepsaného tvaru - spárování, těsnění, tmelení a vyplnění spar MC případně s vyklínováním - úprava povrchu pro odvedení srážkové vody Položka nezahrnuje: - podklad pod dlažbu, vykazuje se samostatně položkami SD 45
5 |  |  |  | Komunikace |  |  |  |  | ----------
9 |  | 56333 |  | VOZOVKOVÉ VRSTVY ZE ŠTĚRKODRTI TL. DO 150MM |  | M2 | 432.268 | ---------- |  |  | ----------
|  | Cenová soustava |  | OTSKP - 2025
Doplnění podkladní vrstvy ze ŠD 0/63, přepočítáno na tl.150mm
0,739 60km DN 1000 1,95*3,5/0,15 = 45,500 [B]
1,070 00km DN 600 0,05*2,90/0,15 = 0,967 [C]
1,222 40km DN 1000 0,65*3,5/0,15 = 15,167 [D]
1,557 50km DN 600 1,10*2,90/0,15 = 21,267 [E]
1,794 00km DN 600 0,60*2,9/0,15 = 11,600 [F]
2,702 70km DN 600 1,85*2,90/0,15 = 35,767 [G]
3,351 25km DN 800 2,25*2,90/0,15 = 43,500 [H]
3,707 60km DN 800 3,65*3,0/0,15 = 73,000 [I]
4,206 60km DN 1000 3,45*3,5/0,15 = 80,500 [J]
4,853 00km DN 800 2,90*3,0/0,15 = 58,000 [K]
5,180 50km DN 600 2,35*3,0/0,15 = 47,000 [L]
Celkové množství = 432,268
|  | Specifikace |  | Položka zahrnuje: - dodání kameniva předepsané kvality a zrnitosti - rozprostření a zhutnění vrstvy v předepsané tloušťce - zřízení vrstvy bez rozlišení šířky, pokládání vrstvy po etapách Položka nezahrnuje: - postřiky, nátěry
8 |  |  |  | Potrubí |  |  |  |  | ----------
10 |  | 894158 |  | ŠACHTY KANALIZAČNÍ Z BETON DÍLCŮ NA POTRUBÍ DN DO 600MM |  | KUS | 1 | ---------- |  |  | ----------
|  | Cenová soustava |  | OTSKP - 2025
5,180 50km, dle výkresu D 101.6.11 Prefabrikovaná šachta, osazená na zatrubnění DN 600, včetně napojení na stávající zatrubnění včetně litinového poklopu C250 1 = 1,000 [A]
|  | Specifikace |  | Položka zahrnuje: - poklopy s rámem, mříže s rámem, stupadla, žebříky, stropy z bet. dílců a pod. - předepsané betonové skruže, prefabrikované nebo monolitické betonové dno - dodání dílce požadovaného tvaru a vlastností, jeho skladování, doprava a osazení do definitivní polohy, včetně komplexní technologie výroby a montáže dílců, ošetření a ochrana dílců, - u dílců železobetonových a předpjatých veškerá výztuž, případně i tuhé kovové prvky a závěsná oka, - úpravy a zařízení pro uložení a transport dílce, - veškeré požadované úpravy dílců, včetně doplňkových konstrukcí a vybavení, - sestavení dílce na stavbě včetně montážních zařízení, plošin a prahů a pod., - výplň, těsnění a tmelení spár a spojů, - očištění a ošetření úložných ploch, - zednické výpomoce pro montáž dílců, - označení dílce výrobním štítkem nebo jiným způsobem, - úpravy dílce pro dodržení požadované přesnosti jeho osazení, včetně případných měření, - veškerá zařízení pro zajištění stability v každém okamžiku - předepsané podkladní konstrukce Položka nezahrnuje: - x
11 |  | 89957A |  | OBETONOVÁNÍ POTRUBÍ ZE ŽELEZOBETONU DO C20/25 VČETNĚ VÝZTUŽE |  | M3 | 90.765 | ---------- |  |  | ----------
|  | Cenová soustava |  | OTSKP - 2025
Obetonování potrubí betonem C 20/25 XO příčných propustků - kari síť 100x100x6mmm min. krytí 40mm, včetně bednění
0,739 60km DN 1000 0,85*13,60 = 11,560 [B]
1,070 00km DN 600 0,55*11,10 = 6,105 [C]
1,222 40km DN 1000 0,85*12,70 = 10,795 [D]
1,557 50km DN 600 0,55*11,50 = 6,325 [E]
1,794 00km DN 600 0,55*11,30 = 6,215 [F]
2,702 70km DN 600 0,55*12,0 = 6,600 [G]
3,351 25km DN 800 0,65*13,20 = 8,580 [H]
3,707 60km DN 800 0,65*13,30 = 8,645 [I]
4,206 60km DN 1000 0,85*12,10 = 10,285 [J]
4,853 00km DN 800 0,65*13,00 = 8,450 [K]
5,180 50km DN 600 0,55*13,10 = 7,205 [L]
Celkové množství = 90,765
|  | Specifikace |  | Položka zahrnuje: - dodání čerstvého betonu (betonové směsi) požadované kvality, jeho uložení do požadovaného tvaru při jakékoliv hustotě výztuže, konzistenci čerstvého betonu a způsobu hutnění, ošetření a ochranu betonu, - zhotovení nepropustného, mrazuvzdorného betonu a betonu požadované trvanlivosti a vlastností, - užití potřebných přísad a technologií výroby betonu, - zřízení pracovních a dilatačních spar, včetně potřebných úprav, výplně, vložek, opracování, očištění a ošetření, - bednění požadovaných konstr. (i ztracené) s úpravou dle požadované kvality povrchu betonu, včetně odbedňovacích a odskružovacích prostředků, - podpěrné konstr. (skruže) a lešení všech druhů pro bednění, uložení čerstvého betonu, výztuže a doplňkových konstr., vč. požadovaných otvorů, ochranných a bezpečnostních opatření a základů těchto konstrukcí a lešení, - vytvoření kotevních čel, kapes, nálitků, a sedel, - zřízení všech požadovaných otvorů, kapes, výklenků, prostupů, dutin, drážek a pod., vč. ztížení práce a úprav kolem nich, - úpravy pro osazení výztuže, doplňkových konstrukcí a vybavení, - úpravy povrchu pro položení požadované izolace, povlaků a nátěrů, případně vyspravení, - ztížení práce u kabelových a injektážních trubek a ostatních zařízení osazovaných do betonu, - konstrukce betonových kloubů, upevnění kotevních prvků a doplňkových konstrukcí, - nátěry zabraňující soudržnost betonu a bednění, - výplň, těsnění a tmelení spar a spojů, - opatření povrchů betonu izolací proti zemní vlhkosti v částech, kde přijdou do styku se zeminou nebo kamenivem, - případné zřízení spojovací vrstvy u základů, - úpravy pro osazení zařízení ochrany konstrukce proti vlivu bludných proudů Položka nezahrnuje: - x
9 |  |  |  | Ostatní konstrukce a práce |  |  |  |  | ----------
12 |  | 9111A1 |  | ZÁBRADLÍ SILNIČNÍ S VODOR MADLY - DODÁVKA A MONTÁŽ |  | M | 10.5 | ---------- |  |  | ----------
|  | Cenová soustava |  | OTSKP - 2025
Položka čerpána pouze po souhlasu investora Při doplnění dopravího zábradlí u propustku 4,206 60km Při vyžádání zábradlí dopravním inspektorátem materiál a profil dle výkresu D 112.4 1,75*3*2 = 10,500 [A]
|  | Specifikace |  | Položka zahrnuje: - dodání zábradlí včetně předepsané povrchové úpravy - osazení sloupků zaberaněním nebo osazením do betonových bloků (včetně betonových bloků a nutných zemních prací) - případné bednění ( trubku) betonové patky v gabionové zdi Položka nezahrnuje: - x
13 |  | 9181E5 |  | ČELA PROPUSTU Z TRUB DN DO 800MM Z BETONU DO C 30/37 |  | KUS | 1 | ---------- |  |  | ----------
|  | Cenová soustava |  | OTSKP - 2025
3,351 25km, železobetonové kolmé čelo propustku, ŽB monolitická římsa C 30/37 Monolitické čelo C 25/30 Betonový základ C 25/30 1 = 1,000 [A]
|  | Specifikace |  | Položka zahrnuje: - kompletní čelo (základ, dřík, římsu) - dodání čerstvého betonu (betonové směsi) požadované kvality, jeho uložení do požadovaného tvaru při jakékoliv hustotě výztuže, konzistenci čerstvého betonu a způsobu hutnění, ošetření a ochranu betonu, - dodání a osazení výztuže, - případně dokumentací předepsaný kamenný obklad, - zhotovení nepropustného, mrazuvzdorného betonu a betonu požadované trvanlivosti a vlastností, - užití potřebných přísad a technologií výroby betonu, - zřízení pracovních a dilatačních spar, včetně potřebných úprav, výplně, vložek, opracování, očištění a ošetření, - bednění požadovaných konstr. (i ztracené) s úpravou dle požadované kvality povrchu betonu, včetně odbedňovacích a odskružovacích prostředků, - podpěrné konstr. (skruže) a lešení všech druhů pro bednění, uložení čerstvého betonu, výztuže a doplňkových konstr., vč. požadovaných otvorů, ochranných a bezpečnostních opatření a základů těchto konstrukcí a lešení, - vytvoření kotevních čel, kapes, nálitků, a sedel, - zřízení všech požadovaných otvorů, kapes, výklenků, prostupů, dutin, drážek a pod., vč. ztížení práce a úprav kolem nich, - úpravy pro osazení výztuže, doplňkových konstrukcí a vybavení, - úpravy povrchu pro položení požadované izolace, povlaků a nátěrů, případně vyspravení, - ztížení práce u kabelových a injektážních trubek a ostatních zařízení osazovaných do betonu, - konstrukce betonových kloubů, upevnění kotevních prvků a doplňkových konstrukcí, - nátěry zabraňující soudržnost betonu a bednění, - výplň, těsnění a tmelení spar a spojů, - opatření povrchů betonu izolací proti zemní vlhkosti v částech, kde přijdou do styku se zeminou nebo kamenivem, - případné zřízení spojovací vrstvy u základů, - úpravy pro osazení zařízení ochrany konstrukce proti vlivu bludných proudů. Položka nezahrnuje: - x
14 |  | 9182D |  | VTOKOVÉ JÍMKY BETONOVÉ VČETNĚ DLAŽBY PROPUSTU Z TRUB DN DO 600MM |  | KUS | 2 | ---------- |  |  | ----------
|  | Cenová soustava |  | OTSKP - 2025
Vtoková jímka se špadištěm, beton C 25/30 kari síť 100/100/6mm, min. krytí 50mm včetně napojení na stávající zatrubnění, včetně bednění, včetně ocelového pozimkovaného pororoštu s funkcí protiskluzovou, 2* 340x590mm, tl.20mm
1,557 50km 1 = 1,000 [B]
1,794 00km 1 = 1,000 [C]
Celkové množství = 2,000
|  | Specifikace |  | Položka zahrnuje: - dodání čerstvého betonu (betonové směsi) požadované kvality, jeho uložení do požadovaného tvaru při jakékoliv hustotě výztuže, konzistenci čerstvého betonu a způsobu hutnění, ošetření a ochranu betonu, - dodání a osazení výztuže, - dlažbu dna z lomového kamene, případně dokumentací předepsaný kamenný obklad stěn, - zhotovení nepropustného, mrazuvzdorného betonu a betonu požadované trvanlivosti a vlastností, - užití potřebných přísad a technologií výroby betonu, - zřízení pracovních a dilatačních spar, včetně potřebných úprav, výplně, vložek, opracování, očištění a ošetření, - bednění požadovaných konstr. (i ztracené) s úpravou dle požadované kvality povrchu betonu, včetně odbedňovacích a odskružovacích prostředků, - podpěrné konstr. (skruže) a lešení všech druhů pro bednění, uložení čerstvého betonu, výztuže a doplňkových konstr., vč. požadovaných otvorů, ochranných a bezpečnostních opatření a základů těchto konstrukcí a lešení, - vytvoření kotevních čel, kapes, nálitků, a sedel, - zřízení všech požadovaných otvorů, kapes, výklenků, prostupů, dutin, drážek a pod., vč. ztížení práce a úprav kolem nich, - úpravy pro osazení výztuže, doplňkových konstrukcí a vybavení, - úpravy povrchu pro položení požadované izolace, povlaků a nátěrů, případně vyspravení, - ztížení práce u kabelových a injektážních trubek a ostatních zařízení osazovaných do betonu, - konstrukce betonových kloubů, upevnění kotevních prvků a doplňkových konstrukcí, - nátěry zabraňující soudržnost betonu a bednění, - výplň, těsnění a tmelení spar a spojů, - opatření povrchů betonu izolací proti zemní vlhkosti v částech, kde přijdou do styku se zeminou nebo kamenivem, - případné zřízení spojovací vrstvy u základů, - úpravy pro osazení zařízení ochrany konstrukce proti vlivu bludných proudů. Položka nezahrnuje: - mříž a zábradlí
15 |  | 9183D3 |  | PROPUSTY Z TRUB DN 600MM PLASTOVÝCH |  | M | 59 | ---------- |  |  | ----------
|  | Cenová soustava |  | OTSKP - 2025
Příčné propustky PVC korugovaná DN 600 SN 16
1,070 00km 11,10 = 11,100 [B]
1,557 50km 11,50 = 11,500 [C]
1,794 00km 11,30 = 11,300 [D]
2,702 70km 12,00 = 12,000 [E]
5,180 50km 13,10 = 13,100 [F]
Celkové množství = 59,000
|  | Specifikace |  | Položka zahrnuje: - dodání a položení potrubí z trub z dokumentací předepsaného materiálu a předepsaného průměru - případné úpravy trub (zkrácení, šikmé seříznutí) Položka nezahrnuje: - podkladní vrstvy a obetonování
16 |  | 9183E3 |  | PROPUSTY Z TRUB DN 800MM PLASTOVÝCH |  | M | 39.5 | ---------- |  |  | ----------
|  | Cenová soustava |  | OTSKP - 2025
Příčné propustky PVC korugovaná DN 800 SN 16
3,351 25km 13,20 = 13,200 [B]
3,707 60km 13,30 = 13,300 [C]
4,853 00km 13,00 = 13,000 [D]
Celkové množství = 39,500
|  | Specifikace |  | Položka zahrnuje: - dodání a položení potrubí z trub z dokumentací předepsaného materiálu a předepsaného průměru - případné úpravy trub (zkrácení, šikmé seříznutí) Položka nezahrnuje: - podkladní vrstvy a obetonování
17 |  | 9183F3 |  | PROPUSTY Z TRUB DN 1000MM PLASTOVÝCH |  | M | 38.4 | ---------- |  |  | ----------
|  | Cenová soustava |  | OTSKP - 2025
Příčné propustky PVC korugovaná DN 1000 SN 16
0,739 60km 13,60 = 13,600 [B]
1,222 40km 12,70 = 12,700 [C]
4,206 60km 12,10 = 12,100 [D]
Celkové množství = 38,400
|  | Specifikace |  | Položka zahrnuje: - dodání a položení potrubí z trub z dokumentací předepsaného materiálu a předepsaného průměru - případné úpravy trub (zkrácení, šikmé seříznutí) Položka nezahrnuje: - podkladní vrstvy a obetonování
18 |  | 966168 |  | BOURÁNÍ KONSTRUKCÍ ZE ŽELEZOBETONU S ODVOZEM DO 20KM |  | M3 | 2 | ---------- |  |  | ----------
|  | Cenová soustava |  | OTSKP - 2025
Odstranění stávající vtokové jímky, včetně mříže odvoz do 20km na skládku určenou k recyklaci, včetně uložení na skládku
1,557 50km 0,2*1,0*4+1,0*1,0*0,2 = 1,000 [B]
1,794 00km 0,2*1,0*4+1,0*1,0*0,2 = 1,000 [C]
Celkové množství = 2,000
|  | Specifikace |  | Položka zahrnuje: - rozbourání konstrukce bez ohledu na použitou technologii - veškeré pomocné konstrukce (lešení a pod.) - veškerou manipulaci s vybouranou sutí a hmotami včetně uložení na skládku - veškeré další práce plynoucí z technologického předpisu a z platných předpisů Položka nezahrnuje: - poplatek za skládku, který se vykazuje v položce 0141** (s výjimkou malého množství bouraného materiálu, kde je možné poplatek zahrnout do jednotkové ceny bourání – tento fakt musí být uveden v doplňujícím textu k položce)
19 |  | 966358 |  | BOURÁNÍ PROPUSTŮ Z TRUB DN DO 600MM |  | M | 50.5 | ---------- |  |  | ----------
|  | Cenová soustava |  | OTSKP - 2025
Bourání stávajího zatrubnění Betonové propustky, kolmá a šikmá čela z kamene odvoz do 20km na skládku určenou k recyklaci, včetně uložení na skládku
1,070 00km 9,0 = 9,000 [B]
1,557 50km 11,0 = 11,000 [C]
1,794 00km 11,0 = 11,000 [D]
2,702 70km 8,5 = 8,500 [E]
5,180 50km 11,0 = 11,000 [F]
Celkové množství = 50,500
|  | Specifikace |  | Položka zahrnuje: - odstranění trub včetně případného obetonování a lože - veškeré pomocné konstrukce (lešení a pod.) - veškerou manipulaci s vybouranou sutí a hmotami včetně uložení na skládku - veškeré další práce plynoucí z technologického předpisu a z platných předpisů - nezahrnuje bourání čel, vtokových a výtokových jímek, odstranění zábradlí Položka nezahrnuje: - poplatek za skládku, který se vykazuje v položce 0141** (s výjimkou malého množství bouraného materiálu, kde je možné poplatek zahrnout do jednotkové ceny bourání – tento fakt musí být uveden v doplňujícím textu k položce)
20 |  | 96636 |  | BOURÁNÍ PROPUSTŮ Z TRUB DN DO 800MM |  | M | 30 | ---------- |  |  | ----------
|  | Cenová soustava |  | OTSKP - 2025
Bourání stávajího zatrubnění Betonové propustky, kolmá a šikmá čela z kamene odvoz do 20km na skládku určenou k recyklaci, včetně uložení na skládku
3,351 25km 10,5 = 10,500 [B]
3,707 60km 10,0 = 10,000 [C]
4,853 00km 9,5 = 9,500 [D]
Celkové množství = 30,000
|  | Specifikace |  | Položka zahrnuje: - odstranění trub včetně případného obetonování a lože - veškeré pomocné konstrukce (lešení a pod.) - veškerou manipulaci s vybouranou sutí a hmotami včetně uložení na skládku - veškeré další práce plynoucí z technologického předpisu a z platných předpisů - nezahrnuje bourání čel, vtokových a výtokových jímek, odstranění zábradlí Položka nezahrnuje: - poplatek za skládku, který se vykazuje v položce 0141** (s výjimkou malého množství bouraného materiálu, kde je možné poplatek zahrnout do jednotkové ceny bourání – tento fakt musí být uveden v doplňujícím textu k položce)
21 |  | 966371 |  | BOURÁNÍ PROPUSTŮ Z TRUB DN DO 1000MM |  | M | 28.5 | ---------- |  |  | ----------
|  | Cenová soustava |  | OTSKP - 2025
Bourání stávajího zatrubnění Betonové propustky, kolmá a šikmá čela z kamene odvoz do 20km na skládku určenou k recyklaci, včetně uložení na skládku
0,739 60km 10,0 = 10,000 [B]
1,222 40km 9,0 = 9,000 [C]
4,206 60km 9,5 = 9,500 [D]
Celkové množství = 28,500
|  | Specifikace |  | Položka zahrnuje: - odstranění trub včetně případného obetonování a lože - veškeré pomocné konstrukce (lešení a pod.) - veškerou manipulaci s vybouranou sutí a hmotami včetně uložení na skládku - veškeré další práce plynoucí z technologického předpisu a z platných předpisů - nezahrnuje bourání čel, vtokových a výtokových jímek, odstranění zábradlí Položka nezahrnuje: - poplatek za skládku, který se vykazuje v položce 0141** (s výjimkou malého množství bouraného materiálu, kde je možné poplatek zahrnout do jednotkové ceny bourání – tento fakt musí být uveden v doplňujícím textu k položce)
22 |  | 96688 |  | VYBOURÁNÍ KANALIZAČ ŠACHET KOMPLETNÍCH |  | KUS | 1 | ---------- |  |  | ----------
|  | Cenová soustava |  | OTSKP - 2025
Odstranění stávající šachty u zatrubnění 5,180 50km, pro zřízení nové odvoz do 20km na skládku určenou k recyklaci, včetně uložení na skládku 1 = 1,000 [A]
|  | Specifikace |  | Položka zahrnuje: - kompletní bourací práce včetně nezbytného rozsahu zemních prací, - veškerou manipulaci s vybouranou sutí a hmotami včetně uložení na skládku, - veškeré další práce plynoucí z technologického předpisu a z platných předpisů, Položka nezahrnuje: - poplatek za skládku, který se vykazuje v položce 0141** (s výjimkou malého množství bouraného materiálu, kde je možné poplatek zahrnout do jednotkové ceny bourání – tento fakt musí být uveden v doplňujícím textu k položce)

## SO_101.3
| AspeEsticon | Firma:
Strana 1 z 2
3.1.1.1 (24.2.15.0)
NABÍDKOVÝ ROZPOČET
Stavba: |  |  | II/323 - II/323 Břehy - Rohovládova Bělá
Objekt: |  |  | SO 101.3 - Křižovatky - silnice III. třídy - PVHČP
Rozpočet: |  |  | [SO 101.3] - Křižovatky - silnice III. třídy - PVHČP
Objednatel:
Zhotovitel dokumentace:
Zhotovitel:
|  |  | Cena dle SoD: | ----------
|  |  | Celková cena: | ----------
|  |  | DPH: | ----------
|  |  | Cena s DPH: | ----------
Měrné jednotky:
Počet měrných jednotek: |  |  |  | 0
Náklad na měrnou jednotku:
Vypracoval zadání: |  |  |  | Vypracoval nabídku:
Datum zadání: |  |  |  | Datum vypracování nabídky:

## SO_101.3_Soupis
| AspeEsticon |  | Firma:
Strana 2 z 2
3.1.1.1 (24.2.15.0)
POLOŽKY SOUPISU PRACÍ
Objekt: |  |  |  |  | [SO 101.3] - Křižovatky - silnice III. třídy - PVHČP
PČ |  | Kód |  | Název |  | MJ | Množství | JOC |  |  | Celkem
SO 101.3 |  |  |  | Křižovatky - silnice III. třídy - PVHČP |  |  |  | ----------
0 |  |  |  | Všeobecné konstrukce a práce |  |  |  |  | ----------
1 |  | 015112 |  | POPLATKY ZA LIKVIDACI ODPADŮ NEKONTAMINOVANÝCH - 17 05 04 VYTĚŽENÉ ZEMINY A HORNINY - II. TŘÍDA TĚŽITELNOSTI |  | T | 269.196 | ---------- |  |  | ----------
|  | Cenová soustava |  | OTSKP - 2025
Dle pol.č. 121108 68,325*2,0 = 136,650 [A]
Dle pol.č. 122838 46,15*2,0 = 92,300 [B]
Dle pol.č. 12931 20*0,25*2,0 = 10,000 [C]
Dle pol.č. 131838 15,123*2,0 = 30,246 [D]
Celkové množství = 269,196
|  | Specifikace |  | 1. Položka obsahuje: – veškeré poplatky provozovateli skládky, recyklační linky nebo jiného zařízení na zpracování nebo likvidaci odpadů související s převzetím, uložením, zpracováním nebo likvidací odpadu 2. Položka neobsahuje: – náklady spojené s dopravou odpadu z místa stavby na místo převzetí provozovatelem skládky, recyklační linky nebo jiného zařízení na zpracování nebo likvidaci odpadů 3. Způsob měření: Tunou se rozumí hmotnost odpadu vytříděného v souladu se zákonem č. 541/2020 Sb., o nakládání s odpady, v platném znění.
1 |  |  |  | Zemní práce |  |  |  |  | ----------
2 |  | 11120 |  | ODSTRANĚNÍ KŘOVIN |  | M2 | 65 | ---------- |  |  | ----------
|  | Cenová soustava |  | OTSKP - 2025
v místě stávajícího zeleného ostrůvku III/3231 3,320 95km včetně likvidace štěpkováním a likvidace odpadu odvoz do 20km na skládku určenou k recyklaci, včetně uložení na skládku 65,0 = 65,000 [A]
|  | Specifikace |  | Položka zahrnuje: - odstranění křovin a stromů do průměru 100 mm - dopravu dřevin bez ohledu na vzdálenost - spálení na hromadách nebo štěpkování Položka nezahrnuje: - x
3 |  | 113324 |  | ODSTRANĚNÍ PODKLADŮ ZPEVNĚNÝCH PLOCH Z KAMENIVA NESTMEL, ODVOZ DO 5KM |  | M3 | 97.59 | ---------- |  |  | ----------
|  | Cenová soustava |  | OTSKP - 2025
Odstranění ŠD mimo novou plochu vozovky tl.300mm použito na stavbě, včetně uložení 0,071 60km silnice III/0361 (445,0-295,0)*0,3 = 45,000 [A]
Odstranění ŠD pro zřízení recyklace a pokládky dvou živičných vrstev, použito na stavbě
2,687 60km silnice III/3232 118,0*0,03 = 3,540 [C]
Odstranění ŠD mimo novou plochu vozovky tl.300mm použito na stabě 3,320 95km silnice III/3231 (58,0+98,0)*0,3 = 46,800 [D]
Odstranění ŠD pro zřízení recyklace a pokládky dvou živičných vrstev, použito na stavbě
3,907 90km silnice III/3233 75,0*0,03 = 2,250 [F]
Celkové množství = 97,590
|  | Specifikace |  | Položka zahrnuje: - veškerou manipulaci s vybouranou sutí a s vybouranými hmotami vč. uložení na skládku. Položka nezahrnuje: - poplatek za skládku, který se vykazuje v položce 0141** (s výjimkou malého množství bouraného materiálu, kde je možné poplatek zahrnout do jednotkové ceny bourání – tento fakt musí být uveden v doplňujícím textu k položce).
4 |  | 113724 |  | FRÉZOVÁNÍ ZPEVNĚNÝCH PLOCH ASFALTOVÝCH, ODVOZ DO 5KM |  | M3 | 119.64 | ---------- |  |  | ----------
|  | Cenová soustava |  | OTSKP - 2025
Frézování křižovatek, použito na stavbě do recyklace, včetně uložení
0,071 60km silnice III/0361 445,0*0,11 = 48,950 [B]
2,687 60km silnice III/3232 118,0*0,08 = 9,440 [C]
3,320 95km silnice III/3231 325,0*0,17 = 55,250 [D]
3,907 90km silnice III/3233 75,0*0,08 = 6,000 [E]
Celkové množství = 119,640
|  | Specifikace |  | Položka zahrnuje: - veškerou manipulaci s vybouranou sutí a s vybouranými hmotami vč. uložení na skládku. Položka nezahrnuje: - poplatek za skládku, který se vykazuje v položce 0141** (s výjimkou malého množství bouraného materiálu, kde je možné poplatek zahrnout do jednotkové ceny bourání – tento fakt musí být uveden v doplňujícím textu k položce).
5 |  | 121108 |  | SEJMUTÍ ORNICE NEBO LESNÍ PŮDY S ODVOZEM DO 20KM |  | M3 | 68.325 | ---------- |  |  | ----------
|  | Cenová soustava |  | OTSKP - 2025
Odhumusování tl.150mm odvoz do 20km na skládku určenou k recyklaci, včetně uložení na skládku
0,071 60km silnice III/0361 (115,0+20,0+39,0+30)*0,15 = 30,600 [B]
2,687 60km silnice III/3232 (27,0+10,0+15,0)*0,15 = 7,800 [C]
3,320 95km silnice III/3231 (60,0+10,5+21,0+38,0+45,0)*0,15 = 26,175 [D]
3,907 90km silnice III/3233 (12,0+7,0+6,0)*0,15 = 3,750 [E]
Celkové množství = 68,325
|  | Specifikace |  | Položka zahrnuje: - sejmutí ornice bez ohledu na tloušťku vrstvy - její vodorovnou dopravu Položka nezahrnuje: - uložení na trvalou skládku
6 |  | 122838 |  | ODKOPÁVKY A PROKOPÁVKY OBECNÉ TŘ. II, ODVOZ DO 20KM |  | M3 | 46.15 | ---------- |  |  | ----------
|  | Cenová soustava |  | OTSKP - 2025
Rozšíření v krajích - doplnění kompletní konstrukce 2,687 60km silnice III/3232 odvoz do 20km na skládku určenou k recyklaci, včetně uložení na skládku 15,0*0,25+15,0*0,4 = 9,750 [A]
III/3231, kompletní konstrukce v místě stávajícího zeleného ostrůvku ŠD 0/63 odvoz do 16km na skládku, včetně uložení na skládku 65,0*0,56 = 36,400 [B]
Celkové množství = 46,150
|  | Specifikace |  | Položka zahrnuje: - vodorovnou a svislou dopravu, přemístění, přeložení, manipulace s výkopkem - kompletní provedení vykopávky nezapažené i zapažené - ošetření výkopiště po celou dobu práce v něm vč. klimatických opatření - ztížení vykopávek v blízkosti podzemního vedení, konstrukcí a objektů vč. jejich dočasného zajištění - ztížení pod vodou, v okolí výbušnin, ve stísněných prostorech a pod. - příplatek za lepivost - těžení po vrstvách, pásech a po jiných nutných částech (figurách) - čerpání vody vč. čerpacích jímek, potrubí a pohotovostní čerpací soupravy (viz ustanovení k pol. 1151,2) - potřebné snížení hladiny podzemní vody - těžení a rozpojování jednotlivých balvanů - vytahování a nošení výkopku - svahování a přesvah. svahů do konečného tvaru, výměna hornin v podloží a v pláni znehodnocené klimatickými vlivy - ruční vykopávky, odstranění kořenů a napadávek - pažení, vzepření a rozepření vč. přepažování (vyjma pažení záporového a štětových stěn) - úpravu, ochranu a očištění dna, základové spáry, stěn a svahů - zhutnění podloží, případně i svahů vč. svahování - zřízení stupňů v podloží a lavic na svazích, není-li pro tyto práce zřízena samostatná položka - udržování výkopiště a jeho ochrana proti vodě - odvedení nebo obvedení vody v okolí výkopiště a ve výkopišti - třídění výkopku - veškeré pomocné konstrukce umožňující provedení vykopávky (příjezdy, sjezdy, nájezdy, lešení, podpěr. konstr., přemostění, zpevněné plochy, zakrytí a pod.) Položka nezahrnuje: - uložení zeminy (na skládku, do násypu) ani poplatky za skládku, vykazují se v položce č.0141**
7 |  | 12931 |  | ČIŠTĚNÍ PŘÍKOPŮ OD NÁNOSU DO 0,25M3/M |  | M | 20 | ---------- |  |  | ----------
|  | Cenová soustava |  | OTSKP - 2025
III/3231 3,320 95km odvoz do 20km na skládku určenou k recyklaci, včetně uložení na skládku 20,0 = 20,000 [A]
|  | Specifikace |  | Položka zahrnuje: - vodorovnou a svislou dopravu, přemístění, přeložení, manipulace s materiálem a uložení na skládku. Položka nezahrnuje: - poplatek za skládku, který se vykazuje v položce 0141** (s výjimkou malého množství materiálu, kde je možné poplatek zahrnout do jednotkové ceny položky – tento fakt musí být uveden v doplňujícím textu k položce)
8 |  | 129958 |  | ČIŠTĚNÍ POTRUBÍ DN DO 600MM |  | M | 9 | ---------- |  |  | ----------
|  | Cenová soustava |  | OTSKP - 2025
Pročištění propustku u silnice III/3232 odvoz do 20km na skládku určenou k recyklaci, včetně uložení na skládku 9,0 = 9,000 [A]
|  | Specifikace |  | Položka zahrnuje: - vodorovnou a svislou dopravu, přemístění, přeložení, manipulace s materiálem a uložení na skládku. Položka nezahrnuje: - poplatek za skládku, který se vykazuje v položce 0141** (s výjimkou malého množství materiálu, kde je možné poplatek zahrnout do jednotkové ceny položky – tento fakt musí být uveden v doplňujícím textu k položce)
9 |  | 131838 |  | HLOUBENÍ JAM ZAPAŽ I NEPAŽ TŘ. II, ODVOZ DO 20KM |  | M3 | 15.123 | ---------- |  |  | ----------
|  | Cenová soustava |  | OTSKP - 2025
Hloubení rýhy pro zřízení zatrubnění III/3233 odvoz do 16km na skládku, včetně uložení na skládku
3,908 00km 1,15*13,15 = 15,123 [B]
Celkové množství = 15,123
|  | Specifikace |  | Položka zahrnuje: - vodorovnou a svislou dopravu, přemístění, přeložení, manipulace s výkopkem - kompletní provedení vykopávky nezapažené i zapažené - ošetření výkopiště po celou dobu práce v něm vč. klimatických opatření - ztížení vykopávek v blízkosti podzemního vedení, konstrukcí a objektů vč. jejich dočasného zajištění - ztížení pod vodou, v okolí výbušnin, ve stísněných prostorech a pod. - příplatek za lepivost - těžení po vrstvách, pásech a po jiných nutných částech (figurách) - čerpání vody vč. čerpacích jímek, potrubí a pohotovostní čerpací soupravy (viz ustanovení k pol. 1151,2) - potřebné snížení hladiny podzemní vody - těžení a rozpojování jednotlivých balvanů - vytahování a nošení výkopku - svahování a přesvah. svahů do konečného tvaru, výměna hornin v podloží a v pláni znehodnocené klimatickými vlivy - ruční vykopávky, odstranění kořenů a napadávek - pažení, vzepření a rozepření vč. přepažování (vyjma pažení záporového a štětových stěn) - úpravu, ochranu a očištění dna, základové spáry, stěn a svahů - odvedení nebo obvedení vody v okolí výkopiště a ve výkopišti - třídění výkopku - veškeré pomocné konstrukce umožňující provedení vykopávky (příjezdy, sjezdy, nájezdy, lešení, podpěr. konstr., přemostění, zpevněné plochy, zakrytí a pod.) Položka nezahrnuje: - uložení zeminy (na skládku, do násypu) ani poplatky za skládku, vykazují se v položce č.0141**
10 |  | 17582 |  | OBSYP POTRUBÍ A OBJEKTŮ Z NAKUPOVANÉ ZEMINY SE ZHUTNĚNÍM |  | M3 | 3.945 | ---------- |  |  | ----------
|  | Cenová soustava |  | OTSKP - 2025
Zásyp rýhy po zatrubnění u silnice III/3233, včetně uložení
3,908 00km 0,30*13,15 = 3,945 [B]
Celkové množství = 3,945
|  | Specifikace |  | Položka zahrnuje: - položka se používá výhradně při nedostatku zemin na stavbě - kompletní provedení zemní konstrukce vč. nákupu a dopravy předepsané kvality zeminy - úprava ukládaného materiálu vlhčením, tříděním, promícháním nebo vysoušením, příp. jiné úpravy za účelem zlepšení jeho mech. vlastností - hutnění i různé míry hutnění - ošetření úložiště po celou dobu práce v něm vč. klimatických opatření - ztížení v okolí vedení, konstrukcí a objektů a jejich dočasné zajištění - ztížení provádění vč. hutnění ve ztížených podmínkách a stísněných prostorech - ztížené ukládání sypaniny pod vodu - ukládání po vrstvách a po jiných nutných částech (figurách) vč. dosypávek - spouštění a nošení materiálu - výměna částí zemní konstrukce znehodnocené klimatickými vlivy - ruční hutnění a výplň jam a prohlubní v podloží - úprava, očištění, ochrana a zhutnění podloží - svahování, hutnění a uzavírání povrchů svahů - zřízení lavic na svazích - udržování úložiště a jeho ochrana proti vodě - odvedení nebo obvedení vody v okolí úložiště a v úložišti - veškeré pomocné konstrukce umožňující provedení zemní konstrukce (příjezdy, sjezdy, nájezdy, lešení, podpěrné konstrukce, přemostění, zpevněné plochy, zakrytí a pod.) Položka nezahrnuje: - x Způsob měření: - zemina vytlačená potrubím o DN 180mm se od kubatury obsypů neodečítá
11 |  | 18110 |  | ÚPRAVA PLÁNĚ SE ZHUTNĚNÍM V HORNINĚ TŘ. I |  | M2 | 80 | ---------- |  |  | ----------
|  | Cenová soustava |  | OTSKP - 2025
III/3231, kompletní konstrukce v místě stávajícího zeleného ostrůvku 65,0 = 65,000 [A]
Rozšíření v krajích - doplnění kompletní konstrukce ŠD 0/63 tl.250mm 2,687 60km silnice III/3232 15,0 = 15,000 [B]
Celkové množství = 80,000
|  | Specifikace |  | Položka zahrnuje: - úpravu pláně včetně vyrovnání výškových rozdílů. Míru zhutnění určuje projekt. Položka nezahrnuje: - x
12 |  | 18214 |  | ÚPRAVA POVRCHŮ SROVNÁNÍM ÚZEMÍ V TL DO 0,25M |  | M2 | 386.5 | ---------- |  |  | ----------
|  | Cenová soustava |  | OTSKP - 2025
Svahování násypu a výkopu
0,071 60km silnice III/0361 115,0+20,0 = 135,000 [B]
2,687 60km silnice III/3232 27,0+10,0+15,0 = 52,000 [C]
3,320 95km silnice III/3231 60,0+10,5+21,0+38,0+45,0 = 174,500 [D]
3,907 90km silnice III/3233 12,0+7,0+6,0 = 25,000 [E]
Celkové množství = 386,500
|  | Specifikace |  | Položka zahrnuje: - úpravu pláně včetně vyrovnání výškových rozdílů Položka nezahrnuje: - x
13 |  | 18220A |  | ROZPROSTŘENÍ NAKUPOVANÉ ORNICE VE SVAHU |  | M3 | 57.975 | ---------- |  |  | ----------
|  | Cenová soustava |  | OTSKP - 2025
Rozprostření ornice z nakupovaného materiálu, včetně dovozu
0,071 60km silnice III/0361 (115,0+20,0)*0,15 = 20,250 [B]
2,687 60km silnice III/3232 (27,0+10,0+15,0)*0,15 = 7,800 [C]
3,320 95km silnice III/3231 (60,0+10,5+21,0+38,0+45,0)*0,15 = 26,175 [D]
3,907 90km silnice III/3233 (12,0+7,0+6,0)*0,15 = 3,750 [E]
Celkové množství = 57,975
|  | Specifikace |  | Položka zahrnuje: - nákup a dopravu ornice - rozprostření ornice v předepsané tloušťce ve svahu přes 1:5 Položka nezahrnuje: - x
14 |  | 18242 |  | ZALOŽENÍ TRÁVNÍKU HYDROOSEVEM NA ORNICI |  | M2 | 386.5 | ---------- |  |  | ----------
|  | Cenová soustava |  | OTSKP - 2025
Založení trávníku
0,071 60km silnice III/0361 115,0+20,0 = 135,000 [B]
2,687 60km silnice III/3232 27,0+10,0+15,0 = 52,000 [C]
3,320 95km silnice III/3231 60,0+10,5+21,0+38,0+45,0 = 174,500 [D]
3,907 90km silnice III/3233 12,0+7,0+6,0 = 25,000 [E]
Celkové množství = 386,500
|  | Specifikace |  | Položka zahrnuje: - dodání předepsané travní směsi, hydroosev na ornici, zalévání, první pokosení, to vše bez ohledu na sklon terénu Položka nezahrnuje: - x
4 |  |  |  | Vodorovné konstrukce |  |  |  |  | ----------
15 |  | 451314 |  | PODKLADNÍ A VÝPLŇOVÉ VRSTVY Z PROSTÉHO BETONU C25/30 |  | M3 | 3.623 | ---------- |  |  | ----------
|  | Cenová soustava |  | OTSKP - 2025
Betonové lože tl.150mm beton C 20/25 XO pod zatrubnění III/3233
DN 400 1,0*13,15*0,15 = 1,973 [B]
Lože pod dlažbu C 20/25n XF3 dle pol.č. 465512 tl. 100mm (7,5+9,0)*0,1 = 1,650 [D]
Celkové množství = 3,623
|  | Specifikace |  | Položka zahrnuje: - dodání čerstvého betonu (betonové směsi) požadované kvality, jeho uložení do požadovaného tvaru při jakékoliv hustotě výztuže, konzistenci čerstvého betonu a způsobu hutnění, ošetření a ochranu betonu, - zhotovení nepropustného, mrazuvzdorného betonu a betonu požadované trvanlivosti a vlastností, užití potřebných přísad a technologií výroby betonu, - zřízení pracovních a dilatačních spar, včetně potřebných úprav, výplně, vložek, opracování, očištění a ošetření, - bednění požadovaných konstr. (i ztracené) s úpravou dle požadované kvality povrchu betonu, včetně odbedňovacích a odskružovacích prostředků, nátěrů zabraňujících soudržnosti betonu a bednění, - podpěrné konstr. (skruže) a lešení všech druhů pro bednění, vč. ochranných a bezpečnostních opatření a základů těchto konstrukcí a lešení, - vytvoření kotevních čel, kapes, nálitků a sedel, zřízení všech požadovaných otvorů, výklenků, prostupů, dutin, drážek a pod., vč. ztížení práce a úprav kolem nich, - úpravy pro osazení výztuže, doplňkových konstrukcí a vybavení, - úpravy povrchu pro položení požadované izolace, povlaků a nátěrů, případně vyspravení, - ztížení práce u kabelových a injektážních trubek a ostatních zařízení osazovaných do betonu, - konstrukce betonových kloubů, upevnění kotevních prvků a doplňkových konstrukcí, - nátěry zabraňující soudržnost betonu a bednění, - výplň, těsnění a tmelení spar a spojů, - opatření povrchů betonu izolací proti zemní vlhkosti v částech, kde přijdou do styku se zeminou nebo kamenivem, - případné zřízení spojovací vrstvy u základů, - úpravy pro osazení zařízení ochrany konstrukce proti vlivu bludných proudů, Položka nezahrnuje: - x
16 |  | 45157 |  | PODKLADNÍ A VÝPLŇOVÉ VRSTVY Z KAMENIVA TĚŽENÉHO |  | M3 | 1.315 | ---------- |  |  | ----------
|  | Cenová soustava |  | OTSKP - 2025
Štěrkpískový podpsy tl.100mm pod zatrubnění III/3233
DN 400 1,0*13,15*0,1 = 1,315 [B]
Celkové množství = 1,315
|  | Specifikace |  | Položka zahrnuje: - dodávku předepsaného kameniva - mimostaveništní a vnitrostaveništní dopravu a jeho uložení - není-li v zadávací dokumentaci uvedeno jinak, jedná se o nakupovaný materiál Položka nezahrnuje: - x
17 |  | 465512 |  | DLAŽBY Z LOMOVÉHO KAMENE NA MC |  | M3 | 2.475 | ---------- |  |  | ----------
|  | Cenová soustava |  | OTSKP - 2025
Zadláždění vtoku a výtoku, lomový kámen tl 150mm do bet. lože - spárování MC25 XF4
3,908 00km (7,5+9,0)*0,15 = 2,475 [G]
Celkové množství = 2,475
|  | Specifikace |  | Položka zahrnuje: - nutné zemní práce (svahování, úpravu pláně a pod.) - zřízení spojovací vrstvy - zřízení lože dlažby z cementové malty předepsané kvality a předepsané tloušťky - dodávku a položení dlažby z lomového kamene do předepsaného tvaru - spárování, těsnění, tmelení a vyplnění spar MC případně s vyklínováním - úprava povrchu pro odvedení srážkové vody Položka nezahrnuje: - podklad pod dlažbu, vykazuje se samostatně položkami SD 45
5 |  |  |  | Komunikace |  |  |  |  | ----------
18 |  | 56331 |  | VOZOVKOVÉ VRSTVY ZE ŠTĚRKODRTI TL. DO 50MM |  | M2 | 234 | ---------- |  |  | ----------
|  | Cenová soustava |  | OTSKP - 2025
Doplnění pro zřízení recyklace v požadované v tl.60mm 3,320 95km silnice III/3231 využit materiál ze stavby - recyklát živičný 195,0/0,05*0,06 = 234,000 [A]
|  | Specifikace |  | Položka zahrnuje: - dodání kameniva předepsané kvality a zrnitosti - rozprostření a zhutnění vrstvy v předepsané tloušťce - zřízení vrstvy bez rozlišení šířky, pokládání vrstvy po etapách Položka nezahrnuje: - postřiky, nátěry
19 |  | 56334 |  | VOZOVKOVÉ VRSTVY ZE ŠTĚRKODRTI TL. DO 200MM |  | M2 | 124.608 | ---------- |  |  | ----------
|  | Cenová soustava |  | OTSKP - 2025
Výměna podloží v místě stávajícího zeleného ostrůvku v křižovatce III/3132 tl.400mm ŠD 0/125 65,02 = 65,020 [A]
Rozšíření v krajích - výměna podloží tl.400mm 2,687 60km silnice III/3232 15,0*2 = 30,000 [B]
Doplnění podkladní vrstvy pod zatrubnění III/3233 3,908 00km 0,45*13,15/0,2 = 29,588 [C]
Celkové množství = 124,608
|  | Specifikace |  | Položka zahrnuje: - dodání kameniva předepsané kvality a zrnitosti - rozprostření a zhutnění vrstvy v předepsané tloušťce - zřízení vrstvy bez rozlišení šířky, pokládání vrstvy po etapách Položka nezahrnuje: - postřiky, nátěry
20 |  | 56335 |  | VOZOVKOVÉ VRSTVY ZE ŠTĚRKODRTI TL. DO 250MM |  | M2 | 80 | ---------- |  |  | ----------
|  | Cenová soustava |  | OTSKP - 2025
III/3231, kompletní konstrukce v místě stávajícího zeleného ostrůvku ŠD 0/63 65,0 = 65,000 [A]
Rozšíření v krajích - doplnění kompletní konstrukce ŠD 0/63 tl.250mm 2,687 60km silnice III/3232 15,0 = 15,000 [B]
Celkové množství = 80,000
|  | Specifikace |  | Položka zahrnuje: - dodání kameniva předepsané kvality a zrnitosti - rozprostření a zhutnění vrstvy v předepsané tloušťce - zřízení vrstvy bez rozlišení šířky, pokládání vrstvy po etapách Položka nezahrnuje: - postřiky, nátěry
21 |  | 567544 |  | VRST PRO OBNOVU A OPR RECYK ZA STUD CEM A ASF EM TL DO 200MM |  | M2 | 732.9 | ---------- |  |  | ----------
|  | Cenová soustava |  | OTSKP - 2025
Silnice III/0361 + rozšíření v krajích 295,0+0,30*(39,5+35,0) = 317,350 [A]
Silnice III/3232 + rozšíření v krajích 122,0+0,30*(19,5+8,5) = 130,400 [B]
Silnice III/3231 + rozšíření v krajích 195,0+0,30*29,0 = 203,700 [C]
Silnice III/3233 + rozšíření v krajích 75,0+0,30*(12,0+9,5) = 81,450 [D]
Celkové množství = 732,900
|  | Specifikace |  | Položka zahrnuje: - dodání materiálů předepsaných pro recyklaci za studena - provedení recyklace dle předepsaného technologického předpisu, zhutnění vrstvy v předepsané tloušťce - zřízení vrstvy bez rozlišení šířky, pokládání vrstvy po etapách - úpravu napojení, ukončení Položka nezahrnuje: - postřiky, nátěry
22 |  | 572123 |  | INFILTRAČNÍ POSTŘIK Z EMULZE DO 1,0KG/M2 |  | M2 | 732.9 | ---------- |  |  | ----------
|  | Cenová soustava |  | OTSKP - 2025
Dle pol.č. 567544 732,90 = 732,900 [A]
|  | Specifikace |  | Položka zahrnuje: - dodání všech předepsaných materiálů pro postřiky v předepsaném množství - provedení dle předepsaného technologického předpisu - zřízení vrstvy bez rozlišení šířky, pokládání vrstvy po etapách - úpravu napojení, ukončení Položka nezahrnuje: - x
23 |  | 572214 |  | SPOJOVACÍ POSTŘIK Z MODIFIK EMULZE DO 0,5KG/M2 |  | M2 | 703.83 | ---------- |  |  | ----------
|  | Cenová soustava |  | OTSKP - 2025
Dle pol.č. 574C66 703,83 = 703,830 [A]
|  | Specifikace |  | Položka zahrnuje: - dodání všech předepsaných materiálů pro postřiky v předepsaném množství - provedení dle předepsaného technologického předpisu - zřízení vrstvy bez rozlišení šířky, pokládání vrstvy po etapách - úpravu napojení, ukončení Položka nezahrnuje: - x
24 |  | 574B34 |  | ASFALTOVÝ BETON PRO OBRUSNÉ VRSTVY MODIFIK ACO 11+ TL. 40MM |  | M2 | 687 | ---------- |  |  | ----------
|  | Cenová soustava |  | OTSKP - 2025
0,071 60km Silnice III/0361 295,0 = 295,000 [A]
2,687 60km Silnice III/3232 122,0 = 122,000 [B]
3,320 95km Silnice III/3231 195,0 = 195,000 [C]
3,907 90km Silnice III/3233 75,0 = 75,000 [D]
Celkové množství = 687,000
|  | Specifikace |  | Položka zahrnuje: - dodání směsi v požadované kvalitě - očištění podkladu - uložení směsi dle předepsaného technologického předpisu, zhutnění vrstvy v předepsané tloušťce - zřízení vrstvy bez rozlišení šířky, pokládání vrstvy po etapách, včetně pracovních spar a spojů - úpravu napojení, ukončení podél obrubníků, dilatačních zařízení, odvodňovacích proužků, odvodňovačů, vpustí, šachet a pod. Položka nezahrnuje: - postřiky, nátěry - těsnění podél obrubníků, dilatačních zařízení, odvodňovacích proužků, odvodňovačů, vpustí, šachet a pod.
25 |  | 574C66 |  | ASFALTOVÝ BETON PRO LOŽNÍ VRSTVY ACL 16+, 16S TL. 70MM |  | M2 | 703.83 | ---------- |  |  | ----------
|  | Cenová soustava |  | OTSKP - 2025
Silnice III/0361 + rozšíření v krajích 295,0+0,11*(39,5+35,0) = 303,195 [A]
Silnice III/3232 + rozšíření v krajích 122,0+0,11*(19,5+8,5) = 125,080 [B]
Silnice III/3231 + rozšíření v krajích 195,0+0,11*29,0 = 198,190 [C]
Silnice III/3233 + rozšíření v krajích 75,0+0,11*(12,0+9,5) = 77,365 [D]
Celkové množství = 703,830
|  | Specifikace |  | Položka zahrnuje: - dodání směsi v požadované kvalitě - očištění podkladu - uložení směsi dle předepsaného technologického předpisu, zhutnění vrstvy v předepsané tloušťce - zřízení vrstvy bez rozlišení šířky, pokládání vrstvy po etapách, včetně pracovních spar a spojů - úpravu napojení, ukončení podél obrubníků, dilatačních zařízení, odvodňovacích proužků, odvodňovačů, vpustí, šachet a pod. Položka nezahrnuje: - postřiky, nátěry - těsnění podél obrubníků, dilatačních zařízení, odvodňovacích proužků, odvodňovačů, vpustí, šachet a pod.
8 |  |  |  | Potrubí |  |  |  |  | ----------
26 |  | 899574 |  | OBETONOVÁNÍ POTRUBÍ ZE ŽELEZOBETONU DO C25/30 VČETNĚ VÝZTUŽE |  | M3 | 12.098 | ---------- |  |  | ----------
|  | Cenová soustava |  | OTSKP - 2025
Obetonování zatrubnění III/3233, kari síť 100x100x6mm, min. krytí 40mm včetně bednění
DN 400 0,92*13,15 = 12,098 [B]
Celkové množství = 12,098
|  | Specifikace |  | Položka zahrnuje: - dodání čerstvého betonu (betonové směsi) požadované kvality, jeho uložení do požadovaného tvaru při jakékoliv hustotě výztuže, konzistenci čerstvého betonu a způsobu hutnění, ošetření a ochranu betonu, - zhotovení nepropustného, mrazuvzdorného betonu a betonu požadované trvanlivosti a vlastností, - užití potřebných přísad a technologií výroby betonu, - zřízení pracovních a dilatačních spar, včetně potřebných úprav, výplně, vložek, opracování, očištění a ošetření, - bednění požadovaných konstr. (i ztracené) s úpravou dle požadované kvality povrchu betonu, včetně odbedňovacích a odskružovacích prostředků, - podpěrné konstr. (skruže) a lešení všech druhů pro bednění, uložení čerstvého betonu, výztuže a doplňkových konstr., vč. požadovaných otvorů, ochranných a bezpečnostních opatření a základů těchto konstrukcí a lešení, - vytvoření kotevních čel, kapes, nálitků, a sedel, - zřízení všech požadovaných otvorů, kapes, výklenků, prostupů, dutin, drážek a pod., vč. ztížení práce a úprav kolem nich, - úpravy pro osazení výztuže, doplňkových konstrukcí a vybavení, - úpravy povrchu pro položení požadované izolace, povlaků a nátěrů, případně vyspravení, - ztížení práce u kabelových a injektážních trubek a ostatních zařízení osazovaných do betonu, - konstrukce betonových kloubů, upevnění kotevních prvků a doplňkových konstrukcí, - nátěry zabraňující soudržnost betonu a bednění, - výplň, těsnění a tmelení spar a spojů, - opatření povrchů betonu izolací proti zemní vlhkosti v částech, kde přijdou do styku se zeminou nebo kamenivem, - případné zřízení spojovací vrstvy u základů, - úpravy pro osazení zařízení ochrany konstrukce proti vlivu bludných proudů Položka nezahrnuje: - x
9 |  |  |  | Ostatní konstrukce a práce |  |  |  |  | ----------
27 |  | 917224 |  | SILNIČNÍ A CHODNÍKOVÉ OBRUBY Z BETONOVÝCH OBRUBNÍKŮ ŠÍŘ 150MM |  | M | 34 | ---------- |  |  | ----------
|  | Cenová soustava |  | OTSKP - 2025
Silniční obrubník 1000x150x250mm 3,32557km - 3,32890km 34,0 = 34,000 [A]
|  | Specifikace |  | Položka zahrnuje: - dodání a pokládku betonových obrubníků o rozměrech předepsaných zadávací dokumentací - betonové lože i boční betonovou opěrku Položka nezahrnuje: - x
28 |  | 9183B3 |  | PROPUSTY Z TRUB DN 400MM PLASTOVÝCH |  | M | 13.15 | ---------- |  |  | ----------
|  | Cenová soustava |  | OTSKP - 2025
Zatrubnění III/3233 trouby PVC korugovaná DN 400 SN 16
3,908 00km 13,15 = 13,150 [E]
Celkové množství = 13,150
|  | Specifikace |  | Položka zahrnuje: - dodání a položení potrubí z trub z dokumentací předepsaného materiálu a předepsaného průměru - případné úpravy trub (zkrácení, šikmé seříznutí) Položka nezahrnuje: - podkladní vrstvy a obetonování
29 |  | 919112 |  | ŘEZÁNÍ ASFALTOVÉHO KRYTU VOZOVEK TL DO 100MM |  | M | 28.2 | ---------- |  |  | ----------
|  | Cenová soustava |  | OTSKP - 2025
Napojení na stávající vozovku
0,071 60km silnice III/0361 6,5 = 6,500 [B]
2,687 60km silnice III/3232 8,5 = 8,500 [C]
3,320 95km silnice III/3231 7,0 = 7,000 [D]
3,907 90km silnice III/3233 6,2 = 6,200 [E]
Celkové množství = 28,200
|  | Specifikace |  | Položka zahrnuje: - řezání vozovkové vrstvy v předepsané tloušťce - spotřeba vody Položka nezahrnuje: - x
30 |  | 931324 |  | TĚSNĚNÍ DILATAČ SPAR ASF ZÁLIVKOU MODIFIK PRŮŘ DO 400MM2 |  | M | 28.2 | ---------- |  |  | ----------
|  | Cenová soustava |  | OTSKP - 2025
Napojení na stávající vozovku
0,071 60km silnice III/0361 6,5 = 6,500 [B]
2,687 60km silnice III/3232 8,5 = 8,500 [C]
3,320 95km silnice III/3231 7,0 = 7,000 [D]
3,907 90km silnice III/3233 6,2 = 6,200 [E]
Celkové množství = 28,200
|  | Specifikace |  | Položka zahrnuje: - dodávku a osazení předepsaného materiálu - očištění ploch spáry před úpravou - očištění okolí spáry po úpravě Položka nezahrnuje: - těsnící profil

## SO_101.4
| AspeEsticon | Firma:
Strana 1 z 2
3.1.1.1 (24.2.15.0)
NABÍDKOVÝ ROZPOČET
Stavba: |  |  | II/323 - II/323 Břehy - Rohovládova Bělá
Objekt: |  |  | SO 101.4 - Účelové komunikace - PVDČP
Rozpočet: |  |  | [SO 101.4] - Účelové komunikace - PVDČP
Objednatel:
Zhotovitel dokumentace:
Zhotovitel:
|  |  | Cena dle SoD: | ----------
|  |  | Celková cena: | ----------
|  |  | DPH: | ----------
|  |  | Cena s DPH: | ----------
Měrné jednotky:
Počet měrných jednotek: |  |  |  | 0
Náklad na měrnou jednotku:
Vypracoval zadání: |  |  |  | Vypracoval nabídku:
Datum zadání: |  |  |  | Datum vypracování nabídky:

## SO_101.4_Soupis
| AspeEsticon |  | Firma:
Strana 2 z 2
3.1.1.1 (24.2.15.0)
POLOŽKY SOUPISU PRACÍ
Objekt: |  |  |  |  | [SO 101.4] - Účelové komunikace - PVDČP
PČ |  | Kód |  | Název |  | MJ | Množství | JOC |  |  | Celkem
SO 101.4 |  |  |  | Účelové komunikace - PVDČP |  |  |  | ----------
0 |  |  |  | Všeobecné konstrukce a práce |  |  |  |  | ----------
1 |  | 015112 |  | POPLATKY ZA LIKVIDACI ODPADŮ NEKONTAMINOVANÝCH - 17 05 04 VYTĚŽENÉ ZEMINY A HORNINY - II. TŘÍDA TĚŽITELNOSTI |  | T | 248.24 | ---------- |  |  | ----------
|  | Cenová soustava |  | OTSKP - 2025
Dle pol.č. 131838 88,836*2,0 = 177,672 [A]
Dle pol.č. 123838 124,12*2,0 = 248,240 [B]
|  | Specifikace |  | 1. Položka obsahuje: – veškeré poplatky provozovateli skládky, recyklační linky nebo jiného zařízení na zpracování nebo likvidaci odpadů související s převzetím, uložením, zpracováním nebo likvidací odpadu 2. Položka neobsahuje: – náklady spojené s dopravou odpadu z místa stavby na místo převzetí provozovatelem skládky, recyklační linky nebo jiného zařízení na zpracování nebo likvidaci odpadů 3. Způsob měření: Tunou se rozumí hmotnost odpadu vytříděného v souladu se zákonem č. 541/2020 Sb., o nakládání s odpady, v platném znění.
2 |  | 015130 |  | POPLATKY ZA LIKVIDACI ODPADŮ NEKONTAMINOVANÝCH - 17 03 02 VYBOURANÝ ASFALTOVÝ BETON BEZ DEHTU |  | T | 17.6 | ---------- |  |  | ----------
|  | Cenová soustava |  | OTSKP - 2025
Dle pol.č. 113337 8,0*2,2 = 17,600 [A]
|  | Specifikace |  | 1. Položka obsahuje: – veškeré poplatky provozovateli skládky, recyklační linky nebo jiného zařízení na zpracování nebo likvidaci odpadů související s převzetím, uložením, zpracováním nebo likvidací odpadu 2. Položka neobsahuje: – náklady spojené s dopravou odpadu z místa stavby na místo převzetí provozovatelem skládky, recyklační linky nebo jiného zařízení na zpracování nebo likvidaci odpadů 3. Způsob měření: Tunou se rozumí hmotnost odpadu vytříděného v souladu se zákonem č. 541/2020 Sb., o nakládání s odpady, v platném znění.
1 |  |  |  | Zemní práce |  |  |  |  | ----------
3 |  | 113324 |  | ODSTRANĚNÍ PODKLADŮ ZPEVNĚNÝCH PLOCH Z KAMENIVA NESTMEL, ODVOZ DO 5KM |  | M3 | 36.2 | ---------- |  |  | ----------
|  | Cenová soustava |  | OTSKP - 2025
Odstranění stávajícího krytu na účelových komunikací použito zpět na stavbě, včetně uložení
0,671 00km 23,0*0,1 = 2,300 [B]
0,678 50km 41,0*0,1 = 4,100 [C]
1,138 00km 24,0*0,1 = 2,400 [D]
1,278 10km 39,0*0,1 = 3,900 [E]
2,179 50km 30,0*0,1 = 3,000 [F]
3,878 00km 37,0*0,1 = 3,700 [G]
4,338 50km 27,0*0,1 = 2,700 [H]
4,401 00km 21,0*0,1 = 2,100 [I]
Odstranění stávající podkladní vrstvy pod živicí, použito zpět na stavbě
2,303 50km 10,0*0,1+20,0*0,1 = 3,000 [K]
3,066 90km 17,0*0,1+20,0*0,1 = 3,700 [L]
4,899 00km 27,0*0,1 = 2,700 [M]
0,041 20km 26,0*0,1 = 2,600 [N]
Celkové množství = 36,200
|  | Specifikace |  | Položka zahrnuje: - veškerou manipulaci s vybouranou sutí a s vybouranými hmotami vč. uložení na skládku. Položka nezahrnuje: - poplatek za skládku, který se vykazuje v položce 0141** (s výjimkou malého množství bouraného materiálu, kde je možné poplatek zahrnout do jednotkové ceny bourání – tento fakt musí být uveden v doplňujícím textu k položce).
4 |  | 113338 |  | ODSTRAN PODKL ZPEVNĚNÝCH PLOCH S ASFALT POJIVEM, ODVOZ DO 20KM |  | M3 | 8 | ---------- |  |  | ----------
|  | Cenová soustava |  | OTSKP - 2025
Odstranění stávající vrstvy ze živice, odvoz do 20km na skládku určenou k recyklaci, včetně uložení na skládku
2,303 50km 10,0*0,1 = 1,000 [K]
3,066 90km 17,0*0,1 = 1,700 [L]
4,899 00km 27,0*0,1 = 2,700 [M]
0,041 20km 26,0*0,1 = 2,600 [N]
Celkové množství = 8,000
|  | Specifikace |  | Položka zahrnuje: - veškerou manipulaci s vybouranou sutí a s vybouranými hmotami vč. uložení na skládku. Položka nezahrnuje: - poplatek za skládku, který se vykazuje v položce 0141** (s výjimkou malého množství bouraného materiálu, kde je možné poplatek zahrnout do jednotkové ceny bourání – tento fakt musí být uveden v doplňujícím textu k položce).
5 |  | 123838 |  | ODKOP PRO SPOD STAVBU SILNIC A ŽELEZNIC TŘ. II, ODVOZ DO 20KM |  | M3 | 124.12 | ---------- |  |  | ----------
|  | Cenová soustava |  | OTSKP - 2025
Odstranění stávající zeminy v účelových komunikacích pro zřízení nové konstrukce odvoz do 20km na skládku určenou k recyklaci, včetně uložení na skládku
0,671 00km 23,0*0,36 = 8,280 [B]
0,678 50km 41,0*0,36 = 14,760 [C]
1,138 00km 24,0*0,36 = 8,640 [D]
1,278 10km 39,0*0,36 = 14,040 [E]
2,179 50km 30,0*0,36 = 10,800 [F]
3,878 00km 37,0*0,36 = 13,320 [G]
4,338 50km 27,0*0,36 = 9,720 [H]
4,401 00km 21,0*0,36 = 7,560 [I]
Odstranění stávající podkladní vrstvy pod živicí, použito zpět na stavbě
2,303 50km 30,0*0,36 = 10,800 [K]
3,066 90km 27,0*0,36 = 9,720 [L]
4,899 00km 27,0*0,36 = 9,720 [M]
0,041 20km 26,0*0,26 = 6,760 [N]
Celkové množství = 124,120
|  | Specifikace |  | Položka zahrnuje: - vodorovnou a svislou dopravu, přemístění, přeložení, manipulace s výkopkem - kompletní provedení vykopávky nezapažené i zapažené - ošetření výkopiště po celou dobu práce v něm vč. klimatických opatření - ztížení vykopávek v blízkosti podzemního vedení, konstrukcí a objektů vč. jejich dočasného zajištění - ztížení pod vodou, v okolí výbušnin, ve stísněných prostorech a pod. - příplatek za lepivost - těžení po vrstvách, pásech a po jiných nutných částech (figurách) - čerpání vody vč. čerpacích jímek, potrubí a pohotovostní čerpací soupravy (viz ustanovení k pol. 1151,2) - potřebné snížení hladiny podzemní vody - těžení a rozpojování jednotlivých balvanů - vytahování a nošení výkopku - svahování a přesvah. svahů do konečného tvaru, výměna hornin v podloží a v pláni znehodnocené klimatickými vlivy - ruční vykopávky, odstranění kořenů a napadávek - pažení, vzepření a rozepření vč. přepažování (vyjma pažení záporového a štětových stěn) - úpravu, ochranu a očištění dna, základové spáry, stěn a svahů - zhutnění podloží, případně i svahů vč. svahování - zřízení stupňů v podloží a lavic na svazích, není-li pro tyto práce zřízena samostatná položka - udržování výkopiště a jeho ochrana proti vodě - odvedení nebo obvedení vody v okolí výkopiště a ve výkopišti - třídění výkopku - veškeré pomocné konstrukce umožňující provedení vykopávky (příjezdy, sjezdy, nájezdy, lešení, podpěr. konstr., přemostění, zpevněné plochy, zakrytí a pod.) Položka nezahrnuje: - uložení zeminy (na skládku, do násypu) ani poplatky za skládku, vykazují se v položce č.0141**
6 |  | 131838 |  | HLOUBENÍ JAM ZAPAŽ I NEPAŽ TŘ. II, ODVOZ DO 20KM |  | M3 | 88.836 | ---------- |  |  | ----------
|  | Cenová soustava |  | OTSKP - 2025
Hloubení rýhy pro zatrubnění účelových komunikací odvoz do 20km na skládku určenou k recyklaci, včetně uložení na skládku
0,671 40km 1,05*11,75 = 12,338 [B]
0,678 50km 0,80*15,55 = 12,440 [C]
1,278 10km 1,55*14,90 = 23,095 [D]
2,179 50km 1,75*13,10 = 22,925 [E]
3,878 00km 0,65*15,25 = 9,913 [F]
4,338 50km 0,65*12,50 = 8,125 [G]
Celkové množství = 88,836
|  | Specifikace |  | Položka zahrnuje: - vodorovnou a svislou dopravu, přemístění, přeložení, manipulace s výkopkem - kompletní provedení vykopávky nezapažené i zapažené - ošetření výkopiště po celou dobu práce v něm vč. klimatických opatření - ztížení vykopávek v blízkosti podzemního vedení, konstrukcí a objektů vč. jejich dočasného zajištění - ztížení pod vodou, v okolí výbušnin, ve stísněných prostorech a pod. - příplatek za lepivost - těžení po vrstvách, pásech a po jiných nutných částech (figurách) - čerpání vody vč. čerpacích jímek, potrubí a pohotovostní čerpací soupravy (viz ustanovení k pol. 1151,2) - potřebné snížení hladiny podzemní vody - těžení a rozpojování jednotlivých balvanů - vytahování a nošení výkopku - svahování a přesvah. svahů do konečného tvaru, výměna hornin v podloží a v pláni znehodnocené klimatickými vlivy - ruční vykopávky, odstranění kořenů a napadávek - pažení, vzepření a rozepření vč. přepažování (vyjma pažení záporového a štětových stěn) - úpravu, ochranu a očištění dna, základové spáry, stěn a svahů - odvedení nebo obvedení vody v okolí výkopiště a ve výkopišti - třídění výkopku - veškeré pomocné konstrukce umožňující provedení vykopávky (příjezdy, sjezdy, nájezdy, lešení, podpěr. konstr., přemostění, zpevněné plochy, zakrytí a pod.) Položka nezahrnuje: - uložení zeminy (na skládku, do násypu) ani poplatky za skládku, vykazují se v položce č.0141**
7 |  | 17511 |  | OBSYP POTRUBÍ A OBJEKTŮ SE ZHUTNĚNÍM |  | M3 | 36.2 | ---------- |  |  | ----------
|  | Cenová soustava |  | OTSKP - 2025
Zásyp rýhy po zatrubnění účelových komunikací využito ze stavby, pol.č. 113324
0,671 40km 0,48*11,75 = 5,640 [B]
0,678 50km 0,33*15,55 = 5,132 [C]
1,278 10km 0,55*14,90 = 8,195 [D]
2,179 50km 0,72*13,10+0,863 = 10,295 [E]
3,878 00km 0,25*15,25 = 3,813 [F]
4,338 50km 0,25*12,50 = 3,125 [G]
Celkové množství = 36,200
|  | Specifikace |  | Položka zahrnuje: - kompletní provedení zemní konstrukce vč. výběru vhodného materiálu - úprava ukládaného materiálu vlhčením, tříděním, promícháním nebo vysoušením, příp. jiné úpravy za účelem zlepšení jeho mech. vlastností - hutnění i různé míry hutnění - ošetření úložiště po celou dobu práce v něm vč. klimatických opatření - ztížení v okolí vedení, konstrukcí a objektů a jejich dočasné zajištění - ztížení provádění vč. hutnění ve ztížených podmínkách a stísněných prostorech - ztížené ukládání sypaniny pod vodu - ukládání po vrstvách a po jiných nutných částech (figurách) vč. dosypávek - spouštění a nošení materiálu - výměna částí zemní konstrukce znehodnocené klimatickými vlivy - ruční hutnění a výplň jam a prohlubní v podloží - úprava, očištění, ochrana a zhutnění podloží - svahování, hutnění a uzavírání povrchů svahů - zřízení lavic na svazích - udržování úložiště a jeho ochrana proti vodě - odvedení nebo obvedení vody v okolí úložiště a v úložišti - veškeré pomocné konstrukce umožňující provedení zemní konstrukce (příjezdy, sjezdy, nájezdy, lešení, podpěrné konstrukce, přemostění, zpevněné plochy, zakrytí a pod.) Položka nezahrnuje: - x Způsob měření: - zemina vytlačená potrubím o DN 180mm se od kubatury obsypů neodečítá
8 |  | 18110 |  | ÚPRAVA PLÁNĚ SE ZHUTNĚNÍM V HORNINĚ TŘ. I |  | M2 | 529.4 | ---------- |  |  | ----------
|  | Cenová soustava |  | OTSKP - 2025
dle pol.č. 56334 385,4+144,0 = 529,400 [A]
Celkové množství = 529,400
|  | Specifikace |  | Položka zahrnuje: - úpravu pláně včetně vyrovnání výškových rozdílů. Míru zhutnění určuje projekt. Položka nezahrnuje: - x
4 |  |  |  | Vodorovné konstrukce |  |  |  |  | ----------
9 |  | 451314 |  | PODKLADNÍ A VÝPLŇOVÉ VRSTVY Z PROSTÉHO BETONU C25/30 |  | M3 | 21.198 | ---------- |  |  | ----------
|  | Cenová soustava |  | OTSKP - 2025
Betonové lože tl.150mm beton C 20/25 XO pod zatrubnění účelových komunikací
DN 400 1,0*(11,75+15,55+15,25+12,50)*0,15 = 8,258 [B]
DN 600 1,2*(14,9+13,1)*0,15 = 5,040 [C]
Lože pod dlažbu C 20/25n XF3 dle pol.č. 465512 tl. 100mm 11,85*0,1/0,15 = 7,900 [D]
Celkové množství = 21,198
|  | Specifikace |  | Položka zahrnuje: - dodání čerstvého betonu (betonové směsi) požadované kvality, jeho uložení do požadovaného tvaru při jakékoliv hustotě výztuže, konzistenci čerstvého betonu a způsobu hutnění, ošetření a ochranu betonu, - zhotovení nepropustného, mrazuvzdorného betonu a betonu požadované trvanlivosti a vlastností, užití potřebných přísad a technologií výroby betonu, - zřízení pracovních a dilatačních spar, včetně potřebných úprav, výplně, vložek, opracování, očištění a ošetření, - bednění požadovaných konstr. (i ztracené) s úpravou dle požadované kvality povrchu betonu, včetně odbedňovacích a odskružovacích prostředků, nátěrů zabraňujících soudržnosti betonu a bednění, - podpěrné konstr. (skruže) a lešení všech druhů pro bednění, vč. ochranných a bezpečnostních opatření a základů těchto konstrukcí a lešení, - vytvoření kotevních čel, kapes, nálitků a sedel, zřízení všech požadovaných otvorů, výklenků, prostupů, dutin, drážek a pod., vč. ztížení práce a úprav kolem nich, - úpravy pro osazení výztuže, doplňkových konstrukcí a vybavení, - úpravy povrchu pro položení požadované izolace, povlaků a nátěrů, případně vyspravení, - ztížení práce u kabelových a injektážních trubek a ostatních zařízení osazovaných do betonu, - konstrukce betonových kloubů, upevnění kotevních prvků a doplňkových konstrukcí, - nátěry zabraňující soudržnost betonu a bednění, - výplň, těsnění a tmelení spar a spojů, - opatření povrchů betonu izolací proti zemní vlhkosti v částech, kde přijdou do styku se zeminou nebo kamenivem, - případné zřízení spojovací vrstvy u základů, - úpravy pro osazení zařízení ochrany konstrukce proti vlivu bludných proudů, Položka nezahrnuje: - x
10 |  | 45157 |  | PODKLADNÍ A VÝPLŇOVÉ VRSTVY Z KAMENIVA TĚŽENÉHO |  | M3 | 8.865 | ---------- |  |  | ----------
|  | Cenová soustava |  | OTSKP - 2025
Štěrkpískový podpsy tl.100mm pod zatrubnění sjezdů
DN 400 1,0*(11,75+15,55+15,25+12,5)*0,1 = 5,505 [B]
DN 600 1,2*(14,9+13,1)*0,1 = 3,360 [C]
Celkové množství = 8,865
|  | Specifikace |  | Položka zahrnuje: - dodávku předepsaného kameniva - mimostaveništní a vnitrostaveništní dopravu a jeho uložení - není-li v zadávací dokumentaci uvedeno jinak, jedná se o nakupovaný materiál Položka nezahrnuje: - x
11 |  | 465512 |  | DLAŽBY Z LOMOVÉHO KAMENE NA MC |  | M3 | 11.85 | ---------- |  |  | ----------
|  | Cenová soustava |  | OTSKP - 2025
Zadláždění vtoku a výtoku, lomový kámen tl 150mm do bet. lože - spárování MC25 XF4
0,671 40km (7,0+7,0)*0,15 = 2,100 [B]
0,678 50km (6,5+6,5)*0,15 = 1,950 [C]
1,278 10km (8,0+9,0)*0,15 = 2,550 [D]
2,179 50km (8,5+7,5)*0,15 = 2,400 [E]
3,878 00km (6,0+6,0)*0,15 = 1,800 [F]
4,338 50km (3,5+3,5)*0,15 = 1,050 [G]
Celkové množství = 11,850
|  | Specifikace |  | Položka zahrnuje: - nutné zemní práce (svahování, úpravu pláně a pod.) - zřízení spojovací vrstvy - zřízení lože dlažby z cementové malty předepsané kvality a předepsané tloušťky - dodávku a položení dlažby z lomového kamene do předepsaného tvaru - spárování, těsnění, tmelení a vyplnění spar MC případně s vyklínováním - úprava povrchu pro odvedení srážkové vody Položka nezahrnuje: - podklad pod dlažbu, vykazuje se samostatně položkami SD 45
5 |  |  |  | Komunikace |  |  |  |  | ----------
12 |  | 56334 |  | VOZOVKOVÉ VRSTVY ZE ŠTĚRKODRTI TL. DO 200MM |  | M2 | 986.8 | ---------- |  |  | ----------
|  | Cenová soustava |  | OTSKP - 2025
Podkladní vrstva ze ŠD 0/32 TL. 200mm dle pol.č. 574C66 385,4 = 385,400 [A]
+ rozšíření v okrajích 20,0*0,30*12 = 72,000 [B]
Podkladní vrstva ze ŠD 0/63 TL. 200mm dle pol.č. 574C66 385,4 = 385,400 [C]
+rozšíření v okrajích 20,0*0,6*12 = 144,000 [D]
Celkové množství = 986,800
|  | Specifikace |  | Položka zahrnuje: - dodání kameniva předepsané kvality a zrnitosti - rozprostření a zhutnění vrstvy v předepsané tloušťce - zřízení vrstvy bez rozlišení šířky, pokládání vrstvy po etapách Položka nezahrnuje: - postřiky, nátěry
13 |  | 56363 |  | VOZOVKOVÉ VRSTVY Z RECYKLOVANÉHO MATERIÁLU TL DO 150MM |  | M2 | 45 | ---------- |  |  | ----------
|  | Cenová soustava |  | OTSKP - 2025
Použit vyfrézovaný materiál ze stavby, tl. 150mm V krajích účelových komunikaci, u zatrubnění
0,671 40km 3,5+3,5 = 7,000 [B]
0,678 50km 2,5+2,5 = 5,000 [C]
1,278 10km 6,0+6,0 = 12,000 [D]
2,179 50km 5,0+6,0 = 11,000 [E]
3,878 00km 3,5+3,5 = 7,000 [F]
4,338 50km 1,5+1,5 = 3,000 [G]
Celkové množství = 45,000
|  | Specifikace |  | Položka zahrnuje: - dodání recyklátu v požadované kvalitě - očištění podkladu - uložení recyklátu dle předepsaného technologického předpisu, zhutnění vrstvy v předepsané tloušťce - zřízení vrstvy bez rozlišení šířky, pokládání vrstvy po etapách, včetně pracovních spar a spojů - úpravu napojení, ukončení Položka nezahrnuje: - postřiky, nátěry
14 |  | 572214 |  | SPOJOVACÍ POSTŘIK Z MODIFIK EMULZE DO 0,5KG/M2 |  | M2 | 385.4 | ---------- |  |  | ----------
|  | Cenová soustava |  | OTSKP - 2025
Pod ACO dle pol.č. 574C66 385,4 = 385,400 [A]
|  | Specifikace |  | Položka zahrnuje: - dodání všech předepsaných materiálů pro postřiky v předepsaném množství - provedení dle předepsaného technologického předpisu - zřízení vrstvy bez rozlišení šířky, pokládání vrstvy po etapách - úpravu napojení, ukončení Položka nezahrnuje: - x
15 |  | 574B34 |  | ASFALTOVÝ BETON PRO OBRUSNÉ VRSTVY MODIFIK ACO 11+ TL. 40MM |  | M2 | 359 | ---------- |  |  | ----------
|  | Cenová soustava |  | OTSKP - 2025
ACO 11+ 50/70 tl. 40mm Účelové komunikace
0,041 20km 23,0 = 23,000 [B]
0,671 40km 23,0 = 23,000 [C]
0,678 50km 41,0 = 41,000 [D]
1,138 00km 24,0 = 24,000 [E]
1,278 00km 39,0 = 39,000 [F]
2,179 50km 30,0 = 30,000 [G]
2,303 50km 30,0 = 30,000 [H]
3,066 90km 37,0 = 37,000 [I]
3,878 00km 37,0 = 37,000 [J]
4,338 50km 27,0 = 27,000 [K]
4,401 00km 21,0 = 21,000 [L]
4,899 00km 27,0 = 27,000 [M]
Celkové množství = 359,000
|  | Specifikace |  | Položka zahrnuje: - dodání směsi v požadované kvalitě - očištění podkladu - uložení směsi dle předepsaného technologického předpisu, zhutnění vrstvy v předepsané tloušťce - zřízení vrstvy bez rozlišení šířky, pokládání vrstvy po etapách, včetně pracovních spar a spojů - úpravu napojení, ukončení podél obrubníků, dilatačních zařízení, odvodňovacích proužků, odvodňovačů, vpustí, šachet a pod. Položka nezahrnuje: - postřiky, nátěry - těsnění podél obrubníků, dilatačních zařízení, odvodňovacích proužků, odvodňovačů, vpustí, šachet a pod.
16 |  | 574C66 |  | ASFALTOVÝ BETON PRO LOŽNÍ VRSTVY ACL 16+, 16S TL. 70MM |  | M2 | 385.4 | ---------- |  |  | ----------
|  | Cenová soustava |  | OTSKP - 2025
Dle pol. č. 574B34 359,0 = 359,000 [A]
+ rozšíření 20,0*0,11*12 = 26,400 [B]
Celkové množství = 385,400
|  | Specifikace |  | Položka zahrnuje: - dodání směsi v požadované kvalitě - očištění podkladu - uložení směsi dle předepsaného technologického předpisu, zhutnění vrstvy v předepsané tloušťce - zřízení vrstvy bez rozlišení šířky, pokládání vrstvy po etapách, včetně pracovních spar a spojů - úpravu napojení, ukončení podél obrubníků, dilatačních zařízení, odvodňovacích proužků, odvodňovačů, vpustí, šachet a pod. Položka nezahrnuje: - postřiky, nátěry - těsnění podél obrubníků, dilatačních zařízení, odvodňovacích proužků, odvodňovačů, vpustí, šachet a pod.
8 |  |  |  | Potrubí |  |  |  |  | ----------
17 |  | 899574 |  | OBETONOVÁNÍ POTRUBÍ ZE ŽELEZOBETONU DO C25/30 VČETNĚ VÝZTUŽE |  | M3 | 80.886 | ---------- |  |  | ----------
|  | Cenová soustava |  | OTSKP - 2025
Obetonování zatrubnění sjezdů, kari síť 100x100x6mm, min. krytí 40mm včetně bednění
DN 400 0,92*(11,75+15,55+15,25+12,50) = 50,646 [B]
DN 600 1,08*(14,9+13,10) = 30,240 [C]
Celkové množství = 80,886
|  | Specifikace |  | Položka zahrnuje: - dodání čerstvého betonu (betonové směsi) požadované kvality, jeho uložení do požadovaného tvaru při jakékoliv hustotě výztuže, konzistenci čerstvého betonu a způsobu hutnění, ošetření a ochranu betonu, - zhotovení nepropustného, mrazuvzdorného betonu a betonu požadované trvanlivosti a vlastností, - užití potřebných přísad a technologií výroby betonu, - zřízení pracovních a dilatačních spar, včetně potřebných úprav, výplně, vložek, opracování, očištění a ošetření, - bednění požadovaných konstr. (i ztracené) s úpravou dle požadované kvality povrchu betonu, včetně odbedňovacích a odskružovacích prostředků, - podpěrné konstr. (skruže) a lešení všech druhů pro bednění, uložení čerstvého betonu, výztuže a doplňkových konstr., vč. požadovaných otvorů, ochranných a bezpečnostních opatření a základů těchto konstrukcí a lešení, - vytvoření kotevních čel, kapes, nálitků, a sedel, - zřízení všech požadovaných otvorů, kapes, výklenků, prostupů, dutin, drážek a pod., vč. ztížení práce a úprav kolem nich, - úpravy pro osazení výztuže, doplňkových konstrukcí a vybavení, - úpravy povrchu pro položení požadované izolace, povlaků a nátěrů, případně vyspravení, - ztížení práce u kabelových a injektážních trubek a ostatních zařízení osazovaných do betonu, - konstrukce betonových kloubů, upevnění kotevních prvků a doplňkových konstrukcí, - nátěry zabraňující soudržnost betonu a bednění, - výplň, těsnění a tmelení spar a spojů, - opatření povrchů betonu izolací proti zemní vlhkosti v částech, kde přijdou do styku se zeminou nebo kamenivem, - případné zřízení spojovací vrstvy u základů, - úpravy pro osazení zařízení ochrany konstrukce proti vlivu bludných proudů Položka nezahrnuje: - x
9 |  |  |  | Ostatní konstrukce a práce |  |  |  |  | ----------
18 |  | 9183B3 |  | PROPUSTY Z TRUB DN 400MM PLASTOVÝCH |  | M | 55.05 | ---------- |  |  | ----------
|  | Cenová soustava |  | OTSKP - 2025
Zatrubnění sjezdů, trouby PVC korugovaná DN 400 SN 16
0,671 40km 11,75 = 11,750 [B]
0,678 50km 15,55 = 15,550 [C]
3,878 00km 15,25 = 15,250 [D]
4,338 50km 12,50 = 12,500 [E]
Celkové množství = 55,050
|  | Specifikace |  | Položka zahrnuje: - dodání a položení potrubí z trub z dokumentací předepsaného materiálu a předepsaného průměru - případné úpravy trub (zkrácení, šikmé seříznutí) Položka nezahrnuje: - podkladní vrstvy a obetonování
19 |  | 9183D3 |  | PROPUSTY Z TRUB DN 600MM PLASTOVÝCH |  | M | 28 | ---------- |  |  | ----------
|  | Cenová soustava |  | OTSKP - 2025
Zatrubnění sjezdů, trouby PVC korugovaná DN 600 SN 16
1,278 10km 14,90 = 14,900 [B]
2,179 50km 13,10 = 13,100 [C]
Celkové množství = 28,000
|  | Specifikace |  | Položka zahrnuje: - dodání a položení potrubí z trub z dokumentací předepsaného materiálu a předepsaného průměru - případné úpravy trub (zkrácení, šikmé seříznutí) Položka nezahrnuje: - podkladní vrstvy a obetonování

## SO_101.5
| AspeEsticon | Firma:
Strana 1 z 2
3.1.1.1 (24.2.15.0)
NABÍDKOVÝ ROZPOČET
Stavba: |  |  | II/323 - II/323 Břehy - Rohovládova Bělá
Objekt: |  |  | SO 101.5 - Sjezdy - PVDČP
Rozpočet: |  |  | [SO 101.5] - Sjezdy - PVDČP
Objednatel:
Zhotovitel dokumentace:
Zhotovitel:
|  |  | Cena dle SoD: | ----------
|  |  | Celková cena: | ----------
|  |  | DPH: | ----------
|  |  | Cena s DPH: | ----------
Měrné jednotky:
Počet měrných jednotek: |  |  |  | 0
Náklad na měrnou jednotku:
Vypracoval zadání: |  |  |  | Vypracoval nabídku:
Datum zadání: |  |  |  | Datum vypracování nabídky:

## SO_101.5_Soupis
| AspeEsticon |  | Firma:
Strana 2 z 2
3.1.1.1 (24.2.15.0)
POLOŽKY SOUPISU PRACÍ
Objekt: |  |  |  |  | [SO 101.5] - Sjezdy - PVDČP
PČ |  | Kód |  | Název |  | MJ | Množství | JOC |  |  | Celkem
SO 101.5 |  |  |  | Sjezdy - PVDČP |  |  |  | ----------
0 |  |  |  | Všeobecné konstrukce a práce |  |  |  |  | ----------
1 |  | 015112 |  | POPLATKY ZA LIKVIDACI ODPADŮ NEKONTAMINOVANÝCH - 17 05 04 VYTĚŽENÉ ZEMINY A HORNINY - II. TŘÍDA TĚŽITELNOSTI |  | T | 517.944 | ---------- |  |  | ----------
|  | Cenová soustava |  | OTSKP - 2025
Dle pol.č. 131838 258,972*2,0 = 517,944 [A]
|  | Specifikace |  | 1. Položka obsahuje: – veškeré poplatky provozovateli skládky, recyklační linky nebo jiného zařízení na zpracování nebo likvidaci odpadů související s převzetím, uložením, zpracováním nebo likvidací odpadu 2. Položka neobsahuje: – náklady spojené s dopravou odpadu z místa stavby na místo převzetí provozovatelem skládky, recyklační linky nebo jiného zařízení na zpracování nebo likvidaci odpadů 3. Způsob měření: Tunou se rozumí hmotnost odpadu vytříděného v souladu se zákonem č. 541/2020 Sb., o nakládání s odpady, v platném znění.
2 |  | 015130 |  | POPLATKY ZA LIKVIDACI ODPADŮ NEKONTAMINOVANÝCH - 17 03 02 VYBOURANÝ ASFALTOVÝ BETON BEZ DEHTU |  | T | 10.08 | ---------- |  |  | ----------
|  | Cenová soustava |  | OTSKP - 2025
Dle pol.č. 113338 4,2*2,4 = 10,080 [A]
|  | Specifikace |  | 1. Položka obsahuje: – veškeré poplatky provozovateli skládky, recyklační linky nebo jiného zařízení na zpracování nebo likvidaci odpadů související s převzetím, uložením, zpracováním nebo likvidací odpadu 2. Položka neobsahuje: – náklady spojené s dopravou odpadu z místa stavby na místo převzetí provozovatelem skládky, recyklační linky nebo jiného zařízení na zpracování nebo likvidaci odpadů 3. Způsob měření: Tunou se rozumí hmotnost odpadu vytříděného v souladu se zákonem č. 541/2020 Sb., o nakládání s odpady, v platném znění.
3 |  | 015140 |  | POPLATKY ZA LIKVIDACI ODPADŮ NEKONTAMINOVANÝCH - 17 01 01 BETON Z DEMOLIC OBJEKTŮ, ZÁKLADŮ TV |  | T | 20.815 | ---------- |  |  | ----------
|  | Cenová soustava |  | OTSKP - 2025
Dle pol.č. 113358 1,8*2,3 = 4,140 [A]
Dle pol.č. 966346 14,5*0,5*2,3 = 16,675 [B]
Celkové množství = 20,815
|  | Specifikace |  | 1. Položka obsahuje: – veškeré poplatky provozovateli skládky, recyklační linky nebo jiného zařízení na zpracování nebo likvidaci odpadů související s převzetím, uložením, zpracováním nebo likvidací odpadu 2. Položka neobsahuje: – náklady spojené s dopravou odpadu z místa stavby na místo převzetí provozovatelem skládky, recyklační linky nebo jiného zařízení na zpracování nebo likvidaci odpadů 3. Způsob měření: Tunou se rozumí hmotnost odpadu vytříděného v souladu se zákonem č. 541/2020 Sb., o nakládání s odpady, v platném znění.
1 |  |  |  | Zemní práce |  |  |  |  | ----------
4 |  | 113324 |  | ODSTRANĚNÍ PODKLADŮ ZPEVNĚNÝCH PLOCH Z KAMENIVA NESTMEL, ODVOZ DO 5KM |  | M3 | 7 | ---------- |  |  | ----------
|  | Cenová soustava |  | OTSKP - 2025
Odstranění stávajícího krytu sjezdů, využito na stavbě, včetně uložení
0,533 50km 23,0*0,1 = 2,300 [B]
1,465 00km 30,0*0,1 = 3,000 [C]
2,312 00km 17,0*0,1 = 1,700 [D]
Celkové množství = 7,000
|  | Specifikace |  | Položka zahrnuje: - veškerou manipulaci s vybouranou sutí a s vybouranými hmotami vč. uložení na skládku. Položka nezahrnuje: - poplatek za skládku, který se vykazuje v položce 0141** (s výjimkou malého množství bouraného materiálu, kde je možné poplatek zahrnout do jednotkové ceny bourání – tento fakt musí být uveden v doplňujícím textu k položce).
5 |  | 113338 |  | ODSTRAN PODKL ZPEVNĚNÝCH PLOCH S ASFALT POJIVEM, ODVOZ DO 20KM |  | M3 | 4.2 | ---------- |  |  | ----------
|  | Cenová soustava |  | OTSKP - 2025
Odstranění stávajícího povrchu sjezdů odvoz do 20km na skládku určenou k recyklaci, včetně uložení na skládku
0,508 00km 17,0*0,1 = 1,700 [B]
2,312 00km 7,0*0,1 = 0,700 [C]
3,960 00km 18,0*0,1 = 1,800 [D]
Celkové množství = 4,200
|  | Specifikace |  | Položka zahrnuje: - veškerou manipulaci s vybouranou sutí a s vybouranými hmotami vč. uložení na skládku. Položka nezahrnuje: - poplatek za skládku, který se vykazuje v položce 0141** (s výjimkou malého množství bouraného materiálu, kde je možné poplatek zahrnout do jednotkové ceny bourání – tento fakt musí být uveden v doplňujícím textu k položce).
6 |  | 113358 |  | ODSTRAN PODKLADU ZPEVNĚNÝCH PLOCH Z BETONU, ODVOZ DO 20KM |  | M3 | 1.8 | ---------- |  |  | ----------
|  | Cenová soustava |  | OTSKP - 2025
Odstranění stávajícího povrchu sjezdu odvoz do 20km na skládku určenou k recyklaci, včetně uložení na skládku
0,846 00km 18,0*0,1 = 1,800 [B]
|  | Specifikace |  | Položka zahrnuje: - veškerou manipulaci s vybouranou sutí a s vybouranými hmotami vč. uložení na skládku. Položka nezahrnuje: - poplatek za skládku, který se vykazuje v položce 0141** (s výjimkou malého množství bouraného materiálu, kde je možné poplatek zahrnout do jednotkové ceny bourání – tento fakt musí být uveden v doplňujícím textu k položce).
7 |  | 131838 |  | HLOUBENÍ JAM ZAPAŽ I NEPAŽ TŘ. II, ODVOZ DO 20KM |  | M3 | 258.972 | ---------- |  |  | ----------
|  | Cenová soustava |  | OTSKP - 2025
Hloubení rýhy pro zatrubnění sjezdů odvoz do 20km na skládku určenou k recyklaci, včetně uložení na skládku
0,307 50km 1,31*15,0 = 19,650 [B]
0,508 00km 0,71*10,0 = 7,100 [C]
0,839 50km 0,89*10,0 = 8,900 [E]
0,846 00km 0,95*11,1 = 10,545 [F]
0,910 50km 0,86*14,30 = 12,298 [G]
1,311 80km 1,59*16,10 = 25,599 [H]
1,501 30km 1,05*10,70 = 11,235 [J]
2,312 00km 0,78*10,85 = 8,463 [L]
2,663 00km 1,15*15,60 = 17,940 [M]
2,840 50km 1,05*11,10 = 11,655 [N]
2,920 00km 0,75*10,90 = 8,175 [O]
3,068 00km 1,10*11,85 = 13,035 [P]
3,189 00km 0,90*15,0 = 13,500 [R]
3,250 00km 0,65*12,85 = 8,353 [S]
3,307 50km 1,15*11,75 = 13,513 [T]
3,474 70km 1,15*15,55 = 17,883 [U]
3,960 00km 1,2*15,0 = 18,000 [V]
4,784 00km 1,15*11,85 = 13,628 [W]
4,886 00km 1,25*15,60 = 19,500 [X]
Celkové množství = 258,972
|  | Specifikace |  | Položka zahrnuje: - vodorovnou a svislou dopravu, přemístění, přeložení, manipulace s výkopkem - kompletní provedení vykopávky nezapažené i zapažené - ošetření výkopiště po celou dobu práce v něm vč. klimatických opatření - ztížení vykopávek v blízkosti podzemního vedení, konstrukcí a objektů vč. jejich dočasného zajištění - ztížení pod vodou, v okolí výbušnin, ve stísněných prostorech a pod. - příplatek za lepivost - těžení po vrstvách, pásech a po jiných nutných částech (figurách) - čerpání vody vč. čerpacích jímek, potrubí a pohotovostní čerpací soupravy (viz ustanovení k pol. 1151,2) - potřebné snížení hladiny podzemní vody - těžení a rozpojování jednotlivých balvanů - vytahování a nošení výkopku - svahování a přesvah. svahů do konečného tvaru, výměna hornin v podloží a v pláni znehodnocené klimatickými vlivy - ruční vykopávky, odstranění kořenů a napadávek - pažení, vzepření a rozepření vč. přepažování (vyjma pažení záporového a štětových stěn) - úpravu, ochranu a očištění dna, základové spáry, stěn a svahů - odvedení nebo obvedení vody v okolí výkopiště a ve výkopišti - třídění výkopku - veškeré pomocné konstrukce umožňující provedení vykopávky (příjezdy, sjezdy, nájezdy, lešení, podpěr. konstr., přemostění, zpevněné plochy, zakrytí a pod.) Položka nezahrnuje: - uložení zeminy (na skládku, do násypu) ani poplatky za skládku, vykazují se v položce č.0141**
8 |  | 17582 |  | OBSYP POTRUBÍ A OBJEKTŮ Z NAKUPOVANÉ ZEMINY SE ZHUTNĚNÍM |  | M3 | 98.887 | ---------- |  |  | ----------
|  | Cenová soustava |  | OTSKP - 2025
Dosypání zatrubnění sjezdů po zabetonování - dosypáno ze zhutněného materiálu dle ČSN 73 6133, včetně dovozu
0,307 50km 0,15*15,0 = 2,250 [B]
0,508 00km 0,19*10,0 = 1,900 [C]
0,533 50km 0,35*12,0 = 4,200 [D]
0,839 50km 0,18*10,0 = 1,800 [E]
0,846 00km 0,24*11,10 = 2,664 [F]
0,910 50km 0,25*14,30 = 3,575 [G]
1,311 80km 0,35*16,10 = 5,635 [H]
1,465 00km 0,35*13,0 = 4,550 [I]
1,501 30km 0,18*10,70 = 1,926 [J]
1,717 30km 0,65*15,80 = 10,270 [K]
2,312 00km 0,17*10,85 = 1,845 [L]
2,663 00km 0,25*15,60 = 3,900 [M]
2,840 50km 0,20*11,10 = 2,220 [N]
2,920 00km 0,35*10,90 = 3,815 [O]
3,068 00km 0,45*11,85 = 5,333 [P]
3,144 50km 0,35*12,0 = 4,200 [Q]
3,189 00km 0,40*15,0 = 6,000 [R]
3,250 00km 0,25*12,85 = 3,213 [S]
3,307 50km 0,55*11,75 = 6,463 [T]
3,474 70km 0,30*15,55 = 4,665 [U]
3,960 00km 0,30*15,0 = 4,500 [V]
4,784 00km 0,65*11,85 = 7,703 [W]
4,886 00km 0,85*15,60 = 13,260 [X]
odečtena pol.č. 113324 -7,0 = - 7,000 [Y]
Celkové množství = 98,887
|  | Specifikace |  | Položka zahrnuje: - položka se používá výhradně při nedostatku zemin na stavbě - kompletní provedení zemní konstrukce vč. nákupu a dopravy předepsané kvality zeminy - úprava ukládaného materiálu vlhčením, tříděním, promícháním nebo vysoušením, příp. jiné úpravy za účelem zlepšení jeho mech. vlastností - hutnění i různé míry hutnění - ošetření úložiště po celou dobu práce v něm vč. klimatických opatření - ztížení v okolí vedení, konstrukcí a objektů a jejich dočasné zajištění - ztížení provádění vč. hutnění ve ztížených podmínkách a stísněných prostorech - ztížené ukládání sypaniny pod vodu - ukládání po vrstvách a po jiných nutných částech (figurách) vč. dosypávek - spouštění a nošení materiálu - výměna částí zemní konstrukce znehodnocené klimatickými vlivy - ruční hutnění a výplň jam a prohlubní v podloží - úprava, očištění, ochrana a zhutnění podloží - svahování, hutnění a uzavírání povrchů svahů - zřízení lavic na svazích - udržování úložiště a jeho ochrana proti vodě - odvedení nebo obvedení vody v okolí úložiště a v úložišti - veškeré pomocné konstrukce umožňující provedení zemní konstrukce (příjezdy, sjezdy, nájezdy, lešení, podpěrné konstrukce, přemostění, zpevněné plochy, zakrytí a pod.) Položka nezahrnuje: - x Způsob měření: - zemina vytlačená potrubím o DN 180mm se od kubatury obsypů neodečítá
4 |  |  |  | Vodorovné konstrukce |  |  |  |  | ----------
9 |  | 45131A |  | PODKLADNÍ A VÝPLŇOVÉ VRSTVY Z PROSTÉHO BETONU C20/25 |  | M3 | 61.148 | ---------- |  |  | ----------
|  | Cenová soustava |  | OTSKP - 2025
Betonové lože tl.150mm beton C 20/25 XO pod zatrubnění sjezdů, výpis staničení sjezdů pol.č. 56363
DN 400 = 1,0*(15,0+10,0+10,0+11,1+14,3+10,7+10,85+15,6+11,1+10,9 +11,85+15,0+12,85+11,75+15,55+15,0+11,85+15,6)*0,15 = 34,35m3 34,35 = 34,350 [B]
DN 600 = 1,2*16,1*0,15 = 2,898 2,898 = 2,898 [C]
Lože pod dlažbu C 20/25n XF3 dle pol.č. 465512 tl. 100mm 35,85*0,1/0,15 = 23,900 [D]
Celkové množství = 61,148
|  | Specifikace |  | Položka zahrnuje: - dodání čerstvého betonu (betonové směsi) požadované kvality, jeho uložení do požadovaného tvaru při jakékoliv hustotě výztuže, konzistenci čerstvého betonu a způsobu hutnění, ošetření a ochranu betonu, - zhotovení nepropustného, mrazuvzdorného betonu a betonu požadované trvanlivosti a vlastností, užití potřebných přísad a technologií výroby betonu, - zřízení pracovních a dilatačních spar, včetně potřebných úprav, výplně, vložek, opracování, očištění a ošetření, - bednění požadovaných konstr. (i ztracené) s úpravou dle požadované kvality povrchu betonu, včetně odbedňovacích a odskružovacích prostředků, nátěrů zabraňujících soudržnosti betonu a bednění, - podpěrné konstr. (skruže) a lešení všech druhů pro bednění, vč. ochranných a bezpečnostních opatření a základů těchto konstrukcí a lešení, - vytvoření kotevních čel, kapes, nálitků a sedel, zřízení všech požadovaných otvorů, výklenků, prostupů, dutin, drážek a pod., vč. ztížení práce a úprav kolem nich, - úpravy pro osazení výztuže, doplňkových konstrukcí a vybavení, - úpravy povrchu pro položení požadované izolace, povlaků a nátěrů, případně vyspravení, - ztížení práce u kabelových a injektážních trubek a ostatních zařízení osazovaných do betonu, - konstrukce betonových kloubů, upevnění kotevních prvků a doplňkových konstrukcí, - nátěry zabraňující soudržnost betonu a bednění, - výplň, těsnění a tmelení spar a spojů, - opatření povrchů betonu izolací proti zemní vlhkosti v částech, kde přijdou do styku se zeminou nebo kamenivem, - případné zřízení spojovací vrstvy u základů, - úpravy pro osazení zařízení ochrany konstrukce proti vlivu bludných proudů, Položka nezahrnuje: - x
10 |  | 45157 |  | PODKLADNÍ A VÝPLŇOVÉ VRSTVY Z KAMENIVA TĚŽENÉHO |  | M3 | 24.832 | ---------- |  |  | ----------
|  | Cenová soustava |  | OTSKP - 2025
Štěrkpískový podpsy tl.100mm pod zatrubnění sjezdů, výpis staničení sjezdů pol.č. 56363
DN 400 = 1,0*(15,0+10,0+10,0+11,1+14,3+10,7+10,85+15,6+11,1+10,9 +11,85+15,0+12,85+11,75+15,55+15,0+11,85+15,6)*0,1 = 22,9m3 22,9 = 22,900 [B]
DN 600 = 1,2*16,1*0,1 = 1,932 1,932 = 1,932 [C]
Celkové množství = 24,832
|  | Specifikace |  | Položka zahrnuje: - dodávku předepsaného kameniva - mimostaveništní a vnitrostaveništní dopravu a jeho uložení - není-li v zadávací dokumentaci uvedeno jinak, jedná se o nakupovaný materiál Položka nezahrnuje: - x
11 |  | 465512 |  | DLAŽBY Z LOMOVÉHO KAMENE NA MC |  | M3 | 35.85 | ---------- |  |  | ----------
|  | Cenová soustava |  | OTSKP - 2025
Zadláždění vtoku a výtoku, lomový kámen tl 150mm do bet. lože - spárování MC25 XF4
0,307 50km (5,0+5,0)*0,15 = 1,500 [B]
0,508 00km (4,0+4,0)*0,15 = 1,200 [C]
0,533 50km 0,0 = 0,000 [D]
0,839 50km (5,0+5,0)*0,15 = 1,500 [E]
0,846 00km (5,5+5,5)*0,15 = 1,650 [F]
0,910 50km (5,5+5,5)*0,15 = 1,650 [G]
1,311 80km (10,0+10,0)*0,15 = 3,000 [H]
1,465 00km 0,0 = 0,000 [I]
1,501 30km (4,5+4,5)*0,15 = 1,350 [J]
1,717 30km 0,0 = 0,000 [K]
2,312 00km (5,0+5,0)*0,15 = 1,500 [L]
2,663 00km (8,0+8,0)*0,15 = 2,400 [M]
2,840 50km (5,0+5,0)*0,15 = 1,500 [N]
2,920 00km (5,0+5,0)*0,15 = 1,500 [O]
3,068 00km (6,0+6,0)*0,15 = 1,800 [P]
3,144 50km 0,0 = 0,000 [Q]
3,189 00km (6,0+6,0)*0,15 = 1,800 [R]
3,250 00km (4,5+4,5)*0,15 = 1,350 [S]
3,307 50km (7,5+10,0)*0,15 = 2,625 [T]
3,474 70km (10,5+10,5)*0,15 = 3,150 [U]
3,960 00km (5,5+5,5)*0,15 = 1,650 [V]
4,784 00km (7,5+7,5)*0,15 = 2,250 [W]
4,886 00km (8,0+8,5)*0,15 = 2,475 [X]
Celkové množství = 35,850
|  | Specifikace |  | Položka zahrnuje: - nutné zemní práce (svahování, úpravu pláně a pod.) - zřízení spojovací vrstvy - zřízení lože dlažby z cementové malty předepsané kvality a předepsané tloušťky - dodávku a položení dlažby z lomového kamene do předepsaného tvaru - spárování, těsnění, tmelení a vyplnění spar MC případně s vyklínováním - úprava povrchu pro odvedení srážkové vody Položka nezahrnuje: - podklad pod dlažbu, vykazuje se samostatně položkami SD 45
5 |  |  |  | Komunikace |  |  |  |  | ----------
12 |  | 56333 |  | VOZOVKOVÉ VRSTVY ZE ŠTĚRKODRTI TL. DO 150MM |  | M2 | 474.213 | ---------- |  |  | ----------
|  | Cenová soustava |  | OTSKP - 2025
Doplnění podkladní vrstva ze ŠD 0/63 v tl. 150mm
0,307 50km 0,22*15,0/0,15 = 22,000 [B]
0,508 00km 0,05*10,0/0,15 = 3,333 [C]
0,839 50km 0,05*10,0/0,15 = 3,333 [E]
0,846 00km 0,27*11,1/0,15 = 19,980 [F]
0,910 50km 0,39*14,30/0,15 = 37,180 [G]
1,311 80km 0,35*16,10/0,15 = 37,567 [H]
1,501 30km 0,25*10,70/0,15 = 17,833 [J]
2,312 00km 0,15*10,85/0,15 = 10,850 [L]
2,663 00km 0,45*15,60/0,15 = 46,800 [M]
2,840 50km 0,25*11,10/0,15 = 18,500 [N]
2,920 00km 0,10*10,90/0,15 = 7,267 [O]
3,068 00km 0,38*11,85/0,15 = 30,020 [P]
3,189 00km 0,10*15,0/0,15 = 10,000 [R]
3,250 00km 0,05*12,85/0,15 = 4,283 [S]
3,307 50km 0,50*11,75/0,15 = 39,167 [T]
3,474 70km 0,45*15,55/0,15 = 46,650 [U]
3,960 00km 0,45*15,0/0,15 = 45,000 [V]
4,784 00km 0,35*11,85/0,15 = 27,650 [W]
4,886 00km 0,45*15,60/0,15 = 46,800 [X]
Celkové množství = 474,213
|  | Specifikace |  | Položka zahrnuje: - dodání kameniva předepsané kvality a zrnitosti - rozprostření a zhutnění vrstvy v předepsané tloušťce - zřízení vrstvy bez rozlišení šířky, pokládání vrstvy po etapách Položka nezahrnuje: - postřiky, nátěry
13 |  | 56363 |  | VOZOVKOVÉ VRSTVY Z RECYKLOVANÉHO MATERIÁLU TL DO 150MM |  | M2 | 851 | ---------- |  |  | ----------
|  | Cenová soustava |  | OTSKP - 2025
Použit vyfrézovaný materiál ze stavby, tl. 150mm
0,307 50km 37,0+3,0+3,0 = 43,000 [B]
0,508 00km 27,0+1,0+1,0 = 29,000 [C]
0,533 50km 27,0 = 27,000 [D]
0,839 50km 23,0+1,5+1,5 = 26,000 [E]
0,846 00km 27,0+2,5+2,5 = 32,000 [F]
0,910 50km 39,0+2,5+2,5 = 44,000 [G]
1,311 80km 46,0+3,5+3,5 = 53,000 [H]
1,465 00km 30,0 = 30,000 [I]
1,501 30km 24,0+2,0+2,0 = 28,000 [J]
1,717 30km 31,0 = 31,000 [K]
2,312 00km 24,0+2,5+2,5 = 29,000 [L]
2,663 00km 46,0+3,0+3,5 = 52,500 [M]
2,840 50km 30,0+2,5+2,5 = 35,000 [N]
2,920 00km 24,0+2,5+2,5 = 29,000 [O]
3,068 00km 24,0+2,5+2,5 = 29,000 [P]
3,144 50km 27,0 = 27,000 [Q]
3,189 00km 40,0+3,0+3,0 = 46,000 [R]
3,250 00km 34,0+2,0+2,0 = 38,000 [S]
3,307 50km 53,0+3,0+4,5 = 60,500 [T]
3,474 70km 41,0+3,5+3,5 = 48,000 [U]
3,960 00km 24,0+2,5+2,5 = 29,000 [V]
4,784 00km 27,0+3,0+3,0 = 33,000 [W]
4,886 00km 45,0+3,5+3,5 = 52,000 [X]
Celkové množství = 851,000
|  | Specifikace |  | Položka zahrnuje: - dodání recyklátu v požadované kvalitě - očištění podkladu - uložení recyklátu dle předepsaného technologického předpisu, zhutnění vrstvy v předepsané tloušťce - zřízení vrstvy bez rozlišení šířky, pokládání vrstvy po etapách, včetně pracovních spar a spojů - úpravu napojení, ukončení Položka nezahrnuje: - postřiky, nátěry
14 |  | 58730 |  | PŘEDLÁŽDĚNÍ KRYTU ZE SILNIČNÍCH DÍLCŮ (PANELŮ) |  | M2 | 18 | ---------- |  |  | ----------
|  | Cenová soustava |  | OTSKP - 2025
Přeosazení stávajících silničních panelů u sjezdu 2,312 00km 18,0 = 18,000 [A]
|  | Specifikace |  | Položka zahrnuje: - pod pojmem *předláždění* se rozumí rozebrání stávající dlažby a pokládka dlažby ze stávajícího dlažebního materiálu (bez dodávky nového) - nezbytnou manipulaci s tímto materiálem (nakládání, doprava, složení, očištění) - dodání a rozprostření materiálu pro lože a jeho tloušťku předepsanou dokumentací a pro předepsanou výplň spar Položka nezahrnuje: - doplnění plochy s použitím nového materiálu (vykazuje se v položce č.582)
8 |  |  |  | Potrubí |  |  |  |  | ----------
15 |  | 89957A |  | OBETONOVÁNÍ POTRUBÍ ZE ŽELEZOBETONU DO C20/25 VČETNĚ VÝZTUŽE |  | M3 | 228.068 | ---------- |  |  | ----------
|  | Cenová soustava |  | OTSKP - 2025
Obetonování zatrubnění sjezdů, kari síť 100x100x6mm, min. krytí 40mm včetně bednění výpis staničení sjezdů pol.č. 56363
DN 400 = 0,92*(15,0+10,0+10,0+11,1+14,3+10,7+10,85+15,6+11,1+10,9 +11,85+15,0+12,85+11,75+15,55+15,0+11,85+15,6)*0,1 = 210,68m3 210,68 = 210,680 [B]
DN 600 = 1,08*16,1* = 17,388 17,388 = 17,388 [C]
Celkové množství = 228,068
|  | Specifikace |  | Položka zahrnuje: - dodání čerstvého betonu (betonové směsi) požadované kvality, jeho uložení do požadovaného tvaru při jakékoliv hustotě výztuže, konzistenci čerstvého betonu a způsobu hutnění, ošetření a ochranu betonu, - zhotovení nepropustného, mrazuvzdorného betonu a betonu požadované trvanlivosti a vlastností, - užití potřebných přísad a technologií výroby betonu, - zřízení pracovních a dilatačních spar, včetně potřebných úprav, výplně, vložek, opracování, očištění a ošetření, - bednění požadovaných konstr. (i ztracené) s úpravou dle požadované kvality povrchu betonu, včetně odbedňovacích a odskružovacích prostředků, - podpěrné konstr. (skruže) a lešení všech druhů pro bednění, uložení čerstvého betonu, výztuže a doplňkových konstr., vč. požadovaných otvorů, ochranných a bezpečnostních opatření a základů těchto konstrukcí a lešení, - vytvoření kotevních čel, kapes, nálitků, a sedel, - zřízení všech požadovaných otvorů, kapes, výklenků, prostupů, dutin, drážek a pod., vč. ztížení práce a úprav kolem nich, - úpravy pro osazení výztuže, doplňkových konstrukcí a vybavení, - úpravy povrchu pro položení požadované izolace, povlaků a nátěrů, případně vyspravení, - ztížení práce u kabelových a injektážních trubek a ostatních zařízení osazovaných do betonu, - konstrukce betonových kloubů, upevnění kotevních prvků a doplňkových konstrukcí, - nátěry zabraňující soudržnost betonu a bednění, - výplň, těsnění a tmelení spar a spojů, - opatření povrchů betonu izolací proti zemní vlhkosti v částech, kde přijdou do styku se zeminou nebo kamenivem, - případné zřízení spojovací vrstvy u základů, - úpravy pro osazení zařízení ochrany konstrukce proti vlivu bludných proudů Položka nezahrnuje: - x
9 |  |  |  | Ostatní konstrukce a práce |  |  |  |  | ----------
16 |  | 9183B3 |  | PROPUSTY Z TRUB DN 400MM PLASTOVÝCH |  | M | 229 | ---------- |  |  | ----------
|  | Cenová soustava |  | OTSKP - 2025
Zatrubnění sjezdů, trouby PVC korugovaná DN 400 SN 16 výpis staničení sjezdů pol.č. 56363
DN 400 15,0+10,0+10,0+11,1+14,3+10,7+10,85+15,6+11,1+10,9 +11,85+15,0+12,85+11,75+15,55+15,0+11,85+15,6 = 229,000 [B]
Celkové množství = 229,000
|  | Specifikace |  | Položka zahrnuje: - dodání a položení potrubí z trub z dokumentací předepsaného materiálu a předepsaného průměru - případné úpravy trub (zkrácení, šikmé seříznutí) Položka nezahrnuje: - podkladní vrstvy a obetonování
17 |  | 9183D3 |  | PROPUSTY Z TRUB DN 600MM PLASTOVÝCH |  | M | 16.1 | ---------- |  |  | ----------
|  | Cenová soustava |  | OTSKP - 2025
Zatrubnění sjezdů, trouby PVC korugovaná DN 600 SN 16 výpis staničení sjezdů pol.č. 56363
1,311 80km 16,1 = 16,100 [C]
Celkové množství = 16,100
|  | Specifikace |  | Položka zahrnuje: - dodání a položení potrubí z trub z dokumentací předepsaného materiálu a předepsaného průměru - případné úpravy trub (zkrácení, šikmé seříznutí) Položka nezahrnuje: - podkladní vrstvy a obetonování
18 |  | 966346 |  | BOURÁNÍ PROPUSTŮ Z TRUB DN DO 400MM |  | M | 14.5 | ---------- |  |  | ----------
|  | Cenová soustava |  | OTSKP - 2025
Bourání stávajího zatrubnění sjezdů Betonové propustky, kolmá betonová čela odvoz do 20km na skládku určenou k recyklaci, včetně uložení na skládku
0,846 00km 6,5 = 6,500 [B]
3,960 00km 8,0 = 8,000 [C]
Celkové množství = 14,500
|  | Specifikace |  | Položka zahrnuje: - odstranění trub včetně případného obetonování a lože - veškeré pomocné konstrukce (lešení a pod.) - veškerou manipulaci s vybouranou sutí a hmotami včetně uložení na skládku - veškeré další práce plynoucí z technologického předpisu a z platných předpisů - nezahrnuje bourání čel, vtokových a výtokových jímek, odstranění zábradlí Položka nezahrnuje: - poplatek za skládku, který se vykazuje v položce 0141** (s výjimkou malého množství bouraného materiálu, kde je možné poplatek zahrnout do jednotkové ceny bourání – tento fakt musí být uveden v doplňujícím textu k položce)

## SO_101.6
| AspeEsticon | Firma:
Strana 1 z 2
3.1.1.1 (24.2.15.0)
NABÍDKOVÝ ROZPOČET
Stavba: |  |  | II/323 - II/323 Břehy - Rohovládova Bělá
Objekt: |  |  | SO 101.6 - Trvalé dopravní značení - PVHČP
Rozpočet: |  |  | [SO 101.6] - Trvalé dopravní značení - PVHČP
Objednatel:
Zhotovitel dokumentace:
Zhotovitel:
|  |  | Cena dle SoD: | ----------
|  |  | Celková cena: | ----------
|  |  | DPH: | ----------
|  |  | Cena s DPH: | ----------
Měrné jednotky:
Počet měrných jednotek: |  |  |  | 0
Náklad na měrnou jednotku:
Vypracoval zadání: |  |  |  | Vypracoval nabídku:
Datum zadání: |  |  |  | Datum vypracování nabídky:

## SO_101.6_Soupis
| AspeEsticon |  | Firma:
Strana 2 z 2
3.1.1.1 (24.2.15.0)
POLOŽKY SOUPISU PRACÍ
Objekt: |  |  |  |  | [SO 101.6] - Trvalé dopravní značení - PVHČP
PČ |  | Kód |  | Název |  | MJ | Množství | JOC |  |  | Celkem
SO 101.6 |  |  |  | Trvalé dopravní značení - PVHČP |  |  |  | ----------
0 |  |  |  | Všeobecné konstrukce a práce |  |  |  |  | ----------
1 |  | 02940 |  | OSTATNÍ POŽADAVKY - VYPRACOVÁNÍ DOKUMENTACE |  | KPL | 1 | ---------- |  |  | ----------
|  | Cenová soustava |  | OTSKP - 2025
Vypracování podkladu pro stanovení místní úpravy po stavbě včetně projednání 1 = 1,000 [A]
|  | Specifikace |  | Položka zahrnuje: - veškeré náklady spojené s objednatelem požadovanými pracemi Položka nezahrnuje: - x
9 |  |  |  | Ostatní konstrukce a práce |  |  |  |  | ----------
2 |  | 9113B1 |  | SVODIDLO OCEL SILNIČ JEDNOSTR, ÚROVEŇ ZADRŽ H1 -DODÁVKA A MONTÁŽ |  | M | 206 | ---------- |  |  | ----------
|  | Cenová soustava |  | OTSKP - 2025
3,351 00 - 3,400 00km 116,0+4,0+4,0 = 124,000 [A]
5,140 00 - 5,214 00km 74,0+4,0+4,0 = 82,000 [B]
Celkové množství = 206,000
|  | Specifikace |  | Položka zahrnuje: - kompletní dodávku všech dílů certifikovaného ocelového svodidla s předepsanou povrchovou úpravou včetně spojovacích prvků - montáž a osazení svodidla, osazení sloupků zaberaněním nebo osazením do betonových bloků (včetně betonových bloků a nutných zemních prací) - výškové náběhy, ukončení zapuštěním do betonových bloků (včetně betonového bloku a nutných zemních prací) nebo koncovkou - přechod na jiný typ svodidla nebo přes mostní závěr - ochranu proti bludným proudům a vývody pro jejich měření Položka nezahrnuje: - odrazky nebo retroreflexní fólie Způsob měření: - vykazuje se délka svodidla v předepsané výšce, délka náběhů se nezapočítává
3 |  | 91228 |  | SMĚROVÉ SLOUPKY Z PLAST HMOT VČETNĚ ODRAZNÉHO PÁSKU |  | KUS | 492 | ---------- |  |  | ----------
|  | Cenová soustava |  | OTSKP - 2025
Směrové sloupky - oranžové + bílé
0,030 00 - 0,103 63km á 10m 8*2 = 16,000 [B]
0,103 63 - 1,239 749km á 50m 23*2 = 46,000 [C]
1,239 749 - 1,425 827km á 10m 19*2 = 38,000 [D]
1,425 827 - 1,651 047km á 50m 5*2 = 10,000 [E]
1,651 047 - 1,751 349km á 10m 11*2 = 22,000 [F]
1,751 349 - 2,125 537km á 50m 8*2 = 16,000 [G]
2,125 537 - 2,261 745km á 10m 14*2 = 28,000 [H]
2,261 745 - 2,490 576km á 50m 5*2 = 10,000 [I]
2,490 576 - 2,555 093km á 20m 4*2 = 8,000 [J]
2,555 093 - 2,642 474km á 50m 2*2 = 4,000 [K]
2,642 474 - 2,695 411km á 30m 2*2 = 4,000 [L]
2,695 411 - 2,754 006km á 5m 12*2 = 24,000 [M]
2,754 006 - 2,855 855km á 10m 11*2 = 22,000 [N]
2,855 855 - 2,890 150km á 20m 2*2 = 4,000 [O]
2,890 150 - 3,038 629km á 50m 3*2 = 6,000 [P]
3,038 629 - 3,100 450km á 10m 7*2 = 14,000 [Q]
3,100 450 - 3,174 586km á 50m 2*2 = 4,000 [R]
3,174 586 - 3,390 00km á 5m 44*2 = 88,000 [S]
3.505 00 - 3,352 501km á 5m 31*2 = 62,000 [T]
3,352 501 - 4,992 00km á 50m 33*2 = 66,000 [U]
Celkové množství = 492,000
|  | Specifikace |  | Položka zahrnuje: - dodání a osazení sloupku včetně nutných zemních prací - vnitrostaveništní a mimostaveništní doprava - odrazky plastové nebo z retroreflexní fólie Položka nezahrnuje: - x
4 |  | 91228a.a |  | SMĚROVÉ SLOUPKY Z PLAST HMOT VČETNĚ ODRAZNÉHO PÁSKU |  | KUS | 22 | ---------- |  |  | ----------
|  | Cenová soustava |  | Bez vazby na CS
Z11g - červené Umístění na účelových komunikací 0,041 20km 0,671 40km 0,678 50km 1,138 00km 1,278 00km 2,179 50km 2,303 50km 3,066 90km 3,878 00km 4,338 50km 4,401 00km M 4,899 00km 27,0 27,000 Zaškrtnuto Celkové množství = 359,000 Nezaškrtnuto 11*2 = 22,000 [A]
|  | Specifikace |  | Položka zahrnuje: - dodání a osazení sloupku včetně nutných zemních prací - vnitrostaveništní a mimostaveništní doprava - odrazky plastové nebo z retroreflexní fólie Položka nezahrnuje: - x
5 |  | 91238 |  | SMĚROVÉ SLOUPKY Z PLAST HMOT - NÁSTAVCE NA SVODIDLA VČETNĚ ODRAZNÉHO PÁSKU |  | KUS | 25 | ---------- |  |  | ----------
|  | Cenová soustava |  | OTSKP - 2025
3,390 00 - 3.505 00km á 5m 23 = 23,000 [A]
5,140 00 - 5,214 00km á 50m 2 = 2,000 [B]
Celkové množství = 25,000
|  | Specifikace |  | Položka zahrnuje: - dodání a osazení sloupku včetně nutných zemních prací - vnitrostaveništní a mimostaveništní doprava - odrazky plastové nebo z retroreflexní fólie Položka nezahrnuje: - x
6 |  | 914131 |  | DOPRAVNÍ ZNAČKY ZÁKLADNÍ VELIKOSTI OCELOVÉ TŘ RA2 - DODÁVKA A MONTÁŽ |  | KUS | 79 | ---------- |  |  | ----------
|  | Cenová soustava |  | OTSKP - 2025
• 0,030 00km vpravo - IS1a - montáž nové DZ IS3a – 323 - ROHOVLÁDOVA BĚLÁ 5km IS3b – PŘELOVICE 2km IS21c – cyklostezka č. 4039 • 0,031 60km vlevo – P6 - montáž nové DZ • 0,055 20km vpravo – P2 + E2b – montáž nové DZ • 0,043 30km vlevo - IS1a - montáž nové DZ IS3c – Pardubice 12km, L. Bohdaneč 6km IS3b – Hradec Králové 24km IS3b – Přelouč 4km IS21c – cyklostezka č. 4039 12 = 12,000 [A]
• P4 vpravo – osazení na silnici III/0361 ve staničení 0,078 10km -montáž nové DZ • IJ4b 2x vpravo – nové DZ, osazení u autobusové zastávky na Přelovice • 0,113 20km vpravo – IS16d - montáž nové DZ • 0,127 70km vlevo – IS3b - montáž nové DZ • 0,207 80km vlevo – P1 + E2b - montáž nové DZ • 1,118 00km vpravo – A1a - montáž nové DZ • 1,287 00km vlevo – Z3 - montáž nové DZ • 1,354 00km vlevo – Z3 - montáž nové DZ • 1,534 00km vlevo – A1b - montáž nové DZ • 2,003 00km vpravo – A8 + A13 - montáž nové DZ 13 = 13,000 [B]
• 2,055 00km vpravo – A2a - montáž nové DZ • 2,345 00km vlevo – A2a - montáž nové DZ • 2,565 00km vpravo – P1 + E2b - montáž nové DZ • 2,598 00km vpravo – A1a - montáž nové DZ • 2,600 50km vpravo – A8 + A13 - montáž nové DZ • 2,623 00km vpravo – IS3b - montáž nové DZ • 2,700 00km vlevo – křižovatka III/3232 – P4 - montáž nové DZ • 2,720 00km vlevo – Z3 – montáž nové DZ • 2,745 00km vlevo – Z3 – montáž nové DZ • 2,762 00km vlevo – IS3b - montáž nové DZ • 2,816 00km vlevo – P1+E2b - montáž nové DZ 14 = 14,000 [C]
• 2,870 00km vlevo – A1b – montáž nové DZ • 3,106 00km vpravo – A2b – montáž nové DZ • 3,153 00km vpravo – P1 + E2b - montáž nové DZ • 3,260 00km vpravo – IS3b + IS1c+IS3b - montáž nové DZ • 3,311 00km vlevo – Z3 - montáž nové DZ • 3,315 00km vlevo – P4 – křižovatka III/3231 - montáž nové DZ • IJ4b – 2x – autobusová zastávka Vlčí Habřina • 3,399 00km vlevo – A2b+B20a - montáž nové DZ • 3,420 00km vlevo – IS3c+IS3b+IS21c - montáž nové DZ • 3,489 00km vlevo – P1+E2b - montáž nové DZ • 3,521 00km vlevo – B20a – montáž nové DZ • 3,742 00km vpravo – P1+E2b – montáž nové DZ • 3,841 00km vpravo – IS3b+IS19d+IS19d+IS21a - montáž nové DZ • 3,906 00km vlevo P4 – ponechána stávající na křižovatce III/3233 25 = 25,000 [D]
• 3,971 00km vlevo - IS3b+IS19d+IS19d+IS21a - montáž nové DZ • 4,071 00kmv vlevo P1+E2b - montáž nové DZ • 4,992 00km vpravo IZa - montáž nové DZ • 4,992 00km vlevo IZb+IS16d - montáž nové DZ • 5,273 00km vpravo – P4+E3b - montáž nové DZ • 5,323 00km vpravo – IS1c+IS3b+IS3b+IS21c- montáž nové DZ 15 = 15,000 [E]
Celkové množství = 79,000
|  | Specifikace |  | Položka zahrnuje: - dodávku a montáž značek v požadovaném provedení Položka nezahrnuje: - x
7 |  | 914921 |  | SLOUPKY A STOJKY DOPRAVNÍCH ZNAČEK Z OCEL TRUBEK DO PATKY - DODÁVKA A MONTÁŽ |  | KUS | 46 | ---------- |  |  | ----------
|  | Cenová soustava |  | OTSKP - 2025
Dle pol.č. 914131 4+11+11+14+6 = 46,000 [A]
|  | Specifikace |  | Položka zahrnuje: - sloupky - upevňovací zařízení - osazení (betonová patka, zemní práce) Položka nezahrnuje: - x
8 |  | 915111 |  | VODOROVNÉ DOPRAVNÍ ZNAČENÍ BARVOU HLADKÉ - DODÁVKA A POKLÁDKA |  | M2 | 1991.925 | ---------- |  |  | ----------
|  | Cenová soustava |  | OTSKP - 2025
V1a 0,125 0,02705 - 0,06256 km 36 m 0,08000 - 0,13005 km 50 m 1,21800 - 1,39918 km 181 m 1,64000 - 1,74010 km 100 m 2,10000 - 2,30451 km 205 m 2,61142 - 2,66806 km 57 m 2,70072 - 2,84049 km 140 m 3,02000 - 3,30896 km 289 m 3,35600 - 3,42000 km 91 m 5,26000 - 5,37193 km 112 m 5,37620 - 5,38890 km 13 m (36,0+50,0+181,0+100,0+205,0+57,0+140,0+289,0+91,0+112,0+13,0)*0,125 = 159,250 [A]
V2a 3/6/0,125 0,23005 - 1,11800 km 888 m 1,84010 - 2,00000 km 160 m 2,40454 - 2,51135 km 107 m 3,52000 - 3,89557 km 376 m 3,89557 - 4,99028 km 1070 m (888,0+160,0+107,0+376,0+1070,0)*0,125 = 325,125 [B]
V2b 1,5/1,5/0,125 0,05253 - 0,08414 km 32m vpravo 2,66806 - 2,70072 km 33 m vlevo 3,30896 - 3,35600 km 23 m vlevo 3,89557 - 3,92065 km 25 m vlevo 5,38967 km 27 m (32,0+33,0+23,0+25,0+27,0)*0,125 = 17,500 [C]
V2b 3,0/1,5/0,125 0,06256 - 0,08000 km 18 m 0,13005 - 0,23005 km 100 m 1,11800 - 1,21800 km 100 m 1,39918 - 1,64000 km 241 m 1,74010 - 1,84010 km 100 m 2,00000 - 2,10000 km 100 m 2,30451 - 2,40454 km 100 m 2,51135 - 2,61142 km 100 m 2,66806 - 2,70072 km 33 m 2,84049 - 3,02000 km 180 m (18,0+100,0+100,0+241,0+100,0+100,0+100,0+100,0+33,0+180,0)*0,125 = 134,000 [D]
V2b 3,0/1,5/0,125 3,30896 - 3,35600 km 20 m 3,42000 - 3,52000 km 100 m 3,89557 - 3,92065 km 25 m 4,99028 - 5,26000 km 270 m (20,0+100,0+25,0+270,0)*0,125 = 51,875 [E]
V4 0,125 0,03000 - 2,66806 km 2642 m vlevo 0,03000 - 0,06535 km 38 m vpravo silnice III/0361 směr Přelovice 14 m vpravo 0,07900 - 3,35500 km 3288 m vpravo 2,70072 - 3,30896 km 605 m vlevo 3,35600 - 3,35600 km 29 m vlevo 3,37470 - 3,38600 km 12 m vpravo 3,37550 - 3,38700 km 12 m vlevo 3,40015 - 5,22985 km 1830 m vpravo 3,40051 - 3,89557 km 495 m vlevo 3,92065 - 5,01075 km 1090 m vlevo 5,37620 - 5,39115 km 20 m vpravo; 5,37620 - 5,394005 km 36 m vlevo (2642,0+38,0+14,0+3288,0+605,0+29,0+12,0+12,0+1830,0+495,0+1090,0+20,0+36,0)*0,125 = 1 263,875 [F]
V4 0,5/0,5/0,125 3,35500 - 3,37470 km 20 m vpravo 3,35600 - 3,37550 km 20 m vlevo 3,38600 - 3,40015 km 14m vpravo 3,38700 - 3,40051 km 14 m vlevo (20,0+20,0+14,0+14,0)*0,125 = 8,500 [G]
5,37409 km - přechod pro chodce 7*4*0,5 = 14,000 [H]
V11a BUS silnice III/0361 směr Přelovice 2x 3,37426 - 3,38626 km 1x vpravo 3,37531 - 3,38728 km 1x vlevo (17,0+2,5+2,5+3,4+3,4+3,4+3,4)*0,125*4 = 17,800 [I]
Celkové množství = 1 991,925
|  | Specifikace |  | Položka zahrnuje: - dodání a pokládku nátěrového materiálu - předznačení a reflexní úpravu Položka nezahrnuje: - x Způsob měření: - měří se pouze natíraná plocha
9 |  | 915211 |  | VODOROVNÉ DOPRAVNÍ ZNAČENÍ PLASTEM HLADKÉ - DODÁVKA A POKLÁDKA |  | M2 | 1991.925 | ---------- |  |  | ----------
|  | Cenová soustava |  | OTSKP - 2025
Dle pol.č. 915111 1991,925 = 1 991,925 [A]
|  | Specifikace |  | Položka zahrnuje: - dodání a pokládku nátěrového materiálu - předznačení a reflexní úpravu Položka nezahrnuje: - x Způsob měření: - měří se pouze natíraná plocha
10 |  | 915231 |  | VODOR DOPRAV ZNAČ PLASTEM PROFIL ZVUČÍCÍ - DOD A POKLÁDKA |  | M2 | 159.25 | ---------- |  |  | ----------
|  | Cenová soustava |  | OTSKP - 2025
V4 0,125 0,03000 - 2,66806 km 2642 m vlevo 0,03000 - 0,06535 km 38 m vpravo silnice III/0361 směr Přelovice 14 m vpravo 0,07900 - 3,35500 km 3288 m vpravo 2,70072 - 3,30896 km 605 m vlevo 3,35600 - 3,35600 km 29 m vlevo 3,37470 - 3,38600 km 12 m vpravo 3,37550 - 3,38700 km 12 m vlevo 3,40015 - 5,22985 km 1830 m vpravo 3,40051 - 3,89557 km 495 m vlevo 3,92065 - 5,01075 km 1090 m vlevo 5,37620 - 5,39115 km 20 m vpravo; 5,37620 - 5,394005 km 36 m vlevo (36,0+50,0+181,0+100,0+205,0+57,0+140,0+289,0+91,0+112,0+13,0)*0,125 = 159,250 [A]
|  | Specifikace |  | Položka zahrnuje: - dodání a pokládku nátěrového materiálu - předznačení a reflexní úpravu Položka nezahrnuje: - x Způsob měření: - měří se pouze natíraná plocha

## SO_101.7
| AspeEsticon | Firma:
Strana 1 z 2
3.1.1.1 (24.2.15.0)
NABÍDKOVÝ ROZPOČET
Stavba: |  |  | II/323 - II/323 Břehy - Rohovládova Bělá
Objekt: |  |  | SO 101.7 - Nástupiště u III/0361 - PVHČP
Rozpočet: |  |  | [SO 101.7] - Nástupiště u III/0361 - PVHČP
Objednatel:
Zhotovitel dokumentace:
Zhotovitel:
|  |  | Cena dle SoD: | ----------
|  |  | Celková cena: | ----------
|  |  | DPH: | ----------
|  |  | Cena s DPH: | ----------
Měrné jednotky:
Počet měrných jednotek: |  |  |  | 0
Náklad na měrnou jednotku:
Vypracoval zadání: |  |  |  | Vypracoval nabídku:
Datum zadání: |  |  |  | Datum vypracování nabídky:

## SO_101.7_Soupis
| AspeEsticon |  | Firma:
Strana 2 z 2
3.1.1.1 (24.2.15.0)
POLOŽKY SOUPISU PRACÍ
Objekt: |  |  |  |  | [SO 101.7] - Nástupiště u III/0361 - PVHČP
PČ |  | Kód |  | Název |  | MJ | Množství | JOC |  |  | Celkem
SO 101.7 |  |  |  | Nástupiště u III/0361 - PVHČP |  |  |  | ----------
0 |  |  |  | Všeobecné konstrukce a práce |  |  |  |  | ----------
1 |  | 015112 |  | POPLATKY ZA LIKVIDACI ODPADŮ NEKONTAMINOVANÝCH - 17 05 04 VYTĚŽENÉ ZEMINY A HORNINY - II. TŘÍDA TĚŽITELNOSTI |  | T | 15.9 | ---------- |  |  | ----------
|  | Cenová soustava |  | OTSKP - 2025
Dle pol.č. 123838 7,95*2,0 = 15,900 [A]
|  | Specifikace |  | 1. Položka obsahuje: – veškeré poplatky provozovateli skládky, recyklační linky nebo jiného zařízení na zpracování nebo likvidaci odpadů související s převzetím, uložením, zpracováním nebo likvidací odpadu 2. Položka neobsahuje: – náklady spojené s dopravou odpadu z místa stavby na místo převzetí provozovatelem skládky, recyklační linky nebo jiného zařízení na zpracování nebo likvidaci odpadů 3. Způsob měření: Tunou se rozumí hmotnost odpadu vytříděného v souladu se zákonem č. 541/2020 Sb., o nakládání s odpady, v platném znění.
2 |  | 015140 |  | POPLATKY ZA LIKVIDACI ODPADŮ NEKONTAMINOVANÝCH - 17 01 01 BETON Z DEMOLIC OBJEKTŮ, ZÁKLADŮ TV |  | T | 2.76 | ---------- |  |  | ----------
|  | Cenová soustava |  | OTSKP - 2025
Dle pol.č. 113358 1,2*2,3 = 2,760 [A]
|  | Specifikace |  | 1. Položka obsahuje: – veškeré poplatky provozovateli skládky, recyklační linky nebo jiného zařízení na zpracování nebo likvidaci odpadů související s převzetím, uložením, zpracováním nebo likvidací odpadu 2. Položka neobsahuje: – náklady spojené s dopravou odpadu z místa stavby na místo převzetí provozovatelem skládky, recyklační linky nebo jiného zařízení na zpracování nebo likvidaci odpadů 3. Způsob měření: Tunou se rozumí hmotnost odpadu vytříděného v souladu se zákonem č. 541/2020 Sb., o nakládání s odpady, v platném znění.
1 |  |  |  | Zemní práce |  |  |  |  | ----------
3 |  | 113358 |  | ODSTRAN PODKLADU ZPEVNĚNÝCH PLOCH Z BETONU, ODVOZ DO 20KM |  | M3 | 1.2 | ---------- |  |  | ----------
|  | Cenová soustava |  | OTSKP - 2025
Odstranění stávajícího povrchu u nástupiště odvoz do 20km na skládku určenou k recyklaci, včetně uložení na skládku 8,0*0,15 = 1,200 [A]
|  | Specifikace |  | Položka zahrnuje: - veškerou manipulaci s vybouranou sutí a s vybouranými hmotami vč. uložení na skládku. Položka nezahrnuje: - poplatek za skládku, který se vykazuje v položce 0141** (s výjimkou malého množství bouraného materiálu, kde je možné poplatek zahrnout do jednotkové ceny bourání – tento fakt musí být uveden v doplňujícím textu k položce).
4 |  | 123838 |  | ODKOP PRO SPOD STAVBU SILNIC A ŽELEZNIC TŘ. II, ODVOZ DO 20KM |  | M3 | 7.95 | ---------- |  |  | ----------
|  | Cenová soustava |  | OTSKP - 2025
Odstranění zeminy pro zřízení nástupiště odvoz do 20km na skládku určenou k recyklaci, včetně uložení na skládku 7,0*0,3+19,5*0,3 = 7,950 [A]
|  | Specifikace |  | Položka zahrnuje: - vodorovnou a svislou dopravu, přemístění, přeložení, manipulace s výkopkem - kompletní provedení vykopávky nezapažené i zapažené - ošetření výkopiště po celou dobu práce v něm vč. klimatických opatření - ztížení vykopávek v blízkosti podzemního vedení, konstrukcí a objektů vč. jejich dočasného zajištění - ztížení pod vodou, v okolí výbušnin, ve stísněných prostorech a pod. - příplatek za lepivost - těžení po vrstvách, pásech a po jiných nutných částech (figurách) - čerpání vody vč. čerpacích jímek, potrubí a pohotovostní čerpací soupravy (viz ustanovení k pol. 1151,2) - potřebné snížení hladiny podzemní vody - těžení a rozpojování jednotlivých balvanů - vytahování a nošení výkopku - svahování a přesvah. svahů do konečného tvaru, výměna hornin v podloží a v pláni znehodnocené klimatickými vlivy - ruční vykopávky, odstranění kořenů a napadávek - pažení, vzepření a rozepření vč. přepažování (vyjma pažení záporového a štětových stěn) - úpravu, ochranu a očištění dna, základové spáry, stěn a svahů - zhutnění podloží, případně i svahů vč. svahování - zřízení stupňů v podloží a lavic na svazích, není-li pro tyto práce zřízena samostatná položka - udržování výkopiště a jeho ochrana proti vodě - odvedení nebo obvedení vody v okolí výkopiště a ve výkopišti - třídění výkopku - veškeré pomocné konstrukce umožňující provedení vykopávky (příjezdy, sjezdy, nájezdy, lešení, podpěr. konstr., přemostění, zpevněné plochy, zakrytí a pod.) Položka nezahrnuje: - uložení zeminy (na skládku, do násypu) ani poplatky za skládku, vykazují se v položce č.0141**
5 |  | 18110 |  | ÚPRAVA PLÁNĚ SE ZHUTNĚNÍM V HORNINĚ TŘ. I |  | M2 | 26.5 | ---------- |  |  | ----------
|  | Cenová soustava |  | OTSKP - 2025
Nástupiště 7,0+19,5 = 26,500 [A]
|  | Specifikace |  | Položka zahrnuje: - úpravu pláně včetně vyrovnání výškových rozdílů. Míru zhutnění určuje projekt. Položka nezahrnuje: - x
4 |  |  |  | Vodorovné konstrukce |  |  |  |  | ----------
6 |  | 465921 |  | DLAŽBY Z BETONOVÝCH DLAŽDIC NA SUCHO |  | M2 | 26.5 | ---------- |  |  | ----------
|  | Cenová soustava |  | OTSKP - 2025
Nástupiště, betonová dlažba tl.60mm 200x100mm 7,0+19,5 = 26,500 [A]
|  | Specifikace |  | Položka zahrnuje: - nutné zemní práce (svahování, úpravu pláně a pod.) - úpravu podkladu - dodávku a uložení dlažby z předepsaných dlaždic do předepsaného tvaru - spárování, těsnění, tmelení a vyplnění spar případně s vyklínováním - úprava povrchu pro odvedení srážkové vody Položka nezahrnuje: - podklad pod dlažbu, vykazuje se samostatně položkami SD 45
5 |  |  |  | Komunikace |  |  |  |  | ----------
7 |  | 56334 |  | VOZOVKOVÉ VRSTVY ZE ŠTĚRKODRTI TL. DO 200MM |  | M2 | 26.5 | ---------- |  |  | ----------
|  | Cenová soustava |  | OTSKP - 2025
Nástupiště 7,0+19,5 = 26,500 [A]
|  | Specifikace |  | Položka zahrnuje: - dodání kameniva předepsané kvality a zrnitosti - rozprostření a zhutnění vrstvy v předepsané tloušťce - zřízení vrstvy bez rozlišení šířky, pokládání vrstvy po etapách Položka nezahrnuje: - postřiky, nátěry
9 |  |  |  | Ostatní konstrukce a práce |  |  |  |  | ----------
8 |  | 917212 |  | ZÁHONOVÉ OBRUBY Z BETONOVÝCH OBRUBNÍKŮ ŠÍŘ 80MM |  | M | 19.5 | ---------- |  |  | ----------
|  | Cenová soustava |  | OTSKP - 2025
Osazení záhonové betonové obruby 500x250x80mm betonové lože C20/25n 9,0+4,0+6,5 = 19,500 [A]
|  | Specifikace |  | Položka zahrnuje: - dodání a pokládku betonových obrubníků o rozměrech předepsaných zadávací dokumentací - betonové lože i boční betonovou opěrku Položka nezahrnuje: - x
9 |  | 917224 |  | SILNIČNÍ A CHODNÍKOVÉ OBRUBY Z BETONOVÝCH OBRUBNÍKŮ ŠÍŘ 150MM |  | M | 20 | ---------- |  |  | ----------
|  | Cenová soustava |  | OTSKP - 2025
Osazení silniční betonové obruby 1000x250x150mm betonové lože C20/25n 10,0+10,0 = 20,000 [A]
|  | Specifikace |  | Položka zahrnuje: - dodání a pokládku betonových obrubníků o rozměrech předepsaných zadávací dokumentací - betonové lože i boční betonovou opěrku Položka nezahrnuje: - x

## SO_101.8
| AspeEsticon | Firma:
Strana 1 z 2
3.1.1.1 (24.2.15.0)
NABÍDKOVÝ ROZPOČET
Stavba: |  |  | II/323 - II/323 Břehy - Rohovládova Bělá
Objekt: |  |  | SO 101.8 - Výměna stávající dešťové kanalizace - PVDČP
Rozpočet: |  |  | [SO 101.8] - Výměna stávající dešťové kanalizace - PVDČP
Objednatel:
Zhotovitel dokumentace:
Zhotovitel:
|  |  | Cena dle SoD: | ----------
|  |  | Celková cena: | ----------
|  |  | DPH: | ----------
|  |  | Cena s DPH: | ----------
Měrné jednotky:
Počet měrných jednotek: |  |  |  | 0
Náklad na měrnou jednotku:
Vypracoval zadání: |  |  |  | Vypracoval nabídku:
Datum zadání: |  |  |  | Datum vypracování nabídky:

## SO_101.8_Soupis
| AspeEsticon |  | Firma:
Strana 2 z 2
3.1.1.1 (24.2.15.0)
POLOŽKY SOUPISU PRACÍ
Objekt: |  |  |  |  | [SO 101.8] - Výměna stávající dešťové kanalizace - PVDČP
PČ |  | Kód |  | Název |  | MJ | Množství | JOC |  |  | Celkem
SO 101.8 |  |  |  | Výměna stávající dešťové kanalizace - PVDČP |  |  |  | ----------
0 |  |  |  | Všeobecné konstrukce a práce |  |  |  |  | ----------
1 |  | 015111 |  | POPLATKY ZA LIKVIDACI ODPADŮ NEKONTAMINOVANÝCH - 17 05 04 VYTĚŽENÉ ZEMINY A HORNINY - I. TŘÍDA TĚŽITELNOSTI |  | T | 18.156 | ---------- |  |  | ----------
|  | Cenová soustava |  | OTSKP - 2025
Dle pol.č. 123738 9,078*2,0 = 18,156 [A]
|  | Specifikace |  | 1. Položka obsahuje: – veškeré poplatky provozovateli skládky, recyklační linky nebo jiného zařízení na zpracování nebo likvidaci odpadů související s převzetím, uložením, zpracováním nebo likvidací odpadu 2. Položka neobsahuje: – náklady spojené s dopravou odpadu z místa stavby na místo převzetí provozovatelem skládky, recyklační linky nebo jiného zařízení na zpracování nebo likvidaci odpadů 3. Způsob měření: Tunou se rozumí hmotnost odpadu vytříděného v souladu se zákonem č. 541/2020 Sb., o nakládání s odpady, v platném znění.
2 |  | 015112 |  | POPLATKY ZA LIKVIDACI ODPADŮ NEKONTAMINOVANÝCH - 17 05 04 VYTĚŽENÉ ZEMINY A HORNINY - II. TŘÍDA TĚŽITELNOSTI |  | T | 342.31 | ---------- |  |  | ----------
|  | Cenová soustava |  | OTSKP - 2025
Dle pol.č. 123838 18,155*2,0 = 36,310 [A]
Dle pol.č. 131838 153,0*2,0 = 306,000 [B]
Celkové množství = 342,310
|  | Specifikace |  | 1. Položka obsahuje: – veškeré poplatky provozovateli skládky, recyklační linky nebo jiného zařízení na zpracování nebo likvidaci odpadů související s převzetím, uložením, zpracováním nebo likvidací odpadu 2. Položka neobsahuje: – náklady spojené s dopravou odpadu z místa stavby na místo převzetí provozovatelem skládky, recyklační linky nebo jiného zařízení na zpracování nebo likvidaci odpadů 3. Způsob měření: Tunou se rozumí hmotnost odpadu vytříděného v souladu se zákonem č. 541/2020 Sb., o nakládání s odpady, v platném znění.
3 |  | 015140 |  | POPLATKY ZA LIKVIDACI ODPADŮ NEKONTAMINOVANÝCH - 17 01 01 BETON Z DEMOLIC OBJEKTŮ, ZÁKLADŮ TV |  | T | 63.945 | ---------- |  |  | ----------
|  | Cenová soustava |  | OTSKP - 2025
Dle pol.č. 113488 11,576*2,3 = 26,625 [A]
Dle pol.č. 113178 2,0*2,3 = 4,600 [B]
Dle pol.č. 113358 4,65*2,3 = 10,695 [C]
Dle pol.č. 113524.1 159,6*0,30*0,20*2,3 = 22,025 [D]
Celkové množství = 63,945
|  | Specifikace |  | 1. Položka obsahuje: – veškeré poplatky provozovateli skládky, recyklační linky nebo jiného zařízení na zpracování nebo likvidaci odpadů související s převzetím, uložením, zpracováním nebo likvidací odpadu 2. Položka neobsahuje: – náklady spojené s dopravou odpadu z místa stavby na místo převzetí provozovatelem skládky, recyklační linky nebo jiného zařízení na zpracování nebo likvidaci odpadů 3. Způsob měření: Tunou se rozumí hmotnost odpadu vytříděného v souladu se zákonem č. 541/2020 Sb., o nakládání s odpady, v platném znění.
4 |  | 015330 |  | POPLATKY ZA LIKVIDACI ODPADŮ NEKONTAMINOVANÝCH - 17 05 04 KAMENNÁ SUŤ |  | T | 70.247 | ---------- |  |  | ----------
|  | Cenová soustava |  | OTSKP - 2025
Dle pol.č. 113328 36,972*1,9 = 70,247 [A]
|  | Specifikace |  | 1. Položka obsahuje: – veškeré poplatky provozovateli skládky, recyklační linky nebo jiného zařízení na zpracování nebo likvidaci odpadů související s převzetím, uložením, zpracováním nebo likvidací odpadu 2. Položka neobsahuje: – náklady spojené s dopravou odpadu z místa stavby na místo převzetí provozovatelem skládky, recyklační linky nebo jiného zařízení na zpracování nebo likvidaci odpadů 3. Způsob měření: Tunou se rozumí hmotnost odpadu vytříděného v souladu se zákonem č. 541/2020 Sb., o nakládání s odpady, v platném znění.
1 |  |  |  | Zemní práce |  |  |  |  | ----------
5 |  | 113178 |  | ODSTRAN KRYTU ZPEVNĚNÝCH PLOCH Z DLAŽEB KOSTEK, ODVOZ DO 20KM |  | M3 | 2 | ---------- |  |  | ----------
|  | Cenová soustava |  | OTSKP - 2025
Odstranění stávajícího povrchu vjezdu z drobné žulové kosty 5.08710 - 5.124 30km odvoz do 20km na skládku určenou k recyklaci, včetně uložení na skládku 20,0*0,1 = 2,000 [A]
|  | Specifikace |  | Položka zahrnuje: - veškerou manipulaci s vybouranou sutí a s vybouranými hmotami vč. uložení na skládku. Položka nezahrnuje: - poplatek za skládku, který se vykazuje v položce 0141** (s výjimkou malého množství bouraného materiálu, kde je možné poplatek zahrnout do jednotkové ceny bourání – tento fakt musí být uveden v doplňujícím textu k položce). jednotkové ceny bourání – tento fakt musí být uveden v doplňujícím textu k položce).
6 |  | 113328 |  | ODSTRANĚNÍ PODKLADŮ ZPEVNĚNÝCH PLOCH Z KAMENIVA NESTMEL, ODVOZ DO 20KM |  | M3 | 36.972 | ---------- |  |  | ----------
|  | Cenová soustava |  | OTSKP - 2025
Odstranění podkladní vrstvy zpevněných ploch odvoz do 20km na skládku určenou k recyklaci, včetně uložení na skládku
5.08710 - 5.124 30km 1,2*(1,8+14,0+11,5)*0,2+20,0*0,2+23,0*0,2 = 15,152 [B]
5.223 50 - 5.287 10km 1,2*(4,5+7,0+14,0+14,0+3,5)*0,2+18,0*0,2+22,0*0,2+12,0*0,1+11,5*0,2 = 21,820 [C]
Celkové množství = 36,972
|  | Specifikace |  | Položka zahrnuje: - veškerou manipulaci s vybouranou sutí a s vybouranými hmotami vč. uložení na skládku. Položka nezahrnuje: - poplatek za skládku, který se vykazuje v položce 0141** (s výjimkou malého množství bouraného materiálu, kde je možné poplatek zahrnout do jednotkové ceny bourání – tento fakt musí být uveden v doplňujícím textu k položce).
7 |  | 113358 |  | ODSTRAN PODKLADU ZPEVNĚNÝCH PLOCH Z BETONU, ODVOZ DO 20KM |  | M3 | 4.65 | ---------- |  |  | ----------
|  | Cenová soustava |  | OTSKP - 2025
Odstranění stávajícího krytu vjezdu odvoz do 20km na skládku určenou k recyklaci, včetně uložení na skládku
5.08710 - 5.124 30km 23,0*0,1 = 2,300 [B]
5.223 50 - 5.287 10km 12,0*0,1+11,5*0,1 = 2,350 [C]
Celkové množství = 4,650
|  | Specifikace |  | Položka zahrnuje: - veškerou manipulaci s vybouranou sutí a s vybouranými hmotami vč. uložení na skládku. Položka nezahrnuje: - poplatek za skládku, který se vykazuje v položce 0141** (s výjimkou malého množství bouraného materiálu, kde je možné poplatek zahrnout do jednotkové ceny bourání – tento fakt musí být uveden v doplňujícím textu k položce).
8 |  | 113488 |  | ODSTRANĚNÍ KRYTU ZPEVNĚNÝCH PLOCH Z DLAŽDIC VČETNĚ PODKLADU, ODVOZ DO 20KM |  | M3 | 11.576 | ---------- |  |  | ----------
|  | Cenová soustava |  | OTSKP - 2025
Odstranění stávající betonové dlažby 30x30cm odvoz do 20km na skládku určenou k recyklaci, včetně uložení na skládku
5.08710 - 5.124 30km (1,8+14,0+11,5)*1,2*0,1 = 3,276 [B]
5.223 50 - 5.287 10km (4,5+7,0+14,0+14,0+3,5)*0,1 = 4,300 [C]
Odstranění stávající betonové dlažby ve vjedu
5.223 50 - 5.287 10km 18,0*0,1+22,0*0,1 = 4,000 [E]
Celkové množství = 11,576
|  | Specifikace |  | Položka zahrnuje: - veškerou manipulaci s vybouranou sutí a s vybouranými hmotami vč. uložení na skládku. Položka nezahrnuje: - poplatek za skládku, který se vykazuje v položce 0141** (s výjimkou malého množství bouraného materiálu, kde je možné poplatek zahrnout do jednotkové ceny bourání – tento fakt musí být uveden v doplňujícím textu k položce).
9 |  | 113524.1 |  | ODSTRANĚNÍ CHODNÍKOVÝCH A SILNIČNÍCH OBRUBNÍKŮ BETONOVÝCH, ODVOZ DO 20KM |  | M | 159.6 | ---------- |  |  | ----------
|  | Cenová soustava |  | OTSKP - 2025
Odstranění stávajících obrubníků u vjezdů a dlažby odvoz do 20km na skládku určenou k recyklaci, včetně uložení na skládku
5.08710 - 5.124 30km (1,8+14,0+11,5)*2+6,0 = 60,600 [B]
5.223 50 - 5.287 10km (4,5+7,0+14,0+14,0+3,5)*2+6,0+7,0 = 99,000 [C]
Celkové množství = 159,600
|  | Specifikace |  | Položka zahrnuje: - veškerou manipulaci s vybouranou sutí a s vybouranými hmotami vč. uložení na skládku. Položka nezahrnuje: - poplatek za skládku, který se vykazuje v položce 0141** (s výjimkou malého množství bouraného materiálu, kde je možné poplatek zahrnout do jednotkové ceny bourání – tento fakt musí být uveden v doplňujícím textu k položce).
10 |  | 123738 |  | ODKOP PRO SPOD STAVBU SILNIC A ŽELEZNIC TŘ. I, ODVOZ DO 20KM |  | M3 | 9.078 | ---------- |  |  | ----------
|  | Cenová soustava |  | OTSKP - 2025
Odstranění ohumusování odvoz do 20km na skládku určenou k recyklaci, včetně uložení na skládku
5.08710 - 5.124 30km (1,8+14,0+11,5)*1,75*0,1 = 4,778 [B]
5.223 50 - 5.287 10km (4,5+7,0+14,0+14,0+3,5)*0,1 = 4,300 [C]
Celkové množství = 9,078
|  | Specifikace |  | Položka zahrnuje: - vodorovnou a svislou dopravu, přemístění, přeložení, manipulace s výkopkem - kompletní provedení vykopávky nezapažené i zapažené - ošetření výkopiště po celou dobu práce v něm vč. klimatických opatření - ztížení vykopávek v blízkosti podzemního vedení, konstrukcí a objektů vč. jejich dočasného zajištění - ztížení pod vodou, v okolí výbušnin, ve stísněných prostorech a pod. - příplatek za lepivost - těžení po vrstvách, pásech a po jiných nutných částech (figurách) - čerpání vody vč. čerpacích jímek, potrubí a pohotovostní čerpací soupravy (viz ustanovení k pol. 1151,2) - potřebné snížení hladiny podzemní vody - těžení a rozpojování jednotlivých balvanů - vytahování a nošení výkopku - svahování a přesvah. svahů do konečného tvaru, výměna hornin v podloží a v pláni znehodnocené klimatickými vlivy - ruční vykopávky, odstranění kořenů a napadávek - pažení, vzepření a rozepření vč. přepažování (vyjma pažení záporového a štětových stěn) - úpravu, ochranu a očištění dna, základové spáry, stěn a svahů - zhutnění podloží, případně i svahů vč. svahování - zřízení stupňů v podloží a lavic na svazích, není-li pro tyto práce zřízena samostatná položka - udržování výkopiště a jeho ochrana proti vodě - odvedení nebo obvedení vody v okolí výkopiště a ve výkopišti - třídění výkopku - veškeré pomocné konstrukce umožňující provedení vykopávky (příjezdy, sjezdy, nájezdy, lešení, podpěr. konstr., přemostění, zpevněné plochy, zakrytí a pod.) Položka nezahrnuje: - uložení zeminy (na skládku, do násypu) ani poplatky za skládku, vykazují se v položce č.0141**
11 |  | 123838 |  | ODKOP PRO SPOD STAVBU SILNIC A ŽELEZNIC TŘ. II, ODVOZ DO 20KM |  | M3 | 18.155 | ---------- |  |  | ----------
|  | Cenová soustava |  | OTSKP - 2025
Odstranění zeminy odvoz do 20km na skládku určenou k recyklaci, včetně uložení na skládku
5.08710 - 5.124 30km (1,8+14,0+11,5)*1,75*0,2 = 9,555 [B]
5.223 50 - 5.287 10km (4,5+7,0+14,0+14,0+3,5)*0,2 = 8,600 [C]
Celkové množství = 18,155
|  | Specifikace |  | Položka zahrnuje: - vodorovnou a svislou dopravu, přemístění, přeložení, manipulace s výkopkem - kompletní provedení vykopávky nezapažené i zapažené - ošetření výkopiště po celou dobu práce v něm vč. klimatických opatření - ztížení vykopávek v blízkosti podzemního vedení, konstrukcí a objektů vč. jejich dočasného zajištění - ztížení pod vodou, v okolí výbušnin, ve stísněných prostorech a pod. - příplatek za lepivost - těžení po vrstvách, pásech a po jiných nutných částech (figurách) - čerpání vody vč. čerpacích jímek, potrubí a pohotovostní čerpací soupravy (viz ustanovení k pol. 1151,2) - potřebné snížení hladiny podzemní vody - těžení a rozpojování jednotlivých balvanů - vytahování a nošení výkopku - svahování a přesvah. svahů do konečného tvaru, výměna hornin v podloží a v pláni znehodnocené klimatickými vlivy - ruční vykopávky, odstranění kořenů a napadávek - pažení, vzepření a rozepření vč. přepažování (vyjma pažení záporového a štětových stěn) - úpravu, ochranu a očištění dna, základové spáry, stěn a svahů - zhutnění podloží, případně i svahů vč. svahování - zřízení stupňů v podloží a lavic na svazích, není-li pro tyto práce zřízena samostatná položka - udržování výkopiště a jeho ochrana proti vodě - odvedení nebo obvedení vody v okolí výkopiště a ve výkopišti - třídění výkopku - veškeré pomocné konstrukce umožňující provedení vykopávky (příjezdy, sjezdy, nájezdy, lešení, podpěr. konstr., přemostění, zpevněné plochy, zakrytí a pod.) Položka nezahrnuje: - uložení zeminy (na skládku, do násypu) ani poplatky za skládku, vykazují se v položce č.0141**
12 |  | 131838 |  | HLOUBENÍ JAM ZAPAŽ I NEPAŽ TŘ. II, ODVOZ DO 20KM |  | M3 | 153 | ---------- |  |  | ----------
|  | Cenová soustava |  | OTSKP - 2025
Výměna stávající dešťové kanalizace, sloužící pro odvodnění vozovky silnice - na základě kamerové zkoušky objednané obcí Rohovládova Bělá odvoz do 20km na skládku určenou k recyklaci, včetně uložení na skládku
5.08710 - 5.124 30km 38,0*1,0*1,5 = 57,000 [B]
5.223 50 - 5.287 10km 64,0*1,0*1,5 = 96,000 [C]
Celkové množství = 153,000
|  | Specifikace |  | Položka zahrnuje: - vodorovnou a svislou dopravu, přemístění, přeložení, manipulace s výkopkem - kompletní provedení vykopávky nezapažené i zapažené - ošetření výkopiště po celou dobu práce v něm vč. klimatických opatření - ztížení vykopávek v blízkosti podzemního vedení, konstrukcí a objektů vč. jejich dočasného zajištění - ztížení pod vodou, v okolí výbušnin, ve stísněných prostorech a pod. - příplatek za lepivost - těžení po vrstvách, pásech a po jiných nutných částech (figurách) - čerpání vody vč. čerpacích jímek, potrubí a pohotovostní čerpací soupravy (viz ustanovení k pol. 1151,2) - potřebné snížení hladiny podzemní vody - těžení a rozpojování jednotlivých balvanů - vytahování a nošení výkopku - svahování a přesvah. svahů do konečného tvaru, výměna hornin v podloží a v pláni znehodnocené klimatickými vlivy - ruční vykopávky, odstranění kořenů a napadávek - pažení, vzepření a rozepření vč. přepažování (vyjma pažení záporového a štětových stěn) - úpravu, ochranu a očištění dna, základové spáry, stěn a svahů - odvedení nebo obvedení vody v okolí výkopiště a ve výkopišti - třídění výkopku - veškeré pomocné konstrukce umožňující provedení vykopávky (příjezdy, sjezdy, nájezdy, lešení, podpěr. konstr., přemostění, zpevněné plochy, zakrytí a pod.) Položka nezahrnuje: - uložení zeminy (na skládku, do násypu) ani poplatky za skládku, vykazují se v položce č.0141**
13 |  | 17582 |  | OBSYP POTRUBÍ A OBJEKTŮ Z NAKUPOVANÉ ZEMINY SE ZHUTNĚNÍM |  | M3 | 153 | ---------- |  |  | ----------
|  | Cenová soustava |  | OTSKP - 2025
Výměna stávající dešťové kanalizace, sloužící pro odvodnění vozovky silnice - na základě kamerové zkoušky objednané obcí Rohovládova Bělá včetně dovozu
5.08710 - 5.124 30km 38,0*1,0*1,5 = 57,000 [B]
5.223 50 - 5.287 10km 64,0*1,0*1,5 = 96,000 [C]
Celkové množství = 153,000
|  | Specifikace |  | Položka zahrnuje: - položka se používá výhradně při nedostatku zemin na stavbě - kompletní provedení zemní konstrukce vč. nákupu a dopravy předepsané kvality zeminy - úprava ukládaného materiálu vlhčením, tříděním, promícháním nebo vysoušením, příp. jiné úpravy za účelem zlepšení jeho mech. vlastností - hutnění i různé míry hutnění - ošetření úložiště po celou dobu práce v něm vč. klimatických opatření - ztížení v okolí vedení, konstrukcí a objektů a jejich dočasné zajištění - ztížení provádění vč. hutnění ve ztížených podmínkách a stísněných prostorech - ztížené ukládání sypaniny pod vodu - ukládání po vrstvách a po jiných nutných částech (figurách) vč. dosypávek - spouštění a nošení materiálu - výměna částí zemní konstrukce znehodnocené klimatickými vlivy - ruční hutnění a výplň jam a prohlubní v podloží - úprava, očištění, ochrana a zhutnění podloží - svahování, hutnění a uzavírání povrchů svahů - zřízení lavic na svazích - udržování úložiště a jeho ochrana proti vodě - odvedení nebo obvedení vody v okolí úložiště a v úložišti - veškeré pomocné konstrukce umožňující provedení zemní konstrukce (příjezdy, sjezdy, nájezdy, lešení, podpěrné konstrukce, přemostění, zpevněné plochy, zakrytí a pod.) Položka nezahrnuje: - x Způsob měření: - zemina vytlačená potrubím o DN 180mm se od kubatury obsypů neodečítá
8 |  |  |  | Potrubí |  |  |  |  | ----------
14 |  | 81446 |  | POTRUBÍ Z TRUB BETONOVÝCH DN DO 400MM |  | M | 102 | ---------- |  |  | ----------
|  | Cenová soustava |  | OTSKP - 2025
Výměna stávající dešťové kanalizace, sloužící pro odvodnění vozovky silnice - na základě kamerové zkoušky objednané obcí Rohovládova Bělá včetně lože pod potrubí
5.08710 - 5.124 30km 38,0 = 38,000 [B]
5.223 50 - 5.287 10km 64,0 = 64,000 [C]
Celkové množství = 102,000
|  | Specifikace |  | Položka zahrnuje: - výrobní dokumentaci (včetně technologického předpisu) - dodání veškerého trubního a pomocného materiálu (trouby, trubky, tvarovky, spojovací a těsnící materiál a pod.), podpěrných, závěsných a upevňovacích prvků, včetně potřebných úprav - úprava a příprava podkladu a podpěr, očištění a ošetření podkladu a podpěr - zřízení plně funkčního potrubí, kompletní soustavy, podle příslušného technologického předpisu (bez ohledu na sklon) - zřízení potrubí i jednotlivých částí po etapách, včetně pracovních spar a spojů, pracovního zaslepení konců a pod. - úprava prostupů, průchodů šachtami a komorami, okolí podpěr a vyústění, zaústění, napojení, vyvedení a upevnění odpad. výustí - ochrana potrubí nátěrem (vč. úpravy povrchu), případně izolací, nejsou-li tyto práce předmětem jiné položky - úprava, očištění a ošetření prostoru kolem potrubí - položky platí pro práce prováděné v prostoru zapaženém i nezapaženém a i v kolektorech, chráničkách - položky zahrnují i práce spojené s nutnými obtoky, převáděním a čerpáním vody Položka nezahrnuje: - zkoušky vodotěsnosti a televizní prohlídku
15 |  | 89921 |  | VÝŠKOVÁ ÚPRAVA POKLOPŮ |  | KUS | 4 | ---------- |  |  | ----------
|  | Cenová soustava |  | OTSKP - 2025
Výšková úprava poklopu
5.08710 - 5.124 30km 1 = 1,000 [B]
5.223 50 - 5.287 10km 3 = 3,000 [C]
Celkové množství = 4,000
|  | Specifikace |  | Položka zahrnuje: - všechny nutné práce a materiály pro zvýšení nebo snížení zařízení (včetně nutné úpravy stávajícího povrchu vozovky nebo chodníku) Položka nezahrnuje: - x
16 |  | 89922 |  | VÝŠKOVÁ ÚPRAVA MŘÍŽÍ |  | KUS | 4 | ---------- |  |  | ----------
|  | Cenová soustava |  | OTSKP - 2025
Výšková úprava mříže
5.223 50 - 5.287 10km 4 = 4,000 [B]
|  | Specifikace |  | Položka zahrnuje: - všechny nutné práce a materiály pro zvýšení nebo snížení zařízení (včetně nutné úpravy stávajícího povrchu vozovky nebo chodníku) Položka nezahrnuje: - x
9 |  |  |  | Ostatní konstrukce a práce |  |  |  |  | ----------
17 |  | 969246 |  | VYBOURÁNÍ POTRUBÍ DN DO 400MM KANALIZAČ |  | M | 102 | ---------- |  |  | ----------
|  | Cenová soustava |  | OTSKP - 2025
Výměna stávající dešťové kanalizace, sloužící pro odvodnění vozovky silnice - na základě kamerové zkoušky objednané obcí Rohovládova Bělá odvoz do 20km na skládku určenou k recyklaci, včetně uložení na skládku
5.08710 - 5.124 30km 38,0 = 38,000 [B]
5.223 50 - 5.287 10km 64,0 = 64,000 [C]
Celkové množství = 102,000
|  | Specifikace |  | Položka zahrnuje: - veškerou manipulaci s vybouranou sutí a hmotami včetně uložení na skládku - veškeré další práce plynoucí z technologického předpisu a z platných předpisů Položka nezahrnuje: - poplatek za skládku, který se vykazuje v položce 0141** (s výjimkou malého množství bouraného materiálu, kde je možné poplatek zahrnout do jednotkové ceny bourání – tento fakt musí být uveden v doplňujícím textu k položce)

## SO_110
| AspeEsticon | Firma:
Strana 1 z 2
3.1.1.1 (24.2.15.0)
NABÍDKOVÝ ROZPOČET
Stavba: |  |  | II/323 - II/323 Břehy - Rohovládova Bělá
Objekt: |  |  | SO 110 - Zastávkový záliv - Vlčí Habřina - PVHČP
Rozpočet: |  |  | [SO 110] - Zastávkový záliv - Vlčí Habřina - PVHČP
Objednatel:
Zhotovitel dokumentace:
Zhotovitel:
|  |  | Cena dle SoD: | ----------
|  |  | Celková cena: | ----------
|  |  | DPH: | ----------
|  |  | Cena s DPH: | ----------
Měrné jednotky:
Počet měrných jednotek: |  |  |  | 0
Náklad na měrnou jednotku:
Vypracoval zadání: |  |  |  | Vypracoval nabídku:
Datum zadání: |  |  |  | Datum vypracování nabídky:

## SO_110_Soupis
| AspeEsticon |  | Firma:
Strana 2 z 2
3.1.1.1 (24.2.15.0)
POLOŽKY SOUPISU PRACÍ
Objekt: |  |  |  |  | [SO 110] - Zastávkový záliv - Vlčí Habřina - PVHČP
PČ |  | Kód |  | Název |  | MJ | Množství | JOC |  |  | Celkem
SO 110 |  |  |  | Zastávkový záliv - Vlčí Habřina - PVHČP |  |  |  | ----------
1 |  |  |  | Zemní práce |  |  |  |  | ----------
1 |  | 18110 |  | ÚPRAVA PLÁNĚ SE ZHUTNĚNÍM V HORNINĚ TŘ. I |  | M2 | 248.4 | ---------- |  |  | ----------
|  | Cenová soustava |  | OTSKP - 2025
dle pol.č.56335 248,40 = 248,400 [A]
|  | Specifikace |  | Položka zahrnuje: - úpravu pláně včetně vyrovnání výškových rozdílů. Míru zhutnění určuje projekt. Položka nezahrnuje: - x
4 |  |  |  | Vodorovné konstrukce |  |  |  |  | ----------
2 |  | 451314 |  | PODKLADNÍ A VÝPLŇOVÉ VRSTVY Z PROSTÉHO BETONU C25/30 |  | M3 | 11.04 | ---------- |  |  | ----------
|  | Cenová soustava |  | OTSKP - 2025
Lože z betonu C 20/25n pod žulovou drobnou kostku tl.60mm 184,0*0,06 = 11,040 [A]
|  | Specifikace |  | Položka zahrnuje: - dodání čerstvého betonu (betonové směsi) požadované kvality, jeho uložení do požadovaného tvaru při jakékoliv hustotě výztuže, konzistenci čerstvého betonu a způsobu hutnění, ošetření a ochranu betonu, - zhotovení nepropustného, mrazuvzdorného betonu a betonu požadované trvanlivosti a vlastností, užití potřebných přísad a technologií výroby betonu, - zřízení pracovních a dilatačních spar, včetně potřebných úprav, výplně, vložek, opracování, očištění a ošetření, - bednění požadovaných konstr. (i ztracené) s úpravou dle požadované kvality povrchu betonu, včetně odbedňovacích a odskružovacích prostředků, nátěrů zabraňujících soudržnosti betonu a bednění, - podpěrné konstr. (skruže) a lešení všech druhů pro bednění, vč. ochranných a bezpečnostních opatření a základů těchto konstrukcí a lešení, - vytvoření kotevních čel, kapes, nálitků a sedel, zřízení všech požadovaných otvorů, výklenků, prostupů, dutin, drážek a pod., vč. ztížení práce a úprav kolem nich, - úpravy pro osazení výztuže, doplňkových konstrukcí a vybavení, - úpravy povrchu pro položení požadované izolace, povlaků a nátěrů, případně vyspravení, - ztížení práce u kabelových a injektážních trubek a ostatních zařízení osazovaných do betonu, - konstrukce betonových kloubů, upevnění kotevních prvků a doplňkových konstrukcí, - nátěry zabraňující soudržnost betonu a bednění, - výplň, těsnění a tmelení spar a spojů, - opatření povrchů betonu izolací proti zemní vlhkosti v částech, kde přijdou do styku se zeminou nebo kamenivem, - případné zřízení spojovací vrstvy u základů, - úpravy pro osazení zařízení ochrany konstrukce proti vlivu bludných proudů, Položka nezahrnuje: - x
5 |  |  |  | Komunikace |  |  |  |  | ----------
3 |  | 56143G |  | SMĚSI Z KAMENIVA STMELENÉ CEMENTEM SC C 8/10 TL. DO 150MM |  | M2 | 184 | ---------- |  |  | ----------
|  | Cenová soustava |  | OTSKP - 2025
Stabilizace centem SC C8/10 tl.150mm 184,0 = 184,000 [A]
|  | Specifikace |  | Položka zahrnuje: - dodání směsi v požadované kvalitě - očištění podkladu - uložení směsi dle předepsaného technologického předpisu a zhutnění vrstvy v předepsané tloušťce - zřízení vrstvy bez rozlišení šířky, pokládání vrstvy po etapách, včetně pracovních spar a spojů - úpravu napojení, ukončení - úpravu dilatačních spar včetně předepsané výztuže Položka nezahrnuje: - postřiky, nátěry
4 |  | 56334 |  | VOZOVKOVÉ VRSTVY ZE ŠTĚRKODRTI TL. DO 200MM |  | M2 | 496.8 | ---------- |  |  | ----------
|  | Cenová soustava |  | OTSKP - 2025
Výměna podloží dle diagnostlického průzkukmu, CBR 8-11% tl.400mm ŠD 0/125mm (184,0+46,0*0,7*2)*2 = 496,800 [A]
|  | Specifikace |  | Položka zahrnuje: - dodání kameniva předepsané kvality a zrnitosti - rozprostření a zhutnění vrstvy v předepsané tloušťce - zřízení vrstvy bez rozlišení šířky, pokládání vrstvy po etapách Položka nezahrnuje: - postřiky, nátěry
5 |  | 56335 |  | VOZOVKOVÉ VRSTVY ZE ŠTĚRKODRTI TL. DO 250MM |  | M2 | 248.4 | ---------- |  |  | ----------
|  | Cenová soustava |  | OTSKP - 2025
Podkladní vrstvy zálivu, včetně rozšíření 184,0+46,0*0,7*2 = 248,400 [A]
|  | Specifikace |  | Položka zahrnuje: - dodání kameniva předepsané kvality a zrnitosti - rozprostření a zhutnění vrstvy v předepsané tloušťce - zřízení vrstvy bez rozlišení šířky, pokládání vrstvy po etapách Položka nezahrnuje: - postřiky, nátěry
6 |  | 58222 |  | DLÁŽDĚNÉ KRYTY Z DROBNÝCH KOSTEK DO LOŽE Z MC |  | M2 | 184 | ---------- |  |  | ----------
|  | Cenová soustava |  | OTSKP - 2025
Nástupiště u Vlčí Habřina drobné žulové kostky - spárování MC25 XF4 92,0+92,0 = 184,000 [A]
|  | Specifikace |  | Položka zahrnuje: - dodání dlažebního materiálu v požadované kvalitě, dodání materiálu pro předepsané lože v tloušťce předepsané dokumentací a pro předepsanou výplň spar - očištění podkladu - uložení dlažby dle předepsaného technologického předpisu včetně předepsané podkladní vrstvy a předepsané výplně spar - zřízení vrstvy bez rozlišení šířky, pokládání vrstvy po etapách - úpravu napojení, ukončení podél obrubníků, dilatačních zařízení, odvodňovacích proužků, odvodňovačů, vpustí, šachet a pod., nestanoví-li zadávací dokumentace jinak Položka nezahrnuje: - postřiky, nátěry - těsnění podél obrubníků, dilatačních zařízení, odvodňovacích proužků, odvodňovačů, vpustí, šachet a pod.
9 |  |  |  | Ostatní konstrukce a práce |  |  |  |  | ----------
7 |  | 917224 |  | SILNIČNÍ A CHODNÍKOVÉ OBRUBY Z BETONOVÝCH OBRUBNÍKŮ ŠÍŘ 150MM |  | M | 47 | ---------- |  |  | ----------
|  | Cenová soustava |  | OTSKP - 2025
Silniční obrubník 1000x150x250mm, lože z betonu C20/25n
zastávkový záliv Vlčí Habřina - výpis staničení v situaci D 110.2 obrubníky u zálivu
vpravo 22,0+3,0 = 25,000 [D]
vlevo 21,0+1,0 = 22,000 [E]
Celkové množství = 47,000
|  | Specifikace |  | Položka zahrnuje: - dodání a pokládku betonových obrubníků o rozměrech předepsaných zadávací dokumentací - betonové lože i boční betonovou opěrku Položka nezahrnuje: - x
8 |  | 91725 |  | NÁSTUPIŠTNÍ OBRUBNÍKY BETONOVÉ |  | M | 28 | ---------- |  |  | ----------
|  | Cenová soustava |  | OTSKP - 2025
Bezbariérový zastávkový obrubník 1000x400x290mm lože z betonu C20/25n
zastávkový záliv Vlčí Habřina - výpis staničení v situaci D 110.2 obrubníky u zálivu 12,0+12,0 = 24,000 [B]
přechodový obrubník 1000x400x290-250mm lože z betonu C20/25n 2,0+2,0 = 4,000 [C]
Celkové množství = 28,000
|  | Specifikace |  | Položka zahrnuje: - dodání a pokládku betonových obrubníků o rozměrech předepsaných zadávací dokumentací - betonové lože i boční betonovou opěrku Položka nezahrnuje: - x
9 |  | 91772 |  | OBRUBA Z DLAŽEBNÍCH KOSTEK DROBNÝCH |  | M | 189 | ---------- |  |  | ----------
|  | Cenová soustava |  | OTSKP - 2025
zastávkový záliv Vlčí Habřina - výpis staničení v situaci D 110.2 obrubníky u zálivu
Dvoulinka z drobné žulové kostky, lože z betonu C20/25n
vpravo 47,5*2 = 95,000 [C]
vlevo 47,0*2 = 94,000 [D]
Celkové množství = 189,000
|  | Specifikace |  | Položka zahrnuje: - dodání a pokládku jedné řady dlažebních kostek o rozměrech předepsaných zadávací dokumentací - betonové lože i boční betonovou opěrku Položka nezahrnuje: - x

## SO_112.1
| AspeEsticon | Firma:
Strana 1 z 2
3.1.1.1 (24.2.15.0)
NABÍDKOVÝ ROZPOČET
Stavba: |  |  | II/323 - II/323 Břehy - Rohovládova Bělá
Objekt: |  |  | SO 112.1 - Chodníky - Vlčí Habřina - NZV + dvoumadlové zábradlí - NZV
Rozpočet: |  |  | [SO 112.1] - Chodníky - Vlčí Habřina - NZV + dvoumadlové zábradlí - NZV
Objednatel:
Zhotovitel dokumentace:
Zhotovitel:
|  |  | Cena dle SoD: | ----------
|  |  | Celková cena: | ----------
|  |  | DPH: | ----------
|  |  | Cena s DPH: | ----------
Měrné jednotky:
Počet měrných jednotek: |  |  |  | 0
Náklad na měrnou jednotku:
Vypracoval zadání: |  |  |  | Vypracoval nabídku:
Datum zadání: |  |  |  | Datum vypracování nabídky:

## SO_112.1_Soupis
| AspeEsticon |  | Firma:
Strana 2 z 2
3.1.1.1 (24.2.15.0)
POLOŽKY SOUPISU PRACÍ
Objekt: |  |  |  |  | [SO 112.1] - Chodníky - Vlčí Habřina - NZV + dvoumadlové zábradlí - NZV
PČ |  | Kód |  | Název |  | MJ | Množství | JOC |  |  | Celkem
SO 112.1 |  |  |  | Chodníky - Vlčí Habřina - NZV + dvoumadlové zábradlí - NZV |  |  |  | ----------
1 |  |  |  | Zemní práce |  |  |  |  | ----------
1 |  | 18110 |  | ÚPRAVA PLÁNĚ SE ZHUTNĚNÍM V HORNINĚ TŘ. I |  | M2 | 195.5 | ---------- |  |  | ----------
|  | Cenová soustava |  | OTSKP - 2025
Dle pol.č. 56334 195,5 = 195,500 [A]
|  | Specifikace |  | Položka zahrnuje: - úpravu pláně včetně vyrovnání výškových rozdílů. Míru zhutnění určuje projekt. Položka nezahrnuje: - x
2 |  | 18214 |  | ÚPRAVA POVRCHŮ SROVNÁNÍM ÚZEMÍ V TL DO 0,25M |  | M2 | 248.5 | ---------- |  |  | ----------
|  | Cenová soustava |  | OTSKP - 2025
Svahování násypu a výkopu Chodník u zastávky Vlční Habřina - dle situace D 112.2
Násyp 125,0+105,0 = 230,000 [B]
Zářez 18,5 = 18,500 [C]
Celkové množství = 248,500
|  | Specifikace |  | Položka zahrnuje: - úpravu pláně včetně vyrovnání výškových rozdílů Položka nezahrnuje: - x
3 |  | 18220A |  | ROZPROSTŘENÍ NAKUPOVANÉ ORNICE VE SVAHU |  | M3 | 37.275 | ---------- |  |  | ----------
|  | Cenová soustava |  | OTSKP - 2025
Rozprostření ornice z nakupovaného materiálu, včetně dovozu 248,5*0,15 = 37,275 [A]
|  | Specifikace |  | Položka zahrnuje: - nákup a dopravu ornice - rozprostření ornice v předepsané tloušťce ve svahu přes 1:5 Položka nezahrnuje: - x
4 |  | 18242 |  | ZALOŽENÍ TRÁVNÍKU HYDROOSEVEM NA ORNICI |  | M2 | 248.5 | ---------- |  |  | ----------
|  | Cenová soustava |  | OTSKP - 2025
Založení trávníku 248,5 = 248,500 [A]
|  | Specifikace |  | Položka zahrnuje: - dodání předepsané travní směsi, hydroosev na ornici, zalévání, první pokosení, to vše bez ohledu na sklon terénu Položka nezahrnuje: - x
5 |  |  |  | Komunikace |  |  |  |  | ----------
5 |  | 56334 |  | VOZOVKOVÉ VRSTVY ZE ŠTĚRKODRTI TL. DO 200MM |  | M2 | 195.5 | ---------- |  |  | ----------
|  | Cenová soustava |  | OTSKP - 2025
Podkladní vrstva pod chodník ŠD 0/32 184,5+8,0+3,0 = 195,500 [A]
|  | Specifikace |  | Položka zahrnuje: - dodání kameniva předepsané kvality a zrnitosti - rozprostření a zhutnění vrstvy v předepsané tloušťce - zřízení vrstvy bez rozlišení šířky, pokládání vrstvy po etapách Položka nezahrnuje: - postřiky, nátěry
6 |  | 582611 |  | KRYTY Z BETON DLAŽDIC SE ZÁMKEM ŠEDÝCH TL 60MM DO LOŽE Z KAM |  | M2 | 184.5 | ---------- |  |  | ----------
|  | Cenová soustava |  | OTSKP - 2025
Chodník u zastávky Vlční Habřina - dle situace D 112.2 betonová dlažba 200x100mm tl.60mm
vpravo 45,0 = 45,000 [B]
vlevo 139,5 = 139,500 [C]
Celkové množství = 184,500
|  | Specifikace |  | Položka zahrnuje: - dodání dlažebního materiálu v požadované kvalitě, dodání materiálu pro předepsané lože v tloušťce předepsané dokumentací a pro předepsanou výplň spar - očištění podkladu - uložení dlažby dle předepsaného technologického předpisu včetně předepsané podkladní vrstvy a předepsané výplně spar - zřízení vrstvy bez rozlišení šířky, pokládání vrstvy po etapách - úpravu napojení, ukončení podél obrubníků, dilatačních zařízení, odvodňovacích proužků, odvodňovačů, vpustí, šachet a pod., nestanoví-li zadávací dokumentace jinak Položka nezahrnuje: - postřiky, nátěry - těsnění podél obrubníků, dilatačních zařízení, odvodňovacích proužků, odvodňovačů, vpustí, šachet a pod.
7 |  | 582614 |  | KRYTY Z BETON DLAŽDIC SE ZÁMKEM BAREV TL 60MM DO LOŽE Z KAM |  | M2 | 8 | ---------- |  |  | ----------
|  | Cenová soustava |  | OTSKP - 2025
Hmatový pás u nástupiště - červená betonová dlažba 200x100mm tl.60mm 4,0+4,0 = 8,000 [A]
|  | Specifikace |  | Položka zahrnuje: - dodání dlažebního materiálu v požadované kvalitě, dodání materiálu pro předepsané lože v tloušťce předepsané dokumentací a pro předepsanou výplň spar - očištění podkladu - uložení dlažby dle předepsaného technologického předpisu včetně předepsané podkladní vrstvy a předepsané výplně spar - zřízení vrstvy bez rozlišení šířky, pokládání vrstvy po etapách - úpravu napojení, ukončení podél obrubníků, dilatačních zařízení, odvodňovacích proužků, odvodňovačů, vpustí, šachet a pod., nestanoví-li zadávací dokumentace jinak Položka nezahrnuje: - postřiky, nátěry - těsnění podél obrubníků, dilatačních zařízení, odvodňovacích proužků, odvodňovačů, vpustí, šachet a pod.
8 |  | 58261A |  | KRYTY Z BETON DLAŽDIC SE ZÁMKEM BAREV RELIÉF TL 60MM DO LOŽE Z KAM |  | M2 | 3 | ---------- |  |  | ----------
|  | Cenová soustava |  | OTSKP - 2025
Signální pás u zastávky - reliéfní dlažba červená 200x100mm tl. 60mm 1,5+1,5 = 3,000 [A]
|  | Specifikace |  | Položka zahrnuje: - dodání dlažebního materiálu v požadované kvalitě, dodání materiálu pro předepsané lože v tloušťce předepsané dokumentací a pro předepsanou výplň spar - očištění podkladu - uložení dlažby dle předepsaného technologického předpisu včetně předepsané podkladní vrstvy a předepsané výplně spar - zřízení vrstvy bez rozlišení šířky, pokládání vrstvy po etapách - úpravu napojení, ukončení podél obrubníků, dilatačních zařízení, odvodňovacích proužků, odvodňovačů, vpustí, šachet a pod., nestanoví-li zadávací dokumentace jinak Položka nezahrnuje: - postřiky, nátěry - těsnění podél obrubníků, dilatačních zařízení, odvodňovacích proužků, odvodňovačů, vpustí, šachet a pod.
9 |  |  |  | Ostatní konstrukce a práce |  |  |  |  | ----------
9 |  | 9111A1 |  | ZÁBRADLÍ SILNIČNÍ S VODOR MADLY - DODÁVKA A MONTÁŽ |  | M | 46.5 | ---------- |  |  | ----------
|  | Cenová soustava |  | OTSKP - 2025
Dvoumadlové zábradlí dle výkresu D 112.4
3.355 50 - 3.386 50km vpravo 31,0 = 31,000 [B]
3.334 00 - 3.349 50km vlevo 15,5 = 15,500 [C]
Celkové množství = 46,500
|  | Specifikace |  | Položka zahrnuje: - dodání zábradlí včetně předepsané povrchové úpravy - osazení sloupků zaberaněním nebo osazením do betonových bloků (včetně betonových bloků a nutných zemních prací) - případné bednění ( trubku) betonové patky v gabionové zdi Položka nezahrnuje: - x
10 |  | 917212 |  | ZÁHONOVÉ OBRUBY Z BETONOVÝCH OBRUBNÍKŮ ŠÍŘ 80MM |  | M | 85.5 | ---------- |  |  | ----------
|  | Cenová soustava |  | OTSKP - 2025
Záhonový obrubník 500x80x250mm, lože z betonu C20/25n
chodníky Vlčí Habřina - výpis staničení v situaci D 112.2 obrubníky u chodníku
vpravo 32,5 = 32,500 [C]
vlevo 53,0 = 53,000 [D]
Celkové množství = 85,500
|  | Specifikace |  | Položka zahrnuje: - dodání a pokládku betonových obrubníků o rozměrech předepsaných zadávací dokumentací - betonové lože i boční betonovou opěrku Položka nezahrnuje: - x

## SO_112.2
| AspeEsticon | Firma:
Strana 1 z 2
3.1.1.1 (24.2.15.0)
NABÍDKOVÝ ROZPOČET
Stavba: |  |  | II/323 - II/323 Břehy - Rohovládova Bělá
Objekt: |  |  | SO 112.2 - Opěrná zeď, zábradlí se svislou výplní - PVDČP
Rozpočet: |  |  | [SO 112.2] - Opěrná zeď, zábradlí se svislou výplní - PVDČP
Objednatel:
Zhotovitel dokumentace:
Zhotovitel:
|  |  | Cena dle SoD: | ----------
|  |  | Celková cena: | ----------
|  |  | DPH: | ----------
|  |  | Cena s DPH: | ----------
Měrné jednotky:
Počet měrných jednotek: |  |  |  | 0
Náklad na měrnou jednotku:
Vypracoval zadání: |  |  |  | Vypracoval nabídku:
Datum zadání: |  |  |  | Datum vypracování nabídky:

## SO_112.2_Soupis
| AspeEsticon |  | Firma:
Strana 2 z 2
3.1.1.1 (24.2.15.0)
POLOŽKY SOUPISU PRACÍ
Objekt: |  |  |  |  | [SO 112.2] - Opěrná zeď, zábradlí se svislou výplní - PVDČP
PČ |  | Kód |  | Název |  | MJ | Množství | JOC |  |  | Celkem
SO 112.2 |  |  |  | Opěrná zeď, zábradlí se svislou výplní - PVDČP |  |  |  | ----------
2 |  |  |  | Základy |  |  |  |  | ----------
1 |  | 21461B |  | SEPARAČNÍ GEOTEXTILIE DO 200G/M2 |  | M2 | 179.4 | ---------- |  |  | ----------
|  | Cenová soustava |  | OTSKP - 2025
U gabionové zdi 4,6*39,0 = 179,400 [A]
|  | Specifikace |  | Položka zahrnuje: - dodávku předepsané geotextilie - úpravu, očištění a ochranu podkladu - přichycení k podkladu, případně zatížení - úpravy spojů a zajištění okrajů - úpravy pro odvodnění - nutné přesahy (nezapočítávají se do výměry) - mimostaveništní a vnitrostaveništní dopravu Položka nezahrnuje: - x
3 |  |  |  | Svislé konstrukce |  |  |  |  | ----------
2 |  | 3272A8 |  | ZDI OPĚR, ZÁRUB, NÁBŘEŽ Z GABIONŮ RUČNĚ ROVNANÝCH, DRÁT O4,0MM, POVRCHOVÁ ÚPRAVA Zn + Al + PVC |  | M3 | 157.5 | ---------- |  |  | ----------
|  | Cenová soustava |  | OTSKP - 2025
Zeď tří košů 1,0x1,0m; 1,0x1,5m; 1,0x2,0m - oka košů 100x100mm, pr. drátu min. 2,0mm - min. pokovení zinkem 260g/m2 - tahová pevnost drátů min. 400MPa - výplň žulový kámen v líci ručně skládaný
3,353 00 - 3.388 00km 4,50*35,0 = 157,500 [B]
|  | Specifikace |  | Položka zahrnuje: - dodávku a osazení drátěných košů s výplní lomovým kamenem. Položka nezahrnuje: - gabionové matrace se vykazují v pol.č.2722**.
4 |  |  |  | Vodorovné konstrukce |  |  |  |  | ----------
3 |  | 451312 |  | PODKLADNÍ A VÝPLŇOVÉ VRSTVY Z PROSTÉHO BETONU C12/15 |  | M3 | 21 | ---------- |  |  | ----------
|  | Cenová soustava |  | OTSKP - 2025
Podkladní beton C12/15 tl.200mmpod opěrnou zeď 3,0*35,0*0,20 = 21,000 [A]
|  | Specifikace |  | Položka zahrnuje: - dodání čerstvého betonu (betonové směsi) požadované kvality, jeho uložení do požadovaného tvaru při jakékoliv hustotě výztuže, konzistenci čerstvého betonu a způsobu hutnění, ošetření a ochranu betonu, - zhotovení nepropustného, mrazuvzdorného betonu a betonu požadované trvanlivosti a vlastností, užití potřebných přísad a technologií výroby betonu, - zřízení pracovních a dilatačních spar, včetně potřebných úprav, výplně, vložek, opracování, očištění a ošetření, - bednění požadovaných konstr. (i ztracené) s úpravou dle požadované kvality povrchu betonu, včetně odbedňovacích a odskružovacích prostředků, nátěrů zabraňujících soudržnosti betonu a bednění, - podpěrné konstr. (skruže) a lešení všech druhů pro bednění, vč. ochranných a bezpečnostních opatření a základů těchto konstrukcí a lešení, - vytvoření kotevních čel, kapes, nálitků a sedel, zřízení všech požadovaných otvorů, výklenků, prostupů, dutin, drážek a pod., vč. ztížení práce a úprav kolem nich, - úpravy pro osazení výztuže, doplňkových konstrukcí a vybavení, - úpravy povrchu pro položení požadované izolace, povlaků a nátěrů, případně vyspravení, - ztížení práce u kabelových a injektážních trubek a ostatních zařízení osazovaných do betonu, - konstrukce betonových kloubů, upevnění kotevních prvků a doplňkových konstrukcí, - nátěry zabraňující soudržnost betonu a bednění, - výplň, těsnění a tmelení spar a spojů, - opatření povrchů betonu izolací proti zemní vlhkosti v částech, kde přijdou do styku se zeminou nebo kamenivem, - případné zřízení spojovací vrstvy u základů, - úpravy pro osazení zařízení ochrany konstrukce proti vlivu bludných proudů, Položka nezahrnuje: - x
9 |  |  |  | Ostatní konstrukce a práce |  |  |  |  | ----------
4 |  | 9111B1 |  | ZÁBRADLÍ SILNIČNÍ SE SVISLOU VÝPLNÍ - DODÁVKA A MONTÁŽ |  | M | 39 | ---------- |  |  | ----------
|  | Cenová soustava |  | OTSKP - 2025
3.334 00 - 3.349 50km vlevo dopravně bezpečnostní zábradlí dle TP 186 včetně PKO kotvení, patek a zemních prací osazení do gabionové opěrné zdi Dle výkresu D 112.5 Celková hmotnost zábradlí 1208,86kg 39,0 = 39,000 [A]
|  | Specifikace |  | Položka zahrnuje: - dodání zábradlí včetně předepsané povrchové úpravy - osazení sloupků zaberaněním nebo osazením do betonových bloků (včetně betonových bloků a nutných zemních prací) - případné bednění ( trubku) betonové patky v gabionové zdi Položka nezahrnuje: - x

## SO_113.1
| AspeEsticon | Firma:
Strana 1 z 2
3.1.1.1 (24.2.15.0)
NABÍDKOVÝ ROZPOČET
Stavba: |  |  | II/323 - II/323 Břehy - Rohovládova Bělá
Objekt: |  |  | SO 113.1 - Chodníky na výměněné dešťové kanalizaci v obci Rohovládova Bělá - PVDČP
Rozpočet: |  |  | [SO 113.1] - Chodníky na výměněné dešťové kanalizaci v obci Rohovládova Bělá - PVDČP
Objednatel:
Zhotovitel dokumentace:
Zhotovitel:
|  |  | Cena dle SoD: | ----------
|  |  | Celková cena: | ----------
|  |  | DPH: | ----------
|  |  | Cena s DPH: | ----------
Měrné jednotky:
Počet měrných jednotek: |  |  |  | 0
Náklad na měrnou jednotku:
Vypracoval zadání: |  |  |  | Vypracoval nabídku:
Datum zadání: |  |  |  | Datum vypracování nabídky:

## SO_113.1_Soupis
| AspeEsticon |  | Firma:
Strana 2 z 2
3.1.1.1 (24.2.15.0)
POLOŽKY SOUPISU PRACÍ
Objekt: |  |  |  |  | [SO 113.1] - Chodníky na výměněné dešťové kanalizaci v obci Rohovládova Bělá - PVDČP
PČ |  | Kód |  | Název |  | MJ | Množství | JOC |  |  | Celkem
SO 113.1 |  |  |  | Chodníky na výměněné dešťové kanalizaci v obci Rohovládova Bělá - PVDČP |  |  |  | ----------
0 |  |  |  | Všeobecné konstrukce a práce |  |  |  |  | ----------
1 |  | 015112 |  | POPLATKY ZA LIKVIDACI ODPADŮ NEKONTAMINOVANÝCH - 17 05 04 VYTĚŽENÉ ZEMINY A HORNINY - II. TŘÍDA TĚŽITELNOSTI |  | T | 45 | ---------- |  |  | ----------
|  | Cenová soustava |  | OTSKP - 2025
Dle pol.č. 131838 22,5*2,0 = 45,000 [A]
|  | Specifikace |  | 1. Položka obsahuje: – veškeré poplatky provozovateli skládky, recyklační linky nebo jiného zařízení na zpracování nebo likvidaci odpadů související s převzetím, uložením, zpracováním nebo likvidací odpadu 2. Položka neobsahuje: – náklady spojené s dopravou odpadu z místa stavby na místo převzetí provozovatelem skládky, recyklační linky nebo jiného zařízení na zpracování nebo likvidaci odpadů 3. Způsob měření: Tunou se rozumí hmotnost odpadu vytříděného v souladu se zákonem č. 541/2020 Sb., o nakládání s odpady, v platném znění.
1 |  |  |  | Zemní práce |  |  |  |  | ----------
2 |  | 131838 |  | HLOUBENÍ JAM ZAPAŽ I NEPAŽ TŘ. II, ODVOZ DO 20KM |  | M3 | 22.5 | ---------- |  |  | ----------
|  | Cenová soustava |  | OTSKP - 2025
Hloubení rýhy pro osazení vpusti odvoz do 20km na skládku určenou k recyklaci, včetně uložení na skládku 1,5*1,5*2,5*4 = 22,500 [A]
|  | Specifikace |  | Položka zahrnuje: - vodorovnou a svislou dopravu, přemístění, přeložení, manipulace s výkopkem - kompletní provedení vykopávky nezapažené i zapažené - ošetření výkopiště po celou dobu práce v něm vč. klimatických opatření - ztížení vykopávek v blízkosti podzemního vedení, konstrukcí a objektů vč. jejich dočasného zajištění - ztížení pod vodou, v okolí výbušnin, ve stísněných prostorech a pod. - příplatek za lepivost - těžení po vrstvách, pásech a po jiných nutných částech (figurách) - čerpání vody vč. čerpacích jímek, potrubí a pohotovostní čerpací soupravy (viz ustanovení k pol. 1151,2) - potřebné snížení hladiny podzemní vody - těžení a rozpojování jednotlivých balvanů - vytahování a nošení výkopku - svahování a přesvah. svahů do konečného tvaru, výměna hornin v podloží a v pláni znehodnocené klimatickými vlivy - ruční vykopávky, odstranění kořenů a napadávek - pažení, vzepření a rozepření vč. přepažování (vyjma pažení záporového a štětových stěn) - úpravu, ochranu a očištění dna, základové spáry, stěn a svahů - odvedení nebo obvedení vody v okolí výkopiště a ve výkopišti - třídění výkopku - veškeré pomocné konstrukce umožňující provedení vykopávky (příjezdy, sjezdy, nájezdy, lešení, podpěr. konstr., přemostění, zpevněné plochy, zakrytí a pod.) Položka nezahrnuje: - uložení zeminy (na skládku, do násypu) ani poplatky za skládku, vykazují se v položce č.0141**
3 |  | 17582 |  | OBSYP POTRUBÍ A OBJEKTŮ Z NAKUPOVANÉ ZEMINY SE ZHUTNĚNÍM |  | M3 | 20 | ---------- |  |  | ----------
|  | Cenová soustava |  | OTSKP - 2025
Obsyp vpustí, včetně dovozu materiálu 4*2,5*(1,5*1,5-0,5*0,5) = 20,000 [A]
|  | Specifikace |  | Položka zahrnuje: - položka se používá výhradně při nedostatku zemin na stavbě - kompletní provedení zemní konstrukce vč. nákupu a dopravy předepsané kvality zeminy - úprava ukládaného materiálu vlhčením, tříděním, promícháním nebo vysoušením, příp. jiné úpravy za účelem zlepšení jeho mech. vlastností - hutnění i různé míry hutnění - ošetření úložiště po celou dobu práce v něm vč. klimatických opatření - ztížení v okolí vedení, konstrukcí a objektů a jejich dočasné zajištění - ztížení provádění vč. hutnění ve ztížených podmínkách a stísněných prostorech - ztížené ukládání sypaniny pod vodu - ukládání po vrstvách a po jiných nutných částech (figurách) vč. dosypávek - spouštění a nošení materiálu - výměna částí zemní konstrukce znehodnocené klimatickými vlivy - ruční hutnění a výplň jam a prohlubní v podloží - úprava, očištění, ochrana a zhutnění podloží - svahování, hutnění a uzavírání povrchů svahů - zřízení lavic na svazích - udržování úložiště a jeho ochrana proti vodě - odvedení nebo obvedení vody v okolí úložiště a v úložišti - veškeré pomocné konstrukce umožňující provedení zemní konstrukce (příjezdy, sjezdy, nájezdy, lešení, podpěrné konstrukce, přemostění, zpevněné plochy, zakrytí a pod.) Položka nezahrnuje: - x Způsob měření: - zemina vytlačená potrubím o DN 180mm se od kubatury obsypů neodečítá
4 |  | 18110 |  | ÚPRAVA PLÁNĚ SE ZHUTNĚNÍM V HORNINĚ TŘ. I |  | M2 | 243.5 | ---------- |  |  | ----------
|  | Cenová soustava |  | OTSKP - 2025
Dle pol.č. 56334 243,5 = 243,500 [A]
|  | Specifikace |  | Položka zahrnuje: - úpravu pláně včetně vyrovnání výškových rozdílů. Míru zhutnění určuje projekt. Položka nezahrnuje: - x
5 |  | 18214 |  | ÚPRAVA POVRCHŮ SROVNÁNÍM ÚZEMÍ V TL DO 0,25M |  | M2 | 63 | ---------- |  |  | ----------
|  | Cenová soustava |  | OTSKP - 2025
Ohumusování chodníků nad opravovanou kanaliací
5.08710 - 5.124 30km 6,0+19,0+15,0 = 40,000 [B]
5.223 50 - 5.287 10km 8,0+6,5+8,5 = 23,000 [C]
Celkové množství = 63,000
|  | Specifikace |  | Položka zahrnuje: - úpravu pláně včetně vyrovnání výškových rozdílů Položka nezahrnuje: - x
6 |  | 18220A |  | ROZPROSTŘENÍ NAKUPOVANÉ ORNICE VE SVAHU |  | M3 | 9.45 | ---------- |  |  | ----------
|  | Cenová soustava |  | OTSKP - 2025
Ohumusování chodníků nad opravovanou kanaliací, včetně dovozu
5.08710 - 5.124 30km (6,0+19,0+15,0)*0,15 = 6,000 [B]
5.223 50 - 5.287 10km (8,0+6,5+8,5)*0,15 = 3,450 [C]
Celkové množství = 9,450
|  | Specifikace |  | Položka zahrnuje: - nákup a dopravu ornice - rozprostření ornice v předepsané tloušťce ve svahu přes 1:5 Položka nezahrnuje: - x
7 |  | 18242 |  | ZALOŽENÍ TRÁVNÍKU HYDROOSEVEM NA ORNICI |  | M2 | 248.5 | ---------- |  |  | ----------
|  | Cenová soustava |  | OTSKP - 2025
Založení trávníku u chodníků nad opravovanou kanaliací
5.08710 - 5.124 30km 6,0+19,0+15,0 = 40,000 [B]
5.223 50 - 5.287 10km 8,0+6,5+8,5 = 23,000 [C]
Celkové množství = 63,000
|  | Specifikace |  | Položka zahrnuje: - dodání předepsané travní směsi, hydroosev na ornici, zalévání, první pokosení, to vše bez ohledu na sklon terénu Položka nezahrnuje: - x
4 |  |  |  | Vodorovné konstrukce |  |  |  |  | ----------
8 |  | 451314 |  | PODKLADNÍ A VÝPLŇOVÉ VRSTVY Z PROSTÉHO BETONU C25/30 |  | M3 | 0.6 | ---------- |  |  | ----------
|  | Cenová soustava |  | OTSKP - 2025
Lože z betonu C 20/25n pod žlabu u sjezdu 6,0*0,50*0,2 = 0,600 [A]
|  | Specifikace |  | Položka zahrnuje: - dodání čerstvého betonu (betonové směsi) požadované kvality, jeho uložení do požadovaného tvaru při jakékoliv hustotě výztuže, konzistenci čerstvého betonu a způsobu hutnění, ošetření a ochranu betonu, - zhotovení nepropustného, mrazuvzdorného betonu a betonu požadované trvanlivosti a vlastností, užití potřebných přísad a technologií výroby betonu, - zřízení pracovních a dilatačních spar, včetně potřebných úprav, výplně, vložek, opracování, očištění a ošetření, - bednění požadovaných konstr. (i ztracené) s úpravou dle požadované kvality povrchu betonu, včetně odbedňovacích a odskružovacích prostředků, nátěrů zabraňujících soudržnosti betonu a bednění, - podpěrné konstr. (skruže) a lešení všech druhů pro bednění, vč. ochranných a bezpečnostních opatření a základů těchto konstrukcí a lešení, - vytvoření kotevních čel, kapes, nálitků a sedel, zřízení všech požadovaných otvorů, výklenků, prostupů, dutin, drážek a pod., vč. ztížení práce a úprav kolem nich, - úpravy pro osazení výztuže, doplňkových konstrukcí a vybavení, - úpravy povrchu pro položení požadované izolace, povlaků a nátěrů, případně vyspravení, - ztížení práce u kabelových a injektážních trubek a ostatních zařízení osazovaných do betonu, - konstrukce betonových kloubů, upevnění kotevních prvků a doplňkových konstrukcí, - nátěry zabraňující soudržnost betonu a bednění, - výplň, těsnění a tmelení spar a spojů, - opatření povrchů betonu izolací proti zemní vlhkosti v částech, kde přijdou do styku se zeminou nebo kamenivem, - případné zřízení spojovací vrstvy u základů, - úpravy pro osazení zařízení ochrany konstrukce proti vlivu bludných proudů, Položka nezahrnuje: - x
5 |  |  |  | Komunikace |  |  |  |  | ----------
9 |  | 56142G |  | SMĚSI Z KAMENIVA STMELENÉ CEMENTEM SC C 8/10 TL. DO 100MM |  | M2 | 113.5 | ---------- |  |  | ----------
|  | Cenová soustava |  | OTSKP - 2025
Stabilizace pod vjezdy nad opravenou kanalizací
5.08710 - 5.124 30km 20,0+17,0+14,5+3,0+2,5+2,0+5,0 = 64,000 [B]
5.223 50 - 5.287 10km 17,0+15,5+9,0+8,0 = 49,500 [C]
Celkové množství = 113,500
|  | Specifikace |  | Položka zahrnuje: - dodání směsi v požadované kvalitě - očištění podkladu - uložení směsi dle předepsaného technologického předpisu a zhutnění vrstvy v předepsané tloušťce - zřízení vrstvy bez rozlišení šířky, pokládání vrstvy po etapách, včetně pracovních spar a spojů - úpravu napojení, ukončení - úpravu dilatačních spar včetně předepsané výztuže Položka nezahrnuje: - postřiky, nátěry
10 |  | 56334 |  | VOZOVKOVÉ VRSTVY ZE ŠTĚRKODRTI TL. DO 200MM |  | M2 | 243.5 | ---------- |  |  | ----------
|  | Cenová soustava |  | OTSKP - 2025
Podkladní vrstva nad opravenou kanalizací
5.08710 - 5.124 30km 4,0+5,0+20,0+9,0+5,0+20,0+17,0+14,5+3,0+2,5+2,0 = 102,000 [B]
5.223 50 - 5.287 10km 10,5+12,0+24,0+30,0+4,5+17,0+15,5+9,0+8,0+3,0+3,0+2,5+2,5 = 141,500 [C]
Celkové množství = 243,500
|  | Specifikace |  | Položka zahrnuje: - dodání kameniva předepsané kvality a zrnitosti - rozprostření a zhutnění vrstvy v předepsané tloušťce - zřízení vrstvy bez rozlišení šířky, pokládání vrstvy po etapách Položka nezahrnuje: - postřiky, nátěry
11 |  | 582611 |  | KRYTY Z BETON DLAŽDIC SE ZÁMKEM ŠEDÝCH TL 60MM DO LOŽE Z KAM |  | M2 | 119 | ---------- |  |  | ----------
|  | Cenová soustava |  | OTSKP - 2025
Chodníky nad opravenou kanalizací, dlažba 200x100x60mm šedá
5.08710 - 5.124 30km 4,0+5,0+20,0+9,0 = 38,000 [B]
5.223 50 - 5.287 10km 10,5+12,0+24,0+30,0+4,5 = 81,000 [C]
Celkové množství = 119,000
|  | Specifikace |  | Položka zahrnuje: - dodání dlažebního materiálu v požadované kvalitě, dodání materiálu pro předepsané lože v tloušťce předepsané dokumentací a pro předepsanou výplň spar - očištění podkladu - uložení dlažby dle předepsaného technologického předpisu včetně předepsané podkladní vrstvy a předepsané výplně spar - zřízení vrstvy bez rozlišení šířky, pokládání vrstvy po etapách - úpravu napojení, ukončení podél obrubníků, dilatačních zařízení, odvodňovacích proužků, odvodňovačů, vpustí, šachet a pod., nestanoví-li zadávací dokumentace jinak Položka nezahrnuje: - postřiky, nátěry - těsnění podél obrubníků, dilatačních zařízení, odvodňovacích proužků, odvodňovačů, vpustí, šachet a pod.
12 |  | 582615 |  | KRYTY Z BETON DLAŽDIC SE ZÁMKEM BAREV TL 80MM DO LOŽE Z KAM |  | M2 | 106 | ---------- |  |  | ----------
|  | Cenová soustava |  | OTSKP - 2025
Vjezdy nad opravenou kanalizací, dlažba 200x100x80mm antracit
5.08710 - 5.124 30km 5,0+20,0+17,0+14,5 = 56,500 [B]
5.223 50 - 5.287 10km 17,0+15,5+9,0+8,0 = 49,500 [C]
Celkové množství = 106,000
|  | Specifikace |  | Položka zahrnuje: - dodání dlažebního materiálu v požadované kvalitě, dodání materiálu pro předepsané lože v tloušťce předepsané dokumentací a pro předepsanou výplň spar - očištění podkladu - uložení dlažby dle předepsaného technologického předpisu včetně předepsané podkladní vrstvy a předepsané výplně spar - zřízení vrstvy bez rozlišení šířky, pokládání vrstvy po etapách - úpravu napojení, ukončení podél obrubníků, dilatačních zařízení, odvodňovacích proužků, odvodňovačů, vpustí, šachet a pod., nestanoví-li zadávací dokumentace jinak Položka nezahrnuje: - postřiky, nátěry - těsnění podél obrubníků, dilatačních zařízení, odvodňovacích proužků, odvodňovačů, vpustí, šachet a pod.
13 |  | 58261B |  | KRYTY Z BETON DLAŽDIC SE ZÁMKEM BAREV RELIÉF TL 80MM DO LOŽE Z KAM |  | M2 | 18.5 | ---------- |  |  | ----------
|  | Cenová soustava |  | OTSKP - 2025
Varovné pásy ve vjezdech nad opravenou kanalizací, reliéfní dlažba 200x100x80mm červená
5.08710 - 5.124 30km 3,0+2,5+2,0 = 7,500 [B]
5.223 50 - 5.287 10km 3,0+3,0+2,5+2,5 = 11,000 [C]
Celkové množství = 18,500
|  | Specifikace |  | Položka zahrnuje: - dodání dlažebního materiálu v požadované kvalitě, dodání materiálu pro předepsané lože v tloušťce předepsané dokumentací a pro předepsanou výplň spar - očištění podkladu - uložení dlažby dle předepsaného technologického předpisu včetně předepsané podkladní vrstvy a předepsané výplně spar - zřízení vrstvy bez rozlišení šířky, pokládání vrstvy po etapách - úpravu napojení, ukončení podél obrubníků, dilatačních zařízení, odvodňovacích proužků, odvodňovačů, vpustí, šachet a pod., nestanoví-li zadávací dokumentace jinak Položka nezahrnuje: - postřiky, nátěry - těsnění podél obrubníků, dilatačních zařízení, odvodňovacích proužků, odvodňovačů, vpustí, šachet a pod.
8 |  |  |  | Potrubí |  |  |  |  | ----------
14 |  | 89712 |  | VPUSŤ KANALIZAČNÍ ULIČNÍ KOMPLETNÍ Z BETONOVÝCH DÍLCŮ |  | KUS | 4 | ---------- |  |  | ----------
|  | Cenová soustava |  | OTSKP - 2025
Osazení uličních vpustí, komplet, včetně mříže 4 = 4,000 [A]
|  | Specifikace |  | Položka zahrnuje: - dodávku a osazení předepsaných dílů včetně mříže - výplň, těsnění a tmelení spar a spojů, - opatření povrchů betonu izolací proti zemní vlhkosti v částech, kde přijdou do styku se zeminou nebo kamenivem, - předepsané podkladní konstrukce Položka nezahrnuje: - x
9 |  |  |  | Ostatní konstrukce a práce |  |  |  |  | ----------
15 |  | 917212 |  | ZÁHONOVÉ OBRUBY Z BETONOVÝCH OBRUBNÍKŮ ŠÍŘ 80MM |  | M | 152.5 | ---------- |  |  | ----------
|  | Cenová soustava |  | OTSKP - 2025
Nad opravenou kanalizací Záhonový obrubník 5000x80x150mm, lože z betonu C20/25n Dle situace D 113.2
5.08710 - 5.124 30km 6,5+3,0+11,0+4,0+16,0+12,5+4,0+4,0+5,5+6,0 = 72,500 [B]
5.223 50 - 5.287 10km 9,5+6,0+13,0+20,0+14,5+14,0+3,0 = 80,000 [C]
Celkové množství = 152,500
|  | Specifikace |  | Položka zahrnuje: - dodání a pokládku betonových obrubníků o rozměrech předepsaných zadávací dokumentací - betonové lože i boční betonovou opěrku Položka nezahrnuje: - x
16 |  | 917224.1 |  | SILNIČNÍ A CHODNÍKOVÉ OBRUBY Z BETONOVÝCH OBRUBNÍKŮ ŠÍŘ 150MM |  | M | 38 | ---------- |  |  | ----------
|  | Cenová soustava |  | Bez vazby na CS
Nad opravenou kanalizací Silniční obrubník nájezdový 1000x150x150mm, lože z betonu C20/25n Dle situace D 113.2
5.08710 - 5.124 30km 6,0+5,0+4,0 = 15,000 [B]
5.223 50 - 5.287 10km 6,0+6,0+5,0+6,0 = 23,000 [C]
Celkové množství = 38,000
|  | Specifikace |  | Položka zahrnuje: - dodání a pokládku betonových obrubníků o rozměrech předepsaných zadávací dokumentací - betonové lože i boční betonovou opěrku Položka nezahrnuje: - x
17 |  | 91772 |  | OBRUBA Z DLAŽEBNÍCH KOSTEK DROBNÝCH |  | M | 121.8 | ---------- |  |  | ----------
|  | Cenová soustava |  | OTSKP - 2025
Trojlinka z drobné žulové kostky, lože z betonu C20/25n
5.08710 - 5.124 30km 3,5*3+12,0*3 = 46,500 [B]
5.223 50 - 5.287 10km 6,1*3+6,5*3+12,5*3 = 75,300 [C]
Celkové množství = 121,800
|  | Specifikace |  | Položka zahrnuje: - dodání a pokládku jedné řady dlažebních kostek o rozměrech předepsaných zadávací dokumentací - betonové lože i boční betonovou opěrku Položka nezahrnuje: - x
18 |  | 93542 |  | ŽLABY Z DÍLCŮ Z POLYMERBETONU SVĚTLÉ ŠÍŘKY DO 150MM VČETNĚ MŘÍŽÍ |  | M | 6 | ---------- |  |  | ----------
|  | Cenová soustava |  | OTSKP - 2025
Osazení žlabu u sjezdu 6,0 = 6,000 [A]
|  | Specifikace |  | Položka zahrnuje: -dodávku a uložení dílců žlabu z předepsaného materiálu předepsaných rozměrů včetně mříže - spárování, úpravy vtoku a výtoku - nezahrnuje nutné zemní práce, předepsané lože, obetonování - měří se v metrech běžných délky osy žlabu, odečítají se čistící kusy a vpustě Položka nezahrnuje: - x

## SO_113.2
| AspeEsticon | Firma:
Strana 1 z 2
3.1.1.1 (24.2.15.0)
NABÍDKOVÝ ROZPOČET
Stavba: |  |  | II/323 - II/323 Břehy - Rohovládova Bělá
Objekt: |  |  | SO 113.2 - Chodník v obci Rohovládova Bělá - vyvolaná investice - PVDČP
Rozpočet: |  |  | [SO 113.2] - Chodník v obci Rohovládova Bělá - vyvolaná investice - PVDČP
Objednatel:
Zhotovitel dokumentace:
Zhotovitel:
|  |  | Cena dle SoD: | ----------
|  |  | Celková cena: | ----------
|  |  | DPH: | ----------
|  |  | Cena s DPH: | ----------
Měrné jednotky:
Počet měrných jednotek: |  |  |  | 0
Náklad na měrnou jednotku:
Vypracoval zadání: |  |  |  | Vypracoval nabídku:
Datum zadání: |  |  |  | Datum vypracování nabídky:

## SO_113.2_Soupis
| AspeEsticon |  | Firma:
Strana 2 z 2
3.1.1.1 (24.2.15.0)
POLOŽKY SOUPISU PRACÍ
Objekt: |  |  |  |  | [SO 113.2] - Chodník v obci Rohovládova Bělá - vyvolaná investice - PVDČP
PČ |  | Kód |  | Název |  | MJ | Množství | JOC |  |  | Celkem
SO 113.2 |  |  |  | Chodník v obci Rohovládova Bělá - vyvolaná investice - PVDČP |  |  |  | ----------
0 |  |  |  | Všeobecné konstrukce a práce |  |  |  |  | ----------
1 |  | 015111 |  | POPLATKY ZA LIKVIDACI ODPADŮ NEKONTAMINOVANÝCH - 17 05 04 VYTĚŽENÉ ZEMINY A HORNINY - I. TŘÍDA TĚŽITELNOSTI |  | T | 16.8 | ---------- |  |  | ----------
|  | Cenová soustava |  | OTSKP - 2025
Dle pol.č. 123738 8,4*2,0 = 16,800 [A]
|  | Specifikace |  | 1. Položka obsahuje: – veškeré poplatky provozovateli skládky, recyklační linky nebo jiného zařízení na zpracování nebo likvidaci odpadů související s převzetím, uložením, zpracováním nebo likvidací odpadu 2. Položka neobsahuje: – náklady spojené s dopravou odpadu z místa stavby na místo převzetí provozovatelem skládky, recyklační linky nebo jiného zařízení na zpracování nebo likvidaci odpadů 3. Způsob měření: Tunou se rozumí hmotnost odpadu vytříděného v souladu se zákonem č. 541/2020 Sb., o nakládání s odpady, v platném znění.
2 |  | 015140 |  | POPLATKY ZA LIKVIDACI ODPADŮ NEKONTAMINOVANÝCH - 17 01 01 BETON Z DEMOLIC OBJEKTŮ, ZÁKLADŮ TV |  | T | 36.674 | ---------- |  |  | ----------
|  | Cenová soustava |  | OTSKP - 2025
Dle pol.č. 113488 9,12*2,3 = 20,976 [A]
Dle pol.č. 113178 2,7*2,3 = 6,210 [B]
Dle pol.č. 113358 1,2*2,3 = 2,760 [C]
Dle pol.č. 11351.1 78,0*0,25*0,15*2,3 = 6,728 [D]
Celkové množství = 36,674
|  | Specifikace |  | 1. Položka obsahuje: – veškeré poplatky provozovateli skládky, recyklační linky nebo jiného zařízení na zpracování nebo likvidaci odpadů související s převzetím, uložením, zpracováním nebo likvidací odpadu 2. Položka neobsahuje: – náklady spojené s dopravou odpadu z místa stavby na místo převzetí provozovatelem skládky, recyklační linky nebo jiného zařízení na zpracování nebo likvidaci odpadů 3. Způsob měření: Tunou se rozumí hmotnost odpadu vytříděného v souladu se zákonem č. 541/2020 Sb., o nakládání s odpady, v platném znění.
3 |  | 015330 |  | POPLATKY ZA LIKVIDACI ODPADŮ NEKONTAMINOVANÝCH - 17 05 04 KAMENNÁ SUŤ |  | T | 48.336 | ---------- |  |  | ----------
|  | Cenová soustava |  | OTSKP - 2025
Dle pol.č.113328 25,44*1,9 = 48,336 [A]
|  | Specifikace |  | 1. Položka obsahuje: – veškeré poplatky provozovateli skládky, recyklační linky nebo jiného zařízení na zpracování nebo likvidaci odpadů související s převzetím, uložením, zpracováním nebo likvidací odpadu 2. Položka neobsahuje: – náklady spojené s dopravou odpadu z místa stavby na místo převzetí provozovatelem skládky, recyklační linky nebo jiného zařízení na zpracování nebo likvidaci odpadů 3. Způsob měření: Tunou se rozumí hmotnost odpadu vytříděného v souladu se zákonem č. 541/2020 Sb., o nakládání s odpady, v platném znění.
1 |  |  |  | Zemní práce |  |  |  |  | ----------
4 |  | 113178 |  | ODSTRAN KRYTU ZPEVNĚNÝCH PLOCH Z DLAŽEB KOSTEK, ODVOZ DO 20KM |  | M3 | 2.7 | ---------- |  |  | ----------
|  | Cenová soustava |  | OTSKP - 2025
Odstranění stávajícího povrchu vjezdu z drobné žulové kosty 5,298 30 - 5,371 00km odvoz do 20km na skládku určenou k recyklaci, včetně uložení na skládku 12,0*0,1+15,0*0,1 = 2,700 [A]
|  | Specifikace |  | Položka zahrnuje: - veškerou manipulaci s vybouranou sutí a s vybouranými hmotami vč. uložení na skládku. Položka nezahrnuje: - poplatek za skládku, který se vykazuje v položce 0141** (s výjimkou malého množství bouraného materiálu, kde je možné poplatek zahrnout do jednotkové ceny bourání – tento fakt musí být uveden v doplňujícím textu k položce). jednotkové ceny bourání – tento fakt musí být uveden v doplňujícím textu k položce).
5 |  | 113328 |  | ODSTRANĚNÍ PODKLADŮ ZPEVNĚNÝCH PLOCH Z KAMENIVA NESTMEL, ODVOZ DO 20KM |  | M3 | 25.44 | ---------- |  |  | ----------
|  | Cenová soustava |  | OTSKP - 2025
Odstranění podkladní vrstvy zpevněných ploch odvoz do 20km na skládku určenou k recyklaci, včetně uložení na skládku
5,298 30 - 5,371 00km 0,2*(21,0*1,2+29,0*1,5+4,0*1,5+11,0*1,5)+12,0*0,3+12,0*0,3 = 25,440 [B]
|  | Specifikace |  | Položka zahrnuje: - veškerou manipulaci s vybouranou sutí a s vybouranými hmotami vč. uložení na skládku. Položka nezahrnuje: - poplatek za skládku, který se vykazuje v položce 0141** (s výjimkou malého množství bouraného materiálu, kde je možné poplatek zahrnout do jednotkové ceny bourání – tento fakt musí být uveden v doplňujícím textu k položce).
6 |  | 113358 |  | ODSTRAN PODKLADU ZPEVNĚNÝCH PLOCH Z BETONU, ODVOZ DO 20KM |  | M3 | 1.2 | ---------- |  |  | ----------
|  | Cenová soustava |  | OTSKP - 2025
Odstranění stávajícího krytu vjezdu odvoz do 20km na skládku určenou k recyklaci, včetně uložení na skládku
5,298 30 - 5,371 00km 12,0*0,1 = 1,200 [B]
|  | Specifikace |  | Položka zahrnuje: - veškerou manipulaci s vybouranou sutí a s vybouranými hmotami vč. uložení na skládku. Položka nezahrnuje: - poplatek za skládku, který se vykazuje v položce 0141** (s výjimkou malého množství bouraného materiálu, kde je možné poplatek zahrnout do jednotkové ceny bourání – tento fakt musí být uveden v doplňujícím textu k položce).
7 |  | 113488 |  | ODSTRANĚNÍ KRYTU ZPEVNĚNÝCH PLOCH Z DLAŽDIC VČETNĚ PODKLADU, ODVOZ DO 20KM |  | M3 | 9.12 | ---------- |  |  | ----------
|  | Cenová soustava |  | OTSKP - 2025
Odstranění stávající betonové dlažby 30x30cm odvoz do 20km na skládku určenou k recyklaci, včetně uložení na skládku
5,298 30 - 5,371 00km 21,0*1,2*0,1+29,0*1,5*0,1+4,0*1,5*0,1+11,0*1,5*0,1 = 9,120 [B]
Celkové množství = 9,120
|  | Specifikace |  | Položka zahrnuje: - veškerou manipulaci s vybouranou sutí a s vybouranými hmotami vč. uložení na skládku. Položka nezahrnuje: - poplatek za skládku, který se vykazuje v položce 0141** (s výjimkou malého množství bouraného materiálu, kde je možné poplatek zahrnout do jednotkové ceny bourání – tento fakt musí být uveden v doplňujícím textu k položce).
8 |  | 11351.1 |  | ODSTRANĚNÍ ZÁHONOVÝCH OBRUBNÍKŮ |  | M | 78 | ---------- |  |  | ----------
|  | Cenová soustava |  | OTSKP - 2025
Odstranění stávajících obrubníků u chodníku odvoz do 16km na skládku, včetně uložení na skládku
5,298 30 - 5,371 00km 30,0+42,0+3,0+3,0 = 78,000 [B]
|  | Specifikace |  | Položka zahrnuje: - veškerou manipulaci s vybouranou sutí a s vybouranými hmotami vč. uložení na skládku. Položka nezahrnuje: - poplatek za skládku, který se vykazuje v položce 0141** (s výjimkou malého množství bouraného materiálu, kde je možné poplatek zahrnout do jednotkové ceny bourání – tento fakt musí být uveden v doplňujícím textu k položce).
9 |  | 123738 |  | ODKOP PRO SPOD STAVBU SILNIC A ŽELEZNIC TŘ. I, ODVOZ DO 20KM |  | M3 | 8.4 | ---------- |  |  | ----------
|  | Cenová soustava |  | OTSKP - 2025
Odstranění stávajících drnů odvoz do 20km na skládku určenou k recyklaci, včetně uložení na skládku
5,298 30 - 5,371 00km 21,0*2,0*0,1+42*1,0*0,1 = 8,400 [B]
Celkové množství = 8,400
|  | Specifikace |  | Položka zahrnuje: - vodorovnou a svislou dopravu, přemístění, přeložení, manipulace s výkopkem - kompletní provedení vykopávky nezapažené i zapažené - ošetření výkopiště po celou dobu práce v něm vč. klimatických opatření - ztížení vykopávek v blízkosti podzemního vedení, konstrukcí a objektů vč. jejich dočasného zajištění - ztížení pod vodou, v okolí výbušnin, ve stísněných prostorech a pod. - příplatek za lepivost - těžení po vrstvách, pásech a po jiných nutných částech (figurách) - čerpání vody vč. čerpacích jímek, potrubí a pohotovostní čerpací soupravy (viz ustanovení k pol. 1151,2) - potřebné snížení hladiny podzemní vody - těžení a rozpojování jednotlivých balvanů - vytahování a nošení výkopku - svahování a přesvah. svahů do konečného tvaru, výměna hornin v podloží a v pláni znehodnocené klimatickými vlivy - ruční vykopávky, odstranění kořenů a napadávek - pažení, vzepření a rozepření vč. přepažování (vyjma pažení záporového a štětových stěn) - úpravu, ochranu a očištění dna, základové spáry, stěn a svahů - zhutnění podloží, případně i svahů vč. svahování - zřízení stupňů v podloží a lavic na svazích, není-li pro tyto práce zřízena samostatná položka - udržování výkopiště a jeho ochrana proti vodě - odvedení nebo obvedení vody v okolí výkopiště a ve výkopišti - třídění výkopku - veškeré pomocné konstrukce umožňující provedení vykopávky (příjezdy, sjezdy, nájezdy, lešení, podpěr. konstr., přemostění, zpevněné plochy, zakrytí a pod.) Položka nezahrnuje: - uložení zeminy (na skládku, do násypu) ani poplatky za skládku, vykazují se v položce č.0141**
10 |  | 18110 |  | ÚPRAVA PLÁNĚ SE ZHUTNĚNÍM V HORNINĚ TŘ. I |  | M2 | 159.5 | ---------- |  |  | ----------
|  | Cenová soustava |  | OTSKP - 2025
Dle pol.č. 56334 159,5 = 159,500 [A]
|  | Specifikace |  | Položka zahrnuje: - úpravu pláně včetně vyrovnání výškových rozdílů. Míru zhutnění určuje projekt. Položka nezahrnuje: - x
11 |  | 18214 |  | ÚPRAVA POVRCHŮ SROVNÁNÍM ÚZEMÍ V TL DO 0,25M |  | M2 | 183 | ---------- |  |  | ----------
|  | Cenová soustava |  | OTSKP - 2025
Ohumusování u chodníku v obci Rohovládova Bělá
5,298 30 - 5,371 00km 27,0+26,0+2,0+3,0+125,0 = 183,000 [B]
|  | Specifikace |  | Položka zahrnuje: - úpravu pláně včetně vyrovnání výškových rozdílů Položka nezahrnuje: - x
12 |  | 18220A |  | ROZPROSTŘENÍ NAKUPOVANÉ ORNICE VE SVAHU |  | M3 | 18.3 | ---------- |  |  | ----------
|  | Cenová soustava |  | OTSKP - 2025
Rozprostření ornice u chodníku v obci Rohovládova Bělá, včetně dovozu
5,298 30 - 5,371 00km (27,0+26,0+2,0+3,0+125,0)*0,1 = 18,300 [B]
|  | Specifikace |  | Položka zahrnuje: - nákup a dopravu ornice - rozprostření ornice v předepsané tloušťce ve svahu přes 1:5 Položka nezahrnuje: - x
13 |  | 18242 |  | ZALOŽENÍ TRÁVNÍKU HYDROOSEVEM NA ORNICI |  | M2 | 248.5 | ---------- |  |  | ----------
|  | Cenová soustava |  | OTSKP - 2025
Založení u chodníku v obci Rohovládova Bělá
5,298 30 - 5,371 00km 27,0+26,0+2,0+3,0+125,0 = 183,000 [B]
|  | Specifikace |  | Položka zahrnuje: - dodání předepsané travní směsi, hydroosev na ornici, zalévání, první pokosení, to vše bez ohledu na sklon terénu Položka nezahrnuje: - x
4 |  |  |  | Vodorovné konstrukce |  |  |  |  | ----------
14 |  | 465923 |  | PŘEDLÁŽDĚNÍ DLAŽBY Z BETON DLAŽDIC |  | M2 | 14 | ---------- |  |  | ----------
|  | Cenová soustava |  | OTSKP - 2025
Předláždění stávající dlažby u stávajícího přechodu 7,0*1,0+7,0*1,0 = 14,000 [A]
|  | Specifikace |  | Položka zahrnuje: - rozebrání stávající dlažby a pokládka dlažby ze stávajícího dlažebního materiálu (bez dodávky nového) - nezbytnou manipulaci s tímto materiálem (nakládání, doprava, složení, očištění) - dodání a rozprostření materiálu pro lože a jeho tloušťku předepsanou dokumentací a pro předepsanou výplň spar - nutné zemní práce (svahování, úpravu pláně a pod.) Položka nezahrnuje: - podklad pod dlažbu, vykazuje se samostatně položkami SD 45
5 |  |  |  | Komunikace |  |  |  |  | ----------
15 |  | 56142G |  | SMĚSI Z KAMENIVA STMELENÉ CEMENTEM SC C 8/10 TL. DO 100MM |  | M2 | 46.5 | ---------- |  |  | ----------
|  | Cenová soustava |  | OTSKP - 2025
Stabilizace pod vjezdy
5,298 30 - 5,371 00km 37,5+9,0 = 46,500 [B]
Celkové množství = 46,500
|  | Specifikace |  | Položka zahrnuje: - dodání směsi v požadované kvalitě - očištění podkladu - uložení směsi dle předepsaného technologického předpisu a zhutnění vrstvy v předepsané tloušťce - zřízení vrstvy bez rozlišení šířky, pokládání vrstvy po etapách, včetně pracovních spar a spojů - úpravu napojení, ukončení - úpravu dilatačních spar včetně předepsané výztuže Položka nezahrnuje: - postřiky, nátěry
16 |  | 56334 |  | VOZOVKOVÉ VRSTVY ZE ŠTĚRKODRTI TL. DO 200MM |  | M2 | 159.5 | ---------- |  |  | ----------
|  | Cenová soustava |  | OTSKP - 2025
Podkladní vrstva chodníků a vjezdů
5,298 30 - 5,371 00km 113,0+37,5+9,0 = 159,500 [B]
|  | Specifikace |  | Položka zahrnuje: - dodání kameniva předepsané kvality a zrnitosti - rozprostření a zhutnění vrstvy v předepsané tloušťce - zřízení vrstvy bez rozlišení šířky, pokládání vrstvy po etapách Položka nezahrnuje: - postřiky, nátěry
17 |  | 582611 |  | KRYTY Z BETON DLAŽDIC SE ZÁMKEM ŠEDÝCH TL 60MM DO LOŽE Z KAM |  | M2 | 113 | ---------- |  |  | ----------
|  | Cenová soustava |  | OTSKP - 2025
Chodníky v obci Rohovládova Bělá, dlažba 200x100x60mm šedá
5,298 30 - 5,371 00km 33,0+46,0+5,5+3,5+25,0 = 113,000 [B]
Celkové množství = 113,000
|  | Specifikace |  | Položka zahrnuje: - dodání dlažebního materiálu v požadované kvalitě, dodání materiálu pro předepsané lože v tloušťce předepsané dokumentací a pro předepsanou výplň spar - očištění podkladu - uložení dlažby dle předepsaného technologického předpisu včetně předepsané podkladní vrstvy a předepsané výplně spar - zřízení vrstvy bez rozlišení šířky, pokládání vrstvy po etapách - úpravu napojení, ukončení podél obrubníků, dilatačních zařízení, odvodňovacích proužků, odvodňovačů, vpustí, šachet a pod., nestanoví-li zadávací dokumentace jinak Položka nezahrnuje: - postřiky, nátěry - těsnění podél obrubníků, dilatačních zařízení, odvodňovacích proužků, odvodňovačů, vpustí, šachet a pod.
18 |  | 582615 |  | KRYTY Z BETON DLAŽDIC SE ZÁMKEM BAREV TL 80MM DO LOŽE Z KAM |  | M2 | 37.5 | ---------- |  |  | ----------
|  | Cenová soustava |  | OTSKP - 2025
Vjezdy, dlažba 200x100x80mm antracit
5,298 30 - 5,371 00km 17,5+9,0+11,0 = 37,500 [B]
|  | Specifikace |  | Položka zahrnuje: - dodání dlažebního materiálu v požadované kvalitě, dodání materiálu pro předepsané lože v tloušťce předepsané dokumentací a pro předepsanou výplň spar - očištění podkladu - uložení dlažby dle předepsaného technologického předpisu včetně předepsané podkladní vrstvy a předepsané výplně spar - zřízení vrstvy bez rozlišení šířky, pokládání vrstvy po etapách - úpravu napojení, ukončení podél obrubníků, dilatačních zařízení, odvodňovacích proužků, odvodňovačů, vpustí, šachet a pod., nestanoví-li zadávací dokumentace jinak Položka nezahrnuje: - postřiky, nátěry - těsnění podél obrubníků, dilatačních zařízení, odvodňovacích proužků, odvodňovačů, vpustí, šachet a pod.
19 |  | 58261B |  | KRYTY Z BETON DLAŽDIC SE ZÁMKEM BAREV RELIÉF TL 80MM DO LOŽE Z KAM |  | M2 | 9 | ---------- |  |  | ----------
|  | Cenová soustava |  | OTSKP - 2025
Varovné pásy ve vjezdech reliéfní dlažba 200x100x80mm červená
5,298 30 - 5,371 00km 3,0+3,0+3,0 = 9,000 [B]
Celkové množství = 9,000
|  | Specifikace |  | Položka zahrnuje: - dodání dlažebního materiálu v požadované kvalitě, dodání materiálu pro předepsané lože v tloušťce předepsané dokumentací a pro předepsanou výplň spar - očištění podkladu - uložení dlažby dle předepsaného technologického předpisu včetně předepsané podkladní vrstvy a předepsané výplně spar - zřízení vrstvy bez rozlišení šířky, pokládání vrstvy po etapách - úpravu napojení, ukončení podél obrubníků, dilatačních zařízení, odvodňovacích proužků, odvodňovačů, vpustí, šachet a pod., nestanoví-li zadávací dokumentace jinak Položka nezahrnuje: - postřiky, nátěry - těsnění podél obrubníků, dilatačních zařízení, odvodňovacích proužků, odvodňovačů, vpustí, šachet a pod.
8 |  |  |  | Potrubí |  |  |  |  | ----------
20 |  | 89921 |  | VÝŠKOVÁ ÚPRAVA POKLOPŮ |  | KUS | 2 | ---------- |  |  | ----------
|  | Cenová soustava |  | OTSKP - 2025
Výšková úprava poklopu
5,298 30 - 5,371 00km 2 = 2,000 [B]
|  | Specifikace |  | Položka zahrnuje: - všechny nutné práce a materiály pro zvýšení nebo snížení zařízení (včetně nutné úpravy stávajícího povrchu vozovky nebo chodníku) Položka nezahrnuje: - x
9 |  |  |  | Ostatní konstrukce a práce |  |  |  |  | ----------
21 |  | 917212 |  | ZÁHONOVÉ OBRUBY Z BETONOVÝCH OBRUBNÍKŮ ŠÍŘ 80MM |  | M | 62.5 | ---------- |  |  | ----------
|  | Cenová soustava |  | OTSKP - 2025
Záhonový obrubník 5000x80x150mm, lože z betonu C20/25n Dle situace D 113.2
5,298 30 - 5,371 00km 22,5+31,0+5,0+3,0+1,0 = 62,500 [B]
|  | Specifikace |  | Položka zahrnuje: - dodání a pokládku betonových obrubníků o rozměrech předepsaných zadávací dokumentací - betonové lože i boční betonovou opěrku Položka nezahrnuje: - x
22 |  | 917224.1 |  | SILNIČNÍ A CHODNÍKOVÉ OBRUBY Z BETONOVÝCH OBRUBNÍKŮ ŠÍŘ 150MM |  | M | 17 | ---------- |  |  | ----------
|  | Cenová soustava |  | Bez vazby na CS
Silniční obrubník nájezdový 1000x150x150mm, lože z betonu C20/25n Dle situace D 113.2
5,298 30 - 5,371 00km 6,0+5,0+6,0 = 17,000 [B]
Celkové množství = 17,000
|  | Specifikace |  | Položka zahrnuje: - dodání a pokládku betonových obrubníků o rozměrech předepsaných zadávací dokumentací - betonové lože i boční betonovou opěrku Položka nezahrnuje: - x

## SO_401
| AspeEsticon | Firma:
Strana 1 z 2
3.1.1.1 (24.2.15.0)
NABÍDKOVÝ ROZPOČET
Stavba: |  |  | II/323 - II/323 Břehy - Rohovládova Bělá
Objekt: |  |  | SO 401 - Veřejné osvětlení - NZV
Rozpočet: |  |  | [SO 401] - Veřejné osvětlení - NZV
Objednatel:
Zhotovitel dokumentace:
Zhotovitel:
|  |  | Cena dle SoD: | ----------
|  |  | Celková cena: | ----------
|  |  | DPH: | ----------
|  |  | Cena s DPH: | ----------
Měrné jednotky:
Počet měrných jednotek: |  |  |  | 0
Náklad na měrnou jednotku:
Vypracoval zadání: |  |  |  | Vypracoval nabídku:
Datum zadání: |  |  |  | Datum vypracování nabídky:

## SO_401_Soupis
| AspeEsticon |  | Firma:
Strana 2 z 2
3.1.1.1 (24.2.15.0)
POLOŽKY SOUPISU PRACÍ
Objekt: |  |  |  |  | [SO 401] - Veřejné osvětlení - NZV
PČ |  | Kód |  | Název |  | MJ | Množství | JOC |  |  | Celkem
SO 401 |  |  |  | Veřejné osvětlení - NZV |  |  |  | ----------
0 |  |  |  | Všeobecné konstrukce a práce |  |  |  |  | ----------
1 |  | 015112 |  | POPLATKY ZA LIKVIDACI ODPADŮ NEKONTAMINOVANÝCH - 17 05 04 VYTĚŽENÉ ZEMINY A HORNINY - II. TŘÍDA TĚŽITELNOSTI |  | T | 179.96 | ---------- |  |  | ----------
|  | Cenová soustava |  | OTSKP - 2025
Dle pol.č. 131838 89,98*2,0 = 179,960 [B]
|  | Specifikace |  | 1. Položka obsahuje: – veškeré poplatky provozovateli skládky, recyklační linky nebo jiného zařízení na zpracování nebo likvidaci odpadů související s převzetím, uložením, zpracováním nebo likvidací odpadu 2. Položka neobsahuje: – náklady spojené s dopravou odpadu z místa stavby na místo převzetí provozovatelem skládky, recyklační linky nebo jiného zařízení na zpracování nebo likvidaci odpadů 3. Způsob měření: Tunou se rozumí hmotnost odpadu vytříděného v souladu se zákonem č. 541/2020 Sb., o nakládání s odpady, v platném znění.
2 |  | 015330 |  | POPLATKY ZA LIKVIDACI ODPADŮ NEKONTAMINOVANÝCH - 17 05 04 KAMENNÁ SUŤ |  | T | 3.8 | ---------- |  |  | ----------
|  | Cenová soustava |  | OTSKP - 2025
Dle pol.č. 113328 10,0*0,2*1,9 = 3,800 [A]
|  | Specifikace |  | 1. Položka obsahuje: – veškeré poplatky provozovateli skládky, recyklační linky nebo jiného zařízení na zpracování nebo likvidaci odpadů související s převzetím, uložením, zpracováním nebo likvidací odpadu 2. Položka neobsahuje: – náklady spojené s dopravou odpadu z místa stavby na místo převzetí provozovatelem skládky, recyklační linky nebo jiného zařízení na zpracování nebo likvidaci odpadů 3. Způsob měření: Tunou se rozumí hmotnost odpadu vytříděného v souladu se zákonem č. 541/2020 Sb., o nakládání s odpady, v platném znění.
3 |  | 02960.1 |  | OSTATNÍ POŽADAVKY - ODBORNÝ DOZOR |  | KPL | 1 | ---------- |  |  | ----------
|  | Cenová soustava |  | OTSKP - 2025
Spolupráce s dodavatelem při zapojování a zkouškách Zabezpečení pracoviště Práce autoplošiny, vč. dopravy Revizní technik - provedení revizních zkoušek Spolupráce s revizním technikem Komplexní vyzkoušení 1 = 1,000 [A]
|  | Specifikace |  | Položka zahrnuje: - veškeré náklady spojené s objednatelem požadovanými pracemi Položka nezahrnuje: - x
1 |  |  |  | Zemní práce |  |  |  |  | ----------
4 |  | 113328 |  | ODSTRANĚNÍ PODKLADŮ ZPEVNĚNÝCH PLOCH Z KAMENIVA NESTMEL, ODVOZ DO 20KM |  | M3 | 2 | ---------- |  |  | ----------
|  | Cenová soustava |  | OTSKP - 2025
Odstranění podkladní vrstvy - rozebrání stávajícícho chodníku odvoz do 20km na skládku určenou k recyklaci, včetně uložení na skládku 10,0*0,2 = 2,000 [A]
|  | Specifikace |  | Položka zahrnuje: - veškerou manipulaci s vybouranou sutí a s vybouranými hmotami vč. uložení na skládku. Položka nezahrnuje: - poplatek za skládku, který se vykazuje v položce 0141** (s výjimkou malého množství bouraného materiálu, kde je možné poplatek zahrnout do jednotkové ceny bourání – tento fakt musí být uveden v doplňujícím textu k položce).
5 |  | 131838 |  | HLOUBENÍ JAM ZAPAŽ I NEPAŽ TŘ. II, ODVOZ DO 20KM |  | M3 | 89.92 | ---------- |  |  | ----------
|  | Cenová soustava |  | OTSKP - 2025
odvoz do 20km na skládku určenou k recyklaci, včetně uložení na skládku
hloubení při elektromontážích ručně v hornině 0,8*0,8*1,5*7 = 6,720 [B]
hloubení rýhy 0,4*0,5*135,0+0,4*0,8*110,0+0,5*1,20*35,0 = 83,200 [C]
Celkové množství = 89,920
|  | Specifikace |  | Položka zahrnuje: - vodorovnou a svislou dopravu, přemístění, přeložení, manipulace s výkopkem - kompletní provedení vykopávky nezapažené i zapažené - ošetření výkopiště po celou dobu práce v něm vč. klimatických opatření - ztížení vykopávek v blízkosti podzemního vedení, konstrukcí a objektů vč. jejich dočasného zajištění - ztížení pod vodou, v okolí výbušnin, ve stísněných prostorech a pod. - příplatek za lepivost - těžení po vrstvách, pásech a po jiných nutných částech (figurách) - čerpání vody vč. čerpacích jímek, potrubí a pohotovostní čerpací soupravy (viz ustanovení k pol. 1151,2) - potřebné snížení hladiny podzemní vody - těžení a rozpojování jednotlivých balvanů - vytahování a nošení výkopku - svahování a přesvah. svahů do konečného tvaru, výměna hornin v podloží a v pláni znehodnocené klimatickými vlivy - ruční vykopávky, odstranění kořenů a napadávek - pažení, vzepření a rozepření vč. přepažování (vyjma pažení záporového a štětových stěn) - úpravu, ochranu a očištění dna, základové spáry, stěn a svahů - odvedení nebo obvedení vody v okolí výkopiště a ve výkopišti - třídění výkopku - veškeré pomocné konstrukce umožňující provedení vykopávky (příjezdy, sjezdy, nájezdy, lešení, podpěr. konstr., přemostění, zpevněné plochy, zakrytí a pod.) Položka nezahrnuje: - uložení zeminy (na skládku, do násypu) ani poplatky za skládku, vykazují se v položce č.0141**
6 |  | 17481 |  | ZÁSYP JAM A RÝH Z NAKUPOVANÝCH MATERIÁLŮ |  | M3 | 89.92 | ---------- |  |  | ----------
|  | Cenová soustava |  | OTSKP - 2025
Zásyp kabelových rýh
štěrkopísek frakce 0/8, včetně dopravy 0,8*0,2*1,5*7+0,4*0,2*135,0+0,4*0,2*110,0+0,5*0,2*35,0 = 24,780 [B]
štěrkorť frakce 0/63, včetně dopravy 0,8*0,6*1,5*7+0,4*0,3*135,0+0,4*0,6*110,0+0,5*1,00*35,0 = 65,140 [C]
Celkové množství = 89,920
|  | Specifikace |  | Položka zahrnuje: - kompletní provedení zemní konstrukce včetně nákupu a dopravy materiálu dle zadávací dokumentace - úprava ukládaného materiálu vlhčením, tříděním, promícháním nebo vysoušením, příp. jiné úpravy za účelem zlepšení jeho mech. vlastností - hutnění i různé míry hutnění - ošetření úložiště po celou dobu práce v něm vč. klimatických opatření - ztížení v okolí vedení, konstrukcí a objektů a jejich dočasné zajištění - ztížení provádění vč. hutnění ve ztížených podmínkách a stísněných prostorech - ztížené ukládání sypaniny pod vodu - ukládání po vrstvách a po jiných nutných částech (figurách) vč. dosypávek - spouštění a nošení materiálu - výměna částí zemní konstrukce znehodnocené klimatickými vlivy - udržování úložiště a jeho ochrana proti vodě - odvedení nebo obvedení vody v okolí úložiště a v úložišti - veškeré pomocné konstrukce umožňující provedení zemní konstrukce (příjezdy, sjezdy, nájezdy, lešení, podpěrné konstrukce, přemostění, zpevněné plochy, zakrytí a pod.) Položka nezahrnuje: - x
4 |  |  |  | Vodorovné konstrukce |  |  |  |  | ----------
7 |  | 45157 |  | PODKLADNÍ A VÝPLŇOVÉ VRSTVY Z KAMENIVA TĚŽENÉHO |  | M3 | 14 | ---------- |  |  | ----------
|  | Cenová soustava |  | OTSKP - 2025
Lože z písku pro kabely 280,0*0,5*0,1 = 14,000 [A]
|  | Specifikace |  | Položka zahrnuje: - dodávku předepsaného kameniva - mimostaveništní a vnitrostaveništní dopravu a jeho uložení - není-li v zadávací dokumentaci uvedeno jinak, jedná se o nakupovaný materiál Položka nezahrnuje: - x
8 |  | 461314 |  | PATKY Z PROSTÉHO BETONU C25/30 |  | M3 | 6.72 | ---------- |  |  | ----------
|  | Cenová soustava |  | OTSKP - 2025
patky beton C 25/30 0,8*0,8*1,5*7 = 6,720 [A]
|  | Specifikace |  | Položka zahrnuje: - nutné zemní práce (hloubení rýh a pod.) - dodání čerstvého betonu (betonové směsi) požadované kvality, jeho uložení do požadovaného tvaru při jakékoliv konzistenci čerstvého betonu a způsobu hutnění, ošetření a ochranu betonu, - zhotovení nepropustného, mrazuvzdorného betonu a betonu požadované trvanlivosti a vlastností, - užití potřebných přísad a technologií výroby betonu, - zřízení pracovních a dilatačních spar, včetně potřebných úprav, výplně, vložek, opracování, očištění a ošetření, - bednění požadovaných konstr. (i ztracené) s úpravou dle požadované kvality povrchu betonu, včetně odbedňovacích a odskružovacích prostředků, - zřízení všech požadovaných otvorů, kapes, výklenků, prostupů, dutin, drážek a pod., vč. ztížení práce a úprav kolem nich, - úpravy pro osazení doplňkových konstrukcí a vybavení, - úpravy povrchu pro položení požadované izolace, povlaků a nátěrů, případně vyspravení, - konstrukce betonových kloubů, upevnění kotevních prvků a doplňkových konstrukcí, - nátěry zabraňující soudržnost betonu a bednění, - výplň, těsnění a tmelení spar a spojů, - opatření povrchů betonu izolací proti zemní vlhkosti v částech, kde přijdou do styku se zeminou nebo kamenivem Položka nezahrnuje: - x
9 |  | 465923 |  | PŘEDLÁŽDĚNÍ DLAŽBY Z BETON DLAŽDIC |  | M2 | 10 | ---------- |  |  | ----------
|  | Cenová soustava |  | OTSKP - 2025
Předláždění stávajícího chodníku, včetně případného doplnění dlažby včetně očištění dlažby 10,0 = 10,000 [A]
|  | Specifikace |  | Položka zahrnuje: - rozebrání stávající dlažby a pokládka dlažby ze stávajícího dlažebního materiálu (bez dodávky nového) - nezbytnou manipulaci s tímto materiálem (nakládání, doprava, složení, očištění) - dodání a rozprostření materiálu pro lože a jeho tloušťku předepsanou dokumentací a pro předepsanou výplň spar - nutné zemní práce (svahování, úpravu pláně a pod.) Položka nezahrnuje: - podklad pod dlažbu, vykazuje se samostatně položkami SD 45
5 |  |  |  | Komunikace |  |  |  |  | ----------
10 |  | 56334 |  | VOZOVKOVÉ VRSTVY ZE ŠTĚRKODRTI TL. DO 200MM |  | M2 | 10 | ---------- |  |  | ----------
|  | Cenová soustava |  | OTSKP - 2025
Podkladní vrstva rozebraného chodníku 10,0 = 10,000 [A]
|  | Specifikace |  | Položka zahrnuje: - dodání kameniva předepsané kvality a zrnitosti - rozprostření a zhutnění vrstvy v předepsané tloušťce - zřízení vrstvy bez rozlišení šířky, pokládání vrstvy po etapách Položka nezahrnuje: - postřiky, nátěry
7 |  |  |  | Přidružená stavební výroba |  |  |  |  | ----------
11 |  | 702211 |  | KABELOVÁ CHRÁNIČKA ZEMNÍ DN DO 100 MM |  | M | 310 | ---------- |  |  | ----------
|  | Cenová soustava |  | OTSKP - 2025
trubka elektroinstalační ohebná dvouplášťová korugovaná HDPE (chránička) D 52/63mm, včetně montáže 310,0 = 310,000 [A]
|  | Specifikace |  | 1. Položka obsahuje: – přípravu podkladu pro osazení 2. Položka neobsahuje: X 3. Způsob měření: Měří se metr délkový.
12 |  | 702313 |  | ZAKRYTÍ KABELŮ VÝSTRAŽNOU FÓLIÍ ŠÍŘKY PŘES 40 CM |  | M | 280 | ---------- |  |  | ----------
|  | Cenová soustava |  | OTSKP - 2025
Výstražná fólie pro krytí kabelů 280,0 = 280,000 [A]
|  | Specifikace |  | 1. Položka obsahuje: – dodávku a montáž fólie – přípravu podkladu pro osazení 2. Položka neobsahuje: X 3. Způsob měření: Měří se metr délkový.
13 |  | 702423 |  | KABELOVÝ PROSTUP DO OBJEKTU PŘES ZÁKLAD BETONOVÝ SVĚTLÉ ŠÍŘKY PŘES 200 MM |  | KUS | 1 | ---------- |  |  | ----------
|  | Cenová soustava |  | OTSKP - 2025
Přechod kabelu pod podezdívkou plotu, včetně uvedení do původního stavu 1 = 1,000 [A]
|  | Specifikace |  | 1. Položka obsahuje: – vybourání otvoru z kabelové rýhy do budovy ve zdi z prostého betonu při tloušťce zdi do 90cm – úpravu otvoru a asfaltové izolace zdiva, osazení chráničky, zazdění, začištění a utěsnění otvoru – pomocné mechanismy 2. Položka neobsahuje: – zatěsnění chráničky po montáži vedení 3. Způsob měření: Udává se počet kusů kompletní konstrukce nebo práce.
14 |  | 741911.1 |  | UZEMŇOVACÍ VODIČ V ZEMI FEZN DO 120 MM2 |  | KG | 295 | ---------- |  |  | ----------
|  | Cenová soustava |  | OTSKP - 2025
pás zemnící 30x4mm FeZn 295,0 = 295,000 [A]
|  | Specifikace |  | 1. Položka obsahuje: – přípravu podkladu pro osazení – měření, dělení, spojování, tvarování – ochranný nátěr spojů a při průchodu vodiče nad terén apod. dle příslušných norem 2. Položka neobsahuje: – zemní práce – ochranu vodiče - chráničky apod. 3. Způsob měření: Měří se metr délkový.
15 |  | 741C05 |  | SPOJOVÁNÍ UZEMŇOVACÍCH VODIČŮ |  | KUS | 14 | ---------- |  |  | ----------
|  | Cenová soustava |  | OTSKP - 2025
svorka odbočovací a spojovací pro pásek 30x4mm, FeZn, včetně montáže 14 = 14,000 [A]
|  | Specifikace |  | 1. Položka obsahuje: – tvarování, přípravu spojů – svařování – ochranný nátěr spoje dle příslušných norem 2. Položka neobsahuje: X 3. Způsob měření: Udává se počet kusů kompletní konstrukce nebo práce.
16 |  | 742G11 |  | KABEL NN DVOU- A TŘÍŽÍLOVÝ CU S PLASTOVOU IZOLACÍ DO 2,5 MM2 |  | M | 70 | ---------- |  |  | ----------
|  | Cenová soustava |  | OTSKP - 2025
kabel instalační jádro Cu plné izolace PVC plášť PVC 450/750V (CYKY) 3x1,5mm2 70,0 = 70,000 [A]
|  | Specifikace |  | 1. Položka obsahuje: – manipulace a uložení kabelu (do země, chráničky, kanálu, na rošty, na TV a pod.) 2. Položka neobsahuje: – příchytky, spojky, koncovky, chráničky apod. 3. Způsob měření: Měří se metr délkový.
17 |  | 742H12 |  | KABEL NN ČTYŘ- A PĚTIŽÍLOVÝ CU S PLASTOVOU IZOLACÍ OD 4 DO 16 MM2 |  | M | 345 | ---------- |  |  | ----------
|  | Cenová soustava |  | OTSKP - 2025
kabel instalační jádro Cu plné izolace PVC plášť PVC 450/750V (CYKY) 4x10mm2 345,0 = 345,000 [A]
|  | Specifikace |  | 1. Položka obsahuje: – manipulace a uložení kabelu (do země, chráničky, kanálu, na rošty, na TV a pod.) 2. Položka neobsahuje: – příchytky, spojky, koncovky, chráničky apod. 3. Způsob měření: Měří se metr délkový.
18 |  | 742H22.1 |  | KABEL NN ČTYŘ- A PĚTIŽÍLOVÝ AL S PLASTOVOU IZOLACÍ OD 4 DO 16 MM2 |  | M | 10 | ---------- |  |  | ----------
|  | Cenová soustava |  | OTSKP - 2025
kabel instalační jádro Al plné izolace PVC plášť PVC 450/750V (AYKY) 4x16mm2 10,0 = 10,000 [B]
|  | Specifikace |  | 1. Položka obsahuje: – manipulace a uložení kabelu (do země, chráničky, kanálu, na rošty, na TV a pod.) 2. Položka neobsahuje: – příchytky, spojky, koncovky, chráničky apod. 3. Způsob měření: Měří se metr délkový.
19 |  | 742L11.1 |  | UKONČENÍ DVOU AŽ PĚTIŽÍLOVÉHO KABELU V ROZVADĚČI NEBO NA PŘÍSTROJI DO 2,5 MM2 |  | KUS | 42 | ---------- |  |  | ----------
|  | Cenová soustava |  | OTSKP - 2025
Ukončení vodič izolovaný do 2,5 mm2 v rozváděči nebo na přístroji, včetně montáže 42 = 42,000 [A]
|  | Specifikace |  | 1. Položka obsahuje: – všechny práce spojené s úpravou kabelů pro montáž včetně veškerého příslušentsví 2. Položka neobsahuje: X 3. Způsob měření: Udává se počet kusů kompletní konstrukce nebo práce.
20 |  | 742L12.1 |  | UKONČENÍ DVOU AŽ PĚTIŽÍLOVÉHO KABELU V ROZVADĚČI NEBO NA PŘÍSTROJI OD 4 DO 16 MM2 |  | KUS | 64 | ---------- |  |  | ----------
|  | Cenová soustava |  | OTSKP - 2025
Ukončení vodič izolovaný do 10 mm2 v rozváděči nebo na přístroji, včetně montáže 56,0 = 56,000 [A]
Ukončení vodič izolovaný do 16 mm2 v rozváděči nebo na přístroji 8,0 = 8,000 [B]
Celkové množství = 64,000
|  | Specifikace |  | 1. Položka obsahuje: – všechny práce spojené s úpravou kabelů pro montáž včetně veškerého příslušentsví 2. Položka neobsahuje: X 3. Způsob měření: Udává se počet kusů kompletní konstrukce nebo práce.
21 |  | 743141.1 |  | OSVĚTLOVACÍ BOD - KOMPLET |  | KUS | 7 | ---------- |  |  | ----------
|  | Cenová soustava |  | OTSKP - 2025
Osvětlovací bod veřejného osvětlení - komplet - včetně montáže: Osvětlovací stožáry komplet - montáž - 7x Svítidlo LumiStreet Micro Pro Gen 2 , 5000 lm, DM12, 37,5 W, 2700K, 230V - 7x Osvětlovací stožár třístupňový typu UZNA 8 - 133/108/89, žárový zinek - 7x Výložník jednoramenný, rovný UZD 1 - 1000, délka 1m, žárový zinek - 7x Ochranné manžety , plastové OMP 159 - 7x Stožárová svorkovnice SR 481-14 Z/Un - 7x Trubka KGEM kanalizační trubka SN8 silnostěnná 315x9,2 mm, do základu pro stožár - 10,0m 7 = 7,000 [A]
vložka pojistková E27 normální 2410 10A - 7x trubka elektroinstalační ohebná z PVC bílá d 36mm - 35m svorka připojovací k připojení kovových částí - 7x svorka zkušební pro lano D 6-12mm, FeZn - 7x Označení stožárů štítky - 7x svorka odbočovací a spojovací pro spojování kruhových a páskových vodičů, FeZn - 14x Antikorozní nátěr, vč. materiálu - 7x
vložka pojistková E27 normální 2410 10A - 7x trubka elektroinstalační ohebná z PVC bílá d 36mm - 35m svorka připojovací k připojení kovových částí - 7x svorka zkušební pro lano D 6-12mm, FeZn - 7x Označení stožárů štítky - 7x svorka odbočovací a spojovací pro spojování kruhových a páskových vodičů, FeZn - 14x Antikorozní nátěr, vč. materiálu - 7x
|  | Specifikace |  | 1. Položka obsahuje: – základovou konstrukci a veškeré příslušenství – připojovací svorkovnici ve třídě izolace II ( pro 2x svítidlo ) a kabelové vedení ke svítidlům – uzavírací nátěr, technický popis viz. projektová dokumentace 2. Položka neobsahuje: – zemní práce, betonový základ, svítidlo, výložník 3. Způsob měření: Udává se počet kusů kompletní konstrukce nebo práce.
22 |  | 744I01.1 |  | POJISTKOVÁ SKŘÍŇ |  | KUS | 1 | ---------- |  |  | ----------
|  | Cenová soustava |  | OTSKP - 2025
včetně montáže Pojistková skříň na sloup SP 100/NSP 1P, vč. montáže vložka pojistková E27 normální 2410 16A - 3x Kabelová chránička pevná na sloup D = 63 mm, 6m - 2x Držák kabelových chrániček na sloup - 10x Propichovací svorky - 3x Napojení na vrchní síť VO, vč. montáže SP100 - 8hodin 1 = 1,000 [A]
|  | Specifikace |  | 1. Položka obsahuje: – technický popis viz. projektová dokumentace 2. Položka neobsahuje: X 3. Způsob měření: Udává se počet kusů kompletní konstrukce nebo práce.
23 |  | 75C1A7.1 |  | UZEMŇOVACÍ DRÁT |  | M | 21 | ---------- |  |  | ----------
|  | Cenová soustava |  | OTSKP - 2025
drát D 10mm FeZn, včetně montáže 7*3,0 = 21,000 [A]
|  | Specifikace |  | 1. Položka obsahuje: – montáž drátovodné trasy včetně úpravy terénu – montáž trasy drátovodné se všemi pomocnými a doplňujícími pracemi a součástmi, případné použití mechanizmů, včetně dopravy do místa montáže ze skladu a regulace – 2. Položka neobsahuje: – X 3. Způsob měření: Měří se metr délkový v ose drátovodné trasy.