## Rekapitulace stavby
Export Komplet | [24 empty] | VZ | 2.0 | ZAMOK |  |  |  |  | False | False | {9a3f95b7-2f9f-4a63-a28a-5580f4ac3adf}
[31 empty] | 0,01 | 21
[31 empty] | 0,01 | 12
|  | REKAPITULACE STAVBY | [15 empty] | v --- níže se nacházejí doplnkové a pomocné údaje k sestavám --- v | [11 empty] | Návod na vyplnění | 0,001
|  | Kód: |  |  |  |  | 025111A | [22 empty] | Měnit lze pouze buňky se žlutým podbarvením! 1) v Rekapitulaci stavby vyplňte údaje o Účastníkovi (přenesou se do ostatních sestav i v jiných listech) 2) na vybraných listech vyplňte v sestavě Soupis prací ceny u položek | 0,01
|  | Stavba: |  |  |  |  | Rekonstrukce MVE Chroustovice | [23 empty] | 0,01
|  | KSO: | [11 empty] | CC-CZ: | [16 empty] | 0,01
|  | Místo: |  |  |  |  | Bývalý Chroustovický mlýn | [6 empty] | Datum: |  | 28. 1. 2026 | [14 empty] | 0,01
0,01
|  | Zadavatel: | [11 empty] | IČ: |  | 60103370 | [14 empty] | 0,01
|  |  | Odborné učiliště Chroustovice - Zámek 1 | [10 empty] | DIČ: |  | CZ60103370 | [14 empty] | 0,01
0,01
|  | Účastník: | [11 empty] | IČ: |  | Vyplň údaj | [14 empty] | 0,01
|  |  | Vyplň údaj | [10 empty] | DIČ: |  | Vyplň údaj | [14 empty] | 0,01
False
|  | Projektant: | [11 empty] | IČ: |  | 46347526 | [14 empty] | False
|  |  | AQUATIS a.s. | [10 empty] | DIČ: |  | CZ46347526 | [14 empty] | True
0,01
|  | Zpracovatel: | [11 empty] | IČ: | [16 empty] | 0,01
|  |  | Bc. Aneta Patková | [10 empty] | DIČ: | [16 empty] | True
Poznámka:
Soupis prací je sestaven s využitím Cenové soustavy ÚRS. Položky, které pochází z této cenové soustavy, jsou ve sloupci 'Cenová soustava' označeny popisem 'CS ÚRS' a úrovní příslušného kalendářního pololetí. Veškeré další informace vymezující popis a podmínky použití těchto položek z Cenové soustavy, které nejsou uvedeny přímo v soupisu prací, jsou neomezeně dálkově k dispozici na webu podminky.urs.cz.
|  | Cena bez DPH | [11 empty] | 0
[8 empty] | Sazba daně |  | Základ daně |  |  |  | Výše daně
|  | DPH |  | základní |  |  |  | 21% |  | 0 |  |  |  | 0
|  |  |  | snížená |  |  |  | 12% |  | 0 |  |  |  | 0
|  |  |  | zákl. přenesená |  |  |  | 21% |  | 0 |  |  |  | 0
|  |  |  | sníž. přenesená |  |  |  | 12% |  | 0 |  |  |  | 0
|  |  |  | nulová |  |  |  | 0% |  | 0 |  |  |  | 0
|  | Cena s DPH | [6 empty] | v |  | CZK |  |  | 0
REKAPITULACE OBJEKTŮ STAVBY A SOUPISŮ PRACÍ
| Kód: | [6 empty] | 025111A
| Stavba: | [6 empty] | Rekonstrukce MVE Chroustovice
| Místo: | [6 empty] | Bývalý Chroustovický mlýn |  |  |  |  | Datum: |  | 28. 1. 2026
| Zadavatel: | [6 empty] | Odborné učiliště Chroustovice - Zámek 1 |  |  |  |  | Projektant: |  | AQUATIS a.s. |  |  | Informatívní údaje z listů zakázek
| Účastník: | [11 empty] | Zpracovatel: |  | Bc. Aneta Patková
| Kód |  |  |  | Popis | [6 empty] | Cena bez DPH [CZK] |  |  |  | Cena s DPH [CZK] | Typ | z toho Ostat. náklady [CZK] | DPH [CZK] | Normohodiny [h] | DPH základní [CZK] | DPH snížená [CZK] | DPH základní přenesená [CZK] | DPH snížená přenesená [CZK] | Základna DPH základní | Základna DPH snížená | Základna DPH zákl. přenesená | Základna DPH sníž. přenesená | Základna DPH nulová
| Náklady stavby celkem | [10 empty] | 0 |  |  |  | 0 |  | 0 | 0 | 0 | 0 | 0 | 0 | 0 | 0 | 0 | 0 | 0 | 0 |  | D | 0 | ###NOIMPORT### | IMPORT | {9a3f95b7-2f9f-4a63-a28a-5580f4ac3adf} | {00000000-0000-0000-0000-000000000000}
/ |  | PS 01 |  |  |  | Technologická část strojní | [5 empty] | 0 |  |  |  | 0 | PRO | 0 | 0 | 0 | 0 | 0 | 0 | 0 | 0 | 0 | 0 | 0 | 0 |  |  | 1 |  | IMPORT | {abcc6213-c410-45e8-b09c-ce2bf7a8f30b} | {9a3f95b7-2f9f-4a63-a28a-5580f4ac3adf} | 2
/ |  | PS 02 |  |  |  | MVE – Technologická část elektro | [5 empty] | 0 |  |  |  | 0 | STA | 0 | 0 | 0 | 0 | 0 | 0 | 0 | 0 | 0 | 0 | 0 | 0 |  |  | 1 |  | IMPORT | {6078cd95-120d-4b1d-bc60-c2c35d7f0b10} | {9a3f95b7-2f9f-4a63-a28a-5580f4ac3adf} | 2
/ |  | SO 01 |  |  |  | Přívodní kanál | [5 empty] | 0 |  |  |  | 0 | STA | 0 | 0 | 0 | 0 | 0 | 0 | 0 | 0 | 0 | 0 | 0 | 0 |  |  | 1 |  | IMPORT | {de9f8d7d-acdd-4869-8e76-94b4497a1c8e} | {9a3f95b7-2f9f-4a63-a28a-5580f4ac3adf} | 2
|  | SO 02 |  |  |  | MVE | [5 empty] | 0 |  |  |  | 0 | STA | 0 | 0 | 0 | 0 | 0 | 0 | 0 | 0 | 0 | 0 | 0 | 0 |  | D | 1 |  | IMPORT | {5bf52099-2bde-4c91-94dd-fc6bf1a58a62} | {9a3f95b7-2f9f-4a63-a28a-5580f4ac3adf} | 2
/ |  |  | SO 02 |  |  |  | MVE |  |  |  |  | 0 |  |  |  | 0 | Soupis | 0 | 0 | 0 | 0 | 0 | 0 | 0 | 0 | 0 | 0 | 0 | 0 |  |  | 2 | ###NOINSERT### | IMPORT | {5bf52099-2bde-4c91-94dd-fc6bf1a58a62} | {9a3f95b7-2f9f-4a63-a28a-5580f4ac3adf} | 2
/ |  |  | SO 02.el |  |  |  | Stavební elektroinstalace |  |  |  |  | 0 |  |  |  | 0 | Soupis | 0 | 0 | 0 | 0 | 0 | 0 | 0 | 0 | 0 | 0 | 0 | 0 |  |  | 2 |  | IMPORT | {6cc6b331-8fe2-4b9b-ba3a-c7a217f58480} | {5bf52099-2bde-4c91-94dd-fc6bf1a58a62}
/ |  | SO 03 |  |  |  | Vyvedení výkonu | [5 empty] | 0 |  |  |  | 0 | STA | 0 | 0 | 0 | 0 | 0 | 0 | 0 | 0 | 0 | 0 | 0 | 0 |  |  | 1 |  | IMPORT | {9592f12d-1287-4603-b1be-453de150ef58} | {9a3f95b7-2f9f-4a63-a28a-5580f4ac3adf} | 2
/ |  | SO 04 |  |  |  | Úpravy na vtoku do náhonu | [5 empty] | 0 |  |  |  | 0 | STA | 0 | 0 | 0 | 0 | 0 | 0 | 0 | 0 | 0 | 0 | 0 | 0 |  |  | 1 |  | IMPORT | {6af86a39-aad2-47bc-b7a6-2e9ca247cb37} | {9a3f95b7-2f9f-4a63-a28a-5580f4ac3adf} | 2
/ |  | VON |  |  |  | Vedlejší a ostatní náklady | [5 empty] | 0 |  |  |  | 0 | VON | 0 | 0 | 0 | 0 | 0 | 0 | 0 | 0 | 0 | 0 | 0 | 0 |  |  | 1 |  | IMPORT | {f8d2dbb6-ca92-4afd-a110-cddcb38d45e6} | {9a3f95b7-2f9f-4a63-a28a-5580f4ac3adf} | 2

## PS 01 - Technologická čás...
{abcc6213-c410-45e8-b09c-ce2bf7a8f30b}
2
| KRYCÍ LIST SOUPISU PRACÍ | [7 empty] | v --- níže se nacházejí doplnkové a pomocné údaje k sestavám --- v | [8 empty] | False
Stavba:
Rekonstrukce MVE Chroustovice
Objekt:
PS 01 - Technologická část strojní
| KSO: |  |  |  |  | CC-CZ:
| Místo: |  | Bývalý Chroustovický mlýn |  |  | Datum: | 28. 1. 2026
| Zadavatel: |  |  |  |  | IČ: | 60103370
|  | Odborné učiliště Chroustovice - Zámek 1 |  |  |  | DIČ: | CZ60103370
| Účastník: |  |  |  |  | IČ: | Vyplň údaj
|  | Vyplň údaj |  |  |  | DIČ: | Vyplň údaj
| Projektant: |  |  |  |  | IČ: | 46347526
|  | AQUATIS a.s. |  |  |  | DIČ: | CZ46347526
| Zpracovatel: |  |  |  |  | IČ:
|  | Bc. Aneta Patková |  |  |  | DIČ:
Poznámka:
Soupis prací je sestaven s využitím Cenové soustavy ÚRS. Položky, které pochází z této cenové soustavy, jsou ve sloupci 'Cenová soustava' označeny popisem 'CS ÚRS' a úrovní příslušného kalendářního pololetí. Veškeré další informace vymezující popis a podmínky použití těchto položek z Cenové soustavy, které nejsou uvedeny přímo v soupisu prací, jsou neomezeně dálkově k dispozici na webu podminky.urs.cz.
| Cena bez DPH | [5 empty] | 0
|  |  | Základ daně |  |  | Sazba daně | Výše daně
| DPH | základní | 0 |  |  | 21% | 0
|  | snížená | 0 |  |  | 12% | 0
|  | zákl. přenesená | 0 |  |  | 21% | 0
|  | sníž. přenesená | 0 |  |  | 12% | 0
|  | nulová | 0 |  |  | 0% | 0
| Cena s DPH |  |  | v | CZK |  | 0
REKAPITULACE ČLENĚNÍ SOUPISU PRACÍ
Stavba:
Rekonstrukce MVE Chroustovice
Objekt:
PS 01 - Technologická část strojní
Místo: |  |  | Bývalý Chroustovický mlýn |  |  | Datum: | 28. 1. 2026
Zadavatel: |  |  | Odborné učiliště Chroustovice - Zámek 1 |  |  | Projektant: | AQUATIS a.s.
Účastník: |  |  | Vyplň údaj |  |  | Zpracovatel: | Bc. Aneta Patková
Kód dílu - Popis | [6 empty] | Cena celkem [CZK]
Náklady stavby celkem | [6 empty] | 0 | [11 empty] | -1
| OST - Ostatní | [5 empty] | 0
| DPS 01.1. - Přívod vody | [5 empty] | 0
| DPS 01.2. - Strojovna MVE | [5 empty] | 0
| 03 - Ostatní | [5 empty] | 0
SOUPIS PRACÍ
Stavba:
Rekonstrukce MVE Chroustovice
Objekt:
PS 01 - Technologická část strojní
Místo: |  |  | Bývalý Chroustovický mlýn |  |  | Datum: | 28. 1. 2026
Zadavatel: |  |  | Odborné učiliště Chroustovice - Zámek 1 |  |  | Projektant: | AQUATIS a.s.
Účastník: |  |  | Vyplň údaj |  |  | Zpracovatel: | Bc. Aneta Patková
PČ | Typ | Kód | Popis | MJ | Množství | J.cena [CZK] | Cena celkem [CZK] | Cenová soustava |  | DPH | J. Nh [h] | Nh celkem [h] | J. hmotnost [t] | Hmotnost celkem [t] | J. suť [t] | Suť Celkem [t]
Náklady soupisu celkem | [6 empty] | 0 |  |  |  |  | 0 |  | 0 |  | 0 |  | D | -1 | [7 empty] | 0
| D | OST | Ostatní |  |  |  | 0 |  |  |  |  | 0 |  | 0 |  | 0 | 4 | D | 0 | ROZPOCET | [6 empty] | 0
| D | DPS 01.1. | Přívod vody |  |  |  | 0 |  |  |  |  | 0 |  | 0 |  | 0 | 4 | D | 1 | ROZPOCET | [6 empty] | 0
1 | K | PS-R001 | jemné česle | sada | 1 |  | 0 |  |  | základní |  | 0 | 0 | 0 | 0 | 0 | 512 | K | 2 | ROZPOCET | 0 | 0 | 0 | 0 | 0 | 1 | 0 | 512 | 338890616
| PP |  | jemné česle | [14 empty] | PP | 2
| P |  | Poznámka k položce: Viz příloha D.1.2.3 - Specifikace strojů a zařízení | [14 empty] | P | 2
2 | K | PS-R002 | čisticí stroj | sada | 1 |  | 0 |  |  | základní |  | 0 | 0 | 0 | 0 | 0 | 512 | K | 2 | ROZPOCET | 0 | 0 | 0 | 0 | 0 | 1 | 0 | 512 | -242826558
| PP |  | čisticí stroj | [14 empty] | PP | 2
| P |  | Poznámka k položce: Viz příloha D.1.2.3 - Specifikace strojů a zařízení | [14 empty] | P | 2
3 | K | PS-R003 | provizorní hrazení vtoku | sada | 1 |  | 0 |  |  | základní |  | 0 | 0 | 0 | 0 | 0 | 512 | K | 2 | ROZPOCET | 0 | 0 | 0 | 0 | 0 | 1 | 0 | 512 | -378048203
| PP |  | provizorní hrazení vtoku | [14 empty] | PP | 2
| P |  | Poznámka k položce: Viz příloha D.1.2.3 - Specifikace strojů a zařízení | [14 empty] | P | 2
4 | K | PS-R004 | stavidlo jalové propusti | sada | 1 |  | 0 |  |  | základní |  | 0 | 0 | 0 | 0 | 0 | 512 | K | 2 | ROZPOCET | 0 | 0 | 0 | 0 | 0 | 1 | 0 | 512 | 2125376405
| PP |  | stavidlo jalové propusti | [14 empty] | PP | 2
| P |  | Poznámka k položce: Viz příloha D.1.2.3 - Specifikace strojů a zařízení | [14 empty] | P | 2
5 | K | PS-R004.1 | Uzávěr proplachování žlabu shrabků | sada | 1 |  | 0 |  |  | základní |  | 0 | 0 | 0 | 0 | 0 | 1 | K | 2 | ROZPOCET | 0 | 0 | 0 | 0 | 0 | 1 | 0 | 1 | 1509842450
| PP |  | Uzávěr proplachování žlabu shrabků | [14 empty] | PP | 2
| P |  | Poznámka k položce: Viz příloha D.1.2.3 - Specifikace strojů a zařízení | [14 empty] | P | 2
| D | DPS 01.2. | Strojovna MVE |  |  |  | 0 |  |  |  |  | 0 |  | 0 |  | 0 | 4 | D | 1 | ROZPOCET | [6 empty] | 0
6 | K | PS-R005 | uzávěr před turbinou | ks | 1 |  | 0 |  |  | základní |  | 0 | 0 | 0 | 0 | 0 | 512 | K | 2 | ROZPOCET | 0 | 0 | 0 | 0 | 0 | 1 | 0 | 512 | 1138593190
| PP |  | uzávěr před turbinou | [14 empty] | PP | 2
| P |  | Poznámka k položce: Viz příloha D.1.2.3 - Specifikace strojů a zařízení | [14 empty] | P | 2
7 | K | PS-R006 | turbina | ks | 1 |  | 0 |  |  | základní |  | 0 | 0 | 0 | 0 | 0 | 512 | K | 2 | ROZPOCET | 0 | 0 | 0 | 0 | 0 | 1 | 0 | 512 | -2131399684
| PP |  | turbina | [14 empty] | PP | 2
| P |  | Poznámka k položce: Viz příloha D.1.2.3 - Specifikace strojů a zařízení | [14 empty] | P | 2
8 | K | PS-R007 | regulace | ks | 1 |  | 0 |  |  | základní |  | 0 | 0 | 0 | 0 | 0 | 512 | K | 2 | ROZPOCET | 0 | 0 | 0 | 0 | 0 | 1 | 0 | 512 | 845113132
| PP |  | regulace | [14 empty] | PP | 2
| P |  | Poznámka k položce: Viz příloha D.1.2.3 - Specifikace strojů a zařízení | [14 empty] | P | 2
9 | K | PS-R008 | generátor | ks | 1 |  | 0 |  |  | základní |  | 0 | 0 | 0 | 0 | 0 | 512 | K | 2 | ROZPOCET | 0 | 0 | 0 | 0 | 0 | 1 | 0 | 512 | -1316354684
| PP |  | generátor | [14 empty] | PP | 2
| P |  | Poznámka k položce: Viz příloha D.1.2.3 - Specifikace strojů a zařízení | [14 empty] | P | 2
10 | K | PS-R009 | vyčerpání PV | ks | 1 |  | 0 |  |  | základní |  | 0 | 0 | 0 | 0 | 0 | 512 | K | 2 | ROZPOCET | 0 | 0 | 0 | 0 | 0 | 1 | 0 | 512 | 713487415
| PP |  | vyčerpání PV | [14 empty] | PP | 2
| P |  | Poznámka k položce: Viz příloha D.1.2.3 - Specifikace strojů a zařízení | [14 empty] | P | 2
11 | K | PS-R010 | provizorní hrazení výtoku | ks | 1 |  | 0 |  |  | základní |  | 0 | 0 | 0 | 0 | 0 | 512 | K | 2 | ROZPOCET | 0 | 0 | 0 | 0 | 0 | 1 | 0 | 512 | 511210215
| PP |  | provizorní hrazení výtoku | [14 empty] | PP | 2
| P |  | Poznámka k položce: Viz příloha D.1.2.3 - Specifikace strojů a zařízení | [14 empty] | P | 2
| D | 03 | Ostatní |  |  |  | 0 |  |  |  |  | 0 |  | 0 |  | 0 | 4 | D | 1 | ROZPOCET | [6 empty] | 0
12 | K | 03.1 | Realizační projekční dokumentace PS 01 | kpl. | 1 |  | 0 |  |  | základní |  | 0 | 0 | 0 | 0 | 0 | 64 | K | 2 | ROZPOCET | 0 | 0 | 0 | 0 | 0 | 1 | 0 | 64 | -1097478736
| PP |  | Realizační projekční dokumentace | [14 empty] | PP | 2
| P |  | Poznámka k položce: Viz příloha D.1.2.3 - Specifikace strojů a zařízení | [14 empty] | P | 2
13 | K | 03.2 | Průvodní dokumentace | kpl. | 1 |  | 0 |  |  | základní |  | 0 | 0 | 0 | 0 | 0 | 64 | K | 2 | ROZPOCET | 0 | 0 | 0 | 0 | 0 | 1 | 0 | 64 | 412943138
| PP |  | Průvodní dokumentace - návod na obsluhu, provoz a údržbu zařízení, provozní předpisy | [14 empty] | PP | 2
| P |  | Poznámka k položce: Viz příloha D.1.2.3 - Specifikace strojů a zařízení | [14 empty] | P | 2
14 | K | 03.3 | Dokumentace skutečného provedení PS 01 | kpl. | 1 |  | 0 |  |  | základní |  | 0 | 0 | 0 | 0 | 0 | 64 | K | 2 | ROZPOCET | 0 | 0 | 0 | 0 | 0 | 1 | 0 | 64 | 564043
| PP |  | Dokumentace skutečného provedení PS01 | [14 empty] | PP | 2
| P |  | Poznámka k položce: Viz příloha D.1.2.3 - Specifikace strojů a zařízení | [14 empty] | P | 2
15 | K | 03.4 | Plán zkoušek a testů | kpl. | 1 |  | 0 |  |  | základní |  | 0 | 0 | 0 | 0 | 0 | 64 | K | 2 | ROZPOCET | 0 | 0 | 0 | 0 | 0 | 1 | 0 | 64 | 1758550576
| PP |  | Plán zkoušek a testů | [14 empty] | PP | 2
| P |  | Poznámka k položce: Viz příloha D.1.2.3 - Specifikace strojů a zařízení | [14 empty] | P | 2
16 | K | 03.5 | Plánu uvedení zařízení do provozu | kpl. | 1 |  | 0 |  |  | základní |  | 0 | 0 | 0 | 0 | 0 | 64 | K | 2 | ROZPOCET | 0 | 0 | 0 | 0 | 0 | 1 | 0 | 64 | -1957261804
| PP |  | Plánu uvedení zařízení do provozu, také náklady na provedení zkoušek při uvedení MVE do provozu | [14 empty] | PP | 2
| P |  | Poznámka k položce: Viz příloha D.1.2.3 - Specifikace strojů a zařízení | [14 empty] | P | 2

## PS 02 - MVE – Technologic...
{6078cd95-120d-4b1d-bc60-c2c35d7f0b10}
2
| KRYCÍ LIST SOUPISU PRACÍ | [7 empty] | v --- níže se nacházejí doplnkové a pomocné údaje k sestavám --- v | [8 empty] | False
Stavba:
Rekonstrukce MVE Chroustovice
Objekt:
PS 02 - MVE – Technologická část elektro
| KSO: |  |  |  |  | CC-CZ:
| Místo: |  | Bývalý Chroustovický mlýn |  |  | Datum: | 28. 1. 2026
| Zadavatel: |  |  |  |  | IČ: | 60103370
|  | Odborné učiliště Chroustovice - Zámek 1 |  |  |  | DIČ: | CZ60103370
| Účastník: |  |  |  |  | IČ: | Vyplň údaj
|  | Vyplň údaj |  |  |  | DIČ: | Vyplň údaj
| Projektant: |  |  |  |  | IČ: | 46347526
|  | AQUATIS a.s. |  |  |  | DIČ: | CZ46347526
| Zpracovatel: |  |  |  |  | IČ:
|  | Bc. Aneta Patková |  |  |  | DIČ:
Poznámka:
Soupis prací je sestaven s využitím Cenové soustavy ÚRS. Položky, které pochází z této cenové soustavy, jsou ve sloupci 'Cenová soustava' označeny popisem 'CS ÚRS' a úrovní příslušného kalendářního pololetí. Veškeré další informace vymezující popis a podmínky použití těchto položek z Cenové soustavy, které nejsou uvedeny přímo v soupisu prací, jsou neomezeně dálkově k dispozici na webu podminky.urs.cz.
| Cena bez DPH | [5 empty] | 0
|  |  | Základ daně |  |  | Sazba daně | Výše daně
| DPH | základní | 0 |  |  | 21% | 0
|  | snížená | 0 |  |  | 12% | 0
|  | zákl. přenesená | 0 |  |  | 21% | 0
|  | sníž. přenesená | 0 |  |  | 12% | 0
|  | nulová | 0 |  |  | 0% | 0
| Cena s DPH |  |  | v | CZK |  | 0
REKAPITULACE ČLENĚNÍ SOUPISU PRACÍ
Stavba:
Rekonstrukce MVE Chroustovice
Objekt:
PS 02 - MVE – Technologická část elektro
Místo: |  |  | Bývalý Chroustovický mlýn |  |  | Datum: | 28. 1. 2026
Zadavatel: |  |  | Odborné učiliště Chroustovice - Zámek 1 |  |  | Projektant: | AQUATIS a.s.
Účastník: |  |  | Vyplň údaj |  |  | Zpracovatel: | Bc. Aneta Patková
Kód dílu - Popis | [6 empty] | Cena celkem [CZK]
Náklady stavby celkem | [6 empty] | 0 | [11 empty] | -1
| O01 - Technologická část elektro | [5 empty] | 0
SOUPIS PRACÍ
Stavba:
Rekonstrukce MVE Chroustovice
Objekt:
PS 02 - MVE – Technologická část elektro
Místo: |  |  | Bývalý Chroustovický mlýn |  |  | Datum: | 28. 1. 2026
Zadavatel: |  |  | Odborné učiliště Chroustovice - Zámek 1 |  |  | Projektant: | AQUATIS a.s.
Účastník: |  |  | Vyplň údaj |  |  | Zpracovatel: | Bc. Aneta Patková
PČ | Typ | Kód | Popis | MJ | Množství | J.cena [CZK] | Cena celkem [CZK] | Cenová soustava |  | DPH | J. Nh [h] | Nh celkem [h] | J. hmotnost [t] | Hmotnost celkem [t] | J. suť [t] | Suť Celkem [t]
Náklady soupisu celkem | [6 empty] | 0 |  |  |  |  | 0 |  | 0 |  | 0 |  | D | -1 | [7 empty] | 0
| D | O01 | Technologická část elektro |  |  |  | 0 |  |  |  |  | 0 |  | 0 |  | 0 | 4 | D | 0 | ROZPOCET | [6 empty] | 0
1 | K | 02.1 | Rozvaděč RG1 | ks | 1 |  | 0 |  |  | základní |  | 0 | 0 | 0 | 0 | 0 | 512 | K | 1 | ROZPOCET | 0 | 0 | 0 | 0 | 0 | 1 | 0 | 512 | -1512110502
| PP |  | Rozvaděč RG1 | [14 empty] | PP | 1
| P |  | Poznámka k položce: Detailní popis položek viz. Technické specifikace PS02 | [14 empty] | P | 1
2 | K | 02.2 | Rozvaděč DT1 | ks | 1 |  | 0 |  |  | základní |  | 0 | 0 | 0 | 0 | 0 | 512 | K | 1 | ROZPOCET | 0 | 0 | 0 | 0 | 0 | 1 | 0 | 512 | 1852951658
| PP |  | Rozvaděč DT1 | [14 empty] | PP | 1
| P |  | Poznámka k položce: Detailní popis položek viz. Technické specifikace PS02 | [14 empty] | P | 1
3 | K | 02.3 | Elektroměrový rozvaděč MVE | ks | 1 |  | 0 |  |  | základní |  | 0 | 0 | 0 | 0 | 0 | 512 | K | 1 | ROZPOCET | 0 | 0 | 0 | 0 | 0 | 1 | 0 | 512 | -986142363
| PP |  | Elektroměrový rozvaděč MVE | [14 empty] | PP | 1
| P |  | Poznámka k položce: Detailní popis položek viz. Technické specifikace PS02 | [14 empty] | P | 1
4 | K | 02.4 | Čidla MaR | kpl | 1 |  | 0 |  |  | základní |  | 0 | 0 | 0 | 0 | 0 | 512 | K | 1 | ROZPOCET | 0 | 0 | 0 | 0 | 0 | 1 | 0 | 512 | 582175390
| PP |  | Čidla MaR | [14 empty] | PP | 1
| P |  | Poznámka k položce: Detailní popis položek viz. Technické specifikace PS02 | [14 empty] | P | 1
5 | K | 02.5 | Propojovací kabeláž generátoru G1 a pomocných zařízení | kpl | 1 |  | 0 |  |  | základní |  | 0 | 0 | 0 | 0 | 0 | 512 | K | 1 | ROZPOCET | 0 | 0 | 0 | 0 | 0 | 1 | 0 | 512 | 98697507
| PP |  | Propojovací kabeláž generátoru G1 a pomocných zařízení | [14 empty] | PP | 1
| P |  | Poznámka k položce: Detailní popis položek viz. Technické specifikace PS02 | [14 empty] | P | 1
6 | K | 02.6 | Kabelové trasy | kpl | 1 |  | 0 |  |  | základní |  | 0 | 0 | 0 | 0 | 0 | 512 | K | 1 | ROZPOCET | 0 | 0 | 0 | 0 | 0 | 1 | 0 | 512 | -332456165
| PP |  | Kabelové trasy | [14 empty] | PP | 1
| P |  | Poznámka k položce: Detailní popis položek viz. Technické specifikace PS02 | [14 empty] | P | 1
7 | K | 02.7 | Místní ovládací skříň vtoku | ks | 1 |  | 0 |  |  | základní |  | 0 | 0 | 0 | 0 | 0 | 512 | K | 1 | ROZPOCET | 0 | 0 | 0 | 0 | 0 | 1 | 0 | 512 | -339834346
| PP |  | Místní ovládací skříň vtoku | [14 empty] | PP | 1
| P |  | Poznámka k položce: Detailní popis položek viz. Technické specifikace PS02 | [14 empty] | P | 1
8 | K | 02.8 | Odpuzovač ryb (bez elektrod) | kpl | 1 |  | 0 |  |  | základní |  | 0 | 0 | 0 | 0 | 0 | 512 | K | 1 | ROZPOCET | 0 | 0 | 0 | 0 | 0 | 1 | 0 | 512 | -1990232966
| PP |  | Odpuzovač ryb (bez elektrod) | [14 empty] | PP | 1
| P |  | Poznámka k položce: Detailní popis položek viz. Technické specifikace PS02 | [14 empty] | P | 1
9 | K | 02.9 | Uzemnění a ochranné pospojování | kpl | 1 |  | 0 |  |  | základní |  | 0 | 0 | 0 | 0 | 0 | 512 | K | 1 | ROZPOCET | 0 | 0 | 0 | 0 | 0 | 1 | 0 | 512 | 527196153
| PP |  | Uzemnění a ochranné pospojování | [14 empty] | PP | 1
| P |  | Poznámka k položce: Detailní popis položek viz. Technické specifikace PS02 | [14 empty] | P | 1
10 | K | 02.10 | Utěsnění prostupů z MVE | kpl | 1 |  | 0 |  |  | základní |  | 0 | 0 | 0 | 0 | 0 | 512 | K | 1 | ROZPOCET | 0 | 0 | 0 | 0 | 0 | 1 | 0 | 512 | -1515236110
| PP |  | Utěsnění prostupů z MVE | [14 empty] | PP | 1
| P |  | Poznámka k položce: Detailní popis položek viz. Technické specifikace PS02 | [14 empty] | P | 1
11 | K | 02.11 | Dodavatelská realizační dokumentace | kpl | 1 |  | 0 |  |  | základní |  | 0 | 0 | 0 | 0 | 0 | 512 | K | 1 | ROZPOCET | 0 | 0 | 0 | 0 | 0 | 1 | 0 | 512 | 1284751430
| PP |  | Dodavatelská realizační dokumentace | [14 empty] | PP | 1
| P |  | Poznámka k položce: Detailní popis položek viz. Technické specifikace PS02 | [14 empty] | P | 1
12 | K | 02.12 | Oživení, uvedení do provozu, zkoušky | kpl | 1 |  | 0 |  |  | základní |  | 0 | 0 | 0 | 0 | 0 | 512 | K | 1 | ROZPOCET | 0 | 0 | 0 | 0 | 0 | 1 | 0 | 512 | 823881238
| PP |  | Oživení, uvedení do provozu, zkoušky | [14 empty] | PP | 1
| P |  | Poznámka k položce: Detailní popis položek viz. Technické specifikace PS02 | [14 empty] | P | 1
13 | K | 02.13 | Revize elektrických zařízení | ks | 1 |  | 0 |  |  | základní |  | 0 | 0 | 0 | 0 | 0 | 512 | K | 1 | ROZPOCET | 0 | 0 | 0 | 0 | 0 | 1 | 0 | 512 | 1906456712
| PP |  | Revize elektrických zařízení | [14 empty] | PP | 1
| P |  | Poznámka k položce: Detailní popis položek viz. Technické specifikace PS02 | [14 empty] | P | 1

## SO 01 - Přívodní kanál
[18 empty] | {de9f8d7d-acdd-4869-8e76-94b4497a1c8e} | [5 empty] | bed_rov | Bednění rovinné | m2 | 123,147 | 2
[18 empty] | 2 | [5 empty] | beton_sut | beton vybouraný | m3 | 8,58 | 2
| KRYCÍ LIST SOUPISU PRACÍ | [7 empty] | v --- níže se nacházejí doplnkové a pomocné údaje k sestavám --- v | [8 empty] | False | [5 empty] | Izolace_Stena | Izolace_Stena | m2 | 8,694 | 2
[24 empty] | odvoz_sut | odvoz_suti | t | 32,01 | 2
| Stavba: | [22 empty] | podkladniB | podkladní beton | m2 | 52,35 | 2
|  | Rekonstrukce MVE Chroustovice | [21 empty] | sut_PB | odvoz suti | t | 17,16 | 2
| Objekt: | [22 empty] | sut_ZB | suť železobetonu | t | 14,85 | 2
|  | SO 01 - Přívodní kanál | [21 empty] | výkop | výkop | m3 | 168,491 | 2
[24 empty] | zasyp | zasyp | m3 | 85,574 | 2
| KSO: |  |  |  |  | CC-CZ: | [17 empty] | ZB_C3037 | Železobeton C 30/37 | m3 | 38,886 | 2
| Místo: |  | Bývalý Chroustovický mlýn |  |  | Datum: | 28. 1. 2026 | [16 empty] | ŽB_trouba | ŽB_trouba bourání | m | 14,85 | 2
| Zadavatel: |  |  |  |  | IČ: | 60103370
|  | Odborné učiliště Chroustovice - Zámek 1 |  |  |  | DIČ: | CZ60103370
| Účastník: |  |  |  |  | IČ: | Vyplň údaj
|  | Vyplň údaj |  |  |  | DIČ: | Vyplň údaj
| Projektant: |  |  |  |  | IČ: | 46347526
|  | AQUATIS a.s. |  |  |  | DIČ: | CZ46347526
| Zpracovatel: |  |  |  |  | IČ:
|  | Bc. Aneta Patková |  |  |  | DIČ:
Poznámka:
Soupis prací je sestaven s využitím Cenové soustavy ÚRS. Položky, které pochází z této cenové soustavy, jsou ve sloupci 'Cenová soustava' označeny popisem 'CS ÚRS' a úrovní příslušného kalendářního pololetí. Veškeré další informace vymezující popis a podmínky použití těchto položek z Cenové soustavy, které nejsou uvedeny přímo v soupisu prací, jsou neomezeně dálkově k dispozici na webu podminky.urs.cz.
| Cena bez DPH | [5 empty] | 0
|  |  | Základ daně |  |  | Sazba daně | Výše daně
| DPH | základní | 0 |  |  | 21% | 0
|  | snížená | 0 |  |  | 12% | 0
|  | zákl. přenesená | 0 |  |  | 21% | 0
|  | sníž. přenesená | 0 |  |  | 12% | 0
|  | nulová | 0 |  |  | 0% | 0
| Cena s DPH |  |  | v | CZK |  | 0
REKAPITULACE ČLENĚNÍ SOUPISU PRACÍ
Stavba:
Rekonstrukce MVE Chroustovice
Objekt:
SO 01 - Přívodní kanál
Místo: |  |  | Bývalý Chroustovický mlýn |  |  | Datum: | 28. 1. 2026
Zadavatel: |  |  | Odborné učiliště Chroustovice - Zámek 1 |  |  | Projektant: | AQUATIS a.s.
Účastník: |  |  | Vyplň údaj |  |  | Zpracovatel: | Bc. Aneta Patková
Kód dílu - Popis | [6 empty] | Cena celkem [CZK]
Náklady stavby celkem | [6 empty] | 0 | [11 empty] | -1
| HSV - Práce a dodávky HSV | [5 empty] | 0
| 1 - Zemní práce | [5 empty] | 0
| 3 - Svislé a kompletní konstrukce | [5 empty] | 0
| 4 - Vodorovné konstrukce | [5 empty] | 0
| 8 - Vedení trubní dálková a přípojná | [5 empty] | 0
| 9 - Ostatní konstrukce a práce, bourání | [5 empty] | 0
| 997 - Doprava suti a vybouraných hmot | [5 empty] | 0
| 998 - Přesun hmot | [5 empty] | 0
| PSV - Práce a dodávky PSV | [5 empty] | 0
| 713 - Izolace tepelné | [5 empty] | 0
SOUPIS PRACÍ
Stavba:
Rekonstrukce MVE Chroustovice
Objekt:
SO 01 - Přívodní kanál
Místo: |  |  | Bývalý Chroustovický mlýn |  |  | Datum: | 28. 1. 2026
Zadavatel: |  |  | Odborné učiliště Chroustovice - Zámek 1 |  |  | Projektant: | AQUATIS a.s.
Účastník: |  |  | Vyplň údaj |  |  | Zpracovatel: | Bc. Aneta Patková
PČ | Typ | Kód | Popis | MJ | Množství | J.cena [CZK] | Cena celkem [CZK] | Cenová soustava |  | DPH | J. Nh [h] | Nh celkem [h] | J. hmotnost [t] | Hmotnost celkem [t] | J. suť [t] | Suť Celkem [t]
Náklady soupisu celkem | [6 empty] | 0 |  |  |  |  | 0 |  | 5.0019 |  | 32.01 |  | D | -1 | [15 empty] | 0
| D | HSV | Práce a dodávky HSV |  |  |  | 0 |  |  |  |  | 0 |  | 4.9282 |  | 32.01 | 1 | D | 0 |  |  |  | ROZPOCET | [11 empty] | 0
| D | 1 | Zemní práce |  |  |  | 0 |  |  |  |  | 0 |  | 0 |  | 0 | 1 | D | 1 |  |  |  | ROZPOCET | [11 empty] | 0
1 | K | 131251104 | Hloubení jam nezapažených v hornině třídy těžitelnosti I skupiny 3 objem do 500 m3 strojně | m3 | 168.491 |  | 0 | CS ÚRS 2025 02 |  | základní |  | 0 | 0 | 0 | 0 | 0 | 4 | K | 2 |  |  |  | ROZPOCET | [5 empty] | 0 | 0 | 0 | 0 | 0 | 1 | 0 | 4 | 1388079119
| PP |  | Hloubení nezapažených jam a zářezů strojně s urovnáním dna do předepsaného profilu a spádu v hornině třídy těžitelnosti I skupiny 3 přes 100 do 500 m3 | [14 empty] | PP | 2
| Online PSC |  | https://podminky.urs.cz/item/CS_URS_2025_02/131251104 | [14 empty] | Online PSC | 2
| VV |  | Viz příloha D.1.1.2.1.1. a D.1.1.2.2.6. a D.1.1.2.2.7. | [14 empty] | VV | 2 | 1 | True | 0 | ROZPOCET
| VV |  | 12,9 "m2 - řez 6-6" *11,4 |  | 147.06 | [12 empty] | VV | 2 | 2 | True | 0 | ROZPOCET
| VV |  | 7,39 "m2 - řez 5-5" *2,9 |  | 21.431 | [12 empty] | VV | 2 | 2 | True | 0 | ROZPOCET
| VV | výkop | Součet |  | 168.491 | [12 empty] | VV | 2 | 4 | True | 1 | ROZPOCET
2 | K | 162251102 | Vodorovné přemístění přes 20 do 50 m výkopku/sypaniny z horniny třídy těžitelnosti I skupiny 1 až 3 | m3 | 171.148 |  | 0 | CS ÚRS 2025 02 |  | základní |  | 0 | 0 | 0 | 0 | 0 | 4 | K | 2 |  |  |  | ROZPOCET | [5 empty] | 0 | 0 | 0 | 0 | 0 | 1 | 0 | 4 | 240359863
| PP |  | Vodorovné přemístění výkopku nebo sypaniny po suchu na obvyklém dopravním prostředku, bez naložení výkopku, avšak se složením bez rozhrnutí z horniny třídy těžitelnosti I skupiny 1 až 3 na vzdálenost přes 20 do 50 m | [14 empty] | PP | 2
| Online PSC |  | https://podminky.urs.cz/item/CS_URS_2025_02/162251102 | [14 empty] | Online PSC | 2
| VV |  | Přemístění na MD | [14 empty] | VV | 2 | 1 | True | 0 | ROZPOCET
| VV |  | zasyp |  | 85.574 | [12 empty] | VV | 2 | 2 | True | 0 | ROZPOCET
| VV |  | Přemístění z MD | [14 empty] | VV | 2 | 1 | True | 0 | ROZPOCET
| VV |  | zasyp |  | 85.574 | [12 empty] | VV | 2 | 2 | True | 0 | ROZPOCET
| VV |  | Součet |  | 171.148 | [12 empty] | VV | 2 | 4 | True | 1 | ROZPOCET
3 | K | 1622-R001 | Odklizení a uložení přebytku zeminy odpovídajícím zákonným způsobem | m3 | 82.917 |  | 0 |  |  | základní |  | 0 | 0 | 0 | 0 | 0 | 4 | K | 2 |  |  |  | ROZPOCET | [5 empty] | 0 | 0 | 0 | 0 | 0 | 1 | 0 | 4 | 390119829
| PP |  | Položka zahrnuje kompletní odvoz a uložení (případně poplatek) dle možností zhotovitele, zejména: - svislé a vodorovné přemístění - naložení na dopravní prostředek (případně překládání) - likvidace zákonným způsobem | [14 empty] | PP | 2
| VV |  | výkop |  | 168.491 | [12 empty] | VV | 2 | 2 | True | 0 | ROZPOCET
| VV |  | -zasyp |  | -85.574 | [12 empty] | VV | 2 | 2 | True | 0 | ROZPOCET
| VV |  | Součet |  | 82.917 | [12 empty] | VV | 2 | 4 | True | 1 | ROZPOCET
4 | K | 167151101 | Nakládání výkopku z hornin třídy těžitelnosti I skupiny 1 až 3 do 100 m3 | m3 | 85.574 |  | 0 | CS ÚRS 2025 02 |  | základní |  | 0 | 0 | 0 | 0 | 0 | 4 | K | 2 |  |  |  | ROZPOCET | [5 empty] | 0 | 0 | 0 | 0 | 0 | 1 | 0 | 4 | 1876284763
| PP |  | Nakládání, skládání a překládání neulehlého výkopku nebo sypaniny strojně nakládání, množství do 100 m3, z horniny třídy těžitelnosti I, skupiny 1 až 3 | [14 empty] | PP | 2
| Online PSC |  | https://podminky.urs.cz/item/CS_URS_2025_02/167151101 | [14 empty] | Online PSC | 2
| VV |  | Naložení na MD | [14 empty] | VV | 2 | 1 | True | 0 | ROZPOCET
| VV |  | zasyp |  | 85.574 | [12 empty] | VV | 2 | 2 | True | 0 | ROZPOCET
| VV |  | Součet |  | 85.574 | [12 empty] | VV | 2 | 4 | True | 1 | ROZPOCET
5 | K | 171251109 | Příplatek k ceně za prohození sypaniny strojně | m3 | 85.574 |  | 0 | CS ÚRS 2025 02 |  | základní |  | 0 | 0 | 0 | 0 | 0 | 4 | K | 2 |  |  |  | ROZPOCET | [5 empty] | 0 | 0 | 0 | 0 | 0 | 1 | 0 | 4 | -298619677
| PP |  | Uložení sypanin do násypů strojně Příplatek k ceně za prohození sypaniny | [14 empty] | PP | 2
| Online PSC |  | https://podminky.urs.cz/item/CS_URS_2025_02/171251109 | [14 empty] | Online PSC | 2
| VV |  | zasyp |  | 85.574 | [12 empty] | VV | 2 | 2 | True | 1 | ROZPOCET
6 | K | 171251201 | Uložení sypaniny na skládky nebo meziskládky | m3 | 85.574 |  | 0 | CS ÚRS 2025 02 |  | základní |  | 0 | 0 | 0 | 0 | 0 | 4 | K | 2 |  |  |  | ROZPOCET | [5 empty] | 0 | 0 | 0 | 0 | 0 | 1 | 0 | 4 | 1333403774
| PP |  | Uložení sypaniny na skládky nebo meziskládky bez hutnění s upravením uložené sypaniny do předepsaného tvaru | [14 empty] | PP | 2
| Online PSC |  | https://podminky.urs.cz/item/CS_URS_2025_02/171251201 | [14 empty] | Online PSC | 2
| VV |  | zasyp |  | 85.574 | [12 empty] | VV | 2 | 2 | True | 0 | ROZPOCET
| VV |  | Součet |  | 85.574 | [12 empty] | VV | 2 | 4 | True | 1 | ROZPOCET
7 | K | 174151101 | Zásyp jam, šachet rýh nebo kolem objektů sypaninou se zhutněním | m3 | 85.574 |  | 0 | CS ÚRS 2025 02 |  | základní |  | 0 | 0 | 0 | 0 | 0 | 4 | K | 2 |  |  |  | ROZPOCET | [5 empty] | 0 | 0 | 0 | 0 | 0 | 1 | 0 | 4 | -901869627
| PP |  | Zásyp sypaninou z jakékoliv horniny strojně s uložením výkopku ve vrstvách se zhutněním jam, šachet, rýh nebo kolem objektů v těchto vykopávkách | [14 empty] | PP | 2
| Online PSC |  | https://podminky.urs.cz/item/CS_URS_2025_02/174151101 | [14 empty] | Online PSC | 2
| VV |  | Viz příloha D.1.1.2.1.1. a D.1.1.2.2.7. | [14 empty] | VV | 2 | 1 | True | 0 | ROZPOCET
| VV |  | 6,5 "m2 - řez 6-6" *11,4 |  | 74.1 | [12 empty] | VV | 2 | 2 | True | 0 | ROZPOCET
| VV |  | 3,28 "m2 - řez 5-5" *2,9 |  | 9.512 | [12 empty] | VV | 2 | 2 | True | 0 | ROZPOCET
| VV |  | Dorovnání terénu na kótu 256.10 m n.m. (s ohumusování na 256.30) | [14 empty] | VV | 2 | 1 | True | 0 | ROZPOCET
| VV |  | 6,54"m2"*0,3 |  | 1.962 | [12 empty] | VV | 2 | 2 | True | 0 | ROZPOCET
| VV | zasyp | Součet |  | 85.574 | [12 empty] | VV | 2 | 4 | True | 1 | ROZPOCET
8 | K | 181951112 | Úprava pláně v hornině třídy těžitelnosti I skupiny 1 až 3 se zhutněním strojně | m2 | 52.35 |  | 0 | CS ÚRS 2025 02 |  | základní |  | 0 | 0 | 0 | 0 | 0 | 4 | K | 2 |  |  |  | ROZPOCET | [5 empty] | 0 | 0 | 0 | 0 | 0 | 1 | 0 | 4 | -437846143
| PP |  | Úprava pláně vyrovnáním výškových rozdílů strojně v hornině třídy těžitelnosti I, skupiny 1 až 3 se zhutněním | [14 empty] | PP | 2
| Online PSC |  | https://podminky.urs.cz/item/CS_URS_2025_02/181951112 | [14 empty] | Online PSC | 2
| VV |  | podkladniB |  | 52.35 | [12 empty] | VV | 2 | 2 | True | 1 | ROZPOCET
| D | 3 | Svislé a kompletní konstrukce |  |  |  | 0 |  |  |  |  | 0 |  | 4.8987 |  | 0 | 1 | D | 1 |  |  |  | ROZPOCET | [11 empty] | 0
9 | K | 321321116R | Konstrukce vodních staveb ze ŽB mrazuvzdorného tř. C 30/37 - XC4, XF3, XA1 | m3 | 38.886 |  | 0 |  |  | základní |  | 0 | 0 | 0 | 0 | 0 | 4 | K | 2 |  |  |  | ROZPOCET | [5 empty] | 0 | 0 | 0 | 0 | 0 | 1 | 0 | 4 | 95125181
| PP |  | Konstrukce z betonu vodních staveb přehrad, jezů a plavebních komor, spodní stavby vodních elektráren, jader přehrad, odběrných věží a výpustných zařízení, opěrných zdí, šachet, šachtic a ostatních konstrukcí železového pro prostředí s mrazovými cykly tř. C 30/37 - XC4, XF3, XA1 | [14 empty] | PP | 2
| VV |  | Viz příloha D.1.1.2.1.1. a D.1.1.2.2.7. | [14 empty] | VV | 2 | 1 | True | 0 | ROZPOCET
| VV |  | Stěny | [14 empty] | VV | 2 | 1 | True | 0 | ROZPOCET
| VV |  | 0,4*2,02*(3,15 +3,28) "ubíhající stěny 1:7,5 přívodního kanálu" |  | 5.195 | [12 empty] | VV | 2 | 2 | True | 0 | ROZPOCET
| VV |  | 0,4*2,12*(10,35+11,04) "stěny přívodního kanálu" |  | 18.139 | [12 empty] | VV | 2 | 2 | True | 0 | ROZPOCET
| VV |  | 0,4*2,6*0,3 "stěny přívodního kanálu" |  | 0.312 | [12 empty] | VV | 2 | 2 | True | 0 | ROZPOCET
| VV |  | Dno | [14 empty] | VV | 2 | 1 | True | 0 | ROZPOCET
| VV |  | 38,1"m2"*0,4 |  | 15.24 | [12 empty] | VV | 2 | 2 | True | 0 | ROZPOCET
| VV | ZB_C3037 | Součet |  | 38.886 | [12 empty] | VV | 2 | 4 | True | 1 | ROZPOCET
10 | K | 321351010 | Bednění konstrukcí vodních staveb rovinné - zřízení | m2 | 123.147 |  | 0 | CS ÚRS 2025 02 |  | základní |  | 0 | 0.00865 | 1.0652 | 0 | 0 | 4 | K | 2 |  |  |  | ROZPOCET | [5 empty] | 0 | 0 | 0 | 0 | 0 | 1 | 0 | 4 | 120056743
| PP |  | Bednění konstrukcí z betonu prostého nebo železového vodních staveb přehrad, jezů a plavebních komor, spodní stavby vodních elektráren, jader přehrad, odběrných věží a výpustných zařízení, opěrných zdí, šachet, šachtic a ostatních konstrukcí zřízení ploch rovinných | [14 empty] | PP | 2
| Online PSC |  | https://podminky.urs.cz/item/CS_URS_2025_02/321351010 | [14 empty] | Online PSC | 2
| VV |  | Viz příloha D.1.1.2.1.1. a D.1.1.2.2.7. | [14 empty] | VV | 2 | 1 | True | 0 | ROZPOCET
| VV |  | Stěny | [14 empty] | VV | 2 | 1 | True | 0 | ROZPOCET
| VV |  | 0,4*2,02+2,02*(3,15 +3,28)*2 "ubíhající stěny 1:7,5 přívodního kanálu" |  | 26.785 | [12 empty] | VV | 2 | 2 | True | 0 | ROZPOCET
| VV |  | 0,4*2,12+2,12*(10,35+11,04)*2 "stěny přívodního kanálu" |  | 91.542 | [12 empty] | VV | 2 | 2 | True | 0 | ROZPOCET
| VV |  | 0,4*0,4*2+2,6*0,3*4 "stěny přívodního kanálu" |  | 3.44 | [12 empty] | VV | 2 | 2 | True | 0 | ROZPOCET
| VV |  | Dno | [14 empty] | VV | 2 | 1 | True | 0 | ROZPOCET
| VV |  | 3,45*0,4 |  | 1.38 | [12 empty] | VV | 2 | 2 | True | 0 | ROZPOCET
| VV | bed_rov | Součet |  | 123.147 | [12 empty] | VV | 2 | 4 | True | 1 | ROZPOCET
11 | K | 321352010 | Bednění konstrukcí vodních staveb rovinné - odstranění | m2 | 123.147 |  | 0 | CS ÚRS 2025 02 |  | základní |  | 0 | 0 | 0 | 0 | 0 | 4 | K | 2 |  |  |  | ROZPOCET | [5 empty] | 0 | 0 | 0 | 0 | 0 | 1 | 0 | 4 | -26640823
| PP |  | Bednění konstrukcí z betonu prostého nebo železového vodních staveb přehrad, jezů a plavebních komor, spodní stavby vodních elektráren, jader přehrad, odběrných věží a výpustných zařízení, opěrných zdí, šachet, šachtic a ostatních konstrukcí odstranění ploch rovinných | [14 empty] | PP | 2
| Online PSC |  | https://podminky.urs.cz/item/CS_URS_2025_02/321352010 | [14 empty] | Online PSC | 2
| VV |  | bed_rov |  | 123.147 | [12 empty] | VV | 2 | 2 | True | 1 | ROZPOCET
12 | K | 321366111 | Výztuž železobetonových konstrukcí vodních staveb z oceli 10 505 D do 12 mm | t | 3.5 |  | 0 | CS ÚRS 2025 02 |  | základní |  | 0 | 1.0953 | 3.8335 | 0 | 0 | 4 | K | 2 |  |  |  | ROZPOCET | [5 empty] | 0 | 0 | 0 | 0 | 0 | 1 | 0 | 4 | -2103054382
| PP |  | Výztuž železobetonových konstrukcí vodních staveb přehrad, jezů a plavebních komor, spodní stavby vodních elektráren, jader přehrad, odběrných věží a výpustných zařízení, opěrných zdí, šachet, šachtic a ostatních konstrukcí jednotlivé pruty průměru do 12 mm, z oceli 10 505 (R) nebo BSt 500 | [14 empty] | PP | 2
| Online PSC |  | https://podminky.urs.cz/item/CS_URS_2025_02/321366111 | [14 empty] | Online PSC | 2
| VV |  | ZB_C3037*90 "kg/m3"/1000 |  | 3.5 | [12 empty] | VV | 2 | 2 | True | 1 | ROZPOCET
| D | 4 | Vodorovné konstrukce |  |  |  | 0 |  |  |  |  | 0 |  | 0 |  | 0 | 1 | D | 1 |  |  |  | ROZPOCET | [11 empty] | 0
13 | K | 451315115 | Podkladní nebo výplňová vrstva z betonu C 16/20 tl do 100 mm | m2 | 52.35 |  | 0 | CS ÚRS 2025 02 |  | základní |  | 0 | 0 | 0 | 0 | 0 | 4 | K | 2 |  |  |  | ROZPOCET | [5 empty] | 0 | 0 | 0 | 0 | 0 | 1 | 0 | 4 | -9009179
| PP |  | Podkladní a výplňové vrstvy z betonu prostého tloušťky do 100 mm, z betonu C 16/20 | [14 empty] | PP | 2
| Online PSC |  | https://podminky.urs.cz/item/CS_URS_2025_02/451315115 | [14 empty] | Online PSC | 2
| VV |  | Viz příloha D.1.1.2.1.1. a D.1.1.2.2.7. | [14 empty] | VV | 2 | 1 | True | 0 | ROZPOCET
| VV | podkladniB | 52,35"m2" |  | 52.35 | [12 empty] | VV | 2 | 2 | True | 1 | ROZPOCET
14 | K | 45131511R | Výplňová vrstva z betonu C 16/20 | m3 | 2.66 |  | 0 |  |  | základní |  | 0 | 0 | 0 | 0 | 0 | 4 | K | 2 |  |  |  | ROZPOCET | [5 empty] | 0 | 0 | 0 | 0 | 0 | 1 | 0 | 4 | -336084035
| PP |  | Výplňová vrstva z betonu C 16/20 | [14 empty] | PP | 2
| VV |  | Viz příloha D.1.1.2.1.1. a D.1.1.2.2.6. | [14 empty] | VV | 2 | 1 | True | 0 | ROZPOCET
| VV |  | 2,18 "m2"*1,22 |  | 2.66 | [12 empty] | VV | 2 | 2 | True | 1 | ROZPOCET
| D | 8 | Vedení trubní dálková a přípojná |  |  |  | 0 |  |  |  |  | 0 |  | 0 |  | 14.85 | 1 | D | 1 |  |  |  | ROZPOCET | [11 empty] | 0
15 | K | 810471811 | Bourání stávajícího potrubí z betonu DN přes 600 do 800 | m | 14.85 |  | 0 | CS ÚRS 2025 02 |  | základní |  | 0 | 0 | 0 | 1 | 14.85 | 4 | K | 2 |  |  |  | ROZPOCET | [5 empty] | 0 | 0 | 0 | 0 | 0 | 1 | 0 | 4 | 442402148
| PP |  | Bourání stávajícího potrubí z betonu v otevřeném výkopu DN přes 600 do 800 | [14 empty] | PP | 2
| Online PSC |  | https://podminky.urs.cz/item/CS_URS_2025_02/810471811 | [14 empty] | Online PSC | 2
| VV |  | Viz D.1.1.2.2.1 | [14 empty] | VV | 2 | 1 | True | 0 | ROZPOCET
| VV | ŽB_trouba | 14,85 |  | 14.85 | [12 empty] | VV | 2 | 2 | True | 1 | ROZPOCET
| D | 9 | Ostatní konstrukce a práce, bourání |  |  |  | 0 |  |  |  |  | 0 |  | 0.029519 |  | 17.16 | 1 | D | 1 |  |  |  | ROZPOCET | [11 empty] | 0
16 | K | 953334315 | Kombinovaný těsnící PVC pás s bobtnavým profilem do pracovních spar betonových kcí š 150 mm | m | 14.47 |  | 0 |  |  | základní |  | 0 | 0.00204 | 0.029519 | 0 | 0 | 4 | K | 2 |  |  |  | ROZPOCET | [5 empty] | 0 | 0 | 0 | 0 | 0 | 1 | 0 | 4 | -1330663039
| PP |  | Kombinovaný těsnící pás do pracovních spar betonových konstrukcí PVC pás s bobtnavým kruhovým profilem šířky 150 mm | [14 empty] | PP | 2
| VV |  | SO01 | [14 empty] | VV | 2 | 1 | True | 0 | ROZPOCET
| VV |  | 14,47 "m" |  | 14.47 | [12 empty] | VV | 2 | 2 | True | 0 | ROZPOCET
| VV |  | Součet |  | 14.47 | [12 empty] | VV | 2 | 4 | True | 1 | ROZPOCET
17 | K | 961044111 | Bourání základů z betonu prostého | m3 | 8.58 |  | 0 | CS ÚRS 2025 02 |  | základní |  | 0 | 0 | 0 | 2 | 17.16 | 4 | K | 2 |  |  |  | ROZPOCET | [5 empty] | 0 | 0 | 0 | 0 | 0 | 1 | 0 | 4 | 1198035131
| PP |  | Bourání základů z betonu prostého | [14 empty] | PP | 2
| Online PSC |  | https://podminky.urs.cz/item/CS_URS_2025_02/961044111 | [14 empty] | Online PSC | 2
| VV |  | "stávající opěrná zídka" 7,5*2,6*0,44 |  | 8.58 | [12 empty] | VV | 2 | 2 | True | 0 | ROZPOCET
| VV | beton_sut | Součet |  | 8.58 | [12 empty] | VV | 2 | 4 | True | 1 | ROZPOCET
18 | K | 985131111 | Očištění ploch stěn, rubu kleneb a podlah tlakovou vodou | m2 | 8.694 |  | 0 | CS ÚRS 2025 02 |  | základní |  | 0 | 0 | 0 | 0 | 0 | 4 | K | 2 |  |  |  | ROZPOCET | [5 empty] | 0 | 0 | 0 | 0 | 0 | 1 | 0 | 4 | 580555710
| PP |  | Očištění ploch stěn, rubu kleneb a podlah tlakovou vodou | [14 empty] | PP | 2
| Online PSC |  | https://podminky.urs.cz/item/CS_URS_2025_02/985131111 | [14 empty] | Online PSC | 2
| VV |  | Izolace_Stena |  | 8.694 | [12 empty] | VV | 2 | 2 | True | 1 | ROZPOCET
| D | 997 | Doprava suti a vybouraných hmot |  |  |  | 0 |  |  |  |  | 0 |  | 0 |  | 0 | 1 | D | 1 |  |  |  | ROZPOCET | [11 empty] | 0
19 | K | 997013501 | Odvoz suti a vybouraných hmot na skládku nebo meziskládku do 1 km se složením | t | 32.01 |  | 0 | CS ÚRS 2025 02 |  | základní |  | 0 | 0 | 0 | 0 | 0 | 4 | K | 2 |  |  |  | ROZPOCET | [5 empty] | 0 | 0 | 0 | 0 | 0 | 1 | 0 | 4 | -1727848348
| PP |  | Odvoz suti a vybouraných hmot na skládku nebo meziskládku se složením, na vzdálenost do 1 km | [14 empty] | PP | 2
| Online PSC |  | https://podminky.urs.cz/item/CS_URS_2025_02/997013501 | [14 empty] | Online PSC | 2
| VV |  | sut_PB |  | 17.16 | [12 empty] | VV | 2 | 2 | True | 0 | ROZPOCET
| VV |  | sut_ZB |  | 14.85 | [12 empty] | VV | 2 | 2 | True | 0 | ROZPOCET
| VV | odvoz_sut | Součet |  | 32.01 | [12 empty] | VV | 2 | 4 | True | 1 | ROZPOCET
20 | K | 997013509 | Příplatek k odvozu suti a vybouraných hmot na skládku ZKD 1 km přes 1 km | t | 608.19 |  | 0 | CS ÚRS 2025 02 |  | základní |  | 0 | 0 | 0 | 0 | 0 | 4 | K | 2 |  |  |  | ROZPOCET | [5 empty] | 0 | 0 | 0 | 0 | 0 | 1 | 0 | 4 | -583937360
| PP |  | Odvoz suti a vybouraných hmot na skládku nebo meziskládku se složením, na vzdálenost Příplatek k ceně za každý další započatý 1 km přes 1 km | [14 empty] | PP | 2
| Online PSC |  | https://podminky.urs.cz/item/CS_URS_2025_02/997013509 | [14 empty] | Online PSC | 2
| VV |  | odvoz_sut*19 "celkem do 20 km" |  | 608.19 | [12 empty] | VV | 2 | 2 | True | 1 | ROZPOCET
21 | K | 997013861 | Poplatek za uložení stavebního odpadu na recyklační skládce (skládkovné) z prostého betonu kód odpadu 17 01 01 | t | 17.16 |  | 0 | CS ÚRS 2025 02 |  | základní |  | 0 | 0 | 0 | 0 | 0 | 4 | K | 2 |  |  |  | ROZPOCET | [5 empty] | 0 | 0 | 0 | 0 | 0 | 1 | 0 | 4 | 877385222
| PP |  | Poplatek za uložení stavebního odpadu na recyklační skládce (skládkovné) z prostého betonu zatříděného do Katalogu odpadů pod kódem 17 01 01 | [14 empty] | PP | 2
| Online PSC |  | https://podminky.urs.cz/item/CS_URS_2025_02/997013861 | [14 empty] | Online PSC | 2
| VV | sut_PB | beton_sut *2,00 |  | 17.16 | [12 empty] | VV | 2 | 2 | True | 1 | ROZPOCET
22 | K | 997013862 | Poplatek za uložení stavebního odpadu na recyklační skládce (skládkovné) z armovaného betonu kód odpadu 17 01 01 | t | 14.85 |  | 0 | CS ÚRS 2025 02 |  | základní |  | 0 | 0 | 0 | 0 | 0 | 4 | K | 2 |  |  |  | ROZPOCET | [5 empty] | 0 | 0 | 0 | 0 | 0 | 1 | 0 | 4 | -2068103415
| PP |  | Poplatek za uložení stavebního odpadu na recyklační skládce (skládkovné) z armovaného betonu zatříděného do Katalogu odpadů pod kódem 17 01 01 | [14 empty] | PP | 2
| Online PSC |  | https://podminky.urs.cz/item/CS_URS_2025_02/997013862 | [14 empty] | Online PSC | 2
| VV | sut_ZB | ŽB_trouba*1,0 |  | 14.85 | [12 empty] | VV | 2 | 2 | True | 1 | ROZPOCET
| D | 998 | Přesun hmot |  |  |  | 0 |  |  |  |  | 0 |  | 0 |  | 0 | 1 | D | 1 |  |  |  | ROZPOCET | [11 empty] | 0
23 | K | 998324011 | Přesun hmot pro objekty související se sypanými hrázemi a vodní elektrárny | t | 4.928 |  | 0 | CS ÚRS 2025 02 |  | základní |  | 0 | 0 | 0 | 0 | 0 | 4 | K | 2 |  |  |  | ROZPOCET | [5 empty] | 0 | 0 | 0 | 0 | 0 | 1 | 0 | 4 | 991070846
| PP |  | Přesun hmot pro objekty budované v souvislosti se sypanými hrázemi a vodní elektrárny dopravní vzdálenost do 500 m | [14 empty] | PP | 2
| Online PSC |  | https://podminky.urs.cz/item/CS_URS_2025_02/998324011 | [14 empty] | Online PSC | 2
| D | PSV | Práce a dodávky PSV |  |  |  | 0 |  |  |  |  | 0 |  | 0.073711 |  | 0 | 2 | D | 0 |  |  |  | ROZPOCET | [11 empty] | 0
| D | 713 | Izolace tepelné |  |  |  | 0 |  |  |  |  | 0 |  | 0.073711 |  | 0 | 2 | D | 1 |  |  |  | ROZPOCET | [11 empty] | 0
24 | K | 713121111 | Montáž izolace tepelné podlah volně kladenými rohožemi, pásy, dílci, deskami 1 vrstva | m2 | 1.725 |  | 0 | CS ÚRS 2025 02 |  | základní |  | 0 | 0 | 0 | 0 | 0 | 16 | K | 2 |  |  |  | ROZPOCET | [5 empty] | 0 | 0 | 0 | 0 | 0 | 1 | 0 | 16 | -1302921435
| PP |  | Montáž tepelné izolace podlah rohožemi, pásy, deskami, dílci, bloky (izolační materiál ve specifikaci) kladenými volně jednovrstvá | [14 empty] | PP | 2
| Online PSC |  | https://podminky.urs.cz/item/CS_URS_2025_02/713121111 | [14 empty] | Online PSC | 2
| VV |  | Viz příloha D.1.1.2.1.1. a D.1.1.2.2.6. | [14 empty] | VV | 2 | 1 | True | 0 | ROZPOCET
| VV |  | 0,5*3,45 "XPS" |  | 1.725 | [12 empty] | VV | 2 | 2 | True | 1 | ROZPOCET
25 | K | 713131141 | Montáž izolace tepelné stěn lepením celoplošně rohoží, pásů, dílců, desek | m2 | 8.694 |  | 0 | CS ÚRS 2025 02 |  | základní |  | 0 | 0.006 | 0.052164 | 0 | 0 | 16 | K | 2 |  |  |  | ROZPOCET | [5 empty] | 0 | 0 | 0 | 0 | 0 | 1 | 0 | 16 | -668869506
| PP |  | Montáž tepelné izolace stěn rohožemi, pásy, deskami, dílci, bloky (izolační materiál ve specifikaci) lepením celoplošně bez mechanického kotvení | [14 empty] | PP | 2
| Online PSC |  | https://podminky.urs.cz/item/CS_URS_2025_02/713131141 | [14 empty] | Online PSC | 2
| VV |  | Viz příloha D.1.1.2.1.1. a D.1.1.2.2.6. | [14 empty] | VV | 2 | 1 | True | 0 | ROZPOCET
| VV |  | 1,22*3,45 "XPS" |  | 4.209 | [12 empty] | VV | 2 | 2 | True | 0 | ROZPOCET
| VV |  | 1,3*3,45 "EPS" |  | 4.485 | [12 empty] | VV | 2 | 2 | True | 0 | ROZPOCET
| VV | Izolace_Stena | Součet |  | 8.694 | [12 empty] | VV | 2 | 4 | True | 1 | ROZPOCET
26 | M | 28376442 | deska XPS hrana rovná a strukturovaný povrch 300kPA λ=0,035 tl 80mm | m2 | 6.231 |  | 0 | CS ÚRS 2025 02 |  | základní |  | 0 | 0.0024 | 0.014954 | 0 | 0 | 32 | M | 2 |  |  |  | ROZPOCET | [5 empty] | 0 | 0 | 0 | 0 | 0 | 1 | 0 | 16 | -252341019
| PP |  | deska XPS hrana rovná a strukturovaný povrch 300kPA λ=0,035 tl 80mm | [14 empty] | PP | 2
| VV |  | Viz příloha D.1.1.2.1.1. a D.1.1.2.2.6. | [14 empty] | VV | 2 | 1 | True | 0 | ROZPOCET
| VV |  | 1,22*3,45+0,5*3,45 |  | 5.934 | [12 empty] | VV | 2 | 2 | True | 0 | ROZPOCET
| VV |  | Součet |  | 5.934 | [12 empty] | VV | 2 | 4 | True | 1 | ROZPOCET
| VV |  | 5,934*1,05 'Přepočtené koeficientem množství |  | 6.231 | [12 empty] | VV | 2 | 2 | False | 1 | ROZPOCET
27 | M | 28375938 | deska EPS 70 fasádní λ=0,039 tl 100mm | m2 | 4.709 |  | 0 | CS ÚRS 2025 02 |  | základní |  | 0 | 0.0014 | 0.0065926 | 0 | 0 | 32 | M | 2 |  |  |  | ROZPOCET | [5 empty] | 0 | 0 | 0 | 0 | 0 | 1 | 0 | 16 | -1212213478
| PP |  | deska EPS 70 fasádní λ=0,039 tl 100mm | [14 empty] | PP | 2
| VV |  | Viz příloha D.1.1.2.1.1. a D.1.1.2.2.6. | [14 empty] | VV | 2 | 1 | True | 0 | ROZPOCET
| VV |  | 1,3*3,45 "EPS" |  | 4.485 | [12 empty] | VV | 2 | 2 | True | 1 | ROZPOCET
| VV |  | 4,485*1,05 'Přepočtené koeficientem množství |  | 4.709 | [12 empty] | VV | 2 | 2 | False | 1 | ROZPOCET
28 | K | 998713101 | Přesun hmot tonážní pro izolace tepelné v objektech v do 6 m | t | 0.074 |  | 0 | CS ÚRS 2025 02 |  | základní |  | 0 | 0 | 0 | 0 | 0 | 16 | K | 2 |  |  |  | ROZPOCET | [5 empty] | 0 | 0 | 0 | 0 | 0 | 1 | 0 | 16 | 1215676621
| PP |  | Přesun hmot pro izolace tepelné stanovený z hmotnosti přesunovaného materiálu vodorovná dopravní vzdálenost do 50 m s užitím mechanizace v objektech výšky do 6 m | [14 empty] | PP | 2
| Online PSC |  | https://podminky.urs.cz/item/CS_URS_2025_02/998713101 | [14 empty] | Online PSC | 2

## SO 02 - MVE
[18 empty] | {5bf52099-2bde-4c91-94dd-fc6bf1a58a62} | [5 empty] | bed_rov | Bednění rovinné | m2 | 376,805 | 2
[18 empty] | 2 | [5 empty] | bed_savek | bednění_savek | m2 | 10,631 | 2
| KRYCÍ LIST SOUPISU PRACÍ | [7 empty] | v --- níže se nacházejí doplnkové a pomocné údaje k sestavám --- v | [8 empty] | False | [5 empty] | bed_valc | bednění válcově zakřivené | m2 | 2,856 | 2
[24 empty] | bed_zakr | bednění zakřivené | m2 | 91,06 | 2
| Stavba: | [22 empty] | beton_sut | beton vybouraný | m3 | 8,58 | 2
|  | Rekonstrukce MVE Chroustovice | [21 empty] | C3037_MVE | C3037_MVE | m3 | 63,698 | 2
| Objekt: | [22 empty] | dlazba | Podlaha z dlaždic | m2 | 5,1 | 2
|  | SO 02 - MVE | [21 empty] | chranicky | součet chraniček | m | 117,17 | 2
[24 empty] | Izolace_Stena | Izolace_Stena | m2 | 68,818 | 2
| KSO: |  |  |  |  | CC-CZ: | [17 empty] | jimka_pytlu | jimka z pytlu | m3 | 7,59 | 2
| Místo: |  | Bývalý Chroustovický mlýn |  |  | Datum: | 28. 1. 2026 | [16 empty] | lesen_podlaha | lesen_podlaha | m2 | 26,56 | 2
[24 empty] | leseni | Těžké pracovní lešení | m2 | 78,78 | 2
| Zadavatel: |  |  |  |  | IČ: | 60103370 | [16 empty] | leš_podpěr | podpěrné lešení | m3 | 68 | 2
|  | Odborné učiliště Chroustovice - Zámek 1 |  |  |  | DIČ: | CZ60103370 | [16 empty] | nasyp_jimka | nasyp_jimka | m3 | 22,692 | 2
[24 empty] | odvoz_sut | odvoz_suti | t | 17,16 | 2
| Účastník: |  |  |  |  | IČ: | Vyplň údaj | [16 empty] | Ohum_rov | ohumusovani prave strany PK | m2 | 1295,44 | 2
|  | Vyplň údaj |  |  |  | DIČ: | Vyplň údaj | [16 empty] | podkladak | podkladak | m2 | 71,719 | 2
[24 empty] | rozepreni_spiral | rozepreni_spiral | m3 | 2,258 | 2
| Projektant: |  |  |  |  | IČ: | 46347526 | [16 empty] | sejmutí_ornice | sejmutí_ornice | m2 | 1410 | 2
|  | AQUATIS a.s. |  |  |  | DIČ: | CZ46347526 | [16 empty] | sut_PB | odvoz suti | t | 17,16 | 2
[24 empty] | UP_lice | Úprava líce DS | m | 10,92 | 2
| Zpracovatel: |  |  |  |  | IČ: | [17 empty] | výkop | výkop | m3 | 220,687 | 2
|  | Bc. Aneta Patková |  |  |  | DIČ: | [17 empty] | vykop_skala | vykop_skala | m3 | 12,257 | 2
[24 empty] | zabradli_venkovni | zabradli_venkovni | kg | 538,5 | 2
| Poznámka: | [22 empty] | zabradli_vnitrni | zabradli_vnitrni | kg | 80,95 | 2
|  | Soupis prací je sestaven s využitím Cenové soustavy ÚRS. Položky, které pochází z této cenové soustavy, jsou ve sloupci 'Cenová soustava' označeny popisem 'CS ÚRS' a úrovní příslušného kalendářního pololetí. Veškeré další informace vymezující popis a podmínky použití těchto položek z Cenové soustavy, které nejsou uvedeny přímo v soupisu prací, jsou neomezeně dálkově k dispozici na webu podminky.urs.cz. | [21 empty] | zasyp | zasyp zeminou | m3 | 215,826 | 2
[24 empty] | ZB_C3037 | Železobeton C 30/37 | m3 | 117,119 | 2
[24 empty] | M12_150 | M12_150 | kus | 110 | 2
| Cena bez DPH | [5 empty] | 0
|  |  | Základ daně |  |  | Sazba daně | Výše daně
| DPH | základní | 0 |  |  | 21% | 0
|  | snížená | 0 |  |  | 12% | 0
|  | zákl. přenesená | 0 |  |  | 21% | 0
|  | sníž. přenesená | 0 |  |  | 12% | 0
|  | nulová | 0 |  |  | 0% | 0
| Cena s DPH |  |  | v | CZK |  | 0
REKAPITULACE ČLENĚNÍ SOUPISU PRACÍ
Stavba:
Rekonstrukce MVE Chroustovice
Objekt:
SO 02 - MVE
Místo: |  |  | Bývalý Chroustovický mlýn |  |  | Datum: | 28. 1. 2026
Zadavatel: |  |  | Odborné učiliště Chroustovice - Zámek 1 |  |  | Projektant: | AQUATIS a.s.
Účastník: |  |  | Vyplň údaj |  |  | Zpracovatel: | Bc. Aneta Patková
Kód dílu - Popis | [6 empty] | Cena celkem [CZK]
Náklady stavby celkem | [6 empty] | 0 | [11 empty] | -1
| HSV - Práce a dodávky HSV | [5 empty] | 0
| 1 - Zemní práce | [5 empty] | 0
| 3 - Svislé a kompletní konstrukce | [5 empty] | 0
| 4 - Vodorovné konstrukce | [5 empty] | 0
| 9 - Ostatní konstrukce a práce, bourání | [5 empty] | 0
| 997 - Doprava suti a vybouraných hmot | [5 empty] | 0
| 998 - Přesun hmot | [5 empty] | 0
| PSV - Práce a dodávky PSV | [5 empty] | 0
| 713 - Izolace tepelné | [5 empty] | 0
| 721 - Zdravotechnika - vnitřní kanalizace | [5 empty] | 0
| 741 - Elektroinstalace - silnoproud | [5 empty] | 0
| 751 - Vzduchotechnika | [5 empty] | 0
| 767 - Konstrukce zámečnické | [5 empty] | 0
| 771 - Podlahy z dlaždic | [5 empty] | 0
| 784 - Dokončovací práce - malby a tapety | [5 empty] | 0
SOUPIS PRACÍ
Stavba:
Rekonstrukce MVE Chroustovice
Objekt:
SO 02 - MVE
Místo: |  |  | Bývalý Chroustovický mlýn |  |  | Datum: | 28. 1. 2026
Zadavatel: |  |  | Odborné učiliště Chroustovice - Zámek 1 |  |  | Projektant: | AQUATIS a.s.
Účastník: |  |  | Vyplň údaj |  |  | Zpracovatel: | Bc. Aneta Patková
PČ | Typ | Kód | Popis | MJ | Množství | J.cena [CZK] | Cena celkem [CZK] | Cenová soustava |  | DPH | J. Nh [h] | Nh celkem [h] | J. hmotnost [t] | Hmotnost celkem [t] | J. suť [t] | Suť Celkem [t]
Náklady soupisu celkem | [6 empty] | 0 |  |  |  |  | 0 |  | 19.8757 |  | 17.16 |  | D | -1 | [15 empty] | 0
| D | HSV | Práce a dodávky HSV |  |  |  | 0 |  |  |  |  | 0 |  | 17.7569 |  | 17.16 | 1 | D | 0 |  |  |  | ROZPOCET | [11 empty] | 0
| D | 1 | Zemní práce |  |  |  | 0 |  |  |  |  | 0 |  | 0.10366 |  | 0 | 1 | D | 1 |  |  |  | ROZPOCET | [11 empty] | 0
1 | K | 115101201 | Čerpání vody na dopravní výšku do 10 m průměrný přítok do 500 l/min | hod | 2160 |  | 0 | CS ÚRS 2025 02 |  | základní |  | 0 | 3e-05 | 0.0648 | 0 | 0 | 4 | K | 2 |  |  |  | ROZPOCET | [5 empty] | 0 | 0 | 0 | 0 | 0 | 1 | 0 | 4 | -1729113345
| PP |  | Čerpání vody na dopravní výšku do 10 m s uvažovaným průměrným přítokem do 500 l/min | [14 empty] | PP | 2
| Online PSC |  | https://podminky.urs.cz/item/CS_URS_2025_02/115101201 | [14 empty] | Online PSC | 2
| VV |  | 24"h"*30"dni"*3"mesice" *1 "misto" |  | 2160 | [12 empty] | VV | 2 | 2 | True | 1 | ROZPOCET
2 | K | 115101301 | Pohotovost čerpací soupravy pro dopravní výšku do 10 m přítok do 500 l/min | den | 90 |  | 0 | CS ÚRS 2025 02 |  | základní |  | 0 | 0 | 0 | 0 | 0 | 4 | K | 2 |  |  |  | ROZPOCET | [5 empty] | 0 | 0 | 0 | 0 | 0 | 1 | 0 | 4 | 662901796
| PP |  | Pohotovost záložní čerpací soupravy pro dopravní výšku do 10 m s uvažovaným průměrným přítokem do 500 l/min | [14 empty] | PP | 2
| Online PSC |  | https://podminky.urs.cz/item/CS_URS_2025_02/115101301 | [14 empty] | Online PSC | 2
| VV |  | 30"dni"*3"mesice" *1 "misto" |  | 90 | [12 empty] | VV | 2 | 2 | True | 1 | ROZPOCET
3 | K | 121151123 | Sejmutí ornice plochy přes 500 m2 tl vrstvy do 200 mm strojně | m2 | 1410 |  | 0 |  |  | základní |  | 0 | 0 | 0 | 0 | 0 | 4 | K | 2 |  |  |  | ROZPOCET | [5 empty] | 0 | 0 | 0 | 0 | 0 | 1 | 0 | 4 | 1688884191
| PP |  | Sejmutí ornice strojně při souvislé ploše přes 500 m2, tl. vrstvy do 200 mm | [14 empty] | PP | 2
| VV |  | Viz příloha C.2 a C.3 | [14 empty] | VV | 2 | 1 | True | 0 | ROZPOCET
| VV |  | 1577,51"m2"- 167,51 "m2 cesta" |  | 1410 | [12 empty] | VV | 2 | 2 | True | 0 | ROZPOCET
| VV | sejmutí_ornice | Součet |  | 1410 | [12 empty] | VV | 2 | 4 | True | 1 | ROZPOCET
4 | K | 131251104 | Hloubení jam nezapažených v hornině třídy těžitelnosti I skupiny 3 objem do 500 m3 strojně | m3 | 243.379 |  | 0 | CS ÚRS 2025 02 |  | základní |  | 0 | 0 | 0 | 0 | 0 | 4 | K | 2 |  |  |  | ROZPOCET | [5 empty] | 0 | 0 | 0 | 0 | 0 | 1 | 0 | 4 | 610574873
| PP |  | Hloubení nezapažených jam a zářezů strojně s urovnáním dna do předepsaného profilu a spádu v hornině třídy těžitelnosti I skupiny 3 přes 100 do 500 m3 | [14 empty] | PP | 2
| Online PSC |  | https://podminky.urs.cz/item/CS_URS_2025_02/131251104 | [14 empty] | Online PSC | 2
| VV |  | Viz příloha D.1.1.2.1.1. a D.1.1.2.2.6. -D.1.1.2.2.2 | [14 empty] | VV | 2 | 1 | True | 0 | ROZPOCET
| VV |  | 7,39 "m2 - řez 5-5" *3,35 "po vyústní zasypaného betonového potrubí" |  | 24.757 | [12 empty] | VV | 2 | 2 | True | 0 | ROZPOCET
| VV |  | 6,75 "m2 - řez 4-4" *2,39 "od počátku otevřeného koryta" |  | 16.133 | [12 empty] | VV | 2 | 2 | True | 0 | ROZPOCET
| VV |  | (6,75+17,93)/2 "m2 - řez 4-4 až řez 1-1" *3,93 |  | 48.496 | [12 empty] | VV | 2 | 2 | True | 0 | ROZPOCET
| VV |  | (17,93+14,94)/2 "m2 - řez 1-1 až řez 2-2" *1,65 |  | 27.118 | [12 empty] | VV | 2 | 2 | True | 0 | ROZPOCET
| VV |  | (14,94+17,21)/2 "m2 - řez 2-2 až řez 3-3" *2,31 |  | 37.133 | [12 empty] | VV | 2 | 2 | True | 0 | ROZPOCET
| VV |  | (17,21+9,65)/2 "m2 - řez 3-3 - výtok konec" *3,23 |  | 43.379 | [12 empty] | VV | 2 | 2 | True | 0 | ROZPOCET
| VV |  | 9,65"m2 - Výtok ukončení"*0,44 |  | 4.246 | [12 empty] | VV | 2 | 2 | True | 0 | ROZPOCET
| VV |  | 5,25"m2 - dosvahování"*3,7 |  | 19.425 | [12 empty] | VV | 2 | 2 | True | 0 | ROZPOCET
| VV | výkop | Mezisoučet |  | 220.687 | [12 empty] | VV | 2 | 3 | True | 0 | ROZPOCET
| VV |  | nasyp_jimka |  | 22.692 | [12 empty] | VV | 2 | 2 | True | 0 | ROZPOCET
| VV |  | Součet |  | 243.379 | [12 empty] | VV | 2 | 4 | True | 1 | ROZPOCET
5 | K | 131451103 | Hloubení jam nezapažených v hornině třídy těžitelnosti II skupiny 5 objem do 100 m3 strojně | m3 | 12.257 |  | 0 | CS ÚRS 2025 02 |  | základní |  | 0 | 0 | 0 | 0 | 0 | 4 | K | 2 |  |  |  | ROZPOCET | [5 empty] | 0 | 0 | 0 | 0 | 0 | 1 | 0 | 4 | 412853684
| PP |  | Hloubení nezapažených jam a zářezů strojně s urovnáním dna do předepsaného profilu a spádu v hornině třídy těžitelnosti II skupiny 5 přes 50 do 100 m3 | [14 empty] | PP | 2
| Online PSC |  | https://podminky.urs.cz/item/CS_URS_2025_02/131451103 | [14 empty] | Online PSC | 2
| VV |  | Viz příloha D.1.1.2.1.1. a D.1.1.2.2.6. -D.1.1.2.2.2 | [14 empty] | VV | 2 | 1 | True | 0 | ROZPOCET
| VV |  | (0+2,45)/2 "m2 - řez 1-1 až řez 2-2" *0,92 |  | 1.127 | [12 empty] | VV | 2 | 2 | True | 0 | ROZPOCET
| VV |  | (2,45+3,18)/2 "m2 - řez 2-2 až řez 3-3" *2,31 |  | 6.503 | [12 empty] | VV | 2 | 2 | True | 0 | ROZPOCET
| VV |  | (3,18+0)/2 "m2 - řez 3-3 - výtok konec" *2,91 |  | 4.627 | [12 empty] | VV | 2 | 2 | True | 0 | ROZPOCET
| VV | vykop_skala | Součet |  | 12.257 | [12 empty] | VV | 2 | 4 | True | 1 | ROZPOCET
6 | K | 162251102 | Vodorovné přemístění přes 20 do 50 m výkopku/sypaniny z horniny třídy těžitelnosti I skupiny 1 až 3 | m3 | 972.74 |  | 0 | CS ÚRS 2025 02 |  | základní |  | 0 | 0 | 0 | 0 | 0 | 4 | K | 2 |  |  |  | ROZPOCET | [5 empty] | 0 | 0 | 0 | 0 | 0 | 1 | 0 | 4 | -853199962
| PP |  | Vodorovné přemístění výkopku nebo sypaniny po suchu na obvyklém dopravním prostředku, bez naložení výkopku, avšak se složením bez rozhrnutí z horniny třídy těžitelnosti I skupiny 1 až 3 na vzdálenost přes 20 do 50 m | [14 empty] | PP | 2
| Online PSC |  | https://podminky.urs.cz/item/CS_URS_2025_02/162251102 | [14 empty] | Online PSC | 2
| VV |  | Přemístění na MD | [14 empty] | VV | 2 | 1 | True | 0 | ROZPOCET
| VV |  | zasyp |  | 215.826 | [12 empty] | VV | 2 | 2 | True | 0 | ROZPOCET
| VV |  | sejmutí_ornice*0,2 |  | 282 | [12 empty] | VV | 2 | 2 | True | 0 | ROZPOCET
| VV |  | Přemístění z MD | [14 empty] | VV | 2 | 1 | True | 0 | ROZPOCET
| VV |  | (Ohum_rov)*0,2 |  | 259.088 | [12 empty] | VV | 2 | 2 | True | 0 | ROZPOCET
| VV |  | zasyp |  | 215.826 | [12 empty] | VV | 2 | 2 | True | 0 | ROZPOCET
| VV |  | Součet |  | 972.74 | [12 empty] | VV | 2 | 4 | True | 1 | ROZPOCET
7 | K | 1622-R001 | Odklizení a uložení přebytku zeminy odpovídajícím zákonným způsobem | m3 | 40.03 |  | 0 |  |  | základní |  | 0 | 0 | 0 | 0 | 0 | 4 | K | 2 |  |  |  | ROZPOCET | [5 empty] | 0 | 0 | 0 | 0 | 0 | 1 | 0 | 4 | 1567168653
| PP |  | Položka zahrnuje kompletní odvoz a uložení (případně poplatek) dle možností zhotovitele, zejména: - svislé a vodorovné přemístění - naložení na dopravní prostředek (případně překládání) - likvidace zákonným způsobem | [14 empty] | PP | 2
| VV |  | výkop + vykop_skala |  | 232.944 | [12 empty] | VV | 2 | 2 | True | 0 | ROZPOCET
| VV |  | -zasyp |  | -215.826 | [12 empty] | VV | 2 | 2 | True | 0 | ROZPOCET
| VV |  | sejmutí_ornice*0,2-(Ohum_rov)*0,2 |  | 22.912 | [12 empty] | VV | 2 | 2 | True | 0 | ROZPOCET
| VV |  | Součet |  | 40.03 | [12 empty] | VV | 2 | 4 | True | 1 | ROZPOCET
8 | K | 167151111 | Nakládání výkopku z hornin třídy těžitelnosti I skupiny 1 až 3 přes 100 m3 | m3 | 474.914 |  | 0 |  |  | základní |  | 0 | 0 | 0 | 0 | 0 | 4 | K | 2 |  |  |  | ROZPOCET | [5 empty] | 0 | 0 | 0 | 0 | 0 | 1 | 0 | 4 | -1477063444
| PP |  | Nakládání, skládání a překládání neulehlého výkopku nebo sypaniny strojně nakládání, množství přes 100 m3, z hornin třídy těžitelnosti I, skupiny 1 až 3 | [14 empty] | PP | 2
| VV |  | Naložení na MD | [14 empty] | VV | 2 | 1 | True | 0 | ROZPOCET
| VV |  | (Ohum_rov)*0,2 |  | 259.088 | [12 empty] | VV | 2 | 2 | True | 0 | ROZPOCET
| VV |  | zasyp |  | 215.826 | [12 empty] | VV | 2 | 2 | True | 0 | ROZPOCET
| VV |  | Součet |  | 474.914 | [12 empty] | VV | 2 | 4 | True | 1 | ROZPOCET
9 | K | 171151131 | Uložení sypaniny z hornin nesoudržných a soudržných střídavě do násypů zhutněných strojně | m3 | 22.692 |  | 0 | CS ÚRS 2025 02 |  | základní |  | 0 | 0 | 0 | 0 | 0 | 4 | K | 2 |  |  |  | ROZPOCET | [5 empty] | 0 | 0 | 0 | 0 | 0 | 1 | 0 | 4 | -995344299
| PP |  | Uložení sypanin do násypů strojně s rozprostřením sypaniny ve vrstvách a s hrubým urovnáním zhutněných z hornin nesoudržných a soudržných střídavě ukládaných | [14 empty] | PP | 2
| Online PSC |  | https://podminky.urs.cz/item/CS_URS_2025_02/171151131 | [14 empty] | Online PSC | 2
| VV |  | Viz D.1.1.2.2.1 a D.1.1.2.1.2. | [14 empty] | VV | 2 | 1 | True | 0 | ROZPOCET
| VV |  | Násyp hráze v SO01 pro realizaci MVE | [14 empty] | VV | 2 | 1 | True | 0 | ROZPOCET
| VV | nasyp_jimka | 3,05"m2"*6,2*1,2 "20% předpoklad nerovnosti terénu" |  | 22.692 | [12 empty] | VV | 2 | 2 | True | 1 | ROZPOCET
10 | K | 171251109 | Příplatek k ceně za prohození sypaniny strojně | m3 | 215.826 |  | 0 | CS ÚRS 2025 02 |  | základní |  | 0 | 0 | 0 | 0 | 0 | 4 | K | 2 |  |  |  | ROZPOCET | [5 empty] | 0 | 0 | 0 | 0 | 0 | 1 | 0 | 4 | -1281381113
| PP |  | Uložení sypanin do násypů strojně Příplatek k ceně za prohození sypaniny | [14 empty] | PP | 2
| Online PSC |  | https://podminky.urs.cz/item/CS_URS_2025_02/171251109 | [14 empty] | Online PSC | 2
| VV |  | zasyp |  | 215.826 | [12 empty] | VV | 2 | 2 | True | 1 | ROZPOCET
11 | K | 171251201 | Uložení sypaniny na skládky nebo meziskládky | m3 | 474.914 |  | 0 | CS ÚRS 2025 02 |  | základní |  | 0 | 0 | 0 | 0 | 0 | 4 | K | 2 |  |  |  | ROZPOCET | [5 empty] | 0 | 0 | 0 | 0 | 0 | 1 | 0 | 4 | -1146190064
| PP |  | Uložení sypaniny na skládky nebo meziskládky bez hutnění s upravením uložené sypaniny do předepsaného tvaru | [14 empty] | PP | 2
| Online PSC |  | https://podminky.urs.cz/item/CS_URS_2025_02/171251201 | [14 empty] | Online PSC | 2
| VV |  | (Ohum_rov)*0,2 |  | 259.088 | [12 empty] | VV | 2 | 2 | True | 0 | ROZPOCET
| VV |  | zasyp |  | 215.826 | [12 empty] | VV | 2 | 2 | True | 0 | ROZPOCET
| VV |  | Součet |  | 474.914 | [12 empty] | VV | 2 | 4 | True | 1 | ROZPOCET
12 | K | 174151101 | Zásyp jam, šachet rýh nebo kolem objektů sypaninou se zhutněním | m3 | 215.826 |  | 0 | CS ÚRS 2025 02 |  | základní |  | 0 | 0 | 0 | 0 | 0 | 4 | K | 2 |  |  |  | ROZPOCET | [5 empty] | 0 | 0 | 0 | 0 | 0 | 1 | 0 | 4 | 1894449218
| PP |  | Zásyp sypaninou z jakékoliv horniny strojně s uložením výkopku ve vrstvách se zhutněním jam, šachet, rýh nebo kolem objektů v těchto vykopávkách | [14 empty] | PP | 2
| Online PSC |  | https://podminky.urs.cz/item/CS_URS_2025_02/174151101 | [14 empty] | Online PSC | 2
| P |  | Poznámka k položce: Postup stabilizace viz souhrnná technická zpráva B (např. kapitola B.2.6.1.3.2. Konstrukční řešení nového plata) | [14 empty] | P | 2
| VV |  | Viz příloha D.1.1.2.1.1. a D.1.1.2.2.6. -D.1.1.2.2.2 | [14 empty] | VV | 2 | 1 | True | 0 | ROZPOCET
| VV |  | 3,28 "m2 - řez 5-5" *3,35 "po vyústní zasypaného betonového potrubí" |  | 10.988 | [12 empty] | VV | 2 | 2 | True | 0 | ROZPOCET
| VV |  | 12,48 "m2 - řez 4-4" *2,39 "od počátku otevřeného koryta" |  | 29.827 | [12 empty] | VV | 2 | 2 | True | 0 | ROZPOCET
| VV |  | (12,48+12,88)/2 "m2 - řez 4-4 až řez 1-1" *3,93 |  | 49.832 | [12 empty] | VV | 2 | 2 | True | 0 | ROZPOCET
| VV |  | (12,88+13,02)/2 "m2 - řez 1-1 až řez 2-2" *1,65 |  | 21.368 | [12 empty] | VV | 2 | 2 | True | 0 | ROZPOCET
| VV |  | (13,02+18,93)/2 "m2 - řez 2-2 až řez 3-3" *2,31 |  | 36.902 | [12 empty] | VV | 2 | 2 | True | 0 | ROZPOCET
| VV |  | (18,93+8,23)/2 "m2 - řez 3-3 - výtok konec" *3,23 |  | 43.863 | [12 empty] | VV | 2 | 2 | True | 0 | ROZPOCET
| VV |  | 8,23 "m2 - Výtok ukončení"*0,44 |  | 3.621 | [12 empty] | VV | 2 | 2 | True | 0 | ROZPOCET
| VV |  | 5,25"m2 - dosvahování"*3,7 |  | 19.425 | [12 empty] | VV | 2 | 2 | True | 0 | ROZPOCET
| VV | zasyp | Součet |  | 215.826 | [12 empty] | VV | 2 | 4 | True | 1 | ROZPOCET
13 | K | 181351113 | Rozprostření ornice tl vrstvy do 200 mm pl přes 500 m2 v rovině nebo ve svahu do 1:5 strojně | m2 | 1295.44 |  | 0 | CS ÚRS 2025 02 |  | základní |  | 0 | 0 | 0 | 0 | 0 | 4 | K | 2 |  |  |  | ROZPOCET | [5 empty] | 0 | 0 | 0 | 0 | 0 | 1 | 0 | 4 | 87239900
| PP |  | Rozprostření a urovnání ornice v rovině nebo ve svahu sklonu do 1:5 strojně při souvislé ploše přes 500 m2, tl. vrstvy do 200 mm | [14 empty] | PP | 2
| Online PSC |  | https://podminky.urs.cz/item/CS_URS_2025_02/181351113 | [14 empty] | Online PSC | 2
| VV |  | Viz C.3 a C.2. - obnova terénu záboru | [14 empty] | VV | 2 | 1 | True | 0 | ROZPOCET
| VV |  | 1452,32"m2"+ 10,63"m2" - 167,51 "m2 cesta" |  | 1295.44 | [12 empty] | VV | 2 | 2 | True | 0 | ROZPOCET
| VV | Ohum_rov | Součet |  | 1295.44 | [12 empty] | VV | 2 | 4 | True | 1 | ROZPOCET
14 | K | 181411121 | Založení lučního trávníku výsevem pl do 1000 m2 v rovině a ve svahu do 1:5 | m2 | 1295.44 |  | 0 |  |  | základní |  | 0 | 0 | 0 | 0 | 0 | 4 | K | 2 |  |  |  | ROZPOCET | [5 empty] | 0 | 0 | 0 | 0 | 0 | 1 | 0 | 4 | -447327878
| PP |  | Založení trávníku na půdě předem připravené plochy do 1000 m2 výsevem včetně utažení lučního v rovině nebo na svahu do 1:5 | [14 empty] | PP | 2
| VV |  | Ohum_rov |  | 1295.44 | [12 empty] | VV | 2 | 2 | True | 1 | ROZPOCET
15 | M | 00572472 | osivo směs travní krajinná-rovinná | kg | 38.863 |  | 0 | CS ÚRS 2025 02 |  | základní |  | 0 | 0.001 | 0.038863 | 0 | 0 | 8 | M | 2 |  |  |  | ROZPOCET | [5 empty] | 0 | 0 | 0 | 0 | 0 | 1 | 0 | 4 | 1877208944
| PP |  | osivo směs travní krajinná-rovinná | [14 empty] | PP | 2
| VV |  | Ohum_rov*300/10000 "300 kg/ha" |  | 38.863 | [12 empty] | VV | 2 | 2 | True | 1 | ROZPOCET
16 | K | 181951111 | Úprava pláně v hornině třídy těžitelnosti I skupiny 1 až 3 bez zhutnění strojně | m2 | 1295.44 |  | 0 | CS ÚRS 2025 02 |  | základní |  | 0 | 0 | 0 | 0 | 0 | 4 | K | 2 |  |  |  | ROZPOCET | [5 empty] | 0 | 0 | 0 | 0 | 0 | 1 | 0 | 4 | -419538667
| PP |  | Úprava pláně vyrovnáním výškových rozdílů strojně v hornině třídy těžitelnosti I, skupiny 1 až 3 bez zhutnění | [14 empty] | PP | 2
| Online PSC |  | https://podminky.urs.cz/item/CS_URS_2025_02/181951111 | [14 empty] | Online PSC | 2
| VV |  | Ohum_rov |  | 1295.44 | [12 empty] | VV | 2 | 2 | True | 1 | ROZPOCET
17 | K | 181951112 | Úprava pláně v hornině třídy těžitelnosti I skupiny 1 až 3 se zhutněním strojně | m2 | 71.719 |  | 0 | CS ÚRS 2025 02 |  | základní |  | 0 | 0 | 0 | 0 | 0 | 4 | K | 2 |  |  |  | ROZPOCET | [5 empty] | 0 | 0 | 0 | 0 | 0 | 1 | 0 | 4 | -1463126447
| PP |  | Úprava pláně vyrovnáním výškových rozdílů strojně v hornině třídy těžitelnosti I, skupiny 1 až 3 se zhutněním | [14 empty] | PP | 2
| Online PSC |  | https://podminky.urs.cz/item/CS_URS_2025_02/181951112 | [14 empty] | Online PSC | 2
| P |  | Poznámka k položce: Postup stabilizace viz souhrnná technická zpráva B (např. kapitola B.2.6.1.3.2. Konstrukční řešení nového plata) | [14 empty] | P | 2
| VV |  | podkladak |  | 71.719 | [12 empty] | VV | 2 | 2 | True | 1 | ROZPOCET
18 | K | 185803111 | Ošetření trávníku shrabáním v rovině a svahu do 1:5 | m2 | 1295.44 |  | 0 | CS ÚRS 2025 02 |  | základní |  | 0 | 0 | 0 | 0 | 0 | 4 | K | 2 |  |  |  | ROZPOCET | [5 empty] | 0 | 0 | 0 | 0 | 0 | 1 | 0 | 4 | 1608356822
| PP |  | Ošetření trávníku jednorázové v rovině nebo na svahu do 1:5 | [14 empty] | PP | 2
| Online PSC |  | https://podminky.urs.cz/item/CS_URS_2025_02/185803111 | [14 empty] | Online PSC | 2
| VV |  | Ohum_rov |  | 1295.44 | [12 empty] | VV | 2 | 2 | True | 1 | ROZPOCET
19 | K | 185804312 | Zalití rostlin vodou plocha přes 20 m2 | m3 | 38.863 |  | 0 | CS ÚRS 2025 02 |  | základní |  | 0 | 0 | 0 | 0 | 0 | 4 | K | 2 |  |  |  | ROZPOCET | [5 empty] | 0 | 0 | 0 | 0 | 0 | 1 | 0 | 4 | 199327479
| PP |  | Zalití rostlin vodou plochy záhonů jednotlivě přes 20 m2 | [14 empty] | PP | 2
| Online PSC |  | https://podminky.urs.cz/item/CS_URS_2025_02/185804312 | [14 empty] | Online PSC | 2
| VV |  | 3*0,010*(Ohum_rov) |  | 38.863 | [12 empty] | VV | 2 | 2 | True | 0 | ROZPOCET
| VV | zalití | Součet |  | 38.863 | [12 empty] | VV | 2 | 4 | True | 1 | ROZPOCET
| D | 3 | Svislé a kompletní konstrukce |  |  |  | 0 |  |  |  |  | 0 |  | 17.4132 |  | 0 | 1 | D | 1 |  |  |  | ROZPOCET | [11 empty] | 0
20 | K | 321321116R | Konstrukce vodních staveb ze ŽB mrazuvzdorného tř. C 30/37 - XC4, XF3, XA1 | m3 | 117.119 |  | 0 |  |  | základní |  | 0 | 0 | 0 | 0 | 0 | 4 | K | 2 |  |  |  | ROZPOCET | [5 empty] | 0 | 0 | 0 | 0 | 0 | 1 | 0 | 4 | -224137246
| PP |  | Konstrukce z betonu vodních staveb přehrad, jezů a plavebních komor, spodní stavby vodních elektráren, jader přehrad, odběrných věží a výpustných zařízení, opěrných zdí, šachet, šachtic a ostatních konstrukcí železového pro prostředí s mrazovými cykly tř. C 30/37 - XC4, XF3, XA1 | [14 empty] | PP | 2
| VV |  | Viz přílohy D.1.1.2.1.1. až D.1.1.2.2.9 | [14 empty] | VV | 2 | 1 | True | 0 | ROZPOCET
| VV |  | VTOK | [14 empty] | VV | 2 | 1 | True | 0 | ROZPOCET
| VV |  | Vtok - stěny | [14 empty] | VV | 2 | 1 | True | 0 | ROZPOCET
| VV |  | 22,92 "m2"*0,4 "stěny" *2 |  | 18.336 | [12 empty] | VV | 2 | 2 | True | 0 | ROZPOCET
| VV |  | -0,8"m2"*0,6"m" "- otvor do jímky proplachu" |  | -0.48 | [12 empty] | VV | 2 | 2 | True | 0 | ROZPOCET
| VV |  | +0,63"m2"*2,30"m - stěna jímky proplachu" |  | 1.449 | [12 empty] | VV | 2 | 2 | True | 0 | ROZPOCET
| VV |  | Vtok - dno | [14 empty] | VV | 2 | 1 | True | 0 | ROZPOCET
| VV |  | 3,25"m2" *3,3"šířka" "Dno" |  | 10.725 | [12 empty] | VV | 2 | 2 | True | 0 | ROZPOCET
| VV |  | 2,85 "m2 - připetonáka na dně - směřoání splavenin do jalové propusti"*0,2 |  | 0.57 | [12 empty] | VV | 2 | 2 | True | 0 | ROZPOCET
| VV |  | +0,81"m2"*0,4"m" - (0,16"m2"*0,3"m vtok") -(0,04"m2"*0,15"m odvodňovací potrubí") |  | 0.27 | [12 empty] | VV | 2 | 2 | True | 0 | ROZPOCET
| VV |  | -(0,32"m2"*0,15"m odvodňovací potrubí") |  | -0.048 | [12 empty] | VV | 2 | 2 | True | 0 | ROZPOCET
| VV |  | Vtok - kce nátoku | [14 empty] | VV | 2 | 1 | True | 0 | ROZPOCET
| VV |  | (0,165"m2"*2,53+0,16"m2"*1,3) +(0,04"m2"*1,8+0,56"m2"*0,3+(1,28"m2"*0,3)) "Středový pilíř" |  | 1.249 | [12 empty] | VV | 2 | 2 | True | 0 | ROZPOCET
| VV |  | 2,95 "m2"*1,4 "Nátok mezi pilýřem a stěnou" - rozepreni_spiral |  | 1.872 | [12 empty] | VV | 2 | 2 | True | 0 | ROZPOCET
| VV |  | 0,53"m2"*0,8 "vtok na proplach - pilíř stavidla + stropní deska" |  | 0.424 | [12 empty] | VV | 2 | 2 | True | 0 | ROZPOCET
| VV |  | Mezisoučet |  | 34.367 | [12 empty] | VV | 2 | 3 | True | 0 | ROZPOCET
| VV |  | MVE | [14 empty] | VV | 2 | 1 | True | 0 | ROZPOCET
| VV |  | 4,96"m2"*3,7 "dno + část stěny vtoku" |  | 18.352 | [12 empty] | VV | 2 | 2 | True | 0 | ROZPOCET
| VV |  | 0,74"m2"*1,6 "podklad pod savkou" |  | 1.184 | [12 empty] | VV | 2 | 2 | True | 0 | ROZPOCET
| VV |  | 7,3"m2"*4,5 +3,34"m2"*0,85 "obvodove steny" - 3,7*0,4*2,4"duplicitní část se stěnou vtoku" |  | 32.137 | [12 empty] | VV | 2 | 2 | True | 0 | ROZPOCET
| VV |  | -(0,81*0,4+0,88*0,59)/2*2,0 "odečer savky" |  | -0.843 | [12 empty] | VV | 2 | 2 | True | 0 | ROZPOCET
| VV |  | 1,0"m2"*4,6 "štěrková propust" |  | 4.6 | [12 empty] | VV | 2 | 2 | True | 0 | ROZPOCET
| VV |  | 27,0"m2"*0,3 +1,68"m2"*0,1"stopní deska" |  | 8.268 | [12 empty] | VV | 2 | 2 | True | 0 | ROZPOCET
| VV | C3037_MVE | Mezisoučet |  | 63.698 | [12 empty] | VV | 2 | 3 | True | 0 | ROZPOCET
| VV |  | VÝTOK | [14 empty] | VV | 2 | 1 | True | 0 | ROZPOCET
| VV |  | 1,82"m2"*3,30"m" "Dno" |  | 6.006 | [12 empty] | VV | 2 | 2 | True | 0 | ROZPOCET
| VV |  | 16,31"m2"*0,40"m"*2"ks" "stěny" |  | 13.048 | [12 empty] | VV | 2 | 2 | True | 0 | ROZPOCET
| VV |  | Mezisoučet |  | 19.054 | [12 empty] | VV | 2 | 3 | True | 0 | ROZPOCET
| VV | ZB_C3037 | Součet |  | 117.119 | [12 empty] | VV | 2 | 4 | True | 1 | ROZPOCET
21 | K | 321351010 | Bednění konstrukcí vodních staveb rovinné - zřízení | m2 | 376.805 |  | 0 | CS ÚRS 2025 02 |  | základní |  | 0 | 0.00865 | 3.2594 | 0 | 0 | 4 | K | 2 |  |  |  | ROZPOCET | [5 empty] | 0 | 0 | 0 | 0 | 0 | 1 | 0 | 4 | 808428343
| PP |  | Bednění konstrukcí z betonu prostého nebo železového vodních staveb přehrad, jezů a plavebních komor, spodní stavby vodních elektráren, jader přehrad, odběrných věží a výpustných zařízení, opěrných zdí, šachet, šachtic a ostatních konstrukcí zřízení ploch rovinných | [14 empty] | PP | 2
| Online PSC |  | https://podminky.urs.cz/item/CS_URS_2025_02/321351010 | [14 empty] | Online PSC | 2
| P |  | Poznámka k položce: Položka zahrnuje i opatření bednění lištami pro provedení zkosení hran betonových konstrukcí a okapniček. | [14 empty] | P | 2
| VV |  | Viz přílohy D.1.1.2.1.1. až D.1.1.2.2.9 | [14 empty] | VV | 2 | 1 | True | 0 | ROZPOCET
| VV |  | VTOK | [14 empty] | VV | 2 | 1 | True | 0 | ROZPOCET
| VV |  | Vtok - stěny | [14 empty] | VV | 2 | 1 | True | 0 | ROZPOCET
| VV |  | (22,65 "m2"*2 + 0,4*(2,6+4,7))*2"ks" |  | 96.44 | [12 empty] | VV | 2 | 2 | True | 0 | ROZPOCET
| VV |  | -2"m"*0,6"m"*2 "- otvor do jímky proplachu" |  | -2.4 | [12 empty] | VV | 2 | 2 | True | 0 | ROZPOCET
| VV |  | +2,4"m"*2,3"m stěna jímky proplachu vnější" |  | 5.52 | [12 empty] | VV | 2 | 2 | True | 0 | ROZPOCET
| VV |  | +1,8"m"*1,9"m stěna jímky proplachu vnitřní" |  | 3.42 | [12 empty] | VV | 2 | 2 | True | 0 | ROZPOCET
| VV |  | +1,6"m"*0,3"m vtok jímky proplachu vnitřní" |  | 0.48 | [12 empty] | VV | 2 | 2 | True | 0 | ROZPOCET
| VV |  | Vtok - dno | [14 empty] | VV | 2 | 1 | True | 0 | ROZPOCET
| VV |  | 4,7*2,5 "Dno" |  | 11.75 | [12 empty] | VV | 2 | 2 | True | 0 | ROZPOCET
| VV |  | Vtok - kce nátoku | [14 empty] | VV | 2 | 1 | True | 0 | ROZPOCET
| VV |  | 3,0*1,4 -(1,5*1,4) "nátok" |  | 2.1 | [12 empty] | VV | 2 | 2 | True | 0 | ROZPOCET
| VV |  | (0,4*3,72*2)+0,63"m2"*2 "Středový pilíř" |  | 4.236 | [12 empty] | VV | 2 | 2 | True | 0 | ROZPOCET
| VV |  | (1,0+1,7)*2,5 "shrabky - stěny" |  | 6.75 | [12 empty] | VV | 2 | 2 | True | 0 | ROZPOCET
| VV |  | 4,25*0,8 "stěna pro stavidlový uzávěr proplachu" |  | 3.4 | [12 empty] | VV | 2 | 2 | True | 0 | ROZPOCET
| VV |  | 1,55*0,3 "bednění hran podesty nad proplachem" + 0,6"m2 - podbedneni" |  | 1.065 | [12 empty] | VV | 2 | 2 | True | 0 | ROZPOCET
| VV |  | Mezisoučet |  | 132.761 | [12 empty] | VV | 2 | 3 | True | 0 | ROZPOCET
| VV |  | Speciální bednění (např. vztlakové) | [14 empty] | VV | 2 | 1 | True | 0 | ROZPOCET
| VV |  | 0,9*1,4 "pod jemnými česly - dno" |  | 1.26 | [12 empty] | VV | 2 | 2 | True | 0 | ROZPOCET
| VV |  | Mezisoučet |  | 1.26 | [12 empty] | VV | 2 | 3 | True | 0 | ROZPOCET
| VV |  | MVE | [14 empty] | VV | 2 | 1 | True | 0 | ROZPOCET
| VV |  | 1,55*1,6+0,74"m2"*1,6 "podklad pod savkou" |  | 3.664 | [12 empty] | VV | 2 | 2 | True | 0 | ROZPOCET
| VV |  | 16,6*4,0 -1,6*0,46"odečet bloku savky" -0,3*4,6 "deska štěrkové propusti" "vnitřní stěny" |  | 64.284 | [12 empty] | VV | 2 | 2 | True | 0 | ROZPOCET
| VV |  | 0*5,25+27,9"m2"*2 "vnější stěny" |  | 55.8 | [12 empty] | VV | 2 | 2 | True | 0 | ROZPOCET
| VV |  | 0,8*4,6+1,6*2*4,6 "štěrková propust" |  | 18.4 | [12 empty] | VV | 2 | 2 | True | 0 | ROZPOCET
| VV |  | 13,77"m2"+7,6*0,4"stopní deska" |  | 16.81 | [12 empty] | VV | 2 | 2 | True | 0 | ROZPOCET
| VV |  | Mezisoučet |  | 158.958 | [12 empty] | VV | 2 | 3 | True | 0 | ROZPOCET
| VV |  | VÝTOK | [14 empty] | VV | 2 | 1 | True | 0 | ROZPOCET
| VV |  | Dno | [14 empty] | VV | 2 | 1 | True | 0 | ROZPOCET
| VV |  | 1,82"m2"*2"ks"+(3,30*0,40)+11,01"m2" |  | 15.97 | [12 empty] | VV | 2 | 2 | True | 0 | ROZPOCET
| VV |  | stěny- 2ks | [14 empty] | VV | 2 | 1 | True | 0 | ROZPOCET
| VV |  | (1,35 *4,05 + 2,55*3,63+0,50*3,20)*4 + (3,20*0,4)*2 |  | 67.856 | [12 empty] | VV | 2 | 2 | True | 0 | ROZPOCET
| VV | bed_rov | Součet |  | 376.805 | [12 empty] | VV | 2 | 4 | True | 1 | ROZPOCET
22 | K | 321351020 | Bednění konstrukcí vodních staveb válcově zakřivené - zřízení | m2 | 2.856 |  | 0 | CS ÚRS 2025 02 |  | základní |  | 0 | 0.00976 | 0.027875 | 0 | 0 | 4 | K | 2 |  |  |  | ROZPOCET | [5 empty] | 0 | 0 | 0 | 0 | 0 | 1 | 0 | 4 | -218597076
| PP |  | Bednění konstrukcí z betonu prostého nebo železového vodních staveb přehrad, jezů a plavebních komor, spodní stavby vodních elektráren, jader přehrad, odběrných věží a výpustných zařízení, opěrných zdí, šachet, šachtic a ostatních konstrukcí zřízení ploch válcově zakřivených | [14 empty] | PP | 2
| Online PSC |  | https://podminky.urs.cz/item/CS_URS_2025_02/321351020 | [14 empty] | Online PSC | 2
| VV |  | Viz přílohy D.1.1.2.1.1. až D.1.1.2.2.9 | [14 empty] | VV | 2 | 1 | True | 0 | ROZPOCET
| VV |  | 0,47*(1,3+1,8) "Středový pilíř" |  | 1.457 | [12 empty] | VV | 2 | 2 | True | 0 | ROZPOCET
| VV |  | 0,15*2,5 "shrabky" |  | 0.375 | [12 empty] | VV | 2 | 2 | True | 0 | ROZPOCET
| VV | bedneni_obl | 0,32*3,20 "stěny výtoku" |  | 1.024 | [12 empty] | VV | 2 | 2 | True | 0 | ROZPOCET
| VV | bed_valc | Součet |  | 2.856 | [12 empty] | VV | 2 | 4 | True | 1 | ROZPOCET
23 | K | 321352010 | Bednění konstrukcí vodních staveb rovinné - odstranění | m2 | 376.805 |  | 0 | CS ÚRS 2025 02 |  | základní |  | 0 | 0 | 0 | 0 | 0 | 4 | K | 2 |  |  |  | ROZPOCET | [5 empty] | 0 | 0 | 0 | 0 | 0 | 1 | 0 | 4 | 1491822389
| PP |  | Bednění konstrukcí z betonu prostého nebo železového vodních staveb přehrad, jezů a plavebních komor, spodní stavby vodních elektráren, jader přehrad, odběrných věží a výpustných zařízení, opěrných zdí, šachet, šachtic a ostatních konstrukcí odstranění ploch rovinných | [14 empty] | PP | 2
| Online PSC |  | https://podminky.urs.cz/item/CS_URS_2025_02/321352010 | [14 empty] | Online PSC | 2
| VV |  | bed_rov |  | 376.805 | [12 empty] | VV | 2 | 2 | True | 1 | ROZPOCET
24 | K | 321352020 | Bednění konstrukcí vodních staveb válcově zakřivené - odstranění | m2 | 2.856 |  | 0 | CS ÚRS 2025 02 |  | základní |  | 0 | 0 | 0 | 0 | 0 | 4 | K | 2 |  |  |  | ROZPOCET | [5 empty] | 0 | 0 | 0 | 0 | 0 | 1 | 0 | 4 | -1260981482
| PP |  | Bednění konstrukcí z betonu prostého nebo železového vodních staveb přehrad, jezů a plavebních komor, spodní stavby vodních elektráren, jader přehrad, odběrných věží a výpustných zařízení, opěrných zdí, šachet, šachtic a ostatních konstrukcí odstranění ploch válcově zakřivených | [14 empty] | PP | 2
| Online PSC |  | https://podminky.urs.cz/item/CS_URS_2025_02/321352020 | [14 empty] | Online PSC | 2
| VV |  | bed_valc |  | 2.856 | [12 empty] | VV | 2 | 2 | True | 1 | ROZPOCET
25 | K | 321352030 | Bednění konstrukcí vodních staveb jinak zakřivené - odstranění | m2 | 91.06 |  | 0 | CS ÚRS 2025 02 |  | základní |  | 0 | 0 | 0 | 0 | 0 | 4 | K | 2 |  |  |  | ROZPOCET | [5 empty] | 0 | 0 | 0 | 0 | 0 | 1 | 0 | 4 | -1308838876
| PP |  | Bednění konstrukcí z betonu prostého nebo železového vodních staveb přehrad, jezů a plavebních komor, spodní stavby vodních elektráren, jader přehrad, odběrných věží a výpustných zařízení, opěrných zdí, šachet, šachtic a ostatních konstrukcí odstranění ploch jinak zakřivených než válcově | [14 empty] | PP | 2
| Online PSC |  | https://podminky.urs.cz/item/CS_URS_2025_02/321352030 | [14 empty] | Online PSC | 2
| VV |  | bed_zakr |  | 91.06 | [12 empty] | VV | 2 | 2 | True | 1 | ROZPOCET
26 | K | 321356111 | Bednění konstrukcí spirál a savek - zřízení | m2 | 10.631 |  | 0 | CS ÚRS 2025 02 |  | základní |  | 0 | 0.10032 | 1.0665 | 0 | 0 | 4 | K | 2 |  |  |  | ROZPOCET | [5 empty] | 0 | 0 | 0 | 0 | 0 | 1 | 0 | 4 | -957240041
| PP |  | Bednění konstrukcí spirál a savek jakéhokoliv tvaru a výšky zřízení | [14 empty] | PP | 2
| Online PSC |  | https://podminky.urs.cz/item/CS_URS_2025_02/321356111 | [14 empty] | Online PSC | 2
| VV |  | Viz příloha D.1.1.2.1.2 a D.1.1.2.1.1 | [14 empty] | VV | 2 | 1 | True | 0 | ROZPOCET
| VV |  | Nátok na potrubí | [14 empty] | VV | 2 | 1 | True | 0 | ROZPOCET
| VV |  | 1,31*1,21*2 |  | 3.17 | [12 empty] | VV | 2 | 2 | True | 0 | ROZPOCET
| VV |  | 1,23*1,53*2 |  | 3.764 | [12 empty] | VV | 2 | 2 | True | 0 | ROZPOCET
| VV |  | 1,77*1,2 |  | 2.124 | [12 empty] | VV | 2 | 2 | True | 0 | ROZPOCET
| VV |  | 1,3*1,21 |  | 1.573 | [12 empty] | VV | 2 | 2 | True | 0 | ROZPOCET
| VV | bed_savek | Součet |  | 10.631 | [12 empty] | VV | 2 | 4 | True | 1 | ROZPOCET
27 | K | 321356121 | Bednění konstrukcí spirál a savek - odstranění | m2 | 10.631 |  | 0 | CS ÚRS 2025 02 |  | základní |  | 0 | 0 | 0 | 0 | 0 | 4 | K | 2 |  |  |  | ROZPOCET | [5 empty] | 0 | 0 | 0 | 0 | 0 | 1 | 0 | 4 | 1303425019
| PP |  | Bednění konstrukcí spirál a savek jakéhokoliv tvaru a výšky odstranění | [14 empty] | PP | 2
| Online PSC |  | https://podminky.urs.cz/item/CS_URS_2025_02/321356121 | [14 empty] | Online PSC | 2
| VV |  | bed_savek |  | 10.631 | [12 empty] | VV | 2 | 2 | True | 1 | ROZPOCET
28 | K | 321356910 | Příplatek za zřízení rozepření spirál a savek objemu do 100 m3 | m3 | 2.258 |  | 0 | CS ÚRS 2025 02 |  | základní |  | 0 | 0.05259 | 0.11875 | 0 | 0 | 4 | K | 2 |  |  |  | ROZPOCET | [5 empty] | 0 | 0 | 0 | 0 | 0 | 1 | 0 | 4 | 1150986445
| PP |  | Bednění konstrukcí spirál a savek jakéhokoliv tvaru a výšky Příplatek k ceně -6111 za zřízení rozepření při objemu jednotlivě do 100 m3 | [14 empty] | PP | 2
| Online PSC |  | https://podminky.urs.cz/item/CS_URS_2025_02/321356910 | [14 empty] | Online PSC | 2
| VV |  | Viz příloha D.1.1.2.1.2 a D.1.1.2.1.1 | [14 empty] | VV | 2 | 1 | True | 0 | ROZPOCET
| VV |  | Nátok na potrubí | [14 empty] | VV | 2 | 1 | True | 0 | ROZPOCET
| VV |  | 1,23*1,53*1,2 |  | 2.258 | [12 empty] | VV | 2 | 2 | True | 0 | ROZPOCET
| VV | rozepreni_spiral | Součet |  | 2.258 | [12 empty] | VV | 2 | 4 | True | 1 | ROZPOCET
29 | K | 321356930 | Příplatek za odstranění rozepření spirál a savek objemu do 100 m3 | m3 | 2.258 |  | 0 | CS ÚRS 2025 02 |  | základní |  | 0 | 0 | 0 | 0 | 0 | 4 | K | 2 |  |  |  | ROZPOCET | [5 empty] | 0 | 0 | 0 | 0 | 0 | 1 | 0 | 4 | -761662079
| PP |  | Bednění konstrukcí spirál a savek jakéhokoliv tvaru a výšky Příplatek k ceně -6121 za odstranění rozepření při objemu jednotlivě do 100 m3 | [14 empty] | PP | 2
| Online PSC |  | https://podminky.urs.cz/item/CS_URS_2025_02/321356930 | [14 empty] | Online PSC | 2
| VV |  | rozepreni_spiral |  | 2.258 | [12 empty] | VV | 2 | 2 | True | 1 | ROZPOCET
30 | K | 321366111 | Výztuž železobetonových konstrukcí vodních staveb z oceli 10 505 D do 12 mm | t | 11.815 |  | 0 | CS ÚRS 2025 02 |  | základní |  | 0 | 1.0953 | 12.9407 | 0 | 0 | 4 | K | 2 |  |  |  | ROZPOCET | [5 empty] | 0 | 0 | 0 | 0 | 0 | 1 | 0 | 4 | -1807387994
| PP |  | Výztuž železobetonových konstrukcí vodních staveb přehrad, jezů a plavebních komor, spodní stavby vodních elektráren, jader přehrad, odběrných věží a výpustných zařízení, opěrných zdí, šachet, šachtic a ostatních konstrukcí jednotlivé pruty průměru do 12 mm, z oceli 10 505 (R) nebo BSt 500 | [14 empty] | PP | 2
| Online PSC |  | https://podminky.urs.cz/item/CS_URS_2025_02/321366111 | [14 empty] | Online PSC | 2
| VV |  | (ZB_C3037-C3037_MVE)*90/1000 "90 kg/m3" |  | 4.808 | [12 empty] | VV | 2 | 2 | True | 0 | ROZPOCET
| VV |  | C3037_MVE*110/1000 "110 kg/m3" |  | 7.007 | [12 empty] | VV | 2 | 2 | True | 0 | ROZPOCET
| VV |  | Součet |  | 11.815 | [12 empty] | VV | 2 | 4 | True | 1 | ROZPOCET
| D | 4 | Vodorovné konstrukce |  |  |  | 0 |  |  |  |  | 0 |  | 0 |  | 0 | 1 | D | 1 |  |  |  | ROZPOCET | [11 empty] | 0
31 | K | 451315115 | Podkladní nebo výplňová vrstva z betonu C 16/20 tl do 100 mm | m2 | 71.719 |  | 0 | CS ÚRS 2025 02 |  | základní |  | 0 | 0 | 0 | 0 | 0 | 4 | K | 2 |  |  |  | ROZPOCET | [5 empty] | 0 | 0 | 0 | 0 | 0 | 1 | 0 | 4 | 366123058
| PP |  | Podkladní a výplňové vrstvy z betonu prostého tloušťky do 100 mm, z betonu C 16/20 | [14 empty] | PP | 2
| Online PSC |  | https://podminky.urs.cz/item/CS_URS_2025_02/451315115 | [14 empty] | Online PSC | 2
| VV |  | Viz příloha D.1.1.2.1.1. a D.1.1.2.2.6. -D.1.1.2.2.2 | [14 empty] | VV | 2 | 1 | True | 0 | ROZPOCET
| VV |  | 7,84*3,5 "Vtok" |  | 27.44 | [12 empty] | VV | 2 | 2 | True | 0 | ROZPOCET
| VV |  | 5,77*4,7 "MVE" |  | 27.119 | [12 empty] | VV | 2 | 2 | True | 0 | ROZPOCET
| VV |  | 1,3*1,30"m" "jímka proplachu" |  | 1.69 | [12 empty] | VV | 2 | 2 | True | 0 | ROZPOCET
| VV |  | 4,55*3,4 "vytok" |  | 15.47 | [12 empty] | VV | 2 | 2 | True | 0 | ROZPOCET
| VV | podkladak | Součet |  | 71.719 | [12 empty] | VV | 2 | 4 | True | 1 | ROZPOCET
32 | K | 45131511R | Výplňová vrstva z betonu C 16/20 | m3 | 10.734 |  | 0 |  |  | základní |  | 0 | 0 | 0 | 0 | 0 | 4 | K | 2 |  |  |  | ROZPOCET | [5 empty] | 0 | 0 | 0 | 0 | 0 | 1 | 0 | 4 | -759267315
| PP |  | Výplňová vrstva z betonu C 16/20 | [14 empty] | PP | 2
| VV |  | Viz příloha D.1.1.2.1.1. a D.1.1.2.2.6. | [14 empty] | VV | 2 | 1 | True | 0 | ROZPOCET
| VV |  | Pod MVE | [14 empty] | VV | 2 | 1 | True | 0 | ROZPOCET
| VV |  | 1,0*0,3*0,44 "před řezem 2-2" |  | 0.132 | [12 empty] | VV | 2 | 2 | True | 0 | ROZPOCET
| VV |  | (1,0+4,85)/2*0,3*1,65 "řez 2-2 až řez 1-1 " |  | 1.448 | [12 empty] | VV | 2 | 2 | True | 0 | ROZPOCET
| VV |  | 4,85*0,3*1,77 "od řezu 1-1" |  | 2.575 | [12 empty] | VV | 2 | 2 | True | 0 | ROZPOCET
| VV |  | Mezi MVE a stávající budovou | [14 empty] | VV | 2 | 1 | True | 0 | ROZPOCET
| VV |  | 0,51"m2"*12,9 |  | 6.579 | [12 empty] | VV | 2 | 2 | True | 0 | ROZPOCET
| VV |  | Součet |  | 10.734 | [12 empty] | VV | 2 | 4 | True | 1 | ROZPOCET
| D | 9 | Ostatní konstrukce a práce, bourání |  |  |  | 0 |  |  |  |  | 0 |  | 0.24005 |  | 17.16 | 1 | D | 1 |  |  |  | ROZPOCET | [11 empty] | 0
33 | K | 931994142 | Těsnění dilatační spáry betonové konstrukce polyuretanovým tmelem do pl 4,0 cm2 | m | 10.92 |  | 0 | CS ÚRS 2025 02 |  | základní |  | 0 | 0.00017 | 0.0018564 | 0 | 0 | 4 | K | 2 |  |  |  | ROZPOCET | [5 empty] | 0 | 0 | 0 | 0 | 0 | 1 | 0 | 4 | 768151246
| PP |  | Těsnění spáry betonové konstrukce pásy, profily, tmely tmelem polyuretanovým spáry dilatační do 4,0 cm2 | [14 empty] | PP | 2
| Online PSC |  | https://podminky.urs.cz/item/CS_URS_2025_02/931994142 | [14 empty] | Online PSC | 2
| VV |  | Viz příloha D.2.3.5 | [14 empty] | VV | 2 | 1 | True | 0 | ROZPOCET
| VV |  | 1,00+0,40+2,50+(2,20*2)+0,40+1,22+1,00 |  | 10.92 | [12 empty] | VV | 2 | 2 | True | 0 | ROZPOCET
| VV | UP_lice | Součet |  | 10.92 | [12 empty] | VV | 2 | 4 | True | 1 | ROZPOCET
34 | K | 931994151 | Těsnění spáry betonové konstrukce spárovým profilem průřezu 20/20 mm | m | 10.92 |  | 0 | CS ÚRS 2025 02 |  | základní |  | 0 | 1e-05 | 0.0001092 | 0 | 0 | 4 | K | 2 |  |  |  | ROZPOCET | [5 empty] | 0 | 0 | 0 | 0 | 0 | 1 | 0 | 4 | -1509074951
| PP |  | Těsnění spáry betonové konstrukce pásy, profily, tmely spárovým profilem průřezu 20/20 mm | [14 empty] | PP | 2
| Online PSC |  | https://podminky.urs.cz/item/CS_URS_2025_02/931994151 | [14 empty] | Online PSC | 2
| VV |  | UP_lice |  | 10.92 | [12 empty] | VV | 2 | 2 | True | 1 | ROZPOCET
35 | K | 941121111 | Montáž lešení řadového trubkového těžkého s podlahami zatížení do 300 kg/m2 š od 1,5 do 1,8 m v do 10 m | m2 | 78.78 |  | 0 | CS ÚRS 2025 02 |  | základní |  | 0 | 0 | 0 | 0 | 0 | 4 | K | 2 |  |  |  | ROZPOCET | [5 empty] | 0 | 0 | 0 | 0 | 0 | 1 | 0 | 4 | -1950771932
| PP |  | Lešení řadové trubkové těžké pracovní s podlahami z fošen nebo dílců min. tl. 38 mm, s provozním zatížením tř. 4 do 300 kg/m2 šířky tř. W15 od 1,5 do 1,8 m výšky do 10 m montáž | [14 empty] | PP | 2
| Online PSC |  | https://podminky.urs.cz/item/CS_URS_2025_02/941121111 | [14 empty] | Online PSC | 2
| VV |  | Pomocné lešení | [14 empty] | VV | 2 | 1 | True | 0 | ROZPOCET
| VV |  | 23,1*2"ks" "Vtok" |  | 46.2 | [12 empty] | VV | 2 | 2 | True | 0 | ROZPOCET
| VV |  | 16,29 *2 "ks" "Výtok" |  | 32.58 | [12 empty] | VV | 2 | 2 | True | 0 | ROZPOCET
| VV | leseni | Součet |  | 78.78 | [12 empty] | VV | 2 | 4 | True | 1 | ROZPOCET
36 | K | 941121211 | Příplatek k lešení řadovému trubkovému těžkému s podlahami do 300 kg/m2 š od 1,5 do 1,8 m v do 10 m za každý den použití | m2 | 7090.2 |  | 0 | CS ÚRS 2025 02 |  | základní |  | 0 | 0 | 0 | 0 | 0 | 4 | K | 2 |  |  |  | ROZPOCET | [5 empty] | 0 | 0 | 0 | 0 | 0 | 1 | 0 | 4 | -872290944
| PP |  | Lešení řadové trubkové těžké pracovní s podlahami z fošen nebo dílců min. tl. 38 mm, s provozním zatížením tř. 4 do 300 kg/m2 šířky tř. W15 od 1,5 do 1,8 m výšky do 10 m příplatek za každý den použití | [14 empty] | PP | 2
| Online PSC |  | https://podminky.urs.cz/item/CS_URS_2025_02/941121211 | [14 empty] | Online PSC | 2
| VV |  | leseni*30*3 |  | 7090.2 | [12 empty] | VV | 2 | 2 | True | 1 | ROZPOCET
37 | K | 941121811 | Demontáž lešení řadového trubkového těžkého s podlahami zatížení do 300 kg/m2 š od 1,5 do 1,8 m v do 10 m | m2 | 78.78 |  | 0 | CS ÚRS 2025 02 |  | základní |  | 0 | 0 | 0 | 0 | 0 | 4 | K | 2 |  |  |  | ROZPOCET | [5 empty] | 0 | 0 | 0 | 0 | 0 | 1 | 0 | 4 | -1742490699
| PP |  | Lešení řadové trubkové těžké pracovní s podlahami z fošen nebo dílců min. tl. 38 mm, s provozním zatížením tř. 4 do 300 kg/m2 šířky tř. W15 od 1,5 do 1,8 m výšky do 10 m demontáž | [14 empty] | PP | 2
| Online PSC |  | https://podminky.urs.cz/item/CS_URS_2025_02/941121811 | [14 empty] | Online PSC | 2
| VV |  | leseni |  | 78.78 | [12 empty] | VV | 2 | 2 | True | 1 | ROZPOCET
38 | K | 943121111 | Montáž lešení prostorového trubkového těžkého bez podlah zatížení přes 200 do 300 kg/m2 v do 20 m | m3 | 68 |  | 0 | CS ÚRS 2025 02 |  | základní |  | 0 | 0 | 0 | 0 | 0 | 4 | K | 2 |  |  |  | ROZPOCET | [5 empty] | 0 | 0 | 0 | 0 | 0 | 1 | 0 | 4 | 57258208
| PP |  | Lešení prostorové trubkové těžké pracovní nebo podpěrné bez podlah s provozním zatížením tř. 4 přes 200 do 300 kg/m2 výšky do 20 m montáž | [14 empty] | PP | 2
| Online PSC |  | https://podminky.urs.cz/item/CS_URS_2025_02/943121111 | [14 empty] | Online PSC | 2
| VV |  | Podpěrné lešení | [14 empty] | VV | 2 | 1 | True | 0 | ROZPOCET
| VV |  | 17,0"m2"*4,0 "MVE" |  | 68 | [12 empty] | VV | 2 | 2 | True | 0 | ROZPOCET
| VV | leš_podpěr | Součet |  | 68 | [12 empty] | VV | 2 | 4 | True | 1 | ROZPOCET
39 | K | 943121211 | Příplatek k lešení prostorovému trubkovému těžkému bez podlah přes 200 do 300 kg/m2 v 20 m za každý den použití | m3 | 2040 |  | 0 | CS ÚRS 2025 02 |  | základní |  | 0 | 0 | 0 | 0 | 0 | 4 | K | 2 |  |  |  | ROZPOCET | [5 empty] | 0 | 0 | 0 | 0 | 0 | 1 | 0 | 4 | 1954576281
| PP |  | Lešení prostorové trubkové těžké pracovní nebo podpěrné bez podlah s provozním zatížením tř. 4 přes 200 do 300 kg/m2 výšky do 20 m příplatek k ceně za každý den použití | [14 empty] | PP | 2
| Online PSC |  | https://podminky.urs.cz/item/CS_URS_2025_02/943121211 | [14 empty] | Online PSC | 2
| VV |  | leš_podpěr*30 |  | 2040 | [12 empty] | VV | 2 | 2 | True | 1 | ROZPOCET
40 | K | 943121811 | Demontáž lešení prostorového trubkového těžkého bez podlah zatížení tř. 4 přes 200 do 300 kg/m2 v do 20 m | m3 | 68 |  | 0 | CS ÚRS 2025 02 |  | základní |  | 0 | 0 | 0 | 0 | 0 | 4 | K | 2 |  |  |  | ROZPOCET | [5 empty] | 0 | 0 | 0 | 0 | 0 | 1 | 0 | 4 | -333742820
| PP |  | Lešení prostorové trubkové těžké pracovní nebo podpěrné bez podlah s provozním zatížením tř. 4 přes 200 do 300 kg/m2 výšky do 20 m demontáž | [14 empty] | PP | 2
| Online PSC |  | https://podminky.urs.cz/item/CS_URS_2025_02/943121811 | [14 empty] | Online PSC | 2
| VV |  | leš_podpěr |  | 68 | [12 empty] | VV | 2 | 2 | True | 1 | ROZPOCET
41 | K | 949211111 | Montáž lešeňové podlahy s příčníky nebo podélníky pro trubková lešení v do 10 m | m2 | 26.56 |  | 0 | CS ÚRS 2025 02 |  | základní |  | 0 | 0 | 0 | 0 | 0 | 4 | K | 2 |  |  |  | ROZPOCET | [5 empty] | 0 | 0 | 0 | 0 | 0 | 1 | 0 | 4 | 851793323
| PP |  | Lešeňová podlaha pro trubková lešení z fošen, prken nebo dřevěných sbíjených lešeňových dílců s příčníky nebo podélníky, ve výšce do 10 m montáž | [14 empty] | PP | 2
| Online PSC |  | https://podminky.urs.cz/item/CS_URS_2025_02/949211111 | [14 empty] | Online PSC | 2
| VV | lesen_podlaha | 16,6*1,6 "mve" |  | 26.56 | [12 empty] | VV | 2 | 2 | True | 1 | ROZPOCET
42 | K | 949211211 | Příplatek k lešeňové podlaze s příčníky nebo podélníky pro trubková lešení v do 10 m za každý den použití | m2 | 1593.6 |  | 0 | CS ÚRS 2025 02 |  | základní |  | 0 | 0 | 0 | 0 | 0 | 4 | K | 2 |  |  |  | ROZPOCET | [5 empty] | 0 | 0 | 0 | 0 | 0 | 1 | 0 | 4 | -102802951
| PP |  | Lešeňová podlaha pro trubková lešení z fošen, prken nebo dřevěných sbíjených lešeňových dílců s příčníky nebo podélníky, ve výšce do 10 m příplatek k ceně za každý den použití | [14 empty] | PP | 2
| Online PSC |  | https://podminky.urs.cz/item/CS_URS_2025_02/949211211 | [14 empty] | Online PSC | 2
| VV |  | lesen_podlaha*30*2 |  | 1593.6 | [12 empty] | VV | 2 | 2 | True | 1 | ROZPOCET
43 | K | 949211811 | Demontáž lešeňové podlahy s příčníky nebo podélníky pro trubková lešení v do 10 m | m2 | 26.56 |  | 0 | CS ÚRS 2025 02 |  | základní |  | 0 | 0 | 0 | 0 | 0 | 4 | K | 2 |  |  |  | ROZPOCET | [5 empty] | 0 | 0 | 0 | 0 | 0 | 1 | 0 | 4 | 520558911
| PP |  | Lešeňová podlaha pro trubková lešení z fošen, prken nebo dřevěných sbíjených lešeňových dílců s příčníky nebo podélníky, ve výšce do 10 m demontáž | [14 empty] | PP | 2
| Online PSC |  | https://podminky.urs.cz/item/CS_URS_2025_02/949211811 | [14 empty] | Online PSC | 2
| VV |  | lesen_podlaha |  | 26.56 | [12 empty] | VV | 2 | 2 | True | 1 | ROZPOCET
44 | K | 953312122 | Vložky do svislých dilatačních spár z extrudovaných polystyrénových desek tl. přes 10 do 20 mm | m2 | 3.1 |  | 0 | CS ÚRS 2025 02 |  | základní |  | 0 | 0.00063 | 0.001953 | 0 | 0 | 4 | K | 2 |  |  |  | ROZPOCET | [5 empty] | 0 | 0 | 0 | 0 | 0 | 1 | 0 | 4 | 980473701
| PP |  | Vložky svislé do dilatačních spár z polystyrenových desek extrudovaných včetně dodání a osazení, v jakémkoliv zdivu přes 10 do 20 mm | [14 empty] | PP | 2
| Online PSC |  | https://podminky.urs.cz/item/CS_URS_2025_02/953312122 | [14 empty] | Online PSC | 2
| VV |  | Viz příloha D.2.3.5 | [14 empty] | VV | 2 | 1 | True | 0 | ROZPOCET
| VV |  | 3,1 "m2, Dilatační spára" |  | 3.1 | [12 empty] | VV | 2 | 2 | True | 1 | ROZPOCET
45 | K | 953333324 | PVC těsnící pás do dilatačních spar betonových kcí vnitřní š 320 mm | m | 8.5 |  | 0 | CS ÚRS 2025 02 |  | základní |  | 0 | 0.00288 | 0.02448 | 0 | 0 | 4 | K | 2 |  |  |  | ROZPOCET | [5 empty] | 0 | 0 | 0 | 0 | 0 | 1 | 0 | 4 | -2048557844
| PP |  | PVC těsnící pás do betonových konstrukcí do dilatačních spar vnitřní, pokládaný doprostřed konstrukce mezi výztuž šířky 320 mm | [14 empty] | PP | 2
| Online PSC |  | https://podminky.urs.cz/item/CS_URS_2025_02/953333324 | [14 empty] | Online PSC | 2
| VV |  | Viz příloha D.1.1.2.1.1. a D.1.1.2.2.1. | [14 empty] | VV | 2 | 1 | True | 0 | ROZPOCET
| VV |  | 2,6*2+3,3 |  | 8.5 | [12 empty] | VV | 2 | 2 | True | 1 | ROZPOCET
46 | K | 953334315 | Kombinovaný těsnící PVC pás s bobtnavým profilem do pracovních spar betonových kcí š 150 mm | m | 96.2 |  | 0 | CS ÚRS 2025 02 |  | základní |  | 0 | 0.00204 | 0.19625 | 0 | 0 | 4 | K | 2 |  |  |  | ROZPOCET | [5 empty] | 0 | 0 | 0 | 0 | 0 | 1 | 0 | 4 | 1275491402
| PP |  | Kombinovaný těsnící pás do pracovních spar betonových konstrukcí PVC pás s bobtnavým kruhovým profilem šířky 150 mm | [14 empty] | PP | 2
| Online PSC |  | https://podminky.urs.cz/item/CS_URS_2025_02/953334315 | [14 empty] | Online PSC | 2
| VV |  | Viz příloha D.2.3.1 a D.2.3.2 | [14 empty] | VV | 2 | 1 | True | 0 | ROZPOCET
| VV |  | (5*2+4,1*2) "m" *3 "ks" "MVE" |  | 54.6 | [12 empty] | VV | 2 | 2 | True | 0 | ROZPOCET
| VV |  | 5,0 *3"ks" "štěrková propust" |  | 15 | [12 empty] | VV | 2 | 2 | True | 0 | ROZPOCET
| VV |  | 7,7*2+5,6*2"m" "Vtok" |  | 26.6 | [12 empty] | VV | 2 | 2 | True | 0 | ROZPOCET
| VV |  | Součet |  | 96.2 | [12 empty] | VV | 2 | 4 | True | 1 | ROZPOCET
47 | K | 953961113R | Kotva chemickým tmelem M 12 hl 120 mm do betonu, ŽB nebo kamene s vyvrtáním otvoru | kus | 110 |  | 0 |  |  | základní |  | 0 | 1e-05 | 0.0011 | 0 | 0 | 4 | K | 2 |  |  |  | ROZPOCET | [5 empty] | 0 | 0 | 0 | 0 | 0 | 1 | 0 | 4 | -1256976661
| PP |  | Kotva chemická s vyvrtáním otvoru do betonu, železobetonu nebo tvrdého kamene tmel, velikost M 12, hloubka 120 mm | [14 empty] | PP | 2
| VV |  | M12_150 |  | 110 | [12 empty] | VV | 2 | 2 | True | 1 | ROZPOCET
48 | K | 953965121R | Kotevní šroub pro chemické kotvy M 12 dl 150 mm | kus | 110 |  | 0 |  |  | základní |  | 0 | 0.00013 | 0.0143 | 0 | 0 | 4 | K | 2 |  |  |  | ROZPOCET | [5 empty] | 0 | 0 | 0 | 0 | 0 | 1 | 0 | 4 | -1341198338
| PP |  | Kotva chemická s vyvrtáním otvoru kotevní šrouby pro chemické kotvy, velikost M 12, délka 150 mm | [14 empty] | PP | 2
| P |  | Poznámka k položce: viz příloha Zámečnické výrobky D.1.2.2.5 | [14 empty] | P | 2
| VV |  | Viz zámečnické konstrukce - TZ | [14 empty] | VV | 2 | 1 | True | 0 | ROZPOCET
| VV |  | 16+24+26+8 "zábradlí" |  | 74 | [12 empty] | VV | 2 | 2 | True | 0 | ROZPOCET
| VV |  | 12+8+8+8 "žebříky" |  | 36 | [12 empty] | VV | 2 | 2 | True | 0 | ROZPOCET
| VV | M12_150 | Součet |  | 110 | [12 empty] | VV | 2 | 4 | True | 1 | ROZPOCET
49 | K | 961044111 | Bourání základů z betonu prostého | m3 | 8.58 |  | 0 | CS ÚRS 2025 02 |  | základní |  | 0 | 0 | 0 | 2 | 17.16 | 4 | K | 2 |  |  |  | ROZPOCET | [5 empty] | 0 | 0 | 0 | 0 | 0 | 1 | 0 | 4 | -435623688
| PP |  | Bourání základů z betonu prostého | [14 empty] | PP | 2
| Online PSC |  | https://podminky.urs.cz/item/CS_URS_2025_02/961044111 | [14 empty] | Online PSC | 2
| VV |  | "stávající zed" 7,5*2,6*0,44 "m" |  | 8.58 | [12 empty] | VV | 2 | 2 | True | 0 | ROZPOCET
| VV | beton_sut | Součet |  | 8.58 | [12 empty] | VV | 2 | 4 | True | 1 | ROZPOCET
50 | K | 985131111 | Očištění ploch stěn, rubu kleneb a podlah tlakovou vodou | m2 | 68.818 |  | 0 | CS ÚRS 2025 02 |  | základní |  | 0 | 0 | 0 | 0 | 0 | 4 | K | 2 |  |  |  | ROZPOCET | [5 empty] | 0 | 0 | 0 | 0 | 0 | 1 | 0 | 4 | -1887960917
| PP |  | Očištění ploch stěn, rubu kleneb a podlah tlakovou vodou | [14 empty] | PP | 2
| Online PSC |  | https://podminky.urs.cz/item/CS_URS_2025_02/985131111 | [14 empty] | Online PSC | 2
| VV |  | Izolace_Stena |  | 68.818 | [12 empty] | VV | 2 | 2 | True | 1 | ROZPOCET
51 | K | 9-R01 | Dodávka a montáž sněhového PHP s hasící schopností nejméně 55B | kus | 1 |  | 0 |  |  | základní |  | 0 | 0 | 0 | 0 | 0 | 4 | K | 2 |  |  |  | ROZPOCET | [5 empty] | 0 | 0 | 0 | 0 | 0 | 1 | 0 | 4 | -347112600
| PP |  | 1 ks S 5 (sněhový PHP) s hasící schopností nejméně 55B umístěný ve strojovně MVE na podestě nedaleko výstupního žebříku. Navržený přenosný hasicí přístroj musí odpovídat požadavkům ČSN EN 3-7+A1. PHP je nutné umístit zejména na svislé stavební konstrukce ve výšce rukojeti 1,5 m nad úrovní podlahy. | [14 empty] | PP | 2
| VV |  | Viz PBŘ | [14 empty] | VV | 2 | 1 | True | 0 | ROZPOCET
| VV |  | 1 "ks" |  | 1 | [12 empty] | VV | 2 | 2 | True | 1 | ROZPOCET
52 | K | 9-R02 | Dodávka a montáž ocelové lávky, vč. povrchové úpravy | kpl. | 1 |  | 0 |  |  | základní |  | 0 | 0 | 0 | 0 | 0 | 4 | K | 2 |  |  |  | ROZPOCET | [5 empty] | 0 | 0 | 0 | 0 | 0 | 1 | 0 | 4 | -1864883252
| PP |  | Dodávka a montáž ocelové lávky, vč. povrchové úpravy a přesunu hmot (cca 410 kg) | [14 empty] | PP | 2
| VV |  | Viz příloha B | [14 empty] | VV | 2 | 1 | True | 0 | ROZPOCET
| VV |  | 1 "ks" |  | 1 | [12 empty] | VV | 2 | 2 | True | 1 | ROZPOCET
53 | K | 9-R03 | Dodávka a montáž prefabrikovaného betonového poklopu MVE | kpl. | 1 |  | 0 |  |  | základní |  | 0 | 0 | 0 | 0 | 0 | 4 | K | 2 |  |  |  | ROZPOCET | [5 empty] | 0 | 0 | 0 | 0 | 0 | 1 | 0 | 4 | -447056069
| PP |  | Dodávka a montáž prefabrikovaného betonového poklopu MVE | [14 empty] | PP | 2
| P |  | Poznámka k položce: Přemístění je součástí ceny položky | [14 empty] | P | 2
| VV |  | Viz D.1.1.2.1.2 | [14 empty] | VV | 2 | 1 | True | 0 | ROZPOCET
| VV |  | 1 "ks" |  | 1 | [12 empty] | VV | 2 | 2 | True | 1 | ROZPOCET
54 | K | 9-R04 | Dodávka a montáž konstrukce odpuzovače ryb | kpl. | 1 |  | 0 |  |  | základní |  | 0 | 0 | 0 | 0 | 0 | 4 | K | 2 |  |  |  | ROZPOCET | [5 empty] | 0 | 0 | 0 | 0 | 0 | 1 | 0 | 4 | -597834592
| PP |  | Dodávka a montáž konstrukce odpuzovače ryb (předpokládá se: nosná kompozitová konstrukce dutého válcovaného profilu 180x100x8 dl. 2,9 m, nerezové potrubí 20/2 mm o délce 2,35 m - 8ks (elektrody odpuzovače), spojovací a kotevní nerezový materiál, včetně vrtů do betonové kce.) | [14 empty] | PP | 2
| P |  | Poznámka k položce: Samotné elektrody a elektro vybavení je součástí PS 02. | [14 empty] | P | 2
55 | K | 9-R201 | Zřízení jímky z pytlů s pískem | m3 | 7.59 |  | 0 |  |  | základní |  | 0 | 0 | 0 | 0 | 0 | 4 | K | 2 |  |  |  | ROZPOCET | [5 empty] | 0 | 0 | 0 | 0 | 0 | 1 | 0 | 4 | -1599409658
| PP |  | Položka zahrnuje kompletní zřízení jímky z pytlů s pískem včetně veškeré mutné manipulace v prostoru staveniště. Dodávka a příprava pytlů s pískem je součástí samostatné položky. | [14 empty] | PP | 2
| VV |  | Viz D.1.1.2.2.1 a D.1.1.2.1.2. | [14 empty] | VV | 2 | 1 | True | 0 | ROZPOCET
| VV | jimka_pytlu | 2,3"m2"*3,3 |  | 7.59 | [12 empty] | VV | 2 | 2 | True | 1 | ROZPOCET
56 | K | 9-R202 | Odstranění jímky z pytlů s pískem | m3 | 7.59 |  | 0 |  |  | základní |  | 0 | 0 | 0 | 0 | 0 | 4 | K | 2 |  |  |  | ROZPOCET | [5 empty] | 0 | 0 | 0 | 0 | 0 | 1 | 0 | 4 | -1001738163
| PP |  | Odstranění jímky z pytlů s pískem včetně potřebné manipulace v prostoru staveniště. | [14 empty] | PP | 2
| VV |  | jimka_pytlu |  | 7.59 | [12 empty] | VV | 2 | 2 | True | 1 | ROZPOCET
57 | K | 9-R203 | Příprava pytlů s pískek - dodávka pytlů, písku, napytlování | m3 | 7.59 |  | 0 |  |  | základní |  | 0 | 0 | 0 | 0 | 0 | 4 | K | 2 |  |  |  | ROZPOCET | [5 empty] | 0 | 0 | 0 | 0 | 0 | 1 | 0 | 4 | 1816729307
| PP |  | Příprava pytlů s pískek - dodávka pytlů, písku, napytlování Položka zahrnuje: - dodávku pytlů - dodávku písku - napytlování - veškerou nutnou manipulaci a dopravu | [14 empty] | PP | 2
| P |  | Poznámka k položce: Předpokládaný počet pytlů 70 ks/m3 25 kč / pytel nákup a dovoz písku 1000 kč/m3 chystání 2 chlapy 1 m3 pytlů ...1000 | [14 empty] | P | 2
| VV |  | jimka_pytlu |  | 7.59 | [12 empty] | VV | 2 | 2 | True | 1 | ROZPOCET
58 | K | 9-R204 | Odklizení a likvidace pytlu s pískem | m3 | 7.59 |  | 0 |  |  | základní |  | 0 | 0 | 0 | 0 | 0 | 4 | K | 2 |  |  |  | ROZPOCET | [5 empty] | 0 | 0 | 0 | 0 | 0 | 1 | 0 | 4 | 1711990940
| PP |  | Odklizení a likvidace pytlu s pískem Položka zahrnuje kompletní odklizení a likvidaci odpovídajícím zákonným způsobem, zejména: - naložení - přemístění - uložení / likvidaci vč. případných poplatků | [14 empty] | PP | 2
| VV |  | jimka_pytlu |  | 7.59 | [12 empty] | VV | 2 | 2 | True | 1 | ROZPOCET
| D | 997 | Doprava suti a vybouraných hmot |  |  |  | 0 |  |  |  |  | 0 |  | 0 |  | 0 | 1 | D | 1 |  |  |  | ROZPOCET | [11 empty] | 0
59 | K | 997013501 | Odvoz suti a vybouraných hmot na skládku nebo meziskládku do 1 km se složením | t | 17.16 |  | 0 | CS ÚRS 2025 02 |  | základní |  | 0 | 0 | 0 | 0 | 0 | 4 | K | 2 |  |  |  | ROZPOCET | [5 empty] | 0 | 0 | 0 | 0 | 0 | 1 | 0 | 4 | 1573526266
| PP |  | Odvoz suti a vybouraných hmot na skládku nebo meziskládku se složením, na vzdálenost do 1 km | [14 empty] | PP | 2
| Online PSC |  | https://podminky.urs.cz/item/CS_URS_2025_02/997013501 | [14 empty] | Online PSC | 2
| VV |  | sut_PB |  | 17.16 | [12 empty] | VV | 2 | 2 | True | 0 | ROZPOCET
| VV | odvoz_sut | Součet |  | 17.16 | [12 empty] | VV | 2 | 4 | True | 1 | ROZPOCET
60 | K | 997013509 | Příplatek k odvozu suti a vybouraných hmot na skládku ZKD 1 km přes 1 km | t | 326.04 |  | 0 | CS ÚRS 2025 02 |  | základní |  | 0 | 0 | 0 | 0 | 0 | 4 | K | 2 |  |  |  | ROZPOCET | [5 empty] | 0 | 0 | 0 | 0 | 0 | 1 | 0 | 4 | 1651222001
| PP |  | Odvoz suti a vybouraných hmot na skládku nebo meziskládku se složením, na vzdálenost Příplatek k ceně za každý další započatý 1 km přes 1 km | [14 empty] | PP | 2
| Online PSC |  | https://podminky.urs.cz/item/CS_URS_2025_02/997013509 | [14 empty] | Online PSC | 2
| VV |  | odvoz_sut*19"celkem do 20 km" |  | 326.04 | [12 empty] | VV | 2 | 2 | True | 1 | ROZPOCET
61 | K | 997013861 | Poplatek za uložení stavebního odpadu na recyklační skládce (skládkovné) z prostého betonu kód odpadu 17 01 01 | t | 17.16 |  | 0 | CS ÚRS 2025 02 |  | základní |  | 0 | 0 | 0 | 0 | 0 | 4 | K | 2 |  |  |  | ROZPOCET | [5 empty] | 0 | 0 | 0 | 0 | 0 | 1 | 0 | 4 | 1396812487
| PP |  | Poplatek za uložení stavebního odpadu na recyklační skládce (skládkovné) z prostého betonu zatříděného do Katalogu odpadů pod kódem 17 01 01 | [14 empty] | PP | 2
| Online PSC |  | https://podminky.urs.cz/item/CS_URS_2025_02/997013861 | [14 empty] | Online PSC | 2
| VV | sut_PB | beton_sut *2,00 |  | 17.16 | [12 empty] | VV | 2 | 2 | True | 1 | ROZPOCET
| D | 998 | Přesun hmot |  |  |  | 0 |  |  |  |  | 0 |  | 0 |  | 0 | 1 | D | 1 |  |  |  | ROZPOCET | [11 empty] | 0
62 | K | 998324011 | Přesun hmot pro objekty související se sypanými hrázemi a vodní elektrárny | t | 17.757 |  | 0 | CS ÚRS 2025 02 |  | základní |  | 0 | 0 | 0 | 0 | 0 | 4 | K | 2 |  |  |  | ROZPOCET | [5 empty] | 0 | 0 | 0 | 0 | 0 | 1 | 0 | 4 | -1132062855
| PP |  | Přesun hmot pro objekty budované v souvislosti se sypanými hrázemi a vodní elektrárny dopravní vzdálenost do 500 m | [14 empty] | PP | 2
| Online PSC |  | https://podminky.urs.cz/item/CS_URS_2025_02/998324011 | [14 empty] | Online PSC | 2
| D | PSV | Práce a dodávky PSV |  |  |  | 0 |  |  |  |  | 0 |  | 2.1188 |  | 0 | 2 | D | 0 |  |  |  | ROZPOCET | [11 empty] | 0
| D | 713 | Izolace tepelné |  |  |  | 0 |  |  |  |  | 0 |  | 0.54685 |  | 0 | 2 | D | 1 |  |  |  | ROZPOCET | [11 empty] | 0
63 | K | 713121111 | Montáž izolace tepelné podlah volně kladenými rohožemi, pásy, dílci, deskami 1 vrstva | m2 | 6.45 |  | 0 | CS ÚRS 2025 02 |  | základní |  | 0 | 0 | 0 | 0 | 0 | 16 | K | 2 |  |  |  | ROZPOCET | [5 empty] | 0 | 0 | 0 | 0 | 0 | 1 | 0 | 16 | 1160222748
| PP |  | Montáž tepelné izolace podlah rohožemi, pásy, deskami, dílci, bloky (izolační materiál ve specifikaci) kladenými volně jednovrstvá | [14 empty] | PP | 2
| Online PSC |  | https://podminky.urs.cz/item/CS_URS_2025_02/713121111 | [14 empty] | Online PSC | 2
| VV |  | Viz příloha D.1.1.2.2.2. a D.1.1.2.2.4. | [14 empty] | VV | 2 | 1 | True | 0 | ROZPOCET
| VV |  | 0,5*12,9 "XPS" |  | 6.45 | [12 empty] | VV | 2 | 2 | True | 1 | ROZPOCET
64 | K | 713131141 | Montáž izolace tepelné stěn lepením celoplošně rohoží, pásů, dílců, desek | m2 | 68.818 |  | 0 | CS ÚRS 2025 02 |  | základní |  | 0 | 0.006 | 0.41291 | 0 | 0 | 16 | K | 2 |  |  |  | ROZPOCET | [5 empty] | 0 | 0 | 0 | 0 | 0 | 1 | 0 | 16 | -1640559530
| PP |  | Montáž tepelné izolace stěn rohožemi, pásy, deskami, dílci, bloky (izolační materiál ve specifikaci) lepením celoplošně bez mechanického kotvení | [14 empty] | PP | 2
| Online PSC |  | https://podminky.urs.cz/item/CS_URS_2025_02/713131141 | [14 empty] | Online PSC | 2
| VV |  | Viz příloha D.1.1.2.2.2. a D.1.1.2.2.4. | [14 empty] | VV | 2 | 1 | True | 0 | ROZPOCET
| VV |  | 53,08"m2 - po kotu 255.90" "EPS" |  | 53.08 | [12 empty] | VV | 2 | 2 | True | 0 | ROZPOCET
| VV |  | 1,22*12,9 "XPS" |  | 15.738 | [12 empty] | VV | 2 | 2 | True | 0 | ROZPOCET
| VV | Izolace_Stena | Součet |  | 68.818 | [12 empty] | VV | 2 | 4 | True | 1 | ROZPOCET
65 | M | 28376442 | deska XPS hrana rovná a strukturovaný povrch 300kPA λ=0,035 tl 80mm | m2 | 23.297 |  | 0 | CS ÚRS 2025 02 |  | základní |  | 0 | 0.0024 | 0.055913 | 0 | 0 | 32 | M | 2 |  |  |  | ROZPOCET | [5 empty] | 0 | 0 | 0 | 0 | 0 | 1 | 0 | 16 | -1619684164
| PP |  | deska XPS hrana rovná a strukturovaný povrch 300kPA λ=0,035 tl 80mm | [14 empty] | PP | 2
| VV |  | Viz příloha D.1.1.2.1.1. a D.1.1.2.2.4 | [14 empty] | VV | 2 | 1 | True | 0 | ROZPOCET
| VV |  | 1,22*12,9 "XPS - svisle" |  | 15.738 | [12 empty] | VV | 2 | 2 | True | 0 | ROZPOCET
| VV |  | 0,5*12,9 "XPS - vodorovně" |  | 6.45 | [12 empty] | VV | 2 | 2 | True | 0 | ROZPOCET
| VV |  | Součet |  | 22.188 | [12 empty] | VV | 2 | 4 | True | 1 | ROZPOCET
| VV |  | 22,188*1,05 'Přepočtené koeficientem množství |  | 23.297 | [12 empty] | VV | 2 | 2 | False | 1 | ROZPOCET
66 | M | 28375938 | deska EPS 70 fasádní λ=0,039 tl 100mm | m2 | 55.734 |  | 0 | CS ÚRS 2025 02 |  | základní |  | 0 | 0.0014 | 0.078028 | 0 | 0 | 32 | M | 2 |  |  |  | ROZPOCET | [5 empty] | 0 | 0 | 0 | 0 | 0 | 1 | 0 | 16 | 486284647
| PP |  | deska EPS 70 fasádní λ=0,039 tl 100mm | [14 empty] | PP | 2
| VV |  | Viz příloha D.1.1.2.2.2. a D.1.1.2.2.4. | [14 empty] | VV | 2 | 1 | True | 0 | ROZPOCET
| VV |  | 53,08"m2 - po kotu 255.90" "EPS" |  | 53.08 | [12 empty] | VV | 2 | 2 | True | 1 | ROZPOCET
| VV |  | 53,08*1,05 'Přepočtené koeficientem množství |  | 55.734 | [12 empty] | VV | 2 | 2 | False | 1 | ROZPOCET
67 | K | 998713101 | Přesun hmot tonážní pro izolace tepelné v objektech v do 6 m | t | 0.547 |  | 0 | CS ÚRS 2025 02 |  | základní |  | 0 | 0 | 0 | 0 | 0 | 16 | K | 2 |  |  |  | ROZPOCET | [5 empty] | 0 | 0 | 0 | 0 | 0 | 1 | 0 | 16 | 1179270662
| PP |  | Přesun hmot pro izolace tepelné stanovený z hmotnosti přesunovaného materiálu vodorovná dopravní vzdálenost do 50 m s užitím mechanizace v objektech výšky do 6 m | [14 empty] | PP | 2
| Online PSC |  | https://podminky.urs.cz/item/CS_URS_2025_02/998713101 | [14 empty] | Online PSC | 2
| D | 721 | Zdravotechnika - vnitřní kanalizace |  |  |  | 0 |  |  |  |  | 0 |  | 0.01824 |  | 0 | 2 | D | 1 |  |  |  | ROZPOCET | [11 empty] | 0
68 | K | 721173403 | Potrubí kanalizační z PVC SN 4 svodné DN 160 | m | 6 |  | 0 | CS ÚRS 2025 02 |  | základní |  | 0 | 0.00304 | 0.01824 | 0 | 0 | 16 | K | 2 |  |  |  | ROZPOCET | [5 empty] | 0 | 0 | 0 | 0 | 0 | 1 | 0 | 16 | 804416949
| PP |  | Potrubí z trub PVC SN4 svodné (ležaté) DN 160 | [14 empty] | PP | 2
| Online PSC |  | https://podminky.urs.cz/item/CS_URS_2025_02/721173403 | [14 empty] | Online PSC | 2
| VV |  | Viz příloha D.1.1.2.1.1. a D.1.1.2.2.9. - Jímka proplachu | [14 empty] | VV | 2 | 1 | True | 0 | ROZPOCET
| VV |  | 3,6+2,4 |  | 6 | [12 empty] | VV | 2 | 2 | True | 1 | ROZPOCET
69 | K | 998721101 | Přesun hmot tonážní pro vnitřní kanalizaci v objektech v do 6 m | t | 0.018 |  | 0 | CS ÚRS 2025 02 |  | základní |  | 0 | 0 | 0 | 0 | 0 | 16 | K | 2 |  |  |  | ROZPOCET | [5 empty] | 0 | 0 | 0 | 0 | 0 | 1 | 0 | 16 | -2104246615
| PP |  | Přesun hmot pro vnitřní kanalizaci stanovený z hmotnosti přesunovaného materiálu vodorovná dopravní vzdálenost do 50 m základní v objektech výšky do 6 m | [14 empty] | PP | 2
| Online PSC |  | https://podminky.urs.cz/item/CS_URS_2025_02/998721101 | [14 empty] | Online PSC | 2
| D | 741 | Elektroinstalace - silnoproud |  |  |  | 0 |  |  |  |  | 0 |  | 0.08489 |  | 0 | 2 | D | 1 |  |  |  | ROZPOCET | [11 empty] | 0
70 | K | 741110313 | Montáž trubka ochranná do krabic plastová tuhá D přes 90 do 133 mm uložená volně | m | 117.17 |  | 0 | CS ÚRS 2025 02 |  | základní |  | 0 | 0 | 0 | 0 | 0 | 16 | K | 2 |  |  |  | ROZPOCET | [5 empty] | 0 | 0 | 0 | 0 | 0 | 1 | 0 | 16 | -1532797842
| PP |  | Montáž trubek ochranných s nasunutím nebo našroubováním do krabic plastových tuhých, uložených volně, vnitřní Ø přes 90 do 133 mm | [14 empty] | PP | 2
| Online PSC |  | https://podminky.urs.cz/item/CS_URS_2025_02/741110313 | [14 empty] | Online PSC | 2
| VV |  | chranicky |  | 117.17 | [12 empty] | VV | 2 | 2 | True | 1 | ROZPOCET
71 | M | 34571365 | trubka elektroinstalační HDPE tuhá dvouplášťová korugovaná D 94/110mm | m | 123.029 |  | 0 | CS ÚRS 2025 02 |  | základní |  | 0 | 0.00069 | 0.08489 | 0 | 0 | 32 | M | 2 |  |  |  | ROZPOCET | [5 empty] | 0 | 0 | 0 | 0 | 0 | 1 | 0 | 16 | -1472381783
| PP |  | trubka elektroinstalační HDPE tuhá dvouplášťová korugovaná D 94/110mm | [14 empty] | PP | 2
| VV |  | 8x chránička DN100 | [14 empty] | VV | 2 | 1 | True | 0 | ROZPOCET
| VV |  | 2,22 "HLADINOVÁ SONDA DN100" |  | 2.22 | [12 empty] | VV | 2 | 2 | True | 0 | ROZPOCET
| VV |  | 3,92+30,37+0,49 "KABELOVÁ CHRÁNIČKA" |  | 34.78 | [12 empty] | VV | 2 | 2 | True | 0 | ROZPOCET
| VV |  | 21,09+2,30+8,51+3,93"KABELOVÁ CHRÁNIČKA" |  | 35.83 | [12 empty] | VV | 2 | 2 | True | 0 | ROZPOCET
| VV |  | 3,93+8,5+2,3+9,75+1,21"ODPUZOVAČ RYB" |  | 25.69 | [12 empty] | VV | 2 | 2 | True | 0 | ROZPOCET
| VV |  | 2*(1,18+4,80+0,80)"2x kopoflex" |  | 13.56 | [12 empty] | VV | 2 | 2 | True | 0 | ROZPOCET
| VV |  | 1,6 "hladinová sonda" |  | 1.6 | [12 empty] | VV | 2 | 2 | True | 0 | ROZPOCET
| VV |  | 3,19+0,3 "hladinová sonda řez 3-3" |  | 3.49 | [12 empty] | VV | 2 | 2 | True | 0 | ROZPOCET
| VV | chranicky | Součet |  | 117.17 | [12 empty] | VV | 2 | 4 | True | 1 | ROZPOCET
| VV |  | 117,17*1,05 'Přepočtené koeficientem množství |  | 123.029 | [12 empty] | VV | 2 | 2 | False | 1 | ROZPOCET
72 | K | 998741101 | Přesun hmot tonážní pro silnoproud v objektech v do 6 m | t | 0.085 |  | 0 | CS ÚRS 2025 02 |  | základní |  | 0 | 0 | 0 | 0 | 0 | 16 | K | 2 |  |  |  | ROZPOCET | [5 empty] | 0 | 0 | 0 | 0 | 0 | 1 | 0 | 16 | 680467670
| PP |  | Přesun hmot pro silnoproud stanovený z hmotnosti přesunovaného materiálu vodorovná dopravní vzdálenost do 50 m základní v objektech výšky do 6 m | [14 empty] | PP | 2
| Online PSC |  | https://podminky.urs.cz/item/CS_URS_2025_02/998741101 | [14 empty] | Online PSC | 2
| D | 751 | Vzduchotechnika |  |  |  | 0 |  |  |  |  | 0 |  | 0.0051 |  | 0 | 2 | D | 1 |  |  |  | ROZPOCET | [11 empty] | 0
73 | K | 751111013 | Montáž ventilátoru axiálního nízkotlakého nástěnného základního D přes 200 do 300 mm | kus | 1 |  | 0 | CS ÚRS 2025 02 |  | základní |  | 0 | 0 | 0 | 0 | 0 | 16 | K | 2 |  |  |  | ROZPOCET | [5 empty] | 0 | 0 | 0 | 0 | 0 | 1 | 0 | 16 | -956011832
| PP |  | Montáž ventilátoru axiálního nízkotlakého nástěnného základního, průměru přes 200 do 300 mm | [14 empty] | PP | 2
| Online PSC |  | https://podminky.urs.cz/item/CS_URS_2025_02/751111013 | [14 empty] | Online PSC | 2
| VV |  | Odvzdušnění strojovny Viz D.2.3.1. | [14 empty] | VV | 2 | 1 | True | 0 | ROZPOCET
| VV |  | 1 |  | 1 | [12 empty] | VV | 2 | 2 | True | 1 | ROZPOCET
74 | M | 491589R | ventilátor axiální nástěnný s oběžným kolem z hliníku výkon 30W D 250mm | kus | 1 |  | 0 |  |  | základní |  | 0 | 0.0025 | 0.0025 | 0 | 0 | 32 | M | 2 |  |  |  | ROZPOCET | [5 empty] | 0 | 0 | 0 | 0 | 0 | 1 | 0 | 16 | -1473489320
| PP |  | ventilátor axiální nástěnný s oběžným kolem z hliníku výkon 30W D 250mm | [14 empty] | PP | 2
| VV |  | Odvzdušnění strojovny Viz D.2.3.1. | [14 empty] | VV | 2 | 1 | True | 0 | ROZPOCET
| VV |  | 1 |  | 1 | [12 empty] | VV | 2 | 2 | True | 1 | ROZPOCET
75 | K | 751398041 | Montáž protidešťové žaluzie nebo žaluziové klapky na kruhové potrubí D do 300 mm | kus | 2 |  | 0 | CS ÚRS 2025 02 |  | základní |  | 0 | 0 | 0 | 0 | 0 | 16 | K | 2 |  |  |  | ROZPOCET | [5 empty] | 0 | 0 | 0 | 0 | 0 | 1 | 0 | 16 | -1044225302
| PP |  | Montáž ostatních zařízení protidešťové žaluzie nebo žaluziové klapky na kruhové potrubí, průměru do 300 mm | [14 empty] | PP | 2
| Online PSC |  | https://podminky.urs.cz/item/CS_URS_2025_02/751398041 | [14 empty] | Online PSC | 2
| VV |  | Odvzdušnění strojovny Viz D.2.3.1. | [14 empty] | VV | 2 | 1 | True | 0 | ROZPOCET
| VV |  | 2 "ks" |  | 2 | [12 empty] | VV | 2 | 2 | True | 1 | ROZPOCET
76 | M | 42972903 | žaluzie protidešťová plastová s pevnými lamelami, pro potrubí D 250mm | kus | 2 |  | 0 | CS ÚRS 2025 02 |  | základní |  | 0 | 0.0013 | 0.0026 | 0 | 0 | 32 | M | 2 |  |  |  | ROZPOCET | [5 empty] | 0 | 0 | 0 | 0 | 0 | 1 | 0 | 16 | -2086419534
| PP |  | žaluzie protidešťová plastová s pevnými lamelami, pro potrubí D 250mm | [14 empty] | PP | 2
| VV |  | Odvzdušnění strojovny Viz D.2.3.1. | [14 empty] | VV | 2 | 1 | True | 0 | ROZPOCET
| VV |  | 2 "ks" |  | 2 | [12 empty] | VV | 2 | 2 | True | 1 | ROZPOCET
77 | K | 998751101 | Přesun hmot tonážní pro vzduchotechniku v objektech v do 12 m | t | 0.005 |  | 0 | CS ÚRS 2025 02 |  | základní |  | 0 | 0 | 0 | 0 | 0 | 16 | K | 2 |  |  |  | ROZPOCET | [5 empty] | 0 | 0 | 0 | 0 | 0 | 1 | 0 | 16 | -1440410790
| PP |  | Přesun hmot pro vzduchotechniku stanovený z hmotnosti přesunovaného materiálu vodorovná dopravní vzdálenost do 100 m základní v objektech výšky do 12 m | [14 empty] | PP | 2
| Online PSC |  | https://podminky.urs.cz/item/CS_URS_2025_02/998751101 | [14 empty] | Online PSC | 2
| D | 767 | Konstrukce zámečnické |  |  |  | 0 |  |  |  |  | 0 |  | 1.3041 |  | 0 | 2 | D | 1 |  |  |  | ROZPOCET | [11 empty] | 0
78 | K | 767591003 | Montáž podlah nebo podest z kompozitních pochozích litých roštů o hmotnosti přes 30 do 50 kg/m2 | m2 | 2.1 |  | 0 | CS ÚRS 2025 02 |  | základní |  | 0 | 0.00067 | 0.001407 | 0 | 0 | 16 | K | 2 |  |  |  | ROZPOCET | [5 empty] | 0 | 0 | 0 | 0 | 0 | 1 | 0 | 16 | -1404044771
| PP |  | Montáž výrobků z kompozitů podlah nebo podest z pochozích litých roštů hmotnosti přes 30 do 50 kg/m2 | [14 empty] | PP | 2
| Online PSC |  | https://podminky.urs.cz/item/CS_URS_2025_02/767591003 | [14 empty] | Online PSC | 2
| P |  | Poznámka k položce: Montáž včetně ukotvení do betonové konstrukce | [14 empty] | P | 2
| VV |  | Viz D.1.1.2.1.1. | [14 empty] | VV | 2 | 1 | True | 0 | ROZPOCET
| VV |  | 2,1 |  | 2.1 | [12 empty] | VV | 2 | 2 | True | 1 | ROZPOCET
79 | M | 63126004 | rošt kompozitní pochozí litý 30x30/60mm A15 | m2 | 2.1 |  | 0 | CS ÚRS 2025 02 |  | základní |  | 0 | 0.05 | 0.105 | 0 | 0 | 32 | M | 2 |  |  |  | ROZPOCET | [5 empty] | 0 | 0 | 0 | 0 | 0 | 1 | 0 | 16 | 784764044
| PP |  | rošt kompozitní pochozí litý 30x30/60mm A15 | [14 empty] | PP | 2
80 | K | 767995112 | Montáž atypických zámečnických konstrukcí hmotnosti přes 5 do 10 kg | kg | 8.38 |  | 0 | CS ÚRS 2025 02 |  | základní |  | 0 | 6e-05 | 0.0005028 | 0 | 0 | 16 | K | 2 |  |  |  | ROZPOCET | [5 empty] | 0 | 0 | 0 | 0 | 0 | 1 | 0 | 16 | -164453887
| PP |  | Montáž ostatních atypických zámečnických konstrukcí hmotnosti přes 5 do 10 kg | [14 empty] | PP | 2
| Online PSC |  | https://podminky.urs.cz/item/CS_URS_2025_02/767995112 | [14 empty] | Online PSC | 2
81 | M | 767-Z3 | Rám vtokové mříže u jímky proplach | kg | 8.38 |  | 0 |  |  | základní |  | 0 | 0.001 | 0.00838 | 0 | 0 | 32 | M | 2 |  |  |  | ROZPOCET | [5 empty] | 0 | 0 | 0 | 0 | 0 | 1 | 0 | 16 | 461952848
| PP |  | Rám vtokové mříže u jímky proplach vč. povrchové úpravy pozink | [14 empty] | PP | 2
| VV |  | Viz zámečnické výrobky - TZ | [14 empty] | VV | 2 | 1 | True | 0 | ROZPOCET
| VV |  | 8,38"kg"*1 "ks" |  | 8.38 | [12 empty] | VV | 2 | 2 | True | 0 | ROZPOCET
| VV |  | Součet |  | 8.38 | [12 empty] | VV | 2 | 4 | True | 1 | ROZPOCET
82 | K | 767662-R01 | Dodávka a montáž vtokové mříže 350 x 350 mm - pozink | kpl. | 1 |  | 0 |  |  | základní |  | 0 | 5e-05 | 5e-05 | 0 | 0 | 16 | K | 2 |  |  |  | ROZPOCET | [5 empty] | 0 | 0 | 0 | 0 | 0 | 1 | 0 | 16 | -339978555
| PP |  | Dodávka a montáž vtokové mříže 350 x 350 mm - pozink | [14 empty] | PP | 2
| VV |  | Viz D.1.1.2.1.2. | [14 empty] | VV | 2 | 1 | True | 0 | ROZPOCET
| VV |  | 1 "jímka proplachu" |  | 1 | [12 empty] | VV | 2 | 2 | True | 1 | ROZPOCET
83 | K | 76783212-R | Montáž ocelových žebříků do betonu | m | 7.7 |  | 0 |  |  | základní |  | 0 | 0 | 0 | 0 | 0 | 16 | K | 2 |  |  |  | ROZPOCET | [5 empty] | 0 | 0 | 0 | 0 | 0 | 1 | 0 | 16 | 558189555
| PP |  | Montáž venkovních požárních žebříků do betonu bez suchovodu | [14 empty] | PP | 2
| VV |  | Viz kubaturový list | [14 empty] | VV | 2 | 1 | True | 0 | ROZPOCET
| VV |  | Vnitřní | [14 empty] | VV | 2 | 1 | True | 0 | ROZPOCET
| VV |  | 2,5+1,9 |  | 4.4 | [12 empty] | VV | 2 | 2 | True | 0 | ROZPOCET
| VV |  | Venkovní | [14 empty] | VV | 2 | 1 | True | 0 | ROZPOCET
| VV |  | 1,2+2,1 |  | 3.3 | [12 empty] | VV | 2 | 2 | True | 0 | ROZPOCET
| VV |  | Součet |  | 7.7 | [12 empty] | VV | 2 | 4 | True | 1 | ROZPOCET
84 | M | 767-Z1 | Vnitřní ocelový žebřík, vč. povrchové úpravy | kg | 102.4 |  | 0 |  |  | základní |  | 0 | 0.001 | 0.1024 | 0 | 0 | 32 | M | 2 |  |  |  | ROZPOCET | [5 empty] | 0 | 0 | 0 | 0 | 0 | 1 | 0 | 16 | 544467238
| PP |  | Vnitřní ocelový žebřík bez ochranného koše, včetně kotvení a vč. povrchové úpravy | [14 empty] | PP | 2
| P |  | Poznámka k položce: Součástí dodávky je také řetízek a kotvení | [14 empty] | P | 2
| VV |  | 42,98 "kg" *1 "ks" |  | 42.98 | [12 empty] | VV | 2 | 2 | True | 0 | ROZPOCET
| VV |  | 59,42 "kg" *1 "ks" |  | 59.42 | [12 empty] | VV | 2 | 2 | True | 0 | ROZPOCET
| VV | zebřík_vnitr | Součet |  | 102.4 | [12 empty] | VV | 2 | 4 | True | 1 | ROZPOCET
85 | M | 767-Z2 | Vnější ocelový žebřík, vč. povrchové úpravy | kg | 112.56 |  | 0 |  |  | základní |  | 0 | 0.001 | 0.11256 | 0 | 0 | 32 | M | 2 |  |  |  | ROZPOCET | [5 empty] | 0 | 0 | 0 | 0 | 0 | 1 | 0 | 16 | -103919872
| PP |  | Vnější ocelový žebřík bez ochranného koše, včetně kotvení a vč. povrchové úpravy | [14 empty] | PP | 2
| P |  | Poznámka k položce: Součástí dodávky je také řetízek a kotvení | [14 empty] | P | 2
| VV |  | 49,99 "kg"*1 "ks" |  | 49.99 | [12 empty] | VV | 2 | 2 | True | 0 | ROZPOCET
| VV |  | 62,57 "kg"*1 "ks" |  | 62.57 | [12 empty] | VV | 2 | 2 | True | 0 | ROZPOCET
| VV | žebřík_venk | Součet |  | 112.56 | [12 empty] | VV | 2 | 4 | True | 1 | ROZPOCET
86 | K | 767995115 | Montáž atypických zámečnických konstrukcí hm přes 50 do 100 kg | kg | 927.394 |  | 0 |  |  | základní |  | 0 | 5e-05 | 0.04637 | 0 | 0 | 16 | K | 2 |  |  |  | ROZPOCET | [5 empty] | 0 | 0 | 0 | 0 | 0 | 1 | 0 | 16 | 138326650
| PP |  | Montáž ostatních atypických zámečnických konstrukcí hmotnosti přes 50 do 100 kg | [14 empty] | PP | 2
| VV |  | zabradli_vnitrni |  | 80.95 | [12 empty] | VV | 2 | 2 | True | 0 | ROZPOCET
| VV |  | zabradli_venkovni |  | 538.5 | [12 empty] | VV | 2 | 2 | True | 0 | ROZPOCET
| VV |  | (2,65+2,27*2)*18,8 "kg/m" "Drazka vtok" |  | 135.172 | [12 empty] | VV | 2 | 2 | True | 0 | ROZPOCET
| VV |  | (2,65+3,27*2)*18,8 "kg/m" "Drazka výtok" |  | 172.772 | [12 empty] | VV | 2 | 2 | True | 0 | ROZPOCET
| VV |  | Součet |  | 927.394 | [12 empty] | VV | 2 | 4 | True | 1 | ROZPOCET
87 | M | 76716-R001 | ocelové vnitřní zábradlí, vč. povrchové úpravy | kg | 80.95 |  | 0 |  |  | základní |  | 0 | 0.001 | 0.08095 | 0 | 0 | 32 | M | 2 |  |  |  | ROZPOCET | [5 empty] | 0 | 0 | 0 | 0 | 0 | 1 | 0 | 16 | 1802933680
| PP |  | R5 - Pororošt s ocelovým rámem 1900x1300mm, vč. povrchové úpravy | [14 empty] | PP | 2
| VV |  | Viz kubaturový list -zámečnických konstrukcí | [14 empty] | VV | 2 | 1 | True | 0 | ROZPOCET
| VV | zabradli_vnitrni | 80,95 |  | 80.95 | [12 empty] | VV | 2 | 2 | True | 1 | ROZPOCET
88 | M | 76716-R002 | ocelové venkovní zábradlí, vč. povrchové úpravy | kg | 538.5 |  | 0 |  |  | základní |  | 0 | 0.001 | 0.5385 | 0 | 0 | 32 | M | 2 |  |  |  | ROZPOCET | [5 empty] | 0 | 0 | 0 | 0 | 0 | 1 | 0 | 16 | 1658700927
| PP |  | ocelové venkovní zábradlí, vč. povrchové úpravy | [14 empty] | PP | 2
| VV |  | Viz kubaturový list -zámečnických konstrukcí | [14 empty] | VV | 2 | 1 | True | 0 | ROZPOCET
| VV |  | 101,37+354,54+82,59 |  | 538.5 | [12 empty] | VV | 2 | 2 | True | 1 | ROZPOCET
89 | M | 76716-R003 | drážka provizorního hrazení vtoku U160, vč. povrhcové ochrany | kg | 135.172 |  | 0 |  |  | základní |  | 0 | 0.001 | 0.13517 | 0 | 0 | 32 | M | 2 |  |  |  | ROZPOCET | [5 empty] | 0 | 0 | 0 | 0 | 0 | 1 | 0 | 16 | 351598414
| PP |  | drážka provizorního hrazení vtoku U160, vč. povrhcové ochrany | [14 empty] | PP | 2
| VV |  | Viz D.1.1.2.1.1 a D.1.1.2.2.2 | [14 empty] | VV | 2 | 1 | True | 0 | ROZPOCET
| VV |  | (2,65+2,27*2)*18,8 "kg/m" |  | 135.172 | [12 empty] | VV | 2 | 2 | True | 1 | ROZPOCET
90 | M | 76716-R004 | drážka provizorního hrazení výtoku U160, vč. povrhcové ochrany | kg | 172.772 |  | 0 |  |  | základní |  | 0 | 0.001 | 0.17277 | 0 | 0 | 32 | M | 2 |  |  |  | ROZPOCET | [5 empty] | 0 | 0 | 0 | 0 | 0 | 1 | 0 | 16 | -983300075
| PP |  | drážka provizorního hrazení výtoku U160, vč. povrhcové ochrany | [14 empty] | PP | 2
| VV |  | Viz D.1.1.2.1.1 a D.1.1.2.2.2 | [14 empty] | VV | 2 | 1 | True | 0 | ROZPOCET
| VV |  | (2,65+3,27*2)*18,8 "kg/m" |  | 172.772 | [12 empty] | VV | 2 | 2 | True | 1 | ROZPOCET
91 | K | 998767101 | Přesun hmot tonážní pro zámečnické konstrukce v objektech v do 6 m | t | 1.304 |  | 0 |  |  | základní |  | 0 | 0 | 0 | 0 | 0 | 16 | K | 2 |  |  |  | ROZPOCET | [5 empty] | 0 | 0 | 0 | 0 | 0 | 1 | 0 | 16 | 469723131
| PP |  | Přesun hmot pro zámečnické konstrukce stanovený z hmotnosti přesunovaného materiálu vodorovná dopravní vzdálenost do 50 m v objektech výšky do 6 m | [14 empty] | PP | 2
| D | 771 | Podlahy z dlaždic |  |  |  | 0 |  |  |  |  | 0 |  | 0.15963 |  | 0 | 2 | D | 1 |  |  |  | ROZPOCET | [11 empty] | 0
92 | K | 771574416 | Montáž podlah keramických hladkých lepených cementovým flexibilním lepidlem přes 9 do 12 ks/m2 | m2 | 5.1 |  | 0 | CS ÚRS 2025 02 |  | základní |  | 0 | 0.006 | 0.0306 | 0 | 0 | 16 | K | 2 |  |  |  | ROZPOCET | [5 empty] | 0 | 0 | 0 | 0 | 0 | 1 | 0 | 16 | 1573514272
| PP |  | Montáž podlah z dlaždic keramických lepených cementovým flexibilním lepidlem hladkých, tloušťky do 10 mm přes 9 do 12 ks/m2 | [14 empty] | PP | 2
| Online PSC |  | https://podminky.urs.cz/item/CS_URS_2025_02/771574416 | [14 empty] | Online PSC | 2
| VV |  | viz D.1.1.2.1.1. | [14 empty] | VV | 2 | 1 | True | 0 | ROZPOCET
| VV |  | 5,1 |  | 5.1 | [12 empty] | VV | 2 | 2 | True | 0 | ROZPOCET
| VV | dlazba | Součet |  | 5.1 | [12 empty] | VV | 2 | 4 | True | 1 | ROZPOCET
93 | M | 59761127 | dlažba keramická slinutá mrazuvzdorná R10/B povrch hladký/matný tl do 10mm přes 9 do 12ks/m2 | m2 | 5.865 |  | 0 | CS ÚRS 2025 02 |  | základní |  | 0 | 0.022 | 0.12903 | 0 | 0 | 32 | M | 2 |  |  |  | ROZPOCET | [5 empty] | 0 | 0 | 0 | 0 | 0 | 1 | 0 | 16 | 2047519177
| PP |  | dlažba keramická slinutá mrazuvzdorná R10/B povrch hladký/matný tl do 10mm přes 9 do 12ks/m2 | [14 empty] | PP | 2
| VV |  | dlazba |  | 5.1 | [12 empty] | VV | 2 | 2 | True | 1 | ROZPOCET
| VV |  | 5,1*1,15 'Přepočtené koeficientem množství |  | 5.865 | [12 empty] | VV | 2 | 2 | False | 1 | ROZPOCET
94 | K | 998771101 | Přesun hmot tonážní pro podlahy z dlaždic v objektech v do 6 m | t | 0.16 |  | 0 | CS ÚRS 2025 02 |  | základní |  | 0 | 0 | 0 | 0 | 0 | 16 | K | 2 |  |  |  | ROZPOCET | [5 empty] | 0 | 0 | 0 | 0 | 0 | 1 | 0 | 16 | -48191923
| PP |  | Přesun hmot pro podlahy z dlaždic stanovený z hmotnosti přesunovaného materiálu vodorovná dopravní vzdálenost do 50 m základní v objektech výšky do 6 m | [14 empty] | PP | 2
| Online PSC |  | https://podminky.urs.cz/item/CS_URS_2025_02/998771101 | [14 empty] | Online PSC | 2
| D | 784 | Dokončovací práce - malby a tapety |  |  |  | 0 |  |  |  |  | 0 |  | 0 |  | 0 | 2 | D | 1 |  |  |  | ROZPOCET | [11 empty] | 0
95 | K | 784-R132 | Nátěr vnitřních stěn a stropů na akrylátové bázi (nátěr pohledového betonu) | m2 | 80.17 |  | 0 |  |  | základní |  | 0 | 0 | 0 | 0 | 0 | 16 | K | 2 |  |  |  | ROZPOCET | [5 empty] | 0 | 0 | 0 | 0 | 0 | 1 | 0 | 16 | 1148825555
| PP |  | Nátěr vnitřních stěn a stropů na akrylátové bázi (nátěr pohledového betonu) | [14 empty] | PP | 2
| P |  | Poznámka k položce: Měrná jednotka 1 m2 fasády. Počet vrstev nátěru dle konkrétního nátěrového systému. | [14 empty] | P | 2
| VV |  | Stěny | [14 empty] | VV | 2 | 1 | True | 0 | ROZPOCET
| VV |  | 16,6*4,0 "mve" |  | 66.4 | [12 empty] | VV | 2 | 2 | True | 0 | ROZPOCET
| VV |  | Strop | [14 empty] | VV | 2 | 1 | True | 0 | ROZPOCET
| VV |  | 13,77"m2" |  | 13.77 | [12 empty] | VV | 2 | 2 | True | 0 | ROZPOCET
| VV |  | Součet |  | 80.17 | [12 empty] | VV | 2 | 4 | True | 1 | ROZPOCET

## SO 02.el - Stavební elekt...
{6cc6b331-8fe2-4b9b-ba3a-c7a217f58480}
2
| KRYCÍ LIST SOUPISU PRACÍ | [7 empty] | v --- níže se nacházejí doplnkové a pomocné údaje k sestavám --- v | [8 empty] | False
Stavba:
Rekonstrukce MVE Chroustovice
Objekt:
SO 02 - MVE
Soupis:
SO 02.el - Stavební elektroinstalace
| KSO: |  |  |  |  | CC-CZ:
| Místo: |  | Bývalý Chroustovický mlýn |  |  | Datum: | 28. 1. 2026
| Zadavatel: |  |  |  |  | IČ: | 60103370
|  | Odborné učiliště Chroustovice - Zámek 1 |  |  |  | DIČ: | CZ60103370
| Účastník: |  |  |  |  | IČ: | Vyplň údaj
|  | Vyplň údaj |  |  |  | DIČ: | Vyplň údaj
| Projektant: |  |  |  |  | IČ: | 46347526
|  | AQUATIS a.s. |  |  |  | DIČ: | CZ46347526
| Zpracovatel: |  |  |  |  | IČ:
|  | Bc. Aneta Patková |  |  |  | DIČ:
Poznámka:
Soupis prací je sestaven s využitím Cenové soustavy ÚRS. Položky, které pochází z této cenové soustavy, jsou ve sloupci 'Cenová soustava' označeny popisem 'CS ÚRS' a úrovní příslušného kalendářního pololetí. Veškeré další informace vymezující popis a podmínky použití těchto položek z Cenové soustavy, které nejsou uvedeny přímo v soupisu prací, jsou neomezeně dálkově k dispozici na webu podminky.urs.cz.
| Cena bez DPH | [5 empty] | 0
|  |  | Základ daně |  |  | Sazba daně | Výše daně
| DPH | základní | 0 |  |  | 21% | 0
|  | snížená | 0 |  |  | 12% | 0
|  | zákl. přenesená | 0 |  |  | 21% | 0
|  | sníž. přenesená | 0 |  |  | 12% | 0
|  | nulová | 0 |  |  | 0% | 0
| Cena s DPH |  |  | v | CZK |  | 0
REKAPITULACE ČLENĚNÍ SOUPISU PRACÍ
Stavba:
Rekonstrukce MVE Chroustovice
Objekt:
SO 02 - MVE
Soupis:
SO 02.el - Stavební elektroinstalace
Místo: |  |  | Bývalý Chroustovický mlýn |  |  | Datum: | 28. 1. 2026
Zadavatel: |  |  | Odborné učiliště Chroustovice - Zámek 1 |  |  | Projektant: | AQUATIS a.s.
Účastník: |  |  | Vyplň údaj |  |  | Zpracovatel: | Bc. Aneta Patková
Kód dílu - Popis | [6 empty] | Cena celkem [CZK]
Náklady stavby celkem | [6 empty] | 0 | [11 empty] | -1
SOUPIS PRACÍ
Stavba:
Rekonstrukce MVE Chroustovice
Objekt:
SO 02 - MVE
Soupis:
SO 02.el - Stavební elektroinstalace
Místo: |  |  | Bývalý Chroustovický mlýn |  |  | Datum: | 28. 1. 2026
Zadavatel: |  |  | Odborné učiliště Chroustovice - Zámek 1 |  |  | Projektant: | AQUATIS a.s.
Účastník: |  |  | Vyplň údaj |  |  | Zpracovatel: | Bc. Aneta Patková
PČ | Typ | Kód | Popis | MJ | Množství | J.cena [CZK] | Cena celkem [CZK] | Cenová soustava |  | DPH | J. Nh [h] | Nh celkem [h] | J. hmotnost [t] | Hmotnost celkem [t] | J. suť [t] | Suť Celkem [t]
Náklady soupisu celkem | [6 empty] | 0 |  |  |  |  | 0 |  | 0 |  | 0 |  | D | -1 | [7 empty] | 0
1 | K | ELR001 | Prachotěsné průmyslové LED svítidlo 35W, 230V, IP66, min. 4500lm (rozměrový ekvivalent zářivkového svítidla 2x36 W), 4000 K, životnost 50000h, montáž na stěnu a strop, včetně dodávky úchytných spon. Součástí je kompletní instalace a připojení | ks | 4 |  | 0 |  |  | základní |  | 0 | 0 | 0 | 0 | 0 | 4 | K | 0 | ROZPOCET | 0 | 0 | 0 | 0 | 0 | 1 | 0 | 4 | -358178959
| PP |  | Prachotěsné průmyslové LED svítidlo 35W, 230V, IP66, min. 4500lm (rozměrový ekvivalent zářivkového svítidla 2x36 W), 4000 K, životnost 50000h, montáž na stěnu a strop, včetně dodávky úchytných spon. Součástí je kompletní instalace a připojení | [14 empty] | PP | 0
| P |  | Poznámka k položce: viz. TZ D.1.1.1. | [14 empty] | P | 0
2 | K | ELR002 | Průmyslové nouzové led svítidlo 1x6W, 230V, záloha 3h, min. IP65 včetně světelného zdroje, montáž na stěnu, včetně úchytných spon. Součástí je kompletní instalace a připojení | ks | 1 |  | 0 |  |  | základní |  | 0 | 0 | 0 | 0 | 0 | 4 | K | 0 | ROZPOCET | 0 | 0 | 0 | 0 | 0 | 1 | 0 | 4 | 1002403758
| PP |  | Průmyslové nouzové led svítidlo 1x6W, 230V, záloha 3h, min. IP65 včetně světelného zdroje, montáž na stěnu, včetně úchytných spon. Součástí je kompletní instalace a připojení | [14 empty] | PP | 0
| P |  | Poznámka k položce: viz. TZ D.1.1.1. | [14 empty] | P | 0
3 | K | ELR003 | Přímotopný nástěnný konvektor 2.5 kW s vestavěným termostatem, 230V, min. IP24, třída izolace II.Součástí je kompletní instalace a připojení | ks | 1 |  | 0 |  |  | základní |  | 0 | 0 | 0 | 0 | 0 | 4 | K | 0 | ROZPOCET | 0 | 0 | 0 | 0 | 0 | 1 | 0 | 4 | 1505103891
| PP |  | Přímotopný nástěnný konvektor 2.5 kW s vestavěným termostatem, 230V, min. IP24, třída izolace II.Součástí je kompletní instalace a připojení | [14 empty] | PP | 0
| P |  | Poznámka k položce: viz. TZ D.1.1.1. | [14 empty] | P | 0
4 | K | ELR004 | Typová zásuvková skříň s proudovým chráničem 30mA, Zásuvky 1x 400V/32A/5p, 2x230V/16A, IP 44, jištěno jističi.Součástí je kompletní instalace a připojení | ks | 1 |  | 0 |  |  | základní |  | 0 | 0 | 0 | 0 | 0 | 4 | K | 0 | ROZPOCET | 0 | 0 | 0 | 0 | 0 | 1 | 0 | 4 | 1988333658
| PP |  | Typová zásuvková skříň s proudovým chráničem 30mA, Zásuvky 1x 400V/32A/5p, 2x230V/16A, IP 44, jištěno jističi.Součástí je kompletní instalace a připojení | [14 empty] | PP | 0
| P |  | Poznámka k položce: viz. TZ D.1.1.1. | [14 empty] | P | 0
5 | K | ELR005 | Dvoupólový sériový spínač osvětlení 250V, 50Hz, 10A, IP44. Součástí je montáž i připojení | ks | 1 |  | 0 |  |  | základní |  | 0 | 0 | 0 | 0 | 0 | 4 | K | 0 | ROZPOCET | 0 | 0 | 0 | 0 | 0 | 1 | 0 | 4 | -1699205952
| PP |  | Dvoupólový sériový spínač osvětlení 250V, 50Hz, 10A, IP44. Součástí je montáž i připojení | [14 empty] | PP | 0
| P |  | Poznámka k položce: viz. TZ D.1.1.1. | [14 empty] | P | 0
6 | K | ELR006 | Průmyslový nástěnný termostat IP54, +5 až 35°C, přepínací kontakt 230V, 10A vnější nastavovací prvek. Součástí je montáž i připojení | ks | 1 |  | 0 |  |  | základní |  | 0 | 0 | 0 | 0 | 0 | 4 | K | 0 | ROZPOCET | 0 | 0 | 0 | 0 | 0 | 1 | 0 | 4 | -510246097
| PP |  | Průmyslový nástěnný termostat IP54, +5 až 35°C, přepínací kontakt 230V, 10A vnější nastavovací prvek. Součástí je montáž i připojení | [14 empty] | PP | 0
| P |  | Poznámka k položce: viz. TZ D.1.1.1. | [14 empty] | P | 0
7 | K | ELR007 | Ovladač ventilátoru, nástěnná skříň IP54 pro ovladač D22, jednootvorová 3- pólový přepínač volby režimu, "Zap-0-Aut", IP 55/20, včetně polosestavy kontaktů 2x 10A/230V, průchodka. Součástí je montáž i připojení | ks | 1 |  | 0 |  |  | základní |  | 0 | 0 | 0 | 0 | 0 | 4 | K | 0 | ROZPOCET | 0 | 0 | 0 | 0 | 0 | 1 | 0 | 4 | -1452119992
| PP |  | Ovladač ventilátoru, nástěnná skříň IP54 pro ovladač D22, jednootvorová 3- pólový přepínač volby režimu, "Zap-0-Aut", IP 55/20, včetně polosestavy kontaktů 2x 10A/230V, průchodka. Součástí je montáž i připojení | [14 empty] | PP | 0
| P |  | Poznámka k položce: viz. TZ D.1.1.1. | [14 empty] | P | 0
8 | K | ELR008 | Pomocná nerezová konstrukce pro upevnění svítidla LED 35W šikmo na stěnu, montáž | ks | 2 |  | 0 |  |  | základní |  | 0 | 0 | 0 | 0 | 0 | 4 | K | 0 | ROZPOCET | 0 | 0 | 0 | 0 | 0 | 1 | 0 | 4 | 679508501
| PP |  | Pomocná nerezová konstrukce pro upevnění svítidla LED 35W šikmo na stěnu, montáž | [14 empty] | PP | 0
| P |  | Poznámka k položce: viz. TZ D.1.1.1. | [14 empty] | P | 0
9 | K | ELR009 | Plastová svorkovnicová skříň, krabicová rozvodka. Plastová skříň, min. IP54 s řadovou svorkovnicí do 2.5mm2, 4 x kabelová průchodka. Součástí je montáž i připojení | ks | 7 |  | 0 |  |  | základní |  | 0 | 0 | 0 | 0 | 0 | 4 | K | 0 | ROZPOCET | 0 | 0 | 0 | 0 | 0 | 1 | 0 | 4 | 692864451
| PP |  | Plastová svorkovnicová skříň, krabicová rozvodka. Plastová skříň, min. IP54 s řadovou svorkovnicí do 2.5mm2, 4 x kabelová průchodka. Součástí je montáž i připojení | [14 empty] | PP | 0
| P |  | Poznámka k položce: viz. TZ D.1.1.1. | [14 empty] | P | 0
10 | K | ELR010 | Materiál kabelových tras. 15m - kabelová trasa po obvodu strojovny tvořená z kabelových žlabů (drátěných) 62.5x50mm uložených horizontálně na ocelových výložnících - vše v provedení žárový zinek, 25 m – Plastová elektroinstalační trubka včetně upevnění | kpl | 1 |  | 0 |  |  | základní |  | 0 | 0 | 0 | 0 | 0 | 4 | K | 0 | ROZPOCET | 0 | 0 | 0 | 0 | 0 | 1 | 0 | 4 | 81802949
| PP |  | Materiál kabelových tras. 15m - kabelová trasa po obvodu strojovny tvořená z kabelových žlabů (drátěných) 62.5x50mm uložených horizontálně na ocelových výložnících - vše v provedení žárový zinek, 25 m – Plastová elektroinstalační trubka včetně upevnění | [14 empty] | PP | 0
| P |  | Poznámka k položce: viz. TZ D.1.1.1. | [14 empty] | P | 0
11 | K | ELR011 | Kabeláž napájecí, propojovací a signalizační. Kompletní kabeláž stavební elektroinstalace v prostoru MVE | kpl | 1 |  | 0 |  |  | základní |  | 0 | 0 | 0 | 0 | 0 | 4 | K | 0 | ROZPOCET | 0 | 0 | 0 | 0 | 0 | 1 | 0 | 4 | -892475079
| PP |  | Kabeláž napájecí, propojovací a signalizační. Kompletní kabeláž stavební elektroinstalace v prostoru MVE, 12 m - celoplastový kabel s měděnými jádry CYKY-J 5x6 mm2, 15 m - celoplastový kabel s měděnými jádry CYKY-J 3x2.5 mm2, 15 m - celoplastový kabel s měděnými jádry CYKY-J 5x1.5 mm2,35 m - celoplastový kabel s měděnými jádry CYKY-J (O) 3x1.5 mm2.Dodávka a montáž kabelů včetně připojení a označení štítky | [14 empty] | PP | 0
| P |  | Poznámka k položce: viz. TZ D.1.1.1. | [14 empty] | P | 0
12 | K | ELR012 | Uzemnění a pospojování | kpl | 1 |  | 0 |  |  | základní |  | 0 | 0 | 0 | 0 | 0 | 4 | K | 0 | ROZPOCET | 0 | 0 | 0 | 0 | 0 | 1 | 0 | 4 | -927385567
| PP |  | Uzemnění a pospojování 1 ks - Ekvipotenciální svorkovnice s krytem 10 m - Uzemňovací vedení FeZn 30x4, včetně podpěr na zeď a svorek 20 m - Uzemňovací vedení FeZn 10, včetně připojovacích a univerzálních svorek 15m - Vodič pospojování CYA 16 mm2 30 m - Vodič pospojování CY 6 mm2 6 ks - Svorka připojovací nerezová (pro spojení na uzemňovací destičku), včetně nerez šroubu M12 Dodávka a montáž materiálu | [14 empty] | PP | 0
| P |  | Poznámka k položce: viz. TZ D.1.1.1. | [14 empty] | P | 0
13 | K | ELR013 | Základový zemnič objektu MVE | kpl | 1 |  | 0 |  |  | základní |  | 0 | 0 | 0 | 0 | 0 | 4 | K | 0 | ROZPOCET | 0 | 0 | 0 | 0 | 0 | 1 | 0 | 4 | 996695395
| PP |  | Základový zemnič objektu MVE 1 sada - propojení ocelové armatury v betonu stavby strojovny pro vytvoření klecové sítě cca 2x2m, propojení bude zajištěno svařováním s délkou svarů min. 50mm, Příložky ∅10 pro propojení křízových armatur - délky 250mm 6 ks - Zemnící bod - vývod z armování železobetonu pomocí typového připojovacího nerezového dílu (zemnící destičky) | [14 empty] | PP | 0
| P |  | Poznámka k položce: viz. TZ D.1.1.1. | [14 empty] | P | 0
14 | K | ELR014 | Oživení, uvedení do provozu | kpl | 1 |  | 0 |  |  | základní |  | 0 | 0 | 0 | 0 | 0 | 4 | K | 0 | ROZPOCET | 0 | 0 | 0 | 0 | 0 | 1 | 0 | 4 | -1315639651
| PP |  | Oživení, uvedení do provozu | [14 empty] | PP | 0
| P |  | Poznámka k položce: viz. TZ D.1.1.1. | [14 empty] | P | 0
15 | K | ELR015 | Výchozí revize elektrické instalace, včetně vypracování revizní zprávy | ks | 1 |  | 0 |  |  | základní |  | 0 | 0 | 0 | 0 | 0 | 4 | K | 0 | ROZPOCET | 0 | 0 | 0 | 0 | 0 | 1 | 0 | 4 | -2127041528
| PP |  | Výchozí revize elektrické instalace, včetně vypracování revizní zprávy | [14 empty] | PP | 0
| P |  | Poznámka k položce: viz. TZ D.1.1.1. | [14 empty] | P | 0
16 | K | ELR016 | Výchozí revize uzemnění, včetně proměření zemních odporů zemniče, vypracování revizní zprávy | ks | 1 |  | 0 |  |  | základní |  | 0 | 0 | 0 | 0 | 0 | 4 | K | 0 | ROZPOCET | 0 | 0 | 0 | 0 | 0 | 1 | 0 | 4 | 1138167527
| PP |  | Výchozí revize uzemnění, včetně proměření zemních odporů zemniče, vypracování revizní zprávy | [14 empty] | PP | 0
| P |  | Poznámka k položce: viz. TZ D.1.1.1. | [14 empty] | P | 0

## SO 03 - Vyvedení výkonu
{9592f12d-1287-4603-b1be-453de150ef58}
2
| KRYCÍ LIST SOUPISU PRACÍ | [7 empty] | v --- níže se nacházejí doplnkové a pomocné údaje k sestavám --- v | [8 empty] | False
Stavba:
Rekonstrukce MVE Chroustovice
Objekt:
SO 03 - Vyvedení výkonu
| KSO: |  |  |  |  | CC-CZ:
| Místo: |  | Bývalý Chroustovický mlýn |  |  | Datum: | 28. 1. 2026
| Zadavatel: |  |  |  |  | IČ: | 60103370
|  | Odborné učiliště Chroustovice - Zámek 1 |  |  |  | DIČ: | CZ60103370
| Účastník: |  |  |  |  | IČ: | Vyplň údaj
|  | Vyplň údaj |  |  |  | DIČ: | Vyplň údaj
| Projektant: |  |  |  |  | IČ: | 46347526
|  | AQUATIS a.s. |  |  |  | DIČ: | CZ46347526
| Zpracovatel: |  |  |  |  | IČ:
|  | Bc. Aneta Patková |  |  |  | DIČ:
Poznámka:
Soupis prací je sestaven s využitím Cenové soustavy ÚRS. Položky, které pochází z této cenové soustavy, jsou ve sloupci 'Cenová soustava' označeny popisem 'CS ÚRS' a úrovní příslušného kalendářního pololetí. Veškeré další informace vymezující popis a podmínky použití těchto položek z Cenové soustavy, které nejsou uvedeny přímo v soupisu prací, jsou neomezeně dálkově k dispozici na webu podminky.urs.cz.
| Cena bez DPH | [5 empty] | 0
|  |  | Základ daně |  |  | Sazba daně | Výše daně
| DPH | základní | 0 |  |  | 21% | 0
|  | snížená | 0 |  |  | 12% | 0
|  | zákl. přenesená | 0 |  |  | 21% | 0
|  | sníž. přenesená | 0 |  |  | 12% | 0
|  | nulová | 0 |  |  | 0% | 0
| Cena s DPH |  |  | v | CZK |  | 0
REKAPITULACE ČLENĚNÍ SOUPISU PRACÍ
Stavba:
Rekonstrukce MVE Chroustovice
Objekt:
SO 03 - Vyvedení výkonu
Místo: |  |  | Bývalý Chroustovický mlýn |  |  | Datum: | 28. 1. 2026
Zadavatel: |  |  | Odborné učiliště Chroustovice - Zámek 1 |  |  | Projektant: | AQUATIS a.s.
Účastník: |  |  | Vyplň údaj |  |  | Zpracovatel: | Bc. Aneta Patková
Kód dílu - Popis | [6 empty] | Cena celkem [CZK]
Náklady stavby celkem | [6 empty] | 0 | [11 empty] | -1
| E - Vyvedení výkonu | [5 empty] | 0
SOUPIS PRACÍ
Stavba:
Rekonstrukce MVE Chroustovice
Objekt:
SO 03 - Vyvedení výkonu
Místo: |  |  | Bývalý Chroustovický mlýn |  |  | Datum: | 28. 1. 2026
Zadavatel: |  |  | Odborné učiliště Chroustovice - Zámek 1 |  |  | Projektant: | AQUATIS a.s.
Účastník: |  |  | Vyplň údaj |  |  | Zpracovatel: | Bc. Aneta Patková
PČ | Typ | Kód | Popis | MJ | Množství | J.cena [CZK] | Cena celkem [CZK] | Cenová soustava |  | DPH | J. Nh [h] | Nh celkem [h] | J. hmotnost [t] | Hmotnost celkem [t] | J. suť [t] | Suť Celkem [t]
Náklady soupisu celkem | [6 empty] | 0 |  |  |  |  | 0 |  | 0 |  | 0 |  | D | -1 | [7 empty] | 0
| D | E | Vyvedení výkonu |  |  |  | 0 |  |  |  |  | 0 |  | 0 |  | 0 | 4 | D | 0 | ROZPOCET | [6 empty] | 0
1 | K | ELR001.1 | Kabel CYKY-J 4x25 mm2, včetně uložení, připojení a označení štítky | m | 82 |  | 0 |  |  | základní |  | 0 | 0 | 0 | 0 | 0 | 4 | K | 1 | ROZPOCET | 0 | 0 | 0 | 0 | 0 | 1 | 0 | 4 | -807334712
| PP |  | Kabel CYKY-J 4x25 mm2, včetně uložení, připojení a označení štítky | [14 empty] | PP | 1
| P |  | Poznámka k položce: viz. TZ D.1.1.1. | [14 empty] | P | 1
2 | K | ELR002.1 | Výkop a zához kabelové rýhy, zemina tř.3/4, šířka rýhy 0,35 m a hloubka 0,8m, pískové lože 10/10 cm, položení kabelu, výstražná fólie š. 22 cm, hutněný zpětný zásyp rýhy 95% PS, úprava terénu do původního stavu | ks | 32 |  | 0 |  |  | základní |  | 0 | 0 | 0 | 0 | 0 | 4 | K | 1 | ROZPOCET | 0 | 0 | 0 | 0 | 0 | 1 | 0 | 4 | -1148545120
| PP |  | Výkop a zához kabelové rýhy, zemina tř.3/4, šířka rýhy 0,35 m a hloubka 0,8m, pískové lože 10/10 cm, položení kabelu, výstražná fólie š. 22 cm, hutněný zpětný zásyp rýhy 95% PS, úprava terénu do původního stavu | [14 empty] | PP | 1
| P |  | Poznámka k položce: viz. TZ D.1.1.1. | [14 empty] | P | 1
3 | K | ELR003.1 | Uložení kabelu CYKY-J 4x25 ve stávajícím kabelovém kanálu, šetrné odkrytí a následné zakrytí kanálu pomocí stávajících betonových desek | m | 33 |  | 0 |  |  | základní |  | 0 | 0 | 0 | 0 | 0 | 4 | K | 1 | ROZPOCET | 0 | 0 | 0 | 0 | 0 | 1 | 0 | 4 | 1301956186
| PP |  | Uložení kabelu CYKY-J 4x25 ve stávajícím kabelovém kanálu, šetrné odkrytí a následné zakrytí kanálu pomocí stávajících betonových desek | [14 empty] | PP | 1
| P |  | Poznámka k položce: viz. TZ D.1.1.1. | [14 empty] | P | 1
4 | K | ELR004.1 | Zatažení kabelu do připravených chrániček SO 02, Cháničkové trasy mezi objektem MVE a objektem č.p. 88 jsou součástí SO 02 | m | 12 |  | 0 |  |  | základní |  | 0 | 0 | 0 | 0 | 0 | 4 | K | 1 | ROZPOCET | 0 | 0 | 0 | 0 | 0 | 1 | 0 | 4 | -1464920973
| PP |  | Zatažení kabelu do připravených chrániček SO 02, Cháničkové trasy mezi objektem MVE a objektem č.p. 88 jsou součástí SO 02 | [14 empty] | PP | 1
| P |  | Poznámka k položce: viz. TZ D.1.1.1. | [14 empty] | P | 1
5 | K | ELR005.1 | Kabelová chránička HDPE 50, včetně montáže | m | 8 |  | 0 |  |  | základní |  | 0 | 0 | 0 | 0 | 0 | 4 | K | 1 | ROZPOCET | 0 | 0 | 0 | 0 | 0 | 1 | 0 | 4 | -931092342
| PP |  | Kabelová chránička HDPE 50, včetně montáže | [14 empty] | PP | 1
| P |  | Poznámka k položce: viz. TZ D.1.1.1. | [14 empty] | P | 1
6 | K | ELR006.1 | Jádrový průvrt kamenným a betonovým základem, průměr D 62, délka do 1m, včetně založení chráničky HDPE 50 | ks | 1 |  | 0 |  |  | základní |  | 0 | 0 | 0 | 0 | 0 | 4 | K | 1 | ROZPOCET | 0 | 0 | 0 | 0 | 0 | 1 | 0 | 4 | 1284772673
| PP |  | Jádrový průvrt kamenným a betonovým základem, průměr D 62, délka do 1m, včetně založení chráničky HDPE 50 | [14 empty] | PP | 1
| P |  | Poznámka k položce: viz. TZ D.1.1.1. | [14 empty] | P | 1
7 | K | ELR007.1 | Zatěsnění kabelového prostupu do D 110, pomocí vodotěsného expandujícího tmelu a následně protipožárního tmelu | ks | 2 |  | 0 |  |  | základní |  | 0 | 0 | 0 | 0 | 0 | 4 | K | 1 | ROZPOCET | 0 | 0 | 0 | 0 | 0 | 1 | 0 | 4 | 1021382240
| PP |  | Zatěsnění kabelového prostupu do D 110, pomocí vodotěsného expandujícího tmelu a následně protipožárního tmelu | [14 empty] | PP | 1
| P |  | Poznámka k položce: viz. TZ D.1.1.1. | [14 empty] | P | 1
8 | K | ELR008.1 | Výchozí revize, včetně vypracování revizní zprávy | ks | 1 |  | 0 |  |  | základní |  | 0 | 0 | 0 | 0 | 0 | 4 | K | 1 | ROZPOCET | 0 | 0 | 0 | 0 | 0 | 1 | 0 | 4 | -1881342615
| PP |  | Výchozí revize, včetně vypracování revizní zprávy | [14 empty] | PP | 1
| P |  | Poznámka k položce: viz. TZ D.1.1.1. | [14 empty] | P | 1

## SO 04 - Úpravy na vtoku ...
{6af86a39-aad2-47bc-b7a6-2e9ca247cb37}
2
| KRYCÍ LIST SOUPISU PRACÍ | [7 empty] | v --- níže se nacházejí doplnkové a pomocné údaje k sestavám --- v | [8 empty] | False
Stavba:
Rekonstrukce MVE Chroustovice
Objekt:
SO 04 - Úpravy na vtoku do náhonu
| KSO: |  |  |  |  | CC-CZ:
| Místo: |  | Bývalý Chroustovický mlýn |  |  | Datum: | 28. 1. 2026
| Zadavatel: |  |  |  |  | IČ: | 60103370
|  | Odborné učiliště Chroustovice - Zámek 1 |  |  |  | DIČ: | CZ60103370
| Účastník: |  |  |  |  | IČ: | Vyplň údaj
|  | Vyplň údaj |  |  |  | DIČ: | Vyplň údaj
| Projektant: |  |  |  |  | IČ: | 46347526
|  | AQUATIS a.s. |  |  |  | DIČ: | CZ46347526
| Zpracovatel: |  |  |  |  | IČ:
|  | Bc. Aneta Patková |  |  |  | DIČ:
Poznámka:
Soupis prací je sestaven s využitím Cenové soustavy ÚRS. Položky, které pochází z této cenové soustavy, jsou ve sloupci 'Cenová soustava' označeny popisem 'CS ÚRS' a úrovní příslušného kalendářního pololetí. Veškeré další informace vymezující popis a podmínky použití těchto položek z Cenové soustavy, které nejsou uvedeny přímo v soupisu prací, jsou neomezeně dálkově k dispozici na webu podminky.urs.cz.
| Cena bez DPH | [5 empty] | 0
|  |  | Základ daně |  |  | Sazba daně | Výše daně
| DPH | základní | 0 |  |  | 21% | 0
|  | snížená | 0 |  |  | 12% | 0
|  | zákl. přenesená | 0 |  |  | 21% | 0
|  | sníž. přenesená | 0 |  |  | 12% | 0
|  | nulová | 0 |  |  | 0% | 0
| Cena s DPH |  |  | v | CZK |  | 0
REKAPITULACE ČLENĚNÍ SOUPISU PRACÍ
Stavba:
Rekonstrukce MVE Chroustovice
Objekt:
SO 04 - Úpravy na vtoku do náhonu
Místo: |  |  | Bývalý Chroustovický mlýn |  |  | Datum: | 28. 1. 2026
Zadavatel: |  |  | Odborné učiliště Chroustovice - Zámek 1 |  |  | Projektant: | AQUATIS a.s.
Účastník: |  |  | Vyplň údaj |  |  | Zpracovatel: | Bc. Aneta Patková
Kód dílu - Popis | [6 empty] | Cena celkem [CZK]
Náklady stavby celkem | [6 empty] | 0 | [11 empty] | -1
| E - Úpravy na vtoku do náhonu | [5 empty] | 0
SOUPIS PRACÍ
Stavba:
Rekonstrukce MVE Chroustovice
Objekt:
SO 04 - Úpravy na vtoku do náhonu
Místo: |  |  | Bývalý Chroustovický mlýn |  |  | Datum: | 28. 1. 2026
Zadavatel: |  |  | Odborné učiliště Chroustovice - Zámek 1 |  |  | Projektant: | AQUATIS a.s.
Účastník: |  |  | Vyplň údaj |  |  | Zpracovatel: | Bc. Aneta Patková
PČ | Typ | Kód | Popis | MJ | Množství | J.cena [CZK] | Cena celkem [CZK] | Cenová soustava |  | DPH | J. Nh [h] | Nh celkem [h] | J. hmotnost [t] | Hmotnost celkem [t] | J. suť [t] | Suť Celkem [t]
Náklady soupisu celkem | [6 empty] | 0 |  |  |  |  | 0 |  | 0 |  | 0 |  | D | -1 | [7 empty] | 0
| D | E | Úpravy na vtoku do náhonu |  |  |  | 0 |  |  |  |  | 0 |  | 0 |  | 0 | 4 | D | 0 | ROZPOCET | [6 empty] | 0
1 | K | ELR001.2 | Více otáčkový - otočný servopohon s dutým výstupním hřídelem | kpl | 1 |  | 0 |  |  | základní |  | 0 | 0 | 0 | 0 | 0 | 4 | K | 1 | ROZPOCET | 0 | 0 | 0 | 0 | 0 | 1 | 0 | 4 | 109588153
| PP |  | Více otáčkový - otočný servopohon s dutým výstupním hřídelem, kterým je vedeno vřeteno. Parametry servopohonu: třífázový motor 400V, 50Hz, krytí min IP 65. Servopohon bude vybaven ručním kolečkem pro nouzový pohon. Informativní parametry: zdvih cca 700mm, potřebná zvedací síla za jednostranného tlaku vody je 5KN. Rychlost zvedání a spouštění tabule není pevně stanovena – navrhuje se asi 0,5m/min. Servopohon bude vybaven momentovými a polohovými spínači, a snímačem polohy otevření servopohonu. Servopohon bude rovněž vybaven temperací pro zamezení vzniku vlhkosti v servopohonu. | [14 empty] | PP | 1
| P |  | Poznámka k položce: viz.TZ D.1.1.1. | [14 empty] | P | 1
2 | K | ELR002.2 | Úprava stávajícího stavidla | kpl | 1 |  | 0 |  |  | základní |  | 0 | 0 | 0 | 0 | 0 | 4 | K | 1 | ROZPOCET | 0 | 0 | 0 | 0 | 0 | 1 | 0 | 4 | 637208744
| PP |  | Součástí úpravy stavidla bude i uzamykatelný nerezový kryt servopohonu. Servopohon bude ke stávajícímu rámu – dutý ocelový profil (jekl) 80x80 - připevněn přírubou. Proto na rámu bude přivařena nová proti příruba – součást dodávky. V rámu – bude vyvrtán otvor s pouzdrem pro průchod nového vřetene (pohybovacího šroubu). – součást dodávky. Nové vřeteno - bude pevně spojeno ve spodní části se stávající tabulí. | [14 empty] | PP | 1
| P |  | Poznámka k položce: viz.TZ D.1.1.1. | [14 empty] | P | 1
3 | K | ELR004.2 | Ovládací a řídící jednotka servopohonu | kpl | 1 |  | 0 |  |  | základní |  | 0 | 0 | 0 | 0 | 0 | 4 | K | 1 | ROZPOCET | 0 | 0 | 0 | 0 | 0 | 1 | 0 | 4 | 673002762
| PP |  | Servopohon bude dodán včetně ovládací a řídící jednotky. Ovládací a řídící jednotka bude vybavena ovládacími prvky pro místní - ruční ovládání z místa a uzamykatelným přepínačem volby provozu "Místně - 0 - Dálkově". Ovládací a řídící jednotka bude umožnovat datovou komunikaci pomocí sériové komunikační linky RS485 (popřípadě Ethernet při použití expandérů). Datová komunikace bude použita jak pro monitoring servopohonu, tak i pro dálkové ovládání servopohonu. | [14 empty] | PP | 1
| P |  | Poznámka k položce: viz.TZ D.1.1.1. | [14 empty] | P | 1

## VON - Vedlejší a ostatní ...
{f8d2dbb6-ca92-4afd-a110-cddcb38d45e6}
2
| KRYCÍ LIST SOUPISU PRACÍ | [7 empty] | v --- níže se nacházejí doplnkové a pomocné údaje k sestavám --- v | [8 empty] | False
Stavba:
Rekonstrukce MVE Chroustovice
Objekt:
VON - Vedlejší a ostatní náklady
| KSO: |  |  |  |  | CC-CZ:
| Místo: |  | Bývalý Chroustovický mlýn |  |  | Datum: | 28. 1. 2026
| Zadavatel: |  |  |  |  | IČ: | 60103370
|  | Odborné učiliště Chroustovice - Zámek 1 |  |  |  | DIČ: | CZ60103370
| Účastník: |  |  |  |  | IČ: | Vyplň údaj
|  | Vyplň údaj |  |  |  | DIČ: | Vyplň údaj
| Projektant: |  |  |  |  | IČ: | 46347526
|  | AQUATIS a.s. |  |  |  | DIČ: | CZ46347526
| Zpracovatel: |  |  |  |  | IČ:
|  | Bc. Aneta Patková |  |  |  | DIČ:
Poznámka:
Soupis prací je sestaven s využitím Cenové soustavy ÚRS. Položky, které pochází z této cenové soustavy, jsou ve sloupci 'Cenová soustava' označeny popisem 'CS ÚRS' a úrovní příslušného kalendářního pololetí. Veškeré další informace vymezující popis a podmínky použití těchto položek z Cenové soustavy, které nejsou uvedeny přímo v soupisu prací, jsou neomezeně dálkově k dispozici na webu podminky.urs.cz.
| Cena bez DPH | [5 empty] | 0
|  |  | Základ daně |  |  | Sazba daně | Výše daně
| DPH | základní | 0 |  |  | 21% | 0
|  | snížená | 0 |  |  | 12% | 0
|  | zákl. přenesená | 0 |  |  | 21% | 0
|  | sníž. přenesená | 0 |  |  | 12% | 0
|  | nulová | 0 |  |  | 0% | 0
| Cena s DPH |  |  | v | CZK |  | 0
REKAPITULACE ČLENĚNÍ SOUPISU PRACÍ
Stavba:
Rekonstrukce MVE Chroustovice
Objekt:
VON - Vedlejší a ostatní náklady
Místo: |  |  | Bývalý Chroustovický mlýn |  |  | Datum: | 28. 1. 2026
Zadavatel: |  |  | Odborné učiliště Chroustovice - Zámek 1 |  |  | Projektant: | AQUATIS a.s.
Účastník: |  |  | Vyplň údaj |  |  | Zpracovatel: | Bc. Aneta Patková
Kód dílu - Popis | [6 empty] | Cena celkem [CZK]
Náklady stavby celkem | [6 empty] | 0 | [11 empty] | -1
| VON - Vedlejší a ostatní náklady | [5 empty] | 0
SOUPIS PRACÍ
Stavba:
Rekonstrukce MVE Chroustovice
Objekt:
VON - Vedlejší a ostatní náklady
Místo: |  |  | Bývalý Chroustovický mlýn |  |  | Datum: | 28. 1. 2026
Zadavatel: |  |  | Odborné učiliště Chroustovice - Zámek 1 |  |  | Projektant: | AQUATIS a.s.
Účastník: |  |  | Vyplň údaj |  |  | Zpracovatel: | Bc. Aneta Patková
PČ | Typ | Kód | Popis | MJ | Množství | J.cena [CZK] | Cena celkem [CZK] | Cenová soustava |  | DPH | J. Nh [h] | Nh celkem [h] | J. hmotnost [t] | Hmotnost celkem [t] | J. suť [t] | Suť Celkem [t]
Náklady soupisu celkem | [6 empty] | 0 |  |  |  |  | 0 |  | 0 |  | 0 |  | D | -1 | [7 empty] | 0
| D | VON | Vedlejší a ostatní náklady |  |  |  | 0 |  |  |  |  | 0 |  | 0 |  | 0 | 5 | D | 0 | ROZPOCET | [6 empty] | 0
1 | K | 01 | Zařízení a odstranění staveniště | kpl. | 1 |  | 0 |  |  | základní |  | 0 | 0 | 0 | 0 | 0 | 1024 | K | 1 | ROZPOCET | 0 | 0 | 0 | 0 | 0 | 1 | 0 | 1024 | -1011248477
| PP |  | Společné zařízení staveniště pro stavební a technologickou část, vč. uvedení pozemku do původního stavu | [14 empty] | PP | 1
2 | K | 02 | Zpracování realizační dokumentace zhotovitele, dílenských výkresů, technologických předpisů | kpl. | 1 |  | 0 |  |  | základní |  | 0 | 0 | 0 | 0 | 0 | 1024 | K | 1 | ROZPOCET | 0 | 0 | 0 | 0 | 0 | 1 | 0 | 1024 | 1397440785
| PP |  | Zpracování realizační dokumentace zhotovitele, dílenských výkresů, technologických předpisů pro stavební část | [14 empty] | PP | 1
3 | K | 03 | Zpracování dokumentace skutečného provedení | kpl. | 1 |  | 0 |  |  | základní |  | 0 | 0 | 0 | 0 | 0 | 1024 | K | 1 | ROZPOCET | 0 | 0 | 0 | 0 | 0 | 1 | 0 | 1024 | 1286571854
| PP |  | Zpracování dokumentace skutečného provedení - mimo PS 01 (součástí PS 01) | [14 empty] | PP | 1
5 | K | 07 | Zajištění veškerých geodetických prací souvisejících s realizací díla, vč. geometrických plánů | kpl. | 1 |  | 0 |  |  | základní |  | 0 | 0 | 0 | 0 | 0 | 1024 | K | 1 | ROZPOCET | 0 | 0 | 0 | 0 | 0 | 1 | 0 | 1024 | -135722096
6 | K | 08 | Geodetické zaměření skutečného provedení | kpl. | 1 |  | 0 |  |  | základní |  | 0 | 0 | 0 | 0 | 0 | 1024 | K | 1 | ROZPOCET | 0 | 0 | 0 | 0 | 0 | 1 | 0 | 1024 | -498418332
7 | K | 09 | Vytýčení stávajících inženýrských sítí vč. ochranných pásem | kpl. | 1 |  | 0 |  |  | základní |  | 0 | 0 | 0 | 0 | 0 | 1024 | K | 1 | ROZPOCET | 0 | 0 | 0 | 0 | 0 | 1 | 0 | 1024 | -48719963
| PP |  | Vytýčení stávajících inženýrských sítí vč. ochranných pásem | [14 empty] | PP | 1
8 | K | 10 | Pasportizace | kpl. | 1 |  | 0 |  |  | základní |  | 0 | 0 | 0 | 0 | 0 | 1024 | K | 1 | ROZPOCET | 0 | 0 | 0 | 0 | 0 | 1 | 0 | 1024 | 604255450
| PP |  | pasportizace - zdokumentování (foto s popisem) původního stavu ZS, přilehlých objektů, přístupových cest a technologie a zařízení před zahájením stavby | [14 empty] | PP | 1
4 | K | 06 | Vypracování plánu kontrolní činnosti a řízení jakosti | kpl. | 1 |  | 0 |  |  | základní |  | 0 | 0 | 0 | 0 | 0 | 1024 | K | 1 | ROZPOCET | 0 | 0 | 0 | 0 | 0 | 1 | 0 | 1024 | -1488201897
9 | K | 11 | Fotodokumentace stavby | kpl. | 1 |  | 0 |  |  | základní |  | 0 | 0 | 0 | 0 | 0 | 1024 | K | 1 | ROZPOCET | 0 | 0 | 0 | 0 | 0 | 1 | 0 | 1024 | 900633006
| PP |  | Fotodokumentace stavby | [14 empty] | PP | 1
10 | K | 12 | Uvedení příjezdných komunikací poškozených v průběhu stavby do původního stavu | kpl. | 1 |  | 0 |  |  | základní |  | 0 | 0 | 0 | 0 | 0 | 1024 | K | 1 | ROZPOCET | 0 | 0 | 0 | 0 | 0 | 1 | 0 | 1024 | 676661324
| PP |  | Uvedení příjezdných komunikací poškozených v průběhu stavby do původního stavu | [14 empty] | PP | 1
11 | K | 13 | Náklady spojené s opatřeními BOZP | kpl. | 1 |  | 0 |  |  | základní |  | 0 | 0 | 0 | 0 | 0 | 1024 | K | 1 | ROZPOCET | 0 | 0 | 0 | 0 | 0 | 1 | 0 | 1024 | -570860017
| PP |  | Náklady spojené s opatřeními BOZP | [14 empty] | PP | 1
12 | K | 14 | Zajištění veškerých předepsaných rozborů, atestů, zkoušek, a revizí dle příslušných norem a dalších předpisů a nařízení platných v ČR, kterými bude prokázáno dosažení předepsané kvality a parametrů dokončeného díla pro stavební část | kpl. | 1 |  | 0 |  |  | základní |  | 0 | 0 | 0 | 0 | 0 | 1024 | K | 1 | ROZPOCET | 0 | 0 | 0 | 0 | 0 | 1 | 0 | 1024 | 131436715
| PP |  | Zajištění veškerých předepsaných rozborů, atestů, zkoušek, a revizí dle příslušných norem a dalších předpisů a nařízení platných v ČR, kterými bude prokázáno dosažení předepsané kvality a parametrů dokončeného díla pro stavební část | [14 empty] | PP | 1
13 | K | 15 | Náklady na komplexní zkoušky technologické části MVE před předáním díla | kpl. | 1 |  | 0 |  |  | základní |  | 0 | 0 | 0 | 0 | 0 | 1024 | K | 1 | ROZPOCET | 0 | 0 | 0 | 0 | 0 | 1 | 0 | 1024 | -1023268609
| PP |  | Náklady na komplexní zkoušky technologické části MVE před předáním díla (pozn. Zkoušky individuální a předkomplexní jsou uvedeny u příslušných PS a SO) | [14 empty] | PP | 1
14 | K | 16 | Zaškolení obsluhy | kpl. | 1 |  | 0 |  |  | základní |  | 0 | 0 | 0 | 0 | 0 | 1024 | K | 1 | ROZPOCET | 0 | 0 | 0 | 0 | 0 | 1 | 0 | 1024 | -937195396
| PP |  | Zaškolení obsluhy Zhotovitel provede zaškolení obsluhy pro manipulaci a ovládání MVE Zhotovitel předá návody pro provoz a údržbu v českém jazyce. | [14 empty] | PP | 1
15 | K | 17 | Zpracování předpisu pro provoz a údržbu technologické části MVE | kpl. | 1 |  | 0 |  |  | základní |  | 0 | 0 | 0 | 0 | 0 | 1024 | K | 1 | ROZPOCET | 0 | 0 | 0 | 0 | 0 | 1 | 0 | 1024 | -132785046
| PP |  | Zpracování předpisu pro provoz a údržbu technologické části MVE (zhotovitel zpracuje kompletní ucelený předpis pro provoz a údržbu technologické části v českém jazyce) | [14 empty] | PP | 1

## Seznam figur
SEZNAM FIGUR
Kód: | 025111A
Stavba: | Rekonstrukce MVE Chroustovice
Datum: | 28. 1. 2026
Kód | Popis | MJ | Výměra
SO 01 | Přívodní kanál
bed_rov | Bednění rovinné | m2 | 123.147
| Viz příloha D.1.1.2.1.1. a D.1.1.2.2.7. |  | 0
| Stěny |  | 0
| 0,4*2,02+2,02*(3,15 +3,28)*2 "ubíhající stěny 1:7,5 přívodního kanálu" |  | 26.785
| 0,4*2,12+2,12*(10,35+11,04)*2 "stěny přívodního kanálu" |  | 91.542
| 0,4*0,4*2+2,6*0,3*4 "stěny přívodního kanálu" |  | 3.44
| Dno |  | 0
| 3,45*0,4 |  | 1.38
bed_rov | Součet |  | 123.147
Použití figury:
321351010 | Bednění konstrukcí vodních staveb rovinné - zřízení | m2 | 123.147
321352010 | Bednění konstrukcí vodních staveb rovinné - odstranění | m2 | 123.147
beton_sut | beton vybouraný | m3 | 8.58
| "stávající opěrná zídka" 7,5*2,6*0,44 |  | 8.58
beton_sut | Součet |  | 8.58
Použití figury:
961044111 | Bourání základů z betonu prostého | m3 | 8.58
997013861 | Poplatek za uložení stavebního odpadu na recyklační skládce (skládkovné) z prostého betonu kód odpadu 17 01 01 | t | 17.16
Izolace_Stena | Izolace_Stena | m2 | 8.694
| Viz příloha D.1.1.2.1.1. a D.1.1.2.2.6. |  | 0
| 1,22*3,45 "XPS" |  | 4.209
| 1,3*3,45 "EPS" |  | 4.485
Izolace_Stena | Součet |  | 8.694
Použití figury:
713131141 | Montáž izolace tepelné stěn lepením celoplošně rohoží, pásů, dílců, desek | m2 | 8.694
985131111 | Očištění ploch stěn, rubu kleneb a podlah tlakovou vodou | m2 | 8.694
odvoz_sut | odvoz_suti | t | 32.01
| sut_PB |  | 17.16
| sut_ZB |  | 14.85
odvoz_sut | Součet |  | 32.01
Použití figury:
997013501 | Odvoz suti a vybouraných hmot na skládku nebo meziskládku do 1 km se složením | t | 32.01
997013509 | Příplatek k odvozu suti a vybouraných hmot na skládku ZKD 1 km přes 1 km | t | 608.19
podkladniB | podkladní beton | m2 | 52.35
| Viz příloha D.1.1.2.1.1. a D.1.1.2.2.7. |  | 0
podkladniB | 52,35"m2" |  | 52.35
Použití figury:
451315115 | Podkladní nebo výplňová vrstva z betonu C 16/20 tl do 100 mm | m2 | 52.35
181951112 | Úprava pláně v hornině třídy těžitelnosti I skupiny 1 až 3 se zhutněním strojně | m2 | 52.35
sut_PB | odvoz suti | t | 17.16
sut_PB | beton_sut *2,00 |  | 17.16
Použití figury:
997013861 | Poplatek za uložení stavebního odpadu na recyklační skládce (skládkovné) z prostého betonu kód odpadu 17 01 01 | t | 17.16
997013501 | Odvoz suti a vybouraných hmot na skládku nebo meziskládku do 1 km se složením | t | 32.01
sut_ZB | suť železobetonu | t | 14.85
sut_ZB | ŽB_trouba*1,0 |  | 14.85
Použití figury:
997013862 | Poplatek za uložení stavebního odpadu na recyklační skládce (skládkovné) z armovaného betonu kód odpadu 17 01 01 | t | 14.85
997013501 | Odvoz suti a vybouraných hmot na skládku nebo meziskládku do 1 km se složením | t | 32.01
výkop | výkop | m3 | 168.491
| Viz příloha D.1.1.2.1.1. a D.1.1.2.2.6. a D.1.1.2.2.7. |  | 0
| 12,9 "m2 - řez 6-6" *11,4 |  | 147.06
| 7,39 "m2 - řez 5-5" *2,9 |  | 21.431
výkop | Součet |  | 168.491
Použití figury:
131251104 | Hloubení jam nezapažených v hornině třídy těžitelnosti I skupiny 3 objem do 500 m3 strojně | m3 | 168.491
1622-R001 | Odklizení a uložení přebytku zeminy odpovídajícím zákonným způsobem | m3 | 82.917
zasyp | zasyp | m3 | 85.574
| Viz příloha D.1.1.2.1.1. a D.1.1.2.2.7. |  | 0
| 6,5 "m2 - řez 6-6" *11,4 |  | 74.1
| 3,28 "m2 - řez 5-5" *2,9 |  | 9.512
| Dorovnání terénu na kótu 256.10 m n.m. (s ohumusování na 256.30) |  | 0
| 6,54"m2"*0,3 |  | 1.962
zasyp | Součet |  | 85.574
Použití figury:
174151101 | Zásyp jam, šachet rýh nebo kolem objektů sypaninou se zhutněním | m3 | 85.574
162251102 | Vodorovné přemístění přes 20 do 50 m výkopku/sypaniny z horniny třídy těžitelnosti I skupiny 1 až 3 | m3 | 171.148
1622-R001 | Odklizení a uložení přebytku zeminy odpovídajícím zákonným způsobem | m3 | 82.917
167151101 | Nakládání výkopku z hornin třídy těžitelnosti I skupiny 1 až 3 do 100 m3 | m3 | 85.574
171251109 | Příplatek k ceně za prohození sypaniny strojně | m3 | 85.574
171251201 | Uložení sypaniny na skládky nebo meziskládky | m3 | 85.574
ZB_C3037 | Železobeton C 30/37 | m3 | 38.886
| Viz příloha D.1.1.2.1.1. a D.1.1.2.2.7. |  | 0
| Stěny |  | 0
| 0,4*2,02*(3,15 +3,28) "ubíhající stěny 1:7,5 přívodního kanálu" |  | 5.195
| 0,4*2,12*(10,35+11,04) "stěny přívodního kanálu" |  | 18.139
| 0,4*2,6*0,3 "stěny přívodního kanálu" |  | 0.312
| Dno |  | 0
| 38,1"m2"*0,4 |  | 15.24
ZB_C3037 | Součet |  | 38.886
Použití figury:
321321116R | Konstrukce vodních staveb ze ŽB mrazuvzdorného tř. C 30/37 - XC4, XF3, XA1 | m3 | 38.886
321366111 | Výztuž železobetonových konstrukcí vodních staveb z oceli 10 505 D do 12 mm | t | 3.5
ŽB_trouba | ŽB_trouba bourání | m | 14.85
| Viz D.1.1.2.2.1 |  | 0
ŽB_trouba | 14,85 |  | 14.85
Použití figury:
810471811 | Bourání stávajícího potrubí z betonu DN přes 600 do 800 | m | 14.85
997013862 | Poplatek za uložení stavebního odpadu na recyklační skládce (skládkovné) z armovaného betonu kód odpadu 17 01 01 | t | 14.85
SO 02 | MVE
bed_rov | Bednění rovinné | m2 | 376.805
| Viz přílohy D.1.1.2.1.1. až D.1.1.2.2.9 |  | 0
| VTOK |  | 0
| Vtok - stěny |  | 0
| (22,65 "m2"*2 + 0,4*(2,6+4,7))*2"ks" |  | 96.44
| -2"m"*0,6"m"*2 "- otvor do jímky proplachu" |  | -2.4
| +2,4"m"*2,3"m stěna jímky proplachu vnější" |  | 5.52
| +1,8"m"*1,9"m stěna jímky proplachu vnitřní" |  | 3.42
| +1,6"m"*0,3"m vtok jímky proplachu vnitřní" |  | 0.48
| Vtok - dno |  | 0
| 4,7*2,5 "Dno" |  | 11.75
| Vtok - kce nátoku |  | 0
| 3,0*1,4 -(1,5*1,4) "nátok" |  | 2.1
| (0,4*3,72*2)+0,63"m2"*2 "Středový pilíř" |  | 4.236
| (1,0+1,7)*2,5 "shrabky - stěny" |  | 6.75
| 4,25*0,8 "stěna pro stavidlový uzávěr proplachu" |  | 3.4
| 1,55*0,3 "bednění hran podesty nad proplachem" + 0,6"m2 - podbedneni" |  | 1.065
| Speciální bednění (např. vztlakové) |  | 0
| 0,9*1,4 "pod jemnými česly - dno" |  | 1.26
| MVE |  | 0
| 1,55*1,6+0,74"m2"*1,6 "podklad pod savkou" |  | 3.664
| 16,6*4,0 -1,6*0,46"odečet bloku savky" -0,3*4,6 "deska štěrkové propusti" "vnitřní stěny" |  | 64.284
| 0*5,25+27,9"m2"*2 "vnější stěny" |  | 55.8
| 0,8*4,6+1,6*2*4,6 "štěrková propust" |  | 18.4
| 13,77"m2"+7,6*0,4"stopní deska" |  | 16.81
| VÝTOK |  | 0
| Dno |  | 0
| 1,82"m2"*2"ks"+(3,30*0,40)+11,01"m2" |  | 15.97
| stěny- 2ks |  | 0
| (1,35 *4,05 + 2,55*3,63+0,50*3,20)*4 + (3,20*0,4)*2 |  | 67.856
bed_rov | Součet |  | 376.805
Použití figury:
321351010 | Bednění konstrukcí vodních staveb rovinné - zřízení | m2 | 376.805
321352010 | Bednění konstrukcí vodních staveb rovinné - odstranění | m2 | 376.805
bed_savek | bednění_savek | m2 | 10.631
| Viz příloha D.1.1.2.1.2 a D.1.1.2.1.1 |  | 0
| Nátok na potrubí |  | 0
| 1,31*1,21*2 |  | 3.17
| 1,23*1,53*2 |  | 3.764
| 1,77*1,2 |  | 2.124
| 1,3*1,21 |  | 1.573
bed_savek | Součet |  | 10.631
Použití figury:
321356111 | Bednění konstrukcí spirál a savek - zřízení | m2 | 10.631
321356121 | Bednění konstrukcí spirál a savek - odstranění | m2 | 10.631
bed_valc | bednění válcově zakřivené | m2 | 2.856
| Viz přílohy D.1.1.2.1.1. až D.1.1.2.2.9 |  | 0
| 0,47*(1,3+1,8) "Středový pilíř" |  | 1.457
| 0,15*2,5 "shrabky" |  | 0.375
bedneni_obl | 0,32*3,20 "stěny výtoku" |  | 1.024
bed_valc | Součet |  | 2.856
Použití figury:
321351020 | Bednění konstrukcí vodních staveb válcově zakřivené - zřízení | m2 | 2.856
321352020 | Bednění konstrukcí vodních staveb válcově zakřivené - odstranění | m2 | 2.856
bed_zakr | bednění zakřivené | m2 | 91.06
Použití figury:
321352030 | Bednění konstrukcí vodních staveb jinak zakřivené - odstranění | m2 | 91.06
bedneni_obl | bedneni_obl |  | 1.024
bedneni_obl | 0,32*3,20 "stěny výtoku" |  | 1.024
beton_sut | beton vybouraný | m3 | 8.58
| "stávající zed" 7,5*2,6*0,44 "m" |  | 8.58
beton_sut | Součet |  | 8.58
Použití figury:
961044111 | Bourání základů z betonu prostého | m3 | 8.58
997013861 | Poplatek za uložení stavebního odpadu na recyklační skládce (skládkovné) z prostého betonu kód odpadu 17 01 01 | t | 17.16
C3037_MVE | C3037_MVE | m3 | 63.698
| MVE |  | 0
| 4,96"m2"*3,7 "dno + část stěny vtoku" |  | 18.352
| 0,74"m2"*1,6 "podklad pod savkou" |  | 1.184
| 7,3"m2"*4,5 +3,34"m2"*0,85 "obvodove steny" - 3,7*0,4*2,4"duplicitní část se stěnou vtoku" |  | 32.137
| -(0,81*0,4+0,88*0,59)/2*2,0 "odečer savky" |  | -0.843
| 1,0"m2"*4,6 "štěrková propust" |  | 4.6
| 27,0"m2"*0,3 +1,68"m2"*0,1"stopní deska" |  | 8.268
C3037_MVE | Mezisoučet |  | 63.698
Použití figury:
321321116R | Konstrukce vodních staveb ze ŽB mrazuvzdorného tř. C 30/37 - XC4, XF3, XA1 | m3 | 117.119
321366111 | Výztuž železobetonových konstrukcí vodních staveb z oceli 10 505 D do 12 mm | t | 11.815
dlazba | Podlaha z dlaždic | m2 | 5.1
| viz D.1.1.2.1.1. |  | 0
| 5,1 |  | 5.1
dlazba | Součet |  | 5.1
Použití figury:
771574416 | Montáž podlah keramických hladkých lepených cementovým flexibilním lepidlem přes 9 do 12 ks/m2 | m2 | 5.1
59761127 | dlažba keramická slinutá mrazuvzdorná R10/B povrch hladký/matný tl do 10mm přes 9 do 12ks/m2 | m2 | 5.865
doplneni_SD | doplnění ŠD do kaveren | m3 | 303.725
hrube_cesle | hrubé česle | kg | 3832.45
chranicky | součet chraniček | m | 117.17
| 8x chránička DN100 |  | 0
| 2,22 "HLADINOVÁ SONDA DN100" |  | 2.22
| 3,92+30,37+0,49 "KABELOVÁ CHRÁNIČKA" |  | 34.78
| 21,09+2,30+8,51+3,93"KABELOVÁ CHRÁNIČKA" |  | 35.83
| 3,93+8,5+2,3+9,75+1,21"ODPUZOVAČ RYB" |  | 25.69
| 2*(1,18+4,80+0,80)"2x kopoflex" |  | 13.56
| 1,6 "hladinová sonda" |  | 1.6
| 3,19+0,3 "hladinová sonda řez 3-3" |  | 3.49
chranicky | Součet |  | 117.17
Použití figury:
34571365 | trubka elektroinstalační HDPE tuhá dvouplášťová korugovaná D 94/110mm | m | 117.17
741110313 | Montáž trubka ochranná do krabic plastová tuhá D přes 90 do 133 mm uložená volně | m | 117.17
Izolace_Stena | Izolace_Stena | m2 | 68.818
| Viz příloha D.1.1.2.2.2. a D.1.1.2.2.4. |  | 0
| 53,08"m2 - po kotu 255.90" "EPS" |  | 53.08
| 1,22*12,9 "XPS" |  | 15.738
Izolace_Stena | Součet |  | 68.818
Použití figury:
713131141 | Montáž izolace tepelné stěn lepením celoplošně rohoží, pásů, dílců, desek | m2 | 68.818
985131111 | Očištění ploch stěn, rubu kleneb a podlah tlakovou vodou | m2 | 68.818
jimka_pytlu | jimka z pytlu | m3 | 7.59
| Viz D.1.1.2.2.1 a D.1.1.2.1.2. |  | 0
jimka_pytlu | 2,3"m2"*3,3 |  | 7.59
Použití figury:
9-R201 | Zřízení jímky z pytlů s pískem | m3 | 7.59
9-R202 | Odstranění jímky z pytlů s pískem | m3 | 7.59
9-R203 | Příprava pytlů s pískek - dodávka pytlů, písku, napytlování | m3 | 7.59
9-R204 | Odklizení a likvidace pytlu s pískem | m3 | 7.59
lesen_podlaha | lesen_podlaha | m2 | 26.56
lesen_podlaha | 16,6*1,6 "mve" |  | 26.56
Použití figury:
949211111 | Montáž lešeňové podlahy s příčníky nebo podélníky pro trubková lešení v do 10 m | m2 | 26.56
949211211 | Příplatek k lešeňové podlaze s příčníky nebo podélníky pro trubková lešení v do 10 m za každý den použití | m2 | 1593.6
949211811 | Demontáž lešeňové podlahy s příčníky nebo podélníky pro trubková lešení v do 10 m | m2 | 26.56
leseni | Těžké pracovní lešení | m2 | 78.78
| Pomocné lešení |  | 0
| 23,1*2"ks" "Vtok" |  | 46.2
| 16,29 *2 "ks" "Výtok" |  | 32.58
leseni | Součet |  | 78.78
Použití figury:
941121111 | Montáž lešení řadového trubkového těžkého s podlahami zatížení do 300 kg/m2 š od 1,5 do 1,8 m v do 10 m | m2 | 78.78
941121211 | Příplatek k lešení řadovému trubkovému těžkému s podlahami do 300 kg/m2 š od 1,5 do 1,8 m v do 10 m za každý den použití | m2 | 7090.2
941121811 | Demontáž lešení řadového trubkového těžkého s podlahami zatížení do 300 kg/m2 š od 1,5 do 1,8 m v do 10 m | m2 | 78.78
leš_podpěr | podpěrné lešení | m3 | 68
| Podpěrné lešení |  | 0
| 17,0"m2"*4,0 "MVE" |  | 68
leš_podpěr | Součet |  | 68
Použití figury:
943121111 | Montáž lešení prostorového trubkového těžkého bez podlah zatížení přes 200 do 300 kg/m2 v do 20 m | m3 | 68
943121211 | Příplatek k lešení prostorovému trubkovému těžkému bez podlah přes 200 do 300 kg/m2 v 20 m za každý den použití | m3 | 2040
943121811 | Demontáž lešení prostorového trubkového těžkého bez podlah zatížení tř. 4 přes 200 do 300 kg/m2 v do 20 m | m3 | 68
M12_150 | M12_150 | kus | 110
| Viz zámečnické konstrukce - TZ |  | 0
| 16+24+26+8 "zábradlí" |  | 74
| 12+8+8+8 "žebříky" |  | 36
M12_150 | Součet |  | 110
Použití figury:
953965121R | Kotevní šroub pro chemické kotvy M 12 dl 150 mm | kus | 110
953961113R | Kotva chemickým tmelem M 12 hl 120 mm do betonu, ŽB nebo kamene s vyvrtáním otvoru | kus | 110
M12_160 | M12_160 | kus | 74
| Viz kubaturový list |  | 0
| Zábradlí |  | 0
M12_160 | 16+24+26+8 |  | 74
nasyp_jimka | nasyp_jimka | m3 | 22.692
| Viz D.1.1.2.2.1 a D.1.1.2.1.2. |  | 0
| Násyp hráze v SO01 pro realizaci MVE |  | 0
nasyp_jimka | 3,05"m2"*6,2*1,2 "20% předpoklad nerovnosti terénu" |  | 22.692
Použití figury:
171151131 | Uložení sypaniny z hornin nesoudržných a soudržných střídavě do násypů zhutněných strojně | m3 | 22.692
131251104 | Hloubení jam nezapažených v hornině třídy těžitelnosti I skupiny 3 objem do 500 m3 strojně | m3 | 243.379
odvoz_sut | odvoz_suti | t | 17.16
| sut_PB |  | 17.16
odvoz_sut | Součet |  | 17.16
Použití figury:
997013501 | Odvoz suti a vybouraných hmot na skládku nebo meziskládku do 1 km se složením | t | 17.16
997013509 | Příplatek k odvozu suti a vybouraných hmot na skládku ZKD 1 km přes 1 km | t | 326.04
Ohum_rov | ohumusovani prave strany PK | m2 | 1295.44
| Viz C.3 a C.2. - obnova terénu záboru |  | 0
| 1452,32"m2"+ 10,63"m2" - 167,51 "m2 cesta" |  | 1295.44
Ohum_rov | Součet |  | 1295.44
Použití figury:
181351113 | Rozprostření ornice tl vrstvy do 200 mm pl přes 500 m2 v rovině nebo ve svahu do 1:5 strojně | m2 | 1295.44
162251102 | Vodorovné přemístění přes 20 do 50 m výkopku/sypaniny z horniny třídy těžitelnosti I skupiny 1 až 3 | m3 | 972.74
1622-R001 | Odklizení a uložení přebytku zeminy odpovídajícím zákonným způsobem | m3 | 40.03
167151111 | Nakládání výkopku z hornin třídy těžitelnosti I skupiny 1 až 3 přes 100 m3 | m3 | 474.914
171251201 | Uložení sypaniny na skládky nebo meziskládky | m3 | 474.914
181411121 | Založení lučního trávníku výsevem pl do 1000 m2 v rovině a ve svahu do 1:5 | m2 | 1295.44
181951111 | Úprava pláně v hornině třídy těžitelnosti I skupiny 1 až 3 bez zhutnění strojně | m2 | 1295.44
185803111 | Ošetření trávníku shrabáním v rovině a svahu do 1:5 | m2 | 1295.44
185804312 | Zalití rostlin vodou plocha přes 20 m2 | m3 | 38.863
00572472 | osivo směs travní krajinná-rovinná | kg | 38.863
podkladak | podkladak | m2 | 71.719
| Viz příloha D.1.1.2.1.1. a D.1.1.2.2.6. -D.1.1.2.2.2 |  | 0
| 7,84*3,5 "Vtok" |  | 27.44
| 5,77*4,7 "MVE" |  | 27.119
| 1,3*1,30"m" "jímka proplachu" |  | 1.69
| 4,55*3,4 "vytok" |  | 15.47
podkladak | Součet |  | 71.719
Použití figury:
451315115 | Podkladní nebo výplňová vrstva z betonu C 16/20 tl do 100 mm | m2 | 71.719
181951112 | Úprava pláně v hornině třídy těžitelnosti I skupiny 1 až 3 se zhutněním strojně | m2 | 71.719
rozepreni_spiral | rozepreni_spiral | m3 | 2.258
| Viz příloha D.1.1.2.1.2 a D.1.1.2.1.1 |  | 0
| Nátok na potrubí |  | 0
| 1,23*1,53*1,2 |  | 2.258
rozepreni_spiral | Součet |  | 2.258
Použití figury:
321356910 | Příplatek za zřízení rozepření spirál a savek objemu do 100 m3 | m3 | 2.258
321321116R | Konstrukce vodních staveb ze ŽB mrazuvzdorného tř. C 30/37 - XC4, XF3, XA1 | m3 | 117.119
321356930 | Příplatek za odstranění rozepření spirál a savek objemu do 100 m3 | m3 | 2.258
sejmutí_ornice | sejmutí_ornice | m2 | 1410
| Viz příloha C.2 a C.3 |  | 0
| 1577,51"m2"- 167,51 "m2 cesta" |  | 1410
sejmutí_ornice | Součet |  | 1410
Použití figury:
121151123 | Sejmutí ornice plochy přes 500 m2 tl vrstvy do 200 mm strojně | m2 | 1410
162251102 | Vodorovné přemístění přes 20 do 50 m výkopku/sypaniny z horniny třídy těžitelnosti I skupiny 1 až 3 | m3 | 972.74
1622-R001 | Odklizení a uložení přebytku zeminy odpovídajícím zákonným způsobem | m3 | 40.03
sut_PB | odvoz suti | t | 17.16
sut_PB | beton_sut *2,00 |  | 17.16
Použití figury:
997013861 | Poplatek za uložení stavebního odpadu na recyklační skládce (skládkovné) z prostého betonu kód odpadu 17 01 01 | t | 17.16
997013501 | Odvoz suti a vybouraných hmot na skládku nebo meziskládku do 1 km se složením | t | 17.16
UP_lice | Úprava líce DS | m | 10.92
| Viz příloha D.2.3.5 |  | 0
| 1,00+0,40+2,50+(2,20*2)+0,40+1,22+1,00 |  | 10.92
UP_lice | Součet |  | 10.92
Použití figury:
931994142 | Těsnění dilatační spáry betonové konstrukce polyuretanovým tmelem do pl 4,0 cm2 | m | 10.92
931994151 | Těsnění spáry betonové konstrukce spárovým profilem průřezu 20/20 mm | m | 10.92
výkop | výkop | m3 | 220.687
| Viz příloha D.1.1.2.1.1. a D.1.1.2.2.6. -D.1.1.2.2.2 |  | 0
| 7,39 "m2 - řez 5-5" *3,35 "po vyústní zasypaného betonového potrubí" |  | 24.757
| 6,75 "m2 - řez 4-4" *2,39 "od počátku otevřeného koryta" |  | 16.133
| (6,75+17,93)/2 "m2 - řez 4-4 až řez 1-1" *3,93 |  | 48.496
| (17,93+14,94)/2 "m2 - řez 1-1 až řez 2-2" *1,65 |  | 27.118
| (14,94+17,21)/2 "m2 - řez 2-2 až řez 3-3" *2,31 |  | 37.133
| (17,21+9,65)/2 "m2 - řez 3-3 - výtok konec" *3,23 |  | 43.379
| 9,65"m2 - Výtok ukončení"*0,44 |  | 4.246
| 5,25"m2 - dosvahování"*3,7 |  | 19.425
výkop | Mezisoučet |  | 220.687
Použití figury:
131251104 | Hloubení jam nezapažených v hornině třídy těžitelnosti I skupiny 3 objem do 500 m3 strojně | m3 | 243.379
1622-R001 | Odklizení a uložení přebytku zeminy odpovídajícím zákonným způsobem | m3 | 40.03
vykop_skala | vykop_skala | m3 | 12.257
| Viz příloha D.1.1.2.1.1. a D.1.1.2.2.6. -D.1.1.2.2.2 |  | 0
| (0+2,45)/2 "m2 - řez 1-1 až řez 2-2" *0,92 |  | 1.127
| (2,45+3,18)/2 "m2 - řez 2-2 až řez 3-3" *2,31 |  | 6.503
| (3,18+0)/2 "m2 - řez 3-3 - výtok konec" *2,91 |  | 4.627
vykop_skala | Součet |  | 12.257
Použití figury:
131451103 | Hloubení jam nezapažených v hornině třídy těžitelnosti II skupiny 5 objem do 100 m3 strojně | m3 | 12.257
1622-R001 | Odklizení a uložení přebytku zeminy odpovídajícím zákonným způsobem | m3 | 40.03
Z8 | Z8 - práh hrubých česlí | kg | 496.78
Z9b | Z9b - dodávka horního kotvení česlí | kg | 593.62
zabradli_venkovni | zabradli_venkovni | kg | 538.5
Použití figury:
76716-R002 | ocelové venkovní zábradlí, vč. povrchové úpravy | kg | 538.5
767995115 | Montáž atypických zámečnických konstrukcí hm přes 50 do 100 kg | kg | 927.394
zabradli_vnitrni | zabradli_vnitrni | kg | 80.95
| Viz kubaturový list -zámečnických konstrukcí |  | 0
zabradli_vnitrni | 80,95 |  | 80.95
Použití figury:
76716-R001 | ocelové vnitřní zábradlí, vč. povrchové úpravy | kg | 80.95
767995115 | Montáž atypických zámečnických konstrukcí hm přes 50 do 100 kg | kg | 927.394
zalití | zalití | m3 | 38.863
| 3*0,010*(Ohum_rov) |  | 38.863
zalití | Součet |  | 38.863
zasyp | zasyp zeminou | m3 | 215.826
| Viz příloha D.1.1.2.1.1. a D.1.1.2.2.6. -D.1.1.2.2.2 |  | 0
| 3,28 "m2 - řez 5-5" *3,35 "po vyústní zasypaného betonového potrubí" |  | 10.988
| 12,48 "m2 - řez 4-4" *2,39 "od počátku otevřeného koryta" |  | 29.827
| (12,48+12,88)/2 "m2 - řez 4-4 až řez 1-1" *3,93 |  | 49.832
| (12,88+13,02)/2 "m2 - řez 1-1 až řez 2-2" *1,65 |  | 21.368
| (13,02+18,93)/2 "m2 - řez 2-2 až řez 3-3" *2,31 |  | 36.902
| (18,93+8,23)/2 "m2 - řez 3-3 - výtok konec" *3,23 |  | 43.863
| 8,23 "m2 - Výtok ukončení"*0,44 |  | 3.621
| 5,25"m2 - dosvahování"*3,7 |  | 19.425
zasyp | Součet |  | 215.826
Použití figury:
174151101 | Zásyp jam, šachet rýh nebo kolem objektů sypaninou se zhutněním | m3 | 215.826
162251102 | Vodorovné přemístění přes 20 do 50 m výkopku/sypaniny z horniny třídy těžitelnosti I skupiny 1 až 3 | m3 | 972.74
1622-R001 | Odklizení a uložení přebytku zeminy odpovídajícím zákonným způsobem | m3 | 40.03
167151111 | Nakládání výkopku z hornin třídy těžitelnosti I skupiny 1 až 3 přes 100 m3 | m3 | 474.914
171251109 | Příplatek k ceně za prohození sypaniny strojně | m3 | 215.826
171251201 | Uložení sypaniny na skládky nebo meziskládky | m3 | 474.914
ZB_C3037 | Železobeton C 30/37 | m3 | 117.119
| Viz přílohy D.1.1.2.1.1. až D.1.1.2.2.9 |  | 0
| VTOK |  | 0
| Vtok - stěny |  | 0
| 22,92 "m2"*0,4 "stěny" *2 |  | 18.336
| -0,8"m2"*0,6"m" "- otvor do jímky proplachu" |  | -0.48
| +0,63"m2"*2,30"m - stěna jímky proplachu" |  | 1.449
| Vtok - dno |  | 0
| 3,25"m2" *3,3"šířka" "Dno" |  | 10.725
| 2,85 "m2 - připetonáka na dně - směřoání splavenin do jalové propusti"*0,2 |  | 0.57
| +0,81"m2"*0,4"m" - (0,16"m2"*0,3"m vtok") -(0,04"m2"*0,15"m odvodňovací potrubí") |  | 0.27
| -(0,32"m2"*0,15"m odvodňovací potrubí") |  | -0.048
| Vtok - kce nátoku |  | 0
| (0,165"m2"*2,53+0,16"m2"*1,3) +(0,04"m2"*1,8+0,56"m2"*0,3+(1,28"m2"*0,3)) "Středový pilíř" |  | 1.249
| 2,95 "m2"*1,4 "Nátok mezi pilýřem a stěnou" - rozepreni_spiral |  | 1.872
| 0,53"m2"*0,8 "vtok na proplach - pilíř stavidla + stropní deska" |  | 0.424
| MVE |  | 0
| 4,96"m2"*3,7 "dno + část stěny vtoku" |  | 18.352
| 0,74"m2"*1,6 "podklad pod savkou" |  | 1.184
| 7,3"m2"*4,5 +3,34"m2"*0,85 "obvodove steny" - 3,7*0,4*2,4"duplicitní část se stěnou vtoku" |  | 32.137
| -(0,81*0,4+0,88*0,59)/2*2,0 "odečer savky" |  | -0.843
| 1,0"m2"*4,6 "štěrková propust" |  | 4.6
| 27,0"m2"*0,3 +1,68"m2"*0,1"stopní deska" |  | 8.268
| VÝTOK |  | 0
| 1,82"m2"*3,30"m" "Dno" |  | 6.006
| 16,31"m2"*0,40"m"*2"ks" "stěny" |  | 13.048
ZB_C3037 | Součet |  | 117.119
Použití figury:
321321116R | Konstrukce vodních staveb ze ŽB mrazuvzdorného tř. C 30/37 - XC4, XF3, XA1 | m3 | 117.119
321366111 | Výztuž železobetonových konstrukcí vodních staveb z oceli 10 505 D do 12 mm | t | 11.815
zebřík_vnitr | vnitřní žebřík | kg | 102.4
| 42,98 "kg" *1 "ks" |  | 42.98
| 59,42 "kg" *1 "ks" |  | 59.42
zebřík_vnitr | Součet |  | 102.4
žebřík_venk | venkovní žebřík | kg | 112.56
| 49,99 "kg"*1 "ks" |  | 49.99
| 62,57 "kg"*1 "ks" |  | 62.57
žebřík_venk | Součet |  | 112.56

## Pokyny pro vyplnění
Struktura údajů, formát souboru a metodika pro zpracování
Struktura
Soubor je složen ze záložky Rekapitulace stavby a záložek s názvem soupisu prací pro jednotlivé objekty ve formátu XLSX. Každá ze záložek přitom obsahuje
ještě samostatné sestavy vymezené orámovaním a nadpisem sestavy.
Rekapitulace stavby obsahuje sestavu Rekapitulace stavby a Rekapitulace objektů stavby a soupisů prací.
V sestavě Rekapitulace stavby jsou uvedeny informace identifikující předmět veřejné zakázky na stavební práce, KSO, CC-CZ, CZ-CPV, CZ-CPA a rekapitulaci
celkové nabídkové ceny účastníka.
Termínem "učastník" (resp. zhotovitel) se myslí "účastník zadávacího řízení" ve smyslu zákona o zadávání veřejných zakázek.
V sestavě Rekapitulace objektů stavby a soupisů prací je uvedena rekapitulace stavebních objektů, inženýrských objektů, provozních souborů,
vedlejších a ostatních nákladů a ostatních nákladů s rekapitulací nabídkové ceny za jednotlivé soupisy prací. Na základě údaje Typ je možné
identifikovat, zda se jedná o objekt nebo soupis prací pro daný objekt:
|  | STA | Stavební objekt pozemní
|  | ING | Stavební objekt inženýrský
|  | PRO | Provozní soubor
|  | VON | Vedlejší a ostatní náklady
|  | OST | Ostatní
|  | Soupis | Soupis prací pro daný typ objektu
Soupis prací pro jednotlivé objekty obsahuje sestavy Krycí list soupisu prací, Rekapitulace členění soupisu prací, Soupis prací. Za soupis prací může být považován
i objekt stavby v případě, že neobsahuje podřízenou zakázku.
Krycí list soupisu obsahuje rekapitulaci informací o předmětu veřejné zakázky ze sestavy Rekapitulace stavby, informaci o zařazení objektu do KSO,
CC-CZ, CZ-CPV, CZ-CPA a rekapitulaci celkové nabídkové ceny účastníka za aktuální soupis prací.
Rekapitulace členění soupisu prací obsahuje rekapitulaci soupisu prací ve všech úrovních členění soupisu tak, jak byla tato členění použita (např.
stavební díly, funkční díly, případně jiné členění) s rekapitulací nabídkové ceny.
Soupis prací obsahuje položky veškerých stavebních nebo montážních prací, dodávek materiálů a služeb nezbytných pro zhotovení stavebního objektu,
inženýrského objektu, provozního souboru, vedlejších a ostatních nákladů.
Pro položky soupisu prací se zobrazují následující informace:
|  | PČ |  | Pořadové číslo položky v aktuálním soupisu
|  | TYP |  | Typ položky: K - konstrukce, M - materiál, PP - plný popis, PSC - poznámka k souboru cen, P - poznámka k položce, VV - výkaz výměr, FIG - rozpad figur
|  | Kód |  | Kód položky
|  | Popis |  | Zkrácený popis položky
|  | MJ |  | Měrná jednotka položky
|  | Množství |  | Množství v měrné jednotce
|  | J.cena |  | Jednotková cena položky. Zadaní může obsahovat namísto J.ceny sloupce J.materiál a J.montáž, jejichž součet definuje
J.cenu položky.
|  | Cena celkem |  | Celková cena položky daná jako součin množství a j.ceny
|  | Cenová soustava |  | Příslušnost položky do cenové soustavy
Ke každé položce soupisu prací se na samostatných řádcích může zobrazovat:
Plný popis položky
Poznámka k souboru cen a poznámka zadavatele
Výkaz výměr
Pokud je k řádku výkazu výměr evidovaný údaj ve sloupci Kód, jedná se o definovaný odkaz, na který se může odvolávat výkaz výměr z jiné položky.
Metodika pro zpracování
Jednotlivé sestavy jsou v souboru provázány. Editovatelné pole jsou zvýrazněny žlutým podbarvením, ostatní pole neslouží k editaci a nesmí být jakkoliv
modifikovány.
Účastník je pro podání nabídky povinen vyplnit žlutě podbarvená pole:
Pole Účastník v sestavě Rekapitulace stavby - zde účastník vyplní svůj název (název subjektu)
Pole IČ a DIČ v sestavě Rekapitulace stavby - zde účastník vyplní svoje IČ a DIČ
Datum v sestavě Rekapitulace stavby - zde účastník vyplní datum vytvoření nabídky
J.cena = jednotková cena v sestavě Soupis prací o maximálním počtu desetinných míst uvedených v poli
- pokud sestavy soupisů prací obsahují pole J.cena, měla by být všechna tato pole vyplněna nenulovými
Poznámka - nepovinný údaj pro položku soupisu
V případě, že sestavy soupisů prací neobsahují pole J.cena, potom ve všech soupisech prací obsahují pole:
- J.materiál - jednotková cena materiálu
- J.montáž - jednotková cena montáže
Účastník v tomto případě by měl vyplnit všechna pole J.materiál a pole J.montáž nenulovými kladnými číslicemi. V případech, kdy položka
neobsahuje žádný materiál je přípustné, aby pole J.materiál bylo vyplněno nulou. V případech, kdy položka neobsahuje žádnou montáž je přípustné,
aby pole J.montáž bylo vyplněno nulou. Obě pole - J.materiál, J.Montáž u jedné položky by však neměly být vyplněny nulou.
Rekapitulace stavby
Název |  |  | Povinný |  | Popis | Typ | Max. počet
atributu |  |  | (A/N) |  |  |  | znaků
Kód |  |  | A |  | Kód stavby | String | 20
Stavba |  |  | A |  | Název stavby | String | 120
Místo |  |  | N |  | Místo stavby | String | 50
Datum |  |  | A |  | Datum vykonaného exportu | Date
KSO |  |  | N |  | Klasifikace stavebního objektu | String | 15
CC-CZ |  |  | N |  | Klasifikace stavbeních děl | String | 15
CZ-CPV |  |  | N |  | Společný slovník pro veřejné zakázky | String | 20
CZ-CPA |  |  | N |  | Klasifikace produkce podle činností | String | 20
Zadavatel |  |  | N |  | Zadavatel zadaní | String | 50
IČ |  |  | N |  | IČ zadavatele zadaní | String | 20
DIČ |  |  | N |  | DIČ zadavatele zadaní | String | 20
Účastník |  |  | N |  | Účastník veřejné zakázky | String | 50
Projektant |  |  | N |  | Projektant | String | 50
Poznámka |  |  | N |  | Poznámka k zadání | String | 255
Sazba DPH |  |  | A |  | Rekapitulace sazeb DPH u položek soupisů | eGSazbaDph
Základna DPH |  |  | A |  | Základna DPH určena součtem celkové ceny z položek soupisů | Double
Hodnota DPH |  |  | A |  | Hodnota DPH | Double
Cena bez DPH |  |  | A |  | Celková cena bez DPH za celou stavbu. Sčítává se ze všech listů. | Double
Cena s DPH |  |  | A |  | Celková cena s DPH za celou stavbu | Double
Rekapitulace objektů stavby a soupisů prací
Název |  |  | Povinný |  | Popis | Typ | Max. počet
atributu |  |  | (A/N) |  |  |  | znaků
Kód |  |  | A |  | Přebírá se z Rekapitulace stavby | String | 20
Stavba |  |  | A |  | Přebírá se z Rekapitulace stavby | String | 120
Místo |  |  | N |  | Přebírá se z Rekapitulace stavby | String | 50
Datum |  |  | A |  | Přebírá se z Rekapitulace stavby | Date
Zadavatel |  |  | N |  | Přebírá se z Rekapitulace stavby | String | 50
Projektant |  |  | N |  | Přebírá se z Rekapitulace stavby | String | 50
Účastník |  |  | N |  | Přebírá se z Rekapitulace stavby | String | 50
Kód |  |  | A |  | Kód objektu | String | 20
Objektu, Soupis prací |  |  | A |  | Název objektu | String | 120
Cena bez DPH |  |  | A |  | Cena bez DPH za daný objekt | Double
Cena s DPH |  |  | A |  | Cena spolu s DPH za daný objekt | Double
Typ |  |  | A |  | Typ zakázky | eGTypZakazky
Krycí list soupisu
Název |  |  | Povinný |  | Popis | Typ | Max. počet
atributu |  |  | (A/N) |  |  |  | znaků
Stavba |  |  | A |  | Přebírá se z Rekapitulace stavby | String | 120
Objekt |  |  | A |  | Kód a název objektu | String | 20 + 120
Soupis |  |  | A |  | Kód a název soupisu | String | 20 + 120
KSO |  |  | N |  | Klasifikace stavebního objektu | String | 15
CC-CZ |  |  | N |  | Klasifikace stavbeních děl | String | 15
CZ-CPV |  |  | N |  | Společný slovník pro veřejné zakázky | String | 20
CZ-CPA |  |  | N |  | Klasifikace produkce podle činností | String | 20
Místo |  |  | N |  | Přebírá se z Rekapitulace stavby | String | 50
Zadavatel |  |  | N |  | Přebírá se z Rekapitulace stavby | String | 50
Účastník |  |  | N |  | Přebírá se z Rekapitulace stavby | String | 50
Projektant |  |  | N |  | Přebírá se z Rekapitulace stavby | String | 50
Poznámka |  |  | N |  | Poznámka k soupisu prací | String | 255
Sazba DPH |  |  | A |  | Rekapitulace sazeb DPH na položkách aktuálního soupisu | eGSazbaDph
Základna DPH |  |  | A |  | Základna DPH určena součtem celkové ceny z položek aktuálního soupisu | Double
Hodnota DPH |  |  | A |  | Hodnota DPH | Double
Cena bez DPH |  |  | A |  | Cena bez DPH za daný soupis | Double
Cena s DPH |  |  | A |  | Cena s DPH za daný soupis | Double
Rekapitulace členění soupisu prací
Název |  |  | Povinný |  | Popis | Typ | Max. počet
atributu |  |  | (A/N) |  |  |  | znaků
Stavba |  |  | A |  | Přebírá se z Rekapitulace stavby | String | 120
Objekt |  |  | A |  | Kód a název objektu, přebírá se z Krycího listu soupisu | String | 20 + 120
Soupis |  |  | A |  | Kód a název objektu, přebírá se z Krycího listu soupisu | String | 20 + 120
Místo |  |  | N |  | Přebírá se z Rekapitulace stavby | String | 50
Datum |  |  | A |  | Přebírá se z Rekapitulace stavby | Date
Zadavatel |  |  | N |  | Přebírá se z Rekapitulace stavby | String | 50
Projektant |  |  | N |  | Přebírá se z Rekapitulace stavby | String | 50
Účastník |  |  | N |  | Přebírá se z Rekapitulace stavby | String | 50
Kód dílu - Popis |  |  | A |  | Kód a název dílu ze soupisu | String | 20 + 100
Cena celkem |  |  | A |  | Cena celkem za díl ze soupisu | Double
Soupis prací
Název |  |  | Povinný |  | Popis | Typ | Max. počet
atributu |  |  | (A/N) |  |  |  | znaků
Stavba |  |  | A |  | Přebírá se z Rekapitulace stavby | String | 120
Objekt |  |  | A |  | Kód a název objektu | String | 20 + 120
Soupis |  |  | A |  | Přebírá se z Krycího listu soupisu | String | 20 + 120
Místo |  |  | N |  | Přebírá se z Krycího listu soupisu | String | 50
Datum |  |  | A |  | Přebírá se z Krycího listu soupisu | Date
Zadavatel |  |  | N |  | Přebírá se z Krycího listu soupisu | String | 50
Projektant |  |  | N |  | Přebírá se z Krycího listu soupisu | String | 50
Účastník |  |  | N |  | Přebírá se z Krycího listu soupisu | String | 50
PČ |  |  | A |  | Pořadové číslo položky soupisu | Long
Typ |  |  | A |  | Typ položky soupisu | eGTypPolozky | 1
Kód |  |  | A |  | Kód položky ze soupisu | String | 20
Popis |  |  | A |  | Popis položky ze soupisu | String | 255
MJ |  |  | A |  | Měrná jednotka položky | String | 10
Množství |  |  | A |  | Množství položky soupisu | Double
J.Cena |  |  | A |  | Jednotková cena položky | Double
Cena celkem |  |  | A |  | Cena celkem vyčíslena jako J.Cena * Množství | Double
Cenová soustava |  |  | N |  | Zařazení položky do cenové soustavy | String | 50
p |  |  | N |  | Poznámka položky ze soupisu | Memo
psc |  |  | N |  | Poznámka k souboru cen ze soupisu | Memo
pp |  |  | N |  | Plný popis položky ze soupisu | Memo
vv |  |  | N |  | Výkaz výměr (figura, výraz, výměra) ze soupisu | Text,Text,Double | 20, 150
fig |  |  | N |  | Rozpad figur | Text,Text,Double | 20, 150
DPH |  |  | A |  | Sazba DPH pro položku | eGSazbaDPH
Hmotnost |  |  | A |  | Hmotnost položky ze soupisu | Double
Suť |  |  | A |  | Suť položky ze soupisu | Double
Nh |  |  | N |  | Normohodiny položky ze soupisu | Double
Datová věta
Typ věty |  |  | Hodnota |  | Význam
eGSazbaDPH |  |  | základní |  | Základní sazba DPH
|  |  | snížená |  | Snížená sazba DPH
|  |  | nulová |  | Nulová sazba DPH
|  |  | zákl. přenesená |  | Základní sazba DPH přenesená
|  |  | sníž. přenesená |  | Snížená sazba DPH přenesená
eGTypZakazky |  |  | STA |  | Stavební objekt
|  |  | PRO |  | Provozní soubor
|  |  | ING |  | Inženýrský objekt
|  |  | VON |  | Vedlejší a ostatní náklady
|  |  | OST |  | Ostatní náklady
eGTypPolozky |  |  | 1 |  | Položka typu HSV
|  |  | 2 |  | Položka typu PSV
|  |  | 3 |  | Položka typu M
|  |  | 4 |  | Položka typu OST