## Pokyny pro vyplnění
Pokyny pro vyplnění
Ve všech listech tohoto souboru můžete měnit pouze buňky s modrým pozadím. Jedná se o tyto údaje : - údaje o firmě - jednotkové ceny položek zadané na maximálně dvě desetinná místa

## Stavba
#RTSROZP# | Soupis stavebních prací, dodávek a služeb
| Stavba: |  | 250401 | DNR Svitavy - rekonstrukce střechy objektu vila
| Zadavatel |  | Pardubický kraj |  |  |  | IČO: | 70892822
|  |  | Komenského náměstí 125 |  |  |  | DIČ: | CZ70892822
|  |  | 53002 | Pardubice-Pardubice-Staré Město
| Projektant: |  | Sinc s.r.o. |  |  |  | IČO: | 28814878
|  |  | Průmyslová 560 |  |  |  | DIČ: | CZ28814878
|  |  | 53003 | Pardubice-Pardubičky
| Zhotovitel: | [5 empty] | IČO:
DIČ:
| Vypracoval: |  | Sinc s.r.o.
| Rozpis ceny | [6 empty] | Celkem
HSV | HSV | [6 empty] | 0
PSV | PSV | [6 empty] | 0
MON | MON | [6 empty] | 0
VN | Vedlejší náklady | [6 empty] | 0
ON | Ostatní náklady | [6 empty] | 0
| Celkem | [6 empty] | 0
Rekapitulace daní
0 | Základ pro sníženou DPH |  |  | 12 | % | 0 |  |  | CZK
0 | Snížená DPH |  |  | 12 | % | 0 |  |  | CZK
0 | Základ pro základní DPH |  |  | 21 | % | 0 |  |  | CZK
0 | Základní DPH |  |  | 21 | % | 0 |  |  | CZK
0 | Zaokrouhlení |  |  |  |  | 0 |  |  | CZK
| Cena celkem bez DPH |  |  |  |  | 0 |  |  | CZK
0 | Cena celkem s DPH |  |  |  |  | 0 |  |  | CZK
|  | v |  |  | dne
|  |  | Za zhotovitele |  |  |  | Za objednatele
Rekapitulace dílčích částí
#CASTI>> | Číslo | Název |  |  | Základ pro sníženou DPH | Základ pro základní DPH | DPH celkem | Cena celkem | %
1 | Stavba |  |  |  | 0 | 0 | 0 | 0
2 |  | Stavební objekt |  |  |  |  | 0
2 | 01 | Ostatní a vedlejší náklady |  |  | 0 | 0 | 0 | 0
3 | 1 | Ostatní a vedlejší náklady |  |  | 0 | 0 | 0 | 0
2 | 02 | DNR Svitavy - stavební řešení |  |  | 0 | 0 | 0 | 0
3 | 1 | Stavební řešení |  |  | 0 | 0 | 0 | 0
3 | 2 | Hromosvod |  |  | 0 | 0 | 0 | 0
| Celkem za stavbu |  |  |  | 0 | 0 | 0 | 0 | 0
#POPS | Popis stavby: 250401 - DNR Svitavy - rekonstrukce střechy objektu vila
#POPO | Popis objektu: 01 - Ostatní a vedlejší náklady
#POPR | Popis rozpočtu: 1 - Ostatní a vedlejší náklady
#POPO | Popis objektu: 02 - DNR Svitavy - stavební řešení
#POPR | Popis rozpočtu: 1 - Stavební řešení
#POPR | Popis rozpočtu: 2 - Hromosvod
Rekapitulace dílů
| Číslo | Název |  |  | Typ dílu |  |  | Celkem | %
| 61 | Úpravy povrchů vnitřní |  |  | HSV |  |  | 0
| 62 | Úpravy povrchů vnější |  |  | HSV |  |  | 0
| 94 | Lešení a stavební výtahy |  |  | HSV |  |  | 0
| ON | Ostatní náklady |  |  | HSV |  |  | 0
| VN | Vedlejší náklady |  |  | HSV |  |  | 0
| 712 | Povlakové krytiny |  |  | PSV |  |  | 0
| 762 | Konstrukce tesařské |  |  | PSV |  |  | 0
| 764 | Konstrukce klempířské |  |  | PSV |  |  | 0
| 766 | Konstrukce truhlářské, okna a dveře |  |  | PSV |  |  | 0
| 784 | Malby |  |  | PSV |  |  | 0
| M6511 | Uzemnění a hromosvody |  |  | MON |  |  | 0
| Cena celkem | [6 empty] | 0 | 0
Note on D11: Název
Note on I11: IČO
Note on D12: Ulice
Note on I12: DIČ
Note on D13: PSČ
Note on E13: Místo

## VzorPolozky (hidden)
Položkový rozpočet
S:
O:
R:

## 01 1 Pol
Položkový soupis prací a dodávek | [27 empty] | #TypZaznamu#
S: | 250401 | DNR Svitavy - rekonstrukce střechy objektu vila | [25 empty] | STA
O: | 01 | Ostatní a vedlejší náklady | [22 empty] | STA |  |  | OBJ
R: | 1 | Ostatní a vedlejší náklady | [25 empty] | ROZ
P.č. | Číslo položky | Název položky | MJ | Množství | Cena / MJ | Celkem | Dodávka | Dodávka celk. | Montáž | Montáž celk. | DPH | Cena s DPH | Hmotnost / MJ | Hmotnost celk.(t) | Dem. hmotnost / MJ | Dem. hmotnost celk.(t) | Ceník | Cen. soustava / platnost | Cenová úroveň | Nhod / MJ | Nhod celk. | Dodavatel | Typ položky | Stav položky
Díl: | VN | Vedlejší náklady |  |  |  | 0 |  | 0 |  | 0 |  | 0 |  | 0 |  | 0 |  |  |  |  | 0 | [6 empty] | DIL
1 | 005121010R | Vybudování zařízení staveniště | Soubor | 1 |  | 0 |  | 0 |  | 0 | 21 | 0 | 0 | 0 | 0 | 0 |  | RTS 26/ I | Indiv | 0 | 0 |  | VRN | Běžná |  |  |  | POL99_8
2 | 005121030R | Odstranění zařízení staveniště | Soubor | 1 |  | 0 |  | 0 |  | 0 | 21 | 0 | 0 | 0 | 0 | 0 |  | RTS 26/ I | Indiv | 0 | 0 |  | VRN | Běžná |  |  |  | POL99_8
3 | 005121020R | Provoz zařízení staveniště | Soubor | 1 |  | 0 |  | 0 |  | 0 | 21 | 0 | 0 | 0 | 0 | 0 |  | RTS 26/ I | Indiv | 0 | 0 |  | VRN | Běžná |  |  |  | POL99_8
Díl: | ON | Ostatní náklady |  |  |  | 0 |  | 0 |  | 0 |  | 0 |  | 0 |  | 0 |  |  |  |  | 0 | [6 empty] | DIL
4 | 005261022R | Bankovní záruky za splnění záručních podmínek | Soubor | 1 |  | 0 |  | 0 |  | 0 | 21 | 0 | 0 | 0 | 0 | 0 |  | RTS 26/ I | Indiv | 0 | 0 |  | VRN | Běžná |  |  |  | POL99_
|  | Náklady zhotovitele spojené se zabezpečením a poskytnutím zajišťovacích bankovních záruk za splnění záručních podmínek, pokud je zadavatel požaduje v obchodních podmínkách. | [25 empty] | POP | Náklady zhotovitele spojené se zabezpečením a poskytnutím zajišťovacích bankovních záruk za splnění záručních podmínek, pokud je zadavatel požaduje v obchodních podmínkách.
5 | 005261021R | Bankovní záruky za řádné provedení díla | Soubor | 1 |  | 0 |  | 0 |  | 0 | 21 | 0 | 0 | 0 | 0 | 0 |  | RTS 26/ I | Indiv | 0 | 0 |  | VRN | Běžná |  |  |  | POL99_
|  | Náklady zhotovitele spojené se zabezpečením a poskytnutím zajišťovacích bankovních záruk za řádné provedení díla, pokud je zadavatel požaduje v obchodních podmínkách. | [25 empty] | POP | Náklady zhotovitele spojené se zabezpečením a poskytnutím zajišťovacích bankovních záruk za řádné provedení díla, pokud je zadavatel požaduje v obchodních podmínkách.
6 | 005261010R | Pojištění dodavatele a pojištění díla | Soubor | 1 |  | 0 |  | 0 |  | 0 | 21 | 0 | 0 | 0 | 0 | 0 |  | RTS 26/ I | Indiv | 0 | 0 |  | VRN | Běžná |  |  |  | POL99_
|  | Náklady spojené s povinným pojištěním dodavatele nebo stavebního díla či jeho části, v rozsahu dle návrhu smlouvy o dílo“ | [25 empty] | POP | Náklady spojené s povinným pojištěním dodavatele nebo stavebního díla či jeho části, v rozsahu dle návrhu smlouvy o dílo“
7 | 005241010R | Dokumentace skutečného provedení | Soubor | 1 |  | 0 |  | 0 |  | 0 | 21 | 0 | 0 | 0 | 0 | 0 |  | RTS 26/ I | Indiv | 0 | 0 |  | VRN | Běžná |  |  |  | POL99_
|  | Náklady na vyhotovení dokumentace skutečného provedení stavby. Dokumentace bude předána v tištěné formě ve třech vyhotoveních a v digitální formě na datovém nosiči CD-Rom v jednom vyhotovení (veškerá dokumetnace v PDF, výkresová část i ve formátu DWG). Součástí skutečného provedení bude i aktualizace PENB dle skutečného provedení. | [25 empty] | POP | Náklady na vyhotovení dokumentace skutečného provedení stavby. Dokumentace bude předána v tištěné formě ve třech vyhotoveních a v digitální formě na datovém nosiči CD-Rom v jednom vyhotovení (veškerá dokumetnace v PDF, výkresová část i ve formátu DWG). Součástí skutečného provedení bude i aktualizace PENB dle skutečného provedení.
8 | 00524 R | Předání a převzetí díla | Soubor | 1 |  | 0 |  | 0 |  | 0 | 21 | 0 | 0 | 0 | 0 | 0 |  | RTS 26/ I | Indiv | 0 | 0 |  | VRN | Běžná |  |  |  | POL99_
|  | Náklady zhotovitele, které vzniknou v souvislosti s povinnostmi zhotovitele při předání a převzetí díla. | [25 empty] | POP | Náklady zhotovitele, které vzniknou v souvislosti s povinnostmi zhotovitele při předání a převzetí díla.
9 | 005211020R | Ochrana stávaj. inženýrských sítí na staveništi | Soubor | 1 |  | 0 |  | 0 |  | 0 | 21 | 0 | 0 | 0 | 0 | 0 |  | RTS 26/ I | Indiv | 0 | 0 |  | VRN | Běžná |  |  |  | POL99_
|  | Náklady na přezkoumání podkladů objednatele o stavu inženýrských sítí probíhajících staveništěm nebo dotčenými stavbou i mimo území staveniště, kontrola vytýčení jejich skutečné trasy a provedení ochranných opatření pro zabezpečení stávajících inženýrských sítí. | [25 empty] | POP | Náklady na přezkoumání podkladů objednatele o stavu inženýrských sítí probíhajících staveništěm nebo dotčenými stavbou i mimo území staveniště, kontrola vytýčení jejich skutečné trasy a provedení ochranných opatření pro zabezpečení stávajících inženýrských sítí.
10 | 005211010R | Předání a převzetí staveniště | Soubor | 1 |  | 0 |  | 0 |  | 0 | 21 | 0 | 0 | 0 | 0 | 0 |  | RTS 26/ I | Indiv | 0 | 0 |  | VRN | Běžná |  |  |  | POL99_
[26 empty] | 12 | 21 | DPH
| Celkem |  |  |  |  | 0 | [19 empty] | 0 | 0 | SUM
END
Note on S6: Jedná se o informaci, zda se jedná o položku, která je do rozpočtu zadána z cenové soustavy RTS, nebo vlastní.
Note on T6: Jedná se o název CÚ, která je zadána u položky rozpočtu

## 02 1 Pol
Položkový soupis prací a dodávek | [27 empty] | #TypZaznamu#
S: | 250401 | DNR Svitavy - rekonstrukce střechy objektu vila | [25 empty] | STA
O: | 02 | DNR Svitavy - stavební řešení | [22 empty] | STA |  |  | OBJ
R: | 1 | Stavební řešení | [25 empty] | ROZ
P.č. | Číslo položky | Název položky | MJ | Množství | Cena / MJ | Celkem | Dodávka | Dodávka celk. | Montáž | Montáž celk. | DPH | Cena s DPH | Hmotnost / MJ | Hmotnost celk.(t) | Dem. hmotnost / MJ | Dem. hmotnost celk.(t) | Ceník | Cen. soustava / platnost | Cenová úroveň | Nhod / MJ | Nhod celk. | Dodavatel | Typ položky | Stav položky
Díl: | 61 | Úpravy povrchů vnitřní |  |  |  | 0 |  | 0 |  | 0 |  | 0 |  | 1.02 |  | 0 |  |  |  |  | 35.4 | [6 empty] | DIL
1 | 612421431RT2 | Oprava vnitřních vápenných omítek stěn v množství opravované plochy přes 30 do 50 %, štukových | m2 | 60 |  | 0 |  | 0 |  | 0 | 21 | 0 | 0.01696 | 1.02 | 0 | 0 | 801-4 | RTS 26/ I | RTS 25/ I | 0.59 | 35.4 |  | Práce | Běžná |  |  |  | POL1_1
|  | 80*0,75 |  | 60 | [23 empty] | VV | 0
Díl: | 62 | Úpravy povrchů vnější |  |  |  | 0 |  | 0 |  | 0 |  | 0 |  | 4 |  | 0 |  |  |  |  | 53.4 | [6 empty] | DIL
2 | 622423721R00 | Oprava vnějších omítek vápenných a vápenocementových štukových, stupeň členitosti 3, v množství opravované plochy přes 65 do 80 %, s barvením na 100% opravované plochy, bez nákladů na umělecké dekorace fasád | m2 | 60 |  | 0 |  | 0 |  | 0 | 21 | 0 | 0.06674 | 4 | 0 | 0 | 801-4 | RTS 26/ I | RTS 25/ I | 0.89 | 53.4 |  | Práce | Běžná |  |  |  | POL1_1
|  | bez otlučení vadných míst | [25 empty] | SPI
|  | 80*0,75 |  | 60 | [23 empty] | VV | 0
Díl: | 94 | Lešení a stavební výtahy |  |  |  | 0 |  | 0 |  | 0 |  | 0 |  | 11.64 |  | 0 |  |  |  |  | 105.4 | [6 empty] | DIL
3 | 941941031R00 | Montáž lešení lehkého pracovního řadového s podlahami šířky od 0,80 do 1,00 m, výšky do 10 m | m2 | 538.2 |  | 0 |  | 0 |  | 0 | 21 | 0 | 0.01838 | 9.89 | 0 | 0 | 800-3 | RTS 26/ I | RTS 25/ I | 0.104 | 55.97 |  | Práce | Běžná |  |  |  | POL1_1
|  | včetně kotvení | [25 empty] | SPI
|  | (20,599+14,771*2+3,356+6,303)*9 |  | 538.2 | [23 empty] | VV | 0
4 | 941941191R00 | Montáž lešení lehkého pracovního řadového s podlahami příplatek za každý další i započatý měsíc použití lešení šířky šířky od 0,80 do 1,00 m a výšky do 10 m | m2 | 1076.4 |  | 0 |  | 0 |  | 0 | 21 | 0 | 0.00156 | 1.68 | 0 | 0 | 800-3 | RTS 26/ I | RTS 25/ I | 0.01 | 10.76 |  | Práce | Běžná |  |  |  | POL1_1
|  | včetně kotvení | [25 empty] | SPI
|  | Odkaz na mn. položky pořadí 3 : 538,20000*2 |  | 1076.4 | [23 empty] | VV | 5
5 | 941941831R00 | Demontáž lešení lehkého řadového s podlahami šířky od 0,8 do 1 m, výšky do 10 m | m2 | 538.2 |  | 0 |  | 0 |  | 0 | 21 | 0 | 0 | 0 | 0 | 0 | 800-3 | RTS 26/ I | RTS 25/ I | 0.07 | 37.67 |  | Práce | Běžná |  |  |  | POL1_1
|  | Odkaz na mn. položky pořadí 3 : 538,20000 |  | 538.2 | [23 empty] | VV | 5
6 | 944945012R00 | Montáž záchytné stříšky šířky do 2 m | m | 3 |  | 0 |  | 0 |  | 0 | 21 | 0 | 0.02191 | 0.07 | 0 | 0 | 800-3 | RTS 26/ I | RTS 25/ I | 0.203 | 0.61 |  | Práce | Běžná |  |  |  | POL1_1
|  | 3 |  | 3 | [23 empty] | VV | 0
7 | 944945812R00 | Demontáž záchytné stříšky šířky do 2 m | m | 3 |  | 0 |  | 0 |  | 0 | 21 | 0 | 0 | 0 | 0 | 0 | 800-3 | RTS 26/ I | RTS 25/ I | 0.131 | 0.39 |  | Práce | Běžná |  |  |  | POL1_1
|  | zřizované současně s lehkým nebo těžkým lešením, | [25 empty] | SPI
|  | Odkaz na mn. položky pořadí 6 : 3,00000 |  | 3 | [23 empty] | VV | 5
Díl: | 712 | Povlakové krytiny |  |  |  | 0 |  | 0 |  | 0 |  | 0 |  | 0 |  | 2.9 |  |  |  |  | 24.28 | [6 empty] | DIL
8 | 712400832RT3 | Odstranění povlakové krytiny a mechu na střechách šikmých přes 10 do 30° povlakové krytiny dvouvrstvé, z ploch jednotlivě přes 20 m | m2 | 290 |  | 0 |  | 0 |  | 0 | 21 | 0 | 0 | 0 | 0.01 | 2.9 | 800-711 | RTS 26/ I | RTS 25/ I | 0.06 | 17.4 |  | Práce | Běžná |  |  |  | POL1_7
|  | 290 |  | 290 | [23 empty] | VV | 0
9 | 979011111R00 | Svislá doprava suti a vybouraných hmot za prvé podlaží nad nebo pod základním podlažím | t | 2.9 |  | 0 |  | 0 |  | 0 | 21 | 0 | 0 | 0 | 0 | 0 | 801-3 | RTS 26/ I | RTS 25/ I | 0.933 | 2.71 |  | Práce | Běžná |  |  |  | POL1_3
10 | 979081111R00 | Odvoz suti a vybouraných hmot na skládku do 1 km | t | 2.9 |  | 0 |  | 0 |  | 0 | 21 | 0 | 0 | 0 | 0 | 0 | 801-3 | RTS 26/ I | RTS 25/ I | 0.49 | 1.42 |  | Práce | Běžná |  |  |  | POL1_3
11 | 979081121R00 | Odvoz suti a vybouraných hmot na skládku příplatek za každý další 1 km | t | 58 |  | 0 |  | 0 |  | 0 | 21 | 0 | 0 | 0 | 0 | 0 | 801-3 | RTS 26/ I | RTS 25/ I | 0 | 0 |  | Práce | Běžná |  |  |  | POL1_3
12 | 979082111R00 | Vnitrostaveništní doprava suti a vybouraných hmot do 10 m | t | 2.9 |  | 0 |  | 0 |  | 0 | 21 | 0 | 0 | 0 | 0 | 0 | 801-3 | RTS 26/ I | RTS 25/ I | 0.942 | 2.73 |  | Práce | Běžná |  |  |  | POL1_3
13 | 979990121R00 | Poplatek za uložení, asfaltové pásy, , skupina 17 03 02 z Katalogu odpadů | t | 2.9 |  | 0 |  | 0 |  | 0 | 21 | 0 | 0 | 0 | 0 | 0 | 801-3 | RTS 26/ I | RTS 25/ I | 0 | 0 |  | Práce | Běžná |  |  |  | POL1_3
14 | 979093111R00 | Uložení suti na skládku bez zhutnění | t | 2.9 |  | 0 |  | 0 |  | 0 | 21 | 0 | 0 | 0 | 0 | 0 | 800-6 | RTS 26/ I | RTS 25/ I | 0.006 | 0.02 |  | Práce | Běžná |  |  |  | POL1_3
|  | s hrubým urovnáním, | [25 empty] | SPI
Díl: | 762 | Konstrukce tesařské |  |  |  | 0 |  | 0 |  | 0 |  | 0 |  | 10.18 |  | 5.1 |  |  |  |  | 282.24 | [6 empty] | DIL
15 | 762331921R00 | Vázané konstrukce krovů vyřezání střešní vazby průřezové plochy řeziva přes 120 do 224 cm2, délky vyřezané části krovu do 3 m | m | 16.361 |  | 0 |  | 0 |  | 0 | 21 | 0 | 0.00016 | 0 | 0.01232 | 0.2 | 800-762 | RTS 26/ I | RTS 25/ I | 0.33815 | 5.53 |  | Práce | Běžná |  |  |  | POL1_7
|  | Krokev 110x130 : 2,729 |  | 2.729 | [23 empty] | VV | 0
|  | Krokev 110x130 : 2,729 |  | 2.729 | [23 empty] | VV | 0
|  | Krokev 110x130 : 2,729 |  | 2.729 | [23 empty] | VV | 0
|  | Krokev 110x130 : 2,729 |  | 2.729 | [23 empty] | VV | 0
|  | Krokev 110x130 : 2,729 |  | 2.729 | [23 empty] | VV | 0
|  | Krokev 110x130 : 2,716 |  | 2.716 | [23 empty] | VV | 0
16 | 762331922R00 | Vázané konstrukce krovů vyřezání střešní vazby průřezové plochy řeziva přes 120 do 224 cm2, délky vyřezané části krovu přes 3 do 5 m | m | 13.404 |  | 0 |  | 0 |  | 0 | 21 | 0 | 0.00016 | 0 | 0.01232 | 0.17 | 800-762 | RTS 26/ I | RTS 25/ I | 0.2778 | 3.72 |  | Práce | Běžná |  |  |  | POL1_7
|  | Šikmá vaznice nároží 120x170 : 3,8 |  | 3.8 | [23 empty] | VV | 0
|  | Krokev 110x130 : 4,802 |  | 4.802 | [23 empty] | VV | 0
|  | Krokev 110x130 : 4,802 |  | 4.802 | [23 empty] | VV | 0
17 | 762331924R00 | Vázané konstrukce krovů vyřezání střešní vazby průřezové plochy řeziva přes 120 do 224 cm2, délky vyřezané části krovu přes 8 m | m | 8.446 |  | 0 |  | 0 |  | 0 | 21 | 0 | 0.00016 | 0 | 0.01232 | 0.1 | 800-762 | RTS 26/ I | RTS 25/ I | 0.1876 | 1.58 |  | Práce | Běžná |  |  |  | POL1_7
|  | Šikmá vaznice nároží 120x170 : 8,446 |  | 8.446 | [23 empty] | VV | 0
18 | 762331933R00 | Vázané konstrukce krovů vyřezání střešní vazby průřezové plochy řeziva přes 224 do 288 cm2, délky vyřezané části krovu přes 5 do 8 m | m | 17.536 |  | 0 |  | 0 |  | 0 | 21 | 0 | 0.00016 | 0 | 0.01584 | 0.28 | 800-762 | RTS 26/ I | RTS 25/ I | 0.33 | 5.79 |  | Práce | Běžná |  |  |  | POL1_7
|  | Pozednice 160x180 : 10,716 |  | 10.716 | [23 empty] | VV | 0
|  | Vazný trám nad sloupy 160x160 : 6,82 |  | 6.82 | [23 empty] | VV | 0
19 | 762332932RV1 | Vázané konstrukce krovů doplnění části střešní vazby z hranolků, hranolů včetně dodávky řeziva průřezové plochy přes 120 do 224 cm2, bez dodávky řeziva | m | 38.211 |  | 0 |  | 0 |  | 0 | 21 | 0 | 8e-05 | 0 | 0 | 0 | 800-762 | RTS 26/ I | RTS 25/ I | 0.416 | 15.9 |  | Práce | Běžná |  |  |  | POL1_7
|  | Krokev 110x130 : 2,729 |  | 2.729 | [23 empty] | VV | 0
|  | Krokev 110x130 : 2,729 |  | 2.729 | [23 empty] | VV | 0
|  | Krokev 110x130 : 2,729 |  | 2.729 | [23 empty] | VV | 0
|  | Krokev 110x130 : 2,729 |  | 2.729 | [23 empty] | VV | 0
|  | Krokev 110x130 : 2,729 |  | 2.729 | [23 empty] | VV | 0
|  | Krokev 110x130 : 2,716 |  | 2.716 | [23 empty] | VV | 0
|  | Krokev 110x130 : 4,802 |  | 4.802 | [23 empty] | VV | 0
|  | Krokev 110x130 : 4,802 |  | 4.802 | [23 empty] | VV | 0
|  | Šikmá vaznice nároží 120x170 : 8,446 |  | 8.446 | [23 empty] | VV | 0
|  | Šikmá vaznice nároží 120x170 : 3,8 |  | 3.8 | [23 empty] | VV | 0
20 | 762332933RV1 | Vázané konstrukce krovů doplnění části střešní vazby z hranolků, hranolů včetně dodávky řeziva průřezové plochy přes 224 do 288 cm2, bez dodávky řeziva | m | 17.536 |  | 0 |  | 0 |  | 0 | 21 | 0 | 9e-05 | 0 | 0 | 0 | 800-762 | RTS 26/ I | RTS 25/ I | 0.496 | 8.7 |  | Práce | Běžná |  |  |  | POL1_7
|  | Pozednice 160x180 : 10,716 |  | 10.716 | [23 empty] | VV | 0
|  | Vazný trám nad sloupy 160x160 : 6,82 |  | 6.82 | [23 empty] | VV | 0
21 | 762341210RT2 | Montáž bednění střech rovných o sklonu do 60° z prken hrubých na sraz tloušťky do 32 mm včetně vyřezání otvorů , včetně dodávky prken tloušťky 24 mm | m2 | 609 |  | 0 |  | 0 |  | 0 | 21 | 0 | 0.01452 | 8.84 | 0 | 0 | 800-762 | RTS 26/ I | RTS 25/ I | 0.27 | 164.43 |  | Práce | Běžná |  |  |  | POL1_7
|  | 290*2*1,05 |  | 609 | [23 empty] | VV | 0
22 | 762342205RT4 | Montáž kontralatí na vruty, s dodávkou těsnicí pěny pod kontralatě, a dodávkou latí 40 x 60 mm | m2 | 304.5 |  | 0 |  | 0 |  | 0 | 21 | 0 | 0.00158 | 0.48 | 0 | 0 | 800-762 | RTS 26/ I | RTS 25/ I | 0.095 | 28.93 |  | Práce | Běžná |  |  |  | POL1_7
|  | 290*1,05 |  | 304.5 | [23 empty] | VV | 0
23 | 762341811R00 | Demontáž bednění a laťování bednění střech rovných, obloukových, o sklonu do 60 stupňů včetně všech nadstřešních konstrukcí z prken hrubých | m2 | 290 |  | 0 |  | 0 |  | 0 | 21 | 0 | 0 | 0 | 0.015 | 4.35 | 800-762 | RTS 26/ I | RTS 25/ I | 0.09 | 26.1 |  | Práce | Běžná |  |  |  | POL1_7
|  | 290 |  | 290 | [23 empty] | VV | 0
24 | 762395000R00 | Spojovací a ochranné prostředky svory, prkna, hřebíky, pásová ocel, vruty, impregnace | m3 | 8.3543 |  | 0 |  | 0 |  | 0 | 21 | 0 | 0.02297 | 0.19 | 0 | 0 | 800-762 | RTS 26/ I | RTS 25/ I | 0 | 0 |  | Práce | Běžná |  |  |  | POL1_7
|  | Začátek provozního součtu | [25 empty] | VV
|  | Krokev 110x130 : 2,729 |  | 2.729 | [23 empty] | VV | 2
|  | Krokev 110x130 : 2,729 |  | 2.729 | [23 empty] | VV | 2
|  | Krokev 110x130 : 2,729 |  | 2.729 | [23 empty] | VV | 2
|  | Krokev 110x130 : 2,729 |  | 2.729 | [23 empty] | VV | 2
|  | Krokev 110x130 : 2,729 |  | 2.729 | [23 empty] | VV | 2
|  | Krokev 110x130 : 2,716 |  | 2.716 | [23 empty] | VV | 2
|  | Mezisoučet |  | 16.361 | [23 empty] | VV | 3
|  | Konec provozního součtu | [25 empty] | VV
|  | 16,361*0,11*0,13 |  | 0.23396 | [23 empty] | VV | 0
|  | Začátek provozního součtu | [25 empty] | VV
|  | Krokev 110x130 : 4,802 |  | 4.802 | [23 empty] | VV | 2
|  | Krokev 110x130 : 4,802 |  | 4.802 | [23 empty] | VV | 2
|  | Mezisoučet |  | 9.604 | [23 empty] | VV | 3
|  | Konec provozního součtu | [25 empty] | VV
|  | 9,604*0,11*0,13 |  | 0.13734 | [23 empty] | VV | 0
|  | Vazný trám nad sloupy 160x160 : 6,82*0,16*0,16 |  | 0.17459 | [23 empty] | VV | 0
|  | Pozednice 160x180 : 10,716*0,16*0,18 |  | 0.30862 | [23 empty] | VV | 0
|  | Začátek provozního součtu | [25 empty] | VV
|  | Šikmá vaznice nároží 120x170 : 8,446 |  | 8.446 | [23 empty] | VV | 2
|  | Šikmá vaznice nároží 120x170 : 3,8 |  | 3.8 | [23 empty] | VV | 2
|  | Mezisoučet |  | 12.246 | [23 empty] | VV | 3
|  | Konec provozního součtu | [25 empty] | VV
|  | 12,246*0,12*0,17 |  | 0.24982 | [23 empty] | VV | 0
|  | bednění : 290*0,025 |  | 7.25 | [23 empty] | VV | 0
25 | 60515229R | Hranol dřevina: SM; tl do 140 mm; š do 140 mm; dl do 4 000 mm | m3 | 0.25736 |  | 0 |  | 0 |  | 0 | 21 | 0 | 0.55 | 0.14 | 0 | 0 | SPCM | RTS 26/ I | RTS 25/ I | 0 | 0 |  | Specifikace | Běžná |  |  |  | POL3_1
|  | Začátek provozního součtu | [25 empty] | VV
|  | Krokev 110x130 : 2,729 |  | 2.729 | [23 empty] | VV | 2
|  | Krokev 110x130 : 2,729 |  | 2.729 | [23 empty] | VV | 2
|  | Krokev 110x130 : 2,729 |  | 2.729 | [23 empty] | VV | 2
|  | Krokev 110x130 : 2,729 |  | 2.729 | [23 empty] | VV | 2
|  | Krokev 110x130 : 2,729 |  | 2.729 | [23 empty] | VV | 2
|  | Krokev 110x130 : 2,716 |  | 2.716 | [23 empty] | VV | 2
|  | Mezisoučet |  | 16.361 | [23 empty] | VV | 3
|  | Konec provozního součtu | [25 empty] | VV
|  | 16,361*0,11*0,13*1,1 |  | 0.25736 | [23 empty] | VV | 0
26 | 60515230R | Hranol dřevina: SM; tl do 140 mm; š do 140 mm; dl do 6 000 mm | m3 | 0.15107 |  | 0 |  | 0 |  | 0 | 21 | 0 | 0.55 | 0.08 | 0 | 0 | SPCM | RTS 26/ I | RTS 25/ I | 0 | 0 |  | Specifikace | Běžná |  |  |  | POL3_1
|  | Začátek provozního součtu | [25 empty] | VV
|  | Krokev 110x130 : 4,802 |  | 4.802 | [23 empty] | VV | 2
|  | Krokev 110x130 : 4,802 |  | 4.802 | [23 empty] | VV | 2
|  | Mezisoučet |  | 9.604 | [23 empty] | VV | 3
|  | Konec provozního součtu | [25 empty] | VV
|  | 9,604*0,11*0,13*1,1 |  | 0.15107 | [23 empty] | VV | 0
27 | 60515249R | Hranol dřevina: SM; tl do 160 mm; š do 160 mm; dl do 10 000 mm | m3 | 0.19205 |  | 0 |  | 0 |  | 0 | 21 | 0 | 0.55 | 0.11 | 0 | 0 | SPCM | RTS 26/ I | RTS 25/ I | 0 | 0 |  | Specifikace | Běžná |  |  |  | POL3_1
|  | Vazný trám nad sloupy 160x160 : 6,82*0,16*0,16*1,1 |  | 0.19205 | [23 empty] | VV | 0
28 | 60515280R | Hranol dřevina: SM; tl do 200 mm; š do 200 mm; dl do 6 000 mm | m3 | 0.33948 |  | 0 |  | 0 |  | 0 | 21 | 0 | 0.55 | 0.19 | 0 | 0 | SPCM | RTS 26/ I | RTS 25/ I | 0 | 0 |  | Specifikace | Běžná |  |  |  | POL3_1
|  | Pozednice 160x180 : 10,716*0,16*0,18*1,1 |  | 0.33948 | [23 empty] | VV | 0
29 | 60515281R | Hranol dřevina: SM; tl do 200 mm; š do 200 mm; dl do 10 000 mm | m3 | 0.2748 |  | 0 |  | 0 |  | 0 | 21 | 0 | 0.55 | 0.15 | 0 | 0 | SPCM | RTS 26/ I | RTS 25/ I | 0 | 0 |  | Specifikace | Běžná |  |  |  | POL3_1
|  | Začátek provozního součtu | [25 empty] | VV
|  | Šikmá vaznice nároží 120x170 : 8,446 |  | 8.446 | [23 empty] | VV | 2
|  | Šikmá vaznice nároží 120x170 : 3,8 |  | 3.8 | [23 empty] | VV | 2
|  | Mezisoučet |  | 12.246 | [23 empty] | VV | 3
|  | Konec provozního součtu | [25 empty] | VV
|  | 12,246*0,12*0,17*1,1 |  | 0.2748 | [23 empty] | VV | 0
30 | 998762103R00 | Přesun hmot pro konstrukce tesařské v objektech výšky do 24 m | t | 5.0844 |  | 0 |  | 0 |  | 0 | 21 | 0 | 0 | 0 | 0 | 0 | 800-762 | RTS 26/ I | RTS 25/ I | 1.863 | 9.47 |  | Práce | Běžná |  |  |  | POL1_7
|  | 50 m vodorovně | [25 empty] | SPI
31 | 979011111R00 | Svislá doprava suti a vybouraných hmot za prvé podlaží nad nebo pod základním podlažím | t | 5.0985 |  | 0 |  | 0 |  | 0 | 21 | 0 | 0 | 0 | 0 | 0 | 801-3 | RTS 26/ I | RTS 25/ I | 0.933 | 4.76 |  | Práce | Běžná |  |  |  | POL1_3
32 | 979081111R00 | Odvoz suti a vybouraných hmot na skládku do 1 km | t | 5.0985 |  | 0 |  | 0 |  | 0 | 21 | 0 | 0 | 0 | 0 | 0 | 801-3 | RTS 26/ I | RTS 25/ I | 0.49 | 2.5 |  | Práce | Běžná |  |  |  | POL1_3
33 | 979081121R00 | Odvoz suti a vybouraných hmot na skládku příplatek za každý další 1 km | t | 101.9706 |  | 0 |  | 0 |  | 0 | 21 | 0 | 0 | 0 | 0 | 0 | 801-3 | RTS 26/ I | RTS 25/ I | 0 | 0 |  | Práce | Běžná |  |  |  | POL1_3
34 | 979082111R00 | Vnitrostaveništní doprava suti a vybouraných hmot do 10 m | t | 5.0985 |  | 0 |  | 0 |  | 0 | 21 | 0 | 0 | 0 | 0 | 0 | 801-3 | RTS 26/ I | RTS 25/ I | 0.942 | 4.8 |  | Práce | Běžná |  |  |  | POL1_3
35 | 979990161R00 | Poplatek za uložení, dřevo, , skupina 17 02 01 z Katalogu odpadů | t | 5.0985 |  | 0 |  | 0 |  | 0 | 21 | 0 | 0 | 0 | 0 | 0 | 801-3 | RTS 26/ I | RTS 25/ I | 0 | 0 |  | Práce | Běžná |  |  |  | POL1_3
36 | 979093111R00 | Uložení suti na skládku bez zhutnění | t | 5.0985 |  | 0 |  | 0 |  | 0 | 21 | 0 | 0 | 0 | 0 | 0 | 800-6 | RTS 26/ I | RTS 25/ I | 0.006 | 0.03 |  | Práce | Běžná |  |  |  | POL1_3
|  | s hrubým urovnáním, | [25 empty] | SPI
Díl: | 764 | Konstrukce klempířské |  |  |  | 0 |  | 0 |  | 0 |  | 0 |  | 1.78 |  | 0.52 |  |  |  |  | 800.61 | [6 empty] | DIL
37 | 764773201R00 | Krytina z falcovaných šablon o rozměru 290x290 mm, osazených na bednění, z hliníkového lakovaného plechu, tl. 0,7 mm, dodávka a montáž | m2 | 304.5 |  | 0 |  | 0 |  | 0 | 21 | 0 | 0.00307 | 0.93 | 0 | 0 | 800-764 | RTS 26/ I | RTS 25/ I | 1.17 | 356.27 |  | Práce | Běžná |  |  |  | POL1_7
|  | s úpravou krytiny u okapů, prostupů a výčnělků | [25 empty] | SPI
|  | 290*1,05 |  | 304.5 | [23 empty] | VV | 0
38 | 764773313R00 | Ostatní prvky ke střechám sněhový hák pro střechy z falcovaných šablon, z lakovaného hliníkového plechu, , dodávka a montáž | kus | 1827 |  | 0 |  | 0 |  | 0 | 21 | 0 | 0.0001 | 0.18 | 0 | 0 | 800-764 | RTS 26/ I | RTS 25/ I | 0.12 | 219.24 |  | Práce | Běžná |  |  |  | POL1_
|  | včetně spojovacích prostředků. | [25 empty] | POP
|  | 6 ks / m2 střechy: : 304,5*6 |  | 1827 | [23 empty] | VV | 0
39 | 764775323R00 | Lemování komínů osazených v ploše, z lakovaného hliníkového plechu tl. 0,7 mm, , dodávka a montáž | m2 | 0.81 |  | 0 |  | 0 |  | 0 | 21 | 0 | 0.00228 | 0 | 0 | 0 | 800-764 | RTS 26/ I | RTS 25/ I | 1.579 | 1.28 |  | Práce | Běžná |  |  |  | POL1_7
|  | 0,45*0,9*2 |  | 0.81 | [23 empty] | VV | 0
40 | 764775336R00 | Lemování střešního okna o rozměru 78x98 mm, z lakovaného hliníkového plechu, , dodávka a montáž | kus | 4 |  | 0 |  | 0 |  | 0 | 21 | 0 | 0.00362 | 0.01 | 0 | 0 | 800-764 | RTS 26/ I | RTS 25/ I | 0.345 | 1.38 |  | Práce | Běžná |  |  |  | POL1_7
|  | D.1.1.2.1.4 : 4 |  | 4 | [23 empty] | VV | 0
41 | 764778121RT1 | Odpadní trouby kruhové, průměr 80 mm, z lakovaného hliníkového plechu, v barvě tmavě hnědé, antracitové, světle šedé, dodávka a montáž | m | 25.5 |  | 0 |  | 0 |  | 0 | 21 | 0 | 0.00226 | 0.06 | 0 | 0 | 800-764 | RTS 26/ I | RTS 25/ I | 0.294 | 7.5 |  | Práce | Běžná |  |  |  | POL1_7
|  | D.1.1.2.1.4 K05 : 25,5 |  | 25.5 | [23 empty] | VV | 0
42 | 764778111RT1 | Žlaby podokapní půlkruhové, z hliníkového lakovaného plechu v barvě tmavě hnědé, antracitové, světle šedé, rš 250 mm, dodávka a montáž | m | 52.065 |  | 0 |  | 0 |  | 0 | 21 | 0 | 0.00069 | 0.04 | 0 | 0 | 800-764 | RTS 26/ I | RTS 25/ I | 0.264 | 13.75 |  | Práce | Běžná |  |  |  | POL1_7
|  | včetně háků, čel, rohů, rovných hrdel a dilatací | [25 empty] | SPI
|  | D.1.1.2.1.4 K01 : 52,065 |  | 52.065 | [23 empty] | VV | 0
43 | 764778101RT1 | Ostatní prvky ke žlabům a odpadním troubám kotlík žlabový kulatý, z lakovaného hliníkového plechu v barvě tmavě hnědé, antracitové, světle šedé, o průměru 80 mm, pro žlab rš 250 mm, dodávka a montáž | kus | 3 |  | 0 |  | 0 |  | 0 | 21 | 0 | 0.00031 | 0 | 0 | 0 | 800-764 | RTS 26/ I | RTS 25/ I | 0.41 | 1.23 |  | Práce | Běžná |  |  |  | POL1_7
|  | D.1.1.2.1.4 K02 : 3 |  | 3 | [23 empty] | VV | 0
44 | 764775309R00 | Závětrná lišta s upevňovacím elementem, z lakovaného hliníkového plechu tl. 0,7 mm, , dodávka a montáž | m | 21 |  | 0 |  | 0 |  | 0 | 21 | 0 | 0.00021 | 0 | 0 | 0 | 800-764 | RTS 26/ I | RTS 25/ I | 0.2415 | 5.07 |  | Práce | Běžná |  |  |  | POL1_7
|  | 21 |  | 21 | [23 empty] | VV | 0
45 | 764775310R00 | Úžlabí s dvojitou drážkou včetně těsnicího pásu, z lakovaného hliníkového plechu, , dodávka a montáž | m | 25 |  | 0 |  | 0 |  | 0 | 21 | 0 | 0.00069 | 0.02 | 0 | 0 | 800-764 | RTS 26/ I | RTS 25/ I | 0.805 | 20.13 |  | Práce | Běžná |  |  |  | POL1_7
|  | 25 |  | 25 | [23 empty] | VV | 0
46 | 764773221R00 | Ostatní prvky ke střechám okapová šablona, z lakovaného hliníkového plechu, , dodávka a montáž | m | 52.065 |  | 0 |  | 0 |  | 0 | 21 | 0 | 0.00013 | 0.01 | 0 | 0 | 800-764 | RTS 26/ I | RTS 25/ I | 0.23 | 11.97 |  | Práce | Běžná |  |  |  | POL1_7
|  | D.1.1.2.1.4 K01 : 52,065 |  | 52.065 | [23 empty] | VV | 0
47 | 764773222R00 | Ostatní prvky ke střechám hřebenová šablona, z lakovaného hliníkového plechu, , dodávka a montáž | m | 57.5 |  | 0 |  | 0 |  | 0 | 21 | 0 | 0.00013 | 0.01 | 0 | 0 | 800-764 | RTS 26/ I | RTS 25/ I | 0.23 | 13.23 |  | Práce | Běžná |  |  |  | POL1_7
|  | hřeben : 19,5 |  | 19.5 | [23 empty] | VV | 0
|  | nároží : 38 |  | 38 | [23 empty] | VV | 0
48 | 764773306R00 | Ostatní prvky ke střechám podkladní pás pro falcované šablony, z lakovaného hliníkového plechu, tl. 1 mm, dodávka a montáž | m | 52.065 |  | 0 |  | 0 |  | 0 | 21 | 0 | 0.00065 | 0.03 | 0 | 0 | 800-764 | RTS 26/ I | RTS 25/ I | 0.39033 | 20.32 |  | Práce | Běžná |  |  |  | POL1_7
|  | D.1.1.2.1.4 K01 : 52,065 |  | 52.065 | [23 empty] | VV | 0
49 | 765312386R00 | Krytina pálená doplňky ke krytině drážkové, větrací pás okapní 500/10 cm hliníkový, | m | 52.065 |  | 0 |  | 0 |  | 0 | 21 | 0 | 0.00029 | 0.02 | 0 | 0 | 800-765 | RTS 26/ I | RTS 25/ I | 0.1 | 5.21 |  | Práce | Běžná |  |  |  | POL1_
|  | Dodávka a montáž ochranného okapního pásu. | [25 empty] | POP
|  | Odkaz na mn. položky pořadí 42 : 52,06500 |  | 52.065 | [23 empty] | VV | 5
50 | 764773316R00 | Ostatní prvky ke střechám stoupací plošina 250x1200 mm, z lakovaného pozinkovaného plechu, , dodávka a montáž | kus | 1 |  | 0 |  | 0 |  | 0 | 21 | 0 | 0.0072 | 0.01 | 0 | 0 | 800-764 | RTS 26/ I | RTS 25/ I | 1.495 | 1.5 |  | Práce | Běžná |  |  |  | POL1_7
51 | 764775302R00 | Ostatní prvky ke střechám hřebenáč malý s prolisem dl. 0,5 m, z lakovaného hliníkového plechu, , dodávka a montáž | m | 57.5 |  | 0 |  | 0 |  | 0 | 21 | 0 | 0.00132 | 0.08 | 0 | 0 | 800-764 | RTS 26/ I | RTS 25/ I | 0.276 | 15.87 |  | Práce | Běžná |  |  |  | POL1_7
|  | hřeben : 19,5 |  | 19.5 | [23 empty] | VV | 0
|  | nároží : 38 |  | 38 | [23 empty] | VV | 0
52 | 764322841R00 | Demontáž oplechování okapů na střechách s tvrdou krytinou, rš 500 mm, sklonu přes 30 do 45° | m | 52.065 |  | 0 |  | 0 |  | 0 | 21 | 0 | 0 | 0 | 0.00384 | 0.2 | 800-764 | RTS 26/ I | RTS 25/ I | 0.07935 | 4.13 |  | Práce | Běžná |  |  |  | POL1_7
|  | D.1.1.2.1.4 K01 : 52,065 |  | 52.065 | [23 empty] | VV | 0
53 | 764339811R00 | Demontáž lemování komínů, zděných ventilací a jiných střešních proniků na vlnité krytině, v ploše, sklonu přes 30 do 45° | m2 | 0.81 |  | 0 |  | 0 |  | 0 | 21 | 0 | 0 | 0 | 0.00721 | 0.01 | 800-764 | RTS 26/ I | RTS 25/ I | 0.1725 | 0.14 |  | Práce | Běžná |  |  |  | POL1_7
|  | 0,45*0,9*2 |  | 0.81 | [23 empty] | VV | 0
54 | 764352810R00 | Demontáž žlabů podokapních půlkruhových rovných, rš 330 mm, sklonu do 30° | m | 52.065 |  | 0 |  | 0 |  | 0 | 21 | 0 | 0 | 0 | 0.00336 | 0.17 | 800-764 | RTS 26/ I | RTS 25/ I | 0.069 | 3.59 |  | Práce | Běžná |  |  |  | POL1_7
|  | D.1.1.2.1.4 K01 : 52,065 |  | 52.065 | [23 empty] | VV | 0
55 | 764359810R00 | Demontáž žlabů kotlíku kónického, , sklonu do 30° | kus | 3 |  | 0 |  | 0 |  | 0 | 21 | 0 | 0 | 0 | 0.00115 | 0 | 800-764 | RTS 26/ I | RTS 25/ I | 0.092 | 0.28 |  | Práce | Běžná |  |  |  | POL1_7
56 | 764392840R00 | Demontáž ostatních prvků střešních úžlabí, rš 500 mm, sklonu do 30° | m | 25 |  | 0 |  | 0 |  | 0 | 21 | 0 | 0 | 0 | 0.00307 | 0.08 | 800-764 | RTS 26/ I | RTS 25/ I | 0.046 | 1.15 |  | Práce | Běžná |  |  |  | POL1_7
|  | 25 |  | 25 | [23 empty] | VV | 0
57 | 764454801R00 | Demontáž odpadních trub nebo součástí trub kruhových , o průměru 75 a 100 mm | m | 25.5 |  | 0 |  | 0 |  | 0 | 21 | 0 | 0 | 0 | 0.00226 | 0.06 | 800-764 | RTS 26/ I | RTS 25/ I | 0.0575 | 1.47 |  | Práce | Běžná |  |  |  | POL1_7
|  | D.1.1.2.1.4 K05 : 25,5 |  | 25.5 | [23 empty] | VV | 0
58 | 764775328T00 | Oplechování střechy u svislé konstrukce AL 0,7mm r.š.500mm | m2 | 23.481 |  | 0 |  | 0 |  | 0 | 21 | 0 | 0.00224 | 0.05 | 0 | 0 |  | Vlastní | Indiv | 0 | 0 |  | Práce | Běžná |  |  |  | POL1_7
|  | včetně těsnící pásky, příponek a spojovacích prostředků. | [25 empty] | POP
|  | K04 : 23,481 |  | 23.481 | [23 empty] | VV | 0
59 | 765901182R00 | Fólie parotěsné, difúzní a vodotěsné Fólie podstřešní vodotěsné plechových střech na bednění, s intergrovanými samolepicími okraji včetně kotvení hřebíky s těsněním a přelepení svislých spojů tmelem | m2 | 304.5 |  | 0 |  | 0 |  | 0 | 21 | 0 | 0.00047 | 0.14 | 0 | 0 | 800-765 | RTS 26/ I | RTS 25/ I | 0.17 | 51.77 |  | Práce | Běžná |  |  |  | POL1_7
|  | Odkaz na mn. položky pořadí 37 : 304,50000 |  | 304.5 | [23 empty] | VV | 5
60 | 765799313RO9 | Fólie parotěsné, difúzní a vodotěsné Fólie podstřešní difuzní na bednění, s přelepením spojů | m2 | 304.5 |  | 0 |  | 0 |  | 0 | 21 | 0 | 0.00061 | 0.19 | 0 | 0 | 800-765 | RTS 26/ I | RTS 25/ I | 0.12 | 36.54 |  | Práce | Běžná |  |  |  | POL1_7
|  | Dodávka a montáž fólie, spojovací pásky včetně spojovacích prostředků. | [25 empty] | POP
|  | Odkaz na mn. položky pořadí 37 : 304,50000 |  | 304.5 | [23 empty] | VV | 5
61 | 998764102R00 | Přesun hmot pro konstrukce klempířské v objektech výšky do 12 m | t | 1.3429 |  | 0 |  | 0 |  | 0 | 21 | 0 | 0 | 0 | 0 | 0 | 800-764 | RTS 26/ I | RTS 25/ I | 4.82 | 6.47 |  | Práce | Běžná |  |  |  | POL1_7
|  | 50 m vodorovně | [25 empty] | SPI
62 | 979951141R00 | Výkup kovů měď, staré kusy a plechy | t | 0.51854 |  | 0 |  | 0 |  | 0 | 21 | 0 | 0 | 0 | 0 | 0 | 801-3 | RTS 26/ I | RTS 25/ I | 0 | 0 |  | Práce | Běžná |  |  |  | POL1_3
63 | 979011111R00 | Svislá doprava suti a vybouraných hmot za prvé podlaží nad nebo pod základním podlažím | t | 0.51854 |  | 0 |  | 0 |  | 0 | 21 | 0 | 0 | 0 | 0 | 0 | 801-3 | RTS 26/ I | RTS 25/ I | 0.933 | 0.48 |  | Práce | Běžná |  |  |  | POL1_3
64 | 979081111R00 | Odvoz suti a vybouraných hmot na skládku do 1 km | t | 0.51854 |  | 0 |  | 0 |  | 0 | 21 | 0 | 0 | 0 | 0 | 0 | 801-3 | RTS 26/ I | RTS 25/ I | 0.49 | 0.25 |  | Práce | Běžná |  |  |  | POL1_3
65 | 979081121R00 | Odvoz suti a vybouraných hmot na skládku příplatek za každý další 1 km | t | 2.5927 |  | 0 |  | 0 |  | 0 | 21 | 0 | 0 | 0 | 0 | 0 | 801-3 | RTS 26/ I | RTS 25/ I | 0 | 0 |  | Práce | Běžná |  |  |  | POL1_3
66 | 979087311R00 | Vodorovné přemístění suti nošením k místu nakládky vodorovné přemístění suti nošením nebo přehozením, na vzdálenost 10 m | t | 0.51854 |  | 0 |  | 0 |  | 0 | 21 | 0 | 0 | 0 | 0 | 0 | 800-2 | RTS 26/ I | RTS 25/ I | 0.752 | 0.39 |  | Práce | Běžná |  |  |  | POL1_3
|  | nebo vybouraných hmot nošením nebo přehazováním k místu nakládky přístupnému normálním dopravním prostředkům do 10 m, | [25 empty] | SPI |  | nebo vybouraných hmot nošením nebo přehazováním k místu nakládky přístupnému normálním dopravním prostředkům do 10 m,
Díl: | 766 | Konstrukce truhlářské, okna a dveře |  |  |  | 0 |  | 0 |  | 0 |  | 0 |  | 0.18 |  | 0 |  |  |  |  | 17.02 | [6 empty] | DIL
67 | 766624042R00 | Montáž střešních oken rozměru 78/98 - 118 cm | kus | 4 |  | 0 |  | 0 |  | 0 | 21 | 0 | 0.00028 | 0 | 0 | 0 | 800-766 | RTS 26/ I | RTS 25/ I | 3.528 | 14.11 |  | Práce | Běžná |  |  |  | POL1_7
|  | D.1.1.2.1.4 : 4 |  | 4 | [23 empty] | VV | 0
68 | 766624047R00 | Montáž střešních oken zateplovací sady | kus | 4 |  | 0 |  | 0 |  | 0 | 21 | 0 | 0.00028 | 0 | 0 | 0 | 800-766 | RTS 26/ I | RTS 25/ I | 0.728 | 2.91 |  | Práce | Běžná |  |  |  | POL1_7
|  | D.1.1.2.1.4 : 4 |  | 4 | [23 empty] | VV | 0
69 | 6114022054R | Okno kyvné, vyklápěcí; funkce: střešní; počet křídel: 1; křídlo: dřevěné; rám: dřevěný; šířka = 780 mm; výška = 980 mm; tvar: pravidelný; počet skel: trojsklo; ESG4 - 12 - TVG3 - 12 - VSG6,8; plocha prosklení = 0,47 m2; Uw = 1,00 W/(m2.K); Ug = 0,6 W/(m2.K); g = 0,44; Rw = 37 dB; ovládání: manuální; RtF: D; - s2, d2; povrchová úprava: lakovaný PU; barva: bílá | kus | 4 |  | 0 |  | 0 |  | 0 | 21 | 0 | 0.0425 | 0.17 | 0 | 0 | SPCM | RTS 26/ I | RTS 25/ I | 0 | 0 |  | Specifikace | Běžná |  |  |  | POL3_1
70 | 611405904R | Sada zateplovací obsahuje izolační rám, hydroizolační fólie, drenážní žlábek; š. okna 780 mm; h okna 980 mm; materiál PE pěnový rám, PP fólie, ocelový žlábek | kus | 4 |  | 0 |  | 0 |  | 0 | 21 | 0 | 0.00346 | 0.01 | 0 | 0 | SPCM | RTS 26/ I | RTS 25/ I | 0 | 0 |  | Specifikace | Běžná |  |  |  | POL3_1
71 | 998766202R00 | Přesun hmot pro konstrukce truhlářské v objektech výšky do 12 m | % | 1186.08 |  | 0 |  | 0 |  | 0 | 21 | 0 | 0 | 0 | 0 | 0 | 800-766 | RTS 26/ I | RTS 25/ I | 0 | 0 |  | Práce | Běžná |  |  |  | POL1_7
|  | 50 m vodorovně | [25 empty] | SPI
Díl: | 784 | Malby |  |  |  | 0 |  | 0 |  | 0 |  | 0 |  | 0.02 |  | 0 |  |  |  |  | 7.07 | [6 empty] | DIL
72 | 784111101R00 | Příprava povrchu Penetrace (napouštění) podkladu disperzní, jednonásobná | m2 | 50 |  | 0 |  | 0 |  | 0 | 21 | 0 | 0.0002 | 0.01 | 0 | 0 | 800-784 | RTS 26/ I | RTS 25/ I | 0.03248 | 1.62 |  | Práce | Běžná |  |  |  | POL1_7
73 | 784115222R00 | Malby z malířských směsí , , barevné, dvojnásobné | m2 | 50 |  | 0 |  | 0 |  | 0 | 21 | 0 | 0.00024 | 0.01 | 0 | 0 | 800-784 | RTS 26/ I | RTS 25/ I | 0.10902 | 5.45 |  | Práce | Běžná |  |  |  | POL1_7
[26 empty] | 12 | 21 | DPH
| Celkem |  |  |  |  | 0 | [19 empty] | 0 | 0 | SUM
END
Note on S6: Jedná se o informaci, zda se jedná o položku, která je do rozpočtu zadána z cenové soustavy RTS, nebo vlastní.
Note on T6: Jedná se o název CÚ, která je zadána u položky rozpočtu

## 02 2 Pol
Položkový soupis prací a dodávek | [27 empty] | #TypZaznamu#
S: | 250401 | DNR Svitavy - rekonstrukce střechy objektu vila | [25 empty] | STA
O: | 02 | DNR Svitavy - stavební řešení | [22 empty] | STA |  |  | OBJ
R: | 2 | Hromosvod | [25 empty] | ROZ
P.č. | Číslo položky | Název položky | MJ | Množství | Cena / MJ | Celkem | Dodávka | Dodávka celk. | Montáž | Montáž celk. | DPH | Cena s DPH | Hmotnost / MJ | Hmotnost celk.(t) | Dem. hmotnost / MJ | Dem. hmotnost celk.(t) | Ceník | Cen. soustava / platnost | Cenová úroveň | Nhod / MJ | Nhod celk. | Dodavatel | Typ položky | Stav položky
Díl: | M6511 | Uzemnění a hromosvody |  |  |  | 0 |  | 0 |  | 0 |  | 0 |  | 0.08 |  | 0 |  |  |  |  | 122.06 | [6 empty] | DIL
1 | 650111146R00 | Montáž uzemňovacího vedení v zemi, včetně svorek, propojení a izolace spojů, průměru do 10 mm, | m | 8 |  | 0 |  | 0 |  | 0 | 21 | 0 | 0 | 0 | 0 | 0 | M65 | RTS 26/ I | RTS 25/ I | 0.16 | 1.28 |  | Práce | Běžná |  |  |  | POL1_1
2 | 650111311R00 | Montáž zemnící tyče zaražením do země, včetně připojení vedení, délka zemniče 2 m | kus | 3 |  | 0 |  | 0 |  | 0 | 21 | 0 | 0 | 0 | 0 | 0 | M65 | RTS 26/ I | RTS 25/ I | 1.4547 | 4.36 |  | Práce | Běžná |  |  |  | POL1_1
3 | 650111611R00 | Montáž vodiče svodového, průměru do 10 mm, a podpěr, | m | 120 |  | 0 |  | 0 |  | 0 | 21 | 0 | 0 | 0 | 0 | 0 | M65 | RTS 26/ I | RTS 25/ I | 0.49717 | 59.66 |  | Práce | Běžná |  |  |  | POL1_1
4 | 650111711R00 | Montáž hromosvodové svorky do dvou šroubů, | kus | 15 |  | 0 |  | 0 |  | 0 | 21 | 0 | 0 | 0 | 0 | 0 | M65 | RTS 26/ I | RTS 25/ I | 0.244 | 3.66 |  | Práce | Běžná |  |  |  | POL1_1
5 | 650111713R00 | Montáž hromosvodové svorky nad 2 šrouby, | kus | 11 |  | 0 |  | 0 |  | 0 | 21 | 0 | 0 | 0 | 0 | 0 | M65 | RTS 26/ I | RTS 25/ I | 0.35217 | 3.87 |  | Práce | Běžná |  |  |  | POL1_1
6 | 650111761R00 | Montáž ochranného úhelníku nebo trubky s držáky do zdiva, | kus | 1 |  | 0 |  | 0 |  | 0 | 21 | 0 | 0 | 0 | 0 | 0 | M65 | RTS 26/ I | RTS 25/ I | 0.871 | 0.87 |  | Práce | Běžná |  |  |  | POL1_1
7 | 650111781R00 | Montáž označovacího štítku na svod | kus | 5 |  | 0 |  | 0 |  | 0 | 21 | 0 | 0 | 0 | 0 | 0 | M65 | RTS 26/ I | RTS 25/ I | 0.11 | 0.55 |  | Práce | Běžná |  |  |  | POL1_1
8 | 650112011R00 | Montáž - vytvarování pomocného jímače ze svodového vodiče | kus | 2 |  | 0 |  | 0 |  | 0 | 21 | 0 | 0 | 0 | 0 | 0 | M65 | RTS 26/ I | RTS 25/ I | 0.4 | 0.8 |  | Práce | Běžná |  |  |  | POL1_1
9 | 909 R00 | Hzs-nezmeritelne stavebni prace | h | 32 |  | 0 |  | 0 |  | 0 | 21 | 0 | 0 | 0 | 0 | 0 | Prav.M | RTS 26/ I | RTS 25/ I | 1 | 32 |  | HZS | Běžná |  |  |  | POL10_8
10 | 910 R00 | Hzs - predbezne obhlidky a revize | h | 15 |  | 0 |  | 0 |  | 0 | 21 | 0 | 0 | 0 | 0 | 0 | Prav.M | RTS 26/ I | RTS 25/ I | 1 | 15 |  | HZS | Běžná |  |  |  | POL10_8
11 | 15615225R | drát ocelový; tažený, měkký; pozink.; pr. 8,00 mm; jak. 11 343 | kg | 50.4 |  | 0 |  | 0 |  | 0 | 21 | 0 | 0.001 | 0.05 | 0 | 0 | SPCM | RTS 26/ I | RTS 25/ I | 0 | 0 |  | Specifikace | Běžná |  |  |  | POL3_1
|  | 120*0,4*1,05 |  | 50.4 | [23 empty] | VV | 0
12 | 15615235R | drát ocelový; tažený, měkký; pozink.; pr. 10,00 mm; jak. 11 343 | kg | 5.04 |  | 0 |  | 0 |  | 0 | 21 | 0 | 0.001 | 0.01 | 0 | 0 | SPCM | RTS 26/ I | RTS 25/ I | 0 | 0 |  | Specifikace | Běžná |  |  |  | POL3_0
|  | 8*0,6*1,05=5,04kg : | [25 empty] | VV | 0
|  | 5,04 |  | 5.04 | [23 empty] | VV | 0
13 | 35441460R | Držák vedení hromosvodu FeZn; s vrutem; vzdálenost vodiče = 50 mm; průměr 7 až 10 mm | kus | 5 |  | 0 |  | 0 |  | 0 | 21 | 0 | 9e-05 | 0 | 0 | 0 | SPCM | RTS 26/ I | RTS 25/ I | 0 | 0 |  | Specifikace | Běžná |  |  |  | POL3_0
14 | 35441480R | podpěra vedení pod krytinu na svahu; provedení Fe/Zn; délka 150 mm | kus | 16 |  | 0 |  | 0 |  | 0 | 21 | 0 | 0.00027 | 0 | 0 | 0 | SPCM | RTS 24/ II | RTS 24/ I | 0 | 0 |  | Specifikace | Běžná |  |  |  | POL3_0
15 | 35441485R | Držák vedení hromosvodu FeZn; pod hřebenáče | kus | 42 |  | 0 |  | 0 |  | 0 | 21 | 0 | 0.00027 | 0.01 | 0 | 0 | SPCM | RTS 26/ I | RTS 25/ I | 0 | 0 |  | Specifikace | Běžná |  |  |  | POL3_0
16 | 35441830R | Prvek ochranný hromosvodu - L úhelník FeZn; rozměr 30 x 30 x 3 mm; dl = 2 000 mm | kus | 1 |  | 0 |  | 0 |  | 0 | 21 | 0 | 0.003 | 0 | 0 | 0 | SPCM | RTS 26/ I | RTS 25/ I | 0 | 0 |  | Specifikace | Běžná |  |  |  | POL3_0
17 | 35441840R | Příslušenství ochranného prvku hromosvodu - držák úhelníku FeZn; dl = 250 mm | kus | 2 |  | 0 |  | 0 |  | 0 | 21 | 0 | 0.00032 | 0 | 0 | 0 | SPCM | RTS 26/ I | RTS 25/ I | 0 | 0 |  | Specifikace | Běžná |  |  |  | POL3_0
18 | 35441846R | štítek označení, plast | kus | 5 |  | 0 |  | 0 |  | 0 | 21 | 0 | 1e-05 | 0 | 0 | 0 | SPCM | RTS 26/ I | RTS 25/ I | 0 | 0 |  | Specifikace | Běžná |  |  |  | POL3_0
19 | 35441865R | Svorka hromosvodu univerzální; FeZn; vodič k zemnicí tyči | kus | 3 |  | 0 |  | 0 |  | 0 | 21 | 0 | 0.00042 | 0 | 0 | 0 | SPCM | RTS 26/ I | RTS 25/ I | 0 | 0 |  | Specifikace | Běžná |  |  |  | POL3_0
20 | 35441875R | Svorka hromosvodu křížová; FeZn | kus | 3 |  | 0 |  | 0 |  | 0 | 21 | 0 | 0.00022 | 0 | 0 | 0 | SPCM | RTS 26/ I | RTS 25/ I | 0 | 0 |  | Specifikace | Běžná |  |  |  | POL3_0
21 | 35441885R | Svorka hromosvodu paralelní; FeZn | kus | 15 |  | 0 |  | 0 |  | 0 | 21 | 0 | 0.00011 | 0 | 0 | 0 | SPCM | RTS 26/ I | RTS 25/ I | 0 | 0 |  | Specifikace | Běžná |  |  |  | POL3_0
22 | 35441925R | Svorka hromosvodu zkušební; FeZn | kus | 5 |  | 0 |  | 0 |  | 0 | 21 | 0 | 0.00018 | 0 | 0 | 0 | SPCM | RTS 26/ I | RTS 25/ I | 0 | 0 |  | Specifikace | Běžná |  |  |  | POL3_0
23 | 35442080R | Tyč zemnicí FeZn; dl = 1 000 mm | kus | 3 |  | 0 |  | 0 |  | 0 | 21 | 0 | 0.00378 | 0.01 | 0 | 0 | SPCM | RTS 26/ I | RTS 25/ I | 0 | 0 |  | Specifikace | Běžná |  |  |  | POL3_0
24 | R1 | Oddál jímací zařízení - ochrana anténního stožáru D+M | kompl | 1 |  | 0 |  | 0 |  | 0 | 21 | 0 | 0 | 0 | 0 | 0 |  | Vlastní | Indiv | 0 | 0 |  | Specifikace | Běžná |  |  |  | POL3_0
25 | 204 R00 | Zednické výpomoci M 21 podle čl.13-5b | % | 1 |  | 0 |  | 0 |  | 0 | 21 | 0 | 0 | 0 | 0 | 0 |  | RTS 26/ I | RTS 25/ I | 0.0058 | 0.01 |  | Montážní přirážka | Běžná |  |  |  | POL9_
[26 empty] | 12 | 21 | DPH
| Celkem |  |  |  |  | 0 | [19 empty] | 0 | 0 | SUM
END
Note on S6: Jedná se o informaci, zda se jedná o položku, která je do rozpočtu zadána z cenové soustavy RTS, nebo vlastní.
Note on T6: Jedná se o název CÚ, která je zadána u položky rozpočtu