## FO+SK
Příloha č. 6 zadávací dokumentace - Rámcový soupis prací
1. |  | Optické sítě, strukturovaná kabeláž - rámcový soupis prací
Pol. | Skladový kód | Požadovaný standard FNHK |  | Nabídka uchazeče |  | Specifikace | Množství | Materiál |  | Montáž |  | Sazba DPH v %
|  | Výrobce | Typové číslo | Výrobce | Typové číslo |  |  | Jednotková cena v Kč bez DPH | Cena celkem v Kč bez DPH | Jednotková cena v Kč bez DPH | Cena celkem v Kč bez DPH
Strukturovaná kabeláž U/UTP C5E
1 | [5 empty] | Datový rozvaděč stojanový 19", uzamykatelný, mezi 42U až 45U, hloubka 1000mm, šířka 800mm, perforované dveře min. 75% (čelní strana, ne sklo), odnímatelné bočnice, 2 až 3 páry posuvných 19" vertikálních lišt, možnost rozložení rozvaděče tak, aby prošel úzkými dveřmi, možnost instalace bočních vertikálních vyvazovacích lišt vepředu i vzadu, krytí min. IP20 | 5
2 | [5 empty] | Datový rozvaděč stojanový 19", uzamykatelný, mezi 42U až 45U, hloubka 800mm, šířka 800mm, perforované dveře min. 75% (čelní strana, ne sklo), odnímatelné bočnice, 2 až 3 páry posuvných 19" vertikálních lišt, možnost rozložení rozvaděče tak, aby prošel úzkými dveřmi, možnost instalace bočních vertikálních vyvazovacích lišt vepředu i vzadu, krytí min. IP20 | 6
3 | [5 empty] | Datový rozvaděč nástěnný 19", uzamykatelný, 22U, šířka 600mm, hloubka 600mm, odnímatelné bočnice, 2 páry posuvných 19" vertikálních lišt, perforované dveře min. 75% (ne sklo), krytí min. IP20 | 2
4 | [5 empty] | 19" propojovací panel 24x RJ45 Cat 5E UTP 568A/B, 1U, osazený zakončovacími konektory UTP Cat 5E dle TIA/EIA 568, třída D dle EN 50173 a ISO 11801 | 20
5 | [5 empty] | popis portů patchpanelu | 20
6 | [5 empty] | 19" police do datového rozvaděče, výška 1U, hloubka 350mm | 12
7 | [5 empty] | 19" vyvazovací panel 1U, perforovaný směrem do rozvaděče, plný a výklopný čelní kryt | 23
8 | [5 empty] | popis portu datové zásuvky | 410
9 | [5 empty] | ukončení kabelu v rozvaděči - UTP | 410
10 | [5 empty] | zaústění kabelu do rozvaděče | 410
11 | [5 empty] | proměření TP kabelu, měřící protokol | 410
12 | [5 empty] | Zásuvkový modul nástěnné zásuvky, 2xRJ45 kat. 5E UTP, černý s prachovou krytkou. Konektor splňuje požadavky definované v mezinárodních standardech pro Cat 5E dle TIA/EIA 568, resp. třídu D dle EN 50173 a ISO 11801. Značení portu popisem. | 210
13 | [5 empty] | Zásuvkový modul nástěnné zásuvky, 1xRJ45 kat. 5E UTP, černý s prachovou krytkou. Konektor splňuje požadavky definované v mezinárodních standardech pro Cat 5E dle TIA/EIA 568, resp. třídu D dle EN 50173 a ISO 11801. Značení portu popisem. | 20
14 | [5 empty] | Maska ABB nosná pro 2 komunikační zásuvky keystone | 360
15 | [5 empty] | Keystone 1xRJ45, UTP, Cat 5E,kabelová pojistka | 820
16 | [5 empty] | Kryt datové zásuvky komunikační, s popisovým polem, kovovým upevňovacím třmenem, barva bílá | 410
17 | [5 empty] | Rámeček datové zásuvky, jednonásobný, barva bílá | 360
18 | [5 empty] | Krabice na zeď jednoduchá, pro instalaci datových zásuvek na povrch, barva bílá | 410
19 | [5 empty] | Konektor UTP RJ45 8p8c-drát-CF30/3zářezy | 12
20 | [5 empty] | Krytka konektoru RJ45 | 12
21 | [5 empty] | Kabel UTP C5E 4páry LSZH, Dca-s1,d1,a1 | 15000
22 | [5 empty] | příplatek za uložení TP kabelu do lišty nebo trubky v = nad 4m | 800
23 | [5 empty] | příplatek za protažení kabeláže stávající stoupací trasou | 700
24 | [5 empty] | Kabel propojovací RJ45-RJ45, UTP Cat 5E, délka 0,5m, šedý, splňuje parametry Cat 5E UTP dle TIA/EIA 568, EN 50173 a ISO 11801 třída D | 200
25 | [5 empty] | Kabel propojovací RJ45-RJ45, UTP Cat 5E, délka 1m, šedý, splňuje parametry Cat 5E UTP dle TIA/EIA 568, EN 50173 a ISO 11801 třída D | 20
26 | [5 empty] | Kabel propojovací RJ45-RJ45, UTP Cat 5E, délka 2m, šedý, splňuje parametry Cat 5E UTP dle TIA/EIA 568, EN 50173 a ISO 11801 třída D | 30
27 | [5 empty] | Kabel propojovací RJ45-RJ45, UTP Cat 5E, délka 3m, šedý, splňuje parametry Cat 5E UTP dle TIA/EIA 568, EN 50173 a ISO 11801 třída D | 30
28 | [5 empty] | Kabel propojovací RJ45-RJ45, UTP Cat 5E, délka 5m, šedý, splňuje parametry Cat 5E UTP dle TIA/EIA 568, EN 50173 a ISO 11801 třída D | 50
29 | [5 empty] | Kabel propojovací RJ45-RJ45, UTP Cat 5E, délka 10m, šedý, splňuje parametry Cat 5E UTP dle TIA/EIA 568, EN 50173 a ISO 11801 třída D | 50
Strukturovaná kabeláž U/FTP C6A
30 | [5 empty] | 19" propojovací panel 24x RJ45 Cat 6A STP 568A/B, 1U, osazený zakončovacími konektory STP Cat 6A dle TIA/EIA 568, třída Ea dle EN 50173 a ISO 11801 | 36
31 | [5 empty] | popis portů patchpanelu | 36
32 | [5 empty] | 19" police do datového rozvaděče, výška 1U, hloubka 350mm | 10
33 | [5 empty] | 19" vyvazovací panel 1U, perforovaný směrem do rozvaděče, plný a výklopný čelní kryt | 30
34 | [5 empty] | Vertikální vyvazovací panel pro datové rozvaděč 45U, černý, s čelním krytem, s perforací směrem do rozvaděče, dvouřadý | 22
35 | [5 empty] | ukončení kabelu v rozvaděči - STP | 900
36 | [5 empty] | zaústění kabelu do rozvaděče | 900
37 | [5 empty] | proměření TP kabelu, měřící protokol | 900
38 | [5 empty] | popis portu datové zásuvky | 900
39 | [5 empty] | Zásuvkový modul nástěnné zásuvky, 2xRJ45 kat.6A STP, černý s prachovou krytkou. Konektor splňuje požadavky definované v mezinárodních standardech pro Cat 6A dle TIA/EIA 568, resp. třídu Ea dle EN 50173 a ISO 11801. Značení portu popisem. | 700
40 | [5 empty] | Zásuvkový modul nástěnné zásuvky, 1xRJ45 kat. 6A STP, černý s prachovou krytkou. Konektor splňuje požadavky definované v mezinárodních standardech pro Cat 6A dle TIA/EIA 568, resp. třídu EA dle EN 50173 a ISO 11801. Značení portu popisem. | 200
41 | [5 empty] | Maska ABB nosná pro 2 komunikační zásuvky keystone | 110
42 | [5 empty] | Keystone 1xRJ45, STP, Cat6A,kabelová pojistka | 1800
43 | [5 empty] | Kryt datové zásuvky komunikační, s popisovým polem, kovovým upevňovacím třmenem, barva bílá | 1100
44 | [5 empty] | Rámeček datové zásuvky, jednonásobný, barva bílá | 1100
45 | [5 empty] | Krabice na zeď jednoduchá, pro instalaci datových zásuvek na povrch, barva bílá | 1100
46 | [5 empty] | Konektor FTP C6A RJ45 8p8c-drát | 100
47 | [5 empty] | Krytka konektoru RJ45 | 100
48 | [5 empty] | Kabel U/FTP C6A 4páry LSZH, Dca-s1,d2,a1 | 6000
49 | [5 empty] | Kabel U/FTP C6A 4páry LSZH, B2ca-s1a, d1, a1 | 3000
50 | [5 empty] | příplatek za uložení TP kabelu do lišty nebo trubky v = nad 4m | 2300
51 | [5 empty] | příplatek za protažení kabeláže stávající stoupací trasou | 780
52 | [5 empty] | Kabel propojovací RJ45-RJ45, STP Cat 6A, délka 0,25m, šedý, splňuje parametry Cat 6A STP dle TIA/EIA 568, EN 50173 a ISO 11801 třída Ea | 300
53 | [5 empty] | Kabel propojovací RJ45-RJ45, STP Cat 6A, délka 0,5m, šedý, splňuje parametry Cat 6A STP dle TIA/EIA 568, EN 50173 a ISO 11801 třída Ea | 600
54 | [5 empty] | Kabel propojovací RJ45-RJ45, STP Cat 6A, délka 1m, šedý, splňuje parametry Cat 6A STP dle TIA/EIA 568, EN 50173 a ISO 11801 třída Ea | 20
55 | [5 empty] | Kabel propojovací RJ45-RJ45, STP Cat 6A, délka 2m, šedý, splňuje parametry Cat 6A STP dle TIA/EIA 568, EN 50173 a ISO 11801 třída Ea | 10
56 | [5 empty] | Kabel propojovací RJ45-RJ45, STP Cat 6A, délka 3m, šedý, splňuje parametry Cat 6A STP dle TIA/EIA 568, EN 50173 a ISO 11801 třída Ea | 10
57 | [5 empty] | Kabel propojovací RJ45-RJ45, STP Cat 6A, délka 5m, šedý, splňuje parametry Cat 6A STP dle TIA/EIA 568, EN 50173 a ISO 11801 třída Ea | 20
58 | [5 empty] | Kabel propojovací RJ45-RJ45, STP Cat 6A, délka 10m, šedý, splňuje parametry Cat 6A STP dle TIA/EIA 568, EN 50173 a ISO 11801 třída Ea | 50
59 | [5 empty] | Optická kabeláž
60 | [5 empty] | Optická vana 24xSC duplex, 1U, výsuvná, středový trn, neosazená, černá | 2
61 | [5 empty] | Optická vana 48xSC simplex, 1U, výsuvná, neosazená | 15
62 | [5 empty] | Optický adaptér SC(APC), SM, zelený, duplex | 500
63 | [5 empty] | Optický adaptér SC(APC), SM, zelený, simplex | 20
64 | [5 empty] | Optický adaptér LC(PC), MM, duplex | 20
65 | [5 empty] | Optický adaptér LC(PC), SM, modrý, duplex | 20
66 | [5 empty] | Optický adaptér LC(APC), SM, zelený, duplex | 20
67 | [5 empty] | Optický adaptér E2000(APC), SM, zelený, simplex | 50
68 | [5 empty] | Záslepka pro zaslepení prázdné pozice optické vany SC duplex | 120
69 | [5 empty] | Záslepka pro zaslepení prázdné pozice optické vany SC simplex | 120
70 | [5 empty] | Pigtail SC(APC), SM 9/125, 1m | 80
71 | [5 empty] | Pigtail LC(APC), SM 9/125, 1m | 80
72 | [5 empty] | Pigtail E2000(APC), SM 9/125, 1m | 80
73 | [5 empty] | Svar optického vlákna | 1400
74 | 9400658201 |  |  |  |  | proměření FO svaru certifikačním měřícím přístrojem, 1 vlákno oběma směry, měřící protokol | 1400
75 | [5 empty] | Kabel optický univerzální, 48 vláken SM 9/125, určený k zafouknutí do mikrotrubičky | 7000
76 | [5 empty] | Kabel optický univerzální, 24 vláken SM 9/125, určený k zafouknutí do mikrotrubičky | 100
77 | [5 empty] | Kabel optický univerzální, 12 vláken SM 9/125, určený k zafouknutí do mikrotrubičky | 100
78 | 9400655590 |  |  |  |  | Montáž kabelů datových optických pro vnitřní rozvody do trubky zafouknutím | 100
79 | [5 empty] | Mikrotrubička HDPE tlustostěnná 12/8mm | 14000
80 | [5 empty] | Spojka mikrotrubiček přímá průhledná celoplast, plynotěsná, pro trubičky 12/8mm | 50
81 | [5 empty] | Koncovka mikrotrubičky dělitelná, plynotěsně utěsňující průchozí optický kabel | 50
82 | [5 empty] | Koncovka mikrotrubičky 12/8mm, plynotěsná | 50
83 | [5 empty] | Optický patchcord E2000(APC)-LC(APC) 9/125, 2m, duplex | 700
84 | [5 empty] | Optický patchcord SC(APC)-LC(PC) 9/125, 1m, duplex | 100
85 | [5 empty] | Optický patchcord SC(APC)-LC(PC) 9/125, 2m, duplex | 100
86 | [5 empty] | Optický patchcord SC(APC)-LC(PC) 9/125, 10m, duplex | 100
87 | [5 empty] | Optický patchcord LC(APC)-LC(APC) 9/125, 2m, duplex | 150
88 | [5 empty] | Optický patchcord LC(APC)-LC(APC) 9/125, 10m, duplex | 100
Vnitřní trasy
89 | [5 empty] | Plastový parapetní kanál, jednokomorový, rozměry výška 110mm, šířka 65mm, s možností instalace stínící přepážky, barva bílá | 700
90 | [5 empty] | Plastový koncový kryt pro parapetní kanál 110x65mm, barva bílá | 500
91 | [5 empty] | Plastový spojovací kryt pro parapetní kanál 110x65mm, barva bílá | 500
92 | [5 empty] | Plastový odbočný (T kus) pro parapetní kanál 110x65mm, barva bílá | 100
93 | [5 empty] | Plastový parapetní kanál, jednokomorový, rozměry výška 130mm, šířka 65mm, s možností instalace stínící přepážky, barva bílá | 40
94 | [5 empty] | Plastový koncový kryt pro parapetní kanál 130x65mm, barva bílá | 10
95 | [5 empty] | Plastový spojovací kryt pro parapetní kanál 130x65mm, barva bílá | 100
96 | [5 empty] | Plastový odbočný (T kus) pro parapetní kanál 130x65mm, barva bílá | 30
97 | [5 empty] | Stínící přepážka pro plastový parapetní kanál 110x65mm a 130x65mm v provedení stínící kanál 40x20mm, pro vkládání kabeláže profese elektro, včetně příslušenství pro jeho instalaci | 200
98 | [5 empty] | Přístrojová krabice pro jednokomorové parapetní kanály | 120
99 | [5 empty] | Plastový parapetní kanál, jednokomorový, rozměry výška 90mm, šířka 55mm, pro přímou instalaci zásuvek v provedení modul 45, s možností instalace stínící přepážky, barva bílá | 180
100 | [5 empty] | Plastový koncový kryt pro parapetní kanál 90x55mm, barva bílá | 20
101 | [5 empty] | Plastový spojovací kryt pro parapetní kanál 90x55mm, barva bílá | 20
102 | [5 empty] | Plastový odbočný (T kus) pro parapetní kanál 90x55mm, barva bílá | 30
103 | [5 empty] | Plastový ohybový kryt pro parapetní kanál 90x55mm, barva bílá | 50
104 | [5 empty] | Plastový parapetní kanál, dvoukomorový, rozměry výška 120mm, šířka 55mm, pro přímou instalaci zásuvek v provedení modul 45 do jedné komory, druhá komora pro vedení kabeláže, s možností instalace stínící přepážky, barva bílá | 20
105 | [5 empty] | Plastový koncový kryt pro parapetní kanál 120x55mm, barva bílá | 30
106 | [5 empty] | Plastový spojovací kryt pro parapetní kanál 120x55mm, barva bílá | 30
107 | [5 empty] | Plastový odbočný (T kus) pro parapetní kanál 120x55mm, barva bílá | 30
108 | [5 empty] | Plastový ohybový kryt pro parapetní kanál 120x55mm, barva bílá | 3
109 | [5 empty] | Plastový parapetní kanál, dvoukomorový, rozměry výška 160mm, šířka 65mm, pro přímou instalaci zásuvek v provedení modul 45 do obou komor, s možností instalace stínící přepážky, barva bílá | 30
110 | [5 empty] | Plastový koncový kryt pro parapetní kanál 160x65mm, barva bílá | 120
111 | [5 empty] | Plastový spojovací kryt pro parapetní kanál 160x65mm, barva bílá | 120
112 | [5 empty] | Plastový odbočný (T kus) pro parapetní kanál 160x65mm, barva bílá | 120
113 | [5 empty] | Plastový ohybový kryt pro parapetní kanál 160x65mm, barva bílá | 120
114 | [5 empty] | Stínící přepážka pro plastový parapetní kanál 90x55mm, 120x65mm a 160x65mm, materiál kov (vodivý), včetně příslušenství pro jeho instalaci | 48
115 | [5 empty] | Lišta PVC vkládací, bílá, včetně víka, 25x20mm, včetně upevňovacího materiálu | 900
116 | [5 empty] | Lišta PVC vkládací, bílá, včetně víka, 40x20mm, včetně upevňovacího materiálu | 900
117 | [5 empty] | Lišta PVC vkládací, bílá, včetně víka, 70x40mm, včetně upevňovacího materiálu | 20
118 | [5 empty] | Lišta PVC vkládací, bílá, včetně víka, 100x40mm, včetně upevňovacího materiálu | 200
119 | [5 empty] | Lišta PVC vkládací, bílá, včetně víka, 120x40mm, včetně upevňovacího materiálu | 500
120 | [5 empty] | příplatek za instalaci plastového žlabu / lišty do výšky nad 4m | 500
121 | [5 empty] | odkrytí a zakrytí stávající lišty | 200
122 | [5 empty] | Drátěný kabelový žlab, typ G, rozměry 100x100mm, maximální zatížení žlabu 25kg/m při vzdálenosti podpěr 1,25m, materiál ocelový drát, povrchová úprava galvanický zinek | 300
123 | [5 empty] | Držák pro kotvení žlabu typ G do stropu, materiál ocelový plech, povrchová úprava galvanický zinek | 300
124 | [5 empty] | Drátěný kabelový žlab, rozměry 200x100mm, maximální možné zatížení žlabu 40kg/m při vzdálenosti podpěr 1,25m, materiál ocelový drát, povrchová úprava galvanický zinek | 500
125 | [5 empty] | Nosník drátěného kabelového žlabu, typ C, pro žlaby o šíři 200mm, bezšroubové uchycení žlabu, možnost kotvení držáku do stropu nebo do stěny, maximální možné zatížení 85kg, materiál ocelový plech, povrchová úprava zinkování Sendzimirovou metodou | 190
126 | [5 empty] | Drátěný kabelový žlab, rozměry 300x100mm, maximální možné zatížení žlabu 31kg/m při vzdálenosti podpěr 1,25m, materiál ocelový drát, povrchová úprava galvanický zinek | 130
127 | [5 empty] | Nosník drátěného kabelového žlabu, typ C, pro žlaby o šíři 300mm, bezšroubové uchycení žlabu, možnost kotvení držáku do stropu nebo do stěny, maximální možné zatížení 30kg, materiál ocelový plech, povrchová úprava zinkování Sendzimirovou metodou | 130
128 | [5 empty] | Příplatek za instalaci drátěného žlabu do výšky nad 4m | 300
129 | [5 empty] | Spojka drátěného kabelového žlabu, pro základní spojování drátěných žlabů, včetně příslušenství, povrchová úprava galvanický zinek | 1300
130 | [5 empty] | Spojka tvarovací drátěného kabelového žlabu, pro vytváření kolen, T-kusů a odboček, včetně příslušenství, povrchová úprava galvanický zinek | 20
131 | [5 empty] | Balení instalačního materiálu pro instalaci nosníku drátěného žlabu typu C do stropu nebo nástěnného nosníku, povrchová úprava galvanický zinek | 400
132 | [5 empty] | Systémový držák přístrojových krabic na drátěném kabelovém žlabu, instalační základna 80x95mm, bezšroubová instalace, materiál ocelový plech o síle 1mm, povrchová úprava galvanický zinek | 300
133 | [5 empty] | Ohebná PVC trubka pro montáž na povrch i pod omítku, vnější průměr 21,2mm, vnitřní průměr 16mm, velmi nízká mechanická odolnost, bezhalogenová, barva bílá | 300
134 | [5 empty] | instalace PVC trubky ohebné vnější průměr 21,2mm do zdi, cihla | 150
135 | [5 empty] | instalace PVC trubky ohebné vnější průměr 21,2mm na povrch | 150
136 | [5 empty] | Ohebná PVC trubka pro montáž na povrch i pod omítku, vnější průměr 28,5mm, vnitřní průměr 22,9mm, velmi nízká mechanická odolnost, bezhalogenová, barva bílá | 50
137 | [5 empty] | instalace PVC trubky ohebné vnější průměr 28,5mm do zdi, cihla | 300
138 | [5 empty] | instalace PVC trubky ohebné vnější průměr 28,5mm na povrch | 300
139 | [5 empty] | Ohebná PVC trubka pro montáž na povrch i pod omítku, vnější průměr 34,5mm, vnitřní průměr 28,4mm, velmi nízká mechanická odolnost, bezhalogenová, barva bílá | 300
140 | [5 empty] | instalace PVC trubky ohebné vnější průměr 34,5mm do zdi cihla | 100
141 | [5 empty] | instalace PVC trubky ohebné vnější průměr 34,5mm na povrch | 100
142 | [5 empty] | Ohebná PVC trubka pro montáž na povrch i pod omítku, vnější průměr 42,2mm, vnitřní průměr 35,9mm, velmi nízká mechanická odolnost, bezhalogenová, barva bílá | 120
143 | [5 empty] | instalace PVC trubky ohebné vnější průměr 42,2mm do zdi cihla | 80
144 | [5 empty] | instalace PVC trubky ohebné vnější průměr 42,2mm na povrch | 40
145 | [5 empty] | Trubka PVC tuhá, pro montáž na povrch, pro vnitřní použití, vnitřní průměr 22,1mm, vnější průměr 25mm, barva šedá | 40
146 | [5 empty] | Trubka PVC ohebná, pro montáž na povrch, pro vnitřní použití, vnitřní průměr 18,3mm, vnější průměr 25mm, barva šedá | 20
147 | [5 empty] | instalace PVC trubky ohebné vnější průměr 25mm na povrch | 190
148 | [5 empty] | Plastová spojka tuhé i ohebné trubky o vnějším průměru 25mm, barva šedá | 160
149 | [5 empty] | Plastová příchytka tuhé i ohebné trubky o vnějším průměru 25mm, barva šedá, včetně příslušenství pro montáž | 110
150 | [5 empty] | Svazkový držák, materiál kov, pro instalaci na stěnu i na strop, 33x60x30mm, včetně montážního materiálu | 110
151 | [5 empty] | Svazkový držák, materiál kov, pro instalaci na stěnu i na strop, 47x85x33mm, včetně montážního materiálu | 80
152 | [5 empty] | Demontáž a zpětná montáž minerálního kazetového podhledu pro protažení kabeláže [m] | 200
153 | [5 empty] | Demontáž a zpětná montáž vestavných světel pro zatažení kabeláže [ks] | 200
154 | [5 empty] | Příplatek za protažení kabeláže pevným SDK podhledem, příčkou [m] | 300
155 | [5 empty] | Příplatek za protažení kabeláže stávajícím trubkováním [m] | 50
156 | [5 empty] | průraz D40 - do 300mm, cihla | 30
157 | [5 empty] | průraz D40 - do 600mm, cihla | 3
158 | [5 empty] | průraz D60 - do 300mm, cihla | 30
159 | [5 empty] | průraz D60 - do 600mm, cihla | 40
160 | [5 empty] | průraz 150x100 - do 300mm, cihla | 40
161 | [5 empty] | průraz 200x150 - do 300mm, cihla | 40
162 | [5 empty] | průraz 250x100 - do 300mm, cihla | 20
163 | [5 empty] | průraz 350x100 - do 300mm, cihla | 20
164 | [5 empty] | Jádrové vrtání průměr 40mm, železobeton | 20
165 | [5 empty] | Jádrové vrtání průměr 82mm, železobeton | 20
166 | [5 empty] | Jádrové vrtání průměr 122mm, železobeton | 2
167 | [5 empty] | Protipožární ucpávka pro otvor vrtaný do průměru 60mm | 60
168 | [5 empty] | Protipožární ucpávka pro otvor 150x100mm | 80
169 | [5 empty] | Protipožární ucpávka pro otvor 200x100mm | 80
170 | [5 empty] | Protipožární ucpávka pro otvor 250x100mm | 80
171 | [5 empty] | Protipožární ucpávka pro otvor 350x100mm | 10
172 | [5 empty] | Pronájem montážní plošiny, pracovní výška 3 až 5m [den] | 80
173 | [5 empty] | Montáž Access Pointu (fyzická instalace na strop / podhled) včetně připojení propojovacím kabelem | 300
Ostatní
174 | [5 empty] | Demontáže stávajících tras a kabeláže [hod] | 40
175 | [5 empty] | Pomocné práce - stěhování nábytku, zajištění vybavení uživatele proti poškození [hod] | 40
176 | [5 empty] | Příplatky za práce v době pracovního klidu [hod] | 300
177 | [5 empty] | Příprava podkladů a certifikace strukturované kabeláže systémovou 25 letou zárukou výrobcem [cena za jeden datový uzel] | 1
178 | [5 empty] | Přesun hmot procentní pro slaboproud v objektech v do 12 m [%] | 0.77
179 | [5 empty] | Podružný materiál z položek uvedených výše (uchazeč doplní výši procent) | %
180 | [5 empty] | Kompletace | 1
181 | [5 empty] | Stavební přípomoci | 1
182 | [5 empty] | Ekologická likvidace odpadu | 1
183 | [5 empty] | Provozní vlivy provoz investora, třetích osob provoz investora, úklid | 1
184 | [5 empty] | Vedlejší náklady - cestovné + dopravné, včetně doby strávené na cestě | 15
185 | [5 empty] | Inženýrská činnost, dokumentace skutečného provedení | 1
Cena celkem v Kč bez DPH | [8 empty] | 0 |  | 0
Cena celkem materiál + montáž v Kč bez DPH | [7 empty] | 0

## Projekt
2. |  | Projektové práce - optické trasy, strukturovaná kabeláž (DPS - Dokumentace pro provádění stavby (dle vyhlášky 499/2006 Sb.)
Pol. | Skladový kód | Požadovaný standard FNHK |  | Nabídka uchazeče |  | Specifikace | Množství | Jednotka | Jednotková cena v Kč bez DPH | Cena celkem v Kč bez DPH
|  | Výrobce | Typové číslo | Výrobce | Typové číslo
1. | [5 empty] | Zmapování stávajícího stavu, místní šetření, jednání na místě | 16 | hod
2. | [5 empty] | Technická zpráva | 120 | hod
Výkresová část dokumentace (výkresy jednotlivých podlaží, blokové schéma ..)
Rozpočet / výkaz výměr (v cenové soustavě ÚRS případně v cenách dle rámcové smlouvy)
3. | [5 empty] | Tisky barevné, oboustrané, formát A4 | 200 | A4
4. | [5 empty] | Tisky černobílé, oboustrané, formát A4 | 200 | A4
5. | [5 empty] | Tisky barevné, velkoformátové do A0, včetně skládání | 5 | A4
6. | [5 empty] | Tisky černobílé, velkoformátové do A0, včetně skládání | 5 | A4
7. | [5 empty] | Kompletace 1 paré | 3 | kpl
8. | [5 empty] | CD / USB s dokumentací v elektronické podobě | 1 | ks
9. | [5 empty] | Dopravné + cestovné do Pardubické nemocnice a zpět (1 cesta) | 1 | ks
10. | [5 empty] | Dopravné + cestovné do Chrudimské nemocnice a zpět (1 cesta) | 1 | ks
11. | [5 empty] | Dopravné + cestovné do Litomyšlské nemocnice a zpět (1 cesta) | 1 | ks
12. | [5 empty] | Dopravné + cestovné do Orlickoústecké nemocnice a zpět (1 cesta) | 1 | ks
13. | [5 empty] | Dopravné + cestovné do Svitavské nemocnice a zpět (1 cesta) | 1 | ks
Cena celkem v Kč bez DPH | [8 empty] | 0