## Rekapitulace stavby
Export Komplet | [27 empty] | 2.0 | ZAMOK |  |  |  |  | False | False | {8c3e732a-bdc8-403e-b3a9-f15d316248dc}
[33 empty] | 0,01 | 21
[33 empty] | 0,01 | 12
|  | REKAPITULACE STAVBY | [17 empty] | v --- níže se nacházejí doplnkové a pomocné údaje k sestavám --- v | [11 empty] | Návod na vyplnění | 0,001
|  | Kód: |  |  |  |  | 102024 | [24 empty] | Měnit lze pouze buňky se žlutým podbarvením! 1) na prvním listu Rekapitulace stavby vyplňte v sestavě a) Souhrnný list - údaje o Uchazeči (přenesou se do ostatních sestav i v jiných listech) b) Rekapitulace objektů - potřebné Ostatní náklady 2) na vybraných listech vyplňte v sestavě a) Krycí list - údaje o Uchazeči, pokud se liší od údajů o Uchazeči na Souhrnném listu (údaje se přenesou do ostatních sestav v daném listu) b) Rekapitulace rozpočtu - potřebné Ostatní náklady c) Celkové náklady za stavbu - ceny u položek - množství, pokud má žluté podbarvení - a v případě potřeby poznámku (ta je ve skrytém sloupci) | 0,01
|  | Stavba: |  |  |  |  | Rekonstrukce kuchyně a jídelny v hlavním objektu Středního odborného učiliště opravárenského Králíky - REVIZE 2024 | [25 empty] | 0,01
|  | KSO: | [13 empty] | CC-CZ: | [16 empty] | 0,01
|  | Místo: |  |  |  |  | Králíky | [8 empty] | Datum: |  | 27. 3. 2024 | [14 empty] | 0,01
0,01
|  | Zadavatel: | [13 empty] | IČ: |  | 00087939 | [14 empty] | 0,01
|  |  | Střední odborné učiliště opravárenské | [12 empty] | DIČ: | [16 empty] | 0,01
0,01
|  | Uchazeč: | [13 empty] | IČ: |  | Vyplň údaj | [14 empty] | 0,01
|  |  | Vyplň údaj | [12 empty] | DIČ: |  | Vyplň údaj | [14 empty] | 0,01
False
|  | Projektant: | [13 empty] | IČ: |  | 01723359 | [14 empty] | False
|  |  | Ing. Pavel Švestka | [12 empty] | DIČ: | [16 empty] | True
0,01
|  | Zpracovatel: | [13 empty] | IČ: | [16 empty] | 0,01
[16 empty] | DIČ: | [16 empty] | True
Poznámka:
|  | Cena bez DPH | [13 empty] | 0
[8 empty] | Sazba daně |  |  | Základ daně |  |  |  |  | Výše daně
|  | DPH |  | základní |  |  |  | 21% |  |  | 0 |  |  |  |  | 0
|  |  |  | snížená |  |  |  | 12% |  |  | 0 |  |  |  |  | 0
|  |  |  | zákl. přenesená |  |  |  | 21% |  |  | 0 |  |  |  |  | 0
|  |  |  | sníž. přenesená |  |  |  | 12% |  |  | 0 |  |  |  |  | 0
|  |  |  | nulová |  |  |  | 0% |  |  | 0 |  |  |  |  | 0
|  | Cena s DPH | [6 empty] | v |  |  | CZK |  |  |  | 0
|  | Projektant | [11 empty] | Zpracovatel
|  | Datum a podpis: | [7 empty] | Razítko |  |  |  | Datum a podpis: |  |  | Razítko
|  | Objednavatel | [11 empty] | Uchazeč
|  | Datum a podpis: | [7 empty] | Razítko |  |  |  | Datum a podpis: |  |  | Razítko
REKAPITULACE OBJEKTŮ STAVBY A SOUPISŮ PRACÍ
| Kód: | [6 empty] | 102024
| Stavba: | [6 empty] | Rekonstrukce kuchyně a jídelny v hlavním objektu Středního odborného učiliště opravárenského Králíky - REVIZE 2024
| Místo: | [6 empty] | Králíky | [6 empty] | Datum: |  | 27. 3. 2024
| Zadavatel: | [6 empty] | Střední odborné učiliště opravárenské | [6 empty] | Projektant: |  | Ing. Pavel Švestka |  |  | Informatívní údaje z listů zakázek
| Uchazeč: | [13 empty] | Zpracovatel:
| Kód |  |  |  | Popis | [7 empty] | Cena bez DPH [CZK] |  |  |  |  | Cena s DPH [CZK] | Typ | z toho Ostat. náklady [CZK] | DPH [CZK] | Normohodiny [h] | DPH základní [CZK] | DPH snížená [CZK] | DPH základní přenesená [CZK] | DPH snížená přenesená [CZK] | Základna DPH základní | Základna DPH snížená | Základna DPH zákl. přenesená | Základna DPH sníž. přenesená | Základna DPH nulová
| Náklady z rozpočtů | [11 empty] | 0 |  |  |  |  | 0 |  | 0 | 0 | 0 | 0 | 0 | 0 | 0 | 0 | 0 | 0 | 0 | 0 |  | D | 0 | ###NOIMPORT### | IMPORT | {8c3e732a-bdc8-403e-b3a9-f15d316248dc} | {00000000-0000-0000-0000-000000000000}
/ |  | A |  |  |  | Stavební část | [6 empty] | 0 |  |  |  |  | 0 | STA | 0 | 0 | 0 | 0 | 0 | 0 | 0 | 0 | 0 | 0 | 0 | 0 |  |  | 1 |  | IMPORT | {bc68bd45-10c3-4a2c-8943-f7ecc0b50325} | {8c3e732a-bdc8-403e-b3a9-f15d316248dc} | 2
/ |  | B |  |  |  | ZTI - vodovod a kanalizace | [6 empty] | 0 |  |  |  |  | 0 | STA | 0 | 0 | 0 | 0 | 0 | 0 | 0 | 0 | 0 | 0 | 0 | 0 |  |  | 1 |  | IMPORT | {354444d1-0f08-41ef-86b3-d61ac131a626} | {8c3e732a-bdc8-403e-b3a9-f15d316248dc} | 2
/ |  | C |  |  |  | Vytápění | [6 empty] | 0 |  |  |  |  | 0 | STA | 0 | 0 | 0 | 0 | 0 | 0 | 0 | 0 | 0 | 0 | 0 | 0 |  |  | 1 |  | IMPORT | {676d4df0-72c8-4819-b3db-04bcec0d9201} | {8c3e732a-bdc8-403e-b3a9-f15d316248dc} | 2
/ |  | D |  |  |  | Plyn | [6 empty] | 0 |  |  |  |  | 0 | STA | 0 | 0 | 0 | 0 | 0 | 0 | 0 | 0 | 0 | 0 | 0 | 0 |  |  | 1 |  | IMPORT | {010ac2e8-6d05-4340-b284-01549968cae8} | {8c3e732a-bdc8-403e-b3a9-f15d316248dc} | 2
/ |  | E |  |  |  | Vzduchotechnika | [6 empty] | 0 |  |  |  |  | 0 | STA | 0 | 0 | 0 | 0 | 0 | 0 | 0 | 0 | 0 | 0 | 0 | 0 |  |  | 1 |  | IMPORT | {7124d829-6d91-48aa-81de-510619f6e2e6} | {8c3e732a-bdc8-403e-b3a9-f15d316248dc} | 2
/ |  | F |  |  |  | Elektroinstalace | [6 empty] | 0 |  |  |  |  | 0 | STA | 0 | 0 | 0 | 0 | 0 | 0 | 0 | 0 | 0 | 0 | 0 | 0 |  |  | 1 |  | IMPORT | {4a82f38a-89b2-4b47-b470-0bf994ae2445} | {8c3e732a-bdc8-403e-b3a9-f15d316248dc} | 2
/ |  | G |  |  |  | Přípojka splaškové kanalizace | [6 empty] | 0 |  |  |  |  | 0 | STA | 0 | 0 | 0 | 0 | 0 | 0 | 0 | 0 | 0 | 0 | 0 | 0 |  |  | 1 |  | IMPORT | {5258b5fa-1fc5-46b3-a6f8-14781c04f1dc} | {8c3e732a-bdc8-403e-b3a9-f15d316248dc} | 2
/ |  | VRN |  |  |  | Vedlejší rozpočtové náklady | [6 empty] | 0 |  |  |  |  | 0 | STA | 0 | 0 | 0 | 0 | 0 | 0 | 0 | 0 | 0 | 0 | 0 | 0 |  |  | 1 |  | IMPORT | {0e4dbd42-7f7f-46de-b5dd-189195069e9d} | {8c3e732a-bdc8-403e-b3a9-f15d316248dc} | 2

## A - Stavební část
{bc68bd45-10c3-4a2c-8943-f7ecc0b50325}
2
| KRYCÍ LIST SOUPISU PRACÍ | [7 empty] | v --- níže se nacházejí doplnkové a pomocné údaje k sestavám --- v | [8 empty] | False
Stavba:
Rekonstrukce kuchyně a jídelny v hlavním objektu Středního odborného učiliště opravárenského Králíky - REVIZE 2024
Objekt:
A - Stavební část
| KSO: |  |  |  |  | CC-CZ:
| Místo: |  | Králíky |  |  | Datum: | 27. 3. 2024
| Zadavatel: |  |  |  |  | IČ: | 00087939
|  | Střední odborné učiliště opravárenské |  |  |  | DIČ:
| Uchazeč: |  |  |  |  | IČ: | Vyplň údaj
|  | Vyplň údaj |  |  |  | DIČ: | Vyplň údaj
| Projektant: |  |  |  |  | IČ: | 01723359
|  | Ing. Pavel Švestka |  |  |  | DIČ:
| Zpracovatel: |  |  |  |  | IČ:
DIČ:
Poznámka:
| Cena bez DPH | [5 empty] | 0
|  |  | Základ daně |  |  | Sazba daně | Výše daně
| DPH | základní | 0 |  |  | 21% | 0
|  | snížená | 0 |  |  | 12% | 0
|  | zákl. přenesená | 0 |  |  | 21% | 0
|  | sníž. přenesená | 0 |  |  | 12% | 0
|  | nulová | 0 |  |  | 0% | 0
| Cena s DPH |  |  | v | CZK |  | 0
| Projektant |  |  | Zpracovatel
| Datum a podpis: |  | Razítko | Datum a podpis: |  |  | Razítko
| Objednavatel |  |  | Uchazeč
| Datum a podpis: |  | Razítko | Datum a podpis: |  |  | Razítko
REKAPITULACE ČLENĚNÍ SOUPISU PRACÍ
Stavba:
Rekonstrukce kuchyně a jídelny v hlavním objektu Středního odborného učiliště opravárenského Králíky - REVIZE 2024
Objekt:
A - Stavební část
Místo: |  |  | Králíky |  |  | Datum: | 27. 3. 2024
Zadavatel: |  |  | Střední odborné učiliště opravárenské |  |  | Projektant: | Ing. Pavel Švestka
Uchazeč: |  |  | Vyplň údaj |  |  | Zpracovatel:
Kód dílu - Popis | [6 empty] | Cena celkem [CZK]
Náklady ze soupisu prací | [6 empty] | 0 | [11 empty] | -1
| HSV - Práce a dodávky HSV | [5 empty] | 0
| 1 - Zemní práce | [5 empty] | 0
| 2 - Zakládání | [5 empty] | 0
| 3 - Svislé a kompletní konstrukce | [5 empty] | 0
| 4 - Vodorovné konstrukce | [5 empty] | 0
| 6 - Úpravy povrchů, podlahy a osazování výplní | [5 empty] | 0
| 9 - Ostatní konstrukce a práce-bourání | [5 empty] | 0
| 997 - Přesun sutě | [5 empty] | 0
| 998 - Přesun hmot | [5 empty] | 0
| PSV - Práce a dodávky PSV | [5 empty] | 0
| 711 - Izolace proti vodě, vlhkosti a plynům | [5 empty] | 0
| 763 - Konstrukce suché výstavby | [5 empty] | 0
| 766 - Konstrukce truhlářské | [5 empty] | 0
| 767 - Konstrukce zámečnické | [5 empty] | 0
| 771 - Podlahy z dlaždic | [5 empty] | 0
| 776 - Podlahy povlakové | [5 empty] | 0
| 781 - Dokončovací práce - obklady keramické | [5 empty] | 0
| 783 - Dokončovací práce - nátěry | [5 empty] | 0
| 784 - Dokončovací práce - malby a tapety | [5 empty] | 0
| M - Práce a dodávky M | [5 empty] | 0
| 33-M - Montáže dopr.zaříz.,sklad. zař. a váh | [5 empty] | 0
| OST - Ostatní | [5 empty] | 0
SOUPIS PRACÍ
Stavba:
Rekonstrukce kuchyně a jídelny v hlavním objektu Středního odborného učiliště opravárenského Králíky - REVIZE 2024
Objekt:
A - Stavební část
Místo: |  |  | Králíky |  |  | Datum: | 27. 3. 2024
Zadavatel: |  |  | Střední odborné učiliště opravárenské |  |  | Projektant: | Ing. Pavel Švestka
Uchazeč: |  |  | Vyplň údaj |  |  | Zpracovatel:
PČ | Typ | Kód | Popis | MJ | Množství | J.cena [CZK] | Cena celkem [CZK] | Cenová soustava |  | DPH | J. Nh [h] | Nh celkem [h] | J. hmotnost [t] | Hmotnost celkem [t] | J. suť [t] | Suť Celkem [t]
Náklady soupisu celkem | [6 empty] | 0 |  |  |  |  | 0 |  | 202.7884 |  | 221.7914 |  | D | -1 | [10 empty] | 0
| D | HSV | Práce a dodávky HSV |  |  |  | 0 |  |  |  |  | 0 |  | 180.8678 |  | 215.8051 | 1 | D | 0 |  |  |  | ROZPOCET | [6 empty] | 0
| D | 1 | Zemní práce |  |  |  | 0 |  |  |  |  | 0 |  | 0 |  | 0 | 1 | D | 1 |  |  |  | ROZPOCET | [6 empty] | 0
1 | K | 139711111 | Vykopávky v uzavřených prostorech v hornině třídy těžitelnosti I skupiny 1 až 3 ručně | m3 | 18.992 |  | 0 | CS ÚRS 2026 01 |  | základní |  | 0 | 0 | 0 | 0 | 0 | 4 | K | 2 |  |  |  | ROZPOCET | 0 | 0 | 0 | 0 | 0 | 1 | 0 | 4 | 1470945369
| VV |  | suterén | [14 empty] | VV | 2 | 1 | True | 0 | ROZPOCET
| VV |  | 7,8*8,0*0,2+1,7*1,7*0,6+2,6*2,45*0,75 |  | 18.992 | [12 empty] | VV | 2 | 2 | True | 1 | ROZPOCET
2 | K | 161111502 | Svislé přemístění výkopku z horniny třídy těžitelnosti I skupiny 1 až 3 hl výkopu přes 3 do 6 m nošením | m3 | 18.992 |  | 0 | CS ÚRS 2026 01 |  | základní |  | 0 | 0 | 0 | 0 | 0 | 4 | K | 2 |  |  |  | ROZPOCET | 0 | 0 | 0 | 0 | 0 | 1 | 0 | 4 | -1794051963
3 | K | 162751117 | Vodorovné přemístění přes 9 000 do 10000 m výkopku/sypaniny z horniny třídy těžitelnosti I skupiny 1 až 3 | m3 | 18.992 |  | 0 | CS ÚRS 2026 01 |  | základní |  | 0 | 0 | 0 | 0 | 0 | 4 | K | 2 |  |  |  | ROZPOCET | 0 | 0 | 0 | 0 | 0 | 1 | 0 | 4 | 47552650
4 | K | 162751119 | Příplatek k vodorovnému přemístění výkopku/sypaniny z horniny třídy těžitelnosti I skupiny 1 až 3 ZKD 1000 m přes 10000 m | m3 | 379.84 |  | 0 | CS ÚRS 2026 01 |  | základní |  | 0 | 0 | 0 | 0 | 0 | 4 | K | 2 |  |  |  | ROZPOCET | 0 | 0 | 0 | 0 | 0 | 1 | 0 | 4 | 39901548
| VV |  | 18,992*20 'Přepočtené koeficientem množství |  | 379.84 | [12 empty] | VV | 2 | 2 | False | 1 | ROZPOCET
5 | K | 171201231 | Poplatek za uložení zeminy a kamení na recyklační skládce (skládkovné) kód odpadu 17 05 04 | t | 47.48 |  | 0 | CS ÚRS 2026 01 |  | základní |  | 0 | 0 | 0 | 0 | 0 | 4 | K | 2 |  |  |  | ROZPOCET | 0 | 0 | 0 | 0 | 0 | 1 | 0 | 4 | -923024428
| VV |  | 18,992*2,5 'Přepočtené koeficientem množství |  | 47.48 | [12 empty] | VV | 2 | 2 | False | 1 | ROZPOCET
| D | 2 | Zakládání |  |  |  | 0 |  |  |  |  | 0 |  | 55.7003 |  | 0 | 1 | D | 1 |  |  |  | ROZPOCET | [6 empty] | 0
6 | K | 271532211 | Podsyp pod základové konstrukce se zhutněním z hrubého kameniva frakce 32 až 63 mm | m3 | 10.44 |  | 0 | CS ÚRS 2026 01 |  | základní |  | 0 | 2.16 | 22.5504 | 0 | 0 | 4 | K | 2 |  |  |  | ROZPOCET | 0 | 0 | 0 | 0 | 0 | 1 | 0 | 4 | 907613950
| VV |  | suterén | [14 empty] | VV | 2 | 1 | True | 0 | ROZPOCET
| VV |  | 7,8*8,0*0,1+0,4*0,75*2,3*4+0,4*0,6*1,5*4 |  | 10.44 | [12 empty] | VV | 2 | 2 | True | 1 | ROZPOCET
7 | K | 273321411 | Základové desky ze ŽB bez zvýšených nároků na prostředí tř. C 20/25 | m3 | 12.016 |  | 0 | CS ÚRS 2026 01 |  | základní |  | 0 | 2.5019 | 30.0625 | 0 | 0 | 4 | K | 2 |  |  |  | ROZPOCET | 0 | 0 | 0 | 0 | 0 | 1 | 0 | 4 | 2074847014
| VV |  | Suterén | [14 empty] | VV | 2 | 1 | True | 0 | ROZPOCET
| VV |  | 0,15*(7,8*8,0-1,3*1,35-0,8*0,8) |  | 9.001 | [12 empty] | VV | 2 | 2 | True | 0 | ROZPOCET
| VV |  | Výtahová šachta | [14 empty] | VV | 2 | 1 | True | 0 | ROZPOCET
| VV |  | 2,3*2,15*0,5 |  | 2.473 | [12 empty] | VV | 2 | 2 | True | 0 | ROZPOCET
| VV |  | přečerpávací šachta | [14 empty] | VV | 2 | 1 | True | 0 | ROZPOCET
| VV |  | 1,4*1,4*0,2 |  | 0.392 | [12 empty] | VV | 2 | 2 | True | 0 | ROZPOCET
| VV |  | podstavec stacionárního zásobníku TV | [14 empty] | VV | 2 | 1 | True | 0 | ROZPOCET
| VV |  | 0,15*1,0*1,0 |  | 0.15 | [12 empty] | VV | 2 | 2 | True | 0 | ROZPOCET
| VV |  | Součet |  | 12.016 | [12 empty] | VV | 2 | 4 | True | 1 | ROZPOCET
8 | K | 273351121 | Zřízení bednění základových desek | m2 | 1.725 |  | 0 | CS ÚRS 2026 01 |  | základní |  | 0 | 0.002944 | 0.0050784 | 0 | 0 | 4 | K | 2 |  |  |  | ROZPOCET | 0 | 0 | 0 | 0 | 0 | 1 | 0 | 4 | 872454928
| VV |  | 0,15*(0,8*4+1,3*2+1,35*2+1,0*3) |  | 1.725 | [12 empty] | VV | 2 | 2 | True | 1 | ROZPOCET
9 | K | 273351122 | Odstranění bednění základových desek | m2 | 1.725 |  | 0 | CS ÚRS 2026 01 |  | základní |  | 0 | 0 | 0 | 0 | 0 | 4 | K | 2 |  |  |  | ROZPOCET | 0 | 0 | 0 | 0 | 0 | 1 | 0 | 4 | -1427887061
10 | K | 273362021 | Výztuž základových desek svařovanými sítěmi Kari | t | 0.733 |  | 0 | CS ÚRS 2026 01 |  | základní |  | 0 | 1.0628 | 0.77901 | 0 | 0 | 4 | K | 2 |  |  |  | ROZPOCET | 0 | 0 | 0 | 0 | 0 | 1 | 0 | 4 | -1997526980
| VV |  | KARI síť 150/150/8 (5,4kg/m2) | [14 empty] | VV | 2 | 1 | True | 0 | ROZPOCET
| VV |  | 0,001*5,4*(7,8*8,0+11,4*1,4*2+2,15*2,3*2+0,4*(2,05*2+2,2*2)+1,0*1,0)*1,25 |  | 0.733 | [12 empty] | VV | 2 | 2 | True | 1 | ROZPOCET
11 | K | 279113142 | Základová zeď tl do 200 mm z tvárnic ztraceného bednění včetně výplně z betonu tř. C 20/25 | m2 | 2 |  | 0 | CS ÚRS 2026 01 |  | základní |  | 0 | 0.50101 | 1.002 | 0 | 0 | 4 | K | 2 |  |  |  | ROZPOCET | 0 | 0 | 0 | 0 | 0 | 1 | 0 | 4 | 298451689
| VV |  | suterén | [14 empty] | VV | 2 | 1 | True | 0 | ROZPOCET
| VV |  | 0,5*(0,8*2+1,2*2) |  | 2 | [12 empty] | VV | 2 | 2 | True | 1 | ROZPOCET
12 | K | 279113144 | Základová zeď tl do 300 mm z tvárnic ztraceného bednění včetně výplně z betonu tř. C 20/25 | m2 | 1.625 |  | 0 | CS ÚRS 2026 01 |  | základní |  | 0 | 0.73558 | 1.1953 | 0 | 0 | 4 | K | 2 |  |  |  | ROZPOCET | 0 | 0 | 0 | 0 | 0 | 1 | 0 | 4 | 941806425
| VV |  | suterén | [14 empty] | VV | 2 | 1 | True | 0 | ROZPOCET
| VV |  | 0,25*(1,3*2+1,95*2) |  | 1.625 | [12 empty] | VV | 2 | 2 | True | 1 | ROZPOCET
13 | K | 279361821 | Výztuž základových zdí nosných betonářskou ocelí 10 505 | t | 0.1 |  | 0 | CS ÚRS 2026 01 |  | základní |  | 0 | 1.0594 | 0.10594 | 0 | 0 | 4 | K | 2 |  |  |  | ROZPOCET | 0 | 0 | 0 | 0 | 0 | 1 | 0 | 4 | 372922181
| D | 3 | Svislé a kompletní konstrukce |  |  |  | 0 |  |  |  |  | 0 |  | 41.0117 |  | 0 | 1 | D | 1 |  |  |  | ROZPOCET | [6 empty] | 0
14 | K | 310239211 | Zazdívka otvorů pl do 4 m2 ve zdivu nadzákladovém cihlami pálenými na MVC | m3 | 1.982 |  | 0 | CS ÚRS 2026 01 |  | základní |  | 0 | 1.8775 | 3.7212 | 0 | 0 | 4 | K | 2 |  |  |  | ROZPOCET | 0 | 0 | 0 | 0 | 0 | 1 | 0 | 4 | 2098641100
| VV |  | suterén | [14 empty] | VV | 2 | 1 | True | 0 | ROZPOCET
| VV |  | 0,7*2,0*0,63 |  | 0.882 | [12 empty] | VV | 2 | 2 | True | 0 | ROZPOCET
| VV |  | 1NP | [14 empty] | VV | 2 | 1 | True | 0 | ROZPOCET
| VV |  | 0,9*2,0*0,5+0,2*2,0*0,5 |  | 1.1 | [12 empty] | VV | 2 | 2 | True | 0 | ROZPOCET
| VV |  | Součet |  | 1.982 | [12 empty] | VV | 2 | 4 | True | 1 | ROZPOCET
15 | K | 311231127 | Zdivo nosné z cihel dl 290 mm P20 až 25 na SMS 10 MPa | m3 | 5.7 |  | 0 | CS ÚRS 2026 01 |  | základní |  | 0 | 1.6627 | 9.4774 | 0 | 0 | 4 | K | 2 |  |  |  | ROZPOCET | 0 | 0 | 0 | 0 | 0 | 1 | 0 | 4 | 1718303106
| VV |  | Ostění | [14 empty] | VV | 2 | 1 | True | 0 | ROZPOCET
| VV |  | 0,9*0,3*2,5*2*2 |  | 2.7 | [12 empty] | VV | 2 | 2 | True | 0 | ROZPOCET
| VV |  | 0,5*0,3*2,5*8 |  | 3 | [12 empty] | VV | 2 | 2 | True | 0 | ROZPOCET
| VV |  | Součet |  | 5.7 | [12 empty] | VV | 2 | 4 | True | 1 | ROZPOCET
16 | K | 311236401 | Zdivo jednovrstvé zvukově izolační na zdicí pěnu z cihel děrovaných broušených P15 tloušťky 250 mm | m2 | 39.438 |  | 0 | CS ÚRS 2026 01 |  | základní |  | 0 | 0.25862 | 10.1994 | 0 | 0 | 4 | K | 2 |  |  |  | ROZPOCET | 0 | 0 | 0 | 0 | 0 | 1 | 0 | 4 | -714295547
| VV |  | Výtahová šachta | [14 empty] | VV | 2 | 1 | True | 0 | ROZPOCET
| VV |  | (3,0+3,0+0,5)*(1,83*2+1,3*2)-1,075*2,25*2 |  | 35.853 | [12 empty] | VV | 2 | 2 | True | 1 | ROZPOCET
| VV |  | 35,853*1,1 'Přepočtené koeficientem množství |  | 39.438 | [12 empty] | VV | 2 | 2 | False | 1 | ROZPOCET
17 | K | 317121101 | Montáž prefabrikovaných překladů délky do 1500 mm | kus | 2 |  | 0 | CS ÚRS 2026 01 |  | základní |  | 0 | 0.006882 | 0.013764 | 0 | 0 | 4 | K | 2 |  |  |  | ROZPOCET | 0 | 0 | 0 | 0 | 0 | 1 | 0 | 4 | -475368059
18 | M | 59321130 | překlad železobetonový RZP vylehčený 1190x140x190mm | kus | 2 |  | 0 | CS ÚRS 2026 01 |  | základní |  | 0 | 0.063 | 0.126 | 0 | 0 | 8 | M | 2 |  |  |  | ROZPOCET | 0 | 0 | 0 | 0 | 0 | 1 | 0 | 4 | -1466942107
19 | K | 317121103 | Montáž prefabrikovaných překladů délky do 4200 mm | kus | 1 |  | 0 | CS ÚRS 2026 01 |  | základní |  | 0 | 0.01147 | 0.01147 | 0 | 0 | 4 | K | 2 |  |  |  | ROZPOCET | 0 | 0 | 0 | 0 | 0 | 1 | 0 | 4 | -1364642603
20 | M | 59321160 | překlad železobetonový RZP vylehčený 2390x140x240mm | kus | 1 |  | 0 | CS ÚRS 2026 01 |  | základní |  | 0 | 0.132 | 0.132 | 0 | 0 | 8 | M | 2 |  |  |  | ROZPOCET | 0 | 0 | 0 | 0 | 0 | 1 | 0 | 4 | -978048876
21 | K | 317142422 | Překlad nenosný pórobetonový š 100 mm v do 250 mm na tenkovrstvou maltu dl do 1250 mm | kus | 3 |  | 0 | CS ÚRS 2026 01 |  | základní |  | 0 | 0.02628 | 0.07884 | 0 | 0 | 4 | K | 2 |  |  |  | ROZPOCET | 0 | 0 | 0 | 0 | 0 | 1 | 0 | 4 | -391899714
22 | K | 317168012 | Překlad keramický plochý š 115 mm dl 1250 mm | kus | 4 |  | 0 | CS ÚRS 2026 01 |  | základní |  | 0 | 0.022784 | 0.091134 | 0 | 0 | 4 | K | 2 |  |  |  | ROZPOCET | 0 | 0 | 0 | 0 | 0 | 1 | 0 | 4 | -850004284
23 | K | 317168053 | Překlad keramický vysoký v 238 mm dl 1500 mm | kus | 6 |  | 0 | CS ÚRS 2026 01 |  | základní |  | 0 | 0.054548 | 0.32729 | 0 | 0 | 4 | K | 2 |  |  |  | ROZPOCET | 0 | 0 | 0 | 0 | 0 | 1 | 0 | 4 | 398005120
24 | K | 317944323 | Válcované nosníky č.14 až 22 dodatečně osazované do připravených otvorů | t | 2.135 |  | 0 | CS ÚRS 2026 01 |  | základní |  | 0 | 1.239 | 2.6452 | 0 | 0 | 4 | K | 2 |  |  |  | ROZPOCET | 0 | 0 | 0 | 0 | 0 | 1 | 0 | 4 | 1211015700
| VV |  | I č.340 (hmotnost 70 kg/m) | [14 empty] | VV | 2 | 1 | True | 0 | ROZPOCET
| VV |  | 4*6,0*70*0,001 |  | 1.68 | [12 empty] | VV | 2 | 2 | True | 0 | ROZPOCET
| VV |  | I č.160 (hmotnost 18,5 kg/m) | [14 empty] | VV | 2 | 1 | True | 0 | ROZPOCET
| VV |  | (3*3*2,1)*18,5*0,001 |  | 0.35 | [12 empty] | VV | 2 | 2 | True | 0 | ROZPOCET
| VV |  | I č.120 (hmotnost 11,5 kg/m) | [14 empty] | VV | 2 | 1 | True | 0 | ROZPOCET
| VV |  | 4*1,5*11,5*0,001 |  | 0.069 | [12 empty] | VV | 2 | 2 | True | 0 | ROZPOCET
| VV |  | I č.100 (hmotnost 8,5 kg/m) | [14 empty] | VV | 2 | 1 | True | 0 | ROZPOCET
| VV |  | 3*1,4*8,5*0,001 |  | 0.036 | [12 empty] | VV | 2 | 2 | True | 0 | ROZPOCET
| VV |  | Součet |  | 2.135 | [12 empty] | VV | 2 | 4 | True | 1 | ROZPOCET
25 | K | 342244241 | Příčka z cihel broušených na zdicí PUR pěnu tloušťky 115 mm | m2 | 75.12 |  | 0 | CS ÚRS 2026 01 |  | základní |  | 0 | 0.094481 | 7.0974 | 0 | 0 | 4 | K | 2 |  |  |  | ROZPOCET | 0 | 0 | 0 | 0 | 0 | 1 | 0 | 4 | 931495015
| VV |  | Suterén | [14 empty] | VV | 2 | 1 | True | 0 | ROZPOCET
| VV |  | 3,5*(4,27+4,12*2+2,455*2+6,1)-0,9*2,0*4 |  | 75.12 | [12 empty] | VV | 2 | 2 | True | 1 | ROZPOCET
26 | K | 342272225 | Příčka z pórobetonových hladkých tvárnic na tenkovrstvou maltu tl 100 mm | m2 | 65.423 |  | 0 | CS ÚRS 2026 01 |  | základní |  | 0 | 0.06172 | 4.0379 | 0 | 0 | 4 | K | 2 |  |  |  | ROZPOCET | 0 | 0 | 0 | 0 | 0 | 1 | 0 | 4 | 110563548
| VV |  | 1NP | [14 empty] | VV | 2 | 1 | True | 0 | ROZPOCET
| VV |  | 1,5*3,5-0,8*2,0 |  | 3.65 | [12 empty] | VV | 2 | 2 | True | 0 | ROZPOCET
| VV |  | 1,55*2,5 |  | 3.875 | [12 empty] | VV | 2 | 2 | True | 0 | ROZPOCET
| VV |  | 1,85*3,5 |  | 6.475 | [12 empty] | VV | 2 | 2 | True | 0 | ROZPOCET
| VV |  | (3,1+1,6)*3,5-0,8*2,0 |  | 14.85 | [12 empty] | VV | 2 | 2 | True | 0 | ROZPOCET
| VV |  | (3,7+3,1+3,2)*2,5 |  | 25 | [12 empty] | VV | 2 | 2 | True | 0 | ROZPOCET
| VV |  | 1,5*2,25 |  | 3.375 | [12 empty] | VV | 2 | 2 | True | 0 | ROZPOCET
| VV |  | 1,0*2,25 |  | 2.25 | [12 empty] | VV | 2 | 2 | True | 0 | ROZPOCET
| VV |  | Součet |  | 59.475 | [12 empty] | VV | 2 | 4 | True | 1 | ROZPOCET
| VV |  | 59,475*1,1 'Přepočtené koeficientem množství |  | 65.423 | [12 empty] | VV | 2 | 2 | False | 1 | ROZPOCET
27 | K | 342272245 | Příčka z pórobetonových hladkých tvárnic na tenkovrstvou maltu tl 150 mm | m2 | 14.19 |  | 0 | CS ÚRS 2026 01 |  | základní |  | 0 | 0.07921 | 1.124 | 0 | 0 | 4 | K | 2 |  |  |  | ROZPOCET | 0 | 0 | 0 | 0 | 0 | 1 | 0 | 4 | -1250750653
| VV |  | 1NP | [14 empty] | VV | 2 | 1 | True | 0 | ROZPOCET
| VV |  | (5,3+0,1)*3,5-2,0*3,0 |  | 12.9 | [12 empty] | VV | 2 | 2 | True | 1 | ROZPOCET
| VV |  | 12,9*1,1 'Přepočtené koeficientem množství |  | 14.19 | [12 empty] | VV | 2 | 2 | False | 1 | ROZPOCET
28 | K | 346244381 | Plentování jednostranné v do 200 mm válcovaných nosníků cihlami | m2 | 2.676 |  | 0 | CS ÚRS 2026 01 |  | základní |  | 0 | 0.17818 | 0.47682 | 0 | 0 | 4 | K | 2 |  |  |  | ROZPOCET | 0 | 0 | 0 | 0 | 0 | 1 | 0 | 4 | 1589884412
| VV |  | 0,16*2,2*2+0,1*1,4*1+0,16*2,1*2+0,12*1,5*2+0,16*2,5*2 |  | 2.676 | [12 empty] | VV | 2 | 2 | True | 1 | ROZPOCET
29 | K | 346244383 | Plentování jednostranné v do 400 mm válcovaných nosníků cihlami | m2 | 4.08 |  | 0 | CS ÚRS 2026 01 |  | základní |  | 0 | 0.16352 | 0.66716 | 0 | 0 | 4 | K | 2 |  |  |  | ROZPOCET | 0 | 0 | 0 | 0 | 0 | 1 | 0 | 4 | 2106958473
| VV |  | 0,34*6,0*2 |  | 4.08 | [12 empty] | VV | 2 | 2 | True | 1 | ROZPOCET
30 | K | 346481111 | Zaplentování rýh, potrubí, výklenků nebo nik ve stěnách rabicovým pletivem | m2 | 100 |  | 0 | CS ÚRS 2026 01 |  | základní |  | 0 | 0.007847 | 0.7847 | 0 | 0 | 4 | K | 2 |  |  |  | ROZPOCET | 0 | 0 | 0 | 0 | 0 | 1 | 0 | 4 | 548428555
| D | 4 | Vodorovné konstrukce |  |  |  | 0 |  |  |  |  | 0 |  | 5.0469 |  | 0 | 1 | D | 1 |  |  |  | ROZPOCET | [6 empty] | 0
31 | K | 411321414 | Stropy deskové ze ŽB tř. C 25/30 | m3 | 0.698 |  | 0 | CS ÚRS 2026 01 |  | základní |  | 0 | 2.502 | 1.7464 | 0 | 0 | 4 | K | 2 |  |  |  | ROZPOCET | 0 | 0 | 0 | 0 | 0 | 1 | 0 | 4 | 44128734
| VV |  | Doplnění stropní konstrukce po demontáži výtahu a provádění nové výtahové šachty | [14 empty] | VV | 2 | 1 | True | 0 | ROZPOCET
| VV |  | 0,1*(1,4*3,7+0,9*2,0) |  | 0.698 | [12 empty] | VV | 2 | 2 | True | 1 | ROZPOCET
32 | K | 411354239 | Bednění stropů ztracené z hraněných trapézových vln v 40 mm plech pozinkovaný tl 1,0 mm | m2 | 6.98 |  | 0 | CS ÚRS 2026 01 |  | základní |  | 0 | 0.010362 | 0.072326 | 0 | 0 | 4 | K | 2 |  |  |  | ROZPOCET | 0 | 0 | 0 | 0 | 0 | 1 | 0 | 4 | -1562068955
| VV |  | Doplnění stropní konstrukce po demontáži výtahu a provádění nové výtahové šachty | [14 empty] | VV | 2 | 1 | True | 0 | ROZPOCET
| VV |  | 1,4*3,7+0,9*2,0 |  | 6.98 | [12 empty] | VV | 2 | 2 | True | 1 | ROZPOCET
33 | K | 411354315 | Zřízení podpěrné konstrukce stropů výšky do 4 m tl do 35 cm | m2 | 30 |  | 0 | CS ÚRS 2026 01 |  | základní |  | 0 | 0.00099736 | 0.029921 | 0 | 0 | 4 | K | 2 |  |  |  | ROZPOCET | 0 | 0 | 0 | 0 | 0 | 1 | 0 | 4 | 1122244039
34 | K | 411354316 | Odstranění podpěrné konstrukce stropů výšky do 4 m tl do 35 cm | m2 | 30 |  | 0 | CS ÚRS 2026 01 |  | základní |  | 0 | 0 | 0 | 0 | 0 | 4 | K | 2 |  |  |  | ROZPOCET | 0 | 0 | 0 | 0 | 0 | 1 | 0 | 4 | -1383397972
35 | K | 411362021 | Výztuž stropů svařovanými sítěmi Kari | t | 0.094 |  | 0 | CS ÚRS 2026 01 |  | základní |  | 0 | 1.0628 | 0.099901 | 0 | 0 | 4 | K | 2 |  |  |  | ROZPOCET | 0 | 0 | 0 | 0 | 0 | 1 | 0 | 4 | -1929350324
| VV |  | KARI síť 150/150/8 (5,4kg/m2) | [14 empty] | VV | 2 | 1 | True | 0 | ROZPOCET
| VV |  | 0,001*5,4*(1,4*3,7+0,9*2,0)*2*1,25 |  | 0.094 | [12 empty] | VV | 2 | 2 | True | 1 | ROZPOCET
36 | K | 413232221 | Zazdívka zhlaví válcovaných nosníků v do 300 mm | kus | 10 |  | 0 | CS ÚRS 2026 01 |  | základní |  | 0 | 0.066596 | 0.66596 | 0 | 0 | 4 | K | 2 |  |  |  | ROZPOCET | 0 | 0 | 0 | 0 | 0 | 1 | 0 | 4 | -1900617009
37 | K | 413232231 | Zazdívka zhlaví válcovaných nosníků v přes 300 mm | kus | 2 |  | 0 | CS ÚRS 2026 01 |  | základní |  | 0 | 0.14987 | 0.29973 | 0 | 0 | 4 | K | 2 |  |  |  | ROZPOCET | 0 | 0 | 0 | 0 | 0 | 1 | 0 | 4 | -1429642814
38 | K | 413941123 | Osazování ocelových válcovaných nosníků stropů I, IE, U, UE nebo L do č. 22 | t | 0.224 |  | 0 | CS ÚRS 2026 01 |  | základní |  | 0 | 0.088645 | 0.019856 | 0 | 0 | 4 | K | 2 |  |  |  | ROZPOCET | 0 | 0 | 0 | 0 | 0 | 1 | 0 | 4 | 1523522021
| VV |  | Doplnění stropní konstrukce po vybourání otvoru pro výtahovou šachtu | [14 empty] | VV | 2 | 1 | True | 0 | ROZPOCET
| VV |  | I č.200 (26,3 kg/m) | [14 empty] | VV | 2 | 1 | True | 0 | ROZPOCET
| VV |  | 0,001*26,3*(2,0*2+2,25*2) |  | 0.224 | [12 empty] | VV | 2 | 2 | True | 1 | ROZPOCET
39 | M | 13010722 | ocel profilová jakost S235JR (11 375) průřez I (IPN) 200 | t | 0.224 |  | 0 | CS ÚRS 2026 01 |  | základní |  | 0 | 1 | 0.224 | 0 | 0 | 8 | M | 2 |  |  |  | ROZPOCET | 0 | 0 | 0 | 0 | 0 | 1 | 0 | 4 | -1813742044
40 | K | 417351115 | Zřízení bednění ztužujících věnců | m2 | 6.26 |  | 0 | CS ÚRS 2026 01 |  | základní |  | 0 | 0.011173 | 0.06994 | 0 | 0 | 4 | K | 2 |  |  |  | ROZPOCET | 0 | 0 | 0 | 0 | 0 | 1 | 0 | 4 | 994587013
| VV |  | Výtahová šachta | [14 empty] | VV | 2 | 1 | True | 0 | ROZPOCET
| VV |  | 2*(1,35*2+1,78*2)*0,25*2 |  | 6.26 | [12 empty] | VV | 2 | 2 | True | 1 | ROZPOCET
41 | K | 417351116 | Odstranění bednění ztužujících věnců | m2 | 6.26 |  | 0 | CS ÚRS 2026 01 |  | základní |  | 0 | 0 | 0 | 0 | 0 | 4 | K | 2 |  |  |  | ROZPOCET | 0 | 0 | 0 | 0 | 0 | 1 | 0 | 4 | 168132653
42 | K | 417388164 | Ztužující věnec keramických stropů tl 25 cm pro vnitřní zdi š 24 cm | m | 12.52 |  | 0 | CS ÚRS 2026 01 |  | základní |  | 0 | 0.14528 | 1.8189 | 0 | 0 | 4 | K | 2 |  |  |  | ROZPOCET | 0 | 0 | 0 | 0 | 0 | 1 | 0 | 4 | 495492611
| VV |  | Výtahová šachta | [14 empty] | VV | 2 | 1 | True | 0 | ROZPOCET
| VV |  | 2*(1,35*2+1,78*2) |  | 12.52 | [12 empty] | VV | 2 | 2 | True | 1 | ROZPOCET
| D | 6 | Úpravy povrchů, podlahy a osazování výplní |  |  |  | 0 |  |  |  |  | 0 |  | 78.9506 |  | 0 | 1 | D | 1 |  |  |  | ROZPOCET | [6 empty] | 0
43 | K | 612131301 | Cementový postřik vnitřních stěn nanášený celoplošně strojně | m2 | 635.26 |  | 0 | CS ÚRS 2026 01 |  | základní |  | 0 | 0.00735 | 4.6692 | 0 | 0 | 4 | K | 2 |  |  |  | ROZPOCET | 0 | 0 | 0 | 0 | 0 | 1 | 0 | 4 | -478683794
| VV |  | Suterén | [14 empty] | VV | 2 | 1 | True | 0 | ROZPOCET
| VV |  | 01.02 Prostor bez využití | [14 empty] | VV | 2 | 1 | True | 0 | ROZPOCET
| VV |  | (8,0*2+7,8+1,4+2,1+4,35+6,1*2)*3,0-0,9*2,0*7 |  | 118.95 | [12 empty] | VV | 2 | 2 | True | 0 | ROZPOCET
| VV |  | 01.03 Výtahová strojovna | [14 empty] | VV | 2 | 1 | True | 0 | ROZPOCET
| VV |  | (2,455*2+1,6*2)*3,0-0,9*2,0*1 |  | 22.53 | [12 empty] | VV | 2 | 2 | True | 0 | ROZPOCET
| VV |  | 01.05 Hrubá příprava zeleniny | [14 empty] | VV | 2 | 1 | True | 0 | ROZPOCET
| VV |  | (4,12*2+2,0*2)*3,0-0,9*2,0*3 |  | 31.32 | [12 empty] | VV | 2 | 2 | True | 0 | ROZPOCET
| VV |  | 01.06 Sklad zeleniny | [14 empty] | VV | 2 | 1 | True | 0 | ROZPOCET
| VV |  | (4,12*2+2,04*2)*3,0-0,9*2,0*2 |  | 33.36 | [12 empty] | VV | 2 | 2 | True | 0 | ROZPOCET
| VV |  | 1NP | [14 empty] | VV | 2 | 1 | True | 0 | ROZPOCET
| VV |  | mč 1.01 vstupní hala včetně prostoru schodiště až na chodbu 2NP | [14 empty] | VV | 2 | 1 | True | 0 | ROZPOCET
| VV |  | (4,0+2,0+5,25)*3,5+(2,0+6,3+4,4)*7,0 |  | 128.275 | [12 empty] | VV | 2 | 2 | True | 0 | ROZPOCET
| VV |  | mč 1.02 chodba | [14 empty] | VV | 2 | 1 | True | 0 | ROZPOCET
| VV |  | (10,2*2+4,125*2)*3,5-2,0*3,0*2-1,6*2,0-0,9*2,0*3-2,0*2,1 |  | 75.475 | [12 empty] | VV | 2 | 2 | True | 0 | ROZPOCET
| VV |  | mč 1.17 šatna | [14 empty] | VV | 2 | 1 | True | 0 | ROZPOCET
| VV |  | (3,2*2)*3,5-0,8*2,0*2 |  | 19.2 | [12 empty] | VV | 2 | 2 | True | 0 | ROZPOCET
| VV |  | mč 1.19-1.20 prostory kuchyně | [14 empty] | VV | 2 | 1 | True | 0 | ROZPOCET
| VV |  | (13,45*2+8,0*4)*3,5 |  | 206.15 | [12 empty] | VV | 2 | 2 | True | 0 | ROZPOCET
| VV |  | Součet |  | 635.26 | [12 empty] | VV | 2 | 4 | True | 1 | ROZPOCET
44 | K | 612131321 | Penetrační disperzní nátěr vnitřních stěn nanášený strojně | m2 | 785 |  | 0 | CS ÚRS 2026 01 |  | základní |  | 0 | 0.000263 | 0.20645 | 0 | 0 | 4 | K | 2 |  |  |  | ROZPOCET | 0 | 0 | 0 | 0 | 0 | 1 | 0 | 4 | -320409650
45 | K | 612135101 | Hrubá výplň rýh ve stěnách maltou jakékoli šířky rýhy | m2 | 50 |  | 0 | CS ÚRS 2026 01 |  | základní |  | 0 | 0.056 | 2.8 | 0 | 0 | 4 | K | 2 |  |  |  | ROZPOCET | 0 | 0 | 0 | 0 | 0 | 1 | 0 | 4 | -1145651774
46 | K | 612142001 | Potažení vnitřních stěn sklovláknitým pletivem vtlačeným do tenkovrstvé hmoty | m2 | 148.67 |  | 0 | CS ÚRS 2026 01 |  | základní |  | 0 | 0.004384 | 0.65177 | 0 | 0 | 4 | K | 2 |  |  |  | ROZPOCET | 0 | 0 | 0 | 0 | 0 | 1 | 0 | 4 | 596478104
| VV |  | 1NP | [14 empty] | VV | 2 | 1 | True | 0 | ROZPOCET
| VV |  | mč 1.01 vstupní hala včetně prostoru schodiště až na chodbu 2NP | [14 empty] | VV | 2 | 1 | True | 0 | ROZPOCET
| VV |  | (5,27+1,85)*3,5-2,0*3,0 |  | 18.92 | [12 empty] | VV | 2 | 2 | True | 0 | ROZPOCET
| VV |  | mč 1.02 chodba | [14 empty] | VV | 2 | 1 | True | 0 | ROZPOCET
| VV |  | (3,5+1,5)*3,5-0,8*2,0-2,0*3,0 |  | 9.9 | [12 empty] | VV | 2 | 2 | True | 0 | ROZPOCET
| VV |  | mč 1.17 šatna | [14 empty] | VV | 2 | 1 | True | 0 | ROZPOCET
| VV |  | (1,55+1,85+1,5)*3,5-0,8*2,0 |  | 15.55 | [12 empty] | VV | 2 | 2 | True | 0 | ROZPOCET
| VV |  | mč 118 tm | [14 empty] | VV | 2 | 1 | True | 0 | ROZPOCET
| VV |  | (2,7*2+2,35*2)*3,0 |  | 30.3 | [12 empty] | VV | 2 | 2 | True | 0 | ROZPOCET
| VV |  | mč 1.19-1.20 prostory kuchyně | [14 empty] | VV | 2 | 1 | True | 0 | ROZPOCET
| VV |  | (4,8*2)*3,5+(7,0*2+3,1*2)*2,0 |  | 74 | [12 empty] | VV | 2 | 2 | True | 0 | ROZPOCET
| VV |  | Součet |  | 148.67 | [12 empty] | VV | 2 | 4 | True | 1 | ROZPOCET
47 | K | 612311131 | Potažení vnitřních stěn vápenným štukem tloušťky do 3 mm | m2 | 73.71 |  | 0 | CS ÚRS 2026 01 |  | základní |  | 0 | 0.004 | 0.29484 | 0 | 0 | 4 | K | 2 |  |  |  | ROZPOCET | 0 | 0 | 0 | 0 | 0 | 1 | 0 | 4 | -2126377089
| VV |  | 1NP | [14 empty] | VV | 2 | 1 | True | 0 | ROZPOCET
| VV |  | mč 1.01 vstupní hala včetně prostoru schodiště až na chodbu 2NP | [14 empty] | VV | 2 | 1 | True | 0 | ROZPOCET
| VV |  | (5,27+1,85)*3,5-2,0*3,0 |  | 18.92 | [12 empty] | VV | 2 | 2 | True | 0 | ROZPOCET
| VV |  | mč 1.02 chodba | [14 empty] | VV | 2 | 1 | True | 0 | ROZPOCET
| VV |  | (3,5+1,5)*3,5-0,8*2,0-2,0*3,0 |  | 9.9 | [12 empty] | VV | 2 | 2 | True | 0 | ROZPOCET
| VV |  | mč 1.17 šatna | [14 empty] | VV | 2 | 1 | True | 0 | ROZPOCET
| VV |  | (1,55+1,85+1,5)*3,5-0,8*2,0 |  | 15.55 | [12 empty] | VV | 2 | 2 | True | 0 | ROZPOCET
| VV |  | mč 118 tm | [14 empty] | VV | 2 | 1 | True | 0 | ROZPOCET
| VV |  | (2,7*2+2,35*2)*1,4 |  | 14.14 | [12 empty] | VV | 2 | 2 | True | 0 | ROZPOCET
| VV |  | mč 1.19-1.20 prostory kuchyně | [14 empty] | VV | 2 | 1 | True | 0 | ROZPOCET
| VV |  | 4,8*3,5-0,8*2,0 |  | 15.2 | [12 empty] | VV | 2 | 2 | True | 0 | ROZPOCET
| VV |  | Součet |  | 73.71 | [12 empty] | VV | 2 | 4 | True | 1 | ROZPOCET
48 | K | 612321321 | Vápenocementová omítka hladká jednovrstvá vnitřních stěn nanášená strojně | m2 | 215.88 |  | 0 | CS ÚRS 2026 01 |  | základní |  | 0 | 0.0136 | 2.936 | 0 | 0 | 4 | K | 2 |  |  |  | ROZPOCET | 0 | 0 | 0 | 0 | 0 | 1 | 0 | 4 | -1367760808
| VV |  | Pod keramické obklady | [14 empty] | VV | 2 | 1 | True | 0 | ROZPOCET
| VV |  | Suterén | [14 empty] | VV | 2 | 1 | True | 0 | ROZPOCET
| VV |  | 01.05 Hrubá příprava zeleniny | [14 empty] | VV | 2 | 1 | True | 0 | ROZPOCET
| VV |  | (4,12*2+2,0*2)*3,0-0,9*2,0*3 |  | 31.32 | [12 empty] | VV | 2 | 2 | True | 0 | ROZPOCET
| VV |  | 01.06 Sklad zeleniny | [14 empty] | VV | 2 | 1 | True | 0 | ROZPOCET
| VV |  | (4,12*2+2,04*2)*3,0-0,9*2,0*2 |  | 33.36 | [12 empty] | VV | 2 | 2 | True | 0 | ROZPOCET
| VV |  | 1NP | [14 empty] | VV | 2 | 1 | True | 0 | ROZPOCET
| VV |  | mč 1.19-1.20 prostory kuchyně | [14 empty] | VV | 2 | 1 | True | 0 | ROZPOCET
| VV |  | (13,45*2+8,0*4)*2,1 |  | 123.69 | [12 empty] | VV | 2 | 2 | True | 0 | ROZPOCET
| VV |  | výdejní stěna jídelny | [14 empty] | VV | 2 | 1 | True | 0 | ROZPOCET
| VV |  | 13,1*2,1 |  | 27.51 | [12 empty] | VV | 2 | 2 | True | 0 | ROZPOCET
| VV |  | Součet |  | 215.88 | [12 empty] | VV | 2 | 4 | True | 1 | ROZPOCET
49 | K | 612321341 | Vápenocementová omítka štuková dvouvrstvá vnitřních stěn nanášená strojně | m2 | 466.54 |  | 0 | CS ÚRS 2026 01 |  | základní |  | 0 | 0.01628 | 7.5953 | 0 | 0 | 4 | K | 2 |  |  |  | ROZPOCET | 0 | 0 | 0 | 0 | 0 | 1 | 0 | 4 | -1296503631
| VV |  | Suterén | [14 empty] | VV | 2 | 1 | True | 0 | ROZPOCET
| VV |  | 01.02 Prostor bez využití | [14 empty] | VV | 2 | 1 | True | 0 | ROZPOCET
| VV |  | (8,0*2+7,8+1,4+2,1+4,35+6,1*2)*3,0-0,9*2,0*7 |  | 118.95 | [12 empty] | VV | 2 | 2 | True | 0 | ROZPOCET
| VV |  | 01.03 Výtahová strojovna | [14 empty] | VV | 2 | 1 | True | 0 | ROZPOCET
| VV |  | (2,455*2+1,6*2)*3,0-0,9*2,0*1 |  | 22.53 | [12 empty] | VV | 2 | 2 | True | 0 | ROZPOCET
| VV |  | 1NP | [14 empty] | VV | 2 | 1 | True | 0 | ROZPOCET
| VV |  | mč 1.01 vstupní hala včetně prostoru schodiště až na chodbu 2NP | [14 empty] | VV | 2 | 1 | True | 0 | ROZPOCET
| VV |  | (4,0+2,0+5,25)*3,5+(2,0+6,3+4,4)*7,0 |  | 128.275 | [12 empty] | VV | 2 | 2 | True | 0 | ROZPOCET
| VV |  | mč 1.02 chodba | [14 empty] | VV | 2 | 1 | True | 0 | ROZPOCET
| VV |  | (10,2*2+4,125*2)*3,5-2,0*3,0*2-1,6*2,0-0,9*2,0*3-2,0*2,1 |  | 75.475 | [12 empty] | VV | 2 | 2 | True | 0 | ROZPOCET
| VV |  | mč 1.17 šatna | [14 empty] | VV | 2 | 1 | True | 0 | ROZPOCET
| VV |  | (3,2*2)*3,5-0,8*2,0*2 |  | 19.2 | [12 empty] | VV | 2 | 2 | True | 0 | ROZPOCET
| VV |  | mč 1.19-1.20 prostory kuchyně | [14 empty] | VV | 2 | 1 | True | 0 | ROZPOCET
| VV |  | (13,45*2+8,0*4)*(3,5-2,1) |  | 82.46 | [12 empty] | VV | 2 | 2 | True | 0 | ROZPOCET
| VV |  | výdejní stěna jídelny | [14 empty] | VV | 2 | 1 | True | 0 | ROZPOCET
| VV |  | 13,1*1,5 |  | 19.65 | [12 empty] | VV | 2 | 2 | True | 0 | ROZPOCET
| VV |  | Součet |  | 466.54 | [12 empty] | VV | 2 | 4 | True | 1 | ROZPOCET
50 | K | 612321391 | Příplatek k vápenocementové omítce vnitřních stěn za každých dalších 5 mm tloušťky strojně | m2 | 933.08 |  | 0 | CS ÚRS 2026 01 |  | základní |  | 0 | 0.0068 | 6.3449 | 0 | 0 | 4 | K | 2 |  |  |  | ROZPOCET | 0 | 0 | 0 | 0 | 0 | 1 | 0 | 4 | 2118116025
| VV |  | 466,54*2 'Přepočtené koeficientem množství |  | 933.08 | [12 empty] | VV | 2 | 2 | False | 1 | ROZPOCET
51 | K | 612325423 | Oprava vnitřní vápenocementové štukové omítky stěn v rozsahu plochy přes 30 do 50 % | m2 | 178.8 |  | 0 | CS ÚRS 2026 01 |  | základní |  | 0 | 0.0295 | 5.2746 | 0 | 0 | 4 | K | 2 |  |  |  | ROZPOCET | 0 | 0 | 0 | 0 | 0 | 1 | 0 | 4 | 1502763268
| VV |  | Opravy omítek v suterénu po vybourání příček a instalací | [14 empty] | VV | 2 | 1 | True | 0 | ROZPOCET
| VV |  | 3,0*(8,0*2+7,8*2+6,2*2+7,8*2) |  | 178.8 | [12 empty] | VV | 2 | 2 | True | 1 | ROZPOCET
52 | K | 619995001 | Začištění omítek kolem oken, dveří, podlah nebo obkladů | m | 407.25 |  | 0 | CS ÚRS 2026 01 |  | základní |  | 0 | 0.0015 | 0.61088 | 0 | 0 | 4 | K | 2 |  |  |  | ROZPOCET | 0 | 0 | 0 | 0 | 0 | 1 | 0 | 4 | -2057384190
| VV |  | suterén | [14 empty] | VV | 2 | 1 | True | 0 | ROZPOCET
| VV |  | 5,0*12+3,5*3+2,5*2+1,6*2 |  | 78.7 | [12 empty] | VV | 2 | 2 | True | 0 | ROZPOCET
| VV |  | 1NP | [14 empty] | VV | 2 | 1 | True | 0 | ROZPOCET
| VV |  | 8,0*2+6,5*11+13,45*2+8,0*4+3,0+1,6+5,0*8+26,675*2+13,1*2+2,5*2+2,0*2+10,5*2+4,5*2+4,0*2+5,5*2 |  | 328.55 | [12 empty] | VV | 2 | 2 | True | 0 | ROZPOCET
| VV |  | Součet |  | 407.25 | [12 empty] | VV | 2 | 4 | True | 1 | ROZPOCET
53 | K | 622143003 | Montáž omítkových plastových nebo pozinkovaných rohových profilů | m | 219.1 |  | 0 | CS ÚRS 2026 01 |  | základní |  | 0 | 0 | 0 | 0 | 0 | 4 | K | 2 |  |  |  | ROZPOCET | 0 | 0 | 0 | 0 | 0 | 1 | 0 | 4 | 1724631138
| VV |  | Suterén | [14 empty] | VV | 2 | 1 | True | 0 | ROZPOCET
| VV |  | 3,0*10+1,5*6 |  | 39 | [12 empty] | VV | 2 | 2 | True | 0 | ROZPOCET
| VV |  | 1NP | [14 empty] | VV | 2 | 1 | True | 0 | ROZPOCET
| VV |  | 3,5*35+2,4*24 |  | 180.1 | [12 empty] | VV | 2 | 2 | True | 0 | ROZPOCET
| VV |  | Součet |  | 219.1 | [12 empty] | VV | 2 | 4 | True | 1 | ROZPOCET
54 | M | 59030210 | úhelník na ochranu rohů Pz 31x31mm | m | 230 |  | 0 | CS ÚRS 2026 01 |  | základní |  | 0 | 0.00024 | 0.0552 | 0 | 0 | 8 | M | 2 |  |  |  | ROZPOCET | 0 | 0 | 0 | 0 | 0 | 1 | 0 | 4 | -1973484641
55 | K | 631312141 | Doplnění rýh v dosavadních mazaninách betonem prostým | m3 | 0.452 |  | 0 | CS ÚRS 2026 01 |  | základní |  | 0 | 2.5019 | 1.1308 | 0 | 0 | 4 | K | 2 |  |  |  | ROZPOCET | 0 | 0 | 0 | 0 | 0 | 1 | 0 | 4 | -1029093543
| VV |  | Zabetonování rýh v podlahách suterénu po vybourání příček | [14 empty] | VV | 2 | 1 | True | 0 | ROZPOCET
| VV |  | 0,15*0,15*(5,4+3,7+1,7+4,0+3,9+1,4) |  | 0.452 | [12 empty] | VV | 2 | 2 | True | 1 | ROZPOCET
56 | K | 631362021 | Výztuž mazanin svařovanými sítěmi Kari | t | 0.628 |  | 0 | CS ÚRS 2026 01 |  | základní |  | 0 | 1.0628 | 0.66742 | 0 | 0 | 4 | K | 2 |  |  |  | ROZPOCET | 0 | 0 | 0 | 0 | 0 | 1 | 0 | 4 | 1669294476
| VV |  | Výztuž do cementového potěru P1, P2, P3, P5, P6, KARI síť 150/150/6 (3,03kg/m2) | [14 empty] | VV | 2 | 1 | True | 0 | ROZPOCET
| VV |  | 0,001*3,03*(35,33+3,93+1,76+8,24+8,4+83,03+7,6+8,68+5,91+2,0*1,4)*1,25 |  | 0.628 | [12 empty] | VV | 2 | 2 | True | 1 | ROZPOCET
57 | K | 632451254 | Potěr cementový samonivelační litý C30 tl do 50 mm | m2 | 165.68 |  | 0 | CS ÚRS 2026 01 |  | základní |  | 0 | 0.11 | 18.2248 | 0 | 0 | 4 | K | 2 |  |  |  | ROZPOCET | 0 | 0 | 0 | 0 | 0 | 1 | 0 | 4 | 267641093
| VV |  | Suterén | [14 empty] | VV | 2 | 1 | True | 0 | ROZPOCET
| VV |  | P1 (80mm) | [14 empty] | VV | 2 | 1 | True | 0 | ROZPOCET
| VV |  | 35,33+3,93 |  | 39.26 | [12 empty] | VV | 2 | 2 | True | 0 | ROZPOCET
| VV |  | P2 (90mm) | [14 empty] | VV | 2 | 1 | True | 0 | ROZPOCET
| VV |  | 8,24+8,40 |  | 16.64 | [12 empty] | VV | 2 | 2 | True | 0 | ROZPOCET
| VV |  | P3 (80mm) | [14 empty] | VV | 2 | 1 | True | 0 | ROZPOCET
| VV |  | 1,76 |  | 1.76 | [12 empty] | VV | 2 | 2 | True | 0 | ROZPOCET
| VV |  | 1NP | [14 empty] | VV | 2 | 1 | True | 0 | ROZPOCET
| VV |  | P5 (90mm) | [14 empty] | VV | 2 | 1 | True | 0 | ROZPOCET
| VV |  | 83,03+7,6+8,68+5,91 |  | 105.22 | [12 empty] | VV | 2 | 2 | True | 0 | ROZPOCET
| VV |  | P6 (90mm) | [14 empty] | VV | 2 | 1 | True | 0 | ROZPOCET
| VV |  | 2,0*1,4 |  | 2.8 | [12 empty] | VV | 2 | 2 | True | 0 | ROZPOCET
| VV |  | Součet |  | 165.68 | [12 empty] | VV | 2 | 4 | True | 1 | ROZPOCET
58 | K | 632451254R1 | Příplatek - spádování podlah | soubor | 1 |  | 0 | vlastní |  | základní |  | 0 | 0 | 0 | 0 | 0 | 4 | K | 2 |  |  |  | ROZPOCET | 0 | 0 | 0 | 0 | 0 | 1 | 0 | 4 | 1313892603
59 | K | 632451293 | Příplatek k cementovému samonivelačnímu litému potěru C30 ZKD 5 mm tloušťky přes 50 mm | m2 | 1243.4 |  | 0 | CS ÚRS 2026 01 |  | základní |  | 0 | 0.011 | 13.6774 | 0 | 0 | 4 | K | 2 |  |  |  | ROZPOCET | 0 | 0 | 0 | 0 | 0 | 1 | 0 | 4 | -1800617424
| VV |  | Suterén | [14 empty] | VV | 2 | 1 | True | 0 | ROZPOCET
| VV |  | P1 (80mm) | [14 empty] | VV | 2 | 1 | True | 0 | ROZPOCET
| VV |  | 6*(35,33+3,93) |  | 235.56 | [12 empty] | VV | 2 | 2 | True | 0 | ROZPOCET
| VV |  | P2 (90mm) | [14 empty] | VV | 2 | 1 | True | 0 | ROZPOCET
| VV |  | 8*(8,24+8,40) |  | 133.12 | [12 empty] | VV | 2 | 2 | True | 0 | ROZPOCET
| VV |  | P3 (80mm) | [14 empty] | VV | 2 | 1 | True | 0 | ROZPOCET
| VV |  | 6*1,76 |  | 10.56 | [12 empty] | VV | 2 | 2 | True | 0 | ROZPOCET
| VV |  | 1NP | [14 empty] | VV | 2 | 1 | True | 0 | ROZPOCET
| VV |  | P5 (90mm) | [14 empty] | VV | 2 | 1 | True | 0 | ROZPOCET
| VV |  | 8*(83,03+7,6+8,68+5,91) |  | 841.76 | [12 empty] | VV | 2 | 2 | True | 0 | ROZPOCET
| VV |  | P6 (90mm) | [14 empty] | VV | 2 | 1 | True | 0 | ROZPOCET
| VV |  | 8*2,0*1,4 |  | 22.4 | [12 empty] | VV | 2 | 2 | True | 0 | ROZPOCET
| VV |  | Součet |  | 1243.4 | [12 empty] | VV | 2 | 4 | True | 1 | ROZPOCET
60 | K | 632481213 | Separační vrstva z PE fólie | m2 | 124.223 |  | 0 | CS ÚRS 2026 01 |  | základní |  | 0 | 0.000132 | 0.016397 | 0 | 0 | 4 | K | 2 |  |  |  | ROZPOCET | 0 | 0 | 0 | 0 | 0 | 1 | 0 | 4 | -1189131937
| VV |  | Na keramzit - P5, P6 | [14 empty] | VV | 2 | 1 | True | 0 | ROZPOCET
| VV |  | (83,03+7,6+8,68+5,91+1,4*2,0)*1,15 |  | 124.223 | [12 empty] | VV | 2 | 2 | True | 1 | ROZPOCET
61 | K | 634112112 | Obvodová dilatace podlahovým páskem z pěnového PE mezi stěnou a mazaninou nebo potěrem v 100 mm | m | 161.2 |  | 0 | CS ÚRS 2026 01 |  | základní |  | 0 | 2.1e-05 | 0.0033852 | 0 | 0 | 4 | K | 2 |  |  |  | ROZPOCET | 0 | 0 | 0 | 0 | 0 | 1 | 0 | 4 | 1395008900
| VV |  | 46+10+10+7,2+5,3+10,7+72 |  | 161.2 | [12 empty] | VV | 2 | 2 | True | 1 | ROZPOCET
62 | K | 635211121 | Násyp pod podlahy z keramzitu | m3 | 32.28 |  | 0 | CS ÚRS 2026 01 |  | základní |  | 0 | 0.42 | 13.5576 | 0 | 0 | 4 | K | 2 |  |  |  | ROZPOCET | 0 | 0 | 0 | 0 | 0 | 1 | 0 | 4 | 1544097251
| VV |  | Násyp na klenby v prostorách kuchyně | [14 empty] | VV | 2 | 1 | True | 0 | ROZPOCET
| VV |  | 0,3*(13,45*8,0) |  | 32.28 | [12 empty] | VV | 2 | 2 | True | 1 | ROZPOCET
63 | K | 642942111 | Osazování zárubní nebo rámů dveřních kovových do 2,5 m2 na MC | kus | 8 |  | 0 | CS ÚRS 2026 01 |  | základní |  | 0 | 0.01777 | 0.14216 | 0 | 0 | 4 | K | 2 |  |  |  | ROZPOCET | 0 | 0 | 0 | 0 | 0 | 1 | 0 | 4 | 381806314
| VV |  | suterén | [14 empty] | VV | 2 | 1 | True | 0 | ROZPOCET
| VV |  | 4 |  | 4 | [12 empty] | VV | 2 | 2 | True | 0 | ROZPOCET
| VV |  | 1NP | [14 empty] | VV | 2 | 1 | True | 0 | ROZPOCET
| VV |  | 4 |  | 4 | [12 empty] | VV | 2 | 2 | True | 0 | ROZPOCET
| VV |  | Součet |  | 8 | [12 empty] | VV | 2 | 4 | True | 1 | ROZPOCET
64 | M | 55331115 | zárubeň ocelová obložková 700 levá,pravá | kus | 1 |  | 0 | CS ÚRS 2026 01 |  | základní |  | 0 | 0.011 | 0.011 | 0 | 0 | 8 | M | 2 |  |  |  | ROZPOCET | 0 | 0 | 0 | 0 | 0 | 1 | 0 | 4 | -1680216807
65 | M | 55331119R | zárubeň ocelová obložková 900 levá,pravá | kus | 3 |  | 0 | CS ÚRS 2026 01 |  | základní |  | 0 | 0.0114 | 0.0342 | 0 | 0 | 8 | M | 2 |  |  |  | ROZPOCET | 0 | 0 | 0 | 0 | 0 | 1 | 0 | 4 | 716354086
66 | M | 55331558 | zárubeň ocelová obložková protipožární 900 | kus | 1 |  | 0 | CS ÚRS 2026 01 |  | základní |  | 0 | 0.01272 | 0.01272 | 0 | 0 | 8 | M | 2 |  |  |  | ROZPOCET | 0 | 0 | 0 | 0 | 0 | 1 | 0 | 4 | -209394667
67 | M | 55331117 | zárubeň ocelová obložková 800 levá,pravá | kus | 2 |  | 0 | CS ÚRS 2026 01 |  | základní |  | 0 | 0.0112 | 0.0224 | 0 | 0 | 8 | M | 2 |  |  |  | ROZPOCET | 0 | 0 | 0 | 0 | 0 | 1 | 0 | 4 | -1362927020
68 | M | 55331117R | zárubeň ocelová obložková 800 levá,pravá | kus | 1 |  | 0 | CS ÚRS 2026 01 |  | základní |  | 0 | 0.0112 | 0.0112 | 0 | 0 | 8 | M | 2 |  |  |  | ROZPOCET | 0 | 0 | 0 | 0 | 0 | 1 | 0 | 4 | -1849384268
| D | 9 | Ostatní konstrukce a práce-bourání |  |  |  | 0 |  |  |  |  | 0 |  | 0.15834 |  | 215.8051 | 1 | D | 1 |  |  |  | ROZPOCET | [6 empty] | 0
69 | K | 946112111 | Montáž pojízdných věží trubkových/dílcových š do 1,6 m dl do 3,2 m v do 1,5 m | kus | 2 |  | 0 | CS ÚRS 2026 01 |  | základní |  | 0 | 0 | 0 | 0 | 0 | 4 | K | 2 |  |  |  | ROZPOCET | 0 | 0 | 0 | 0 | 0 | 1 | 0 | 4 | 1301544052
70 | K | 946112211 | Příplatek k pojízdným věžím š do 1,6 m dl do 3,2 m v do 1,5 m za první a ZKD den použití | kus | 120 |  | 0 | CS ÚRS 2026 01 |  | základní |  | 0 | 0 | 0 | 0 | 0 | 4 | K | 2 |  |  |  | ROZPOCET | 0 | 0 | 0 | 0 | 0 | 1 | 0 | 4 | 2118325452
71 | K | 952901111 | Vyčištění budov bytové a občanské výstavby při výšce podlaží do 4 m | m2 | 250 |  | 0 | CS ÚRS 2026 01 |  | základní |  | 0 | 3.5e-05 | 0.00875 | 0 | 0 | 4 | K | 2 |  |  |  | ROZPOCET | 0 | 0 | 0 | 0 | 0 | 1 | 0 | 4 | -795438071
72 | K | 953942425 | Osazování rámů litinových poklopů kouřových kanálů bez jejich dodání | kus | 1 |  | 0 | CS ÚRS 2026 01 |  | základní |  | 0 | 0.00936 | 0.00936 | 0 | 0 | 4 | K | 2 |  |  |  | ROZPOCET | 0 | 0 | 0 | 0 | 0 | 1 | 0 | 4 | -70542627
73 | M | M005 | Litinový poklop 800/800 | kus | 1 |  | 0 |  |  | základní |  | 0 | 0.1 | 0.1 | 0 | 0 | 8 | M | 2 |  |  |  | ROZPOCET | 0 | 0 | 0 | 0 | 0 | 1 | 0 | 4 | 98483047
74 | K | 962031133 | Bourání příček z cihel pálených na MVC tl do 150 mm | m2 | 40.95 |  | 0 | CS ÚRS 2026 01 |  | základní |  | 0 | 0 | 0 | 0.337 | 13.8002 | 4 | K | 2 |  |  |  | ROZPOCET | 0 | 0 | 0 | 0 | 0 | 1 | 0 | 4 | 1721821130
| VV |  | Suterén | [14 empty] | VV | 2 | 1 | True | 0 | ROZPOCET
| VV |  | (4,0*2+1,7*2+2,1)*1,5+(3,5+2,0+1,4)*3,0 |  | 40.95 | [12 empty] | VV | 2 | 2 | True | 1 | ROZPOCET
75 | K | 962032231 | Bourání zdiva z cihel pálených nebo vápenopískových na MV nebo MVC přes 1 m3 | m3 | 4.336 |  | 0 | CS ÚRS 2026 01 |  | základní |  | 0 | 0 | 0 | 1.8 | 7.8048 | 4 | K | 2 |  |  |  | ROZPOCET | 0 | 0 | 0 | 0 | 0 | 1 | 0 | 4 | 1379899068
| VV |  | 1NP | [14 empty] | VV | 2 | 1 | True | 0 | ROZPOCET
| VV |  | 3,2*2,0*0,25 |  | 1.6 | [12 empty] | VV | 2 | 2 | True | 0 | ROZPOCET
| VV |  | 1,5*3,6*0,2 |  | 1.08 | [12 empty] | VV | 2 | 2 | True | 0 | ROZPOCET
| VV |  | 2,3*3,6*0,2 |  | 1.656 | [12 empty] | VV | 2 | 2 | True | 0 | ROZPOCET
| VV |  | Součet |  | 4.336 | [12 empty] | VV | 2 | 4 | True | 1 | ROZPOCET
76 | K | 963031434 | Bourání cihelných kleneb na MV nebo MVC tl do 300 mm | m2 | 5.5 |  | 0 | CS ÚRS 2026 01 |  | základní |  | 0 | 0 | 0 | 0.558 | 3.069 | 4 | K | 2 |  |  |  | ROZPOCET | 0 | 0 | 0 | 0 | 0 | 1 | 0 | 4 | -141065577
| VV |  | V místě nové výtahové šachty | [14 empty] | VV | 2 | 1 | True | 0 | ROZPOCET
| VV |  | 2,75*2,0 |  | 5.5 | [12 empty] | VV | 2 | 2 | True | 1 | ROZPOCET
77 | K | 963051113 | Bourání ŽB stropů deskových tl přes 80 mm | m3 | 1.8 |  | 0 | CS ÚRS 2026 01 |  | základní |  | 0 | 0 | 0 | 2.4 | 4.32 | 4 | K | 2 |  |  |  | ROZPOCET | 0 | 0 | 0 | 0 | 0 | 1 | 0 | 4 | 876805087
| VV |  | Vybourání pultu v jídelně | [14 empty] | VV | 2 | 1 | True | 0 | ROZPOCET
| VV |  | 12,0*0,6*0,25 |  | 1.8 | [12 empty] | VV | 2 | 2 | True | 1 | ROZPOCET
78 | K | 964011231 | Vybourání ŽB překladů prefabrikovaných dl do 3 m hmotnosti do 150 kg/m | m3 | 1.05 |  | 0 | CS ÚRS 2026 01 |  | základní |  | 0 | 0 | 0 | 2.4 | 2.52 | 4 | K | 2 |  |  |  | ROZPOCET | 0 | 0 | 0 | 0 | 0 | 1 | 0 | 4 | -1681079561
| VV |  | 0,25*0,5*(2,0+1,4+2,0+3,0) |  | 1.05 | [12 empty] | VV | 2 | 2 | True | 1 | ROZPOCET
79 | K | 965042241 | Bourání podkladů pod dlažby nebo mazanin betonových nebo z litého asfaltu tl přes 100 mm pl pře 4 m2 | m3 | 25.5 |  | 0 | CS ÚRS 2026 01 |  | základní |  | 0 | 0 | 0 | 2.2 | 56.1 | 4 | K | 2 |  |  |  | ROZPOCET | 0 | 0 | 0 | 0 | 0 | 1 | 0 | 4 | 1287201892
| VV |  | Suterén | [14 empty] | VV | 2 | 1 | True | 0 | ROZPOCET
| VV |  | (8,0*7,8)*0,15 |  | 9.36 | [12 empty] | VV | 2 | 2 | True | 0 | ROZPOCET
| VV |  | 1NP kuchyně | [14 empty] | VV | 2 | 1 | True | 0 | ROZPOCET
| VV |  | (8,0*13,45)*0,15 |  | 16.14 | [12 empty] | VV | 2 | 2 | True | 0 | ROZPOCET
| VV |  | Součet |  | 25.5 | [12 empty] | VV | 2 | 4 | True | 1 | ROZPOCET
80 | K | 965046111 | Broušení stávajících betonových podlah úběr do 3 mm | m2 | 57.88 |  | 0 | CS ÚRS 2026 01 |  | základní |  | 0 | 3.472e-06 | 0.00020096 | 0 | 0 | 4 | K | 2 |  |  |  | ROZPOCET | 0 | 0 | 0 | 0 | 0 | 1 | 0 | 4 | -1142381114
| VV |  | 1NP - broušení po odsekání dlažby | [14 empty] | VV | 2 | 1 | True | 0 | ROZPOCET
| VV |  | mč 101 vstupní hala | [14 empty] | VV | 2 | 1 | True | 0 | ROZPOCET
| VV |  | 16,41 |  | 16.41 | [12 empty] | VV | 2 | 2 | True | 0 | ROZPOCET
| VV |  | mč 102 chodba | [14 empty] | VV | 2 | 1 | True | 0 | ROZPOCET
| VV |  | 29,12 |  | 29.12 | [12 empty] | VV | 2 | 2 | True | 0 | ROZPOCET
| VV |  | mč 117 šatna | [14 empty] | VV | 2 | 1 | True | 0 | ROZPOCET
| VV |  | 6,35 |  | 6.35 | [12 empty] | VV | 2 | 2 | True | 0 | ROZPOCET
| VV |  | mč 118 tm | [14 empty] | VV | 2 | 1 | True | 0 | ROZPOCET
| VV |  | 6 |  | 6 | [12 empty] | VV | 2 | 2 | True | 0 | ROZPOCET
| VV |  | Součet |  | 57.88 | [12 empty] | VV | 2 | 4 | True | 1 | ROZPOCET
81 | K | 965081223 | Bourání podlah z dlaždic keramických nebo xylolitových tl přes 10 mm plochy přes 1 m2 | m2 | 51.55 |  | 0 | CS ÚRS 2026 01 |  | základní |  | 0 | 0 | 0 | 0.057 | 2.9383 | 4 | K | 2 |  |  |  | ROZPOCET | 0 | 0 | 0 | 0 | 0 | 1 | 0 | 4 | -898926926
| VV |  | 1.01 vstup | [14 empty] | VV | 2 | 1 | True | 0 | ROZPOCET
| VV |  | 16,41 |  | 16.41 | [12 empty] | VV | 2 | 2 | True | 0 | ROZPOCET
| VV |  | 1.02 chodba | [14 empty] | VV | 2 | 1 | True | 0 | ROZPOCET
| VV |  | 28,79 |  | 28.79 | [12 empty] | VV | 2 | 2 | True | 0 | ROZPOCET
| VV |  | 1.17 šatna | [14 empty] | VV | 2 | 1 | True | 0 | ROZPOCET
| VV |  | 6,35 |  | 6.35 | [12 empty] | VV | 2 | 2 | True | 0 | ROZPOCET
| VV |  | Součet |  | 51.55 | [12 empty] | VV | 2 | 4 | True | 1 | ROZPOCET
82 | K | 965081611 | Odsekání soklíků rovných | m | 47 |  | 0 | CS ÚRS 2026 01 |  | základní |  | 0 | 0 | 0 | 0.009 | 0.423 | 4 | K | 2 |  |  |  | ROZPOCET | 0 | 0 | 0 | 0 | 0 | 1 | 0 | 4 | -1622063872
| VV |  | vstupní hala | [14 empty] | VV | 2 | 1 | True | 0 | ROZPOCET
| VV |  | 5,3*2+3,9*2 |  | 18.4 | [12 empty] | VV | 2 | 2 | True | 0 | ROZPOCET
| VV |  | chodba | [14 empty] | VV | 2 | 1 | True | 0 | ROZPOCET
| VV |  | 10,2*2+4,1*2 |  | 28.6 | [12 empty] | VV | 2 | 2 | True | 0 | ROZPOCET
| VV |  | Součet |  | 47 | [12 empty] | VV | 2 | 4 | True | 1 | ROZPOCET
83 | K | 965082933 | Odstranění násypů pod podlahami tl do 200 mm pl přes 2 m2 | m3 | 32.28 |  | 0 | CS ÚRS 2026 01 |  | základní |  | 0 | 0 | 0 | 1.4 | 45.192 | 4 | K | 2 |  |  |  | ROZPOCET | 0 | 0 | 0 | 0 | 0 | 1 | 0 | 4 | 1241246020
| VV |  | Odstranění násypu na klenbách v prostoru kuchyně | [14 empty] | VV | 2 | 1 | True | 0 | ROZPOCET
| VV |  | 0,3*13,45*8,0 |  | 32.28 | [12 empty] | VV | 2 | 2 | True | 1 | ROZPOCET
84 | K | 966079861 | Přerušení různých ocelových profilů průřezu do 200 mm2 | kus | 2 |  | 0 | CS ÚRS 2020 02 |  | základní |  | 0 | 0 | 0 | 0 | 0 | 4 | K | 2 |  |  |  | ROZPOCET | 0 | 0 | 0 | 0 | 0 | 1 | 0 | 4 | -1955017611
85 | K | 968072455 | Vybourání kovových dveřních zárubní pl do 2 m2 | m2 | 6 |  | 0 | CS ÚRS 2026 01 |  | základní |  | 0 | 0 | 0 | 0.076 | 0.456 | 4 | K | 2 |  |  |  | ROZPOCET | 0 | 0 | 0 | 0 | 0 | 1 | 0 | 4 | -1341170447
| VV |  | 2+2+2 |  | 6 | [12 empty] | VV | 2 | 2 | True | 1 | ROZPOCET
86 | K | 968072456 | Vybourání kovových dveřních zárubní pl přes 2 m2 | m2 | 9.255 |  | 0 | CS ÚRS 2026 01 |  | základní |  | 0 | 0 | 0 | 0.063 | 0.58307 | 4 | K | 2 |  |  |  | ROZPOCET | 0 | 0 | 0 | 0 | 0 | 1 | 0 | 4 | -643856096
| VV |  | 1,55*2,1+2,0*3,0 |  | 9.255 | [12 empty] | VV | 2 | 2 | True | 1 | ROZPOCET
87 | K | 971033631 | Vybourání otvorů ve zdivu cihelném pl do 4 m2 na MVC nebo MV tl do 150 mm | m2 | 1.89 |  | 0 | CS ÚRS 2026 01 |  | základní |  | 0 | 0 | 0 | 0.27 | 0.5103 | 4 | K | 2 |  |  |  | ROZPOCET | 0 | 0 | 0 | 0 | 0 | 1 | 0 | 4 | 222229003
| VV |  | 1NP | [14 empty] | VV | 2 | 1 | True | 0 | ROZPOCET
| VV |  | 0,9*2,1 |  | 1.89 | [12 empty] | VV | 2 | 2 | True | 1 | ROZPOCET
88 | K | 971033651 | Vybourání otvorů ve zdivu cihelném pl do 4 m2 na MVC nebo MV tl do 600 mm | m3 | 2.1 |  | 0 | CS ÚRS 2026 01 |  | základní |  | 0 | 0 | 0 | 1.8 | 3.78 | 4 | K | 2 |  |  |  | ROZPOCET | 0 | 0 | 0 | 0 | 0 | 1 | 0 | 4 | 196783579
| VV |  | 1NP | [14 empty] | VV | 2 | 1 | True | 0 | ROZPOCET
| VV |  | 2,0*2,1*0,5 |  | 2.1 | [12 empty] | VV | 2 | 2 | True | 1 | ROZPOCET
89 | K | 971033681 | Vybourání otvorů ve zdivu cihelném pl do 4 m2 na MVC nebo MV tl do 900 mm | m3 | 17.762 |  | 0 | CS ÚRS 2026 01 |  | základní |  | 0 | 0 | 0 | 1.8 | 31.9716 | 4 | K | 2 |  |  |  | ROZPOCET | 0 | 0 | 0 | 0 | 0 | 1 | 0 | 4 | -2020793059
| VV |  | 1NP | [14 empty] | VV | 2 | 1 | True | 0 | ROZPOCET
| VV |  | (1,6*2,5+1,0*2,5+1,6*2,5)*0,5 |  | 5.25 | [12 empty] | VV | 2 | 2 | True | 0 | ROZPOCET
| VV |  | (5,6*2,2-2,0*0,8+1,0*2,2+1,5*1,2)*0,85 |  | 12.512 | [12 empty] | VV | 2 | 2 | True | 0 | ROZPOCET
| VV |  | Součet |  | 17.762 | [12 empty] | VV | 2 | 4 | True | 1 | ROZPOCET
90 | K | 971033641 | Vybourání otvorů ve zdivu cihelném pl do 4 m2 na MVC nebo MV tl do 300 mm | m3 | 0.252 |  | 0 | CS ÚRS 2026 01 |  | základní |  | 0 | 0 | 0 | 1.8 | 0.4536 | 4 | K | 2 |  |  |  | ROZPOCET | 0 | 0 | 0 | 0 | 0 | 1 | 0 | 4 | 1038760506
| VV |  | 1NP | [14 empty] | VV | 2 | 1 | True | 0 | ROZPOCET
| VV |  | 0,6*2,1*0,2 |  | 0.252 | [12 empty] | VV | 2 | 2 | True | 1 | ROZPOCET
91 | K | 973031151 | Vysekání výklenků ve zdivu cihelném na MV nebo MVC pl přes 0,25 m2 | m3 | 1.848 |  | 0 | CS ÚRS 2026 01 |  | základní |  | 0 | 0 | 0 | 1.8 | 3.3264 | 4 | K | 2 |  |  |  | ROZPOCET | 0 | 0 | 0 | 0 | 0 | 1 | 0 | 4 | 1708944694
| VV |  | parapety pod okny v kuchyni pro umístění radiátorů | [14 empty] | VV | 2 | 1 | True | 0 | ROZPOCET
| VV |  | 1,4*1,1*0,2*6 |  | 1.848 | [12 empty] | VV | 2 | 2 | True | 1 | ROZPOCET
92 | K | 974031668 | Vysekání rýh ve zdivu cihelném pro vtahování nosníků hl do 150 mm v do 350 mm | m | 67.5 |  | 0 | CS ÚRS 2026 01 |  | základní |  | 0 | 0 | 0 | 0.097 | 6.5475 | 4 | K | 2 |  |  |  | ROZPOCET | 0 | 0 | 0 | 0 | 0 | 1 | 0 | 4 | 1495720085
| VV |  | kuchyně | [14 empty] | VV | 2 | 1 | True | 0 | ROZPOCET
| VV |  | (2,1+1,5+2,2+2,5)*3 |  | 24.9 | [12 empty] | VV | 2 | 2 | True | 0 | ROZPOCET
| VV |  | (5,6+1,5)*6 |  | 42.6 | [12 empty] | VV | 2 | 2 | True | 0 | ROZPOCET
| VV |  | Součet |  | 67.5 | [12 empty] | VV | 2 | 4 | True | 1 | ROZPOCET
93 | K | 977311113 | Řezání stávajících betonových mazanin nevyztužených hl do 150 mm | m | 7.5 |  | 0 | CS ÚRS 2026 01 |  | základní |  | 0 | 3.675e-06 | 2.7562e-05 | 0 | 0 | 4 | K | 2 |  |  |  | ROZPOCET | 0 | 0 | 0 | 0 | 0 | 1 | 0 | 4 | -526785695
94 | K | 978011191 | Otlučení (osekání) vnitřní vápenné nebo vápenocementové omítky stropů v rozsahu přes 50 do 100 % | m2 | 107.6 |  | 0 | CS ÚRS 2026 01 |  | základní |  | 0 | 0 | 0 | 0.044 | 4.7344 | 4 | K | 2 |  |  |  | ROZPOCET | 0 | 0 | 0 | 0 | 0 | 1 | 0 | 4 | -1275880641
| VV |  | kuchyně | [14 empty] | VV | 2 | 1 | True | 0 | ROZPOCET
| VV |  | 13,45*8,0 |  | 107.6 | [12 empty] | VV | 2 | 2 | True | 1 | ROZPOCET
95 | K | 978013191 | Otlučení vnitřních omítek stěn MV nebo MVC stěn v rozsahu do 100 % | m2 | 409.15 |  | 0 | CS ÚRS 2026 01 |  | základní |  | 0 | 0 | 0 | 0.051 | 20.8666 | 4 | K | 2 |  |  |  | ROZPOCET | 0 | 0 | 0 | 0 | 0 | 1 | 0 | 4 | -308466880
| VV |  | 1NP | [14 empty] | VV | 2 | 1 | True | 0 | ROZPOCET
| VV |  | mč 1.01 vstupní hala včetně prostoru schodiště až na chodbu 2NP | [14 empty] | VV | 2 | 1 | True | 0 | ROZPOCET
| VV |  | (15,3+7,0)*3,5 |  | 78.05 | [12 empty] | VV | 2 | 2 | True | 0 | ROZPOCET
| VV |  | mč 1.02 chodba | [14 empty] | VV | 2 | 1 | True | 0 | ROZPOCET
| VV |  | 16,5*3,5 |  | 57.75 | [12 empty] | VV | 2 | 2 | True | 0 | ROZPOCET
| VV |  | mč 1.17 šatna | [14 empty] | VV | 2 | 1 | True | 0 | ROZPOCET
| VV |  | (3,3+1,0+1,8)*3,5 |  | 21.35 | [12 empty] | VV | 2 | 2 | True | 0 | ROZPOCET
| VV |  | mč 1.19-1.20 prostory stávající kuchyně | [14 empty] | VV | 2 | 1 | True | 0 | ROZPOCET
| VV |  | (8,0*4+13,45*2)*3,5 |  | 206.15 | [12 empty] | VV | 2 | 2 | True | 0 | ROZPOCET
| VV |  | výdejní stěna jídelny | [14 empty] | VV | 2 | 1 | True | 0 | ROZPOCET
| VV |  | 13,1*3,5 |  | 45.85 | [12 empty] | VV | 2 | 2 | True | 0 | ROZPOCET
| VV |  | Součet |  | 409.15 | [12 empty] | VV | 2 | 4 | True | 1 | ROZPOCET
96 | K | 978059541 | Odsekání a odebrání obkladů stěn z vnitřních obkládaček plochy přes 1 m2 | m2 | 94.24 |  | 0 | CS ÚRS 2026 01 |  | základní |  | 0 | 0 | 0 | 0.068 | 6.4083 | 4 | K | 2 |  |  |  | ROZPOCET | 0 | 0 | 0 | 0 | 0 | 1 | 0 | 4 | -1178854122
| VV |  | Kuchyň | [14 empty] | VV | 2 | 1 | True | 0 | ROZPOCET
| VV |  | (8,0*4+13,45*2)*1,6 |  | 94.24 | [12 empty] | VV | 2 | 2 | True | 1 | ROZPOCET
97 | K | X01 | Demontáž ocelových krycích desek a vybourání obvodových úhelníků z podlahového instalačního roštu | m | 56 |  | 0 | vlastní |  | základní |  | 0 | 0 | 0 | 0 | 0 | 4 | K | 2 |  |  |  | ROZPOCET | 0 | 0 | 0 | 0 | 0 | 1 | 0 | 4 | -135195103
98 | K | X02 | Demontáž stávajícího výtahu | soubor | 1 |  | 0 | vlastní |  | základní |  | 0 | 0 | 0 | 0 | 0 | 4 | K | 2 |  |  |  | ROZPOCET | 0 | 0 | 0 | 0 | 0 | 1 | 0 | 4 | 850855297
99 | K | X03 | Demontáž stávajícího gastro vybavení, přesun do skladu v areálu učiliště | soubor | 1 |  | 0 | vlastní |  | základní |  | 0 | 0 | 0 | 0 | 0 | 4 | K | 2 |  |  |  | ROZPOCET | 0 | 0 | 0 | 0 | 0 | 1 | 0 | 4 | 1302488032
100 | K | X04 | Demontáž rolet | kus | 2 |  | 0 | vlastní |  | základní |  | 0 | 0 | 0 | 0 | 0 | 4 | K | 2 |  |  |  | ROZPOCET | 0 | 0 | 0 | 0 | 0 | 1 | 0 | 4 | 324688866
101 | K | X05 | Vybourání nerezových vpustí | kus | 2 |  | 0 | vlastní |  | základní |  | 0 | 0.02 | 0.04 | 0 | 0 | 4 | K | 2 |  |  |  | ROZPOCET | 0 | 0 | 0 | 0 | 0 | 1 | 0 | 4 | 141952863
| D | 997 | Přesun sutě |  |  |  | 0 |  |  |  |  | 0 |  | 0 |  | 0 | 1 | D | 1 |  |  |  | ROZPOCET | [6 empty] | 0
102 | K | 997013211 | Vnitrostaveništní doprava suti a vybouraných hmot pro budovy v do 6 m ručně | t | 221.791 |  | 0 | CS ÚRS 2026 01 |  | základní |  | 0 | 0 | 0 | 0 | 0 | 4 | K | 2 |  |  |  | ROZPOCET | 0 | 0 | 0 | 0 | 0 | 1 | 0 | 4 | -302383548
103 | K | 997013501 | Odvoz suti na skládku a vybouraných hmot nebo meziskládku do 1 km se složením | t | 221.791 |  | 0 | CS ÚRS 2026 01 |  | základní |  | 0 | 0 | 0 | 0 | 0 | 4 | K | 2 |  |  |  | ROZPOCET | 0 | 0 | 0 | 0 | 0 | 1 | 0 | 4 | 595656968
104 | K | 997013509 | Příplatek k odvozu suti a vybouraných hmot na skládku ZKD 1 km přes 1 km | t | 8871.64 |  | 0 | CS ÚRS 2026 01 |  | základní |  | 0 | 0 | 0 | 0 | 0 | 4 | K | 2 |  |  |  | ROZPOCET | 0 | 0 | 0 | 0 | 0 | 1 | 0 | 4 | -1770293279
| P |  | Poznámka k položce: Položka počítá s odvozem suti do vzdálenosti 40 km | [14 empty] | P | 2
| VV |  | 221,791*40 'Přepočtené koeficientem množství |  | 8871.64 | [12 empty] | VV | 2 | 2 | False | 1 | ROZPOCET
105 | K | 997013861 | Poplatek za uložení stavebního odpadu na recyklační skládce (skládkovné) z prostého betonu kód odpadu 17 01 01 | t | 56.1 |  | 0 | CS ÚRS 2026 01 |  | základní |  | 0 | 0 | 0 | 0 | 0 | 4 | K | 2 |  |  |  | ROZPOCET | 0 | 0 | 0 | 0 | 0 | 1 | 0 | 4 | 494444000
106 | K | 997013863 | Poplatek za uložení stavebního odpadu na recyklační skládce (skládkovné) cihelného kód odpadu 17 01 02 | t | 145.608 |  | 0 | CS ÚRS 2026 01 |  | základní |  | 0 | 0 | 0 | 0 | 0 | 4 | K | 2 |  |  |  | ROZPOCET | 0 | 0 | 0 | 0 | 0 | 1 | 0 | 4 | -1623385713
107 | K | 997013631 | Poplatek za uložení na skládce (skládkovné) stavebního odpadu směsného kód odpadu 17 09 04 | t | 5.487 |  | 0 | CS ÚRS 2026 01 |  | základní |  | 0 | 0 | 0 | 0 | 0 | 4 | K | 2 |  |  |  | ROZPOCET | 0 | 0 | 0 | 0 | 0 | 1 | 0 | 4 | 1861547395
| D | 998 | Přesun hmot |  |  |  | 0 |  |  |  |  | 0 |  | 0 |  | 0 | 1 | D | 1 |  |  |  | ROZPOCET | [6 empty] | 0
108 | K | 998011008 | Přesun hmot pro budovy zděné s omezením mechanizace pro budovy v do 6 m | t | 180.869 |  | 0 | CS ÚRS 2026 01 |  | základní |  | 0 | 0 | 0 | 0 | 0 | 4 | K | 2 |  |  |  | ROZPOCET | 0 | 0 | 0 | 0 | 0 | 1 | 0 | 4 | 2036765556
| D | PSV | Práce a dodávky PSV |  |  |  | 0 |  |  |  |  | 0 |  | 21.8291 |  | 5.9862 | 2 | D | 0 |  |  |  | ROZPOCET | [6 empty] | 0
| D | 711 | Izolace proti vodě, vlhkosti a plynům |  |  |  | 0 |  |  |  |  | 0 |  | 0.94741 |  | 0 | 2 | D | 1 |  |  |  | ROZPOCET | [6 empty] | 0
109 | K | 711111001 | Provedení izolace proti zemní vlhkosti vodorovné za studena nátěrem penetračním | m2 | 64.18 |  | 0 | CS ÚRS 2026 01 |  | základní |  | 0 | 0 | 0 | 0 | 0 | 16 | K | 2 |  |  |  | ROZPOCET | 0 | 0 | 0 | 0 | 0 | 1 | 0 | 16 | 21908817
| VV |  | suterén | [14 empty] | VV | 2 | 1 | True | 0 | ROZPOCET
| VV |  | 7,8*8,1+1,0*1,0 |  | 64.18 | [12 empty] | VV | 2 | 2 | True | 1 | ROZPOCET
110 | M | 11163150 | lak penetrační asfaltový | t | 0.019 |  | 0 | CS ÚRS 2026 01 |  | základní |  | 0 | 1 | 0.019 | 0 | 0 | 32 | M | 2 |  |  |  | ROZPOCET | 0 | 0 | 0 | 0 | 0 | 1 | 0 | 16 | 1227010400
| VV |  | 64,18*0,0003 'Přepočtené koeficientem množství |  | 0.019 | [12 empty] | VV | 2 | 2 | False | 1 | ROZPOCET
111 | K | 711112001 | Provedení izolace proti zemní vlhkosti svislé za studena nátěrem penetračním | m2 | 3.88 |  | 0 | CS ÚRS 2026 01 |  | základní |  | 0 | 0 | 0 | 0 | 0 | 16 | K | 2 |  |  |  | ROZPOCET | 0 | 0 | 0 | 0 | 0 | 1 | 0 | 16 | 1214540551
| VV |  | suterén šachty | [14 empty] | VV | 2 | 1 | True | 0 | ROZPOCET
| VV |  | 0,4*(1,3*2+1,35*2)+0,55*0,8*4 |  | 3.88 | [12 empty] | VV | 2 | 2 | True | 1 | ROZPOCET
112 | M | 11163150 | lak penetrační asfaltový | t | 0.001 |  | 0 | CS ÚRS 2026 01 |  | základní |  | 0 | 1 | 0.001 | 0 | 0 | 32 | M | 2 |  |  |  | ROZPOCET | 0 | 0 | 0 | 0 | 0 | 1 | 0 | 16 | 904820359
| VV |  | 3,88*0,00035 'Přepočtené koeficientem množství |  | 0.001 | [12 empty] | VV | 2 | 2 | False | 1 | ROZPOCET
113 | K | 711141559 | Provedení izolace proti zemní vlhkosti pásy přitavením vodorovné NAIP | m2 | 64.18 |  | 0 | CS ÚRS 2026 01 |  | základní |  | 0 | 0.00039825 | 0.02556 | 0 | 0 | 16 | K | 2 |  |  |  | ROZPOCET | 0 | 0 | 0 | 0 | 0 | 1 | 0 | 16 | -699868336
| VV |  | suterén | [14 empty] | VV | 2 | 1 | True | 0 | ROZPOCET
| VV |  | 7,8*8,1+1,0*1,0 |  | 64.18 | [12 empty] | VV | 2 | 2 | True | 1 | ROZPOCET
114 | M | 62855001 | pás asfaltový natavitelný modifikovaný SBS s vložkou z polyesterové rohože a spalitelnou PE fólií nebo jemnozrnným minerálním posypem na horním povrchu tl 4,0mm | m2 | 73.807 |  | 0 | CS ÚRS 2026 01 |  | základní |  | 0 | 0.0053 | 0.39118 | 0 | 0 | 32 | M | 2 |  |  |  | ROZPOCET | 0 | 0 | 0 | 0 | 0 | 1 | 0 | 16 | 1529344346
| VV |  | 64,18*1,15 'Přepočtené koeficientem množství |  | 73.807 | [12 empty] | VV | 2 | 2 | False | 1 | ROZPOCET
115 | K | 711142559 | Provedení izolace proti zemní vlhkosti pásy přitavením svislé NAIP | m2 | 3.88 |  | 0 | CS ÚRS 2026 01 |  | základní |  | 0 | 0.00039825 | 0.0015452 | 0 | 0 | 16 | K | 2 |  |  |  | ROZPOCET | 0 | 0 | 0 | 0 | 0 | 1 | 0 | 16 | -1552451839
116 | M | 62855001 | pás asfaltový natavitelný modifikovaný SBS s vložkou z polyesterové rohože a spalitelnou PE fólií nebo jemnozrnným minerálním posypem na horním povrchu tl 4,0mm | m2 | 4.656 |  | 0 | CS ÚRS 2026 01 |  | základní |  | 0 | 0.0053 | 0.024677 | 0 | 0 | 32 | M | 2 |  |  |  | ROZPOCET | 0 | 0 | 0 | 0 | 0 | 1 | 0 | 16 | -2041888145
| VV |  | 3,88*1,2 'Přepočtené koeficientem množství |  | 4.656 | [12 empty] | VV | 2 | 2 | False | 1 | ROZPOCET
117 | K | 711193121R | Izolace proti vlhkosti na vodorovné ploše těsnicí hmotou minerální na bázi cementu a disperze dvousložková včetně bandáží do koutů a rohů | m2 | 138.414 |  | 0 | vlastní |  | základní |  | 0 | 0.0035 | 0.48445 | 0 | 0 | 16 | K | 2 |  |  |  | ROZPOCET | 0 | 0 | 0 | 0 | 0 | 1 | 0 | 16 | -1851610530
| VV |  | Suterén | [14 empty] | VV | 2 | 1 | True | 0 | ROZPOCET
| VV |  | mč 0105 Hrubá příprava zeleniny | [14 empty] | VV | 2 | 1 | True | 0 | ROZPOCET
| VV |  | 8,24 |  | 8.24 | [12 empty] | VV | 2 | 2 | True | 0 | ROZPOCET
| VV |  | (2,0*2+4,12*2)*0,15 |  | 1.836 | [12 empty] | VV | 2 | 2 | True | 0 | ROZPOCET
| VV |  | mč 0106 Sklad zeleniny | [14 empty] | VV | 2 | 1 | True | 0 | ROZPOCET
| VV |  | 8,40 |  | 8.4 | [12 empty] | VV | 2 | 2 | True | 0 | ROZPOCET
| VV |  | (2,04*2+4,12*2)*0,15 |  | 1.848 | [12 empty] | VV | 2 | 2 | True | 0 | ROZPOCET
| VV |  | 1NP | [14 empty] | VV | 2 | 1 | True | 0 | ROZPOCET
| VV |  | mč 1.19-1 Kuchyň | [14 empty] | VV | 2 | 1 | True | 0 | ROZPOCET
| VV |  | 83,03 |  | 83.03 | [12 empty] | VV | 2 | 2 | True | 0 | ROZPOCET
| VV |  | (13,45*2+8,0*4)*0,15 |  | 8.835 | [12 empty] | VV | 2 | 2 | True | 0 | ROZPOCET
| VV |  | mč 1.19-2 Mytí kuch nádobí | [14 empty] | VV | 2 | 1 | True | 0 | ROZPOCET
| VV |  | 7,60 |  | 7.6 | [12 empty] | VV | 2 | 2 | True | 0 | ROZPOCET
| VV |  | (3,1*2+2,5)*0,15 |  | 1.305 | [12 empty] | VV | 2 | 2 | True | 0 | ROZPOCET
| VV |  | mč 1.19-3 Mytí stolního nádobí | [14 empty] | VV | 2 | 1 | True | 0 | ROZPOCET
| VV |  | 8,68 |  | 8.68 | [12 empty] | VV | 2 | 2 | True | 0 | ROZPOCET
| VV |  | (3,1*2+2,8)*0,15 |  | 1.35 | [12 empty] | VV | 2 | 2 | True | 0 | ROZPOCET
| VV |  | mč 1.20 Denní místnost | [14 empty] | VV | 2 | 1 | True | 0 | ROZPOCET
| VV |  | 5,91 |  | 5.91 | [12 empty] | VV | 2 | 2 | True | 0 | ROZPOCET
| VV |  | (1,6*2+3,0*2)*0,15 |  | 1.38 | [12 empty] | VV | 2 | 2 | True | 0 | ROZPOCET
| VV |  | Součet |  | 138.414 | [12 empty] | VV | 2 | 4 | True | 1 | ROZPOCET
118 | K | 998711101 | Přesun hmot tonážní pro izolace proti vodě, vlhkosti a plynům v objektech výšky do 6 m | t | 0.947 |  | 0 | CS ÚRS 2026 01 |  | základní |  | 0 | 0 | 0 | 0 | 0 | 16 | K | 2 |  |  |  | ROZPOCET | 0 | 0 | 0 | 0 | 0 | 1 | 0 | 16 | 132120461
| D | 763 | Konstrukce suché výstavby |  |  |  | 0 |  |  |  |  | 0 |  | 2.9723 |  | 0.99979 | 2 | D | 1 |  |  |  | ROZPOCET | [6 empty] | 0
119 | K | 763111811 | Demontáž SDK příčky s jednoduchou ocelovou nosnou konstrukcí opláštění jednoduché | m2 | 28.08 |  | 0 | CS ÚRS 2026 01 |  | základní |  | 0 | 0 | 0 | 0.03175 | 0.89154 | 16 | K | 2 |  |  |  | ROZPOCET | 0 | 0 | 0 | 0 | 0 | 1 | 0 | 16 | 359356906
| VV |  | 1NP technická místnost, výtah, vstup | [14 empty] | VV | 2 | 1 | True | 0 | ROZPOCET
| VV |  | 7,8*3,6 |  | 28.08 | [12 empty] | VV | 2 | 2 | True | 1 | ROZPOCET
120 | K | 763121422 | SDK stěna předsazená tl 62,5 mm profil CW+UW 50 deska 1xH2 12,5 bez izolace EI 15 | m2 | 71.45 |  | 0 | CS ÚRS 2026 01 |  | základní |  | 0 | 0.01214 | 0.8674 | 0 | 0 | 16 | K | 2 |  |  |  | ROZPOCET | 0 | 0 | 0 | 0 | 0 | 1 | 0 | 16 | -1072230663
| VV |  | Svislé části podhledu | [14 empty] | VV | 2 | 1 | True | 0 | ROZPOCET
| VV |  | 1NP | [14 empty] | VV | 2 | 1 | True | 0 | ROZPOCET
| VV |  | mč 119 kuchyň | [14 empty] | VV | 2 | 1 | True | 0 | ROZPOCET
| VV |  | (5,6+2,5+7,0+10,5+2,5+6,6)*1,5 |  | 52.05 | [12 empty] | VV | 2 | 2 | True | 0 | ROZPOCET
| VV |  | mč 121 jídelna | [14 empty] | VV | 2 | 1 | True | 0 | ROZPOCET
| VV |  | 9,7*2,0 |  | 19.4 | [12 empty] | VV | 2 | 2 | True | 0 | ROZPOCET
| VV |  | Součet |  | 71.45 | [12 empty] | VV | 2 | 4 | True | 1 | ROZPOCET
121 | K | 763411111 | Sanitární příčky do mokrého prostředí, desky s HPL - laminátem tl 19,6 mm | m2 | 3.1 |  | 0 | CS ÚRS 2026 01 |  | základní |  | 0 | 0.017096 | 0.052998 | 0 | 0 | 16 | K | 2 |  |  |  | ROZPOCET | 0 | 0 | 0 | 0 | 0 | 1 | 0 | 16 | -1644126762
| VV |  | mč. 1.16 - doplnění mezistěny do stávající koupelny | [14 empty] | VV | 2 | 1 | True | 0 | ROZPOCET
| VV |  | 1,55*2,0 |  | 3.1 | [12 empty] | VV | 2 | 2 | True | 1 | ROZPOCET
122 | K | 763411121 | Dveře sanitárních příček, desky s HPL - laminátem tl 19,6 mm, š do 800 mm, v do 2000 mm | kus | 1 |  | 0 | CS ÚRS 2026 01 |  | základní |  | 0 | 0.02574 | 0.02574 | 0 | 0 | 16 | K | 2 |  |  |  | ROZPOCET | 0 | 0 | 0 | 0 | 0 | 1 | 0 | 16 | -1937970674
123 | K | 763431001 | Montáž minerálního podhledu s vyjímatelnými panely vel. do 0,36 m2 na zavěšený viditelný rošt | m2 | 219.68 |  | 0 | CS ÚRS 2026 01 |  | základní |  | 0 | 0.007049 | 1.5485 | 0 | 0 | 16 | K | 2 |  |  |  | ROZPOCET | 0 | 0 | 0 | 0 | 0 | 1 | 0 | 16 | -1512205683
| VV |  | Suterén | [14 empty] | VV | 2 | 1 | True | 0 | ROZPOCET
| VV |  | mč 0103 výtahová strojovna | [14 empty] | VV | 2 | 1 | True | 0 | ROZPOCET
| VV |  | 3,93 |  | 3.93 | [12 empty] | VV | 2 | 2 | True | 0 | ROZPOCET
| VV |  | mč 0105 hrubá příprava zeleniny | [14 empty] | VV | 2 | 1 | True | 0 | ROZPOCET
| VV |  | 8,24 |  | 8.24 | [12 empty] | VV | 2 | 2 | True | 0 | ROZPOCET
| VV |  | mč 0106 sklad zeleniny | [14 empty] | VV | 2 | 1 | True | 0 | ROZPOCET
| VV |  | 8,40 |  | 8.4 | [12 empty] | VV | 2 | 2 | True | 0 | ROZPOCET
| VV |  | 1NP | [14 empty] | VV | 2 | 1 | True | 0 | ROZPOCET
| VV |  | mč 101 vstupní hala | [14 empty] | VV | 2 | 1 | True | 0 | ROZPOCET
| VV |  | 20 |  | 20 | [12 empty] | VV | 2 | 2 | True | 0 | ROZPOCET
| VV |  | mč 102 chodba | [14 empty] | VV | 2 | 1 | True | 0 | ROZPOCET
| VV |  | 28,79 |  | 28.79 | [12 empty] | VV | 2 | 2 | True | 0 | ROZPOCET
| VV |  | mč 117 šatna | [14 empty] | VV | 2 | 1 | True | 0 | ROZPOCET
| VV |  | 6,35 |  | 6.35 | [12 empty] | VV | 2 | 2 | True | 0 | ROZPOCET
| VV |  | mč 118 tm | [14 empty] | VV | 2 | 1 | True | 0 | ROZPOCET
| VV |  | 6 |  | 6 | [12 empty] | VV | 2 | 2 | True | 0 | ROZPOCET
| VV |  | mč 119 kuchyň | [14 empty] | VV | 2 | 1 | True | 0 | ROZPOCET
| VV |  | 83,03+7,6+8,68 |  | 99.31 | [12 empty] | VV | 2 | 2 | True | 0 | ROZPOCET
| VV |  | mš 120 denní m | [14 empty] | VV | 2 | 1 | True | 0 | ROZPOCET
| VV |  | 5,91 |  | 5.91 | [12 empty] | VV | 2 | 2 | True | 0 | ROZPOCET
| VV |  | mč 121 jídelna - nad výdejem | [14 empty] | VV | 2 | 1 | True | 0 | ROZPOCET
| VV |  | 2,5*13,1 |  | 32.75 | [12 empty] | VV | 2 | 2 | True | 0 | ROZPOCET
| VV |  | Součet |  | 219.68 | [12 empty] | VV | 2 | 4 | True | 1 | ROZPOCET
124 | M | 59036651 | podhled kazetový texturovaný, viditelný rastr, bílý 600x600mm, zvuková pohltivost alfa v = 1,0 | m2 | 38.163 |  | 0 | CS ÚRS 2026 01 |  | základní |  | 0 | 0.0045 | 0.17173 | 0 | 0 | 32 | M | 2 |  |  |  | ROZPOCET | 0 | 0 | 0 | 0 | 0 | 1 | 0 | 16 | 394949071
| VV |  | 1NP | [14 empty] | VV | 2 | 1 | True | 0 | ROZPOCET
| VV |  | mč 121 jídelna | [14 empty] | VV | 2 | 1 | True | 0 | ROZPOCET
| VV |  | 2,25*13,1 |  | 29.475 | [12 empty] | VV | 2 | 2 | True | 0 | ROZPOCET
| VV |  | mč 122 technická m | [14 empty] | VV | 2 | 1 | True | 0 | ROZPOCET
| VV |  | 3,71 |  | 3.71 | [12 empty] | VV | 2 | 2 | True | 0 | ROZPOCET
| VV |  | Součet |  | 33.185 | [12 empty] | VV | 2 | 4 | True | 1 | ROZPOCET
| VV |  | 33,185*1,15 'Přepočtené koeficientem množství |  | 38.163 | [12 empty] | VV | 2 | 2 | False | 1 | ROZPOCET
125 | M | 59036511 | deska podhledová minerální rovná bílá strukturovaná mikroperforovaná 600x600mm | m2 | 63.802 |  | 0 | CS ÚRS 2026 01 |  | základní |  | 0 | 0.0035 | 0.22331 | 0 | 0 | 32 | M | 2 |  |  |  | ROZPOCET | 0 | 0 | 0 | 0 | 0 | 1 | 0 | 16 | -586079217
| VV |  | Suterén | [14 empty] | VV | 2 | 1 | True | 0 | ROZPOCET
| VV |  | mč 0103 výtahová strojovna | [14 empty] | VV | 2 | 1 | True | 0 | ROZPOCET
| VV |  | 3,93 |  | 3.93 | [12 empty] | VV | 2 | 2 | True | 0 | ROZPOCET
| VV |  | 1NP | [14 empty] | VV | 2 | 1 | True | 0 | ROZPOCET
| VV |  | mč 101 vstupní hala | [14 empty] | VV | 2 | 1 | True | 0 | ROZPOCET
| VV |  | 16,41 |  | 16.41 | [12 empty] | VV | 2 | 2 | True | 0 | ROZPOCET
| VV |  | mč 102 chodba | [14 empty] | VV | 2 | 1 | True | 0 | ROZPOCET
| VV |  | 28,79 |  | 28.79 | [12 empty] | VV | 2 | 2 | True | 0 | ROZPOCET
| VV |  | mč 117 šatna | [14 empty] | VV | 2 | 1 | True | 0 | ROZPOCET
| VV |  | 6,35 |  | 6.35 | [12 empty] | VV | 2 | 2 | True | 0 | ROZPOCET
| VV |  | Součet |  | 55.48 | [12 empty] | VV | 2 | 4 | True | 1 | ROZPOCET
| VV |  | 55,48*1,15 'Přepočtené koeficientem množství |  | 63.802 | [12 empty] | VV | 2 | 2 | False | 1 | ROZPOCET
126 | M | 3610178165R | Stropní kazeta pro minerální podhled do vlhka - hygienické, akustická pohltivost alfa v = 0,9 | m2 | 140.139 |  | 0 | vlastní |  | základní |  | 0 | 0 | 0 | 0 | 0 | 32 | M | 2 |  |  |  | ROZPOCET | 0 | 0 | 0 | 0 | 0 | 1 | 0 | 16 | -3006343
| VV |  | Suterén | [14 empty] | VV | 2 | 1 | True | 0 | ROZPOCET
| VV |  | mč 0105 hrubá příprava zeleniny | [14 empty] | VV | 2 | 1 | True | 0 | ROZPOCET
| VV |  | 8,24 |  | 8.24 | [12 empty] | VV | 2 | 2 | True | 0 | ROZPOCET
| VV |  | mč 0106 sklad zeleniny | [14 empty] | VV | 2 | 1 | True | 0 | ROZPOCET
| VV |  | 8,40 |  | 8.4 | [12 empty] | VV | 2 | 2 | True | 0 | ROZPOCET
| VV |  | 1NP | [14 empty] | VV | 2 | 1 | True | 0 | ROZPOCET
| VV |  | mč 119 kuchyň | [14 empty] | VV | 2 | 1 | True | 0 | ROZPOCET
| VV |  | 83,03+7,6+8,68 |  | 99.31 | [12 empty] | VV | 2 | 2 | True | 0 | ROZPOCET
| VV |  | mš 120 denní m | [14 empty] | VV | 2 | 1 | True | 0 | ROZPOCET
| VV |  | 5,91 |  | 5.91 | [12 empty] | VV | 2 | 2 | True | 0 | ROZPOCET
| VV |  | Součet |  | 121.86 | [12 empty] | VV | 2 | 4 | True | 1 | ROZPOCET
| VV |  | 121,86*1,15 'Přepočtené koeficientem množství |  | 140.139 | [12 empty] | VV | 2 | 2 | False | 1 | ROZPOCET
127 | K | 763431043 | Příplatek k montáži minerálního podhledu na zavěšený rošt za výšku zavěšení přes 1,4 m | m2 | 144.32 |  | 0 | CS ÚRS 2026 01 |  | základní |  | 0 | 0.000301 | 0.04344 | 0 | 0 | 16 | K | 2 |  |  |  | ROZPOCET | 0 | 0 | 0 | 0 | 0 | 1 | 0 | 16 | -1492270775
| VV |  | 1NP | [14 empty] | VV | 2 | 1 | True | 0 | ROZPOCET
| VV |  | mč 117 šatna | [14 empty] | VV | 2 | 1 | True | 0 | ROZPOCET
| VV |  | 6,35 |  | 6.35 | [12 empty] | VV | 2 | 2 | True | 0 | ROZPOCET
| VV |  | mč 119 kuchyň | [14 empty] | VV | 2 | 1 | True | 0 | ROZPOCET
| VV |  | 83,03+7,6+8,68 |  | 99.31 | [12 empty] | VV | 2 | 2 | True | 0 | ROZPOCET
| VV |  | mš 120 denní m | [14 empty] | VV | 2 | 1 | True | 0 | ROZPOCET
| VV |  | 5,91 |  | 5.91 | [12 empty] | VV | 2 | 2 | True | 0 | ROZPOCET
| VV |  | mč 121 jídelna | [14 empty] | VV | 2 | 1 | True | 0 | ROZPOCET
| VV |  | 2,5*13,1 |  | 32.75 | [12 empty] | VV | 2 | 2 | True | 0 | ROZPOCET
| VV |  | Součet |  | 144.32 | [12 empty] | VV | 2 | 4 | True | 1 | ROZPOCET
128 | K | 763431201 | Napojení minerálního podhledu na stěnu obvodovou lištou | m | 196.42 |  | 0 | CS ÚRS 2026 01 |  | základní |  | 0 | 0.0001995 | 0.039186 | 0 | 0 | 16 | K | 2 |  |  |  | ROZPOCET | 0 | 0 | 0 | 0 | 0 | 1 | 0 | 16 | -2121161578
| VV |  | Suterén | [14 empty] | VV | 2 | 1 | True | 0 | ROZPOCET
| VV |  | mč 0103 výtahová strojovna | [14 empty] | VV | 2 | 1 | True | 0 | ROZPOCET
| VV |  | 2,455*2+1,6*2 |  | 8.11 | [12 empty] | VV | 2 | 2 | True | 0 | ROZPOCET
| VV |  | mč 0105 hrubá příprava zeleniny | [14 empty] | VV | 2 | 1 | True | 0 | ROZPOCET
| VV |  | 4,12*2+2,0*2 |  | 12.24 | [12 empty] | VV | 2 | 2 | True | 0 | ROZPOCET
| VV |  | mč 0106 sklad zeleniny | [14 empty] | VV | 2 | 1 | True | 0 | ROZPOCET
| VV |  | 2,04*2+4,12*2 |  | 12.32 | [12 empty] | VV | 2 | 2 | True | 0 | ROZPOCET
| VV |  | 1NP | [14 empty] | VV | 2 | 1 | True | 0 | ROZPOCET
| VV |  | mč 101 vstupní hala | [14 empty] | VV | 2 | 1 | True | 0 | ROZPOCET
| VV |  | 27 |  | 27 | [12 empty] | VV | 2 | 2 | True | 0 | ROZPOCET
| VV |  | mč 102 chodba | [14 empty] | VV | 2 | 1 | True | 0 | ROZPOCET
| VV |  | 10,2*2+4,125*2 |  | 28.65 | [12 empty] | VV | 2 | 2 | True | 0 | ROZPOCET
| VV |  | mč 117 šatna | [14 empty] | VV | 2 | 1 | True | 0 | ROZPOCET
| VV |  | 2,8*2+1,85*2 |  | 9.3 | [12 empty] | VV | 2 | 2 | True | 0 | ROZPOCET
| VV |  | mč 119 kuchyň | [14 empty] | VV | 2 | 1 | True | 0 | ROZPOCET
| VV |  | 13,45*2+8,0*4 |  | 58.9 | [12 empty] | VV | 2 | 2 | True | 0 | ROZPOCET
| VV |  | mš 120 denní m | [14 empty] | VV | 2 | 1 | True | 0 | ROZPOCET
| VV |  | 3,0*2+1,6*2 |  | 9.2 | [12 empty] | VV | 2 | 2 | True | 0 | ROZPOCET
| VV |  | mč 121 jídelna | [14 empty] | VV | 2 | 1 | True | 0 | ROZPOCET
| VV |  | 2,25*2+13,1*2 |  | 30.7 | [12 empty] | VV | 2 | 2 | True | 0 | ROZPOCET
| VV |  | Součet |  | 196.42 | [12 empty] | VV | 2 | 4 | True | 1 | ROZPOCET
129 | K | 763431801 | Demontáž minerálního podhledu zavěšeného na viditelném roštu | m2 | 51.55 |  | 0 | CS ÚRS 2026 01 |  | základní |  | 0 | 0 | 0 | 0.0021 | 0.10825 | 16 | K | 2 |  |  |  | ROZPOCET | 0 | 0 | 0 | 0 | 0 | 1 | 0 | 16 | -2032781160
| VV |  | 1NP | [14 empty] | VV | 2 | 1 | True | 0 | ROZPOCET
| VV |  | mč 101 vstupní hala | [14 empty] | VV | 2 | 1 | True | 0 | ROZPOCET
| VV |  | 16,41 |  | 16.41 | [12 empty] | VV | 2 | 2 | True | 0 | ROZPOCET
| VV |  | mč 102 chodba | [14 empty] | VV | 2 | 1 | True | 0 | ROZPOCET
| VV |  | 28,79 |  | 28.79 | [12 empty] | VV | 2 | 2 | True | 0 | ROZPOCET
| VV |  | mč 117 šatna | [14 empty] | VV | 2 | 1 | True | 0 | ROZPOCET
| VV |  | 6,35 |  | 6.35 | [12 empty] | VV | 2 | 2 | True | 0 | ROZPOCET
| VV |  | Součet |  | 51.55 | [12 empty] | VV | 2 | 4 | True | 1 | ROZPOCET
130 | K | R001 | D+M revizdí dvířka do minerálního podhledu 1200/1200 | kus | 1 |  | 0 |  |  | základní |  | 0 | 0 | 0 | 0 | 0 | 16 | K | 2 |  |  |  | ROZPOCET | 0 | 0 | 0 | 0 | 0 | 1 | 0 | 16 | 1775699823
131 | K | R002 | Příplatek za nestandartní provádění svislých částí podhledů | soubor | 1 |  | 0 |  |  | základní |  | 0 | 0 | 0 | 0 | 0 | 16 | K | 2 |  |  |  | ROZPOCET | 0 | 0 | 0 | 0 | 0 | 1 | 0 | 16 | -901190224
132 | K | 998763301 | Přesun hmot tonážní pro sádrokartonové konstrukce v objektech v do 6 m | t | 2.972 |  | 0 | CS ÚRS 2026 01 |  | základní |  | 0 | 0 | 0 | 0 | 0 | 16 | K | 2 |  |  |  | ROZPOCET | 0 | 0 | 0 | 0 | 0 | 1 | 0 | 16 | 1276723628
| D | 766 | Konstrukce truhlářské |  |  |  | 0 |  |  |  |  | 0 |  | 2.1173 |  | 0.2 | 2 | D | 1 |  |  |  | ROZPOCET | [6 empty] | 0
133 | K | 766416243 | Montáž obložení stěn plochy přes 5 m2 panely z aglomerovaných desek přes 1,50 m2, včetně horního ukončení, skryté kotvení | m2 | 79.125 |  | 0 | CS ÚRS 2026 01 |  | základní |  | 0 | 0 | 0 | 0 | 0 | 16 | K | 2 |  |  |  | ROZPOCET | 0 | 0 | 0 | 0 | 0 | 1 | 0 | 16 | -1922121647
| VV |  | Kompletní plocha do výšky 1,4m včetně obložení ostění , parapetů a horního vodorovného pásku | [14 empty] | VV | 2 | 1 | True | 0 | ROZPOCET
| VV |  | chodba 1.02 | [14 empty] | VV | 2 | 1 | True | 0 | ROZPOCET
| VV |  | (10,2*2+4,125*2-2,0*3-1,1-0,8*3)*(1,4+0,1) |  | 28.725 | [12 empty] | VV | 2 | 2 | True | 0 | ROZPOCET
| VV |  | vstupní hala 1.01 včetně schodiště do 2NP | [14 empty] | VV | 2 | 1 | True | 0 | ROZPOCET
| VV |  | (5,8*2+4,0+2,0-2,0*2+10,0*2)*(1,4+0,1) |  | 50.4 | [12 empty] | VV | 2 | 2 | True | 0 | ROZPOCET
| VV |  | Součet |  | 79.125 | [12 empty] | VV | 2 | 4 | True | 1 | ROZPOCET
134 | M | 607222690 | deska dřevotřísková laminovaná přírodní dub tl. 18 mm 2070 x 2800 mm | m2 | 90.994 |  | 0 | CS ÚRS 2017 01 |  | základní |  | 0 | 0.01652 | 1.5032 | 0 | 0 | 32 | M | 2 |  |  |  | ROZPOCET | 0 | 0 | 0 | 0 | 0 | 1 | 0 | 16 | -592174124
| VV |  | 79,125*1,15 'Přepočtené koeficientem množství |  | 90.994 | [12 empty] | VV | 2 | 2 | False | 1 | ROZPOCET
135 | K | 766417211r | Montáž obložení stěn podkladového roštu - kotvení do zdiva na plastové hmoždinky, vyrovnání plochy podkladního otlučeného zdiva podkládáním | m | 147.7 |  | 0 | VLASTNÍ |  | základní |  | 0 | 0 | 0 | 0 | 0 | 16 | K | 2 |  |  |  | ROZPOCET | 0 | 0 | 0 | 0 | 0 | 1 | 0 | 16 | 651688808
| VV |  | Svislý rošt á cca 0,6m | [14 empty] | VV | 2 | 1 | True | 0 | ROZPOCET
| VV |  | (10,2*2+4,125*2-2,0*3-1,1-0,8*3)*1,4*2 |  | 53.62 | [12 empty] | VV | 2 | 2 | True | 0 | ROZPOCET
| VV |  | (5,8*2+4,0+2,0-2,0*2+10,0*2)*1,4*2 |  | 94.08 | [12 empty] | VV | 2 | 2 | True | 0 | ROZPOCET
| VV |  | Součet |  | 147.7 | [12 empty] | VV | 2 | 4 | True | 1 | ROZPOCET
136 | M | 605141130R | řezivo jehličnaté SM, prkna impregnovaná tl.30mm | m3 | 0.638 |  | 0 | CS ÚRS 2026 01 |  | základní |  | 0 | 0.55 | 0.3509 | 0 | 0 | 32 | M | 2 |  |  |  | ROZPOCET | 0 | 0 | 0 | 0 | 0 | 1 | 0 | 16 | -150318993
| VV |  | 147,7*0,03*0,12*1,2 |  | 0.638 | [12 empty] | VV | 2 | 2 | True | 1 | ROZPOCET
137 | K | 766660001 | Montáž dveřních křídel otvíravých jednokřídlových š do 0,8 m do ocelové zárubně | kus | 4 |  | 0 | CS ÚRS 2026 01 |  | základní |  | 0 | 0 | 0 | 0 | 0 | 16 | K | 2 |  |  |  | ROZPOCET | 0 | 0 | 0 | 0 | 0 | 1 | 0 | 16 | 901183796
138 | M | 61162932 | dveře vnitřní hladké laminované světlý plné 1křídlé 700x1970mm dub | kus | 1 |  | 0 | CS ÚRS 2026 01 |  | základní |  | 0 | 0.0165 | 0.0165 | 0 | 0 | 32 | M | 2 |  |  |  | ROZPOCET | 0 | 0 | 0 | 0 | 0 | 1 | 0 | 16 | 601722046
139 | M | 61162934 | dveře vnitřní hladké laminované světlý plné 1křídlé 800x1970mm dub | kus | 2 |  | 0 | CS ÚRS 2026 01 |  | základní |  | 0 | 0.0185 | 0.037 | 0 | 0 | 32 | M | 2 |  |  |  | ROZPOCET | 0 | 0 | 0 | 0 | 0 | 1 | 0 | 16 | -811392373
140 | M | 61162934R | dveře vnitřní hladké laminované světlý plné 1křídlé 800x1970mm dub - úprava dveří pro vlhké prostředí | kus | 1 |  | 0 | CS ÚRS 2026 01 |  | základní |  | 0 | 0.0185 | 0.0185 | 0 | 0 | 32 | M | 2 |  |  |  | ROZPOCET | 0 | 0 | 0 | 0 | 0 | 1 | 0 | 16 | -330200049
141 | K | 766660002 | Montáž dveřních křídel otvíravých 1křídlových š přes 0,8 m do ocelové zárubně | kus | 3 |  | 0 | CS ÚRS 2026 01 |  | základní |  | 0 | 0 | 0 | 0 | 0 | 16 | K | 2 |  |  |  | ROZPOCET | 0 | 0 | 0 | 0 | 0 | 1 | 0 | 16 | -48526692
142 | M | 61162936 | dveře vnitřní hladké laminované světlý plné 1křídlé 900x1970mm dub, úprava dveří pro vlhké prostředí | kus | 3 |  | 0 | CS ÚRS 2026 01 |  | základní |  | 0 | 0.0215 | 0.0645 | 0 | 0 | 32 | M | 2 |  |  |  | ROZPOCET | 0 | 0 | 0 | 0 | 0 | 1 | 0 | 16 | -1280578645
143 | K | 766660022 | Montáž dveřních křídel otvíravých jednokřídlových š přes 0,8 m požárních do ocelové zárubně | kus | 1 |  | 0 | CS ÚRS 2026 01 |  | základní |  | 0 | 0 | 0 | 0 | 0 | 16 | K | 2 |  |  |  | ROZPOCET | 0 | 0 | 0 | 0 | 0 | 1 | 0 | 16 | -1461856860
144 | M | 61165340 | dveře jednokřídlé dřevotřískové protipožární EI (EW) 30 D3 povrch lakovaný plné 900x1970-2100mm | kus | 1 |  | 0 | CS ÚRS 2026 01 |  | základní |  | 0 | 0.0243 | 0.0243 | 0 | 0 | 32 | M | 2 |  |  |  | ROZPOCET | 0 | 0 | 0 | 0 | 0 | 1 | 0 | 16 | 424925964
145 | K | 766660717 | Montáž samozavírače na ocelovou zárubeň a dveřní křídlo | kus | 1 |  | 0 | CS ÚRS 2026 01 |  | základní |  | 0 | 0 | 0 | 0 | 0 | 16 | K | 2 |  |  |  | ROZPOCET | 0 | 0 | 0 | 0 | 0 | 1 | 0 | 16 | -399525152
146 | M | 54917250 | samozavírač dveří hydraulický | kus | 1 |  | 0 | CS ÚRS 2026 01 |  | základní |  | 0 | 0.0024 | 0.0024 | 0 | 0 | 32 | M | 2 |  |  |  | ROZPOCET | 0 | 0 | 0 | 0 | 0 | 1 | 0 | 16 | -1289867028
147 | K | 766660729 | Montáž dveřního interiérového kování - štítku s klikou | kus | 8 |  | 0 | CS ÚRS 2026 01 |  | základní |  | 0 | 0 | 0 | 0 | 0 | 16 | K | 2 |  |  |  | ROZPOCET | 0 | 0 | 0 | 0 | 0 | 1 | 0 | 16 | -373421064
148 | M | 54914140 | dveřní kování štítové klika/klika lakovaný nerez | kus | 8 |  | 0 | CS ÚRS 2026 01 |  | základní |  | 0 | 0.0022 | 0.0176 | 0 | 0 | 32 | M | 2 |  |  |  | ROZPOCET | 0 | 0 | 0 | 0 | 0 | 1 | 0 | 16 | 1582276196
| P |  | Poznámka k položce: č.zboží ACE00086 cena zahrnuje kování včetně rozet a montážního materiálu. | [14 empty] | P | 2
149 | M | 54924012 | zámek zadlabací vložkový pravolevý | kus | 8 |  | 0 | CS ÚRS 2026 01 |  | základní |  | 0 | 0.00015 | 0.0012 | 0 | 0 | 32 | M | 2 |  |  |  | ROZPOCET | 0 | 0 | 0 | 0 | 0 | 1 | 0 | 16 | -1946116750
| P |  | Poznámka k položce: č.zboží ACE00002 cena zahrnuje kování včetně rozet a montážního materiálu | [14 empty] | P | 2
150 | M | 54964201 | vložka cylindrická stavební | kus | 8 |  | 0 | CS ÚRS 2026 01 |  | základní |  | 0 | 0.00015 | 0.0012 | 0 | 0 | 32 | M | 2 |  |  |  | ROZPOCET | 0 | 0 | 0 | 0 | 0 | 1 | 0 | 16 | 869360832
151 | K | X055 | Dveřní mřížka oboustranná hliníková | kus | 4 |  | 0 | VLASTNÍ |  | základní |  | 0 | 0.02 | 0.08 | 0 | 0 | 16 | K | 2 |  |  |  | ROZPOCET | 0 | 0 | 0 | 0 | 0 | 1 | 0 | 16 | -1488969166
152 | K | X12 | D+M Dveře hliníkové dvoukřídlé vnitřní ozn.01 AL, včetně kování | kus | 1 |  | 0 | VLASTNÍ |  | základní |  | 0 | 0 | 0 | 0.1 | 0.1 | 16 | K | 2 |  |  |  | ROZPOCET | 0 | 0 | 0 | 0 | 0 | 1 | 0 | 16 | 1929638184
153 | K | X15 | D+M Dveře hliníkové dvoukřídlé vnitřní s nadsvětlíkem ozn.03 AL, včetně kování | kus | 1 |  | 0 | VLASTNÍ |  | základní |  | 0 | 0 | 0 | 0.1 | 0.1 | 16 | K | 2 |  |  |  | ROZPOCET | 0 | 0 | 0 | 0 | 0 | 1 | 0 | 16 | -2056272623
154 | K | X16 | D+M Kuchyňky délky 1,5m do denní místnosti dle popisu v tabulce gastro vybavení K1, K2, K3, včetně lednice, dřezu, baterie, sifonu | soubor | 1 |  | 0 | VLASTNÍ |  | základní |  | 0 | 0 | 0 | 0 | 0 | 16 | K | 2 |  |  |  | ROZPOCET | 0 | 0 | 0 | 0 | 0 | 1 | 0 | 16 | 66630538
155 | K | 998766101 | Přesun hmot tonážní pro konstrukce truhlářské v objektech v do 6 m | t | 2.117 |  | 0 | CS ÚRS 2026 01 |  | základní |  | 0 | 0 | 0 | 0 | 0 | 16 | K | 2 |  |  |  | ROZPOCET | 0 | 0 | 0 | 0 | 0 | 1 | 0 | 16 | 212133223
| D | 767 | Konstrukce zámečnické |  |  |  | 0 |  |  |  |  | 0 |  | 0.16067 |  | 0 | 2 | D | 1 |  |  |  | ROZPOCET | [6 empty] | 0
156 | K | 767161111 | Montáž zábradlí rovného z trubek do zdi hmotnosti do 20 kg | m | 2 |  | 0 | CS ÚRS 2026 01 |  | základní |  | 0 | 6e-05 | 0.00012 | 0 | 0 | 16 | K | 2 |  |  |  | ROZPOCET | 0 | 0 | 0 | 0 | 0 | 1 | 0 | 16 | 1663895911
157 | M | M003 | Trubkové zábradlí z nerez oceli | kus | 1 |  | 0 | VLASTNÍ |  | základní |  | 0 | 0.1 | 0.1 | 0 | 0 | 32 | M | 2 |  |  |  | ROZPOCET | 0 | 0 | 0 | 0 | 0 | 1 | 0 | 16 | -1636804694
158 | K | 767165114 | Montáž zábradlí rovného madla z trubek nebo tenkostěnných profilů svařovaného | m | 6 |  | 0 | CS ÚRS 2026 01 |  | základní |  | 0 | 0.0001692 | 0.0010152 | 0 | 0 | 16 | K | 2 |  |  |  | ROZPOCET | 0 | 0 | 0 | 0 | 0 | 1 | 0 | 16 | -1222632266
159 | M | M004 | Svařované trubkové madlo z nerez oceli | kus | 1 |  | 0 | VLASTNÍ |  | základní |  | 0 | 0.05 | 0.05 | 0 | 0 | 32 | M | 2 |  |  |  | ROZPOCET | 0 | 0 | 0 | 0 | 0 | 1 | 0 | 16 | 711448632
160 | K | 767531213 | Montáž vstupních kovových nebo plastových rohoží čisticích zón plochy přes 1 do 1,5 m2 | kus | 1.5 |  | 0 | CS ÚRS 2026 01 |  | základní |  | 0 | 0 | 0 | 0 | 0 | 16 | K | 2 |  |  |  | ROZPOCET | 0 | 0 | 0 | 0 | 0 | 1 | 0 | 16 | 1741578451
| P |  | Poznámka k položce: Vnitřní rohož | [14 empty] | P | 2
161 | M | M0003 | Vnitřní čistící zóna z hliníkových profilů s textilními a pryž pásky 1500/1000, včetně rámu | kus | 1 |  | 0 | VLASTNÍ |  | základní |  | 0 | 0 | 0 | 0 | 0 | 32 | M | 2 |  |  |  | ROZPOCET | 0 | 0 | 0 | 0 | 0 | 1 | 0 | 16 | 705244170
162 | K | 767531121 | Osazení zapuštěného rámu z L profilů k čistícím rohožím | m | 5 |  | 0 | CS ÚRS 2026 01 |  | základní |  | 0 | 0 | 0 | 0 | 0 | 16 | K | 2 |  |  |  | ROZPOCET | 0 | 0 | 0 | 0 | 0 | 1 | 0 | 16 | 1731946836
163 | K | 767630111 | Montáž hliníkových zdvižně posuvných dveří výšky do 2200 mm a šířky do 2000 mm | m2 | 2 |  | 0 | CS ÚRS 2026 01 |  | základní |  | 0 | 0.00094 | 0.00188 | 0 | 0 | 16 | K | 2 |  |  |  | ROZPOCET | 0 | 0 | 0 | 0 | 0 | 1 | 0 | 16 | -1844479255
164 | M | M008 | Vnitřní jednokřídlé posuvné dveře - hliníkové dveřní křídlo s matným zasklením. Barva bílá. Posuvný systém např. GEZE Perlan 140 - lišta kotvená na zeď, tlumení dojezdu. Nerezové kování. | kus | 1 |  | 0 | VLASTNÍ |  | základní |  | 0 | 0 | 0 | 0 | 0 | 32 | M | 2 |  |  |  | ROZPOCET | 0 | 0 | 0 | 0 | 0 | 1 | 0 | 16 | -1014922802
165 | K | 767995113 | Montáž atypických zámečnických konstrukcí hmotnosti do 20 kg | kg | 131.4 |  | 0 | CS ÚRS 2026 01 |  | základní |  | 0 | 5.8275e-05 | 0.0076573 | 0 | 0 | 16 | K | 2 |  |  |  | ROZPOCET | 0 | 0 | 0 | 0 | 0 | 1 | 0 | 16 | 904249469
| VV |  | Ocelový svařenec ke kotvení svislé části podhledu z jeklu 100/50/3, tvar L1200/700 | [14 empty] | VV | 2 | 1 | True | 0 | ROZPOCET
| VV |  | 9*2,0*6,71 |  | 120.78 | [12 empty] | VV | 2 | 2 | True | 0 | ROZPOCET
| VV |  | Pomocné úhelníky 50/50/3 délky 150mm pro kotvení svislých profilů podhledu u světlíků | [14 empty] | VV | 2 | 1 | True | 0 | ROZPOCET
| VV |  | 40*0,15*1,77 |  | 10.62 | [12 empty] | VV | 2 | 2 | True | 0 | ROZPOCET
| VV |  | Součet |  | 131.4 | [12 empty] | VV | 2 | 4 | True | 1 | ROZPOCET
166 | M | M006 | Ocelový svařenec tvaru L 1200/700 z jeklu 100/50/3, základový nátěr | kus | 9 |  | 0 | VLASTNÍ |  | základní |  | 0 | 0 | 0 | 0 | 0 | 32 | M | 2 |  |  |  | ROZPOCET | 0 | 0 | 0 | 0 | 0 | 1 | 0 | 16 | -1788214246
167 | M | M007 | Ocelové L 50/50/3 délky 150mm, základový nátěr | kus | 40 |  | 0 | VLASTNÍ |  | základní |  | 0 | 0 | 0 | 0 | 0 | 32 | M | 2 |  |  |  | ROZPOCET | 0 | 0 | 0 | 0 | 0 | 1 | 0 | 16 | 492321035
168 | K | 998767101 | Přesun hmot tonážní pro zámečnické konstrukce v objektech v do 6 m | t | 0.161 |  | 0 | CS ÚRS 2026 01 |  | základní |  | 0 | 0 | 0 | 0 | 0 | 16 | K | 2 |  |  |  | ROZPOCET | 0 | 0 | 0 | 0 | 0 | 1 | 0 | 16 | 1075122118
| D | 771 | Podlahy z dlaždic |  |  |  | 0 |  |  |  |  | 0 |  | 6.7166 |  | 4.7864 | 2 | D | 1 |  |  |  | ROZPOCET | [6 empty] | 0
169 | K | 771111011 | Vysátí podkladu před pokládkou dlažby | m2 | 92.9 |  | 0 | CS ÚRS 2026 01 |  | základní |  | 0 | 0 | 0 | 0 | 0 | 16 | K | 2 |  |  |  | ROZPOCET | 0 | 0 | 0 | 0 | 0 | 1 | 0 | 16 | 1187757039
170 | K | 771121011 | Nátěr penetrační na podlahu | m2 | 98.9 |  | 0 | CS ÚRS 2026 01 |  | základní |  | 0 | 0.0003 | 0.02967 | 0 | 0 | 16 | K | 2 |  |  |  | ROZPOCET | 0 | 0 | 0 | 0 | 0 | 1 | 0 | 16 | 1842405855
| VV |  | Suterén | [14 empty] | VV | 2 | 1 | True | 0 | ROZPOCET
| VV |  | mč 0102 Prostor bez využití | [14 empty] | VV | 2 | 1 | True | 0 | ROZPOCET
| VV |  | 35,33 |  | 35.33 | [12 empty] | VV | 2 | 2 | True | 0 | ROZPOCET
| VV |  | mč 0103 výtahová strojovna | [14 empty] | VV | 2 | 1 | True | 0 | ROZPOCET
| VV |  | 3,93 |  | 3.93 | [12 empty] | VV | 2 | 2 | True | 0 | ROZPOCET
| VV |  | mč 0104 výtahová šachta | [14 empty] | VV | 2 | 1 | True | 0 | ROZPOCET
| VV |  | 1,76 |  | 1.76 | [12 empty] | VV | 2 | 2 | True | 0 | ROZPOCET
| VV |  | 1NP | [14 empty] | VV | 2 | 1 | True | 0 | ROZPOCET
| VV |  | mč 101 vstupní hala | [14 empty] | VV | 2 | 1 | True | 0 | ROZPOCET
| VV |  | 16,41 |  | 16.41 | [12 empty] | VV | 2 | 2 | True | 0 | ROZPOCET
| VV |  | mč 102 chodba | [14 empty] | VV | 2 | 1 | True | 0 | ROZPOCET
| VV |  | 29,12 |  | 29.12 | [12 empty] | VV | 2 | 2 | True | 0 | ROZPOCET
| VV |  | mč 117 šatna | [14 empty] | VV | 2 | 1 | True | 0 | ROZPOCET
| VV |  | 6,35 |  | 6.35 | [12 empty] | VV | 2 | 2 | True | 0 | ROZPOCET
| VV |  | mč 118 tm | [14 empty] | VV | 2 | 1 | True | 0 | ROZPOCET
| VV |  | 6 |  | 6 | [12 empty] | VV | 2 | 2 | True | 0 | ROZPOCET
| VV |  | Součet |  | 98.9 | [12 empty] | VV | 2 | 4 | True | 1 | ROZPOCET
171 | K | 771151012 | Samonivelační stěrka podlah pevnosti 20 MPa tl 5 mm | m2 | 98.9 |  | 0 | CS ÚRS 2026 01 |  | základní |  | 0 | 0.007582 | 0.74986 | 0 | 0 | 16 | K | 2 |  |  |  | ROZPOCET | 0 | 0 | 0 | 0 | 0 | 1 | 0 | 16 | -1810996232
172 | K | 771273113 | Montáž obkladů stupnic z dlaždic keramických lepených š do 300 mm | m | 55 |  | 0 | CS ÚRS 2026 01 |  | základní |  | 0 | 0.00153 | 0.08415 | 0 | 0 | 16 | K | 2 |  |  |  | ROZPOCET | 0 | 0 | 0 | 0 | 0 | 1 | 0 | 16 | 952506643
| VV |  | Schody v suterénu | [14 empty] | VV | 2 | 1 | True | 0 | ROZPOCET
| VV |  | 1,5*2 |  | 3 | [12 empty] | VV | 2 | 2 | True | 0 | ROZPOCET
| VV |  | Schody ve vstupní hale do 2NP | [14 empty] | VV | 2 | 1 | True | 0 | ROZPOCET
| VV |  | 2,0*26 |  | 52 | [12 empty] | VV | 2 | 2 | True | 0 | ROZPOCET
| VV |  | Součet |  | 55 | [12 empty] | VV | 2 | 4 | True | 1 | ROZPOCET
173 | M | 597614330.1 | dlaždice keramické slinuté neglazované , odstín šedý, schodovka | m2 | 19.25 |  | 0 |  |  | základní |  | 0 | 0.0192 | 0.3696 | 0 | 0 | 32 | M | 2 |  |  |  | ROZPOCET | 0 | 0 | 0 | 0 | 0 | 1 | 0 | 16 | -1367281658
| VV |  | Schody v suterénu | [14 empty] | VV | 2 | 1 | True | 0 | ROZPOCET
| VV |  | 1,5*2*0,35 |  | 1.05 | [12 empty] | VV | 2 | 2 | True | 0 | ROZPOCET
| VV |  | Schody ve vstupní hale do 2NP | [14 empty] | VV | 2 | 1 | True | 0 | ROZPOCET
| VV |  | 2,0*26*0,35 |  | 18.2 | [12 empty] | VV | 2 | 2 | True | 0 | ROZPOCET
| VV |  | Součet |  | 19.25 | [12 empty] | VV | 2 | 4 | True | 1 | ROZPOCET
174 | K | 771273232 | Montáž obkladů podstupnic z dlaždic hladkých keramických lepených v do 200 mm | m | 55 |  | 0 | CS ÚRS 2026 01 |  | základní |  | 0 | 0.00102 | 0.0561 | 0 | 0 | 16 | K | 2 |  |  |  | ROZPOCET | 0 | 0 | 0 | 0 | 0 | 1 | 0 | 16 | -1568996228
| VV |  | Schody v suterénu | [14 empty] | VV | 2 | 1 | True | 0 | ROZPOCET
| VV |  | 1,5*2 |  | 3 | [12 empty] | VV | 2 | 2 | True | 0 | ROZPOCET
| VV |  | Schody ve vstupní hale do 2NP | [14 empty] | VV | 2 | 1 | True | 0 | ROZPOCET
| VV |  | 2,0*26 |  | 52 | [12 empty] | VV | 2 | 2 | True | 0 | ROZPOCET
| VV |  | Součet |  | 55 | [12 empty] | VV | 2 | 4 | True | 1 | ROZPOCET
175 | M | 597614330 | dlaždice keramické slinuté neglazované mrazuvzdorné, odstín šedý | m2 | 11 |  | 0 | CS ÚRS 2026 01 |  | základní |  | 0 | 0.0192 | 0.2112 | 0 | 0 | 32 | M | 2 |  |  |  | ROZPOCET | 0 | 0 | 0 | 0 | 0 | 1 | 0 | 16 | 1674996380
| VV |  | Schody v suterénu | [14 empty] | VV | 2 | 1 | True | 0 | ROZPOCET
| VV |  | 1,5*2*0,2 |  | 0.6 | [12 empty] | VV | 2 | 2 | True | 0 | ROZPOCET
| VV |  | Schody ve vstupní hale do 2NP | [14 empty] | VV | 2 | 1 | True | 0 | ROZPOCET
| VV |  | 2,0*26*0,2 |  | 10.4 | [12 empty] | VV | 2 | 2 | True | 0 | ROZPOCET
| VV |  | Součet |  | 11 | [12 empty] | VV | 2 | 4 | True | 1 | ROZPOCET
176 | K | 771474112 | Montáž soklíků z dlaždic keramických rovných flexibilní lepidlo v do 90 mm | m | 105.7 |  | 0 | CS ÚRS 2026 01 |  | základní |  | 0 | 0.000428 | 0.04524 | 0 | 0 | 16 | K | 2 |  |  |  | ROZPOCET | 0 | 0 | 0 | 0 | 0 | 1 | 0 | 16 | 2104869817
| VV |  | Suterén | [14 empty] | VV | 2 | 1 | True | 0 | ROZPOCET
| VV |  | mč 0102 Prostor bez využití | [14 empty] | VV | 2 | 1 | True | 0 | ROZPOCET
| VV |  | 43 |  | 43 | [12 empty] | VV | 2 | 2 | True | 0 | ROZPOCET
| VV |  | mč 0103 výtahová strojovna | [14 empty] | VV | 2 | 1 | True | 0 | ROZPOCET
| VV |  | 7,2 |  | 7.2 | [12 empty] | VV | 2 | 2 | True | 0 | ROZPOCET
| VV |  | 1NP | [14 empty] | VV | 2 | 1 | True | 0 | ROZPOCET
| VV |  | mč 101 vstupní hala | [14 empty] | VV | 2 | 1 | True | 0 | ROZPOCET
| VV |  | 18,5 |  | 18.5 | [12 empty] | VV | 2 | 2 | True | 0 | ROZPOCET
| VV |  | mč 102 chodba | [14 empty] | VV | 2 | 1 | True | 0 | ROZPOCET
| VV |  | 27 |  | 27 | [12 empty] | VV | 2 | 2 | True | 0 | ROZPOCET
| VV |  | mč 117 šatna | [14 empty] | VV | 2 | 1 | True | 0 | ROZPOCET
| VV |  | 10 |  | 10 | [12 empty] | VV | 2 | 2 | True | 0 | ROZPOCET
| VV |  | Součet |  | 105.7 | [12 empty] | VV | 2 | 4 | True | 1 | ROZPOCET
177 | M | 597614330.2 | dlaždice keramické slinuté objektové - 30/9, sokl, odstín šedý | m | 115 |  | 0 |  |  | základní |  | 0 | 0.0192 | 2.208 | 0 | 0 | 32 | M | 2 |  |  |  | ROZPOCET | 0 | 0 | 0 | 0 | 0 | 1 | 0 | 16 | 1172692874
178 | K | 771571810 | Demontáž podlah z dlaždic keramických kladených do malty | m2 | 57.55 |  | 0 | CS ÚRS 2026 01 |  | základní |  | 0 | 0 | 0 | 0.08317 | 4.7864 | 16 | K | 2 |  |  |  | ROZPOCET | 0 | 0 | 0 | 0 | 0 | 1 | 0 | 16 | -2096417590
| VV |  | 1.01 vstup | [14 empty] | VV | 2 | 1 | True | 0 | ROZPOCET
| VV |  | 16,41 |  | 16.41 | [12 empty] | VV | 2 | 2 | True | 0 | ROZPOCET
| VV |  | 1.02 chodba | [14 empty] | VV | 2 | 1 | True | 0 | ROZPOCET
| VV |  | 28,79 |  | 28.79 | [12 empty] | VV | 2 | 2 | True | 0 | ROZPOCET
| VV |  | 1.17 šatna | [14 empty] | VV | 2 | 1 | True | 0 | ROZPOCET
| VV |  | 6,35 |  | 6.35 | [12 empty] | VV | 2 | 2 | True | 0 | ROZPOCET
| VV |  | 1.18 tm | [14 empty] | VV | 2 | 1 | True | 0 | ROZPOCET
| VV |  | 6 |  | 6 | [12 empty] | VV | 2 | 2 | True | 0 | ROZPOCET
| VV |  | Součet |  | 57.55 | [12 empty] | VV | 2 | 4 | True | 1 | ROZPOCET
179 | K | 771574112 | Montáž podlah keramických hladkých lepených flexibilním lepidlem do 12 ks/ m2 | m2 | 97.14 |  | 0 | CS ÚRS 2020 02 |  | základní |  | 0 | 0.0063 | 0.61198 | 0 | 0 | 16 | K | 2 |  |  |  | ROZPOCET | 0 | 0 | 0 | 0 | 0 | 1 | 0 | 16 | 1081022998
| VV |  | Suterén | [14 empty] | VV | 2 | 1 | True | 0 | ROZPOCET
| VV |  | mč 0102 Prostor bez využití | [14 empty] | VV | 2 | 1 | True | 0 | ROZPOCET
| VV |  | 35,33 |  | 35.33 | [12 empty] | VV | 2 | 2 | True | 0 | ROZPOCET
| VV |  | mč 0103 výtahová strojovna | [14 empty] | VV | 2 | 1 | True | 0 | ROZPOCET
| VV |  | 3,93 |  | 3.93 | [12 empty] | VV | 2 | 2 | True | 0 | ROZPOCET
| VV |  | 1NP | [14 empty] | VV | 2 | 1 | True | 0 | ROZPOCET
| VV |  | mč 101 vstupní hala | [14 empty] | VV | 2 | 1 | True | 0 | ROZPOCET
| VV |  | 16,41 |  | 16.41 | [12 empty] | VV | 2 | 2 | True | 0 | ROZPOCET
| VV |  | mč 102 chodba | [14 empty] | VV | 2 | 1 | True | 0 | ROZPOCET
| VV |  | 29,12 |  | 29.12 | [12 empty] | VV | 2 | 2 | True | 0 | ROZPOCET
| VV |  | mč 117 šatna | [14 empty] | VV | 2 | 1 | True | 0 | ROZPOCET
| VV |  | 6,35 |  | 6.35 | [12 empty] | VV | 2 | 2 | True | 0 | ROZPOCET
| VV |  | mč 118 tm | [14 empty] | VV | 2 | 1 | True | 0 | ROZPOCET
| VV |  | 6 |  | 6 | [12 empty] | VV | 2 | 2 | True | 0 | ROZPOCET
| VV |  | Součet |  | 97.14 | [12 empty] | VV | 2 | 4 | True | 1 | ROZPOCET
180 | M | 59761166 | dlažba keramická slinutá mrazuvzdorná R10/A povrch hladký/matný tl do 10mm přes 9 do 12ks/m2 | m2 | 106.854 |  | 0 | CS ÚRS 2026 01 |  | základní |  | 0 | 0.022 | 2.3508 | 0 | 0 | 32 | M | 2 |  |  |  | ROZPOCET | 0 | 0 | 0 | 0 | 0 | 1 | 0 | 16 | 16461932
| VV |  | 97,14*1,1 'Přepočtené koeficientem množství |  | 106.854 | [12 empty] | VV | 2 | 2 | False | 1 | ROZPOCET
181 | K | 771577111 | Příplatek k montáž podlah keramických za plochu do 5 m2 | m2 | 3.93 |  | 0 | CS ÚRS 2019 01 |  | základní |  | 0 | 0 | 0 | 0 | 0 | 16 | K | 2 |  |  |  | ROZPOCET | 0 | 0 | 0 | 0 | 0 | 1 | 0 | 16 | 332854211
| VV |  | Suterén | [14 empty] | VV | 2 | 1 | True | 0 | ROZPOCET
| VV |  | mč 0103 výtahová strojovna | [14 empty] | VV | 2 | 1 | True | 0 | ROZPOCET
| VV |  | 3,93 |  | 3.93 | [12 empty] | VV | 2 | 2 | True | 1 | ROZPOCET
182 | K | 998771101 | Přesun hmot tonážní pro podlahy z dlaždic v objektech v do 6 m | t | 6.717 |  | 0 | CS ÚRS 2026 01 |  | základní |  | 0 | 0 | 0 | 0 | 0 | 16 | K | 2 |  |  |  | ROZPOCET | 0 | 0 | 0 | 0 | 0 | 1 | 0 | 16 | 1880959499
| D | 776 | Podlahy povlakové |  |  |  | 0 |  |  |  |  | 0 |  | 1.492 |  | 0 | 2 | D | 1 |  |  |  | ROZPOCET | [6 empty] | 0
183 | K | 776111311 | Vysátí podkladu povlakových podlah | m2 | 121.86 |  | 0 | CS ÚRS 2026 01 |  | základní |  | 0 | 0 | 0 | 0 | 0 | 16 | K | 2 |  |  |  | ROZPOCET | 0 | 0 | 0 | 0 | 0 | 1 | 0 | 16 | 895134147
184 | K | 776121111 | Vodou ředitelná penetrace savého podkladu povlakových podlah ředěná v poměru 1:3 | m2 | 121.86 |  | 0 | CS ÚRS 2020 02 |  | základní |  | 0 | 3e-05 | 0.0036558 | 0 | 0 | 16 | K | 2 |  |  |  | ROZPOCET | 0 | 0 | 0 | 0 | 0 | 1 | 0 | 16 | -286252982
| VV |  | Suterén | [14 empty] | VV | 2 | 1 | True | 0 | ROZPOCET
| VV |  | mč 0105 Hrubá příprava zeleniny | [14 empty] | VV | 2 | 1 | True | 0 | ROZPOCET
| VV |  | 8,24 |  | 8.24 | [12 empty] | VV | 2 | 2 | True | 0 | ROZPOCET
| VV |  | mč 0106 Sklad zeleniny | [14 empty] | VV | 2 | 1 | True | 0 | ROZPOCET
| VV |  | 8,40 |  | 8.4 | [12 empty] | VV | 2 | 2 | True | 0 | ROZPOCET
| VV |  | 1NP | [14 empty] | VV | 2 | 1 | True | 0 | ROZPOCET
| VV |  | mč 1.19-1 Kuchyň | [14 empty] | VV | 2 | 1 | True | 0 | ROZPOCET
| VV |  | 83,03 |  | 83.03 | [12 empty] | VV | 2 | 2 | True | 0 | ROZPOCET
| VV |  | mč 1.19-2 Mytí kuch nádobí | [14 empty] | VV | 2 | 1 | True | 0 | ROZPOCET
| VV |  | 7,60 |  | 7.6 | [12 empty] | VV | 2 | 2 | True | 0 | ROZPOCET
| VV |  | mč 1.19-3 Mytí stolního nádobí | [14 empty] | VV | 2 | 1 | True | 0 | ROZPOCET
| VV |  | 8,68 |  | 8.68 | [12 empty] | VV | 2 | 2 | True | 0 | ROZPOCET
| VV |  | mč 1.20 Denní místnost | [14 empty] | VV | 2 | 1 | True | 0 | ROZPOCET
| VV |  | 5,91 |  | 5.91 | [12 empty] | VV | 2 | 2 | True | 0 | ROZPOCET
| VV |  | Součet |  | 121.86 | [12 empty] | VV | 2 | 4 | True | 1 | ROZPOCET
185 | K | 776141122 | Vyrovnání podkladu povlakových podlah stěrkou pevnosti 30 MPa tl 5 mm | m2 | 121.86 |  | 0 | CS ÚRS 2026 01 |  | základní |  | 0 | 0.0075 | 0.91395 | 0 | 0 | 16 | K | 2 |  |  |  | ROZPOCET | 0 | 0 | 0 | 0 | 0 | 1 | 0 | 16 | -1945806541
186 | K | 776222111 | Lepení pásů z PVC 2-složkovým lepidlem | m2 | 138.414 |  | 0 | CS ÚRS 2026 01 |  | základní |  | 0 | 0.0007 | 0.09689 | 0 | 0 | 16 | K | 2 |  |  |  | ROZPOCET | 0 | 0 | 0 | 0 | 0 | 1 | 0 | 16 | 1877775608
| VV |  | Suterén | [14 empty] | VV | 2 | 1 | True | 0 | ROZPOCET
| VV |  | mč 0105 Hrubá příprava zeleniny | [14 empty] | VV | 2 | 1 | True | 0 | ROZPOCET
| VV |  | 8,24 |  | 8.24 | [12 empty] | VV | 2 | 2 | True | 0 | ROZPOCET
| VV |  | (2,0*2+4,12*2)*0,15 |  | 1.836 | [12 empty] | VV | 2 | 2 | True | 0 | ROZPOCET
| VV |  | mč 0106 Sklad zeleniny | [14 empty] | VV | 2 | 1 | True | 0 | ROZPOCET
| VV |  | 8,40 |  | 8.4 | [12 empty] | VV | 2 | 2 | True | 0 | ROZPOCET
| VV |  | (2,04*2+4,12*2)*0,15 |  | 1.848 | [12 empty] | VV | 2 | 2 | True | 0 | ROZPOCET
| VV |  | 1NP | [14 empty] | VV | 2 | 1 | True | 0 | ROZPOCET
| VV |  | mč 1.19-1 Kuchyň | [14 empty] | VV | 2 | 1 | True | 0 | ROZPOCET
| VV |  | 83,03 |  | 83.03 | [12 empty] | VV | 2 | 2 | True | 0 | ROZPOCET
| VV |  | (13,45*2+8,0*4)*0,15 |  | 8.835 | [12 empty] | VV | 2 | 2 | True | 0 | ROZPOCET
| VV |  | mč 1.19-2 Mytí kuch nádobí | [14 empty] | VV | 2 | 1 | True | 0 | ROZPOCET
| VV |  | 7,60 |  | 7.6 | [12 empty] | VV | 2 | 2 | True | 0 | ROZPOCET
| VV |  | (3,1*2+2,5)*0,15 |  | 1.305 | [12 empty] | VV | 2 | 2 | True | 0 | ROZPOCET
| VV |  | mč 1.19-3 Mytí stolního nádobí | [14 empty] | VV | 2 | 1 | True | 0 | ROZPOCET
| VV |  | 8,68 |  | 8.68 | [12 empty] | VV | 2 | 2 | True | 0 | ROZPOCET
| VV |  | (3,1*2+2,8)*0,15 |  | 1.35 | [12 empty] | VV | 2 | 2 | True | 0 | ROZPOCET
| VV |  | mč 1.20 Denní místnost | [14 empty] | VV | 2 | 1 | True | 0 | ROZPOCET
| VV |  | 5,91 |  | 5.91 | [12 empty] | VV | 2 | 2 | True | 0 | ROZPOCET
| VV |  | (1,6*2+3,0*2)*0,15 |  | 1.38 | [12 empty] | VV | 2 | 2 | True | 0 | ROZPOCET
| VV |  | Součet |  | 138.414 | [12 empty] | VV | 2 | 4 | True | 1 | ROZPOCET
187 | M | 28411014 | homogenní protiskluzná, tl. 3,0mm, protiskluznost R12, obsah křemíku, určení pro kuchyňské provozy | m2 | 173.018 |  | 0 | CS ÚRS 2019 01 |  | základní |  | 0 | 0.00275 | 0.4758 | 0 | 0 | 32 | M | 2 |  |  |  | ROZPOCET | 0 | 0 | 0 | 0 | 0 | 1 | 0 | 16 | -9207989
| VV |  | 138,414*1,25 'Přepočtené koeficientem množství |  | 173.018 | [12 empty] | VV | 2 | 2 | False | 1 | ROZPOCET
188 | K | 776223112 | Spoj povlakových podlahovin z PVC svařováním za studena | m | 224.24 |  | 0 | CS ÚRS 2026 01 |  | základní |  | 0 | 2.464e-06 | 0.00055253 | 0 | 0 | 16 | K | 2 |  |  |  | ROZPOCET | 0 | 0 | 0 | 0 | 0 | 1 | 0 | 16 | 345301069
| VV |  | 27*6+13,5*4+4,12*2 |  | 224.24 | [12 empty] | VV | 2 | 2 | True | 1 | ROZPOCET
189 | K | 776421312 | Montáž přechodových šroubovaných lišt | m | 7.1 |  | 0 | CS ÚRS 2026 01 |  | základní |  | 0 | 0 | 0 | 0 | 0 | 4 | K | 2 |  |  |  | ROZPOCET | 0 | 0 | 0 | 0 | 0 | 1 | 0 | 4 | 509395279
| VV |  | 1,5+2,0+1,6+2,0 |  | 7.1 | [12 empty] | VV | 2 | 2 | True | 1 | ROZPOCET
190 | M | 55343124 | profil přechodový Al vrtaný 30mm bronz | m | 7.242 |  | 0 | CS ÚRS 2026 01 |  | základní |  | 0 | 0.00016 | 0.0011587 | 0 | 0 | 8 | M | 2 |  |  |  | ROZPOCET | 0 | 0 | 0 | 0 | 0 | 1 | 0 | 4 | -107404605
| VV |  | 7,1*1,02 'Přepočtené koeficientem množství |  | 7.242 | [12 empty] | VV | 2 | 2 | False | 1 | ROZPOCET
191 | K | X018 | D+M Podlahová plastová koutová lišta - vytvoření fabionu | m | 110.36 |  | 0 |  |  | základní |  | 0 | 0 | 0 | 0 | 0 | 16 | K | 2 |  |  |  | ROZPOCET | 0 | 0 | 0 | 0 | 0 | 1 | 0 | 16 | 1272855671
| VV |  | Suterén | [14 empty] | VV | 2 | 1 | True | 0 | ROZPOCET
| VV |  | mč 0105 Hrubá příprava zeleniny | [14 empty] | VV | 2 | 1 | True | 0 | ROZPOCET
| VV |  | 2,0*2+4,12*2 |  | 12.24 | [12 empty] | VV | 2 | 2 | True | 0 | ROZPOCET
| VV |  | mč 0106 Sklad zeleniny | [14 empty] | VV | 2 | 1 | True | 0 | ROZPOCET
| VV |  | 2,04*2+4,12*2 |  | 12.32 | [12 empty] | VV | 2 | 2 | True | 0 | ROZPOCET
| VV |  | 1NP | [14 empty] | VV | 2 | 1 | True | 0 | ROZPOCET
| VV |  | mč 1.19-1 Kuchyň | [14 empty] | VV | 2 | 1 | True | 0 | ROZPOCET
| VV |  | 13,45*2+8,0*4 |  | 58.9 | [12 empty] | VV | 2 | 2 | True | 0 | ROZPOCET
| VV |  | mč 1.19-2 Mytí kuch nádobí | [14 empty] | VV | 2 | 1 | True | 0 | ROZPOCET
| VV |  | 3,1*2+2,5 |  | 8.7 | [12 empty] | VV | 2 | 2 | True | 0 | ROZPOCET
| VV |  | mč 1.19-3 Mytí stolního nádobí | [14 empty] | VV | 2 | 1 | True | 0 | ROZPOCET
| VV |  | 3,1*2+2,8 |  | 9 | [12 empty] | VV | 2 | 2 | True | 0 | ROZPOCET
| VV |  | mč 1.20 Denní místnost | [14 empty] | VV | 2 | 1 | True | 0 | ROZPOCET
| VV |  | 1,6*2+3,0*2 |  | 9.2 | [12 empty] | VV | 2 | 2 | True | 0 | ROZPOCET
| VV |  | Součet |  | 110.36 | [12 empty] | VV | 2 | 4 | True | 1 | ROZPOCET
192 | K | X019 | D+M Stěnová lišta - ukončení vytažení na stěnu | m | 110.36 |  | 0 |  |  | základní |  | 0 | 0 | 0 | 0 | 0 | 16 | K | 2 |  |  |  | ROZPOCET | 0 | 0 | 0 | 0 | 0 | 1 | 0 | 16 | -2080727435
193 | K | 998776101 | Přesun hmot tonážní pro podlahy povlakové v objektech v do 6 m | t | 1.491 |  | 0 | CS ÚRS 2026 01 |  | základní |  | 0 | 0 | 0 | 0 | 0 | 16 | K | 2 |  |  |  | ROZPOCET | 0 | 0 | 0 | 0 | 0 | 1 | 0 | 16 | 301606654
| D | 781 | Dokončovací práce - obklady keramické |  |  |  | 0 |  |  |  |  | 0 |  | 7.1175 |  | 0 | 2 | D | 1 |  |  |  | ROZPOCET | [6 empty] | 0
194 | K | 781121011 | Nátěr penetrační na stěnu | m2 | 262.849 |  | 0 | CS ÚRS 2026 01 |  | základní |  | 0 | 0.0003 | 0.078855 | 0 | 0 | 16 | K | 2 |  |  |  | ROZPOCET | 0 | 0 | 0 | 0 | 0 | 1 | 0 | 16 | 345016508
195 | K | 781472314 | Montáž obkladů keramických hladkých lepených cementovým flexibilním rychletuhnoucím lepidlem přes 4 do 6 ks/m2 | m2 | 262.849 |  | 0 | CS ÚRS 2026 01 |  | základní |  | 0 | 0.00909 | 2.3893 | 0 | 0 | 16 | K | 2 |  |  |  | ROZPOCET | 0 | 0 | 0 | 0 | 0 | 1 | 0 | 16 | 496957709
| VV |  | Suterén | [14 empty] | VV | 2 | 1 | True | 0 | ROZPOCET
| VV |  | mč 0105 Hrubá příprava zeleniny | [14 empty] | VV | 2 | 1 | True | 0 | ROZPOCET
| VV |  | (2,0*2+4,12*2)*2,4-1,0*2,0*3 |  | 23.376 | [12 empty] | VV | 2 | 2 | True | 0 | ROZPOCET
| VV |  | mč 0106 Sklad zeleniny | [14 empty] | VV | 2 | 1 | True | 0 | ROZPOCET
| VV |  | (2,04*2+4,12*2)*2,4-1,0*2,0*2 |  | 25.568 | [12 empty] | VV | 2 | 2 | True | 0 | ROZPOCET
| VV |  | 1NP | [14 empty] | VV | 2 | 1 | True | 0 | ROZPOCET
| VV |  | mč 118 tm | [14 empty] | VV | 2 | 1 | True | 0 | ROZPOCET
| VV |  | (2,7*2+2,35*2)*1,6 |  | 16.16 | [12 empty] | VV | 2 | 2 | True | 0 | ROZPOCET
| VV |  | mč 1.19-1 Kuchyň | [14 empty] | VV | 2 | 1 | True | 0 | ROZPOCET
| VV |  | (13,45*2+8,0*4)*1,95 |  | 114.855 | [12 empty] | VV | 2 | 2 | True | 0 | ROZPOCET
| VV |  | mč 1.19-2 Mytí kuch nádobí | [14 empty] | VV | 2 | 1 | True | 0 | ROZPOCET
| VV |  | (3,1*2+2,5)*1,95 |  | 16.965 | [12 empty] | VV | 2 | 2 | True | 0 | ROZPOCET
| VV |  | mč 1.19-3 Mytí stolního nádobí | [14 empty] | VV | 2 | 1 | True | 0 | ROZPOCET
| VV |  | (3,1*2+2,8)*1,95 |  | 17.55 | [12 empty] | VV | 2 | 2 | True | 0 | ROZPOCET
| VV |  | mč 1.20 Denní místnost | [14 empty] | VV | 2 | 1 | True | 0 | ROZPOCET
| VV |  | (1,6*2+3,0*2+0,75*2)*1,95 |  | 20.865 | [12 empty] | VV | 2 | 2 | True | 0 | ROZPOCET
| VV |  | mč 121 jídelna - výdejní stěna | [14 empty] | VV | 2 | 1 | True | 0 | ROZPOCET
| VV |  | 13,1*2,1 |  | 27.51 | [12 empty] | VV | 2 | 2 | True | 0 | ROZPOCET
| VV |  | Součet |  | 262.849 | [12 empty] | VV | 2 | 4 | True | 1 | ROZPOCET
196 | M | 59761724 | obklad keramický nemrazuvzdorný povrch reliéfní/mat/lesk tl do 10mm přes 4 do 6ks/m2 | m2 | 302.276 |  | 0 | CS ÚRS 2026 01 |  | základní |  | 0 | 0.01465 | 4.4283 | 0 | 0 | 32 | M | 2 |  |  |  | ROZPOCET | 0 | 0 | 0 | 0 | 0 | 1 | 0 | 16 | -1527654117
| VV |  | 262,849*1,15 'Přepočtené koeficientem množství |  | 302.276 | [12 empty] | VV | 2 | 2 | False | 1 | ROZPOCET
197 | K | 781492211 | Montáž profilů rohových lepených flexibilním cementovým lepidlem | m | 143.05 |  | 0 | CS ÚRS 2026 01 |  | základní |  | 0 | 0.0002 | 0.02861 | 0 | 0 | 16 | K | 2 |  |  |  | ROZPOCET | 0 | 0 | 0 | 0 | 0 | 1 | 0 | 16 | -1732742048
| VV |  | Suterén | [14 empty] | VV | 2 | 1 | True | 0 | ROZPOCET
| VV |  | mč 0105 Hrubá příprava zeleniny | [14 empty] | VV | 2 | 1 | True | 0 | ROZPOCET
| VV |  | 2,0*2+4,12*2 |  | 12.24 | [12 empty] | VV | 2 | 2 | True | 0 | ROZPOCET
| VV |  | mč 0106 Sklad zeleniny | [14 empty] | VV | 2 | 1 | True | 0 | ROZPOCET
| VV |  | 2,04*2+4,12*2 |  | 12.32 | [12 empty] | VV | 2 | 2 | True | 0 | ROZPOCET
| VV |  | 1NP | [14 empty] | VV | 2 | 1 | True | 0 | ROZPOCET
| VV |  | mč 1.19-1.20 | [14 empty] | VV | 2 | 1 | True | 0 | ROZPOCET
| VV |  | 13,45*2+8,0*4+(1,2*2+1,4)*6+1,27*2+5,0+1,95*15 |  | 118.49 | [12 empty] | VV | 2 | 2 | True | 0 | ROZPOCET
| VV |  | Součet |  | 143.05 | [12 empty] | VV | 2 | 4 | True | 1 | ROZPOCET
198 | M | 15411010 | lišta nerezová k ochraně rohu | m | 160 |  | 0 | CS ÚRS 2026 01 |  | základní |  | 0 | 0.00064 | 0.1024 | 0 | 0 | 32 | M | 2 |  |  |  | ROZPOCET | 0 | 0 | 0 | 0 | 0 | 1 | 0 | 16 | 1111769384
199 | K | 781495116 | Spárování vnitřních obkladů epoxidem | m | 1800 |  | 0 | CS ÚRS 2026 01 |  | základní |  | 0 | 5e-05 | 0.09 | 0 | 0 | 16 | K | 2 |  |  |  | ROZPOCET | 0 | 0 | 0 | 0 | 0 | 1 | 0 | 16 | 553907863
200 | K | 998781101 | Přesun hmot tonážní pro obklady keramické v objektech v do 6 m | t | 7.118 |  | 0 | CS ÚRS 2026 01 |  | základní |  | 0 | 0 | 0 | 0 | 0 | 16 | K | 2 |  |  |  | ROZPOCET | 0 | 0 | 0 | 0 | 0 | 1 | 0 | 16 | 1221463418
| D | 783 | Dokončovací práce - nátěry |  |  |  | 0 |  |  |  |  | 0 |  | 0.0037315 |  | 0 | 2 | D | 1 |  |  |  | ROZPOCET | [6 empty] | 0
201 | K | 783306807 | Odstranění nátěru ze zámečnických konstrukcí odstraňovačem nátěrů | m2 | 3.768 |  | 0 | CS ÚRS 2026 01 |  | základní |  | 0 | 0.00010923 | 0.00041159 | 0 | 0 | 16 | K | 2 |  |  |  | ROZPOCET | 0 | 0 | 0 | 0 | 0 | 1 | 0 | 16 | -1774245185
| VV |  | Očištění sloupů v suterénu | [14 empty] | VV | 2 | 1 | True | 0 | ROZPOCET
| VV |  | 2*3,14*0,1*(3,0*2) |  | 3.768 | [12 empty] | VV | 2 | 2 | True | 1 | ROZPOCET
202 | K | 783317101 | Krycí jednonásobný syntetický standardní nátěr zámečnických konstrukcí | m2 | 10 |  | 0 | CS ÚRS 2026 01 |  | základní |  | 0 | 0.00012305 | 0.0012305 | 0 | 0 | 16 | K | 2 |  |  |  | ROZPOCET | 0 | 0 | 0 | 0 | 0 | 1 | 0 | 16 | -313345930
| VV |  | Ocelové zárubně | [14 empty] | VV | 2 | 1 | True | 0 | ROZPOCET
| VV |  | 0,5*5,0*4 |  | 10 | [12 empty] | VV | 2 | 2 | True | 1 | ROZPOCET
203 | K | 783317105 | Krycí jednonásobný syntetický samozákladující nátěr zámečnických konstrukcí | m2 | 3.768 |  | 0 | CS ÚRS 2026 01 |  | základní |  | 0 | 0.000135 | 0.00050868 | 0 | 0 | 16 | K | 2 |  |  |  | ROZPOCET | 0 | 0 | 0 | 0 | 0 | 1 | 0 | 16 | 180374189
| VV |  | Sloupy v suterénu | [14 empty] | VV | 2 | 1 | True | 0 | ROZPOCET
| VV |  | 2*3,14*0,1*(3,0*2) |  | 3.768 | [12 empty] | VV | 2 | 2 | True | 1 | ROZPOCET
204 | K | 783937163 | Krycí dvojnásobný epoxidový rozpouštědlový nátěr betonové podlahy | m2 | 2.395 |  | 0 | CS ÚRS 2026 01 |  | základní |  | 0 | 0.00066 | 0.0015807 | 0 | 0 | 16 | K | 2 |  |  |  | ROZPOCET | 0 | 0 | 0 | 0 | 0 | 1 | 0 | 16 | -1220261855
| VV |  | výtahová šachta a přečerpávací šachta | [14 empty] | VV | 2 | 1 | True | 0 | ROZPOCET
| VV |  | 1,3*1,35+0,8*0,8 |  | 2.395 | [12 empty] | VV | 2 | 2 | True | 1 | ROZPOCET
| D | 784 | Dokončovací práce - malby a tapety |  |  |  | 0 |  |  |  |  | 0 |  | 0.30157 |  | 0 | 2 | D | 1 |  |  |  | ROZPOCET | [6 empty] | 0
205 | K | 784181101 | Základní akrylátová jednonásobná penetrace podkladu v místnostech výšky do 3,80m | m2 | 611.7 |  | 0 | CS ÚRS 2026 01 |  | základní |  | 0 | 0.000208 | 0.12723 | 0 | 0 | 16 | K | 2 |  |  |  | ROZPOCET | 0 | 0 | 0 | 0 | 0 | 1 | 0 | 16 | 2036539223
| VV |  | SDK svislé části podhledů | [14 empty] | VV | 2 | 1 | True | 0 | ROZPOCET
| VV |  | 71,45 |  | 71.45 | [12 empty] | VV | 2 | 2 | True | 0 | ROZPOCET
| VV |  | Štukové omítky | [14 empty] | VV | 2 | 1 | True | 0 | ROZPOCET
| VV |  | 73,71+466,54 |  | 540.25 | [12 empty] | VV | 2 | 2 | True | 0 | ROZPOCET
| VV |  | Součet |  | 611.7 | [12 empty] | VV | 2 | 4 | True | 1 | ROZPOCET
206 | K | 784211101 | Dvojnásobné bílé malby ze směsí za mokra výborně otěruvzdorných v místnostech výšky do 3,80 m | m2 | 611.7 |  | 0 | CS ÚRS 2026 01 |  | základní |  | 0 | 0.000285 | 0.17433 | 0 | 0 | 16 | K | 2 |  |  |  | ROZPOCET | 0 | 0 | 0 | 0 | 0 | 1 | 0 | 16 | 1381616597
| D | M | Práce a dodávky M |  |  |  | 0 |  |  |  |  | 0 |  | 0.09144 |  | 0 | 3 | D | 0 |  |  |  | ROZPOCET | [6 empty] | 0
| D | 33-M | Montáže dopr.zaříz.,sklad. zař. a váh |  |  |  | 0 |  |  |  |  | 0 |  | 0.09144 |  | 0 | 3 | D | 1 |  |  |  | ROZPOCET | [6 empty] | 0
207 | K | 330030100 | D+M Montáž výtah osobo - nákladní LC mini 320 2 stanice+ 2nástupiště | kus | 1 |  | 0 | VLASTNÍ |  | základní |  | 0 | 0.09144 | 0.09144 | 0 | 0 | 64 | K | 2 |  |  |  | ROZPOCET | 0 | 0 | 0 | 0 | 0 | 1 | 0 | 64 | 489155589
| D | OST | Ostatní |  |  |  | 0 |  |  |  |  | 0 |  | 0 |  | 0 | 4 | D | 0 |  |  |  | ROZPOCET | [6 empty] | 0
208 | K | X008 | D+M Fotoluminiscenční tabulky výstražné, únikové a označovací | soubor | 1 |  | 0 | VLASTNÍ |  | základní |  | 0 | 0 | 0 | 0 | 0 | 16 | K | 1 |  |  |  | ROZPOCET | 0 | 0 | 0 | 0 | 0 | 1 | 0 | 16 | 1788823167
209 | K | X020 | D+M Roleta šířky 5000mm, výšky cca 1300mm s elektropohonem na výdejní okno, hliníkové lamely, barva bílá, ovládání tlačítkovým spínačem | kus | 1 |  | 0 | VLASTNÍ |  | základní |  | 0 | 0 | 0 | 0 | 0 | 16 | K | 1 |  |  |  | ROZPOCET | 0 | 0 | 0 | 0 | 0 | 1 | 0 | 16 | 1798070072

## B - ZTI - vodovod a kanal...
{354444d1-0f08-41ef-86b3-d61ac131a626}
2
| KRYCÍ LIST SOUPISU PRACÍ | [7 empty] | v --- níže se nacházejí doplnkové a pomocné údaje k sestavám --- v | [8 empty] | False
Stavba:
Rekonstrukce kuchyně a jídelny v hlavním objektu Středního odborného učiliště opravárenského Králíky - REVIZE 2024
Objekt:
B - ZTI - vodovod a kanalizace
| KSO: |  |  |  |  | CC-CZ:
| Místo: |  | Králíky |  |  | Datum: | 27. 3. 2024
| Zadavatel: |  |  |  |  | IČ: | 00087939
|  | Střední odborné učiliště opravárenské |  |  |  | DIČ:
| Uchazeč: |  |  |  |  | IČ: | Vyplň údaj
|  | Vyplň údaj |  |  |  | DIČ: | Vyplň údaj
| Projektant: |  |  |  |  | IČ: | 01723359
|  | Ing. Pavel Švestka |  |  |  | DIČ:
| Zpracovatel: |  |  |  |  | IČ:
DIČ:
Poznámka:
| Cena bez DPH | [5 empty] | 0
|  |  | Základ daně |  |  | Sazba daně | Výše daně
| DPH | základní | 0 |  |  | 21% | 0
|  | snížená | 0 |  |  | 12% | 0
|  | zákl. přenesená | 0 |  |  | 21% | 0
|  | sníž. přenesená | 0 |  |  | 12% | 0
|  | nulová | 0 |  |  | 0% | 0
| Cena s DPH |  |  | v | CZK |  | 0
| Projektant |  |  | Zpracovatel
| Datum a podpis: |  | Razítko | Datum a podpis: |  |  | Razítko
| Objednavatel |  |  | Uchazeč
| Datum a podpis: |  | Razítko | Datum a podpis: |  |  | Razítko
REKAPITULACE ČLENĚNÍ SOUPISU PRACÍ
Stavba:
Rekonstrukce kuchyně a jídelny v hlavním objektu Středního odborného učiliště opravárenského Králíky - REVIZE 2024
Objekt:
B - ZTI - vodovod a kanalizace
Místo: |  |  | Králíky |  |  | Datum: | 27. 3. 2024
Zadavatel: |  |  | Střední odborné učiliště opravárenské |  |  | Projektant: | Ing. Pavel Švestka
Uchazeč: |  |  | Vyplň údaj |  |  | Zpracovatel:
Kód dílu - Popis | [6 empty] | Cena celkem [CZK]
Náklady ze soupisu prací | [6 empty] | 0 | [11 empty] | -1
| HSV - Práce a dodávky HSV | [5 empty] | 0
| 1 - Zemní práce | [5 empty] | 0
| 8 - Trubní vedení | [5 empty] | 0
| 9 - Ostatní konstrukce a práce-bourání | [5 empty] | 0
| 997 - Přesun sutě | [5 empty] | 0
| 998 - Přesun hmot | [5 empty] | 0
| PSV - Práce a dodávky PSV | [5 empty] | 0
| 721 - Zdravotechnika - vnitřní kanalizace | [5 empty] | 0
| 722 - Zdravotechnika - vnitřní vodovod | [5 empty] | 0
| 724 - Zdravotechnika - strojní vybavení | [5 empty] | 0
| 725 - Zdravotechnika - zařizovací předměty | [5 empty] | 0
| 732 - Ústřední vytápění - strojovny | [5 empty] | 0
SOUPIS PRACÍ
Stavba:
Rekonstrukce kuchyně a jídelny v hlavním objektu Středního odborného učiliště opravárenského Králíky - REVIZE 2024
Objekt:
B - ZTI - vodovod a kanalizace
Místo: |  |  | Králíky |  |  | Datum: | 27. 3. 2024
Zadavatel: |  |  | Střední odborné učiliště opravárenské |  |  | Projektant: | Ing. Pavel Švestka
Uchazeč: |  |  | Vyplň údaj |  |  | Zpracovatel:
PČ | Typ | Kód | Popis | MJ | Množství | J.cena [CZK] | Cena celkem [CZK] | Cenová soustava |  | DPH | J. Nh [h] | Nh celkem [h] | J. hmotnost [t] | Hmotnost celkem [t] | J. suť [t] | Suť Celkem [t]
Náklady soupisu celkem | [6 empty] | 0 |  |  |  |  | 0 |  | 8.6225 |  | 2.0872 |  | D | -1 | [10 empty] | 0
| D | HSV | Práce a dodávky HSV |  |  |  | 0 |  |  |  |  | 0 |  | 7.7337 |  | 2.0872 | 1 | D | 0 |  |  |  | ROZPOCET | [6 empty] | 0
| D | 1 | Zemní práce |  |  |  | 0 |  |  |  |  | 0 |  | 7.64 |  | 0 | 1 | D | 1 |  |  |  | ROZPOCET | [6 empty] | 0
1 | K | 132212121 | Hloubení zapažených rýh šířky do 800 mm v soudržných horninách třídy těžitelnosti I skupiny 3 ručně | m3 | 4.494 |  | 0 | CS ÚRS 2026 01 |  | základní |  | 0 | 0 | 0 | 0 | 0 | 4 | K | 2 |  |  |  | ROZPOCET | 0 | 0 | 0 | 0 | 0 | 1 | 0 | 4 | -62994453
| VV |  | Suterén | [14 empty] | VV | 2 | 1 | True | 0 | ROZPOCET
| VV |  | (6,7+0,5+0,5+1,5+1,5)*0,6*0,7 |  | 4.494 | [12 empty] | VV | 2 | 2 | True | 1 | ROZPOCET
2 | K | 161111502 | Svislé přemístění výkopku z horniny třídy těžitelnosti I skupiny 1 až 3 hl výkopu přes 3 do 6 m nošením | m3 | 4.494 |  | 0 | CS ÚRS 2026 01 |  | základní |  | 0 | 0 | 0 | 0 | 0 | 4 | K | 2 |  |  |  | ROZPOCET | 0 | 0 | 0 | 0 | 0 | 1 | 0 | 4 | 2004712718
3 | K | 162751117 | Vodorovné přemístění přes 9 000 do 10000 m výkopku/sypaniny z horniny třídy těžitelnosti I skupiny 1 až 3 | m3 | 4.494 |  | 0 | CS ÚRS 2026 01 |  | základní |  | 0 | 0 | 0 | 0 | 0 | 4 | K | 2 |  |  |  | ROZPOCET | 0 | 0 | 0 | 0 | 0 | 1 | 0 | 4 | 637020339
4 | K | 162751119 | Příplatek k vodorovnému přemístění výkopku/sypaniny z horniny třídy těžitelnosti I skupiny 1 až 3 ZKD 1000 m přes 10000 m | m3 | 89.88 |  | 0 | CS ÚRS 2026 01 |  | základní |  | 0 | 0 | 0 | 0 | 0 | 4 | K | 2 |  |  |  | ROZPOCET | 0 | 0 | 0 | 0 | 0 | 1 | 0 | 4 | -2118320537
| VV |  | 4,494*20 'Přepočtené koeficientem množství |  | 89.88 | [12 empty] | VV | 2 | 2 | False | 1 | ROZPOCET
5 | K | 171201231 | Poplatek za předání recyklačnímu zařízení zeminy a kamení kód odpadu 17 05 04 | t | 11.235 |  | 0 | CS ÚRS 2026 01 |  | základní |  | 0 | 0 | 0 | 0 | 0 | 4 | K | 2 |  |  |  | ROZPOCET | 0 | 0 | 0 | 0 | 0 | 1 | 0 | 4 | 1302376383
| VV |  | 4,494*2,5 'Přepočtené koeficientem množství |  | 11.235 | [12 empty] | VV | 2 | 2 | False | 1 | ROZPOCET
6 | K | 175151101 | Obsypání potrubí strojně sypaninou bez prohození, uloženou do 3 m | m3 | 4.494 |  | 0 | CS ÚRS 2026 01 |  | základní |  | 0 | 0 | 0 | 0 | 0 | 4 | K | 2 |  |  |  | ROZPOCET | 0 | 0 | 0 | 0 | 0 | 1 | 0 | 4 | 1730244624
| VV |  | Suterén | [14 empty] | VV | 2 | 1 | True | 0 | ROZPOCET
| VV |  | (6,7+0,5+0,5+1,5+1,5)*0,6*0,7 |  | 4.494 | [12 empty] | VV | 2 | 2 | True | 1 | ROZPOCET
7 | M | 58331289 | kamenivo těžené drobné frakce 0/2 | t | 7.64 |  | 0 | CS ÚRS 2026 01 |  | základní |  | 0 | 1 | 7.64 | 0 | 0 | 8 | M | 2 |  |  |  | ROZPOCET | 0 | 0 | 0 | 0 | 0 | 1 | 0 | 4 | 1445467444
| VV |  | 4,494*1,7 'Přepočtené koeficientem množství |  | 7.64 | [12 empty] | VV | 2 | 2 | False | 1 | ROZPOCET
| D | 8 | Trubní vedení |  |  |  | 0 |  |  |  |  | 0 |  | 0.00016 |  | 0 | 1 | D | 1 |  |  |  | ROZPOCET | [6 empty] | 0
8 | K | 871263120 | Montáž kanalizačního potrubí hladkého plnostěnného SN 4 z PVC-U DN 110 | m | 16 |  | 0 | CS ÚRS 2026 01 |  | základní |  | 0 | 1e-05 | 0.00016 | 0 | 0 | 4 | K | 2 |  |  |  | ROZPOCET | 0 | 0 | 0 | 0 | 0 | 1 | 0 | 4 | -1986034212
| D | 9 | Ostatní konstrukce a práce-bourání |  |  |  | 0 |  |  |  |  | 0 |  | 0.093512 |  | 2.0872 | 1 | D | 1 |  |  |  | ROZPOCET | [6 empty] | 0
9 | K | 974031153 | Vysekání rýh ve zdivu cihelném hl do 100 mm š do 100 mm | m | 100 |  | 0 | CS ÚRS 2026 01 |  | základní |  | 0 | 0 | 0 | 0.018 | 1.8 | 4 | K | 2 |  |  |  | ROZPOCET | 0 | 0 | 0 | 0 | 0 | 1 | 0 | 4 | 518718890
10 | K | 977151121 | Jádrové vrty diamantovými korunkami do D 120 mm do stavebních materiálů | m | 8 |  | 0 | CS ÚRS 2026 01 |  | základní |  | 0 | 0.001323 | 0.010584 | 0.025 | 0.2 | 4 | K | 2 |  |  |  | ROZPOCET | 0 | 0 | 0 | 0 | 0 | 1 | 0 | 4 | 1474661396
| VV |  | 0,5*16 |  | 8 | [12 empty] | VV | 2 | 2 | True | 1 | ROZPOCET
11 | K | 977151124 | Jádrové vrty diamantovými korunkami do D 180 mm do stavebních materiálů | m | 1.2 |  | 0 | CS ÚRS 2026 01 |  | základní |  | 0 | 0.00244 | 0.002928 | 0.056 | 0.0672 | 4 | K | 2 |  |  |  | ROZPOCET | 0 | 0 | 0 | 0 | 0 | 1 | 0 | 4 | -337611066
12 | K | X008 | Demontáž stávajících zařizovacích předmětů, vybourání stávajícího vodovodního a kanalizačního potrubí, odvoz a uložení na skládku | soubor | 1 |  | 0 | vlastní |  | základní |  | 0 | 0.08 | 0.08 | 0.02 | 0.02 | 512 | K | 2 |  |  |  | ROZPOCET | 0 | 0 | 0 | 0 | 0 | 1 | 0 | 512 | 1055768956
13 | K | X03.1 | Vyprázdnění a ekologická likvidace obsahu stávajícího lapolu, demontáž a likvidace včetně uložení na skládku - lapol | soubor | 1 |  | 0 | vlastní |  | základní |  | 0 | 0 | 0 | 0 | 0 | 4 | K | 2 |  |  |  | ROZPOCET | 0 | 0 | 0 | 0 | 0 | 1 | 0 | 4 | 1884819759
| D | 997 | Přesun sutě |  |  |  | 0 |  |  |  |  | 0 |  | 0 |  | 0 | 1 | D | 1 |  |  |  | ROZPOCET | [6 empty] | 0
14 | K | 997013211 | Vnitrostaveništní doprava suti a vybouraných hmot pro budovy v do 6 m ručně | t | 2.067 |  | 0 | CS ÚRS 2026 01 |  | základní |  | 0 | 0 | 0 | 0 | 0 | 4 | K | 2 |  |  |  | ROZPOCET | 0 | 0 | 0 | 0 | 0 | 1 | 0 | 4 | 535324352
15 | K | 997013501 | Odvoz suti na skládku a vybouraných hmot nebo meziskládku do 1 km se složením | t | 2.067 |  | 0 | CS ÚRS 2026 01 |  | základní |  | 0 | 0 | 0 | 0 | 0 | 4 | K | 2 |  |  |  | ROZPOCET | 0 | 0 | 0 | 0 | 0 | 1 | 0 | 4 | 69402203
16 | K | 997013509 | Příplatek k odvozu suti a vybouraných hmot na skládku ZKD 1 km přes 1 km | t | 82.68 |  | 0 | CS ÚRS 2026 01 |  | základní |  | 0 | 0 | 0 | 0 | 0 | 4 | K | 2 |  |  |  | ROZPOCET | 0 | 0 | 0 | 0 | 0 | 1 | 0 | 4 | -786908351
| P |  | Poznámka k položce: Položka počítá s odvozem suti do vzdálenosti 40 km | [14 empty] | P | 2
| VV |  | 2,067*40 'Přepočtené koeficientem množství |  | 82.68 | [12 empty] | VV | 2 | 2 | False | 1 | ROZPOCET
17 | K | 997013863 | Poplatek za předání recyklačnímu zařízení stavebního odpadu cihelného kód odpadu 17 01 02 | t | 2.067 |  | 0 | CS ÚRS 2026 01 |  | základní |  | 0 | 0 | 0 | 0 | 0 | 4 | K | 2 |  |  |  | ROZPOCET | 0 | 0 | 0 | 0 | 0 | 1 | 0 | 4 | -1470097485
| D | 998 | Přesun hmot |  |  |  | 0 |  |  |  |  | 0 |  | 0 |  | 0 | 1 | D | 1 |  |  |  | ROZPOCET | [6 empty] | 0
18 | K | 998276101 | Přesun hmot pro trubní vedení z trub z plastických hmot otevřený výkop | t | 7.654 |  | 0 | CS ÚRS 2026 01 |  | základní |  | 0 | 0 | 0 | 0 | 0 | 4 | K | 2 |  |  |  | ROZPOCET | 0 | 0 | 0 | 0 | 0 | 1 | 0 | 4 | -1170576650
| D | PSV | Práce a dodávky PSV |  |  |  | 0 |  |  |  |  | 0 |  | 0.8888 |  | 0 | 2 | D | 0 |  |  |  | ROZPOCET | [6 empty] | 0
| D | 721 | Zdravotechnika - vnitřní kanalizace |  |  |  | 0 |  |  |  |  | 0 |  | 0.13343 |  | 0 | 2 | D | 1 |  |  |  | ROZPOCET | [6 empty] | 0
19 | K | 721174004 | Potrubí kanalizační z PP svodné DN 75 | m | 20 |  | 0 | CS ÚRS 2026 01 |  | základní |  | 0 | 0.0007609 | 0.015218 | 0 | 0 | 16 | K | 2 |  |  |  | ROZPOCET | 0 | 0 | 0 | 0 | 0 | 1 | 0 | 16 | 1844642621
20 | K | 721174005 | Potrubí kanalizační z PP svodné DN 110 | m | 30 |  | 0 | CS ÚRS 2026 01 |  | základní |  | 0 | 0.0013652 | 0.040956 | 0 | 0 | 16 | K | 2 |  |  |  | ROZPOCET | 0 | 0 | 0 | 0 | 0 | 1 | 0 | 16 | -1025827523
21 | K | 721174006 | Potrubí kanalizační z PP svodné DN 125 | m | 20 |  | 0 | CS ÚRS 2026 01 |  | základní |  | 0 | 0.0014095 | 0.02819 | 0 | 0 | 16 | K | 2 |  |  |  | ROZPOCET | 0 | 0 | 0 | 0 | 0 | 1 | 0 | 16 | 2072718693
22 | K | 721174042 | Potrubí kanalizační z PP připojovací systém HT DN 40 | m | 25 |  | 0 | CS ÚRS 2026 01 |  | základní |  | 0 | 0.0004311 | 0.010778 | 0 | 0 | 16 | K | 2 |  |  |  | ROZPOCET | 0 | 0 | 0 | 0 | 0 | 1 | 0 | 16 | -161090053
23 | K | 721174043 | Potrubí kanalizační z PP připojovací systém HT DN 50 | m | 25 |  | 0 | CS ÚRS 2026 01 |  | základní |  | 0 | 0.0004957 | 0.012392 | 0 | 0 | 16 | K | 2 |  |  |  | ROZPOCET | 0 | 0 | 0 | 0 | 0 | 1 | 0 | 16 | 1997519599
24 | K | 721174044 | Potrubí kanalizační z PP připojovací systém HT DN 70 | m | 15 |  | 0 | CS ÚRS 2026 01 |  | základní |  | 0 | 0.0007572 | 0.011358 | 0 | 0 | 16 | K | 2 |  |  |  | ROZPOCET | 0 | 0 | 0 | 0 | 0 | 1 | 0 | 16 | -1545373406
25 | K | 721194105 | Vyvedení a upevnění odpadních výpustek DN 50 | kus | 11 |  | 0 | CS ÚRS 2026 01 |  | základní |  | 0 | 0 | 0 | 0 | 0 | 16 | K | 2 |  |  |  | ROZPOCET | 0 | 0 | 0 | 0 | 0 | 1 | 0 | 16 | -370165238
26 | K | 721211421R2 | D+M HL21 Vtok DN32 (nálevka) | kus | 1 |  | 0 | vlastní |  | základní |  | 0 | 0.00101 | 0.00101 | 0 | 0 | 16 | K | 2 |  |  |  | ROZPOCET | 0 | 0 | 0 | 0 | 0 | 1 | 0 | 16 | -1551723773
27 | K | 721211421R3 | D+M HL136N sifon pro kondenzát | kus | 3 |  | 0 | vlastní |  | základní |  | 0 | 0.00101 | 0.00303 | 0 | 0 | 16 | K | 2 |  |  |  | ROZPOCET | 0 | 0 | 0 | 0 | 0 | 1 | 0 | 16 | 87832848
28 | K | 721211422R | Vpusť podlahová, celonerezová, kruhová, včetně přítlačné příruby, včetně manžety pro stěrkovu izolaci | kus | 4 |  | 0 | vlastní |  | základní |  | 0 | 0.00148 | 0.00592 | 0 | 0 | 16 | K | 2 |  |  |  | ROZPOCET | 0 | 0 | 0 | 0 | 0 | 1 | 0 | 16 | -1009441060
29 | K | 721211422R1 | Podlahová vpusť 800x500 včetně pachové uzávěry a póroroštu, lem pro napojení izolace, provedení nerez, provedení s přítlačným L rámem pro povlakové krytiny | kus | 1 |  | 0 | vlastní |  | základní |  | 0 | 0.00148 | 0.00148 | 0 | 0 | 16 | K | 2 |  |  |  | ROZPOCET | 0 | 0 | 0 | 0 | 0 | 1 | 0 | 16 | -1528624822
30 | K | 721211422R2 | Podlahová vpusť 800x450 včetně pachové uzávěry a póroroštu, lem pro napojení izolace, provedení nerez, provedení s přítlačným L rámem pro povlakové krytiny | kus | 1 |  | 0 | vlastní |  | základní |  | 0 | 0.00148 | 0.00148 | 0 | 0 | 16 | K | 2 |  |  |  | ROZPOCET | 0 | 0 | 0 | 0 | 0 | 1 | 0 | 16 | -1022109018
31 | K | 721211422R4 | Podlahová vpusť 350x350 včetně pachové uzávěry a póroroštu, lem pro napojení izolace, provedení nerez, provedení s přítlačným L rámem pro povlakové krytiny | kus | 1 |  | 0 | vlastní |  | základní |  | 0 | 0.00148 | 0.00148 | 0 | 0 | 16 | K | 2 |  |  |  | ROZPOCET | 0 | 0 | 0 | 0 | 0 | 1 | 0 | 16 | 2133319917
32 | K | 721274121 | Přivzdušňovací ventil vnitřní odpadních potrubí do DN 50 | kus | 2 |  | 0 | CS ÚRS 2026 01 |  | základní |  | 0 | 7e-05 | 0.00014 | 0 | 0 | 16 | K | 2 |  |  |  | ROZPOCET | 0 | 0 | 0 | 0 | 0 | 1 | 0 | 16 | 2012065160
33 | K | 721290112 | Zkouška těsnosti potrubí kanalizace vodou do DN 200 | m | 115 |  | 0 | CS ÚRS 2026 01 |  | základní |  | 0 | 0 | 0 | 0 | 0 | 16 | K | 2 |  |  |  | ROZPOCET | 0 | 0 | 0 | 0 | 0 | 1 | 0 | 16 | -1448576187
34 | K | 998721101 | Přesun hmot tonážní pro vnitřní kanalizace v objektech v do 6 m | t | 0.133 |  | 0 | CS ÚRS 2026 01 |  | základní |  | 0 | 0 | 0 | 0 | 0 | 16 | K | 2 |  |  |  | ROZPOCET | 0 | 0 | 0 | 0 | 0 | 1 | 0 | 16 | 1234091559
| D | 722 | Zdravotechnika - vnitřní vodovod |  |  |  | 0 |  |  |  |  | 0 |  | 0.51647 |  | 0 | 2 | D | 1 |  |  |  | ROZPOCET | [6 empty] | 0
35 | K | 722173117 | Potrubí vodovodní plastové vícevrstvé s kyslíkovou bariérou PE-Xa spoj násuvnou objímkou PN 10 do 70°C D 50x6,9 mm | m | 7 |  | 0 | CS ÚRS 2026 01 |  | základní |  | 0 | 0.0013 | 0.0091 | 0 | 0 | 16 | K | 2 |  |  |  | ROZPOCET | 0 | 0 | 0 | 0 | 0 | 1 | 0 | 16 | -1309549042
36 | K | 722174022 | Potrubí vodovodní plastové PPR svar polyfuze PN 20 D 20 x 3,4 mm | m | 100 |  | 0 | CS ÚRS 2026 01 |  | základní |  | 0 | 0.00086032 | 0.086032 | 0 | 0 | 16 | K | 2 |  |  |  | ROZPOCET | 0 | 0 | 0 | 0 | 0 | 1 | 0 | 16 | -569820821
37 | K | 722174023 | Potrubí vodovodní plastové PPR svar polyfuze PN 20 D 25 x 4,2 mm | m | 20 |  | 0 | CS ÚRS 2026 01 |  | základní |  | 0 | 0.0013014 | 0.026028 | 0 | 0 | 16 | K | 2 |  |  |  | ROZPOCET | 0 | 0 | 0 | 0 | 0 | 1 | 0 | 16 | -1928043162
38 | K | 722174024 | Potrubí vodovodní plastové PPR svar polyfuze PN 20 D 32 x5,4 mm | m | 12 |  | 0 | CS ÚRS 2026 01 |  | základní |  | 0 | 0.0014515 | 0.017418 | 0 | 0 | 16 | K | 2 |  |  |  | ROZPOCET | 0 | 0 | 0 | 0 | 0 | 1 | 0 | 16 | -1430474803
39 | K | 722174025 | Potrubí vodovodní plastové PPR svar polyfuze PN 20 D 40 x 6,7 mm | m | 40 |  | 0 | CS ÚRS 2026 01 |  | základní |  | 0 | 0.0026742 | 0.10697 | 0 | 0 | 16 | K | 2 |  |  |  | ROZPOCET | 0 | 0 | 0 | 0 | 0 | 1 | 0 | 16 | 82027834
40 | K | 722174006 | Potrubí vodovodní plastové PPR S3,2 spojované svařováním D 50x6,9 mm | m | 40 |  | 0 | CS ÚRS 2026 01 |  | základní |  | 0 | 0.00364 | 0.1456 | 0 | 0 | 16 | K | 2 |  |  |  | ROZPOCET | 0 | 0 | 0 | 0 | 0 | 1 | 0 | 16 | -1845166495
41 | K | 722174007 | Potrubí vodovodní plastové PPR S3,2 spojované svařováním PN 16 D 63x8,6 mm | m | 5 |  | 0 | CS ÚRS 2026 01 |  | základní |  | 0 | 0.00606 | 0.0303 | 0 | 0 | 16 | K | 2 |  |  |  | ROZPOCET | 0 | 0 | 0 | 0 | 0 | 1 | 0 | 16 | 1994056383
42 | K | 722181241 | Ochrana vodovodního potrubí přilepenými termoizolačními trubicemi z PE tl do 20 mm DN do 22 mm | m | 90 |  | 0 | CS ÚRS 2026 01 |  | základní |  | 0 | 0.00011136 | 0.010022 | 0 | 0 | 16 | K | 2 |  |  |  | ROZPOCET | 0 | 0 | 0 | 0 | 0 | 1 | 0 | 16 | 1383334997
43 | K | 722181252 | Ochrana vodovodního potrubí přilepenými termoizolačními trubicemi z PE tl do 25 mm DN do 45 mm | m | 72 |  | 0 | CS ÚRS 2026 01 |  | základní |  | 0 | 0.00024078 | 0.017336 | 0 | 0 | 16 | K | 2 |  |  |  | ROZPOCET | 0 | 0 | 0 | 0 | 0 | 1 | 0 | 16 | 811105072
44 | K | 722181253 | Ochrana vodovodního potrubí přilepenými termoizolačními trubicemi z PE tl do 25 mm DN do 63 mm | m | 45 |  | 0 | CS ÚRS 2026 01 |  | základní |  | 0 | 0.00027328 | 0.012298 | 0 | 0 | 16 | K | 2 |  |  |  | ROZPOCET | 0 | 0 | 0 | 0 | 0 | 1 | 0 | 16 | -1524574137
45 | K | 722220112 | Nástěnka pro výtokový ventil G 3/4 s jedním závitem | kus | 3 |  | 0 | CS ÚRS 2026 01 |  | základní |  | 0 | 0.00021557 | 0.00064671 | 0 | 0 | 16 | K | 2 |  |  |  | ROZPOCET | 0 | 0 | 0 | 0 | 0 | 1 | 0 | 16 | -1566977892
46 | K | 722220111 | Nástěnka pro výtokový ventil G 1/2 s jedním závitem | kus | 9 |  | 0 | CS ÚRS 2026 01 |  | základní |  | 0 | 0.00012557 | 0.0011301 | 0 | 0 | 16 | K | 2 |  |  |  | ROZPOCET | 0 | 0 | 0 | 0 | 0 | 1 | 0 | 16 | 2079584263
47 | K | 722224152 | Kulový kohout zahradní s vnějším závitem a páčkou PN 15, T 120°C G 1/2 - 3/4" | kus | 9 |  | 0 | CS ÚRS 2026 01 |  | základní |  | 0 | 0.00021957 | 0.0019761 | 0 | 0 | 16 | K | 2 |  |  |  | ROZPOCET | 0 | 0 | 0 | 0 | 0 | 1 | 0 | 16 | -1269020710
48 | K | 722230102 | Ventil přímý G 3/4 se dvěma závity | kus | 10 |  | 0 | CS ÚRS 2026 01 |  | základní |  | 0 | 0.00056957 | 0.0056957 | 0 | 0 | 16 | K | 2 |  |  |  | ROZPOCET | 0 | 0 | 0 | 0 | 0 | 1 | 0 | 16 | -1748740807
49 | K | 722230112 | Ventil přímý G 3/4 s odvodněním a dvěma závity | kus | 2 |  | 0 | CS ÚRS 2026 01 |  | základní |  | 0 | 0.00056957 | 0.0011391 | 0 | 0 | 16 | K | 2 |  |  |  | ROZPOCET | 0 | 0 | 0 | 0 | 0 | 1 | 0 | 16 | 459664197
50 | K | 722230115 | Ventil přímý G 6/4 s odvodněním a dvěma závity | kus | 2 |  | 0 | CS ÚRS 2026 01 |  | základní |  | 0 | 0.0015196 | 0.0030391 | 0 | 0 | 16 | K | 2 |  |  |  | ROZPOCET | 0 | 0 | 0 | 0 | 0 | 1 | 0 | 16 | 672714736
51 | K | 722231141 | Ventil závitový pojistný rohový G 1/2 | kus | 2 |  | 0 | CS ÚRS 2026 01 |  | základní |  | 0 | 0.00028627 | 0.00057254 | 0 | 0 | 16 | K | 2 |  |  |  | ROZPOCET | 0 | 0 | 0 | 0 | 0 | 1 | 0 | 16 | 1096583066
52 | K | 722290226 | Zkouška těsnosti vodovodního potrubí závitového do DN 50 | m | 217 |  | 0 | CS ÚRS 2026 01 |  | základní |  | 0 | 0.00018972 | 0.04117 | 0 | 0 | 16 | K | 2 |  |  |  | ROZPOCET | 0 | 0 | 0 | 0 | 0 | 1 | 0 | 16 | 725557835
53 | K | 998722101 | Přesun hmot tonážní pro vnitřní vodovod v objektech v do 6 m | t | 0.516 |  | 0 | CS ÚRS 2026 01 |  | základní |  | 0 | 0 | 0 | 0 | 0 | 16 | K | 2 |  |  |  | ROZPOCET | 0 | 0 | 0 | 0 | 0 | 1 | 0 | 16 | 575120707
| D | 724 | Zdravotechnika - strojní vybavení |  |  |  | 0 |  |  |  |  | 0 |  | 0 |  | 0 | 2 | D | 1 |  |  |  | ROZPOCET | [6 empty] | 0
54 | K | X003 | D+M Přečerpávací stanice na splaškové odpadní vody např. Sololoft C-3, včetně potřebného příslušenství k připojení a uvedení do provozu | soubor | 1 |  | 0 | vlastní |  | základní |  | 0 | 0 | 0 | 0 | 0 | 512 | K | 2 |  |  |  | ROZPOCET | 0 | 0 | 0 | 0 | 0 | 1 | 0 | 512 | 1211997474
| D | 725 | Zdravotechnika - zařizovací předměty |  |  |  | 0 |  |  |  |  | 0 |  | 0.2351 |  | 0 | 2 | D | 1 |  |  |  | ROZPOCET | [6 empty] | 0
55 | K | 725211602 | Umyvadlo keramické bílé šířky 550 mm bez krytu na sifon připevněné na stěnu šrouby | soubor | 3 |  | 0 | CS ÚRS 2026 01 |  | základní |  | 0 | 0.015461 | 0.046382 | 0 | 0 | 16 | K | 2 |  |  |  | ROZPOCET | 0 | 0 | 0 | 0 | 0 | 1 | 0 | 16 | 418650753
56 | K | 725331111 | D+M Výlevka bez výtokových armatur keramická se sklopnou plastovou mřížkou - dle legendy zařizovacích předmětů | soubor | 1 |  | 0 | vlastní |  | základní |  | 0 | 0.0147 | 0.0147 | 0 | 0 | 16 | K | 2 |  |  |  | ROZPOCET | 0 | 0 | 0 | 0 | 0 | 1 | 0 | 16 | 1362715528
57 | K | 725532342.DZD | Elektrický ohřívač např. Dražice OKCE 500S zásobníkový akumulační stacionární 1 MPa 500 l / 3-6 kW | soubor | 1 |  | 0 | vlastní |  | základní |  | 0 | 0.15865 | 0.15865 | 0 | 0 | 16 | K | 2 |  |  |  | ROZPOCET | 0 | 0 | 0 | 0 | 0 | 1 | 0 | 16 | 181627354
58 | K | 725813111 | D+M Ventil rohový bez připojovací trubičky nebo flexi hadičky G 1/2 | soubor | 18 |  | 0 | vlastní |  | základní |  | 0 | 0.0003 | 0.0054 | 0 | 0 | 16 | K | 2 |  |  |  | ROZPOCET | 0 | 0 | 0 | 0 | 0 | 1 | 0 | 16 | 232766892
59 | K | 725813112 | Ventil rohový pračkový G 3/4 | kus | 3 |  | 0 | CS ÚRS 2026 01 |  | základní |  | 0 | 0.00059914 | 0.0017974 | 0 | 0 | 16 | K | 2 |  |  |  | ROZPOCET | 0 | 0 | 0 | 0 | 0 | 1 | 0 | 16 | -1335774412
60 | K | 725821311 | D+M Baterie dřezové nástěnné pákové s otáčivým kulatým ústím a délkou ramínka 200 mm - dle legendy zařizovacích předmětů | soubor | 1 |  | 0 | vlastní |  | základní |  | 0 | 0.00208 | 0.00208 | 0 | 0 | 16 | K | 2 |  |  |  | ROZPOCET | 0 | 0 | 0 | 0 | 0 | 1 | 0 | 16 | -2061415142
61 | K | 725822611 | Baterie umyvadlová stojánková páková bez výpusti, lékařská páka | soubor | 3 |  | 0 | vlastní |  | základní |  | 0 | 0.0018 | 0.0054 | 0 | 0 | 16 | K | 2 |  |  |  | ROZPOCET | 0 | 0 | 0 | 0 | 0 | 1 | 0 | 16 | -1540833201
62 | K | 725861102R1 | Zápachová uzávěrka pro umyvadla DN 40 chromovaná | kus | 3 |  | 0 | lastní |  | základní |  | 0 | 0.00023 | 0.00069 | 0 | 0 | 16 | K | 2 |  |  |  | ROZPOCET | 0 | 0 | 0 | 0 | 0 | 1 | 0 | 16 | -271124824
63 | K | 998725101 | Přesun hmot tonážní pro zařizovací předměty v objektech v do 6 m | t | 0.235 |  | 0 | CS ÚRS 2026 01 |  | základní |  | 0 | 0 | 0 | 0 | 0 | 16 | K | 2 |  |  |  | ROZPOCET | 0 | 0 | 0 | 0 | 0 | 1 | 0 | 16 | -663176769
| D | 732 | Ústřední vytápění - strojovny |  |  |  | 0 |  |  |  |  | 0 |  | 0.003804 |  | 0 | 2 | D | 1 |  |  |  | ROZPOCET | [6 empty] | 0
64 | K | 732294315 | Elektrická topná jednotka vestavná přírubová o výkonu 6,0 kW | soubor | 1 |  | 0 | CS ÚRS 2026 01 |  | základní |  | 0 | 0.003804 | 0.003804 | 0 | 0 | 16 | K | 2 |  |  |  | ROZPOCET | 0 | 0 | 0 | 0 | 0 | 1 | 0 | 16 | -1354525276
65 | K | 998732101 | Přesun hmot tonážní pro strojovny v objektech v do 6 m | t | 0.004 |  | 0 | CS ÚRS 2026 01 |  | základní |  | 0 | 0 | 0 | 0 | 0 | 16 | K | 2 |  |  |  | ROZPOCET | 0 | 0 | 0 | 0 | 0 | 1 | 0 | 16 | 1264191738

## C - Vytápění
{676d4df0-72c8-4819-b3db-04bcec0d9201}
2
| KRYCÍ LIST SOUPISU PRACÍ | [7 empty] | v --- níže se nacházejí doplnkové a pomocné údaje k sestavám --- v | [8 empty] | False
Stavba:
Rekonstrukce kuchyně a jídelny v hlavním objektu Středního odborného učiliště opravárenského Králíky - REVIZE 2024
Objekt:
C - Vytápění
| KSO: |  |  |  |  | CC-CZ:
| Místo: |  | Králíky |  |  | Datum: | 27. 3. 2024
| Zadavatel: |  |  |  |  | IČ: | 00087939
|  | Střední odborné učiliště opravárenské |  |  |  | DIČ:
| Uchazeč: |  |  |  |  | IČ: | Vyplň údaj
|  | Vyplň údaj |  |  |  | DIČ: | Vyplň údaj
| Projektant: |  |  |  |  | IČ:
|  | Miroslav Šrámek |  |  |  | DIČ:
| Zpracovatel: |  |  |  |  | IČ:
DIČ:
Poznámka:
| Cena bez DPH | [5 empty] | 0
|  |  | Základ daně |  |  | Sazba daně | Výše daně
| DPH | základní | 0 |  |  | 21% | 0
|  | snížená | 0 |  |  | 12% | 0
|  | zákl. přenesená | 0 |  |  | 21% | 0
|  | sníž. přenesená | 0 |  |  | 12% | 0
|  | nulová | 0 |  |  | 0% | 0
| Cena s DPH |  |  | v | CZK |  | 0
| Projektant |  |  | Zpracovatel
| Datum a podpis: |  | Razítko | Datum a podpis: |  |  | Razítko
| Objednavatel |  |  | Uchazeč
| Datum a podpis: |  | Razítko | Datum a podpis: |  |  | Razítko
REKAPITULACE ČLENĚNÍ SOUPISU PRACÍ
Stavba:
Rekonstrukce kuchyně a jídelny v hlavním objektu Středního odborného učiliště opravárenského Králíky - REVIZE 2024
Objekt:
C - Vytápění
Místo: |  |  | Králíky |  |  | Datum: | 27. 3. 2024
Zadavatel: |  |  | Střední odborné učiliště opravárenské |  |  | Projektant: | Miroslav Šrámek
Uchazeč: |  |  | Vyplň údaj |  |  | Zpracovatel:
Kód dílu - Popis | [6 empty] | Cena celkem [CZK]
Náklady ze soupisu prací | [6 empty] | 0 | [11 empty] | -1
| HSV - Práce a dodávky HSV | [5 empty] | 0
| 6 - Úpravy povrchů, podlahy a osazování výplní | [5 empty] | 0
| 9 - Ostatní konstrukce a práce, bourání | [5 empty] | 0
| 997 - Přesun sutě | [5 empty] | 0
| 998 - Přesun hmot | [5 empty] | 0
| 734 - Ústřední vytápění - armatury | [5 empty] | 0
| PSV - Práce a dodávky PSV | [5 empty] | 0
| 731 - Ústřední vytápění - kotelny | [5 empty] | 0
| 732 - Ústřední vytápění - strojovny | [5 empty] | 0
| 733 - Ústřední vytápění - potrubí | [5 empty] | 0
| 735 - Ústřední vytápění - otopná tělesa | [5 empty] | 0
SOUPIS PRACÍ
Stavba:
Rekonstrukce kuchyně a jídelny v hlavním objektu Středního odborného učiliště opravárenského Králíky - REVIZE 2024
Objekt:
C - Vytápění
Místo: |  |  | Králíky |  |  | Datum: | 27. 3. 2024
Zadavatel: |  |  | Střední odborné učiliště opravárenské |  |  | Projektant: | Miroslav Šrámek
Uchazeč: |  |  | Vyplň údaj |  |  | Zpracovatel:
PČ | Typ | Kód | Popis | MJ | Množství | J.cena [CZK] | Cena celkem [CZK] | Cenová soustava |  | DPH | J. Nh [h] | Nh celkem [h] | J. hmotnost [t] | Hmotnost celkem [t] | J. suť [t] | Suť Celkem [t]
Náklady soupisu celkem | [6 empty] | 0 |  |  |  |  | 0 |  | 2.8711 |  | 1.5185 |  | D | -1 | [10 empty] | 0
| D | HSV | Práce a dodávky HSV |  |  |  | 0 |  |  |  |  | 0 |  | 2.2842 |  | 0.48 | 1 | D | 0 |  |  |  | ROZPOCET | [6 empty] | 0
| D | 6 | Úpravy povrchů, podlahy a osazování výplní |  |  |  | 0 |  |  |  |  | 0 |  | 2.281 |  | 0 | 1 | D | 1 |  |  |  | ROZPOCET | [6 empty] | 0
1 | K | 612135101 | Hrubá výplň rýh ve stěnách maltou jakékoli šířky rýhy | m2 | 16 |  | 0 | CS ÚRS 2026 01 |  | základní |  | 0 | 0.056 | 0.896 | 0 | 0 | 4 | K | 2 |  |  |  | ROZPOCET | 0 | 0 | 0 | 0 | 0 | 1 | 0 | 4 | -2026177315
| VV |  | 0,1*160 |  | 16 | [12 empty] | VV | 2 | 2 | True | 1 | ROZPOCET
2 | K | 612325413 | Oprava vnitřní vápenocementové hladké omítky tl do 20 mm stěn v rozsahu plochy přes 30 do 50 % | m2 | 50 |  | 0 | CS ÚRS 2026 01 |  | základní |  | 0 | 0.0277 | 1.385 | 0 | 0 | 4 | K | 2 |  |  |  | ROZPOCET | 0 | 0 | 0 | 0 | 0 | 1 | 0 | 4 | 1558598683
| VV |  | 50*1,0 |  | 50 | [12 empty] | VV | 2 | 2 | True | 1 | ROZPOCET
| D | 9 | Ostatní konstrukce a práce, bourání |  |  |  | 0 |  |  |  |  | 0 |  | 0.0032 |  | 0.48 | 1 | D | 1 |  |  |  | ROZPOCET | [6 empty] | 0
3 | K | 977333122 | Frézování drážek ve stropech z cihel včetně omítky do 50x50 mm | m | 160 |  | 0 | CS ÚRS 2026 01 |  | základní |  | 0 | 2e-05 | 0.0032 | 0.003 | 0.48 | 4 | K | 2 |  |  |  | ROZPOCET | 0 | 0 | 0 | 0 | 0 | 1 | 0 | 4 | 1967017249
| D | 997 | Přesun sutě |  |  |  | 0 |  |  |  |  | 0 |  | 0 |  | 0 | 1 | D | 1 |  |  |  | ROZPOCET | [6 empty] | 0
4 | K | 997013501 | Odvoz suti na skládku a vybouraných hmot nebo meziskládku do 1 km se složením | t | 1.519 |  | 0 | CS ÚRS 2026 01 |  | základní |  | 0 | 0 | 0 | 0 | 0 | 4 | K | 2 |  |  |  | ROZPOCET | 0 | 0 | 0 | 0 | 0 | 1 | 0 | 4 | -2057781127
5 | K | 997013509 | Příplatek k odvozu suti a vybouraných hmot na skládku ZKD 1 km přes 1 km | t | 60.76 |  | 0 | CS ÚRS 2026 01 |  | základní |  | 0 | 0 | 0 | 0 | 0 | 4 | K | 2 |  |  |  | ROZPOCET | 0 | 0 | 0 | 0 | 0 | 1 | 0 | 4 | -1830870394
| P |  | Poznámka k položce: Položka počítá s odvozem suti do vzdálenosti 40 km | [14 empty] | P | 2
| VV |  | 1,519*40 'Přepočtené koeficientem množství |  | 60.76 | [12 empty] | VV | 2 | 2 | False | 1 | ROZPOCET
6 | K | 997013863 | Poplatek za uložení stavebního odpadu na recyklační skládce (skládkovné) cihelného kód odpadu 17 01 02 | t | 1.519 |  | 0 | CS ÚRS 2026 01 |  | základní |  | 0 | 0 | 0 | 0 | 0 | 4 | K | 2 |  |  |  | ROZPOCET | 0 | 0 | 0 | 0 | 0 | 1 | 0 | 4 | -919138308
| D | 998 | Přesun hmot |  |  |  | 0 |  |  |  |  | 0 |  | 0 |  | 0 | 1 | D | 1 |  |  |  | ROZPOCET | [6 empty] | 0
7 | K | 998011008 | Přesun hmot pro budovy zděné s omezením mechanizace pro budovy v do 6 m | t | 2.284 |  | 0 | CS ÚRS 2026 01 |  | základní |  | 0 | 0 | 0 | 0 | 0 | 4 | K | 2 |  |  |  | ROZPOCET | 0 | 0 | 0 | 0 | 0 | 1 | 0 | 4 | -1651605295
| D | 734 | Ústřední vytápění - armatury |  |  |  | 0 |  |  |  |  | 0 |  | 0.0054623 |  | 0 | 2 | D | 0 |  |  |  | ROZPOCET | [6 empty] | 0
8 | K | 734209115 | Montáž armatury závitové s dvěma závity G 1 | kus | 2 |  | 0 | CS ÚRS 2026 01 |  | základní |  | 0 | 0.00014436 | 0.00028872 | 0 | 0 | 16 | K | 1 |  |  |  | ROZPOCET | 0 | 0 | 0 | 0 | 0 | 1 | 0 | 16 | 2
9 | K | 734209116 | Montáž armatury závitové s dvěma závity G 5/4 | kus | 2 |  | 0 | CS ÚRS 2026 01 |  | základní |  | 0 | 0.00020678 | 0.00041355 | 0 | 0 | 16 | K | 1 |  |  |  | ROZPOCET | 0 | 0 | 0 | 0 | 0 | 1 | 0 | 16 | 4
10 | M | 551141080 | kulový kohout mosaz, 0-110°C, DN 32, páka, červený | kus | 2 |  | 0 | vlastní |  | základní |  | 0 | 0.00076 | 0.00152 | 0 | 0 | 32 | M | 1 |  |  |  | ROZPOCET | 0 | 0 | 0 | 0 | 0 | 1 | 0 | 16 | 6
11 | M | 551141040 | kulový kohout mosaz, 0-110°C, DN 25, páka, červený | kus | 2 |  | 0 | vlastní |  | základní |  | 0 | 0.0005 | 0.001 | 0 | 0 | 32 | M | 1 |  |  |  | ROZPOCET | 0 | 0 | 0 | 0 | 0 | 1 | 0 | 16 | 8
12 | K | 734221682 | Termostatická hlavice kapalinová PN 10 do 110°C otopných těles VK | kus | 16 |  | 0 | CS ÚRS 2026 01 |  | základní |  | 0 | 0.00014 | 0.00224 | 0 | 0 | 16 | K | 1 |  |  |  | ROZPOCET | 0 | 0 | 0 | 0 | 0 | 1 | 0 | 16 | 426148015
13 | K | 998734101 | Přesun hmot pro armatury v objektech v do 6 m | t | 0.003 |  | 0 | CS ÚRS 2026 01 |  | základní |  | 0 | 0 | 0 | 0 | 0 | 16 | K | 1 |  |  |  | ROZPOCET | 0 | 0 | 0 | 0 | 0 | 1 | 0 | 16 | 10
| D | PSV | Práce a dodávky PSV |  |  |  | 0 |  |  |  |  | 0 |  | 0 |  | 0 | 2 | D | 0 |  |  |  | ROZPOCET | [6 empty] | 0
| D | 731 | Ústřední vytápění - kotelny |  |  |  | 0 |  |  |  |  | 0 |  | 0 |  | 0 | 2 | D | 0 |  |  |  | ROZPOCET | [6 empty] | 0
14 | K | 731249300 | Topná zkouška | hod | 24 |  | 0 | vlastní |  | základní |  | 0 | 0 | 0 | 0 | 0 | 16 | K | 1 |  |  |  | ROZPOCET | 0 | 0 | 0 | 0 | 0 | 1 | 0 | 16 | 20
15 | K | 998731101 | Přesun hmot pro kotelny v objektech v do 6 m | t | 2.871 |  | 0 | CS ÚRS 2026 01 |  | základní |  | 0 | 0 | 0 | 0 | 0 | 16 | K | 1 |  |  |  | ROZPOCET | 0 | 0 | 0 | 0 | 0 | 1 | 0 | 16 | 22
| D | 732 | Ústřední vytápění - strojovny |  |  |  | 0 |  |  |  |  | 0 |  | 0.00571 |  | 0 | 2 | D | 0 |  |  |  | ROZPOCET | [6 empty] | 0
16 | K | 732421962 | Oběhové čerpadlo např. Alpha2 32-60 | kus | 1 |  | 0 | vlastní |  | základní |  | 0 | 0.0035 | 0.0035 | 0 | 0 | 16 | K | 1 |  |  |  | ROZPOCET | 0 | 0 | 0 | 0 | 0 | 1 | 0 | 16 | 24
17 | K | 732429112 | Montáž čerpadla oběhového spirálního DN 40 do potrubí | soubor | 1 |  | 0 | vlastní |  | základní |  | 0 | 0.00061 | 0.00061 | 0 | 0 | 16 | K | 1 |  |  |  | ROZPOCET | 0 | 0 | 0 | 0 | 0 | 1 | 0 | 16 | 26
18 | K | 732429300 | demontáž a zpětná montáž tlakových expanzních nádob do 50 l | kus | 2 |  | 0 | vlastní |  | základní |  | 0 | 0 | 0 | 0 | 0 | 16 | K | 1 |  |  |  | ROZPOCET | 0 | 0 | 0 | 0 | 0 | 1 | 0 | 16 | 28
19 | M | 484663856 | Uzavírací armatura se zajištěním a s vypouštěním MK 1" |  | 2 |  | 0 | vlastní |  | základní |  | 0 | 0.0008 | 0.0016 | 0 | 0 | 32 | M | 1 |  |  |  | ROZPOCET | 0 | 0 | 0 | 0 | 0 | 1 | 0 | 16 | 30
20 | K | 998732101 | Přesun hmot pro strojovny v objektech v do 6 m | t | 0.006 |  | 0 | CS ÚRS 2026 01 |  | základní |  | 0 | 0 | 0 | 0 | 0 | 16 | K | 1 |  |  |  | ROZPOCET | 0 | 0 | 0 | 0 | 0 | 1 | 0 | 16 | 32
| D | 733 | Ústřední vytápění - potrubí |  |  |  | 0 |  |  |  |  | 0 |  | 0.18722 |  | 0.384 | 2 | D | 0 |  |  |  | ROZPOCET | [6 empty] | 0
21 | K | 733110806 | Demontáž potrubí ocelového závitového do DN 32 | m | 120 |  | 0 | CS ÚRS 2026 01 |  | základní |  | 0 | 1.995e-05 | 0.002394 | 0.0032 | 0.384 | 16 | K | 1 |  |  |  | ROZPOCET | 0 | 0 | 0 | 0 | 0 | 1 | 0 | 16 | 34
22 | K | 733191923 | Navaření odbočky na potrubí ocelové závitové DN 15 | kus | 4 |  | 0 | CS ÚRS 2026 01 |  | základní |  | 0 | 0.0005382 | 0.0021528 | 0 | 0 | 16 | K | 1 |  |  |  | ROZPOCET | 0 | 0 | 0 | 0 | 0 | 1 | 0 | 16 | 36
23 | K | 733191926 | Navaření odbočky na potrubí ocelové závitové DN 32 | kus | 2 |  | 0 | CS ÚRS 2026 01 |  | základní |  | 0 | 0.000798 | 0.001596 | 0 | 0 | 16 | K | 1 |  |  |  | ROZPOCET | 0 | 0 | 0 | 0 | 0 | 1 | 0 | 16 | 38
24 | K | 733222102 | Potrubí měděné polotvrdé spojované měkkým pájením D 15x1 | m | 16 |  | 0 | CS ÚRS 2026 01 |  | základní |  | 0 | 0.00046274 | 0.0074038 | 0 | 0 | 16 | K | 1 |  |  |  | ROZPOCET | 0 | 0 | 0 | 0 | 0 | 1 | 0 | 16 | 40
25 | K | 733222103 | Potrubí měděné polotvrdé spojované měkkým pájením D 18x1 | m | 26 |  | 0 | CS ÚRS 2026 01 |  | základní |  | 0 | 0.00057323 | 0.014904 | 0 | 0 | 16 | K | 1 |  |  |  | ROZPOCET | 0 | 0 | 0 | 0 | 0 | 1 | 0 | 16 | 42
26 | K | 733222104 | Potrubí měděné polotvrdé spojované měkkým pájením D 22x1 | m | 40 |  | 0 | CS ÚRS 2026 01 |  | základní |  | 0 | 0.00072428 | 0.028971 | 0 | 0 | 16 | K | 1 |  |  |  | ROZPOCET | 0 | 0 | 0 | 0 | 0 | 1 | 0 | 16 | 44
27 | K | 733223105 | Potrubí měděné tvrdé spojované měkkým pájením D 28x1,5 mm | m | 82 |  | 0 | CS ÚRS 2026 01 |  | základní |  | 0 | 0.00126 | 0.10332 | 0 | 0 | 16 | K | 1 |  |  |  | ROZPOCET | 0 | 0 | 0 | 0 | 0 | 1 | 0 | 16 | 1678594760
28 | K | 733231151 | Axiální kompenzátor H6 18 | pár | 1 |  | 0 | vlastní |  | základní |  | 0 | 0 | 0 | 0 | 0 | 16 | K | 1 |  |  |  | ROZPOCET | 0 | 0 | 0 | 0 | 0 | 1 | 0 | 16 | 48
29 | K | 733231152 | Axiální kompenzátor H6 22 | pár | 1 |  | 0 | vlastní |  | základní |  | 0 | 0 | 0 | 0 | 0 | 16 | K | 1 |  |  |  | ROZPOCET | 0 | 0 | 0 | 0 | 0 | 1 | 0 | 16 | 50
30 | K | 733231153 | Axiální kompenzátor H6 28 | pár | 1 |  | 0 | vlastní |  | základní |  | 0 | 0 | 0 | 0 | 0 | 16 | K | 1 |  |  |  | ROZPOCET | 0 | 0 | 0 | 0 | 0 | 1 | 0 | 16 | 52
31 | K | 733231170 | Skříňka plastová 150x150 mm | kus | 3 |  | 0 | vlastní |  | základní |  | 0 | 0 | 0 | 0 | 0 | 16 | K | 1 |  |  |  | ROZPOCET | 0 | 0 | 0 | 0 | 0 | 1 | 0 | 16 | 54
32 | K | 733291101 | Zkouška těsnosti potrubí měděné do D 35x1,5 | m | 164 |  | 0 | CS ÚRS 2026 01 |  | základní |  | 0 | 0 | 0 | 0 | 0 | 16 | K | 1 |  |  |  | ROZPOCET | 0 | 0 | 0 | 0 | 0 | 1 | 0 | 16 | 56
33 | K | 733811231 | Ochrana potrubí ústředního vytápění termoizolačními trubicemi z PE tl přes 9 do 13 mm DN do 22 mm | m | 42 |  | 0 | CS ÚRS 2026 01 |  | základní |  | 0 | 0.00034 | 0.01428 | 0 | 0 | 16 | K | 1 |  |  |  | ROZPOCET | 0 | 0 | 0 | 0 | 0 | 1 | 0 | 16 | 1156025229
| VV |  | 16+26 |  | 42 | [12 empty] | VV | 1 | 2 | True | 1 | ROZPOCET
34 | K | 733811232 | Ochrana potrubí ústředního vytápění termoizolačními trubicemi z PE tl přes 9 do 13 mm DN přes 22 do 45 mm | m | 122 |  | 0 | CS ÚRS 2026 01 |  | základní |  | 0 | 0.0001 | 0.0122 | 0 | 0 | 16 | K | 1 |  |  |  | ROZPOCET | 0 | 0 | 0 | 0 | 0 | 1 | 0 | 16 | 1062772085
| VV |  | 40+82 |  | 122 | [12 empty] | VV | 1 | 2 | True | 1 | ROZPOCET
35 | K | 998733101 | Přesun hmot pro rozvody potrubí v objektech v do 6 m | t | 0.191 |  | 0 | CS ÚRS 2026 01 |  | základní |  | 0 | 0 | 0 | 0 | 0 | 16 | K | 1 |  |  |  | ROZPOCET | 0 | 0 | 0 | 0 | 0 | 1 | 0 | 16 | 58
| D | 735 | Ústřední vytápění - otopná tělesa |  |  |  | 0 |  |  |  |  | 0 |  | 0.3885 |  | 0.6545 | 2 | D | 0 |  |  |  | ROZPOCET | [6 empty] | 0
36 | K | 735000912 | Vyregulování ventilu nebo kohoutu dvojregulačního s termostatickým ovládáním | kus | 16 |  | 0 | CS ÚRS 2026 01 |  | základní |  | 0 | 0 | 0 | 0 | 0 | 16 | K | 1 |  |  |  | ROZPOCET | 0 | 0 | 0 | 0 | 0 | 1 | 0 | 16 | 60
37 | K | 735151822 | Demontáž otopného tělesa panelového | kus | 14 |  | 0 | CS ÚRS 2026 01 |  | základní |  | 0 | 7.6e-05 | 0.001064 | 0.04675 | 0.6545 | 16 | K | 1 |  |  |  | ROZPOCET | 0 | 0 | 0 | 0 | 0 | 1 | 0 | 16 | 62
38 | K | 735152470 | Otopné těleso panelové např. Ventil Kompakt Plan 21060080-60-P0010 | kus | 6 |  | 0 | vlastní |  | základní |  | 0 | 0.0195 | 0.117 | 0 | 0 | 16 | K | 1 |  |  |  | ROZPOCET | 0 | 0 | 0 | 0 | 0 | 1 | 0 | 16 | 64
39 | K | 735152474 | Otopné těleso panelové např. Ventil Kompakt 33-070100-60-10 | kus | 4 |  | 0 | vlastní |  | základní |  | 0 | 0.02229 | 0.08916 | 0 | 0 | 16 | K | 1 |  |  |  | ROZPOCET | 0 | 0 | 0 | 0 | 0 | 1 | 0 | 16 | 66
40 | K | 735152595 | Otopné těleso panelové např. Ventil Kompakt 33-070160-60-10 | kus | 3 |  | 0 | vlastní |  | základní |  | 0 | 0.04532 | 0.13596 | 0 | 0 | 16 | K | 1 |  |  |  | ROZPOCET | 0 | 0 | 0 | 0 | 0 | 1 | 0 | 16 | 68
41 | K | 735152595a | Otopné těleso panelové např. Ventil Kompakt 22--090080-60-10 | kus | 1 |  | 0 | vlastní |  | základní |  | 0 | 0.04532 | 0.04532 | 0 | 0 | 16 | K | 1 |  |  |  | ROZPOCET | 0 | 0 | 0 | 0 | 0 | 1 | 0 | 16 | 70
42 | K | 735159210 | Montáž otopných těles panelových dvouřadých dl do 1140 mm | kus | 13 |  | 0 | CS ÚRS 2026 01 |  | základní |  | 0 | 0 | 0 | 0 | 0 | 16 | K | 1 |  |  |  | ROZPOCET | 0 | 0 | 0 | 0 | 0 | 1 | 0 | 16 | -544897945
43 | K | 735159230 | Montáž otopných těles panelových dvouřadých dl přes 1500 do 1980 mm | kus | 3 |  | 0 | CS ÚRS 2026 01 |  | základní |  | 0 | 0 | 0 | 0 | 0 | 16 | K | 1 |  |  |  | ROZPOCET | 0 | 0 | 0 | 0 | 0 | 1 | 0 | 16 | 1292123804
44 | K | 735191905 | Odvzdušnění otopných těles | kus | 16 |  | 0 | CS ÚRS 2026 01 |  | základní |  | 0 | 0 | 0 | 0 | 0 | 16 | K | 1 |  |  |  | ROZPOCET | 0 | 0 | 0 | 0 | 0 | 1 | 0 | 16 | 76
45 | K | 998735101 | Přesun hmot pro otopná tělesa v objektech v do 6 m | t | 0.389 |  | 0 | CS ÚRS 2026 01 |  | základní |  | 0 | 0 | 0 | 0 | 0 | 16 | K | 1 |  |  |  | ROZPOCET | 0 | 0 | 0 | 0 | 0 | 1 | 0 | 16 | 78

## D - Plyn
{010ac2e8-6d05-4340-b284-01549968cae8}
2
| KRYCÍ LIST SOUPISU PRACÍ | [7 empty] | v --- níže se nacházejí doplnkové a pomocné údaje k sestavám --- v | [8 empty] | False
Stavba:
Rekonstrukce kuchyně a jídelny v hlavním objektu Středního odborného učiliště opravárenského Králíky - REVIZE 2024
Objekt:
D - Plyn
| KSO: |  |  |  |  | CC-CZ:
| Místo: |  | Králíky |  |  | Datum: | 27. 3. 2024
| Zadavatel: |  |  |  |  | IČ: | 00087939
|  | Střední odborné učiliště opravárenské |  |  |  | DIČ:
| Uchazeč: |  |  |  |  | IČ: | Vyplň údaj
|  | Vyplň údaj |  |  |  | DIČ: | Vyplň údaj
| Projektant: |  |  |  |  | IČ:
|  | Miroslav Šrámek |  |  |  | DIČ:
| Zpracovatel: |  |  |  |  | IČ:
DIČ:
Poznámka:
| Cena bez DPH | [5 empty] | 0
|  |  | Základ daně |  |  | Sazba daně | Výše daně
| DPH | základní | 0 |  |  | 21% | 0
|  | snížená | 0 |  |  | 12% | 0
|  | zákl. přenesená | 0 |  |  | 21% | 0
|  | sníž. přenesená | 0 |  |  | 12% | 0
|  | nulová | 0 |  |  | 0% | 0
| Cena s DPH |  |  | v | CZK |  | 0
| Projektant |  |  | Zpracovatel
| Datum a podpis: |  | Razítko | Datum a podpis: |  |  | Razítko
| Objednavatel |  |  | Uchazeč
| Datum a podpis: |  | Razítko | Datum a podpis: |  |  | Razítko
REKAPITULACE ČLENĚNÍ SOUPISU PRACÍ
Stavba:
Rekonstrukce kuchyně a jídelny v hlavním objektu Středního odborného učiliště opravárenského Králíky - REVIZE 2024
Objekt:
D - Plyn
Místo: |  |  | Králíky |  |  | Datum: | 27. 3. 2024
Zadavatel: |  |  | Střední odborné učiliště opravárenské |  |  | Projektant: | Miroslav Šrámek
Uchazeč: |  |  | Vyplň údaj |  |  | Zpracovatel:
Kód dílu - Popis | [6 empty] | Cena celkem [CZK]
Náklady ze soupisu prací | [6 empty] | 0 | [11 empty] | -1
| HSV - Práce a dodávky HSV | [5 empty] | 0
| 9 - Ostatní konstrukce a práce, bourání | [5 empty] | 0
| PSV - Práce a dodávky PSV | [5 empty] | 0
| 711 - Izolace proti vodě, vlhkosti a plynům | [5 empty] | 0
| 723 - Zdravotechnika - vnitřní plynovod | [5 empty] | 0
| 731 - Ústřední vytápění - kotelny | [5 empty] | 0
| 783 - Dokončovací práce - nátěry | [5 empty] | 0
SOUPIS PRACÍ
Stavba:
Rekonstrukce kuchyně a jídelny v hlavním objektu Středního odborného učiliště opravárenského Králíky - REVIZE 2024
Objekt:
D - Plyn
Místo: |  |  | Králíky |  |  | Datum: | 27. 3. 2024
Zadavatel: |  |  | Střední odborné učiliště opravárenské |  |  | Projektant: | Miroslav Šrámek
Uchazeč: |  |  | Vyplň údaj |  |  | Zpracovatel:
PČ | Typ | Kód | Popis | MJ | Množství | J.cena [CZK] | Cena celkem [CZK] | Cenová soustava |  | DPH | J. Nh [h] | Nh celkem [h] | J. hmotnost [t] | Hmotnost celkem [t] | J. suť [t] | Suť Celkem [t]
Náklady soupisu celkem | [6 empty] | 0 |  |  |  |  | 0 |  | 0.041377 |  | 0.0995 |  | D | -1 | [10 empty] | 0
| D | HSV | Práce a dodávky HSV |  |  |  | 0 |  |  |  |  | 0 |  | 0.00294 |  | 0.078 | 1 | D | 0 |  |  |  | ROZPOCET | [6 empty] | 0
| D | 9 | Ostatní konstrukce a práce, bourání |  |  |  | 0 |  |  |  |  | 0 |  | 0.00294 |  | 0.078 | 1 | D | 1 |  |  |  | ROZPOCET | [6 empty] | 0
1 | K | 977151123 | Jádrové vrty diamantovými korunkami do D 150 mm do stavebních materiálů | m | 2 |  | 0 | CS ÚRS 2026 01 |  | základní |  | 0 | 0.00147 | 0.00294 | 0.039 | 0.078 | 4 | K | 2 |  |  |  | ROZPOCET | 0 | 0 | 0 | 0 | 0 | 1 | 0 | 4 | -338849319
| D | PSV | Práce a dodávky PSV |  |  |  | 0 |  |  |  |  | 0 |  | 0.006459 |  | 0 | 2 | D | 0 |  |  |  | ROZPOCET | [6 empty] | 0
| D | 711 | Izolace proti vodě, vlhkosti a plynům |  |  |  | 0 |  |  |  |  | 0 |  | 0.006459 |  | 0 | 2 | D | 1 |  |  |  | ROZPOCET | [6 empty] | 0
2 | K | 711747067 | Izolace proti vodě opracování trubních prostupu pod objímkou do 300 mm přitavením NAIP | kus | 1 |  | 0 | CS ÚRS 2026 01 |  | základní |  | 0 | 0.00029904 | 0.00029904 | 0 | 0 | 16 | K | 2 |  |  |  | ROZPOCET | 0 | 0 | 0 | 0 | 0 | 1 | 0 | 16 | 896945029
3 | M | 62853003 | pás asfaltový natavitelný modifikovaný SBS tl 3,5mm s vložkou ze skleněné tkaniny a spalitelnou PE fólií nebo jemnozrnný minerálním posypem na horním povrchu | m2 | 1.4 |  | 0 | CS ÚRS 2026 01 |  | základní |  | 0 | 0.0044 | 0.00616 | 0 | 0 | 32 | M | 2 |  |  |  | ROZPOCET | 0 | 0 | 0 | 0 | 0 | 1 | 0 | 16 | 1767172298
| VV |  | 2*0,7 'Přepočtené koeficientem množství |  | 1.4 | [12 empty] | VV | 2 | 2 | False | 1 | ROZPOCET
4 | K | 998711101 | Přesun hmot tonážní pro izolace proti vodě, vlhkosti a plynům v objektech výšky do 6 m | t | 0.006 |  | 0 | CS ÚRS 2026 01 |  | základní |  | 0 | 0 | 0 | 0 | 0 | 16 | K | 2 |  |  |  | ROZPOCET | 0 | 0 | 0 | 0 | 0 | 1 | 0 | 16 | 638753230
| D | 723 | Zdravotechnika - vnitřní plynovod |  |  |  | 0 |  |  |  |  | 0 |  | 0.025818 |  | 0.0215 | 2 | D | 0 |  |  |  | ROZPOCET | [6 empty] | 0
5 | K | 723111203 | Potrubí ocelové závitové černé bezešvé svařované běžné DN 20 | m | 12 |  | 0 | CS ÚRS 2026 01 |  | základní |  | 0 | 0.0018474 | 0.022168 | 0 | 0 | 16 | K | 1 |  |  |  | ROZPOCET | 0 | 0 | 0 | 0 | 0 | 1 | 0 | 16 | 2
6 | K | 723111206 | Potrubí ocelové závitové černé bezešvé svařované běžné DN 40 | m | 0.5 |  | 0 | CS ÚRS 2026 01 |  | základní |  | 0 | 0.00396 | 0.00198 | 0 | 0 | 16 | K | 1 |  |  |  | ROZPOCET | 0 | 0 | 0 | 0 | 0 | 1 | 0 | 16 | -1724391600
7 | K | 723120804R | Demontáž potrubí měděné do DN 25 | m | 10 |  | 0 | vlastní |  | základní |  | 0 | 0.00011 | 0.0011 | 0.00215 | 0.0215 | 16 | K | 1 |  |  |  | ROZPOCET | 0 | 0 | 0 | 0 | 0 | 1 | 0 | 16 | -52272791
8 | K | 723160401 | Výchozí revize odběrného plyn. zařízení vč. revizní zprávy | kus | 1 |  | 0 | vlastní |  | základní |  | 0 | 0 | 0 | 0 | 0 | 16 | K | 1 |  |  |  | ROZPOCET | 0 | 0 | 0 | 0 | 0 | 1 | 0 | 16 | 4
9 | K | 723160402 | Revize komínů (odkouření) | kus | 1 |  | 0 | vlastní |  | základní |  | 0 | 0 | 0 | 0 | 0 | 16 | K | 1 |  |  |  | ROZPOCET | 0 | 0 | 0 | 0 | 0 | 1 | 0 | 16 | 6
10 | K | 723160405 | Spuštění,zapojení a servis kond.kotlů, proškolení obsluhy, doprava | kus | 1 |  | 0 | vlastní |  | základní |  | 0 | 0 | 0 | 0 | 0 | 16 | K | 1 |  |  |  | ROZPOCET | 0 | 0 | 0 | 0 | 0 | 1 | 0 | 16 | 8
11 | K | 723190915 | Navaření odbočky na potrubí plynovodní DN 32 | kus | 1 |  | 0 | CS ÚRS 2026 01 |  | základní |  | 0 | 0.00025 | 0.00025 | 0 | 0 | 16 | K | 1 |  |  |  | ROZPOCET | 0 | 0 | 0 | 0 | 0 | 1 | 0 | 16 | 10
12 | K | 723239102 | Montáž armatur plynovodních se dvěma závity G 3/4 ostatní typ | kus | 1 |  | 0 | CS ÚRS 2026 01 |  | základní |  | 0 | 0 | 0 | 0 | 0 | 16 | K | 1 |  |  |  | ROZPOCET | 0 | 0 | 0 | 0 | 0 | 1 | 0 | 16 | 12
13 | M | 551141260 | Kulový kohout, plynový DN 20 s pákou | kus | 1 |  | 0 | vlastní |  | základní |  | 0 | 0.00032 | 0.00032 | 0 | 0 | 32 | M | 1 |  |  |  | ROZPOCET | 0 | 0 | 0 | 0 | 0 | 1 | 0 | 16 | 14
14 | K | 998723101 | Přesun hmot tonážní pro vnitřní plynovod v objektech v do 6 m | t | 0.026 |  | 0 | CS ÚRS 2026 01 |  | základní |  | 0 | 0 | 0 | 0 | 0 | 4 | K | 1 |  |  |  | ROZPOCET | 0 | 0 | 0 | 0 | 0 | 1 | 0 | 4 | -144133390
| D | 731 | Ústřední vytápění - kotelny |  |  |  | 0 |  |  |  |  | 0 |  | 0.00532 |  | 0 | 2 | D | 0 |  |  |  | ROZPOCET | [6 empty] | 0
15 | K | 731200831 | Demontáž a zpětná montáž rychlovyhřívacího kotle vč. propojení s kuchyňskou digestoří | soubor | 1 |  | 0 | vlastní |  | základní |  | 0 | 4e-05 | 4e-05 | 0 | 0 | 16 | K | 1 |  |  |  | ROZPOCET | 0 | 0 | 0 | 0 | 0 | 1 | 0 | 16 | 18
16 | M | 484116953 | Připojovací vertikální adaptér 80/125 | kus | 1 |  | 0 | vlastní |  | základní |  | 0 | 0 | 0 | 0 | 0 | 32 | M | 1 |  |  |  | ROZPOCET | 0 | 0 | 0 | 0 | 0 | 1 | 0 | 16 | 20
17 | M | 484116962 | Koleno 80/125 mm, 90° | kus | 2 |  | 0 | vlastní |  | základní |  | 0 | 0 | 0 | 0 | 0 | 32 | M | 1 |  |  |  | ROZPOCET | 0 | 0 | 0 | 0 | 0 | 1 | 0 | 16 | 22
18 | M | 484116963 | Koleno 80/125 mm, 45°, (2 ks) | soubor | 1 |  | 0 | vlastní |  | základní |  | 0 | 0 | 0 | 0 | 0 | 32 | M | 1 |  |  |  | ROZPOCET | 0 | 0 | 0 | 0 | 0 | 1 | 0 | 16 | 24
19 | M | 484116961 | Trubka souosá 80/125mm, 0,5 m | kus | 2 |  | 0 | vlastní |  | základní |  | 0 | 0 | 0 | 0 | 0 | 32 | M | 1 |  |  |  | ROZPOCET | 0 | 0 | 0 | 0 | 0 | 1 | 0 | 16 | 26
20 | M | 484116965 | Trubka souosá 80/125mm, 1 m | kus | 2 |  | 0 | vlastní |  | základní |  | 0 | 0 | 0 | 0 | 0 | 32 | M | 1 |  |  |  | ROZPOCET | 0 | 0 | 0 | 0 | 0 | 1 | 0 | 16 | 28
21 | M | 484116966 | Trubka souosá 80/125 mm, 2 m | kus | 3 |  | 0 | vlastní |  | základní |  | 0 | 0 | 0 | 0 | 0 | 32 | M | 1 |  |  |  | ROZPOCET | 0 | 0 | 0 | 0 | 0 | 1 | 0 | 16 | 30
22 | M | 484116954 | Zakončovací komínová sestava 80/125 | kus | 1 |  | 0 | vlastní |  | základní |  | 0 | 0 | 0 | 0 | 0 | 32 | M | 1 |  |  |  | ROZPOCET | 0 | 0 | 0 | 0 | 0 | 1 | 0 | 16 | 32
23 | M | 484116952 | Průchodka střechou | kus | 1 |  | 0 | vlastní |  | základní |  | 0 | 0 | 0 | 0 | 0 | 32 | M | 1 |  |  |  | ROZPOCET | 0 | 0 | 0 | 0 | 0 | 1 | 0 | 16 | 34
24 | M | 484176415 | Revizní otvor 0,3 m | kus | 1 |  | 0 | vlastní |  | základní |  | 0 | 0 | 0 | 0 | 0 | 32 | M | 1 |  |  |  | ROZPOCET | 0 | 0 | 0 | 0 | 0 | 1 | 0 | 16 | 36
25 | M | 484187527 | Vypouštěcí sada se sifonem,odpad. potrubím a rozetou | kus | 1 |  | 0 | vlastní |  | základní |  | 0 | 0 | 0 | 0 | 0 | 32 | M | 1 |  |  |  | ROZPOCET | 0 | 0 | 0 | 0 | 0 | 1 | 0 | 16 | 38
26 | K | 731201811 | Montáž odkouření | hod | 6 |  | 0 | vlastní |  | základní |  | 0 | 0.00088 | 0.00528 | 0 | 0 | 16 | K | 1 |  |  |  | ROZPOCET | 0 | 0 | 0 | 0 | 0 | 1 | 0 | 16 | 40
27 | K | 731249300 | Topná zkouška | hod | 12 |  | 0 | vlastní |  | základní |  | 0 | 0 | 0 | 0 | 0 | 16 | K | 1 |  |  |  | ROZPOCET | 0 | 0 | 0 | 0 | 0 | 1 | 0 | 16 | 42
28 | K | 998731101 | Přesun hmot pro kotelny v objektech v do 6 m | t | 0.005 |  | 0 | CS ÚRS 2026 01 |  | základní |  | 0 | 0 | 0 | 0 | 0 | 16 | K | 1 |  |  |  | ROZPOCET | 0 | 0 | 0 | 0 | 0 | 1 | 0 | 16 | 44
| D | 783 | Dokončovací práce - nátěry |  |  |  | 0 |  |  |  |  | 0 |  | 0.00084 |  | 0 | 2 | D | 0 |  |  |  | ROZPOCET | [6 empty] | 0
29 | K | 783414240 | Nátěry olejové potrubí do DN 50 jednonásobné, 1x email a základní | m | 12 |  | 0 | vlastní |  | základní |  | 0 | 7e-05 | 0.00084 | 0 | 0 | 16 | K | 1 |  |  |  | ROZPOCET | 0 | 0 | 0 | 0 | 0 | 1 | 0 | 16 | 46

## E - Vzduchotechnika
{7124d829-6d91-48aa-81de-510619f6e2e6}
2
| KRYCÍ LIST SOUPISU PRACÍ | [7 empty] | v --- níže se nacházejí doplnkové a pomocné údaje k sestavám --- v | [8 empty] | False
Stavba:
Rekonstrukce kuchyně a jídelny v hlavním objektu Středního odborného učiliště opravárenského Králíky - REVIZE 2024
Objekt:
E - Vzduchotechnika
| KSO: |  |  |  |  | CC-CZ:
| Místo: |  | Králíky |  |  | Datum: | 27. 3. 2024
| Zadavatel: |  |  |  |  | IČ: | 00087939
|  | Střední odborné učiliště opravárenské |  |  |  | DIČ:
| Uchazeč: |  |  |  |  | IČ: | Vyplň údaj
|  | Vyplň údaj |  |  |  | DIČ: | Vyplň údaj
| Projektant: |  |  |  |  | IČ: | 71950133
|  | Ing. Romana Vacková |  |  |  | DIČ:
| Zpracovatel: |  |  |  |  | IČ:
DIČ:
Poznámka:
| Cena bez DPH | [5 empty] | 0
|  |  | Základ daně |  |  | Sazba daně | Výše daně
| DPH | základní | 0 |  |  | 21% | 0
|  | snížená | 0 |  |  | 12% | 0
|  | zákl. přenesená | 0 |  |  | 21% | 0
|  | sníž. přenesená | 0 |  |  | 12% | 0
|  | nulová | 0 |  |  | 0% | 0
| Cena s DPH |  |  | v | CZK |  | 0
| Projektant |  |  | Zpracovatel
| Datum a podpis: |  | Razítko | Datum a podpis: |  |  | Razítko
| Objednavatel |  |  | Uchazeč
| Datum a podpis: |  | Razítko | Datum a podpis: |  |  | Razítko
REKAPITULACE ČLENĚNÍ SOUPISU PRACÍ
Stavba:
Rekonstrukce kuchyně a jídelny v hlavním objektu Středního odborného učiliště opravárenského Králíky - REVIZE 2024
Objekt:
E - Vzduchotechnika
Místo: |  |  | Králíky |  |  | Datum: | 27. 3. 2024
Zadavatel: |  |  | Střední odborné učiliště opravárenské |  |  | Projektant: | Ing. Romana Vacková
Uchazeč: |  |  | Vyplň údaj |  |  | Zpracovatel:
Kód dílu - Popis | [6 empty] | Cena celkem [CZK]
Náklady ze soupisu prací | [6 empty] | 0 | [11 empty] | -1
| D1 - Kuchyň | [5 empty] | 0
| D2 - Ostatní zařízení | [5 empty] | 0
| D3 - Demontáž | [5 empty] | 0
SOUPIS PRACÍ
Stavba:
Rekonstrukce kuchyně a jídelny v hlavním objektu Středního odborného učiliště opravárenského Králíky - REVIZE 2024
Objekt:
E - Vzduchotechnika
Místo: |  |  | Králíky |  |  | Datum: | 27. 3. 2024
Zadavatel: |  |  | Střední odborné učiliště opravárenské |  |  | Projektant: | Ing. Romana Vacková
Uchazeč: |  |  | Vyplň údaj |  |  | Zpracovatel:
PČ | Typ | Kód | Popis | MJ | Množství | J.cena [CZK] | Cena celkem [CZK] | Cenová soustava |  | DPH | J. Nh [h] | Nh celkem [h] | J. hmotnost [t] | Hmotnost celkem [t] | J. suť [t] | Suť Celkem [t]
Náklady soupisu celkem | [6 empty] | 0 |  |  |  |  | 0 |  | 0 |  | 0 |  | D | -1 | [7 empty] | 0
| D | D1 | Kuchyň |  |  |  | 0 |  |  |  |  | 0 |  | 0 |  | 0 | 1 | D | 0 | ROZPOCET | [6 empty] | 0
1 | K | 1.1 | Kompaktní větrací jednotka, vnitřní, podstropní provedení Přívod - Vp=2300/hod, pext=250Pa - tlumící vložka, uzavírací klapka, filtr kapsový G4, protiproudý rekuperátor s by-pass | ks | 1 |  | 0 |  |  | základní |  | 0 | 0 | 0 | 0 | 0 | 4 | K | 1 | ROZPOCET | 0 | 0 | 0 | 0 | 0 | 1 | 0 | 4 | 2
2 | K | 1.- | M+R - vestavěná autonomní regulace - externí rozvodnice 400V-EC / 400V-EC , nástěnný digitální ovladač s diplejem pro servisní nastavení, ruční ovladač otáček ventilátorů, servopohony klapek - e1, i1 - LM24A, by-pass - LM24 A - sklonné manometry fi | kpl | 1 |  | 0 |  |  | základní |  | 0 | 0 | 0 | 0 | 0 | 4 | K | 1 | ROZPOCET | 0 | 0 | 0 | 0 | 0 | 1 | 0 | 4 | 4
3 | K | 1.2a | Textilní kruhová výusť JS 280mm, délka 2300mm, první konec začátek, druhý konec zaslepen. V=1050m3/hod, použitelný přetlak 100Pa. 100%polyester, nekonečné vlákno - mikroperforace rovnoměrná. Hmotnost 200g/m2, tl. 0,30mm, prodyšnost 55m3/h/m2 při 120Pa, p | ks | 1 |  | 0 |  |  | základní |  | 0 | 0 | 0 | 0 | 0 | 4 | K | 1 | ROZPOCET | 0 | 0 | 0 | 0 | 0 | 1 | 0 | 4 | 6
4 | K | 1.2b | Textilní kruhová výusť JS 280mm, délka 2500mm, oba konce zaslepeny, napojení kruhové JS 280mm z boku. V=1050m3/hod, použitelný přetlak 100Pa. 100%polyester, nekonečné vlákno - mikroperforace rovnoměrná. Hmotnost 200g/m2, tl. 0,30mm, prodyšnost 55m3/h/m2 | ks | 1 |  | 0 |  |  | základní |  | 0 | 0 | 0 | 0 | 0 | 4 | K | 1 | ROZPOCET | 0 | 0 | 0 | 0 | 0 | 1 | 0 | 4 | 8
5 | K | 1.3 | Nástěnná digestoř 2700x1450x435mm - jednořadá, 2ks lamelový filtr 400x400, osvětlení. Matreiál - nerez. | ks | 1 |  | 0 |  |  | základní |  | 0 | 0 | 0 | 0 | 0 | 4 | K | 1 | ROZPOCET | 0 | 0 | 0 | 0 | 0 | 1 | 0 | 4 | 10
6 | K | 1.4 | Demontáž stávající digestoře, posun do nové polohy dle varného centra | kg | 700 |  | 0 |  |  | základní |  | 0 | 0 | 0 | 0 | 0 | 4 | K | 1 | ROZPOCET | 0 | 0 | 0 | 0 | 0 | 1 | 0 | 4 | 12
7 | K | 1.5 | Vyústka pro odvod vzduchu jednořadá vel. 325x125mm s regulací R1 - hliník | ks | 2 |  | 0 |  |  | základní |  | 0 | 0 | 0 | 0 | 0 | 4 | K | 1 | ROZPOCET | 0 | 0 | 0 | 0 | 0 | 1 | 0 | 4 | 14
8 | K | 1.6 | Vyústka pro odvod vzduchu jednořadá vel. 400x200mm s regulací R1 - hliník | ks | 1 |  | 0 |  |  | základní |  | 0 | 0 | 0 | 0 | 0 | 4 | K | 1 | ROZPOCET | 0 | 0 | 0 | 0 | 0 | 1 | 0 | 4 | 16
9 | K | 1.7 | Buňkový tlumič hluku G 200x500x1500 | ks | 2 |  | 0 |  |  | základní |  | 0 | 0 | 0 | 0 | 0 | 4 | K | 1 | ROZPOCET | 0 | 0 | 0 | 0 | 0 | 1 | 0 | 4 | 18
10 | K | 1.8 | Buňkový tlumič hluku v hygienickém provedení GH 200x500x1500 | ks | 2 |  | 0 |  |  | základní |  | 0 | 0 | 0 | 0 | 0 | 4 | K | 1 | ROZPOCET | 0 | 0 | 0 | 0 | 0 | 1 | 0 | 4 | 20
11 | K | 1.9 | Protidešťová žaluzie - pozinkovaný plech 400x630 | ks | 1 |  | 0 |  |  | základní |  | 0 | 0 | 0 | 0 | 0 | 4 | K | 1 | ROZPOCET | 0 | 0 | 0 | 0 | 0 | 1 | 0 | 4 | 22
12 | K | 1.10 | Krycí síto proti ptactvu 400x300mm | ks | 1 |  | 0 |  |  | základní |  | 0 | 0 | 0 | 0 | 0 | 4 | K | 1 | ROZPOCET | 0 | 0 | 0 | 0 | 0 | 1 | 0 | 4 | 24
13 | K | 1.11 | Talířový ventil pro přívod vzduchu JS 160mm vč. zděře, kovový | ks | 1 |  | 0 |  |  | základní |  | 0 | 0 | 0 | 0 | 0 | 4 | K | 1 | ROZPOCET | 0 | 0 | 0 | 0 | 0 | 1 | 0 | 4 | 26
14 | K | 1.12 | Talířový ventil pro přívod vzduchu JS 125mm vč. zděře, kovový | ks | 1 |  | 0 |  |  | základní |  | 0 | 0 | 0 | 0 | 0 | 4 | K | 1 | ROZPOCET | 0 | 0 | 0 | 0 | 0 | 1 | 0 | 4 | 28
15 | K | 1.13 | Regulátor průtoku pro osazení do potrubí plastový JS 125mm | ks | 1 |  | 0 |  |  | základní |  | 0 | 0 | 0 | 0 | 0 | 4 | K | 1 | ROZPOCET | 0 | 0 | 0 | 0 | 0 | 1 | 0 | 4 | 30
16 | K | 1.14 | Regulační ruční klapka 225x225 | ks | 1 |  | 0 |  |  | základní |  | 0 | 0 | 0 | 0 | 0 | 4 | K | 1 | ROZPOCET | 0 | 0 | 0 | 0 | 0 | 1 | 0 | 4 | 32
17 | K | 1.15 | Regulační ruční klapka 400x200 | ks | 1 |  | 0 |  |  | základní |  | 0 | 0 | 0 | 0 | 0 | 4 | K | 1 | ROZPOCET | 0 | 0 | 0 | 0 | 0 | 1 | 0 | 4 | 34
18 | K | 1.16 | Ohebné hliníkové potrubí JS 100mm | bm | 1 |  | 0 |  |  | základní |  | 0 | 0 | 0 | 0 | 0 | 4 | K | 1 | ROZPOCET | 0 | 0 | 0 | 0 | 0 | 1 | 0 | 4 | 36
19 | K | 1.17 | OS 90 100 | ks | 4 |  | 0 |  |  | základní |  | 0 | 0 | 0 | 0 | 0 | 4 | K | 1 | ROZPOCET | 0 | 0 | 0 | 0 | 0 | 1 | 0 | 4 | 38
20 | K | 1.18 | PRO 125 100 | ks | 2 |  | 0 |  |  | základní |  | 0 | 0 | 0 | 0 | 0 | 4 | K | 1 | ROZPOCET | 0 | 0 | 0 | 0 | 0 | 1 | 0 | 4 | 40
21 | K | 1.19 | OBJ 90 125 100 | ks | 1 |  | 0 |  |  | základní |  | 0 | 0 | 0 | 0 | 0 | 4 | K | 1 | ROZPOCET | 0 | 0 | 0 | 0 | 0 | 1 | 0 | 4 | 42
22 | K | 1.20 | OS 30 400 | ks | 2 |  | 0 |  |  | základní |  | 0 | 0 | 0 | 0 | 0 | 4 | K | 1 | ROZPOCET | 0 | 0 | 0 | 0 | 0 | 1 | 0 | 4 | 44
23 | K | 1.21 | OBJ 90 400 280 | ks | 1 |  | 0 |  |  | základní |  | 0 | 0 | 0 | 0 | 0 | 4 | K | 1 | ROZPOCET | 0 | 0 | 0 | 0 | 0 | 1 | 0 | 4 | 46
24 | K | 1.22 | PRO 400 280 | ks | 1 |  | 0 |  |  | základní |  | 0 | 0 | 0 | 0 | 0 | 4 | K | 1 | ROZPOCET | 0 | 0 | 0 | 0 | 0 | 1 | 0 | 4 | 48
25 | K | 1.23 | Potrubí Spiro 100/3m | ks | 4 |  | 0 |  |  | základní |  | 0 | 0 | 0 | 0 | 0 | 4 | K | 1 | ROZPOCET | 0 | 0 | 0 | 0 | 0 | 1 | 0 | 4 | 50
26 | K | 1.24 | Potrubí Spiro 125/3m | ks | 2 |  | 0 |  |  | základní |  | 0 | 0 | 0 | 0 | 0 | 4 | K | 1 | ROZPOCET | 0 | 0 | 0 | 0 | 0 | 1 | 0 | 4 | 52
27 | K | 1.25 | Potrubí Spiro 280/3m | ks | 1 |  | 0 |  |  | základní |  | 0 | 0 | 0 | 0 | 0 | 4 | K | 1 | ROZPOCET | 0 | 0 | 0 | 0 | 0 | 1 | 0 | 4 | 54
28 | K | 1.26 | Potrubí Spiro 400/3m | ks | 1 |  | 0 |  |  | základní |  | 0 | 0 | 0 | 0 | 0 | 4 | K | 1 | ROZPOCET | 0 | 0 | 0 | 0 | 0 | 1 | 0 | 4 | 56
| P |  | Poznámka k položce: Neobsazeno | [14 empty] | P | 1
29 | K | 1.30-72 | Ocelové čtyřhranné potrubí sk.I - pozinkovaný plech - tl. plechu 0,8mm - rovné díly | m2 | 47 |  | 0 |  |  | základní |  | 0 | 0 | 0 | 0 | 0 | 4 | K | 1 | ROZPOCET | 0 | 0 | 0 | 0 | 0 | 1 | 0 | 4 | 58
30 | K | 1.30-1.72 | Ocelové čtyřhranné potrubí sk.I - pozinkovaný plech - tl. plechu 0,8mm - tvarovky | m2 | 32 |  | 0 |  |  | základní |  | 0 | 0 | 0 | 0 | 0 | 4 | K | 1 | ROZPOCET | 0 | 0 | 0 | 0 | 0 | 1 | 0 | 4 | 60
31 | K | 1.72-1.78 | Čtyřhranné potrubí z předizolovaného panelu - panel tl.20mm - hladké provedení - rovné díly a tvarovky - vnitřní provedení | m2 | 19.2 |  | 0 |  |  | základní |  | 0 | 0 | 0 | 0 | 0 | 4 | K | 1 | ROZPOCET | 0 | 0 | 0 | 0 | 0 | 1 | 0 | 4 | 62
32 | K | 1.-a | Tepelná izolace - kaučukový pás např. K-FLEX H Duct Metal samolepící provedení s AL folií - tl.20mm - potrubí mezi jednotkou a exteriérem | m2 | 18 |  | 0 |  |  | základní |  | 0 | 0 | 0 | 0 | 0 | 4 | K | 1 | ROZPOCET | 0 | 0 | 0 | 0 | 0 | 1 | 0 | 4 | 64
33 | K | 1.-b | Tepelná izolace - kaučukový pás např. K-FLEX H Duct Metal samolepící provedení s AL folií - tl.10mm - potrubí v jídelně | m2 | 21 |  | 0 |  |  | základní |  | 0 | 0 | 0 | 0 | 0 | 4 | K | 1 | ROZPOCET | 0 | 0 | 0 | 0 | 0 | 1 | 0 | 4 | 66
34 | K | 1.-c | Montážní a těsnící materiál, materiál na závěsy | kg | 40 |  | 0 |  |  | základní |  | 0 | 0 | 0 | 0 | 0 | 4 | K | 1 | ROZPOCET | 0 | 0 | 0 | 0 | 0 | 1 | 0 | 4 | 68
35 | K | 1.-d | Zaregulování a oživení zařízení | hod | 8 |  | 0 |  |  | základní |  | 0 | 0 | 0 | 0 | 0 | 4 | K | 1 | ROZPOCET | 0 | 0 | 0 | 0 | 0 | 1 | 0 | 4 | 70
| D | D2 | Ostatní zařízení |  |  |  | 0 |  |  |  |  | 0 |  | 0 |  | 0 | 1 | D | 0 | ROZPOCET | [6 empty] | 0
36 | K | 2.1 | Stávající potrubní ventilátor JS 100mm - demontáž a montáž do nové polohy | ks | 1 |  | 0 |  |  | základní |  | 0 | 0 | 0 | 0 | 0 | 4 | K | 1 | ROZPOCET | 0 | 0 | 0 | 0 | 0 | 1 | 0 | 4 | 72
37 | K | 2.2 | Radiální ventilátor do podhledu JS 100mm, zpětná klapka, kuličková ložiska, časový doběh - Vod=50m3/hod, pext=100Pa - 230V/25W | ks | 1 |  | 0 |  |  | základní |  | 0 | 0 | 0 | 0 | 0 | 4 | K | 1 | ROZPOCET | 0 | 0 | 0 | 0 | 0 | 1 | 0 | 4 | 74
38 | K | 2.3 | Radiální nástěnný ventilátor JS 100mm, kuličková ložiska, vč. zpětné klapky a časového doběhu - V=150m3/hod,120Pa - 230V/46W | ks | 1 |  | 0 |  |  | základní |  | 0 | 0 | 0 | 0 | 0 | 4 | K | 1 | ROZPOCET | 0 | 0 | 0 | 0 | 0 | 1 | 0 | 4 | 76
39 | K | 2.4 | Ohebné hliníkové potrubí JS 100mm | bm | 1 |  | 0 |  |  | základní |  | 0 | 0 | 0 | 0 | 0 | 4 | K | 1 | ROZPOCET | 0 | 0 | 0 | 0 | 0 | 1 | 0 | 4 | 78
40 | K | 2.5 | Talířový ventil pro přívod vzduchu JS 160mm vč. zděře, kovový | ks | 1 |  | 0 |  |  | základní |  | 0 | 0 | 0 | 0 | 0 | 4 | K | 1 | ROZPOCET | 0 | 0 | 0 | 0 | 0 | 1 | 0 | 4 | 80
41 | K | 2.6 | OS 90 100 | ks | 5 |  | 0 |  |  | základní |  | 0 | 0 | 0 | 0 | 0 | 4 | K | 1 | ROZPOCET | 0 | 0 | 0 | 0 | 0 | 1 | 0 | 4 | 82
42 | K | 2.7 | OBJ 90 100 100 | ks | 2 |  | 0 |  |  | základní |  | 0 | 0 | 0 | 0 | 0 | 4 | K | 1 | ROZPOCET | 0 | 0 | 0 | 0 | 0 | 1 | 0 | 4 | 84
43 | K | 2.8 | PRO 160 100 | ks | 1 |  | 0 |  |  | základní |  | 0 | 0 | 0 | 0 | 0 | 4 | K | 1 | ROZPOCET | 0 | 0 | 0 | 0 | 0 | 1 | 0 | 4 | 86
44 | K | 2.9 | Potrubí Spiro 100/3m | ks | 5 |  | 0 |  |  | základní |  | 0 | 0 | 0 | 0 | 0 | 4 | K | 1 | ROZPOCET | 0 | 0 | 0 | 0 | 0 | 1 | 0 | 4 | 88
45 | K | 2.-a | Montážní a těsnící materiál, materiál na závěsy | kg | 10 |  | 0 |  |  | základní |  | 0 | 0 | 0 | 0 | 0 | 4 | K | 1 | ROZPOCET | 0 | 0 | 0 | 0 | 0 | 1 | 0 | 4 | 90
| D | D3 | Demontáž |  |  |  | 0 |  |  |  |  | 0 |  | 0 |  | 0 | 1 | D | 0 | ROZPOCET | [6 empty] | 0
46 | K | 3.- | Demontáž části stávajícího potrubí a zákrytu nad konvektomatem | kg | 80 |  | 0 |  |  | základní |  | 0 | 0 | 0 | 0 | 0 | 4 | K | 1 | ROZPOCET | 0 | 0 | 0 | 0 | 0 | 1 | 0 | 4 | 92

## F - Elektroinstalace
{4a82f38a-89b2-4b47-b470-0bf994ae2445}
2
| KRYCÍ LIST SOUPISU PRACÍ | [7 empty] | v --- níže se nacházejí doplnkové a pomocné údaje k sestavám --- v | [8 empty] | False
Stavba:
Rekonstrukce kuchyně a jídelny v hlavním objektu Středního odborného učiliště opravárenského Králíky - REVIZE 2024
Objekt:
F - Elektroinstalace
| KSO: |  |  |  |  | CC-CZ:
| Místo: |  | Králíky |  |  | Datum: | 27. 3. 2024
| Zadavatel: |  |  |  |  | IČ: | 00087939
|  | Střední odborné učiliště opravárenské |  |  |  | DIČ:
| Uchazeč: |  |  |  |  | IČ: | Vyplň údaj
|  | Vyplň údaj |  |  |  | DIČ: | Vyplň údaj
| Projektant: |  |  |  |  | IČ: | 63196247
|  | Michal Marek |  |  |  | DIČ:
| Zpracovatel: |  |  |  |  | IČ:
DIČ:
Poznámka:
| Cena bez DPH | [5 empty] | 0
|  |  | Základ daně |  |  | Sazba daně | Výše daně
| DPH | základní | 0 |  |  | 21% | 0
|  | snížená | 0 |  |  | 12% | 0
|  | zákl. přenesená | 0 |  |  | 21% | 0
|  | sníž. přenesená | 0 |  |  | 12% | 0
|  | nulová | 0 |  |  | 0% | 0
| Cena s DPH |  |  | v | CZK |  | 0
| Projektant |  |  | Zpracovatel
| Datum a podpis: |  | Razítko | Datum a podpis: |  |  | Razítko
| Objednavatel |  |  | Uchazeč
| Datum a podpis: |  | Razítko | Datum a podpis: |  |  | Razítko
REKAPITULACE ČLENĚNÍ SOUPISU PRACÍ
Stavba:
Rekonstrukce kuchyně a jídelny v hlavním objektu Středního odborného učiliště opravárenského Králíky - REVIZE 2024
Objekt:
F - Elektroinstalace
Místo: |  |  | Králíky |  |  | Datum: | 27. 3. 2024
Zadavatel: |  |  | Střední odborné učiliště opravárenské |  |  | Projektant: | Michal Marek
Uchazeč: |  |  | Vyplň údaj |  |  | Zpracovatel:
Kód dílu - Popis | [6 empty] | Cena celkem [CZK]
Náklady ze soupisu prací | [6 empty] | 0 | [11 empty] | -1
| x1 - Materiál | [5 empty] | 0
| x2 - Montáž | [5 empty] | 0
| x3 - Dodávky - rozvaděč RP1.K | [5 empty] | 0
| x4 - Ostatní | [5 empty] | 0
SOUPIS PRACÍ
Stavba:
Rekonstrukce kuchyně a jídelny v hlavním objektu Středního odborného učiliště opravárenského Králíky - REVIZE 2024
Objekt:
F - Elektroinstalace
Místo: |  |  | Králíky |  |  | Datum: | 27. 3. 2024
Zadavatel: |  |  | Střední odborné učiliště opravárenské |  |  | Projektant: | Michal Marek
Uchazeč: |  |  | Vyplň údaj |  |  | Zpracovatel:
PČ | Typ | Kód | Popis | MJ | Množství | J.cena [CZK] | Cena celkem [CZK] | Cenová soustava |  | DPH | J. Nh [h] | Nh celkem [h] | J. hmotnost [t] | Hmotnost celkem [t] | J. suť [t] | Suť Celkem [t]
Náklady soupisu celkem | [6 empty] | 0 |  |  |  |  | 0 |  | 0 |  | 0 |  | D | -1 | [7 empty] | 0
| D | x1 | Materiál |  |  |  | 0 |  |  |  |  | 0 |  | 0 |  | 0 | 2 | D | 0 | ROZPOCET | [6 empty] | 0
1 | K | Pol1 | LED SVÍTIDLO LED-SQ-OP-7100-4K 44W PODHLEDOVÉ IP54 | ks | 35 |  | 0 |  |  | základní |  | 0 | 0 | 0 | 0 | 0 | 4 | K | 1 | ROZPOCET | 0 | 0 | 0 | 0 | 0 | 1 | 0 | 4 | 2
2 | K | Pol2 | LED SVÍTIDLO LED-4880-G2-4K 40W PODHLEDOVÉ IP40 | ks | 15 |  | 0 |  |  | základní |  | 0 | 0 | 0 | 0 | 0 | 4 | K | 1 | ROZPOCET | 0 | 0 | 0 | 0 | 0 | 1 | 0 | 4 | 4
3 | K | Pol3 | LED SVÍTIDLO LED-1850-4K 13W STROPNÍ A NÁSTĚNNÉ | ks | 5 |  | 0 |  |  | základní |  | 0 | 0 | 0 | 0 | 0 | 4 | K | 1 | ROZPOCET | 0 | 0 | 0 | 0 | 0 | 1 | 0 | 4 | 6
4 | K | Pol4 | LED SVÍTIDLO LED-5100-236-4K 35W STROPNÍ 35W | ks | 6 |  | 0 |  |  | základní |  | 0 | 0 | 0 | 0 | 0 | 4 | K | 1 | ROZPOCET | 0 | 0 | 0 | 0 | 0 | 1 | 0 | 4 | 8
5 | K | Pol5 | LED NOUZOVÉ SVÍTIDLO 1x5W, 1h, IP44 STROPNÍ A NÁSTĚNNÉ | ks | 12 |  | 0 |  |  | základní |  | 0 | 0 | 0 | 0 | 0 | 4 | K | 1 | ROZPOCET | 0 | 0 | 0 | 0 | 0 | 1 | 0 | 4 | 10
6 | K | Pol6 | Spínač ř.1 IP20 p.omít. | ks | 2 |  | 0 |  |  | základní |  | 0 | 0 | 0 | 0 | 0 | 4 | K | 1 | ROZPOCET | 0 | 0 | 0 | 0 | 0 | 1 | 0 | 4 | 12
7 | K | Pol7 | Spínač ř.5 IP20 p.omít. | ks | 1 |  | 0 |  |  | základní |  | 0 | 0 | 0 | 0 | 0 | 4 | K | 1 | ROZPOCET | 0 | 0 | 0 | 0 | 0 | 1 | 0 | 4 | 14
8 | K | Pol8 | Spínač ř.6 IP20 p.omít. | ks | 6 |  | 0 |  |  | základní |  | 0 | 0 | 0 | 0 | 0 | 4 | K | 1 | ROZPOCET | 0 | 0 | 0 | 0 | 0 | 1 | 0 | 4 | 16
9 | K | Pol9 | Kryt jednonásobný bílý | ks | 8 |  | 0 |  |  | základní |  | 0 | 0 | 0 | 0 | 0 | 4 | K | 1 | ROZPOCET | 0 | 0 | 0 | 0 | 0 | 1 | 0 | 4 | 18
10 | K | Pol10 | Kryt dvonásobný bílý | ks | 1 |  | 0 |  |  | základní |  | 0 | 0 | 0 | 0 | 0 | 4 | K | 1 | ROZPOCET | 0 | 0 | 0 | 0 | 0 | 1 | 0 | 4 | 20
11 | K | Pol11 | Rámeček jednonásobný | ks | 40 |  | 0 |  |  | základní |  | 0 | 0 | 0 | 0 | 0 | 4 | K | 1 | ROZPOCET | 0 | 0 | 0 | 0 | 0 | 1 | 0 | 4 | 22
12 | K | Pol12 | Rámeček dvojnásobný | ks | 17 |  | 0 |  |  | základní |  | 0 | 0 | 0 | 0 | 0 | 4 | K | 1 | ROZPOCET | 0 | 0 | 0 | 0 | 0 | 1 | 0 | 4 | 24
13 | K | Pol13 | Rámeček trojnásobný | ks | 2 |  | 0 |  |  | základní |  | 0 | 0 | 0 | 0 | 0 | 4 | K | 1 | ROZPOCET | 0 | 0 | 0 | 0 | 0 | 1 | 0 | 4 | 26
14 | K | Pol14 | Spínač ř.5 B IP44 p.omít. | ks | 2 |  | 0 |  |  | základní |  | 0 | 0 | 0 | 0 | 0 | 4 | K | 1 | ROZPOCET | 0 | 0 | 0 | 0 | 0 | 1 | 0 | 4 | 28
15 | K | Pol15 | Spínač ř.6 (1) B IP44 p.omít. | ks | 15 |  | 0 |  |  | základní |  | 0 | 0 | 0 | 0 | 0 | 4 | K | 1 | ROZPOCET | 0 | 0 | 0 | 0 | 0 | 1 | 0 | 4 | 30
16 | K | Pol16 | Jednotlačítkový ovládač (nouzové vypnutí) | ks | 2 |  | 0 |  |  | základní |  | 0 | 0 | 0 | 0 | 0 | 4 | K | 1 | ROZPOCET | 0 | 0 | 0 | 0 | 0 | 1 | 0 | 4 | 32
17 | K | Pol17 | Spínač 3F 32A v krabici IP44 | ks | 10 |  | 0 |  |  | základní |  | 0 | 0 | 0 | 0 | 0 | 4 | K | 1 | ROZPOCET | 0 | 0 | 0 | 0 | 0 | 1 | 0 | 4 | 34
18 | K | Pol18 | Spínač 3F 32A se zámkem v krabici IP44 | ks | 1 |  | 0 |  |  | základní |  | 0 | 0 | 0 | 0 | 0 | 4 | K | 1 | ROZPOCET | 0 | 0 | 0 | 0 | 0 | 1 | 0 | 4 | 36
19 | K | Pol19 | Spínač 3F 63A v krabici IP44 | ks | 3 |  | 0 |  |  | základní |  | 0 | 0 | 0 | 0 | 0 | 4 | K | 1 | ROZPOCET | 0 | 0 | 0 | 0 | 0 | 1 | 0 | 4 | 38
20 | K | Pol20 | Zásuvka IP20 p.omít. bílá | ks | 11 |  | 0 |  |  | základní |  | 0 | 0 | 0 | 0 | 0 | 4 | K | 1 | ROZPOCET | 0 | 0 | 0 | 0 | 0 | 1 | 0 | 4 | 40
21 | K | Pol21 | Zásuvka IP20 p.omít. slon.kost | ks | 2 |  | 0 |  |  | základní |  | 0 | 0 | 0 | 0 | 0 | 4 | K | 1 | ROZPOCET | 0 | 0 | 0 | 0 | 0 | 1 | 0 | 4 | 42
22 | K | Pol22 | Zásuvka IP44 p.omít. bílá | ks | 36 |  | 0 |  |  | základní |  | 0 | 0 | 0 | 0 | 0 | 4 | K | 1 | ROZPOCET | 0 | 0 | 0 | 0 | 0 | 1 | 0 | 4 | 44
23 | K | Pol23 | Zásuvka IP44 p.omít. slonová kost | ks | 5 |  | 0 |  |  | základní |  | 0 | 0 | 0 | 0 | 0 | 4 | K | 1 | ROZPOCET | 0 | 0 | 0 | 0 | 0 | 1 | 0 | 4 | 46
24 | K | Pol24 | Zásuvka IP44 na povrch bílá | ks | 3 |  | 0 |  |  | základní |  | 0 | 0 | 0 | 0 | 0 | 4 | K | 1 | ROZPOCET | 0 | 0 | 0 | 0 | 0 | 1 | 0 | 4 | 48
25 | K | Pol25 | Zásuvka IP44 na povrch béžová | ks | 1 |  | 0 |  |  | základní |  | 0 | 0 | 0 | 0 | 0 | 4 | K | 1 | ROZPOCET | 0 | 0 | 0 | 0 | 0 | 1 | 0 | 4 | 50
26 | K | Pol26 | Zásuvka 16A 5P IP44 p.omít | ks | 4 |  | 0 |  |  | základní |  | 0 | 0 | 0 | 0 | 0 | 4 | K | 1 | ROZPOCET | 0 | 0 | 0 | 0 | 0 | 1 | 0 | 4 | 52
27 | K | Pol27 | Svorka k ochr. pospoj. | ks | 56 |  | 0 |  |  | základní |  | 0 | 0 | 0 | 0 | 0 | 4 | K | 1 | ROZPOCET | 0 | 0 | 0 | 0 | 0 | 1 | 0 | 4 | 54
28 | K | Pol28 | Krabice KU 68/2 1901 | ks | 80 |  | 0 |  |  | základní |  | 0 | 0 | 0 | 0 | 0 | 4 | K | 1 | ROZPOCET | 0 | 0 | 0 | 0 | 0 | 1 | 0 | 4 | 56
29 | K | Pol29 | Krabice KU 68/2 1902 | ks | 4 |  | 0 |  |  | základní |  | 0 | 0 | 0 | 0 | 0 | 4 | K | 1 | ROZPOCET | 0 | 0 | 0 | 0 | 0 | 1 | 0 | 4 | 58
30 | K | Pol30 | Krabice KU 68/2 1903 | ks | 4 |  | 0 |  |  | základní |  | 0 | 0 | 0 | 0 | 0 | 4 | K | 1 | ROZPOCET | 0 | 0 | 0 | 0 | 0 | 1 | 0 | 4 | 60
31 | K | Pol31 | Krabice KPR 68 | ks | 2 |  | 0 |  |  | základní |  | 0 | 0 | 0 | 0 | 0 | 4 | K | 1 | ROZPOCET | 0 | 0 | 0 | 0 | 0 | 1 | 0 | 4 | 62
32 | K | Pol32 | Krabice KO 97/5 | ks | 1 |  | 0 |  |  | základní |  | 0 | 0 | 0 | 0 | 0 | 4 | K | 1 | ROZPOCET | 0 | 0 | 0 | 0 | 0 | 1 | 0 | 4 | 64
33 | K | Pol33 | Krabice KR 97/5 | ks | 12 |  | 0 |  |  | základní |  | 0 | 0 | 0 | 0 | 0 | 4 | K | 1 | ROZPOCET | 0 | 0 | 0 | 0 | 0 | 1 | 0 | 4 | 66
34 | K | Pol34 | Krabice 5x2,5 IP44 | ks | 38 |  | 0 |  |  | základní |  | 0 | 0 | 0 | 0 | 0 | 4 | K | 1 | ROZPOCET | 0 | 0 | 0 | 0 | 0 | 1 | 0 | 4 | 68
35 | K | Pol35 | Krabice 5x6 IP44 | ks | 4 |  | 0 |  |  | základní |  | 0 | 0 | 0 | 0 | 0 | 4 | K | 1 | ROZPOCET | 0 | 0 | 0 | 0 | 0 | 1 | 0 | 4 | 70
36 | K | Pol36 | Krabice 5x25 (pospojování) IP44 | ks | 12 |  | 0 |  |  | základní |  | 0 | 0 | 0 | 0 | 0 | 4 | K | 1 | ROZPOCET | 0 | 0 | 0 | 0 | 0 | 1 | 0 | 4 | 72
37 | K | Pol37 | Nosná konstrukce do 5kg | ks | 8 |  | 0 |  |  | základní |  | 0 | 0 | 0 | 0 | 0 | 4 | K | 1 | ROZPOCET | 0 | 0 | 0 | 0 | 0 | 1 | 0 | 4 | 74
38 | K | Pol38 | Protipožární přepážka | ks | 4 |  | 0 |  |  | základní |  | 0 | 0 | 0 | 0 | 0 | 4 | K | 1 | ROZPOCET | 0 | 0 | 0 | 0 | 0 | 1 | 0 | 4 | 76
39 | K | Pol39 | Časový spínač CS do KO97/5 | ks | 1 |  | 0 |  |  | základní |  | 0 | 0 | 0 | 0 | 0 | 4 | K | 1 | ROZPOCET | 0 | 0 | 0 | 0 | 0 | 1 | 0 | 4 | 78
40 | K | Pol40 | Kabel H07VV-U 3O1,5 (CYKY-O 3x1,5) | m | 185 |  | 0 |  |  | základní |  | 0 | 0 | 0 | 0 | 0 | 4 | K | 1 | ROZPOCET | 0 | 0 | 0 | 0 | 0 | 1 | 0 | 4 | 80
41 | K | Pol41 | Kabel H07VV-U 3J1,5 (CYKY-J 3x1,5) | m | 852 |  | 0 |  |  | základní |  | 0 | 0 | 0 | 0 | 0 | 4 | K | 1 | ROZPOCET | 0 | 0 | 0 | 0 | 0 | 1 | 0 | 4 | 82
42 | K | Pol42 | Kabel H07VV-U 3J2,5 (CYKY-J 3x2,5) | m | 1002 |  | 0 |  |  | základní |  | 0 | 0 | 0 | 0 | 0 | 4 | K | 1 | ROZPOCET | 0 | 0 | 0 | 0 | 0 | 1 | 0 | 4 | 84
43 | K | Pol43 | Kabel H07VV-U 5J1,5 (CYKY-J 5x1,5) | m | 48 |  | 0 |  |  | základní |  | 0 | 0 | 0 | 0 | 0 | 4 | K | 1 | ROZPOCET | 0 | 0 | 0 | 0 | 0 | 1 | 0 | 4 | 86
44 | K | Pol44 | Kabel H07VV-U 5J2,5 (CYKY-J 5x2,5) | m | 337 |  | 0 |  |  | základní |  | 0 | 0 | 0 | 0 | 0 | 4 | K | 1 | ROZPOCET | 0 | 0 | 0 | 0 | 0 | 1 | 0 | 4 | 88
45 | K | Pol45 | Kabel H07VV-U 5J4 (CYKY-J 5x4) | m | 20 |  | 0 |  |  | základní |  | 0 | 0 | 0 | 0 | 0 | 4 | K | 1 | ROZPOCET | 0 | 0 | 0 | 0 | 0 | 1 | 0 | 4 | 90
46 | K | Pol46 | Kabel H07VV-U 5J6 (CYKY-J 5x6) | m | 72 |  | 0 |  |  | základní |  | 0 | 0 | 0 | 0 | 0 | 4 | K | 1 | ROZPOCET | 0 | 0 | 0 | 0 | 0 | 1 | 0 | 4 | 92
47 | K | Pol47 | Kabel H07VV-U 5J10 (CYKY-J 5x10) | m | 22 |  | 0 |  |  | základní |  | 0 | 0 | 0 | 0 | 0 | 4 | K | 1 | ROZPOCET | 0 | 0 | 0 | 0 | 0 | 1 | 0 | 4 | 94
48 | K | Pol48 | Kabel H07VV-U 5J16 (CYKY-J 5x16) | m | 44 |  | 0 |  |  | základní |  | 0 | 0 | 0 | 0 | 0 | 4 | K | 1 | ROZPOCET | 0 | 0 | 0 | 0 | 0 | 1 | 0 | 4 | 96
49 | K | Pol49 | Kabel H05RR-F 5G2,5 (CGSG 5x2,5) | m | 38 |  | 0 |  |  | základní |  | 0 | 0 | 0 | 0 | 0 | 4 | K | 1 | ROZPOCET | 0 | 0 | 0 | 0 | 0 | 1 | 0 | 4 | 98
50 | K | Pol50 | Kabel H05RR-F 5G4 (CGSG 5x4) | m | 16 |  | 0 |  |  | základní |  | 0 | 0 | 0 | 0 | 0 | 4 | K | 1 | ROZPOCET | 0 | 0 | 0 | 0 | 0 | 1 | 0 | 4 | 100
51 | K | Pol51 | Kabel H05RR-F 5G6 (CGSG 5x6) | m | 28 |  | 0 |  |  | základní |  | 0 | 0 | 0 | 0 | 0 | 4 | K | 1 | ROZPOCET | 0 | 0 | 0 | 0 | 0 | 1 | 0 | 4 | 102
52 | K | Pol52 | Kabel H05RN-F 5Gx10 | m | 12 |  | 0 |  |  | základní |  | 0 | 0 | 0 | 0 | 0 | 4 | K | 1 | ROZPOCET | 0 | 0 | 0 | 0 | 0 | 1 | 0 | 4 | 104
53 | K | Pol53 | Kabel H05RN-F 5Gx16 | m | 24 |  | 0 |  |  | základní |  | 0 | 0 | 0 | 0 | 0 | 4 | K | 1 | ROZPOCET | 0 | 0 | 0 | 0 | 0 | 1 | 0 | 4 | 106
54 | K | Pol54 | Vodič H07V-U 1J4 (CY 4 mm2 ZŽ) | m | 430 |  | 0 |  |  | základní |  | 0 | 0 | 0 | 0 | 0 | 4 | K | 1 | ROZPOCET | 0 | 0 | 0 | 0 | 0 | 1 | 0 | 4 | 108
55 | K | Pol55 | Vodič H07V-U 1J6 (CY 6 mm2 ZŽ) | m | 82 |  | 0 |  |  | základní |  | 0 | 0 | 0 | 0 | 0 | 4 | K | 1 | ROZPOCET | 0 | 0 | 0 | 0 | 0 | 1 | 0 | 4 | 110
56 | K | Pol56 | Vodič H07V-U 1J16 (CY 16 mm2 ZŽ) | m | 112 |  | 0 |  |  | základní |  | 0 | 0 | 0 | 0 | 0 | 4 | K | 1 | ROZPOCET | 0 | 0 | 0 | 0 | 0 | 1 | 0 | 4 | 112
57 | K | Pol57 | Vodič H07V-U 1J25 (CY 25 mm2 ZŽ) | m | 74 |  | 0 |  |  | základní |  | 0 | 0 | 0 | 0 | 0 | 4 | K | 1 | ROZPOCET | 0 | 0 | 0 | 0 | 0 | 1 | 0 | 4 | 114
58 | K | Pol58 | Kabel SYKFY 2x2x0,5 | m | 14 |  | 0 |  |  | základní |  | 0 | 0 | 0 | 0 | 0 | 4 | K | 1 | ROZPOCET | 0 | 0 | 0 | 0 | 0 | 1 | 0 | 4 | 116
59 | K | Pol59 | Kabel SYKFY 5x2x0,5 | m | 36 |  | 0 |  |  | základní |  | 0 | 0 | 0 | 0 | 0 | 4 | K | 1 | ROZPOCET | 0 | 0 | 0 | 0 | 0 | 1 | 0 | 4 | 118
60 | K | Pol60 | Žlab drátěný Arkys 50x50 komplet | m | 8 |  | 0 |  |  | základní |  | 0 | 0 | 0 | 0 | 0 | 4 | K | 1 | ROZPOCET | 0 | 0 | 0 | 0 | 0 | 1 | 0 | 4 | 120
61 | K | Pol61 | Žlab drátěný Arkys 100x50 komplet | m | 16 |  | 0 |  |  | základní |  | 0 | 0 | 0 | 0 | 0 | 4 | K | 1 | ROZPOCET | 0 | 0 | 0 | 0 | 0 | 1 | 0 | 4 | 122
62 | K | Pol62 | Žlab drátěný Arkys 200x50 komplet | m | 24 |  | 0 |  |  | základní |  | 0 | 0 | 0 | 0 | 0 | 4 | K | 1 | ROZPOCET | 0 | 0 | 0 | 0 | 0 | 1 | 0 | 4 | 124
63 | K | Pol63 | Trubka PVC 1225 | m | 72 |  | 0 |  |  | základní |  | 0 | 0 | 0 | 0 | 0 | 4 | K | 1 | ROZPOCET | 0 | 0 | 0 | 0 | 0 | 1 | 0 | 4 | 126
64 | K | Pol64 | Trubka PVC 1240 | m | 86 |  | 0 |  |  | základní |  | 0 | 0 | 0 | 0 | 0 | 4 | K | 1 | ROZPOCET | 0 | 0 | 0 | 0 | 0 | 1 | 0 | 4 | 128
65 | K | Pol65 | Trubka PH 4020 | m | 36 |  | 0 |  |  | základní |  | 0 | 0 | 0 | 0 | 0 | 4 | K | 1 | ROZPOCET | 0 | 0 | 0 | 0 | 0 | 1 | 0 | 4 | 130
66 | K | Pol66 | Trubka PH 4032 | m | 4 |  | 0 |  |  | základní |  | 0 | 0 | 0 | 0 | 0 | 4 | K | 1 | ROZPOCET | 0 | 0 | 0 | 0 | 0 | 1 | 0 | 4 | 132
67 | K | Pol67 | Trubka PH 1220 | m | 4 |  | 0 |  |  | základní |  | 0 | 0 | 0 | 0 | 0 | 4 | K | 1 | ROZPOCET | 0 | 0 | 0 | 0 | 0 | 1 | 0 | 4 | 134
68 | K | Pol68 | Spojka 0220 | ks | 4 |  | 0 |  |  | základní |  | 0 | 0 | 0 | 0 | 0 | 4 | K | 1 | ROZPOCET | 0 | 0 | 0 | 0 | 0 | 1 | 0 | 4 | 136
69 | K | Pol69 | Příchytka 5320 | ks | 10 |  | 0 |  |  | základní |  | 0 | 0 | 0 | 0 | 0 | 4 | K | 1 | ROZPOCET | 0 | 0 | 0 | 0 | 0 | 1 | 0 | 4 | 138
70 | K | Pol70 | Příchytka 5332 | ks | 4 |  | 0 |  |  | základní |  | 0 | 0 | 0 | 0 | 0 | 4 | K | 1 | ROZPOCET | 0 | 0 | 0 | 0 | 0 | 1 | 0 | 4 | 140
71 | K | Pol71 | Propojení prvků vzduchotechniky | m | 80 |  | 0 |  |  | základní |  | 0 | 0 | 0 | 0 | 0 | 4 | K | 1 | ROZPOCET | 0 | 0 | 0 | 0 | 0 | 1 | 0 | 4 | 142
| D | x2 | Montáž |  |  |  | 0 |  |  |  |  | 0 |  | 0 |  | 0 | 2 | D | 0 | ROZPOCET | [6 empty] | 0
72 | K | Pol72 | LED SVÍTIDLO LED-SQ-OP-7100-4K 44W PODHLEDOVÉ IP54 | ks | 35 |  | 0 |  |  | základní |  | 0 | 0 | 0 | 0 | 0 | 4 | K | 1 | ROZPOCET | 0 | 0 | 0 | 0 | 0 | 1 | 0 | 4 | 144
73 | K | Pol73 | LED SVÍTIDLO LED-4880-G2-4K 40W PODHLEDOVÉ IP40 | ks | 15 |  | 0 |  |  | základní |  | 0 | 0 | 0 | 0 | 0 | 4 | K | 1 | ROZPOCET | 0 | 0 | 0 | 0 | 0 | 1 | 0 | 4 | 146
74 | K | Pol74 | LED SVÍTIDLO LED-1850-4K 13W STROPNÍ A NÁSTĚNNÉ | ks | 5 |  | 0 |  |  | základní |  | 0 | 0 | 0 | 0 | 0 | 4 | K | 1 | ROZPOCET | 0 | 0 | 0 | 0 | 0 | 1 | 0 | 4 | 148
75 | K | Pol75 | LED SVÍTIDLO LED-5100-236-4K 35W STROPNÍ 35W | ks | 6 |  | 0 |  |  | základní |  | 0 | 0 | 0 | 0 | 0 | 4 | K | 1 | ROZPOCET | 0 | 0 | 0 | 0 | 0 | 1 | 0 | 4 | 150
76 | K | Pol76 | LED NOUZOVÉ SVÍTIDLO 1x5W, 1h, IP44 STROPNÍ A NÁSTĚNNÉ | ks | 12 |  | 0 |  |  | základní |  | 0 | 0 | 0 | 0 | 0 | 4 | K | 1 | ROZPOCET | 0 | 0 | 0 | 0 | 0 | 1 | 0 | 4 | 152
77 | K | Pol77 | Spínač ř.1 IP20 p.omít. | ks | 2 |  | 0 |  |  | základní |  | 0 | 0 | 0 | 0 | 0 | 4 | K | 1 | ROZPOCET | 0 | 0 | 0 | 0 | 0 | 1 | 0 | 4 | 154
78 | K | Pol78 | Spínač ř.5 IP20 p.omít. | ks | 1 |  | 0 |  |  | základní |  | 0 | 0 | 0 | 0 | 0 | 4 | K | 1 | ROZPOCET | 0 | 0 | 0 | 0 | 0 | 1 | 0 | 4 | 156
79 | K | Pol79 | Spínač ř.6 IP20 p.omít. | ks | 6 |  | 0 |  |  | základní |  | 0 | 0 | 0 | 0 | 0 | 4 | K | 1 | ROZPOCET | 0 | 0 | 0 | 0 | 0 | 1 | 0 | 4 | 158
80 | K | Pol80 | Spínač ř.5 B IP44 p.omít. | ks | 2 |  | 0 |  |  | základní |  | 0 | 0 | 0 | 0 | 0 | 4 | K | 1 | ROZPOCET | 0 | 0 | 0 | 0 | 0 | 1 | 0 | 4 | 160
81 | K | Pol81 | Spínač ř.6 (1) B IP44 p.omít. | ks | 15 |  | 0 |  |  | základní |  | 0 | 0 | 0 | 0 | 0 | 4 | K | 1 | ROZPOCET | 0 | 0 | 0 | 0 | 0 | 1 | 0 | 4 | 162
82 | K | Pol82 | Jednotlačítkový ovládač (nouzové vypnutí) | ks | 2 |  | 0 |  |  | základní |  | 0 | 0 | 0 | 0 | 0 | 4 | K | 1 | ROZPOCET | 0 | 0 | 0 | 0 | 0 | 1 | 0 | 4 | 164
83 | K | Pol83 | Spínač 3F 32A v krabici IP44 | ks | 10 |  | 0 |  |  | základní |  | 0 | 0 | 0 | 0 | 0 | 4 | K | 1 | ROZPOCET | 0 | 0 | 0 | 0 | 0 | 1 | 0 | 4 | 166
84 | K | Pol84 | Spínač 3F 32A se zámkem v krabici IP44 | ks | 1 |  | 0 |  |  | základní |  | 0 | 0 | 0 | 0 | 0 | 4 | K | 1 | ROZPOCET | 0 | 0 | 0 | 0 | 0 | 1 | 0 | 4 | 168
85 | K | Pol85 | Spínač 3F 63A v krabici IP44 | ks | 3 |  | 0 |  |  | základní |  | 0 | 0 | 0 | 0 | 0 | 4 | K | 1 | ROZPOCET | 0 | 0 | 0 | 0 | 0 | 1 | 0 | 4 | 170
86 | K | Pol86 | Zásuvka IP20 p.omít. bílá | ks | 11 |  | 0 |  |  | základní |  | 0 | 0 | 0 | 0 | 0 | 4 | K | 1 | ROZPOCET | 0 | 0 | 0 | 0 | 0 | 1 | 0 | 4 | 172
87 | K | Pol87 | Zásuvka IP20 p.omít. slon.kost | ks | 2 |  | 0 |  |  | základní |  | 0 | 0 | 0 | 0 | 0 | 4 | K | 1 | ROZPOCET | 0 | 0 | 0 | 0 | 0 | 1 | 0 | 4 | 174
88 | K | Pol88 | Zásuvka IP44 p.omít. bílá | ks | 36 |  | 0 |  |  | základní |  | 0 | 0 | 0 | 0 | 0 | 4 | K | 1 | ROZPOCET | 0 | 0 | 0 | 0 | 0 | 1 | 0 | 4 | 176
89 | K | Pol89 | Zásuvka IP44 p.omít. slonová kost | ks | 5 |  | 0 |  |  | základní |  | 0 | 0 | 0 | 0 | 0 | 4 | K | 1 | ROZPOCET | 0 | 0 | 0 | 0 | 0 | 1 | 0 | 4 | 178
90 | K | Pol90 | Zásuvka IP44 na povrch bílá | ks | 3 |  | 0 |  |  | základní |  | 0 | 0 | 0 | 0 | 0 | 4 | K | 1 | ROZPOCET | 0 | 0 | 0 | 0 | 0 | 1 | 0 | 4 | 180
91 | K | Pol91 | Zásuvka IP44 na povrch béžová | ks | 1 |  | 0 |  |  | základní |  | 0 | 0 | 0 | 0 | 0 | 4 | K | 1 | ROZPOCET | 0 | 0 | 0 | 0 | 0 | 1 | 0 | 4 | 182
92 | K | Pol92 | Zásuvka 16A 5P IP44 p.omít | ks | 4 |  | 0 |  |  | základní |  | 0 | 0 | 0 | 0 | 0 | 4 | K | 1 | ROZPOCET | 0 | 0 | 0 | 0 | 0 | 1 | 0 | 4 | 184
93 | K | Pol93 | Svorka k ochr. pospoj. | ks | 56 |  | 0 |  |  | základní |  | 0 | 0 | 0 | 0 | 0 | 4 | K | 1 | ROZPOCET | 0 | 0 | 0 | 0 | 0 | 1 | 0 | 4 | 186
94 | K | Pol94 | Krabice KU 68/2 1901 | ks | 80 |  | 0 |  |  | základní |  | 0 | 0 | 0 | 0 | 0 | 4 | K | 1 | ROZPOCET | 0 | 0 | 0 | 0 | 0 | 1 | 0 | 4 | 188
95 | K | Pol95 | Krabice KU 68/2 1902 | ks | 4 |  | 0 |  |  | základní |  | 0 | 0 | 0 | 0 | 0 | 4 | K | 1 | ROZPOCET | 0 | 0 | 0 | 0 | 0 | 1 | 0 | 4 | 190
96 | K | Pol96 | Krabice KU 68/2 1903 | ks | 4 |  | 0 |  |  | základní |  | 0 | 0 | 0 | 0 | 0 | 4 | K | 1 | ROZPOCET | 0 | 0 | 0 | 0 | 0 | 1 | 0 | 4 | 192
97 | K | Pol97 | Krabice KPR 68 | ks | 2 |  | 0 |  |  | základní |  | 0 | 0 | 0 | 0 | 0 | 4 | K | 1 | ROZPOCET | 0 | 0 | 0 | 0 | 0 | 1 | 0 | 4 | 194
98 | K | Pol98 | Krabice KO 97/5 | ks | 1 |  | 0 |  |  | základní |  | 0 | 0 | 0 | 0 | 0 | 4 | K | 1 | ROZPOCET | 0 | 0 | 0 | 0 | 0 | 1 | 0 | 4 | 196
99 | K | Pol99 | Krabice KR 97/5 | ks | 12 |  | 0 |  |  | základní |  | 0 | 0 | 0 | 0 | 0 | 4 | K | 1 | ROZPOCET | 0 | 0 | 0 | 0 | 0 | 1 | 0 | 4 | 198
100 | K | Pol100 | Krabice 5x2,5 IP44 | ks | 38 |  | 0 |  |  | základní |  | 0 | 0 | 0 | 0 | 0 | 4 | K | 1 | ROZPOCET | 0 | 0 | 0 | 0 | 0 | 1 | 0 | 4 | 200
101 | K | Pol101 | Krabice 5x6 IP44 | ks | 4 |  | 0 |  |  | základní |  | 0 | 0 | 0 | 0 | 0 | 4 | K | 1 | ROZPOCET | 0 | 0 | 0 | 0 | 0 | 1 | 0 | 4 | 202
102 | K | Pol102 | Krabice 5x25 (pospojování) IP44 | ks | 12 |  | 0 |  |  | základní |  | 0 | 0 | 0 | 0 | 0 | 4 | K | 1 | ROZPOCET | 0 | 0 | 0 | 0 | 0 | 1 | 0 | 4 | 204
103 | K | Pol103 | Nosná konstrukce do 5kg | ks | 8 |  | 0 |  |  | základní |  | 0 | 0 | 0 | 0 | 0 | 4 | K | 1 | ROZPOCET | 0 | 0 | 0 | 0 | 0 | 1 | 0 | 4 | 206
104 | K | Pol104 | Protipožární přepážka | ks | 4 |  | 0 |  |  | základní |  | 0 | 0 | 0 | 0 | 0 | 4 | K | 1 | ROZPOCET | 0 | 0 | 0 | 0 | 0 | 1 | 0 | 4 | 208
105 | K | Pol105 | Časový spínač CS do KO97/5 | ks | 1 |  | 0 |  |  | základní |  | 0 | 0 | 0 | 0 | 0 | 4 | K | 1 | ROZPOCET | 0 | 0 | 0 | 0 | 0 | 1 | 0 | 4 | 210
106 | K | Pol106 | Kabel H07VV-U 3O1,5 (CYKY-O 3x1,5) | m | 185 |  | 0 |  |  | základní |  | 0 | 0 | 0 | 0 | 0 | 4 | K | 1 | ROZPOCET | 0 | 0 | 0 | 0 | 0 | 1 | 0 | 4 | 212
107 | K | Pol107 | Kabel H07VV-U 3J1,5 (CYKY-J 3x1,5) | m | 852 |  | 0 |  |  | základní |  | 0 | 0 | 0 | 0 | 0 | 4 | K | 1 | ROZPOCET | 0 | 0 | 0 | 0 | 0 | 1 | 0 | 4 | 214
108 | K | Pol108 | Kabel H07VV-U 3J2,5 (CYKY-J 3x2,5) | m | 1002 |  | 0 |  |  | základní |  | 0 | 0 | 0 | 0 | 0 | 4 | K | 1 | ROZPOCET | 0 | 0 | 0 | 0 | 0 | 1 | 0 | 4 | 216
109 | K | Pol109 | Kabel H07VV-U 5J1,5 (CYKY-J 5x1,5) | m | 48 |  | 0 |  |  | základní |  | 0 | 0 | 0 | 0 | 0 | 4 | K | 1 | ROZPOCET | 0 | 0 | 0 | 0 | 0 | 1 | 0 | 4 | 218
110 | K | Pol110 | Kabel H07VV-U 5J2,5 (CYKY-J 5x2,5) | m | 337 |  | 0 |  |  | základní |  | 0 | 0 | 0 | 0 | 0 | 4 | K | 1 | ROZPOCET | 0 | 0 | 0 | 0 | 0 | 1 | 0 | 4 | 220
111 | K | Pol111 | Kabel H07VV-U 5J4 (CYKY-J 5x4) | m | 20 |  | 0 |  |  | základní |  | 0 | 0 | 0 | 0 | 0 | 4 | K | 1 | ROZPOCET | 0 | 0 | 0 | 0 | 0 | 1 | 0 | 4 | 222
112 | K | Pol112 | Kabel H07VV-U 5J6 (CYKY-J 5x6) | m | 72 |  | 0 |  |  | základní |  | 0 | 0 | 0 | 0 | 0 | 4 | K | 1 | ROZPOCET | 0 | 0 | 0 | 0 | 0 | 1 | 0 | 4 | 224
113 | K | Pol113 | Kabel H07VV-U 5J10 (CYKY-J 5x10) | m | 22 |  | 0 |  |  | základní |  | 0 | 0 | 0 | 0 | 0 | 4 | K | 1 | ROZPOCET | 0 | 0 | 0 | 0 | 0 | 1 | 0 | 4 | 226
114 | K | Pol114 | Kabel H07VV-U 5J16 (CYKY-J 5x16) | m | 44 |  | 0 |  |  | základní |  | 0 | 0 | 0 | 0 | 0 | 4 | K | 1 | ROZPOCET | 0 | 0 | 0 | 0 | 0 | 1 | 0 | 4 | 228
115 | K | Pol115 | Kabel H05RR-F 5G2,5 (CGSG 5x2,5) | m | 38 |  | 0 |  |  | základní |  | 0 | 0 | 0 | 0 | 0 | 4 | K | 1 | ROZPOCET | 0 | 0 | 0 | 0 | 0 | 1 | 0 | 4 | 230
116 | K | Pol116 | Kabel H05RR-F 5G4 (CGSG 5x4) | m | 16 |  | 0 |  |  | základní |  | 0 | 0 | 0 | 0 | 0 | 4 | K | 1 | ROZPOCET | 0 | 0 | 0 | 0 | 0 | 1 | 0 | 4 | 232
117 | K | Pol117 | Kabel H05RR-F 5G6 (CGSG 5x6) | m | 28 |  | 0 |  |  | základní |  | 0 | 0 | 0 | 0 | 0 | 4 | K | 1 | ROZPOCET | 0 | 0 | 0 | 0 | 0 | 1 | 0 | 4 | 234
118 | K | Pol118 | Kabel H05RN-F 5Gx10 | m | 12 |  | 0 |  |  | základní |  | 0 | 0 | 0 | 0 | 0 | 4 | K | 1 | ROZPOCET | 0 | 0 | 0 | 0 | 0 | 1 | 0 | 4 | 236
119 | K | Pol119 | Kabel H05RN-F 5Gx16 | m | 24 |  | 0 |  |  | základní |  | 0 | 0 | 0 | 0 | 0 | 4 | K | 1 | ROZPOCET | 0 | 0 | 0 | 0 | 0 | 1 | 0 | 4 | 238
120 | K | Pol120 | Vodič H07V-U 1J4 (CY 4 mm2 ZŽ) | m | 430 |  | 0 |  |  | základní |  | 0 | 0 | 0 | 0 | 0 | 4 | K | 1 | ROZPOCET | 0 | 0 | 0 | 0 | 0 | 1 | 0 | 4 | 240
121 | K | Pol121 | Vodič H07V-U 1J6 (CY 6 mm2 ZŽ) | m | 82 |  | 0 |  |  | základní |  | 0 | 0 | 0 | 0 | 0 | 4 | K | 1 | ROZPOCET | 0 | 0 | 0 | 0 | 0 | 1 | 0 | 4 | 242
122 | K | Pol122 | Vodič H07V-U 1J16 (CY 16 mm2 ZŽ) | m | 112 |  | 0 |  |  | základní |  | 0 | 0 | 0 | 0 | 0 | 4 | K | 1 | ROZPOCET | 0 | 0 | 0 | 0 | 0 | 1 | 0 | 4 | 244
123 | K | Pol123 | Vodič H07V-U 1J25 (CY 25 mm2 ZŽ) | m | 74 |  | 0 |  |  | základní |  | 0 | 0 | 0 | 0 | 0 | 4 | K | 1 | ROZPOCET | 0 | 0 | 0 | 0 | 0 | 1 | 0 | 4 | 246
124 | K | Pol124 | Kabel SYKFY 2x2x0,5 | m | 14 |  | 0 |  |  | základní |  | 0 | 0 | 0 | 0 | 0 | 4 | K | 1 | ROZPOCET | 0 | 0 | 0 | 0 | 0 | 1 | 0 | 4 | 248
125 | K | Pol125 | Kabel SYKFY 5x2x0,5 | m | 36 |  | 0 |  |  | základní |  | 0 | 0 | 0 | 0 | 0 | 4 | K | 1 | ROZPOCET | 0 | 0 | 0 | 0 | 0 | 1 | 0 | 4 | 250
126 | K | Pol126 | Žlab drátěný Arkys 50x50 komplet | m | 8 |  | 0 |  |  | základní |  | 0 | 0 | 0 | 0 | 0 | 4 | K | 1 | ROZPOCET | 0 | 0 | 0 | 0 | 0 | 1 | 0 | 4 | 252
127 | K | Pol127 | Žlab drátěný Arkys 100x50 komplet | m | 16 |  | 0 |  |  | základní |  | 0 | 0 | 0 | 0 | 0 | 4 | K | 1 | ROZPOCET | 0 | 0 | 0 | 0 | 0 | 1 | 0 | 4 | 254
128 | K | Pol128 | Žlab drátěný Arkys 200x50 komplet | m | 24 |  | 0 |  |  | základní |  | 0 | 0 | 0 | 0 | 0 | 4 | K | 1 | ROZPOCET | 0 | 0 | 0 | 0 | 0 | 1 | 0 | 4 | 256
129 | K | Pol129 | Trubka PVC 1225 | m | 72 |  | 0 |  |  | základní |  | 0 | 0 | 0 | 0 | 0 | 4 | K | 1 | ROZPOCET | 0 | 0 | 0 | 0 | 0 | 1 | 0 | 4 | 258
130 | K | Pol130 | Trubka PVC 1240 | m | 86 |  | 0 |  |  | základní |  | 0 | 0 | 0 | 0 | 0 | 4 | K | 1 | ROZPOCET | 0 | 0 | 0 | 0 | 0 | 1 | 0 | 4 | 260
131 | K | Pol131 | Trubka PH 4020 | m | 36 |  | 0 |  |  | základní |  | 0 | 0 | 0 | 0 | 0 | 4 | K | 1 | ROZPOCET | 0 | 0 | 0 | 0 | 0 | 1 | 0 | 4 | 262
132 | K | Pol132 | Trubka PH 4032 | m | 4 |  | 0 |  |  | základní |  | 0 | 0 | 0 | 0 | 0 | 4 | K | 1 | ROZPOCET | 0 | 0 | 0 | 0 | 0 | 1 | 0 | 4 | 264
133 | K | Pol133 | Trubka PH 1220 | m | 4 |  | 0 |  |  | základní |  | 0 | 0 | 0 | 0 | 0 | 4 | K | 1 | ROZPOCET | 0 | 0 | 0 | 0 | 0 | 1 | 0 | 4 | 266
134 | K | Pol134 | Propojení prvků vzduchotechniky | m | 80 |  | 0 |  |  | základní |  | 0 | 0 | 0 | 0 | 0 | 4 | K | 1 | ROZPOCET | 0 | 0 | 0 | 0 | 0 | 1 | 0 | 4 | 268
135 | K | Pol135 | Oživení elektroinstalace | hod | 40 |  | 0 |  |  | základní |  | 0 | 0 | 0 | 0 | 0 | 4 | K | 1 | ROZPOCET | 0 | 0 | 0 | 0 | 0 | 1 | 0 | 4 | 270
136 | K | Pol136 | Montáž skříňového rozváděče | ks | 1 |  | 0 |  |  | základní |  | 0 | 0 | 0 | 0 | 0 | 4 | K | 1 | ROZPOCET | 0 | 0 | 0 | 0 | 0 | 1 | 0 | 4 | 272
137 | K | Pol137 | Průraz zdi | ks | 6 |  | 0 |  |  | základní |  | 0 | 0 | 0 | 0 | 0 | 4 | K | 1 | ROZPOCET | 0 | 0 | 0 | 0 | 0 | 1 | 0 | 4 | 274
138 | K | Pol138 | Sekání (řezání) drážky 3x3cm | m | 214 |  | 0 |  |  | základní |  | 0 | 0 | 0 | 0 | 0 | 4 | K | 1 | ROZPOCET | 0 | 0 | 0 | 0 | 0 | 1 | 0 | 4 | 276
139 | K | Pol139 | Sekání rýhy cihla 7x7 cm | m | 48 |  | 0 |  |  | základní |  | 0 | 0 | 0 | 0 | 0 | 4 | K | 1 | ROZPOCET | 0 | 0 | 0 | 0 | 0 | 1 | 0 | 4 | 278
140 | K | Pol140 | Ukončení kabelu 4x70 mm2 | ks | 1 |  | 0 |  |  | základní |  | 0 | 0 | 0 | 0 | 0 | 4 | K | 1 | ROZPOCET | 0 | 0 | 0 | 0 | 0 | 1 | 0 | 4 | 280
141 | K | Pol141 | Ukončení kabelu do 5x16 mm2 | ks | 4 |  | 0 |  |  | základní |  | 0 | 0 | 0 | 0 | 0 | 4 | K | 1 | ROZPOCET | 0 | 0 | 0 | 0 | 0 | 1 | 0 | 4 | 282
142 | K | Pol142 | Ukončení kabelu do 5x10 mm2 | ks | 2 |  | 0 |  |  | základní |  | 0 | 0 | 0 | 0 | 0 | 4 | K | 1 | ROZPOCET | 0 | 0 | 0 | 0 | 0 | 1 | 0 | 4 | 284
143 | K | Pol143 | Ukončení kabelu do 5x6 mm2 | ks | 4 |  | 0 |  |  | základní |  | 0 | 0 | 0 | 0 | 0 | 4 | K | 1 | ROZPOCET | 0 | 0 | 0 | 0 | 0 | 1 | 0 | 4 | 286
144 | K | Pol144 | Ukončení kabelu do 5x4 mm2 | ks | 24 |  | 0 |  |  | základní |  | 0 | 0 | 0 | 0 | 0 | 4 | K | 1 | ROZPOCET | 0 | 0 | 0 | 0 | 0 | 1 | 0 | 4 | 288
145 | K | Pol145 | Ukončení šňůry se zapojením do 5x16 mm2 | ks | 4 |  | 0 |  |  | základní |  | 0 | 0 | 0 | 0 | 0 | 4 | K | 1 | ROZPOCET | 0 | 0 | 0 | 0 | 0 | 1 | 0 | 4 | 290
146 | K | Pol146 | Ukončení šňůry se zapojením do 5x10 mm2 | ks | 2 |  | 0 |  |  | základní |  | 0 | 0 | 0 | 0 | 0 | 4 | K | 1 | ROZPOCET | 0 | 0 | 0 | 0 | 0 | 1 | 0 | 4 | 292
147 | K | Pol147 | Ukončení šňůry se zapojením do 5x6 mm2 | ks | 4 |  | 0 |  |  | základní |  | 0 | 0 | 0 | 0 | 0 | 4 | K | 1 | ROZPOCET | 0 | 0 | 0 | 0 | 0 | 1 | 0 | 4 | 294
148 | K | Pol148 | Ukončení šňůry se zapojením do 5x4 mm2 | ks | 12 |  | 0 |  |  | základní |  | 0 | 0 | 0 | 0 | 0 | 4 | K | 1 | ROZPOCET | 0 | 0 | 0 | 0 | 0 | 1 | 0 | 4 | 296
149 | K | Pol149 | Ukončení vodiče 25 mm2 rozv. | ks | 8 |  | 0 |  |  | základní |  | 0 | 0 | 0 | 0 | 0 | 4 | K | 1 | ROZPOCET | 0 | 0 | 0 | 0 | 0 | 1 | 0 | 4 | 298
150 | K | Pol150 | Ukončení vodiče 16 mm2 rozv. | ks | 16 |  | 0 |  |  | základní |  | 0 | 0 | 0 | 0 | 0 | 4 | K | 1 | ROZPOCET | 0 | 0 | 0 | 0 | 0 | 1 | 0 | 4 | 300
151 | K | Pol151 | Ukončení vodiče 6 mm2 rozv. | ks | 28 |  | 0 |  |  | základní |  | 0 | 0 | 0 | 0 | 0 | 4 | K | 1 | ROZPOCET | 0 | 0 | 0 | 0 | 0 | 1 | 0 | 4 | 302
152 | K | Pol152 | Ukončení vodiče 2,5 mm2 rozv. | ks | 288 |  | 0 |  |  | základní |  | 0 | 0 | 0 | 0 | 0 | 4 | K | 1 | ROZPOCET | 0 | 0 | 0 | 0 | 0 | 1 | 0 | 4 | 304
| D | x3 | Dodávky - rozvaděč RP1.K |  |  |  | 0 |  |  |  |  | 0 |  | 0 |  | 0 | 2 | D | 0 | ROZPOCET | [6 empty] | 0
153 | K | Pol153 | Skříňový rozváděč 1000x2100x400 komplet | ks | 1 |  | 0 |  |  | základní |  | 0 | 0 | 0 | 0 | 0 | 4 | K | 1 | ROZPOCET | 0 | 0 | 0 | 0 | 0 | 1 | 0 | 4 | 306
154 | K | Pol154 | Přípojnice Cu 20/5 | m | 5 |  | 0 |  |  | základní |  | 0 | 0 | 0 | 0 | 0 | 4 | K | 1 | ROZPOCET | 0 | 0 | 0 | 0 | 0 | 1 | 0 | 4 | 308
155 | K | Pol155 | Propojovací systém | m | 5 |  | 0 |  |  | základní |  | 0 | 0 | 0 | 0 | 0 | 4 | K | 1 | ROZPOCET | 0 | 0 | 0 | 0 | 0 | 1 | 0 | 4 | 310
156 | K | Pol156 | Jistič 250A-3P 36kA | ks | 2 |  | 0 |  |  | základní |  | 0 | 0 | 0 | 0 | 0 | 4 | K | 1 | ROZPOCET | 0 | 0 | 0 | 0 | 0 | 1 | 0 | 4 | 312
157 | K | Pol157 | Bloková svorka | sada | 4 |  | 0 |  |  | základní |  | 0 | 0 | 0 | 0 | 0 | 4 | K | 1 | ROZPOCET | 0 | 0 | 0 | 0 | 0 | 1 | 0 | 4 | 314
158 | K | Pol158 | Napěťová spoušť 230V AC | ks | 1 |  | 0 |  |  | základní |  | 0 | 0 | 0 | 0 | 0 | 4 | K | 1 | ROZPOCET | 0 | 0 | 0 | 0 | 0 | 1 | 0 | 4 | 316
159 | K | Pol159 | Pomocný spínač | ks | 1 |  | 0 |  |  | základní |  | 0 | 0 | 0 | 0 | 0 | 4 | K | 1 | ROZPOCET | 0 | 0 | 0 | 0 | 0 | 1 | 0 | 4 | 318
160 | K | Pol160 | Pojistkový odpojovač 22-3 | ks | 1 |  | 0 |  |  | základní |  | 0 | 0 | 0 | 0 | 0 | 4 | K | 1 | ROZPOCET | 0 | 0 | 0 | 0 | 0 | 1 | 0 | 4 | 320
161 | K | Pol161 | Válcová pojistka 22 - 125A gG | ks | 3 |  | 0 |  |  | základní |  | 0 | 0 | 0 | 0 | 0 | 4 | K | 1 | ROZPOCET | 0 | 0 | 0 | 0 | 0 | 1 | 0 | 4 | 322
162 | K | Pol162 | Jistič 50B-3 10kA | ks | 2 |  | 0 |  |  | základní |  | 0 | 0 | 0 | 0 | 0 | 4 | K | 1 | ROZPOCET | 0 | 0 | 0 | 0 | 0 | 1 | 0 | 4 | 324
163 | K | Pol163 | Jistič 40B-3 10kA | ks | 4 |  | 0 |  |  | základní |  | 0 | 0 | 0 | 0 | 0 | 4 | K | 1 | ROZPOCET | 0 | 0 | 0 | 0 | 0 | 1 | 0 | 4 | 326
164 | K | Pol164 | Jistič 32B-3 10kA | ks | 2 |  | 0 |  |  | základní |  | 0 | 0 | 0 | 0 | 0 | 4 | K | 1 | ROZPOCET | 0 | 0 | 0 | 0 | 0 | 1 | 0 | 4 | 328
165 | K | Pol165 | Jistič 25B-3 10kA | ks | 3 |  | 0 |  |  | základní |  | 0 | 0 | 0 | 0 | 0 | 4 | K | 1 | ROZPOCET | 0 | 0 | 0 | 0 | 0 | 1 | 0 | 4 | 330
166 | K | Pol166 | Jistič 20B-3 10kA | ks | 1 |  | 0 |  |  | základní |  | 0 | 0 | 0 | 0 | 0 | 4 | K | 1 | ROZPOCET | 0 | 0 | 0 | 0 | 0 | 1 | 0 | 4 | 332
167 | K | Pol167 | Jistič 16B-3 10kA | ks | 8 |  | 0 |  |  | základní |  | 0 | 0 | 0 | 0 | 0 | 4 | K | 1 | ROZPOCET | 0 | 0 | 0 | 0 | 0 | 1 | 0 | 4 | 334
168 | K | Pol168 | Jistič 16C-3 10kA | ks | 7 |  | 0 |  |  | základní |  | 0 | 0 | 0 | 0 | 0 | 4 | K | 1 | ROZPOCET | 0 | 0 | 0 | 0 | 0 | 1 | 0 | 4 | 336
169 | K | Pol169 | Jistič 16B-1 10kA | ks | 36 |  | 0 |  |  | základní |  | 0 | 0 | 0 | 0 | 0 | 4 | K | 1 | ROZPOCET | 0 | 0 | 0 | 0 | 0 | 1 | 0 | 4 | 338
170 | K | Pol170 | Jistič 10B-1 10kA | ks | 17 |  | 0 |  |  | základní |  | 0 | 0 | 0 | 0 | 0 | 4 | K | 1 | ROZPOCET | 0 | 0 | 0 | 0 | 0 | 1 | 0 | 4 | 340
171 | K | Pol171 | Jistič 6B-1 10kA | ks | 2 |  | 0 |  |  | základní |  | 0 | 0 | 0 | 0 | 0 | 4 | K | 1 | ROZPOCET | 0 | 0 | 0 | 0 | 0 | 1 | 0 | 4 | 342
172 | K | Pol172 | Proudový chránič kombi 10B-1N-030A (10kA) | ks | 2 |  | 0 |  |  | základní |  | 0 | 0 | 0 | 0 | 0 | 4 | K | 1 | ROZPOCET | 0 | 0 | 0 | 0 | 0 | 1 | 0 | 4 | 344
173 | K | Pol173 | Proudový chránič kombi 16B-1N-030A (10kA) | ks | 1 |  | 0 |  |  | základní |  | 0 | 0 | 0 | 0 | 0 | 4 | K | 1 | ROZPOCET | 0 | 0 | 0 | 0 | 0 | 1 | 0 | 4 | 346
174 | K | Pol174 | Proudový chránič RCD-40-4-030A (10kA) | ks | 6 |  | 0 |  |  | základní |  | 0 | 0 | 0 | 0 | 0 | 4 | K | 1 | ROZPOCET | 0 | 0 | 0 | 0 | 0 | 1 | 0 | 4 | 348
175 | K | Pol175 | Stykač 25A-4P-230V AC | ks | 1 |  | 0 |  |  | základní |  | 0 | 0 | 0 | 0 | 0 | 4 | K | 1 | ROZPOCET | 0 | 0 | 0 | 0 | 0 | 1 | 0 | 4 | 350
176 | K | Pol176 | Spínací hodiny astro 16A-1P digitální | ks | 1 |  | 0 |  |  | základní |  | 0 | 0 | 0 | 0 | 0 | 4 | K | 1 | ROZPOCET | 0 | 0 | 0 | 0 | 0 | 1 | 0 | 4 | 352
177 | K | Pol177 | Svorka RSA 4 A | ks | 71 |  | 0 |  |  | základní |  | 0 | 0 | 0 | 0 | 0 | 4 | K | 1 | ROZPOCET | 0 | 0 | 0 | 0 | 0 | 1 | 0 | 4 | 354
178 | K | Pol178 | Vývodka do M32 | ks | 96 |  | 0 |  |  | základní |  | 0 | 0 | 0 | 0 | 0 | 4 | K | 1 | ROZPOCET | 0 | 0 | 0 | 0 | 0 | 1 | 0 | 4 | 356
| D | x4 | Ostatní |  |  |  | 0 |  |  |  |  | 0 |  | 0 |  | 0 | 4 | D | 0 | ROZPOCET | [6 empty] | 0
179 | K | Pol179 | DEMONTÁŽNÍ PRÁCE | soubor | 1 |  | 0 |  |  | základní |  | 0 | 0 | 0 | 0 | 0 | 4 | K | 1 | ROZPOCET | 0 | 0 | 0 | 0 | 0 | 1 | 0 | 4 | 358
180 | K | X1 | Revize | soubor | 1 |  | 0 |  |  | základní |  | 0 | 0 | 0 | 0 | 0 | 4 | K | 1 | ROZPOCET | 0 | 0 | 0 | 0 | 0 | 1 | 0 | 4 | 1925150451
181 | K | X2 | Demontážní práce | hod | 50 |  | 0 |  |  | základní |  | 0 | 0 | 0 | 0 | 0 | 4 | K | 1 | ROZPOCET | 0 | 0 | 0 | 0 | 0 | 1 | 0 | 4 | -1309588408
182 | K | X3 | Podružný materiál 3% | soubor | 1 |  | 0 |  |  | základní |  | 0 | 0 | 0 | 0 | 0 | 4 | K | 1 | ROZPOCET | 0 | 0 | 0 | 0 | 0 | 1 | 0 | 4 | -568611914
183 | K | X4 | Zednické výpomoci 6% | soubor | 1 |  | 0 |  |  | základní |  | 0 | 0 | 0 | 0 | 0 | 4 | K | 1 | ROZPOCET | 0 | 0 | 0 | 0 | 0 | 1 | 0 | 4 | 1778521791
184 | K | X5 | GZS 4,2% | soubor | 1 |  | 0 |  |  | základní |  | 0 | 0 | 0 | 0 | 0 | 4 | K | 1 | ROZPOCET | 0 | 0 | 0 | 0 | 0 | 1 | 0 | 4 | -1006612715
185 | K | X6 | Přesun 1% | soubor | 1 |  | 0 |  |  | základní |  | 0 | 0 | 0 | 0 | 0 | 4 | K | 1 | ROZPOCET | 0 | 0 | 0 | 0 | 0 | 1 | 0 | 4 | -1928766028
186 | K | X7 | Dopravné 3,6% | soubor | 1 |  | 0 |  |  | základní |  | 0 | 0 | 0 | 0 | 0 | 4 | K | 1 | ROZPOCET | 0 | 0 | 0 | 0 | 0 | 1 | 0 | 4 | 639656391

## G - Přípojka splaškové ka...
{5258b5fa-1fc5-46b3-a6f8-14781c04f1dc}
2
| KRYCÍ LIST SOUPISU PRACÍ | [7 empty] | v --- níže se nacházejí doplnkové a pomocné údaje k sestavám --- v | [8 empty] | False
Stavba:
Rekonstrukce kuchyně a jídelny v hlavním objektu Středního odborného učiliště opravárenského Králíky - REVIZE 2024
Objekt:
G - Přípojka splaškové kanalizace
| KSO: |  |  |  |  | CC-CZ:
| Místo: |  | Králíky |  |  | Datum: | 27. 3. 2024
| Zadavatel: |  |  |  |  | IČ: | 00087939
|  | Střední odborné učiliště opravárenské |  |  |  | DIČ:
| Uchazeč: |  |  |  |  | IČ: | Vyplň údaj
|  | Vyplň údaj |  |  |  | DIČ: | Vyplň údaj
| Projektant: |  |  |  |  | IČ: | 01723359
|  | Ing. Pavel Švestka |  |  |  | DIČ:
| Zpracovatel: |  |  |  |  | IČ:
DIČ:
Poznámka:
| Cena bez DPH | [5 empty] | 0
|  |  | Základ daně |  |  | Sazba daně | Výše daně
| DPH | základní | 0 |  |  | 21% | 0
|  | snížená | 0 |  |  | 12% | 0
|  | zákl. přenesená | 0 |  |  | 21% | 0
|  | sníž. přenesená | 0 |  |  | 12% | 0
|  | nulová | 0 |  |  | 0% | 0
| Cena s DPH |  |  | v | CZK |  | 0
| Projektant |  |  | Zpracovatel
| Datum a podpis: |  | Razítko | Datum a podpis: |  |  | Razítko
| Objednavatel |  |  | Uchazeč
| Datum a podpis: |  | Razítko | Datum a podpis: |  |  | Razítko
REKAPITULACE ČLENĚNÍ SOUPISU PRACÍ
Stavba:
Rekonstrukce kuchyně a jídelny v hlavním objektu Středního odborného učiliště opravárenského Králíky - REVIZE 2024
Objekt:
G - Přípojka splaškové kanalizace
Místo: |  |  | Králíky |  |  | Datum: | 27. 3. 2024
Zadavatel: |  |  | Střední odborné učiliště opravárenské |  |  | Projektant: | Ing. Pavel Švestka
Uchazeč: |  |  | Vyplň údaj |  |  | Zpracovatel:
Kód dílu - Popis | [6 empty] | Cena celkem [CZK]
Náklady ze soupisu prací | [6 empty] | 0 | [11 empty] | -1
| HSV - Práce a dodávky HSV | [5 empty] | 0
| 1 - Zemní práce | [5 empty] | 0
| 3 - Svislé a kompletní konstrukce | [5 empty] | 0
| 5 - Komunikace pozemní | [5 empty] | 0
| 8 - Trubní vedení | [5 empty] | 0
| 9 - Ostatní konstrukce a práce, bourání | [5 empty] | 0
| 997 - Přesun sutě | [5 empty] | 0
| 998 - Přesun hmot | [5 empty] | 0
SOUPIS PRACÍ
Stavba:
Rekonstrukce kuchyně a jídelny v hlavním objektu Středního odborného učiliště opravárenského Králíky - REVIZE 2024
Objekt:
G - Přípojka splaškové kanalizace
Místo: |  |  | Králíky |  |  | Datum: | 27. 3. 2024
Zadavatel: |  |  | Střední odborné učiliště opravárenské |  |  | Projektant: | Ing. Pavel Švestka
Uchazeč: |  |  | Vyplň údaj |  |  | Zpracovatel:
PČ | Typ | Kód | Popis | MJ | Množství | J.cena [CZK] | Cena celkem [CZK] | Cenová soustava |  | DPH | J. Nh [h] | Nh celkem [h] | J. hmotnost [t] | Hmotnost celkem [t] | J. suť [t] | Suť Celkem [t]
Náklady soupisu celkem | [6 empty] | 0 |  |  |  |  | 0 |  | 16.8712 |  | 6.6 |  | D | -1 | [10 empty] | 0
| D | HSV | Práce a dodávky HSV |  |  |  | 0 |  |  |  |  | 0 |  | 16.8712 |  | 6.6 | 1 | D | 0 |  |  |  | ROZPOCET | [6 empty] | 0
| D | 1 | Zemní práce |  |  |  | 0 |  |  |  |  | 0 |  | 13.9223 |  | 6.6 | 1 | D | 1 |  |  |  | ROZPOCET | [6 empty] | 0
1 | K | 113107123 | Odstranění podkladu pl do 50 m2 z kameniva drceného tl 300 mm | m2 | 10 |  | 0 | CS ÚRS 2026 01 |  | základní |  | 0 | 0 | 0 | 0.44 | 4.4 | 4 | K | 2 |  |  |  | ROZPOCET | 0 | 0 | 0 | 0 | 0 | 1 | 0 | 4 | 1388524132
2 | K | 113107142 | Odstranění podkladu pl do 50 m2 živičných tl 100 mm | m2 | 10 |  | 0 | CS ÚRS 2026 01 |  | základní |  | 0 | 0 | 0 | 0.22 | 2.2 | 4 | K | 2 |  |  |  | ROZPOCET | 0 | 0 | 0 | 0 | 0 | 1 | 0 | 4 | -1108668044
3 | K | 132254101 | Hloubení rýh zapažených š do 800 mm v hornině třídy těžitelnosti I skupiny 3 objem do 20 m3 strojně | m3 | 10.8 |  | 0 | CS ÚRS 2026 01 |  | základní |  | 0 | 0 | 0 | 0 | 0 | 4 | K | 2 |  |  |  | ROZPOCET | 0 | 0 | 0 | 0 | 0 | 1 | 0 | 4 | 1816023546
| VV |  | 0,8*1,5*9 |  | 10.8 | [12 empty] | VV | 2 | 2 | True | 1 | ROZPOCET
4 | K | 131251201 | Hloubení jam zapažených v hornině třídy těžitelnosti I skupiny 3 objem do 20 m3 strojně | m3 | 6.75 |  | 0 | CS ÚRS 2026 01 |  | základní |  | 0 | 0 | 0 | 0 | 0 | 4 | K | 2 |  |  |  | ROZPOCET | 0 | 0 | 0 | 0 | 0 | 1 | 0 | 4 | -2051979969
| VV |  | Jáma pro lapol a napojení | [14 empty] | VV | 2 | 1 | True | 0 | ROZPOCET
| VV |  | 1,5*1,5*1,5*2 |  | 6.75 | [12 empty] | VV | 2 | 2 | True | 1 | ROZPOCET
5 | K | 132212121 | Hloubení zapažených rýh šířky do 800 mm v soudržných horninách třídy těžitelnosti I skupiny 3 ručně | m3 | 7.2 |  | 0 | CS ÚRS 2026 01 |  | základní |  | 0 | 0 | 0 | 0 | 0 | 4 | K | 2 |  |  |  | ROZPOCET | 0 | 0 | 0 | 0 | 0 | 1 | 0 | 4 | 229385236
| VV |  | úsek z objektu k lapolu kopat ručně - kolize s plynem | [14 empty] | VV | 2 | 1 | True | 0 | ROZPOCET
| VV |  | 6*0,8*1,5 |  | 7.2 | [12 empty] | VV | 2 | 2 | True | 1 | ROZPOCET
6 | K | 151101101 | Zřízení příložného pažení a rozepření stěn rýh hl do 2 m | m2 | 60 |  | 0 | CS ÚRS 2026 01 |  | základní |  | 0 | 0.00083851 | 0.050311 | 0 | 0 | 4 | K | 2 |  |  |  | ROZPOCET | 0 | 0 | 0 | 0 | 0 | 1 | 0 | 4 | 619406945
| VV |  | Venkovní kanalizace | [14 empty] | VV | 2 | 1 | True | 0 | ROZPOCET
| VV |  | 20*2*1,5 |  | 60 | [12 empty] | VV | 2 | 2 | True | 1 | ROZPOCET
7 | K | 151101111 | Odstranění příložného pažení a rozepření stěn rýh hl do 2 m | m2 | 60 |  | 0 | CS ÚRS 2026 01 |  | základní |  | 0 | 0 | 0 | 0 | 0 | 4 | K | 2 |  |  |  | ROZPOCET | 0 | 0 | 0 | 0 | 0 | 1 | 0 | 4 | -41378926
8 | K | 162751117 | Vodorovné přemístění přes 9 000 do 10000 m výkopku/sypaniny z horniny třídy těžitelnosti I skupiny 1 až 3 | m3 | 8.16 |  | 0 | CS ÚRS 2026 01 |  | základní |  | 0 | 0 | 0 | 0 | 0 | 4 | K | 2 |  |  |  | ROZPOCET | 0 | 0 | 0 | 0 | 0 | 1 | 0 | 4 | -1618113377
9 | K | 162751119 | Příplatek k vodorovnému přemístění výkopku/sypaniny z horniny třídy těžitelnosti I skupiny 1 až 3 ZKD 1000 m přes 10000 m | m3 | 148.8 |  | 0 | CS ÚRS 2026 01 |  | základní |  | 0 | 0 | 0 | 0 | 0 | 4 | K | 2 |  |  |  | ROZPOCET | 0 | 0 | 0 | 0 | 0 | 1 | 0 | 4 | 19331178
| VV |  | 7,44*20 'Přepočtené koeficientem množství |  | 148.8 | [12 empty] | VV | 2 | 2 | False | 1 | ROZPOCET
10 | K | 171201231 | Poplatek za předání recyklačnímu zařízení zeminy a kamení kód odpadu 17 05 04 | t | 18.6 |  | 0 | CS ÚRS 2026 01 |  | základní |  | 0 | 0 | 0 | 0 | 0 | 4 | K | 2 |  |  |  | ROZPOCET | 0 | 0 | 0 | 0 | 0 | 1 | 0 | 4 | -1641700789
| VV |  | 7,44*2,5 'Přepočtené koeficientem množství |  | 18.6 | [12 empty] | VV | 2 | 2 | False | 1 | ROZPOCET
11 | K | 174101101 | Zásyp jam, šachet rýh nebo kolem objektů sypaninou se zhutněním | m3 | 10.11 |  | 0 | CS ÚRS 2026 01 |  | základní |  | 0 | 0 | 0 | 0 | 0 | 4 | K | 2 |  |  |  | ROZPOCET | 0 | 0 | 0 | 0 | 0 | 1 | 0 | 4 | 386927128
| VV |  | 10,8+6,75-7,44 |  | 10.11 | [12 empty] | VV | 2 | 2 | True | 1 | ROZPOCET
12 | K | 175151101 | Obsypání potrubí strojně sypaninou bez prohození, uloženou do 3 m | m3 | 8.16 |  | 0 | CS ÚRS 2026 01 |  | základní |  | 0 | 0 | 0 | 0 | 0 | 4 | K | 2 |  |  |  | ROZPOCET | 0 | 0 | 0 | 0 | 0 | 1 | 0 | 4 | 1739581716
| VV |  | Lože pod potrubí tl150mm, obsyp a zásyp potrubí 300mm nad hrdla, podsyp pod lapol | [14 empty] | VV | 2 | 1 | True | 0 | ROZPOCET
| VV |  | (9,5+6,0)*0,8*0,6+1,2*1,2*0,5 |  | 8.16 | [12 empty] | VV | 2 | 2 | True | 1 | ROZPOCET
13 | M | 58331289 | kamenivo těžené drobné frakce 0/2 | t | 13.872 |  | 0 | CS ÚRS 2026 01 |  | základní |  | 0 | 1 | 13.872 | 0 | 0 | 8 | M | 2 |  |  |  | ROZPOCET | 0 | 0 | 0 | 0 | 0 | 1 | 0 | 4 | 1355775645
| VV |  | 8,16*1,7 'Přepočtené koeficientem množství |  | 13.872 | [12 empty] | VV | 2 | 2 | False | 1 | ROZPOCET
| D | 3 | Svislé a kompletní konstrukce |  |  |  | 0 |  |  |  |  | 0 |  | 2.9 |  | 0 | 1 | D | 1 |  |  |  | ROZPOCET | [6 empty] | 0
14 | K | 386131114 | Montáž odlučovače tuků a olejů polyetylenového průtoku 7 l/s | kus | 1 |  | 0 | CS ÚRS 2026 01 |  | základní |  | 0 | 0 | 0 | 0 | 0 | 4 | K | 2 |  |  |  | ROZPOCET | 0 | 0 | 0 | 0 | 0 | 1 | 0 | 4 | 1680365313
15 | M | 594321500R | lapák tuků PE např. ACO LIPUMAX-P NS7, objem 730 l, pachotěsný, včetně prodloužení, zákrytové desky a poklopu, základní provedení | kus | 1 |  | 0 | vlastní |  | základní |  | 0 | 2.9 | 2.9 | 0 | 0 | 8 | M | 2 |  |  |  | ROZPOCET | 0 | 0 | 0 | 0 | 0 | 1 | 0 | 4 | -104539295
| D | 5 | Komunikace pozemní |  |  |  | 0 |  |  |  |  | 0 |  | 0 |  | 0 | 1 | D | 1 |  |  |  | ROZPOCET | [6 empty] | 0
16 | K | 564681111 | Podklad z kameniva hrubého drceného vel. 63-125 mm tl 300 mm | m2 | 10 |  | 0 | CS ÚRS 2026 01 |  | základní |  | 0 | 0 | 0 | 0 | 0 | 4 | K | 2 |  |  |  | ROZPOCET | 0 | 0 | 0 | 0 | 0 | 1 | 0 | 4 | 1504450804
17 | K | 576156311 | Asfaltový koberec otevřený AKO 16 (AKOH) tl 60 mm š do 3 m z nemodifikovaného asfaltu | m2 | 10 |  | 0 | CS ÚRS 2026 01 |  | základní |  | 0 | 0 | 0 | 0 | 0 | 4 | K | 2 |  |  |  | ROZPOCET | 0 | 0 | 0 | 0 | 0 | 1 | 0 | 4 | -1384128000
| D | 8 | Trubní vedení |  |  |  | 0 |  |  |  |  | 0 |  | 0.048859 |  | 0 | 1 | D | 1 |  |  |  | ROZPOCET | [6 empty] | 0
18 | K | 871315221 | Kanalizační potrubí z tvrdého PVC jednovrstvé tuhost třídy SN8 DN 160 | m | 18 |  | 0 | CS ÚRS 2019 01 |  | základní |  | 0 | 0.00268 | 0.04824 | 0 | 0 | 4 | K | 2 |  |  |  | ROZPOCET | 0 | 0 | 0 | 0 | 0 | 1 | 0 | 4 | 2006770728
19 | K | 894812612 | Vyříznutí a utěsnění otvoru ve stěně šachty DN 160 | kus | 1 |  | 0 | CS ÚRS 2026 01 |  | základní |  | 0 | 0.0006186 | 0.0006186 | 0 | 0 | 4 | K | 2 |  |  |  | ROZPOCET | 0 | 0 | 0 | 0 | 0 | 1 | 0 | 4 | -1785010955
20 | K | X001 | D+M Dodávka a montáž pryžového sedla, vsazení do vyvrtaného otvoru | kus | 1 |  | 0 | vlastní |  | základní |  | 0 | 0 | 0 | 0 | 0 | 4 | K | 2 |  |  |  | ROZPOCET | 0 | 0 | 0 | 0 | 0 | 1 | 0 | 4 | 172732515
| D | 9 | Ostatní konstrukce a práce, bourání |  |  |  | 0 |  |  |  |  | 0 |  | 2.961e-05 |  | 0 | 1 | D | 1 |  |  |  | ROZPOCET | [6 empty] | 0
21 | K | 919735112 | Řezání stávajícího živičného krytu hl do 100 mm | m | 18 |  | 0 | CS ÚRS 2026 01 |  | základní |  | 0 | 1.645e-06 | 2.961e-05 | 0 | 0 | 4 | K | 2 |  |  |  | ROZPOCET | 0 | 0 | 0 | 0 | 0 | 1 | 0 | 4 | 1875960003
| D | 997 | Přesun sutě |  |  |  | 0 |  |  |  |  | 0 |  | 0 |  | 0 | 1 | D | 1 |  |  |  | ROZPOCET | [6 empty] | 0
22 | K | 997013501 | Odvoz suti a vybouraných hmot na skládku nebo meziskládku do 1 km se složením | t | 6.6 |  | 0 | CS ÚRS 2026 01 |  | základní |  | 0 | 0 | 0 | 0 | 0 | 4 | K | 2 |  |  |  | ROZPOCET | 0 | 0 | 0 | 0 | 0 | 1 | 0 | 4 | -2102258631
23 | K | 997013509 | Příplatek k odvozu suti a vybouraných hmot na skládku ZKD 1 km přes 1 km | t | 231 |  | 0 | CS ÚRS 2026 01 |  | základní |  | 0 | 0 | 0 | 0 | 0 | 4 | K | 2 |  |  |  | ROZPOCET | 0 | 0 | 0 | 0 | 0 | 1 | 0 | 4 | -677030785
| VV |  | 6,6*35 'Přepočtené koeficientem množství |  | 231 | [12 empty] | VV | 2 | 2 | False | 1 | ROZPOCET
24 | K | 997013871 | Poplatek za předání recyklačnímu zařízení stavebního odpadu směsného stavebního a demoličního kód odpadu 17 09 04 | t | 6.6 |  | 0 | CS ÚRS 2026 01 |  | základní |  | 0 | 0 | 0 | 0 | 0 | 4 | K | 2 |  |  |  | ROZPOCET | 0 | 0 | 0 | 0 | 0 | 1 | 0 | 4 | -1138500180
| D | 998 | Přesun hmot |  |  |  | 0 |  |  |  |  | 0 |  | 0 |  | 0 | 1 | D | 1 |  |  |  | ROZPOCET | [6 empty] | 0
25 | K | 998276101 | Přesun hmot pro trubní vedení z trub z plastických hmot otevřený výkop | t | 16.871 |  | 0 | CS ÚRS 2026 01 |  | základní |  | 0 | 0 | 0 | 0 | 0 | 4 | K | 2 |  |  |  | ROZPOCET | 0 | 0 | 0 | 0 | 0 | 1 | 0 | 4 | -1682983023

## VRN - Vedlejší rozpočtové...
{0e4dbd42-7f7f-46de-b5dd-189195069e9d}
2
| KRYCÍ LIST SOUPISU PRACÍ | [7 empty] | v --- níže se nacházejí doplnkové a pomocné údaje k sestavám --- v | [8 empty] | False
Stavba:
Rekonstrukce kuchyně a jídelny v hlavním objektu Středního odborného učiliště opravárenského Králíky - REVIZE 2024
Objekt:
VRN - Vedlejší rozpočtové náklady
| KSO: |  |  |  |  | CC-CZ:
| Místo: |  | Králíky |  |  | Datum: | 27. 3. 2024
| Zadavatel: |  |  |  |  | IČ: | 00087939
|  | Střední odborné učiliště opravárenské |  |  |  | DIČ:
| Uchazeč: |  |  |  |  | IČ: | Vyplň údaj
|  | Vyplň údaj |  |  |  | DIČ: | Vyplň údaj
| Projektant: |  |  |  |  | IČ: | 01723359
|  | Ing. Pavel Švestka |  |  |  | DIČ:
| Zpracovatel: |  |  |  |  | IČ:
DIČ:
Poznámka:
| Cena bez DPH | [5 empty] | 0
|  |  | Základ daně |  |  | Sazba daně | Výše daně
| DPH | základní | 0 |  |  | 21% | 0
|  | snížená | 0 |  |  | 12% | 0
|  | zákl. přenesená | 0 |  |  | 21% | 0
|  | sníž. přenesená | 0 |  |  | 12% | 0
|  | nulová | 0 |  |  | 0% | 0
| Cena s DPH |  |  | v | CZK |  | 0
| Projektant |  |  | Zpracovatel
| Datum a podpis: |  | Razítko | Datum a podpis: |  |  | Razítko
| Objednavatel |  |  | Uchazeč
| Datum a podpis: |  | Razítko | Datum a podpis: |  |  | Razítko
REKAPITULACE ČLENĚNÍ SOUPISU PRACÍ
Stavba:
Rekonstrukce kuchyně a jídelny v hlavním objektu Středního odborného učiliště opravárenského Králíky - REVIZE 2024
Objekt:
VRN - Vedlejší rozpočtové náklady
Místo: |  |  | Králíky |  |  | Datum: | 27. 3. 2024
Zadavatel: |  |  | Střední odborné učiliště opravárenské |  |  | Projektant: | Ing. Pavel Švestka
Uchazeč: |  |  | Vyplň údaj |  |  | Zpracovatel:
Kód dílu - Popis | [6 empty] | Cena celkem [CZK]
Náklady ze soupisu prací | [6 empty] | 0 | [11 empty] | -1
| VRN - Vedlejší rozpočtové náklady | [5 empty] | 0
| VRN1 - Průzkumné, geodetické a projektové práce | [5 empty] | 0
| VRN3 - Zařízení staveniště | [5 empty] | 0
| VRN5 - Finanční náklady | [5 empty] | 0
| VRN9 - Ostatní náklady | [5 empty] | 0
SOUPIS PRACÍ
Stavba:
Rekonstrukce kuchyně a jídelny v hlavním objektu Středního odborného učiliště opravárenského Králíky - REVIZE 2024
Objekt:
VRN - Vedlejší rozpočtové náklady
Místo: |  |  | Králíky |  |  | Datum: | 27. 3. 2024
Zadavatel: |  |  | Střední odborné učiliště opravárenské |  |  | Projektant: | Ing. Pavel Švestka
Uchazeč: |  |  | Vyplň údaj |  |  | Zpracovatel:
PČ | Typ | Kód | Popis | MJ | Množství | J.cena [CZK] | Cena celkem [CZK] | Cenová soustava |  | DPH | J. Nh [h] | Nh celkem [h] | J. hmotnost [t] | Hmotnost celkem [t] | J. suť [t] | Suť Celkem [t]
Náklady soupisu celkem | [6 empty] | 0 |  |  |  |  | 0 |  | 0 |  | 0 |  | D | -1 | [7 empty] | 0
| D | VRN | Vedlejší rozpočtové náklady |  |  |  | 0 |  |  |  |  | 0 |  | 0 |  | 0 | 5 | D | 0 | ROZPOCET | [6 empty] | 0
| D | VRN1 | Průzkumné, geodetické a projektové práce |  |  |  | 0 |  |  |  |  | 0 |  | 0 |  | 0 | 5 | D | 1 | ROZPOCET | [6 empty] | 0
1 | K | 012103000 | Vytýčení a ochrana stávajících inženýrských sítí na staveništi | soub | 1 |  | 0 |  |  | základní |  | 0 | 0 | 0 | 0 | 0 | 4 | K | 2 | ROZPOCET | 0 | 0 | 0 | 0 | 0 | 1 | 0 | 4 | -204781529
| P |  | Poznámka k položce: Poznámka k položce: Náklady na přezkoumání podkladů objednatele o stavu inženýrských sítí probíhajících staveništěm nebo dotčenými stavbou i mimo území staveniště, provedení vytýčení jejich skutečné trasy a provedení ochranných opatření pro zabezpečení stávajících inženýrských sítí. | [14 empty] | P | 2
2 | K | 012303000 | Geodetické práce po výstavbě | soub | 1 |  | 0 |  |  | základní |  | 0 | 0 | 0 | 0 | 0 | 4 | K | 2 | ROZPOCET | 0 | 0 | 0 | 0 | 0 | 1 | 0 | 4 | -1105268193
| P |  | Poznámka k položce: Poznámka k položce: Náklady na zpracování geodetické dokumentace stavby pro potřeby digitální technické mapy v rozsahu, formě a za podmínek vyhlášky č. 393/2020 Sb., o digitální technické mapě kraje. | [14 empty] | P | 2
3 | K | 013254000 | Dokumentace skutečného provedení stavby | soub | 1 |  | 0 |  |  | základní |  | 0 | 0 | 0 | 0 | 0 | 4 | K | 2 | ROZPOCET | 0 | 0 | 0 | 0 | 0 | 1 | 0 | 4 | 300013715
| P |  | Poznámka k položce: Poznámka k položce: Náklady na vyhotovení dokumentace skutečného provedení stavby a její předání objednateli ve dvou listinných vyhotoveních a jednom digitálním vyhotovení na datovém nosiči (textová část ve formátu DOC a PDF, výkresová část ve formátu DWG a PDF) | [14 empty] | P | 2
| D | VRN3 | Zařízení staveniště |  |  |  | 0 |  |  |  |  | 0 |  | 0 |  | 0 | 5 | D | 1 | ROZPOCET | [6 empty] | 0
4 | K | 031002000 | Související práce pro zařízení staveniště | soub | 1 |  | 0 |  |  | základní |  | 0 | 0 | 0 | 0 | 0 | 4 | K | 2 | ROZPOCET | 0 | 0 | 0 | 0 | 0 | 1 | 0 | 4 | -1776817873
5 | K | 032002000 | Vybavení staveniště | soub | 1 |  | 0 |  |  | základní |  | 0 | 0 | 0 | 0 | 0 | 4 | K | 2 | ROZPOCET | 0 | 0 | 0 | 0 | 0 | 1 | 0 | 4 | 1607522602
| P |  | Poznámka k položce: Poznámka k položce: Veškeré náklady na vybudování a zajištění zařízení staveniště a jeho provoz včetně skládky a meziskládky materiálu. | [14 empty] | P | 2
6 | K | 033002000 | Připojení staveniště na inženýrské sítě | soub | 1 |  | 0 |  |  | základní |  | 0 | 0 | 0 | 0 | 0 | 4 | K | 2 | ROZPOCET | 0 | 0 | 0 | 0 | 0 | 1 | 0 | 4 | -1539938691
7 | K | 034002000 | Zabezpečení staveniště | soub | 1 |  | 0 |  |  | základní |  | 0 | 0 | 0 | 0 | 0 | 4 | K | 2 | ROZPOCET | 0 | 0 | 0 | 0 | 0 | 1 | 0 | 4 | -370744965
8 | K | 039002000 | Zrušení zařízení staveniště | soub | 1 |  | 0 |  |  | základní |  | 0 | 0 | 0 | 0 | 0 | 4 | K | 2 | ROZPOCET | 0 | 0 | 0 | 0 | 0 | 1 | 0 | 4 | 1542884727
| P |  | Poznámka k položce: Poznámka k položce: Cena je včetně uvedení ploch staveniště do původního stavu. | [14 empty] | P | 2
| D | VRN5 | Finanční náklady |  |  |  | 0 |  |  |  |  | 0 |  | 0 |  | 0 | 5 | D | 1 | ROZPOCET | [6 empty] | 0
9 | K | 051002001 | Pojištění dodavatele a pojištění díla | soub | 1 |  | 0 |  |  | základní |  | 0 | 0 | 0 | 0 | 0 | 4 | K | 2 | ROZPOCET | 0 | 0 | 0 | 0 | 0 | 1 | 0 | 4 | -2025601389
| P |  | Poznámka k položce: Poznámka k položce: Náklady spojené s povinným pojištěním dodavatele nebo stavebního díla či jeho části, v rozsahu obchodních podmínek. | [14 empty] | P | 2
10 | K | 056002001 | Bankovní záruky za řádné provedení díla | soub | 1 |  | 0 |  |  | základní |  | 0 | 0 | 0 | 0 | 0 | 4 | K | 2 | ROZPOCET | 0 | 0 | 0 | 0 | 0 | 1 | 0 | 4 | -818827529
| P |  | Poznámka k položce: Poznámka k položce: Náklady zhotovitele spojené se zabezpečením a poskytnutím zajišťovacích bankovních záruk za řádné provedení díla, jak je zadavatel požaduje v obchodních podmínkách. | [14 empty] | P | 2
11 | K | 056002002 | Bankovní záruky za splnění záručních podmínek | soub | 1 |  | 0 |  |  | základní |  | 0 | 0 | 0 | 0 | 0 | 4 | K | 2 | ROZPOCET | 0 | 0 | 0 | 0 | 0 | 1 | 0 | 4 | 1061222364
| P |  | Poznámka k položce: Poznámka k položce: Náklady zhotovitele spojené se zabezpečením a poskytnutím zajišťovacích bankovních záruk za splnění záručních podmínek, jak je zadavatel požaduje v obchodních podmínkách. | [14 empty] | P | 2
| D | VRN9 | Ostatní náklady |  |  |  | 0 |  |  |  |  | 0 |  | 0 |  | 0 | 5 | D | 1 | ROZPOCET | [6 empty] | 0
12 | K | 005211010 | Předání a převzetí staveniště | soub | 1 |  | 0 |  |  | základní |  | 0 | 0 | 0 | 0 | 0 | 4 | K | 2 | ROZPOCET | 0 | 0 | 0 | 0 | 0 | 1 | 0 | 4 | -665470086
| P |  | Poznámka k položce: Poznámka k položce: Náklady spojené s účastí zhotovitele na předání a převzetí staveniště. | [14 empty] | P | 2
13 | K | 005211080 | Bezpečnostní a hygienická opatření na staveništi | soub | 1 |  | 0 |  |  | základní |  | 0 | 0 | 0 | 0 | 0 | 4 | K | 2 | ROZPOCET | 0 | 0 | 0 | 0 | 0 | 1 | 0 | 4 | -259461785
| P |  | Poznámka k položce: Poznámka k položce: Náklady na ochranu staveniště před vstupem nepovolaných osob, včetně příslušného značení, náklady na osvětlení staveniště, náklady na vypracování potřebné dokumentace pro provoz staveniště z hlediska požární ochrany (požární řád a poplachová směrnice) a z hlediska provozu staveniště (provozně dopravní řád). | [14 empty] | P | 2
14 | K | 005241090 | Předání a převzetí díla | soub | 1 |  | 0 |  |  | základní |  | 0 | 0 | 0 | 0 | 0 | 4 | K | 2 | ROZPOCET | 0 | 0 | 0 | 0 | 0 | 1 | 0 | 4 | -505730960
| P |  | Poznámka k položce: Poznámka k položce: Náklady zhotovitele, které vzniknou v souvislosti s povinnostmi zhotovitele při předání a převzetí díla. | [14 empty] | P | 2
15 | K | 091504000 | Náklady související s propagační činností | soub | 1 |  | 0 |  |  | základní |  | 0 | 0 | 0 | 0 | 0 | 4 | K | 2 | ROZPOCET | 0 | 0 | 0 | 0 | 0 | 1 | 0 | 4 | -1721764361
| P |  | Poznámka k položce: Poznámka k položce: Dodávka a montáž celobarevného informačního panelu k označení staveniště, materiál pro venkovní prostředí, velikost cca 1 x 1,5 m, textový obsah dle upřesní zadavatel před zahájením realizace stavby. | [14 empty] | P | 2