## Kabely
SEZNAM KABELŮ
Stavba: Decentralizace výroby tepla s využitím spalování zemního plynu - ESAB Vamberk |  | SZŠ, MŠ a PŠ – rekonstrukce kotelny Komenského 278 Moravská Třebová
Objekt: Kotelna |  |  |  |  | JKSO:
Část: MaR |  |  |  |  | EČO:
Objednatel: ENESA a.s. |  |  |  |  | Zpracoval: Jan Bábík
Zhotovitel: |  |  |  |  | Datum: | 2013-04-05
Název | Číslo stránky | Sloupec | Od | Do | Popis | Typ | Délka m
EC25 | 10 | 4 | XA |  | Kabel | JYTY2x1 | 30
WC5 | 5 | 2 | XA | 5.P16.1 | Kabel | JYTY3x1 | 50
WC6 | 5 | 2 | XA | 5.P15.2 | Kabel | JYTY3x1 | 20
WC7 | 5 | 3 | XA | 5.P15.1 | Kabel | JYTY3x1 | 20
WC8 | 5 | 4 | XA | 5.P21 | Kabel | JYTY3x1 | 20
WC9 | 5 | 6 | XA | 5.P16.1 | Kabel | JYTY3x1 | 20
WC10 | 5 | 7 | XA | 5.P15.2 | Kabel | JYTY3x1 | 20
WC11 | 5 | 7 | XA | 5.P15.1 | Kabel | JYTY3x1 | 20
WC12 | 5 | 8 | XA | 5.P7 | Kabel | JYTY3x1 | 30
WC13 | 6 | 3 | XA | 6.P16.3 | Kabel | JYTY3x1 | 30
WC14 | 6 | 4 | XA | 6.P16.4 | Kabel | JYTY3x1 | 30
WC15 | 6 | 2 | XA | 6.P16.2 | Kabel | JYTY3x1 | 30
WC16 | 6 | 6 | XA | 6.P19 | Kabel | JYTY2x1 | 50
WC17 | 7 | 2 | XE | 7SB1 | Kabel | CYKY2Ax1,5 | 15
WC18 | 7 | 3 | XA | 7LS1 | Kabel | JYTY3x1 | 10
WC19 | 7 | 4 | XA | 7GS1 | Kabel | JYTY4x1 | 30
WC20 | 7 | 9 | N | 7YH1 | Kabel | CYKY3Jx1,5 | 45
WC21 | 9 | 6 | XA |  | Kabel | JYTY2x1 | 20
WC22 | 9 | 8 | XA |  | Kabel | JYTY2x1 | 20
WC23 | 10 | 2 | XA |  | Kabel | JYT6Y2x1 | 30
WC24 | 10 | 3 | XA |  | Kabel | JYTY2x1 | 30
WC26 | 10 | 5 | XA |  | Kabel | JYTY3x1 | 25
WC27 | 10 | 6 | XA |  | Kabel | JYTY3x1 | 25
WC28 | 10 | 8 | XA |  | Kabel | JYTY3x1 | 25
WC29 | 10 | 9 | XA |  | Kabel | JYTY3x1 | 25
WC30 | 11 | 2 | XA |  | Kabel | JYTY2x1 | 30
WC31 | 11 | 3 | XA |  | Kabel | JYTY3x1 | 30
WC32 | 11 | 4 | XA |  | Kabel | JYTY3x1 | 30
WC33 | 11 | 6 | XA |  | Kabel | JYTY3x1 | 20
WC34 | 11 | 8 | XA |  | Kabel | JYTY3x1 | 20
WC35 | 15 | 2 | XA |  | Kabel | JYTY2x1 | 30
WC36 | 15 | 3 | XA |  | Kabel | JYTY2x1 | 30
WC37 | 15 | 4 | XA |  | Kabel | JYTY2x1 | 30
WC38 | 15 | 5 | XB |  | Kabel | CYKY3Jx1,5 | 25
WC39 | 15 | 6 | XB |  | Kabel | JYTY4x1 | 25
WC40 | 15 | 7 | XB |  | KLabel | CYKY3Jx1,5 | 25
WC41 | 15 | 8 | XB |  | Kabel | JYTY4x1 | 25
WC42 | 15 | 9 | N | 15.SV1 | Kabel | CYKY3Jx1,5 | 25
WC43 | 16 | 1 | N |  | Kabel | CYKY3Jx1,5 | 30
WC44 | 16 | 2 | XB |  | Kabel | JYTY4x1 | 30
WC45 | 16 | 3 | N |  | Kabel | CYKY3Jx1,5 | 30
WC46 | 16 | 4 | XB |  | Kabel | JYTY4x1 | 30
WC47 | 16 | 6 | XB |  | Kabel | CYKY3Jx1,5 | 30
WC48 | 16 | 6 | XB |  | Kabel | JYTY4x1 | 30
WC49 | 16 | 8 | XB |  | Kabel | CYKY3Jx1,5 | 30
WC50 | 16 | 9 | XB |  | Kabel | JYTY4x1 | 30
WC51 | 17 | 2 | XB |  | Kabel | CYKY3Jx1,4 | 25
WC52 | 17 | 3 | XB |  | Kabel | CYKY3Jx1,5 | 25
WC53 | 17 | 4 | XB |  | Kabel | CYKY3Jx1,5 | 25
WC54 | 17 | 6 | N |  | Kabel | CYKY3Jx1,5 | 25
WC55 | 17 | 8 | XB |  | Kabel | CYKY3Jx1,5 | 25
WC56 | 17 | 8 | XB |  | Kabel | JYTY2x1 | 25
WC57 | 17 | 9 | N | 17P9 | Kabel | CYKY3Jx1,5 | 25
WLIN | 6 | 7 | XA | 6P25,22 | Kabel | JYTY3x1 | 50
WQ1 | 3 | 3 | X1 | 3H1 | Kabel | FTP4x2x0,5 | 50