## Rekapitulace
REKAPITULACE ROZPOČTU
Stavba: | Krajský úřad Pardubického kraje
Část: | Klimatizace
Datum: | 2016-08-31
Kód | Popis | Cena celkem
1 | 2 | 3
| Klimatizace | 0
| Celkem | 0

## Rozpocet
ROZPOČET - část 1
Stavba: | Krajský úřad Pardubického kraje
Část: | Klimatizace - část 1
příloha č. 3 smlouvy
P.Č. | Popis | MJ | Množství celkem | Cena jednotková/ dodávka | Cena celkem/ dodávka | Cena jednotková/ montáž | Cena celkem/ montáž
1 | 2 | 3 | 4 | 5 | 6 | 7 | 8
1 | Klimatizace - závazné technické parametry jednotek jsou Qch/Qt, Pch/Pt, SEER/SCOP, multisplit, celková délka vedení chladiva, parametry napojení el., maximální el. příkon a maximální provozní el. proud. Blíže viz část 8.3 technické zprávy
1.1 | Venkovní kondenzační jednotka, typ (doplní účastník) celková délka vedení chladiva 50 m | ks | 4
1.2 | Venkovní kondenzační jednotka, typ (doplní účastník) celková délka vedení chladiva 60 m | ks | 8
1.3 | Venkovní kondenzační jednotka, typ (doplní účastník) celková délka vedení chladiva 70 m | ks | 2
1.4 | Vnitřní nástěnná klimatizační jednotka, typ (doplní účastník) | ks | 41
1.5 | Vnitřní nástěnná klimatizační jednotka, typ (doplní účastník) | ks | 1
1.6 | Vedení chladiva (R410a, Cu potrubí, teplená izolace, komunikační kabel) | m | 130
1.7 | Konzole stojanová, ocelová, žárově pozinkovaná, pro venkovní jednotky | ks | 14
1.8 | Měděné žlaby pro zakrytí vedení chladiva v exteriéru | m2 | 15
1.5 | Demontáž stávajícího zařízení - venkovní jednotka - 15 ks, vnitřní jednotka - 42 ks | kpl | 1
1.6 | Ekologická likvidace -- venkovní jednotka - 15 ks, vnitřní jednotka - 42 ks, chladivo R22 | kpl | 1
1.7 | Dopojení svodu kondenzátu | m | 30
1.8 | Prodloužení komunikačního kabelu | m | 30
1.9 | Zapravení otvorů, malování (po 13 ks vnitřních jednotek - malování barvou - RAL dle objednatele, po 29 ks vnitřních jednotek - malování bílé) | kpl | 1
2 | Ostatní
| Dopravní náklady | kpl | 1
| Pomocné a montážní materiály: - popisné štítky hlavních zařízení, označování tras vedení ve směru toku a druhu média, rozměry a provedení dle platné ČSN, informační funkční schémata a tabla pro zavěšení na stěnu - upevňovací materiál, spojovací materiál, šroubový materiál, spony, příchytky, vývodky, spojky, spojníky, výrobky pro svařování a pájení, odmašťovače a izolační hmoty, pokud nejsou přímo v dodávce příslušného materiálu. | kpl | 1
| Nastavení, zprovoznění, revize: - oživení a uvedení do provozu, provozní a komplexní zkoušky, revize (revizní zprávy, dílčí revizní zprávy), zaškolení obsluhy. | kpl | 1
| Lešení a montážní mechanismy: - potřebné k provedení díla. | kpl | 1
| Vedlejší náklady zhotovitele: - související s provedením díla nebo jeho části (vybudování, provozování a likvidace svého zařízení staveniště, podílení se na nákladech zřízení, provozování a likvidace ZS pro celou stavbu, mzdové příplatky za práce o svátcích, za práce přesčas, čištění a úklid, ekologická likvidace odpadu, provizorní opatření, podíl na ostraze a režijních nákladech za provoz staveniště vyššího dodavatele stavby a podobně). | kpl | 1
| Dokumentace, doklady, projednání: - Realizační/dodavatelská dokumentace - Předávací dokumentace (především doklady potřebné pro kolaudaci, protokoly, cerifikáty, prohlášení o shodě, návody atd.) vč.dokumentace skutečného provedení -Výkresy ve formátu DWG, dokumenty DOC, XLS, PDF | kpl | 1
Cena celkem bez DPH
P.Č. | Popis |  |  |  | Dopdávka |  | Montáž
1 | Klimatizace - závazné technické parametry jednotek jsou Qch/Qt, Pch/Pt, SEER/SCOP, multisplit, celková délka vedení chladiva, parametry napojení el., maximální el. příkon a maximální provozní el. proud. Blíže viz část 8.3 technické zprávy | [5 empty] | 0
2 | Ostatní
Cena celkem bez DPH