## Rekapitulace stavby
Export VZ |  | List obsahuje: |  |  |  |  | 1) Rekapitulace stavby |  |  | 2) Rekapitulace objektů stavby a soupisů prací | [15 empty] | 3.0 | ZAMOK |  |  |  |  | False | False | {4a12749c-430b-4457-bd7f-5c9804ca6168}
[31 empty] | 0,01 | 21
[31 empty] | 0,01 | 15
|  | REKAPITULACE STAVBY | [15 empty] | v --- níže se nacházejí doplnkové a pomocné údaje k sestavám --- v | [11 empty] | Návod na vyplnění | 0,001
|  | Kód: |  |  |  |  | xx99b991 | [22 empty] | Měnit lze pouze buňky se žlutým podbarvením! 1) v Rekapitulaci stavby vyplňte údaje o Uchazeči (přenesou se do ostatních sestav i v jiných listech) 2) na vybraných listech vyplňte v sestavě Soupis prací ceny u položek Podrobnosti k vyplnění naleznete na poslední záložce s Pokyny pro vyplnění | 1
|  | Stavba: |  |  |  |  | Gymnázium Pardubice,Mozartova - rekonstrukce kuchyňského provozu | [23 empty] | 1
|  | KSO: | [11 empty] | CC-CZ: | [16 empty] | 1
|  | Místo: | [11 empty] | Datum: |  | 2016-07-01 | [14 empty] | 1
1
|  | Zadavatel: | [11 empty] | IČ: | [16 empty] | 0,1
|  |  | Pardubický kraj,Komenského nám.125,Pardubice | [10 empty] | DIČ: | [16 empty] | 0,1
0,1
|  | Uchazeč: | [11 empty] | IČ: |  | Vyplň údaj | [14 empty] | 0,1
|  |  | Vyplň údaj | [10 empty] | DIČ: |  | Vyplň údaj | [14 empty] | 0,1
False
|  | Projektant: | [11 empty] | IČ: | [16 empty] | False
|  |  | astalon s.r.o.,Hůrka 54, Pardubice | [10 empty] | DIČ: | [16 empty] | True
0,01
|  | Poznámka: | [28 empty] | 0,01
True
|  | Cena bez DPH | [11 empty] | 0
[8 empty] | Sazba daně |  | Základ daně |  |  |  | Výše daně
|  | DPH |  | základní |  |  |  | 21% |  | 0 |  |  |  | 0
|  |  |  | snížená |  |  |  | 15% |  | 0 |  |  |  | 0
|  |  |  | zákl. přenesená |  |  |  | 21% |  | 0 |  |  |  | 0
|  |  |  | sníž. přenesená |  |  |  | 15% |  | 0 |  |  |  | 0
|  |  |  | nulová |  |  |  | 0% |  | 0 |  |  |  | 0
|  | Cena s DPH | [6 empty] | v |  | CZK |  |  | 0
REKAPITULACE OBJEKTŮ STAVBY A SOUPISŮ PRACÍ
| Kód: | [6 empty] | xx99b991
| Stavba: | [6 empty] | Gymnázium Pardubice,Mozartova - rekonstrukce kuchyňského provozu
| Místo: | [11 empty] | Datum: |  | 2016-07-01
| Zadavatel: | [6 empty] | Pardubický kraj,Komenského nám.125,Pardubice |  |  |  |  | Projektant: |  | astalon s.r.o.,Hůrka 54, Pardubice |  |  | Informatívní údaje z listů zakázek
Uchazeč:
| Kód |  |  |  | Objekt, Soupis prací | [6 empty] | Cena bez DPH [CZK] |  |  |  | Cena s DPH [CZK] | Typ | z toho Ostat. náklady [CZK] | DPH [CZK] | Normohodiny [h] | DPH základní [CZK] | DPH snížená [CZK] | DPH základní přenesená [CZK] | DPH snížená přenesená [CZK] | Základna DPH základní | Základna DPH snížená | Základna DPH zákl. přenesená | Základna DPH sníž. přenesená | Základna DPH nulová
| Náklady stavby celkem | [10 empty] | 0 |  |  |  | 0 |  | 0 | 0 | 0 | 0 | 0 | 0 | 0 | 0 | 0 | 0 | 0 | 0 |  | D | 0 | ###NOIMPORT### | IMPORT | {4a12749c-430b-4457-bd7f-5c9804ca6168} | {00000000-0000-0000-0000-000000000000}
/ |  | 1 |  |  |  | Stavební část | [5 empty] | 0 |  |  |  | 0 | STA | 0 | 0 | 0 | 0 | 0 | 0 | 0 | 0 | 0 | 0 | 0 | 0 |  |  | 1 |  | IMPORT | {2effe983-471b-43c7-9a82-022c3ba952b0} | {4a12749c-430b-4457-bd7f-5c9804ca6168} | 2
/ |  | 11 |  |  |  | VZT | [5 empty] | 0 |  |  |  | 0 | STA | 0 | 0 | 0 | 0 | 0 | 0 | 0 | 0 | 0 | 0 | 0 | 0 |  |  | 1 |  | IMPORT | {32b22bf0-d406-4def-bb62-4b7e9e75eb22} | {4a12749c-430b-4457-bd7f-5c9804ca6168} | 2
/ |  | 12 |  |  |  | Topení | [5 empty] | 0 |  |  |  | 0 | STA | 0 | 0 | 0 | 0 | 0 | 0 | 0 | 0 | 0 | 0 | 0 | 0 |  |  | 1 |  | IMPORT | {bc3a3b9c-ec6d-4cc4-b791-63b4b61c19de} | {4a12749c-430b-4457-bd7f-5c9804ca6168} | 2
/ |  | 13 |  |  |  | ZTI | [5 empty] | 0 |  |  |  | 0 | STA | 0 | 0 | 0 | 0 | 0 | 0 | 0 | 0 | 0 | 0 | 0 | 0 |  |  | 1 |  | IMPORT | {70dfba0b-a780-411a-88c3-934ce2e8e5c4} | {4a12749c-430b-4457-bd7f-5c9804ca6168} | 2
/ |  | 14 |  |  |  | Silnoproudá elektroinstalace | [5 empty] | 0 |  |  |  | 0 | STA | 0 | 0 | 0 | 0 | 0 | 0 | 0 | 0 | 0 | 0 | 0 | 0 |  |  | 1 |  | IMPORT | {01b525a8-e43d-4643-b578-06dc4473c942} | {4a12749c-430b-4457-bd7f-5c9804ca6168} | 2
/ |  | 15 |  |  |  | Slaboproudá elektroinstalace | [5 empty] | 0 |  |  |  | 0 | STA | 0 | 0 | 0 | 0 | 0 | 0 | 0 | 0 | 0 | 0 | 0 | 0 |  |  | 1 |  | IMPORT | {ccc93455-8519-4ae2-b094-28fc117fd89b} | {4a12749c-430b-4457-bd7f-5c9804ca6168} | 2
/ |  | 2 |  |  |  | Vedlejší rozpočtové náklady | [5 empty] | 0 |  |  |  | 0 | STA | 0 | 0 | 0 | 0 | 0 | 0 | 0 | 0 | 0 | 0 | 0 | 0 |  |  | 1 |  | IMPORT | {1855eca4-ef68-49c1-b0e4-f9edda4d4b06} | {4a12749c-430b-4457-bd7f-5c9804ca6168} | 2

## 1 - Stavební část
| List obsahuje: |  | 1) Krycí list soupisu | 2) Rekapitulace |  |  | 3) Soupis prací | Zpět na list: | Rekapitulace stavby
{2effe983-471b-43c7-9a82-022c3ba952b0}
2
| KRYCÍ LIST SOUPISU | [8 empty] | v --- níže se nacházejí doplnkové a pomocné údaje k sestavám --- v | [8 empty] | False
Stavba:
Gymnázium Pardubice,Mozartova - rekonstrukce kuchyňského provozu
Objekt:
1 - Stavební část
| KSO: |  |  |  |  | CC-CZ:
| Místo: |  |  |  |  | Datum: | 2016-07-01
| Zadavatel: |  |  |  |  | IČ:
|  | Pardubický kraj,Komenského nám.125,Pardubice |  |  |  | DIČ:
| Uchazeč: |  |  |  |  | IČ:
DIČ:
| Projektant: |  |  |  |  | IČ:
|  | Astalon s.r.o.,Hůrka 54, Pardubice |  |  |  | DIČ:
Poznámka:
| Cena bez DPH | [5 empty] | 0
|  |  | Základ daně |  |  | Sazba daně | Výše daně
| DPH | základní | 0 |  |  | 21% | 0
|  | snížená | 0 |  |  | 15% | 0
|  | zákl. přenesená | 0 |  |  | 21% | 0
|  | sníž. přenesená | 0 |  |  | 15% | 0
|  | nulová | 0 |  |  | 0% | 0
| Cena s DPH |  |  | v | CZK |  | 0
REKAPITULACE ČLENĚNÍ SOUPISU PRACÍ
Stavba:
Gymnázium Pardubice,Mozartova - rekonstrukce kuchyňského provozu
Objekt:
1 - Stavební část
Místo: | [5 empty] | Datum: | 2016-07-01
Zadavatel: |  |  | Pardubický kraj,Komenského nám.125,Pardubice |  |  | Projektant: | Astalon s.r.o.,Hůrka 54, Pardubice
Uchazeč:
Kód dílu - Popis | [6 empty] | Cena celkem [CZK]
Náklady soupisu celkem | [6 empty] | 0 | [12 empty] | -1
| HSV - Práce a dodávky HSV | [5 empty] | 0
| 3 - Svislé a kompletní konstrukce | [5 empty] | 0
| 4 - Vodorovné konstrukce | [5 empty] | 0
| 6 - Úpravy povrchů, podlahy a osazování výplní | [5 empty] | 0
| 9 - Ostatní konstrukce a práce, bourání | [5 empty] | 0
| 997 - Přesun sutě | [5 empty] | 0
| 998 - Přesun hmot | [5 empty] | 0
| PSV - Práce a dodávky PSV | [5 empty] | 0
| 725 - Zdravotechnika - zařizovací předměty | [5 empty] | 0
| 751 - Vzduchotechnika | [5 empty] | 0
| 761 - Konstrukce prosvětlovací | [5 empty] | 0
| 763 - Konstrukce suché výstavby | [5 empty] | 0
| 766 - Konstrukce truhlářské | [5 empty] | 0
| 767 - Konstrukce zámečnické | [5 empty] | 0
| 775 - Podlahy skládané | [5 empty] | 0
| 776 - Podlahy povlakové | [5 empty] | 0
| 777 - Podlahy lité | [5 empty] | 0
| 781 - Dokončovací práce - obklady | [5 empty] | 0
| 783 - Dokončovací práce - nátěry | [5 empty] | 0
| 784 - Dokončovací práce - malby a tapety | [5 empty] | 0
SOUPIS PRACÍ
Stavba:
Gymnázium Pardubice,Mozartova - rekonstrukce kuchyňského provozu
Objekt:
1 - Stavební část
Místo: | [5 empty] | Datum: | 2016-07-01
Zadavatel: |  |  | Pardubický kraj,Komenského nám.125,Pardubice |  |  | Projektant: | Astalon s.r.o.,Hůrka 54, Pardubice
Uchazeč:
PČ | Typ | Kód | Popis | MJ | Množství | J.cena [CZK] | Cena celkem [CZK] | Cenová soustava |  | Poznámka | DPH | J. Nh [h] | Nh celkem [h] | J. hmotnost [t] | Hmotnost celkem [t] | J. suť [t] | Suť Celkem [t]
Náklady soupisu celkem | [6 empty] | 0 | [5 empty] | 0 |  | 304.4342 |  | 205.0081 |  | D | -1 | [10 empty] | 0
| D | HSV | Práce a dodávky HSV |  |  |  | 0 | [5 empty] | 0 |  | 278.9291 |  | 203.3963 | 1 | D | 0 |  |  |  | ROZPOCET | [6 empty] | 0
| D | 3 | Svislé a kompletní konstrukce |  |  |  | 0 | [5 empty] | 0 |  | 23.7814 |  | 0 | 1 | D | 1 |  |  |  | ROZPOCET | [6 empty] | 0
1 | K | 311272123 | Zdivo nosné tl 200 mm z pórobetonových přesných hladkých tvárnic Ytong hmotnosti 500 kg/m3 | m3 | 2.323 |  | 0 | CS ÚRS 2014 01 |  |  | základní |  | 0 | 0.7497 | 1.7416 | 0 | 0 | 4 | K | 2 |  |  |  | ROZPOCET | 0 | 0 | 0 | 0 | 0 | 1 | 0 | 4 | -1317888733
| VV |  | Půdorys 1.NP navržený stav | [15 empty] | VV | 2 | 1 | True | 0 | ROZPOCET
| VV |  | 3,52*3,3*0,2 |  | 2.323 | [13 empty] | VV | 2 | 2 | True | 1 | ROZPOCET
2 | K | 311272312 | Zdivo nosné tl 300 mm z pórobetonových přesných hladkých tvárnic Ytong hmotnosti 400 kg/m3 | m3 | 0.504 |  | 0 | CS ÚRS 2014 01 |  |  | základní |  | 0 | 0.56425 | 0.28438 | 0 | 0 | 4 | K | 2 |  |  |  | ROZPOCET | 0 | 0 | 0 | 0 | 0 | 1 | 0 | 4 | 1393023753
| VV |  | Půdorys střešní buník navržený stav | [15 empty] | VV | 2 | 1 | True | 0 | ROZPOCET
| VV |  | (0,4*0,9+0,465*0,9+1*0,9)*0,3 |  | 0.504 | [13 empty] | VV | 2 | 2 | True | 1 | ROZPOCET
3 | K | 317142221 | Překlady nenosné přímé z pórobetonu Ytong v příčkách tl 100 mm pro světlost otvoru do 1010 mm | kus | 3 |  | 0 | CS ÚRS 2014 01 |  |  | základní |  | 0 | 0.02684 | 0.08052 | 0 | 0 | 4 | K | 2 |  |  |  | ROZPOCET | 0 | 0 | 0 | 0 | 0 | 1 | 0 | 4 | 1966619194
| VV |  | Výpis překladů | [15 empty] | VV | 2 | 1 | True | 0 | ROZPOCET
| VV |  | "P2"3 |  | 3 | [13 empty] | VV | 2 | 2 | True | 1 | ROZPOCET
4 | K | 317142322 | Překlady nenosné přímé z pórobetonu Ytong v příčkách tl 150 mm pro světlost otvoru do 1010 mm | kus | 6 |  | 0 | CS ÚRS 2014 01 |  |  | základní |  | 0 | 0.04026 | 0.24156 | 0 | 0 | 4 | K | 2 |  |  |  | ROZPOCET | 0 | 0 | 0 | 0 | 0 | 1 | 0 | 4 | -1254839246
| VV |  | Výpis překladů | [15 empty] | VV | 2 | 1 | True | 0 | ROZPOCET
| VV |  | "P1"6 |  | 6 | [13 empty] | VV | 2 | 2 | True | 1 | ROZPOCET
5 | K | 317168112 | Překlad keramický plochý š 11,5 cm dl 125 cm | kus | 7 |  | 0 | CS ÚRS 2014 01 |  |  | základní |  | 0 | 0.02321 | 0.16247 | 0 | 0 | 4 | K | 2 |  |  |  | ROZPOCET | 0 | 0 | 0 | 0 | 0 | 1 | 0 | 4 | -466590191
| VV |  | Výpis překladů | [15 empty] | VV | 2 | 1 | True | 0 | ROZPOCET
| VV |  | "P3"7 |  | 7 | [13 empty] | VV | 2 | 2 | True | 1 | ROZPOCET
6 | K | 317168116 | Překlad keramický plochý š 11,5 cm dl 225 cm | kus | 8 |  | 0 | CS ÚRS 2014 01 |  |  | základní |  | 0 | 0.04131 | 0.33048 | 0 | 0 | 4 | K | 2 |  |  |  | ROZPOCET | 0 | 0 | 0 | 0 | 0 | 1 | 0 | 4 | -323642357
| VV |  | Výpis překladů | [15 empty] | VV | 2 | 1 | True | 0 | ROZPOCET
| VV |  | "P10"8 |  | 8 | [13 empty] | VV | 2 | 2 | True | 1 | ROZPOCET
7 | K | 317168118 | Překlad keramický plochý š 11,5 cm dl 275 cm | kus | 2 |  | 0 | CS ÚRS 2014 01 |  |  | základní |  | 0 | 0.05002 | 0.10004 | 0 | 0 | 4 | K | 2 |  |  |  | ROZPOCET | 0 | 0 | 0 | 0 | 0 | 1 | 0 | 4 | -1303065055
| VV |  | Výpis překladů | [15 empty] | VV | 2 | 1 | True | 0 | ROZPOCET
| VV |  | "P5"2 |  | 2 | [13 empty] | VV | 2 | 2 | True | 1 | ROZPOCET
8 | K | 317168122 | Překlad keramický plochý š 14,5 cm dl 125 cm | kus | 2 |  | 0 | CS ÚRS 2014 01 |  |  | základní |  | 0 | 0.02743 | 0.05486 | 0 | 0 | 4 | K | 2 |  |  |  | ROZPOCET | 0 | 0 | 0 | 0 | 0 | 1 | 0 | 4 | -1967450402
| VV |  | Výpis překladů | [15 empty] | VV | 2 | 1 | True | 0 | ROZPOCET
| VV |  | "P4"2 |  | 2 | [13 empty] | VV | 2 | 2 | True | 1 | ROZPOCET
9 | K | 317168125 | Překlad keramický plochý š 14,5 cm dl 200 cm,vč.uložení na sloup,přes ocelový úhelník kotvený na chemickou kotvu do sloupu | kus | 1 |  | 0 | CS ÚRS 2014 01 |  |  | základní |  | 0 | 0.0428 | 0.0428 | 0 | 0 | 4 | K | 2 |  |  |  | ROZPOCET | 0 | 0 | 0 | 0 | 0 | 1 | 0 | 4 | -1664934480
| VV |  | Výpis překladů | [15 empty] | VV | 2 | 1 | True | 0 | ROZPOCET
| VV |  | "P7"1 |  | 1 | [13 empty] | VV | 2 | 2 | True | 1 | ROZPOCET
10 | K | 317168126 | Překlad keramický plochý š 14,5 cm dl 225 cm | kus | 2 |  | 0 | CS ÚRS 2014 01 |  |  | základní |  | 0 | 0.04866 | 0.09732 | 0 | 0 | 4 | K | 2 |  |  |  | ROZPOCET | 0 | 0 | 0 | 0 | 0 | 1 | 0 | 4 | 829333469
| VV |  | Výpis překladů | [15 empty] | VV | 2 | 1 | True | 0 | ROZPOCET
| VV |  | "P6"2 |  | 2 | [13 empty] | VV | 2 | 2 | True | 1 | ROZPOCET
11 | K | 317941121 | Osazování ocelových válcovaných nosníků na zdivu I, IE, U, UE nebo L do č 12 | t | 0.008 |  | 0 | CS ÚRS 2014 01 |  |  | základní |  | 0 | 0.01954 | 0.00015632 | 0 | 0 | 4 | K | 2 |  |  |  | ROZPOCET | 0 | 0 | 0 | 0 | 0 | 1 | 0 | 4 | -2123030710
| VV |  | Výpis překladů | [15 empty] | VV | 2 | 1 | True | 0 | ROZPOCET
| VV |  | "P8"4,18*2*1*1,01*0,001 |  | 0.008 | [13 empty] | VV | 2 | 2 | True | 1 | ROZPOCET
12 | M | 133317100 | tyč ocelová L rovnoramenná, značka oceli S 235 JR, 50x50x4 mm | t | 0.008 |  | 0 | CS ÚRS 2014 01 |  |  | základní |  | 0 | 1 | 0.008 | 0 | 0 | 8 | M | 2 |  |  |  | ROZPOCET | 0 | 0 | 0 | 0 | 0 | 1 | 0 | 4 | 136033748
| P |  | Poznámka k položce: Hmotnost: 3,06 kg/m | [15 empty] | P | 2
| VV |  | 0,008 |  | 0.008 | [13 empty] | VV | 2 | 2 | True | 1 | ROZPOCET
13 | K | 317941123 | Osazování ocelových válcovaných nosníků na zdivu I, IE, U, UE nebo L do č 22 | t | 0.048 |  | 0 | CS ÚRS 2014 01 |  |  | základní |  | 0 | 0.01709 | 0.00082032 | 0 | 0 | 4 | K | 2 |  |  |  | ROZPOCET | 0 | 0 | 0 | 0 | 0 | 1 | 0 | 4 | 1796501822
| VV |  | Výpis překladů | [15 empty] | VV | 2 | 1 | True | 0 | ROZPOCET
| VV |  | "P9"3,3*14,3*1,01*0,001 |  | 0.048 | [13 empty] | VV | 2 | 2 | True | 1 | ROZPOCET
14 | M | 133806250 | tyč ocelová I, značka oceli S 235 JR, označení průřezu 140 | t | 0.048 |  | 0 | CS ÚRS 2014 01 |  |  | základní |  | 0 | 1 | 0.048 | 0 | 0 | 8 | M | 2 |  |  |  | ROZPOCET | 0 | 0 | 0 | 0 | 0 | 1 | 0 | 4 | -2095774536
| P |  | Poznámka k položce: Hmotnost: 14,4 kg/m | [15 empty] | P | 2
| VV |  | 0,048 |  | 0.048 | [13 empty] | VV | 2 | 2 | True | 1 | ROZPOCET
15 | K | 31991R | Zaslepení a zazdění otvorů po vybouraných komínech | kpl | 2 |  | 0 |  |  |  | základní |  | 0 | 0 | 0 | 0 | 0 | 4 | K | 2 |  |  |  | ROZPOCET | 0 | 0 | 0 | 0 | 0 | 1 | 0 | 4 | -2024963401
| VV |  | Půdorys 1.NP stávající stav + bourací práce | [15 empty] | VV | 2 | 1 | True | 0 | ROZPOCET
| VV |  | "G"2 |  | 2 | [13 empty] | VV | 2 | 2 | True | 1 | ROZPOCET
16 | K | 342272248 | Příčky tl 75 mm z pórobetonových přesných hladkých příčkovek objemové hmotnosti 500 kg/m3 | m2 | 6.025 |  | 0 | CS ÚRS 2014 01 |  |  | základní |  | 0 | 0.05217 | 0.31432 | 0 | 0 | 4 | K | 2 |  |  |  | ROZPOCET | 0 | 0 | 0 | 0 | 0 | 1 | 0 | 4 | 616692330
| VV |  | Půdorys 1.NP navržený stav | [15 empty] | VV | 2 | 1 | True | 0 | ROZPOCET
| VV |  | (1,25+1)*3,3-0,7*2 |  | 6.025 | [13 empty] | VV | 2 | 2 | True | 1 | ROZPOCET
17 | K | 342272323 | Příčky tl 100 mm z pórobetonových přesných hladkých příčkovek objemové hmotnosti 500 kg/m3 | m2 | 25.692 |  | 0 | CS ÚRS 2014 01 |  |  | základní |  | 0 | 0.06982 | 1.7938 | 0 | 0 | 4 | K | 2 |  |  |  | ROZPOCET | 0 | 0 | 0 | 0 | 0 | 1 | 0 | 4 | -843589113
| VV |  | Půdorys 1.NP navržený stav | [15 empty] | VV | 2 | 1 | True | 0 | ROZPOCET
| VV |  | (2,952+0,6+2)*3,3-0,9*2 |  | 16.522 | [13 empty] | VV | 2 | 2 | True | 0 | ROZPOCET
| VV |  | 2*1,35+0,15*2+1*2,02+2,95*1+1,2*1 |  | 9.17 | [13 empty] | VV | 2 | 2 | True | 0 | ROZPOCET
| VV |  | Součet |  | 25.692 | [13 empty] | VV | 2 | 4 | True | 1 | ROZPOCET
18 | K | 342272423 | Příčky tl 125 mm z pórobetonových přesných hladkých příčkovek objemové hmotnosti 500 kg/m3 | m2 | 4.18 |  | 0 | CS ÚRS 2014 01 |  |  | základní |  | 0 | 0.08707 | 0.36395 | 0 | 0 | 4 | K | 2 |  |  |  | ROZPOCET | 0 | 0 | 0 | 0 | 0 | 1 | 0 | 4 | -896620378
| VV |  | Půdorys 1.NP navržený stav | [15 empty] | VV | 2 | 1 | True | 0 | ROZPOCET
| VV |  | 2,6*3,3-2,2*2 |  | 4.18 | [13 empty] | VV | 2 | 2 | True | 1 | ROZPOCET
19 | K | 342272523 | Příčky tl 150 mm z pórobetonových přesných hladkých příčkovek objemové hmotnosti 500 kg/m3 | m2 | 171.07 |  | 0 | CS ÚRS 2014 01 |  |  | základní |  | 0 | 0.10422 | 17.8289 | 0 | 0 | 4 | K | 2 |  |  |  | ROZPOCET | 0 | 0 | 0 | 0 | 0 | 1 | 0 | 4 | 433614210
| VV |  | Půdorys 1.NP navržený stav | [15 empty] | VV | 2 | 1 | True | 0 | ROZPOCET
| VV |  | (5,877+0,4*2+1,58+0,7+1,4+2,26+2,5+3,139*2+3,81*2+2,98+1,5+1,918+1+1,8+2,916+2,1+1,95+2,776+1,918+4,023+2,15)*3,3-1,6*2-0,9*1-3*0,9*2-3*0,7*2-1*2 |  | 169.252 | [13 empty] | VV | 2 | 2 | True | 0 | ROZPOCET
| VV |  | 0,9*2,02 |  | 1.818 | [13 empty] | VV | 2 | 2 | True | 0 | ROZPOCET
| VV |  | Součet |  | 171.07 | [13 empty] | VV | 2 | 4 | True | 1 | ROZPOCET
20 | K | 342291121 | Ukotvení příček k cihelným konstrukcím plochými kotvami | m | 118.4 |  | 0 | CS ÚRS 2014 01 |  |  | základní |  | 0 | 0.00014 | 0.016576 | 0 | 0 | 4 | K | 2 |  |  |  | ROZPOCET | 0 | 0 | 0 | 0 | 0 | 1 | 0 | 4 | -1824630810
| VV |  | Půdorys 1.NP navržené řešení | [15 empty] | VV | 2 | 1 | True | 0 | ROZPOCET
| VV |  | 37*3,2 |  | 118.4 | [13 empty] | VV | 2 | 2 | True | 1 | ROZPOCET
21 | K | 346244381 | Plentování jednostranné v do 200 mm válcovaných nosníků cihlami | m2 | 1.52 |  | 0 | CS ÚRS 2014 01 |  |  | základní |  | 0 | 0.17818 | 0.27083 | 0 | 0 | 4 | K | 2 |  |  |  | ROZPOCET | 0 | 0 | 0 | 0 | 0 | 1 | 0 | 4 | 1782443230
| VV |  | Výpis překladů | [15 empty] | VV | 2 | 1 | True | 0 | ROZPOCET
| VV |  | "P8"2*1*0,1 |  | 0.2 | [13 empty] | VV | 2 | 2 | True | 0 | ROZPOCET
| VV |  | "P9"2*3,3*0,2 |  | 1.32 | [13 empty] | VV | 2 | 2 | True | 0 | ROZPOCET
| VV |  | Součet |  | 1.52 | [13 empty] | VV | 2 | 4 | True | 1 | ROZPOCET
| D | 4 | Vodorovné konstrukce |  |  |  | 0 | [5 empty] | 0 |  | 0 |  | 0 | 1 | D | 1 |  |  |  | ROZPOCET | [6 empty] | 0
22 | K | 400991R | D+M prefabrikonaných betonových desek,vč.přebetonování v místě vybourání stávajícího přívodu VZT | m2 | 1.644 |  | 0 |  |  |  | základní |  | 0 | 0 | 0 | 0 | 0 | 4 | K | 2 |  |  |  | ROZPOCET | 0 | 0 | 0 | 0 | 0 | 1 | 0 | 4 | 2111019507
| VV |  | Půdorys 1.NP navržený stav | [15 empty] | VV | 2 | 1 | True | 0 | ROZPOCET
| VV |  | "ozn.4"0,735*0,73+0,545*0,94+0,96*0,62 |  | 1.644 | [13 empty] | VV | 2 | 2 | True | 1 | ROZPOCET
| D | 6 | Úpravy povrchů, podlahy a osazování výplní |  |  |  | 0 | [5 empty] | 0 |  | 254.9578 |  | 0 | 1 | D | 1 |  |  |  | ROZPOCET | [6 empty] | 0
23 | K | 611142001 | Potažení vnitřních stropů sklovláknitým pletivem vtlačeným do tenkovrstvé hmoty | m2 | 780.47 |  | 0 | CS ÚRS 2014 01 |  |  | základní |  | 0 | 0.00489 | 3.8165 | 0 | 0 | 4 | K | 2 |  |  |  | ROZPOCET | 0 | 0 | 0 | 0 | 0 | 1 | 0 | 4 | -1415173429
| VV |  | 780,47 |  | 780.47 | [13 empty] | VV | 2 | 2 | True | 1 | ROZPOCET
24 | K | 611321121 | Vápenocementová omítka štuková jednovrstvá vnitřních stropů rovných nanášená ručně | m2 | 780.47 |  | 0 | CS ÚRS 2014 01 |  |  | základní |  | 0 | 0.0154 | 12.0192 | 0 | 0 | 4 | K | 2 |  |  |  | ROZPOCET | 0 | 0 | 0 | 0 | 0 | 1 | 0 | 4 | 1547548593
| VV |  | 780,47 |  | 780.47 | [13 empty] | VV | 2 | 2 | True | 1 | ROZPOCET
25 | K | 611325412 | Oprava vnitřní vápenocementové hladké omítky stropů v rozsahu plochy do 30% | m2 | 780.47 |  | 0 | CS ÚRS 2014 01 |  |  | základní |  | 0 | 0.0169 | 13.1899 | 0 | 0 | 4 | K | 2 |  |  |  | ROZPOCET | 0 | 0 | 0 | 0 | 0 | 1 | 0 | 4 | 1021536639
| VV |  | 780,47 |  | 780.47 | [13 empty] | VV | 2 | 2 | True | 1 | ROZPOCET
26 | K | 612142001R | Potažení vnitřních stěn sklovláknitým pletivem vtlačeným do tenkovrstvé hmoty,vč.lepidla | m2 | 1396.577 |  | 0 |  |  |  | základní |  | 0 | 0.00489 | 6.8293 | 0 | 0 | 4 | K | 2 |  |  |  | ROZPOCET | 0 | 0 | 0 | 0 | 0 | 1 | 0 | 4 | -1232322221
| VV |  | 959,482+437,095 |  | 1396.577 | [13 empty] | VV | 2 | 2 | True | 1 | ROZPOCET
27 | K | 612321121R | Vápenocementová omítka štuková jednovrstvá vnitřních stěn nanášená ručně | m2 | 959.482 |  | 0 |  |  |  | základní |  | 0 | 0.0154 | 14.776 | 0 | 0 | 4 | K | 2 |  |  |  | ROZPOCET | 0 | 0 | 0 | 0 | 0 | 1 | 0 | 4 | 506581465
| VV |  | 959,482 |  | 959.482 | [13 empty] | VV | 2 | 2 | True | 1 | ROZPOCET
28 | K | 612321141 | Vápenocementová omítka štuková dvouvrstvá vnitřních stěn nanášená ručně - na nových stěnách a příčkách | m2 | 437.095 |  | 0 | CS ÚRS 2014 01 |  |  | základní |  | 0 | 0.01838 | 8.0338 | 0 | 0 | 4 | K | 2 |  |  |  | ROZPOCET | 0 | 0 | 0 | 0 | 0 | 1 | 0 | 4 | -1754346297
| VV |  | Půdorys 1.NP navržený stav | [15 empty] | VV | 2 | 1 | True | 0 | ROZPOCET
| VV |  | 1,918*2*3,2-2*1*2+4*3,2-2*0,9*2+1,1*2*2 |  | 21.875 | [13 empty] | VV | 2 | 2 | True | 0 | ROZPOCET
| VV |  | (2,776+1,3+1,35*3+1*3+1,154)*3,2+(1,8*2+1,916+1,918*2+0,9*2+1,65+2,966+2,079)*3,2-4*2*0,7*2 |  | 85.206 | [13 empty] | VV | 2 | 2 | True | 0 | ROZPOCET
| VV |  | (6,016+1,444+1,82*2+1,44+1,841*2+1,098+3,139+2,5+4,023+1,775+3,139*2+3,81*3+2+3+3,139)*3,2+0,9*2 |  | 176.533 | [13 empty] | VV | 2 | 2 | True | 0 | ROZPOCET
| VV |  | (3+2,5+2+2,952+2,72*2+2,95+2+5,577+0,4*2+3,15+2,25+3,1*2)*3,2-2*0,8*2 |  | 121.021 | [13 empty] | VV | 2 | 2 | True | 0 | ROZPOCET
| VV |  | 2*1,35+(3,15*2+1,5*2)*3,2 |  | 32.46 | [13 empty] | VV | 2 | 2 | True | 0 | ROZPOCET
| VV |  | Součet |  | 437.095 | [13 empty] | VV | 2 | 4 | True | 1 | ROZPOCET
29 | K | 612325412 | Oprava vnitřní vápenocementové hladké omítky stěn v rozsahu plochy do 30% | m2 | 959.482 |  | 0 | CS ÚRS 2014 01 |  |  | základní |  | 0 | 0.0156 | 14.9679 | 0 | 0 | 4 | K | 2 |  |  |  | ROZPOCET | 0 | 0 | 0 | 0 | 0 | 1 | 0 | 4 | 1821302858
| VV |  | 959,482 |  | 959.482 | [13 empty] | VV | 2 | 2 | True | 1 | ROZPOCET
30 | K | 612991R | Písková penetrace v místech, kde byl na stávajících stěnách omyvatelný nátěr | m2 | 21.639 |  | 0 |  |  |  | základní |  | 0 | 0 | 0 | 0 | 0 | 4 | K | 2 |  |  |  | ROZPOCET | 0 | 0 | 0 | 0 | 0 | 1 | 0 | 4 | 927750678
| VV |  | Půdorys 1.NP stávající stav+bourací práce | [15 empty] | VV | 2 | 1 | True | 0 | ROZPOCET
| VV |  | "1.10"(6+3,2+1,956+6,47)*1,5-4*0,8*1,5 |  | 21.639 | [13 empty] | VV | 2 | 2 | True | 1 | ROZPOCET
31 | K | 622142001 | Potažení vnějších stěn sklovláknitým pletivem vtlačeným do tenkovrstvé hmoty,vč.lepidla - po prostupech v budníku | m2 | 3 |  | 0 | CS ÚRS 2014 01 |  |  | základní |  | 0 | 0.00489 | 0.01467 | 0 | 0 | 4 | K | 2 |  |  |  | ROZPOCET | 0 | 0 | 0 | 0 | 0 | 1 | 0 | 4 | -1564186217
| VV |  | Půdorys budníku navržené řešení,Řez | [15 empty] | VV | 2 | 1 | True | 0 | ROZPOCET
| VV |  | 2,5*1,2 |  | 3 | [13 empty] | VV | 2 | 2 | True | 1 | ROZPOCET
32 | K | 622531011 | Tenkovrstvá silikonová zrnitá omítka tl. 1,5 mm včetně penetrace vnějších stěn | m2 | 3 |  | 0 | CS ÚRS 2014 01 |  |  | základní |  | 0 | 0.00268 | 0.00804 | 0 | 0 | 4 | K | 2 |  |  |  | ROZPOCET | 0 | 0 | 0 | 0 | 0 | 1 | 0 | 4 | -252826267
| VV |  | 3 |  | 3 | [13 empty] | VV | 2 | 2 | True | 1 | ROZPOCET
33 | K | 631311124 | Mazanina tl do 120 mm z betonu prostého tř. C 16/20 | m3 | 78.047 |  | 0 | CS ÚRS 2014 01 |  |  | základní |  | 0 | 2.2563 | 176.1006 | 0 | 0 | 4 | K | 2 |  |  |  | ROZPOCET | 0 | 0 | 0 | 0 | 0 | 1 | 0 | 4 | 1016438514
| VV |  | Půorys 1.NP navržený stav | [15 empty] | VV | 2 | 1 | True | 0 | ROZPOCET
| VV |  | 780,47*0,1 |  | 78.047 | [13 empty] | VV | 2 | 2 | True | 1 | ROZPOCET
34 | K | 631319012 | Příplatek k mazanině tl do 120 mm za přehlazení povrchu | m3 | 78.047 |  | 0 | CS ÚRS 2014 01 |  |  | základní |  | 0 | 0 | 0 | 0 | 0 | 4 | K | 2 |  |  |  | ROZPOCET | 0 | 0 | 0 | 0 | 0 | 1 | 0 | 4 | -2043749878
| VV |  | 78,047 |  | 78.047 | [13 empty] | VV | 2 | 2 | True | 1 | ROZPOCET
35 | K | 631319173 | Příplatek k mazanině tl do 120 mm za stržení povrchu spodní vrstvy před vložením výztuže | m3 | 78.047 |  | 0 | CS ÚRS 2014 01 |  |  | základní |  | 0 | 0 | 0 | 0 | 0 | 4 | K | 2 |  |  |  | ROZPOCET | 0 | 0 | 0 | 0 | 0 | 1 | 0 | 4 | 396662042
| VV |  | 78,047 |  | 78.047 | [13 empty] | VV | 2 | 2 | True | 1 | ROZPOCET
36 | K | 631362021 | Výztuž mazanin svařovanými sítěmi Kari | t | 4.025 |  | 0 | CS ÚRS 2014 01 |  |  | základní |  | 0 | 1.0531 | 4.2386 | 0 | 0 | 4 | K | 2 |  |  |  | ROZPOCET | 0 | 0 | 0 | 0 | 0 | 1 | 0 | 4 | -1312787541
| VV |  | 780,47*1,15*4,44*1,01*0,001 |  | 4.025 | [13 empty] | VV | 2 | 2 | True | 1 | ROZPOCET
37 | K | 632481211 | Separační vrstva z papíru potaženého fólií | m2 | 780.47 |  | 0 | CS ÚRS 2014 01 |  |  | základní |  | 0 | 0.00039 | 0.30438 | 0 | 0 | 4 | K | 2 |  |  |  | ROZPOCET | 0 | 0 | 0 | 0 | 0 | 1 | 0 | 4 | -381498840
| VV |  | Půdorys 1.NP navržené řešení | [15 empty] | VV | 2 | 1 | True | 0 | ROZPOCET
| VV |  | 780,47 |  | 780.47 | [13 empty] | VV | 2 | 2 | True | 1 | ROZPOCET
38 | K | 642942611 | Osazování zárubní nebo rámů dveřních kovových do 2,5 m2 na montážní pěnu | kus | 13 |  | 0 | CS ÚRS 2014 01 |  |  | základní |  | 0 | 0.00048 | 0.00624 | 0 | 0 | 4 | K | 2 |  |  |  | ROZPOCET | 0 | 0 | 0 | 0 | 0 | 1 | 0 | 4 | 1046421222
| VV |  | Výpis truhlářských výrobků | [15 empty] | VV | 2 | 1 | True | 0 | ROZPOCET
| VV |  | "D01"1 |  | 1 | [13 empty] | VV | 2 | 2 | True | 0 | ROZPOCET
| VV |  | "D02"1 |  | 1 | [13 empty] | VV | 2 | 2 | True | 0 | ROZPOCET
| VV |  | "D03"4 |  | 4 | [13 empty] | VV | 2 | 2 | True | 0 | ROZPOCET
| VV |  | "D05"2 |  | 2 | [13 empty] | VV | 2 | 2 | True | 0 | ROZPOCET
| VV |  | "D10"2 |  | 2 | [13 empty] | VV | 2 | 2 | True | 0 | ROZPOCET
| VV |  | "D12"2 |  | 2 | [13 empty] | VV | 2 | 2 | True | 0 | ROZPOCET
| VV |  | "D14"1 |  | 1 | [13 empty] | VV | 2 | 2 | True | 0 | ROZPOCET
| VV |  | Součet |  | 13 | [13 empty] | VV | 2 | 4 | True | 1 | ROZPOCET
39 | M | 553313881R | zárubeň ocelová pro porobeton YH 150 1000/1970mm | kus | 1 |  | 0 |  |  |  | základní |  | 0 | 0.01624 | 0.01624 | 0 | 0 | 8 | M | 2 |  |  |  | ROZPOCET | 0 | 0 | 0 | 0 | 0 | 1 | 0 | 4 | 962645251
| VV |  | Výpis truhlářských výrobků | [15 empty] | VV | 2 | 1 | True | 0 | ROZPOCET
| VV |  | "D01"1 |  | 1 | [13 empty] | VV | 2 | 2 | True | 1 | ROZPOCET
40 | M | 553313840 | zárubeň ocelová pro porobeton YH 150 800/1970mm | kus | 1 |  | 0 | CS ÚRS 2014 01 |  |  | základní |  | 0 | 0.01521 | 0.01521 | 0 | 0 | 8 | M | 2 |  |  |  | ROZPOCET | 0 | 0 | 0 | 0 | 0 | 1 | 0 | 4 | 369043327
| VV |  | Výpis truhlářských výrobků | [15 empty] | VV | 2 | 1 | True | 0 | ROZPOCET
| VV |  | "D02"1 |  | 1 | [13 empty] | VV | 2 | 2 | True | 1 | ROZPOCET
41 | M | 553313520 | zárubeň ocelová pro porobeton YH 100 900/1970mm | kus | 4 |  | 0 | CS ÚRS 2014 01 |  |  | základní |  | 0 | 0.01272 | 0.05088 | 0 | 0 | 8 | M | 2 |  |  |  | ROZPOCET | 0 | 0 | 0 | 0 | 0 | 1 | 0 | 4 | 330208463
| VV |  | Výpis truhlářských výrobků | [15 empty] | VV | 2 | 1 | True | 0 | ROZPOCET
| VV |  | "D03"4 |  | 4 | [13 empty] | VV | 2 | 2 | True | 1 | ROZPOCET
42 | M | 553313860 | zárubeň ocelová pro porobeton YH 150 900/1970mm | kus | 3 |  | 0 | CS ÚRS 2014 01 |  |  | základní |  | 0 | 0.01553 | 0.04659 | 0 | 0 | 8 | M | 2 |  |  |  | ROZPOCET | 0 | 0 | 0 | 0 | 0 | 1 | 0 | 4 | 211844628
| VV |  | Výpis truhlářských výrobků | [15 empty] | VV | 2 | 1 | True | 0 | ROZPOCET
| VV |  | "D05"2 |  | 2 | [13 empty] | VV | 2 | 2 | True | 0 | ROZPOCET
| VV |  | "D14"1 |  | 1 | [13 empty] | VV | 2 | 2 | True | 0 | ROZPOCET
| VV |  | Součet |  | 3 | [13 empty] | VV | 2 | 4 | True | 1 | ROZPOCET
43 | M | 553313820 | zárubeň ocelová pro porobeton YH 150 700/1970mm | kus | 4 |  | 0 | CS ÚRS 2014 01 |  |  | základní |  | 0 | 0.01489 | 0.05956 | 0 | 0 | 8 | M | 2 |  |  |  | ROZPOCET | 0 | 0 | 0 | 0 | 0 | 1 | 0 | 4 | -661392571
| VV |  | Výpis truhlářských výrobků | [15 empty] | VV | 2 | 1 | True | 0 | ROZPOCET
| VV |  | "D10"2 |  | 2 | [13 empty] | VV | 2 | 2 | True | 0 | ROZPOCET
| VV |  | "D12"2 |  | 2 | [13 empty] | VV | 2 | 2 | True | 0 | ROZPOCET
| VV |  | Součet |  | 4 | [13 empty] | VV | 2 | 4 | True | 1 | ROZPOCET
44 | K | 642942721 | Osazování zárubní nebo rámů dveřních kovových do 4 m2 na montážní pěnu | kus | 3 |  | 0 | CS ÚRS 2014 01 |  |  | základní |  | 0 | 0.00096 | 0.00288 | 0 | 0 | 4 | K | 2 |  |  |  | ROZPOCET | 0 | 0 | 0 | 0 | 0 | 1 | 0 | 4 | 756044916
| VV |  | Výpis truhlářských výrobků | [15 empty] | VV | 2 | 1 | True | 0 | ROZPOCET
| VV |  | "D04"1 |  | 1 | [13 empty] | VV | 2 | 2 | True | 0 | ROZPOCET
| VV |  | "D11"2 |  | 2 | [13 empty] | VV | 2 | 2 | True | 0 | ROZPOCET
| VV |  | Součet |  | 3 | [13 empty] | VV | 2 | 4 | True | 1 | ROZPOCET
45 | M | 553313580 | zárubeň ocelová pro porobeton YH 100 1600 dvoukřídlá | kus | 1 |  | 0 | CS ÚRS 2014 01 |  |  | základní |  | 0 | 0.0159 | 0.0159 | 0 | 0 | 8 | M | 2 |  |  |  | ROZPOCET | 0 | 0 | 0 | 0 | 0 | 1 | 0 | 4 | 2465889
| VV |  | Výpis truhlářských výrobků | [15 empty] | VV | 2 | 1 | True | 0 | ROZPOCET
| VV |  | "D04"1 |  | 1 | [13 empty] | VV | 2 | 2 | True | 1 | ROZPOCET
46 | M | 553313910 | zárubeň ocelová pro porobeton YH 150 1450 dvoukřídlá | kus | 2 |  | 0 | CS ÚRS 2014 01 |  |  | základní |  | 0 | 0.01868 | 0.03736 | 0 | 0 | 8 | M | 2 |  |  |  | ROZPOCET | 0 | 0 | 0 | 0 | 0 | 1 | 0 | 4 | -287215666
| VV |  | Výpis truhlářských výrobků | [15 empty] | VV | 2 | 1 | True | 0 | ROZPOCET
| VV |  | "D11"2 |  | 2 | [13 empty] | VV | 2 | 2 | True | 1 | ROZPOCET
47 | K | 642946112 | Osazování pouzdra posuvných dveří s jednou kapsou pro jedno křídlo šířky do 1200 mm do zděné příčky | kus | 4 |  | 0 | CS ÚRS 2014 01 |  |  | základní |  | 0 | 0.05362 | 0.21448 | 0 | 0 | 4 | K | 2 |  |  |  | ROZPOCET | 0 | 0 | 0 | 0 | 0 | 1 | 0 | 4 | -59506976
| VV |  | Výpis truhlářských výrobků | [15 empty] | VV | 2 | 1 | True | 0 | ROZPOCET
| VV |  | "D06"1 |  | 1 | [13 empty] | VV | 2 | 2 | True | 0 | ROZPOCET
| VV |  | "D07"1 |  | 1 | [13 empty] | VV | 2 | 2 | True | 0 | ROZPOCET
| VV |  | "D07.1"1 |  | 1 | [13 empty] | VV | 2 | 2 | True | 0 | ROZPOCET
| VV |  | "D08"1 |  | 1 | [13 empty] | VV | 2 | 2 | True | 0 | ROZPOCET
| VV |  | Součet |  | 4 | [13 empty] | VV | 2 | 4 | True | 1 | ROZPOCET
48 | M | 553316130 | pouzdro stavební STANDARD S700-090 900 mm | kus | 1 |  | 0 | CS ÚRS 2014 01 |  |  | základní |  | 0 | 0.045 | 0.045 | 0 | 0 | 8 | M | 2 |  |  |  | ROZPOCET | 0 | 0 | 0 | 0 | 0 | 1 | 0 | 4 | -522856181
| VV |  | Výpis truhlářských výrobků | [15 empty] | VV | 2 | 1 | True | 0 | ROZPOCET
| VV |  | "D06"1 |  | 1 | [13 empty] | VV | 2 | 2 | True | 1 | ROZPOCET
49 | M | 553316120 | pouzdro stavební STANDARD S700-080 800 mm | kus | 1 |  | 0 | CS ÚRS 2014 01 |  |  | základní |  | 0 | 0.0425 | 0.0425 | 0 | 0 | 8 | M | 2 |  |  |  | ROZPOCET | 0 | 0 | 0 | 0 | 0 | 1 | 0 | 4 | -1465699798
| VV |  | Výpis truhlářských výrobků | [15 empty] | VV | 2 | 1 | True | 0 | ROZPOCET
| VV |  | "D08"1 |  | 1 | [13 empty] | VV | 2 | 2 | True | 1 | ROZPOCET
50 | M | 553316150 | pouzdro stavební STANDARD S700-110 1100 mm | kus | 2 |  | 0 | CS ÚRS 2014 01 |  |  | základní |  | 0 | 0.053 | 0.106 | 0 | 0 | 8 | M | 2 |  |  |  | ROZPOCET | 0 | 0 | 0 | 0 | 0 | 1 | 0 | 4 | -158765170
| VV |  | Výpis truhlářských výrobků | [15 empty] | VV | 2 | 1 | True | 0 | ROZPOCET
| VV |  | "D07"1 |  | 1 | [13 empty] | VV | 2 | 2 | True | 0 | ROZPOCET
| VV |  | "D07.1"1 |  | 1 | [13 empty] | VV | 2 | 2 | True | 0 | ROZPOCET
| VV |  | Součet |  | 2 | [13 empty] | VV | 2 | 4 | True | 1 | ROZPOCET
51 | K | 642991R | Příprava pro osazení elektroměru | kpl | 1 |  | 0 |  |  |  | základní |  | 0 | 0 | 0 | 0 | 0 | 4 | K | 2 |  |  |  | ROZPOCET | 0 | 0 | 0 | 0 | 0 | 1 | 0 | 4 | -1004569183
| VV |  | Půdorys 1.NP navržený stav | [15 empty] | VV | 2 | 1 | True | 0 | ROZPOCET
| VV |  | "ozn.2"1 |  | 1 | [13 empty] | VV | 2 | 2 | True | 1 | ROZPOCET
52 | K | 642992R | Osekání rohů sloupů v jídelně do rádiusu jako původní sloupy | kus | 11 |  | 0 |  |  |  | základní |  | 0 | 0 | 0 | 0 | 0 | 4 | K | 2 |  |  |  | ROZPOCET | 0 | 0 | 0 | 0 | 0 | 1 | 0 | 4 | -1922340687
| VV |  | Barevné řešení výkres č.12 | [15 empty] | VV | 2 | 1 | True | 0 | ROZPOCET
| VV |  | 11 |  | 11 | [13 empty] | VV | 2 | 2 | True | 1 | ROZPOCET
| D | 9 | Ostatní konstrukce a práce, bourání |  |  |  | 0 | [5 empty] | 0 |  | 0.18994 |  | 203.3963 | 1 | D | 1 |  |  |  | ROZPOCET | [6 empty] | 0
53 | K | 952901111 | Vyčištění budov bytové a občanské výstavby při výšce podlaží do 4 m | m2 | 780.47 |  | 0 | CS ÚRS 2014 01 |  |  | základní |  | 0 | 4e-05 | 0.031219 | 0 | 0 | 4 | K | 2 |  |  |  | ROZPOCET | 0 | 0 | 0 | 0 | 0 | 1 | 0 | 4 | -830403064
| VV |  | 780,47 |  | 780.47 | [13 empty] | VV | 2 | 2 | True | 1 | ROZPOCET
54 | K | 953941210 | Osazování kovových poklopů s rámy pl do 1 m2 | kus | 2 |  | 0 | CS ÚRS 2014 01 |  |  | základní |  | 0 | 0.04597 | 0.09194 | 0 | 0 | 4 | K | 2 |  |  |  | ROZPOCET | 0 | 0 | 0 | 0 | 0 | 1 | 0 | 4 | 1685514588
| VV |  | Výpis zámečnických konstrukcí | [15 empty] | VV | 2 | 1 | True | 0 | ROZPOCET
| VV |  | "Z1"2 |  | 2 | [13 empty] | VV | 2 | 2 | True | 1 | ROZPOCET
55 | M | 553402750 | poklopy ocelové s těsněním , 6 600 x 600 mm,barva RAL 906 | kus | 2 |  | 0 | CS ÚRS 2014 01 |  |  | základní |  | 0 | 0.025 | 0.05 | 0 | 0 | 8 | M | 2 |  |  |  | ROZPOCET | 0 | 0 | 0 | 0 | 0 | 1 | 0 | 4 | -27282568
| VV |  | 2 |  | 2 | [13 empty] | VV | 2 | 2 | True | 1 | ROZPOCET
56 | K | 962031132 | Bourání příček z cihel pálených na MVC tl do 100 mm | m2 | 169.506 |  | 0 | CS ÚRS 2014 01 |  |  | základní |  | 0 | 0 | 0 | 0.131 | 22.2053 | 4 | K | 2 |  |  |  | ROZPOCET | 0 | 0 | 0 | 0 | 0 | 1 | 0 | 4 | 1983878453
| VV |  | Půdorys 1.NP - stávající stav + bouracá práce | [15 empty] | VV | 2 | 1 | True | 0 | ROZPOCET
| VV |  | (4,83+3,48+2,91+1,811+2,01+2,255+0,735*2+0,73*2+0,94*2+0,545*2+0,96+0,62*2+2,44+1,89+1,71*2+6,3+3,455+3,06+0,15+3,929+1,17*2)*3,2 |  | 167.616 | [13 empty] | VV | 2 | 2 | True | 0 | ROZPOCET
| VV |  | 0,9*2,1 |  | 1.89 | [13 empty] | VV | 2 | 2 | True | 0 | ROZPOCET
| VV |  | Součet |  | 169.506 | [13 empty] | VV | 2 | 4 | True | 1 | ROZPOCET
57 | K | 962031133 | Bourání příček z cihel pálených na MVC tl do 150 mm | m2 | 55.627 |  | 0 | CS ÚRS 2014 01 |  |  | základní |  | 0 | 0 | 0 | 0.261 | 14.5186 | 4 | K | 2 |  |  |  | ROZPOCET | 0 | 0 | 0 | 0 | 0 | 1 | 0 | 4 | -1183596582
| VV |  | Půdorys 1.NP stávající stav + bourací práce | [15 empty] | VV | 2 | 1 | True | 0 | ROZPOCET
| VV |  | (2,8+3,555)*3,2+1*2,02+1,86*2,02+1,7*2,02+(5,3+2,85)*3,2 |  | 55.627 | [13 empty] | VV | 2 | 2 | True | 1 | ROZPOCET
58 | K | 962032231 | Bourání zdiva z cihel pálených nebo vápenopískových na MV nebo MVC přes 1 m3 | m3 | 15.42 |  | 0 | CS ÚRS 2014 01 |  |  | základní |  | 0 | 0 | 0 | 1.8 | 27.756 | 4 | K | 2 |  |  |  | ROZPOCET | 0 | 0 | 0 | 0 | 0 | 1 | 0 | 4 | -1620855660
| VV |  | Půdorys 1.NP - stávající stav + bouracá práce | [15 empty] | VV | 2 | 1 | True | 0 | ROZPOCET
| VV |  | 2,782*0,25*3,2+(0,98*2,2+2*1,53)*0,155+4,796*0,165*3,2+(0,6+2,2+14,965)*0,165*3,2 |  | 14.946 | [13 empty] | VV | 2 | 2 | True | 0 | ROZPOCET
| VV |  | Půdorys střešní budník stávající stav+bourací práce | [15 empty] | VV | 2 | 1 | True | 0 | ROZPOCET
| VV |  | 0,84*1,88*0,3 |  | 0.474 | [13 empty] | VV | 2 | 2 | True | 0 | ROZPOCET
| VV |  | Součet |  | 15.42 | [13 empty] | VV | 2 | 4 | True | 1 | ROZPOCET
59 | K | 965042141 | Bourání podkladů pod dlažby nebo mazanin betonových nebo z litého asfaltu tl do 100 mm pl přes 4 m2 | m3 | 46.552 |  | 0 | CS ÚRS 2014 01 |  |  | základní |  | 0 | 0 | 0 | 2.2 | 102.4144 | 4 | K | 2 |  |  |  | ROZPOCET | 0 | 0 | 0 | 0 | 0 | 1 | 0 | 4 | 1324882643
| VV |  | Půdorys 1.NP stávající stav + bourací ráce | [15 empty] | VV | 2 | 1 | True | 0 | ROZPOCET
| VV |  | (117,18+2,51+14,06+13,96+13,54+13,92+14,16+20,33+63,26+4,45+11,4+2,5+4,42+30,78+17,98+11,46+6,36+1,05+1,34+1,97+11,32+23,02+25,13+11,03+5,4+8,06)*0,1 |  | 45.059 | [13 empty] | VV | 2 | 2 | True | 0 | ROZPOCET
| VV |  | (3,81+4,32+6,8)*0,1 |  | 1.493 | [13 empty] | VV | 2 | 2 | True | 0 | ROZPOCET
| VV |  | Součet |  | 46.552 | [13 empty] | VV | 2 | 4 | True | 1 | ROZPOCET
60 | K | 968062375 | Vybourání dřevěných rámů oken zdvojených včetně křídel pl do 2 m2 | m2 | 11.345 |  | 0 | CS ÚRS 2014 01 |  |  | základní |  | 0 | 0 | 0 | 0.038 | 0.43111 | 4 | K | 2 |  |  |  | ROZPOCET | 0 | 0 | 0 | 0 | 0 | 1 | 0 | 4 | 1585042855
| VV |  | Půdorys 1.NP stávající stav+bourací práce | [15 empty] | VV | 2 | 1 | True | 0 | ROZPOCET
| VV |  | 1,82*1,63*2+1,66*1,63*2 |  | 11.345 | [13 empty] | VV | 2 | 2 | True | 1 | ROZPOCET
61 | K | 968072455 | Vybourání kovových dveřních zárubní pl do 2 m2 | m2 | 33.6 |  | 0 | CS ÚRS 2014 01 |  |  | základní |  | 0 | 0 | 0 | 0.076 | 2.5536 | 4 | K | 2 |  |  |  | ROZPOCET | 0 | 0 | 0 | 0 | 0 | 1 | 0 | 4 | -1791439897
| VV |  | 21*0,8*2 |  | 33.6 | [13 empty] | VV | 2 | 2 | True | 1 | ROZPOCET
62 | K | 971033431 | Vybourání otvorů ve zdivu cihelném pl do 0,25 m2 na MVC nebo MV tl do 150 mm | kus | 1 |  | 0 | CS ÚRS 2014 01 |  |  | základní |  | 0 | 0 | 0 | 0.069 | 0.069 | 4 | K | 2 |  |  |  | ROZPOCET | 0 | 0 | 0 | 0 | 0 | 1 | 0 | 4 | 529800343
| VV |  | Půdorys 1.NP navržený stav | [15 empty] | VV | 2 | 1 | True | 0 | ROZPOCET
| VV |  | 1 |  | 1 | [13 empty] | VV | 2 | 2 | True | 1 | ROZPOCET
63 | K | 971033531 | Vybourání otvorů ve zdivu cihelném pl do 1 m2 na MVC nebo MV tl do 150 mm | m2 | 1.323 |  | 0 | CS ÚRS 2014 01 |  |  | základní |  | 0 | 0 | 0 | 0.27 | 0.35721 | 4 | K | 2 |  |  |  | ROZPOCET | 0 | 0 | 0 | 0 | 0 | 1 | 0 | 4 | 193089761
| VV |  | Půdorys 1.NP navržený stav | [15 empty] | VV | 2 | 1 | True | 0 | ROZPOCET
| VV |  | 0,8*0,63+0,5*0,63+0,8*0,63 |  | 1.323 | [13 empty] | VV | 2 | 2 | True | 1 | ROZPOCET
64 | K | 971033541 | Vybourání otvorů ve zdivu cihelném pl do 1 m2 na MVC nebo MV tl do 300 mm | m3 | 0.8 |  | 0 | CS ÚRS 2014 01 |  |  | základní |  | 0 | 0 | 0 | 1.8 | 1.44 | 4 | K | 2 |  |  |  | ROZPOCET | 0 | 0 | 0 | 0 | 0 | 1 | 0 | 4 | 1963305326
| VV |  | Půdorys 1.NP navržený stav | [15 empty] | VV | 2 | 1 | True | 0 | ROZPOCET
| VV |  | 0,8*0,5*2 |  | 0.8 | [13 empty] | VV | 2 | 2 | True | 1 | ROZPOCET
65 | K | 977151118 | Jádrové vrty diamantovými korunkami do D 100 mm do stavebních materiálů | m | 1.05 |  | 0 | CS ÚRS 2014 01 |  |  | základní |  | 0 | 0.00096 | 0.001008 | 0.031 | 0.03255 | 4 | K | 2 |  |  |  | ROZPOCET | 0 | 0 | 0 | 0 | 0 | 1 | 0 | 4 | 1219684440
| VV |  | Půdorys 1.NP navržený stav | [15 empty] | VV | 2 | 1 | True | 0 | ROZPOCET
| VV |  | 0,15+2*0,15+4*0,15 |  | 1.05 | [13 empty] | VV | 2 | 2 | True | 1 | ROZPOCET
66 | K | 977151119 | Jádrové vrty diamantovými korunkami do D 110 mm do stavebních materiálů | m | 0.22 |  | 0 | CS ÚRS 2014 01 |  |  | základní |  | 0 | 0.00107 | 0.0002354 | 0.038 | 0.00836 | 4 | K | 2 |  |  |  | ROZPOCET | 0 | 0 | 0 | 0 | 0 | 1 | 0 | 4 | 1033188104
| VV |  | Půdorys 1.NP navržený stav | [15 empty] | VV | 2 | 1 | True | 0 | ROZPOCET
| VV |  | 2*0,11 |  | 0.22 | [13 empty] | VV | 2 | 2 | True | 1 | ROZPOCET
67 | K | 977151124 | Jádrové vrty diamantovými korunkami do D 180 mm do stavebních materiálů | m | 1.275 |  | 0 | CS ÚRS 2014 01 |  |  | základní |  | 0 | 0.00282 | 0.0035955 | 0.101 | 0.12878 | 4 | K | 2 |  |  |  | ROZPOCET | 0 | 0 | 0 | 0 | 0 | 1 | 0 | 4 | -1120848106
| VV |  | Půdorys 1.NP navržený stav | [15 empty] | VV | 2 | 1 | True | 0 | ROZPOCET
| VV |  | 0,1+3*0,15+0,075+2*0,1+3*0,15 |  | 1.275 | [13 empty] | VV | 2 | 2 | True | 1 | ROZPOCET
68 | K | 977151125 | Jádrové vrty diamantovými korunkami do D 200 mm do stavebních materiálů | m | 0.32 |  | 0 | CS ÚRS 2014 01 |  |  | základní |  | 0 | 0.00309 | 0.0009888 | 0.126 | 0.04032 | 4 | K | 2 |  |  |  | ROZPOCET | 0 | 0 | 0 | 0 | 0 | 1 | 0 | 4 | 130177382
| VV |  | Půdorys 1.NP navržený stav | [15 empty] | VV | 2 | 1 | True | 0 | ROZPOCET
| VV |  | 0,12+2*0,1 |  | 0.32 | [13 empty] | VV | 2 | 2 | True | 1 | ROZPOCET
69 | K | 977151127 | Jádrové vrty diamantovými korunkami do D 250 mm do stavebních materiálů | m | 1.76 |  | 0 | CS ÚRS 2014 01 |  |  | základní |  | 0 | 0.00363 | 0.0063888 | 0.196 | 0.34496 | 4 | K | 2 |  |  |  | ROZPOCET | 0 | 0 | 0 | 0 | 0 | 1 | 0 | 4 | -1114728196
| VV |  | Půdorys 1.NP navržený stav | [15 empty] | VV | 2 | 1 | True | 0 | ROZPOCET
| VV |  | 3*0,12+2*0,1+2*0,45+2*0,1+0,1 |  | 1.76 | [13 empty] | VV | 2 | 2 | True | 1 | ROZPOCET
70 | K | 977151131 | Jádrové vrty diamantovými korunkami do D 400 mm do stavebních materiálů | m | 0.68 |  | 0 | CS ÚRS 2014 01 |  |  | základní |  | 0 | 0.00672 | 0.0045696 | 0.502 | 0.34136 | 4 | K | 2 |  |  |  | ROZPOCET | 0 | 0 | 0 | 0 | 0 | 1 | 0 | 4 | 657891586
| VV |  | Půdorys 1.NP navržený stav | [15 empty] | VV | 2 | 1 | True | 0 | ROZPOCET
| VV |  | 2*0,265+0,15 |  | 0.68 | [13 empty] | VV | 2 | 2 | True | 1 | ROZPOCET
71 | K | 978011141 | Otlučení vnitřních omítek MV nebo MVC stropů o rozsahu do 30 % | m2 | 780.47 |  | 0 | CS ÚRS 2014 01 |  |  | základní |  | 0 | 0 | 0 | 0.01 | 7.8047 | 4 | K | 2 |  |  |  | ROZPOCET | 0 | 0 | 0 | 0 | 0 | 1 | 0 | 4 | 67620933
| VV |  | Půdorys 1.NP navržený stav | [15 empty] | VV | 2 | 1 | True | 0 | ROZPOCET
| VV |  | 780,47 |  | 780.47 | [13 empty] | VV | 2 | 2 | True | 1 | ROZPOCET
72 | K | 978013141 | Otlučení vnitřních omítek stěn MV nebo MVC stěn v rozsahu do 30 % | m2 | 959.482 |  | 0 | CS ÚRS 2014 01 |  |  | základní |  | 0 | 0 | 0 | 0.01 | 9.5948 | 4 | K | 2 |  |  |  | ROZPOCET | 0 | 0 | 0 | 0 | 0 | 1 | 0 | 4 | 716425251
| VV |  | Půdorys 1.NP navržený stav | [15 empty] | VV | 2 | 1 | True | 0 | ROZPOCET
| VV |  | "1.01"(5,947+2,926)*2*3,2-1,5*2-2*3,2-2*1,5 |  | 44.387 | [13 empty] | VV | 2 | 2 | True | 0 | ROZPOCET
| VV |  | "1.02"(10,9+1,918)*2*3,2-1,6*3,2-1,918*3,2-5*0,8*2-3,82*3,2 |  | 50.554 | [13 empty] | VV | 2 | 2 | True | 0 | ROZPOCET
| VV |  | "1.03"(2,917+3,929)*2*3,2-0,8*2-2*1,5 |  | 39.214 | [13 empty] | VV | 2 | 2 | True | 0 | ROZPOCET
| VV |  | "1.04"(2,89+3,929)*2*3,2-2*0,8*2 |  | 40.442 | [13 empty] | VV | 2 | 2 | True | 0 | ROZPOCET
| VV |  | "1.05"(2,882+3,929)*2*3,2-0,8*2 |  | 41.99 | [13 empty] | VV | 2 | 2 | True | 0 | ROZPOCET
| VV |  | "1.06"(2,776+1,3)*3,2-0,8*2 |  | 11.443 | [13 empty] | VV | 2 | 2 | True | 0 | ROZPOCET
| VV |  | "1.07"(2,776+1,325+1,154)*3,2 |  | 16.816 | [13 empty] | VV | 2 | 2 | True | 0 | ROZPOCET
| VV |  | "1.09"(3,755+1,918+0,84)*3,2-0,8*2 |  | 19.242 | [13 empty] | VV | 2 | 2 | True | 0 | ROZPOCET
| VV |  | "1.10"(2,079+2,966)*3,2 |  | 16.144 | [13 empty] | VV | 2 | 2 | True | 0 | ROZPOCET
| VV |  | "1.11"(0,9+1,65)*3,2-0,7*2 |  | 6.76 | [13 empty] | VV | 2 | 2 | True | 0 | ROZPOCET
| VV |  | "1.12"(5,284+6,016)*3,2-1,6*2 |  | 32.96 | [13 empty] | VV | 2 | 2 | True | 0 | ROZPOCET
| VV |  | "1.13"1,444*3,2 |  | 4.621 | [13 empty] | VV | 2 | 2 | True | 0 | ROZPOCET
| VV |  | "1.14"1,444*3,2 |  | 4.621 | [13 empty] | VV | 2 | 2 | True | 0 | ROZPOCET
| VV |  | "1.15"(3,139+1,098)*3,2-0,8*2 |  | 11.958 | [13 empty] | VV | 2 | 2 | True | 0 | ROZPOCET
| VV |  | "1.16"(2,5+4,023)*3,2-0,8*2 |  | 19.274 | [13 empty] | VV | 2 | 2 | True | 0 | ROZPOCET
| VV |  | "1.17"1,775*3,2-0,9*2 |  | 3.88 | [13 empty] | VV | 2 | 2 | True | 0 | ROZPOCET
| VV |  | "1.18"2*2*3,2-0,9*2 |  | 11 | [13 empty] | VV | 2 | 2 | True | 0 | ROZPOCET
| VV |  | "1.19"2*2*3,2-0,9*2+1,8*3,2 |  | 16.76 | [13 empty] | VV | 2 | 2 | True | 0 | ROZPOCET
| VV |  | "1.20"(3+3,139)*3,2-0,9*2 |  | 17.845 | [13 empty] | VV | 2 | 2 | True | 0 | ROZPOCET
| VV |  | "1.21"(6,463+4,463+0,452+0,2*2)*3,2-0,8*2 |  | 36.09 | [13 empty] | VV | 2 | 2 | True | 0 | ROZPOCET
| VV |  | "1.22"(2,47*2+2,952)*3,2-2*1,5 |  | 22.254 | [13 empty] | VV | 2 | 2 | True | 0 | ROZPOCET
| VV |  | "1.23"(4,83+2,931)*2*3,2-0,9*2-2*1,5 |  | 44.87 | [13 empty] | VV | 2 | 2 | True | 0 | ROZPOCET
| VV |  | "1.24"(4,83+2,882)*2*3,2-0,9*2-2*1,5 |  | 44.557 | [13 empty] | VV | 2 | 2 | True | 0 | ROZPOCET
| VV |  | "1.25"(8,81+6,9+0,82)*2*3,2-1,1*2*2-3*2*1,5-2,95*3,2-2,4*3,2 |  | 75.272 | [13 empty] | VV | 2 | 2 | True | 0 | ROZPOCET
| VV |  | "1.26"(16+6,5+1,177+2,278+0,42)*3,2-5*2*1,5-1,1*2 |  | 67.2 | [13 empty] | VV | 2 | 2 | True | 0 | ROZPOCET
| VV |  | "1.27"(8,08+2,98+2,6)*3,2-0,9*2 |  | 41.912 | [13 empty] | VV | 2 | 2 | True | 0 | ROZPOCET
| VV |  | "1.28"(2,9+2,6)*3,2-2*1,5 |  | 14.6 | [13 empty] | VV | 2 | 2 | True | 0 | ROZPOCET
| VV |  | "1.29"(9,6+12,6+6,6+24,5+3)*3,2-8*2*1,5+6*0,45*4*3,2+3*3*0,42*3,2 |  | 202.816 | [13 empty] | VV | 2 | 2 | True | 0 | ROZPOCET
| VV |  | Součet |  | 959.482 | [13 empty] | VV | 2 | 4 | True | 1 | ROZPOCET
73 | K | 978059541 | Odsekání a odebrání obkladů stěn z vnitřních obkládaček plochy přes 1 m2 | m2 | 196.4 |  | 0 | CS ÚRS 2014 01 |  |  | základní |  | 0 | 0 | 0 | 0.068 | 13.3552 | 4 | K | 2 |  |  |  | ROZPOCET | 0 | 0 | 0 | 0 | 0 | 1 | 0 | 4 | 1502991020
| VV |  | Půdorys 1.NP stávající stav + bourací práce | [15 empty] | VV | 2 | 1 | True | 0 | ROZPOCET
| VV |  | "m.č.1.01"(15,47*2+6*0,5+2,63*2+3,801+2,255+0,42+0,62*2+4,9*2+2,5*2+0,6*5)*1,82-3*1,6*1,6 |  | 110.103 | [13 empty] | VV | 2 | 2 | True | 0 | ROZPOCET
| VV |  | "m.č.1.03"(1,5+1,71)*2*1,82 |  | 11.684 | [13 empty] | VV | 2 | 2 | True | 0 | ROZPOCET
| VV |  | "m.č.1.05"(1,811+4,83+3,48+2,89)*1,82 |  | 23.68 | [13 empty] | VV | 2 | 2 | True | 0 | ROZPOCET
| VV |  | "m.č.1.06"(2,81+4,83)*2*1,82 |  | 27.81 | [13 empty] | VV | 2 | 2 | True | 0 | ROZPOCET
| VV |  | "m.č.1.19"(1,17+1)*2*1,82-2*0,6*2 |  | 5.499 | [13 empty] | VV | 2 | 2 | True | 0 | ROZPOCET
| VV |  | "m.č.1.20"(1,17+1,48)*2*1,82-0,6*2 |  | 8.446 | [13 empty] | VV | 2 | 2 | True | 0 | ROZPOCET
| VV |  | "m.č.1.21"(1,17+1,681)*2*1,82-0,6*2 |  | 9.178 | [13 empty] | VV | 2 | 2 | True | 0 | ROZPOCET
| VV |  | Součet |  | 196.4 | [13 empty] | VV | 2 | 4 | True | 1 | ROZPOCET
74 | K | 9899991R | Vybourání potrubí VZT vč.nosné vrstvy z betonářské oceli | m2 | 37.92 |  | 0 |  |  |  | základní |  | 0 | 0 | 0 | 0 | 0 | 4 | K | 2 |  |  |  | ROZPOCET | 0 | 0 | 0 | 0 | 0 | 1 | 0 | 4 | -1169768945
| VV |  | Půdorys 1.NP stávající stav + bourací práce | [15 empty] | VV | 2 | 1 | True | 0 | ROZPOCET
| VV |  | "m.č.1.01"17,3*0,76+14,34*0,8+1,8*2 |  | 28.22 | [13 empty] | VV | 2 | 2 | True | 0 | ROZPOCET
| VV |  | "m.č.1.31"9,7*1 |  | 9.7 | [13 empty] | VV | 2 | 2 | True | 0 | ROZPOCET
| VV |  | Součet |  | 37.92 | [13 empty] | VV | 2 | 4 | True | 1 | ROZPOCET
75 | K | 9899992R | Vybourání přívodu stávajícího VZT potrubí | kpl | 2 |  | 0 |  |  |  | základní |  | 0 | 0 | 0 | 0 | 0 | 4 | K | 2 |  |  |  | ROZPOCET | 0 | 0 | 0 | 0 | 0 | 1 | 0 | 4 | -872726752
| VV |  | Půdorys 1.NP stávající stav + bourací práce | [15 empty] | VV | 2 | 1 | True | 0 | ROZPOCET
| VV |  | "H"2 |  | 2 | [13 empty] | VV | 2 | 2 | True | 1 | ROZPOCET
76 | K | 9899993R | Demontáž světel v jídelně | kpl | 1 |  | 0 |  |  |  | základní |  | 0 | 0 | 0 | 0 | 0 | 4 | K | 2 |  |  |  | ROZPOCET | 0 | 0 | 0 | 0 | 0 | 1 | 0 | 4 | 781825008
77 | K | 9899994R | Demontování stávajícího zastřešení pro výdej jídlonosičů a demontáž výdajového okénka | kpl | 1 |  | 0 |  |  |  | základní |  | 0 | 0 | 0 | 0 | 0 | 4 | K | 2 |  |  |  | ROZPOCET | 0 | 0 | 0 | 0 | 0 | 1 | 0 | 4 | 2044399445
| VV |  | Půdorys 1.NP stávající stav+bourací práce | [15 empty] | VV | 2 | 1 | True | 0 | ROZPOCET
| VV |  | "K"1 |  | 1 | [13 empty] | VV | 2 | 2 | True | 1 | ROZPOCET
78 | K | 9899995R | Vyřezání prostupů VZT do prostoru střešního budníku (panely),hrany opatřeny ocelovou výměnou po celém obvodu | kpl | 1 |  | 0 |  |  |  | základní |  | 0 | 0 | 0 | 0 | 0 | 4 | K | 2 |  |  |  | ROZPOCET | 0 | 0 | 0 | 0 | 0 | 1 | 0 | 4 | 2051660183
| VV |  | Půdorys 1.NP navržený stav | [15 empty] | VV | 2 | 1 | True | 0 | ROZPOCET
| VV |  | "ozn.8"1 |  | 1 | [13 empty] | VV | 2 | 2 | True | 1 | ROZPOCET
79 | K | 9899996R | Opětovná montáž stávajícího zastřešení pro výdej jídlonosičů a montáž výdejového okénka (přesun křídla ze stávající pozice) | kpl | 1 |  | 0 |  |  |  | základní |  | 0 | 0 | 0 | 0 | 0 | 4 | K | 2 |  |  |  | ROZPOCET | 0 | 0 | 0 | 0 | 0 | 1 | 0 | 4 | -668396519
| VV |  | Půdorys 1.NP navržený stav | [15 empty] | VV | 2 | 1 | True | 0 | ROZPOCET
| VV |  | "ozn.11"1 |  | 1 | [13 empty] | VV | 2 | 2 | True | 1 | ROZPOCET
80 | K | 9899997R | Vytvoření prostupů střechou pro kanalizační potrubí T1 a K12, vč.zapravení pomocí asfaltových modifikovaných pásů se vsypem dle stávající střechy | kpl | 1 |  | 0 |  |  |  | základní |  | 0 | 0 | 0 | 0 | 0 | 4 | K | 2 |  |  |  | ROZPOCET | 0 | 0 | 0 | 0 | 0 | 1 | 0 | 4 | -383122591
| D | 997 | Přesun sutě |  |  |  | 0 | [5 empty] | 0 |  | 0 |  | 0 | 1 | D | 1 |  |  |  | ROZPOCET | [6 empty] | 0
81 | K | 997013111 | Vnitrostaveništní doprava suti a vybouraných hmot pro budovy v do 6 m s použitím mechanizace | t | 205.008 |  | 0 | CS ÚRS 2014 01 |  |  | základní |  | 0 | 0 | 0 | 0 | 0 | 4 | K | 2 |  |  |  | ROZPOCET | 0 | 0 | 0 | 0 | 0 | 1 | 0 | 4 | 2015168515
82 | K | 997013501 | Odvoz suti na skládku a vybouraných hmot nebo meziskládku do 1 km se složením | t | 205.008 |  | 0 | CS ÚRS 2014 01 |  |  | základní |  | 0 | 0 | 0 | 0 | 0 | 4 | K | 2 |  |  |  | ROZPOCET | 0 | 0 | 0 | 0 | 0 | 1 | 0 | 4 | 594997193
83 | K | 997013509 | Příplatek k odvozu suti a vybouraných hmot na skládku ZKD 1 km přes 1 km | t | 3895.456 |  | 0 | CS ÚRS 2014 01 |  |  | základní |  | 0 | 0 | 0 | 0 | 0 | 4 | K | 2 |  |  |  | ROZPOCET | 0 | 0 | 0 | 0 | 0 | 1 | 0 | 4 | 729690643
| VV |  | 205,024*19 |  | 3895.456 | [13 empty] | VV | 2 | 2 | True | 1 | ROZPOCET
84 | K | 997013831 | Poplatek za uložení stavebního směsného odpadu na skládce (skládkovné) | t | 205.008 |  | 0 | CS ÚRS 2014 01 |  |  | základní |  | 0 | 0 | 0 | 0 | 0 | 4 | K | 2 |  |  |  | ROZPOCET | 0 | 0 | 0 | 0 | 0 | 1 | 0 | 4 | 392633069
| D | 998 | Přesun hmot |  |  |  | 0 | [5 empty] | 0 |  | 0 |  | 0 | 1 | D | 1 |  |  |  | ROZPOCET | [6 empty] | 0
85 | K | 998011001 | Přesun hmot pro budovy zděné v do 6 m | t | 278.929 |  | 0 | CS ÚRS 2014 01 |  |  | základní |  | 0 | 0 | 0 | 0 | 0 | 4 | K | 2 |  |  |  | ROZPOCET | 0 | 0 | 0 | 0 | 0 | 1 | 0 | 4 | -445209308
| D | PSV | Práce a dodávky PSV |  |  |  | 0 | [5 empty] | 0 |  | 25.5052 |  | 1.6118 | 2 | D | 0 |  |  |  | ROZPOCET | [6 empty] | 0
| D | 725 | Zdravotechnika - zařizovací předměty |  |  |  | 0 | [5 empty] | 0 |  | 0 |  | 0.09717 | 2 | D | 1 |  |  |  | ROZPOCET | [6 empty] | 0
86 | K | 725110811 | Demontáž klozetů splachovací s nádrží | soubor | 1 |  | 0 | CS ÚRS 2014 01 |  |  | základní |  | 0 | 0 | 0 | 0.01933 | 0.01933 | 16 | K | 2 |  |  |  | ROZPOCET | 0 | 0 | 0 | 0 | 0 | 1 | 0 | 16 | 1636927404
| VV |  | Půdorys 1.NP stávající stav + bourací práce | [15 empty] | VV | 2 | 1 | True | 0 | ROZPOCET
| VV |  | 1 |  | 1 | [13 empty] | VV | 2 | 2 | True | 1 | ROZPOCET
87 | K | 725210821 | Demontáž umyvadel bez výtokových armatur | soubor | 4 |  | 0 | CS ÚRS 2014 01 |  |  | základní |  | 0 | 0 | 0 | 0.01946 | 0.07784 | 16 | K | 2 |  |  |  | ROZPOCET | 0 | 0 | 0 | 0 | 0 | 1 | 0 | 16 | -17706082
| VV |  | Půdorys 1.NP stávající stav + bourací práce | [15 empty] | VV | 2 | 1 | True | 0 | ROZPOCET
| VV |  | 2+2 |  | 4 | [13 empty] | VV | 2 | 2 | True | 1 | ROZPOCET
88 | K | 725991R | Opětovná montáž umyvadel, dávkovače mýdla a sušáku na ruce | kpl | 1 |  | 0 |  |  |  | základní |  | 0 | 0 | 0 | 0 | 0 | 16 | K | 2 |  |  |  | ROZPOCET | 0 | 0 | 0 | 0 | 0 | 1 | 0 | 16 | 618846993
| VV |  | Půdorys 1.NP navržený stav | [15 empty] | VV | 2 | 1 | True | 0 | ROZPOCET
| VV |  | "ozn.10"1 |  | 1 | [13 empty] | VV | 2 | 2 | True | 1 | ROZPOCET
89 | K | 998725101 | Přesun hmot tonážní pro zařizovací předměty v objektech v do 6 m | t | 0 |  | 0 | CS ÚRS 2014 01 |  |  | základní |  | 0 | 0 | 0 | 0 | 0 | 16 | K | 2 |  |  |  | ROZPOCET | 0 | 0 | 0 | 0 | 0 | 1 | 0 | 16 | -767493986
| D | 751 | Vzduchotechnika |  |  |  | 0 | [5 empty] | 0 |  | 0 |  | 0 | 2 | D | 1 |  |  |  | ROZPOCET | [6 empty] | 0
90 | K | 751991R | Demontáž VZT zařízení a potrubí - dle PD | kpl | 1 |  | 0 |  |  |  | základní |  | 0 | 0 | 0 | 0 | 0 | 16 | K | 2 |  |  |  | ROZPOCET | 0 | 0 | 0 | 0 | 0 | 1 | 0 | 16 | 740723420
| VV |  | Půdorys střešní budník stávající stav+bourací práce | [15 empty] | VV | 2 | 1 | True | 0 | ROZPOCET
| VV |  | 1 |  | 1 | [13 empty] | VV | 2 | 2 | True | 1 | ROZPOCET
| D | 761 | Konstrukce prosvětlovací |  |  |  | 0 | [5 empty] | 0 |  | 0.30105 |  | 0 | 2 | D | 1 |  |  |  | ROZPOCET | [6 empty] | 0
91 | K | 761111111 | Stěna zděná ze skleněných tvárnic 190x190x80 mm bezbarvých lesklých dezén mřížka - zapravení po nadsvětlíků po prostupech VZT | m2 | 3 |  | 0 | CS ÚRS 2014 01 |  |  | základní |  | 0 | 0.10035 | 0.30105 | 0 | 0 | 16 | K | 2 |  |  |  | ROZPOCET | 0 | 0 | 0 | 0 | 0 | 1 | 0 | 16 | 1497715656
| VV |  | 3 |  | 3 | [13 empty] | VV | 2 | 2 | True | 1 | ROZPOCET
| D | 763 | Konstrukce suché výstavby |  |  |  | 0 | [5 empty] | 0 |  | 0.22485 |  | 0.56102 | 2 | D | 1 |  |  |  | ROZPOCET | [6 empty] | 0
92 | K | 763131822 | Demontáž SDK podhledu s dvouvrstvou nosnou kcí z ocelových profilů opláštění dvojité - zakrytí stávajících svěrlíků | m2 | 19.817 |  | 0 | CS ÚRS 2014 01 |  |  | základní |  | 0 | 0 | 0 | 0.02831 | 0.56102 | 16 | K | 2 |  |  |  | ROZPOCET | 0 | 0 | 0 | 0 | 0 | 1 | 0 | 16 | -1151911477
| VV |  | Půdorys 1.NP stávající stav+bourací práce | [15 empty] | VV | 2 | 1 | True | 0 | ROZPOCET
| VV |  | "L"1,842*5,52+1,748*5,52 |  | 19.817 | [13 empty] | VV | 2 | 2 | True | 1 | ROZPOCET
93 | K | 763164152 | SDK obklad svodů ZTI tvaru L š přes 0,8 m desky 1xA 15 | m2 | 15.68 |  | 0 | CS ÚRS 2014 01 |  |  | základní |  | 0 | 0.01434 | 0.22485 | 0 | 0 | 16 | K | 2 |  |  |  | ROZPOCET | 0 | 0 | 0 | 0 | 0 | 1 | 0 | 16 | 1475066409
| VV |  | Půdorys 1.NP navržený stav | [15 empty] | VV | 2 | 1 | True | 0 | ROZPOCET
| VV |  | "ozn.9"1,7*2*3,2+1,5*3,2 |  | 15.68 | [13 empty] | VV | 2 | 2 | True | 1 | ROZPOCET
94 | K | 763992R | Zaslepení vývoů VZT ve stropě protipožárním SDK v jídelně nad vchodem | kpl | 1 |  | 0 |  |  |  | základní |  | 0 | 0 | 0 | 0 | 0 | 16 | K | 2 |  |  |  | ROZPOCET | 0 | 0 | 0 | 0 | 0 | 1 | 0 | 16 | 658191674
95 | K | 998763301 | Přesun hmot tonážní pro sádrokartonové konstrukce v objektech v do 6 m | t | 0.225 |  | 0 | CS ÚRS 2014 01 |  |  | základní |  | 0 | 0 | 0 | 0 | 0 | 16 | K | 2 |  |  |  | ROZPOCET | 0 | 0 | 0 | 0 | 0 | 1 | 0 | 16 | -682818029
| D | 766 | Konstrukce truhlářské |  |  |  | 0 | [5 empty] | 0 |  | 0.8229 |  | 0.576 | 2 | D | 1 |  |  |  | ROZPOCET | [6 empty] | 0
96 | K | 766621211 | Montáž oken zdvojených otevíravých výšky do 1,5m s rámem do zdiva | m2 | 3.6 |  | 0 | CS ÚRS 2014 01 |  |  | základní |  | 0 | 0.00025 | 0.0009 | 0 | 0 | 16 | K | 2 |  |  |  | ROZPOCET | 0 | 0 | 0 | 0 | 0 | 1 | 0 | 16 | -33985579
| VV |  | Výpis truhlářských výrobků | [15 empty] | VV | 2 | 1 | True | 0 | ROZPOCET
| VV |  | "O1"0,9*1 |  | 0.9 | [13 empty] | VV | 2 | 2 | True | 0 | ROZPOCET
| VV |  | "O2"2*1,35 |  | 2.7 | [13 empty] | VV | 2 | 2 | True | 0 | ROZPOCET
| VV |  | Součet |  | 3.6 | [13 empty] | VV | 2 | 4 | True | 1 | ROZPOCET
97 | M | 611305700R | okno dvoukřídlové výsuvné 90x100 cm,dřevěné, vč.kování | kus | 1 |  | 0 |  |  |  | základní |  | 0 | 0.02 | 0.02 | 0 | 0 | 32 | M | 2 |  |  |  | ROZPOCET | 0 | 0 | 0 | 0 | 0 | 1 | 0 | 16 | -854320126
| VV |  | Výpis truhlářských výrobků | [15 empty] | VV | 2 | 1 | True | 0 | ROZPOCET
| VV |  | "O1"1 |  | 1 | [13 empty] | VV | 2 | 2 | True | 1 | ROZPOCET
98 | M | 611305920R | okno dvoukřídlové výsuvné 200x135 cm,dřevěné, vč.kování | kus | 1 |  | 0 |  |  |  | základní |  | 0 | 0.051 | 0.051 | 0 | 0 | 32 | M | 2 |  |  |  | ROZPOCET | 0 | 0 | 0 | 0 | 0 | 1 | 0 | 16 | 972024428
| VV |  | Výpis truhlářských výrobků | [15 empty] | VV | 2 | 1 | True | 0 | ROZPOCET
| VV |  | "O2"1 |  | 1 | [13 empty] | VV | 2 | 2 | True | 1 | ROZPOCET
99 | K | 766660001 | Montáž dveřních křídel otvíravých 1křídlových š do 0,8 m do ocelové zárubně | kus | 14 |  | 0 | CS ÚRS 2014 01 |  |  | základní |  | 0 | 0 | 0 | 0 | 0 | 16 | K | 2 |  |  |  | ROZPOCET | 0 | 0 | 0 | 0 | 0 | 1 | 0 | 16 | -412504321
100 | M | 611629340 | dveře vnitřní hladké laminované světlý dub plné 1křídlé 80x197 cm,vč.kování klika-klika a cylindrické vložky,barva bílá | kus | 10 |  | 0 | CS ÚRS 2014 01 |  |  | základní |  | 0 | 0.0185 | 0.185 | 0 | 0 | 32 | M | 2 |  |  |  | ROZPOCET | 0 | 0 | 0 | 0 | 0 | 1 | 0 | 16 | -1875452146
| VV |  | Výpis truhlářských prvků | [15 empty] | VV | 2 | 1 | True | 0 | ROZPOCET
| VV |  | "D02"1 |  | 1 | [13 empty] | VV | 2 | 2 | True | 0 | ROZPOCET
| VV |  | "D13"5 |  | 5 | [13 empty] | VV | 2 | 2 | True | 0 | ROZPOCET
| VV |  | "D15"3 |  | 3 | [13 empty] | VV | 2 | 2 | True | 0 | ROZPOCET
| VV |  | "D16"1 |  | 1 | [13 empty] | VV | 2 | 2 | True | 0 | ROZPOCET
| VV |  | Součet |  | 10 | [13 empty] | VV | 2 | 4 | True | 1 | ROZPOCET
101 | M | 611629320 | dveře vnitřní hladké laminované světlý dub plné 1křídlé 70x197 cm,vč.kování klika-klika a cylindrické vložky,barva bílá | kus | 4 |  | 0 | CS ÚRS 2014 01 |  |  | základní |  | 0 | 0.0165 | 0.066 | 0 | 0 | 32 | M | 2 |  |  |  | ROZPOCET | 0 | 0 | 0 | 0 | 0 | 1 | 0 | 16 | 230739672
| VV |  | Výpis truhlářských prvků | [15 empty] | VV | 2 | 1 | True | 0 | ROZPOCET
| VV |  | "D10"2 |  | 2 | [13 empty] | VV | 2 | 2 | True | 0 | ROZPOCET
| VV |  | "D12"2 |  | 2 | [13 empty] | VV | 2 | 2 | True | 0 | ROZPOCET
| VV |  | Součet |  | 4 | [13 empty] | VV | 2 | 4 | True | 1 | ROZPOCET
102 | K | 766660002 | Montáž dveřních křídel otvíravých 1křídlových š přes 0,8 m do ocelové zárubně | kus | 9 |  | 0 | CS ÚRS 2014 01 |  |  | základní |  | 0 | 0 | 0 | 0 | 0 | 16 | K | 2 |  |  |  | ROZPOCET | 0 | 0 | 0 | 0 | 0 | 1 | 0 | 16 | 1776217331
| VV |  | Výpis truhlářských prvků | [15 empty] | VV | 2 | 1 | True | 0 | ROZPOCET
| VV |  | "D01"1 |  | 1 | [13 empty] | VV | 2 | 2 | True | 0 | ROZPOCET
| VV |  | "D03"4 |  | 4 | [13 empty] | VV | 2 | 2 | True | 0 | ROZPOCET
| VV |  | "D05"2 |  | 2 | [13 empty] | VV | 2 | 2 | True | 0 | ROZPOCET
| VV |  | "D09"1 |  | 1 | [13 empty] | VV | 2 | 2 | True | 0 | ROZPOCET
| VV |  | "D14"1 |  | 1 | [13 empty] | VV | 2 | 2 | True | 0 | ROZPOCET
| VV |  | Součet |  | 9 | [13 empty] | VV | 2 | 4 | True | 1 | ROZPOCET
103 | M | 611629360 | dveře vnitřní hladké laminované světlý dub plné 1křídlé 90x197 cm,vč.kování klika-klika a cylindrické vložky,barva bílá | kus | 7 |  | 0 | CS ÚRS 2014 01 |  |  | základní |  | 0 | 0.0215 | 0.1505 | 0 | 0 | 32 | M | 2 |  |  |  | ROZPOCET | 0 | 0 | 0 | 0 | 0 | 1 | 0 | 16 | -1928629462
| VV |  | Výpis truhlářských prvků | [15 empty] | VV | 2 | 1 | True | 0 | ROZPOCET
| VV |  | "D03"4 |  | 4 | [13 empty] | VV | 2 | 2 | True | 0 | ROZPOCET
| VV |  | "D05"2 |  | 2 | [13 empty] | VV | 2 | 2 | True | 0 | ROZPOCET
| VV |  | "D14"1 |  | 1 | [13 empty] | VV | 2 | 2 | True | 0 | ROZPOCET
| VV |  | Součet |  | 7 | [13 empty] | VV | 2 | 4 | True | 1 | ROZPOCET
104 | M | 611629361R | dveře vnitřní hladké laminované světlý dub plné 1křídlé 100x197 cm,vč.kování klika-klika a cylinrické vložky,barva bílá | kus | 1 |  | 0 |  |  |  | základní |  | 0 | 0.0215 | 0.0215 | 0 | 0 | 32 | M | 2 |  |  |  | ROZPOCET | 0 | 0 | 0 | 0 | 0 | 1 | 0 | 16 | -1987057561
| VV |  | Výpis truhlářských prvků | [15 empty] | VV | 2 | 1 | True | 0 | ROZPOCET
| VV |  | "D01"1 |  | 1 | [13 empty] | VV | 2 | 2 | True | 1 | ROZPOCET
105 | M | 611629364R | dveře vnitřní hladké laminované světlý dub plné 1křídlé 90x216 cm,vč.kování klika-klika a cylinrické vložky,barva bílá | kus | 1 |  | 0 |  |  |  | základní |  | 0 | 0.0215 | 0.0215 | 0 | 0 | 32 | M | 2 |  |  |  | ROZPOCET | 0 | 0 | 0 | 0 | 0 | 1 | 0 | 16 | 83765825
| VV |  | Výpis truhlářských prvků | [15 empty] | VV | 2 | 1 | True | 0 | ROZPOCET
| VV |  | "D09"1 |  | 1 | [13 empty] | VV | 2 | 2 | True | 1 | ROZPOCET
106 | K | 766660012 | Montáž dveřních křídel otvíravých 2křídlových š přes 1,45 m do ocelové zárubně | kus | 1 |  | 0 | CS ÚRS 2014 01 |  |  | základní |  | 0 | 0 | 0 | 0 | 0 | 16 | K | 2 |  |  |  | ROZPOCET | 0 | 0 | 0 | 0 | 0 | 1 | 0 | 16 | 1055487620
| VV |  | Výpis truhlářských prvků | [15 empty] | VV | 2 | 1 | True | 0 | ROZPOCET
| VV |  | "D04"1 |  | 1 | [13 empty] | VV | 2 | 2 | True | 1 | ROZPOCET
107 | M | 611629420 | dveře vnitřní hladké laminované plné 2křídlé 160x197 cm,vč.kování klika-klika a cylindrické vložky,barva bílá | kus | 1 |  | 0 | CS ÚRS 2014 01 |  |  | základní |  | 0 | 0.039 | 0.039 | 0 | 0 | 32 | M | 2 |  |  |  | ROZPOCET | 0 | 0 | 0 | 0 | 0 | 1 | 0 | 16 | -1823671681
| VV |  | Výpis truhlářských prvků | [15 empty] | VV | 2 | 1 | True | 0 | ROZPOCET
| VV |  | "D04"1 |  | 1 | [13 empty] | VV | 2 | 2 | True | 1 | ROZPOCET
108 | K | 766660311 | Montáž posuvných dveří jednokřídlových průchozí šířky do 800 mm do pouzdra s jednou kapsou | kus | 1 |  | 0 | CS ÚRS 2014 01 |  |  | základní |  | 0 | 0 | 0 | 0 | 0 | 16 | K | 2 |  |  |  | ROZPOCET | 0 | 0 | 0 | 0 | 0 | 1 | 0 | 16 | 236002383
| VV |  | Výpis truhlářských prvků | [15 empty] | VV | 2 | 1 | True | 0 | ROZPOCET
| VV |  | "D08"1 |  | 1 | [13 empty] | VV | 2 | 2 | True | 1 | ROZPOCET
109 | M | 611629341R | dveře vnitřní hladké laminované světlý dub plné 1křídlé 80x197 cm,vč.kování madlo-madlo a cylindrické vložky,barva černá | kus | 1 |  | 0 |  |  |  | základní |  | 0 | 0.0185 | 0.0185 | 0 | 0 | 32 | M | 2 |  |  |  | ROZPOCET | 0 | 0 | 0 | 0 | 0 | 1 | 0 | 16 | 1329496702
| VV |  | Výpis truhlářských prvků | [15 empty] | VV | 2 | 1 | True | 0 | ROZPOCET
| VV |  | "D08"1 |  | 1 | [13 empty] | VV | 2 | 2 | True | 1 | ROZPOCET
110 | K | 766660312 | Montáž posuvných dveří jednokřídlových průchozí šířky do 1200 mm do pouzdra s jednou kapsou | kus | 3 |  | 0 | CS ÚRS 2014 01 |  |  | základní |  | 0 | 0 | 0 | 0 | 0 | 16 | K | 2 |  |  |  | ROZPOCET | 0 | 0 | 0 | 0 | 0 | 1 | 0 | 16 | -263613438
| VV |  | Výpis truhlářských prvků | [15 empty] | VV | 2 | 1 | True | 0 | ROZPOCET
| VV |  | "D06"1 |  | 1 | [13 empty] | VV | 2 | 2 | True | 0 | ROZPOCET
| VV |  | "D07"1 |  | 1 | [13 empty] | VV | 2 | 2 | True | 0 | ROZPOCET
| VV |  | "D07.1"1 |  | 1 | [13 empty] | VV | 2 | 2 | True | 0 | ROZPOCET
| VV |  | Součet |  | 3 | [13 empty] | VV | 2 | 4 | True | 1 | ROZPOCET
111 | M | 611629362R | dveře vnitřní hladké laminované světlý dub plné 1křídlé 90x197 cm,vč.kování madlo-madlo a cylinrické vložky,barva bílá | kus | 1 |  | 0 |  |  |  | základní |  | 0 | 0.0215 | 0.0215 | 0 | 0 | 32 | M | 2 |  |  |  | ROZPOCET | 0 | 0 | 0 | 0 | 0 | 1 | 0 | 16 | 637953965
| VV |  | Výpis truhlářských prvků | [15 empty] | VV | 2 | 1 | True | 0 | ROZPOCET
| VV |  | "D06"1 |  | 1 | [13 empty] | VV | 2 | 2 | True | 1 | ROZPOCET
112 | M | 611629363R | dveře vnitřní hladké laminované světlý dub plné 1křídlé 110x197 cm,vč.kování madlo-madlo a cylinrické vložky,barva bílá | kus | 1 |  | 0 |  |  |  | základní |  | 0 | 0.0215 | 0.0215 | 0 | 0 | 32 | M | 2 |  |  |  | ROZPOCET | 0 | 0 | 0 | 0 | 0 | 1 | 0 | 16 | 1415168981
| VV |  | Výpis truhlářských prvků | [15 empty] | VV | 2 | 1 | True | 0 | ROZPOCET
| VV |  | "D07"1 |  | 1 | [13 empty] | VV | 2 | 2 | True | 1 | ROZPOCET
113 | M | 611629366R | dveře vnitřní hladké laminované světlý dub plné 1křídlé 110x197 cm,vč.kování madlo-madlo a cylinrické vložky,barva žlutá RAL 1016 | kus | 1 |  | 0 |  |  |  | základní |  | 0 | 0.0215 | 0.0215 | 0 | 0 | 32 | M | 2 |  |  |  | ROZPOCET | 0 | 0 | 0 | 0 | 0 | 1 | 0 | 16 | -442464162
| VV |  | Výpis truhlářských prvků | [15 empty] | VV | 2 | 1 | True | 0 | ROZPOCET
| VV |  | "D07.1"1 |  | 1 | [13 empty] | VV | 2 | 2 | True | 1 | ROZPOCET
114 | K | 766682111 | Montáž zárubní obložkových pro dveře jednokřídlové tl stěny do 170 mm | kus | 10 |  | 0 | CS ÚRS 2014 01 |  |  | základní |  | 0 | 0.00045 | 0.0045 | 0 | 0 | 16 | K | 2 |  |  |  | ROZPOCET | 0 | 0 | 0 | 0 | 0 | 1 | 0 | 16 | 1497547889
| VV |  | Výpis truhlářských výrobků | [15 empty] | VV | 2 | 1 | True | 0 | ROZPOCET
| VV |  | "D06"1 |  | 1 | [13 empty] | VV | 2 | 2 | True | 0 | ROZPOCET
| VV |  | "D07"1 |  | 1 | [13 empty] | VV | 2 | 2 | True | 0 | ROZPOCET
| VV |  | "D07.1"1 |  | 1 | [13 empty] | VV | 2 | 2 | True | 0 | ROZPOCET
| VV |  | "D08"1 |  | 1 | [13 empty] | VV | 2 | 2 | True | 0 | ROZPOCET
| VV |  | "D09"1 |  | 1 | [13 empty] | VV | 2 | 2 | True | 0 | ROZPOCET
| VV |  | "D13"5 |  | 5 | [13 empty] | VV | 2 | 2 | True | 0 | ROZPOCET
| VV |  | Součet |  | 10 | [13 empty] | VV | 2 | 4 | True | 1 | ROZPOCET
115 | M | 611822580 | zárubeň obložková pro dveře 1křídlové 60,70,80,90x197 cm, tl. 8 - 17 cm,dub,buk | kus | 8 |  | 0 | CS ÚRS 2014 01 |  |  | základní |  | 0 | 0.016 | 0.128 | 0 | 0 | 32 | M | 2 |  |  |  | ROZPOCET | 0 | 0 | 0 | 0 | 0 | 1 | 0 | 16 | 914008134
| VV |  | Výpis truhlářských výrobků | [15 empty] | VV | 2 | 1 | True | 0 | ROZPOCET
| VV |  | "D06"1 |  | 1 | [13 empty] | VV | 2 | 2 | True | 0 | ROZPOCET
| VV |  | "D08"1 |  | 1 | [13 empty] | VV | 2 | 2 | True | 0 | ROZPOCET
| VV |  | "D09"1 |  | 1 | [13 empty] | VV | 2 | 2 | True | 0 | ROZPOCET
| VV |  | "D13"5 |  | 5 | [13 empty] | VV | 2 | 2 | True | 0 | ROZPOCET
| VV |  | Součet |  | 8 | [13 empty] | VV | 2 | 4 | True | 1 | ROZPOCET
116 | M | 611822640R | zárubeň obložková pro dveře 1křídlové 110x197 cm, tl. 19 - 35 cm,dub,buk | kus | 2 |  | 0 |  |  |  | základní |  | 0 | 0.026 | 0.052 | 0 | 0 | 32 | M | 2 |  |  |  | ROZPOCET | 0 | 0 | 0 | 0 | 0 | 1 | 0 | 16 | -901904489
| VV |  | Výpis truhlářských výrobků | [15 empty] | VV | 2 | 1 | True | 0 | ROZPOCET
| VV |  | "D07"1 |  | 1 | [13 empty] | VV | 2 | 2 | True | 0 | ROZPOCET
| VV |  | "D07.1"1 |  | 1 | [13 empty] | VV | 2 | 2 | True | 0 | ROZPOCET
| VV |  | Součet |  | 2 | [13 empty] | VV | 2 | 4 | True | 1 | ROZPOCET
117 | K | 766691914 | Vyvěšení nebo zavěšení dřevěných křídel dveří pl do 2 m2 | kus | 24 |  | 0 | CS ÚRS 2014 01 |  |  | základní |  | 0 | 0 | 0 | 0.024 | 0.576 | 16 | K | 2 |  |  |  | ROZPOCET | 0 | 0 | 0 | 0 | 0 | 1 | 0 | 16 | -854511518
| VV |  | Půdorys 1.NP stávající stav + bourací práce | [15 empty] | VV | 2 | 1 | True | 0 | ROZPOCET
| VV |  | 21+3 |  | 24 | [13 empty] | VV | 2 | 2 | True | 1 | ROZPOCET
118 | K | 998766101 | Přesun hmot tonážní pro konstrukce truhlářské v objektech v do 6 m | t | 0.823 |  | 0 | CS ÚRS 2014 01 |  |  | základní |  | 0 | 0 | 0 | 0 | 0 | 16 | K | 2 |  |  |  | ROZPOCET | 0 | 0 | 0 | 0 | 0 | 1 | 0 | 16 | 1345083952
118a | K | 766660313R | D+M dřevotřískový komplet domácnostní linky dl. 1500 mm- spodní díl. Korpus a sokl skříněk bílé lamino, dvířka lamino bílé, pracovní kuchyňská deska. Kování výsuvů zásuvek – celovýsuv, válečkové s tlumením, nosnost 50kg. Úchytky-madla, kovové, povrch hliník. ABS hrany tl.min.2mm. R: 1500x600x900mm. Zabudovaný dřez vč. stojánkové baterie. Příkon celkem 5kW Horní díl- skříňka s dvířky. Korpus skříněk laminovaná dřevotříska, dvířka laminovaná dřevotříska, úchytky-vsazené do dvířek, kovové, povrch hliník. ABS hrany tl.min.2mm. R: 1500x300x600 | kus | 1 |  | 0 | CS ÚRS 2014 01 | [9 empty] | 16 | K | 2 |  | True |  | ROZPOCET | 0 | 0 | 0 | 0 | 0 | 1 | 0 | 16 | 1345083952
| D | 767 | Konstrukce zámečnické |  |  |  | 0 | [5 empty] | 0 |  | 0.00112 |  | 0 | 2 | D | 1 |  |  |  | ROZPOCET | [6 empty] | 0
119 | K | 767646521 | Montáž dveří protipožárního uzávěru dvoukřídlového výšky do 1970 mm | kus | 2 |  | 0 | CS ÚRS 2014 01 |  |  | základní |  | 0 | 0.00056 | 0.00112 | 0 | 0 | 16 | K | 2 |  |  |  | ROZPOCET | 0 | 0 | 0 | 0 | 0 | 1 | 0 | 16 | -1091381887
| VV |  | Výpis truhlářských prvků | [15 empty] | VV | 2 | 1 | True | 0 | ROZPOCET
| VV |  | "D11"2 |  | 2 | [13 empty] | VV | 2 | 2 | True | 1 | ROZPOCET
120 | M | 767991R | dveře vnitřní hliníkové dvoukřídlé celoprosklené 145/197cm,EW15 DP3-C,vč.kování klika-klika,cylindrické vložky (panikové) a samozavírače,barva bílá | kus | 2 |  | 0 |  |  |  | základní |  | 0 | 0 | 0 | 0 | 0 | 32 | M | 2 |  |  |  | ROZPOCET | 0 | 0 | 0 | 0 | 0 | 1 | 0 | 16 | 2011839517
| VV |  | Výpis truhlářských prvků | [15 empty] | VV | 2 | 1 | True | 0 | ROZPOCET
| VV |  | "D11"2 |  | 2 | [13 empty] | VV | 2 | 2 | True | 1 | ROZPOCET
121 | K | 767991R | Repase ocelových podsvětlíků dle popisu v PD (nové kazety z komůrkového polykarbonátu tl.40mm,očištění,odrezivění,přetmělení a nátěr podsvětlíku) | kus | 2 |  | 0 |  |  |  | základní |  | 0 | 0 | 0 | 0 | 0 | 16 | K | 2 |  |  |  | ROZPOCET | 0 | 0 | 0 | 0 | 0 | 1 | 0 | 16 | 1070132660
| VV |  | Výpis zámečnických výrobků | [15 empty] | VV | 2 | 1 | True | 0 | ROZPOCET
| VV |  | "Z2"2 |  | 2 | [13 empty] | VV | 2 | 2 | True | 1 | ROZPOCET
122 | K | 767992R | D+M mřížky 500/400mm do nové příčky | kus | 1 |  | 0 |  |  |  | základní |  | 0 | 0 | 0 | 0 | 0 | 16 | K | 2 |  |  |  | ROZPOCET | 0 | 0 | 0 | 0 | 0 | 1 | 0 | 16 | 1363985546
| VV |  | Půdorys 1.NP navržený stav | [15 empty] | VV | 2 | 1 | True | 0 | ROZPOCET
| VV |  | 1 |  | 1 | [13 empty] | VV | 2 | 2 | True | 1 | ROZPOCET
123 | K | 767993R | D+M mřížky 700/500mm do nové příčky | kus | 1 |  | 0 |  |  |  | základní |  | 0 | 0 | 0 | 0 | 0 | 16 | K | 2 |  |  |  | ROZPOCET | 0 | 0 | 0 | 0 | 0 | 1 | 0 | 16 | -1357400013
| VV |  | Půdorys 1.NP navržený stav | [15 empty] | VV | 2 | 1 | True | 0 | ROZPOCET
| VV |  | 1 |  | 1 | [13 empty] | VV | 2 | 2 | True | 1 | ROZPOCET
124 | K | 767994R | D+M protidešťové žaluzie na fasádě průměr 250mm - ukončení potrubí VZT | kus | 2 |  | 0 |  |  |  | základní |  | 0 | 0 | 0 | 0 | 0 | 16 | K | 2 |  |  |  | ROZPOCET | 0 | 0 | 0 | 0 | 0 | 1 | 0 | 16 | -1993153145
| VV |  | Půdorys 1.NP navržený stav | [15 empty] | VV | 2 | 1 | True | 0 | ROZPOCET
| VV |  | 2 |  | 2 | [13 empty] | VV | 2 | 2 | True | 1 | ROZPOCET
125 | K | 998767101 | Přesun hmot tonážní pro zámečnické konstrukce v objektech v do 6 m | t | 0.6 |  | 0 | CS ÚRS 2014 01 |  |  | základní |  | 0 | 0 | 0 | 0 | 0 | 16 | K | 2 |  |  |  | ROZPOCET | 0 | 0 | 0 | 0 | 0 | 1 | 0 | 16 | 648674648
| D | 775 | Podlahy skládané |  |  |  | 0 | [5 empty] | 0 |  | 0.0015031 |  | 0 | 2 | D | 1 |  |  |  | ROZPOCET | [6 empty] | 0
126 | K | 775429121 | Montáž podlahové lišty přechodové připevněné vruty | m | 7.1 |  | 0 | CS ÚRS 2014 01 |  |  | základní |  | 0 | 4e-05 | 0.000284 | 0 | 0 | 16 | K | 2 |  |  |  | ROZPOCET | 0 | 0 | 0 | 0 | 0 | 1 | 0 | 16 | 1817928868
| VV |  | Půdorys 1.NP navržené řešení | [15 empty] | VV | 2 | 1 | True | 0 | ROZPOCET
| VV |  | 0,8+1,6+1,45*2+0,9*2 |  | 7.1 | [13 empty] | VV | 2 | 2 | True | 1 | ROZPOCET
127 | M | 553432220 | lišta přechodová nerezová | m | 7.171 |  | 0 | CS ÚRS 2014 01 |  |  | základní |  | 0 | 0.00017 | 0.0012191 | 0 | 0 | 32 | M | 2 |  |  |  | ROZPOCET | 0 | 0 | 0 | 0 | 0 | 1 | 0 | 16 | 2088481331
| VV |  | 7,1*1,01 |  | 7.171 | [13 empty] | VV | 2 | 2 | True | 1 | ROZPOCET
128 | K | 998775101 | Přesun hmot tonážní pro podlahy dřevěné v objektech v do 6 m | t | 0.002 |  | 0 | CS ÚRS 2014 01 |  |  | základní |  | 0 | 0 | 0 | 0 | 0 | 16 | K | 2 |  |  |  | ROZPOCET | 0 | 0 | 0 | 0 | 0 | 1 | 0 | 16 | 1865819742
| D | 776 | Podlahy povlakové |  |  |  | 0 | [5 empty] | 0 |  | 13.9472 |  | 0 | 2 | D | 1 |  |  |  | ROZPOCET | [6 empty] | 0
129 | K | 776491113 | Lepení plastové lišty soklové řezané | m | 170.87 |  | 0 | CS ÚRS 2014 01 |  |  | základní |  | 0 | 0.00025 | 0.042717 | 0 | 0 | 16 | K | 2 |  |  |  | ROZPOCET | 0 | 0 | 0 | 0 | 0 | 1 | 0 | 16 | 77984683
| VV |  | Půdorys 1.NP navržený stav | [15 empty] | VV | 2 | 1 | True | 0 | ROZPOCET
| VV |  | "1.03"(2,917+3,929)*2-0,8 |  | 12.892 | [13 empty] | VV | 2 | 2 | True | 0 | ROZPOCET
| VV |  | "1.12"(5,28+6,016)*2-1,6 |  | 20.992 | [13 empty] | VV | 2 | 2 | True | 0 | ROZPOCET
| VV |  | "1.13"(1,82+1,444)*2-0,9 |  | 5.628 | [13 empty] | VV | 2 | 2 | True | 0 | ROZPOCET
| VV |  | "1.14"(1,841+1,444)*2-0,9 |  | 5.67 | [13 empty] | VV | 2 | 2 | True | 0 | ROZPOCET
| VV |  | "1.18"(2+3,81)*2-0,9 |  | 10.72 | [13 empty] | VV | 2 | 2 | True | 0 | ROZPOCET
| VV |  | "1.19"(2+3,81)*2-0,9 |  | 10.72 | [13 empty] | VV | 2 | 2 | True | 0 | ROZPOCET
| VV |  | "1.20"(3,139+3)*2-0,9 |  | 11.378 | [13 empty] | VV | 2 | 2 | True | 0 | ROZPOCET
| VV |  | "1.25"3,72*2 |  | 7.44 | [13 empty] | VV | 2 | 2 | True | 0 | ROZPOCET
| VV |  | "1.26"24*2+2,2+3+1,8+1*2+4,8+1,8+5,25 |  | 68.85 | [13 empty] | VV | 2 | 2 | True | 0 | ROZPOCET
| VV |  | "1.27"2 |  | 2 | [13 empty] | VV | 2 | 2 | True | 0 | ROZPOCET
| VV |  | "1.29"6*0,45*4+3*0,42*3 |  | 14.58 | [13 empty] | VV | 2 | 2 | True | 0 | ROZPOCET
| VV |  | Součet |  | 170.87 | [13 empty] | VV | 2 | 4 | True | 1 | ROZPOCET
130 | K | 776521100 | Lepení pásů povlakových podlah plastových | m2 | 337.27 |  | 0 | CS ÚRS 2014 01 |  |  | základní |  | 0 | 0.00027 | 0.091063 | 0 | 0 | 16 | K | 2 |  |  |  | ROZPOCET | 0 | 0 | 0 | 0 | 0 | 1 | 0 | 16 | 1988671380
| VV |  | Půdorys 1.NP navržený stav | [15 empty] | VV | 2 | 1 | True | 0 | ROZPOCET
| VV |  | "1.01"17,91 |  | 17.91 | [13 empty] | VV | 2 | 2 | True | 0 | ROZPOCET
| VV |  | "1.02"44,66 |  | 44.66 | [13 empty] | VV | 2 | 2 | True | 0 | ROZPOCET
| VV |  | "1.04"11,29 |  | 11.29 | [13 empty] | VV | 2 | 2 | True | 0 | ROZPOCET
| VV |  | "1.05"11,27 |  | 11.27 | [13 empty] | VV | 2 | 2 | True | 0 | ROZPOCET
| VV |  | "1.06"3,61 |  | 3.61 | [13 empty] | VV | 2 | 2 | True | 0 | ROZPOCET
| VV |  | "1.07"5,51 |  | 5.51 | [13 empty] | VV | 2 | 2 | True | 0 | ROZPOCET
| VV |  | "1.08"1,13 |  | 1.13 | [13 empty] | VV | 2 | 2 | True | 0 | ROZPOCET
| VV |  | "1.09"10,65 |  | 10.65 | [13 empty] | VV | 2 | 2 | True | 0 | ROZPOCET
| VV |  | "1.10"6,11 |  | 6.11 | [13 empty] | VV | 2 | 2 | True | 0 | ROZPOCET
| VV |  | "1.11"1,49 |  | 1.49 | [13 empty] | VV | 2 | 2 | True | 0 | ROZPOCET
| VV |  | "1.13"2,63 |  | 2.63 | [13 empty] | VV | 2 | 2 | True | 0 | ROZPOCET
| VV |  | "1.14"2,66 |  | 2.66 | [13 empty] | VV | 2 | 2 | True | 0 | ROZPOCET
| VV |  | "1.15"3,44 |  | 3.44 | [13 empty] | VV | 2 | 2 | True | 0 | ROZPOCET
| VV |  | "1.16"10,01 |  | 10.01 | [13 empty] | VV | 2 | 2 | True | 0 | ROZPOCET
| VV |  | "1.17"5,57 |  | 5.57 | [13 empty] | VV | 2 | 2 | True | 0 | ROZPOCET
| VV |  | "1.18"7,62 |  | 7.62 | [13 empty] | VV | 2 | 2 | True | 0 | ROZPOCET
| VV |  | "1.19"7,62 |  | 7.62 | [13 empty] | VV | 2 | 2 | True | 0 | ROZPOCET
| VV |  | "1.20"9,42 |  | 9.42 | [13 empty] | VV | 2 | 2 | True | 0 | ROZPOCET
| VV |  | "1.21"18,03 |  | 18.03 | [13 empty] | VV | 2 | 2 | True | 0 | ROZPOCET
| VV |  | "1.22"7,21 |  | 7.21 | [13 empty] | VV | 2 | 2 | True | 0 | ROZPOCET
| VV |  | "1.23"14,05 |  | 14.05 | [13 empty] | VV | 2 | 2 | True | 0 | ROZPOCET
| VV |  | "1.24"13,88 |  | 13.88 | [13 empty] | VV | 2 | 2 | True | 0 | ROZPOCET
| VV |  | "1.25"66,46 |  | 66.46 | [13 empty] | VV | 2 | 2 | True | 0 | ROZPOCET
| VV |  | "1.26"21,09 |  | 21.09 | [13 empty] | VV | 2 | 2 | True | 0 | ROZPOCET
| VV |  | "1.27"26,52 |  | 26.52 | [13 empty] | VV | 2 | 2 | True | 0 | ROZPOCET
| VV |  | "1.28"7,43 |  | 7.43 | [13 empty] | VV | 2 | 2 | True | 0 | ROZPOCET
| VV |  | Součet |  | 337.27 | [13 empty] | VV | 2 | 4 | True | 1 | ROZPOCET
131 | M | 284122850 | podlahovina PVC tl. 2 mm,protiskluz R10 | m2 | 155.356 |  | 0 | CS ÚRS 2014 01 |  |  | základní |  | 0 | 0.00283 | 0.43966 | 0 | 0 | 32 | M | 2 |  |  |  | ROZPOCET | 0 | 0 | 0 | 0 | 0 | 1 | 0 | 16 | 655521869
| VV |  | (17,91+44,66+2,63+2,66+10,01+7,62*2+9,42+7,21+14,05+21,09+7,43)*1,02 |  | 155.356 | [13 empty] | VV | 2 | 2 | True | 1 | ROZPOCET
132 | M | 284122851R | podlahovina PVC tl. 2 mm,protiskluz R11 | m2 | 9.19 |  | 0 | CS ÚRS 2014 01 |  |  | základní |  | 0 | 0.00283 | 0.026008 | 0 | 0 | 32 | M | 2 |  |  |  | ROZPOCET | 0 | 0 | 0 | 0 | 0 | 1 | 0 | 16 | -1276045875
| VV |  | Půdorys 1.NP navržený stav | [15 empty] | VV | 2 | 1 | True | 0 | ROZPOCET
| VV |  | (3,44+5,57)*1,02 |  | 9.19 | [13 empty] | VV | 2 | 2 | True | 1 | ROZPOCET
133 | M | 284122852R | podlahovina PVC tl. 2 mm,protiskluz R12 | m2 | 136.241 |  | 0 | CS ÚRS 2014 01 |  |  | základní |  | 0 | 0.00283 | 0.38556 | 0 | 0 | 32 | M | 2 |  |  |  | ROZPOCET | 0 | 0 | 0 | 0 | 0 | 1 | 0 | 16 | 1967615750
| VV |  | Půdorys 1.NP navržený stav | [15 empty] | VV | 2 | 1 | True | 0 | ROZPOCET
| VV |  | (11,29+11,27+18,03+66,46+26,52)*1,02 |  | 136.241 | [13 empty] | VV | 2 | 2 | True | 1 | ROZPOCET
134 | M | 284122853R | podlahovina PVC tl. 2 mm,protiskluz A | m2 | 17.218 |  | 0 | CS ÚRS 2014 01 |  |  | základní |  | 0 | 0.00283 | 0.048727 | 0 | 0 | 32 | M | 2 |  |  |  | ROZPOCET | 0 | 0 | 0 | 0 | 0 | 1 | 0 | 16 | 1709992388
| VV |  | Půdorys 1.NP navržený stav | [15 empty] | VV | 2 | 1 | True | 0 | ROZPOCET
| VV |  | (3,61+1,13+10,65+1,49)*1,02 |  | 17.218 | [13 empty] | VV | 2 | 2 | True | 1 | ROZPOCET
135 | M | 284122854R | podlahovina PVC tl. 2 mm,protiskluz B | m2 | 11.852 |  | 0 | CS ÚRS 2014 01 |  |  | základní |  | 0 | 0.00283 | 0.033541 | 0 | 0 | 32 | M | 2 |  |  |  | ROZPOCET | 0 | 0 | 0 | 0 | 0 | 1 | 0 | 16 | -1316051607
| VV |  | Půdorys 1.NP navržený stav | [15 empty] | VV | 2 | 1 | True | 0 | ROZPOCET
| VV |  | (5,51+6,11)*1,02 |  | 11.852 | [13 empty] | VV | 2 | 2 | True | 1 | ROZPOCET
136 | K | 776561115 | Lepení čtverců povlakových podlah z přírodního nebo korkového linolea | m2 | 411.5 |  | 0 | CS ÚRS 2014 01 |  |  | základní |  | 0 | 0.00018 | 0.07407 | 0 | 0 | 16 | K | 2 |  |  |  | ROZPOCET | 0 | 0 | 0 | 0 | 0 | 1 | 0 | 16 | 1062491715
| VV |  | Půdorys 1.NP navržený stav | [15 empty] | VV | 2 | 1 | True | 0 | ROZPOCET
| VV |  | "1.03"11,4 |  | 11.4 | [13 empty] | VV | 2 | 2 | True | 0 | ROZPOCET
| VV |  | "1.29"400,1 |  | 400.1 | [13 empty] | VV | 2 | 2 | True | 0 | ROZPOCET
| VV |  | Součet |  | 411.5 | [13 empty] | VV | 2 | 4 | True | 1 | ROZPOCET
137 | M | 617310630 | podlahy plovoucí s přírodním linoleem - šedá | m2 | 419.73 |  | 0 | CS ÚRS 2014 01 |  |  | základní |  | 0 | 0.01 | 4.1973 | 0 | 0 | 32 | M | 2 |  |  |  | ROZPOCET | 0 | 0 | 0 | 0 | 0 | 1 | 0 | 16 | -483823990
| VV |  | 411,5*1,02 |  | 419.73 | [13 empty] | VV | 2 | 2 | True | 1 | ROZPOCET
138 | K | 771591111 | Podlahy penetrace podkladu | m2 | 780.47 |  | 0 | CS ÚRS 2014 01 |  |  | základní |  | 0 | 0.0003 | 0.23414 | 0 | 0 | 16 | K | 2 |  |  |  | ROZPOCET | 0 | 0 | 0 | 0 | 0 | 1 | 0 | 16 | -1574477039
| VV |  | 780,47 |  | 780.47 | [13 empty] | VV | 2 | 2 | True | 1 | ROZPOCET
139 | K | 771990111 | Vyrovnání podkladu samonivelační stěrkou tl 4 mm pevnosti 15 Mpa | m2 | 780.47 |  | 0 | CS ÚRS 2014 01 |  |  | základní |  | 0 | 0.00715 | 5.5804 | 0 | 0 | 16 | K | 2 |  |  |  | ROZPOCET | 0 | 0 | 0 | 0 | 0 | 1 | 0 | 16 | 171412646
| VV |  | 780,47 |  | 780.47 | [13 empty] | VV | 2 | 2 | True | 1 | ROZPOCET
140 | K | 771990191 | Příplatek k vyrovnání podkladu samonivelační stěrkou pevnosti 15 Mpa ZKD 1 mm tloušťky | m2 | 1560.94 |  | 0 | CS ÚRS 2014 01 |  |  | základní |  | 0 | 0.00179 | 2.7941 | 0 | 0 | 16 | K | 2 |  |  |  | ROZPOCET | 0 | 0 | 0 | 0 | 0 | 1 | 0 | 16 | -31385506
| VV |  | 780,47*2 |  | 1560.94 | [13 empty] | VV | 2 | 2 | True | 1 | ROZPOCET
141 | K | 771991R | D+M hydroizolační stěrky v podlaze,vč.systémových detailů | m2 | 150.76 |  | 0 |  |  |  | základní |  | 0 | 0 | 0 | 0 | 0 | 16 | K | 2 |  |  |  | ROZPOCET | 0 | 0 | 0 | 0 | 0 | 1 | 0 | 16 | -1406409882
| VV |  | Půdorys 1.NP navržený stav | [15 empty] | VV | 2 | 1 | True | 0 | ROZPOCET
| VV |  | "1.04"11,29 |  | 11.29 | [13 empty] | VV | 2 | 2 | True | 0 | ROZPOCET
| VV |  | "1.05"11,27 |  | 11.27 | [13 empty] | VV | 2 | 2 | True | 0 | ROZPOCET
| VV |  | "1.07"5,51 |  | 5.51 | [13 empty] | VV | 2 | 2 | True | 0 | ROZPOCET
| VV |  | "1.10"6,11 |  | 6.11 | [13 empty] | VV | 2 | 2 | True | 0 | ROZPOCET
| VV |  | "1.17"5,57 |  | 5.57 | [13 empty] | VV | 2 | 2 | True | 0 | ROZPOCET
| VV |  | "1.21"18,03 |  | 18.03 | [13 empty] | VV | 2 | 2 | True | 0 | ROZPOCET
| VV |  | "1.25"66,46 |  | 66.46 | [13 empty] | VV | 2 | 2 | True | 0 | ROZPOCET
| VV |  | "1.27"26,52 |  | 26.52 | [13 empty] | VV | 2 | 2 | True | 0 | ROZPOCET
| VV |  | Součet |  | 150.76 | [13 empty] | VV | 2 | 4 | True | 1 | ROZPOCET
142 | K | 998776101 | Přesun hmot tonážní pro podlahy povlakové v objektech v do 6 m | t | 13.947 |  | 0 | CS ÚRS 2014 01 |  |  | základní |  | 0 | 0 | 0 | 0 | 0 | 16 | K | 2 |  |  |  | ROZPOCET | 0 | 0 | 0 | 0 | 0 | 1 | 0 | 16 | 54946036
| D | 777 | Podlahy lité |  |  |  | 0 | [5 empty] | 0 |  | 0.14523 |  | 0 | 2 | D | 1 |  |  |  | ROZPOCET | [6 empty] | 0
143 | K | 777115031 | Podlahy lité epoxidové s penetrací tl 3 mm | m2 | 35.08 |  | 0 | CS ÚRS 2014 01 |  |  | základní |  | 0 | 0.00414 | 0.14523 | 0 | 0 | 16 | K | 2 |  |  |  | ROZPOCET | 0 | 0 | 0 | 0 | 0 | 1 | 0 | 16 | -994453527
| VV |  | Půdorys 1.NP navržený stav | [15 empty] | VV | 2 | 1 | True | 0 | ROZPOCET
| VV |  | "1.12"31,7+(5,25+6,016)*2*0,15 |  | 35.08 | [13 empty] | VV | 2 | 2 | True | 1 | ROZPOCET
144 | K | 998777101 | Přesun hmot tonážní pro podlahy lité v objektech v do 6 m | t | 0.145 |  | 0 | CS ÚRS 2014 01 |  |  | základní |  | 0 | 0 | 0 | 0 | 0 | 16 | K | 2 |  |  |  | ROZPOCET | 0 | 0 | 0 | 0 | 0 | 1 | 0 | 16 | 954000595
| D | 781 | Dokončovací práce - obklady |  |  |  | 0 | [5 empty] | 0 |  | 7.9256 |  | 0 | 2 | D | 1 |  |  |  | ROZPOCET | [6 empty] | 0
145 | K | 781443928R | Oprava obkladu z mozaiky lepené - přespárování spárovací hmotou černou - sloupy v jídelně | m2 | 37.12 |  | 0 |  |  |  | základní |  | 0 | 6e-05 | 0.0022272 | 0 | 0 | 16 | K | 2 |  |  |  | ROZPOCET | 0 | 0 | 0 | 0 | 0 | 1 | 0 | 16 | -1762971455
| VV |  | Půdorys 1.NP navržený stav | [15 empty] | VV | 2 | 1 | True | 0 | ROZPOCET
| VV |  | 5*0,4*4*3,2+3*0,4*3*3,2 |  | 37.12 | [13 empty] | VV | 2 | 2 | True | 1 | ROZPOCET
146 | K | 781473115 | Montáž obkladů vnitřních keramických hladkých do 25 ks/m2 lepených standardním lepidlem | m2 | 501.15 |  | 0 | CS ÚRS 2014 01 |  |  | základní |  | 0 | 0.003 | 1.5034 | 0 | 0 | 16 | K | 2 |  |  |  | ROZPOCET | 0 | 0 | 0 | 0 | 0 | 1 | 0 | 16 | 817019084
| VV |  | Půdorys 1.NP navržený stav | [15 empty] | VV | 2 | 1 | True | 0 | ROZPOCET
| VV |  | "1.01"(5,947+2,926)*2*1,5-2*1,5-0,8*1,5-1*1,5 |  | 20.919 | [13 empty] | VV | 2 | 2 | True | 0 | ROZPOCET
| VV |  | "1.02"(0,562+0,9+1,671+0,497+1,981+3,679+1,918)*2*1,5-(0,9+3*1+5*0,8)*1,5 |  | 21.774 | [13 empty] | VV | 2 | 2 | True | 0 | ROZPOCET
| VV |  | "1.04"(3,929+2,89)*2*3,2-0,8*2 |  | 42.042 | [13 empty] | VV | 2 | 2 | True | 0 | ROZPOCET
| VV |  | "1.05"(3,929+2,882)*2*2-0,8*2 |  | 25.644 | [13 empty] | VV | 2 | 2 | True | 0 | ROZPOCET
| VV |  | "1.06"(1,3+2,776)*2*2-0,8*2 |  | 14.704 | [13 empty] | VV | 2 | 2 | True | 0 | ROZPOCET
| VV |  | "1.07"(3,5+2,776)*2*3,2-0,8*2 |  | 38.566 | [13 empty] | VV | 2 | 2 | True | 0 | ROZPOCET
| VV |  | "1.08"(1,25+0,9)*2*1,8-0,7*2 |  | 6.34 | [13 empty] | VV | 2 | 2 | True | 0 | ROZPOCET
| VV |  | "1.09"(1,918+1+1,8+1,916)*2-0,7*2 |  | 11.868 | [13 empty] | VV | 2 | 2 | True | 0 | ROZPOCET
| VV |  | "1.10"(2,079+2,966)*2*3,2-0,7*2*2 |  | 29.488 | [13 empty] | VV | 2 | 2 | True | 0 | ROZPOCET
| VV |  | "1.11"(1,65+0,9)*2*3,2-0,7*2*2 |  | 13.52 | [13 empty] | VV | 2 | 2 | True | 0 | ROZPOCET
| VV |  | "1.15"(1,098+3,139)*2*2-0,8*2 |  | 15.348 | [13 empty] | VV | 2 | 2 | True | 0 | ROZPOCET
| VV |  | "1.16"(4,023+2,5)*2*1,5-0,8*2 |  | 17.969 | [13 empty] | VV | 2 | 2 | True | 0 | ROZPOCET
| VV |  | "1.17"(3,139+1,775)*2*2-0,9*2 |  | 17.856 | [13 empty] | VV | 2 | 2 | True | 0 | ROZPOCET
| VV |  | "1.21"(6,463+2,9)*2*2-0,8*2-0,9*2 |  | 34.052 | [13 empty] | VV | 2 | 2 | True | 0 | ROZPOCET
| VV |  | "1.22"(2,952+2,47)*2*2-0,9*2 |  | 19.888 | [13 empty] | VV | 2 | 2 | True | 0 | ROZPOCET
| VV |  | "1.23"(2,931+4,83)*2*2-0,9*2 |  | 29.244 | [13 empty] | VV | 2 | 2 | True | 0 | ROZPOCET
| VV |  | "1.24"2,4*0,6 |  | 1.44 | [13 empty] | VV | 2 | 2 | True | 0 | ROZPOCET
| VV |  | "1.25"(3,212+3,7+0,5+8,81)*2*2-3*2*1,5-2*1,1*2 |  | 51.488 | [13 empty] | VV | 2 | 2 | True | 0 | ROZPOCET
| VV |  | "1.26"(3,1+3,3+3,9)*3,2-1,1*2 |  | 30.76 | [13 empty] | VV | 2 | 2 | True | 0 | ROZPOCET
| VV |  | "1.27"(2,98+8,08)*2*2-2*0,9*2 |  | 40.64 | [13 empty] | VV | 2 | 2 | True | 0 | ROZPOCET
| VV |  | "1.28"(2,9+2,7)*2*2-0,9*2-2*1,5 |  | 17.6 | [13 empty] | VV | 2 | 2 | True | 0 | ROZPOCET
| VV |  | Součet |  | 501.15 | [13 empty] | VV | 2 | 4 | True | 1 | ROZPOCET
147 | M | 597610000 | obkládačky keramické 200/200/6,5mm, barva bílá lesklá | m2 | 529.902 |  | 0 | CS ÚRS 2014 01 |  |  | základní |  | 0 | 0.0118 | 6.2528 | 0 | 0 | 32 | M | 2 |  |  |  | ROZPOCET | 0 | 0 | 0 | 0 | 0 | 1 | 0 | 16 | 5092925
| VV |  | 501,15*1,1-69,536 |  | 481.729 | [13 empty] | VV | 2 | 2 | True | 1 | ROZPOCET
| VV |  | 481,729*1,1 'Přepočtené koeficientem množství |  | 529.902 | [13 empty] | VV | 2 | 2 | False | 1 | ROZPOCET
148 | M | 597610001R | barevné obkládačky keramické 200/200/6,5mm,barva žlutá RAL 1016 |  | 69.536 |  | 0 |  |  |  | základní |  | 0 | 0 | 0 | 0 | 0 | 32 | M | 2 |  |  |  | ROZPOCET | 0 | 0 | 0 | 0 | 0 | 1 | 0 | 16 | 755582663
| VV |  | "1.26"(3,1+3,3+3,9)*3,2*1,1-1,1*2*1,1 |  | 33.836 | [13 empty] | VV | 2 | 2 | True | 0 | ROZPOCET
| VV |  | "1.27"2,1*3,2*1,1 |  | 7.392 | [13 empty] | VV | 2 | 2 | True | 0 | ROZPOCET
| VV |  | "1.28"(1,177+2,278+0,42+4,167)*3,2*1,1 |  | 28.308 | [13 empty] | VV | 2 | 2 | True | 0 | ROZPOCET
| VV |  | Součet |  | 69.536 | [13 empty] | VV | 2 | 4 | True | 1 | ROZPOCET
149 | K | 781479196 | Příplatek k montáži obkladů vnitřních keramických hladkých za spárování tmelem dvousložkovým | m2 | 501.15 |  | 0 | CS ÚRS 2014 01 |  |  | základní |  | 0 | 0 | 0 | 0 | 0 | 16 | K | 2 |  |  |  | ROZPOCET | 0 | 0 | 0 | 0 | 0 | 1 | 0 | 16 | -84520209
| VV |  | 501,15 |  | 501.15 | [13 empty] | VV | 2 | 2 | True | 1 | ROZPOCET
150 | K | 781479197 | Příplatek k montáži obkladů vnitřních keramických hladkých za lepením lepidlem dvousložkovým | m2 | 501.15 |  | 0 | CS ÚRS 2014 01 |  |  | základní |  | 0 | 0 | 0 | 0 | 0 | 16 | K | 2 |  |  |  | ROZPOCET | 0 | 0 | 0 | 0 | 0 | 1 | 0 | 16 | 101557433
| VV |  | 501,15 |  | 501.15 | [13 empty] | VV | 2 | 2 | True | 1 | ROZPOCET
151 | K | 781491021 | Montáž zrcadel plochy do 1 m2 lepených silikonovým tmelem na keramický obklad | m2 | 1.44 |  | 0 | CS ÚRS 2014 01 |  |  | základní |  | 0 | 0.00063 | 0.0009072 | 0 | 0 | 16 | K | 2 |  |  |  | ROZPOCET | 0 | 0 | 0 | 0 | 0 | 1 | 0 | 16 | 831081949
| VV |  | Půdorys 1.NP navržený stav | [15 empty] | VV | 2 | 1 | True | 0 | ROZPOCET
| VV |  | "ozn.7"0,6*0,8*3 |  | 1.44 | [13 empty] | VV | 2 | 2 | True | 1 | ROZPOCET
152 | M | 634651240 | zrcadlo nemontované čiré tl. 4 mm, max. rozměr 3210 x 2250 mm | m2 | 1.584 |  | 0 | CS ÚRS 2014 01 |  |  | základní |  | 0 | 0.01 | 0.01584 | 0 | 0 | 32 | M | 2 |  |  |  | ROZPOCET | 0 | 0 | 0 | 0 | 0 | 1 | 0 | 16 | 670376332
| VV |  | 1,44*1,1 'Přepočtené koeficientem množství |  | 1.584 | [13 empty] | VV | 2 | 2 | False | 1 | ROZPOCET
153 | K | 781495111 | Penetrace podkladu vnitřních obkladů | m2 | 501.15 |  | 0 | CS ÚRS 2014 01 |  |  | základní |  | 0 | 0.0003 | 0.15035 | 0 | 0 | 16 | K | 2 |  |  |  | ROZPOCET | 0 | 0 | 0 | 0 | 0 | 1 | 0 | 16 | -1543697501
| VV |  | 501,15 |  | 501.15 | [13 empty] | VV | 2 | 2 | True | 1 | ROZPOCET
154 | K | 781991R | D+M hydroizolační stěrky pod obkladem, vč.systémových detailů | m2 | 144.378 |  | 0 |  |  |  | základní |  | 0 | 0 | 0 | 0 | 0 | 16 | K | 2 |  |  |  | ROZPOCET | 0 | 0 | 0 | 0 | 0 | 1 | 0 | 16 | 672748767
| VV |  | Půdorys 1.NP navržený stav | [15 empty] | VV | 2 | 1 | True | 0 | ROZPOCET
| VV |  | "1.04"(2,89+3,929)*2*0,15+1,5*2 |  | 5.046 | [13 empty] | VV | 2 | 2 | True | 0 | ROZPOCET
| VV |  | "1.05"(2,882+3,929)*2*2-0,8*2 |  | 25.644 | [13 empty] | VV | 2 | 2 | True | 0 | ROZPOCET
| VV |  | "1.07"(2,776+2,5)*2*3,2-2*0,7*2 |  | 30.966 | [13 empty] | VV | 2 | 2 | True | 0 | ROZPOCET
| VV |  | "1.10"(2,966+2,079)*2*3,2-2*0,7*2 |  | 29.488 | [13 empty] | VV | 2 | 2 | True | 0 | ROZPOCET
| VV |  | "1.17"(3,139+1,775)*2*0,15+1,2*2 |  | 3.874 | [13 empty] | VV | 2 | 2 | True | 0 | ROZPOCET
| VV |  | "1.21"(6,463+2,952)*2*0,15 |  | 2.825 | [13 empty] | VV | 2 | 2 | True | 0 | ROZPOCET
| VV |  | "1.25"(8,81+6,9+0,82+0,5+3,72-1,1)*2*0,15 |  | 5.895 | [13 empty] | VV | 2 | 2 | True | 0 | ROZPOCET
| VV |  | "1.27"(8,08+2,98)*2*2-2*0,9*2 |  | 40.64 | [13 empty] | VV | 2 | 2 | True | 0 | ROZPOCET
| VV |  | Součet |  | 144.378 | [13 empty] | VV | 2 | 4 | True | 1 | ROZPOCET
155 | K | 781992R | D+M zakončení keramického obkladu fabionkem bez ukončovací lišty | m | 263.088 |  | 0 |  |  |  | základní |  | 0 | 0 | 0 | 0 | 0 | 16 | K | 2 |  |  |  | ROZPOCET | 0 | 0 | 0 | 0 | 0 | 1 | 0 | 16 | 1202116897
| VV |  | Půdorys 1.NP navržený stav | [15 empty] | VV | 2 | 1 | True | 0 | ROZPOCET
| VV |  | "1.01"(5,947+2,926)*2 |  | 17.746 | [13 empty] | VV | 2 | 2 | True | 0 | ROZPOCET
| VV |  | "1.02"(0,562+0,9+1,671+0,497+1,981+3,679+1,918)*2 |  | 22.416 | [13 empty] | VV | 2 | 2 | True | 0 | ROZPOCET
| VV |  | "1.04"(3,929+2,89)*2 |  | 13.638 | [13 empty] | VV | 2 | 2 | True | 0 | ROZPOCET
| VV |  | "1.05"(3,929+2,882)*2 |  | 13.622 | [13 empty] | VV | 2 | 2 | True | 0 | ROZPOCET
| VV |  | "1.06"(1,3+2,776)*2 |  | 8.152 | [13 empty] | VV | 2 | 2 | True | 0 | ROZPOCET
| VV |  | "1.07"(3,5+2,776)*2 |  | 12.552 | [13 empty] | VV | 2 | 2 | True | 0 | ROZPOCET
| VV |  | "1.08"(1,25+0,9)*2 |  | 4.3 | [13 empty] | VV | 2 | 2 | True | 0 | ROZPOCET
| VV |  | "1.09"(1,918+1+1,8+1,916)*2 |  | 13.268 | [13 empty] | VV | 2 | 2 | True | 0 | ROZPOCET
| VV |  | "1.10"(2,079+2,966)*2 |  | 10.09 | [13 empty] | VV | 2 | 2 | True | 0 | ROZPOCET
| VV |  | "1.11"(1,65+0,9)*2 |  | 5.1 | [13 empty] | VV | 2 | 2 | True | 0 | ROZPOCET
| VV |  | "1.15"(1,098+3,139)*2 |  | 8.474 | [13 empty] | VV | 2 | 2 | True | 0 | ROZPOCET
| VV |  | "1.16"(4,023+2,5)*2 |  | 13.046 | [13 empty] | VV | 2 | 2 | True | 0 | ROZPOCET
| VV |  | "1.17"(3,139+1,775)*2 |  | 9.828 | [13 empty] | VV | 2 | 2 | True | 0 | ROZPOCET
| VV |  | "1.21"(6,463+2,9)*2 |  | 18.726 | [13 empty] | VV | 2 | 2 | True | 0 | ROZPOCET
| VV |  | "1.22"(2,952+2,47)*2 |  | 10.844 | [13 empty] | VV | 2 | 2 | True | 0 | ROZPOCET
| VV |  | "1.23"(2,931+4,83)*2 |  | 15.522 | [13 empty] | VV | 2 | 2 | True | 0 | ROZPOCET
| VV |  | "1.25"(3,212+3,7+0,5+8,81)*2 |  | 32.444 | [13 empty] | VV | 2 | 2 | True | 0 | ROZPOCET
| VV |  | "1.27"(2,98+8,08)*2 |  | 22.12 | [13 empty] | VV | 2 | 2 | True | 0 | ROZPOCET
| VV |  | "1.28"(2,9+2,7)*2 |  | 11.2 | [13 empty] | VV | 2 | 2 | True | 0 | ROZPOCET
| VV |  | Součet |  | 263.088 | [13 empty] | VV | 2 | 4 | True | 1 | ROZPOCET
156 | K | 781993R | Dilatační spáry u sploupů v jídelně vyplněné trvale pružným tmelem černé barvy | m | 32 |  | 0 |  |  |  | základní |  | 0 | 0 | 0 | 0 | 0 | 16 | K | 2 |  |  |  | ROZPOCET | 0 | 0 | 0 | 0 | 0 | 1 | 0 | 16 | -716109163
| VV |  | Půdorys 1.NP navržený stav | [15 empty] | VV | 2 | 1 | True | 0 | ROZPOCET
| VV |  | 10*3,2 |  | 32 | [13 empty] | VV | 2 | 2 | True | 1 | ROZPOCET
157 | K | 998781101 | Přesun hmot tonážní pro obklady keramické v objektech v do 6 m | t | 7.926 |  | 0 | CS ÚRS 2014 01 |  |  | základní |  | 0 | 0 | 0 | 0 | 0 | 16 | K | 2 |  |  |  | ROZPOCET | 0 | 0 | 0 | 0 | 0 | 1 | 0 | 16 | -1520100899
| D | 783 | Dokončovací práce - nátěry |  |  |  | 0 | [5 empty] | 0 |  | 0.096508 |  | 0 | 2 | D | 1 |  |  |  | ROZPOCET | [6 empty] | 0
158 | K | 783103801 | Odstranění nátěrů okartáčováním z ocelových konstrukcí lehkých "C" nebo velmi lehkých"CC",vč.očištění a odmaštění | m2 | 11.52 |  | 0 | CS ÚRS 2014 01 |  |  | základní |  | 0 | 0 | 0 | 0 | 0 | 16 | K | 2 |  |  |  | ROZPOCET | 0 | 0 | 0 | 0 | 0 | 1 | 0 | 16 | 211415990
| VV |  | Výpis truhlářkých výrobků | [15 empty] | VV | 2 | 1 | True | 0 | ROZPOCET
| VV |  | "D15"3*4,8*0,6 |  | 8.64 | [13 empty] | VV | 2 | 2 | True | 0 | ROZPOCET
| VV |  | "D16"4,8*0,6 |  | 2.88 | [13 empty] | VV | 2 | 2 | True | 0 | ROZPOCET
| VV |  | Součet |  | 11.52 | [13 empty] | VV | 2 | 4 | True | 1 | ROZPOCET
159 | K | 783121153 | Nátěry syntetické OK lehkých "C" barva dražší lesklý povrch 1x antikorozní, 1x základní, 3x email | m2 | 74.52 |  | 0 | CS ÚRS 2014 01 |  |  | základní |  | 0 | 0.00098 | 0.07303 | 0 | 0 | 16 | K | 2 |  |  |  | ROZPOCET | 0 | 0 | 0 | 0 | 0 | 1 | 0 | 16 | 1960341431
| VV |  | Výpis truhlářských výrobků | [15 empty] | VV | 2 | 1 | True | 0 | ROZPOCET
| VV |  | "D01"5*06 |  | 30 | [13 empty] | VV | 2 | 2 | True | 0 | ROZPOCET
| VV |  | "D02"4,8*0,6 |  | 2.88 | [13 empty] | VV | 2 | 2 | True | 0 | ROZPOCET
| VV |  | "D03"4,9*0,6 |  | 2.94 | [13 empty] | VV | 2 | 2 | True | 0 | ROZPOCET
| VV |  | "D04"5,6*0,6 |  | 3.36 | [13 empty] | VV | 2 | 2 | True | 0 | ROZPOCET
| VV |  | "D05"4,9*0,6 |  | 2.94 | [13 empty] | VV | 2 | 2 | True | 0 | ROZPOCET
| VV |  | "D10"2*4,8*0,6 |  | 5.76 | [13 empty] | VV | 2 | 2 | True | 0 | ROZPOCET
| VV |  | "D11"2*5,45*0,6 |  | 6.54 | [13 empty] | VV | 2 | 2 | True | 0 | ROZPOCET
| VV |  | "D12"2*4,7*0,6 |  | 5.64 | [13 empty] | VV | 2 | 2 | True | 0 | ROZPOCET
| VV |  | "D14"4,9*0,6 |  | 2.94 | [13 empty] | VV | 2 | 2 | True | 0 | ROZPOCET
| VV |  | "D15"3*4,8*0,6 |  | 8.64 | [13 empty] | VV | 2 | 2 | True | 0 | ROZPOCET
| VV |  | "D16"4,8*0,6 |  | 2.88 | [13 empty] | VV | 2 | 2 | True | 0 | ROZPOCET
| VV |  | Součet |  | 74.52 | [13 empty] | VV | 2 | 4 | True | 1 | ROZPOCET
160 | K | 783821112R | Nátěry latexové otěruvzdorné omítek barva dražší lesklý povrch 1x základní a 2x email | m2 | 26.38 |  | 0 |  |  |  | základní |  | 0 | 0.00089 | 0.023478 | 0 | 0 | 16 | K | 2 |  |  |  | ROZPOCET | 0 | 0 | 0 | 0 | 0 | 1 | 0 | 16 | -1713706496
| VV |  | Půdorys 1.NP navržený stav,Barevné řešení, TZ | [15 empty] | VV | 2 | 1 | True | 0 | ROZPOCET
| VV |  | "1.26"2,4*3,2-0,8*2 |  | 6.08 | [13 empty] | VV | 2 | 2 | True | 0 | ROZPOCET
| VV |  | "1.28-výdej jídlonosičů"1,45*3,2 |  | 4.64 | [13 empty] | VV | 2 | 2 | True | 0 | ROZPOCET
| VV |  | "1.29-za umyvadlem"(1*2+2,1)*2+(1,58+0,7+1,45)*2 |  | 15.66 | [13 empty] | VV | 2 | 2 | True | 0 | ROZPOCET
| VV |  | Součet |  | 26.38 | [13 empty] | VV | 2 | 4 | True | 1 | ROZPOCET
| D | 784 | Dokončovací práce - malby a tapety |  |  |  | 0 | [5 empty] | 0 |  | 2.0392 |  | 0.37757 | 2 | D | 1 |  |  |  | ROZPOCET | [6 empty] | 0
161 | K | 784121001 | Oškrabání malby v mísnostech výšky do 3,80 m | m2 | 1217.966 |  | 0 | CS ÚRS 2014 01 |  |  | základní |  | 0 | 0.001 | 1.218 | 0.00031 | 0.37757 | 16 | K | 2 |  |  |  | ROZPOCET | 0 | 0 | 0 | 0 | 0 | 1 | 0 | 16 | -383018512
| VV |  | "cca ze 70% stávající omítky"(780,47+959,482)*0,7 |  | 1217.966 | [13 empty] | VV | 2 | 2 | True | 1 | ROZPOCET
162 | K | 784181101 | Základní akrylátová jednonásobná penetrace podkladu v místnostech výšky do 3,80m | m2 | 1675.897 |  | 0 | CS ÚRS 2014 01 |  |  | základní |  | 0 | 0.0002 | 0.33518 | 0 | 0 | 16 | K | 2 |  |  |  | ROZPOCET | 0 | 0 | 0 | 0 | 0 | 1 | 0 | 16 | 1492383926
| VV |  | 780,47+959,482+437,095-501,15 |  | 1675.897 | [13 empty] | VV | 2 | 2 | True | 1 | ROZPOCET
163 | K | 784221101 | Dvojnásobné bílé malby ze směsí za sucha dobře otěruvzdorných v místnostech do 3,80 m | m2 | 1675.897 |  | 0 | CS ÚRS 2014 01 |  |  | základní |  | 0 | 0.00029 | 0.48601 | 0 | 0 | 16 | K | 2 |  |  |  | ROZPOCET | 0 | 0 | 0 | 0 | 0 | 1 | 0 | 16 | 48267475
| VV |  | 1675,897 |  | 1675.897 | [13 empty] | VV | 2 | 2 | True | 1 | ROZPOCET

## 11 - VZT
| List obsahuje: |  | 1) Krycí list soupisu | 2) Rekapitulace |  |  | 3) Soupis prací | Zpět na list: | Rekapitulace stavby
{32b22bf0-d406-4def-bb62-4b7e9e75eb22}
2
| KRYCÍ LIST SOUPISU | [8 empty] | v --- níže se nacházejí doplnkové a pomocné údaje k sestavám --- v | [8 empty] | False
Stavba:
Gymnázium Pardubice,Mozartova - rekonstrukce kuchyňského provozu
Objekt:
11 - VZT
| KSO: |  |  |  |  | CC-CZ:
| Místo: |  |  |  |  | Datum: | 2016-07-01
| Zadavatel: |  |  |  |  | IČ:
|  | Pardubický kraj,Komenského nám.125,Pardubice |  |  |  | DIČ:
| Uchazeč: |  |  |  |  | IČ:
DIČ:
| Projektant: |  |  |  |  | IČ:
|  | astalon s.r.o.,Hůrka 54, Pardubice |  |  |  | DIČ:
Poznámka:
| Cena bez DPH | [5 empty] | 0
|  |  | Základ daně |  |  | Sazba daně | Výše daně
| DPH | základní | 0 |  |  | 21% | 0
|  | snížená | 0 |  |  | 15% | 0
|  | zákl. přenesená | 0 |  |  | 21% | 0
|  | sníž. přenesená | 0 |  |  | 15% | 0
|  | nulová | 0 |  |  | 0% | 0
| Cena s DPH |  |  | v | CZK |  | 0
REKAPITULACE ČLENĚNÍ SOUPISU PRACÍ
Stavba:
Gymnázium Pardubice,Mozartova - rekonstrukce kuchyňského provozu
Objekt:
11 - VZT
Místo: | [5 empty] | Datum: | 2016-07-01
Zadavatel: |  |  | Pardubický kraj,Komenského nám.125,Pardubice |  |  | Projektant: | astalon s.r.o.,Hůrka 54, Pardubice
Uchazeč:
Kód dílu - Popis | [6 empty] | Cena celkem [CZK]
Náklady soupisu celkem | [6 empty] | 0 | [12 empty] | -1
| PSV - Práce a dodávky PSV | [5 empty] | 0
| 751 - Vzduchotechnika | [5 empty] | 0
SOUPIS PRACÍ
Stavba:
Gymnázium Pardubice,Mozartova - rekonstrukce kuchyňského provozu
Objekt:
11 - VZT
Místo: | [5 empty] | Datum: | 2016-07-01
Zadavatel: |  |  | Pardubický kraj,Komenského nám.125,Pardubice |  |  | Projektant: | astalon s.r.o.,Hůrka 54, Pardubice
Uchazeč:
PČ | Typ | Kód | Popis | MJ | Množství | J.cena [CZK] | Cena celkem [CZK] | Cenová soustava |  | Poznámka | DPH | J. Nh [h] | Nh celkem [h] | J. hmotnost [t] | Hmotnost celkem [t] | J. suť [t] | Suť Celkem [t]
Náklady soupisu celkem | [6 empty] | 0 | [5 empty] | 0 |  | 0 |  | 0 |  | D | -1 | [7 empty] | 0
| D | PSV | Práce a dodávky PSV |  |  |  | 0 | [5 empty] | 0 |  | 0 |  | 0 | 2 | D | 0 | ROZPOCET | [6 empty] | 0
| D | 751 | Vzduchotechnika |  |  |  | 0 | [5 empty] | 0 |  | 0 |  | 0 | 2 | D | 1 | ROZPOCET | [6 empty] | 0
1 | K | 751991R | Vzduchotechnické zařízení dle přiloženého položkového rozpočtu | kpl | 1 |  | 0 |  |  |  | základní |  | 0 | 0 | 0 | 0 | 0 | 16 | K | 2 | ROZPOCET | 0 | 0 | 0 | 0 | 0 | 1 | 0 | 16 | -310872698

## 12 - Topení
| List obsahuje: |  | 1) Krycí list soupisu | 2) Rekapitulace |  |  | 3) Soupis prací | Zpět na list: | Rekapitulace stavby
{bc3a3b9c-ec6d-4cc4-b791-63b4b61c19de}
2
| KRYCÍ LIST SOUPISU | [8 empty] | v --- níže se nacházejí doplnkové a pomocné údaje k sestavám --- v | [8 empty] | False
Stavba:
Gymnázium Pardubice,Mozartova - rekonstrukce kuchyňského provozu
Objekt:
12 - Topení
| KSO: |  |  |  |  | CC-CZ:
| Místo: |  |  |  |  | Datum: | 2016-07-01
| Zadavatel: |  |  |  |  | IČ:
|  | Pardubický kraj,Komenského nám.125,Pardubice |  |  |  | DIČ:
| Uchazeč: |  |  |  |  | IČ:
DIČ:
| Projektant: |  |  |  |  | IČ:
|  | astalon s.r.o.,Hůrka 54, Pardubice |  |  |  | DIČ:
Poznámka:
| Cena bez DPH | [5 empty] | 0
|  |  | Základ daně |  |  | Sazba daně | Výše daně
| DPH | základní | 0 |  |  | 21% | 0
|  | snížená | 0 |  |  | 15% | 0
|  | zákl. přenesená | 0 |  |  | 21% | 0
|  | sníž. přenesená | 0 |  |  | 15% | 0
|  | nulová | 0 |  |  | 0% | 0
| Cena s DPH |  |  | v | CZK |  | 0
REKAPITULACE ČLENĚNÍ SOUPISU PRACÍ
Stavba:
Gymnázium Pardubice,Mozartova - rekonstrukce kuchyňského provozu
Objekt:
12 - Topení
Místo: | [5 empty] | Datum: | 2016-07-01
Zadavatel: |  |  | Pardubický kraj,Komenského nám.125,Pardubice |  |  | Projektant: | astalon s.r.o.,Hůrka 54, Pardubice
Uchazeč:
Kód dílu - Popis | [6 empty] | Cena celkem [CZK]
Náklady soupisu celkem | [6 empty] | 0 | [12 empty] | -1
| PSV - Práce a dodávky PSV | [5 empty] | 0
| 731 - Ústřední vytápění | [5 empty] | 0
SOUPIS PRACÍ
Stavba:
Gymnázium Pardubice,Mozartova - rekonstrukce kuchyňského provozu
Objekt:
12 - Topení
Místo: | [5 empty] | Datum: | 2016-07-01
Zadavatel: |  |  | Pardubický kraj,Komenského nám.125,Pardubice |  |  | Projektant: | astalon s.r.o.,Hůrka 54, Pardubice
Uchazeč:
PČ | Typ | Kód | Popis | MJ | Množství | J.cena [CZK] | Cena celkem [CZK] | Cenová soustava |  | Poznámka | DPH | J. Nh [h] | Nh celkem [h] | J. hmotnost [t] | Hmotnost celkem [t] | J. suť [t] | Suť Celkem [t]
Náklady soupisu celkem | [6 empty] | 0 | [5 empty] | 0 |  | 0 |  | 0 |  | D | -1 | [7 empty] | 0
| D | PSV | Práce a dodávky PSV |  |  |  | 0 | [5 empty] | 0 |  | 0 |  | 0 | 2 | D | 0 | ROZPOCET | [6 empty] | 0
| D | 731 | Ústřední vytápění |  |  |  | 0 | [5 empty] | 0 |  | 0 |  | 0 | 2 | D | 1 | ROZPOCET | [6 empty] | 0
1 | K | 731991R | ÚT dle přiloženého položkového rozpočtu | kpl | 1 |  | 0 |  |  |  | základní |  | 0 | 0 | 0 | 0 | 0 | 16 | K | 2 | ROZPOCET | 0 | 0 | 0 | 0 | 0 | 1 | 0 | 16 | -1232423124

## 13 - ZTI
| List obsahuje: |  | 1) Krycí list soupisu | 2) Rekapitulace |  |  | 3) Soupis prací | Zpět na list: | Rekapitulace stavby
{70dfba0b-a780-411a-88c3-934ce2e8e5c4}
2
| KRYCÍ LIST SOUPISU | [8 empty] | v --- níže se nacházejí doplnkové a pomocné údaje k sestavám --- v | [8 empty] | False
Stavba:
Gymnázium Pardubice,Mozartova - rekonstrukce kuchyňského provozu
Objekt:
13 - ZTI
| KSO: |  |  |  |  | CC-CZ:
| Místo: |  |  |  |  | Datum: | 2016-07-01
| Zadavatel: |  |  |  |  | IČ:
|  | Pardubický kraj,Komenského nám.125,Pardubice |  |  |  | DIČ:
| Uchazeč: |  |  |  |  | IČ:
DIČ:
| Projektant: |  |  |  |  | IČ:
|  | astalon s.r.o.,Hůrka 54, Pardubice |  |  |  | DIČ:
Poznámka:
| Cena bez DPH | [5 empty] | 0
|  |  | Základ daně |  |  | Sazba daně | Výše daně
| DPH | základní | 0 |  |  | 21% | 0
|  | snížená | 0 |  |  | 15% | 0
|  | zákl. přenesená | 0 |  |  | 21% | 0
|  | sníž. přenesená | 0 |  |  | 15% | 0
|  | nulová | 0 |  |  | 0% | 0
| Cena s DPH |  |  | v | CZK |  | 0
REKAPITULACE ČLENĚNÍ SOUPISU PRACÍ
Stavba:
Gymnázium Pardubice,Mozartova - rekonstrukce kuchyňského provozu
Objekt:
13 - ZTI
Místo: | [5 empty] | Datum: | 2016-07-01
Zadavatel: |  |  | Pardubický kraj,Komenského nám.125,Pardubice |  |  | Projektant: | astalon s.r.o.,Hůrka 54, Pardubice
Uchazeč:
Kód dílu - Popis | [6 empty] | Cena celkem [CZK]
Náklady soupisu celkem | [6 empty] | 0 | [12 empty] | -1
| PSV - Práce a dodávky PSV | [5 empty] | 0
| 721 - Zdravotechnika | [5 empty] | 0
SOUPIS PRACÍ
Stavba:
Gymnázium Pardubice,Mozartova - rekonstrukce kuchyňského provozu
Objekt:
13 - ZTI
Místo: | [5 empty] | Datum: | 2016-07-01
Zadavatel: |  |  | Pardubický kraj,Komenského nám.125,Pardubice |  |  | Projektant: | astalon s.r.o.,Hůrka 54, Pardubice
Uchazeč:
PČ | Typ | Kód | Popis | MJ | Množství | J.cena [CZK] | Cena celkem [CZK] | Cenová soustava |  | Poznámka | DPH | J. Nh [h] | Nh celkem [h] | J. hmotnost [t] | Hmotnost celkem [t] | J. suť [t] | Suť Celkem [t]
Náklady soupisu celkem | [6 empty] | 0 | [5 empty] | 0 |  | 0 |  | 0 |  | D | -1 | [7 empty] | 0
| D | PSV | Práce a dodávky PSV |  |  |  | 0 | [5 empty] | 0 |  | 0 |  | 0 | 2 | D | 0 | ROZPOCET | [6 empty] | 0
| D | 721 | Zdravotechnika |  |  |  | 0 | [5 empty] | 0 |  | 0 |  | 0 | 2 | D | 1 | ROZPOCET | [6 empty] | 0
1 | K | 721991R | Zdravotechnika dle přiloženého položkového rozpočtu | kpl | 1 |  | 0 |  |  |  | základní |  | 0 | 0 | 0 | 0 | 0 | 16 | K | 2 | ROZPOCET | 0 | 0 | 0 | 0 | 0 | 1 | 0 | 16 | 305731260

## 14 - Silnoproudá elektroi...
| List obsahuje: |  | 1) Krycí list soupisu | 2) Rekapitulace |  |  | 3) Soupis prací | Zpět na list: | Rekapitulace stavby
{01b525a8-e43d-4643-b578-06dc4473c942}
2
| KRYCÍ LIST SOUPISU | [8 empty] | v --- níže se nacházejí doplnkové a pomocné údaje k sestavám --- v | [8 empty] | False
Stavba:
Gymnázium Pardubice,Mozartova - rekonstrukce kuchyňského provozu
Objekt:
14 - Silnoproudá elektroinstalace
| KSO: |  |  |  |  | CC-CZ:
| Místo: |  |  |  |  | Datum: | 2016-07-01
| Zadavatel: |  |  |  |  | IČ:
|  | Pardubický kraj,Komenského nám.125,Pardubice |  |  |  | DIČ:
| Uchazeč: |  |  |  |  | IČ:
DIČ:
| Projektant: |  |  |  |  | IČ:
|  | astalon s.r.o.,Hůrka 54, Pardubice |  |  |  | DIČ:
Poznámka:
| Cena bez DPH | [5 empty] | 0
|  |  | Základ daně |  |  | Sazba daně | Výše daně
| DPH | základní | 0 |  |  | 21% | 0
|  | snížená | 0 |  |  | 15% | 0
|  | zákl. přenesená | 0 |  |  | 21% | 0
|  | sníž. přenesená | 0 |  |  | 15% | 0
|  | nulová | 0 |  |  | 0% | 0
| Cena s DPH |  |  | v | CZK |  | 0
REKAPITULACE ČLENĚNÍ SOUPISU PRACÍ
Stavba:
Gymnázium Pardubice,Mozartova - rekonstrukce kuchyňského provozu
Objekt:
14 - Silnoproudá elektroinstalace
Místo: | [5 empty] | Datum: | 2016-07-01
Zadavatel: |  |  | Pardubický kraj,Komenského nám.125,Pardubice |  |  | Projektant: | astalon s.r.o.,Hůrka 54, Pardubice
Uchazeč:
Kód dílu - Popis | [6 empty] | Cena celkem [CZK]
Náklady soupisu celkem | [6 empty] | 0 | [12 empty] | -1
| PSV - Práce a dodávky PSV | [5 empty] | 0
| 740 - Elektromontáže | [5 empty] | 0
SOUPIS PRACÍ
Stavba:
Gymnázium Pardubice,Mozartova - rekonstrukce kuchyňského provozu
Objekt:
14 - Silnoproudá elektroinstalace
Místo: | [5 empty] | Datum: | 2016-07-01
Zadavatel: |  |  | Pardubický kraj,Komenského nám.125,Pardubice |  |  | Projektant: | astalon s.r.o.,Hůrka 54, Pardubice
Uchazeč:
PČ | Typ | Kód | Popis | MJ | Množství | J.cena [CZK] | Cena celkem [CZK] | Cenová soustava |  | Poznámka | DPH | J. Nh [h] | Nh celkem [h] | J. hmotnost [t] | Hmotnost celkem [t] | J. suť [t] | Suť Celkem [t]
Náklady soupisu celkem | [6 empty] | 0 | [5 empty] | 0 |  | 0 |  | 0 |  | D | -1 | [7 empty] | 0
| D | PSV | Práce a dodávky PSV |  |  |  | 0 | [5 empty] | 0 |  | 0 |  | 0 | 2 | D | 0 | ROZPOCET | [6 empty] | 0
| D | 740 | Elektromontáže |  |  |  | 0 | [5 empty] | 0 |  | 0 |  | 0 | 2 | D | 1 | ROZPOCET | [6 empty] | 0
1 | K | 740991R | Elektroinstalace dle přiloženého položkového rozpočtu | kpl | 1 |  | 0 |  |  |  | základní |  | 0 | 0 | 0 | 0 | 0 | 16 | K | 2 | ROZPOCET | 0 | 0 | 0 | 0 | 0 | 1 | 0 | 16 | -359907063

## 15 - Slaboproudá elektroi...
| List obsahuje: |  | 1) Krycí list soupisu | 2) Rekapitulace |  |  | 3) Soupis prací | Zpět na list: | Rekapitulace stavby
{ccc93455-8519-4ae2-b094-28fc117fd89b}
2
| KRYCÍ LIST SOUPISU | [8 empty] | v --- níže se nacházejí doplnkové a pomocné údaje k sestavám --- v | [8 empty] | False
Stavba:
Gymnázium Pardubice,Mozartova - rekonstrukce kuchyňského provozu
Objekt:
15 - Slaboproudá elektroinstalace
| KSO: |  |  |  |  | CC-CZ:
| Místo: |  |  |  |  | Datum: | 2016-07-01
| Zadavatel: |  |  |  |  | IČ:
|  | Pardubický kraj,Komenského nám.125,Pardubice |  |  |  | DIČ:
| Uchazeč: |  |  |  |  | IČ:
DIČ:
| Projektant: |  |  |  |  | IČ:
|  | astalon s.r.o.,Hůrka 54, Pardubice |  |  |  | DIČ:
Poznámka:
| Cena bez DPH | [5 empty] | 0
|  |  | Základ daně |  |  | Sazba daně | Výše daně
| DPH | základní | 0 |  |  | 21% | 0
|  | snížená | 0 |  |  | 15% | 0
|  | zákl. přenesená | 0 |  |  | 21% | 0
|  | sníž. přenesená | 0 |  |  | 15% | 0
|  | nulová | 0 |  |  | 0% | 0
| Cena s DPH |  |  | v | CZK |  | 0
REKAPITULACE ČLENĚNÍ SOUPISU PRACÍ
Stavba:
Gymnázium Pardubice,Mozartova - rekonstrukce kuchyňského provozu
Objekt:
15 - Slaboproudá elektroinstalace
Místo: | [5 empty] | Datum: | 2016-07-01
Zadavatel: |  |  | Pardubický kraj,Komenského nám.125,Pardubice |  |  | Projektant: | astalon s.r.o.,Hůrka 54, Pardubice
Uchazeč:
Kód dílu - Popis | [6 empty] | Cena celkem [CZK]
Náklady soupisu celkem | [6 empty] | 0 | [12 empty] | -1
| M - Práce a dodávky M | [5 empty] | 0
| 21-M - Elektromontáže | [5 empty] | 0
SOUPIS PRACÍ
Stavba:
Gymnázium Pardubice,Mozartova - rekonstrukce kuchyňského provozu
Objekt:
15 - Slaboproudá elektroinstalace
Místo: | [5 empty] | Datum: | 2016-07-01
Zadavatel: |  |  | Pardubický kraj,Komenského nám.125,Pardubice |  |  | Projektant: | astalon s.r.o.,Hůrka 54, Pardubice
Uchazeč:
PČ | Typ | Kód | Popis | MJ | Množství | J.cena [CZK] | Cena celkem [CZK] | Cenová soustava |  | Poznámka | DPH | J. Nh [h] | Nh celkem [h] | J. hmotnost [t] | Hmotnost celkem [t] | J. suť [t] | Suť Celkem [t]
Náklady soupisu celkem | [6 empty] | 0 | [5 empty] | 0 |  | 0 |  | 0 |  | D | -1 | [7 empty] | 0
| D | M | Práce a dodávky M |  |  |  | 0 | [5 empty] | 0 |  | 0 |  | 0 | 3 | D | 0 | ROZPOCET | [6 empty] | 0
| D | 21-M | Elektromontáže |  |  |  | 0 | [5 empty] | 0 |  | 0 |  | 0 | 3 | D | 1 | ROZPOCET | [6 empty] | 0
1 | K | 21991R | Elektroinstalace dle přiloženého položkového rozpočtu | kpl | 1 |  | 0 |  |  |  | základní |  | 0 | 0 | 0 | 0 | 0 | 64 | K | 2 | ROZPOCET | 0 | 0 | 0 | 0 | 0 | 1 | 0 | 64 | 1467696206

## 2 - Vedlejší rozpočtové n...
| List obsahuje: |  | 1) Krycí list soupisu | 2) Rekapitulace |  |  | 3) Soupis prací | Zpět na list: | Rekapitulace stavby
{1855eca4-ef68-49c1-b0e4-f9edda4d4b06}
2
| KRYCÍ LIST SOUPISU | [8 empty] | v --- níže se nacházejí doplnkové a pomocné údaje k sestavám --- v | [8 empty] | False
Stavba:
Gymnázium Pardubice,Mozartova - rekonstrukce kuchyňského provozu
Objekt:
2 - Vedlejší rozpočtové náklady
| KSO: |  |  |  |  | CC-CZ:
| Místo: |  |  |  |  | Datum: | 2016-07-01
| Zadavatel: |  |  |  |  | IČ:
|  | Pardubický kraj,Komenského nám.125,Pardubice |  |  |  | DIČ:
| Uchazeč: |  |  |  |  | IČ:
DIČ:
| Projektant: |  |  |  |  | IČ:
|  | Astalon s.r.o.,Hůrka 54, Pardubice |  |  |  | DIČ:
Poznámka:
| Cena bez DPH | [5 empty] | 0
|  |  | Základ daně |  |  | Sazba daně | Výše daně
| DPH | základní | 0 |  |  | 21% | 0
|  | snížená | 0 |  |  | 15% | 0
|  | zákl. přenesená | 0 |  |  | 21% | 0
|  | sníž. přenesená | 0 |  |  | 15% | 0
|  | nulová | 0 |  |  | 0% | 0
| Cena s DPH |  |  | v | CZK |  | 0
REKAPITULACE ČLENĚNÍ SOUPISU PRACÍ
Stavba:
Gymnázium Pardubice,Mozartova - rekonstrukce kuchyňského provozu
Objekt:
2 - Vedlejší rozpočtové náklady
Místo: | [5 empty] | Datum: | 2016-07-01
Zadavatel: |  |  | Pardubický kraj,Komenského nám.125,Pardubice |  |  | Projektant: | Astalon s.r.o.,Hůrka 54, Pardubice
Uchazeč:
Kód dílu - Popis | [6 empty] | Cena celkem [CZK]
Náklady soupisu celkem | [6 empty] | 0 | [12 empty] | -1
| VRN - Vedlejší rozpočtové náklady | [5 empty] | 0
| VRN1 - Průzkumné, geodetické a projektové práce | [5 empty] | 0
| VRN3 - Zařízení staveniště | [5 empty] | 0
| VRN4 - Inženýrská činnost | [5 empty] | 0
| VRN5 - Finanční náklady | [5 empty] | 0
| VRN7 - Provozní vlivy | [5 empty] | 0
| VRN9 - Ostatní náklady | [5 empty] | 0
SOUPIS PRACÍ
Stavba:
Gymnázium Pardubice,Mozartova - rekonstrukce kuchyňského provozu
Objekt:
2 - Vedlejší rozpočtové náklady
Místo: | [5 empty] | Datum: | 2016-07-01
Zadavatel: |  |  | Pardubický kraj,Komenského nám.125,Pardubice |  |  | Projektant: | Astalon s.r.o.,Hůrka 54, Pardubice
Uchazeč:
PČ | Typ | Kód | Popis | MJ | Množství | J.cena [CZK] | Cena celkem [CZK] | Cenová soustava |  | Poznámka | DPH | J. Nh [h] | Nh celkem [h] | J. hmotnost [t] | Hmotnost celkem [t] | J. suť [t] | Suť Celkem [t]
Náklady soupisu celkem | [6 empty] | 0 | [5 empty] | 0 |  | 0 |  | 0 |  | D | -1 | [10 empty] | 0
| D | VRN | Vedlejší rozpočtové náklady |  |  |  | 0 | [5 empty] | 0 |  | 0 |  | 0 | 5 | D | 0 |  |  |  | ROZPOCET | [6 empty] | 0
| D | VRN1 | Průzkumné, geodetické a projektové práce |  |  |  | 0 | [5 empty] | 0 |  | 0 |  | 0 | 5 | D | 1 |  |  |  | ROZPOCET | [6 empty] | 0
1 | K | 013254000 | Dokumentace skutečného provedení díla dle vyhl. 499/2006 ve třech listinných vyhotov+1x na CD- Rom | soubor | 1 |  | 0 | CS ÚRS 2014 01 |  |  | základní |  | 0 | 0 | 0 | 0 | 0 | 1024 | K | 2 |  |  |  | ROZPOCET | 0 | 0 | 0 | 0 | 0 | 1 | 0 | 1024 | -1043176874
| D | VRN3 | Zařízení staveniště |  |  |  | 0 | [5 empty] | 0 |  | 0 |  | 0 | 5 | D | 1 |  |  |  | ROZPOCET | [6 empty] | 0
2 | K | 032103000 | Náklady na stavební buňky | kpl | 1 |  | 0 | CS ÚRS 2014 01 |  |  | základní |  | 0 | 0 | 0 | 0 | 0 | 1024 | K | 2 |  |  |  | ROZPOCET | 0 | 0 | 0 | 0 | 0 | 1 | 0 | 1024 | -1164427225
3 | K | 032503000 | Skládky na staveniště | kpl | 1 |  | 0 | CS ÚRS 2014 01 |  |  | základní |  | 0 | 0 | 0 | 0 | 0 | 1024 | K | 2 |  |  |  | ROZPOCET | 0 | 0 | 0 | 0 | 0 | 1 | 0 | 1024 | -2119021912
5 | K | 039103000 | Rozebrání, bourání a odvoz zařízení staveniště | kpl | 1 |  | 0 | CS ÚRS 2014 01 |  |  | základní |  | 0 | 0 | 0 | 0 | 0 | 1024 | K | 2 |  |  |  | ROZPOCET | 0 | 0 | 0 | 0 | 0 | 1 | 0 | 1024 | -1941146557
| D | VRN4 | Inženýrská činnost |  |  |  | 0 | [5 empty] | 0 |  | 0 |  | 0 | 5 | D | 1 |  |  |  | ROZPOCET | [6 empty] | 0
6 | K | 041403000 | Výkon činností koordinátora bezpečnosti a ochrany zdraví při práci v průběhu realizace stavby | soubor | 1 |  | 0 | CS ÚRS 2014 01 |  |  | základní |  | 0 | 0 | 0 | 0 | 0 | 1024 | K | 2 |  |  |  | ROZPOCET | 0 | 0 | 0 | 0 | 0 | 1 | 0 | 1024 | -1912196576
7 | K | 045203000 | Náklady spojené s dokumentační činností (fotografie,přípaadné doklady o certifikaci a atestech materiálů) | soubor | 1 |  | 0 | CS ÚRS 2014 01 |  |  | základní |  | 0 | 0 | 0 | 0 | 0 | 1024 | K | 2 |  |  |  | ROZPOCET | 0 | 0 | 0 | 0 | 0 | 1 | 0 | 1024 | 249502888
| D | VRN5 | Finanční náklady |  |  |  | 0 | [5 empty] | 0 |  | 0 |  | 0 | 5 | D | 1 |  |  |  | ROZPOCET | [6 empty] | 0
8 | K | 051203000 | Náklady spojené s pojištěním odpovědnosti za škodu, jak je uvedeno v návrhu smlouvy o dílo | soubor | 1 |  | 0 | CS ÚRS 2014 01 |  |  | základní |  | 0 | 0 | 0 | 0 | 0 | 1024 | K | 2 |  |  |  | ROZPOCET | 0 | 0 | 0 | 0 | 0 | 1 | 0 | 1024 | -306467223
9 | K | 052103000 | Náklady spojené se zřízením a vedením bankovní záruky po dobu záruční lhůty,jak je uvedeno v návrhu smlouvy o dílo | soubor | 1 |  | 0 | CS ÚRS 2014 01 |  |  | základní |  | 0 | 0 | 0 | 0 | 0 | 1024 | K | 2 |  |  |  | ROZPOCET | 0 | 0 | 0 | 0 | 0 | 1 | 0 | 1024 | 1773639987
| VV |  | 1 |  | 1 | [13 empty] | VV | 2 | 2 | True | 1 | ROZPOCET
| D | VRN7 | Provozní vlivy |  |  |  | 0 | [5 empty] | 0 |  | 0 |  | 0 | 5 | D | 1 |  |  |  | ROZPOCET | [6 empty] | 0
10 | K | 071103000 | Provoz investora - ztížené podmínky určené významem objektu,provozem uživatele a dodavatele gastrotechniky | kpl | 1 |  | 0 | CS ÚRS 2014 01 |  |  | základní |  | 0 | 0 | 0 | 0 | 0 | 1024 | K | 2 |  |  |  | ROZPOCET | 0 | 0 | 0 | 0 | 0 | 1 | 0 | 1024 | -1126300301
11 | K | 071104000 | Ostávka sítí (topení,voda,plyn apod.) | kpl | 1 |  | 0 |  |  |  | základní |  | 0 | 0 | 0 | 0 | 0 | 1024 | K | 2 |  |  |  | ROZPOCET | 0 | 0 | 0 | 0 | 0 | 1 | 0 | 1024 | 716773543
| D | VRN9 | Ostatní náklady |  |  |  | 0 | [5 empty] | 0 |  | 0 |  | 0 | 5 | D | 1 |  |  |  | ROZPOCET | [6 empty] | 0
12 | K | 091504000 | Informační tabule na staveništi 1 x 1,5 m | soubor | 1 |  | 0 | CS ÚRS 2014 01 |  |  | základní |  | 0 | 0 | 0 | 0 | 0 | 1024 | K | 2 |  |  |  | ROZPOCET | 0 | 0 | 0 | 0 | 0 | 1 | 0 | 1024 | -636456008

## Pokyny pro vyplnění
Struktura údajů, formát souboru a metodika pro zpracování
Struktura
Soubor je složen ze záložky Rekapitulace stavby a záložek s názvem soupisu prací pro jednotlivé objekty ve formátu XLS. Každá ze záložek přitom obsahuje
ještě samostatné sestavy vymezené orámovaním a nadpisem sestavy.
Rekapitulace stavby obsahuje sestavu Rekapitulace stavby a Rekapitulace objektů stavby a soupisů prací.
V sestavě Rekapitulace stavby jsou uvedeny informace identifikující předmět veřejné zakázky na stavební práce, KSO, CC-CZ, CZ-CPV, CZ-CPA a rekapitulaci
celkové nabídkové ceny uchazeče.
V sestavě Rekapitulace objektů stavby a soupisů prací je uvedena rekapitulace stavebních objektů, inženýrských objektů, provozních souborů,
vedlejších a ostatních nákladů a ostatních nákladů s rekapitulací nabídkové ceny za jednotlivé soupisy prací. Na základě údaje Typ je možné
identifikovat, zda se jedná o objekt nebo soupis prací pro daný objekt:
|  | STA | Stavební objekt pozemní
|  | ING | Stavební objekt inženýrský
|  | PRO | Provozní soubor
|  | VON | Vedlejší a ostatní náklady
|  | OST | Ostatní
|  | Soupis | Soupis prací pro daný typ objektu
Soupis prací pro jednotlivé objekty obsahuje sestavy Krycí list soupisu, Rekapitulace členění soupisu prací, Soupis prací. Za soupis prací může být považován
i objekt stavby v případě, že neobsahuje podřízenou zakázku.
Krycí list soupisu obsahuje rekapitulaci informací o předmětu veřejné zakázky ze sestavy Rekapitulace stavby, informaci o zařazení objektu do KSO,
CC-CZ, CZ-CPV, CZ-CPA a rekapitulaci celkové nabídkové ceny uchazeče za aktuální soupis prací.
Rekapitulace členění soupisu prací obsahuje rekapitulaci soupisu prací ve všech úrovních členění soupisu tak, jak byla tato členění použita (např.
stavební díly, funkční díly, případně jiné členění) s rekapitulací nabídkové ceny.
Soupis prací obsahuje položky veškerých stavebních nebo montážních prací, dodávek materiálů a služeb nezbytných pro zhotovení stavebního objektu,
inženýrského objektu, provozního souboru, vedlejších a ostatních nákladů.
Pro položky soupisu prací se zobrazují následující informace:
|  | PČ |  | Pořadové číslo položky v aktuálním soupisu
|  | TYP |  | Typ položky: K - konstrukce, M - materiál, PP - plný popis, PSC - poznámka k souboru cen, P - poznámka k položce, VV - výkaz výměr
|  | Kód |  | Kód položky
|  | Popis |  | Zkrácený popis položky
|  | MJ |  | Měrná jednotka položky
|  | Množství |  | Množství v měrné jednotce
|  | J.cena |  | Jednotková cena položky. Zadaní může obsahovat namísto J.ceny sloupce J.materiál a J.montáž, jejichž součet definuje
J.cenu položky.
|  | Cena celkem |  | Celková cena položky daná jako součin množství a j.ceny
|  | Cenová soustava |  | Příslušnost položky do cenové soustavy
Ke každé položce soupisu prací se na samostatných řádcích může zobrazovat:
Plný popis položky
Poznámka k souboru cen a poznámka zadavatele
Výkaz výměr
Pokud je k řádku výkazu výměr evidovaný údaj ve sloupci Kód, jedná se o definovaný odkaz, na který se může odvolávat výkaz výměr z jiné položky.
Metodika pro zpracování
Jednotlivé sestavy jsou v souboru provázány. Editovatelné pole jsou zvýrazněny žlutým podbarvením, ostatní pole neslouží k editaci a nesmí být jakkoliv
modifikovány.
Uchazeč je pro podání nabídky povinen vyplnit žlutě podbarvená pole:
Pole Uchazeč v sestavě Rekapitulace stavby - zde uchazeč vyplní svůj název (název subjektu)
Pole IČ a DIČ v sestavě Rekapitulace stavby - zde uchazeč vyplní svoje IČ a DIČ
Datum v sestavě Rekapitulace stavby - zde uchazeč vyplní datum vytvoření nabídky
J.cena = jednotková cena v sestavě Soupis prací o maximálním počtu desetinných míst uvedených v poli
- pokud sestavy soupisů prací obsahují pole J.cena, musí být všechna tato pole vyplněna nenulovými kladnými číslicemi
Poznámka - nepovinný údaj pro položku soupisu
V případě, že sestavy soupisů prací neobsahují pole J.cena, potom ve všech soupisech prací obsahují pole:
- J.materiál - jednotková cena materiálu
- J.montáž - jednotková cena montáže
Uchazeč je v tomto případě povinen vyplnit všechna pole J.materiál a pole J.montáž nenulovými kladnými číslicemi. V případech, kdy položka
neobsahuje žádný materiál je přípustné, aby pole J.materiál bylo vyplněno nulou. V případech, kdy položka neobsahuje žádnou montáž je přípustné,
aby pole J.montáž bylo vyplněno nulou. Není však přípustné, aby obě pole - J.materiál, J.Montáž byly u jedné položky vyplněny nulou.
Rekapitulace stavby
Název |  |  | Povinný |  | Popis | Typ | Max. počet
atributu |  |  | (A/N) |  |  |  | znaků
Kód |  |  | A |  | Kód stavby | String | 20
Stavba |  |  | A |  | Název stavby | String | 120
Místo |  |  | N |  | Místo stavby | String | 50
Datum |  |  | A |  | Datum vykonaného exportu | Date
KSO |  |  | N |  | Klasifikace stavebního objektu | String | 15
CC-CZ |  |  | N |  | Klasifikace stavbeních děl | String | 15
CZ-CPV |  |  | N |  | Společný slovník pro veřejné zakázky | String | 20
CZ-CPA |  |  | N |  | Klasifikace produkce podle činností | String | 20
Zadavatel |  |  | N |  | Zadavatel zadaní | String | 50
IČ |  |  | N |  | IČ zadavatele zadaní | String | 20
DIČ |  |  | N |  | DIČ zadavatele zadaní | String | 20
Uchazeč |  |  | N |  | Uchazeč veřejné zakázky | String | 50
Projektant |  |  | N |  | Projektant | String | 50
Poznámka |  |  | N |  | Poznámka k zadání | String | 255
Sazba DPH |  |  | A |  | Rekapitulace sazeb DPH u položek soupisů | eGSazbaDph
Základna DPH |  |  | A |  | Základna DPH určena součtem celkové ceny z položek soupisů | Double
Hodnota DPH |  |  | A |  | Hodnota DPH | Double
Cena bez DPH |  |  | A |  | Celková cena bez DPH za celou stavbu. Sčítává se ze všech listů. | Double
Cena s DPH |  |  | A |  | Celková cena s DPH za celou stavbu | Double
Rekapitulace objektů stavby a soupisů prací
Název |  |  | Povinný |  | Popis | Typ | Max. počet
atributu |  |  | (A/N) |  |  |  | znaků
Kód |  |  | A |  | Přebírá se z Rekapitulace stavby | String | 20
Stavba |  |  | A |  | Přebírá se z Rekapitulace stavby | String | 120
Místo |  |  | N |  | Přebírá se z Rekapitulace stavby | String | 50
Datum |  |  | A |  | Přebírá se z Rekapitulace stavby | Date
Zadavatel |  |  | N |  | Přebírá se z Rekapitulace stavby | String | 50
Projektant |  |  | N |  | Přebírá se z Rekapitulace stavby | String | 50
Uchazeč |  |  | N |  | Přebírá se z Rekapitulace stavby | String | 50
Kód |  |  | A |  | Kód objektu | String | 20
Objektu, Soupis prací |  |  | A |  | Název objektu | String | 120
Cena bez DPH |  |  | A |  | Cena bez DPH za daný objekt | Double
Cena s DPH |  |  | A |  | Cena spolu s DPH za daný objekt | Double
Typ |  |  | A |  | Typ zakázky | eGTypZakazky
Krycí list soupisu
Název |  |  | Povinný |  | Popis | Typ | Max. počet
atributu |  |  | (A/N) |  |  |  | znaků
Stavba |  |  | A |  | Přebírá se z Rekapitulace stavby | String | 120
Objekt |  |  | A |  | Kód a název objektu | String | 20 + 120
Soupis |  |  | A |  | Kód a název soupisu | String | 20 + 120
KSO |  |  | N |  | Klasifikace stavebního objektu | String | 15
CC-CZ |  |  | N |  | Klasifikace stavbeních děl | String | 15
CZ-CPV |  |  | N |  | Společný slovník pro veřejné zakázky | String | 20
CZ-CPA |  |  | N |  | Klasifikace produkce podle činností | String | 20
Místo |  |  | N |  | Přebírá se z Rekapitulace stavby | String | 50
Zadavatel |  |  | N |  | Přebírá se z Rekapitulace stavby | String | 50
Uchazeč |  |  | N |  | Přebírá se z Rekapitulace stavby | String | 50
Projektant |  |  | N |  | Přebírá se z Rekapitulace stavby | String | 50
Poznámka |  |  | N |  | Poznámka k soupisu prací | String | 255
Sazba DPH |  |  | A |  | Rekapitulace sazeb DPH na položkách aktuálního soupisu | eGSazbaDph
Základna DPH |  |  | A |  | Základna DPH určena součtem celkové ceny z položek aktuálního soupisu | Double
Hodnota DPH |  |  | A |  | Hodnota DPH | Double
Cena bez DPH |  |  | A |  | Cena bez DPH za daný soupis | Double
Cena s DPH |  |  | A |  | Cena s DPH za daný soupis | Double
Rekapitulace členění soupisu prací
Název |  |  | Povinný |  | Popis | Typ | Max. počet
atributu |  |  | (A/N) |  |  |  | znaků
Stavba |  |  | A |  | Přebírá se z Rekapitulace stavby | String | 120
Objekt |  |  | A |  | Kód a název objektu, přebírá se z Krycího listu soupisu | String | 20 + 120
Soupis |  |  | A |  | Kód a název objektu, přebírá se z Krycího listu soupisu | String | 20 + 120
Místo |  |  | N |  | Přebírá se z Rekapitulace stavby | String | 50
Datum |  |  | A |  | Přebírá se z Rekapitulace stavby | Date
Zadavatel |  |  | N |  | Přebírá se z Rekapitulace stavby | String | 50
Projektant |  |  | N |  | Přebírá se z Rekapitulace stavby | String | 50
Uchazeč |  |  | N |  | Přebírá se z Rekapitulace stavby | String | 50
Kód dílu - Popis |  |  | A |  | Kód a název dílu ze soupisu | String | 20 + 100
Cena celkem |  |  | A |  | Cena celkem za díl ze soupisu | Double
Soupis prací
Název |  |  | Povinný |  | Popis | Typ | Max. počet
atributu |  |  | (A/N) |  |  |  | znaků
Stavba |  |  | A |  | Přebírá se z Rekapitulace stavby | String | 120
Objekt |  |  | A |  | Kód a název objektu | String | 20 + 120
Soupis |  |  | A |  | Přebírá se z Krycího listu soupisu | String | 20 + 120
Místo |  |  | N |  | Přebírá se z Krycího listu soupisu | String | 50
Datum |  |  | A |  | Přebírá se z Krycího listu soupisu | Date
Zadavatel |  |  | N |  | Přebírá se z Krycího listu soupisu | String | 50
Projektant |  |  | N |  | Přebírá se z Krycího listu soupisu | String | 50
Uchazeč |  |  | N |  | Přebírá se z Krycího listu soupisu | String | 50
PČ |  |  | A |  | Pořadové číslo položky soupisu | Long
Typ |  |  | A |  | Typ položky soupisu | eGTypPolozky | 1
Kód |  |  | A |  | Kód položky ze soupisu | String | 20
Popis |  |  | A |  | Popis položky ze soupisu | String | 255
MJ |  |  | A |  | Měrná jednotka položky | String | 10
Množství |  |  | A |  | Množství položky soupisu | Double
J.Cena |  |  | A |  | Jednotková cena položky | Double
Cena celkem |  |  | A |  | Cena celkem vyčíslena jako J.Cena * Množství | Double
Cenová soustava |  |  | N |  | Zařazení položky do cenové soustavy | String | 50
p |  |  | N |  | Poznámka položky ze soupisu | Memo
psc |  |  | N |  | Poznámka k souboru cen ze soupisu | Memo
pp |  |  | N |  | Plný popis položky ze soupisu | Memo
vv |  |  | N |  | Výkaz výměr (figura, výraz, výměra) ze soupisu | Text,Text,Double | 20, 150
Datová věta
Typ věty |  |  | Hodnota |  | Význam
eGSazbaDPH |  |  | základní |  | Základní sazba DPH
|  |  | snížená |  | Snížená sazba DPH
|  |  | nulová |  | Nulová sazba DPH
|  |  | zákl. přenesená |  | Základní sazba DPH přenesená
|  |  | sníž. přenesená |  | Snížená sazba DPH přenesená
eGTypZakazky |  |  | STA |  | Stavební objekt
|  |  | PRO |  | Provozní soubor
|  |  | ING |  | Inženýrský objekt
|  |  | VON |  | Vedlejší a ostatní náklady
|  |  | OST |  | Ostatní náklady
eGTypPolozky |  |  | 1 |  | Položka typu HSV
|  |  | 2 |  | Položka typu PSV
|  |  | 3 |  | Položka typu M
|  |  | 4 |  | Položka typu OST