## Uchazeč
Vyplňte následující údaje o Vaší společnosti
Obchodní název
Ulice a č.p.
Místo
PSČ
IČO
DIČ
Kontaktní osoba
telefon, fax
e-mail
Poznámka :
Ve všech listech tohoto souboru můžete měnit pouze buňky s modrým pozadím. Jedná se o tyto údaje : - údaje o firmě - jednotkové ceny položek zadané na maximálně dvě desetinná místa

## Stavba
-1
Soupis stavebních prací, dodávek a služeb
| Stavba : |  | 1 |  | Komenského 1, 566 01 Vysoké Mýto
Realizace úspor energie VOŠ a SŠ stavební VM
| Zadavatel : |  | Pardubický kraj |  |  | IČO : | 70892822
|  |  | Komenského náměstí 125 |  |  | DIČ : | CZ70892822
|  | 53002 | Pardubice-Pardubice-Staré Město
| Projektant : |  | Sinc s.r.o. |  |  | IČO : | 28814878
|  |  | Na Spravedlnosti 1533 |  |  | DIČ :
|  | 53002 | Pardubice - Zelené Předměstí
Rekapitulace stavebních objektů a provozních souborů
| Číslo a název objektu / provozního souboru |  |  |  |  | JKSO | Počet | Cena
| Ostatní a vedlejší náklady | [5 empty] | 1
| 01 | SO-001 Ostatní a vedlejší náklady |  |  |  |  | 1 | 0 | 0 | 0
| Stavební objekt | [5 empty] | 5
| 1.1.1 | D 1.1 Tělocvična-stavební část |  |  |  | 801.32.1.3 | 1 | 0 | 0 | 0
| 1.4.1 | D 1.4.1 Zdravotně technické instalace |  |  |  |  | 1 | 0 | 0 | 0
| 1.4.2 | D.1.4.2 Vzduchotechnika |  |  |  |  | 1 | 0 | 0 | 0
| 1.4.3 | D 1.4.3 Elektroinstalace |  |  |  |  | 2 | 0 | 0 | 0
| 1.4.4 | D.1.4.4 Vytápění |  |  |  |  | 1 | 0 | 0 | 0
| Celkem za stavbu | [6 empty] | 0
| Rekapitulace DPH | [6 empty] | Cena
| Základ pro DPH |  |  | 15 | % |  |  | 0
| DPH |  |  | 15 | % |  |  | 0
| Základ pro DPH |  |  | 21 | % |  |  | 0
| DPH |  |  | 21 | % |  |  | 0
| Celkem za stavbu s DPH | [6 empty] | 0
| Kód CPV: 45214200-2 Stavební úpravy školních budov | [9 empty] | Kód CPV: 45214200-2 Stavební úpravy školních budov
Rekapitulace dílů
| Číslo | Název | [5 empty] | Celkem
| 1 | Zemní práce | [5 empty] | 0
| 18 | Povrchové úpravy terénu | [5 empty] | 0
| 34 | Stěny a příčky | [5 empty] | 0
| 342 | Sádrokartonové konstrukce | [5 empty] | 0
| 45 | Podkladní a vedlejší konstrukce | [5 empty] | 0
| 59 | Dlažby a předlažby komunikací | [5 empty] | 0
| 61 | Upravy povrchů vnitřní | [5 empty] | 0
| 62 | Úpravy povrchů vnější | [5 empty] | 0
| 63 | Podlahy a podlahové konstrukce | [5 empty] | 0
| 64 | Výplně otvorů | [5 empty] | 0
| 8 | Trubní vedení | [5 empty] | 0
| 94 | Lešení a stavební výtahy | [5 empty] | 0
| 95 | Dokončovací konstrukce na pozemních stavbách | [5 empty] | 0
| 96 | Bourání konstrukcí | [5 empty] | 0
| 99 | Staveništní přesun hmot | [5 empty] | 0
| 711 | Izolace proti vodě | [5 empty] | 0
| 712.1 | Povlakové krytiny | [5 empty] | 0
| 713 | Izolace tepelné | [5 empty] | 0
| 721 | Vnitřní kanalizace | [5 empty] | 0
| 732 | Ústřední vytápění - strojovny | [5 empty] | 0
| 733 | Ústřední vytápění - potrubí | [5 empty] | 0
| 734 | Ústřední vytápění - armatury | [5 empty] | 0
| 735 | Otopná tělesa | [5 empty] | 0
| 735 | Ústřední vytápění - otopná tělesa | [5 empty] | 0
| 751-1 | Vzduchotechnika-Zařízení "1" | [5 empty] | 0
| 751-2 | Vzduchotechnika-Zařízení "2" | [5 empty] | 0
| 762 | Konstrukce tesařské | [5 empty] | 0
| 764 | Konstrukce klempířské | [5 empty] | 0
| 766 | Konstrukce truhlářské | [5 empty] | 0
| 767 | Konstrukce zámečnické | [5 empty] | 0
| 769 | Otvorové prvky z plastu | [5 empty] | 0
| 771 | Podlahy z dlaždic a obklady | [5 empty] | 0
| 775 | Podlahy vlysové, parketové,palubové | [5 empty] | 0
| 776 | Podlahy povlakové | [5 empty] | 0
| 783 | Dokončovací práce - nátěry | [5 empty] | 0
| 783 | Nátěry | [5 empty] | 0
| 784 | Malby | [5 empty] | 0
| 789 | Vybavení sportovních zařízení | [5 empty] | 0
| M21 | Elektromontáže | [5 empty] | 0
| M24 | Montáže vzduchotechnických zařízení | [5 empty] | 0
| M99 | Ostatní práce "M" | [5 empty] | 0
| VN | Vedlejší náklady | [5 empty] | 0
| ON | Ostatní náklady | [5 empty] | 0
| Cena celkem | [6 empty] | 0

## VzorObjekt (hidden)
Stavba : | 1 | Realizace úspor energie VOŠ a SŠ stavební VM
Objekt : |  |  | JKSO :
Rekapitulace stavebního objektu
Zákl. údaje | 0
0
Třídník stavebních objektů:

## VzorPolozky (hidden)
Položkový rozpočet
S:
O:
R:
P.č. | Číslo položky | Název položky | MJ | množství | cena / MJ | celkem

## Rekapitulace Objekt 01 (hidden)
Stavba : | 1 | Realizace úspor energie VOŠ a SŠ stavební VM
Objekt : | 01 | SO-001 Ostatní a vedlejší náklady |  |  | JKSO : |  | NAK
Rekapitulace stavebního objektu
Zákl. údaje | 01
SO-001 Ostatní a vedlejší náklady
Třídník stavebních objektů:
Rozsah:
Rekapitulace soupisů náležejících k objektu
Soupis | [5 empty] | Cena (Kč)
1 | Ostatní a vedlejší náklady |  |  |  |  | 0 | 0 | 0
| Celkem objekt |  | 01 |  |  | 0
[6 empty] | Rekapitulace DPH | 0 | 0
Základ pro DPH |  |  | 15 | % |  | 0
DPH |  |  | 15 | % |  | 0
Základ pro DPH |  |  | 21 | % |  | 0
DPH |  |  | 21 | % |  | 0
Celkem za objekt s DPH | [5 empty] | 0
Rekapitulace soupisu |  |  | 1 | Ostatní a vedlejší náklady |  |  |  |  | Ostatní a vedlejší náklady
Stavební díl | [5 empty] | Cena (Kč)
VN | Vedlejší náklady |  |  |  |  | 0
ON | Ostatní náklady |  |  |  |  | 0
| Celkem soupis |  | 1 |  |  | 0

## 01 1 Naklady
Soupis vedlejších a ostatních nákladů | [8 empty] | #LevelZatrideniCeniku#
S: | 1 | Realizace úspor energie VOŠ a SŠ stavební VM
O: | 01 | SO-001 Ostatní a vedlejší náklady | [6 empty] | NAK
R: | 1 | Ostatní a vedlejší náklady
[12 empty] | 15 | 21
P.č. | Číslo položky | Název položky | MJ | množství | cena / MJ | celkem | Ceník | Cen. soustava |  |  |  | 0 | 0
| Ceník, kapitola | Poznámka uchazeče
Díl: | VN | Vedlejší náklady |  |  | 0 |  |  |  |  | DIL
| 005121 Zařízení staveniště | [7 empty] | 0
1 | 005121011R | Vybudování zařízení staveniště pro JKSO 801 až 803 | Soubor | 1 |  | 0 | 800-0 | RTS 15/II |  | POL | 21
|  | Vybudování zpevněných ploch pro skladování materiálu, doprava a osazení kontejnerů pro skladování. | [11 empty] | Vybudování zpevněných ploch pro skladování materiálu, doprava a osazení kontejnerů pro skladování.
|  | Sejmutí ornice, hrubá úprava terénu a zpevnění ploch pro osazení objektů sociálního zařízení staveniště a kanceláří stavby. | [11 empty] | Sejmutí ornice, hrubá úprava terénu a zpevnění ploch pro osazení objektů sociálního zařízení staveniště a kanceláří stavby.
|  | Doprava a osazení mobilních buněk sociálního zařízení – umývárny, toalety, šatny. | [11 empty] | Doprava a osazení mobilních buněk sociálního zařízení – umývárny, toalety, šatny.
|  | Doprava a osazení dočasného oplocení staveniště. | [11 empty] | Doprava a osazení dočasného oplocení staveniště.
|  | Doprava a osazení kanceláří stavby a technického dozoru. | [11 empty] | Doprava a osazení kanceláří stavby a technického dozoru.
|  | Zřízení vnitrostaveništního rozvodu energie do 5 kV od připojení na hlavní přívod na staveništi včetně rozvaděčů pro připojení přenosných zásuvkových skříní, obecné osvětlení staveniště (včetně stožárů a osvětlovacích těles). | [11 empty] | Zřízení vnitrostaveništního rozvodu energie do 5 kV od připojení na hlavní přívod na staveništi včetně rozvaděčů pro připojení přenosných zásuvkových skříní, obecné osvětlení staveniště (včetně stožárů a osvětlovacích těles).
|  | Zřízení základů a opěrných konstrukcí pro stavební stroje (mimo jeřábové dráhy) | [11 empty] | Zřízení základů a opěrných konstrukcí pro stavební stroje (mimo jeřábové dráhy)
|  | Zřízení přípojky elektrické energie a vody do vzdálenosti 1 km od obvodu staveniště. Náhradní zdroj elektrické energie. | [11 empty] | Zřízení přípojky elektrické energie a vody do vzdálenosti 1 km od obvodu staveniště. Náhradní zdroj elektrické energie.
| 005121 Zařízení staveniště | [7 empty] | 0
2 | 005121021R | Provoz zařízení staveniště pro JKSO 801 až 803 | Soubor | 1 |  | 0 | 800-0 | RTS 15/II |  | POL | 21
|  | Opotřebení nebo pronájem skladovacích kontejnerů. | [11 empty] | Opotřebení nebo pronájem skladovacích kontejnerů.
|  | Opotřebení a údržba nebo pronájem sociálního zařízení – umývárny, toalety, šatny. Opotřebení nebo pronájem dočasného oplocení staveniště. | [11 empty] | Opotřebení a údržba nebo pronájem sociálního zařízení – umývárny, toalety, šatny. Opotřebení nebo pronájem dočasného oplocení staveniště.
|  | Opotřebení nebo pronájem kanceláří stavby a technického dozoru. | [11 empty] | Opotřebení nebo pronájem kanceláří stavby a technického dozoru.
|  | Spotřeba vody a elektrické energie pro potřebu sociálních zařízení a kanceláří stavby. Pronájem, opotřebení a spotřeba pohonných hmot náhradního zdroje elektrické energie. | [11 empty] | Spotřeba vody a elektrické energie pro potřebu sociálních zařízení a kanceláří stavby. Pronájem, opotřebení a spotřeba pohonných hmot náhradního zdroje elektrické energie.
|  | Úklid v prostorách sociálního zařízení a kanceláří stavby. | [11 empty] | Úklid v prostorách sociálního zařízení a kanceláří stavby.
| 005121 Zařízení staveniště | [7 empty] | 0
3 | 005121031R | Odstranění zařízení staveniště pro JKSO 801 až 803 | Soubor | 1 |  | 0 | 800-0 | RTS 15/II |  | POL | 21
|  | Odvoz kontejnerů pro skladování a uvedení zpevněných ploch pro skladování do původního stavu. | [11 empty] | Odvoz kontejnerů pro skladování a uvedení zpevněných ploch pro skladování do původního stavu.
|  | Uvedení zpevněných ploch pro objekty sociálního zařízení staveniště a kanceláří stavby do původního stavu. Případné ohumusování. | [11 empty] | Uvedení zpevněných ploch pro objekty sociálního zařízení staveniště a kanceláří stavby do původního stavu. Případné ohumusování.
|  | Odvoz mobilních buněk sociálního zařízení, nebo uvedení do původního stavu prostor pronajatých. | [11 empty] | Odvoz mobilních buněk sociálního zařízení, nebo uvedení do původního stavu prostor pronajatých.
|  | Odvoz dočasného oplocení staveniště. | [11 empty] | Odvoz dočasného oplocení staveniště.
|  | Odvoz mobilních kanceláří stavby a technického dozoru, nebo uvedení do původního stavu prostor pronajatých. | [11 empty] | Odvoz mobilních kanceláří stavby a technického dozoru, nebo uvedení do původního stavu prostor pronajatých.
|  | Zrušení vnitrostaveništního rozvodu energie včetně rozvaděčů a osvětlení staveniště (včetně stožárů a osvětlovacích těles). | [11 empty] | Zrušení vnitrostaveništního rozvodu energie včetně rozvaděčů a osvětlení staveniště (včetně stožárů a osvětlovacích těles).
|  | Odstranění základů a opěrných konstrukcí pro stavební stroje. | [11 empty] | Odstranění základů a opěrných konstrukcí pro stavební stroje.
|  | Zrušení přípojky elektrické energie a vody. | [11 empty] | Zrušení přípojky elektrické energie a vody.
Díl: | ON | Ostatní náklady |  |  | 0 |  |  |  |  | DIL
| 0052 Ostatní náklady stavby | [7 empty] | 0
4 | 0052950T | Vypracování průkazu energetické náročnosti po realizaci | kus | 1 |  | 0 | 800-0 | Vlastní |  | POL | 21
| 00521 Staveniště | [7 empty] | 0
| Náklady spojené s provozem staveniště, které vzniknou dodavateli podle podmínek smlouvy. | [8 empty] | SPX
5 | 005211080R | Bezpečnostní a hygienická opatření na staveništi | Soubor | 1 |  | 0 | 800-0 | RTS 15/II |  | POL | 21
|  | Náklady na ochranu staveniště před vstupem nepovolaných osob, včetně příslušného značení, náklady na osvětlení staveniště, náklady na vypracování potřebné dokumentace pro provoz staveniště z hlediska požární ochrany (požární řád a poplachová směrnice) a z hlediska provozu staveniště (provozně dopravní řád). | [11 empty] | Náklady na ochranu staveniště před vstupem nepovolaných osob, včetně příslušného značení, náklady na osvětlení staveniště, náklady na vypracování potřebné dokumentace pro provoz staveniště z hlediska požární ochrany (požární řád a poplachová směrnice) a z hlediska provozu staveniště (provozně dopravní řád).
| 00521 Staveniště | [7 empty] | 0
| Náklady spojené s provozem staveniště, které vzniknou dodavateli podle podmínek smlouvy. | [8 empty] | SPX
6 | 005211010R | Předání a převzetí staveniště | Soubor | 1 |  | 0 | 800-0 | RTS 15/II |  | POL | 21
|  | Náklady spojené s účastí zhotovitele na předání a převzetí staveniště. | [11 empty] | Náklady spojené s účastí zhotovitele na předání a převzetí staveniště.
| 00521 Staveniště | [7 empty] | 0
| Náklady spojené s provozem staveniště, které vzniknou dodavateli podle podmínek smlouvy. | [8 empty] | SPX
7 | 005211020R | Ochrana stávajících inženýrských sítí na staveništ | Soubor | 1 |  | 0 | 800-0 | RTS 15/II |  | POL | 21
|  | Náklady na přezkoumání podkladů objednatele o stavu inženýrských sítí probíhajících staveništěm nebo dotčenými stavbou i mimo území staveniště, provedení vytýčení jejich skutečné trasy a provedení ochranných opatření pro zabezpečení stávajících inženýrských sítí. | [11 empty] | Náklady na přezkoumání podkladů objednatele o stavu inženýrských sítí probíhajících staveništěm nebo dotčenými stavbou i mimo území staveniště, provedení vytýčení jejich skutečné trasy a provedení ochranných opatření pro zabezpečení stávajících inženýrských sítí.
| 00524 Předání a převzetí díla | [7 empty] | 0
| Náklady zhotovitele, které vzniknou v souvislosti s povinnostmi zhotovitele při předání a převzetí díla. | [8 empty] | SPX
8 | 00524 R | Předání a převzetí díla | Soubor | 1 |  | 0 | 800-0 | RTS 15/II |  | POL | 21
|  | Náklady zhotovitele, které vzniknou v souvislosti s povinnostmi zhotovitele při předání a převzetí díla. | [11 empty] | Náklady zhotovitele, které vzniknou v souvislosti s povinnostmi zhotovitele při předání a převzetí díla.
| 00524 Předání a převzetí díla | [7 empty] | 0
| Náklady zhotovitele, které vzniknou v souvislosti s povinnostmi zhotovitele při předání a převzetí díla. | [8 empty] | SPX
9 | 005241010R | Dokumentace skutečného provedení | Soubor | 1 |  | 0 | 800-0 | RTS 15/II |  | POL | 21
|  | Náklady na vyhotovení dokumentace skutečného provedení stavby v počtu třech paré. Dokumentace bude předána v tištěné formě a na CD ve dvou formátech (veškerá dokumetnace v PDF, výkresová část v DWG a PDF) | [11 empty] | Náklady na vyhotovení dokumentace skutečného provedení stavby v počtu třech paré. Dokumentace bude předána v tištěné formě a na CD ve dvou formátech (veškerá dokumetnace v PDF, výkresová část v DWG a PDF)
| 00526 Finanční náklady | [7 empty] | 0
| Náklady zhotovitele, které vznikají v souvislosti se zajištěním požadavků objednatele. | [8 empty] | SPX
10 | 005261010R | Pojištění dodavatele a pojištění díla | Soubor | 1 |  | 0 | 800-0 | RTS 15/II |  | POL | 21
|  | Náklady spojené s povinným pojištěním dodavatele nebo stavebního díla či jeho části, v rozsahu obchodních podmínek. | [11 empty] | Náklady spojené s povinným pojištěním dodavatele nebo stavebního díla či jeho části, v rozsahu obchodních podmínek.
| 00526 Finanční náklady | [7 empty] | 0
| Náklady zhotovitele, které vznikají v souvislosti se zajištěním požadavků objednatele. | [8 empty] | SPX
11 | 005261021R | Bankovní záruky za řádné provedení díla | Soubor | 1 |  | 0 | 800-0 | RTS 15/II |  | POL | 21
|  | Náklady zhotovitele spojené se zabezpečením a poskytnutím zajišťovacích bankovních záruk za řádné provedení díla, pokud je zadavatel požaduje v obchodních podmínkách. | [11 empty] | Náklady zhotovitele spojené se zabezpečením a poskytnutím zajišťovacích bankovních záruk za řádné provedení díla, pokud je zadavatel požaduje v obchodních podmínkách.
| 00526 Finanční náklady | [7 empty] | 0
| Náklady zhotovitele, které vznikají v souvislosti se zajištěním požadavků objednatele. | [8 empty] | SPX
12 | 005261022R | Bankovní záruky za splnění záručních podmínek | Soubor | 1 |  | 0 | 800-0 | RTS 15/II |  | POL | 21
|  | Náklady zhotovitele spojené se zabezpečením a poskytnutím zajišťovacích bankovních záruk za splnění záručních podmínek, pokud je zadavatel požaduje v obchodních podmínkách. | [11 empty] | Náklady zhotovitele spojené se zabezpečením a poskytnutím zajišťovacích bankovních záruk za splnění záručních podmínek, pokud je zadavatel požaduje v obchodních podmínkách.
| 00528 Podmínky dotačních programů | [7 empty] | 0
| Náklady zhotovitele, které vznikají v souvislosti se specifickými obchodními podmínkami objednatele. | [8 empty] | SPX
13 | 005281010R | Propagace | Soubor | 1 |  | 0 | 800-0 | RTS 15/II |  | POL | 21
|  | Náklady spojené s publicitou (plakát velikost formát A3) a pamětní deska (velikost a formát dle podmínek dotačního programu) | [11 empty] | Náklady spojené s publicitou (plakát velikost formát A3) a pamětní deska (velikost a formát dle podmínek dotačního programu)
| Celkem za objekt |  |  |  |  | 0

## Rekapitulace Objekt 1.1.1
Stavba : | 1 | Realizace úspor energie VOŠ a SŠ stavební VM
Objekt : | 1.1.1 | D 1.1 Tělocvična-stavební část |  |  | JKSO : | 801.32.1.3 | STA
Rekapitulace stavebního objektu
Zákl. údaje | 1.1.1
D 1.1 Tělocvična-stavební část
Třídník stavebních objektů: | 801 | Budovy občanské výstavby
| 801.3 | Budovy pro výuku a výchovu
| 801.32 | budovy učeben všeobecně vzdělávacích škol
| 801.32.1 | svislá nosná konstrukce zděná z cihel,tvárnic, bloků
| 801.32.1.3 | rekonstrukce a modernizace objektu s opravou
Rozsah: |  | m3
Rekapitulace soupisů náležejících k objektu
Soupis | [5 empty] | Cena (Kč)
1 | 1.1.1. tělocvična-stavební část |  |  |  |  | 0 | 0 | 0
| Celkem objekt |  | 1.1.1 |  |  | 0
[6 empty] | Rekapitulace DPH | 0 | 0
Základ pro DPH |  |  | 15 | % |  | 0
DPH |  |  | 15 | % |  | 0
Základ pro DPH |  |  | 21 | % |  | 0
DPH |  |  | 21 | % |  | 0
Celkem za objekt s DPH | [5 empty] | 0
Rekapitulace soupisu |  |  | 1 | 1.1.1. tělocvična-stavební část |  |  |  |  | 1.1.1. tělocvična-stavební část
Stavební díl | [5 empty] | Cena (Kč)
1 | Zemní práce |  |  |  |  | 0
18 | Povrchové úpravy terénu |  |  |  |  | 0
34 | Stěny a příčky |  |  |  |  | 0
342 | Sádrokartonové konstrukce |  |  |  |  | 0
45 | Podkladní a vedlejší konstrukce |  |  |  |  | 0
59 | Dlažby a předlažby komunikací |  |  |  |  | 0
61 | Upravy povrchů vnitřní |  |  |  |  | 0
62 | Úpravy povrchů vnější |  |  |  |  | 0
63 | Podlahy a podlahové konstrukce |  |  |  |  | 0
64 | Výplně otvorů |  |  |  |  | 0
94 | Lešení a stavební výtahy |  |  |  |  | 0
95 | Dokončovací konstrukce na pozemních stavbách |  |  |  |  | 0
96 | Bourání konstrukcí |  |  |  |  | 0
99 | Staveništní přesun hmot |  |  |  |  | 0
711 | Izolace proti vodě |  |  |  |  | 0
712.1 | Povlakové krytiny |  |  |  |  | 0
713 | Izolace tepelné |  |  |  |  | 0
721 | Vnitřní kanalizace |  |  |  |  | 0
735 | Otopná tělesa |  |  |  |  | 0
762 | Konstrukce tesařské |  |  |  |  | 0
764 | Konstrukce klempířské |  |  |  |  | 0
766 | Konstrukce truhlářské |  |  |  |  | 0
767 | Konstrukce zámečnické |  |  |  |  | 0
769 | Otvorové prvky z plastu |  |  |  |  | 0
771 | Podlahy z dlaždic a obklady |  |  |  |  | 0
775 | Podlahy vlysové, parketové,palubové |  |  |  |  | 0
776 | Podlahy povlakové |  |  |  |  | 0
783 | Nátěry |  |  |  |  | 0
784 | Malby |  |  |  |  | 0
789 | Vybavení sportovních zařízení |  |  |  |  | 0
M24 | Montáže vzduchotechnických zařízení |  |  |  |  | 0
| Celkem soupis |  | 1 |  |  | 0

## 1.1.1 1 Pol
Položkový soupis prací a dodávek | [8 empty] | #LevelZatrideniCeniku#
S: | 1 | Realizace úspor energie VOŠ a SŠ stavební VM
O: | 1.1.1 | D 1.1 Tělocvična-stavební část | [6 empty] | STA
R: | 1 | 1.1.1. tělocvična-stavební část
[13 empty] | 15 | 21
P.č. | Číslo položky | Název položky | MJ | množství | cena / MJ | celkem | Ceník | Cen. soustava |  |  |  |  | 0 | 0
| Ceník, kapitola | Poznámka uchazeče
Díl: | 1 | Zemní práce |  |  | 0 |  |  |  |  | DIL
| 132 20 Hloubení rýh šířky přes 60 do 200 cm | [7 empty] | 0
| zapažených i nezapažených, s urovnáním dna do předepsaného profilu a spádu, s případně nutným přehozením výkopku na vzdálenost do 3 m ve výkopišti, s přehozením výkopku na přilehlém terénu na vzdálenost do 5 m od podélné osy rýhy nebo s naložením výkopku na dopravní prostředek. | [8 empty] | SPX |  |  |  |  | zapažených i nezapažených, s urovnáním dna do předepsaného profilu a spádu, s případně nutným přehozením výkopku na vzdálenost do 3 m ve výkopišti, s přehozením výkopku na přilehlém terénu na vzdálenost do 5 m od podélné osy rýhy nebo s naložením výkopku na dopravní prostředek.
1 | 132201210R00 | ...do 50 m3, v hornině 3, hloubení strojně | m3 | 29.58 |  | 0 | 800-1 | RTS 16/ I |  | POL |  | 21
|  | D 1.1.3 kanál UT : ((0,7+2,2)/2)*1,2*17 |  | 29.58
| 139 6 Ruční výkop jam, rýh a šachet | [7 empty] | 0
| s přehozením na vzdálenost do 5 m nebo s naložením na ruční dopravní prostředek | [8 empty] | SPX
2 | 139601102R00 | ...v hornině 3 | m3 | 28.4028 |  | 0 | 800-1 | RTS 16/ I |  | POL |  | 21
|  | D 1.1.1,D 1.1.8 pohled severní S3 : (24,925+0,46*2)*1*0,6 |  | 15.507
|  | 4,38*1*0,6 |  | 2.628
|  | pohled západní S3 : (12,123+0,9+0,68)*1*0,6 |  | 8.2218
|  | 3,41*1*0,6 |  | 2.046
| 139 7 Vykopávka v uzavřených prostorách | [7 empty] | 0
| s naložením výkopku na dopravní prostředek | [8 empty] | SPX
3 | 139711101RT3 | ...v hornině 3 | m3 | 1.95 |  | 0 | 800-1 | RTS 16/ I |  | POL |  | 21
|  | pro UT m.č.103 : 1*1,5*1,3 |  | 1.95
| 162 10 Vodorovné přemístění výkopku | [7 empty] | 0
| po suchu, bez ohledu na druh dopravního prostředku, bez naložení výkopku, avšak se složením bez rozhrnutí, | [8 empty] | SPX
4 | 162701105R00 | ...z horniny 1 až 4, na vzdálenost přes 9 000 do 10 000 m | m3 | 59.9328 |  | 0 | 800-1 | RTS 16/ I |  | POL |  | 21
|  | D 1.1.3 UT : ((0,7+2,2)/2)*1,2*17 |  | 29.58
|  | pro UT m.č.103 : 1*1,5*1,3 |  | 1.95
|  | D 1.1.1,D 1.1.8 pohled severní S3 : (24,925+0,46*2)*1*0,6 |  | 15.507
|  | 4,38*1*0,6 |  | 2.628
|  | pohled západní S3 : (12,123+0,9+0,68)*1*0,6 |  | 8.2218
|  | 3,41*1*0,6 |  | 2.046
| 162 10-9 příplatek k ceně za každých dalších i započatých 1 000 m přes 10 000 m | [7 empty] | 1
5 | 162701109R00 | ...z horniny 1 až 4 | m3 | 599.328 |  | 0 | 800-1 | RTS 16/ I |  | POL |  | 21
Začátek provozního součtu
|  | pro UT m.č.103 : 1*1,5*1,3 |  | 1.95
|  | D 1.1.3 UT : ((0,7+2,2)/2)*1,2*17 |  | 29.58
|  | D 1.1.1,D 1.1.8 pohled severní S3 : (24,925+0,46*2)*1*0,6 |  | 15.507
|  | 4,38*1*0,6 |  | 2.628
|  | pohled západní S3 : (12,123+0,9+0,68)*1*0,6 |  | 8.2218
|  | 3,41*1*0,6 |  | 2.046
|  | Mezisoučet |  | 59.9328
Konec provozního součtu
|  | 59,9328*10 |  | 599.328
| 171 20 Uložení sypaniny | [7 empty] | 0
6 | 171201201R00 | ...na dočasnou skládku tak, že na 1 m2 plochy připadá přes 2 m3 výkopku nebo ornice | m3 | 59.9328 |  | 0 | 800-1 | RTS 16/ I |  | POL |  | 21
|  | pro UT m.č.103 : 1*1,5*1,3 |  | 1.95
|  | D 1.1.3 UT : ((0,7+2,2)/2)*1,2*17 |  | 29.58
|  | D 1.1.1,D 1.1.8 pohled severní S3 : (24,925+0,46*2)*1*0,6 |  | 15.507
|  | 4,38*1*0,6 |  | 2.628
|  | pohled západní S3 : (12,123+0,9+0,68)*1*0,6 |  | 8.2218
|  | 3,41*1*0,6 |  | 2.046
| 174 10-11 Zásyp sypaninou se zhutněním | [7 empty] | 0
| z jakékoliv horniny s uložením výkopku po vrstvách, | [8 empty] | SPX
7 | 174101101R00 | ...jam, šachet, rýh nebo kolem objektů v těchto vykopávkách | m3 | 18.9352 |  | 0 | 800-1 | RTS 16/ I |  | POL |  | 21
|  | D 1.1.8 pohled severní S3 : (24,925+0,46*2)*1*0,4 |  | 10.338
|  | 4,38*1*0,4 |  | 1.752
|  | pohled západní S3 : (12,123+0,9+0,68)*1*0,4 |  | 5.4812
|  | 3,41*1*0,4 |  | 1.364
8 | 174101102R00 | ...v uzavřených prostorách s urovnáním povrchu zásypu s ručním zhutněním | m3 | 19.205 |  | 0 | 800-1 | RTS 16/ I |  | POL |  | 21
|  | D 1.1.3 UT : ((0,7+2,2)/2)*0,7*17 |  | 17.255
|  | pro UT m.č.103 : 1*1,5*1,3 |  | 1.95
| 175 10-11 Obsyp potrubí | [7 empty] | 0
| sypaninou z vhodných hornin tř. 1 - 4 nebo materiálem připraveným podél výkopu ve vzdálenosti do 3 m od jeho kraje, pro jakoukoliv hloubku výkopu a jakoukoliv míru zhutnění, | [8 empty] | SPX |  |  |  |  | sypaninou z vhodných hornin tř. 1 - 4 nebo materiálem připraveným podél výkopu ve vzdálenosti do 3 m od jeho kraje, pro jakoukoliv hloubku výkopu a jakoukoliv míru zhutnění,
9 | 175101101RT2 | ...bez prohození sypaniny | m3 | 13.075 |  | 0 | 800-1 | RTS 16/ I |  | POL |  | 21
|  | pro UT m.č.103 : 1*1,5*0,5 |  | 0.75
|  | D 1.1.3 UT : ((0,7+2,2)/2)*0,5*17 |  | 12.325
| 199 Poplatky za skládku | [7 empty] | 0
10 | 199000002R00 | ...horniny 1- 4 | m3 | 59.9328 |  | 0 | 800-1 | RTS 16/ I |  | POL |  | 21
|  | pro UT m.č.103 : 1*1,5*1,3 |  | 1.95
|  | D 1.1.3 UT : ((0,7+2,2)/2)*1,2*17 |  | 29.58
|  | D 1.1.1,D 1.1.8 pohled severní S3 : (24,925+0,46*2)*1*0,6 |  | 15.507
|  | 4,38*1*0,6 |  | 2.628
|  | pohled západní S3 : (12,123+0,9+0,68)*1*0,6 |  | 8.2218
|  | 3,41*1*0,6 |  | 2.046
11 | 583315024R | kamenivo přírodní těžené frakce 8,0 až 16,0 mm; třída B; Moravskoslezský kraj | T | 69.9491 |  | 0 | SPCM | RTS 16/ I |  | POL |  | 21
Začátek provozního součtu
|  | D 1.1.8 pohled severní S3 : (24,925+0,46*2)*1*0,4 |  | 10.338
|  | 4,38*1*0,4 |  | 1.752
|  | pohled západní S3 : (12,123+0,9+0,68)*1*0,4 |  | 5.4812
|  | 3,41*1*0,4 |  | 1.364
|  | D 1.1.3 UT : ((0,7+2,2)/2)*0,7*17 |  | 17.255
|  | pro UT m.č.103 : 1*1,5*1,3 |  | 1.95
|  | Mezisoučet |  | 38.1402
Konec provozního součtu
|  | 38,1402*1,834 |  | 69.9491
Díl: | 18 | Povrchové úpravy terénu |  |  | 0 |  |  |  |  | DIL
| 121 10-11 Sejmutí ornice | [7 empty] | 0
| nebo lesní půdy, s vodorovným přemístěním na hromady v místě upotřebení nebo na dočasné či trvalé skládky se složením | [8 empty] | SPX
12 | 121101100R00 | ...s přemístěním na vzdálenost do 50 m | m3 | 2.388 |  | 0 | 800-1 | RTS 16/ I |  | POL |  | 21
Začátek provozního součtu
|  | D 1.4.1.3 kanalizace : (1+9,5+3,95+2*2)*1,2 |  | 22.14
|  | D 1.1.3 UT : ((0,7+2,2)/2)*1,2 |  | 1.74
|  | Mezisoučet |  | 23.88
Konec provozního součtu
|  | 23,88*0,1 |  | 2.388
| 162 10 Vodorovné přemístění výkopku | [7 empty] | 0
| po suchu, bez ohledu na druh dopravního prostředku, bez naložení výkopku, avšak se složením bez rozhrnutí, | [8 empty] | SPX
13 | 162201102R00 | ...z horniny 1 až 4, na vzdálenost přes 20 do 50 m | m3 | 2.388 |  | 0 | 800-1 | RTS 16/ I |  | POL |  | 21
Začátek provozního součtu
|  | D 1.4.1.3 kanalizace : (1+9,5+3,95+2*2)*1,2 |  | 22.14
|  | D 1.1.3 UT : ((0,7+2,2)/2)*1,2 |  | 1.74
|  | Mezisoučet |  | 23.88
Konec provozního součtu
|  | 23,88*0,1 |  | 2.388
| 167 10 Nakládání, skládání, překládání neulehlého výkopku | [7 empty] | 0
| 167 10-1 nakládání výkopku | [7 empty] | 1
14 | 167101101R00 | ...do 100 m3, z horniny 1 až 4 | m3 | 2.388 |  | 0 | 800-1 | RTS 16/ I |  | POL |  | 21
Začátek provozního součtu
|  | D 1.4.1.3 kanalizace : (1+9,5+3,95+2*2)*1,2 |  | 22.14
|  | D 1.1.3 UT : ((0,7+2,2)/2)*1,2 |  | 1.74
|  | Mezisoučet |  | 23.88
Konec provozního součtu
|  | 23,88*0,1 |  | 2.388
| 180 40-11 Založení trávníku | [7 empty] | 0
| Založení trávníku na půdě předem připravené s pokosením, naložením, odvozem odpadu do 20 km a se složením | [8 empty] | SPX
15 | 180402111R00 | Založení trávníku parkového výsevem v rovině | m2 | 23.88 |  | 0 | 823-1 | RTS 16/ I |  | POL |  | 21
|  | D 1.4.1.3 kanalizace : (1+9,5+3,95+2*2)*1,2 |  | 22.14
|  | D 1.1.3 UT : ((0,7+2,2)/2)*1,2 |  | 1.74
| 181 30 Rozprostření a urovnání ornice v rovině | [7 empty] | 0
| s případným nutným přemístěním hromad nebo dočasných skládek na místo potřeby ze vzdálenosti do 30 m, v rovině nebo ve svahu do 1 : 5, | [8 empty] | SPX
16 | 181301101R00 | ...v souvislé ploše do 500 m2, tloušťka vrstvy do 100 mm | m2 | 23.88 |  | 0 | 800-1 | RTS 16/ I |  | POL |  | 21
|  | D 1.4.1.3 kanalizace : (1+9,5+3,95+2*2)*1,2 |  | 22.14
|  | D 1.1.3 UT : ((0,7+2,2)/2)*1,2 |  | 1.74
| 184 80-71 Ochrana stromu bedněním | [7 empty] | 0
| Ochrana stromu bedněním před poškozením stavebním provozem | [8 empty] | SPX
17 | 184807111R00 | Ochrana stromu bedněním - zřízení | m2 | 30.144 |  | 0 | 823-1 | RTS 16/ I |  | POL |  | 21
|  | Včetně řeziva. | [13 empty] | Včetně řeziva.
|  | 3,14*1,6*2*3 |  | 30.144
18 | 184807112R00 | Ochrana stromu bedněním - odstranění | m2 | 30.144 |  | 0 | 823-1 | RTS 16/ I |  | POL |  | 21
|  | Včetně řeziva. | [13 empty] | Včetně řeziva.
|  | 3,14*1,6*2*3 |  | 30.144
19 | 00572451R | směs travní sadová, pro střední zátěž | kg | 1.194 |  | 0 | SPCM | RTS 16/ I |  | POL |  | 21
Začátek provozního součtu
|  | D 1.4.1.3 kanalizace : (1+9,5+3,95+2*2)*1,2 |  | 22.14
|  | D 1.1.3 UT : ((0,7+2,2)/2)*1,2 |  | 1.74
|  | Mezisoučet |  | 23.88
Konec provozního součtu
|  | 23,88*0,05 |  | 1.194
Díl: | 34 | Stěny a příčky |  |  | 0 |  |  |  |  | DIL
| 310 23-6 Zazdívka otvorů o ploše přes 0,0225 m2 do 0,09 m2 ve zdivu nadzákladovém cihlami pálenými | [7 empty] | 0
| z pomocného pracovního lešení o výšce podlahy do 1900 mm a pro zatížení do 1,5 kPa, | [8 empty] | SPX
20 | 310236251RT1 | ...o tloušťce zdi přes 300 do 450 mm | kus | 15 |  | 0 | 801-4 | RTS 15/ I |  | POL |  | 21
|  | prostupy pro rozvody elektro : 15 |  | 15
| 310 27-9 Zazdívka otvorů o ploše přes 1 m2 do 4 m2 ve zdivu nadzákladovém nepálenými tvárnicemi | [7 empty] | 0
| z pomocného pracovního lešení o výšce podlahy do 1900 mm a pro zatížení do 1,5 kPa, | [8 empty] | SPX
21 | 311271170R00 | ...o tloušče zdi do 300 mm | m2 | 0.9075 |  | 0 | 801-4 | RTS 16/ I |  | POL |  | 21
|  | D 1.1.3 : 1,1*2,2*0,375 |  | 0.9075
| 311 27-11 Zdivo nosné z tvárnic porobetonových | [7 empty] | 0
| 311 27-117 hladkých | [7 empty] | 1
22 | 311271801R00 | ...tloušťky 250 mm, charakteristická pevnost v tlaku fk = 2,00 MPa, součinitel prostupu tepla U=0,11 W/m2.K | m2 | 38.41 |  | 0 | 801-1 | RTS 16/ I |  | POL |  | 21
|  | Včetně pomocného lešení o výšce podlahy do 1900 mm a pro zatížení 1,5 kPa. | [13 empty] | Včetně pomocného lešení o výšce podlahy do 1900 mm a pro zatížení 1,5 kPa.
|  | D 1.1.3,D 1.1.8 : 2,4*2*7 |  | 33.6
|  | 2,405*2*1 |  | 4.81
| 317 14-1 Překlady porobetonové | [7 empty] | 0
| 317 14-11 nenosné | [7 empty] | 1
23 | 317147324R00 | ...délky 2000 mm, šířky 150 mm, výšky 250 mm | kus | 2 |  | 0 | 801-1 | RTS 16/ I |  | POL |  | 21
|  | D 1.1.3 nad D2,3 : 2 |  | 2
| 317 94 Dodání a osazení válcovaných nosníků do připravených otvorů | [7 empty] | 0
| bez zazdění hlav, nařezání nosníků na potřebný rozměr, | [8 empty] | SPX
24 | 317944313RT3 | ...profil I 160 | t | 0.29535 |  | 0 | 801-4 | RTS 16/ I |  | POL |  | 21
Začátek provozního součtu
|  | D 1.1.3 prostupy VZT : 1,3*3 |  | 3.9
|  | 1,1*3 |  | 3.3
|  | 1,3*3 |  | 3.9
|  | 0,8*3 |  | 2.4
|  | 1*3 |  | 3
|  | Mezisoučet |  | 16.5
Konec provozního součtu
|  | 16,5*0,0179 |  | 0.29535
| 342 27 Příčky z cihel a tvárnic nepálených | [7 empty] | 0
| včetně pomocného lešení | [8 empty] | SPX
| 342 27-1 příčky z příčkovek pórobetonových | [7 empty] | 1
25 | 342256255R00 | ...tloušťky 150 mm | m2 | 9.4422 |  | 0 | 801-1 | RTS 16/ I |  | POL |  | 21
|  | D 1.1.3 : 2,04*2,95*2 |  | 12.036
|  | -1,45*2,5*2 |  | -7.25
|  | 2,275*2,75 |  | 6.2562
|  | -0,8*2 |  | -1.6
| 974 03-1 Vysekání rýh v jakémkoliv zdivu cihelném | [7 empty] | 0
| 974 03-15 pro vtahování nosníků do zdí, před vybouráním otvorů | [7 empty] | 1
26 | 974031666R00 | ...do hloubky 150 mm, při výšce nosníku do 250 mm | m | 16.5 |  | 0 | 801-3 | RTS 16/ I |  | POL |  | 21
|  | D 1.1.3 prostupy VZT : 1,3*3 |  | 3.9
|  | 1,1*3 |  | 3.3
|  | 1,3*3 |  | 3.9
|  | 0,8*3 |  | 2.4
|  | 1*3 |  | 3
Díl: | 342 | Sádrokartonové konstrukce |  |  | 0 |  |  |  |  | DIL
| 342 26-410 Osazení revizních dvířek v podhledu SDK | [7 empty] | 0
27 | 342264105T00 | Osazení reviz. dvířek do SDK podhledu,atyp | m2 | 3 |  | 0 | 801-1 | Vlastní |  | POL |  | 21
|  | D 1.1.3 : 2*1,5 |  | 3
| 416 02 Podhledy na kovové konstrukci opláštěné deskami sádrokartonovými | [7 empty] | 0
| 416 02-2 dvouúrovňový křížový rošt z profilů CD zavěšený | [7 empty] | 1
28 | 416026126R00 | ...1x deska, tloušťky 15 mm, protipožární, požární odolnost REI 60 | m2 | 9 |  | 0 | 801-1 | RTS 16/ I |  | POL |  | 21
|  | s úpravou rohů, koutů a hran konstrukcí, přebroušení a tmelení spár, | [13 empty] | s úpravou rohů, koutů a hran konstrukcí, přebroušení a tmelení spár,
|  | D 1.1.3 -m.č.1.02 : 9 |  | 9
| 416 02 Podhledy na kovové konstrukci opláštěné deskami sádrokartonovými | [7 empty] | 0
| 416 02-2 dvouúrovňový křížový rošt z profilů CD zavěšený | [7 empty] | 1
29 | 416026226R00 | ...2x deska, tloušťky 15 mm, protipožární, požární odolnost REI 60 | m2 | 11.43 |  | 0 | 801-1 | RTS 16/ I |  | POL |  | 21
|  | s úpravou rohů, koutů a hran konstrukcí, přebroušení a tmelení spár, | [13 empty] | s úpravou rohů, koutů a hran konstrukcí, přebroušení a tmelení spár,
|  | D 1.1.3 -m.č.1.10 : 11,43 |  | 11.43
| 954 Obklady konstrukcí sádrokartonovými deskami | [7 empty] | 0
| 954 1 ocelových konstrukcí; | [7 empty] | 1
| 954 11 sloupů do 500 x 500 mm, | [7 empty] | 2
katal. č. 6.20.1x
30 | 954112200T00 | SDK obklad , 2x RF tl.15 mm | m2 | 16.95 |  | 0 | 801-1 | Vlastní |  | POL |  | 21
|  | Včetně: | [13 empty] | Včetně:
|  | - nezbytné úpravy desek na příslušný rozměr, | [13 empty] | - nezbytné úpravy desek na příslušný rozměr,
|  | - úpravy rohů, koutů a hran konstrukcí ze sádrokartonu, | [13 empty] | - úpravy rohů, koutů a hran konstrukcí ze sádrokartonu,
|  | - standardního tmelení Q2, to je: základní tmelení Q1+ dodatečné tmelení (tmelení najemno) a případné přebroušení. | [13 empty] | - standardního tmelení Q2, to je: základní tmelení Q1+ dodatečné tmelení (tmelení najemno) a případné přebroušení.
|  | D 1.1.3m.č.1.08 : (1+0,9)*3,5 |  | 6.65
|  | 1.13 : 10,3 |  | 10.3
Díl: | 45 | Podkladní a vedlejší konstrukce |  |  | 0 |  |  |  |  | DIL
| 451 Lože pod potrubí, stoky a drobné objekty | [7 empty] | 0
| v otevřeném výkopu, | [8 empty] | SPX
31 | 451572111R00 | ...z kameniva drobného těženého 0÷4 mm | m3 | 0.174 |  | 0 | 827-1 | RTS 16/ I |  | POL |  | 21
|  | D 1.1.3 UT : ((0,7+2,2)/2)*1,2*0,1 |  | 0.174
Díl: | 59 | Dlažby a předlažby komunikací |  |  | 0 |  |  |  |  | DIL
| 113 10-6 Rozebrání dlažeb, panelů | [7 empty] | 0
| s přemístěním hmot na skládku na vzdálenost do 3 m nebo s naložením na dopravní prostředek | [8 empty] | SPX
| 113 10-62 vozovek a ploch s jakoukoliv výplní spár | [7 empty] | 1
32 | 113106231R00 | ...v jakékoliv ploše, ze zámkové dlažky, kladených do lože z kameniva | m2 | 4.41 |  | 0 | 822-1 | RTS 16/ I |  | POL |  | 21
|  | D 1.1.3 pohled západní S3 : 4,41*1 |  | 4.41
| 596 21-5 Kladení zámkové dlažby do drtě | [7 empty] | 0
| s provedením lože z kameniva drceného, s vyplněním spár, s dvojitým hutněním a se smetením přebytečného materiálu na krajnici. S dodáním hmot pro lože a výplň spár. | [8 empty] | SPX |  |  |  |  | s provedením lože z kameniva drceného, s vyplněním spár, s dvojitým hutněním a se smetením přebytečného materiálu na krajnici. S dodáním hmot pro lože a výplň spár.
33 | 596215021R00 | ...tloušťka dlažby 60 mm, tloušťka lože 40 mm | m2 | 4.41 |  | 0 | 822-1 | RTS 16/ I |  | POL |  | 21
|  | D 1.1.3 pro S3 zpětné položení : 4,41*1 |  | 4.41
34 | 979054443T00 | Očištění vybour. zámkové dl. s výplní kamen. těž | m2 | 4.41 |  | 0 |  | Vlastní |  | POL |  | 21
|  | D 1.1.3 pohled západní S3 : 4,41*1 |  | 4.41
Díl: | 61 | Upravy povrchů vnitřní |  |  | 0 |  |  |  |  | DIL
| 346 24-438 Plentování ocelových nosníků jednostranné | [7 empty] | 0
| jakýmikoliv cihlami, | [8 empty] | SPX
35 | 346244381RT2 | ...výšky do 200 mm | m2 | 1.76 |  | 0 | 801-1 | RTS 15/ I |  | POL |  | 21
Začátek provozního součtu
|  | D 1.1.3 prostupy VZT : 1,3 |  | 1.3
|  | 1,1 |  | 1.1
|  | 1,3 |  | 1.3
|  | 0,8 |  | 0.8
|  | 1 |  | 1
|  | Mezisoučet |  | 5.5
Konec provozního součtu
|  | 5,5*2*0,16 |  | 1.76
| 346 48 Plentování rýh, nosníků apod. pletivem | [7 empty] | 0
| plentování potrubí, válcovaných nosníků, výklenků nebo nik, jakéhokoliv tvaru, na jakoukoliv maltu, s potřebným vypnutím pletiva, přetažením a zakotvením drátů a provedení postřiku maltou, | [8 empty] | SPX |  |  |  |  | plentování potrubí, válcovaných nosníků, výklenků nebo nik, jakéhokoliv tvaru, na jakoukoliv maltu, s potřebným vypnutím pletiva, přetažením a zakotvením drátů a provedení postřiku maltou,
36 | 346481111RT2 | ...ve stěnách nebo před stěnami, pletivem rabicovým | m2 | 3.9475 |  | 0 | 801-1 | RTS 15/ I |  | POL |  | 21
Začátek provozního součtu
|  | D 1.1.3 prostupy VZT : 1,3 |  | 1.3
|  | 1,1 |  | 1.1
|  | 1,3 |  | 1.3
|  | 0,8 |  | 0.8
|  | Mezisoučet |  | 4.5
Konec provozního součtu
|  | 4,5*(0,16*2+0,375) |  | 3.1275
|  | 1*(0,16*2+0,5) |  | 0.82
| 601 01 Omítky stropů a podhledů z hotových směsí | [7 empty] | 0
| po jednotlivých vrstvách | [8 empty] | SPX
37 | 601011141R00 | ...vrstva štuková, vápenná, , tloušťka vrstvy 2 mm, | m2 | 65.32 |  | 0 | 801-1 | RTS 16/ I |  | POL |  | 21
|  | Včetně pomocného lešení. | [13 empty] | Včetně pomocného lešení.
|  | 1.02 chodba : 8,64 |  | 8.64
|  | 1.03 kabinet : 10,93 |  | 10.93
|  | 1.05 posilovna : 25,56 |  | 25.56
|  | 1.08 nářaďovna : 14,37 |  | 14.37
|  | 1.17 VZT : 5,82 |  | 5.82
| 601 01-1 Doplňkové práce pro omítky stropů z hotových směsí | [7 empty] | 1
38 | 601011191R00 | ...podkladní nátěr stropů pod tenkovrstvé omítky | m2 | 65.32 |  | 0 | 801-1 | RTS 16/ I |  | POL |  | 21
|  | 1.02 chodba : 8,64 |  | 8.64
|  | 1.03 kabinet : 10,93 |  | 10.93
|  | 1.05 posilovna : 25,56 |  | 25.56
|  | 1.08 nářaďovna : 14,37 |  | 14.37
|  | 1.17 VZT : 5,82 |  | 5.82
| 602 01 Omítky stěn z hotových směsí | [7 empty] | 0
| po jednotlivých vrstvách | [8 empty] | SPX
39 | 602011141RT1 | ...vrstva štuková, vápenná, , tloušťka vrstvy 2 mm, | m2 | 577.6433 |  | 0 | 801-1 | RTS 16/ I |  | POL |  | 21
|  | D 1.1.3 1.01 : (11,4+23,95)*2*6 |  | 424.2
|  | 0,3*1,8*16 |  | 8.64
|  | 0,5*4,2*16 |  | 33.6
|  | 0,35*4,31*6 |  | 9.051
|  | -2,04*2,95 |  | -6.018
|  | -2,6*1,6 |  | -4.16
|  | -2,45*1,6*5 |  | -19.6
|  | -1,5*1,6 |  | -2.4
|  | -2,4*4,07*8 |  | -78.144
|  | -1,45*2,5 |  | -3.625
|  | 1.02 : (4,234+2,04)*2*2,95 |  | 37.0166
|  | -1,45*2,5*2 |  | -7.25
|  | 1.04 : 2,04*2,95 |  | 6.018
|  | -1,45*2,5 |  | -3.625
|  | 1.17,1.10 : 2,275*2,75*2 |  | 12.5125
|  | -0,8*2*2 |  | -3.2
|  | 1,1*2,2*2 |  | 4.84
|  | 1.03 : (4,407+2,455)*2*3 |  | 41.172
|  | -1,16*1 |  | -1.16
|  | -0,8*2 |  | -1.6
|  | (1,16+1*2)*0,3 |  | 0.948
|  | (0,8+2*2)*0,2 |  | 0.96
|  | 1.05 : (6,355+3,873)*2*3 |  | 61.368
|  | -0,8*2 |  | -1.6
|  | (1+2*2)*0,2 |  | 1
|  | 1.08 : (4+3,3)*2*3 |  | 43.8
|  | -1,18*1,16 |  | -1.3688
|  | (1,18+1,16*2)*0,2 |  | 0.7
|  | 1.17 : (1,753+2,775)*2*3 |  | 27.168
|  | -0,8*2 |  | -1.6
| 602 01-1 Doplňkové práce pro omítky stěn z hotových směsí | [7 empty] | 1
40 | 602011191R00 | ...podkladní nátěr pod tenkovrstvé omítky | m2 | 577.6433 |  | 0 | 801-1 | RTS 16/ I |  | POL |  | 21
|  | D 1.1.3 1.01 : (11,4+23,95)*2*6 |  | 424.2
|  | 0,3*1,8*16 |  | 8.64
|  | 0,5*4,2*16 |  | 33.6
|  | 0,35*4,31*6 |  | 9.051
|  | -2,04*2,95 |  | -6.018
|  | -2,6*1,6 |  | -4.16
|  | -2,45*1,6*5 |  | -19.6
|  | -1,5*1,6 |  | -2.4
|  | -2,4*4,07*8 |  | -78.144
|  | -1,45*2,5 |  | -3.625
|  | 1.02 : (4,234+2,04)*2*2,95 |  | 37.0166
|  | -1,45*2,5*2 |  | -7.25
|  | 1.04 : 2,04*2,95 |  | 6.018
|  | -1,45*2,5 |  | -3.625
|  | 1.17,1.10 : 2,275*2,75*2 |  | 12.5125
|  | -0,8*2*2 |  | -3.2
|  | 1,1*2,2*2 |  | 4.84
|  | 1.03 : (4,407+2,455)*2*3 |  | 41.172
|  | -1,16*1 |  | -1.16
|  | -0,8*2 |  | -1.6
|  | (1,16+1*2)*0,3 |  | 0.948
|  | (0,8+2*2)*0,2 |  | 0.96
|  | 1.05 : (6,355+3,873)*2*3 |  | 61.368
|  | -0,8*2 |  | -1.6
|  | (1+2*2)*0,2 |  | 1
|  | 1.08 : (4+3,3)*2*3 |  | 43.8
|  | -1,18*1,16 |  | -1.3688
|  | (1,18+1,16*2)*0,2 |  | 0.7
|  | 1.17 : (1,753+2,775)*2*3 |  | 27.168
|  | -0,8*2 |  | -1.6
| 611 42-1 Oprava vnitřních vápenných omítek stropů | [7 empty] | 0
| 611 42-11 železobetonových rovných tvárnicových a kleneb v množství opravované plochy | [7 empty] | 1
41 | 611421331RT2 | ...v množství opravované plochy přes 10 do 30 %, štukových | m2 | 65.32 |  | 0 | 801-4 | RTS 16/ I |  | POL |  | 21
|  | Včetně pomocného pracovního lešení o výšce podlahy do 1900 mm a pro zatížení do 1,5 kPa. | [13 empty] | Včetně pomocného pracovního lešení o výšce podlahy do 1900 mm a pro zatížení do 1,5 kPa.
|  | 1.02 chodba : 8,64 |  | 8.64
|  | 1.03 kabinet : 10,93 |  | 10.93
|  | 1.05 posilovna : 25,56 |  | 25.56
|  | 1.08 nářaďovna : 14,37 |  | 14.37
|  | 1.17 VZT : 5,82 |  | 5.82
| 612 40-3 Hrubá výplň rýh ve stěnách, jakoukoliv maltou | [7 empty] | 0
| jakékoliv šířky rýhy, | [8 empty] | SPX
| 612 40-32 maltou ze suchých směsí | [7 empty] | 1
42 | 612403386R00 | ...100 x 100 mm | m | 3 |  | 0 | 801-4 | RTS 16/ I |  | POL |  | 21
|  | D 1.4.1.2 : 3 |  | 3
| 612 42 Omítky vnitřní stěn vápenné nebo vápenocementové v podlaží i ve schodišti | [7 empty] | 0
43 | 612421637R00 | ...štukové | m2 | 18.8845 |  | 0 | 801-1 | RTS 16/ I |  | POL |  | 21
|  | D 1.1.3 : 2,04*2,95*2*2 |  | 24.072
|  | -1,45*2,5*2*2 |  | -14.5
|  | 2,275*2,75*2 |  | 12.5125
|  | -0,8*2*2 |  | -3.2
| 612 42-1 Oprava vnitřních vápenných omítek stěn | [7 empty] | 0
44 | 612421321R00 | ...v množství opravované plochy přes 10 do 30 %, hladkých | m2 | 110.4 |  | 0 | 801-4 | RTS 16/ I |  | POL |  | 21
|  | D 1.1.2 1.01 tělocvična po obložení : (23,95+ 11,1)*2*1,5 |  | 105.15
|  | 1.02 chodba : 2,475*1,5*2 |  | 7.425
|  | -1,45*1,5 |  | -2.175
45 | 612421331RT2 | ...v množství opravované plochy přes 10 do 30 %, štukových | m2 | 195.1912 |  | 0 | 801-4 | RTS 16/ I |  | POL |  | 21
|  | Včetně pomocného pracovního lešení o výšce podlahy do 1900 mm a pro zatížení do 1,5 kPa. | [13 empty] | Včetně pomocného pracovního lešení o výšce podlahy do 1900 mm a pro zatížení do 1,5 kPa.
|  | 1.02 chodba : 4,234*3*2 |  | 25.404
|  | 1.03 kabinet : (4,407+2,455)*2*3 |  | 41.172
|  | -1,16*1 |  | -1.16
|  | -0,8*2 |  | -1.6
|  | (1,16+1*2)*0,3 |  | 0.948
|  | (0,8+2*2)*0,2 |  | 0.96
|  | 1.05 posilovna : (6,355+3,873)*2*3 |  | 61.368
|  | -0,8*2 |  | -1.6
|  | (1+2*2)*0,2 |  | 1
|  | 1.08 nářaďovna : (4+3,3)*2*3 |  | 43.8
|  | -1,18*1,16 |  | -1.3688
|  | (1,18+1,16*2)*0,2 |  | 0.7
|  | 1.17 VZT : (1,753+2,775)*2*3 |  | 27.168
|  | -0,8*2 |  | -1.6
| 612 42-3 Omítka rýh ve stěnách maltou vápennou | [7 empty] | 0
| z pomocného pracovního lešení o výšce podlahy do 1900 mm a pro zatížení do 1,5 kPa, | [8 empty] | SPX
46 | 612423531R00 | ...štuková, o šířce rýhy do 150 mm, | m2 | 62.75 |  | 0 | 801-4 | RTS 15/ I |  | POL |  | 21
|  | pro el.instalace : (60+10)*0,05 |  | 3.5
|  | pro el.instalace : (170+65)*0,15 |  | 35.25
|  | pro el.instalace : 160*0,15 |  | 24
47 | 612423631RT2 | ...štuková, šířky rýhy přes 150 do 300 mm, | m2 | 6.5 |  | 0 | 801-4 | RTS 16/ I |  | POL |  | 21
|  | D 1.4.1.2 : 3*0,2 |  | 0.6
|  | D 1.1.2 : 2*2,95 |  | 5.9
| 612 42-5 Omítka vápenná vnitřního ostění | [7 empty] | 0
| okenního nebo dveřního, z pomocného pracovního lešení o výšce podlahy do 1900 mm a pro zatížení do 1,5 kPa, | [8 empty] | SPX
48 | 612425931RT2 | ...omítkou štukovou | m2 | 19.81 |  | 0 | 801-4 | RTS 16/ I |  | POL |  | 21
|  | vnitřní rohy : 1,6*2*0,2*6 |  | 3.84
|  | 1,6*2*0,2*1 |  | 0.64
|  | 2,6*2*0,2*8 |  | 8.32
|  | D 1.1.3 prostupy VZT : 0,35*4*0,375 |  | 0.525
|  | 0,25*4*0,25*2 |  | 0.5
|  | (0,35+0,2)*2*0,25 |  | 0.275
|  | (0,5+0,4)*2*0,5 |  | 0.9
|  | 0,8*4*0,375 |  | 1.2
|  | (1+0,8)*2*0,375 |  | 1.35
Začátek provozního součtu
|  | D 1.1.3 prostupy VZT překlady : 1,3 |  | 1.3
|  | 1,1 |  | 1.1
|  | 1,3 |  | 1.3
|  | 0,8 |  | 0.8
|  | 1 |  | 1
|  | Mezisoučet |  | 5.5
Konec provozního součtu
|  | 4,5*0,16*2 |  | 1.44
|  | 1*(0,16*2+0,5) |  | 0.82
| 612 48-12 Vyztužení vnitřních stěn sklotextilní síťovinou | [7 empty] | 0
49 | 612481211RT8 | ...s dodávkou síťoviny a stěrkového tmelu | m2 | 62.1345 |  | 0 | 801-1 | RTS 16/ I |  | POL |  | 21
|  | D 1.1.3 1.01,1,02 : 2,04*2,95*2*2 |  | 24.072
|  | -1,45*2,5*2*2 |  | -14.5
|  | 1.17,1.10 : 2,275*2,75*2 |  | 12.5125
|  | -0,8*2*2 |  | -3.2
|  | 1,1*2,2*2 |  | 4.84
|  | D 1.1.3,D 1.1.8 parapety : 2,4*2*7 |  | 33.6
|  | 2,405*2*1 |  | 4.81
| 613 47-31 Omítky vnitřní pilířů a sloupů ze suchých směsí | [7 empty] | 0
| s plochami rovnými, omítka vápenocementová, strojně nebo ručně nanášená | [8 empty] | SPX
| 613 47-319 příplatky | [7 empty] | 1
50 | 613473115R00 | ...za zabudované rohovníky | m | 64 |  | 0 | 801-1 | RTS 16/ I |  | POL |  | 21
|  | vnitřní rohy : 1,6*2*6 |  | 19.2
|  | 1,6*2*1 |  | 3.2
|  | 2,6*2*8 |  | 41.6
| 622 47-3 Příplatek | [7 empty] | 0
51 | 622473187RT2 | ...za okenní začišťovací lištu včetně dodávky | m | 256.42 |  | 0 | 801-1 | RTS 16/ I |  | POL |  | 21
|  | D 1.1.9 OZ 1 : (2,4+4,07*2)*8*2 |  | 168.64
|  | D 1.1.9 OZ 2 : (2,45+1,6*2)*5*2 |  | 56.5
|  | D 1.1.9 OZ 3 : (2,6+1,6*2)*1*2 |  | 11.6
|  | D 1.1.9 OZ 4 : (1,5+1,6*2)*1*2 |  | 9.4
|  | D 1.1.9 O 1 : (1+2,07*2)*1*2 |  | 10.28
Díl: | 62 | Úpravy povrchů vnější |  |  | 0 |  |  |  |  | DIL
| 319 20 Vyrovnání nerovného povrchu | [7 empty] | 0
| vnitřního i vnějšího zdiva, bez odsekání vadných cihel, bez pomocného lešení, | [8 empty] | SPX
| 319 20-1 jakoukoliv maltou | [7 empty] | 1
52 | 319201311R00 | ...do 30 mm | m2 | 16.146 |  | 0 | 801-4 | RTS 16/ I |  | POL |  | 21
|  | D 1.1.1,D 1.1.2 pohled severní : 0,3*6,21*7 |  | 13.041
|  | 0,5*6,21*1 |  | 3.105
| 601 01 Omítky stropů a podhledů z hotových směsí | [7 empty] | 0
| po jednotlivých vrstvách | [8 empty] | SPX
53 | 601011184RT6 | ...vrchní tenkovrstvá, silikátová, zatíraná, tloušťka vrstvy 1,5 mm, probarvená | m2 | 27.4514 |  | 0 | 801-1 | RTS 16/ I |  | POL |  | 21
|  | Včetně pomocného lešení. | [13 empty] | Včetně pomocného lešení.
Začátek provozního součtu
|  | OZ 1 : (2,4+2*4,07)*8 |  | 84.32
|  | OZ 2 : (2,45+2*1,6)*5 |  | 28.25
|  | OZ 3 : (2,6+2*1,6)*1 |  | 5.8
|  | OZ 4 : (1,5+2*1,6)*1 |  | 4.7
|  | OZ 5 : (1,16+2*1)*1 |  | 3.16
|  | OZ 6 : (3,6+2*1,2)*1 |  | 6
|  | OZ 7 : (3,6+2*1,2)*1 |  | 6
|  | Mezisoučet |  | 138.23
Konec provozního součtu
|  | 138,23*0,18 |  | 24.8814
|  | O1 : (1+2*2,07)*0,5 |  | 2.57
| 601 01-1 Doplňkové práce pro omítky stropů z hotových směsí | [7 empty] | 1
54 | 601011191R00 | ...podkladní nátěr stropů pod tenkovrstvé omítky | m2 | 27.4514 |  | 0 | 801-1 | RTS 16/ I |  | POL |  | 21
Začátek provozního součtu
|  | OZ 1 : (2,4+2*4,07)*8 |  | 84.32
|  | OZ 2 : (2,45+2*1,6)*5 |  | 28.25
|  | OZ 3 : (2,6+2*1,6)*1 |  | 5.8
|  | OZ 4 : (1,5+2*1,6)*1 |  | 4.7
|  | OZ 5 : (1,16+2*1)*1 |  | 3.16
|  | OZ 6 : (3,6+2*1,2)*1 |  | 6
|  | OZ 7 : (3,6+2*1,2)*1 |  | 6
|  | Mezisoučet |  | 138.23
Konec provozního součtu
|  | 138,23*0,18 |  | 24.8814
|  | O1 : (1+2*2,07)*0,5 |  | 2.57
| 602 01 Omítky stěn z hotových směsí | [7 empty] | 0
| po jednotlivých vrstvách | [8 empty] | SPX
55 | 602011184RT6 | ...omítka vrchní tenkovrstvá, silikátová, zatřená, tloušťka vrstvy 1,5 mm, probarvená | m2 | 372.1008 |  | 0 | 801-1 | RTS 16/ I |  | POL |  | 21
|  | D 1.1.6 S8 : 9,15*3,6 |  | 32.94
|  | -2*2 |  | -4
|  | 2,02*2,5 |  | 5.05
|  | 3*(4,5+3,5)/2 |  | 12
|  | -2,4*2,1 |  | -5.04
|  | 3,5*0,35 |  | 1.225
|  | 4,5*0,2 |  | 0.9
|  | 3*0,3 |  | 0.9
|  | S9 odpočet : -2,4*2,5 |  | -6
|  | D 1.1.6 pohled severní S1 : (24,925+0,46*2)*5,8 |  | 149.901
|  | 4,38*2,3 |  | 10.074
|  | OZ 1 : -2,4*4,07*8 |  | -78.144
|  | OZ 5 : -1,16*1 |  | -1.16
|  | pohled západní S1 : (12,123+0,9+0,68)*2,5 |  | 34.2575
|  | štít : 12,56*7,14 |  | 89.6784
|  | OZ 6 : -3,6*1,2 |  | -4.32
|  | OZ 7 : -3,6*1,2 |  | -4.32
|  | O1 : -1*2,07 |  | -2.07
|  | pohled východní S1 : 12,56*3,833 |  | 48.1425
|  | pohled jižní S1 : 17,375*2,55 |  | 44.3062
|  | 4*1/2 |  | 2
|  | 8*1,5 |  | 12
|  | -2,6*1,6 |  | -4.16
|  | -2,45*1,6*5 |  | -19.6
|  | -1,5*1,6 |  | -2.4
|  | D 1.1.8 detail 3 podhled : 24,745*0,6*2 |  | 29.694
|  | D 1.1.8 detail 3 : 24,745*0,58*2 |  | 28.7042
|  | O1 : (1+2,07*2)*0,3 |  | 1.542
| 602 01-1 Doplňkové práce pro omítky stěn z hotových směsí | [7 empty] | 1
56 | 602011191R00 | ...podkladní nátěr pod tenkovrstvé omítky | m2 | 372.1008 |  | 0 | 801-1 | RTS 16/ I |  | POL |  | 21
|  | D 1.1.6 S8 : 9,15*3,6 |  | 32.94
|  | -2*2 |  | -4
|  | 2,02*2,5 |  | 5.05
|  | 3*(4,5+3,5)/2 |  | 12
|  | -2,4*2,1 |  | -5.04
|  | 3,5*0,35 |  | 1.225
|  | 4,5*0,2 |  | 0.9
|  | 3*0,3 |  | 0.9
|  | S9 odpočet : -2,4*2,5 |  | -6
|  | D 1.1.6 pohled severní S1 : (24,925+0,46*2)*5,8 |  | 149.901
|  | 4,38*2,3 |  | 10.074
|  | OZ 1 : -2,4*4,07*8 |  | -78.144
|  | OZ 5 : -1,16*1 |  | -1.16
|  | pohled západní S1 : (12,123+0,9+0,68)*2,5 |  | 34.2575
|  | štít : 12,56*7,14 |  | 89.6784
|  | OZ 6 : -3,6*1,2 |  | -4.32
|  | OZ 7 : -3,6*1,2 |  | -4.32
|  | O1 : -1*2,07 |  | -2.07
|  | pohled východní S1 : 12,56*3,833 |  | 48.1425
|  | pohled jižní S1 : 17,375*2,55 |  | 44.3062
|  | 4*1/2 |  | 2
|  | 8*1,5 |  | 12
|  | -2,6*1,6 |  | -4.16
|  | -2,45*1,6*5 |  | -19.6
|  | -1,5*1,6 |  | -2.4
|  | D 1.1.8 detail 3 podhled : 24,745*0,6*2 |  | 29.694
|  | D 1.1.8 detail 3 : 24,745*0,58*2 |  | 28.7042
|  | O1 : (1+2,07*2)*0,3 |  | 1.542
| 602 01 Omítky stěn z hotových směsí | [7 empty] | 0
| po jednotlivých vrstvách | [8 empty] | SPX
| 602 01-1 Doplňkové práce pro omítky stěn z hotových směsí | [7 empty] | 1
57 | 602016193R00 | ...hloubková penetrace stěn akrylátová | m2 | 405.8076 |  | 0 | 801-1 | RTS 16/ I |  | POL |  | 21
|  | D 1.1.6 pohled severní S1 : (24,925+0,46*2)*5,8 |  | 149.901
|  | 4,38*2,3 |  | 10.074
|  | OZ 1 : -2,4*4,07*8 |  | -78.144
|  | OZ 5 : -1,16*1 |  | -1.16
|  | pohled západní S1 : (12,123+0,9+0,68)*2,5 |  | 34.2575
|  | štít : 12,56*7,14 |  | 89.6784
|  | OZ 6 : -3,6*1,2 |  | -4.32
|  | OZ 7 : -3,6*1,2 |  | -4.32
|  | O1 : -1*2,07 |  | -2.07
|  | pohled východní S1 : 12,56*3,833 |  | 48.1425
|  | pohled jižní S1 : 17,375*2,55 |  | 44.3062
|  | 4*1/2 |  | 2
|  | 8*1,5 |  | 12
|  | -2,6*1,6 |  | -4.16
|  | -2,45*1,6*5 |  | -19.6
|  | -1,5*1,6 |  | -2.4
|  | D 1.1.8 detail 3 podhled : 24,745*0,6*2 |  | 29.694
|  | D 1.1.8 detail 3 : 24,745*0,58*2 |  | 28.7042
|  | O1 : (1+2,07*2)*0,3 |  | 1.542
|  | D 1.1.5,D 1.1.6 pohled severní S2 : (24,925+0,46*2)*0,6 |  | 15.507
|  | 4,38*0,6 |  | 2.628
|  | pohled západní S2 : (12,123+0,9+0,68)*0,6 |  | 8.2218
|  | (3,41+8,84)*0,6 |  | 7.35
|  | D 1.1.6 S8 : 9,15*3,6 |  | 32.94
|  | -2*2 |  | -4
|  | 2,02*2,5 |  | 5.05
|  | 3*(4,5+3,5)/2 |  | 12
|  | -2,4*2,1 |  | -5.04
|  | 3,5*0,35 |  | 1.225
|  | 4,5*0,2 |  | 0.9
|  | 3*0,3 |  | 0.9
|  | S9 odpočet : -2,4*2,5 |  | -6
| 610 99 Zakrývání výplní vnitřních otvorů, předmětů apod. | [7 empty] | 0
| které se zřizují před úpravami povrchu, a obalení osazených dveřních zárubní před znečištěním při úpravách povrchu nástřikem plastických maltovin včetně pozdějšího odkrytí, | [8 empty] | SPX |  |  |  |  | které se zřizují před úpravami povrchu, a obalení osazených dveřních zárubní před znečištěním při úpravách povrchu nástřikem plastických maltovin včetně pozdějšího odkrytí,
58 | 610991111R00 | ...fólií Pe 0,05-0,2 mm | m2 | 107.534 |  | 0 | 801-1 | RTS 16/ I |  | POL |  | 21
|  | OZ 1 : 2,4*4,07*8 |  | 78.144
|  | OZ 2 : 2,45*1,6*5 |  | 19.6
|  | OZ 3 : 2,6*1,6 |  | 4.16
|  | OZ 4 : 1,5*1,6 |  | 2.4
|  | OZ 5 : 1,16*1 |  | 1.16
|  | O1 : 1*2,07 |  | 2.07
| 611 48-12 Vyztužení vnitřních omítek stropů sklotextilní síťovinou | [7 empty] | 0
| s pomocným lešením o výšce podlahy do 1900 mm a pro zatížení do 1,5 kPa, | [8 empty] | SPX
59 | 611481211RT8 | ...s dodávkou síťoviny a stěrkového tmelu | m2 | 27.4514 |  | 0 | 801-1 | RTS 16/ I |  | POL |  | 21
Začátek provozního součtu
|  | OZ 1 : (2,4+2*4,07)*8 |  | 84.32
|  | OZ 2 : (2,45+2*1,6)*5 |  | 28.25
|  | OZ 3 : (2,6+2*1,6)*1 |  | 5.8
|  | OZ 4 : (1,5+2*1,6)*1 |  | 4.7
|  | OZ 5 : (1,16+2*1)*1 |  | 3.16
|  | OZ 6 : (3,6+2*1,2)*1 |  | 6
|  | OZ 7 : (3,6+2*1,2)*1 |  | 6
|  | Mezisoučet(3,6+2*1,2)*1 |  | 138.23
Konec provozního součtu
|  | 138,23*0,18 |  | 24.8814
|  | O1 : (1+2*2,07)*0,5 |  | 2.57
| 612 42-5 Omítka vápenná vnitřního ostění | [7 empty] | 0
| okenního nebo dveřního, z pomocného pracovního lešení o výšce podlahy do 1900 mm a pro zatížení do 1,5 kPa, | [8 empty] | SPX
60 | 612425931RT2 | ...omítkou štukovou | m2 | 65.3 |  | 0 | 801-4 | RTS 16/ I |  | POL |  | 21
|  | D1.1.1,D 1.1.2 pohled jižní : (2,45+1,6*2)*0,5*6 |  | 16.95
|  | (1,5+1,6*2)*0,5*1 |  | 2.35
|  | pohled severní : (2,7+4,4*2)*0,5*8 |  | 46
| 612 48-12 Vyztužení vnitřních stěn sklotextilní síťovinou | [7 empty] | 0
61 | 612481211RT8 | ...s dodávkou síťoviny a stěrkového tmelu | m2 | 37.975 |  | 0 | 801-1 | RTS 16/ I |  | POL |  | 21
|  | D 1.1.6 S8 : 9,15*3,6 |  | 32.94
|  | -2*2 |  | -4
|  | 2,02*2,5 |  | 5.05
|  | 3*(4,5+3,5)/2 |  | 12
|  | -2,4*2,1 |  | -5.04
|  | 3,5*0,35 |  | 1.225
|  | 4,5*0,2 |  | 0.9
|  | 3*0,3 |  | 0.9
|  | S9 odpočet : -2,4*2,5 |  | -6
| 620 99-2 Zakrývání výplní vnějších otvorů | [7 empty] | 0
| s rámy a zárubněmi, zábradlí, předmětů oplechování apod., které se zřizují ještě před úpravami povrchu, před jejich znečištěním při úpravách povrchu nástřikem plastických (lepivých) maltovin | [8 empty] | SPX |  |  |  |  | s rámy a zárubněmi, zábradlí, předmětů oplechování apod., které se zřizují ještě před úpravami povrchu, před jejich znečištěním při úpravách povrchu nástřikem plastických (lepivých) maltovin
62 | 620991121R00 | ...z postaveného lešení | m2 | 116.174 |  | 0 | 801-1 | RTS 16/ I |  | POL |  | 21
|  | OZ 1 : 2,4*4,07*8 |  | 78.144
|  | OZ 2 : 2,45*1,6*5 |  | 19.6
|  | OZ 3 : 2,6*1,6 |  | 4.16
|  | OZ 4 : 1,5*1,6 |  | 2.4
|  | OZ 5 : 1,16*1 |  | 1.16
|  | OZ 6 : 3,6*1,2 |  | 4.32
|  | OZ 7 : 3,6*1,2 |  | 4.32
|  | O1 : 1*2,07 |  | 2.07
| 622 30 Příprava podkladu | [7 empty] | 0
63 | 622300131R00 | ...vyrovnání podkladu tmelem tl. do 5 mm, včetně dodávky materiálu | m2 | 367.8326 |  | 0 | 801-1 | RTS 16/ I |  | POL |  | 21
|  | D 1.1.6 pohled severní S1 : (24,925+0,46*2)*5,8 |  | 149.901
|  | 4,38*2,3 |  | 10.074
|  | OZ 1 : -2,4*4,07*8 |  | -78.144
|  | OZ 5 : -1,16*1 |  | -1.16
|  | pohled západní S1 : (12,123+0,9+0,68)*2,5 |  | 34.2575
|  | štít : 12,56*7,14 |  | 89.6784
|  | OZ 6 : -3,6*1,2 |  | -4.32
|  | OZ 7 : -3,6*1,2 |  | -4.32
|  | O1 : -1*2,07 |  | -2.07
|  | pohled východní S1 : 12,56*3,833 |  | 48.1425
|  | pohled jižní S1 : 17,375*2,55 |  | 44.3062
|  | 4*1/2 |  | 2
|  | 8*1,5 |  | 12
|  | -2,6*1,6 |  | -4.16
|  | -2,45*1,6*5 |  | -19.6
|  | -1,5*1,6 |  | -2.4
|  | D 1.1.8 detail 3 podhled : 24,745*0,6*2 |  | 29.694
|  | D 1.1.8 detail 3 : 24,745*0,58*2 |  | 28.7042
|  | O1 : (1+2,07*2)*0,3 |  | 1.542
|  | D 1.1.5,D 1.1.6 pohled severní S2 : (24,925+0,46*2)*0,6 |  | 15.507
|  | 4,38*0,6 |  | 2.628
|  | pohled západní S2 : (12,123+0,9+0,68)*0,6 |  | 8.2218
|  | (3,41+8,84)*0,6 |  | 7.35
| 622 31-3 Zateplení fasády | [7 empty] | 0
| nanesení lepicího tmelu na izolační desky, nalepení desek, zajištění talířovými hmoždinkami (6 ks/m2), přebroušení desek, natažení stěrky, vtlačení výztužné tkaniny (1,15 m2/m2), přehlazení stěrky. Další vrstvy podle popisu položky. | [13 empty] | nanesení lepicího tmelu na izolační desky, nalepení desek, zajištění talířovými hmoždinkami (6 ks/m2), přebroušení desek, natažení stěrky, vtlačení výztužné tkaniny (1,15 m2/m2), přehlazení stěrky. Další vrstvy podle popisu položky.
| K ochraně hran na rozích budovy je zahrnuto 0,14 m rohových lišt na m2. | [8 empty] | SPX
64 | 622319436RV1 | ... , prodyšným polystyrénem s reflexní úpravou, tloušťky 180 mm, zakončené stěrkou s výztužnou tkaninou, | m2 | 303.8796 |  | 0 | 801-1 | RTS 16/ I |  | POL |  | 21
|  | Položka neobsahuje kontaktní nátěr a povrchovou úpravu omítkou. | [13 empty] | Položka neobsahuje kontaktní nátěr a povrchovou úpravu omítkou.
|  | D 1.1.6 pohled severní S1 : (24,925+0,46*2)*5,8 |  | 149.901
|  | 4,38*2,3 |  | 10.074
|  | OZ 1 : -2,4*4,07*8 |  | -78.144
|  | OZ 5 : -1,16*1 |  | -1.16
|  | pohled západní S1 : (12,123+0,9+0,68)*2,5 |  | 34.2575
|  | štít : 12,56*7,14 |  | 89.6784
|  | OZ 6 : -3,6*1,2 |  | -4.32
|  | OZ 7 : -3,6*1,2 |  | -4.32
|  | O1 : -1*2,07 |  | -2.07
|  | pohled východní S1 : 12,56*3,833 |  | 48.1425
|  | pohled jižní S1 : 17,375*2,55 |  | 44.3062
|  | 4*1/2 |  | 2
|  | 8*1,5 |  | 12
|  | -2,6*1,6 |  | -4.16
|  | -2,45*1,6*5 |  | -19.6
|  | -1,5*1,6 |  | -2.4
|  | D 1.1.8 detail 3 podhled : 24,745*0,6*2 |  | 29.694
| 622 31-5 Zateplení ostění | [7 empty] | 0
| nanesení lepicího tmelu na izolační desky, nalepení desek, přebroušení desek z polystyrénu, natažení stěrky, vtlačení výztužné tkaniny, přehlazení stěrky. Další vrstvy podle popisu položky. | [13 empty] | nanesení lepicího tmelu na izolační desky, nalepení desek, přebroušení desek z polystyrénu, natažení stěrky, vtlačení výztužné tkaniny, přehlazení stěrky. Další vrstvy podle popisu položky.
| V položkách je obsaženo 3,33 m rohových lišt, 1,67 m lišt s okapničkou, 5 m napojovacích lišt na m2 a 1,68 m2 výztužné tkaniny. | [8 empty] | SPX
65 | 622319454RV1 | ...prodyšným polystyrénem s reflexní úpravou, tloušťky 40 mm, zakončené stěrkou s výztužnou tkaninou | m2 | 30.2462 |  | 0 | 801-1 | RTS 16/ I |  | POL |  | 21
|  | Položka neobsahuje kontaktní nátěr a povrchovou úpravu omítkou. | [13 empty] | Položka neobsahuje kontaktní nátěr a povrchovou úpravu omítkou.
|  | D 1.1.8 detail 3 : 24,745*0,58*2 |  | 28.7042
|  | O1 : (1+2,07*2)*0,3 |  | 1.542
| 622 31-6 Zateplení parapetu | [7 empty] | 0
| nanesení lepicího tmelu na izolační desky, nalepení desek, natažení stěrky, vtlačení výztužné tkaniny (1,15 m2/m2) a přehlazení stěrky. Položka obsahuje 5,0 m parapetních lišt na m2. | [8 empty] | SPX |  |  |  |  | nanesení lepicího tmelu na izolační desky, nalepení desek, natažení stěrky, vtlačení výztužné tkaniny (1,15 m2/m2) a přehlazení stěrky. Položka obsahuje 5,0 m parapetních lišt na m2.
66 | 622319164R00 | ...expandovaným polystyrénem, tloušťky 40 mm | m2 | 15.2865 |  | 0 | 801-1 | RTS 16/ I |  | POL |  | 21
Začátek provozního součtu
|  | D 1.1.9 OZ 1 : 2,4*8 |  | 19.2
|  | OZ 2 : 2,45*5 |  | 12.25
|  | OZ 3 : 2,6*1 |  | 2.6
|  | OZ 4 : 1,5*1 |  | 1.5
|  | Mezisoučet |  | 35.55
Konec provozního součtu
|  | 35,55*0,43 |  | 15.2865
| 622 31-9 Příplatky, slevy | [7 empty] | 0
67 | 622391001R00 | ...za montáž KZS podhledu, bez dodávky materiálu | m2 | 59.9402 |  | 0 | 801-1 | RTS 16/ I |  | POL |  | 21
|  | D 1.1.8 detail 3 podhled : 24,745*0,6*2 |  | 29.694
|  | D 1.1.8 detail 3 : 24,745*0,58*2 |  | 28.7042
|  | O1 : (1+2,07*2)*0,3 |  | 1.542
| 622 33 Profily zakládací | [7 empty] | 0
68 | 622319021R00 | ...plastové, pro izolaci tl. 180 mm | m | 94.048 |  | 0 | 801-1 | RTS 16/ I |  | POL |  | 21
|  | D 1.1.6 pohled severní S1 : 24,925+0,46*2+4,38 |  | 30.225
|  | pohled západní S1 : 12,123+0,9+0,68 |  | 13.703
|  | štít : 12,56 |  | 12.56
|  | pohled východní S1 : 12,56 |  | 12.56
|  | pohled jižní S1 : 13 |  | 13
|  | 4 |  | 4
|  | 8 |  | 8
| 622 35 Těsnicí prvky | [7 empty] | 0
69 | 622319031R00 | ...expanzní páska mezi soklovým profilem a soklovou deskou, rozměr 15x4 mm, pro spáru šířky 3-7 mm | m | 56.488 |  | 0 | 801-1 | RTS 16/ I |  | POL |  | 21
|  | D 1.1.6 pohled severní S1 : 24,925+0,46*2+4,38 |  | 30.225
|  | pohled západní S1 : 12,123+0,9+0,68 |  | 13.703
|  | štít : 12,56 |  | 12.56
| 622 42 Oprava vnějších omítek vápenných | [7 empty] | 0
| a vápenocementových, bez otlučení vadných míst, | [8 empty] | SPX
| 622 42-1 stupeň členitosti 1 a 2 | [7 empty] | 1
70 | 622422321R00 | ...v množství opravované plochy přes 20 do 30 % , štukových | m2 | 37.975 |  | 0 | 801-4 | RTS 16/ I |  | POL |  | 21
|  | Včetně barvení vždy celé plochy (100%), s výjimkou položek oprav omítek drásaných. | [13 empty] | Včetně barvení vždy celé plochy (100%), s výjimkou položek oprav omítek drásaných.
|  | D 1.1.6 S8 : 9,15*3,6 |  | 32.94
|  | -2*2 |  | -4
|  | 2,02*2,5 |  | 5.05
|  | 3*(4,5+3,5)/2 |  | 12
|  | -2,4*2,1 |  | -5.04
|  | 3,5*0,35 |  | 1.225
|  | 4,5*0,2 |  | 0.9
|  | 3*0,3 |  | 0.9
|  | S9 odpočet : -2,4*2,5 |  | -6
| 622 47-3 Příplatek | [7 empty] | 0
71 | 622473187RT2 | ...za okenní začišťovací lištu včetně dodávky | m | 256.42 |  | 0 | 801-1 | RTS 16/ I |  | POL |  | 21
|  | D 1.1.9 OZ 1 : (2,4+4,07*2)*8*2 |  | 168.64
|  | D 1.1.9 OZ 2 : (2,45+1,6*2)*5*2 |  | 56.5
|  | D 1.1.9 OZ 3 : (2,6+1,6*2)*1*2 |  | 11.6
|  | D 1.1.9 OZ 4 : (1,5+1,6*2)*1*2 |  | 9.4
|  | D 1.1.9 O 1 : (1+2,07*2)*1*2 |  | 10.28
| 622 48-12 Vyztužení vnějších omítek stěn sklotextilní síťovinou | [7 empty] | 0
72 | 622481291R00 | ...montáž výztužné lišty rohové a dilatační- bez dodávky materiálu | m | 56.178 |  | 0 | 801-1 | RTS 16/ I |  | POL |  | 21
|  | D 1.1.8 pohled severní S2 : 24,925+0,46*2+4,38 |  | 30.225
|  | pohled západní S2 : 12,123+0,9+0,68 |  | 13.703
|  | 3,41+8,84 |  | 12.25
73 | 622481292R00 | ...montáž výztužné lišty okenní a podokenní - bez dodávky materiálu | m | 196.215 |  | 0 | 801-1 | RTS 16/ I |  | POL |  | 21
|  | D 1.1.8 detail 3 okapnička : 24,745*2 |  | 49.49
|  | 0,405*2+0,475*2+0,555 |  | 2.315
|  | D 1.1.9 OZ 1 : (2,4+4,07*2)*8 |  | 84.32
|  | OZ 2 : (2,45+1,6*2)*5 |  | 28.25
|  | OZ 3 : (2,6+1,6*2)*1 |  | 5.8
|  | OZ 4 : (1,5+1,6*2)*1 |  | 4.7
|  | OZ 5 stávající : (1+1,6*2)*1 |  | 4.2
|  | OZ 6 stávající : (3,6+1,2*2)*1 |  | 6
|  | OZ 7 stávající : (3,6+1,2*2)*1 |  | 6
|  | D 1.1.9 O 1 : (1+2,07*2)*1 |  | 5.14
| 622 90-4 Očištění fasád | [7 empty] | 0
74 | 622904112R00 | ...tlakovou vodou, složitost fasády 1 - 2 | m2 | 366.2906 |  | 0 | 801-1 | RTS 16/ I |  | POL |  | 21
|  | 303,8796+28,7042+33,7068 |  | 366.2906
75 | 622315151T00 | povrchová úprava ostění KZS,probarvená penetrace, omítkový systém dle fasády D+M | m2 | 27.4514 |  | 0 |  | Vlastní |  | POL_NEZ | 1_1 | 21
Začátek provozního součtu
|  | OZ 1 : (2,4+2*4,07)*8 |  | 84.32
|  | OZ 2 : (2,45+2*1,6)*5 |  | 28.25
|  | OZ 3 : (2,6+2*1,6)*1 |  | 5.8
|  | OZ 4 : (1,5+2*1,6)*1 |  | 4.7
|  | OZ 5 : (1,16+2*1)*1 |  | 3.16
|  | OZ 6 : (3,6+2*1,2)*1 |  | 6
|  | OZ 7 : (3,6+2*1,2)*1 |  | 6
|  | Mezisoučet |  | 138.23
Konec provozního součtu
|  | 138,23*0,18 |  | 24.8814
|  | O1 : (1+2*2,07)*0,5 |  | 2.57
76 | 622319128T00 | Zateplovací systém,S3,S7 XPS P 160 mm, zakončený stěrkou s výztužnou tkaninou D+M | m2 | 37.5393 |  | 0 |  | Vlastní |  | POL_NEZ | 1_1 | 21
|  | D 1.1.8 pohled severní S3 : (24,925+0,46*2)*0,6 |  | 15.51
|  | 4,38*0,6 |  | 2.63
|  | pohled západní S3 : (12,123+0,9+0,68)*0,6 |  | 8.22
|  | 3,41*0,6 |  | 2.05
|  | D 1.1.5 pohled severní S7 : 2,795*0,3 |  | 0.84
|  | pohled východní S 7 : 11,525*0,72 |  | 8.3
77 | 622319128T1 | Zateplovací systém sokl, XPS P 160 mm syst.A, s omítkou mozaikovou marmolit 6,0 kg/m2 D+M | m2 | 33.7068 |  | 0 |  | Vlastní |  | POL_NEZ | 1_1 | 21
|  | D 1.1.5,D 1.1.6 pohled severní S2 : (24,925+0,46*2)*0,6 |  | 15.51
|  | 4,38*0,6 |  | 2.63
|  | pohled západní S2 : (12,123+0,9+0,68)*0,6 |  | 8.22
|  | (3,41+8,84)*0,6 |  | 7.35
78 | 622402001T00 | Příplatek za grafickou složitost | m2 | 303.8796 |  | 0 |  | Vlastní |  | POL_NEZ | 1_1 | 21
|  | D 1.1.6 pohled severní S1 : (24,925+0,46*2)*5,8 |  | 149.9
|  | 4,38*2,3 |  | 10.07
|  | OZ 1 : -2,4*4,07*8 |  | -78.14
|  | OZ 5 : -1,16*1 |  | -1.16
|  | pohled západní S1 : (12,123+0,9+0,68)*2,5 |  | 34.26
|  | štít : 12,56*7,14 |  | 89.68
|  | OZ 6 : -3,6*1,2 |  | -4.32
|  | OZ 7 : -3,6*1,2 |  | -4.32
|  | O1 : -1*2,07 |  | -2.07
|  | pohled východní S1 : 12,56*3,833 |  | 48.14
|  | pohled jižní S1 : 17,375*2,55 |  | 44.31
|  | 4*1/2 |  | 2
|  | 8*1,5 |  | 12
|  | -2,6*1,6 |  | -4.16
|  | -2,45*1,6*5 |  | -19.6
|  | -1,5*1,6 |  | -2.4
|  | D 1.1.8 detail 3 podhled : 24,745*0,6*2 |  | 29.69
79 | 622481293T00 | Montáž výztužné lišty podparapetní | m | 43.75 |  | 0 |  | Vlastní |  | POL_NEZ | 1_1 | 21
|  | D 1.1.9 OZ 1 : 2,4*8 |  | 19.2
|  | OZ 2 : 2,45*5 |  | 12.25
|  | OZ 3 : 2,6*1 |  | 2.6
|  | OZ 4 : 1,5*1 |  | 1.5
|  | OZ 5 : 1*1 |  | 1
|  | OZ 6 : 3,6*1 |  | 3.6
|  | OZ 7 : 3,6*1 |  | 3.6
80 | 28350121R | profil parapetní s tkaninou; plastový; l = 2 000 mm; bílý | m | 48.125 |  | 0 | SPCM | RTS 16/ I |  | POL |  | 21
Začátek provozního součtu
|  | D 1.1.9 OZ 1 : 2,4*8 |  | 19.2
|  | OZ 2 : 2,45*5 |  | 12.25
|  | OZ 3 : 2,6*1 |  | 2.6
|  | OZ 4 : 1,5*1 |  | 1.5
|  | OZ 5 : 1*1 |  | 1
|  | OZ 6 : 3,6*1 |  | 3.6
|  | OZ 7 : 3,6*1 |  | 3.6
|  | Mezisoučet |  | 43.75
Konec provozního součtu
|  | 43,75*1,1 |  | 48.125
81 | 28350126R | profil okenní s okapničkou a tkaninou; plastový; bílý | m | 168.0063 |  | 0 | SPCM | RTS 16/ I |  | POL |  | 21
Začátek provozního součtu
|  | D 1.1.8 detail 3 okapnička : 24,745*2 |  | 49.49
|  | 0,405*2+0,475*2+0,555 |  | 2.315
|  | D 1.1.9 OZ 1 nadpraží : 2,4*8 |  | 19.2
|  | OZ 2 : 2,45*5 |  | 12.25
|  | OZ 3 : 2,6*1 |  | 2.6
|  | OZ 4 : 1,5*1 |  | 1.5
|  | OZ 5 : 1*1 |  | 1
|  | OZ 6 : 3,6*1 |  | 3.6
|  | OZ 7 : 3,6*1 |  | 3.6
|  | D 1.1.9 O 1 : 1*1 |  | 1
|  | Mezisoučet |  | 96.555
Konec provozního součtu
|  | 96,555*1,1 |  | 106.2105
Začátek provozního součtu
|  | D 1.1.8 pohled severní S2 : 24,925+0,46*2+4,38 |  | 30.225
|  | pohled západní S2 : 12,123+0,9+0,68 |  | 13.703
|  | 3,41+8,84 |  | 12.25
|  | Mezisoučet |  | 56.178
Konec provozního součtu
|  | 56,178*1,1 |  | 61.7958
82 | 55392740.AR | lišta rohová; s integrovanou síťovinou; materiál Al; l = 2 500 mm | m | 109.626 |  | 0 | SPCM | RTS 16/ I |  | POL |  | 21
Začátek provozního součtu
|  | D 1.1.9 OZ 1 : 4,07*2*8 |  | 65.12
|  | OZ 2 : 1,6*2*5 |  | 16
|  | OZ 3 : 1,6*2*1 |  | 3.2
|  | OZ 4 : 1,6*2*1 |  | 3.2
|  | OZ 5 : 1,6*2*1 |  | 3.2
|  | OZ 6 : 1,2*2*1 |  | 2.4
|  | OZ 7 : 1,2*2*1 |  | 2.4
|  | D 1.1.9 O 1 : 2,07*2*1 |  | 4.14
Mezisoučet2,07*2*1
Konec provozního součtu
|  | 99,66*1,1 |  | 109.63
Díl: | 63 | Podlahy a podlahové konstrukce |  |  | 0 |  |  |  |  | DIL
| 631 31 Doplnění mazanin betonem prostým | [7 empty] | 0
| prostým betonem (s dodáním hmot) bez potěru, | [8 empty] | SPX
| 631 31-3 rýh | [7 empty] | 1
83 | 631312141R00 | ...v dosavadních mazaninách | m3 | 0.225 |  | 0 | 801-4 | RTS 16/ I |  | POL |  | 21
|  | pro UT m.č.103 : 1*1,5*0,15 |  | 0.225
| 631 36 Výztuž mazanin z betonů a z lehkých betonů | [7 empty] | 0
| 631 36-2 ze svařovaných sítí | [7 empty] | 1
84 | 631361921RT8 | ...průměr drátu 8 mm, velikost oka 100/100 mm | t | 0.01199 |  | 0 | 801-1 | RTS 16/ I |  | POL |  | 21
|  | pro UT m.č.103 : 1*1,5*0,00799 |  | 0.01199
| 632 41-1 Potěr ze suchých směsí | [7 empty] | 0
| s rozprostřením a uhlazením | [8 empty] | SPX
85 | 632411104RT1 | ...stěrka anhydritová, samonivelační, vyrovnávací, tloušťky 4 mm, ruční zpracování | m2 | 59.5 |  | 0 | 801-1 | RTS 16/ I |  | POL |  | 21
|  | D 1.1.3 ,D 1.1.10 S 11 1.03 kabinet : 10,93 |  | 10.93
|  | 1.05 posilovna : 25,56 |  | 25.56
|  | 1.08 nářaďovna : 14,37 |  | 14.37
|  | 1.02 chodba : 8,64 |  | 8.64
86 | 632411150RU1 | ...potěr samonivelační anhydritový, tloušťky 50 mm, ruční zpracování | m2 | 59.5 |  | 0 | 801-1 | RTS 16/ I |  | POL |  | 21
|  | D 1.1.3 ,D 1.1.10 S 11 1.03 kabinet : 10,93 |  | 10.93
|  | 1.05 posilovna : 25,56 |  | 25.56
|  | 1.08 nářaďovna : 14,37 |  | 14.37
|  | 1.02 chodba : 8,64 |  | 8.64
87 | 639571114T00 | Okapový chodník podél budovy ze šd 16/32 tl.120 | m2 | 18.862 |  | 0 |  | Vlastní |  | POL |  | 21
|  | D 1.1.3, S4 : (24,925+12,799)*0,5 |  | 18.86
88 | 639581000T00 | Montáž okapový chodník z dlaždic bet.,lože 4cm,šd | m2 | 18.862 |  | 0 |  | Vlastní |  | POL |  | 21
|  | D 1.1.3, S4 : (24,925+12,799)*0,5 |  | 18.86
89 | 59246000R | dlažba betonová dvouvrstvá; čtverec; povrch tryskaný; šedá; l = 400 mm; š = 400 mm; tl. 50,0 mm | m2 | 15.2405 |  | 0 | SPCM | RTS 16/ I |  | POL |  | 21
|  | D 1.1.3, S4 : (24,925+12,799)*0,4*1,01 |  | 15.2405
Díl: | 64 | Výplně otvorů |  |  | 0 |  |  |  |  | DIL
| 642 94-2 Osazení zárubní dveřních ocelových | [7 empty] | 0
| 642 94-21 bez dveřních křídel, do zdiva včetně kotvení, na jakoukoliv cementovou maltu, s vybetonováním prahu v zárubni a s osazením špalíků nebo latí pro dřevěný práh | [7 empty] | 1 | [5 empty] | 642 94-21 bez dveřních křídel, do zdiva včetně kotvení, na jakoukoliv cementovou maltu, s vybetonováním prahu v zárubni a s osazením špalíků nebo latí pro dřevěný práh
90 | 642942111R00 | ...plocha do 2,5 m2 | kus | 4 |  | 0 | 801-1 | RTS 16/ I |  | POL |  | 21
|  | D 1.1.3 D4,5,7 : 4 |  | 4
| 642 94-2 Osazení zárubní dveřních ocelových | [7 empty] | 0
| 642 94-21 bez dveřních křídel, do zdiva včetně kotvení, na jakoukoliv cementovou maltu, s vybetonováním prahu v zárubni a s osazením špalíků nebo latí pro dřevěný práh | [7 empty] | 1 | [5 empty] | 642 94-21 bez dveřních křídel, do zdiva včetně kotvení, na jakoukoliv cementovou maltu, s vybetonováním prahu v zárubni a s osazením špalíků nebo latí pro dřevěný práh
91 | 642942221R00 | ...plocha přes 2,5 do 4,5 m | kus | 2 |  | 0 | 801-1 | RTS 16/ I |  | POL |  | 21
|  | D 1.1.3 pro D2,3 : 2 |  | 2
| 648 99 Osazení parapetních desek z plastických hmot | [7 empty] | 0
| a poloplastických hmot na montážní pěnu, zapravení omítky pod parapetem, těsnění spáry mezi parapetem a rámem okna, dodávka silikonu. | [8 empty] | SPX
| 648 99-1 Dodávka a osazení parapetních desek z plastických hmot | [7 empty] | 1
92 | 648991113RT2 | ...šířky 250 mm | m | 35.55 |  | 0 | 801-1 | RTS 16/ I |  | POL |  | 21
|  | D 1.1.9 OZ 1 : 2,4*8 |  | 19.2
|  | OZ 2 : 2,45*5 |  | 12.25
|  | OZ 3 : 2,6*1 |  | 2.6
|  | OZ 4 : 1,5*1 |  | 1.5
93 | 55330334R | zárubeň kovová hranatá; pro klasické zdění; š profilu 160 mm; š průchodu 800 mm; h průchodu 1 970 mm; L; závěsy pevné | kus | 2 |  | 0 | SPCM | RTS 16/ I |  | POL |  | 21
|  | D 1.1.3 D4,5 : 2 |  | 2
94 | 55330336R | zárubeň kovová hranatá; pro klasické zdění; š profilu 160 mm; š průchodu 900 mm; h průchodu 1 970 mm; L; závěsy pevné | kus | 2 |  | 0 | SPCM | RTS 16/ I |  | POL |  | 21
|  | D 1.1.3 D7 : 2 |  | 2
95 | 55330341R | zárubeň kovová hranatá; pro klasické zdění; š profilu 160 mm; š průchodu 1 450 mm; h průchodu 1 970 mm; dvoukřídlá; závěsy pevné | kus | 2 |  | 0 | SPCM | RTS 16/ I |  | POL |  | 21
|  | D 1.1.3 pro D2,3 : 2 |  | 2
Díl: | 94 | Lešení a stavební výtahy |  |  | 0 |  |  |  |  | DIL
| 941 94-1 Montáž lešení lehkého pracovního řadového s podlahami | [7 empty] | 0
96 | 941941031R00 | ...šířky od 0,80 do 1,00 m, výšky do 10 m | m2 | 457.0649 |  | 0 | 800-3 | RTS 16/ I |  | POL |  | 21
|  | D 1.1.6 pohled severní S1 : 25,925*6,5 |  | 168.5125
|  | 4,38*4,5 |  | 19.71
|  | pohled západní S1 : (12,123+0,68)*3 |  | 38.409
|  | štít : 12,56*7,14 |  | 89.6784
|  | pohled východní S1 : 12,56*4 |  | 50.24
|  | pohled jižní S1 : 13*1,5 |  | 19.5
|  | 4*1/2 |  | 2
|  | 8*2 |  | 16
|  | D 1.1.6 S8 : 9,15*3,6 |  | 32.94
|  | 2,02*2,5 |  | 5.05
|  | 3*(4,5+3,5)/2 |  | 12
|  | 3,5*0,35 |  | 1.225
|  | 4,5*0,2 |  | 0.9
|  | 3*0,3 |  | 0.9
| 941 94-19 příplatek za každý další i započatý měsíc použití lešení | [7 empty] | 1
97 | 941941191R00 | ...šířky šířky od 0,80 do 1,00 m a výšky do 10 m | m2 | 914.1298 |  | 0 | 800-3 | RTS 16/ I |  | POL |  | 21
Začátek provozního součtu
|  | D 1.1.6 pohled severní S1 : 25,925*6,5 |  | 168.5125
|  | 4,38*4,5 |  | 19.71
|  | pohled západní S1 : (12,123+0,68)*3 |  | 38.409
|  | štít : 12,56*7,14 |  | 89.6784
|  | pohled východní S1 : 12,56*4 |  | 50.24
|  | pohled jižní S1 : 13*1,5 |  | 19.5
|  | 4*1/2 |  | 2
|  | 8*2 |  | 16
|  | D 1.1.6 S8 : 9,15*3,6 |  | 32.94
|  | 2,02*2,5 |  | 5.05
|  | 3*(4,5+3,5)/2 |  | 12
|  | 3,5*0,35 |  | 1.225
|  | 4,5*0,2 |  | 0.9
|  | 3*0,3 |  | 0.9
|  | Mezisoučet |  | 457.0649
Konec provozního součtu
|  | 457,0649*2 |  | 914.1298
| 941 94-18 Demontáž lešení lehkého řadového s podlahami | [7 empty] | 0
98 | 941941831R00 | ...šířky od 0,8 do 1 m, výšky do 10 m | m2 | 457.0649 |  | 0 | 800-3 | RTS 16/ I |  | POL |  | 21
|  | D 1.1.6 pohled severní S1 : 25,925*6,5 |  | 168.5125
|  | 4,38*4,5 |  | 19.71
|  | pohled západní S1 : (12,123+0,68)*3 |  | 38.409
|  | štít : 12,56*7,14 |  | 89.6784
|  | pohled východní S1 : 12,56*4 |  | 50.24
|  | pohled jižní S1 : 13*1,5 |  | 19.5
|  | 4*1/2 |  | 2
|  | 8*2 |  | 16
|  | D 1.1.6 S8 : 9,15*3,6 |  | 32.94
|  | 2,02*2,5 |  | 5.05
|  | 3*(4,5+3,5)/2 |  | 12
|  | 3,5*0,35 |  | 1.225
|  | 4,5*0,2 |  | 0.9
|  | 3*0,3 |  | 0.9
| 941 95-5 Lešení lehké pracovní pomocné | [7 empty] | 0
99 | 941955003R00 | ...pomocné, o výšce lešeňové podlahy přes 1,9 do 2,5 m | m2 | 20.19 |  | 0 | 800-3 | RTS 16/ I |  | POL |  | 21
|  | D 1.1.3 ,1.10,1.13 : 10,095*2 |  | 20.19
100 | 941955004R00 | ...pomocné, o výšce lešeňové podlahy přes 2,5 do 3,5 m | m2 | 23.59 |  | 0 | 800-3 | RTS 16/ I |  | POL |  | 21
|  | garáž : 23,59 |  | 23.59
| 944 94-40 Montáž ochranné sítě | [7 empty] | 0
101 | 944944011R00 | ...z umělých vláken | m2 | 404.0499 |  | 0 | 800-3 | RTS 16/ I |  | POL |  | 21
|  | D 1.1.6 pohled severní S1 : 25,925*6,5 |  | 168.51
|  | 4,38*4,5 |  | 19.71
|  | pohled západní S1 : (12,123+0,68)*3 |  | 38.41
|  | štít : 12,56*7,14 |  | 89.68
|  | pohled východní S1 : 12,56*4 |  | 50.24
|  | pohled jižní S1 : 13*1,5 |  | 19.5
|  | 4*1/2 |  | 2
|  | 8*2 |  | 16
| 944 94-48 Demontáž ochranné sítě | [7 empty] | 0
102 | 944944081R00 | ...z umělých vláken | m2 | 404.0499 |  | 0 | 800-3 | RTS 16/ I |  | POL |  | 21
| 946 94-11 Montáž sestavy pojízdného hliníkového lešení (věže) | [7 empty] | 0
103 | 946941102RT1 | ...plochy 2,5 x 1,45 m, pracovní výšky do 4,3 m | sada | 2 |  | 0 | 800-3 | RTS 16/ I |  | POL |  | 21
|  | vnitřek tělocvičny : 2 |  | 2
| 946 94-119 nájemné sestavy pojízdného hliníkového lešení (věže) | [7 empty] | 1
104 | 946941192RT1 | ...plochy 2,5 x 1,45 m, pracovní výšky do 4,3 m | den | 120 |  | 0 | 800-3 | RTS 16/ I |  | POL |  | 21
|  | vnitřek tělocvičny : 2*60 |  | 120
| 946 94-18 Demontáž sestavy pojízdného hliníkového lešení (věže) | [7 empty] | 0
105 | 946941802RT1 | ...plochy 2,5 x 1,45 m, pracovní výšky do 4,3 m | sada | 2 |  | 0 | 800-3 | RTS 16/ I |  | POL |  | 21
|  | vnitřek tělocvičny : 2 |  | 2
106 | 70921337R | síťovina ochranná HDPE; se stabilizací proti UV; š = 3 070,0 mm; plošná hmotnost 140 g/m2 | m2 | 444.4549 |  | 0 | SPCM | RTS 16/ I |  | POL |  | 21
Začátek provozního součtu
|  | D 1.1.6 pohled severní S1 : 25,925*6,5 |  | 168.51
|  | 4,38*4,5 |  | 19.71
|  | pohled západní S1 : (12,123+0,68)*3 |  | 38.41
|  | štít : 12,56*7,14 |  | 89.68
|  | pohled východní S1 : 12,56*4 |  | 50.24
|  | pohled jižní S1 : 13*1,5 |  | 19.5
|  | 4*1/2 |  | 2
|  | 8*2 |  | 16
Mezisoučet8*2
Konec provozního součtu
|  | 404,0499*1,1 |  | 444.45
Díl: | 95 | Dokončovací konstrukce na pozemních stavbách |  |  | 0 |  |  |  |  | DIL
| 952 90 Vyčištění budov a ostatních objektů | [7 empty] | 0
| 952 90-11 budov bytové nebo občanské výstavby - zametení a umytí podlah, dlažeb, obkladů, schodů v místnostech, chodbách a schodištích, vyčištění a umytí oken, dveří s rámy, zárubněmi, umytí a vyčištění jiných zasklených a natíraných ploch a zařizovacích předmětů před předáním do užívání | [7 empty] | 1 | [5 empty] | 952 90-11 budov bytové nebo občanské výstavby - zametení a umytí podlah, dlažeb, obkladů, schodů v místnostech, chodbách a schodištích, vyčištění a umytí oken, dveří s rámy, zárubněmi, umytí a vyčištění jiných zasklených a natíraných ploch a zařizovacích předmětů před předáním do užívání
107 | 952901111R00 | ...světlá výška podlaží do 4 m | m2 | 458.34 |  | 0 | 801-1 | RTS 16/ I |  | POL |  | 21
|  | D 1.1.3 m.č. 1.01 : 273,44 |  | 273.44
|  | 1.02 : 8,64 |  | 8.64
|  | 1.03 : 10,93 |  | 10.93
|  | 1.04 : 81,63 |  | 81.63
|  | 1.05 : 25,56 |  | 25.56
|  | 1.06 : 15,05 |  | 15.05
|  | 1.07 : 11,47 |  | 11.47
|  | 1.08 : 14,37 |  | 14.37
|  | 1.10 : 11,43 |  | 11.43
|  | 1.17 : 5,82 |  | 5.82
| 9 Hodinové zúčtovací sazby | [7 empty] | 0
108 | 900 RT2 | HZS, Práce v tarifní třídě 5 | h | 10 |  | 0 | Přir.M | RTS 16/ I |  | POL |  | 21
|  | ořezání překážejících větví stříbr.smrku na střeše : 10 |  | 10
109 | 449841242.kT | Sněhový hasicí přístroj 5kg, typ CO2 5A/ETS - 55B | kus | 1 |  | 0 |  | Vlastní |  | POL |  | 21
110 | 44984124R | přístoj hasicí práškový; PG6PDC; výtlačný prostředek dusík; náplň 6 kg; dostřik 5 m; doba činnosti 23 s | kus | 1 |  | 0 | SPCM | RTS 16/ I |  | POL |  | 21
111 | 952 | MTZ + dodávka hnízdní dutina, komplet dle popisu PD | kus | 2 |  | 0 |  | Vlastní |  | POL_NEZ | 12_1 | 21
|  | D 1.1.1 : 2 |  | 2
112 | 952 1 | DMTZ +M+D žebřík východní fasáda, parametry dle PD | kus | 1 |  | 0 |  | Vlastní |  | POL_NEZ | 12_1 | 21
|  | D 1.1.9 Z01 : 1 |  | 1
113 | 952 10 | D+M Interiérový kryt na čidlo CO2-rozměr 0,2x0,2x0,15 m, parametry dle PD a popisu | kus | 3 |  | 0 |  | Vlastní |  | POL_NEZ | 12_1 | 21
|  | rozměr 0,2x0,2x0,15 m | [13 empty] | rozměr 0,2x0,2x0,15 m
|  | provedení aloxovaný hliník | [13 empty] | provedení aloxovaný hliník
|  | bez ostrých hran | [13 empty] | bez ostrých hran
|  | D 1.1.9 Z 10 : 3 |  | 3
114 | 952 2 | DMTZ+MTZ a dodávka střešního výlezu, parametry dle PD | kus | 1 |  | 0 |  | Vlastní |  | POL_NEZ | 12_1 | 21
|  | D 1.1.9 Z02 : 1 |  | 1
115 | 952 3 | D+M ochranných sítí, parametry dle PD | m2 | 104.88 |  | 0 |  | Vlastní |  | POL_NEZ | 12_1 | 21
|  | D 1.1.9 Z03 : 2,4*4,1*8 |  | 78.72
|  | Z 04 : 2,45*1,6*5 |  | 19.6
|  | Z 05 : 2,6*1,6*1 |  | 4.16
|  | Z 06 : 1,5*1,6*1 |  | 2.4
116 | 952 4 | D+M Zákryt topení - lavička , parametry dle PD | kus | 8 |  | 0 |  | Vlastní |  | POL_NEZ | 12_1 | 21
|  | D 1.1.9 Z 07 : 8 |  | 8
117 | 952 5 | Prostupy pro VZT vybourání a zpětné zapravení, parametry dle PD | kus | 9 |  | 0 |  | Vlastní |  | POL_NEZ | 12_1 | 21
|  | D 1.1.3 : 9 |  | 9
118 | 952 6 | Budka pro rorýse D+M, parametry dle PD | kus | 2 |  | 0 |  | Vlastní |  | POL_NEZ | 12_1 | 21
119 | 95200 | veškeré vedení na fasádě umístit do chrániček pod, KZS D+M | soubor | 1 |  | 0 |  | Vlastní |  | POL_NEZ | 12_1 | 21
Díl: | 96 | Bourání konstrukcí |  |  | 0 |  |  |  |  | DIL
| 113 10-6 Rozebrání dlažeb, panelů | [7 empty] | 0
| s přemístěním hmot na skládku na vzdálenost do 3 m nebo s naložením na dopravní prostředek | [8 empty] | SPX
| 113 10-61 komunikací pro pěší s jakýmkoliv ložem a výplní spár | [7 empty] | 1
120 | 113106121R00 | ...z betonových nebo kameninových dlaždic nebo tvarovek | m2 | 18.862 |  | 0 | 822-1 | RTS 16/ I |  | POL |  | 21
|  | D 1.1.3, S4 : (24,925+12,799)*0,5 |  | 18.862
| 113 10-7 Odstranění podkladů nebo krytů | [7 empty] | 0
121 | 113107310R00 | ...z kameniva těženého, v ploše jednotlivě do 50 m2, tloušťka vrstvy 100 mm | m2 | 18.862 |  | 0 | 822-1 | RTS 16/ I |  | POL |  | 21
|  | D 1.1.3, S4 : (24,925+12,799)*0,5 |  | 18.862
| 919 73-5 Řezání stávajících krytů nebo podkladů | [7 empty] | 0
| včetně spotřeby vody | [8 empty] | SPX
122 | 919735123R00 | ...betonových, hloubky přes 100 do 150 mm | m | 2.5 |  | 0 | 822-1 | RTS 16/ I |  | POL |  | 21
|  | pro UT m.č.103 : 1+1,5 |  | 2.5
| 962 03-1 Bourání příček z cihel a tvárnic | [7 empty] | 0
| nebo vybourání otvorů průřezové plochy přes 4 m2 v příčkách, včetně pomocného lešení o výšce podlahy do 1900 mm a pro zatížení do 1,5 kPa (150 kg/m2), | [8 empty] | SPX |  |  |  |  | nebo vybourání otvorů průřezové plochy přes 4 m2 v příčkách, včetně pomocného lešení o výšce podlahy do 1900 mm a pro zatížení do 1,5 kPa (150 kg/m2),
123 | 962031133R00 | ...z jakýchkoliv cihel pálených, plných nebo dutých, na jakoukoliv maltu vápenou nebo vápenocementovou, tloušťky do 150 mm | m2 | 3.118 |  | 0 | 801-3 | RTS 16/ I |  | POL |  | 21
|  | D 1.1.2 : 2,04*2,95 |  | 6.02
|  | -1,45*2 |  | -2.9
| 962 03-2 Bourání zdiva nadzákladového cihelného | [7 empty] | 0
| nebo vybourání otvorů průřezové plochy přes 4 m2 ve zdivu nadzákladovém, včetně pomocného lešení o výšce podlahy do 1900 mm a pro zatížení do 1,5 kPa (150 kg/m2) | [8 empty] | SPX |  |  |  |  | nebo vybourání otvorů průřezové plochy přes 4 m2 ve zdivu nadzákladovém, včetně pomocného lešení o výšce podlahy do 1900 mm a pro zatížení do 1,5 kPa (150 kg/m2)
124 | 962032432R00 | ...z dutých cihel nebo tvárnic pálených nebo nepálených, na maltu vápenou nebo vápenocementovou | m3 | 8.154 |  | 0 | 801-3 | RTS 16/ I |  | POL |  | 21
|  | D 1.1.2 pohled severní parapety OZ 1 : 2,7*1,51*0,25*8 |  | 8.15
| 962 08 Bourání zdiva příček | [7 empty] | 0
| nebo vybourání otvorů jakýchkoliv rozměrů, včetně pomocného lešení o výšce podlahy do 1900 mm a pro zatížení do 1,5 kPa (150 kg/m2), | [8 empty] | SPX
125 | 962081141R00 | ...ze skleněných tvárnic, tloušťky do 150 mm | m2 | 120.96 |  | 0 | 801-3 | RTS 16/ I |  | POL |  | 21
|  | D 1.1.2 pohled jižní : 2,45*1,6*6 |  | 23.52
|  | 1,5*1,6 |  | 2.4
|  | pohled severní : 2,7*4,4*8 |  | 95.04
| 965 04 Bourání podkladů pod dlažby nebo litých celistvých dlažeb a mazanin | [7 empty] | 0
126 | 965042141R00 | ...betonových nebo z litého asfaltu, tloušťky do 100 mm, plochy přes 4 m2 | m3 | 5.95 |  | 0 | 801-3 | RTS 16/ I |  | POL |  | 21
Začátek provozního součtu
|  | 1.02 chodba : 8,64 |  | 8.64
|  | 1.03 kabinet : 10,93 |  | 10.93
|  | 1.05 posilovna : 25,56 |  | 25.56
|  | 1.08 nářaďovna : 14,37 |  | 14.37
|  | Mezisoučet |  | 59.5
Konec provozního součtu
|  | D 1.1.1 : 59,5*0,1 |  | 5.95
| 965 04-9 příplatek za bourání mazanin vyztužených | [7 empty] | 1
127 | 965049111RT2 | ...svařovanou sítí, tloušťky do 100 mm | m3 | 5.95 |  | 0 | 801-3 | RTS 16/ I |  | POL |  | 21
Začátek provozního součtu
|  | 1.02 chodba : 8,64 |  | 8.64
|  | 1.03 kabinet : 10,93 |  | 10.93
|  | 1.05 posilovna : 25,56 |  | 25.56
|  | 1.08 nářaďovna : 14,37 |  | 14.37
|  | Mezisoučet |  | 59.5
Konec provozního součtu
|  | D 1.1.1 : 59,5*0,1 |  | 5.95
| 965 08-1 Bourání dlažeb z dlaždic keramických a z xylolitu litého | [7 empty] | 0
| bez podkladního lože, s jakoukoliv výplní spár | [8 empty] | SPX
128 | 965081713R00 | ...z keramických dlaždic nebo xylolitových, plochy přes 1 m2 | m2 | 2.625 |  | 0 | 801-3 | RTS 16/ I |  | POL |  | 21
|  | D 1.1.2 umývárna 1.07 : 1*1,5 |  | 1.5
|  | umývárna 1.09 : 1,5*0,75 |  | 1.125
| 968 06-1 Vyvěšení nebo zavěšení dřevěných křídel | [7 empty] | 0
| oken, dveří a vrat, s uložením a opětovným zavěšením po provedení stavebních změn, | [8 empty] | SPX
129 | 968061125R00 | ...dveří, plochy do 2 m2 | kus | 3 |  | 0 | 801-3 | RTS 16/ I |  | POL |  | 21
|  | D 1.1.2 : 2+1 |  | 3
| 968 07-2 Vybourání a vyjmutí kovových rámů a rolet | [7 empty] | 0
| 968 07-21 rámů, včetně pomocného lešení o výšce podlahy do 1900 mm a pro zatížení do 1,5 kPa (150 kg/m2) | [7 empty] | 1
130 | 968072455R00 | ...dveřních zárubní, plochy do 2 m2 | m2 | 4.8 |  | 0 | 801-3 | RTS 16/ I |  | POL |  | 21
|  | D 1.1.2 : 0,8*2*3 |  | 4.8
| 968 07-2 Vybourání a vyjmutí kovových rámů a rolet | [7 empty] | 0
| 968 07-21 rámů, včetně pomocného lešení o výšce podlahy do 1900 mm a pro zatížení do 1,5 kPa (150 kg/m2) | [7 empty] | 1
131 | 968072456R00 | ...dveřních zárubní, plochy přes 2 m2 | m2 | 2.9 |  | 0 | 801-3 | RTS 16/ I |  | POL |  | 21
|  | D 1.1.2 : 1,45*2 |  | 2.9
| 970 0 Jádrové vrtání, kruhové prostupy | [7 empty] | 0
| 970 05 v železobetonu | [7 empty] | 1
132 | 970051250R00 | ...jádrové vrtání , do D 250 mm, ŽB | m | 9.6 |  | 0 | 801-3 | RTS 16/ I |  | POL |  | 21
|  | D 1.1.2 pro UT : 0,6*16 |  | 9.6
| 971 03 Vybourání otvorů ve zdivu cihelném | [7 empty] | 0
| základovém nebo nadzákladovém, | [8 empty] | SPX
| 971 03-2 z jakýchkoliv cihel pálených | [7 empty] | 1
133 | 971033541R00 | ...na jakoukoliv maltu vápenou nebo vápenocementovou, plochy do 1 m2, tloušťky do 300 mm | m3 | 0.04594 |  | 0 | 801-3 | RTS 16/ I |  | POL |  | 21
|  | Včetně pomocného lešení o výšce podlahy do 1900 mm a pro zatížení do 1,5 kPa (150 kg/m2). | [13 empty] | Včetně pomocného lešení o výšce podlahy do 1900 mm a pro zatížení do 1,5 kPa (150 kg/m2).
|  | D 1.1.3 pro VZT : 0,35*0,35*0,375 |  | 0.04594
| 971 05 Vybourání a prorážení otvorů v železobetonových zdech a příčkách | [7 empty] | 0
| základových nebo nadzákladových, | [8 empty] | SPX
134 | 971052341R00 | ...plochy do 0,09 m2, tloušťky do 300 mm | kus | 3 |  | 0 | 801-3 | RTS 16/ I |  | POL |  | 21
|  | Včetně pomocného lešení o výšce podlahy do 1900 mm a pro zatížení do 1,5 kPa (150 kg/m2). | [13 empty] | Včetně pomocného lešení o výšce podlahy do 1900 mm a pro zatížení do 1,5 kPa (150 kg/m2).
|  | D 1.1.3 pro VZT : 3 |  | 3
135 | 971052351R00 | ...plochy do 0,09 m2, tloušťky do 450 mm | kus | 15 |  | 0 | 801-3 | RTS 15/ I |  | POL |  | 21
|  | Včetně pomocného lešení o výšce podlahy do 1900 mm a pro zatížení do 1,5 kPa (150 kg/m2). | [13 empty] | Včetně pomocného lešení o výšce podlahy do 1900 mm a pro zatížení do 1,5 kPa (150 kg/m2).
|  | prostupy pro rozvody elektro : 15 |  | 15
136 | 971052461R00 | ...plochy do 0,25 m2, tloušťky do 600 mm | kus | 1 |  | 0 | 801-3 | RTS 16/ I |  | POL |  | 21
|  | Včetně pomocného lešení o výšce podlahy do 1900 mm a pro zatížení do 1,5 kPa (150 kg/m2). | [13 empty] | Včetně pomocného lešení o výšce podlahy do 1900 mm a pro zatížení do 1,5 kPa (150 kg/m2).
|  | D 1.1.3 prostup základem : 1 |  | 1
137 | 971052551R00 | ...plochy do 1 m2, tloušťky do 600 mm | m3 | 0.765 |  | 0 | 801-3 | RTS 16/ I |  | POL |  | 21
|  | Včetně pomocného lešení o výšce podlahy do 1900 mm a pro zatížení do 1,5 kPa (150 kg/m2). | [13 empty] | Včetně pomocného lešení o výšce podlahy do 1900 mm a pro zatížení do 1,5 kPa (150 kg/m2).
|  | D 1.1.3 pro VZT : 1*0,6*0,375 |  | 0.225
|  | 0,8*0,8*0,375 |  | 0.24
|  | 1*0,8*0,375 |  | 0.3
| 974 03-1 Vysekání rýh v jakémkoliv zdivu cihelném | [7 empty] | 0
| 974 03-11 v ploše | [7 empty] | 1
138 | 974031121R00 | ...do hloubky 30 mm, šířky do 30 mm | m | 70 |  | 0 | 801-3 | RTS 16/ I |  | POL |  | 21
|  | Včetně pomocného lešení o výšce podlahy do 1900 mm a pro zatížení do 1,5 kPa (150 kg/m2). | [13 empty] | Včetně pomocného lešení o výšce podlahy do 1900 mm a pro zatížení do 1,5 kPa (150 kg/m2).
|  | pro el.instalace : 60+10 |  | 70
| 974 03-1 Vysekání rýh v jakémkoliv zdivu cihelném | [7 empty] | 0
| 974 03-11 v ploše | [7 empty] | 1
139 | 974031122R00 | ...do hloubky 30 mm, šířky do 70 mm | m | 235 |  | 0 | 801-3 | RTS 16/ I |  | POL |  | 21
|  | Včetně pomocného lešení o výšce podlahy do 1900 mm a pro zatížení do 1,5 kPa (150 kg/m2). | [13 empty] | Včetně pomocného lešení o výšce podlahy do 1900 mm a pro zatížení do 1,5 kPa (150 kg/m2).
|  | pro el.instalace : 170+65 |  | 235
| 974 03-1 Vysekání rýh v jakémkoliv zdivu cihelném | [7 empty] | 0
| 974 03-11 v ploše | [7 empty] | 1
140 | 974031132R00 | ...do hloubky 50 mm, šířky do 70 mm | m | 160 |  | 0 | 801-3 | RTS 16/ I |  | POL |  | 21
|  | Včetně pomocného lešení o výšce podlahy do 1900 mm a pro zatížení do 1,5 kPa (150 kg/m2). | [13 empty] | Včetně pomocného lešení o výšce podlahy do 1900 mm a pro zatížení do 1,5 kPa (150 kg/m2).
|  | pro el.instalace : 160 |  | 160
| 974 03-1 Vysekání rýh v jakémkoliv zdivu cihelném | [7 empty] | 0
| 974 03-11 v ploše | [7 empty] | 1
141 | 974031153R00 | ...do hloubky 100 mm, šířky do 100 mm | m | 3 |  | 0 | 801-3 | RTS 16/ I |  | POL |  | 21
|  | Včetně pomocného lešení o výšce podlahy do 1900 mm a pro zatížení do 1,5 kPa (150 kg/m2). | [13 empty] | Včetně pomocného lešení o výšce podlahy do 1900 mm a pro zatížení do 1,5 kPa (150 kg/m2).
|  | D 1.4.1.2 : 3 |  | 3
| 978 01 Otlučení omítek vápenných nebo vápenocementových | [7 empty] | 0
| 978 01-1 vnitřních | [7 empty] | 1
142 | 978013141R00 | ...stěn, v rozsahu do 30 % | m2 | 110.4 |  | 0 | 801-3 | RTS 16/ I |  | POL |  | 21
|  | D 1.1.2 1.01 tělocvična po obložení : (23,95+ 11,1)*2*1,5 |  | 105.15
|  | 1.02 chodba : 2,475*1,5*2 |  | 7.42
|  | -1,45*1,5 |  | -2.17
| 978 01 Otlučení omítek vápenných nebo vápenocementových | [7 empty] | 0
| 978 01-2 vnějších s vyškrabáním spár, s očištěním zdiva | [7 empty] | 1
143 | 978015241R00 | ...1. až 4. stupni složitosti, v rozsahu do 30 % | m2 | 37.975 |  | 0 | 801-3 | RTS 16/ I |  | POL |  | 21
|  | D 1.1.6 S8 : 9,15*3,6 |  | 32.94
|  | -2*2 |  | -4
|  | 2,02*2,5 |  | 5.05
|  | 3*(4,5+3,5)/2 |  | 12
|  | -2,4*2,1 |  | -5.04
|  | 3,5*0,35 |  | 1.225
|  | 4,5*0,2 |  | 0.9
|  | 3*0,3 |  | 0.9
|  | S9 odpočet : -2,4*2,5 |  | -6
| 978 01 Otlučení omítek vápenných nebo vápenocementových | [7 empty] | 0
| 978 01-2 vnějších s vyškrabáním spár, s očištěním zdiva | [7 empty] | 1
144 | 978015291R00 | ...1. až 4. stupni složitosti, v rozsahu do 100 % | m2 | 65.3 |  | 0 | 801-3 | RTS 16/ I |  | POL |  | 21
|  | D1.1.1,D 1.1.2 pohled jižní : (2,45+1,6*2)*0,5*6 |  | 16.95
|  | (1,5+1,6*2)*0,5*1 |  | 2.35
|  | pohled severní : (2,7+4,4*2)*0,5*8 |  | 46
| 978 03 Otlučení vnějších omítek šlechtěných | [7 empty] | 0
145 | 978036191R00 | ...břizolitových, v rozsahu do 100 % | m2 | 16.146 |  | 0 | 801-3 | RTS 16/ I |  | POL |  | 21
|  | D 1.1.1,D 1.1.2 pohled severní : 0,3*6,21*7 |  | 13.04
|  | 0,5*6,21*1 |  | 3.1
146 | 712990823T00 | Příplatek - očištění podkladu po izolaci | m2 | 58.61 |  | 0 |  | Vlastní |  | POL_NEZ | 1_7 | 21
|  | chodba 1.02 : 8,64 |  | 8.64
|  | kabinet 1.03 : 10,93 |  | 10.93
|  | posilovna 1.05 : 25,56 |  | 25.56
|  | nářaďovna 1.08 : 13,48 |  | 13.48
147 | 978011230T00 | Otlučení omítek vnitřních stěn vápenných do 100%, pouze štukové vrstvy | m2 | 328.443 |  | 0 |  | Vlastní |  | POL_NEZ | 1_1 | 21
|  | D 1.1.3 1.01 : (11,4+0,195)*6 |  | 69.57
|  | (0,6+0,5*2)*6*6 |  | 57.6
|  | (0,8+0,5*2)*6 |  | 10.8
|  | (0,5+0,15+2,58+2,04+6,38)*6 |  | 69.9
|  | -2,04*2,95 |  | -6.02
|  | 23,95*6 |  | 143.7
|  | -2,6*1,6 |  | -4.16
|  | -2,45*1,6*5 |  | -19.6
|  | -1,5*1,6 |  | -2.4
|  | 0,35*4,31*6 |  | 9.05
148 | 989 DMTZ | Demontáž a odvoz veškerého vnitřního vybavení, dle určení zadavatele | soubor | 1 |  | 0 |  | Vlastní |  | POL_NEZ | 12_1 | 21
|  | D 1.1.2 dle popisu : 1 |  | 1
| 979 08-1 Odvoz suti a vybouraných hmot na skládku | [7 empty] | 0
149 | 979081111R00 | ...do 1 km | t | 62.3814 |  | 0 | 801-3 | RTS 16/ I |  | POL |  | 21
|  | Včetně naložení na dopravní prostředek a složení na skládku, bez poplatku za skládku. | [13 empty] | Včetně naložení na dopravní prostředek a složení na skládku, bez poplatku za skládku.
150 | 979081121R00 | ...příplatek za každý další 1 km | t | 1247.628 |  | 0 | 801-3 | RTS 16/ I |  | POL |  | 21
| 979 08-2 Vnitrostaveništní doprava suti a vybouraných hmot | [7 empty] | 0
151 | 979082111R00 | ...do 10 m | t | 62.3814 |  | 0 | 801-3 | RTS 16/ I |  | POL |  | 21
152 | 979082121R00 | ...příplatek k ceně za každých dalších 5 m | t | 623.814 |  | 0 | 801-3 | RTS 16/ I |  | POL |  | 21
| 979 08-4 Poplatek za skládku | [7 empty] | 0
153 | 979990107R00 | ...směs betonu,cihel a dřeva | t | 62.3814 |  | 0 | 801-3 | RTS 16/ I |  | POL |  | 21
| 979 09-31 Uložení suti na skládku | [7 empty] | 0
| s hrubým urovnáním | [8 empty] | SPX
154 | 979093111R00 | Uložení suti na skládku bez zhutnění | t | 62.3814 |  | 0 | 800-6 | RTS 16/ I |  | POL |  | 21
Díl: | 99 | Staveništní přesun hmot |  |  | 0 |  |  |  |  | DIL
| 999 28 Přesun hmot pro opravy a údržbu objektů | [7 empty] | 0
| oborů 801, 803, 811 a 812 | [8 empty] | SPX
| 999 28-1 pro opravy a údržbu dosavadních objektů včetně vnějších plášťů | [7 empty] | 1
155 | 999281108R00 | ...výšky do 12 m | t | 160.2716 |  | 0 | 801-4 | RTS 16/ I |  | POL |  | 21
Díl: | 711 | Izolace proti vodě |  |  | 0 |  |  |  |  | DIL
| 711 11 Provedení izolace proti zemní vlhkosti natěradly za studena | [7 empty] | 0
| 711 11-1 na ploše vodorovné | [7 empty] | 1
| 711 11-11 nátěrem | [7 empty] | 2
156 | 711111001RZ1 | ...penetračním, 1 x nátěr, včetně dodávky penetračního laku ALP | m2 | 332.05 |  | 0 | 800-711 | RTS 16/ I |  | POL |  | 21
|  | D 1.1.3 S10 1.01 tělocvična : 273,44 |  | 273.44
|  | 1.02 chodba : 8,64 |  | 8.64
|  | S 11 1.03 kabinet : 10,93 |  | 10.93
|  | 1.05 posilovna : 25,56 |  | 25.56
|  | 1.08 nářaďovna : 13,48 |  | 13.48
| 711 14 Provedení izolace proti zemní vlhkosti pásy přitavením | [7 empty] | 0
157 | 711141559RT2 | ...vodorovná, 2 vrstvy, bez dodávky izolačních pásů, | m2 | 332.05 |  | 0 | 800-711 | RTS 16/ I |  | POL |  | 21
|  | D 1.1.3 S10 1.01 tělocvična : 273,44 |  | 273.44
|  | 1.02 chodba : 8,64 |  | 8.64
|  | S 11 1.03 kabinet : 10,93 |  | 10.93
|  | 1.05 posilovna : 25,56 |  | 25.56
|  | 1.08 nářaďovna : 13,48 |  | 13.48
| 711 14 Odstranění izolace proti vodě - pásy přitavením | [7 empty] | 0
158 | 711140102R00 | ...vodorovné, 2 vrstvy | m2 | 329.37 |  | 0 | 800-711 | RTS 16/ I |  | POL |  | 21
|  | D 1.1.2 1.01 tělocvična : 265,85 |  | 265.85
|  | 1.02 chodba : 5,05 |  | 5.05
|  | D 1.1.2 umývárna 1.07,1.09 : 8,5*1 |  | 8.5
|  | kabinet 1.03 : 10,93 |  | 10.93
|  | posilovna 1.05 : 25,56 |  | 25.56
|  | nářžaďovna 1.08 : 13,48 |  | 13.48
| 711 47 Provedení izolace proti tlakové vodě fóliemi z plastů | [7 empty] | 0
159 | 711472051RZ2 | ...svislá, včetně dodávky fólie | m2 | 28.4028 |  | 0 | 800-711 | RTS 16/ I |  | POL |  | 21
|  | D 1.1.8 pohled severní S3 : (24,925+0,46*2)*0,6 |  | 15.51
|  | 4,38*0,6 |  | 2.63
|  | pohled západní S3 : (12,123+0,9+0,68)*0,6 |  | 8.22
|  | 3,41*0,6 |  | 2.05
160 | 711471175T00 | Izolace tlaková, připevnění poplast.lištou Z, D+M | m | 47.338 |  | 0 |  | Vlastní |  | POL_NEZ | 1_7 | 21
|  | D 1.1.8 pohled severní S3 : 24,925+0,46*2+4,38 |  | 30.23
|  | pohled západní S3 : 12,123+0,9+0,68+3,41 |  | 17.11
161 | 62843035R | pás izolační z modifikovaného asfaltu barva šedá; natavitelný; nosná vložka polyesterové rouno; horní strana posyp - břidlice; spodní strana PE fólie; tl. 4,5 mm | m2 | 763.715 |  | 0 | SPCM | RTS 14/ I |  | POL |  | 21
Začátek provozního součtu
|  | D 1.1.3 S10 1.01 tělocvična : 273,44 |  | 273.44
|  | 1.02 chodba : 8,64 |  | 8.64
|  | S 11 1.03 kabinet : 10,93 |  | 10.93
|  | 1.05 posilovna : 25,56 |  | 25.56
|  | 1.08 nářaďovna : 13,48 |  | 13.48
|  | Mezisoučet13,48 |  | 332.05
Konec provozního součtu
|  | 332,05*1,15*2 |  | 763.715
| 998 71-1 Přesun hmot pro izolace proti vodě | [7 empty] | 0
| 50 m vodorovně měřeno od těžiště půdorysné plochy skládky do těžiště půdorysné plochy objektu | [8 empty] | SPX
162 | 998711102R00 | ...svisle do 12 m | t | 4.2371 |  | 0 | 800-711 | RTS 16/ I |  | POL |  | 21
Díl: | 712.1 | Povlakové krytiny |  |  | 0 |  |  |  |  | DIL
| 712 30 Odstranění povlakové krytiny a mechu na střechách plochých do 10° | [7 empty] | 0
| 712 30-1 povlakové krytiny | [7 empty] | 1
163 | 712300833R00 | ...třívrstvé, | m2 | 306.838 |  | 0 | 800-711 | RTS 16/ I |  | POL |  | 21
|  | D 1.1.1,D1.1.4 : 24,745*6,2*2 |  | 306.838
| 712 37 Povlakové krytiny střech do 10° termoplasty | [7 empty] | 0
164 | 712371801RZ4 | ...volně položené, , , včetně dodávky fólie, tloušťky 1,5 mm | m2 | 497.9615 |  | 0 | 800-711 | RTS 16/ I |  | POL |  | 21
|  | D 1.1.1,D1.1.4 S5 : 24,745*6,2*2 |  | 306.838
|  | žlaby : 24,5*(0,24+0,22+0,25+0,26)*2 |  | 47.53
|  | 0,25*0,24*8 |  | 0.48
|  | D 1.1.1,D1.1.4 S6 : 12,14*2,85 |  | 34.599
|  | (10,4+2,795)*0,4 |  | 5.278
|  | S6,S7,S8 : (6,86+6,293)/2*11,638 |  | 76.5373
|  | -3,35*2,05*2 |  | -13.735
|  | 11,525*0,48 |  | 5.532
|  | (0,655+0,39)*6,86 |  | 7.1687
|  | 6,293*(0,54+0,25) |  | 4.9715
|  | 6*0,4 |  | 2.4
|  | (3,35+2,05)*2*0,4*2 |  | 8.64
|  | D 1.1.5 pohled severní S7 : 2,795*0,3 |  | 0.8385
|  | pohled jižní S7 : 8*0,3 |  | 2.4
|  | 11,375*0,3 |  | 3.4125
|  | pohled východní S 7 : 11,525*0,44 |  | 5.071
| 712 37-7 Doplňkové konstruce k povlakovým krytinám z fólií | [7 empty] | 1
165 | 712378003R00 | ...atiková okapnice, z pozinkovaného plechu s povrchovou úpravou PVC, RŠ 250 mm | m | 55.893 |  | 0 | 800-711 | RTS 16/ I |  | POL |  | 21
|  | D 1.1.9 K16 : 24,8+24,8+6,293 |  | 55.89
| 712 37 Povlakové krytiny střech do 10° termoplasty | [7 empty] | 0
| 712 37-7 Doplňkové konstruce k povlakovým krytinám z fólií | [7 empty] | 1
166 | 712378004R00 | ...závětrná lišta, z pozinkovaného plechu s povrchovou úpravou PVC, RŠ 250 mm | m | 24.8 |  | 0 | 800-711 | RTS 16/ I |  | POL |  | 21
|  | D 1.1.9 K17 : 4*6,2 |  | 24.8
| 712 37 Povlakové krytiny střech do 10° termoplasty | [7 empty] | 0
| 712 37-7 Doplňkové konstruce k povlakovým krytinám z fólií | [7 empty] | 1
167 | 712378006R00 | ...rohová lišta vnější, z pozinkovaného plechu s povrchovou úpravou PVC, RŠ 100 mm | m | 124 |  | 0 | 800-711 | RTS 16/ I |  | POL |  | 21
|  | D 1.1.9 K15 : 24,8*2*2+11,6+6,9+6,3 |  | 124
| 712 37 Povlakové krytiny střech do 10° termoplasty | [7 empty] | 0
| 712 37-7 Doplňkové konstruce k povlakovým krytinám z fólií | [7 empty] | 1
168 | 712378007R00 | ...rohová lišta vnitřní, z pozinkovaného plechu s povrchovou úpravou PVC, RŠ 100 mm | m | 169.1 |  | 0 | 800-711 | RTS 16/ I |  | POL |  | 21
|  | D 1.1.9 K14 detail 3 : 24,8*2*2 |  | 99.2
|  | 0,25*8*2 |  | 4
|  | 11,6*2+6,9+6,3+5,1+2,8 |  | 44.3
|  | (3,35+2,05)*2*2 |  | 21.6
| 712 39 Povlakové krytiny střech do 10° ostatní | [7 empty] | 0
| 712 39-1 textilie | [7 empty] | 1
169 | 712391171RT1 | ...podkladní, 1 vrstva, bez dodávky textílie | m2 | 497.9615 |  | 0 | 800-711 | RTS 16/ I |  | POL |  | 21
|  | D 1.1.1,D1.1.4 S5 : 24,745*6,2*2 |  | 306.84
|  | žlaby : 24,5*(0,24+0,22+0,25+0,26)*2 |  | 47.53
|  | 0,25*0,24*8 |  | 0.48
|  | D 1.1.1,D1.1.4 S6 : 12,14*2,85 |  | 34.6
|  | (10,4+2,795)*0,4 |  | 5.28
|  | S6,S7,S8 : (6,86+6,293)/2*11,638 |  | 76.54
|  | -3,35*2,05*2 |  | -13.73
|  | 11,525*0,48 |  | 5.53
|  | (0,655+0,39)*6,86 |  | 7.17
|  | 6,293*(0,54+0,25) |  | 4.97
|  | 6*0,4 |  | 2.4
|  | (3,35+2,05)*2*0,4*2 |  | 8.64
|  | D 1.1.5 pohled severní S7 : 2,795*0,3 |  | 0.84
|  | pohled jižní S7 : 8*0,3 |  | 2.4
|  | 11,375*0,3 |  | 3.41
|  | pohled východní S 7 : 11,525*0,44 |  | 5.07
170 | 712378000T00 | Kout pro zesílení hydroizolace vnitřní D+M | kus | 20 |  | 0 |  | Vlastní |  | POL |  | 21
|  | D 1.1.9 K14 : 16+4 |  | 20
171 | 712378010T00 | Závětr.lišta,rš 400 mm pro navaření povlak.krytiny | m | 29 |  | 0 |  | Vlastní |  | POL_NEZ | 1_7 | 21
|  | D 1.1.9 K18 : 10,4+6,9+11,7 |  | 29
172 | 712378011T00 | Lemování ,rš 200 mm popl.plech systémový, pro navaření povlak.krytiny | m | 21.6 |  | 0 |  | Vlastní |  | POL_NEZ | 1_7 | 21
|  | D 1.1.9 K20 : 2*2*(3,35+2,05) |  | 21.6
173 | 712378014T00 | Oplechování okapnice rš 300mm popl.plech systémový, dle materiálu krytiny | m | 14 |  | 0 |  | Vlastní |  | POL_NEZ | 1_7 | 21
|  | D 1.1.9 K13 : 14 |  | 14
174 | 712378015T00 | Zakončovací lišta rš 400 mm popl.plech systémový, dle materiálu krytiny | m | 2.3 |  | 0 |  | Vlastní |  | POL_NEZ | 1_7 | 21
|  | D 1.1.9 K19 : 2,3 |  | 2.3
175 | 712378021T00 | Oplechování prostup střechou rš 400 mm popl.plech systémový, dle materiálu krytiny | m | 6.8 |  | 0 |  | Vlastní |  | POL_NEZ | 1_7 | 21
|  | D 1.1.9 K21 : 0,7*4+0,7*4+0,3*4 |  | 6.8
176 | 712990823T00 | Příplatek - očištění podkladu po izolaci | m2 | 306.838 |  | 0 |  | Vlastní |  | POL_NEZ | 1_7 | 21
|  | D 1.1.1,D1.1.4 : 24,745*6,2*2 |  | 306.84
177 | 67390505R | geotextilie PP; funkce drenážní, separační, ochranná, filtrační; plošná hmotnost 500 g/m2; tl. při 20 kPa 3,80 mm; tl. při 2 kPa 4,70 mm | m2 | 425.8176 |  | 0 | SPCM | RTS 16/ I |  | POL |  | 21
Začátek provozního součtu
|  | D 1.1.1,D1.1.4 : 24,745*6,2*2 |  | 306.84
|  | žlaby : 24,5*(0,24+0,22+0,25+0,26)*2 |  | 47.53
|  | 0,25*0,24*8 |  | 0.48
Mezisoučet0,25*0,24*8
Konec provozního součtu
|  | 354,848*1,2 |  | 425.82
178 | 69366198R | geotextilie PP; funkce separační, ochranná, výztužná, filtrační; plošná hmotnost 300 g/m2; zpevněná oboustranně | m2 | 171.7362 |  | 0 | SPCM | RTS 16/ I |  | POL |  | 21
Začátek provozního součtu
|  | D 1.1.1,D1.1.4 S6 : 12,14*2,85 |  | 34.6
|  | (10,4+2,795)*0,4 |  | 5.28
|  | S6,S7,S8 : (6,86+6,293)/2*11,638 |  | 76.54
|  | -3,35*2,05*2 |  | -13.73
|  | 11,525*0,48 |  | 5.53
|  | (0,655+0,39)*6,86 |  | 7.17
|  | 6,293*(0,54+0,25) |  | 4.97
|  | 6*0,4 |  | 2.4
|  | (3,35+2,05)*2*0,4*2 |  | 8.64
|  | D 1.1.5 pohled severní S7 : 2,795*0,3 |  | 0.84
|  | pohled jižní S7 : 8*0,3 |  | 2.4
|  | 11,375*0,3 |  | 3.41
|  | pohled východní S 7 : 11,525*0,44 |  | 5.07
Mezisoučet11,525*0,44
Konec provozního součtu
|  | 143,1135*1,2 |  | 171.74
179 | 71237800a | Stěnová lišta vyhnutá popl.plech RŠ 100 mm D+M, dle materiálu krytiny | m | 14 |  | 0 |  | Vlastní |  | POL_NEZ | 12_1 | 21
|  | D 1.1.9 K12 : 2,6+5,1+6,3 |  | 14
180 | 71237800v | Vtok atikový systémové řešení D+M, dle materiálu krytiny | kus | 4 |  | 0 |  | Vlastní |  | POL_NEZ | 12_1 | 21
|  | D 1.1.9 K11 : 4 |  | 4
| 998 71-2 Přesun hmot pro povlakové krytiny | [7 empty] | 0
| 50 m vodorovně | [8 empty] | SPX
181 | 998712102R00 | ...v objektech výšky přes 6 do 12 m | t | 2.112 |  | 0 | 800-711 | RTS 16/ I |  | POL |  | 21
| 979 01 Svislá doprava suti a vybouraných hmot | [7 empty] | 0
182 | 979011111R00 | ...za prvé podlaží nad nebo pod základním podlažím | t | 9.9585 |  | 0 | 801-3 | RTS 16/ I |  | POL |  | 21
| 979 08-1 Odvoz suti a vybouraných hmot na skládku | [7 empty] | 0
183 | 979081111R00 | ...do 1 km | t | 9.9585 |  | 0 | 801-3 | RTS 16/ I |  | POL |  | 21
|  | Včetně naložení na dopravní prostředek a složení na skládku, bez poplatku za skládku. | [13 empty] | Včetně naložení na dopravní prostředek a složení na skládku, bez poplatku za skládku.
184 | 979081121R00 | ...příplatek za každý další 1 km | t | 99.585 |  | 0 | 801-3 | RTS 16/ I |  | POL |  | 21
| 979 08-4 Poplatek za skládku | [7 empty] | 0
185 | 979990121R00 | ...asfaltové pásy | t | 9.9585 |  | 0 | 801-3 | RTS 16/ I |  | POL |  | 21
| 979 09-31 Uložení suti na skládku | [7 empty] | 0
| s hrubým urovnáním | [8 empty] | SPX
186 | 979093111R00 | Uložení suti na skládku bez zhutnění | t | 9.9585 |  | 0 | 800-6 | RTS 16/ I |  | POL |  | 21
Díl: | 713 | Izolace tepelné |  |  | 0 |  |  |  |  | DIL
| 713 11 Montáž tepelné izolace stropů | [7 empty] | 0
| 713 11-2 parotěsná zábrana | [7 empty] | 1
187 | 713111221RK6 | ...zavěšených podhledů s přelepením spojů, včetně dodávky fólie | m2 | 273.44 |  | 0 | 800-713 | RTS 16/ I |  | POL |  | 21
|  | D 1.1.3 1.01 tělocvična S12 : 273,44 |  | 273.44
| 713 12 Montáž tepelné izolace podlah | [7 empty] | 0
188 | 713121111RT1 | ...jednovrstvá, bez dodávky materiálu | m2 | 332.05 |  | 0 | 800-713 | RTS 16/ I |  | POL |  | 21
|  | D 1.1.3 S10 1.01 tělocvična : 273,44 |  | 273.44
|  | 1.02 chodba : 8,64 |  | 8.64
|  | S 11 1.03 kabinet : 10,93 |  | 10.93
|  | 1.05 posilovna : 25,56 |  | 25.56
|  | 1.08 nářaďovna : 13,48 |  | 13.48
189 | 713121121RT1 | ...dvouvrstvá, bez dodávky materiálu | m2 | 282.08 |  | 0 | 800-713 | RTS 16/ I |  | POL |  | 21
|  | D 1.1.3 S10 1.01 tělocvična : 273,44 |  | 273.44
|  | 1.02 chodba : 8,64 |  | 8.64
| 713 12-1 Izolace podlah tepelná | [7 empty] | 1
190 | 713121118RU1 | ...obložemí stěn pásky na sucho, tloušťky 100 mm, | m | 62.47 |  | 0 | 800-713 | RTS 16/ I |  | POL |  | 21
|  | D 1.1.3 ,D 1.1.10 S 11 1.03 kabinet : 14,06 |  | 14.06
|  | 1.05 posilovna : 20,76 |  | 20.76
|  | 1.08 nářaďovna : 15,1 |  | 15.1
|  | 1.02 chodba : 12,55 |  | 12.55
| 713 13-1 Montáž izolace lepením a zajištění hmoždinkami | [7 empty] | 0
191 | 713131142R00 | ...na tmel a hmoždinky - 4 ks/m2, na cihly plné | m2 | 6.3455 |  | 0 | 800-713 | RTS 16/ I |  | POL |  | 21
|  | D 1.1.4 det,7 : 6,86*(0,375+0,55) |  | 6.35
| 713 14 Montáž tepelné izolace střech na plný podklad | [7 empty] | 0
192 | 713141125R00 | ...desky, na lepidlo | m2 | 128.2785 |  | 0 | 800-713 | RTS 16/ I |  | POL |  | 21
Začátek provozního součtu
|  | D 1.1.1,D1.1.4 S6 : (12,14+10,35)/2*(2,805+2,795)/2 |  | 31.486
|  | (10,4+2,795)*0,4 |  | 5.278
|  | S6 : (6,86+6,293)/2*11,638 |  | 76.5373
|  | -3,35*2,05*2 |  | -13.735
|  | S7,S8 : 11,525*0,48 |  | 5.532
|  | (0,655+0,39)*6,86 |  | 7.1687
|  | 6,293*(0,54+0,25) |  | 4.9715
|  | 6*0,4 |  | 2.4
|  | (3,35+2,05)*2*0,4*2 |  | 8.64
|  | Mezisoučet |  | 128.2785
Konec provozního součtu
|  | 128,27848 |  | 128.2785
193 | 713141131R00 | ...plně lepená za studena, jednovrstvá | m2 | 256.557 |  | 0 | 800-713 | RTS 16/ I |  | POL |  | 21
Začátek provozního součtu
|  | D 1.1.1,D1.1.4 S6 : (12,14+10,35)/2*(2,805+2,795)/2 |  | 31.486
|  | (10,4+2,795)*0,4 |  | 5.278
|  | S6 : (6,86+6,293)/2*11,638 |  | 76.5373
|  | -3,35*2,05*2 |  | -13.735
|  | S7,S8 : 11,525*0,48 |  | 5.532
|  | (0,655+0,39)*6,86 |  | 7.1687
|  | 6,293*(0,54+0,25) |  | 4.9715
|  | 6*0,4 |  | 2.4
|  | (3,35+2,05)*2*0,4*2 |  | 8.64
|  | Mezisoučet |  | 128.2785
Konec provozního součtu
|  | 128,27848*2 |  | 256.557
| 713 18 Izolace foukaná | [7 empty] | 0
194 | 713181111R00 | ...do dutin stropů, celulózová | m3 | 65.6256 |  | 0 | 800-713 | RTS 16/ I |  | POL |  | 21
|  | D 1.1.3 1.01 tělocvična S12 : 273,44*0,24 |  | 65.63
| 713 19 Izolace tepelné běžných konstrukcí - doplňky | [7 empty] | 0
195 | 713191100R00 | ...položení izolační fólie, nosný materiál ve specifikaci | m2 | 49.97 |  | 0 | 800-713 | RTS 16/ I |  | POL |  | 21
|  | D 1.1.3 ,D 1.1.10 S 11 1.03 kabinet : 10,93 |  | 10.93
|  | 1.05 posilovna : 25,56 |  | 25.56
|  | 1.08 nářaďovna : 13,48 |  | 13.48
196 | 713191100RT9 | ...položení izolační fólie, včetně dodávky materiálu | m2 | 49.97 |  | 0 | 800-713 | RTS 16/ I |  | POL |  | 21
|  | D 1.1.3 ,D 1.1.10 S 11 1.03 kabinet : 10,93 |  | 10.93
|  | 1.05 posilovna : 25,56 |  | 25.56
|  | 1.08 nářaďovna : 13,48 |  | 13.48
| 713 52-31 Protipožární obklad VZT | [7 empty] | 0
| potrubí deskami a přířezy z desek | [8 empty] | SPX
197 | 713523111R00 | ...hodnota požární odolnosti EI 30 a 45 | m2 | 20.19 |  | 0 | 800-713 | RTS 16/ I |  | POL |  | 21
|  | D 1.1.3 ,1.10,1.13 : 10,095*(0,6+0,4)*2 |  | 20.19
198 | 713100835T00 | Odstr. tepelné izolace z PU pěny a nátěru | m2 | 306.838 |  | 0 |  | Vlastní |  | POL_NEZ | 1_7 | 21
|  | D 1.1.1,D1.1.4 : 24,745*6,2*2 |  | 306.84
199 | 28375852R | deska izolační EPS 150 S; pěnový polystyren; povrch hladký; rovná hrana; tl. 40,0 mm; součinitel tepelné vodivosti 0,030 W/mK; R = 1,330 m2K/W; obj. hmotnost 25,00 kg/m3 | m2 | 287.112 |  | 0 | SPCM | RTS 16/ I |  | POL |  | 21
|  | D 1.1.3 S10 1.01 tělocvična : 273,44*1,05 |  | 287.112
200 | 28375853R | deska izolační EPS 150 S; pěnový polystyren; povrch hladký; rovná hrana; tl. 50,0 mm; součinitel tepelné vodivosti 0,030 W/mK; R = 1,670 m2K/W; obj. hmotnost 25,00 kg/m3 | m2 | 287.112 |  | 0 | SPCM | RTS 16/ I |  | POL |  | 21
|  | D 1.1.3 S10 1.01 tělocvična : 273,44*1,05 |  | 287.112
201 | 28375854R | deska izolační EPS 150 S; pěnový polystyren; povrch hladký; rovná hrana; tl. 60,0 mm; součinitel tepelné vodivosti 0,030 W/mK; R = 2,000 m2K/W; obj. hmotnost 25,00 kg/m3 | m2 | 287.112 |  | 0 | SPCM | RTS 16/ I |  | POL |  | 21
|  | D 1.1.3 S10 1.01 tělocvična : 273,44*1,05 |  | 287.112
202 | 28375871R | deska izolační EPS 100 S; pěnový polystyren; povrch hladký; rovná hrana; tl. 100,0 mm; součinitel tepelné vodivosti 0,031 W/mK; R = 3,220 m2K/W; obj. hmotnost 20,00 kg/m3 | m2 | 141.3552 |  | 0 | SPCM | RTS 16/ I |  | POL |  | 21
Začátek provozního součtu
|  | D 1.1.1,D1.1.4 S6 : (12,14+10,35)/2*(2,805+2,795)/2 |  | 31.486
|  | (10,4+2,795)*0,4 |  | 5.278
|  | S6 : (6,86+6,293)/2*11,638 |  | 76.5373
|  | -3,35*2,05*2 |  | -13.735
|  | S7,S8 : 11,525*0,48 |  | 5.532
|  | (0,655+0,39)*6,86 |  | 7.1687
|  | 6,293*(0,54+0,25) |  | 4.9715
|  | 6*0,4 |  | 2.4
|  | (3,35+2,05)*2*0,4*2 |  | 8.64
|  | Mezisoučet |  | 128.2785
Konec provozního součtu
|  | 128,27848*1,05 |  | 134.6924
|  | D 1.1.4 det,7 : 6,86*(0,375+0,55)*1,05 |  | 6.6628
203 | 28375874R | deska izolační EPS 100 S; pěnový polystyren; povrch hladký; rovná hrana; tl. 160,0 mm; součinitel tepelné vodivosti 0,031 W/mK; R = 5,160 m2K/W; obj. hmotnost 20,00 kg/m3 | m2 | 147.0005 |  | 0 | SPCM | RTS 16/ I |  | POL |  | 21
Začátek provozního součtu
|  | D 1.1.1,D1.1.4 S6 : (12,14+10,35)/2*(2,805+2,795)/2 |  | 31.486
|  | (10,4+2,795)*0,4 |  | 5.278
|  | S6 : (6,86+6,293)/2*11,638 |  | 76.5373
|  | -3,35*2,05*2 |  | -13.735
|  | S7,S8 : 11,525*0,48 |  | 5.532
|  | (0,655+0,39)*6,86 |  | 7.1687
|  | 6,293*(0,54+0,25) |  | 4.9715
|  | 6*0,4 |  | 2.4
|  | (3,35+2,05)*2*0,4*2 |  | 8.64
|  | Mezisoučet |  | 128.2785
Konec provozního součtu
|  | 128,27848*1,05 |  | 134.6924
Začátek provozního součtu
|  | D 1.1.5 pohled severní S7 : 2,795*0,3 |  | 0.8385
|  | pohled jižní S7 : 8*0,3 |  | 2.4
|  | 11,375*0,3 |  | 3.4125
|  | pohled východní S 7 : 11,525*0,44 |  | 5.071
|  | Mezisoučet |  | 11.722
Konec provozního součtu
|  | 11,722*1,05 |  | 12.3081
204 | 283765984R | deska izolační střešní; pěnový polyisocyanurát; pero a drážka; tl. 80,0 mm; kašírování Al fólie; součinitel tepelné vodivosti 0,023 W/mK; R = 3,480 m2K/W; U = 0,280 W/m2K; obj. hmotnost 30,00 kg/m3 | m2 | 61.5405 |  | 0 | SPCM | RTS 16/ I |  | POL |  | 21
Začátek provozního součtu
|  | D 1.1,3 S 11 1.03 kabinet : 10,93 |  | 10.93
|  | 1.05 posilovna : 25,56 |  | 25.56
|  | 1.08 nářaďovna : 13,48 |  | 13.48
|  | 1.02 chodba : 8,64 |  | 8.64
|  | Mezisoučet |  | 58.61
Konec provozního součtu
|  | 58,61*1,05 |  | 61.5405
205 | 69366198R | geotextilie PP; funkce separační, ochranná, výztužná, filtrační; plošná hmotnost 300 g/m2; zpevněná oboustranně | m2 | 70.332 |  | 0 | SPCM | RTS 16/ I |  | POL |  | 21
Začátek provozního součtu
|  | D 1.1,3 S 11 1.03 kabinet : 10,93 |  | 10.93
|  | 1.05 posilovna : 25,56 |  | 25.56
|  | 1.08 nářaďovna : 13,48 |  | 13.48
|  | 1.02 chodba : 8,64 |  | 8.64
Mezisoučet8,64
Konec provozního součtu
|  | 58,61*1,2 |  | 70.33
| 998 71-3 Přesun hmot pro izolace tepelné | [7 empty] | 0
| 50 m vodorovně | [8 empty] | SPX
206 | 998713102R00 | ...v objektech výšky do 12 m | t | 4.1699 |  | 0 | 800-713 | RTS 16/ I |  | POL |  | 21
| 979 01 Svislá doprava suti a vybouraných hmot | [7 empty] | 0
207 | 979011111R00 | ...za prvé podlaží nad nebo pod základním podlažím | t | 1.841 |  | 0 | 801-3 | RTS 16/ I |  | POL |  | 21
| 979 08-1 Odvoz suti a vybouraných hmot na skládku | [7 empty] | 0
208 | 979081111R00 | ...do 1 km | t | 1.841 |  | 0 | 801-3 | RTS 16/ I |  | POL |  | 21
|  | Včetně naložení na dopravní prostředek a složení na skládku, bez poplatku za skládku. | [13 empty] | Včetně naložení na dopravní prostředek a složení na skládku, bez poplatku za skládku.
209 | 979081121R00 | ...příplatek za každý další 1 km | t | 18.4103 |  | 0 | 801-3 | RTS 16/ I |  | POL |  | 21
| 979 08-4 Poplatek za skládku | [7 empty] | 0
210 | 979990143R00 | ...polystyren | t | 1.841 |  | 0 | 801-3 | RTS 16/ I |  | POL |  | 21
| 979 09-31 Uložení suti na skládku | [7 empty] | 0
| s hrubým urovnáním | [8 empty] | SPX
211 | 979093111R00 | Uložení suti na skládku bez zhutnění | t | 1.841 |  | 0 | 800-6 | RTS 16/ I |  | POL |  | 21
Díl: | 721 | Vnitřní kanalizace |  |  | 0 |  |  |  |  | DIL
| 721 11-09 Opravy odpadního potrubí kameninového | [7 empty] | 0
212 | 721110919R00 | ...propojení dosavadního potrubí , DN 250 | kus | 4 |  | 0 | 800-721 | RTS 16/ I |  | POL |  | 21
|  | D 1.4.1.2 : 4 |  | 4
| 721 17-1 Potrubí z plastových trub | [7 empty] | 0
213 | 721176103R00 | ...polypropylenové potrubí PP, připojovací, D 50 mmm, s 1,8 mm, DN 50 | m | 4 |  | 0 | 800-721 | RTS 16/ I |  | POL |  | 21
|  | Potrubí včetně tvarovek. Bez zednických výpomocí. | [13 empty] | Potrubí včetně tvarovek. Bez zednických výpomocí.
|  | D 1.4.1.2 : 4 |  | 4
214 | 721176222R00 | ...polyvinylchloridové potrubí PVC, svodné (ležaté) v zemi, D 110 mmm, s 3,2 mm, DN 100 | m | 3.3 |  | 0 | 800-721 | RTS 16/ I |  | POL |  | 21
|  | Potrubí včetně tvarovek. Bez zednických výpomocí. | [13 empty] | Potrubí včetně tvarovek. Bez zednických výpomocí.
|  | D 1.4.1.2 : 3,3 |  | 3.3
215 | 721176224R00 | ...polyvinylchloridové potrubí PVC, svodné (ležaté) v zemi, D 160 mmm, s 4,0 mm, DN 150 | m | 8.95 |  | 0 | 800-721 | RTS 16/ I |  | POL |  | 21
|  | Potrubí včetně tvarovek. Bez zednických výpomocí. | [13 empty] | Potrubí včetně tvarovek. Bez zednických výpomocí.
|  | D 1.4.1.2 : 8,95 |  | 8.95
216 | 721176226R00 | ...polyvinylchloridové potrubí PVC, svodné (ležaté) v zemi, D 250 mmm, s 6,2 mm, DN 250 | m | 28.35 |  | 0 | 800-721 | RTS 16/ I |  | POL |  | 21
|  | Potrubí včetně tvarovek. Bez zednické výpomoci. | [13 empty] | Potrubí včetně tvarovek. Bez zednické výpomoci.
|  | D 1.4.1.2 : 43,85-15,5 |  | 28.35
| 721 24 Lapače střešních splavenin | [7 empty] | 0
217 | 721242110RT1 | ...D 110 mm, s otáč.kul.kloubem na odtoku, s košem , se suchou a nezámr.klapkou,čistícím víčkem a vylam.těs. kroužky pro připoj.potrub.svodů D 75, 90, 100 a 110 mm | kus | 3 |  | 0 | 800-721 | RTS 16/ I |  | POL |  | 21
|  | D 1.1.9 K10 : 3 |  | 3
| 998 72-1 Přesun hmot pro vnitřní kanalizaci | [7 empty] | 0
| 50 m vodorovně, měřeno od těžiště půdorysné plochy skládky do těžiště půdorysné plochy objektu | [8 empty] | SPX
218 | 998721102R00 | ...v objektech výšky do 12 m | t | 0.47776 |  | 0 | 800-721 | RTS 16/ I |  | POL |  | 21
Díl: | 735 | Otopná tělesa |  |  | 0 |  |  |  |  | DIL
| 735 11 Demontáž radiátorů litinových | [7 empty] | 0
219 | 735111810R00 | ...článkových | m2 | 32.4 |  | 0 | 800-731 | RTS 16/ I |  | POL |  | 21
|  | D 1.1.2 : 2,7*1,5*8 |  | 32.4
| 735 89 Vnitrostaveništní přemístění demontovaných hmot | [7 empty] | 0
| 735 89-1 otopných těles vodorovně 100 m | [7 empty] | 1
220 | 735890801R00 | ...z objektů výšky do 6 m | t | 0.7711 |  | 0 | 800-731 | RTS 16/ I |  | POL |  | 21
|  | D 1.1.2 : 2,7*1,5*8*0,0238 |  | 0.77
Díl: | 762 | Konstrukce tesařské |  |  | 0 |  |  |  |  | DIL
| 762 44 Obložení atiky | [7 empty] | 0
| 762 44-1 montáž | [7 empty] | 1
221 | 762441114R00 | ...z dřevoštěpkových desek, 1 vrstva, lepením | m2 | 15.4694 |  | 0 | 800-762 | RTS 16/ I |  | POL |  | 21
|  | D 1.1.4 det,7,8 : 6,86*(0,655+0,55) |  | 8.27
|  | 11,525*0,625 |  | 7.2
| 762 52-8 Demontáž podlah | [7 empty] | 0
222 | 762526811R00 | ...bez polštářů , z desek dřevotřískovýh, překližkových, sololitových , tloušťky do 20 mm | m2 | 270.9 |  | 0 | 800-762 | RTS 16/ I |  | POL |  | 21
|  | D 1.1.2 1.01 tělocvična : 265,85 |  | 265.85
|  | 1.02 chodba : 5,05 |  | 5.05
223 | 762527811T00 | Demontáž podlahového roštu | m2 | 270.9 |  | 0 |  | Vlastní |  | POL_NEZ | 1_7 | 21
224 | 60725017R | deska dřevoštěpková třívrstvá pro prostředí vlhké; strana nebroušená; hrana rovná; tl = 25,0 mm | m2 | 15.4694 |  | 0 | SPCM | RTS 16/ I |  | POL |  | 21
Začátek provozního součtu
|  | D 1.1.4 det,7,8 : 6,86*(0,655+0,55) |  | 8.27
|  | 11,525*0,625 |  | 7.2
Mezisoučet11,525*0,625
Konec provozního součtu
|  | 15,4694 |  | 15.47
| 979 08-1 Odvoz suti a vybouraných hmot na skládku | [7 empty] | 0
225 | 979081111R00 | ...do 1 km | t | 14.3161 |  | 0 | 801-3 | RTS 16/ I |  | POL |  | 21
|  | Včetně naložení na dopravní prostředek a složení na skládku, bez poplatku za skládku. | [13 empty] | Včetně naložení na dopravní prostředek a složení na skládku, bez poplatku za skládku.
226 | 979081121R00 | ...příplatek za každý další 1 km | t | 357.903 |  | 0 | 801-3 | RTS 16/ I |  | POL |  | 21
| 979 08-2 Vnitrostaveništní doprava suti a vybouraných hmot | [7 empty] | 0
227 | 979082111R00 | ...do 10 m | t | 14.3161 |  | 0 | 801-3 | RTS 16/ I |  | POL |  | 21
228 | 979082121R00 | ...příplatek k ceně za každých dalších 5 m | t | 143.1612 |  | 0 | 801-3 | RTS 16/ I |  | POL |  | 21
| 979 08-4 Poplatek za skládku | [7 empty] | 0
229 | 979990161R00 | ...dřevo | t | 14.3161 |  | 0 | 801-3 | RTS 16/ I |  | POL |  | 21
| 979 09-31 Uložení suti na skládku | [7 empty] | 0
| s hrubým urovnáním | [8 empty] | SPX
230 | 979093111R00 | Uložení suti na skládku bez zhutnění | t | 14.3161 |  | 0 | 800-6 | RTS 16/ I |  | POL |  | 21
Díl: | 764 | Konstrukce klempířské |  |  | 0 |  |  |  |  | DIL
| 764 21-15 Demontáž žlabů | [7 empty] | 0
231 | 764352800R00 | ...podokapních půlkruhových rovných, rš 250 mm, sklonu do 30° | m | 13 |  | 0 | 800-764 | RTS 16/ I |  | POL |  | 21
|  | D 1.1.9 K6,K7 : 13 |  | 13
232 | 764357801R00 | ...mezistřešních a zaatikových, rš 1100 mm, | m | 48 |  | 0 | 800-764 | RTS 16/ I |  | POL |  | 21
|  | D 1.1. : 24*2 |  | 48
233 | 764359810R00 | ...kotlíku kónického, , sklonu do 30° | kus | 1 |  | 0 | 800-764 | RTS 16/ I |  | POL |  | 21
|  | D 1.1.9 K9 : 1 |  | 1
234 | 764359841R00 | ...kotlíku sběrného na ploché střeše, , | kus | 4 |  | 0 | 800-764 | RTS 16/ I |  | POL |  | 21
| 764 21-19 Demontáž ostatních prvků střešních | [7 empty] | 0
235 | 764391820R00 | ...závětrné lišty, rš 250 a 330 mm, sklonu do 30° | m | 24.8 |  | 0 | 800-764 | RTS 16/ I |  | POL |  | 21
|  | D 1.1.9 K17 : 4*6,2 |  | 24.8
| 764 21-21 Demontáž oplechování parapetů | [7 empty] | 0
236 | 764410850R00 | ...rš od 100 do 330 mm | m | 42.05 |  | 0 | 800-764 | RTS 16/ I |  | POL |  | 21
|  | D 1.1.9 K1 : 2,3*13 |  | 29.9
|  | K2 : 2,5*1 |  | 2.5
|  | K3 : 1,4*1 |  | 1.4
|  | K4 : 1,05*1 |  | 1.05
|  | K5 : 3,6*2 |  | 7.2
| 764 21-25 Demontáž odpadních trub nebo součástí | [7 empty] | 0
237 | 764454801R00 | ...trub kruhových , o průměru 75 a 100 mm | m | 18 |  | 0 | 800-764 | RTS 16/ I |  | POL |  | 21
|  | D 1.1.9 K8 : 3+6,5+6,5+2 |  | 18
| 764 90 Klempířské prvky z plechu s povrchovou úpravou | [7 empty] | 0
| 764 90-8 okapový systém | [7 empty] | 1
238 | 764778105RT1 | ...žlabový kotlík kónický, hliníkový plech s povrchovou úpravou, pro žlab 280 mm, průměr 100 mm, v barvě tmavě hnědé, antracitové a světle šedé | kus | 1 |  | 0 | 800-764 | RTS 16/ I |  | POL |  | 21
|  | D 1.1.9 K9 : 1 |  | 1
| 764 90 Klempířské prvky z plechu s povrchovou úpravou | [7 empty] | 0
| 764 90-8 okapový systém | [7 empty] | 1
239 | 764778112RT1 | ...podokapní půlkruhový žlab, hliníkový plech s povrchovou úpravou, RŠ 280 mm, v barvě tmavě hnědé, antracitové a světle šedé | m | 12.2 |  | 0 | 800-764 | RTS 16/ I |  | POL |  | 21
|  | D 1.1.9 K6,K7 : 12,2 |  | 12.2
| 764 90 Klempířské prvky z plechu s povrchovou úpravou | [7 empty] | 0
| 764 90-8 okapový systém | [7 empty] | 1
240 | 764778122RT1 | ...odpadní trouby kruhové, hliníkový plech s povrchovou úpravou, průměr 100 mm, v barvě tmavě hnědé, antracitové a světle šedé | m | 18.3 |  | 0 | 800-764 | RTS 16/ I |  | POL |  | 21
|  | D 1.1.9 K8 : 2,2+2,9+6,6*2 |  | 18.3
241 | 764778315T00 | oplech.parapetů,Al tažený,RŠ 350 mm, D+M, +2ks krytka | m | 42.1 |  | 0 |  | Vlastní |  | POL |  | 21
|  | D 1.1.9 K1 : 2,3*13 |  | 29.9
|  | K2 : 2,5*1 |  | 2.5
|  | K3 : 1,4*1 |  | 1.4
|  | K4 : 1,1*1 |  | 1.1
|  | K5 : 3,6*2 |  | 7.2
| 998 76-4 Přesun hmot pro konstrukce klempířské | [7 empty] | 0
| 50 m vodorovně | [8 empty] | SPX
242 | 998764102R00 | ...v objektech výšky do 12 m | t | 0.14287 |  | 0 | 800-764 | RTS 16/ I |  | POL |  | 21
| 979 01 Svislá doprava suti a vybouraných hmot | [7 empty] | 0
243 | 979011111R00 | ...za prvé podlaží nad nebo pod základním podlažím | t | 0.59763 |  | 0 | 801-3 | RTS 16/ I |  | POL |  | 21
| 979 08-1 Odvoz suti a vybouraných hmot na skládku | [7 empty] | 0
244 | 979081111R00 | ...do 1 km | t | 0.59763 |  | 0 | 801-3 | RTS 16/ I |  | POL |  | 21
|  | Včetně naložení na dopravní prostředek a složení na skládku, bez poplatku za skládku. | [13 empty] | Včetně naložení na dopravní prostředek a složení na skládku, bez poplatku za skládku.
245 | 979081121R00 | ...příplatek za každý další 1 km | t | 5.9763 |  | 0 | 801-3 | RTS 16/ I |  | POL |  | 21
| 979 08-2 Vnitrostaveništní doprava suti a vybouraných hmot | [7 empty] | 0
246 | 979082111R00 | ...do 10 m | t | 0.59763 |  | 0 | 801-3 | RTS 16/ I |  | POL |  | 21
| 979 09-31 Uložení suti na skládku | [7 empty] | 0
| s hrubým urovnáním | [8 empty] | SPX
247 | 979093111R00 | Uložení suti na skládku bez zhutnění | t | 0.59763 |  | 0 | 800-6 | RTS 16/ I |  | POL |  | 21
Díl: | 766 | Konstrukce truhlářské |  |  | 0 |  |  |  |  | DIL
| 766 41 Montáž obložení stěn, sloupů a pilířů | [7 empty] | 0
248 | 766416133R00 | ...o ploše přes 5 m2, panely obkladovými, dýhovanými , velikosti přes 1,5 m2 | m2 | 164.7684 |  | 0 | 800-766 | RTS 16/ I |  | POL |  | 21
|  | Včetně našroubování soklu. | [13 empty] | Včetně našroubování soklu.
|  | D 1.1.3 1.01 : (11,4+23,95)*2*1,8 |  | 127.26
|  | 0,3*1,8*16 |  | 8.64
|  | 0,35*1,8*6 |  | 3.78
|  | -1,45*1,8 |  | -2.61
|  | 1.02 : (4,234+2,04)*2*1,8 |  | 22.5864
|  | -1,45*1,8*2 |  | -5.22
|  | 1.04 : 2,04*1,8 |  | 3.672
|  | -1,45*1,8 |  | -2.61
|  | 1.17,1.10 : 2,275*1,8*2 |  | 8.19
|  | -0,8*1,8*2 |  | -2.88
|  | 1,1*1,8*2 |  | 3.96
| 766 41 Demontáž obložení stěn | [7 empty] | 0
249 | 766411821R00 | ...palubkami | m2 | 110.4 |  | 0 | 800-766 | RTS 16/ I |  | POL |  | 21
|  | D 1.1.2 1.01 tělocvična : (23,95+ 11,1)*2*1,5 |  | 105.15
|  | 1.02 chodba : 2,475*1,5*2 |  | 7.42
|  | -1,45*1,5 |  | -2.17
250 | 766411822R00 | ...podkladových roštů | m2 | 110.4 |  | 0 | 800-766 | RTS 16/ I |  | POL |  | 21
|  | D 1.1.2 1.01 tělocvična : (23,95+ 11,1)*2*1,5 |  | 105.15
|  | 1.02 chodba : 2,475*1,5*2 |  | 7.42
|  | -1,45*1,5 |  | -2.17
| 766 49 Ostatní montáž obložení | [7 empty] | 0
251 | 766496100R00 | ...ukončení koncových hran plochy obložení dýhováním šířky do 20 mm | m | 30.6 |  | 0 | 800-766 | RTS 16/ I |  | POL |  | 21
|  | D 1.1.9 T10 : 17*1,8 |  | 30.6
| 766 60 Těsnění připojovací spáry | [7 empty] | 0
| 766 60-1 montáž těsnění připojovací spáry | [7 empty] | 1
252 | 766601161R00 | ...další expanzní páska | m | 169.08 |  | 0 | 800-766 | RTS 16/ I |  | POL |  | 21
|  | D 1.1.9 OZ 1 : (2,4+4,07)*2*8 |  | 103.52
|  | D 1.1.9 OZ 2 : (2,45+1,6)*2*5 |  | 40.5
|  | D 1.1.9 OZ 3 : (2,6+1,6)*2*1 |  | 8.4
|  | D 1.1.9 OZ 4 : (1,5+1,6)*2*1 |  | 6.2
|  | D 1.1.9 OZ 5 : (1,16+1)*2*1 |  | 4.32
|  | D 1.1.9 O 1 : (1+2,07)*2*1 |  | 6.14
| 766 66 Montáž dveřních křídel kompletizovaných | [7 empty] | 0
253 | 766661112R00 | ...otevíravých , , do ocelové nebo fošnové zárubně, jednokřídlových, šířky do 800 mm | kus | 2 |  | 0 | 800-766 | RTS 16/ I |  | POL |  | 21
|  | D 1.1.9 D 4,5 : 2 |  | 2
254 | 766661122R00 | ...otevíravých , , do ocelové nebo fošnové zárubně, jednokřídlových, šířky přes 800 mm | kus | 2 |  | 0 | 800-766 | RTS 16/ I |  | POL |  | 21
|  | D 1.1.9 D 7 : 2 |  | 2
255 | 766662132R00 | ...otevíravých , , do zazděné rámové zárubně, dvoukřídlových, šířky do 1450 mm | kus | 2 |  | 0 | 800-766 | RTS 16/ I |  | POL |  | 21
|  | D 1.1.9 D 2 : 1 |  | 1
|  | D3 : 1 |  | 1
256 | 766662152R00 | ...otevíravých , nadsvětlíkových křídel, do zazděné rámové zárubně, , výšky do 500 mm | kus | 2 |  | 0 | 800-766 | RTS 16/ I |  | POL |  | 21
|  | D 1.1.9 D 2 : 1 |  | 1
|  | D3 : 1 |  | 1
| 766 67 Montáž obložkové zárubně a dveřního křídla | [7 empty] | 0
257 | 766670021R00 | ...kliky a štítku | kus | 6 |  | 0 | 800-766 | RTS 16/ I |  | POL |  | 21
|  | D 1.1.9 D 2,3,4,5,7 : 6 |  | 6
| 766 69 Ostatní | [7 empty] | 0
| 766 69-24 montáž překrytí spár | [7 empty] | 1
258 | 766699731R00 | ...lištou, z tvrdého dřeva, ploché | m | 91.538 |  | 0 | 800-766 | RTS 16/ I |  | POL |  | 21
|  | D 1.1.3 1.01 : (11,4+23,95)*2 |  | 70.7
|  | 0,3*16 |  | 4.8
|  | 0,35*6 |  | 2.1
|  | -1,45*1 |  | -1.45
|  | 1.02 : (4,234+2,04)*2 |  | 12.548
|  | -1,45*2 |  | -2.9
|  | 1.04 : 2,04*1 |  | 2.04
|  | -1,45*1 |  | -1.45
|  | 1.17,1.10 : 2,275*2 |  | 4.55
|  | -0,8*2 |  | -1.6
|  | 1,1*2 |  | 2.2
259 | 766491001 | Montáž pěnové ochrany rohů-samolepicí | m | 30.6 |  | 0 |  | Vlastní |  | POL_NEZ | 1_ | 21
|  | D 1.1.9 T11 : 17*1,8 |  | 30.6
260 | 28343200T | roh pěnový ochranný-samolepicí | m | 33.66 |  | 0 |  | Vlastní |  | POL |  | 21
|  | D 1.1.9 T11 : 17*1,8*1,1 |  | 33.66
261 | 28355220.AB | Páska těsnicí Illmod trio+ š.88mm, parametry dle PD | m | 185.988 |  | 0 |  | Vlastní |  | POL_NEZ | 3_7 | 21
Začátek provozního součtu
|  | D 1.1.9 OZ 1 : (2,4+4,07)*2*8 |  | 103.52
|  | D 1.1.9 OZ 2 : (2,45+1,6)*2*5 |  | 40.5
|  | D 1.1.9 OZ 3 : (2,6+1,6)*2*1 |  | 8.4
|  | D 1.1.9 OZ 4 : (1,5+1,6)*2*1 |  | 6.2
|  | D 1.1.9 OZ 5 : (1,16+1)*2*1 |  | 4.32
|  | D 1.1.9 O 1 : (1+2,07)*2*1 |  | 6.14
Mezisoučet(1+2,07)*2*1
Konec provozního součtu
|  | 169,08*1,1 |  | 185.99
262 | 54914591R | kování stavební - prvek: kliky se štíty pro klíč; provedení Cr; pro dveře | kus | 6 |  | 0 | SPCM | RTS 16/ I |  | POL |  | 21
|  | D 1.1.9 D 2,3,4,5,7 : 6 |  | 6
263 | 549146420R | kování bezpečnostní klika - klika; povrch Cr | kus | 1 |  | 0 | SPCM | RTS 16/ I |  | POL |  | 21
|  | D 1.1.9 D 1 : 1 |  | 1
264 | 54926062R | zámek zadlabací; obyčejný; bez převodu; levopravý; hl = 60 mm; h = 142 mm; rozteč 72 mm | kus | 6 |  | 0 | SPCM | RTS 16/ I |  | POL |  | 21
|  | D 1.1.9 D 2,3,4,5,7 : 6 |  | 6
265 | 60621757R | překližka BK/BK; jakost A/B(B/BB); tl = 15,0 mm; š = 2 500 mm; h = 1 250,0 mm; počet vrstev 9 | m2 | 181.2452 |  | 0 | SPCM | RTS 16/ I |  | POL |  | 21
Začátek provozního součtu
|  | D 1.1.3 1.01 : (11,4+23,95)*2*1,8 |  | 127.26
|  | 0,3*1,8*16 |  | 8.64
|  | 0,35*1,8*6 |  | 3.78
|  | -1,45*1,8 |  | -2.61
|  | 1.02 : (4,234+2,04)*2*1,8 |  | 22.5864
|  | -1,45*1,8*2 |  | -5.22
|  | 1.04 : 2,04*1,8 |  | 3.672
|  | -1,45*1,8 |  | -2.61
|  | 1.17,1.10 : 2,275*1,8*2 |  | 8.19
|  | -0,8*1,8*2 |  | -2.88
|  | 1,1*1,8*2 |  | 3.96
|  | Mezisoučet |  | 164.7684
Konec provozního součtu
|  | 164,7684*1,1 |  | 181.2452
266 | 61165402R | dveře vnitřní š = 800 mm; h = 1 970,0 mm; profilované; otevíravé; počet křídel 1; plné; povrch. úprava laminát CPL; dekor dub, buk, olše, javor, hruška, teak, wenge | kus | 2 |  | 0 | SPCM | RTS 16/ I |  | POL |  | 21
|  | D 1.1.9 D 4,5 : 2 |  | 2
267 | 61165403R | dveře vnitřní š = 900 mm; h = 1 970,0 mm; profilované; otevíravé; počet křídel 1; plné; povrch. úprava laminát CPL; dekor dub, buk, olše, javor, hruška, teak, wenge | kus | 2 |  | 0 | SPCM | RTS 16/ I |  | POL |  | 21
|  | D 1.1.9 D 7 : 2 |  | 2
268 | 61165416NST | Dveře vnitřní lamino CPL 2/3sklo SWING 2kř.145x197, plná DTD, plná DTD | kus | 2 |  | 0 |  | Vlastní |  | POL |  | 21
|  | D 1.1.9 D 2 : 1 |  | 1
|  | D3 : 1 |  | 1
269 | 61416180Rsp | Lišta dubová vč.povrchové úpravy ukončení obkladu | m | 100.6918 |  | 0 |  | Vlastní |  | POL_NEZ | 3_ | 21
Začátek provozního součtu
|  | D 1.1.3 1.01 : (11,4+23,95)*2 |  | 70.7
|  | 0,3*16 |  | 4.8
|  | 0,35*6 |  | 2.1
|  | -1,45*1 |  | -1.45
|  | 1.02 : (4,234+2,04)*2 |  | 12.548
|  | -1,45*2 |  | -2.9
|  | 1.04 : 2,04*1 |  | 2.04
|  | -1,45*1 |  | -1.45
|  | 1.17,1.10 : 2,275*2 |  | 4.55
|  | -0,8*2 |  | -1.6
|  | 1,1*2 |  | 2.2
|  | Mezisoučet |  | 91.538
Konec provozního součtu
|  | 91,538*1,1 |  | 100.6918
| 998 76-6 Přesun hmot pro konstrukce truhlářské | [7 empty] | 0
| 50 m vodorovně | [8 empty] | SPX
270 | 998766102R00 | ...v objektech výšky do 12 m | t | 2.5921 |  | 0 | 800-766 | RTS 16/ I |  | POL |  | 21
| 979 08-1 Odvoz suti a vybouraných hmot na skládku | [7 empty] | 0
271 | 979081111R00 | ...do 1 km | t | 2.0954 |  | 0 | 801-3 | RTS 16/ I |  | POL |  | 21
|  | Včetně naložení na dopravní prostředek a složení na skládku, bez poplatku za skládku. | [13 empty] | Včetně naložení na dopravní prostředek a složení na skládku, bez poplatku za skládku.
272 | 979081121R00 | ...příplatek za každý další 1 km | t | 2.0954 |  | 0 | 801-3 | RTS 16/ I |  | POL |  | 21
| 979 08-2 Vnitrostaveništní doprava suti a vybouraných hmot | [7 empty] | 0
273 | 979082111R00 | ...do 10 m | t | 2.0954 |  | 0 | 801-3 | RTS 16/ I |  | POL |  | 21
274 | 979082121R00 | ...příplatek k ceně za každých dalších 5 m | t | 2.0954 |  | 0 | 801-3 | RTS 16/ I |  | POL |  | 21
| 979 08-4 Poplatek za skládku | [7 empty] | 0
275 | 979990161R00 | ...dřevo | t | 2.0954 |  | 0 | 801-3 | RTS 16/ I |  | POL |  | 21
| 979 09-31 Uložení suti na skládku | [7 empty] | 0
| s hrubým urovnáním | [8 empty] | SPX
276 | 979093111R00 | Uložení suti na skládku bez zhutnění | t | 2.0954 |  | 0 | 800-6 | RTS 16/ I |  | POL |  | 21
Díl: | 767 | Konstrukce zámečnické |  |  | 0 |  |  |  |  | DIL
| 767 39 Montáž krytiny střech plechem tvarovaným | [7 empty] | 0
277 | 767392112R00 | ...šroubováním | m2 | 9.52 |  | 0 | 800-767 | RTS 16/ I |  | POL |  | 21
|  | D 1.1.1,D1.1.4 : 9,52*1 |  | 9.52
| 767 39-8 Demontáž krytin střech z plechů | [7 empty] | 0
278 | 767392802R00 | ...šroubovaných | m2 | 9.52 |  | 0 | 800-767 | RTS 16/ I |  | POL |  | 21
|  | D 1.1.1,D1.1.4 : 9,52*1 |  | 9.52
| 767 65 Montáž vrat | [7 empty] | 0
| včetně dokončení okování dvířek průchodových, | [8 empty] | SPX
279 | 767657210R00 | ...zvedacích, osazených do ocelové zárubně z dílů, o ploše do 6 m2 | kus | 1 |  | 0 | 800-767 | RTS 16/ I |  | POL |  | 21
|  | D6 240x210 : 1 |  | 1
| 767 99 Montáž ostatních atypických kovov. doplňků staveb | [7 empty] | 0
280 | 767995104R00 | ...atypických konstrukcí o hmotnosti přes 20 do 50 kg | kg | 150 |  | 0 | 800-767 | RTS 16/ I |  | POL |  | 21
|  | zajištění prostupů pomocí "L" provilu 100/100/10,včetně nátěru | [13 empty] | zajištění prostupů pomocí "L" provilu 100/100/10,včetně nátěru
|  | D 1.1.9 Z11 : 3*50 |  | 150
281 | 767995105R00 | ...atypických konstrukcí o hmotnosti přes 50 do 100 kg | kg | 160 |  | 0 | 800-767 | RTS 16/ I |  | POL |  | 21
|  | nosná konstrukce kotvená do obvodového zdiva, kotvy s přerušeným tepelným mostem pozinkovaný plech tl. 1,0 mm | [13 empty] | nosná konstrukce kotvená do obvodového zdiva, kotvy s přerušeným tepelným mostem pozinkovaný plech tl. 1,0 mm
|  | včetně zpracování dílenské dokumentace | [13 empty] | včetně zpracování dílenské dokumentace
|  | D 1.1.9 Z12 : 160 |  | 160
282 | 611430001 | Okno hliníkové 240x407cm dodávka a montáž, tech.parametry dle tabulky oken a dveří | kus | 8 |  | 0 |  | Vlastní |  | POL_NEZ | 1_ | 21
|  | D 1.1.9 OZ 1 : 8 |  | 8
283 | 767586105T00 | Nosná konstrukce akustických stropních panelů D+M, parametry dle PD | m2 | 273.44 |  | 0 |  | Vlastní |  | POL_NEZ | 1_0 | 21
|  | D 1.1.3 1.01 tělocvična S12 : 273,44 |  | 273.44
284 | 767586411T00 | Podhled akustický tl.35mm D+M, parametry dle PD | m2 | 273.44 |  | 0 |  | Vlastní |  | POL_NEZ | 1_7 | 21
|  | D 1.1.3 1.01 tělocvična S12 : 273,44 |  | 273.44
285 | 55341551R | vrata garážová ocelová; výklopná; š = 2 375 mm; h = 2 125,0 mm; vroubkované; barva hnědá | kus | 1 |  | 0 | SPCM | RTS 16/ I |  | POL |  | 21
|  | D6 240x210 : 1 |  | 1
286 | 767310108 | Světlík střešní DMTZ+MTZ+D vč.nástavného límce | m2 | 21.6 |  | 0 |  | Vlastní |  | POL_NEZ | 12_1 | 21
|  | D 1.1.9 OZ 8 : (3,35+2,05)*2*2 |  | 21.6
| 998 76-7 Přesun hmot pro kovové stavební doplňk. konstrukce | [7 empty] | 0
| 50 m vodorovně | [8 empty] | SPX
287 | 998767102R00 | ...v objektech výšky do 12 m | t | 4.0931 |  | 0 | 800-767 | RTS 16/ I |  | POL |  | 21
Díl: | 769 | Otvorové prvky z plastu |  |  | 0 |  |  |  |  | DIL
| 766 62-4 Montáž otvorových prvků plastových | [7 empty] | 0
288 | 766711001R00 | ...oken a balkonových dveří, | m | 59.42 |  | 0 | 800-766 | RTS 16/ I |  | POL |  | 21
|  | D 1.1.9 OZ 2 : (2,45+1,6)*2*5 |  | 40.5
|  | D 1.1.9 OZ 3 : (2,6+1,6)*2*1 |  | 8.4
|  | D 1.1.9 OZ 4 : (1,5+1,6)*2*1 |  | 6.2
|  | D 1.1.9 OZ 5 : (1,16+1)*2*1 |  | 4.32
289 | 766711021R00 | ...vstupních dveří, | m | 6.14 |  | 0 | 800-766 | RTS 16/ I |  | POL |  | 21
|  | D 1.1.9 O 1 : (1+2,07)*2*1 |  | 6.14
290 | 766601122T00 | Montáž PVC profil,připoj. spáry, parapet vnitřní | m | 35.55 |  | 0 |  | Vlastní |  | POL |  | 21
|  | D 1.1.9 OZ 1 : 2,4*8 |  | 19.2
|  | OZ 2 : 2,45*5 |  | 12.25
|  | OZ 3 : 2,6*1 |  | 2.6
|  | OZ 4 : 1,5*1 |  | 1.5
291 | 28350107.AR | profil okenní, pod parapet; l = 2 000 mm | m | 39.105 |  | 0 | SPCM | RTS 16/ I |  | POL |  | 21
Začátek provozního součtu
|  | D 1.1.9 OZ 1 : 2,4*8 |  | 19.2
|  | OZ 2 : 2,45*5 |  | 12.25
|  | OZ 3 : 2,6*1 |  | 2.6
|  | OZ 4 : 1,5*1 |  | 1.5
Mezisoučet1,5*1
Konec provozního součtu
|  | 35,55*1,1 |  | 39.1
292 | 611430002 | Okno plastové 245x160cm, tech.parametry dle tabulky oken a dveří | kus | 5 |  | 0 |  | Vlastní |  | POL_NEZ | 3_7 | 21
|  | D 1.1.9 OZ 2 : 5 |  | 5
293 | 611430003 | Okno plastové 260x160cm, tech.parametry dle tabulky oken a dveří | kus | 1 |  | 0 |  | Vlastní |  | POL_NEZ | 3_7 | 21
|  | D 1.1.9 OZ 3 : 1 |  | 1
294 | 611430004 | Okno plastové 150x160 cm, tech.parametry dle tabulky oken a dveří | kus | 1 |  | 0 |  | Vlastní |  | POL_NEZ | 3_7 | 21
|  | D 1.1.9 OZ 4 : 1 |  | 1
295 | 611430005 | Okno plastové 116x100 cm, tech.parametry dle tabulky oken a dveří | kus | 1 |  | 0 |  | Vlastní |  | POL_NEZ | 3_7 | 21
|  | D 1.1.9 OZ 5 : 1 |  | 1
296 | 61143791.AR | dveře vchodové š = 1 000 mm; h = 2 200,0 mm; plastové; otevíravé; počet křídel 1 | kus | 1 |  | 0 | SPCM | RTS 16/ I |  | POL |  | 21
|  | D 1.1.9 O 1 : 1 |  | 1
297 | 9987696102R00 | Přesun hmot pro truhlářské konstr., výšky do 12 m | t | 0.47279 |  | 0 |  | Vlastní |  | POL_NEZ | 7_ | 21
Díl: | 771 | Podlahy z dlaždic a obklady |  |  | 0 |  |  |  |  | DIL
| 771 10 Příprava podkladu před kladením dlažeb | [7 empty] | 0
298 | 771101115R00 | ...vyrovnání podkladů samonivelační hmotou tl. do 10 mm | m2 | 3 |  | 0 | 800-771 | RTS 16/ I |  | POL |  | 21
|  | D 1.1.2 umývárna 1.07 : 1*1,5 |  | 1.5
|  | umývárna 1.09 : 1,5*1 |  | 1.5
| 771 10 Příprava podkladu pod dlažby | [7 empty] | 0
299 | 771101210RT1 | ...penetrace podkladu pod dlažby | m2 | 3 |  | 0 | 800-771 | RTS 16/ I |  | POL |  | 21
|  | D 1.1.2 umývárna 1.07 : 1*1,5 |  | 1.5
|  | umývárna 1.09 : 1,5*1 |  | 1.5
| 781 11 Doplňkové práce při provádění obkladů | [7 empty] | 0
300 | 781111111R00 | ...řezání obkladaček diamantovým kotoučem | m | 6.5 |  | 0 | 800-771 | RTS 16/ I |  | POL |  | 21
|  | D 1.1.2 umývárna 1.07 : 1*2+1,5 |  | 3.5
|  | umývárna 1.09 : 1,5+0,75*2 |  | 3
301 | 58581320R | stěrka vyrovnávací plnicí; umělé pryskyřice, sádrová; pro stěny; pro interier | kg | 45 |  | 0 | SPCM | RTS 16/ I |  | POL |  | 21
Začátek provozního součtu
|  | D 1.1.2 umývárna 1.07 : 1*1,5 |  | 1.5
|  | umývárna 1.09 : 1,5*1 |  | 1.5
Mezisoučet1,5*1
Konec provozního součtu
|  | 3*1,5*10 |  | 45
| 998 77-1 Přesun hmot pro podlahy z dlaždic | [7 empty] | 0
| 50 m vodorovně | [8 empty] | SPX
302 | 998771102R00 | ...v objektech výšky do 12 m | t | 0.04563 |  | 0 | 800-771 | RTS 16/ I |  | POL |  | 21
Díl: | 775 | Podlahy vlysové, parketové,palubové |  |  | 0 |  |  |  |  | DIL
| 775 51-8 Demontáž podlah vlysových lepených | [7 empty] | 0
303 | 775511800R00 | ...včetně lišt | m2 | 270.9 |  | 0 | 800-775 | RTS 16/ I |  | POL |  | 21
|  | D 1.1.2 1.01 tělocvična : 265,85 |  | 265.85
|  | 1.02 chodba : 5,05 |  | 5.05
304 | 775 | Sportovní podlaha D+M kompl.systém dle S 10, parametry dle PD včetně úpravy napojení na stěny | m2 | 273.44 |  | 0 |  | Vlastní |  | POL_NEZ | 12_1 | 21
|  | D 1.1.1 1.01 S10 : 273,44 |  | 273.44
| 998 77-5 Přesun hmot pro podlahy vlysové a parketové | [7 empty] | 0
| 50 m vodorovně | [8 empty] | SPX
305 | 998775103R00 | ...v objektech výšky do 24 m | t | 24.6096 |  | 0 | 800-775 | RTS 16/ I |  | POL |  | 21
| 979 08-1 Odvoz suti a vybouraných hmot na skládku | [7 empty] | 0
306 | 979081111R00 | ...do 1 km | t | 6.8391 |  | 0 | 801-3 | RTS 16/ I |  | POL |  | 21
|  | Včetně naložení na dopravní prostředek a složení na skládku, bez poplatku za skládku. | [13 empty] | Včetně naložení na dopravní prostředek a složení na skládku, bez poplatku za skládku.
307 | 979081121R00 | ...příplatek za každý další 1 km | t | 68.3914 |  | 0 | 801-3 | RTS 16/ I |  | POL |  | 21
| 979 08-2 Vnitrostaveništní doprava suti a vybouraných hmot | [7 empty] | 0
308 | 979082111R00 | ...do 10 m | t | 6.8391 |  | 0 | 801-3 | RTS 16/ I |  | POL |  | 21
309 | 979082121R00 | ...příplatek k ceně za každých dalších 5 m | t | 68.3914 |  | 0 | 801-3 | RTS 16/ I |  | POL |  | 21
| 979 08-4 Poplatek za skládku | [7 empty] | 0
310 | 979990161R00 | ...dřevo | t | 6.8391 |  | 0 | 801-3 | RTS 16/ I |  | POL |  | 21
| 979 09-31 Uložení suti na skládku | [7 empty] | 0
| s hrubým urovnáním | [8 empty] | SPX
311 | 979093111R00 | Uložení suti na skládku bez zhutnění | t | 6.8391 |  | 0 | 800-6 | RTS 16/ I |  | POL |  | 21
Díl: | 776 | Podlahy povlakové |  |  | 0 |  |  |  |  | DIL
| 776 10 Přípravné práce | [7 empty] | 0
| položky neobsahují žádný materiál | [8 empty] | SPX
312 | 776101121R00 | ...penetrace podkladu | m2 | 59.5 |  | 0 | 800-775 | RTS 16/ I |  | POL |  | 21
|  | D 1.1.3 ,D 1.1.10 S 11 1.03 kabinet : 10,93 |  | 10.93
|  | 1.05 posilovna : 25,56 |  | 25.56
|  | 1.08 nářaďovna : 14,37 |  | 14.37
|  | 1.02 chodba : 8,64 |  | 8.64
| 776 51-8 Odstranění povlakových podlah z nášlapné plochy | [7 empty] | 0
313 | 776511810RT2 | ...lepených, bez podložky, z ploch přes 10 do 20 m2 | m2 | 78.0762 |  | 0 | 800-775 | RTS 16/ I |  | POL |  | 21
|  | D 1.1.2 chodba 1.04 : 2,405*2,04 |  | 4.9062
|  | nářaďovna 1.08 : 13,2 |  | 13.2
|  | 1.03 : 10,93 |  | 10.93
|  | 1.04 : 10 |  | 10
|  | 1.05 : 25,56 |  | 25.56
|  | 1.08 : 13,48 |  | 13.48
| 776 52 Lepení povlakových podlah z plastů | [7 empty] | 0
| 776 52-2 Lepení povlakových podlah z plastů - čtverce | [7 empty] | 1
314 | 776521200RT1 | ...z PVC a vinylu, montáž, | m2 | 59.5 |  | 0 | 800-775 | RTS 16/ I |  | POL |  | 21
|  | S 11 1.03 kabinet : 10,93 |  | 10.93
|  | 1.05 posilovna : 25,56 |  | 25.56
|  | 1.08 nářaďovna : 14,37 |  | 14.37
|  | 1.02 chodba : 8,64 |  | 8.64
315 | 776422118T00 | Napojení krytiny na stěnu D+M,sokl, systémové dle technických listů | m | 72.47 |  | 0 |  | Vlastní |  | POL_NEZ | 1_7 | 21
|  | D 1.1.3 1.03 kaninet : 14,06 |  | 14.06
|  | 1.04 choba doplnění : 10 |  | 10
|  | 1.05 posilovna : 20,76 |  | 20.76
|  | 1.08 nářaďovna : 15,1 |  | 15.1
|  | 1.02 chodba : 12,55 |  | 12.55
316 | 776422208T00 | Úprava soklů v rozích vnějších i vnitřních, systémové dle technických listů | kus | 24 |  | 0 |  | Vlastní |  | POL_NEZ | 1_7 | 21
|  | D 1.1.3 1.03 kabinet : 6 |  | 6
|  | 1.04 choba doplnění : 4 |  | 4
|  | 1.05 posilovna : 6 |  | 6
|  | 1.08 nářaďovna : 4 |  | 4
|  | 1.02chodba : 4 |  | 4
317 | 23596007R | hmota penetrační akrylátová, disperzní; zvýšení přilnavosti, uzavření pórů podkladů, adhezní můstek; tekutá | kg | 11.9 |  | 0 | SPCM | RTS 16/ I |  | POL |  | 21
Začátek provozního součtu
|  | D 1.1.3 ,D 1.1.10 S 11 1.03 kabinet : 10,93 |  | 10.93
|  | 1.05 posilovna : 25,56 |  | 25.56
|  | 1.08 nářaďovna : 14,37 |  | 14.37
|  | 1.02 chodba : 8,64 |  | 8.64
|  | Mezisoučet |  | 59.5
Konec provozního součtu
|  | 59,5*0,2 |  | 11.9
318 | 272400680000R | deska izolační pryž; tl. 5,0 mm | kg | 1230.48 |  | 0 | SPCM | RTS 16/ I |  | POL |  | 21
|  | D 1.1.3 D 1.1.10 S10 1.01 tělocvična : 273,44*4,5 |  | 1230.48
319 | 284123003R | podlahovina PVC v rolích; š = 2 000,0 mm; l = 23 000 mm; tl. 2,00 mm; homogenní; povrch. úprava tvrzený polyuretan; protiskluzná; oblast komerční, průmyslová | m2 | 68.425 |  | 0 | SPCM | RTS 16/ I |  | POL |  | 21
Začátek provozního součtu
|  | D 1.1,3 S 11 1.03 kabinet : 10,93 |  | 10.93
|  | 1.05 posilovna : 25,56 |  | 25.56
|  | 1.08 nářaďovna : 14,37 |  | 14.37
|  | 1.02 chodba : 8,64 |  | 8.64
|  | Mezisoučet |  | 59.5
Konec provozního součtu
|  | 59,5*1,15 |  | 68.425
| 998 77-6 Přesun hmot pro podlahy povlakové | [7 empty] | 0
| vodorovně do 50 m | [8 empty] | SPX
320 | 998776102R00 | ...v objektech výšky do 12 m | t | 0.24376 |  | 0 | 800-775 | RTS 16/ I |  | POL |  | 21
Díl: | 783 | Nátěry |  |  | 0 |  |  |  |  | DIL
| 783 22 Nátěry kov.stavebních doplňk.konstrukcí syntetické | [7 empty] | 0
321 | 783225600R00 | ...2x email | m2 | 4.305 |  | 0 | 800-783 | RTS 16/ I |  | POL |  | 21
|  | D 1.1.3 zárubně : 4,8*0,21*2 |  | 2.02
|  | 5,45*0,21*2 |  | 2.29
| 783 60 Odstranění starých nátěrů z truhlářských výrobků | [7 empty] | 0
322 | 783601815R00 | ...oškrabáním s obroušením, stěn | m2 | 6 |  | 0 | 800-783 | RTS 16/ I |  | POL |  | 21
|  | S9 : 2,4*2,5 |  | 6
| 783 62 Nátěry truhlářských výrobků syntetické | [7 empty] | 0
323 | 783626211R00 | ...lazurovací, 2x lakování | m2 | 6 |  | 0 | 800-783 | RTS 16/ I |  | POL |  | 21
|  | včetně montáže, dodávkya demontáže lešení. | [13 empty] | včetně montáže, dodávkya demontáže lešení.
|  | S9 : 2,4*2,5 |  | 6
Díl: | 784 | Malby |  |  | 0 |  |  |  |  | DIL
| 784 40 Odstranění maleb | [7 empty] | 0
324 | 784402801R00 | ...oškrabáním, v místnostech do 3,8 m | m2 | 281.4193 |  | 0 | 800-784 | RTS 16/ I |  | POL |  | 21
|  | 1.02 chodba : 8,64 |  | 8.64
|  | 1.03 kabinet : 10,93 |  | 10.93
|  | 1.05 posilovna : 25,56 |  | 25.56
|  | 1.08 nářaďovna : 14,37 |  | 14.37
|  | 1.17 VZT : 5,82 |  | 5.82
|  | 1.02 : (4,234+2,04)*2*2,95 |  | 37.0166
|  | -1,45*2,5*2 |  | -7.25
|  | 1.04 : 2,04*2,95 |  | 6.018
|  | -1,45*2,5 |  | -3.625
|  | 1.17,1.10 : 2,275*2,75*2 |  | 12.5125
|  | -0,8*2*2 |  | -3.2
|  | 1,1*2,2*2 |  | 4.84
|  | 1.03 : (4,407+2,455)*2*3 |  | 41.172
|  | -1,16*1 |  | -1.16
|  | -0,8*2 |  | -1.6
|  | (1,16+1*2)*0,3 |  | 0.948
|  | (0,8+2*2)*0,2 |  | 0.96
|  | 1.05 : (6,355+3,873)*2*3 |  | 61.368
|  | -0,8*2 |  | -1.6
|  | (1+2*2)*0,2 |  | 1
|  | 1.08 : (4+3,3)*2*3 |  | 43.8
|  | -1,18*1,16 |  | -1.3688
|  | (1,18+1,16*2)*0,2 |  | 0.7
|  | 1.17 : (1,753+2,775)*2*3 |  | 27.168
|  | -0,8*2 |  | -1.6
325 | 784402803R00 | ...oškrabáním, v místnostech přes 5 m do 8 m | m2 | 196.7756 |  | 0 | 800-784 | RTS 16/ I |  | POL |  | 21
|  | D 1.1.3 1.01 : (11,4+23,95)*2*6 |  | 424.2
|  | 0,3*1,8*16 |  | 8.64
|  | 0,5*4,2*16 |  | 33.6
|  | 0,35*4,31*6 |  | 9.051
|  | -2,04*2,95 |  | -6.018
|  | -2,6*1,6 |  | -4.16
|  | -2,45*1,6*5 |  | -19.6
|  | -1,5*1,6 |  | -2.4
|  | -2,4*4,07*8 |  | -78.144
|  | -1,45*2,5 |  | -3.625
|  | odpočet obklad : -164,7684 |  | -164.7684
| 784 41 Příprava povrchu | [7 empty] | 0
| 784 41-2 Penetrace (napouštění) podkladu | [7 empty] | 1
326 | 784111101R00 | ...disperzní, jednonásobná | m2 | 478.1949 |  | 0 | 800-784 | RTS 16/ I |  | POL |  | 21
|  | D 1.1.3 1.01 : (11,4+23,95)*2*6 |  | 424.2
|  | 0,3*1,8*16 |  | 8.64
|  | 0,5*4,2*16 |  | 33.6
|  | 0,35*4,31*6 |  | 9.051
|  | -2,04*2,95 |  | -6.018
|  | -2,6*1,6 |  | -4.16
|  | -2,45*1,6*5 |  | -19.6
|  | -1,5*1,6 |  | -2.4
|  | -2,4*4,07*8 |  | -78.144
|  | -1,45*2,5 |  | -3.625
|  | odpočet obklad : -164,7684 |  | -164.7684
|  | 1.02 chodba : 8,64 |  | 8.64
|  | 1.03 kabinet : 10,93 |  | 10.93
|  | 1.05 posilovna : 25,56 |  | 25.56
|  | 1.08 nářaďovna : 14,37 |  | 14.37
|  | 1.17 VZT : 5,82 |  | 5.82
|  | 1.02 : (4,234+2,04)*2*2,95 |  | 37.0166
|  | -1,45*2,5*2 |  | -7.25
|  | 1.04 : 2,04*2,95 |  | 6.018
|  | -1,45*2,5 |  | -3.625
|  | 1.17,1.10 : 2,275*2,75*2 |  | 12.5125
|  | -0,8*2*2 |  | -3.2
|  | 1,1*2,2*2 |  | 4.84
|  | 1.03 : (4,407+2,455)*2*3 |  | 41.172
|  | -1,16*1 |  | -1.16
|  | -0,8*2 |  | -1.6
|  | (1,16+1*2)*0,3 |  | 0.948
|  | (0,8+2*2)*0,2 |  | 0.96
|  | 1.05 : (6,355+3,873)*2*3 |  | 61.368
|  | -0,8*2 |  | -1.6
|  | (1+2*2)*0,2 |  | 1
|  | 1.08 : (4+3,3)*2*3 |  | 43.8
|  | -1,18*1,16 |  | -1.3688
|  | (1,18+1,16*2)*0,2 |  | 0.7
|  | 1.17 : (1,753+2,775)*2*3 |  | 27.168
|  | -0,8*2 |  | -1.6
| 784 45 Malby z malířských směsí | [7 empty] | 0
327 | 784115222R00 | ... , , barevné, dvojnásobné | m2 | 478.1949 |  | 0 | 800-784 | RTS 16/ I |  | POL |  | 21
|  | D 1.1.3 1.01 : (11,4+23,95)*2*6 |  | 424.2
|  | 0,3*1,8*16 |  | 8.64
|  | 0,5*4,2*16 |  | 33.6
|  | 0,35*4,31*6 |  | 9.051
|  | -2,04*2,95 |  | -6.018
|  | -2,6*1,6 |  | -4.16
|  | -2,45*1,6*5 |  | -19.6
|  | -1,5*1,6 |  | -2.4
|  | -2,4*4,07*8 |  | -78.144
|  | -1,45*2,5 |  | -3.625
|  | odpočet obklad : -164,7684 |  | -164.7684
|  | 1.02 chodba : 8,64 |  | 8.64
|  | 1.03 kabinet : 10,93 |  | 10.93
|  | 1.05 posilovna : 25,56 |  | 25.56
|  | 1.08 nářaďovna : 14,37 |  | 14.37
|  | 1.17 VZT : 5,82 |  | 5.82
|  | 1.02 : (4,234+2,04)*2*2,95 |  | 37.0166
|  | -1,45*2,5*2 |  | -7.25
|  | 1.04 : 2,04*2,95 |  | 6.018
|  | -1,45*2,5 |  | -3.625
|  | 1.17,1.10 : 2,275*2,75*2 |  | 12.5125
|  | -0,8*2*2 |  | -3.2
|  | 1,1*2,2*2 |  | 4.84
|  | 1.03 : (4,407+2,455)*2*3 |  | 41.172
|  | -1,16*1 |  | -1.16
|  | -0,8*2 |  | -1.6
|  | (1,16+1*2)*0,3 |  | 0.948
|  | (0,8+2*2)*0,2 |  | 0.96
|  | 1.05 : (6,355+3,873)*2*3 |  | 61.368
|  | -0,8*2 |  | -1.6
|  | (1+2*2)*0,2 |  | 1
|  | 1.08 : (4+3,3)*2*3 |  | 43.8
|  | -1,18*1,16 |  | -1.3688
|  | (1,18+1,16*2)*0,2 |  | 0.7
|  | 1.17 : (1,753+2,775)*2*3 |  | 27.168
|  | -0,8*2 |  | -1.6
Díl: | 789 | Vybavení sportovních zařízení |  |  | 0 |  |  |  |  | DIL
328 | 789 1 | koš na basketbal komplet D+M | kus | 2 |  | 0 |  | Vlastní |  | POL_NEZ | 12_1 | 21
|  | D 1.1.9 T1 : 2 |  | 2
329 | 789 2 | konstrukce na uchycení sítě komplet D+M | kus | 1 |  | 0 |  | Vlastní |  | POL_NEZ | 12_1 | 21
|  | D 1.1.9 T2 : 1 |  | 1
330 | 789 3 | digitální časomíra komplet D+M | kus | 1 |  | 0 |  | Vlastní |  | POL_NEZ | 12_1 | 21
|  | D 1.1.9 T3 : 1 |  | 1
331 | 789 4 | tyče na šplhání komplet D+M | kus | 4 |  | 0 |  | Vlastní |  | POL_NEZ | 12_1 | 21
|  | D 1.1.9 T4 : 4 |  | 4
332 | 789 5 | lana na šplhání komplet D+M | kus | 4 |  | 0 |  | Vlastní |  | POL_NEZ | 12_1 | 21
|  | D 1.1.9 T5 : 4 |  | 4
333 | 789 6 | kruhy komplet D+M | kus | 1 |  | 0 |  | Vlastní |  | POL_NEZ | 12_1 | 21
|  | D 1.1.9 T6 : 1 |  | 1
334 | 789 7 | hrazda komplet D+M | kus | 1 |  | 0 |  | Vlastní |  | POL_NEZ | 12_1 | 21
|  | D 1.1.9 T7 : 1 |  | 1
335 | 789 8 | švédská bedna komplet D+M | kus | 2 |  | 0 |  | Vlastní |  | POL_NEZ | 12_1 | 21
|  | D 1.1.9 T8 : 2 |  | 2
336 | 789 9 | žíněnka dopadová D+M | kus | 6 |  | 0 |  | Vlastní |  | POL_NEZ | 12_1 | 21
|  | D 1.1.9 T9 : 6 |  | 6
337 | 789 911 | vyznačení veškerých sportovišť dle výkresu D.1.1.11 D+M | soubor | 1 |  | 0 |  | Vlastní |  | POL_NEZ | 12_1 | 21
|  | zpracování dokumentace lajnování | [13 empty] | zpracování dokumentace lajnování
|  | lajnování pro míčové sporty (volejbal, basketbal, florbal, házená, futsal) | [13 empty] | lajnování pro míčové sporty (volejbal, basketbal, florbal, házená, futsal)
|  | šířka lajny min. 5 cm | [13 empty] | šířka lajny min. 5 cm
|  | pro každé hřiště bude použita jiná barva | [13 empty] | pro každé hřiště bude použita jiná barva
|  | T 12 : 1 |  | 1
Díl: | M24 | Montáže vzduchotechnických zařízení |  |  | 0 |  |  |  |  | DIL
338 | 728001 | Zpracování hlukové studie pro vybraný typ VZT jednotky | kus | 2 |  | 0 |  | Vlastní |  | POL_NEZ | 1_ | 21
339 | 728002 | Měření hluku dle požadavku Krajské hygienické stanice | kus | 2 |  | 0 |  | Vlastní |  | POL_NEZ | 1_ | 21
| Celkem za objekt |  |  |  |  | 0

## Rekapitulace Objekt 1.4.1
Stavba : | 1 | Realizace úspor energie VOŠ a SŠ stavební VM
Objekt : | 1.4.1 | D 1.4.1 Zdravotně technické instalace |  |  | JKSO : |  | STA
Rekapitulace stavebního objektu
Zákl. údaje | 1.4.1
D 1.4.1 Zdravotně technické instalace
Třídník stavebních objektů:
Rozsah:
Rekapitulace soupisů náležejících k objektu
Soupis | [5 empty] | Cena (Kč)
1 | Zdravotně technické instalace |  |  |  |  | 0 | 0 | 0
| Celkem objekt |  | 1.4.1 |  |  | 0
[6 empty] | Rekapitulace DPH | 0 | 0
Základ pro DPH |  |  | 15 | % |  | 0
DPH |  |  | 15 | % |  | 0
Základ pro DPH |  |  | 21 | % |  | 0
DPH |  |  | 21 | % |  | 0
Celkem za objekt s DPH | [5 empty] | 0
Rekapitulace soupisu |  |  | 1 | Zdravotně technické instalace |  |  |  |  | Zdravotně technické instalace
Stavební díl | [5 empty] | Cena (Kč)
1 | Zemní práce |  |  |  |  | 0
45 | Podkladní a vedlejší konstrukce |  |  |  |  | 0
8 | Trubní vedení |  |  |  |  | 0
96 | Bourání konstrukcí |  |  |  |  | 0
99 | Staveništní přesun hmot |  |  |  |  | 0
721 | Vnitřní kanalizace |  |  |  |  | 0
| Celkem soupis |  | 1 |  |  | 0

## 1.4.1 1 Pol
Položkový soupis prací a dodávek | [8 empty] | #LevelZatrideniCeniku#
S: | 1 | Realizace úspor energie VOŠ a SŠ stavební VM
O: | 1.4.1 | D 1.4.1 Zdravotně technické instalace | [6 empty] | STA
R: | 1 | Zdravotně technické instalace
[13 empty] | 15 | 21
P.č. | Číslo položky | Název položky | MJ | množství | cena / MJ | celkem | Ceník | Cen. soustava |  |  |  |  | 0 | 0
| Ceník, kapitola | Poznámka uchazeče
Díl: | 1 | Zemní práce |  |  | 0 |  |  |  |  | DIL
| 132 20 Hloubení rýh šířky přes 60 do 200 cm | [7 empty] | 0
| zapažených i nezapažených, s urovnáním dna do předepsaného profilu a spádu, s případně nutným přehozením výkopku na vzdálenost do 3 m ve výkopišti, s přehozením výkopku na přilehlém terénu na vzdálenost do 5 m od podélné osy rýhy nebo s naložením výkopku na dopravní prostředek. | [8 empty] | SPX |  |  |  |  | zapažených i nezapažených, s urovnáním dna do předepsaného profilu a spádu, s případně nutným přehozením výkopku na vzdálenost do 3 m ve výkopišti, s přehozením výkopku na přilehlém terénu na vzdálenost do 5 m od podélné osy rýhy nebo s naložením výkopku na dopravní prostředek.
1 | 132201210R00 | ...do 50 m3, v hornině 3, hloubení strojně | m3 | 22.7858 |  | 0 | 800-1 | RTS 16/ I |  | POL |  | 21
|  | D 1.4.1.3 kanalizace vnější : (1+9,5+3,95+2*2)*0,95*1,3 |  | 22.7858
| 139 7 Vykopávka v uzavřených prostorách | [7 empty] | 0
| s naložením výkopku na dopravní prostředek | [8 empty] | SPX
2 | 139711101RT3 | ...v hornině 3 | m3 | 39.767 |  | 0 | 800-1 | RTS 16/ I |  | POL |  | 21
|  | D 1.4.1.3 kanalizace vnitřní : (11,4*2+4+2,6+2,8)*0,95*1,3 |  | 39.767
| 162 10 Vodorovné přemístění výkopku | [7 empty] | 0
| po suchu, bez ohledu na druh dopravního prostředku, bez naložení výkopku, avšak se složením bez rozhrnutí, | [8 empty] | SPX
3 | 162701105R00 | ...z horniny 1 až 4, na vzdálenost přes 9 000 do 10 000 m | m3 | 62.5528 |  | 0 | 800-1 | RTS 16/ I |  | POL |  | 21
|  | D 1.4.1.3 kanalizace vnitřní : (11,4*2+4+2,6+2,8)*0,95*1,3 |  | 39.767
|  | D 1.4.1.3 kanalizace : (1+9,5+3,95+2*2)*0,95*1,3 |  | 22.7858
| 162 10-9 příplatek k ceně za každých dalších i započatých 1 000 m přes 10 000 m | [7 empty] | 1
4 | 162701109R00 | ...z horniny 1 až 4 | m3 | 625.5275 |  | 0 | 800-1 | RTS 16/ I |  | POL |  | 21
Začátek provozního součtu
|  | D 1.4.1.3 kanalizace vnitřní : (11,4*2+4+2,6+2,8)*0,95*1,3 |  | 39.767
|  | D 1.4.1.3 kanalizace : (1+9,5+3,95+2*2)*0,95*1,3 |  | 22.7858
|  | Mezisoučet |  | 62.5528
Konec provozního součtu
|  | 62,55275*10 |  | 625.5275
| 162 20 Vodorovné přemístění výkopku nošením | [7 empty] | 0
| bez naložení, avšak s vyprázdněním nádoby na hromadu nebo do dopravního prostředku, | [8 empty] | SPX
5 | 162201203R00 | ...z horniny 1 až 4, kolečkem, na vzdálenost do 10 m | m3 | 39.767 |  | 0 | 800-1 | RTS 16/ I |  | POL |  | 21
|  | D 1.4.1.3 kanalizace vnitřní : (11,4*2+4+2,6+2,8)*0,95*1,3 |  | 39.767
| 171 20 Uložení sypaniny | [7 empty] | 0
6 | 171201201R00 | ...na dočasnou skládku tak, že na 1 m2 plochy připadá přes 2 m3 výkopku nebo ornice | m3 | 62.5528 |  | 0 | 800-1 | RTS 16/ I |  | POL |  | 21
|  | D 1.4.1.3 kanalizace vnitřní : (11,4*2+4+2,6+2,8)*0,95*1,3 |  | 39.767
|  | D 1.4.1.3 kanalizace : (1+9,5+3,95+2*2)*0,95*1,3 |  | 22.7858
| 174 10-11 Zásyp sypaninou se zhutněním | [7 empty] | 0
| z jakékoliv horniny s uložením výkopku po vrstvách, | [8 empty] | SPX
7 | 174101102R00 | ...v uzavřených prostorách s urovnáním povrchu zásypu s ručním zhutněním | m3 | 28.8705 |  | 0 | 800-1 | RTS 16/ I |  | POL |  | 21
|  | D 1.4.1.3 kanalizace vnitřní : (11,4*2+4+2,6+2,8)*0,95*0,6 |  | 18.354
|  | D 1.4.1.3 kanalizace vnější : (1+9,5+3,95+2*2)*0,95*0,6 |  | 10.5165
| 175 10-11 Obsyp potrubí | [7 empty] | 0
| sypaninou z vhodných hornin tř. 1 - 4 nebo materiálem připraveným podél výkopu ve vzdálenosti do 3 m od jeho kraje, pro jakoukoliv hloubku výkopu a jakoukoliv míru zhutnění, | [8 empty] | SPX |  |  |  |  | sypaninou z vhodných hornin tř. 1 - 4 nebo materiálem připraveným podél výkopu ve vzdálenosti do 3 m od jeho kraje, pro jakoukoliv hloubku výkopu a jakoukoliv míru zhutnění,
8 | 175101101RT2 | ...bez prohození sypaniny | m3 | 24.0587 |  | 0 | 800-1 | RTS 16/ I |  | POL |  | 21
|  | D 1.4.1.3 kanalizace vnitřní : (11,4*2+4+2,6+2,8)*0,95*0,5 |  | 15.295
|  | D 1.4.1.3 kanalizace vnější : (1+9,5+3,95+2*2)*0,95*0,5 |  | 8.7637
| 199 Poplatky za skládku | [7 empty] | 0
9 | 199000002R00 | ...horniny 1- 4 | m3 | 62.5528 |  | 0 | 800-1 | RTS 16/ I |  | POL |  | 21
|  | D 1.4.1.3 kanalizace vnitřní : (11,4*2+4+2,6+2,8)*0,95*1,3 |  | 39.767
|  | D 1.4.1.3 kanalizace : (1+9,5+3,95+2*2)*0,95*1,3 |  | 22.7858
10 | 583315024R | kamenivo přírodní těžené frakce 8,0 až 16,0 mm; třída B; Moravskoslezský kraj | T | 52.9485 |  | 0 | SPCM | RTS 16/ I |  | POL |  | 21
Začátek provozního součtu
|  | D 1.4.1.3 kanalizace vnitřní : (11,4*2+4+2,6+2,8)*0,95*0,6 |  | 18.354
|  | D 1.4.1.3 kanalizace vnější : (1+9,5+3,95+2*2)*0,95*0,6 |  | 10.5165
|  | Mezisoučet |  | 28.8705
Konec provozního součtu
|  | 28,8705*1,834 |  | 52.9485
11 | 170 | vybourání prostupů základy se zpětným zapravením | kus | 8 |  | 0 |  | Vlastní |  | POL_NEZ | 12_1 | 21
|  | D 1.1.1 : 8 |  | 8
Díl: | 45 | Podkladní a vedlejší konstrukce |  |  | 0 |  |  |  |  | DIL
| 451 Lože pod potrubí, stoky a drobné objekty | [7 empty] | 0
| v otevřeném výkopu, | [8 empty] | SPX
12 | 451572111R00 | ...z kameniva drobného těženého 0÷4 mm | m3 | 4.8117 |  | 0 | 827-1 | RTS 16/ I |  | POL |  | 21
|  | D 1.4.1.3 kanalizace vnitřní : (11,4*2+4+2,6+2,8)*0,95*0,1 |  | 3.059
|  | D 1.4.1.3 kanalizace vnější : (1+9,5+3,95+2*2)*0,95*0,1 |  | 1.7528
Díl: | 8 | Trubní vedení |  |  | 0 |  |  |  |  | DIL
| 871 3 Montáž potrubí z trub z plastů těsněných gumovým kroužkem | [7 empty] | 0
| v otevřeném výkopu ve sklonu do 20 %, | [8 empty] | SPX
13 | 871313121R00 | ...DN 150 mm | m | 3.95 |  | 0 | 827-1 | RTS 16/ I |  | POL |  | 21
|  | D 1.4.1.2 vnější : 3,95 |  | 3.95
14 | 871373121R00 | ...DN 300 mm | m | 15.5 |  | 0 | 827-1 | RTS 16/ I |  | POL |  | 21
|  | D 1.4.1.2 vnější : 1+9,5+2,5*2 |  | 15.5
| 877 35-3 Montáž tvarovek na potrubí z trub z plastů těsněných gumovým kroužkem | [7 empty] | 0
| v otevřeném výkopu, | [8 empty] | SPX
| 877 35-32 přesuvek | [7 empty] | 1
15 | 877363122R00 | ...DN 250 mm | kus | 1 |  | 0 | 827-1 | RTS 16/ I |  | POL |  | 21
|  | D 1.4.1.2 : 1 |  | 1
| 877 35-3 Montáž tvarovek na potrubí z trub z plastů těsněných gumovým kroužkem | [7 empty] | 0
| v otevřeném výkopu, | [8 empty] | SPX
| 877 35-33 jednoosých | [7 empty] | 1
16 | 877363123R00 | ...DN 250 mm | kus | 1 |  | 0 | 827-1 | RTS 16/ I |  | POL |  | 21
|  | D 1.4.1.2 : 1 |  | 1
| 894 43 Osazení plastových šachet | [7 empty] | 0
17 | 894432112R00 | ...revizních průměr 425 mm | kus | 3 |  | 0 | 827-1 | RTS 16/ I |  | POL |  | 21
|  | D 1.4.1.2 : 3 |  | 3
| 899 10 Osazení poklopů litinových a ocelových | [7 empty] | 0
18 | 899101111R00 | ...o hmotnost jednotlivě do 50 kg | kus | 3 |  | 0 | 827-1 | RTS 16/ I |  | POL |  | 21
|  | D 1.4.1.2 : 3 |  | 3
19 | 28611260.AR | trubka plastová kanalizační PVC; hladká, s hrdlem; Sn 8 kN/m2; D = 160,0 mm; s = 4,70 mm; l = 1000,0 mm | kus | 4.36 |  | 0 | SPCM | RTS 16/ I |  | POL |  | 21
|  | D 1.4.1.2 vnější : 4*1,09 |  | 4.36
D 1.4.1.2 :
20 | 28611266.AR | trubka plastová kanalizační PVC; hladká, s hrdlem; Sn 8 kN/m2; D = 250,0 mm; s = 7,30 mm; l = 1000,0 mm | kus | 1.09 |  | 0 | SPCM | RTS 16/ I |  | POL |  | 21
|  | D 1.4.1.2 : 1*1,09 |  | 1.09
21 | 28611267.AR | trubka plastová kanalizační PVC; hladká, s hrdlem; Sn 8 kN/m2; D = 250,0 mm; s = 7,30 mm; l = 3000,0 mm | kus | 5.45 |  | 0 | SPCM | RTS 16/ I |  | POL |  | 21
|  | D 1.4.1.2 vnější : 5*1,09 |  | 5.45
22 | 28650815T | Přechodka kanal. PVC-kamenina D 250 mm | ks | 1.09 |  | 0 |  | Vlastní |  | POL |  | 21
|  | D 1.4.1.2 : 1,09 |  | 1.09
23 | 28651672.AR | koleno PVC; 45,0 °; D = 250,0 mm; s 1 hrdlem | kus | 1.09 |  | 0 | SPCM | RTS 16/ I |  | POL |  | 21
|  | D 1.4.1.2 : 1,09 |  | 1.09
24 | 28697144R | poklop kanalizační pachotěsný; DN šachty 425 mm; PP; bez odvětrání | kus | 3 |  | 0 | SPCM | RTS 16/ I |  | POL |  | 21
|  | D 1.4.1.2 : 3 |  | 3
25 | 286971461R | poklop kanalizační do šachtové roury; DN šachty 400 mm; PP; únosnost 1 500 kg; bez odvětrání | kus | 3 |  | 0 | SPCM | RTS 16/ I |  | POL |  | 21
|  | D 1.4.1.2 : 3 |  | 3
26 | 2869714900R | trubka plastová kanalizační PVC-U; korugovaná; D = 400,0 mm; l = 1 000,0 mm | kus | 3 |  | 0 | SPCM | RTS 16/ I |  | POL |  | 21
|  | D 1.4.1.2 : 3 |  | 3
27 | 286971676R | dno šachetní s výkyvnými hrdly; s přítokem levým nebo pravým; PP; typ T; úhel odpadu 0 °; DN = 478,0 mm; l = 570 mm; š = 478 mm; h = 611 mm; DN žlabu 160 mm | kus | 1 |  | 0 | SPCM | RTS 16/ I |  | POL |  | 21
28 | 286971677R | dno šachetní s výkyvnými hrdly; sběrné s přítokem levým i pravým; PP; typ X; úhel odpadu 0 °; DN = 478,0 mm; l = 570 mm; š = 478 mm; h = 611 mm; DN žlabu 160 mm | kus | 1 |  | 0 | SPCM | RTS 16/ I |  | POL |  | 21
29 | 286971680R | dno šachetní s výkyvnými hrdly; průtočné; PP; úhel odpadu 60 °; DN = 478,0 mm; š = 478 mm; h = 638 mm; DN žlabu 200 mm | kus | 1 |  | 0 | SPCM | RTS 16/ I |  | POL |  | 21
Díl: | 96 | Bourání konstrukcí |  |  | 0 |  |  |  |  | DIL
| 919 73-5 Řezání stávajících krytů nebo podkladů | [7 empty] | 0
| včetně spotřeby vody | [8 empty] | SPX
30 | 919735123R00 | ...betonových, hloubky přes 100 do 150 mm | m | 67.25 |  | 0 | 822-1 | RTS 16/ I |  | POL |  | 21
|  | D 1.4.1.3 kanalizace vnitřní : (11,4*2+4+2,6+2,8)*2+0,95*3 |  | 67.25
| 965 04 Bourání podkladů pod dlažby nebo litých celistvých dlažeb a mazanin | [7 empty] | 0
31 | 965042141R00 | ...betonových nebo z litého asfaltu, tloušťky do 100 mm, plochy přes 4 m2 | m3 | 6.118 |  | 0 | 801-3 | RTS 16/ I |  | POL |  | 21
|  | D 1.4.1.3 kanalizace : (11,4*2+4+2,6+2,8)*0,95*0,1*2 |  | 6.118
| 965 04-9 příplatek za bourání mazanin vyztužených | [7 empty] | 1
32 | 965049111RT2 | ...svařovanou sítí, tloušťky do 100 mm | m3 | 6.118 |  | 0 | 801-3 | RTS 16/ I |  | POL |  | 21
|  | D 1.4.1.3 kanalizace : (11,4*2+4+2,6+2,8)*0,95*0,1*2 |  | 6.118
| 965 08-1 Bourání dlažeb z dlaždic keramických a z xylolitu litého | [7 empty] | 0
| bez podkladního lože, s jakoukoliv výplní spár | [8 empty] | SPX
33 | 965081713R00 | ...z keramických dlaždic nebo xylolitových, plochy přes 1 m2 | m2 | 2.625 |  | 0 | 801-3 | RTS 16/ I |  | POL |  | 21
|  | D 1.1.2 umývárna 1.07 : 1*1,5 |  | 1.5
|  | umývárna 1.09 : 1,5*0,75 |  | 1.125
| 969 02 Vybourání kanalizačního potrubí | [7 empty] | 0
| včetně pomocného lešení o výšce podlahy do 1900 mm a pro zatížení do 1,5 kPa (150 kg/m2), | [8 empty] | SPX
34 | 969021121R00 | ...DN do 200 mm | m | 22 |  | 0 | 801-3 | RTS 16/ I |  | POL |  | 21
|  | D 1.1.2 : 22 |  | 22
| 979 08-1 Odvoz suti a vybouraných hmot na skládku | [7 empty] | 0
35 | 979081111R00 | ...do 1 km | t | 14.8981 |  | 0 | 801-3 | RTS 16/ I |  | POL |  | 21
|  | Včetně naložení na dopravní prostředek a složení na skládku, bez poplatku za skládku. | [13 empty] | Včetně naložení na dopravní prostředek a složení na skládku, bez poplatku za skládku.
36 | 979081121R00 | ...příplatek za každý další 1 km | t | 297.962 |  | 0 | 801-3 | RTS 16/ I |  | POL |  | 21
| 979 08-2 Vnitrostaveništní doprava suti a vybouraných hmot | [7 empty] | 0
37 | 979082111R00 | ...do 10 m | t | 14.8981 |  | 0 | 801-3 | RTS 16/ I |  | POL |  | 21
38 | 979082121R00 | ...příplatek k ceně za každých dalších 5 m | t | 148.981 |  | 0 | 801-3 | RTS 16/ I |  | POL |  | 21
| 979 08-4 Poplatek za skládku | [7 empty] | 0
39 | 979990107R00 | ...směs betonu,cihel a dřeva | t | 14.8981 |  | 0 | 801-3 | RTS 16/ I |  | POL |  | 21
| 979 09-31 Uložení suti na skládku | [7 empty] | 0
| s hrubým urovnáním | [8 empty] | SPX
40 | 979093111R00 | Uložení suti na skládku bez zhutnění | t | 14.8981 |  | 0 | 800-6 | RTS 16/ I |  | POL |  | 21
Díl: | 99 | Staveništní přesun hmot |  |  | 0 |  |  |  |  | DIL
| 998 27-61 Přesun hmot pro trubní vedení z trub plastových nebo sklolaminátových | [7 empty] | 0
| vodovodu nebo kanalizace ražené nebo hloubené (827 1.1, 827 1.9, 827 2.1, 827 2.9), drobných objektů | [8 empty] | SPX
41 | 998276101R00 | ...v otevřeném výkopu | t | 99.5173 |  | 0 | 827-1 | RTS 16/ I |  | POL |  | 21
|  | na vzdálenost 15 m od hrany výkopu nebo od okraje šachty | [13 empty] | na vzdálenost 15 m od hrany výkopu nebo od okraje šachty
Díl: | 721 | Vnitřní kanalizace |  |  | 0 |  |  |  |  | DIL
| 721 11-09 Opravy odpadního potrubí kameninového | [7 empty] | 0
42 | 721110919R00 | ...propojení dosavadního potrubí , DN 250 | kus | 4 |  | 0 | 800-721 | RTS 16/ I |  | POL |  | 21
|  | D 1.4.1.2 : 4 |  | 4
| 721 17-1 Potrubí z plastových trub | [7 empty] | 0
43 | 721176103R00 | ...polypropylenové potrubí PP, připojovací, D 50 mmm, s 1,8 mm, DN 50 | m | 4 |  | 0 | 800-721 | RTS 16/ I |  | POL |  | 21
|  | Potrubí včetně tvarovek. | [13 empty] | Potrubí včetně tvarovek.
|  | D 1.4.1.2 : 4 |  | 4
44 | 721176222R00 | ...polyvinylchloridové potrubí PVC, svodné (ležaté) v zemi, D 110 mmm, s 3,2 mm, DN 100 | m | 3.3 |  | 0 | 800-721 | RTS 16/ I |  | POL |  | 21
|  | Potrubí včetně tvarovek. | [13 empty] | Potrubí včetně tvarovek.
|  | D 1.4.1.2 : 3,3 |  | 3.3
45 | 721176224R00 | ...polyvinylchloridové potrubí PVC, svodné (ležaté) v zemi, D 160 mmm, s 4,0 mm, DN 150 | m | 8.95 |  | 0 | 800-721 | RTS 16/ I |  | POL |  | 21
|  | Potrubí včetně tvarovek. | [13 empty] | Potrubí včetně tvarovek.
|  | D 1.4.1.2 : 8,95 |  | 8.95
46 | 721176226R00 | ...polyvinylchloridové potrubí PVC, svodné (ležaté) v zemi, D 250 mmm, s 6,2 mm, DN 250 | m | 28.35 |  | 0 | 800-721 | RTS 16/ I |  | POL |  | 21
|  | Potrubí včetně tvarovek. | [13 empty] | Potrubí včetně tvarovek.
|  | D 1.4.1.2 : 43,85-15,5 |  | 28.35
| 721 24 Lapače střešních splavenin | [7 empty] | 0
47 | 721242110RT1 | ...D 110 mm, s otáč.kul.kloubem na odtoku, s košem , se suchou a nezámr.klapkou,čistícím víčkem a vylam.těs. kroužky pro připoj.potrub.svodů D 75, 90, 100 a 110 mm | kus | 3 |  | 0 | 800-721 | RTS 16/ I |  | POL |  | 21
|  | D 1.1.9 K10 : 3 |  | 3
| 998 72-1 Přesun hmot pro vnitřní kanalizaci | [7 empty] | 0
| 50 m vodorovně, měřeno od těžiště půdorysné plochy skládky do těžiště půdorysné plochy objektu | [8 empty] | SPX
48 | 998721102R00 | ...v objektech výšky do 12 m | t | 0.47776 |  | 0 | 800-721 | RTS 16/ I |  | POL |  | 21
| Celkem za objekt |  |  |  |  | 0

## Rekapitulace Objekt 1.4.2
Stavba : | 1 | Realizace úspor energie VOŠ a SŠ stavební VM
Objekt : | 1.4.2 | D.1.4.2 Vzduchotechnika |  |  | JKSO : |  | STA
Rekapitulace stavebního objektu
Zákl. údaje | 1.4.2
D.1.4.2 Vzduchotechnika
Třídník stavebních objektů:
Rozsah:
Rekapitulace soupisů náležejících k objektu
Soupis | [5 empty] | Cena (Kč)
1 | Teplovzdušné větrání a vytápění tělocvičny |  |  |  |  | 0 | 0 | 0
| Celkem objekt |  | 1.4.2 |  |  | 0
[6 empty] | Rekapitulace DPH | 0 | 0
Základ pro DPH |  |  | 15 | % |  | 0
DPH |  |  | 15 | % |  | 0
Základ pro DPH |  |  | 21 | % |  | 0
DPH |  |  | 21 | % |  | 0
Celkem za objekt s DPH | [5 empty] | 0
Rekapitulace soupisu |  |  | 1 | Teplovzdušné větrání a vytápění tělocvičny |  |  |  |  | Teplovzdušné větrání a vytápění tělocvičny
Stavební díl | [5 empty] | Cena (Kč)
94 | Lešení a stavební výtahy |  |  |  |  | 0
713 | Izolace tepelné |  |  |  |  | 0
751-1 | Vzduchotechnika-Zařízení "1" |  |  |  |  | 0
751-2 | Vzduchotechnika-Zařízení "2" |  |  |  |  | 0
M99 | Ostatní práce "M" |  |  |  |  | 0
| Celkem soupis |  | 1 |  |  | 0

## 1.4.2 1 Pol
Položkový soupis prací a dodávek | [8 empty] | #LevelZatrideniCeniku#
S: | 1 | Realizace úspor energie VOŠ a SŠ stavební VM
O: | 1.4.2 | D.1.4.2 Vzduchotechnika | [6 empty] | STA
R: | 1 | Teplovzdušné větrání a vytápění tělocvičny
[13 empty] | 15 | 21
P.č. | Číslo položky | Název položky | MJ | množství | cena / MJ | celkem | Ceník | Cen. soustava |  |  |  |  | 0 | 0
| Ceník, kapitola | Poznámka uchazeče
Díl: | 94 | Lešení a stavební výtahy |  |  | 0 |  |  |  |  | DIL
| 941 95-5 Lešení lehké pracovní pomocné | [7 empty] | 0
1 | 941955002R00 | ...pomocné, o výšce lešeňové podlahy přes 1,2 do 1,9 m | m2 | 28 |  | 0 | 800-3 | RTS 16/ I |  | POL |  | 21
Díl: | 713 | Izolace tepelné |  |  | 0 |  |  |  |  | DIL
| 713 39 Izolace tepelné těles-doplňky a konstrukční části | [7 empty] | 0
| 713 39-01 montáž oplechování | [7 empty] | 1
2 | 713391111R00 | ...pevného, ploch rovných | m2 | 2.6 |  | 0 | 800-713 | RTS 15/II |  | POL |  | 21
| 713 39 Izolace tepelné těles-doplňky a konstrukční části | [7 empty] | 0
| 713 39-01 montáž oplechování | [7 empty] | 1
3 | 713391112R00 | ...pevného, ploch tvarových | m2 | 1.8 |  | 0 | 800-713 | RTS 15/II |  | POL |  | 21
| 998 71-3 Přesun hmot pro izolace tepelné | [7 empty] | 0
| 50 m vodorovně | [8 empty] | SPX
4 | 998713101R00 | ...v objektech výšky do 6 m | t | 0.19 |  | 0 | 800-713 | RTS 15/II |  | POL |  | 21
| 998 71-31 příplatek k ceně za zvětšený přesun přes vymezenou největší dopravní vzdálenost | [7 empty] | 1
5 | 998713192R00 | ...za vzdálenost do 100 m | t | 0.19 |  | 0 | 800-713 | RTS 15/II |  | POL |  | 21
6 | 713311131 | Kompletní montáž izolace tepelné z minerální vaty tl.50 mm vzduchotechnického potrubí včetně, spojovacího, pomocného a montážního materiálu viz.položka 69 TSVZD | m2 | 6 |  | 0 |  | Vlastní |  | POL_NEZ | 1_7 | 21
7 | 71331X142 | Kompletní montáž izolace tepelné z minerální vaty tl.60 mm vzduchotechnického potrubí včetně, spojovacího, pomocného a montážního materiálu viz.položka 71 TSVZT | m2 | 23 |  | 0 |  | Vlastní |  | POL_NEZ | 1_7 | 21
8 | 71331X143 | Kompletní montáž izolace tepelné z minerální plsti tl.80 mm vzduchotechnického potrubí včetně, spojovacího, pomocného a montážního materiálu viz.položka 73 TSVZT | m2 | 24 |  | 0 |  | Vlastní |  | POL_NEZ | 1_7 | 21
9 | 138141850 | plech hladký pozinkovaný tl. 0,60mm | m2 | 4.4 |  | 0 |  | Vlastní |  | POL_NEZ | 3_7 | 21
10 | 63125214110 | Lamelové skružované pásy vyrobené z kamenné (minerální) plsti tl. 50 mm hydrofobizované. Lamelový, pás je s hliníkovou foólií Třída reakce na oheň A2 objemová hmotnost 55 kg/m3 | m2 | 6 |  | 0 |  | Vlastní |  | POL_NEZ | 3_7 | 21
|  | viz.položka 70 TSVZT | [12 empty] | viz.položka 70 TSVZT
|  | 6 |  | 6
11 | 6312521X202 | Lamelové skružované pásy vyrobené z kamenné (minerální) plsti tl. 60 mm hydrofobizované. Lamelový, pás s hliníkovou fólií Třída reakce na oheň A2 | m2 | 23 |  | 0 |  | Vlastní |  | POL_NEZ | 3_7 | 21
12 | 6312521X203 | Lamelové skružované pásy vyrobené z kamenné (minerální) plsti tl. 80 mm hydrofobizované. Lamelový, pás s hliníkovou fólií Třída reakce na oheň A2 | m2 | 24 |  | 0 |  | Vlastní |  | POL_NEZ | 3_7 | 21
Díl: | 751-1 | Vzduchotechnika-Zařízení "1" |  |  | 0 |  |  |  |  | DIL
13 | 751111111 | Montáž + sestavení na místě vzduchotechnické jednotky 1.01 viz.položka 1 TSVZT | soubor | 1 |  | 0 |  | Vlastní |  | POL_NEZ | 1_7 | 21
|  | Zařízení 1 Teplovzdušné větrání a vytápění tělocvičny | [12 empty] | Zařízení 1 Teplovzdušné větrání a vytápění tělocvičny
|  | viz.položka 1 TSVZT | [12 empty] | viz.položka 1 TSVZT
|  | 1 |  | 1
14 | 75114X003 | Montáž dálkového ovladače-regulátoru vzduchotechnické jednotky | soubor | 1 |  | 0 |  | Vlastní |  | POL_NEZ | 1_7 | 21
|  | Zařízení 1 Teplovzdušné větrání a vytápění tělocvičny | [12 empty] | Zařízení 1 Teplovzdušné větrání a vytápění tělocvičny
|  | viz.položka 3 TSVZT (elektro propojení viz.část elektro) | [12 empty] | viz.položka 3 TSVZT (elektro propojení viz.část elektro)
|  | 1 |  | 1
15 | 75114X004 | Zprovoznění a seřízení vzduchotechnické jednotky 1.01 servisním technikem | soubor | 1 |  | 0 |  | Vlastní |  | POL_NEZ | 1_7 | 21
16 | 75114X005 | Montáž kouřového čidla do VZT potrubí (elektro propojení viz.část elektro) viz.položka 5 TSVZT | kus | 1 |  | 0 |  | Vlastní |  | POL_NEZ | 1_7 | 21
|  | Zařízení 1 Teplovzdušné větrání a vytápění tělocvičny | [12 empty] | Zařízení 1 Teplovzdušné větrání a vytápění tělocvičny
|  | (elektro propojení viz.část elektro) | [12 empty] | (elektro propojení viz.část elektro)
|  | 1 |  | 1
17 | 75114X006 | Montáž prostorového čidla CO2 (elektro propojení viz.část elektro) | kus | 2 |  | 0 |  | Vlastní |  | POL_NEZ | 1_7 | 21
|  | Zařízení 1 Teplovzdušné větrání a vytápění tělocvičny | [12 empty] | Zařízení 1 Teplovzdušné větrání a vytápění tělocvičny
|  | viz.položka 7 TSVZT (elektro propojení viz.část elektro) | [12 empty] | viz.položka 7 TSVZT (elektro propojení viz.část elektro)
|  | 2 |  | 2
18 | 75114X007 | Montáž prostorového čidla teploty (elektro propojení viz.část elektro) viz.položka 9 TSVZT | kus | 1 |  | 0 |  | Vlastní |  | POL_NEZ | 1_7 | 21
|  | Zařízení 1 Teplovzdušné větrání a vytápění tělocvičny | [12 empty] | Zařízení 1 Teplovzdušné větrání a vytápění tělocvičny
|  | viz.položka 9 TSVZT (elektro propojení viz.část elektro) | [12 empty] | viz.položka 9 TSVZT (elektro propojení viz.část elektro)
|  | 1 |  | 1
19 | 751311096 | Mtž vyústi čtyřhranné na čtyřhranné potrubí přes 0,250 m2 | kus | 1 |  | 0 |  | Vlastní |  | POL_NEZ | 1_7 | 21
|  | Zařízení 1 Teplovzdušné větrání a vytápění tělocvičny | [12 empty] | Zařízení 1 Teplovzdušné větrání a vytápění tělocvičny
|  | viz.položka 25 TSVZT | [12 empty] | viz.položka 25 TSVZT
|  | 1 |  | 1
20 | 751322212 | Mtž dýzy kruhové D do 200 mm | kus | 8 |  | 0 |  | Vlastní |  | POL_NEZ | 1_7 | 21
|  | Zařízení 1 Teplovzdušné větrání a vytápění tělocvičny | [12 empty] | Zařízení 1 Teplovzdušné větrání a vytápění tělocvičny
|  | viz.položka 23 TSVZT | [12 empty] | viz.položka 23 TSVZT
|  | 8 |  | 8
21 | 751344122 | Mtž tlumiče hluku pro čtyřhranné potrubí do 0,300 m2 | kus | 2 |  | 0 |  | Vlastní |  | POL_NEZ | 1_7 | 21
|  | Zařízení 1 Teplovzdušné větrání a vytápění tělocvičny | [12 empty] | Zařízení 1 Teplovzdušné větrání a vytápění tělocvičny
|  | viz.položka 13 TSVZT | [12 empty] | viz.položka 13 TSVZT
|  | 2 |  | 2
22 | 751344122 | Mtž tlumiče hluku pro čtyřhranné potrubí do 0,300 m2 | kus | 4 |  | 0 |  | Vlastní |  | POL_NEZ | 1_7 | 21
|  | Zařízení 1 Teplovzdušné větrání a vytápění tělocvičny | [12 empty] | Zařízení 1 Teplovzdušné větrání a vytápění tělocvičny
|  | viz.položka 15 TSVZT | [12 empty] | viz.položka 15 TSVZT
|  | 4 |  | 4
23 | 751398053 | Mtž protidešťové žaluzie potrubí do 0,450 m2 | kus | 1 |  | 0 |  | Vlastní |  | POL_NEZ | 1_7 | 21
|  | Zařízení 1 Teplovzdušné větrání a vytápění tělocvičny | [12 empty] | Zařízení 1 Teplovzdušné větrání a vytápění tělocvičny
|  | viz.položka 27 TSVZT | [12 empty] | viz.položka 27 TSVZT
|  | 1 |  | 1
24 | 751510013 | Vzduchotechnické potrubí pozink čtyřhranné průřezu do 0,13 m2 | m | 2.5 |  | 0 |  | Vlastní |  | POL_NEZ | 1_7 | 21
|  | Zařízení 1 Teplovzdušné větrání a vytápění tělocvičny | [12 empty] | Zařízení 1 Teplovzdušné větrání a vytápění tělocvičny
|  | viz.položka 21; 32 TSVZT | [12 empty] | viz.položka 21; 32 TSVZT
|  | 2,5 |  | 2.5
25 | 751510014 | Vzduchotechnické potrubí pozink čtyřhranné průřezu do 0,28 m2 | m | 26.7 |  | 0 |  | Vlastní |  | POL_NEZ | 1_7 | 21
|  | Zařízení 1 Teplovzdušné větrání a vytápění tělocvičny | [12 empty] | Zařízení 1 Teplovzdušné větrání a vytápění tělocvičny
|  | viz.položka 31; 32 TSVZT | [12 empty] | viz.položka 31; 32 TSVZT
|  | 26,7 |  | 26.7
26 | 751510015 | Vzduchotechnické potrubí pozink čtyřhranné průřezu do 0,50 m2 | m | 1 |  | 0 |  | Vlastní |  | POL_NEZ | 1_7 | 21
|  | Zařízení 1 Teplovzdušné větrání a vytápění tělocvičny | [12 empty] | Zařízení 1 Teplovzdušné větrání a vytápění tělocvičny
|  | viz.položka 31; 32 TSVZT | [12 empty] | viz.položka 31; 32 TSVZT
|  | 1 |  | 1
27 | 751510043 | Vzduchotechnické potrubí pozink kruhové spirálně vinuté D do 300 mm | m | 15.6 |  | 0 |  | Vlastní |  | POL_NEZ | 1_7 | 21
|  | Zařízení 1 Teplovzdušné větrání a vytápění tělocvičny | [12 empty] | Zařízení 1 Teplovzdušné větrání a vytápění tělocvičny
|  | viz.položka 37; 38 TSVZT | [12 empty] | viz.položka 37; 38 TSVZT
|  | 15,6 |  | 15.6
28 | 751510044 | Vzduchotechnické potrubí pozink kruhové spirálně vinuté D do 400 mm | m | 5.2 |  | 0 |  | Vlastní |  | POL_NEZ | 1_7 | 21
|  | Zařízení 1 Teplovzdušné větrání a vytápění tělocvičny | [12 empty] | Zařízení 1 Teplovzdušné větrání a vytápění tělocvičny
|  | viz.položka 37; 38 TSVZT | [12 empty] | viz.položka 37; 38 TSVZT
|  | 5,2 |  | 5.2
29 | 751514613 | Mtž škrtící klapky do plech potrubí s přírubou do 0,140 m2 | kus | 1 |  | 0 |  | Vlastní |  | POL_NEZ | 1_7 | 21
|  | Zařízení 1 Teplovzdušné větrání a vytápění tělocvičny | [12 empty] | Zařízení 1 Teplovzdušné větrání a vytápění tělocvičny
|  | viz.položka 19 TSVZT | [12 empty] | viz.položka 19 TSVZT
|  | 1 |  | 1
30 | 751514614 | Mtž škrtící klapky do plech potrubí s přírubou do 0,210 m2 | kus | 1 |  | 0 |  | Vlastní |  | POL_NEZ | 1_7 | 21
|  | Zařízení 1 Teplovzdušné větrání a vytápění tělocvičny | [12 empty] | Zařízení 1 Teplovzdušné větrání a vytápění tělocvičny
|  | viz.položka 17 TSVZT | [12 empty] | viz.položka 17 TSVZT
|  | 1 |  | 1
31 | 751514680 | Mtž škrtící klapky do plech potrubí kruhové bez příruby D do 300 mm | kus | 1 |  | 0 |  | Vlastní |  | POL_NEZ | 1_7 | 21
|  | Zařízení 1 Teplovzdušné větrání a vytápění tělocvičny | [12 empty] | Zařízení 1 Teplovzdušné větrání a vytápění tělocvičny
|  | viz.položka 21 TSVZT | [12 empty] | viz.položka 21 TSVZT
|  | 1 |  | 1
32 | 75199X901 | Pomocný spojovací, těsnící a montážní materiál zařízení "1" | soubor | 1 |  | 0 |  | Vlastní |  | POL_NEZ | 1_7 | 21
|  | Zařízení 1 Teplovzdušné větrání a vytápění tělocvičny | [12 empty] | Zařízení 1 Teplovzdušné větrání a vytápění tělocvičny
|  | 1 |  | 1
33 | 75199X902 | Zaregulování a zprovoznění systému větrání - zařízení "1" | soubor | 12 |  | 0 |  | Vlastní |  | POL_NEZ | 1_7 | 21
|  | Zařízení 1 Teplovzdušné větrání a vytápění tělocvičny | [12 empty] | Zařízení 1 Teplovzdušné větrání a vytápění tělocvičny
|  | 12 |  | 12
34 | 998751101 | Přesun hmot tonážní pro vzduchotechniku v objektech v do 12 m | t | 1.406 |  | 0 |  | Vlastní |  | POL_NEZ | 1_7 | 21
35 | 998751191 | Příplatek k přesunu hmot tonážní 751 za zvětšený přesun do 500 m | t | 1.406 |  | 0 |  | Vlastní |  | POL_NEZ | 1_7 | 21
36 | 4292923X001 | Kompaktní vnitřní obousměrná větrací jednotka (přívod, odvod) s rekuperací tepla - protiproudý, výměník, tepelná činnost rekuperace 82,5%, EC motory ventilátorů, dl.xhl.xv.2600x580x1800mm (výška | soubor | 1 |  | 0 |  | Vlastní |  | POL_NEZ | 3_7 | 21
|  | včetně noh 200 mm), | [12 empty] | včetně noh 200 mm),
|  | stojaté provedení vč.regulačních modulů a čidel | [12 empty] | stojaté provedení vč.regulačních modulů a čidel
|  | přívod - Vp=" 2 400 'm3/hod., | [12 empty] | přívod - Vp=" 2 400 'm3/hod.,
|  | odvod - Vo=" 2 400 'm3/hod. | [12 empty] | odvod - Vo=" 2 400 'm3/hod.
|  | (jednotka splňuje ErP" 2016) | [12 empty] | (jednotka splňuje ErP" 2016)
|  | /jednotka dodána rozložená-dodávka v dílech/ | [12 empty] | /jednotka dodána rozložená-dodávka v dílech/
|  | viz.položka 2 TSVZT | [12 empty] | viz.položka 2 TSVZT
|  | 1 |  | 1
37 | 4292923X003 | Regulátor vzduchotechnické jednotky 1.01 viz.položka 4 TSVZT | soubor | 1 |  | 0 |  | Vlastní |  | POL_NEZ | 3_7 | 21
38 | 4292923X004 | Kouřové čidlo do VZT potrubí k odstavení VZT (12V) viz.položka 6 TSVZT | kus | 1 |  | 0 |  | Vlastní |  | POL_NEZ | 3_7 | 21
39 | 4292923X005 | Prostorové čidlo CO2-24 (24V) viz.položka 8 TSVZT | kus | 2 |  | 0 |  | Vlastní |  | POL_NEZ | 3_7 | 21
40 | 4292923X006 | Prostorové čidlo teploty (5V DC) viz.položka 10 TSVZT | kus | 1 |  | 0 |  | Vlastní |  | POL_NEZ | 3_7 | 21
41 | 4292923X007 | Buňkový tlumič-dvě buňky šířky 200 mm výšky 500 mm v hygienickém provedení ve sdruženém plášti, (pozinkovaný plech) 400x500 mm - délka 1 000 mm oba konce s náběhy viz.položka 14 TSVZT | kus | 2 |  | 0 |  | Vlastní |  | POL_NEZ | 3_7 | 21
42 | 4292923X008 | Buňkový tlumič-dvě buňky šířky 200 mm výška 500 mm v hygienickém provedení ve sdruženém plášti, (pozinkovaný plech) 400x500 mm - délka 1 000 mm jeden konec s náběhy, druhý konec tupý pro připojení | kus | 4 |  | 0 |  | Vlastní |  | POL_NEZ | 3_7 | 21
|  | dalšího tlumiče viz.položka 16 TSVZT | [12 empty] | dalšího tlumiče viz.položka 16 TSVZT
43 | 4292923X009 | Čtyřhranná regulační klapka 315x400 mm ruční ovládání viz.položka 20 TSVZT | kus | 1 |  | 0 |  | Vlastní |  | POL_NEZ | 3_7 | 21
44 | 4292923X010 | Čtyřhranná regulační klapka 500x400 mm ruční ovládání viz.položka 18 TSVZT | kus | 1 |  | 0 |  | Vlastní |  | POL_NEZ | 3_7 | 21
45 | 4292923X011 | Kruhová regulační klapka průměr 225 mm (spiro) ruční ovládání viz.položka 22 TSVZT | kus | 1 |  | 0 |  | Vlastní |  | POL_NEZ | 3_7 | 21
46 | 4292923X012 | Přívodní vzduchotechnická dýza 200 nastavitelná připojení průměr 200 mm viz položka 24 TSVZT | kus | 8 |  | 0 |  | Vlastní |  | POL_NEZ | 3_7 | 21
47 | 4292923X013 | Obdélníková vzduchotechnická výústka jednořadá 825x425 mm regulace R1 viz.položka 26 TSVZT | kus | 1 |  | 0 |  | Vlastní |  | POL_NEZ | 3_7 | 21
48 | 4292923X014 | Protidešťová žaluzie hliniková 800x450 mm Aef=0,27 m2, včetně upevňovacího rámu a síta viz.položka, 28 TSVZT | kus | 1 |  | 0 |  | Vlastní |  | POL_NEZ | 3_7 | 21
Díl: | 751-2 | Vzduchotechnika-Zařízení "2" |  |  | 0 |  |  |  |  | DIL
49 | 75114X006 | Montáž prostorového čidla CO2 (elektro propojení viz.část elektro) | kus | 1 |  | 0 |  | Vlastní |  | POL_NEZ | 1_7 | 21
|  | Zařízení 2 Teplovzdušné větrání posilovny | [12 empty] | Zařízení 2 Teplovzdušné větrání posilovny
|  | viz.položka 47 TSVZT (elektro propojení viz.část elektro) | [12 empty] | viz.položka 47 TSVZT (elektro propojení viz.část elektro)
|  | 1 |  | 1
50 | 75114X013 | Montáž dálkového ovladače-regulátoru vzduchotechnické jednotky | soubor | 1 |  | 0 |  | Vlastní |  | POL_NEZ | 1_7 | 21
|  | Zařízení 2 Teplovzdušné větrání posilovny | [12 empty] | Zařízení 2 Teplovzdušné větrání posilovny
|  | viz.položka 43 TSVZT (elektro propojení viz.část elektro) | [12 empty] | viz.položka 43 TSVZT (elektro propojení viz.část elektro)
|  | 1 |  | 1
51 | 75114X014 | Zprovoznění a seřízení vzduchotechnické jednotky 2.01 servisním technikem | soubor | 1 |  | 0 |  | Vlastní |  | POL_NEZ | 1_7 | 21
52 | 75114X015 | Montáž kouřového čidla do VZT potrubí (elektro propojení viz.část elektro) viz.položka 45 TSVZT | kus | 1 |  | 0 |  | Vlastní |  | POL_NEZ | 1_7 | 21
|  | Zařízení 2 Teplovzdušné větrání posilovny | [12 empty] | Zařízení 2 Teplovzdušné větrání posilovny
|  | viz.položka 46 TSVZT (elektro propojení viz.část elektro) | [12 empty] | viz.položka 46 TSVZT (elektro propojení viz.část elektro)
|  | 1 |  | 1
53 | 751311093 | Mtž vyústi čtyřhranné na čtyřhranné potrubí do 0,150 m2 | kus | 1 |  | 0 |  | Vlastní |  | POL_NEZ | 1_7 | 21
|  | Zařízení 2 Teplovzdušné větrání posilovny | [12 empty] | Zařízení 2 Teplovzdušné větrání posilovny
|  | viz.položka 57 TSVZT | [12 empty] | viz.položka 57 TSVZT
|  | 1 |  | 1
54 | 751311112 | Mtž vyústi čtyřhranné na kruhové potrubí do 0,080 m2 | kus | 3 |  | 0 |  | Vlastní |  | POL_NEZ | 1_7 | 21
|  | Zařízení 2 Teplovzdušné větrání posilovny | [12 empty] | Zařízení 2 Teplovzdušné větrání posilovny
|  | viz.položka 55 TSVZT | [12 empty] | viz.položka 55 TSVZT
|  | 3 |  | 3
55 | 751344112 | Mtž tlumiče hluku pro kruhové potrubí D do 200 mm | kus | 5 |  | 0 |  | Vlastní |  | POL_NEZ | 1_7 | 21
|  | Zařízení 2 Teplovzdušné větrání posilovny | [12 empty] | Zařízení 2 Teplovzdušné větrání posilovny
|  | viz.položka 51 TSVZT | [12 empty] | viz.položka 51 TSVZT
|  | 5 |  | 5
56 | 751344112 | Mtž tlumiče hluku pro kruhové potrubí D do 200 mm | kus | 1 |  | 0 |  | Vlastní |  | POL_NEZ | 1_7 | 21
|  | Zařízení 2 Teplovzdušné větrání posilovny | [12 empty] | Zařízení 2 Teplovzdušné větrání posilovny
|  | viz.položka 49 TSVZT | [12 empty] | viz.položka 49 TSVZT
|  | 1 |  | 1
57 | 751398051 | Mtž protidešťové žaluzie potrubí do 0,150 m2 | kus | 1 |  | 0 |  | Vlastní |  | POL_NEZ | 1_7 | 21
|  | Zařízení 2 Teplovzdušné větrání posilovny | [12 empty] | Zařízení 2 Teplovzdušné větrání posilovny
|  | viz.položka 59 TSVZT | [12 empty] | viz.položka 59 TSVZT
|  | 1 |  | 1
58 | 751510042 | Vzduchotechnické potrubí pozink kruhové spirálně vinuté D do 200 mm | m | 12 |  | 0 |  | Vlastní |  | POL_NEZ | 1_7 | 21
|  | Zařízení 2 Teplovzdušné větrání posilovny | [12 empty] | Zařízení 2 Teplovzdušné větrání posilovny
|  | viz.položka 65; 66 TSVZT | [12 empty] | viz.položka 65; 66 TSVZT
|  | 12 |  | 12
59 | 751514679 | Mtž škrtící nebo zpětné klapky do plech potrubí kruhové bez příruby D do 200 mm | kus | 2 |  | 0 |  | Vlastní |  | POL_NEZ | 1_7 | 21
|  | Zařízení 2 Teplovzdušné větrání posilovny | [12 empty] | Zařízení 2 Teplovzdušné větrání posilovny
|  | viz.položka 53 TSVZT | [12 empty] | viz.položka 53 TSVZT
|  | 2 |  | 2
60 | 751514776 | Mtž protidešťové stříšky plech potrubí kruhové bez příruby D do 200 mm | kus | 1 |  | 0 |  | Vlastní |  | POL_NEZ | 1_7 | 21
|  | Zařízení 2 Teplovzdušné větrání posilovny | [12 empty] | Zařízení 2 Teplovzdušné větrání posilovny
|  | viz.položka 65; 66 TSVZT | [12 empty] | viz.položka 65; 66 TSVZT
|  | 1 |  | 1
61 | 75151X062 | Montáž a dodávka potrubí z pozinkovaného plechu sk.I-tvarovky-nasávací komora pl.0,03 až 0,07 m2, viz.položka 63; 64 TSVZT | kus | 1 |  | 0 |  | Vlastní |  | POL_NEZ | 1_7 | 21
|  | Zařízení 2 Teplovzdušné větrání posilovny | [12 empty] | Zařízení 2 Teplovzdušné větrání posilovny
|  | 1 |  | 1
62 | 75151X064 | Montáž a dodávka potrubí z pozinkovaného plechu sk.I-tvarovky-přechod pro napojení výústky 325x140, mm pl.0,09 až 0,12 m2 viz.položka 63; 64 TSVZT | kus | 1 |  | 0 |  | Vlastní |  | POL_NEZ | 1_7 | 21
|  | Zařízení 2 Teplovzdušné větrání posilovny | [12 empty] | Zařízení 2 Teplovzdušné větrání posilovny
|  | 1 |  | 1
63 | 75199X903 | Pomocný spojovací, těsnící a montážní materiál zařízení "2" | soubor | 1 |  | 0 |  | Vlastní |  | POL_NEZ | 1_7 | 21
|  | Zařízení 2 Teplovzdušné větrání posilovny | [12 empty] | Zařízení 2 Teplovzdušné větrání posilovny
|  | 1 |  | 1
64 | 75199X904 | Zaregulování systému větrání - zařízení "2" | hodina | 4 |  | 0 |  | Vlastní |  | POL_NEZ | 1_7 | 21
|  | Zařízení 2 Teplovzdušné větrání posilovny | [12 empty] | Zařízení 2 Teplovzdušné větrání posilovny
|  | 4 |  | 4
65 | 998751101 | Přesun hmot tonážní pro vzduchotechniku v objektech v do 12 m | t | 0.124 |  | 0 |  | Vlastní |  | POL_NEZ | 1_7 | 21
66 | 998751191 | Příplatek k přesunu hmot tonážní 751 za zvětšený přesun do 500 m | t | 0.124 |  | 0 |  | Vlastní |  | POL_NEZ | 1_7 | 21
67 | 4292923X010 | Obdélníková vzduchotechnická výústka dvouřadá do kruhového potrubí 525x85 mm regulace R1 pro průměr, potrubí 160 mm viz.položka 56 TSVZT | kus | 3 |  | 0 |  | Vlastní |  | POL_NEZ | 12_0 | 21
68 | 4292923X015 | Kompaktní obousměrná větrací jednotka s rekuperací tepla, podstropní přívod-Vp=300 m/hod.,odvod, Vo=300 m3/hod. (jednotka splňuje ErP 2016) viz.položka 42 TSVZT | soubor | 1 |  | 0 |  | Vlastní |  | POL_NEZ | 3_7 | 21
69 | 4292923X016 | Tlumící spojovací manžety průměr 200 mm | kus | 4 |  | 0 |  | Vlastní |  | POL_NEZ | 3_7 | 21
70 | 4292923X017 | Regulátor vzduchotechnické jednotky 2.01 viz.položka 44 TSVZT | soubor | 1 |  | 0 |  | Vlastní |  | POL_NEZ | 3_7 | 21
71 | 4292923X018 | Kouřové čidlo do VZT potrubí k odstavení VZT(12V) viz.položka 46 TSVZT | kus | 1 |  | 0 |  | Vlastní |  | POL_NEZ | 3_7 | 21
72 | 4292923X019 | Prostorové čidlo CO2-24 (24V) viz.položka 48 TSVZT | kus | 1 |  | 0 |  | Vlastní |  | POL_NEZ | 3_7 | 21
73 | 4292923X020 | Kruhový tlumič hluku průměr 160 mm (napojení spiro) dl. 600 mm viz.položka 50 TSVZT | kus | 1 |  | 0 |  | Vlastní |  | POL_NEZ | 3_7 | 21
74 | 4292923X021 | Kruhový tlumič hluku průměr 160 mm (napojení spiro) dl. 900 mm viz.položka 52 TSVZT | kus | 5 |  | 0 |  | Vlastní |  | POL_NEZ | 3_7 | 21
75 | 4292923X022 | Kruhová těsná uzavírací klapka průměr 160 mm (napojení spiro) včetně servopohonu 24 V viz.položka 54, TSVZT | kus | 2 |  | 0 |  | Vlastní |  | POL_NEZ | 3_7 | 21
76 | 4292923X023 | Obdélníková vzduchotechnická výústka jednořadá 325x140 mm regulace R1 viz.položka 58 TSVZT | kus | 1 |  | 0 |  | Vlastní |  | POL_NEZ | 3_7 | 21
77 | 4292923X025 | Protidešťová žaluzie hliníková 315x315 mm Aef=0,06 m2 včetně upevňovacího pozedního rámu a síta, viz.položka 60 TSVZT | kus | 1 |  | 0 |  | Vlastní |  | POL_NEZ | 3_7 | 21
78 | 4292923X026 | Výfuková hlavice průměr 160 mm viz.položka 65; 66 TSVZT | kus | 1 |  | 0 |  | Vlastní |  | POL_NEZ | 3_7 | 21
79 | 751111111 | Montáž vzduchotechnické jednotky 2.01 | soubor | 1 |  | 0 |  | Vlastní |  | POL_NEZ | 12_1 | 21
|  | Zařízení 2 Teplovzdušné větrání posilovny | [12 empty] | Zařízení 2 Teplovzdušné větrání posilovny
|  | viz.položka 41 TSVZT | [12 empty] | viz.položka 41 TSVZT
|  | 1 |  | 1
Díl: | M99 | Ostatní práce "M" |  |  | 0 |  |  |  |  | DIL
80 | 900000001 | Výrobní dokumentace pro výrobu a montáž vzduchotechniky | soubor | 1 |  | 0 |  | Vlastní |  | POL_NEZ | 1_1 | 21
81 | 900000003 | Zpracování provozního řádu pro obsluhu a údržbu, zaškolení obsluhy, schémata, doklady o revizích | soubor | 1 |  | 0 |  | Vlastní |  | POL_NEZ | 1_1 | 21
| Celkem za objekt |  |  |  |  | 0

## Rekapitulace Objekt 1.4.3
Stavba : | 1 | Realizace úspor energie VOŠ a SŠ stavební VM
Objekt : | 1.4.3 | D 1.4.3 Elektroinstalace |  |  | JKSO : |  | STA
Rekapitulace stavebního objektu
Zákl. údaje | 1.4.3
D 1.4.3 Elektroinstalace
Třídník stavebních objektů:
Rozsah:
Rekapitulace soupisů náležejících k objektu
Soupis | [5 empty] | Cena (Kč)
1 | Silnoproud |  |  |  |  | 0 | 0 | 0
2 | Bleskosvod |  |  |  |  | 0 | 0 | 0
| Celkem objekt |  | 1.4.3 |  |  | 0
[6 empty] | Rekapitulace DPH | 0 | 0
Základ pro DPH |  |  | 15 | % |  | 0
DPH |  |  | 15 | % |  | 0
Základ pro DPH |  |  | 21 | % |  | 0
DPH |  |  | 21 | % |  | 0
Celkem za objekt s DPH | [5 empty] | 0
Rekapitulace soupisu |  |  | 1 | Silnoproud |  |  |  |  | Silnoproud
Stavební díl | [5 empty] | Cena (Kč)
M21 | Elektromontáže |  |  |  |  | 0
| Celkem soupis |  | 1 |  |  | 0
Rekapitulace soupisu |  |  | 2 | Bleskosvod |  |  |  |  | Bleskosvod
Stavební díl | [5 empty] | Cena (Kč)
M21 | Elektromontáže |  |  |  |  | 0
| Celkem soupis |  | 2 |  |  | 0

## 1.4.3 1 Pol
Položkový soupis prací a dodávek | [8 empty] | #LevelZatrideniCeniku#
S: | 1 | Realizace úspor energie VOŠ a SŠ stavební VM
O: | 1.4.3 | D 1.4.3 Elektroinstalace | [6 empty] | STA
R: | 1 | Silnoproud
[13 empty] | 15 | 21
P.č. | Číslo položky | Název položky | MJ | množství | cena / MJ | celkem | Ceník | Cen. soustava |  |  |  |  | 0 | 0
| Ceník, kapitola | Poznámka uchazeče
Díl: | M21 | Elektromontáže |  |  | 0 |  |  |  |  | DIL
| 210 01-01 Chráničky a lišty | [7 empty] | 0
1 | 210010105R00 | ...lišta elektroinstalační, materiál PVC, šířky do 40 mm, uložená pevně šroubováním | m | 50 |  | 0 | M21 | RTS 16/ I |  | POL |  | 21
|  | Příloha č.D.1.4.3.1, D.1.4.3.2 : 50 |  | 50
2 | 210010105R00 | ...lišta elektroinstalační, materiál PVC, šířky do 40 mm, uložená pevně šroubováním | m | 95 |  | 0 | M21 | RTS 16/ I |  | POL |  | 21
|  | Příloha č.D.1.4.3.1, D.1.4.3.2 : 95 |  | 95
| 210 01-03 Montáž krabice plastové | [7 empty] | 0
3 | 210010333R00 | ...krabice odbočná lištová, čtvercová, rozměr 82x82 mm, hloubka 24,5 mm, s víčkem a svorkovnicí, se zapojením | kus | 22 |  | 0 | M21 | RTS 16/ I |  | POL |  | 21
|  | Příloha č.D.1.4.3.1, D.1.4.3.2 : 22 |  | 22
| 210 02-03 Žlaby | [7 empty] | 0
4 | 210020522R00 | ...žlab kabelový široký, 100x40 mm, včetně víka a podpěrky | m | 15 |  | 0 | M21 | RTS 16/ I |  | POL |  | 21
|  | Příloha č.D.1.4.3.1, D.1.4.3.2 : 15 |  | 15
| 210 10 Ukončení vodičů, soubory pro kabely | [7 empty] | 0
5 | 210100001R00 | ...ukončení vodičů v rozvaděči včetně zapojení a vodičové koncovky, , průřez do 2,5 mm2 | kus | 38 |  | 0 | M21 | RTS 16/ I |  | POL |  | 21
|  | Příloha č.D.1.4.3.3, D.1.4.3.4 : 38 |  | 38
| 210 19 Rozvaděče, rozvodné skříně, desky, svorkovnice | [7 empty] | 0
6 | 210190001R00 | ...montáž oceloplechových rozvodnic do váhy , 20 kg, | kus | 1 |  | 0 | M21 | RTS 16/ I |  | POL |  | 21
|  | Příloha č.D.1.4.3.2, D.1.4.3.4 : 1 |  | 1
| 210 20 Svítidla a osvětlovací zařízení | [7 empty] | 0
7 | 210201041R00 | ...svítidlo zářivkové, 2x20 W, stropní, vaničkové | kus | 21 |  | 0 | M21 | RTS 16/ I |  | POL |  | 21
|  | Příloha č.D.1.4.3.1, D.1.4.3.2 : 21 |  | 21
| 210 81 Kabely silové | [7 empty] | 0
8 | 210810045R00 | ...kabel CYKY-m 750 V, 3 x 1,5 mm2, pevně uložený | m | 60 |  | 0 | M21 | RTS 16/ I |  | POL |  | 21
|  | Příloha č.D.1.4.3.1, D.1.4.3.2, D.1.4.3.3 : 60 |  | 60
9 | 210810046R00 | ...kabel CYKY-m 750 V, 3 x 2,5 mm2, pevně uložený | m | 10 |  | 0 | M21 | RTS 16/ I |  | POL |  | 21
|  | Příloha č.D.1.4.3.1, D.1.4.3.2, D.1.4.3.3 : 10 |  | 10
10 | 210810055R00 | ...kabel CYKY-m 750 V, 5 x 1,5 mm2, pevně uložený | m | 170 |  | 0 | M21 | RTS 16/ I |  | POL |  | 21
|  | Příloha č.D.1.4.3.1, D.1.4.3.2, D.1.4.3.3 : 170 |  | 170
11 | 210810056R00 | ...kabel CYKY-m 750 V, 5 x 2,5 mm2, pevně uložený | m | 65 |  | 0 | M21 | RTS 16/ I |  | POL |  | 21
|  | Příloha č.D.1.4.3.1, D.1.4.3.2, D.1.4.3.3 : 65 |  | 65
| 222 28-02 Kabel uložený v trubkách | [7 empty] | 0
| vč. prozvonění a označení, pročištění trubek. | [8 empty] | SPX
12 | 222280221R00 | SYKFY 5x2x0.5 mm v trubkách | m | 160 |  | 0 | M22 | RTS 16/ I |  | POL |  | 21
|  | Příloha č.D.1.4.3.1, D.1.4.3.2 : 160 |  | 160
13 | 902R00 | HZS-připojení zařízení vzduchotechniky a vytápění | hod | 10 |  | 0 |  | Vlastní |  | POL_NEZ | 1_9 | 21
14 | RDod1 | Doplnění rozvaděče R12 | kus | 1 |  | 0 |  | Vlastní |  | POL_NEZ | 1_9 | 21
|  | Příloha č.D.1.4.3.2, D.1.4.3.3 : 1 |  | 1
15 | RMont1 | Úpravy ve stávajícím rozvaděči R12, demontáž a montáž přístrojů | kus | 1 |  | 0 |  | Vlastní |  | POL_NEZ | 1_9 | 21
|  | Příloha č.D.1.4.3.2, D.1.4.3.3 : 1 |  | 1
16 | RMont2 | Úpravy ve stávajícím rozvaděči R12, demontáž a montáž přístrojů | kus | 1 |  | 0 |  | Vlastní |  | POL_NEZ | 1_9 | 21
|  | Příloha č.D.1.4.3.2, D.1.4.3.3 : 1 |  | 1
17 | RMont3 | Montáž čidla CO2 vč.připojení | kus | 3 |  | 0 |  | Vlastní |  | POL_NEZ | 1_9 | 21
|  | Příloha č.D.1.4.3.2, D.1.4.3.3 : 3 |  | 3
| 9 Hodinové zúčtovací sazby | [7 empty] | 0
18 | 905 R00 | Hzs-revize provoz.souboru a st.obj. | hod | 32 |  | 0 | Přir.M | RTS 16/ I |  | POL |  | 21
19 | 34111030R | kabel CYKY; instalační; pro pevné uložení ve vnitřních a venk.prostorách v zemi, betonu; Cu plné holé jádro, tvar jádra RE-kulatý jednodrát; počet a průřez žil 3x1,5mm2; počet žil 3; teplota použití -30 až 70 °C; max.provoz.teplota při zkratu 160 °C; min.teplota pokládky -5 °C; průřez vodiče 1,5 mm2; samozhášivý; odolnost vůči UV záření | m | 63 |  | 0 | SPCM | RTS 16/ I |  | POL |  | 21
|  | Příloha č.D.1.4.3.1, D.1.4.3.2, D.1.4.3.3 : 63 |  | 63
20 | 34111036R | kabel CYKY; instalační; pro pevné uložení ve vnitřních a venk.prostorách v zemi, betonu; Cu plné holé jádro, tvar jádra RE-kulatý jednodrát; počet a průřez žil 3x2,5mm2; počet žil 3; teplota použití -30 až 70 °C; max.provoz.teplota při zkratu 160 °C; min.teplota pokládky -5 °C; průřez vodiče 2,5 mm2; samozhášivý; odolnost vůči UV záření | m | 10.5 |  | 0 | SPCM | RTS 16/ I |  | POL |  | 21
|  | Příloha č.D.1.4.3.1, D.1.4.3.2, D.1.4.3.3 : 10,5 |  | 10.5
21 | 34111090R | kabel CYKY; instalační; pro pevné uložení ve vnitřních a venk.prostorách v zemi, betonu; Cu plné holé jádro, tvar jádra RE-kulatý jednodrát; počet a průřez žil 5x1,5mm2; počet žil 5; teplota použití -30 až 70 °C; max.provoz.teplota při zkratu 160 °C; min.teplota pokládky -5 °C; průřez vodiče 1,5 mm2; samozhášivý; odolnost vůči UV záření | m | 178.5 |  | 0 | SPCM | RTS 16/ I |  | POL |  | 21
|  | Příloha č.D.1.4.3.1, D.1.4.3.2, D.1.4.3.3 : 178,5 |  | 178.5
22 | 34111094R | kabel CYKY; instalační; pro pevné uložení ve vnitřních a venk.prostorách v zemi, betonu; Cu plné holé jádro, tvar jádra RE-kulatý jednodrát; počet a průřez žil 5x2,5mm2; počet žil 5; teplota použití -30 až 70 °C; max.provoz.teplota při zkratu 160 °C; min.teplota pokládky -5 °C; průřez vodiče 2,5 mm2; samozhášivý; odolnost vůči UV záření | m | 68.25 |  | 0 | SPCM | RTS 16/ I |  | POL |  | 21
|  | Příloha č.D.1.4.3.1, D.1.4.3.2, D.1.4.3.3 : 68,25 |  | 68.25
23 | 34121044R | kabel SYKFY; sdělovací, stíněný vnitřní; pevné uložení vnitřní; Cu plná holá jádra; počet prvků 2; počet žil v prvku 2; jmen.prům.jádra 0,50 mm; teplota použití -25 až 60 °C | m | 168 |  | 0 | SPCM | RTS 16/ I |  | POL |  | 21
|  | Příloha č.D.1.4.3.1, D.1.4.3.2 : 168 |  | 168
24 | 34564010R | rozvodka 6455-11, krabicová | kus | 22 |  | 0 | SPCM | RTS 16/ I |  | POL |  | 21
|  | Příloha č.D.1.4.3.1, D.1.4.3.2 : 22 |  | 22
25 | 34572105R | lišta elektroinstalační vkládací; mat. PVC samozhášivé; Š x V 17,7 x 13,7 mm; délka 3,00 m; bílá; stupeň hořlavosti A-C3; teplot.rozsah -5 až 60 °C | m | 50 |  | 0 | SPCM | RTS 16/ I |  | POL |  | 21
|  | Příloha č.D.1.4.3.1, D.1.4.3.2 : 50 |  | 50
26 | 34572125R | lišta elektroinstalační vkládací; mat. PVC samozhášivé; Š x V 40 x 40 mm; délka 3,00 m; bílá; stupeň hořlavosti A-C3; teplot.rozsah -5 až 60 °C | m | 95 |  | 0 | SPCM | RTS 16/ I |  | POL |  | 21
|  | Příloha č.D.1.4.3.1, D.1.4.3.2 : 95 |  | 95
27 | RDod2 | Ovládací skříňka MX1 | kus | 1 |  | 0 |  | Vlastní |  | POL_NEZ | 3_9 | 21
|  | Příloha č.D.1.4.3.2, D.1.4.3.4 : 1 |  | 1
28 | RMat1 | Zářivkové svítidlo přisazené 4x54W s atestem pro sport, včetně 4ks lineárních zářivek TL5 54W/840 chladná bílá 4450lm | kus | 21 |  | 0 |  | Vlastní |  | POL_NEZ | 3_9 | 21
|  | Příloha č.D.1.4.3.1, D.1.4.3.2 : 21 |  | 21
29 | RMat2 | Čidlo CO2 nástěnné | kus | 3 |  | 0 |  | Vlastní |  | POL_NEZ | 3_9 | 21
|  | Příloha č.D.1.4.3.1, D.1.4.3.2 : 3 |  | 3
| Celkem za objekt |  |  |  |  | 0

## 1.4.3 2 Pol
Položkový soupis prací a dodávek | [8 empty] | #LevelZatrideniCeniku#
S: | 1 | Realizace úspor energie VOŠ a SŠ stavební VM
O: | 1.4.3 | D 1.4.3 Elektroinstalace | [6 empty] | STA
R: | 2 | Bleskosvod
[12 empty] | 15 | 21
P.č. | Číslo položky | Název položky | MJ | množství | cena / MJ | celkem | Ceník | Cen. soustava |  |  |  | 0 | 0
| Ceník, kapitola | Poznámka uchazeče
Díl: | M21 | Elektromontáže |  |  | 0 |  |  |  |  | DIL
| 210 22 Vedení uzemňovací | [7 empty] | 0
1 | 210220101R00 | ...svodové vodiče včetně podpěr, FeZn průměr do 10 mm, Al průměr do 10 mm, Cu průměr do 8 mm + podpěry, | m | 210 |  | 0 | M21 | RTS 16/ I |  | POL | 21
|  | Příloha číslo D.1.4.3.1, d.1.4.3.5 : 210 |  | 210
2 | 210220301R00 | ...svorky hromosvodové, do 2 šroubů (SS, SR 03), | kus | 48 |  | 0 | M21 | RTS 16/ I |  | POL | 21
|  | Příloha číslo D.1.4.3.1, d.1.4.3.5 : 48 |  | 48
3 | 210220302R00 | ...svorky hromosvodové, nad 2 šrouby (ST, SJ, SR, atd.), | kus | 15 |  | 0 | M21 | RTS 16/ I |  | POL | 21
|  | Příloha číslo D.1.4.3.1, d.1.4.3.5 : 15 |  | 15
4 | 210220361R00 | ...tyčový zemnič včetně zaražení do země a připojení vedení, do 2 m, | kus | 15 |  | 0 | M21 | RTS 16/ I |  | POL | 21
|  | Příloha číslo D.1.4.3.1, d.1.4.3.5 : 15 |  | 15
5 | 210220372R00 | ...ochranný úhelník nebo trubka, , s držáky do zdiva | kus | 5 |  | 0 | M21 | RTS 16/ I |  | POL | 21
|  | Příloha číslo D.1.4.3.1, d.1.4.3.5 : 5 |  | 5
6 | 210220401R00 | ...označení svodu štítky, smaltovaný, z umělé hmoty, | kus | 5 |  | 0 | M21 | RTS 16/ I |  | POL | 21
|  | Příloha číslo D.1.4.3.1, d.1.4.3.5 : 5 |  | 5
| 9 Hodinové zúčtovací sazby | [7 empty] | 0
7 | 905 R00 | Hzs-revize provoz.souboru a st.obj. | hod | 20 |  | 0 | Přir.M | RTS 16/ I |  | POL | 21
8 | 908 R00 | Hzs-práce výškových specialistů | hod | 12 |  | 0 | Přir.M | RTS 16/ I |  | POL | 21
9 | 15615225R | drát ocelový; tažený, měkký; pozink.; pr. 8,00 mm; jak. 11 343 | kg | 88.2 |  | 0 | SPCM | RTS 16/ I |  | POL | 21
|  | Příloha číslo D.1.4.3.1, d.1.4.3.5 : 210*0,4*1,05 |  | 88.2
10 | 35441415R | podpěra vedení do zdiva, do dřeva; provedení Fe/Zn; délka 150 mm | kus | 25 |  | 0 | SPCM | RTS 16/ I |  | POL | 21
|  | Příloha číslo D.1.4.3.1, d.1.4.3.5 : 25 |  | 25
11 | 35441490R | podpěra vedení na hřebenáče ve svahu; provedení Fe/Zn | kus | 40 |  | 0 | SPCM | RTS 16/ I |  | POL | 21
|  | Příloha číslo D.1.4.3.1, d.1.4.3.5 : 40 |  | 40
12 | 35441540R | podpěra vedení na ploché střechy; provedení Fe/Zn | kus | 135 |  | 0 | SPCM | RTS 16/ I |  | POL | 21
|  | Příloha číslo D.1.4.3.1, d.1.4.3.5 : 135 |  | 135
13 | 35441830R | úhelník ochranný; l = 2 000 mm | kus | 5 |  | 0 | SPCM | RTS 16/ I |  | POL | 21
|  | Příloha číslo D.1.4.3.1, d.1.4.3.5 : 5 |  | 5
14 | 35441840R | držák ochranného úhelníku do zdiva; provedení Fe/Zn; délka 250 mm | kus | 10 |  | 0 | SPCM | RTS 16/ I |  | POL | 21
|  | Příloha číslo D.1.4.3.1, d.1.4.3.5 : 10 |  | 10
15 | 35441846R | štítek označení, plast | kus | 5 |  | 0 | SPCM | RTS 16/ I |  | POL | 21
|  | Příloha číslo D.1.4.3.1, d.1.4.3.5 : 5 |  | 5
16 | 35441865R | svorka k zemnicí tyči; provedení Fe/Zn | kus | 15 |  | 0 | SPCM | RTS 16/ I |  | POL | 21
|  | Příloha číslo D.1.4.3.1, d.1.4.3.5 : 15 |  | 15
17 | 35441875R | svorka křížová pro vodič; provedení Fe/Zn | kus | 8 |  | 0 | SPCM | RTS 16/ I |  | POL | 21
|  | Příloha číslo D.1.4.3.1, d.1.4.3.5 : 8 |  | 8
18 | 35441885R | svorka spojovací pro lano; provedení Fe/Zn | kus | 35 |  | 0 | SPCM | RTS 16/ I |  | POL | 21
|  | Příloha číslo D.1.4.3.1, d.1.4.3.5 : 35 |  | 35
19 | 35441925R | svorka zkušební pro lano; provedení Fe/Zn | kus | 5 |  | 0 | SPCM | RTS 16/ I |  | POL | 21
|  | Příloha číslo D.1.4.3.1, d.1.4.3.5 : 5 |  | 5
20 | 35442090R | tyč zemnicí; provedení Fe/Zn; délka 2 000 mm | kus | 15 |  | 0 | SPCM | RTS 16/ I |  | POL | 21
|  | Příloha číslo D.1.4.3.1, d.1.4.3.5 : 15 |  | 15
| Celkem za objekt |  |  |  |  | 0

## Rekapitulace Objekt 1.4.4
Stavba : | 1 | Realizace úspor energie VOŠ a SŠ stavební VM
Objekt : | 1.4.4 | D.1.4.4 Vytápění |  |  | JKSO : |  | STA
Rekapitulace stavebního objektu
Zákl. údaje | 1.4.4
D.1.4.4 Vytápění
Třídník stavebních objektů:
Rozsah:
Rekapitulace soupisů náležejících k objektu
Soupis | [5 empty] | Cena (Kč)
1 | Vytápění |  |  |  |  | 0 | 0 | 0
| Celkem objekt |  | 1.4.4 |  |  | 0
[6 empty] | Rekapitulace DPH | 0 | 0
Základ pro DPH |  |  | 15 | % |  | 0
DPH |  |  | 15 | % |  | 0
Základ pro DPH |  |  | 21 | % |  | 0
DPH |  |  | 21 | % |  | 0
Celkem za objekt s DPH | [5 empty] | 0
Rekapitulace soupisu |  |  | 1 | Vytápění |  |  |  |  | Vytápění
Stavební díl | [5 empty] | Cena (Kč)
713 | Izolace tepelné |  |  |  |  | 0
732 | Ústřední vytápění - strojovny |  |  |  |  | 0
733 | Ústřední vytápění - potrubí |  |  |  |  | 0
734 | Ústřední vytápění - armatury |  |  |  |  | 0
735 | Ústřední vytápění - otopná tělesa |  |  |  |  | 0
783 | Dokončovací práce - nátěry |  |  |  |  | 0
| Celkem soupis |  | 1 |  |  | 0

## 1.4.4 1 Pol
Položkový soupis prací a dodávek | [8 empty] | #LevelZatrideniCeniku#
S: | 1 | Realizace úspor energie VOŠ a SŠ stavební VM
O: | 1.4.4 | D.1.4.4 Vytápění | [6 empty] | STA
R: | 1 | Vytápění
[13 empty] | 15 | 21
P.č. | Číslo položky | Název položky | MJ | množství | cena / MJ | celkem | Ceník | Cen. soustava |  |  |  |  | 0 | 0
| Ceník, kapitola | Poznámka uchazeče
Díl: | 713 | Izolace tepelné |  |  | 0 |  |  |  |  | DIL
| 722 18-1 Izolace vodovodního potrubí | [7 empty] | 0
| 722 18-12 návleková | [7 empty] | 1
1 | 722181214RT9 | ...trubice z pěnového polyetylenu, tloušťka stěny 20 mm, d 28 mm | m | 13 |  | 0 | 800-721 | RTS 16/ I |  | POL |  | 21
|  | V položce je kalkulována dodávka izolační trubice, spon a lepicí pásky. | [12 empty] | V položce je kalkulována dodávka izolační trubice, spon a lepicí pásky.
|  | viz.položka 102 TSV : 13 |  | 13
| 722 18-1 Izolace vodovodního potrubí | [7 empty] | 0
| 722 18-12 návleková | [7 empty] | 1
2 | 722181214RU2 | ...trubice z pěnového polyetylenu, tloušťka stěny 20 mm, d 35 mm | m | 18 |  | 0 | 800-721 | RTS 16/ I |  | POL |  | 21
|  | V položce je kalkulována dodávka izolační trubice, spon a lepicí pásky. | [12 empty] | V položce je kalkulována dodávka izolační trubice, spon a lepicí pásky.
|  | viz.položka 102 TSV : 18 |  | 18
| 722 18-1 Izolace vodovodního potrubí | [7 empty] | 0
| 722 18-12 návleková | [7 empty] | 1
3 | 722181214RT7 | ...trubice z pěnového polyetylenu, tloušťka stěny 20 mm, d 22 mm | m | 42 |  | 0 | 800-721 | RTS 16/ I |  | POL |  | 21
|  | V položce je kalkulována dodávka izolační trubice, spon a lepicí pásky. | [12 empty] | V položce je kalkulována dodávka izolační trubice, spon a lepicí pásky.
|  | viz.položka 100 TSV : 42 |  | 42
| 722 18-1 Izolace vodovodního potrubí | [7 empty] | 0
| 722 18-12 návleková | [7 empty] | 1
4 | 722181214RV9 | ...trubice z pěnového polyetylenu, tloušťka stěny 20 mm, d 40 mm | m | 11 |  | 0 | 800-721 | RTS 16/ I |  | POL |  | 21
|  | V položce je kalkulována dodávka izolační trubice, spon a lepicí pásky. | [12 empty] | V položce je kalkulována dodávka izolační trubice, spon a lepicí pásky.
|  | viz.položka 106 TSV : 11 |  | 11
5 | 631547114R | pouzdro potrubní řezané; minerální vlákno; povrchová úprava Al fólie se skelnou mřížkou; vnitřní průměr 28,0 mm; tl. izolace 30,0 mm; provozní teplota do 250 °C; tepelná vodivost (10°C) 0,0330 W/mK; tepelná vodivost (50°C) 0,037 W/mK | m | 35 |  | 0 | SPCM | RTS 16/ I |  | POL |  | 21
|  | viz. položka 103 TSV : 35 |  | 35
| 722 18-2 Montáž tepelné izolace potrubí | [7 empty] | 0
6 | 722182004RT1 | ...samolepicí spoj, rychlouzávěr, přes DN 25 do DN 40 | m | 63 |  | 0 | 800-721 | RTS 16/ I |  | POL |  | 21
|  | viz. položka 103 TSV : 35 |  | 35
|  | viz.položka 104 TSV : 4 |  | 4
|  | viz. položka 107 TSV : 24 |  | 24
7 | 722182006RT1 | ...samolepicí spoj, rychlouzávěr, přes DN 40 do DN 80 | m | 46 |  | 0 | 800-721 | RTS 16/ I |  | POL |  | 21
|  | viz. položka 109 TSV : 46 |  | 46
8 | 631547115R | pouzdro potrubní řezané; minerální vlákno; povrchová úprava Al fólie se skelnou mřížkou; vnitřní průměr 35,0 mm; tl. izolace 30,0 mm; provozní teplota do 250 °C; tepelná vodivost (10°C) 0,0330 W/mK; tepelná vodivost (50°C) 0,037 W/mK | m | 4 |  | 0 | SPCM | RTS 16/ I |  | POL |  | 21
|  | viz.položka 104 TSV : 4 |  | 4
9 | 631547216R | pouzdro potrubní řezané; minerální vlákno; povrchová úprava Al fólie se skelnou mřížkou; vnitřní průměr 42,0 mm; tl. izolace 40,0 mm; provozní teplota do 250 °C; tepelná vodivost (10°C) 0,0330 W/mK; tepelná vodivost (50°C) 0,037 W/mK | m | 24 |  | 0 | SPCM | RTS 16/ I |  | POL |  | 21
|  | viz. položka 107 TSV : 24 |  | 24
10 | 631547217R | pouzdro potrubní řezané; minerální vlákno; povrchová úprava Al fólie se skelnou mřížkou; vnitřní průměr 48,0 mm; tl. izolace 40,0 mm; provozní teplota do 250 °C; tepelná vodivost (10°C) 0,0330 W/mK; tepelná vodivost (50°C) 0,037 W/mK | m | 46 |  | 0 | SPCM | RTS 16/ I |  | POL |  | 21
|  | viz. položka 109 TSV : 46 |  | 46
11 | 998713101R00 | v objektech výšky do 6 m | t | 0.07249 |  | 0 |  | RTS 16/ I |  | POL |  | 21
12 | 998713192R00 | za vzdálenost do 100 m | t | 0.07249 |  | 0 |  | RTS 16/ I |  | POL |  | 21
13 | 713300841R00 | s konstrukcí bez povrchové úpravy | m2 | 25 |  | 0 |  | RTS 16/ I |  | POL |  | 21
| 979 08-1 Odvoz suti a vybouraných hmot na skládku | [7 empty] | 0
14 | 979081111R00 | ...do 1 km | t | 0.525 |  | 0 | 801-3 | RTS 16/ I |  | POL |  | 21
|  | Včetně naložení na dopravní prostředek a složení na skládku, bez poplatku za skládku. | [12 empty] | Včetně naložení na dopravní prostředek a složení na skládku, bez poplatku za skládku.
15 | 979081121R00 | ...příplatek za každý další 1 km | t | 2.1 |  | 0 | 801-3 | RTS 16/ I |  | POL |  | 21
| 979 08-2 Vnitrostaveništní doprava suti a vybouraných hmot | [7 empty] | 0
16 | 979082111R00 | ...do 10 m | t | 0.525 |  | 0 | 801-3 | RTS 16/ I |  | POL |  | 21
| 979 09-31 Uložení suti na skládku | [7 empty] | 0
| s hrubým urovnáním | [8 empty] | SPX
17 | 979093111R00 | Uložení suti na skládku bez zhutnění | t | 0.525 |  | 0 | 800-6 | RTS 16/ I |  | POL |  | 21
| 979 08-4 Poplatek za skládku | [7 empty] | 0
18 | 979990144R00 | ...minerální vata | t | 0.525 |  | 0 | 801-3 | RTS 16/ I |  | POL |  | 21
Díl: | 732 | Ústřední vytápění - strojovny |  |  | 0 |  |  |  |  | DIL
19 | 732111316R00 | Trubková hrdla rozdělovačů a sběračů bez přírub DN 40 | kus | 2 |  | 0 |  | RTS 16/ I |  | POL |  | 21
| 732 19 Montáž orientačních štítků | [7 empty] | 0
20 | 732199100RM1 | ...s dodávkou orientačního štítku | soubor | 1 |  | 0 | 800-731 | RTS 16/ I |  | POL |  | 21
21 | 732119X15 | Montáž sdruženého rozdělovače a sběrače pro 2 topné okruhy viz.položka 1 TSV | soubor | 1 |  | 0 |  | Vlastní |  | POL_NEZ | 1_7 | 21
22 | 4842822X002 | Typový sdružený rozdělovač a sběrač pro 2 topné okruhy univerz.kombin. (vč.blok.izolace) průtok , 3, m3/hodinu, hrdla pro připojení typových čerpadlových skupin G 1", G 5/4" , (pro čerpadlové sestavy |  | 1 |  | 0 |  | Vlastní |  | POL_NEZ | 3_7 | 21
|  | s roztečí přípojek 125 mm) , viz. položka 2 TSV | [12 empty] | s roztečí přípojek 125 mm) , viz. položka 2 TSV
23 | 732429215 | Montáž čerpadla oběhového mokroběžného závitového DN 32 | soubor | 1 |  | 0 |  | Vlastní |  | POL_NEZ | 1_7 | 21
|  | 'popis viz.položka 3 TSV : 1 |  | 1
24 | 4262913X003 | Oběhové čerpadlo elektronicky regulovatelné závitové 230V/50Hz (pozice3), (1ks na sklad, ) G 5/4", viz.položka 4 TSV | soubor | 1 |  | 0 |  | Vlastní |  | POL_NEZ | 3_7 | 21
25 | 732429X11 | Montáž směšovací sestavy závitové G 1" (montáž na R+S a do systému) viz položka 5 TSV | soubor | 1 |  | 0 |  | Vlastní |  | POL_NEZ | 1_7 | 21
|  | viz položka 5 TSV : 1 |  | 1
26 | 4842822X004 | Čerpadlová skupina závitová směšovací nedělená G 1" kvs=6,2 m3/h, čerpadlo vpravo, vzdálenost os 125, mm oběhové čerpadlo elektronicky regulovatelné, trojcestný směšovač, kulové kohouty, zpětná klapka | soubor | 1 |  | 0 |  | Vlastní |  | POL_NEZ | 3_7 | 21
|  | , teploměry + připojovací příslušenství | [12 empty] | , teploměry + připojovací příslušenství
|  | (včetně blokové tepelné izolace) | [12 empty] | (včetně blokové tepelné izolace)
|  | popis viz.položka 6 TSV | [12 empty] | popis viz.položka 6 TSV
|  | 'popis viz.položka 6 TSV : 1 |  | 1
27 | 732429X12 | Montáž servopohonu na trojcestný směšovač čerpadlové skupiny popis viz. položka 7 TSV | soubor | 1 |  | 0 |  | Vlastní |  | POL_NEZ | 1_7 | 21
28 | 4842822X005 | Servomotor s adapterem pro závitový směšovač regulačního uzlu včetně montážní sady (230V/50Hz,, řízení tříbodové) popis viz. položka 8 TSV | soubor | 1 |  | 0 |  | Vlastní |  | POL_NEZ | 3_7 | 21
29 | 732429X13 | Montáž směšovacího uzlu pro vzd.závitové G 1" viz.položka 9 TSV | soubor | 1 |  | 0 |  | Vlastní |  | POL_NEZ | 1_7 | 21
30 | 4842822X006 | Směšovací uzel pro vzduchotechniku G 1", oběhové čerpadlo s elektronicky regulovatelnými otáčkami G, 1", trojcestný směšovač kvs=1,6 kulové kohouty, zpětná klapka, tlakoměry, stavitelný bypass, filtr, | soubor | 1 |  | 0 |  | Vlastní |  | POL_NEZ | 3_7 | 21
|  | ohebné nerez hadice+připojovací příslušenství | [12 empty] | ohebné nerez hadice+připojovací příslušenství
|  | viz.položka 10 TSV | [12 empty] | viz.položka 10 TSV
|  | 1 |  | 1
31 | 732429X14 | Montáž servopohonu na trojcestný závitový směšovač regulačního uzlu vzduchotechniky viz.položka 11, TSV | kus | 1 |  | 0 |  | Vlastní |  | POL_NEZ | 1_7 | 21
32 | 4842822X007 | Servomotor s adaptérem pro závitový směšovač včetně montážní sady (24 V řidící signál 0-10V), ovládací síla 300 N viz.položka 12 TSV | soubor | 1 |  | 0 |  | Vlastní |  | POL_NEZ | 3_7 | 21
33 | 732429X15 | Montáž regulátoru vytápění zajišťuje profese elektro, MaR | kus | 1 |  | 0 |  | Vlastní |  | POL_NEZ | 1_7 | 21
34 | 4842822X008 | Ekvitermní regulátor pro 2 topné větve ekvitermně regulovatelné může být použit jako regulátor, topného okruhu, regulátor kotle nebo přípravy TV (napájecí napětí 230 V) rozhraní BSB,LPB,pro | kus | 1 |  | 0 |  | Vlastní |  | POL_NEZ | 3_7 | 21
|  | osazení do rozvaděče, ovládání pomocí separátní ovladací jednotky | [12 empty] | osazení do rozvaděče, ovládání pomocí separátní ovladací jednotky
|  | prostorový přístroj viz.položka 13; 14 TSV | [12 empty] | prostorový přístroj viz.položka 13; 14 TSV
|  | 1 |  | 1
35 | 732429X16 | Montáž prostorového přístroje zajišťuje profese elektro, MaR | kus | 1 |  | 0 |  | Vlastní |  | POL_NEZ | 1_7 | 21
36 | 4842822X009 | Prostorový přístroj s komunikací BSB, podpora až 3 topných okruhů a přípravy TV prostorový přístroj, pro použití s výše uvedeným regulátorem viz.položka 15; 16 TSV | kus | 1 |  | 0 |  | Vlastní |  | POL_NEZ | 3_7 | 21
37 | 732429X17 | Montáž čidla zajišťuje profese elektro, MaR | kus | 1 |  | 0 |  | Vlastní |  | POL_NEZ | 1_7 | 21
38 | 4842822X010 | Příložné teplotní čidlo NTC 10k (rozsah -30 až +125°C) k výše uvedené regulaci viz.položka 17; 18, TSV | kus | 1 |  | 0 |  | Vlastní |  | POL_NEZ | 3_7 | 21
39 | 732429X18 | Montáž čidla zajišťuje profese elektro, MaR | kus | 1 |  | 0 |  | Vlastní |  | POL_NEZ | 1_7 | 21
40 | 4842822X011 | Venkovní teplotní čidlo NTC 1K (rozsah -50 až +70°C) k výše uvedené regulaci viz.položka 19; 20 TSV | kus | 1 |  | 0 |  | Vlastní |  | POL_NEZ | 3_7 | 21
41 | 4842822X012 | Sada svorek pro výše uvedený regulátor viz.položka 13; 14 TSV | kus | 1 |  | 0 |  | Vlastní |  | POL_NEZ | 3_7 | 21
42 | 732429X19 | Vypuštění a opětovné napuštění rozdělovač a sběrač ve strojovně, vypuštění a opětovné napuštění, stávající větve pro tělocvičnu včetně odvzdušnění otopných těles | soubor | 1 |  | 0 |  | Vlastní |  | POL_NEZ | 1_7 | 21
43 | 732429X20 | Topná zkouška v rozsahu 24 hodin, včetně seřízení, přednastavení termostatických ventilů a, vyvažovacích ventilů, zaškolení obsluhy | hodina | 24 |  | 0 |  | Vlastní |  | POL_NEZ | 1_7 | 21
44 | 998732101R00 | Přesun hmot tonážní pro strojovny v objektech v do 6 m | t | 0.043 |  | 0 |  | RTS 15/II |  | POL |  | 21
45 | 998732193R00 | Příplatek k přesunu hmot tonážní 732 za zvětšený přesun do 500 m | t | 0.043 |  | 0 |  | RTS 15/II |  | POL |  | 21
Díl: | 733 | Ústřední vytápění - potrubí |  |  | 0 |  |  |  |  | DIL
46 | 733111103R00 | Potrubí ocelové závitové bezešvé běžné nízkotlaké DN 15 | m | 44 |  | 0 |  | RTS 16/ I |  | POL |  | 21
|  | viz.položka 23; 24 TSV | [12 empty] | viz.položka 23; 24 TSV
|  | 'viz.položka 23; 24 TSV : 44 |  | 44
47 | 733111104R00 | Potrubí ocelové závitové bezešvé běžné nízkotlaké DN 20 | m | 48 |  | 0 |  | RTS 16/ I |  | POL |  | 21
|  | viz.položka 25; 26 TSV | [12 empty] | viz.položka 25; 26 TSV
|  | 'viz.položka 25; 26 TSV : 48 |  | 48
48 | 733111105R00 | Potrubí ocelové závitové bezešvé běžné nízkotlaké DN 25 | m | 22 |  | 0 |  | RTS 16/ I |  | POL |  | 21
|  | viz.položka 27; 28 TSV | [12 empty] | viz.položka 27; 28 TSV
|  | 'viz.položka 27; 28 TSV : 22 |  | 22
49 | 733111106R00 | Potrubí ocelové závitové bezešvé běžné nízkotlaké DN 32 | m | 35 |  | 0 |  | RTS 16/ I |  | POL |  | 21
|  | viz.položka 29; 30 TSV | [12 empty] | viz.položka 29; 30 TSV
|  | 'viz.položka 29; 30 TSV : 35 |  | 35
50 | 733111107R00 | Potrubí ocelové závitové bezešvé běžné nízkotlaké DN 40 | m | 46 |  | 0 |  | RTS 16/ I |  | POL |  | 21
|  | viz.položka 31; 32 TSV | [12 empty] | viz.položka 31; 32 TSV
|  | 'viz.položka 31; 32 TSV : 46 |  | 46
51 | 733113113R00 | Příplatek k porubí z trubek ocelových závitových za zhotovení závitové ocelové přípojky DN 15 | kus | 20 |  | 0 |  | RTS 16/ I |  | POL |  | 21
52 | 733113115R00 | Příplatek k porubí z trubek ocelových závitových za zhotovení závitové ocelové přípojky DN 25 | kus | 6 |  | 0 |  | RTS 16/ I |  | POL |  | 21
53 | 733113117R00 | Příplatek k porubí z trubek ocelových závitových za zhotovení závitové ocelové přípojky DN 40 | kus | 2 |  | 0 |  | RTS 16/ I |  | POL |  | 21
54 | 733190107R00 | Zkouška těsnosti potrubí ocelové závitové do DN 40 | m | 195 |  | 0 |  | RTS 16/ I |  | POL |  | 21
55 | 733193922R00 | Zaslepení potrubí ocelového hladkého dýnkem D 76 | kus | 2 |  | 0 |  | RTS 16/ I |  | POL |  | 21
56 | 733412121 | Pevný bod v podlaze DN 25 mm dodávka + montáž (čtyřhranná trubka 80x30x3mm dl.450 mm, kotvy, objímky, pevný bod DN 25-2 ks) | soubor | 1 |  | 0 |  | Vlastní |  | POL_NEZ | 1_7 | 21
57 | 733412122 | Pevný bod DN 40 mm dodávka + montáž (ocelové nosníky, objímky pevný bod DN 40-2 ks) | soubor | 1 |  | 0 |  | Vlastní |  | POL_NEZ | 1_7 | 21
58 | 733325X01 | Kompletní montáž - uložení+svaření předizolovaného potrubí DN 40/125 mm včetně provedení těsnění, prostupů potrubí zdí (4 ks) viz.položka 37 TSV | m | 42.4 |  | 0 |  | Vlastní |  | POL_NEZ | 1_7 | 21
59 | 733325X02 | Kompletní provedení zaizolování místa spojky včetně předepsaného nátěru spoje- provedení dle návodu, dodavatele předizolovaného potrubí viz.položka 37 TSV | kus | 12 |  | 0 |  | Vlastní |  | POL_NEZ | 1_7 | 21
| 733 18-4 Montáž potrubí předizolovaného | [7 empty] | 0
| Položka jednoduchého vedení obsahuje: 1 svar a 1 spoj na 6 m potrubí, uložení potrubí, alarmovací systém a zkoušky potrubí. | [8 empty] | SPX
60 | 733184104RT2 | ...DN 40 mm, vnější průměr předizolovaného potrubí D 125 mm | m | 24 |  | 0 | 800-731 | RTS 16/ I |  | POL |  | 21
|  | viz.položka 38 TSV : 24 |  | 24
61 | 14710116R | trubka předizolovaná svařovaná; ocel 11353, plášť.trubka PE; DN = 40,0 mm; vnější průměr nos. trub. 48,3 mm; tl. stěny vnitř. trub. 2,6 mm; vnější průměr plášť. trub. 125,0 mm; teplota média - 200 až do + 140 °C | m | 24 |  | 0 | SPCM | RTS 16/ I |  | POL |  | 21
|  | viz.položka 38 TSV : 24 |  | 24
62 | 286546X014 | Předizolované potrubí pro bezkanálové uložení - kompaktní systém DN 40(48,3x2,9mm)/125 mm HDPE LB, 90° (1+1m) DN 40/125 mm viz.položka 38 TSV | kus | 2 |  | 0 |  | Vlastní |  | POL_NEZ | 3_7 | 21
|  | Složení předizolovaného potrubí DN 40(48,3x2,9mm)/125 mmHDPE : | [12 empty] | Složení předizolovaného potrubí DN 40(48,3x2,9mm)/125 mmHDPE :
|  | - ocelová trubka průměr 48,3x2,9 mm - ocelové trubky bezešvé | [12 empty] | - ocelová trubka průměr 48,3x2,9 mm - ocelové trubky bezešvé
|  | hladké dle ČSN 42 575, jakost materiálu 11 353.1. | [12 empty] | hladké dle ČSN 42 575, jakost materiálu 11 353.1.
|  | - tepelná izolace-tvrdá polyuretanová pěna - PUR tl. 36 mm: | [12 empty] | - tepelná izolace-tvrdá polyuretanová pěna - PUR tl. 36 mm:
|  | - vnější ochranná vrstva- plastová trubka DN 125 vyrobená z HD-PE | [12 empty] | - vnější ochranná vrstva- plastová trubka DN 125 vyrobená z HD-PE
|  | 2 |  | 2
63 | 286546X015 | Předizolované potrubí pro bezkanálové uložení - kompaktní systém DN 40(48,3x2,9mm)/125 mm HDPE LB, 90° (1,5+1m) DN 40/125 mm viz.položka 38 TSV | kus | 2 |  | 0 |  | Vlastní |  | POL_NEZ | 3_7 | 21
|  | Složení předizolovaného potrubí DN 40(48,3x2,9mm)/125 mmHDPE : | [12 empty] | Složení předizolovaného potrubí DN 40(48,3x2,9mm)/125 mmHDPE :
|  | - ocelová trubka průměr 48,3x2,9 mm - ocelové trubky bezešvé | [12 empty] | - ocelová trubka průměr 48,3x2,9 mm - ocelové trubky bezešvé
|  | hladké dle ČSN 42 575, jakost materiálu 11 353.1. | [12 empty] | hladké dle ČSN 42 575, jakost materiálu 11 353.1.
|  | - tepelná izolace-tvrdá polyuretanová pěna - PUR tl. 36 mm: | [12 empty] | - tepelná izolace-tvrdá polyuretanová pěna - PUR tl. 36 mm:
|  | - vnější ochranná vrstva- plastová trubka DN 125 vyrobená z HD-PE | [12 empty] | - vnější ochranná vrstva- plastová trubka DN 125 vyrobená z HD-PE
|  | 2 |  | 2
64 | 286546X016 | Předizolované potrubí pro bezkanálové uložení - kompaktní systém DN 40(48,3x2,9mm)/125 mm HDPE Z kus, 90°+90° (1+1+1m) prostorový DN 40/125 mm viz.položka 38 TSV | kus | 1 |  | 0 |  | Vlastní |  | POL_NEZ | 3_7 | 21
|  | Složení předizolovaného potrubí DN 40(48,3x2,9mm)/125 mmHDPE : | [12 empty] | Složení předizolovaného potrubí DN 40(48,3x2,9mm)/125 mmHDPE :
|  | - ocelová trubka průměr 48,3x2,9 mm - ocelové trubky bezešvé | [12 empty] | - ocelová trubka průměr 48,3x2,9 mm - ocelové trubky bezešvé
|  | hladké dle ČSN 42 575, jakost materiálu 11 353.1. | [12 empty] | hladké dle ČSN 42 575, jakost materiálu 11 353.1.
|  | - tepelná izolace-tvrdá polyuretanová pěna - PUR tl. 36 mm: | [12 empty] | - tepelná izolace-tvrdá polyuretanová pěna - PUR tl. 36 mm:
|  | - vnější ochranná vrstva- plastová trubka DN 125 vyrobená z HD-PE | [12 empty] | - vnější ochranná vrstva- plastová trubka DN 125 vyrobená z HD-PE
|  | 1 |  | 1
65 | 286546X022 | Předizolované potrubí pro bezkanálové uložení - kompaktní systém DN 40(48,3x2,9mm)/125 mm HDPE Z kus, 90°+90° (1,8+1,0+1,3m) prostorový DN 40/125 mm viz.položka 38 TSV | kus | 1 |  | 0 |  | Vlastní |  | POL_NEZ | 3_7 | 21
|  | Složení předizolovaného potrubí DN 40(48,3x2,9mm)/125 mmHDPE : | [12 empty] | Složení předizolovaného potrubí DN 40(48,3x2,9mm)/125 mmHDPE :
|  | - ocelová trubka průměr 48,3x2,9 mm - ocelové trubky bezešvé | [12 empty] | - ocelová trubka průměr 48,3x2,9 mm - ocelové trubky bezešvé
|  | hladké dle ČSN 42 575, jakost materiálu 11 353.1. | [12 empty] | hladké dle ČSN 42 575, jakost materiálu 11 353.1.
|  | - tepelná izolace-tvrdá polyuretanová pěna - PUR tl. 36 mm: | [12 empty] | - tepelná izolace-tvrdá polyuretanová pěna - PUR tl. 36 mm:
|  | - vnější ochranná vrstva- plastová trubka DN 125 vyrobená z HD-PE | [12 empty] | - vnější ochranná vrstva- plastová trubka DN 125 vyrobená z HD-PE
|  | 1 |  | 1
66 | 286546X017 | Předizolované potrubí pro bezkanálové uložení - kompaktní systém DN 40(48,3x2,9mm)/125 mm HDPE, Spojka 125 kompletní viz.položka 38 TSV | kus | 12 |  | 0 |  | Vlastní |  | POL_NEZ | 3_7 | 21
|  | Složení předizolovaného potrubí DN 40(48,3x2,9mm)/125 mmHDPE : | [12 empty] | Složení předizolovaného potrubí DN 40(48,3x2,9mm)/125 mmHDPE :
|  | - ocelová trubka průměr 48,3x2,9 mm - ocelové trubky bezešvé | [12 empty] | - ocelová trubka průměr 48,3x2,9 mm - ocelové trubky bezešvé
|  | hladké dle ČSN 42 575, jakost materiálu 11 353.1. | [12 empty] | hladké dle ČSN 42 575, jakost materiálu 11 353.1.
|  | - tepelná izolace-tvrdá polyuretanová pěna - PUR tl. 36 mm: | [12 empty] | - tepelná izolace-tvrdá polyuretanová pěna - PUR tl. 36 mm:
|  | - vnější ochranná vrstva- plastová trubka DN 125 vyrobená z HD-PE | [12 empty] | - vnější ochranná vrstva- plastová trubka DN 125 vyrobená z HD-PE
|  | 12 |  | 12
67 | 286546X018 | Předizolované potrubí pro bezkanálové uložení - kompaktní systém DN 40(48,3x2,9mm)/125 mm HDPE, Ukončovací manžeta REC 125 viz.položka 38 TSV | kus | 4 |  | 0 |  | Vlastní |  | POL_NEZ | 3_7 | 21
|  | Složení předizolovaného potrubí DN 40(48,3x2,9mm)/125 mmHDPE : | [12 empty] | Složení předizolovaného potrubí DN 40(48,3x2,9mm)/125 mmHDPE :
|  | - ocelová trubka průměr 48,3x2,9 mm - ocelové trubky bezešvé | [12 empty] | - ocelová trubka průměr 48,3x2,9 mm - ocelové trubky bezešvé
|  | hladké dle ČSN 42 575, jakost materiálu 11 353.1. | [12 empty] | hladké dle ČSN 42 575, jakost materiálu 11 353.1.
|  | - tepelná izolace-tvrdá polyuretanová pěna - PUR tl. 36 mm: | [12 empty] | - tepelná izolace-tvrdá polyuretanová pěna - PUR tl. 36 mm:
|  | - vnější ochranná vrstva- plastová trubka DN 125 vyrobená z HD-PE | [12 empty] | - vnější ochranná vrstva- plastová trubka DN 125 vyrobená z HD-PE
|  | 4 |  | 4
68 | 286546X019 | Předizolované potrubí pro bezkanálové uložení - kompaktní systém DN 40(48,3x2,9mm)/125 mm HDPE, Labyrintové těsnění 125 viz.položka 38 TSV | kus | 4 |  | 0 |  | Vlastní |  | POL_NEZ | 3_7 | 21
|  | Složení předizolovaného potrubí DN 40(48,3x2,9mm)/125 mmHDPE : | [12 empty] | Složení předizolovaného potrubí DN 40(48,3x2,9mm)/125 mmHDPE :
|  | - ocelová trubka průměr 48,3x2,9 mm - ocelové trubky bezešvé | [12 empty] | - ocelová trubka průměr 48,3x2,9 mm - ocelové trubky bezešvé
|  | hladké dle ČSN 42 575, jakost materiálu 11 353.1. | [12 empty] | hladké dle ČSN 42 575, jakost materiálu 11 353.1.
|  | - tepelná izolace-tvrdá polyuretanová pěna - PUR tl. 36 mm: | [12 empty] | - tepelná izolace-tvrdá polyuretanová pěna - PUR tl. 36 mm:
|  | - vnější ochranná vrstva- plastová trubka DN 125 vyrobená z HD-PE | [12 empty] | - vnější ochranná vrstva- plastová trubka DN 125 vyrobená z HD-PE
|  | 4 |  | 4
69 | 286546X020 | Předizolované potrubí pro bezkanálové uložení - kompaktní systém DN 40(48,3x2,9mm)/125 mm HDPE, Dilatační polštář 2000x1000x40mm viz.položka 38 TSV | kus | 2 |  | 0 |  | Vlastní |  | POL_NEZ | 3_7 | 21
|  | Složení předizolovaného potrubí DN 40(48,3x2,9mm)/125 mmHDPE : | [12 empty] | Složení předizolovaného potrubí DN 40(48,3x2,9mm)/125 mmHDPE :
|  | - ocelová trubka průměr 48,3x2,9 mm - ocelové trubky bezešvé | [12 empty] | - ocelová trubka průměr 48,3x2,9 mm - ocelové trubky bezešvé
|  | hladké dle ČSN 42 575, jakost materiálu 11 353.1. | [12 empty] | hladké dle ČSN 42 575, jakost materiálu 11 353.1.
|  | - tepelná izolace-tvrdá polyuretanová pěna - PUR tl. 36 mm: | [12 empty] | - tepelná izolace-tvrdá polyuretanová pěna - PUR tl. 36 mm:
|  | - vnější ochranná vrstva- plastová trubka DN 125 vyrobená z HD-PE | [12 empty] | - vnější ochranná vrstva- plastová trubka DN 125 vyrobená z HD-PE
|  | 2 |  | 2
70 | 286546X021 | Předizolované potrubí pro bezkanálové uložení - kompaktní systém DN 40(48,3x2,9mm)/125 mm HDPE, Monitorovací systém HP-02 viz.položka 38 TSV | m | 42 |  | 0 |  | Vlastní |  | POL_NEZ | 3_7 | 21
|  | Složení předizolovaného potrubí DN 40(48,3x2,9mm)/125 mmHDPE : | [12 empty] | Složení předizolovaného potrubí DN 40(48,3x2,9mm)/125 mmHDPE :
|  | - ocelová trubka průměr 48,3x2,9 mm - ocelové trubky bezešvé | [12 empty] | - ocelová trubka průměr 48,3x2,9 mm - ocelové trubky bezešvé
|  | hladké dle ČSN 42 575, jakost materiálu 11 353.1. | [12 empty] | hladké dle ČSN 42 575, jakost materiálu 11 353.1.
|  | - tepelná izolace-tvrdá polyuretanová pěna - PUR tl. 36 mm: | [12 empty] | - tepelná izolace-tvrdá polyuretanová pěna - PUR tl. 36 mm:
|  | - vnější ochranná vrstva- plastová trubka DN 125 vyrobená z HD-PE | [12 empty] | - vnější ochranná vrstva- plastová trubka DN 125 vyrobená z HD-PE
|  | 42 |  | 42
71 | 998733101R00 | v objektech výšky do 6 m | t | 0.91519 |  | 0 |  | RTS 16/ I |  | POL |  | 21
72 | 998733193R00 | do 500 m | t | 0.91519 |  | 0 |  | RTS 16/ I |  | POL |  | 21
73 | 733110806R00 | přes 15 do DN 32 | m | 45 |  | 0 |  | RTS 16/ I |  | POL |  | 21
74 | 733110808R00 | přes 32 do DN 50 | m | 18 |  | 0 |  | RTS 16/ I |  | POL |  | 21
75 | 733120826R00 | přes 60,3 do D 89 | m | 24 |  | 0 |  | RTS 16/ I |  | POL |  | 21
76 | 733890801R00 | Přemístění potrubí demontovaného vodorovně do 100 m v objektech výšky do 6 m | t | 0.4416 |  | 0 |  | RTS 16/ I |  | POL |  | 21
| 979 08-1 Odvoz suti a vybouraných hmot na skládku | [7 empty] | 0
77 | 979081111R00 | ...do 1 km | t | 0.4416 |  | 0 | 801-3 | RTS 16/ I |  | POL |  | 21
|  | Včetně naložení na dopravní prostředek a složení na skládku, bez poplatku za skládku. | [12 empty] | Včetně naložení na dopravní prostředek a složení na skládku, bez poplatku za skládku.
78 | 979081121R00 | ...příplatek za každý další 1 km | t | 8.832 |  | 0 | 801-3 | RTS 16/ I |  | POL |  | 21
| 979 09-31 Uložení suti na skládku | [7 empty] | 0
| s hrubým urovnáním | [8 empty] | SPX
79 | 979093111R00 | Uložení suti na skládku bez zhutnění | t | 0.4416 |  | 0 | 800-6 | RTS 16/ I |  | POL |  | 21
| 979 08-7 Vodorovné přemístění suti nošením k místu nakládky | [7 empty] | 0
| nebo vybouraných hmot nošením nebo přehazováním k místu nakládky přístupnému normálním dopravním prostředkům do 10 m | [8 empty] | SPX
80 | 979087312R00 | Vodorovné přemístění vyb. hmot nošením do 10 m | t | 0.4416 |  | 0 | 800-2 | RTS 16/ I |  | POL |  | 21
|  | S naložením suti nebo vybouraných hmot do dopravního prostředku a na jejich vyložením, popřípadě přeložením na normální dopravní prostředek. | [12 empty] | S naložením suti nebo vybouraných hmot do dopravního prostředku a na jejich vyložením, popřípadě přeložením na normální dopravní prostředek.
Díl: | 734 | Ústřední vytápění - armatury |  |  | 0 |  |  |  |  | DIL
81 | 734209103R00 | Montáž armatury závitové s jedním závitem G 1/2 | kus | 4 |  | 0 |  | RTS 16/ I |  | POL |  | 21
|  | viz.položka 69 TSV | [12 empty] | viz.položka 69 TSV
|  | viz.položka 69 TSV : 4 |  | 4
82 | 5512913X022 | Přímý automatický odvzdušňovací ventil PN 12/100°C G 1/2" viz.položka 70 TSV | kus | 4 |  | 0 |  | Vlastní |  | POL_NEZ | 3_7 | 21
83 | 734209103R00 | Montáž armatury závitové s jedním závitem G 1/2 | kus | 8 |  | 0 |  | RTS 16/ I |  | POL |  | 21
|  | viz.položka 77 TSV | [12 empty] | viz.položka 77 TSV
|  | 'viz.položka 77 TSV : 8 |  | 8
84 | 5512913X023 | Termostatická hlavice s vestavěným čidlem a paroplynovou náplní pro veřejné budovy - připojení click, viz.položka 78 TSV | kus | 8 |  | 0 |  | Vlastní |  | POL_NEZ | 3_7 | 21
85 | 734209103R00 | Montáž armatury závitové s jedním závitem G 1/2 | kus | 2 |  | 0 |  | RTS 16/ I |  | POL |  | 21
|  | viz.položka 79 TSV | [12 empty] | viz.položka 79 TSV
|  | 'viz.položka 79 TSV : 2 |  | 2
86 | 5512913X024 | Termostatická hlavice s vestavěným čidlem a paroplynovou náplní pro veřejné budovy - připojení závit, M30x1,5 viz.položka 80 TSV | kus | 2 |  | 0 |  | Vlastní |  | POL_NEZ | 3_7 | 21
87 | 734209112R00 | Montáž armatury závitové s dvěma závity G 3/8 | kus | 1 |  | 0 |  | RTS 15/II |  | POL |  | 21
|  | viz.položka 59 TSV | [12 empty] | viz.položka 59 TSV
|  | 'viz.položka 59 TSV : 1 |  | 1
88 | 5512913X025 | Vyvažovací statický ventil pro měření průtoku, regulaci a uzavírání závitový PN 20/120°C (kvs=1,47), G 3/8" viz.položka 60 TSV | kus | 1 |  | 0 |  | Vlastní |  | POL_NEZ | 3_7 | 21
89 | 734209113R00 | Montáž armatury závitové s dvěma závity G 1/2 | kus | 1 |  | 0 |  | RTS 16/ I |  | POL |  | 21
|  | viz.položka 81 TSV | [12 empty] | viz.položka 81 TSV
|  | 'viz.položka 81 TSV : 1 |  | 1
90 | 5512913X026 | Přímý radiátorový termostatický ventil s přednastavením G 1/2" viz.položka 82 TSV | kus | 1 |  | 0 |  | Vlastní |  | POL_NEZ | 3_7 | 21
91 | 734209113R00 | Montáž armatury závitové s dvěma závity G 1/2 | kus | 8 |  | 0 |  | RTS 16/ I |  | POL |  | 21
|  | viz.položka 81 TSV | [12 empty] | viz.položka 81 TSV
|  | 'viz.položka 81 TSV : 8 |  | 8
92 | 5512913X027 | Úhlový termostetický ventil G 1/2" v dodávce otopného konvektoru viz.položka 93 TSV | kus | 8 |  | 0 |  | Vlastní |  | POL_NEZ | 3_7 | 21
93 | 734209113R00 | Montáž armatury závitové s dvěma závity G 1/2 | kus | 1 |  | 0 |  | RTS 16/ I |  | POL |  | 21
|  | viz.položka 83 TSV | [12 empty] | viz.položka 83 TSV
|  | 'viz.položka 83 TSV : 1 |  | 1
94 | 5512913X028 | Přímé regulovatelné šroubení jednoduché G 1/2" viz.položka 84 TSV | kus | 1 |  | 0 |  | Vlastní |  | POL_NEZ | 3_7 | 21
95 | 734209113R00 | Montáž armatury závitové s dvěma závity G 1/2 | kus | 2 |  | 0 |  | RTS 16/ I |  | POL |  | 21
|  | viz.položka 83 TSV | [12 empty] | viz.položka 83 TSV
|  | 'viz.položka 83 TSV : 2 |  | 2
96 | 5512913X029 | Rohové regulovatelné šroubení jednoduché G 1/2" viz.položka 85 TSV | kus | 2 |  | 0 |  | Vlastní |  | POL_NEZ | 3_7 | 21
97 | 734209113R00 | Montáž armatury závitové s dvěma závity G 1/2 | kus | 8 |  | 0 |  | RTS 16/ I |  | POL |  | 21
|  | viz.položka 83 TSV | [12 empty] | viz.položka 83 TSV
|  | 'viz.položka 83 TSV : 8 |  | 8
98 | 5512913X030 | Rohové šroubení G 1/2" v dodávce otopného konvektoru viz.položka 93 TSV | kus | 8 |  | 0 |  | Vlastní |  | POL_NEZ | 3_7 | 21
99 | 734209113R00 | Montáž armatury závitové s dvěma závity G 1/2 | kus | 1 |  | 0 |  | RTS 16/ I |  | POL |  | 21
|  | popis viz.položka 47 TSV | [12 empty] | popis viz.položka 47 TSV
|  | 'popis viz.položka 47 TSV : 1 |  | 1
100 | 5512913X025 | Zpětná klapka pro ÚT závitová PN 16/100°C G 1/2" popis viz.položka 48 TSV | kus | 1 |  | 0 |  | Vlastní |  | POL_NEZ | 12_0 | 21
101 | 734209113R00 | Montáž armatury závitové s dvěma závity G 1/2 | kus | 1 |  | 0 |  | RTS 16/ I |  | POL |  | 21
|  | popis viz.položka 55 TSV | [12 empty] | popis viz.položka 55 TSV
|  | 'popis viz.položka 55 TSV : 1 |  | 1
102 | 5512913X032 | Regulátor diferenčního tlaku závitový včetně propojovacích trubiček (kapilár), PN 16/120°C,, nastavitelná diference tlaku 5 až 25 kPa G 1/2" viz.položka 56 TSV | kus | 1 |  | 0 |  | Vlastní |  | POL_NEZ | 3_7 | 21
103 | 734209113R00 | Montáž armatury závitové s dvěma závity G 1/2 | kus | 1 |  | 0 |  | RTS 16/ I |  | POL |  | 21
|  | popis viz.položka 61 TSV | [12 empty] | popis viz.položka 61 TSV
|  | 'popis viz.položka 61 TSV : 1 |  | 1
104 | 5512913X026 | Vyvažovací statický ventil pro měření průtoku, regulaci a uzavírání závitový PN 20/120°C (kvs 2,52), G 1/2" popis viz.položka 62 TSV | kus | 1 |  | 0 |  | Vlastní |  | POL_NEZ | 12_0 | 21
105 | 734209114R00 | Montáž armatury závitové s dvěma závity G 3/4 | kus | 2 |  | 0 |  | RTS 16/ I |  | POL |  | 21
|  | popis viz.položka 39 TSV | [12 empty] | popis viz.položka 39 TSV
|  | 'popis viz.položka 39 TSV : 2 |  | 2
106 | 5512913X034 | Kulový kohout pro ÚT závitový s rovnou páčkou PN 20/115°C G 3/4" viz.položka 40 TSV | kus | 2 |  | 0 |  | Vlastní |  | POL_NEZ | 3_7 | 21
107 | 734209115R00 | Montáž armatury závitové s dvěma závity G 1 | kus | 2 |  | 0 |  | RTS 16/ I |  | POL |  | 21
|  | popis viz.položka 41 TSV | [12 empty] | popis viz.položka 41 TSV
|  | 'popis viz.položka 41 TSV : 2 |  | 2
108 | 5512913X035 | Kulový kohout pro ÚT závitový s rovnou páčkou PN 20/115°C G 1" viz.položka 42 TSV | kus | 2 |  | 0 |  | Vlastní |  | POL_NEZ | 3_7 | 21
109 | 734209114R00 | Montáž armatury závitové s dvěma závity G 3/4 | kus | 1 |  | 0 |  | RTS 16/ I |  | POL |  | 21
|  | popis viz.položka 57 TSV | [12 empty] | popis viz.položka 57 TSV
|  | popis viz.položka 57 TSV : 1 |  | 1
110 | 5512913X036 | Regulátor diferenčního tlaku závitový včetně propojovacích trubiček (kapilár), PN 16/120°C,, nastavitelná diference tlaku 5 až 25 kPa G 3/4" viz.položka 58 TSV | kus | 1 |  | 0 |  | Vlastní |  | POL_NEZ | 3_7 | 21
111 | 734209114R00 | Montáž armatury závitové s dvěma závity G 3/4 | kus | 1 |  | 0 |  | RTS 16/ I |  | POL |  | 21
|  | popis viz.položka 63 TSV | [12 empty] | popis viz.položka 63 TSV
|  | 'popis viz.položka 63 TSV : 1 |  | 1
112 | 5512913X027 | Vyvažovací statický ventil pro měření průtoku, regulaci a uzavírání závitový PN 16/120°C (kvs 5,7) G, 3/4" popis viz.položka 64 TSV | kus | 1 |  | 0 |  | Vlastní |  | POL_NEZ | 12_0 | 21
113 | 734209117R00 | Montáž armatury závitové s dvěma závity G 6/4 | kus | 7 |  | 0 |  | RTS 16/ I |  | POL |  | 21
|  | popis viz.položka 45 TSV | [12 empty] | popis viz.položka 45 TSV
|  | 'popis viz.položka 45 TSV : 7 |  | 7
114 | 5512913X038 | Kulový kohout pro ÚT závitový s rovnou páčkou PN 20/115°C G 6/4" viz.položka 46 TSV | kus | 7 |  | 0 |  | Vlastní |  | POL_NEZ | 3_7 | 21
115 | 734209117R00 | Montáž armatury závitové s dvěma závity G 6/4 | kus | 2 |  | 0 |  | RTS 16/ I |  | POL |  | 21
|  | popis viz.položka 51 TSV | [12 empty] | popis viz.položka 51 TSV
|  | 'popis viz.položka 51 TSV : 2 |  | 2
116 | 5512913X039 | Filtr pro ÚT závitový PN 16/100°C G 6/4" viz.položka 52 TSV | kus | 2 |  | 0 |  | Vlastní |  | POL_NEZ | 3_7 | 21
117 | 734209117R00 | Montáž armatury závitové s dvěma závity G 6/4 | kus | 1 |  | 0 |  | RTS 16/ I |  | POL |  | 21
|  | popis viz.položka 49 TSV | [12 empty] | popis viz.položka 49 TSV
|  | 'popis viz.položka 49 TSV : 1 |  | 1
118 | 5512913X025 | Zpětná klapka pro ÚT závitová PN 16/100°C G 6/4" popis viz.položka 50 TSV | kus | 1 |  | 0 |  | Vlastní |  | POL_NEZ | 12_0 | 21
| 722 22-1 Armatury závitové s jedním závitem včetně dodávky materiálu | [7 empty] | 0
119 | 722224111R00 | ...kulový kohout vypouštěcí a napouštěcí, vnější závit, DN 15, PN 10, mosaz | kus | 12 |  | 0 | 800-721 | RTS 16/ I |  | POL |  | 21
|  | 'popis viz.položka 67; 68 TSV : 12 |  | 12
| 724 23 Příslušenství domovních vodáren | [7 empty] | 0
| 724 23-1 měřící | [7 empty] | 1
| 724 23-16 teploměr s pevným stonkem a jímkou | [7 empty] | 2
120 | 724231171R00 | ...DTR (rovný), o délce stonku 60 mm | soubor | 7 |  | 0 | 800-721 | RTS 16/ I |  | POL |  | 21
|  | 'popis viz.položka 71; 72 TSV : 7 |  | 7
121 | 734421102 | Tlakoměr s pevným stonkem a zpětnou klapkou tlak 0-16 bar průměr 63 mm spodní připojení | kus | 1 |  | 0 |  | Vlastní |  | POL_NEZ | 1_7 | 21
|  | (0 'až 0,6 MPa) | [12 empty] | (0 'až 0,6 MPa)
|  | popis viz.položka 73; 74 TSV | [12 empty] | popis viz.položka 73; 74 TSV
|  | 1 |  | 1
122 | 734425X10 | Trojcestný zkušební kohout k manometru PN 16/100°C | kus | 1 |  | 0 |  | Vlastní |  | POL_NEZ | 1_7 | 21
123 | 734494213R00 | Návarek s trubkovým závitem G 1/2 | kus | 12 |  | 0 |  | RTS 16/ I |  | POL |  | 21
124 | 998734101R00 | v objektech výšky do 6 m | t | 0.05147 |  | 0 |  | RTS 16/ I |  | POL |  | 21
125 | 998734193R00 | do 500 m | t | 0.05147 |  | 0 |  | RTS 16/ I |  | POL |  | 21
126 | 734200821R00 | se dvěma závity, do G 1/2" | kus | 9 |  | 0 |  | RTS 16/ I |  | POL |  | 21
127 | 734200822R00 | se dvěma závity, přes 1/2 do G 1" | kus | 9 |  | 0 |  | RTS 16/ I |  | POL |  | 21
128 | 734890801R00 | Přemístění demontovaných armatur vodorovně do 100 m v objektech výšky do 6 m | t | 0.01395 |  | 0 |  | RTS 16/ I |  | POL |  | 21
| 979 08-1 Odvoz suti a vybouraných hmot na skládku | [7 empty] | 0
129 | 979081111R00 | ...do 1 km | t | 0.01395 |  | 0 | 801-3 | RTS 16/ I |  | POL |  | 21
|  | Včetně naložení na dopravní prostředek a složení na skládku, bez poplatku za skládku. | [12 empty] | Včetně naložení na dopravní prostředek a složení na skládku, bez poplatku za skládku.
130 | 979081121R00 | ...příplatek za každý další 1 km | t | 0.279 |  | 0 | 801-3 | RTS 16/ I |  | POL |  | 21
| 979 09-31 Uložení suti na skládku | [7 empty] | 0
| s hrubým urovnáním | [8 empty] | SPX
131 | 979093111R00 | Uložení suti na skládku bez zhutnění | t | 0.01395 |  | 0 | 800-6 | RTS 16/ I |  | POL |  | 21
Díl: | 735 | Ústřední vytápění - otopná tělesa |  |  | 0 |  |  |  |  | DIL
132 | 735159210R00 | Montáž otopných těles panelových dvouřadých délky do 1140 mm | kus | 1 |  | 0 |  | RTS 16/ I |  | POL |  | 21
|  | popis viz.položka 88 TSV | [12 empty] | popis viz.položka 88 TSV
|  | 'popis viz.položka 88 TSV : 1 |  | 1
133 | 4842822X041 | otopné ocelové deskové těleso s bočním připojením typ 21 dvojité (dvě desky) s jednou přídavnou, přestupní otopnou plochou výška 600 mm, délka 800 mm, hloubka 66 mm, viz položka 89 TSV | kus | 1 |  | 0 |  | Vlastní |  | POL_NEZ | 3_7 | 21
134 | 735159220R00 | Montáž otopných těles panelových dvouřadých délky do 1500 mm | kus | 1 |  | 0 |  | RTS 16/ I |  | POL |  | 21
|  | popis viz.položka 90 TSV | [12 empty] | popis viz.položka 90 TSV
|  | 'popis viz.položka 90 TSV : 1 |  | 1
135 | 4842822X042 | otopné ocelové deskové těleso-připojení vlevo dole(rozteč 50 mm) 22 VKL ventil kompakt, dvojité (dvě, desky) se dvěma přídavnými přestupními otopnými plochami výška 600 mm, délka 1000 mm, hloubka 100 | kus | 1 |  | 0 |  | Vlastní |  | POL_NEZ | 3_7 | 21
|  | mm, viz položka 91 TSV | [12 empty] | mm, viz položka 91 TSV
136 | 735419142R00 | Kompletní montáž nadpodlahového konvektoru bez ventilátorů dl. 2000 mm včetně montážního materiálu, viz.položka 92 TSV | soubor | 8 |  | 0 |  | RTS 16/ I |  | POL |  | 21
137 | 4842822043 | nadpodlahový konvektor s lamelovým výměníkem Cu/Al s přirozenou konvekcí, s hliníkovou , eloxovanou, mřížkou, šířka (hloubka) 240 mm, délka 2000 mm, výška 150 mm, ,včetně úhlovýho termostatického | kus | 8 |  | 0 |  | Vlastní |  | POL_NEZ | 3_7 | 21
|  | ventilu G 1/2, " | [12 empty] | ventilu G 1/2, "
|  | se sedmi stupni přednastavení a konzole (2ks) pro šířku 240 mm a | [12 empty] | se sedmi stupni přednastavení a konzole (2ks) pro šířku 240 mm a
|  | zavěšení na zeď barva konvektoru a konzol Antracit metalic, | [12 empty] | zavěšení na zeď barva konvektoru a konzol Antracit metalic,
|  | viz položka 93 TSV | [12 empty] | viz položka 93 TSV
|  | 8 |  | 8
138 | 998735101R00 | v objektech výšky do 6 m | t | 0.25058 |  | 0 |  | RTS 16/ I |  | POL |  | 21
139 | 998735193R00 | do 500 m | t | 0.25058 |  | 0 |  | RTS 16/ I |  | POL |  | 21
140 | 735111810R00 | článkových | m2 | 140.8 |  | 0 |  | RTS 16/ I |  | POL |  | 21
141 | 735151821R00 | dvouřadých, stavební délky do 1500 mm | kus | 1 |  | 0 |  | RTS 16/ I |  | POL |  | 21
142 | 735890801R00 | Přemístění demontovaného otopného tělesa vodorovně 100 m v objektech výšky do 6 m | t | 3.376 |  | 0 |  | RTS 16/ I |  | POL |  | 21
| 979 08-1 Odvoz suti a vybouraných hmot na skládku | [7 empty] | 0
143 | 979081111R00 | ...do 1 km | t | 3.376 |  | 0 | 801-3 | RTS 16/ I |  | POL |  | 21
|  | Včetně naložení na dopravní prostředek a složení na skládku, bez poplatku za skládku. | [12 empty] | Včetně naložení na dopravní prostředek a složení na skládku, bez poplatku za skládku.
144 | 979081121R00 | ...příplatek za každý další 1 km | t | 67.5194 |  | 0 | 801-3 | RTS 16/ I |  | POL |  | 21
| 979 09-31 Uložení suti na skládku | [7 empty] | 0
| s hrubým urovnáním | [8 empty] | SPX
145 | 979093111R00 | Uložení suti na skládku bez zhutnění | t | 3.376 |  | 0 | 800-6 | RTS 16/ I |  | POL |  | 21
Díl: | 783 | Dokončovací práce - nátěry |  |  | 0 |  |  |  |  | DIL
| 783 42 Nátěry potrubí a armatur syntetické | [7 empty] | 0
| na vzduchu schnoucí | [8 empty] | SPX
146 | 783424140R00 | ...potrubí, do DN 50 mm, dvojnásobné se základním nátěrem | m | 195 |  | 0 | 800-783 | RTS 16/ I |  | POL |  | 21
| Celkem za objekt |  |  |  |  | 0