## Rekapitulace stavby
Export VZ |  | List obsahuje: |  |  |  |  | 1) Rekapitulace stavby |  |  | 2) Rekapitulace objektů stavby a soupisů prací | [15 empty] | 3.0 | ZAMOK |  |  |  |  | False | False | {803a4a2b-d20b-4f3b-ae24-fc9597e14c68}
[31 empty] | 0,01 | 21
[31 empty] | 0,01 | 15
|  | REKAPITULACE STAVBY | [15 empty] | v --- níže se nacházejí doplnkové a pomocné údaje k sestavám --- v | [11 empty] | Návod na vyplnění | 0,001
|  | Kód: |  |  |  |  | ROK1602A | [22 empty] | Měnit lze pouze buňky se žlutým podbarvením! 1) v Rekapitulaci stavby vyplňte údaje o Uchazeči (přenesou se do ostatních sestav i v jiných listech) 2) na vybraných listech vyplňte v sestavě Soupis prací ceny u položek Podrobnosti k vyplnění naleznete na poslední záložce s Pokyny pro vyplnění | 0,1
|  | Stavba: |  |  |  |  | GYMNÁZIUM DAŠICKÁ-přístavba šaten a technického zázemí haly | [23 empty] | 0,1
|  | KSO: | [11 empty] | CC-CZ: | [16 empty] | 0,1
|  | Místo: |  |  |  |  | Pardubice,areál gymnázia | [6 empty] | Datum: |  | 9. 3. 2016 | [14 empty] | 0,1
0,1
|  | Zadavatel: | [11 empty] | IČ: | [16 empty] | 0,1
|  |  | Pardubický kraj, Komenského nám.125, Pardubice | [10 empty] | DIČ: | [16 empty] | 0,1
0,1
|  | Uchazeč: | [11 empty] | IČ: |  | Vyplň údaj | [14 empty] | 0,1
|  |  | Vyplň údaj | [10 empty] | DIČ: |  | Vyplň údaj | [14 empty] | 0,1
False
|  | Projektant: | [11 empty] | IČ: | [16 empty] | False
|  |  | BP Projekt, ing.arch.Miroslav Petráň | [10 empty] | DIČ: | [16 empty] | True
0,01
|  | Poznámka: | [28 empty] | 0,01
True
|  | Cena bez DPH | [11 empty] | 0
[8 empty] | Sazba daně |  | Základ daně |  |  |  | Výše daně
|  | DPH |  | základní |  |  |  | 21% |  | 0 |  |  |  | 0
|  |  |  | snížená |  |  |  | 15% |  | 0 |  |  |  | 0
|  |  |  | zákl. přenesená |  |  |  | 21% |  | 0 |  |  |  | 0
|  |  |  | sníž. přenesená |  |  |  | 15% |  | 0 |  |  |  | 0
|  |  |  | nulová |  |  |  | 0% |  | 0 |  |  |  | 0
|  | Cena s DPH | [6 empty] | v |  | CZK |  |  | 0
REKAPITULACE OBJEKTŮ STAVBY A SOUPISŮ PRACÍ
| Kód: | [6 empty] | ROK1602A
| Stavba: | [6 empty] | GYMNÁZIUM DAŠICKÁ-přístavba šaten a technického zázemí haly
| Místo: | [6 empty] | Pardubice,areál gymnázia |  |  |  |  | Datum: |  | 9. 3. 2016
| Zadavatel: | [6 empty] | Pardubický kraj, Komenského nám.125, Pardubice |  |  |  |  | Projektant: |  | BP Projekt, ing.arch.Miroslav Petráň |  |  | Informatívní údaje z listů zakázek
Uchazeč:
| Kód |  |  |  | Objekt, Soupis prací | [6 empty] | Cena bez DPH [CZK] |  |  |  | Cena s DPH [CZK] | Typ | z toho Ostat. náklady [CZK] | DPH [CZK] | Normohodiny [h] | DPH základní [CZK] | DPH snížená [CZK] | DPH základní přenesená [CZK] | DPH snížená přenesená [CZK] | Základna DPH základní | Základna DPH snížená | Základna DPH zákl. přenesená | Základna DPH sníž. přenesená | Základna DPH nulová
| Náklady stavby celkem | [10 empty] | 0 |  |  |  | 0 |  | 0 | 0 | 0 | 0 | 0 | 0 | 0 | 0 | 0 | 0 | 0 | 0 |  | D | 0 | ###NOIMPORT### | IMPORT | {803a4a2b-d20b-4f3b-ae24-fc9597e14c68} | {00000000-0000-0000-0000-000000000000}
|  | SO03 |  |  |  | SO03 - Přístavba spojovacího krčku | [5 empty] | 0 |  |  |  | 0 | STA | 0 | 0 | 0 | 0 | 0 | 0 | 0 | 0 | 0 | 0 | 0 | 0 |  | D | 1 | ###NOIMPORT### | IMPORT | {0aa00500-a5d6-4a99-bd4a-b6bf3a1fba4b} | {803a4a2b-d20b-4f3b-ae24-fc9597e14c68} | 2
/ |  |  | F3.1 |  |  |  | F3.1 - Stavebně architektonická část |  |  |  |  | 0 |  |  |  | 0 | Soupis | 0 | 0 | 0 | 0 | 0 | 0 | 0 | 0 | 0 | 0 | 0 | 0 |  |  | 2 |  | IMPORT | {e81a3ab6-42fb-4686-9855-75e058357037} | {0aa00500-a5d6-4a99-bd4a-b6bf3a1fba4b}
/ |  |  | F3.2 |  |  |  | F3.2 - Vytápění |  |  |  |  | 0 |  |  |  | 0 | Soupis | 0 | 0 | 0 | 0 | 0 | 0 | 0 | 0 | 0 | 0 | 0 | 0 |  |  | 2 |  | IMPORT | {05093468-d921-4c48-9f0b-7e45d7c7bb4c} | {0aa00500-a5d6-4a99-bd4a-b6bf3a1fba4b}
/ |  |  | F3.3 |  |  |  | F3.3 - Vzduchotechnika |  |  |  |  | 0 |  |  |  | 0 | Soupis | 0 | 0 | 0 | 0 | 0 | 0 | 0 | 0 | 0 | 0 | 0 | 0 |  |  | 2 |  | IMPORT | {7d1b1405-88e1-463a-a0a9-27b61aea54f6} | {0aa00500-a5d6-4a99-bd4a-b6bf3a1fba4b}
/ |  |  | F3.4 |  |  |  | F3.4 - Zdravotechnika |  |  |  |  | 0 |  |  |  | 0 | Soupis | 0 | 0 | 0 | 0 | 0 | 0 | 0 | 0 | 0 | 0 | 0 | 0 |  |  | 2 |  | IMPORT | {3d48b085-9b59-4b5a-b7c6-d3f78549aebe} | {0aa00500-a5d6-4a99-bd4a-b6bf3a1fba4b}
/ |  |  | F3.5 |  |  |  | F3.5 - Elektroinstalace |  |  |  |  | 0 |  |  |  | 0 | Soupis | 0 | 0 | 0 | 0 | 0 | 0 | 0 | 0 | 0 | 0 | 0 | 0 |  |  | 2 |  | IMPORT | {8824b41e-bb08-4f9f-ae50-2491519aed1c} | {0aa00500-a5d6-4a99-bd4a-b6bf3a1fba4b}
/ |  |  | F3.6 |  |  |  | F3.6 - Elektroinstalace-slaboproud |  |  |  |  | 0 |  |  |  | 0 | Soupis | 0 | 0 | 0 | 0 | 0 | 0 | 0 | 0 | 0 | 0 | 0 | 0 |  |  | 2 |  | IMPORT | {e03c193b-998c-4460-add7-5ff34222b2c7} | {0aa00500-a5d6-4a99-bd4a-b6bf3a1fba4b}
|  | SO04 |  |  |  | SO04 - Přístavba šaten | [5 empty] | 0 |  |  |  | 0 | STA | 0 | 0 | 0 | 0 | 0 | 0 | 0 | 0 | 0 | 0 | 0 | 0 |  | D | 1 | ###NOIMPORT### | IMPORT | {1ff6332b-d4ff-48f3-9ab3-3ee892ecba85} | {803a4a2b-d20b-4f3b-ae24-fc9597e14c68} | 2
/ |  |  | F4.1 |  |  |  | F4.1 - Stavebně architektonická část |  |  |  |  | 0 |  |  |  | 0 | Soupis | 0 | 0 | 0 | 0 | 0 | 0 | 0 | 0 | 0 | 0 | 0 | 0 |  |  | 2 |  | IMPORT | {2800e26f-0b4d-491c-9cf9-77d62049d7c7} | {1ff6332b-d4ff-48f3-9ab3-3ee892ecba85}
/ |  |  | F4.2 |  |  |  | F4.2 - Vytápění |  |  |  |  | 0 |  |  |  | 0 | Soupis | 0 | 0 | 0 | 0 | 0 | 0 | 0 | 0 | 0 | 0 | 0 | 0 |  |  | 2 |  | IMPORT | {42bc20cf-28b1-4378-91c0-39a4a2c4bea5} | {1ff6332b-d4ff-48f3-9ab3-3ee892ecba85}
/ |  |  | F4.2a |  |  |  | F4.2a - Vytápění-SO01-úpravy v objektu sport.haly |  |  |  |  | 0 |  |  |  | 0 | Soupis | 0 | 0 | 0 | 0 | 0 | 0 | 0 | 0 | 0 | 0 | 0 | 0 |  |  | 2 |  | IMPORT | {b1204ca0-518e-40b0-8267-80e0bc5b7ab5} | {1ff6332b-d4ff-48f3-9ab3-3ee892ecba85}
/ |  |  | F4.3 |  |  |  | F4.3 - Vzduchotechnika |  |  |  |  | 0 |  |  |  | 0 | Soupis | 0 | 0 | 0 | 0 | 0 | 0 | 0 | 0 | 0 | 0 | 0 | 0 |  |  | 2 |  | IMPORT | {a189a515-6bc1-4df2-989a-f68d0d6362b8} | {1ff6332b-d4ff-48f3-9ab3-3ee892ecba85}
/ |  |  | F4.4 |  |  |  | F4.4 - Zdravotechnika |  |  |  |  | 0 |  |  |  | 0 | Soupis | 0 | 0 | 0 | 0 | 0 | 0 | 0 | 0 | 0 | 0 | 0 | 0 |  |  | 2 |  | IMPORT | {bdd610e9-0d73-40d1-b977-5656864050f3} | {1ff6332b-d4ff-48f3-9ab3-3ee892ecba85}
/ |  |  | F4.5 |  |  |  | F4.5 -Elektroinstalace |  |  |  |  | 0 |  |  |  | 0 | Soupis | 0 | 0 | 0 | 0 | 0 | 0 | 0 | 0 | 0 | 0 | 0 | 0 |  |  | 2 |  | IMPORT | {06ff9ca2-d6f4-4e16-b74d-1aac00d6dd87} | {1ff6332b-d4ff-48f3-9ab3-3ee892ecba85}
/ |  |  | F4.6 |  |  |  | F4.6 -Elektroinstalace-slaboproud |  |  |  |  | 0 |  |  |  | 0 | Soupis | 0 | 0 | 0 | 0 | 0 | 0 | 0 | 0 | 0 | 0 | 0 | 0 |  |  | 2 |  | IMPORT | {45856657-0350-4142-8dbd-13af3a478a0b} | {1ff6332b-d4ff-48f3-9ab3-3ee892ecba85}
/ |  |  | F4.7 |  |  |  | F4.7 -Ozelenění,oplocení |  |  |  |  | 0 |  |  |  | 0 | Soupis | 0 | 0 | 0 | 0 | 0 | 0 | 0 | 0 | 0 | 0 | 0 | 0 |  |  | 2 |  | IMPORT | {f4667551-7930-4e34-895a-5362dfc3336e} | {1ff6332b-d4ff-48f3-9ab3-3ee892ecba85}
/ |  |  | F4.8 |  |  |  | F4.8 - MaR-SO01-úpravy v obj.sportovní haly |  |  |  |  | 0 |  |  |  | 0 | Soupis | 0 | 0 | 0 | 0 | 0 | 0 | 0 | 0 | 0 | 0 | 0 | 0 |  |  | 2 |  | IMPORT | {1385c718-7db6-438b-b398-a3af185a7cc7} | {1ff6332b-d4ff-48f3-9ab3-3ee892ecba85}
/ |  | VRNB |  |  |  | VRNB - Vedlejší rozpočtové náklady | [5 empty] | 0 |  |  |  | 0 | STA | 0 | 0 | 0 | 0 | 0 | 0 | 0 | 0 | 0 | 0 | 0 | 0 |  |  | 1 |  | IMPORT | {dbde6c84-7c41-4ea1-b416-725b2b981871} | {803a4a2b-d20b-4f3b-ae24-fc9597e14c68} | 2

## F3.1 - F3.1 - Stavebně ar...
| List obsahuje: |  | 1) Krycí list soupisu | 2) Rekapitulace |  |  | 3) Soupis prací | Zpět na list: | Rekapitulace stavby
[19 empty] | {e81a3ab6-42fb-4686-9855-75e058357037} | [5 empty] | ALPsvis | 21,63 | 2
[19 empty] | 2 | [5 empty] | ALPvod | 121,093 | 2
| KRYCÍ LIST SOUPISU | [8 empty] | v --- níže se nacházejí doplnkové a pomocné údaje k sestavám --- v | [8 empty] | False | [5 empty] | I140 | 0,051 | 2
[25 empty] | leseni | 230 | 2
| Stavba: | [23 empty] | pasy | 36,721 | 2
|  | GYMNÁZIUM DAŠICKÁ-přístavba šaten a technického zázemí haly | [22 empty] | pasysvis | 21,63 | 2
| Objekt: | [23 empty] | pasyvod | 121,093 | 2
|  | SO03 - SO03 - Přístavba spojovacího krčku | [22 empty] | patky | 3,308 | 2
| Soupis: | [23 empty] | S1 | 42 | 2
|  | F3.1 - F3.1 - Stavebně architektonická část | [22 empty] | schody | 1,28 | 2
[25 empty] | sklS2 | 50,9 | 2
| KSO: |  |  |  |  | CC-CZ: | [18 empty] | sokl | 80,362 | 2
| Místo: |  | Pardubice,areál gymnázia |  |  | Datum: | 9. 3. 2016 | [17 empty] | vykop1 | 48 | 2
[25 empty] | vykop3 | 72 | 2
| Zadavatel: |  |  |  |  | IČ: | [18 empty] | zasypy | 25 | 2
|  | Pardubický kraj |  |  |  | DIČ:
| Uchazeč: |  |  |  |  | IČ:
DIČ:
| Projektant: |  |  |  |  | IČ:
|  | BP Projekt, ing.arch.Miroslav Petráň |  |  |  | DIČ:
Poznámka:
| Cena bez DPH | [5 empty] | 0
|  |  | Základ daně |  |  | Sazba daně | Výše daně
| DPH | základní | 0 |  |  | 21% | 0
|  | snížená | 0 |  |  | 15% | 0
|  | zákl. přenesená | 0 |  |  | 21% | 0
|  | sníž. přenesená | 0 |  |  | 15% | 0
|  | nulová | 0 |  |  | 0% | 0
| Cena s DPH |  |  | v | CZK |  | 0
REKAPITULACE ČLENĚNÍ SOUPISU PRACÍ
Stavba:
GYMNÁZIUM DAŠICKÁ-přístavba šaten a technického zázemí haly
Objekt:
SO03 - SO03 - Přístavba spojovacího krčku
Soupis:
F3.1 - F3.1 - Stavebně architektonická část
Místo: |  |  | Pardubice,areál gymnázia |  |  | Datum: | 9. 3. 2016
Zadavatel: |  |  | Pardubický kraj |  |  | Projektant: | BP Projekt, ing.arch.Miroslav Petráň
Uchazeč:
Kód dílu - Popis | [6 empty] | Cena celkem [CZK]
Náklady soupisu celkem | [6 empty] | 0 | [12 empty] | -1
| HSV - Práce a dodávky HSV | [5 empty] | 0
| 1 - Zemní práce | [5 empty] | 0
| 2 - Zakládání | [5 empty] | 0
| 3 - Svislé a kompletní konstrukce | [5 empty] | 0
| 4 - Vodorovné konstrukce | [5 empty] | 0
| 5 - Komunikace pozemní | [5 empty] | 0
| 6 - Úpravy povrchů, podlahy a osazování výplní | [5 empty] | 0
| 9 - Ostatní konstrukce a práce, bourání | [5 empty] | 0
| 997 - Přesun sutě | [5 empty] | 0
| 998 - Přesun hmot | [5 empty] | 0
| PSV - Práce a dodávky PSV | [5 empty] | 0
| 711 - Izolace proti vodě, vlhkosti a plynům | [5 empty] | 0
| 712 - Povlakové krytiny | [5 empty] | 0
| 713 - Izolace tepelné | [5 empty] | 0
| 721 - Zdravotechnika - vnitřní kanalizace | [5 empty] | 0
| 725 - Zdravotechnika - zařizovací předměty | [5 empty] | 0
| 762 - Konstrukce tesařské | [5 empty] | 0
| 763 - Konstrukce suché výstavby | [5 empty] | 0
| 764 - Konstrukce klempířské | [5 empty] | 0
| 766 - Konstrukce truhlářské | [5 empty] | 0
| 767 - Konstrukce zámečnické | [5 empty] | 0
| 771 - Podlahy z dlaždic | [5 empty] | 0
| 776 - Podlahy povlakové | [5 empty] | 0
| 781 - Dokončovací práce - obklady | [5 empty] | 0
| 783 - Dokončovací práce - nátěry | [5 empty] | 0
| 784 - Dokončovací práce - malby a tapety | [5 empty] | 0
SOUPIS PRACÍ
Stavba:
GYMNÁZIUM DAŠICKÁ-přístavba šaten a technického zázemí haly
Objekt:
SO03 - SO03 - Přístavba spojovacího krčku
Soupis:
F3.1 - F3.1 - Stavebně architektonická část
Místo: |  |  | Pardubice,areál gymnázia |  |  | Datum: | 9. 3. 2016
Zadavatel: |  |  | Pardubický kraj |  |  | Projektant: | BP Projekt, ing.arch.Miroslav Petráň
Uchazeč:
PČ | Typ | Kód | Popis | MJ | Množství | J.cena [CZK] | Cena celkem [CZK] | Cenová soustava |  | Poznámka | DPH | J. Nh [h] | Nh celkem [h] | J. hmotnost [t] | Hmotnost celkem [t] | J. suť [t] | Suť Celkem [t]
Náklady soupisu celkem | [6 empty] | 0 | [5 empty] | 0 |  | 643.7559 |  | 4.3001 |  | D | -1 | [13 empty] | 0
| D | HSV | Práce a dodávky HSV |  |  |  | 0 | [5 empty] | 0 |  | 610.2951 |  | 4.2351 | 1 | D | 0 |  |  |  | ROZPOCET | [9 empty] | 0
| D | 1 | Zemní práce |  |  |  | 0 | [5 empty] | 0 |  | 0 |  | 2.4 | 1 | D | 1 |  |  |  | ROZPOCET | [9 empty] | 0
1 | K | 113107012 | Odstranění podkladu plochy do 15 m2 z kameniva těženého tl 200 mm při překopech inž sítí | m2 | 7.5 |  | 0 | CS ÚRS 2015 01 |  |  | základní |  | 0 | 0 | 0 | 0.24 | 1.8 | 4 | K | 2 |  |  |  | ROZPOCET |  |  |  | 0 | 0 | 0 | 0 | 0 | 1 | 0 | 4 | -925607138
| VV |  | "v.č.A30-stavební úpravy stáv.haky-bourací práce" | [15 empty] | VV | 2 | 1 | True | 0 | ROZPOCET
| VV |  | "výpis bouracích prací ozn.b2-zrušení štěrk.okap.chodníku š.50cm" | [15 empty] | VV | 2 | 1 | True | 0 | ROZPOCET
| VV |  | 13,00*0,50-2,00*0,50+2,00*1,00 |  | 7.5 | [13 empty] | VV | 2 | 2 | True | 0 | ROZPOCET
| VV |  | Součet |  | 7.5 | [13 empty] | VV | 2 | 4 | True | 1 | ROZPOCET
2 | K | 113204111 | Vytrhání obrub záhonových | m | 15 |  | 0 | CS ÚRS 2015 01 |  |  | základní |  | 0 | 0 | 0 | 0.04 | 0.6 | 4 | K | 2 |  |  |  | ROZPOCET |  |  |  | 0 | 0 | 0 | 0 | 0 | 1 | 0 | 4 | 384936291
| VV |  | "v.č.A30-stavební úpravy stáv.haky-bourací práce" | [15 empty] | VV | 2 | 1 | True | 0 | ROZPOCET
| VV |  | "výpis bouracích prací ozn.b2-zrušení štěrk.okap.chodníku š.50cm-obrubníky" | [15 empty] | VV | 2 | 1 | True | 0 | ROZPOCET
| VV |  | 2*0,50+13,00+0,50*2 |  | 15 | [13 empty] | VV | 2 | 2 | True | 0 | ROZPOCET
| VV |  | Součet |  | 15 | [13 empty] | VV | 2 | 4 | True | 1 | ROZPOCET
3 | K | 131101101 | Hloubení jam nezapažených v hornině tř. 1 a 2 objemu do 100 m3 | m3 | 48 |  | 0 | CS ÚRS 2015 01 |  |  | základní |  | 0 | 0 | 0 | 0 | 0 | 4 | K | 2 |  |  |  | ROZPOCET |  |  |  | 0 | 0 | 0 | 0 | 0 | 1 | 0 | 4 | -333419785
| VV |  | "výkopy z úrovně HTU" | [15 empty] | VV | 2 | 1 | True | 0 | ROZPOCET
| VV |  | "počítáme 40% zemnina tř.1-2" | [15 empty] | VV | 2 | 1 | True | 0 | ROZPOCET
| VV |  | 14,20*16,50/2*0,60-2,15*4,90/2*0,60-2,30*2,60/2*0,60 |  | 65.336 | [13 empty] | VV | 2 | 2 | True | 0 | ROZPOCET
| VV |  | 5,00*3,50*0,60+5,10*2,30*0,60 |  | 17.538 | [13 empty] | VV | 2 | 2 | True | 0 | ROZPOCET
| VV |  | 25,00*2,20*0,60+4,126 |  | 37.126 | [13 empty] | VV | 2 | 2 | True | 0 | ROZPOCET
| VV |  | Mezisoučet |  | 120 | [13 empty] | VV | 2 | 3 | True | 0 | ROZPOCET
| VV | vykop1 | 120,00*0,40 |  | 48 | [13 empty] | VV | 2 | 2 | True | 1 | ROZPOCET
4 | K | 131201101 | Hloubení jam nezapažených v hornině tř. 3 objemu do 100 m3 | m3 | 72 |  | 0 | CS ÚRS 2015 01 |  |  | základní |  | 0 | 0 | 0 | 0 | 0 | 4 | K | 2 |  |  |  | ROZPOCET |  |  |  | 0 | 0 | 0 | 0 | 0 | 1 | 0 | 4 | 1870183118
| VV |  | "výkopy z úrovně HTU" | [15 empty] | VV | 2 | 1 | True | 0 | ROZPOCET
| VV |  | "počítáme 60% zemnina tř.3" | [15 empty] | VV | 2 | 1 | True | 0 | ROZPOCET
| VV |  | 14,20*16,50/2*0,60-2,15*4,90/2*0,60-2,30*2,60/2*0,60 |  | 65.336 | [13 empty] | VV | 2 | 2 | True | 0 | ROZPOCET
| VV |  | 5,00*3,50*0,60+5,10*2,30*0,60 |  | 17.538 | [13 empty] | VV | 2 | 2 | True | 0 | ROZPOCET
| VV |  | 25,00*2,20*0,60+4,126 |  | 37.126 | [13 empty] | VV | 2 | 2 | True | 0 | ROZPOCET
| VV |  | Mezisoučet |  | 120 | [13 empty] | VV | 2 | 3 | True | 0 | ROZPOCET
| VV | vykop3 | 120,00*0,60 |  | 72 | [13 empty] | VV | 2 | 2 | True | 1 | ROZPOCET
5 | K | 131201109 | Příplatek za lepivost u hloubení jam nezapažených v hornině tř. 3 | m3 | 72 |  | 0 | CS ÚRS 2015 01 |  |  | základní |  | 0 | 0 | 0 | 0 | 0 | 4 | K | 2 |  |  |  | ROZPOCET |  |  |  | 0 | 0 | 0 | 0 | 0 | 1 | 0 | 4 | -1639812568
| VV |  | vykop3 |  | 72 | [13 empty] | VV | 2 | 2 | True | 1 | ROZPOCET
6 | K | 161101101 | Svislé přemístění výkopku z horniny tř. 1 až 4 hl výkopu do 2,5 m | m3 | 8.4 |  | 0 | CS ÚRS 2015 01 |  |  | základní |  | 0 | 0 | 0 | 0 | 0 | 4 | K | 2 |  |  |  | ROZPOCET |  |  |  | 0 | 0 | 0 | 0 | 0 | 1 | 0 | 4 | 1321833891
| VV |  | "jama pro základy-svislý přesun 7% (dle URS)" | [15 empty] | VV | 2 | 1 | True | 0 | ROZPOCET
| VV |  | (vykop1+vykop3)*0,07 |  | 8.4 | [13 empty] | VV | 2 | 2 | True | 0 | ROZPOCET
| VV |  | Součet |  | 8.4 | [13 empty] | VV | 2 | 4 | True | 1 | ROZPOCET
7 | K | 162201102 | Vodorovné přemístění do 50 m výkopku/sypaniny z horniny tř. 1 až 4 | m3 | 50 |  | 0 | CS ÚRS 2015 01 |  |  | základní |  | 0 | 0 | 0 | 0 | 0 | 4 | K | 2 |  |  |  | ROZPOCET |  |  |  | 0 | 0 | 0 | 0 | 0 | 1 | 0 | 4 | 41935667
| VV |  | "zemina pro zpětné zásypy na staveništní deponii a zpět" | [15 empty] | VV | 2 | 1 | True | 0 | ROZPOCET
| VV |  | zasypy*2 |  | 50 | [13 empty] | VV | 2 | 2 | True | 0 | ROZPOCET
| VV |  | Součet |  | 50 | [13 empty] | VV | 2 | 4 | True | 1 | ROZPOCET
8 | K | 162601102 | Vodorovné přemístění do 5000 m výkopku/sypaniny z horniny tř. 1 až 4 | m3 | 95 |  | 0 | CS ÚRS 2015 01 |  |  | základní |  | 0 | 0 | 0 | 0 | 0 | 4 | K | 2 |  |  |  | ROZPOCET |  |  |  | 0 | 0 | 0 | 0 | 0 | 1 | 0 | 4 | -606380597
| VV |  | "přebytečný výkopek na skládku" | [15 empty] | VV | 2 | 1 | True | 0 | ROZPOCET
| VV |  | vykop1+vykop3-zasypy |  | 95 | [13 empty] | VV | 2 | 2 | True | 0 | ROZPOCET
| VV |  | Součet |  | 95 | [13 empty] | VV | 2 | 4 | True | 1 | ROZPOCET
9 | K | 167101101 | Nakládání výkopku z hornin tř. 1 až 4 do 100 m3 | m3 | 25 |  | 0 | CS ÚRS 2015 01 |  |  | základní |  | 0 | 0 | 0 | 0 | 0 | 4 | K | 2 |  |  |  | ROZPOCET |  |  |  | 0 | 0 | 0 | 0 | 0 | 1 | 0 | 4 | -1281754245
| VV |  | "zemina pro zpětné zasypy na staveništní deponii" | [15 empty] | VV | 2 | 1 | True | 0 | ROZPOCET
| VV |  | zasypy |  | 25 | [13 empty] | VV | 2 | 2 | True | 1 | ROZPOCET
10 | K | 171201201 | Uložení sypaniny na skládky | m3 | 95 |  | 0 | CS ÚRS 2015 01 |  |  | základní |  | 0 | 0 | 0 | 0 | 0 | 4 | K | 2 |  |  |  | ROZPOCET |  |  |  | 0 | 0 | 0 | 0 | 0 | 1 | 0 | 4 | -1529080012
| VV |  | "přebytečný výkopek na skládku" | [15 empty] | VV | 2 | 1 | True | 0 | ROZPOCET
| VV |  | vykop1+vykop3-zasypy |  | 95 | [13 empty] | VV | 2 | 2 | True | 0 | ROZPOCET
| VV |  | Součet |  | 95 | [13 empty] | VV | 2 | 4 | True | 1 | ROZPOCET
11 | K | 171201211 | Poplatek za uložení odpadu ze sypaniny na skládce (skládkovné) | t | 180.5 |  | 0 | CS ÚRS 2015 01 |  |  | základní |  | 0 | 0 | 0 | 0 | 0 | 4 | K | 2 |  |  |  | ROZPOCET |  |  |  | 0 | 0 | 0 | 0 | 0 | 1 | 0 | 4 | -410410830
| VV |  | "přebytečná zemina na skládce" | [15 empty] | VV | 2 | 1 | True | 0 | ROZPOCET
| VV |  | vykop1+vykop3-zasypy |  | 95 | [13 empty] | VV | 2 | 2 | True | 0 | ROZPOCET
| VV |  | Součet |  | 95 | [13 empty] | VV | 2 | 4 | True | 1 | ROZPOCET
| VV |  | 95*1,9 'Přepočtené koeficientem množství |  | 180.5 | [13 empty] | VV | 2 | 2 | False | 1 | ROZPOCET
12 | K | 174101101 | Zásyp jam, šachet rýh nebo kolem objektů sypaninou se zhutněním | m3 | 25 |  | 0 | CS ÚRS 2015 01 |  |  | základní |  | 0 | 0 | 0 | 0 | 0 | 4 | K | 2 |  |  |  | ROZPOCET |  |  |  | 0 | 0 | 0 | 0 | 0 | 1 | 0 | 4 | 1363964169
| VV |  | "zpětný zásyp vytěženou zeminou" | [15 empty] | VV | 2 | 1 | True | 0 | ROZPOCET
| VV |  | vykop3+vykop1 |  | 120 | [13 empty] | VV | 2 | 2 | True | 0 | ROZPOCET
| VV |  | "odpočet základů" | [15 empty] | VV | 2 | 1 | True | 0 | ROZPOCET
| VV |  | -36,72-3,30 |  | -40.02 | [13 empty] | VV | 2 | 2 | True | 0 | ROZPOCET
| VV |  | "odpočet podlahy" | [15 empty] | VV | 2 | 1 | True | 0 | ROZPOCET
| VV |  | -121,00*0,30 |  | -36.3 | [13 empty] | VV | 2 | 2 | True | 0 | ROZPOCET
| VV |  | "odpočet násypu" | [15 empty] | VV | 2 | 1 | True | 0 | ROZPOCET
| VV |  | -22,95 |  | -22.95 | [13 empty] | VV | 2 | 2 | True | 0 | ROZPOCET
| VV |  | 4,27 |  | 4.27 | [13 empty] | VV | 2 | 2 | True | 0 | ROZPOCET
| VV | zasypy | Součet |  | 25 | [13 empty] | VV | 2 | 4 | True | 1 | ROZPOCET
| D | 2 | Zakládání |  |  |  | 0 | [5 empty] | 0 |  | 102.3698 |  | 0 | 1 | D | 1 |  |  |  | ROZPOCET | [9 empty] | 0
13 | K | 274321511 | Základové pasy ze ŽB tř. C 25/30 | m3 | 36.721 |  | 0 | CS ÚRS 2015 01 |  |  | základní |  | 0 | 2.4533 | 90.0873 | 0 | 0 | 4 | K | 2 |  |  |  | ROZPOCET |  |  |  | 0 | 0 | 0 | 0 | 0 | 1 | 0 | 4 | -198220742
| VV |  | "viz statka-zákl.pasy ŽB C25/30 XC2" | [15 empty] | VV | 2 | 1 | True | 0 | ROZPOCET
| VV |  | "v.č.A32-základy" | [15 empty] | VV | 2 | 1 | True | 0 | ROZPOCET
| VV |  | 0,50*0,90*22,60+0,50*0,52*14,70+0,40*0,52*4,67+1,00 |  | 15.963 | [13 empty] | VV | 2 | 2 | True | 0 | ROZPOCET
| VV |  | 1,00*0,30*23,60+0,50*0,90*23,60+1,40*1,40*0,52*3 |  | 20.758 | [13 empty] | VV | 2 | 2 | True | 0 | ROZPOCET
| VV | pasy | Součet |  | 36.721 | [13 empty] | VV | 2 | 4 | True | 1 | ROZPOCET
14 | K | 274351215 | Zřízení bednění stěn základových pasů | m2 | 122.833 |  | 0 | CS ÚRS 2015 01 |  |  | základní |  | 0 | 0.00103 | 0.12652 | 0 | 0 | 4 | K | 2 |  |  |  | ROZPOCET |  |  |  | 0 | 0 | 0 | 0 | 0 | 1 | 0 | 4 | -1951387926
| VV |  | "viz statka-zákl.pasy ŽB C25/30 XC2" | [15 empty] | VV | 2 | 1 | True | 0 | ROZPOCET
| VV |  | "v.č.A32-základy" | [15 empty] | VV | 2 | 1 | True | 0 | ROZPOCET
| VV |  | 2*0,90*22,60+2*0,52*14,70+2*0,52*4,67+1,00 |  | 61.825 | [13 empty] | VV | 2 | 2 | True | 0 | ROZPOCET
| VV |  | 2*0,30*23,60+2*0,90*23,60+2*1,40*0,52*3 |  | 61.008 | [13 empty] | VV | 2 | 2 | True | 0 | ROZPOCET
| VV |  | Součet |  | 122.833 | [13 empty] | VV | 2 | 4 | True | 1 | ROZPOCET
15 | K | 274351216 | Odstranění bednění stěn základových pasů | m2 | 122.833 |  | 0 | CS ÚRS 2015 01 |  |  | základní |  | 0 | 0 | 0 | 0 | 0 | 4 | K | 2 |  |  |  | ROZPOCET |  |  |  | 0 | 0 | 0 | 0 | 0 | 1 | 0 | 4 | -511641408
| VV |  | "viz statka-zákl.pasy ŽB C25/30 XC2" | [15 empty] | VV | 2 | 1 | True | 0 | ROZPOCET
| VV |  | "v.č.A32-základy" | [15 empty] | VV | 2 | 1 | True | 0 | ROZPOCET
| VV |  | 2*0,90*22,60+2*0,52*14,70+2*0,52*4,67+1,00 |  | 61.825 | [13 empty] | VV | 2 | 2 | True | 0 | ROZPOCET
| VV |  | 2*0,30*23,60+2*0,90*23,60+2*1,40*0,52*3 |  | 61.008 | [13 empty] | VV | 2 | 2 | True | 0 | ROZPOCET
| VV |  | Součet |  | 122.833 | [13 empty] | VV | 2 | 4 | True | 1 | ROZPOCET
16 | K | 274352111 | Bednění ztracené stěn základových pasů | m2 | 1.2 |  | 0 | CS ÚRS 2015 01 |  |  | základní |  | 0 | 0.01743 | 0.020916 | 0 | 0 | 4 | K | 2 |  |  |  | ROZPOCET |  |  |  | 0 | 0 | 0 | 0 | 0 | 1 | 0 | 4 | -649581895
| VV |  | "prostupy pro profese v základech" | [15 empty] | VV | 2 | 1 | True | 0 | ROZPOCET
| VV |  | (0,30+0,30)*2*0,50*2 |  | 1.2 | [13 empty] | VV | 2 | 2 | True | 0 | ROZPOCET
| VV |  | Součet |  | 1.2 | [13 empty] | VV | 2 | 4 | True | 1 | ROZPOCET
17 | K | 274361821 | Výztuž základových pásů betonářskou ocelí 10 505 (R) | t | 3.47 |  | 0 | CS ÚRS 2015 01 |  |  | základní |  | 0 | 1.0602 | 3.6788 | 0 | 0 | 4 | K | 2 |  |  |  | ROZPOCET |  |  |  | 0 | 0 | 0 | 0 | 0 | 1 | 0 | 4 | -1713353944
| VV |  | "viz statka-zákl.pasy ŽB C25/30 XC2" | [15 empty] | VV | 2 | 1 | True | 0 | ROZPOCET
| VV |  | "v.č.A32-základy" | [15 empty] | VV | 2 | 1 | True | 0 | ROZPOCET
| VV |  | pasy*90,00*0,001*1,05 |  | 3.47 | [13 empty] | VV | 2 | 2 | True | 1 | ROZPOCET
18 | K | 275321511 | Základové patky ze ŽB tř. C 25/30 | m3 | 3.308 |  | 0 | CS ÚRS 2015 01 |  |  | základní |  | 0 | 2.4533 | 8.1155 | 0 | 0 | 4 | K | 2 |  |  |  | ROZPOCET |  |  |  | 0 | 0 | 0 | 0 | 0 | 1 | 0 | 4 | 1567893674
| VV |  | "viz statka-zákl.patky ŽB C25/30 XC2" | [15 empty] | VV | 2 | 1 | True | 0 | ROZPOCET
| VV |  | "v.č.A32-základy" | [15 empty] | VV | 2 | 1 | True | 0 | ROZPOCET
| VV |  | 1,40*1,40*0,52*3+0,25 |  | 3.308 | [13 empty] | VV | 2 | 2 | True | 0 | ROZPOCET
| VV | patky | Součet |  | 3.308 | [13 empty] | VV | 2 | 4 | True | 1 | ROZPOCET
19 | K | 275351215 | Zřízení bednění stěn základových patek | m2 | 8.736 |  | 0 | CS ÚRS 2015 01 |  |  | základní |  | 0 | 0.00103 | 0.0089981 | 0 | 0 | 4 | K | 2 |  |  |  | ROZPOCET |  |  |  | 0 | 0 | 0 | 0 | 0 | 1 | 0 | 4 | -439755395
| VV |  | "viz statka-zákl.patky ŽB C25/30 XC2" | [15 empty] | VV | 2 | 1 | True | 0 | ROZPOCET
| VV |  | "v.č.A32-základy" | [15 empty] | VV | 2 | 1 | True | 0 | ROZPOCET
| VV |  | (1,40+1,40)*2*0,52*3 |  | 8.736 | [13 empty] | VV | 2 | 2 | True | 0 | ROZPOCET
| VV |  | Součet |  | 8.736 | [13 empty] | VV | 2 | 4 | True | 1 | ROZPOCET
20 | K | 275351216 | Odstranění bednění stěn základových patek | m2 | 8.736 |  | 0 | CS ÚRS 2015 01 |  |  | základní |  | 0 | 0 | 0 | 0 | 0 | 4 | K | 2 |  |  |  | ROZPOCET |  |  |  | 0 | 0 | 0 | 0 | 0 | 1 | 0 | 4 | 1142827188
| VV |  | "viz statka-zákl.patky ŽB C25/30 XC2" | [15 empty] | VV | 2 | 1 | True | 0 | ROZPOCET
| VV |  | "viz statka-zákl.patky ŽB C25/30 XC2" | [15 empty] | VV | 2 | 1 | True | 0 | ROZPOCET
| VV |  | "v.č.A32-základy" | [15 empty] | VV | 2 | 1 | True | 0 | ROZPOCET
| VV |  | (1,40+1,40)*2*0,52*3 |  | 8.736 | [13 empty] | VV | 2 | 2 | True | 0 | ROZPOCET
| VV |  | Součet |  | 8.736 | [13 empty] | VV | 2 | 4 | True | 1 | ROZPOCET
21 | K | 275361821 | Výztuž základových patek betonářskou ocelí 10 505 (R) | t | 0.313 |  | 0 | CS ÚRS 2015 01 |  |  | základní |  | 0 | 1.0602 | 0.33183 | 0 | 0 | 4 | K | 2 |  |  |  | ROZPOCET |  |  |  | 0 | 0 | 0 | 0 | 0 | 1 | 0 | 4 | 1831006861
| VV |  | "viz statka-zákl.pasy ŽB C25/30 XC2" | [15 empty] | VV | 2 | 1 | True | 0 | ROZPOCET
| VV |  | "v.č.A32-základy" | [15 empty] | VV | 2 | 1 | True | 0 | ROZPOCET
| VV |  | patky*90,00*0,001*1,05 |  | 0.313 | [13 empty] | VV | 2 | 2 | True | 0 | ROZPOCET
| VV |  | Součet |  | 0.313 | [13 empty] | VV | 2 | 4 | True | 1 | ROZPOCET
| D | 3 | Svislé a kompletní konstrukce |  |  |  | 0 | [5 empty] | 0 |  | 86.6835 |  | 0 | 1 | D | 1 |  |  |  | ROZPOCET | [9 empty] | 0
22 | K | 310201112 | Příplatek za zaoblení zdiva o vnitřním průměru přes 5 do 15 m | m3 | 0.347 |  | 0 | CS ÚRS 2015 01 |  |  | základní |  | 0 | 0 | 0 | 0 | 0 | 4 | K | 2 |  |  |  | ROZPOCET |  |  |  | 0 | 0 | 0 | 0 | 0 | 1 | 0 | 4 | 770397465
| VV |  | "obvodové zdivo PTH 300 P+D" | [15 empty] | VV | 2 | 1 | True | 0 | ROZPOCET
| VV |  | "v.č.A32-přízemí" | [15 empty] | VV | 2 | 1 | True | 0 | ROZPOCET
| VV |  | "v.č.A33-1.patro" | [15 empty] | VV | 2 | 1 | True | 0 | ROZPOCET
| VV |  | 3,85*0,30*0,30 |  | 0.347 | [13 empty] | VV | 2 | 2 | True | 0 | ROZPOCET
| VV |  | Součet |  | 0.347 | [13 empty] | VV | 2 | 4 | True | 1 | ROZPOCET
23 | K | 31123813A | Zdivo nosné vnější zvukově izolační z cihel děrovaných tl 300 mm pevnosti P 10 na MVC | m2 | 179.279 |  | 0 |  |  |  | základní |  | 0 | 0.31977 | 57.328 | 0 | 0 | 4 | K | 2 |  |  |  | ROZPOCET |  |  |  | 0 | 0 | 0 | 0 | 0 | 1 | 0 | 4 | 595558380
| VV |  | "obvodové zdivo PTH 300 P+D" | [15 empty] | VV | 2 | 1 | True | 0 | ROZPOCET
| VV |  | "v.č.A32-přízemí" | [15 empty] | VV | 2 | 1 | True | 0 | ROZPOCET
| VV |  | (2,30+3,90+8,80+13,10+2,80*2+1,80+1,85)*2,90+3,06*2,60+1,50 |  | 117.771 | [13 empty] | VV | 2 | 2 | True | 0 | ROZPOCET
| VV |  | -2,00*2,54-1,22*2,54-3,85*3,63-1,50*2,48-1,35*0,65*2 |  | -27.629 | [13 empty] | VV | 2 | 2 | True | 0 | ROZPOCET
| VV |  | -1,00*2,90-1,50*1,85*2-1,00*4,08*2 |  | -16.61 | [13 empty] | VV | 2 | 2 | True | 0 | ROZPOCET
| VV |  | (4,00+3,50*2)*2,70-0,58*1,95-0,88*1,95+1,00 |  | 27.853 | [13 empty] | VV | 2 | 2 | True | 0 | ROZPOCET
| VV |  | -1,70*2,00-1,95*1,85 |  | -7.008 | [13 empty] | VV | 2 | 2 | True | 0 | ROZPOCET
| VV |  | "v.č.A33-1.patro" | [15 empty] | VV | 2 | 1 | True | 0 | ROZPOCET
| VV |  | (3,85+3,85+8,50+2,80+6,45+1,75+2,30)*3,20+1,50 |  | 95.9 | [13 empty] | VV | 2 | 2 | True | 0 | ROZPOCET
| VV |  | -1,25*2,45-1,00*2,10-1,50*1,85-1,00*2,70-1,20*1,85 |  | -12.858 | [13 empty] | VV | 2 | 2 | True | 0 | ROZPOCET
| VV |  | "v.č.A30-stavební úpravy stáv.haly-bourací práce" | [15 empty] | VV | 2 | 1 | True | 0 | ROZPOCET
| VV |  | "výpis bouracích prací ozn.b4-nové zdivo průniku do stáv.střecht"" | [15 empty] | VV | 2 | 1 | True | 0 | ROZPOCET
| VV |  | 3,10*0,60 |  | 1.86 | [13 empty] | VV | 2 | 2 | True | 0 | ROZPOCET
| VV |  | Součet |  | 179.279 | [13 empty] | VV | 2 | 4 | True | 1 | ROZPOCET
24 | K | 311271004 | Zdivo nosné tl 175 mm z tvárnic vápenopískových plných na pero a drážku 6DF/175 lepených | m3 | 0.525 |  | 0 | CS ÚRS 2015 01 |  |  | základní |  | 0 | 1.8283 | 0.95985 | 0 | 0 | 4 | K | 2 |  |  |  | ROZPOCET |  |  |  | 0 | 0 | 0 | 0 | 0 | 1 | 0 | 4 | -1987311262
| VV |  | "v.č.A32-přízemí" | [15 empty] | VV | 2 | 1 | True | 0 | ROZPOCET
| VV |  | "m.č.1.08-bet.schody na úroveň +0,34m" | [15 empty] | VV | 2 | 1 | True | 0 | ROZPOCET
| VV |  | "schody-výplň z plynosuilikátových tvárnic tl.200mm pod bet.desku tl.150mm" | [15 empty] | VV | 2 | 1 | True | 0 | ROZPOCET
| VV |  | 1,75*1,50*0,20 |  | 0.525 | [13 empty] | VV | 2 | 2 | True | 0 | ROZPOCET
| VV |  | Součet |  | 0.525 | [13 empty] | VV | 2 | 4 | True | 1 | ROZPOCET
25 | K | 317121102 | Montáž prefabrikovaných překladů pro světlost otvoru do 1800 mm | kus | 4 |  | 0 | CS ÚRS 2016 01 |  |  | základní |  | 0 | 0.00918 | 0.03672 | 0 | 0 | 4 | K | 2 |  |  |  | ROZPOCET |  |  |  | 0 | 0 | 0 | 0 | 0 | 1 | 0 | 4 | 1333401086
| VV |  | "překlady RZP 120/14/14" | [15 empty] | VV | 2 | 1 | True | 0 | ROZPOCET
| VV |  | "v.č.A32-přízemí" | [15 empty] | VV | 2 | 1 | True | 0 | ROZPOCET
| VV |  | "ozn.P1" 4,00 |  | 4 | [13 empty] | VV | 2 | 2 | True | 0 | ROZPOCET
| VV |  | Součet |  | 4 | [13 empty] | VV | 2 | 4 | True | 1 | ROZPOCET
26 | M | 593211000 | překlad železobetonový RZP 1/10 119x14x14 cm | kus | 4 |  | 0 | CS ÚRS 2016 01 |  |  | základní |  | 0 | 0.058 | 0.232 | 0 | 0 | 8 | M | 2 |  |  |  | ROZPOCET |  |  |  | 0 | 0 | 0 | 0 | 0 | 1 | 0 | 4 | 839245516
| VV |  | "překlady RZP 120/14/14" | [15 empty] | VV | 2 | 1 | True | 0 | ROZPOCET
| VV |  | "v.č.A32-přízemí" | [15 empty] | VV | 2 | 1 | True | 0 | ROZPOCET
| VV |  | "ozn.P1" 4,00 |  | 4 | [13 empty] | VV | 2 | 2 | True | 0 | ROZPOCET
| VV |  | Součet |  | 4 | [13 empty] | VV | 2 | 4 | True | 1 | ROZPOCET
27 | K | 317168132 | Překlad keramický vysoký v 23,8 cm dl 150 cm | kus | 3 |  | 0 | CS ÚRS 2015 01 |  |  | základní |  | 0 | 0.05563 | 0.16689 | 0 | 0 | 4 | K | 2 |  |  |  | ROZPOCET |  |  |  | 0 | 0 | 0 | 0 | 0 | 1 | 0 | 4 | 772066802
| VV |  | "v.č.A33-přízemí" | [15 empty] | VV | 2 | 1 | True | 0 | ROZPOCET
| VV |  | "ozn.P2" 3,00 |  | 3 | [13 empty] | VV | 2 | 2 | True | 0 | ROZPOCET
| VV |  | Součet |  | 3 | [13 empty] | VV | 2 | 4 | True | 1 | ROZPOCET
28 | K | 317941123 | Osazování ocelových válcovaných nosníků na zdivu I, IE, U, UE nebo L do č 22 | t | 0.051 |  | 0 | CS ÚRS 2015 01 |  |  | základní |  | 0 | 0.01709 | 0.00087159 | 0 | 0 | 4 | K | 2 |  |  |  | ROZPOCET |  |  |  | 0 | 0 | 0 | 0 | 0 | 1 | 0 | 4 | 1806061615
| VV |  | "ocel.překlad 2*I140-dl.1800mm" | [15 empty] | VV | 2 | 1 | True | 0 | ROZPOCET
| VV |  | "v.č.A33-přízemí" | [15 empty] | VV | 2 | 1 | True | 0 | ROZPOCET
| VV |  | "ozn.P3" 2*14,30*1,80*0,001 |  | 0.051 | [13 empty] | VV | 2 | 2 | True | 0 | ROZPOCET
| VV | I140 | Součet |  | 0.051 | [13 empty] | VV | 2 | 4 | True | 1 | ROZPOCET
29 | M | 130107160 | ocel profilová IPN, v jakosti 11 375, h=140 mm | t | 0.055 |  | 0 | CS ÚRS 2016 01 |  |  | základní |  | 0 | 1 | 0.055 | 0 | 0 | 8 | M | 2 |  |  |  | ROZPOCET |  |  |  | 0 | 0 | 0 | 0 | 0 | 1 | 0 | 4 | 1776923357
| VV |  | I140*1,08 |  | 0.055 | [13 empty] | VV | 2 | 2 | True | 1 | ROZPOCET
30 | K | 317998113 | Tepelná izolace mezi překlady v 24 cm z polystyrénu tl 80 mm | m | 1.5 |  | 0 | CS ÚRS 2015 01 |  |  | základní |  | 0 | 0.0003 | 0.00045 | 0 | 0 | 4 | K | 2 |  |  |  | ROZPOCET |  |  |  | 0 | 0 | 0 | 0 | 0 | 1 | 0 | 4 | -71826735
| VV |  | "v.č.A33-přízemí" | [15 empty] | VV | 2 | 1 | True | 0 | ROZPOCET
| VV |  | "ozn.P2" 1,50 |  | 1.5 | [13 empty] | VV | 2 | 2 | True | 0 | ROZPOCET
| VV |  | Součet |  | 1.5 | [13 empty] | VV | 2 | 4 | True | 1 | ROZPOCET
31 | K | 330321611 | Sloupy nebo pilíře z betonu pohledového tř. C 30/37 XO, XC bez výztuže | m3 | 7.278 |  | 0 | CS ÚRS 2015 01 |  |  | základní |  | 0 | 2.4533 | 17.855 | 0 | 0 | 4 | K | 2 |  |  |  | ROZPOCET |  |  |  | 0 | 0 | 0 | 0 | 0 | 1 | 0 | 4 | -1293101522
| VV |  | "viz statka-sloupy ŽB C30/37 XC1" | [15 empty] | VV | 2 | 1 | True | 0 | ROZPOCET
| VV |  | "výztuže 150kg/m3" | [15 empty] | VV | 2 | 1 | True | 0 | ROZPOCET
| VV |  | "v.č.A32-přízemí" | [15 empty] | VV | 2 | 1 | True | 0 | ROZPOCET
| VV |  | "v.č.A33-patro" | [15 empty] | VV | 2 | 1 | True | 0 | ROZPOCET
| VV |  | 0,40*0,40*5,70*5+0,25*0,40*5,70+3,14*0,20*0,20*5,70*3 |  | 7.278 | [13 empty] | VV | 2 | 2 | True | 0 | ROZPOCET
| VV |  | Součet |  | 7.278 | [13 empty] | VV | 2 | 4 | True | 1 | ROZPOCET
32 | K | 331351101 | Zřízení bednění sloupů čtyřúhelníkových v do 4 m | m2 | 53.01 |  | 0 | CS ÚRS 2015 01 |  |  | základní |  | 0 | 0.00126 | 0.066793 | 0 | 0 | 4 | K | 2 |  |  |  | ROZPOCET |  |  |  | 0 | 0 | 0 | 0 | 0 | 1 | 0 | 4 | 1250100269
| VV |  | "viz statka-sloupy ŽB C30/37 XC1" | [15 empty] | VV | 2 | 1 | True | 0 | ROZPOCET
| VV |  | "v.č.A32-přízemí" | [15 empty] | VV | 2 | 1 | True | 0 | ROZPOCET
| VV |  | "v.č.A33-patro" | [15 empty] | VV | 2 | 1 | True | 0 | ROZPOCET
| VV |  | 0,40*4*5,70*5+(0,25+0,4)*2*5,70 |  | 53.01 | [13 empty] | VV | 2 | 2 | True | 0 | ROZPOCET
| VV |  | Součet |  | 53.01 | [13 empty] | VV | 2 | 4 | True | 1 | ROZPOCET
33 | K | 331351102 | Odstranění bednění sloupů čtyřúhelníkových v do 4 m | m2 | 53.01 |  | 0 | CS ÚRS 2015 01 |  |  | základní |  | 0 | 0 | 0 | 0 | 0 | 4 | K | 2 |  |  |  | ROZPOCET |  |  |  | 0 | 0 | 0 | 0 | 0 | 1 | 0 | 4 | -71552532
| VV |  | "viz statka-sloupy ŽB C30/37 XC1" | [15 empty] | VV | 2 | 1 | True | 0 | ROZPOCET
| VV |  | "v.č.A32-přízemí" | [15 empty] | VV | 2 | 1 | True | 0 | ROZPOCET
| VV |  | "v.č.A33-patro" | [15 empty] | VV | 2 | 1 | True | 0 | ROZPOCET
| VV |  | 0,40*4*5,70*5+(0,25+0,4)*2*5,70 |  | 53.01 | [13 empty] | VV | 2 | 2 | True | 0 | ROZPOCET
| VV |  | Součet |  | 53.01 | [13 empty] | VV | 2 | 4 | True | 1 | ROZPOCET
34 | K | 331361821 | Výztuž sloupů hranatých betonářskou ocelí 10 505 | t | 0.808 |  | 0 | CS ÚRS 2015 01 |  |  | základní |  | 0 | 1.052 | 0.84999 | 0 | 0 | 4 | K | 2 |  |  |  | ROZPOCET |  |  |  | 0 | 0 | 0 | 0 | 0 | 1 | 0 | 4 | 2121377903
| VV |  | "viz statka-sloupy ŽB C30/37 XC1" | [15 empty] | VV | 2 | 1 | True | 0 | ROZPOCET
| VV |  | "výztuže 150kg/m3" | [15 empty] | VV | 2 | 1 | True | 0 | ROZPOCET
| VV |  | "v.č.A32-přízemí" | [15 empty] | VV | 2 | 1 | True | 0 | ROZPOCET
| VV |  | "v.č.A33-patro" | [15 empty] | VV | 2 | 1 | True | 0 | ROZPOCET
| VV |  | 0,40*0,40*5,70*5+0,25*0,40*5,70 |  | 5.13 | [13 empty] | VV | 2 | 2 | True | 0 | ROZPOCET
| VV |  | Součet |  | 5.13 | [13 empty] | VV | 2 | 4 | True | 0 | ROZPOCET
| VV |  | Mezisoučet |  | 0 | [13 empty] | VV | 2 | 3 | True | 0 | ROZPOCET
| VV |  | 5,13*150,00*0,001*1,05 |  | 0.808 | [13 empty] | VV | 2 | 2 | True | 1 | ROZPOCET
35 | K | 332351101 | Zřízení bednění sloupů oblých D do 30 cm v do 4 m | m2 | 21.478 |  | 0 | CS ÚRS 2015 01 |  |  | základní |  | 0 | 0.00037 | 0.0079469 | 0 | 0 | 4 | K | 2 |  |  |  | ROZPOCET |  |  |  | 0 | 0 | 0 | 0 | 0 | 1 | 0 | 4 | 1707848708
| VV |  | "viz statka-sloupy ŽB C30/37 XC1" | [15 empty] | VV | 2 | 1 | True | 0 | ROZPOCET
| VV |  | "v.č.A32-přízemí" | [15 empty] | VV | 2 | 1 | True | 0 | ROZPOCET
| VV |  | "v.č.A33-patro" | [15 empty] | VV | 2 | 1 | True | 0 | ROZPOCET
| VV |  | 3,14*0,4*5,70*3 |  | 21.478 | [13 empty] | VV | 2 | 2 | True | 0 | ROZPOCET
| VV |  | Součet |  | 21.478 | [13 empty] | VV | 2 | 4 | True | 1 | ROZPOCET
36 | K | 332351102 | Odstranění bednění sloupů oblých v do 4 m | m2 | 21.478 |  | 0 | CS ÚRS 2015 01 |  |  | základní |  | 0 | 0 | 0 | 0 | 0 | 4 | K | 2 |  |  |  | ROZPOCET |  |  |  | 0 | 0 | 0 | 0 | 0 | 1 | 0 | 4 | -1146873168
| VV |  | "viz statka-sloupy ŽB C30/37 XC1" | [15 empty] | VV | 2 | 1 | True | 0 | ROZPOCET
| VV |  | "v.č.A32-přízemí" | [15 empty] | VV | 2 | 1 | True | 0 | ROZPOCET
| VV |  | "v.č.A33-patro" | [15 empty] | VV | 2 | 1 | True | 0 | ROZPOCET
| VV |  | 3,14*0,4*5,70*3 |  | 21.478 | [13 empty] | VV | 2 | 2 | True | 0 | ROZPOCET
| VV |  | Součet |  | 21.478 | [13 empty] | VV | 2 | 4 | True | 1 | ROZPOCET
37 | K | 332361821 | Výztuž sloupů oblých betonářskou ocelí 10 505 | t | 0.338 |  | 0 | CS ÚRS 2015 01 |  |  | základní |  | 0 | 1.052 | 0.35557 | 0 | 0 | 4 | K | 2 |  |  |  | ROZPOCET |  |  |  | 0 | 0 | 0 | 0 | 0 | 1 | 0 | 4 | -554015644
| VV |  | "v.č.A32-přízemí" | [15 empty] | VV | 2 | 1 | True | 0 | ROZPOCET
| VV |  | "v.č.A33-patro" | [15 empty] | VV | 2 | 1 | True | 0 | ROZPOCET
| VV |  | "výztuže 150kg/m3" | [15 empty] | VV | 2 | 1 | True | 0 | ROZPOCET
| VV |  | 3,14*0,20*0,20*5,70*3 |  | 2.148 | [13 empty] | VV | 2 | 2 | True | 0 | ROZPOCET
| VV |  | Mezisoučet |  | 2.148 | [13 empty] | VV | 2 | 3 | True | 0 | ROZPOCET
| VV |  | 2,148*150,00*0,001*1,05 |  | 0.338 | [13 empty] | VV | 2 | 2 | True | 1 | ROZPOCET
38 | K | 34224819A | Příčky z cihel děrovaných tl 140 mm pevnosti P 10 na MVC | m2 | 61.145 |  | 0 |  |  |  | základní |  | 0 | 0.1434 | 8.7682 | 0 | 0 | 4 | K | 2 |  |  |  | ROZPOCET |  |  |  | 0 | 0 | 0 | 0 | 0 | 1 | 0 | 4 | -532367090
| VV |  | "příčky vnitřní tl.150mm" | [15 empty] | VV | 2 | 1 | True | 0 | ROZPOCET
| VV |  | "v.č.A32-přízemí" | [15 empty] | VV | 2 | 1 | True | 0 | ROZPOCET
| VV |  | (1,55+2,00+5,65)*2,90+2,65*2,90-0,80*2,00 |  | 32.765 | [13 empty] | VV | 2 | 2 | True | 0 | ROZPOCET
| VV |  | (2,15+2,15+0,90+3,50)*3,40-0,80*2,00*2+2,00 |  | 28.38 | [13 empty] | VV | 2 | 2 | True | 0 | ROZPOCET
| VV |  | Součet |  | 61.145 | [13 empty] | VV | 2 | 4 | True | 1 | ROZPOCET
39 | K | 34229190A | Pružné ukončení zdí-pružná vložka+trvale pružný tmel+plast.krycí lišta | kpl | 1 |  | 0 |  |  |  | základní |  | 0 | 0.00012 | 0.00012 | 0 | 0 | 4 | K | 2 |  |  |  | ROZPOCET |  |  |  | 0 | 0 | 0 | 0 | 0 | 1 | 0 | 4 | -1771589406
| VV |  | "platí pro všechny stěny, které nejsou zakončeny věncem" | [15 empty] | VV | 2 | 1 | True | 0 | ROZPOCET
| VV |  | "v případě ,že na stěnu navazuje podhled,nebudou osazeny krycí lišty" | [15 empty] | VV | 2 | 1 | True | 0 | ROZPOCET
| VV |  | 1,00 |  | 1 | [13 empty] | VV | 2 | 2 | True | 1 | ROZPOCET
| D | 4 | Vodorovné konstrukce |  |  |  | 0 | [5 empty] | 0 |  | 247.2704 |  | 0 | 1 | D | 1 |  |  |  | ROZPOCET | [9 empty] | 0
40 | K | 41112000B | Stropy filigránové desky tl.60mm (dodávka+montáž) | m2 | 157.45 |  | 0 |  |  |  | základní |  | 0 | 0.75 | 118.0875 | 0 | 0 | 4 | K | 2 |  |  |  | ROZPOCET |  |  |  | 0 | 0 | 0 | 0 | 0 | 1 | 0 | 4 | 1832338199
| VV |  | "výpis monolitických a prefabrikovaných konstrukcí" | [15 empty] | VV | 2 | 1 | True | 0 | ROZPOCET
| VV |  | "v.č.A32-přízemí" | [15 empty] | VV | 2 | 1 | True | 0 | ROZPOCET
| VV |  | "v.č.A33-patro" | [15 empty] | VV | 2 | 1 | True | 0 | ROZPOCET
| VV |  | "2.NP" | [15 empty] | VV | 2 | 1 | True | 0 | ROZPOCET
| VV |  | "viz statika-prefa cca 3,98m3, vyztuženost 130kg/m3" | [15 empty] | VV | 2 | 1 | True | 0 | ROZPOCET
| VV |  | 65,62 |  | 65.62 | [13 empty] | VV | 2 | 2 | True | 0 | ROZPOCET
| VV |  | "střecha" | [15 empty] | VV | 2 | 1 | True | 0 | ROZPOCET
| VV |  | "viz statika-prefa cca 5,55m3, vyztuženost 130kg/m3" | [15 empty] | VV | 2 | 1 | True | 0 | ROZPOCET
| VV |  | 91,83 |  | 91.83 | [13 empty] | VV | 2 | 2 | True | 0 | ROZPOCET
| VV |  | Součet |  | 157.45 | [13 empty] | VV | 2 | 4 | True | 1 | ROZPOCET
41 | K | 411321414 | Stropy deskové ze ŽB tř. C 25/30 | m3 | 15.74 |  | 0 | CS ÚRS 2015 01 |  |  | základní |  | 0 | 2.4534 | 38.617 | 0 | 0 | 4 | K | 2 |  |  |  | ROZPOCET |  |  |  | 0 | 0 | 0 | 0 | 0 | 1 | 0 | 4 | 1586056669
| VV |  | "viz statika-dobetonávky nad filigrány tl.100mm vyztužené sítí 8/100" | [15 empty] | VV | 2 | 1 | True | 0 | ROZPOCET
| VV |  | "monolit cca 6,56m3, vyztuženost 630kg" | [15 empty] | VV | 2 | 1 | True | 0 | ROZPOCET
| VV |  | "výpis monolitických a prefabrikovaných konstrukcí" | [15 empty] | VV | 2 | 1 | True | 0 | ROZPOCET
| VV |  | "v.č.A32-přízemí" | [15 empty] | VV | 2 | 1 | True | 0 | ROZPOCET
| VV |  | "v.č.A33-patro" | [15 empty] | VV | 2 | 1 | True | 0 | ROZPOCET
| VV |  | "2.NP" | [15 empty] | VV | 2 | 1 | True | 0 | ROZPOCET
| VV |  | 6,56 |  | 6.56 | [13 empty] | VV | 2 | 2 | True | 0 | ROZPOCET
| VV |  | "viz statika-dobetonávky nad filigrány tl.100mm vyztužené sítí 8/100" | [15 empty] | VV | 2 | 1 | True | 0 | ROZPOCET
| VV |  | "monolit cca 9,18m3, vyztuženost 880kg" | [15 empty] | VV | 2 | 1 | True | 0 | ROZPOCET
| VV |  | "střecha" | [15 empty] | VV | 2 | 1 | True | 0 | ROZPOCET
| VV |  | 9,18 |  | 9.18 | [13 empty] | VV | 2 | 2 | True | 0 | ROZPOCET
| VV |  | Součet |  | 15.74 | [13 empty] | VV | 2 | 4 | True | 1 | ROZPOCET
42 | K | 411362021 | Výztuž stropů svařovanými sítěmi Kari | t | 1.812 |  | 0 | CS ÚRS 2015 01 |  |  | základní |  | 0 | 1.0531 | 1.9081 | 0 | 0 | 4 | K | 2 |  |  |  | ROZPOCET |  |  |  | 0 | 0 | 0 | 0 | 0 | 1 | 0 | 4 | -328394078
| VV |  | "viz statika-dobetonávky nad filigrány tl.100mm vyztužené sítí 8/100" | [15 empty] | VV | 2 | 1 | True | 0 | ROZPOCET
| VV |  | "monolit cca 6,56m3, vyztuženost 630kg" | [15 empty] | VV | 2 | 1 | True | 0 | ROZPOCET
| VV |  | "výpis monolitických a prefabrikovaných konstrukcí" | [15 empty] | VV | 2 | 1 | True | 0 | ROZPOCET
| VV |  | "v.č.A32-přízemí" | [15 empty] | VV | 2 | 1 | True | 0 | ROZPOCET
| VV |  | "v.č.A33-patro" | [15 empty] | VV | 2 | 1 | True | 0 | ROZPOCET
| VV |  | "2.NP" | [15 empty] | VV | 2 | 1 | True | 0 | ROZPOCET
| VV |  | 630,00*0,001*1,20 |  | 0.756 | [13 empty] | VV | 2 | 2 | True | 0 | ROZPOCET
| VV |  | "viz statika-dobetonávky nad filigrány tl.100mm vyztužené sítí 8/100" | [15 empty] | VV | 2 | 1 | True | 0 | ROZPOCET
| VV |  | "monolit cca 9,18m3, vyztuženost 880kg" | [15 empty] | VV | 2 | 1 | True | 0 | ROZPOCET
| VV |  | "střecha" | [15 empty] | VV | 2 | 1 | True | 0 | ROZPOCET
| VV |  | 880,00*0,001*1,20 |  | 1.056 | [13 empty] | VV | 2 | 2 | True | 0 | ROZPOCET
| VV |  | Součet |  | 1.812 | [13 empty] | VV | 2 | 4 | True | 1 | ROZPOCET
43 | K | 413321515 | Nosníky ze ŽB tř. C 20/25 | m3 | 19.325 |  | 0 | CS ÚRS 2015 01 |  |  | základní |  | 0 | 2.4534 | 47.4112 | 0 | 0 | 4 | K | 2 |  |  |  | ROZPOCET |  |  |  | 0 | 0 | 0 | 0 | 0 | 1 | 0 | 4 | -762378331
| VV |  | "viz statika-ŽB nosníky" | [15 empty] | VV | 2 | 1 | True | 0 | ROZPOCET
| VV |  | "v.č.A32-přízemí" | [15 empty] | VV | 2 | 1 | True | 0 | ROZPOCET
| VV |  | "v.č.A33-patro" | [15 empty] | VV | 2 | 1 | True | 0 | ROZPOCET
| VV |  | "výztuže 180kg/m3" | [15 empty] | VV | 2 | 1 | True | 0 | ROZPOCET
| VV |  | ""2.NP" | [15 empty] | VV | 2 | 1 | True | 0 | ROZPOCET
| VV |  | 0,40*0,50*14,90+0,30*0,50*21,00+0,25*0,50*10,10+0,25*0,40*4,80+0,40*0,40*12,95+0,40*0,50*6,40+0,30*0,60*4,40 |  | 12.017 | [13 empty] | VV | 2 | 2 | True | 0 | ROZPOCET
| VV |  | "střecha" | [15 empty] | VV | 2 | 1 | True | 0 | ROZPOCET
| VV |  | 0,30*0,50*3,10+0,40*0,50*24,40+0,25*0,50*15,70 |  | 7.308 | [13 empty] | VV | 2 | 2 | True | 0 | ROZPOCET
| VV |  | Součet |  | 19.325 | [13 empty] | VV | 2 | 4 | True | 1 | ROZPOCET
44 | K | 413351107 | Zřízení bednění nosníků bez podpěrné konstrukce | m2 | 115.08 |  | 0 | CS ÚRS 2015 01 |  |  | základní |  | 0 | 0.00077 | 0.088612 | 0 | 0 | 4 | K | 2 |  |  |  | ROZPOCET |  |  |  | 0 | 0 | 0 | 0 | 0 | 1 | 0 | 4 | -1840505180
| VV |  | "viz statika-ŽB nosníky" | [15 empty] | VV | 2 | 1 | True | 0 | ROZPOCET
| VV |  | "v.č.A32-přízemí" | [15 empty] | VV | 2 | 1 | True | 0 | ROZPOCET
| VV |  | "v.č.A33-patro" | [15 empty] | VV | 2 | 1 | True | 0 | ROZPOCET
| VV |  | "výztuže 180kg/m3" | [15 empty] | VV | 2 | 1 | True | 0 | ROZPOCET
| VV |  | ""2.NP" | [15 empty] | VV | 2 | 1 | True | 0 | ROZPOCET
| VV |  | 2*0,50*14,90+2*0,50*21,00+2*0,50*10,10+2*0,40*4,80+2*0,40*12,95+2*0,50*6,40+2*0,60*4,40 |  | 71.88 | [13 empty] | VV | 2 | 2 | True | 0 | ROZPOCET
| VV |  | "střecha" | [15 empty] | VV | 2 | 1 | True | 0 | ROZPOCET
| VV |  | 2*0,50*3,10+2*0,50*24,40+2*0,50*15,70 |  | 43.2 | [13 empty] | VV | 2 | 2 | True | 0 | ROZPOCET
| VV |  | Součet |  | 115.08 | [13 empty] | VV | 2 | 4 | True | 1 | ROZPOCET
45 | K | 413351108 | Odstranění bednění nosníků bez podpěrné konstrukce | m2 | 115.08 |  | 0 | CS ÚRS 2015 01 |  |  | základní |  | 0 | 0 | 0 | 0 | 0 | 4 | K | 2 |  |  |  | ROZPOCET |  |  |  | 0 | 0 | 0 | 0 | 0 | 1 | 0 | 4 | 167822192
| VV |  | "viz statika-ŽB nosníky" | [15 empty] | VV | 2 | 1 | True | 0 | ROZPOCET
| VV |  | "v.č.A32-přízemí" | [15 empty] | VV | 2 | 1 | True | 0 | ROZPOCET
| VV |  | "v.č.A33-patro" | [15 empty] | VV | 2 | 1 | True | 0 | ROZPOCET
| VV |  | "výztuže 180kg/m3" | [15 empty] | VV | 2 | 1 | True | 0 | ROZPOCET
| VV |  | ""2.NP" | [15 empty] | VV | 2 | 1 | True | 0 | ROZPOCET
| VV |  | 2*0,50*14,90+2*0,50*21,00+2*0,50*10,10+2*0,40*4,80+2*0,40*12,95+2*0,50*6,40+2*0,60*4,40 |  | 71.88 | [13 empty] | VV | 2 | 2 | True | 0 | ROZPOCET
| VV |  | "střecha" | [15 empty] | VV | 2 | 1 | True | 0 | ROZPOCET
| VV |  | 2*0,50*3,10+2*0,50*24,40+2*0,50*15,70 |  | 43.2 | [13 empty] | VV | 2 | 2 | True | 0 | ROZPOCET
| VV |  | Součet |  | 115.08 | [13 empty] | VV | 2 | 4 | True | 1 | ROZPOCET
46 | K | 413351213 | Zřízení podpěrné konstrukce nosníků v do 4 m pro zatížení do 10 kPa | m2 | 55.58 |  | 0 | CS ÚRS 2015 01 |  |  | základní |  | 0 | 0.0082 | 0.45576 | 0 | 0 | 4 | K | 2 |  |  |  | ROZPOCET |  |  |  | 0 | 0 | 0 | 0 | 0 | 1 | 0 | 4 | 2025489651
| VV |  | "viz statika-ŽB nosníky" | [15 empty] | VV | 2 | 1 | True | 0 | ROZPOCET
| VV |  | "v.č.A32-přízemí" | [15 empty] | VV | 2 | 1 | True | 0 | ROZPOCET
| VV |  | "v.č.A33-patro" | [15 empty] | VV | 2 | 1 | True | 0 | ROZPOCET
| VV |  | "výztuže 180kg/m3" | [15 empty] | VV | 2 | 1 | True | 0 | ROZPOCET
| VV |  | ""2.NP" | [15 empty] | VV | 2 | 1 | True | 0 | ROZPOCET
| VV |  | 0,50*14,50+0,50*20,60+0,50*9,70+0,40*4,40+0,40*12,55+0,50*6,00+0,60*4,00 |  | 34.58 | [13 empty] | VV | 2 | 2 | True | 0 | ROZPOCET
| VV |  | "střecha" | [15 empty] | VV | 2 | 1 | True | 0 | ROZPOCET
| VV |  | 0,50*2,70+0,50*24,00+0,50*15,30 |  | 21 | [13 empty] | VV | 2 | 2 | True | 0 | ROZPOCET
| VV |  | Součet |  | 55.58 | [13 empty] | VV | 2 | 4 | True | 1 | ROZPOCET
47 | K | 413351214 | Odstranění podpěrné konstrukce nosníků v do 4 m pro zatížení do 10 kPa | m2 | 55.58 |  | 0 | CS ÚRS 2015 01 |  |  | základní |  | 0 | 0 | 0 | 0 | 0 | 4 | K | 2 |  |  |  | ROZPOCET |  |  |  | 0 | 0 | 0 | 0 | 0 | 1 | 0 | 4 | 2111455082
| VV |  | "viz statika-ŽB nosníky" | [15 empty] | VV | 2 | 1 | True | 0 | ROZPOCET
| VV |  | "v.č.A32-přízemí" | [15 empty] | VV | 2 | 1 | True | 0 | ROZPOCET
| VV |  | "v.č.A33-patro" | [15 empty] | VV | 2 | 1 | True | 0 | ROZPOCET
| VV |  | "výztuže 180kg/m3" | [15 empty] | VV | 2 | 1 | True | 0 | ROZPOCET
| VV |  | ""2.NP" | [15 empty] | VV | 2 | 1 | True | 0 | ROZPOCET
| VV |  | 0,50*14,50+0,50*20,60+0,50*9,70+0,40*4,40+0,40*12,55+0,50*6,00+0,60*4,00 |  | 34.58 | [13 empty] | VV | 2 | 2 | True | 0 | ROZPOCET
| VV |  | "střecha" | [15 empty] | VV | 2 | 1 | True | 0 | ROZPOCET
| VV |  | 0,50*2,70+0,50*24,00+0,50*15,30 |  | 21 | [13 empty] | VV | 2 | 2 | True | 0 | ROZPOCET
| VV |  | Součet |  | 55.58 | [13 empty] | VV | 2 | 4 | True | 1 | ROZPOCET
48 | K | 413361821 | Výztuž nosníků, volných trámů nebo průvlaků volných trámů betonářskou ocelí 10 505 | t | 3.652 |  | 0 | CS ÚRS 2015 01 |  |  | základní |  | 0 | 1.0546 | 3.8515 | 0 | 0 | 4 | K | 2 |  |  |  | ROZPOCET |  |  |  | 0 | 0 | 0 | 0 | 0 | 1 | 0 | 4 | 784709318
| VV |  | "viz statika-ŽB nosníky" | [15 empty] | VV | 2 | 1 | True | 0 | ROZPOCET
| VV |  | "v.č.A32-přízemí" | [15 empty] | VV | 2 | 1 | True | 0 | ROZPOCET
| VV |  | "v.č.A33-patro" | [15 empty] | VV | 2 | 1 | True | 0 | ROZPOCET
| VV |  | "výztuže 180kg/m3" | [15 empty] | VV | 2 | 1 | True | 0 | ROZPOCET
| VV |  | ""2.NP" | [15 empty] | VV | 2 | 1 | True | 0 | ROZPOCET
| VV |  | 0,40*0,50*14,90+0,30*0,50*21,00+0,25*0,50*10,10+0,25*0,40*4,80+0,40*0,40*12,95+0,40*0,50*6,40+0,30*0,60*4,40 |  | 12.017 | [13 empty] | VV | 2 | 2 | True | 0 | ROZPOCET
| VV |  | "střecha" | [15 empty] | VV | 2 | 1 | True | 0 | ROZPOCET
| VV |  | 0,30*0,50*3,10+0,40*0,50*24,40+0,25*0,50*15,70 |  | 7.308 | [13 empty] | VV | 2 | 2 | True | 0 | ROZPOCET
| VV |  | Mezisoučet |  | 19.325 | [13 empty] | VV | 2 | 3 | True | 0 | ROZPOCET
| VV |  | 19,325*180,00*0,001*1,05 |  | 3.652 | [13 empty] | VV | 2 | 2 | True | 1 | ROZPOCET
49 | K | 417321616 | Ztužující pásy a věnce ze ŽB tř. C 30/37 | m3 | 9.506 |  | 0 | CS ÚRS 2015 01 |  |  | základní |  | 0 | 2.4534 | 23.322 | 0 | 0 | 4 | K | 2 |  |  |  | ROZPOCET |  |  |  | 0 | 0 | 0 | 0 | 0 | 1 | 0 | 4 | 1750711078
| VV |  | "viz statika-ŽB věnce a věnec s atikou" | [15 empty] | VV | 2 | 1 | True | 0 | ROZPOCET
| VV |  | "v.č.A32-přízemí" | [15 empty] | VV | 2 | 1 | True | 0 | ROZPOCET
| VV |  | "v.č.A33-patro" | [15 empty] | VV | 2 | 1 | True | 0 | ROZPOCET
| VV |  | "výztuže 120kg/m3" | [15 empty] | VV | 2 | 1 | True | 0 | ROZPOCET
| VV |  | ""2.NP" | [15 empty] | VV | 2 | 1 | True | 0 | ROZPOCET
| VV |  | 0,30*0,25*15,30+0,40*0,25*2,10+0,30*0,25*10,60+0,15*1,10*10,60 |  | 3.902 | [13 empty] | VV | 2 | 2 | True | 0 | ROZPOCET
| VV |  | "střecha" | [15 empty] | VV | 2 | 1 | True | 0 | ROZPOCET
| VV |  | 0,40*0,50*24,40+0,30*0,50*3,10+0,25*0,50*2,07 |  | 5.604 | [13 empty] | VV | 2 | 2 | True | 0 | ROZPOCET
| VV | venec | Součet |  | 9.506 | [13 empty] | VV | 2 | 4 | True | 1 | ROZPOCET
50 | K | 417351115 | Zřízení bednění ztužujících věnců | m2 | 66.89 |  | 0 | CS ÚRS 2015 01 |  |  | základní |  | 0 | 0.00519 | 0.34716 | 0 | 0 | 4 | K | 2 |  |  |  | ROZPOCET |  |  |  | 0 | 0 | 0 | 0 | 0 | 1 | 0 | 4 | -610215078
| VV |  | "viz statika-ŽB věnec s atikou" | [15 empty] | VV | 2 | 1 | True | 0 | ROZPOCET
| VV |  | "v.č.A32-přízemí" | [15 empty] | VV | 2 | 1 | True | 0 | ROZPOCET
| VV |  | "v.č.A33-patro" | [15 empty] | VV | 2 | 1 | True | 0 | ROZPOCET
| VV |  | "výztuže 120kg/m3" | [15 empty] | VV | 2 | 1 | True | 0 | ROZPOCET
| VV |  | ""2.NP" | [15 empty] | VV | 2 | 1 | True | 0 | ROZPOCET
| VV |  | 2*0,25*15,30+2*0,25*2,10+2*0,25*10,60+2*1,10*10,60 |  | 37.32 | [13 empty] | VV | 2 | 2 | True | 0 | ROZPOCET
| VV |  | "střecha" | [15 empty] | VV | 2 | 1 | True | 0 | ROZPOCET
| VV |  | 2*0,50*24,40+2*0,50*3,10+2*0,50*2,07 |  | 29.57 | [13 empty] | VV | 2 | 2 | True | 0 | ROZPOCET
| VV |  | Součet |  | 66.89 | [13 empty] | VV | 2 | 4 | True | 1 | ROZPOCET
51 | K | 417351116 | Odstranění bednění ztužujících věnců | m2 | 66.89 |  | 0 | CS ÚRS 2015 01 |  |  | základní |  | 0 | 0 | 0 | 0 | 0 | 4 | K | 2 |  |  |  | ROZPOCET |  |  |  | 0 | 0 | 0 | 0 | 0 | 1 | 0 | 4 | -1116609999
| VV |  | "viz statika-ŽB věnec s atikou" | [15 empty] | VV | 2 | 1 | True | 0 | ROZPOCET
| VV |  | "v.č.A32-přízemí" | [15 empty] | VV | 2 | 1 | True | 0 | ROZPOCET
| VV |  | "v.č.A33-patro" | [15 empty] | VV | 2 | 1 | True | 0 | ROZPOCET
| VV |  | "výztuže 120kg/m3" | [15 empty] | VV | 2 | 1 | True | 0 | ROZPOCET
| VV |  | ""2.NP" | [15 empty] | VV | 2 | 1 | True | 0 | ROZPOCET
| VV |  | 2*0,25*15,30+2*0,25*2,10+2*0,25*10,60+2*1,10*10,60 |  | 37.32 | [13 empty] | VV | 2 | 2 | True | 0 | ROZPOCET
| VV |  | "střecha" | [15 empty] | VV | 2 | 1 | True | 0 | ROZPOCET
| VV |  | 2*0,50*24,40+2*0,50*3,10+2*0,50*2,07 |  | 29.57 | [13 empty] | VV | 2 | 2 | True | 0 | ROZPOCET
| VV |  | Součet |  | 66.89 | [13 empty] | VV | 2 | 4 | True | 1 | ROZPOCET
52 | K | 417361821 | Výztuž ztužujících pásů a věnců betonářskou ocelí 10 505 | t | 1.198 |  | 0 | CS ÚRS 2015 01 |  |  | základní |  | 0 | 1.0526 | 1.261 | 0 | 0 | 4 | K | 2 |  |  |  | ROZPOCET |  |  |  | 0 | 0 | 0 | 0 | 0 | 1 | 0 | 4 | -2028547769
| VV |  | "viz statika-ŽB věnce a věnec s atikou" | [15 empty] | VV | 2 | 1 | True | 0 | ROZPOCET
| VV |  | "v.č.A32-přízemí" | [15 empty] | VV | 2 | 1 | True | 0 | ROZPOCET
| VV |  | "v.č.A33-patro" | [15 empty] | VV | 2 | 1 | True | 0 | ROZPOCET
| VV |  | "výztuže 120kg/m3" | [15 empty] | VV | 2 | 1 | True | 0 | ROZPOCET
| VV |  | ""2.NP" | [15 empty] | VV | 2 | 1 | True | 0 | ROZPOCET
| VV |  | 0,30*0,25*15,30+0,40*0,25*2,10+0,30*0,25*10,60+0,15*1,10*10,60 |  | 3.902 | [13 empty] | VV | 2 | 2 | True | 0 | ROZPOCET
| VV |  | "střecha" | [15 empty] | VV | 2 | 1 | True | 0 | ROZPOCET
| VV |  | 0,40*0,50*24,40+0,30*0,50*3,10+0,25*0,50*2,07 |  | 5.604 | [13 empty] | VV | 2 | 2 | True | 0 | ROZPOCET
| VV |  | Mezisoučet |  | 9.506 | [13 empty] | VV | 2 | 3 | True | 0 | ROZPOCET
| VV |  | 9,506*120,00*0,001*1,05 |  | 1.198 | [13 empty] | VV | 2 | 2 | True | 1 | ROZPOCET
53 | K | 430321515 | Schodišťová konstrukce a rampa ze ŽB tř. C 20/25 | m3 | 3.12 |  | 0 | CS ÚRS 2015 01 |  |  | základní |  | 0 | 2.4534 | 7.6545 | 0 | 0 | 4 | K | 2 |  |  |  | ROZPOCET |  |  |  | 0 | 0 | 0 | 0 | 0 | 1 | 0 | 4 | -39185948
| VV |  | "v.č.A32-přízemí" | [15 empty] | VV | 2 | 1 | True | 0 | ROZPOCET
| VV |  | "v.č.A33-patro" | [15 empty] | VV | 2 | 1 | True | 0 | ROZPOCET
| VV |  | "viz statika-schody SR1-1100+1525/180+1965/3320" | [15 empty] | VV | 2 | 1 | True | 0 | ROZPOCET
| VV |  | "objem betonu 1,40m3, vyztuženost 180kg/m3" | [15 empty] | VV | 2 | 1 | True | 0 | ROZPOCET
| VV |  | "výpis monolitických a prefabrikovaných konstrukcí" | [15 empty] | VV | 2 | 1 | True | 0 | ROZPOCET
| VV |  | 1,40 |  | 1.4 | [13 empty] | VV | 2 | 2 | True | 0 | ROZPOCET
| VV |  | "viz statika-schody SR2-1100+1525/180+1890/51200" | [15 empty] | VV | 2 | 1 | True | 0 | ROZPOCET
| VV |  | "objem betonu 1,72m3, vyztuženost 180kg/m3" | [15 empty] | VV | 2 | 1 | True | 0 | ROZPOCET
| VV |  | "výpis monolitických a prefabrikovaných konstrukcí" | [15 empty] | VV | 2 | 1 | True | 0 | ROZPOCET
| VV |  | 1,72 |  | 1.72 | [13 empty] | VV | 2 | 2 | True | 0 | ROZPOCET
| VV |  | Součet |  | 3.12 | [13 empty] | VV | 2 | 4 | True | 1 | ROZPOCET
54 | K | 430321515 | Schodišťová konstrukce a rampa ze ŽB tř. C 20/25 | m3 | 1.28 |  | 0 | CS ÚRS 2015 01 |  |  | základní |  | 0 | 2.4534 | 3.1403 | 0 | 0 | 4 | K | 2 |  |  |  | ROZPOCET |  |  |  | 0 | 0 | 0 | 0 | 0 | 1 | 0 | 4 | -1900374519
| VV |  | "v.č.A32-přízemí" | [15 empty] | VV | 2 | 1 | True | 0 | ROZPOCET
| VV |  | "nabetonování bet.stupně ve stáv.objektu haly na úroveň +1,70m" | [15 empty] | VV | 2 | 1 | True | 0 | ROZPOCET
| VV |  | 1,50*0,45*0,30+0,45*0,45/2*0,15*2 |  | 0.233 | [13 empty] | VV | 2 | 2 | True | 0 | ROZPOCET
| VV |  | 1,00*0,30*0,15*2+1,50*0,30*0,15 |  | 0.158 | [13 empty] | VV | 2 | 2 | True | 0 | ROZPOCET
| VV |  | "m.č.1.08-bet.schody na úroveň +0,34m" | [15 empty] | VV | 2 | 1 | True | 0 | ROZPOCET
| VV |  | 1,75*1,50*0,15+0,15*1,50*0,35*2+0,27*0,17*1,50*2 |  | 0.689 | [13 empty] | VV | 2 | 2 | True | 0 | ROZPOCET
| VV |  | 0,20 |  | 0.2 | [13 empty] | VV | 2 | 2 | True | 0 | ROZPOCET
| VV | schody | Součet |  | 1.28 | [13 empty] | VV | 2 | 4 | True | 1 | ROZPOCET
55 | K | 430361821 | Výztuž schodišťové konstrukce a rampy betonářskou ocelí 10 505 | t | 0.59 |  | 0 | CS ÚRS 2015 01 |  |  | základní |  | 0 | 1.0489 | 0.61883 | 0 | 0 | 4 | K | 2 |  |  |  | ROZPOCET |  |  |  | 0 | 0 | 0 | 0 | 0 | 1 | 0 | 4 | -1816644450
| VV |  | "v.č.A32-přízemí" | [15 empty] | VV | 2 | 1 | True | 0 | ROZPOCET
| VV |  | "v.č.A33-patro" | [15 empty] | VV | 2 | 1 | True | 0 | ROZPOCET
| VV |  | "viz statika-schody SR1-1100+1525/180+1965/3320" | [15 empty] | VV | 2 | 1 | True | 0 | ROZPOCET
| VV |  | "objem betonu 1,40m3, vyztuženost 180kg/m3" | [15 empty] | VV | 2 | 1 | True | 0 | ROZPOCET
| VV |  | "výpis monolitických a prefabrikovaných konstrukcí" | [15 empty] | VV | 2 | 1 | True | 0 | ROZPOCET
| VV |  | 1,40 |  | 1.4 | [13 empty] | VV | 2 | 2 | True | 0 | ROZPOCET
| VV |  | "viz statika-schody SR2-1100+1525/180+1890/51200" | [15 empty] | VV | 2 | 1 | True | 0 | ROZPOCET
| VV |  | "objem betonu 1,72m3, vyztuženost 180kg/m3" | [15 empty] | VV | 2 | 1 | True | 0 | ROZPOCET
| VV |  | "výpis monolitických a prefabrikovaných konstrukcí" | [15 empty] | VV | 2 | 1 | True | 0 | ROZPOCET
| VV |  | 1,72 |  | 1.72 | [13 empty] | VV | 2 | 2 | True | 0 | ROZPOCET
| VV |  | Mezisoučet |  | 3.12 | [13 empty] | VV | 2 | 3 | True | 0 | ROZPOCET
| VV |  | 3,12*180,00*0,001*1,05 |  | 0.59 | [13 empty] | VV | 2 | 2 | True | 1 | ROZPOCET
56 | K | 430361821 | Výztuž schodišťové konstrukce a rampy betonářskou ocelí 10 505 | t | 0.242 |  | 0 | CS ÚRS 2015 01 |  |  | základní |  | 0 | 1.0489 | 0.25383 | 0 | 0 | 4 | K | 2 |  |  |  | ROZPOCET |  |  |  | 0 | 0 | 0 | 0 | 0 | 1 | 0 | 4 | 721646266
| VV |  | "v.č.A32-přízemí" | [15 empty] | VV | 2 | 1 | True | 0 | ROZPOCET
| VV |  | "nabetonování bet.stupně ve stáv.objektu haly na úroveň +1,70m" | [15 empty] | VV | 2 | 1 | True | 0 | ROZPOCET
| VV |  | "m.č.1.08-bet.schody na úroveň +0,34m" | [15 empty] | VV | 2 | 1 | True | 0 | ROZPOCET
| VV |  | schody*180,00*0,001*1,05 |  | 0.242 | [13 empty] | VV | 2 | 2 | True | 1 | ROZPOCET
57 | K | 431351121 | Zřízení bednění podest schodišť a ramp přímočarých v do 4 m | m2 | 3.56 |  | 0 | CS ÚRS 2015 01 |  |  | základní |  | 0 | 0.01282 | 0.045639 | 0 | 0 | 4 | K | 2 |  |  |  | ROZPOCET |  |  |  | 0 | 0 | 0 | 0 | 0 | 1 | 0 | 4 | -1484181472
| VV |  | "v.č.A32-přízemí" | [15 empty] | VV | 2 | 1 | True | 0 | ROZPOCET
| VV |  | "nabetonování bet.stupně ve stáv.objektu haly na úroveň +1,70m" | [15 empty] | VV | 2 | 1 | True | 0 | ROZPOCET
| VV |  | (1,50+1,00*2)*0,15+(1,60+1,25*2)*0,15 |  | 1.14 | [13 empty] | VV | 2 | 2 | True | 0 | ROZPOCET
| VV |  | "m.č.1.08-bet.schody na úroveň +0,34m" | [15 empty] | VV | 2 | 1 | True | 0 | ROZPOCET
| VV |  | 1,50*0,17*2*2+1,50*0,30*2 |  | 1.92 | [13 empty] | VV | 2 | 2 | True | 0 | ROZPOCET
| VV |  | 0,50 |  | 0.5 | [13 empty] | VV | 2 | 2 | True | 0 | ROZPOCET
| VV |  | Součet |  | 3.56 | [13 empty] | VV | 2 | 4 | True | 1 | ROZPOCET
58 | K | 431351122 | Odstranění bednění podest schodišť a ramp přímočarých v do 4 m | m2 | 3.56 |  | 0 | CS ÚRS 2015 01 |  |  | základní |  | 0 | 0 | 0 | 0 | 0 | 4 | K | 2 |  |  |  | ROZPOCET |  |  |  | 0 | 0 | 0 | 0 | 0 | 1 | 0 | 4 | -1947584777
| VV |  | "v.č.A32-přízemí" | [15 empty] | VV | 2 | 1 | True | 0 | ROZPOCET
| VV |  | "nabetonování bet.stupně ve stáv.objektu haly na úroveň +1,70m" | [15 empty] | VV | 2 | 1 | True | 0 | ROZPOCET
| VV |  | (1,50+1,00*2)*0,15+(1,60+1,25*2)*0,15 |  | 1.14 | [13 empty] | VV | 2 | 2 | True | 0 | ROZPOCET
| VV |  | "m.č.1.08-bet.schody na úroveň +0,34m" | [15 empty] | VV | 2 | 1 | True | 0 | ROZPOCET
| VV |  | 1,50*0,17*2*2+1,50*0,30*2 |  | 1.92 | [13 empty] | VV | 2 | 2 | True | 0 | ROZPOCET
| VV |  | 0,50 |  | 0.5 | [13 empty] | VV | 2 | 2 | True | 0 | ROZPOCET
| VV |  | Součet |  | 3.56 | [13 empty] | VV | 2 | 4 | True | 1 | ROZPOCET
59 | K | 431351125 | Zřízení bednění podest schodišť a ramp křivočarých v do 4 m | m2 | 16.1 |  | 0 | CS ÚRS 2015 01 |  |  | základní |  | 0 | 0.01288 | 0.20737 | 0 | 0 | 4 | K | 2 |  |  |  | ROZPOCET |  |  |  | 0 | 0 | 0 | 0 | 0 | 1 | 0 | 4 | 1261645780
| VV |  | "v.č.A32-přízemí" | [15 empty] | VV | 2 | 1 | True | 0 | ROZPOCET
| VV |  | "v.č.A33-patro" | [15 empty] | VV | 2 | 1 | True | 0 | ROZPOCET
| VV |  | "viz statika-schody SR1-1100+1525/180+1965/3320" | [15 empty] | VV | 2 | 1 | True | 0 | ROZPOCET
| VV |  | "výpis monolitických a prefabrikovaných konstrukcí" | [15 empty] | VV | 2 | 1 | True | 0 | ROZPOCET
| VV |  | 8,80 |  | 8.8 | [13 empty] | VV | 2 | 2 | True | 0 | ROZPOCET
| VV |  | "viz statika-schody SR2-1100+1525/180+1890/51200" | [15 empty] | VV | 2 | 1 | True | 0 | ROZPOCET
| VV |  | "výpis monolitických a prefabrikovaných konstrukcí" | [15 empty] | VV | 2 | 1 | True | 0 | ROZPOCET
| VV |  | 7,30 |  | 7.3 | [13 empty] | VV | 2 | 2 | True | 0 | ROZPOCET
| VV |  | Součet |  | 16.1 | [13 empty] | VV | 2 | 4 | True | 1 | ROZPOCET
60 | K | 431351126 | Odstranění bednění podest schodišť a ramp křivočarých v do 4 m | m2 | 16.1 |  | 0 | CS ÚRS 2015 01 |  |  | základní |  | 0 | 0 | 0 | 0 | 0 | 4 | K | 2 |  |  |  | ROZPOCET |  |  |  | 0 | 0 | 0 | 0 | 0 | 1 | 0 | 4 | -949514685
| VV |  | "v.č.A32-přízemí" | [15 empty] | VV | 2 | 1 | True | 0 | ROZPOCET
| VV |  | "v.č.A33-patro" | [15 empty] | VV | 2 | 1 | True | 0 | ROZPOCET
| VV |  | "viz statika-schody SR1-1100+1525/180+1965/3320" | [15 empty] | VV | 2 | 1 | True | 0 | ROZPOCET
| VV |  | "výpis monolitických a prefabrikovaných konstrukcí" | [15 empty] | VV | 2 | 1 | True | 0 | ROZPOCET
| VV |  | 8,80 |  | 8.8 | [13 empty] | VV | 2 | 2 | True | 0 | ROZPOCET
| VV |  | "viz statika-schody SR2-1100+1525/180+1890/51200" | [15 empty] | VV | 2 | 1 | True | 0 | ROZPOCET
| VV |  | "výpis monolitických a prefabrikovaných konstrukcí" | [15 empty] | VV | 2 | 1 | True | 0 | ROZPOCET
| VV |  | 7,30 |  | 7.3 | [13 empty] | VV | 2 | 2 | True | 0 | ROZPOCET
| VV |  | Součet |  | 16.1 | [13 empty] | VV | 2 | 4 | True | 1 | ROZPOCET
| D | 5 | Komunikace pozemní |  |  |  | 0 | [5 empty] | 0 |  | 0 |  | 0 | 1 | D | 1 |  |  |  | ROZPOCET | [9 empty] | 0
61 | K | 564251111 | Podklad nebo podsyp ze štěrkopísku ŠP tl 150 mm | m2 | 15 |  | 0 | CS ÚRS 2015 01 |  |  | základní |  | 0 | 0 | 0 | 0 | 0 | 4 | K | 2 |  |  |  | ROZPOCET |  |  |  | 0 | 0 | 0 | 0 | 0 | 1 | 0 | 4 | -755666510
| VV |  | "dle koordinační situace C.2" | [15 empty] | VV | 2 | 1 | True | 0 | ROZPOCET
| VV |  | 15,00 |  | 15 | [13 empty] | VV | 2 | 2 | True | 0 | ROZPOCET
| VV |  | Součet |  | 15 | [13 empty] | VV | 2 | 4 | True | 1 | ROZPOCET
62 | K | 59621119B | Chodníky ze zámkové dlažby HBB tl 60 mm vč,dodávky dlažby | m2 | 15 |  | 0 |  |  |  | základní |  | 0 | 0 | 0 | 0 | 0 | 4 | K | 2 |  |  |  | ROZPOCET |  |  |  | 0 | 0 | 0 | 0 | 0 | 1 | 0 | 4 | 1104705914
| VV |  | "dle koordinační situace C.2" | [15 empty] | VV | 2 | 1 | True | 0 | ROZPOCET
| VV |  | 15,00 |  | 15 | [13 empty] | VV | 2 | 2 | True | 0 | ROZPOCET
| VV |  | Součet |  | 15 | [13 empty] | VV | 2 | 4 | True | 1 | ROZPOCET
| D | 6 | Úpravy povrchů, podlahy a osazování výplní |  |  |  | 0 | [5 empty] | 0 |  | 173.8647 |  | 0 | 1 | D | 1 |  |  |  | ROZPOCET | [9 empty] | 0
63 | K | 611111212 | Vyspravení povrchu stropů z prefabrikovaných dílců š do 1800 mm maltou cementovou se zahlazením | m2 | 48.8 |  | 0 | CS ÚRS 2015 01 |  |  | základní |  | 0 | 0.00067 | 0.032696 | 0 | 0 | 4 | K | 2 |  |  |  | ROZPOCET |  |  |  | 0 | 0 | 0 | 0 | 0 | 1 | 0 | 4 | 1116373614
| VV |  | "vyspravení stropu" | [15 empty] | VV | 2 | 1 | True | 0 | ROZPOCET
| VV |  | "v.č.A32-přízemí" | [15 empty] | VV | 2 | 1 | True | 0 | ROZPOCET
| VV |  | "m.č.1.07" 19,80 |  | 19.8 | [13 empty] | VV | 2 | 2 | True | 0 | ROZPOCET
| VV |  | "m.č.1.08" 26,50 |  | 26.5 | [13 empty] | VV | 2 | 2 | True | 0 | ROZPOCET
| VV |  | 2,50 |  | 2.5 | [13 empty] | VV | 2 | 2 | True | 0 | ROZPOCET
| VV |  | Součet |  | 48.8 | [13 empty] | VV | 2 | 4 | True | 1 | ROZPOCET
64 | K | 611311141 | Vápenná omítka štuková dvouvrstvá vnitřních stropů rovných nanášená ručně | m2 | 78.4 |  | 0 | CS ÚRS 2015 01 |  |  | základní |  | 0 | 0.01733 | 1.3587 | 0 | 0 | 4 | K | 2 |  |  |  | ROZPOCET |  |  |  | 0 | 0 | 0 | 0 | 0 | 1 | 0 | 4 | 2103785996
| VV |  | "štuková omítka stropů" | [15 empty] | VV | 2 | 1 | True | 0 | ROZPOCET
| VV |  | "v.č.A32-přízemí" | [15 empty] | VV | 2 | 1 | True | 0 | ROZPOCET
| VV |  | "m.č.1.09" 9,50 |  | 9.5 | [13 empty] | VV | 2 | 2 | True | 0 | ROZPOCET
| VV |  | "v.č.A33-1.patro" | [15 empty] | VV | 2 | 1 | True | 0 | ROZPOCET
| VV |  | "m.č.2.07" 51,50 |  | 51.5 | [13 empty] | VV | 2 | 2 | True | 0 | ROZPOCET
| VV |  | "m.č.2.08" 14,90 |  | 14.9 | [13 empty] | VV | 2 | 2 | True | 0 | ROZPOCET
| VV |  | 2,50 |  | 2.5 | [13 empty] | VV | 2 | 2 | True | 0 | ROZPOCET
| VV |  | Součet |  | 78.4 | [13 empty] | VV | 2 | 4 | True | 1 | ROZPOCET
65 | K | 612321121 | Vápenocementová omítka hladká jednovrstvá vnitřních stěn nanášená ručně | m2 | 34.52 |  | 0 | CS ÚRS 2015 01 |  |  | základní |  | 0 | 0.0154 | 0.53161 | 0 | 0 | 4 | K | 2 |  |  |  | ROZPOCET |  |  |  | 0 | 0 | 0 | 0 | 0 | 1 | 0 | 4 | -289663658
| VV |  | "omítky hladké pod vnitřní obklady" | [15 empty] | VV | 2 | 1 | True | 0 | ROZPOCET
| VV |  | "v.č.A32-přízemí" | [15 empty] | VV | 2 | 1 | True | 0 | ROZPOCET
| VV |  | "m.č.1.09" (3,06+1,10*2+2,50*2+2,00)*2,00-1,00*2,00*2-1,25*2,00 |  | 18.02 | [13 empty] | VV | 2 | 2 | True | 0 | ROZPOCET
| VV |  | "m.č.1.12" (2,00+2,15)*2*2,00-0,80*2,00 |  | 15 | [13 empty] | VV | 2 | 2 | True | 0 | ROZPOCET
| VV |  | 1,50 |  | 1.5 | [13 empty] | VV | 2 | 2 | True | 0 | ROZPOCET
| VV |  | Součet |  | 34.52 | [13 empty] | VV | 2 | 4 | True | 1 | ROZPOCET
66 | K | 612321141 | Vápenocementová omítka štuková dvouvrstvá vnitřních stěn nanášená ručně | m2 | 313.737 |  | 0 | CS ÚRS 2015 01 |  |  | základní |  | 0 | 0.01838 | 5.7665 | 0 | 0 | 4 | K | 2 |  |  |  | ROZPOCET |  |  |  | 0 | 0 | 0 | 0 | 0 | 1 | 0 | 4 | 1127758554
| VV |  | "vnitřní omítky stěn zděných" | [15 empty] | VV | 2 | 1 | True | 0 | ROZPOCET
| VV |  | "v.č.A32-přízemí" | [15 empty] | VV | 2 | 1 | True | 0 | ROZPOCET
| VV |  | "m.č.1.07" (2,30+1,90+5,65+2,90+2,00)*2,60-0,80*2,00*2-1,70*2,00-2,00*2,25 |  | 27.25 | [13 empty] | VV | 2 | 2 | True | 0 | ROZPOCET
| VV |  | (1,90+1,85*2)*0,25+(1,70+2,00*2)*0,25 |  | 2.825 | [13 empty] | VV | 2 | 2 | True | 0 | ROZPOCET
| VV |  | "m.č.1.08" (8,65+0,65+1,10+1,60+2,20+1,40+3,45+2,65+1,50)*2,60-1,10*2,45-1,50*1,85*2 |  | 52.075 | [13 empty] | VV | 2 | 2 | True | 0 | ROZPOCET
| VV |  | "(m.č.1.09" (2,86+2,80)*2*5,95-1,10*2,40-1,00*4,05*2-2,86*2,45-1,50*2,10-0,80*2,00*4 |  | 40.057 | [13 empty] | VV | 2 | 2 | True | 0 | ROZPOCET
| VV |  | (1,50+1,85*2)*0,25*2+(1,10+2,40*2)*0,30 |  | 4.37 | [13 empty] | VV | 2 | 2 | True | 0 | ROZPOCET
| VV |  | "m.č.1.10" (3,00+3,35)*2*2,80-0,80*2,80-0,80*1,95*2+(0,80+1,95*2)*0,25*2+(1,00+2,00*2)*0,15 |  | 33.3 | [13 empty] | VV | 2 | 2 | True | 0 | ROZPOCET
| VV |  | "m.č.1.11" (2,65+0,15*2)*2,60+(3,60+2,00+5,55+2,15+2,40)*2,80-1,25*2,55-1,70*2,00 |  | 45.043 | [13 empty] | VV | 2 | 2 | True | 0 | ROZPOCET
| VV |  | (1,20+2,40*2)*0,40+(3,85+2,60*2)*0,25+(1,25+2,55*2)*0,25 |  | 6.25 | [13 empty] | VV | 2 | 2 | True | 0 | ROZPOCET
| VV |  | "m.č.1.12" (2,00+2,15)*2*2,80-0,80*2,00 |  | 21.64 | [13 empty] | VV | 2 | 2 | True | 0 | ROZPOCET
| VV |  | "m.č.1.13" (2,00+2,10+0,90+1,55+1,10)*2,80-0,80*2,00 |  | 19.82 | [13 empty] | VV | 2 | 2 | True | 0 | ROZPOCET
| VV |  | 2,50 |  | 2.5 | [13 empty] | VV | 2 | 2 | True | 0 | ROZPOCET
| VV |  | "v.č.A33-1.patro" | [15 empty] | VV | 2 | 1 | True | 0 | ROZPOCET
| VV |  | "m.č.2.07" (2,30+1,75+5,95+5,30+2,00+1,85+6,80+2,35)*2,70 |  | 76.41 | [13 empty] | VV | 2 | 2 | True | 0 | ROZPOCET
| VV |  | -1,20*1,85-1,00*2,70-1,50*1,85-1,00*2,20-1,25*2,45-1,90*1,85 |  | -16.473 | [13 empty] | VV | 2 | 2 | True | 0 | ROZPOCET
| VV |  | (1,20+1,85*2)*0,10+(1,00+2,70*2)*0,10+(1,50+1,85*2)*0,10 |  | 1.65 | [13 empty] | VV | 2 | 2 | True | 0 | ROZPOCET
| VV |  | (1,00+2,10*2)*0,15+(3,85+2,60*2)*0,15+(1,25+2,45*2)*0,15+(1,90+1,85*2)*0,15 |  | 3.9 | [13 empty] | VV | 2 | 2 | True | 0 | ROZPOCET
| VV |  | "v.č.A30-stavební úpravy stáv.haky-bourací práce" | [15 empty] | VV | 2 | 1 | True | 0 | ROZPOCET
| VV |  | "ozn.b1 a b3-m.č.2.08-zapravení stáv.omítky stěny a ostění v hale" | [15 empty] | VV | 2 | 1 | True | 0 | ROZPOCET
| VV |  | 8,00*2,70+(2,00+2,40*2)*0,30+(1,00+2,00*2)*0,30 |  | 25.14 | [13 empty] | VV | 2 | 2 | True | 0 | ROZPOCET
| VV |  | 2,50 |  | 2.5 | [13 empty] | VV | 2 | 2 | True | 0 | ROZPOCET
| VV |  | Mezisoučet |  | 348.257 | [13 empty] | VV | 2 | 3 | True | 0 | ROZPOCET
| VV |  | "odpočet vnitřních obkladů" | [15 empty] | VV | 2 | 1 | True | 0 | ROZPOCET
| VV |  | "v.č.A32-přízemí" | [15 empty] | VV | 2 | 1 | True | 0 | ROZPOCET
| VV |  | "m.č.1.09" (3,06+1,10*2+2,50*2+2,00)*2,00-1,00*2,00*2-1,25*2,00 |  | 18.02 | [13 empty] | VV | 2 | 2 | True | 0 | ROZPOCET
| VV |  | "m.č.1.12" (2,00+2,15)*2*2,00-0,80*2,00 |  | 15 | [13 empty] | VV | 2 | 2 | True | 0 | ROZPOCET
| VV |  | 1,50 |  | 1.5 | [13 empty] | VV | 2 | 2 | True | 0 | ROZPOCET
| VV |  | Mezisoučet |  | 34.52 | [13 empty] | VV | 2 | 3 | True | 0 | ROZPOCET
| VV |  | 348,257-34,520 |  | 313.737 | [13 empty] | VV | 2 | 2 | True | 1 | ROZPOCET
67 | K | 622142001 | Potažení vnějších stěn sklovláknitým pletivem vtlačeným do tenkovrstvé hmoty | m2 | 220.428 |  | 0 | CS ÚRS 2015 01 |  |  | základní |  | 0 | 0.00489 | 1.0779 | 0 | 0 | 4 | K | 2 |  |  |  | ROZPOCET |  |  |  | 0 | 0 | 0 | 0 | 0 | 1 | 0 | 4 | -800212878
| VV |  | "v.č.A37-pohledy" | [15 empty] | VV | 2 | 1 | True | 0 | ROZPOCET
| VV |  | "zateplení vnějších stěn polystyrenem šedým tl.100mm" | [15 empty] | VV | 2 | 1 | True | 0 | ROZPOCET
| VV |  | "pohled severní" | [15 empty] | VV | 2 | 1 | True | 0 | ROZPOCET
| VV |  | (0,90+2,00+3,85+2,00+2,80)*7,25+3,00 |  | 86.738 | [13 empty] | VV | 2 | 2 | True | 0 | ROZPOCET
| VV |  | (3,50*2+3,70)*3,50+3,70*3,75 |  | 51.325 | [13 empty] | VV | 2 | 2 | True | 0 | ROZPOCET
| VV |  | -2,00*2,54-1,22*2,54-3,85*5,63-1,00*1,59*2-1,00*4,08*2 |  | -41.194 | [13 empty] | VV | 2 | 2 | True | 0 | ROZPOCET
| VV |  | "pohled jihozápadníí" | [15 empty] | VV | 2 | 1 | True | 0 | ROZPOCET
| VV |  | (2,80+6,05)*7,25+2,80*3,55-1,50*1,85*3 |  | 65.778 | [13 empty] | VV | 2 | 2 | True | 0 | ROZPOCET
| VV |  | "pohled jihovýchodní" | [15 empty] | VV | 2 | 1 | True | 0 | ROZPOCET
| VV |  | 3,00*7,25+(1,80+2,75)*3,75-1,00*2,68-1,20*1,85 |  | 33.913 | [13 empty] | VV | 2 | 2 | True | 0 | ROZPOCET
| VV |  | "ostění" | [15 empty] | VV | 2 | 1 | True | 0 | ROZPOCET
| VV |  | "pohled severní" | [15 empty] | VV | 2 | 1 | True | 0 | ROZPOCET
| VV |  | (2,00+2,54*2)*0,15+(1,22+2,54*2)*0,15+(1,00+4,08*2)*0,15*2 |  | 4.755 | [13 empty] | VV | 2 | 2 | True | 0 | ROZPOCET
| VV |  | (3,85+5,63*2)*0,15+(1,00*2+1,59*2)*0,15+1,50 |  | 4.544 | [13 empty] | VV | 2 | 2 | True | 0 | ROZPOCET
| VV |  | "pohled jihozápadníí" | [15 empty] | VV | 2 | 1 | True | 0 | ROZPOCET
| VV |  | (1,50+1,85*2)*0,15*3 |  | 2.34 | [13 empty] | VV | 2 | 2 | True | 0 | ROZPOCET
| VV |  | "pohled jihovýchodní" | [15 empty] | VV | 2 | 1 | True | 0 | ROZPOCET
| VV |  | (1,00+2,68*2)*0,15+(1,20+1,85*2)*0,15 |  | 1.689 | [13 empty] | VV | 2 | 2 | True | 0 | ROZPOCET
| VV |  | "v.č.A32-přízemí,v.č.A36řezy B-B" | [15 empty] | VV | 2 | 1 | True | 0 | ROZPOCET
| VV |  | "obklad stropu průchodu polyst.EPS 150 tl.120mm" | [15 empty] | VV | 2 | 1 | True | 0 | ROZPOCET
| VV |  | 0,80*3,10 |  | 2.48 | [13 empty] | VV | 2 | 2 | True | 0 | ROZPOCET
| VV |  | "obklad stěn průchodu polyst.EPS 150 tl.100mm" | [15 empty] | VV | 2 | 1 | True | 0 | ROZPOCET
| VV |  | 2,60*3,10 |  | 8.06 | [13 empty] | VV | 2 | 2 | True | 0 | ROZPOCET
| VV |  | Součet |  | 220.428 | [13 empty] | VV | 2 | 4 | True | 1 | ROZPOCET
68 | K | 62221102A | Montáž zateplení vnějších stěn z polystyrénových desek tl do 120 mm vč.všech detailů a doplňků | m2 | 196.56 |  | 0 |  |  |  | základní |  | 0 | 0.00832 | 1.6354 | 0 | 0 | 4 | K | 2 |  |  |  | ROZPOCET |  |  |  | 0 | 0 | 0 | 0 | 0 | 1 | 0 | 4 | -1288604368
| VV |  | "v.č.A37-pohledy" | [15 empty] | VV | 2 | 1 | True | 0 | ROZPOCET
| VV |  | "zateplení vnějších stěn polystyrenem šedým tl.100mm" | [15 empty] | VV | 2 | 1 | True | 0 | ROZPOCET
| VV |  | "pohled severní" | [15 empty] | VV | 2 | 1 | True | 0 | ROZPOCET
| VV |  | (0,90+2,00+3,85+2,00+2,80)*7,25+3,00 |  | 86.738 | [13 empty] | VV | 2 | 2 | True | 0 | ROZPOCET
| VV |  | (3,50*2+3,70)*3,50+3,70*3,75 |  | 51.325 | [13 empty] | VV | 2 | 2 | True | 0 | ROZPOCET
| VV |  | -2,00*2,54-1,22*2,54-3,85*5,63-1,00*1,59*2-1,00*4,08*2 |  | -41.194 | [13 empty] | VV | 2 | 2 | True | 0 | ROZPOCET
| VV |  | "pohled jihozápadníí" | [15 empty] | VV | 2 | 1 | True | 0 | ROZPOCET
| VV |  | (2,80+6,05)*7,25+2,80*3,55-1,50*1,85*3 |  | 65.778 | [13 empty] | VV | 2 | 2 | True | 0 | ROZPOCET
| VV |  | "pohled jihovýchodní" | [15 empty] | VV | 2 | 1 | True | 0 | ROZPOCET
| VV |  | 3,00*7,25+(1,80+2,75)*3,75-1,00*2,68-1,20*1,85 |  | 33.913 | [13 empty] | VV | 2 | 2 | True | 0 | ROZPOCET
| VV |  | Součet |  | 196.56 | [13 empty] | VV | 2 | 4 | True | 1 | ROZPOCET
69 | M | 28376079A | deska fasádní polystyrénová EPS vel. 1000 x 500 x 100 mm | m2 | 196.56 |  | 0 |  |  |  | základní |  | 0 | 0.0015 | 0.29484 | 0 | 0 | 8 | M | 2 |  |  |  | ROZPOCET |  |  |  | 0 | 0 | 0 | 0 | 0 | 1 | 0 | 4 | 1700633176
| VV |  | "v.č.A37-pohledy" | [15 empty] | VV | 2 | 1 | True | 0 | ROZPOCET
| VV |  | "zateplení vnějších stěn polystyrenem šedým tl.100mm" | [15 empty] | VV | 2 | 1 | True | 0 | ROZPOCET
| VV |  | "pohled severní" | [15 empty] | VV | 2 | 1 | True | 0 | ROZPOCET
| VV |  | (0,90+2,00+3,85+2,00+2,80)*7,25+3,00 |  | 86.738 | [13 empty] | VV | 2 | 2 | True | 0 | ROZPOCET
| VV |  | (3,50*2+3,70)*3,50+3,70*3,75 |  | 51.325 | [13 empty] | VV | 2 | 2 | True | 0 | ROZPOCET
| VV |  | -2,00*2,54-1,22*2,54-3,85*5,63-1,00*1,59*2-1,00*4,08*2 |  | -41.194 | [13 empty] | VV | 2 | 2 | True | 0 | ROZPOCET
| VV |  | "pohled jihozápadníí" | [15 empty] | VV | 2 | 1 | True | 0 | ROZPOCET
| VV |  | (2,80+6,05)*7,25+2,80*3,55-1,50*1,85*3 |  | 65.778 | [13 empty] | VV | 2 | 2 | True | 0 | ROZPOCET
| VV |  | "pohled jihovýchodní" | [15 empty] | VV | 2 | 1 | True | 0 | ROZPOCET
| VV |  | 3,00*7,25+(1,80+2,75)*3,75-1,00*2,68-1,20*1,85 |  | 33.913 | [13 empty] | VV | 2 | 2 | True | 0 | ROZPOCET
| VV |  | Součet |  | 196.56 | [13 empty] | VV | 2 | 4 | True | 1 | ROZPOCET
70 | K | 62221990A | Stávající povrch KZS zkontrolovat,opravit,očistit,napenetrovat+nová tenkovrstvá omítka na perlinku-barva bílá | m2 | 78.2 |  | 0 |  |  |  | základní |  | 0 | 0.00832 | 0.65062 | 0 | 0 | 4 | K | 2 |  |  |  | ROZPOCET |  |  |  | 0 | 0 | 0 | 0 | 0 | 1 | 0 | 4 | -154593693
| VV |  | "v.č.A30-stavební úpravy stáv.haky-bourací práce" | [15 empty] | VV | 2 | 1 | True | 0 | ROZPOCET
| VV |  | "výpis bouracích prací ozn.b1" | [15 empty] | VV | 2 | 1 | True | 0 | ROZPOCET
| VV |  | 11,00*7,50-2,00*2,60-0,80*2,00+2,50 |  | 78.2 | [13 empty] | VV | 2 | 2 | True | 0 | ROZPOCET
| VV |  | Součet |  | 78.2 | [13 empty] | VV | 2 | 4 | True | 1 | ROZPOCET
71 | K | 622321121 | Vápenocementová omítka hladká jednovrstvá vnějších stěn nanášená ručně | m2 | 220.428 |  | 0 | CS ÚRS 2015 01 |  |  | základní |  | 0 | 0.0231 | 5.0919 | 0 | 0 | 4 | K | 2 |  |  |  | ROZPOCET |  |  |  | 0 | 0 | 0 | 0 | 0 | 1 | 0 | 4 | -1393693744
| VV |  | "pod zateplení vnějších stěn polystyrenem šedým tl.100mm" | [15 empty] | VV | 2 | 1 | True | 0 | ROZPOCET
| VV |  | "v.č.A37-pohledy" | [15 empty] | VV | 2 | 1 | True | 0 | ROZPOCET
| VV |  | "zateplení vnějších stěn polystyrenem šedým tl.100mm" | [15 empty] | VV | 2 | 1 | True | 0 | ROZPOCET
| VV |  | "pohled severní" | [15 empty] | VV | 2 | 1 | True | 0 | ROZPOCET
| VV |  | (0,90+2,00+3,85+2,00+2,80)*7,25+3,00 |  | 86.738 | [13 empty] | VV | 2 | 2 | True | 0 | ROZPOCET
| VV |  | (3,50*2+3,70)*3,50+3,70*3,75 |  | 51.325 | [13 empty] | VV | 2 | 2 | True | 0 | ROZPOCET
| VV |  | -2,00*2,54-1,22*2,54-3,85*5,63-1,00*1,59*2-1,00*4,08*2 |  | -41.194 | [13 empty] | VV | 2 | 2 | True | 0 | ROZPOCET
| VV |  | "pohled jihozápadníí" | [15 empty] | VV | 2 | 1 | True | 0 | ROZPOCET
| VV |  | (2,80+6,05)*7,25+2,80*3,55-1,50*1,85*3 |  | 65.778 | [13 empty] | VV | 2 | 2 | True | 0 | ROZPOCET
| VV |  | "pohled jihovýchodní" | [15 empty] | VV | 2 | 1 | True | 0 | ROZPOCET
| VV |  | 3,00*7,25+(1,80+2,75)*3,75-1,00*2,68-1,20*1,85 |  | 33.913 | [13 empty] | VV | 2 | 2 | True | 0 | ROZPOCET
| VV |  | "ostění" | [15 empty] | VV | 2 | 1 | True | 0 | ROZPOCET
| VV |  | "pohled severní" | [15 empty] | VV | 2 | 1 | True | 0 | ROZPOCET
| VV |  | (2,00+2,54*2)*0,15+(1,22+2,54*2)*0,15+(1,00+4,08*2)*0,15*2 |  | 4.755 | [13 empty] | VV | 2 | 2 | True | 0 | ROZPOCET
| VV |  | (3,85+5,63*2)*0,15+(1,00*2+1,59*2)*0,15+1,50 |  | 4.544 | [13 empty] | VV | 2 | 2 | True | 0 | ROZPOCET
| VV |  | "pohled jihozápadníí" | [15 empty] | VV | 2 | 1 | True | 0 | ROZPOCET
| VV |  | (1,50+1,85*2)*0,15*3 |  | 2.34 | [13 empty] | VV | 2 | 2 | True | 0 | ROZPOCET
| VV |  | "pohled jihovýchodní" | [15 empty] | VV | 2 | 1 | True | 0 | ROZPOCET
| VV |  | (1,00+2,68*2)*0,15+(1,20+1,85*2)*0,15 |  | 1.689 | [13 empty] | VV | 2 | 2 | True | 0 | ROZPOCET
| VV |  | "v.č.A32-přízemí,v.č.A36řezy B-B" | [15 empty] | VV | 2 | 1 | True | 0 | ROZPOCET
| VV |  | "obklad stropu průchodu polyst.EPS 150 tl.120mm" | [15 empty] | VV | 2 | 1 | True | 0 | ROZPOCET
| VV |  | 0,80*3,10 |  | 2.48 | [13 empty] | VV | 2 | 2 | True | 0 | ROZPOCET
| VV |  | "obklad stěn průchodu polyst.EPS 150 tl.100mm" | [15 empty] | VV | 2 | 1 | True | 0 | ROZPOCET
| VV |  | 2,60*3,10 |  | 8.06 | [13 empty] | VV | 2 | 2 | True | 0 | ROZPOCET
| VV |  | Součet |  | 220.428 | [13 empty] | VV | 2 | 4 | True | 1 | ROZPOCET
72 | K | 622521031 | Tenkovrstvá silikátová zrnitá omítka tl. 3,0 mm včetně penetrace vnějších stěn | m2 | 228.488 |  | 0 | CS ÚRS 2015 01 |  |  | základní |  | 0 | 0.00478 | 1.0922 | 0 | 0 | 4 | K | 2 |  |  |  | ROZPOCET |  |  |  | 0 | 0 | 0 | 0 | 0 | 1 | 0 | 4 | 491894128
| VV |  | "v.č.A37-pohledy" | [15 empty] | VV | 2 | 1 | True | 0 | ROZPOCET
| VV |  | "legenda" | [15 empty] | VV | 2 | 1 | True | 0 | ROZPOCET
| VV |  | "barva fasády šedozelená a bílá,odstín dle stávající fasády vstupní části haly" | [15 empty] | VV | 2 | 1 | True | 0 | ROZPOCET
| VV |  | "zateplení vnějších stěn polystyrenem šedým tl.100mm" | [15 empty] | VV | 2 | 1 | True | 0 | ROZPOCET
| VV |  | "pohled severní" | [15 empty] | VV | 2 | 1 | True | 0 | ROZPOCET
| VV |  | (0,90+2,00+3,85+2,00+2,80)*7,25+3,00 |  | 86.738 | [13 empty] | VV | 2 | 2 | True | 0 | ROZPOCET
| VV |  | (3,50*2+3,70)*3,50+3,70*3,75 |  | 51.325 | [13 empty] | VV | 2 | 2 | True | 0 | ROZPOCET
| VV |  | -2,00*2,54-1,22*2,54-3,85*5,63-1,00*1,59*2-1,00*4,08*2 |  | -41.194 | [13 empty] | VV | 2 | 2 | True | 0 | ROZPOCET
| VV |  | "pohled jihozápadníí" | [15 empty] | VV | 2 | 1 | True | 0 | ROZPOCET
| VV |  | (2,80+6,05)*7,25+2,80*3,55-1,50*1,85*3 |  | 65.778 | [13 empty] | VV | 2 | 2 | True | 0 | ROZPOCET
| VV |  | "pohled jihovýchodní" | [15 empty] | VV | 2 | 1 | True | 0 | ROZPOCET
| VV |  | 3,00*7,25+(1,80+2,75)*3,75-1,00*2,68-1,20*1,85 |  | 33.913 | [13 empty] | VV | 2 | 2 | True | 0 | ROZPOCET
| VV |  | "ostění" | [15 empty] | VV | 2 | 1 | True | 0 | ROZPOCET
| VV |  | "pohled severní" | [15 empty] | VV | 2 | 1 | True | 0 | ROZPOCET
| VV |  | (2,00+2,54*2)*0,15+(1,22+2,54*2)*0,15+(1,00+4,08*2)*0,15*2 |  | 4.755 | [13 empty] | VV | 2 | 2 | True | 0 | ROZPOCET
| VV |  | (3,85+5,63*2)*0,15+(1,00*2+1,59*2)*0,15+1,50 |  | 4.544 | [13 empty] | VV | 2 | 2 | True | 0 | ROZPOCET
| VV |  | "pohled jihozápadníí" | [15 empty] | VV | 2 | 1 | True | 0 | ROZPOCET
| VV |  | (1,50+1,85*2)*0,15*3 |  | 2.34 | [13 empty] | VV | 2 | 2 | True | 0 | ROZPOCET
| VV |  | "pohled jihovýchodní" | [15 empty] | VV | 2 | 1 | True | 0 | ROZPOCET
| VV |  | (1,00+2,68*2)*0,15+(1,20+1,85*2)*0,15 |  | 1.689 | [13 empty] | VV | 2 | 2 | True | 0 | ROZPOCET
| VV |  | "v.č.A32-přízemí,v.č.A36řezy B-B" | [15 empty] | VV | 2 | 1 | True | 0 | ROZPOCET
| VV |  | "obklad stropu průchodu polyst.EPS 150 tl.120mm" | [15 empty] | VV | 2 | 1 | True | 0 | ROZPOCET
| VV |  | 0,80*3,10 |  | 2.48 | [13 empty] | VV | 2 | 2 | True | 0 | ROZPOCET
| VV |  | "obklad stěn průchodu polyst.EPS 150 tl.100mm" | [15 empty] | VV | 2 | 1 | True | 0 | ROZPOCET
| VV |  | 2,60*3,10*2 |  | 16.12 | [13 empty] | VV | 2 | 2 | True | 0 | ROZPOCET
| VV |  | Součet |  | 228.488 | [13 empty] | VV | 2 | 4 | True | 1 | ROZPOCET
73 | K | 629991011 | Zakrytí výplní otvorů a svislých ploch fólií přilepenou lepící páskou | m2 | 57.42 |  | 0 | CS ÚRS 2015 01 |  |  | základní |  | 0 | 0.00012 | 0.0068904 | 0 | 0 | 4 | K | 2 |  |  |  | ROZPOCET |  |  |  | 0 | 0 | 0 | 0 | 0 | 1 | 0 | 4 | -896774792
| VV |  | "v.č.A37-pohledy" | [15 empty] | VV | 2 | 1 | True | 0 | ROZPOCET
| VV |  | "zakrytí otvorů" | [15 empty] | VV | 2 | 1 | True | 0 | ROZPOCET
| VV |  | 2,00*2,54+1,22*2,54+1,00*4,08*2 |  | 16.339 | [13 empty] | VV | 2 | 2 | True | 0 | ROZPOCET
| VV |  | 3,85*5,63+1,00*1,59*2+1,50*1,85*3 |  | 33.181 | [13 empty] | VV | 2 | 2 | True | 0 | ROZPOCET
| VV |  | 1,00*2,68+1,20*1,85+3,00 |  | 7.9 | [13 empty] | VV | 2 | 2 | True | 0 | ROZPOCET
| VV |  | Součet |  | 57.42 | [13 empty] | VV | 2 | 4 | True | 1 | ROZPOCET
74 | K | 631311114 | Mazanina tl do 80 mm z betonu prostého tř. C 16/20 | m3 | 7.722 |  | 0 | CS ÚRS 2015 01 |  |  | základní |  | 0 | 2.2563 | 17.4235 | 0 | 0 | 4 | K | 2 |  |  |  | ROZPOCET |  |  |  | 0 | 0 | 0 | 0 | 0 | 1 | 0 | 4 | -1313936380
| VV |  | "podlahy-jemnozrnná betonová mazanina" | [15 empty] | VV | 2 | 1 | True | 0 | ROZPOCET
| VV |  | "podlahy skladba S2 tl.65mm" | [15 empty] | VV | 2 | 1 | True | 0 | ROZPOCET
| VV |  | "v.č.A32-přízemí" | [15 empty] | VV | 2 | 1 | True | 0 | ROZPOCET
| VV |  | "m.č.1.10" 9,90 |  | 9.9 | [13 empty] | VV | 2 | 2 | True | 0 | ROZPOCET
| VV |  | "m.č.1.11" 38,50 |  | 38.5 | [13 empty] | VV | 2 | 2 | True | 0 | ROZPOCET
| VV |  | 2,50 |  | 2.5 | [13 empty] | VV | 2 | 2 | True | 0 | ROZPOCET
| VV |  | Mezisoučet |  | 50.9 | [13 empty] | VV | 2 | 3 | True | 0 | ROZPOCET
| VV |  | "podlahy -skladba S4-tl.65mm" | [15 empty] | VV | 2 | 1 | True | 0 | ROZPOCET
| VV |  | "v.č.A33-1.patro" | [15 empty] | VV | 2 | 1 | True | 0 | ROZPOCET
| VV |  | "m.č.2.07" 51,50 |  | 51.5 | [13 empty] | VV | 2 | 2 | True | 0 | ROZPOCET
| VV |  | "m.č.2.08" 14,90 |  | 14.9 | [13 empty] | VV | 2 | 2 | True | 0 | ROZPOCET
| VV |  | 1,50 |  | 1.5 | [13 empty] | VV | 2 | 2 | True | 0 | ROZPOCET
| VV |  | Mezisoučet |  | 67.9 | [13 empty] | VV | 2 | 3 | True | 0 | ROZPOCET
| VV |  | (50,90+67,90)*0,065 |  | 7.722 | [13 empty] | VV | 2 | 2 | True | 1 | ROZPOCET
75 | K | 631311123 | Mazanina tl do 120 mm z betonu prostého tř. C 12/15 | m3 | 8.855 |  | 0 | CS ÚRS 2015 01 |  |  | základní |  | 0 | 2.2563 | 19.9799 | 0 | 0 | 4 | K | 2 |  |  |  | ROZPOCET |  |  |  | 0 | 0 | 0 | 0 | 0 | 1 | 0 | 4 | -199809717
| VV |  | "viz statika- podkladní betony C12/15 pod zákl.pasy tl.100mm" | [15 empty] | VV | 2 | 1 | True | 0 | ROZPOCET
| VV |  | "v.č.A31-základy, | [15 empty] | VV | 2 | 1 | True | 0 | ROZPOCET
| VV |  | 0,70*0,10*22,60+0,70*0,10*14,70+0,60*0,10*4,67+1,00 |  | 3.891 | [13 empty] | VV | 2 | 2 | True | 0 | ROZPOCET
| VV |  | 1,20*0,10*23,60+0,70*0,10*23,60+1,60*0,10*3 |  | 4.964 | [13 empty] | VV | 2 | 2 | True | 0 | ROZPOCET
| VV |  | Součet |  | 8.855 | [13 empty] | VV | 2 | 4 | True | 1 | ROZPOCET
76 | K | 631311124 | Mazanina tl do 120 mm z betonu prostého tř. C 16/20 | m3 | 5.551 |  | 0 | CS ÚRS 2015 01 |  |  | základní |  | 0 | 2.2563 | 12.5249 | 0 | 0 | 4 | K | 2 |  |  |  | ROZPOCET |  |  |  | 0 | 0 | 0 | 0 | 0 | 1 | 0 | 4 | 2028465313
| VV |  | "podlahy-jemnozrnná betonová mazanina" | [15 empty] | VV | 2 | 1 | True | 0 | ROZPOCET
| VV |  | "podlahy skladba S1 tl.85mm se sítí 4/100" | [15 empty] | VV | 2 | 1 | True | 0 | ROZPOCET
| VV |  | "v.č.A32-přízemí" | [15 empty] | VV | 2 | 1 | True | 0 | ROZPOCET
| VV |  | "podlahy skladba S1" | [15 empty] | VV | 2 | 1 | True | 0 | ROZPOCET
| VV |  | "m.č.1.07" 19,80 |  | 19.8 | [13 empty] | VV | 2 | 2 | True | 0 | ROZPOCET
| VV |  | "m.č.1.08" 26,50 |  | 26.5 | [13 empty] | VV | 2 | 2 | True | 0 | ROZPOCET
| VV |  | "m.č.1.09" 9,50 |  | 9.5 | [13 empty] | VV | 2 | 2 | True | 0 | ROZPOCET
| VV |  | "m.č.1.12" 4,30 |  | 4.3 | [13 empty] | VV | 2 | 2 | True | 0 | ROZPOCET
| VV |  | "m.č.1.13" 3,70 |  | 3.7 | [13 empty] | VV | 2 | 2 | True | 0 | ROZPOCET
| VV |  | 1,50 |  | 1.5 | [13 empty] | VV | 2 | 2 | True | 0 | ROZPOCET
| VV |  | Mezisoučet |  | 65.3 | [13 empty] | VV | 2 | 3 | True | 0 | ROZPOCET
| VV |  | 65,30*0,085 |  | 5.551 | [13 empty] | VV | 2 | 2 | True | 1 | ROZPOCET
77 | K | 631311125 | Mazanina tl do 120 mm z betonu prostého tř. C 20/25 | m3 | 16.228 |  | 0 | CS ÚRS 2015 01 |  |  | základní |  | 0 | 2.4533 | 39.812 | 0 | 0 | 4 | K | 2 |  |  |  | ROZPOCET |  |  |  | 0 | 0 | 0 | 0 | 0 | 1 | 0 | 4 | 270994046
| VV |  | "viz statika-podlaha podkladní betony C20/25 tl.120mm vyzt.2* sítí S6/100" | [15 empty] | VV | 2 | 1 | True | 0 | ROZPOCET
| VV |  | "v.č.A31-základy, | [15 empty] | VV | 2 | 1 | True | 0 | ROZPOCET
| VV |  | "skladba S1, S2" | [15 empty] | VV | 2 | 1 | True | 0 | ROZPOCET
| VV |  | (11,90*13,60/2-5,90*2,40)*0,12+3,86*2,80*0,12 |  | 9.308 | [13 empty] | VV | 2 | 2 | True | 0 | ROZPOCET
| VV |  | 1,85*15,20*0,12+3,86*2,05*0,12+3,80*3,50*0,12+1,00 |  | 6.92 | [13 empty] | VV | 2 | 2 | True | 0 | ROZPOCET
| VV |  | Součet |  | 16.228 | [13 empty] | VV | 2 | 4 | True | 1 | ROZPOCET
78 | K | 631319173 | Příplatek k mazanině tl do 120 mm za stržení povrchu spodní vrstvy před vložením výztuže | m3 | 5.551 |  | 0 | CS ÚRS 2015 01 |  |  | základní |  | 0 | 0 | 0 | 0 | 0 | 4 | K | 2 |  |  |  | ROZPOCET |  |  |  | 0 | 0 | 0 | 0 | 0 | 1 | 0 | 4 | 2146495370
| VV |  | "podlahy-jemnozrnná betonová mazanina" | [15 empty] | VV | 2 | 1 | True | 0 | ROZPOCET
| VV |  | "podlahy skladba S1 tl.85mm se sítí 4/100" | [15 empty] | VV | 2 | 1 | True | 0 | ROZPOCET
| VV |  | "v.č.A32-přízemí" | [15 empty] | VV | 2 | 1 | True | 0 | ROZPOCET
| VV |  | "podlahy skladba S1" | [15 empty] | VV | 2 | 1 | True | 0 | ROZPOCET
| VV |  | "m.č.1.07" 19,80 |  | 19.8 | [13 empty] | VV | 2 | 2 | True | 0 | ROZPOCET
| VV |  | "m.č.1.08" 26,50 |  | 26.5 | [13 empty] | VV | 2 | 2 | True | 0 | ROZPOCET
| VV |  | "m.č.1.09" 9,50 |  | 9.5 | [13 empty] | VV | 2 | 2 | True | 0 | ROZPOCET
| VV |  | "m.č.1.12" 4,30 |  | 4.3 | [13 empty] | VV | 2 | 2 | True | 0 | ROZPOCET
| VV |  | "m.č.1.13" 3,70 |  | 3.7 | [13 empty] | VV | 2 | 2 | True | 0 | ROZPOCET
| VV |  | 1,50 |  | 1.5 | [13 empty] | VV | 2 | 2 | True | 0 | ROZPOCET
| VV |  | Mezisoučet |  | 65.3 | [13 empty] | VV | 2 | 3 | True | 0 | ROZPOCET
| VV |  | 65,30*0,085 |  | 5.551 | [13 empty] | VV | 2 | 2 | True | 1 | ROZPOCET
79 | K | 631351101 | Zřízení bednění rýh a hran v podlahách | m2 | 19.434 |  | 0 | CS ÚRS 2015 01 |  |  | základní |  | 0 | 0.01352 | 0.26275 | 0 | 0 | 4 | K | 2 |  |  |  | ROZPOCET |  |  |  | 0 | 0 | 0 | 0 | 0 | 1 | 0 | 4 | -647315148
| VV |  | "viz statika-podkladní betony pod zákl.pasy" | [15 empty] | VV | 2 | 1 | True | 0 | ROZPOCET
| VV |  | "v.č.A31-základy, | [15 empty] | VV | 2 | 1 | True | 0 | ROZPOCET
| VV |  | 2*0,10*22,60+2*0,10*14,70+2*0,10*4,67+1,00 |  | 9.394 | [13 empty] | VV | 2 | 2 | True | 0 | ROZPOCET
| VV |  | 2*0,10*23,60+2*0,10*23,60+2*0,10*3 |  | 10.04 | [13 empty] | VV | 2 | 2 | True | 0 | ROZPOCET
| VV |  | Součet |  | 19.434 | [13 empty] | VV | 2 | 4 | True | 1 | ROZPOCET
80 | K | 631351101 | Zřízení bednění rýh a hran v podlahách | m2 | 7.11 |  | 0 | CS ÚRS 2015 01 |  |  | základní |  | 0 | 0.01352 | 0.096127 | 0 | 0 | 4 | K | 2 |  |  |  | ROZPOCET |  |  |  | 0 | 0 | 0 | 0 | 0 | 1 | 0 | 4 | -1044138868
| VV |  | "viz statika-podlaha podkladní betony C20/25 tl.120mm vyzt.2* sítí S6/100" | [15 empty] | VV | 2 | 1 | True | 0 | ROZPOCET
| VV |  | "v.č.A31-základy, | [15 empty] | VV | 2 | 1 | True | 0 | ROZPOCET
| VV |  | "skladba S1, S2" | [15 empty] | VV | 2 | 1 | True | 0 | ROZPOCET
| VV |  | (1,45+8,35+2,05*2+3,86*2+3,80+3,50*2+10,30+0,80+2,40+5,00)*0,12+1,00 |  | 7.11 | [13 empty] | VV | 2 | 2 | True | 0 | ROZPOCET
| VV |  | Součet |  | 7.11 | [13 empty] | VV | 2 | 4 | True | 1 | ROZPOCET
81 | K | 631351102 | Odstranění bednění rýh a hran v podlahách | m2 | 19.434 |  | 0 | CS ÚRS 2015 01 |  |  | základní |  | 0 | 0 | 0 | 0 | 0 | 4 | K | 2 |  |  |  | ROZPOCET |  |  |  | 0 | 0 | 0 | 0 | 0 | 1 | 0 | 4 | -1358897183
| VV |  | "viz statika-podkladní betony pod zákl.pasy" | [15 empty] | VV | 2 | 1 | True | 0 | ROZPOCET
| VV |  | "v.č.A31-základy, | [15 empty] | VV | 2 | 1 | True | 0 | ROZPOCET
| VV |  | 2*0,10*22,60+2*0,10*14,70+2*0,10*4,67+1,00 |  | 9.394 | [13 empty] | VV | 2 | 2 | True | 0 | ROZPOCET
| VV |  | 2*0,10*23,60+2*0,10*23,60+2*0,10*3 |  | 10.04 | [13 empty] | VV | 2 | 2 | True | 0 | ROZPOCET
| VV |  | Součet |  | 19.434 | [13 empty] | VV | 2 | 4 | True | 1 | ROZPOCET
82 | K | 631351102 | Odstranění bednění rýh a hran v podlahách | m2 | 7.11 |  | 0 | CS ÚRS 2015 01 |  |  | základní |  | 0 | 0 | 0 | 0 | 0 | 4 | K | 2 |  |  |  | ROZPOCET |  |  |  | 0 | 0 | 0 | 0 | 0 | 1 | 0 | 4 | 2076314418
| VV |  | "viz statika-podlaha podkladní betony C20/25 tl.120mm vyzt.2* sítí S6/100" | [15 empty] | VV | 2 | 1 | True | 0 | ROZPOCET
| VV |  | "v.č.A31-základy, | [15 empty] | VV | 2 | 1 | True | 0 | ROZPOCET
| VV |  | "skladba S1, S2" | [15 empty] | VV | 2 | 1 | True | 0 | ROZPOCET
| VV |  | (1,45+8,35+2,05*2+3,86*2+3,80+3,50*2+10,30+0,80+2,40+5,00)*0,12+1,00 |  | 7.11 | [13 empty] | VV | 2 | 2 | True | 0 | ROZPOCET
| VV |  | Součet |  | 7.11 | [13 empty] | VV | 2 | 4 | True | 1 | ROZPOCET
83 | K | 631362021 | Výztuž mazanin svařovanými sítěmi Kari | t | 1.536 |  | 0 | CS ÚRS 2015 01 |  |  | základní |  | 0 | 1.0531 | 1.6175 | 0 | 0 | 4 | K | 2 |  |  |  | ROZPOCET |  |  |  | 0 | 0 | 0 | 0 | 0 | 1 | 0 | 4 | 432257621
| VV |  | "viz statika-podlaha podkladní betony C20/25 tl.120mm vyzt.2* sítí S6/100" | [15 empty] | VV | 2 | 1 | True | 0 | ROZPOCET
| VV |  | "v.č.A31-základy, | [15 empty] | VV | 2 | 1 | True | 0 | ROZPOCET
| VV |  | "skladba S1, S2" | [15 empty] | VV | 2 | 1 | True | 0 | ROZPOCET
| VV |  | "2* sítě S6/100-6/100-celková hmotnost= 1280,00kg" | [15 empty] | VV | 2 | 1 | True | 0 | ROZPOCET
| VV |  | 1280,00*0,001*1,20 |  | 1.536 | [13 empty] | VV | 2 | 2 | True | 0 | ROZPOCET
| VV |  | Součet |  | 1.536 | [13 empty] | VV | 2 | 4 | True | 1 | ROZPOCET
84 | K | 631362021 | Výztuž mazanin svařovanými sítěmi Kari | t | 0.158 |  | 0 | CS ÚRS 2015 01 |  |  | základní |  | 0 | 1.0531 | 0.16638 | 0 | 0 | 4 | K | 2 |  |  |  | ROZPOCET |  |  |  | 0 | 0 | 0 | 0 | 0 | 1 | 0 | 4 | 145929268
| VV |  | "podlahy-jemnozrnná betonová mazanina" | [15 empty] | VV | 2 | 1 | True | 0 | ROZPOCET
| VV |  | "podlahy skladba S1tl.85mm se sítí 4/100" | [15 empty] | VV | 2 | 1 | True | 0 | ROZPOCET
| VV |  | "podlahy skladba S1 tl.85mm se sítí 4/100" | [15 empty] | VV | 2 | 1 | True | 0 | ROZPOCET
| VV |  | "v.č.A32-přízemí" | [15 empty] | VV | 2 | 1 | True | 0 | ROZPOCET
| VV |  | "podlahy skladba S1" | [15 empty] | VV | 2 | 1 | True | 0 | ROZPOCET
| VV |  | "m.č.1.07" 19,80 |  | 19.8 | [13 empty] | VV | 2 | 2 | True | 0 | ROZPOCET
| VV |  | "m.č.1.08" 26,50 |  | 26.5 | [13 empty] | VV | 2 | 2 | True | 0 | ROZPOCET
| VV |  | "m.č.1.09" 9,50 |  | 9.5 | [13 empty] | VV | 2 | 2 | True | 0 | ROZPOCET
| VV |  | "m.č.1.12" 4,30 |  | 4.3 | [13 empty] | VV | 2 | 2 | True | 0 | ROZPOCET
| VV |  | "m.č.1.13" 3,70 |  | 3.7 | [13 empty] | VV | 2 | 2 | True | 0 | ROZPOCET
| VV |  | 1,50 |  | 1.5 | [13 empty] | VV | 2 | 2 | True | 0 | ROZPOCET
| VV |  | Mezisoučet |  | 65.3 | [13 empty] | VV | 2 | 3 | True | 0 | ROZPOCET
| VV |  | 65,30*2,02*0,001*1,20 |  | 0.158 | [13 empty] | VV | 2 | 2 | True | 1 | ROZPOCET
85 | K | 632451435 | Potěr pískocementový tl do 30 mm tř. C 20 běžný | m2 | 3.79 |  | 0 | CS ÚRS 2015 01 |  |  | základní |  | 0 | 0.06702 | 0.25401 | 0 | 0 | 4 | K | 2 |  |  |  | ROZPOCET |  |  |  | 0 | 0 | 0 | 0 | 0 | 1 | 0 | 4 | -722020260
| VV |  | "v.č.A302-vnitřní parapety" | [15 empty] | VV | 2 | 1 | True | 0 | ROZPOCET
| VV |  | (1,50*3+1,20*4+1,00*2+3,85+1,90*2)*0,20 |  | 3.79 | [13 empty] | VV | 2 | 2 | True | 0 | ROZPOCET
| VV |  | Součet |  | 3.79 | [13 empty] | VV | 2 | 4 | True | 1 | ROZPOCET
86 | K | 632451446 | Potěr pískocementový tl do 40 mm tř. C 25 běžný | m2 | 16.65 |  | 0 | CS ÚRS 2015 01 |  |  | základní |  | 0 | 0.08936 | 1.4878 | 0 | 0 | 4 | K | 2 |  |  |  | ROZPOCET |  |  |  | 0 | 0 | 0 | 0 | 0 | 1 | 0 | 4 | -2101168126
| VV |  | "v.č.A34-střecha-atika-spádový klín" | [15 empty] | VV | 2 | 1 | True | 0 | ROZPOCET
| VV |  | (8,40+3,95+3,85+2,80+5,95+1,80+2,45+3,00)*0,30 |  | 9.66 | [13 empty] | VV | 2 | 2 | True | 0 | ROZPOCET
| VV |  | (3,20+3,50*2+1,80+2,80+2,50+1,00)*0,30+1,50 |  | 6.99 | [13 empty] | VV | 2 | 2 | True | 0 | ROZPOCET
| VV |  | Součet |  | 16.65 | [13 empty] | VV | 2 | 4 | True | 1 | ROZPOCET
87 | K | 63245555B | Keramzitbeton ve spádu tl.30-130mm | m2 | 113.29 |  | 0 |  |  |  | základní |  | 0 | 0.035 | 3.9652 | 0 | 0 | 4 | K | 2 |  |  |  | ROZPOCET |  |  |  | 0 | 0 | 0 | 0 | 0 | 1 | 0 | 4 | 87514542
| VV |  | "střecha-keramzitbeton ve spádu tl.30-130mm"" | [15 empty] | VV | 2 | 1 | True | 0 | ROZPOCET
| VV |  | "skladba S3,S5, S6" | [15 empty] | VV | 2 | 1 | True | 0 | ROZPOCET
| VV |  | 93,80+3,20*3,20+2,50*2,70+2,50 |  | 113.29 | [13 empty] | VV | 2 | 2 | True | 0 | ROZPOCET
| VV |  | Součet |  | 113.29 | [13 empty] | VV | 2 | 4 | True | 1 | ROZPOCET
88 | K | 635111115 | Násyp pod podlahy ze štěrkopísku s udusáním | m3 | 22.954 |  | 0 | CS ÚRS 2015 01 |  |  | základní |  | 0 | 1.837 | 42.1665 | 0 | 0 | 4 | K | 2 |  |  |  | ROZPOCET |  |  |  | 0 | 0 | 0 | 0 | 0 | 1 | 0 | 4 | -1378503928
| VV |  | "-podlahy-podsyp štěrkopísek tl.300mm" | [15 empty] | VV | 2 | 1 | True | 0 | ROZPOCET
| VV |  | "v.č.A31-základy, | [15 empty] | VV | 2 | 1 | True | 0 | ROZPOCET
| VV |  | "skladba S1" | [15 empty] | VV | 2 | 1 | True | 0 | ROZPOCET
| VV |  | (2,86*1,55+2,80*3,00)*0,30 |  | 3.85 | [13 empty] | VV | 2 | 2 | True | 0 | ROZPOCET
| VV |  | (9,50*10,10/2-3,10*3,30/2)*0,30-1,50*1,50*0,30*2-1,03*1,50*0,30-1,52*0,40*0,30 |  | 10.862 | [13 empty] | VV | 2 | 2 | True | 0 | ROZPOCET
| VV |  | 1,35*9,35*0,30+1,35*1,45/2*0,30 |  | 4.08 | [13 empty] | VV | 2 | 2 | True | 0 | ROZPOCET
| VV |  | 1,35*2,10*0,30+2,30*1,90*0,30+2,00 |  | 4.162 | [13 empty] | VV | 2 | 2 | True | 0 | ROZPOCET
| VV |  | Součet |  | 22.954 | [13 empty] | VV | 2 | 4 | True | 1 | ROZPOCET
89 | K | 63631111A | Kladení dlažby z betonových dlaždic 40x40cm na sucho na terče z umělé hmoty o výšce do 150 mm | m2 | 19.03 |  | 0 |  |  |  | základní |  | 0 | 0.0025 | 0.047575 | 0 | 0 | 4 | K | 2 |  |  |  | ROZPOCET |  |  |  | 0 | 0 | 0 | 0 | 0 | 1 | 0 | 4 | -1362065511
| VV |  | "v.č.A34-střechaí" | [15 empty] | VV | 2 | 1 | True | 0 | ROZPOCET
| VV |  | "skladba S3,S6" | [15 empty] | VV | 2 | 1 | True | 0 | ROZPOCET
| VV |  | 3,20*3,20+2,70*2,70+1,50 |  | 19.03 | [13 empty] | VV | 2 | 2 | True | 0 | ROZPOCET
| VV |  | Součet |  | 19.03 | [13 empty] | VV | 2 | 4 | True | 1 | ROZPOCET
90 | M | 59245702A | dlažba betonová plošná Standard 40x40x5 cm | m2 | 19.415 |  | 0 |  |  |  | základní |  | 0 | 0.109 | 2.1162 | 0 | 0 | 8 | M | 2 |  |  |  | ROZPOCET |  |  |  | 0 | 0 | 0 | 0 | 0 | 1 | 0 | 4 | 1646543542
| VV |  | "v.č.A34-střechaí" | [15 empty] | VV | 2 | 1 | True | 0 | ROZPOCET
| VV |  | "skladba S3, S6" | [15 empty] | VV | 2 | 1 | True | 0 | ROZPOCET
| VV |  | 3,20*3,20+2,50*2,70+1,50 |  | 18.49 | [13 empty] | VV | 2 | 2 | True | 0 | ROZPOCET
| VV |  | Součet |  | 18.49 | [13 empty] | VV | 2 | 4 | True | 1 | ROZPOCET
| VV |  | 18,49*1,05 'Přepočtené koeficientem množství |  | 19.415 | [13 empty] | VV | 2 | 2 | False | 1 | ROZPOCET
91 | K | 637121113 | Okapový chodník z kačírku tl 200 mm s udusáním | m2 | 19.025 |  | 0 | CS ÚRS 2015 01 |  |  | základní |  | 0 | 0.3674 | 6.9898 | 0 | 0 | 4 | K | 2 |  |  |  | ROZPOCET |  |  |  | 0 | 0 | 0 | 0 | 0 | 1 | 0 | 4 | 1153235934
| VV |  | "v.č.A32-přízemí" | [15 empty] | VV | 2 | 1 | True | 0 | ROZPOCET
| VV |  | "v.č.A36-řezy" | [15 empty] | VV | 2 | 1 | True | 0 | ROZPOCET
| VV |  | (0,90+2,00+3,85+2,00+2,80+3,50*2+3,70)*0,50 |  | 11.125 | [13 empty] | VV | 2 | 2 | True | 0 | ROZPOCET
| VV |  | (2,80+6,00+3,00)*0,50+2,00 |  | 7.9 | [13 empty] | VV | 2 | 2 | True | 0 | ROZPOCET
| VV |  | Součet |  | 19.025 | [13 empty] | VV | 2 | 4 | True | 1 | ROZPOCET
92 | K | 637311122 | Okapový chodník z betonových chodníkových obrubníků stojatých lože beton | m | 37.55 |  | 0 | CS ÚRS 2015 01 |  |  | základní |  | 0 | 0.19748 | 7.4154 | 0 | 0 | 4 | K | 2 |  |  |  | ROZPOCET |  |  |  | 0 | 0 | 0 | 0 | 0 | 1 | 0 | 4 | -1014788811
| VV |  | "v.č.A32-přízemí" | [15 empty] | VV | 2 | 1 | True | 0 | ROZPOCET
| VV |  | "v.č.A36-řezy" | [15 empty] | VV | 2 | 1 | True | 0 | ROZPOCET
| VV |  | 0,90+2,00+3,85+2,00+2,80+3,50*2+3,70+3*0,50 |  | 23.75 | [13 empty] | VV | 2 | 2 | True | 0 | ROZPOCET
| VV |  | 2,80+6,00+3,00+2,00 |  | 13.8 | [13 empty] | VV | 2 | 2 | True | 0 | ROZPOCET
| VV |  | Součet |  | 37.55 | [13 empty] | VV | 2 | 4 | True | 1 | ROZPOCET
| D | 9 | Ostatní konstrukce a práce, bourání |  |  |  | 0 | [5 empty] | 0 |  | 0.1068 |  | 1.8351 | 1 | D | 1 |  |  |  | ROZPOCET | [9 empty] | 0
93 | K | 941111121 | Montáž lešení řadového trubkového lehkého s podlahami zatížení do 200 kg/m2 š do 1,2 m v do 10 m | m2 | 230 |  | 0 | CS ÚRS 2015 01 |  |  | základní |  | 0 | 0 | 0 | 0 | 0 | 4 | K | 2 |  |  |  | ROZPOCET |  |  |  | 0 | 0 | 0 | 0 | 0 | 1 | 0 | 4 | 190779466
| VV |  | "vnější lešení" | [15 empty] | VV | 2 | 1 | True | 0 | ROZPOCET
| VV |  | (0,90+2,00+3,85+2,00+3,70+2,80+2*1,20)*(7,25-1,80) |  | 96.193 | [13 empty] | VV | 2 | 2 | True | 0 | ROZPOCET
| VV |  | (3,50+2,*1,20)*(3,75-1,80)*2+6,841 |  | 29.851 | [13 empty] | VV | 2 | 2 | True | 0 | ROZPOCET
| VV |  | (2,80+6,05+2*1,20)*(7,25-1,80)+2,80*(3,35-1,80) |  | 65.653 | [13 empty] | VV | 2 | 2 | True | 0 | ROZPOCET
| VV |  | (3,00+2*1,20)*(7,25-1,80)+(1,80+2,75)*(3,75-1,80) |  | 38.303 | [13 empty] | VV | 2 | 2 | True | 0 | ROZPOCET
| VV | leseni | Součet |  | 230 | [13 empty] | VV | 2 | 4 | True | 1 | ROZPOCET
94 | K | 941111221 | Příplatek k lešení řadovému trubkovému lehkému s podlahami š 1,2 m v 10 m za první a ZKD den použití | m2 | 6900 |  | 0 | CS ÚRS 2015 01 |  |  | základní |  | 0 | 0 | 0 | 0 | 0 | 4 | K | 2 |  |  |  | ROZPOCET |  |  |  | 0 | 0 | 0 | 0 | 0 | 1 | 0 | 4 | -1116583417
| VV |  | "doba použití 30 dni" | [15 empty] | VV | 2 | 1 | True | 0 | ROZPOCET
| VV |  | leseni*30 |  | 6900 | [13 empty] | VV | 2 | 2 | True | 1 | ROZPOCET
95 | K | 941111821 | Demontáž lešení řadového trubkového lehkého s podlahami zatížení do 200 kg/m2 š do 1,2 m v do 10 m | m2 | 230 |  | 0 | CS ÚRS 2015 01 |  |  | základní |  | 0 | 0 | 0 | 0 | 0 | 4 | K | 2 |  |  |  | ROZPOCET |  |  |  | 0 | 0 | 0 | 0 | 0 | 1 | 0 | 4 | -1080327654
| VV |  | leseni |  | 230 | [13 empty] | VV | 2 | 2 | True | 1 | ROZPOCET
96 | K | 949101112 | Lešení pomocné pro objekty pozemních staveb s lešeňovou podlahou v do 3,5 m zatížení do 150 kg/m2 | m2 | 100 |  | 0 | CS ÚRS 2015 01 |  |  | základní |  | 0 | 0.00021 | 0.021 | 0 | 0 | 4 | K | 2 |  |  |  | ROZPOCET |  |  |  | 0 | 0 | 0 | 0 | 0 | 1 | 0 | 4 | 193879784
| VV |  | 100,00 |  | 100 | [13 empty] | VV | 2 | 2 | True | 1 | ROZPOCET
97 | K | 952901111 | Vyčištění budov bytové a občanské výstavby při výšce podlaží do 4 m | m2 | 390 |  | 0 | CS ÚRS 2015 01 |  |  | základní |  | 0 | 4e-05 | 0.0156 | 0 | 0 | 4 | K | 2 |  |  |  | ROZPOCET |  |  |  | 0 | 0 | 0 | 0 | 0 | 1 | 0 | 4 | 1736562006
| VV |  | (100,00+15,00+12,00+3,00)*3 |  | 390 | [13 empty] | VV | 2 | 2 | True | 0 | ROZPOCET
| VV |  | Součet |  | 390 | [13 empty] | VV | 2 | 4 | True | 1 | ROZPOCET
98 | K | 95310000B | Osazení a dodávka- hasící přístroj práškový s has.schopností 27A | kus | 2 |  | 0 |  |  |  | základní |  | 0 | 0.0234 | 0.0468 | 0 | 0 | 4 | K | 2 |  |  |  | ROZPOCET |  |  |  | 0 | 0 | 0 | 0 | 0 | 1 | 0 | 4 | -1192256064
| VV |  | "viz technická zpráva" | [15 empty] | VV | 2 | 1 | True | 0 | ROZPOCET
| VV |  | 2,00 |  | 2 | [13 empty] | VV | 2 | 2 | True | 0 | ROZPOCET
| VV |  | Součet |  | 2 | [13 empty] | VV | 2 | 4 | True | 1 | ROZPOCET
99 | K | 95390000B | Požární průchodky kabelů na EI 60 min prům. 20mm | kus | 1 |  | 0 |  |  |  | základní |  | 0 | 0.0234 | 0.0234 | 0 | 0 | 4 | K | 2 |  |  |  | ROZPOCET |  |  |  | 0 | 0 | 0 | 0 | 0 | 1 | 0 | 4 | 814517757
| VV |  | "upřesnit na stavbě dle podkladů profesí" | [15 empty] | VV | 2 | 1 | True | 0 | ROZPOCET
| VV |  | 1,00 |  | 1 | [13 empty] | VV | 2 | 2 | True | 0 | ROZPOCET
| VV |  | Součet |  | 1 | [13 empty] | VV | 2 | 4 | True | 1 | ROZPOCET
100 | K | 95394139A | Mont. a Dod. - čistící zona hrubá-ocelová s gumovou výplní vel.750*1500mm | kus | 1 |  | 0 |  |  |  | základní |  | 0 | 0 | 0 | 0 | 0 | 4 | K | 2 |  |  |  | ROZPOCET |  |  |  | 0 | 0 | 0 | 0 | 0 | 1 | 0 | 4 | -873016180
| VV |  | "rám nerez, zapustit do dlažby" | [15 empty] | VV | 2 | 1 | True | 0 | ROZPOCET
| VV |  | "v.č.A32-přízemí" | [15 empty] | VV | 2 | 1 | True | 0 | ROZPOCET
| VV |  | "v.č.A301-výpis zámečnických výrobků" | [15 empty] | VV | 2 | 1 | True | 0 | ROZPOCET
| VV |  | "ozn.Z16" 1,00 |  | 1 | [13 empty] | VV | 2 | 2 | True | 1 | ROZPOCET
101 | K | 95394139B | Mont. a Dod. - čistící zona hrubá-ocelová s gumovou výplní vel.450*600mm | kus | 1 |  | 0 |  |  |  | základní |  | 0 | 0 | 0 | 0 | 0 | 4 | K | 2 |  |  |  | ROZPOCET |  |  |  | 0 | 0 | 0 | 0 | 0 | 1 | 0 | 4 | 1365078191
| VV |  | "rám nerez, zapustit do dlažby" | [15 empty] | VV | 2 | 1 | True | 0 | ROZPOCET
| VV |  | "v.č.A32-přízemí" | [15 empty] | VV | 2 | 1 | True | 0 | ROZPOCET
| VV |  | "v.č.A301-výpis zámečnických výrobků" | [15 empty] | VV | 2 | 1 | True | 0 | ROZPOCET
| VV |  | "ozn.Z17" 1,00 |  | 1 | [13 empty] | VV | 2 | 2 | True | 1 | ROZPOCET
102 | K | 968062456 | Vybourání dřevěných dveřních zárubní pl přes 2 m2 | m2 | 7.6 |  | 0 | CS ÚRS 2015 01 |  |  | základní |  | 0 | 0 | 0 | 0.067 | 0.5092 | 4 | K | 2 |  |  |  | ROZPOCET |  |  |  | 0 | 0 | 0 | 0 | 0 | 1 | 0 | 4 | 1967559042
| VV |  | "v.č.A30-stavební úpravy stáv.haly-bourací práce" | [15 empty] | VV | 2 | 1 | True | 0 | ROZPOCET
| VV |  | "výpis bouracích prací ozn.b3-vybourání dvokř.dveří s nadsvětlíkem" | [15 empty] | VV | 2 | 1 | True | 0 | ROZPOCET
| VV |  | 1,90*4,00 |  | 7.6 | [13 empty] | VV | 2 | 2 | True | 0 | ROZPOCET
| VV |  | Součet |  | 7.6 | [13 empty] | VV | 2 | 4 | True | 1 | ROZPOCET
103 | K | 97103900A | Drážky a prostupy pro instalace podlahou nutno plynotěsně utěsnit | kpl | 1 |  | 0 |  |  |  | základní |  | 0 | 0 | 0 | 0.001 | 0.001 | 4 | K | 2 |  |  |  | ROZPOCET |  |  |  | 0 | 0 | 0 | 0 | 0 | 1 | 0 | 4 | 1625581527
| VV |  | "upřesnit na stavbě dle dokumentace jednotlivých profesí" | [15 empty] | VV | 2 | 1 | True | 0 | ROZPOCET
| VV |  | 1,00 |  | 1 | [13 empty] | VV | 2 | 2 | True | 1 | ROZPOCET
104 | K | 978071421 | Otlučení omítky a odstranění izolace z desek hmotnosti přes 120 kg/m3 tl přes 50 mm pl přes 1 m2 | m2 | 10.86 |  | 0 | CS ÚRS 2015 01 |  |  | základní |  | 0 | 0 | 0 | 0.122 | 1.3249 | 4 | K | 2 |  |  |  | ROZPOCET |  |  |  | 0 | 0 | 0 | 0 | 0 | 1 | 0 | 4 | -1345133318
| VV |  | "v.č.A30-stavební úpravy stáv.haly-bourací práce" | [15 empty] | VV | 2 | 1 | True | 0 | ROZPOCET
| VV |  | "výpis bouracích prací ozn.b1-demontáž stáv.kontakt.zateplení" | [15 empty] | VV | 2 | 1 | True | 0 | ROZPOCET
| VV |  | 1,30*7,20+1,50 |  | 10.86 | [13 empty] | VV | 2 | 2 | True | 0 | ROZPOCET
| VV |  | Součet |  | 10.86 | [13 empty] | VV | 2 | 4 | True | 1 | ROZPOCET
| D | 997 | Přesun sutě |  |  |  | 0 | [5 empty] | 0 |  | 0 |  | 0 | 1 | D | 1 |  |  |  | ROZPOCET | [9 empty] | 0
105 | K | 997013501 | Odvoz suti a vybouraných hmot na skládku nebo meziskládku do 1 km se složením | t | 4.3 |  | 0 | CS ÚRS 2015 01 |  |  | základní |  | 0 | 0 | 0 | 0 | 0 | 4 | K | 2 |  |  |  | ROZPOCET |  |  |  | 0 | 0 | 0 | 0 | 0 | 1 | 0 | 4 | -859923093
106 | K | 997013509 | Příplatek k odvozu suti a vybouraných hmot na skládku ZKD 1 km přes 1 km | t | 21.5 |  | 0 | CS ÚRS 2015 01 |  |  | základní |  | 0 | 0 | 0 | 0 | 0 | 4 | K | 2 |  |  |  | ROZPOCET |  |  |  | 0 | 0 | 0 | 0 | 0 | 1 | 0 | 4 | 1135444233
| VV |  | 4,3*5 'Přepočtené koeficientem množství |  | 21.5 | [13 empty] | VV | 2 | 2 | False | 1 | ROZPOCET
107 | K | 9970138A | Poplatek za uložení stavebního směsného odpadu na skládce (skládkovné) | t | 4.3 |  | 0 |  |  |  | základní |  | 0 | 0 | 0 | 0 | 0 | 4 | K | 2 |  |  |  | ROZPOCET |  |  |  | 0 | 0 | 0 | 0 | 0 | 1 | 0 | 4 | -1654950383
| D | 998 | Přesun hmot |  |  |  | 0 | [5 empty] | 0 |  | 0 |  | 0 | 1 | D | 1 |  |  |  | ROZPOCET | [9 empty] | 0
108 | K | 998011002 | Přesun hmot pro budovy zděné v do 12 m | t | 610.295 |  | 0 | CS ÚRS 2015 01 |  |  | základní |  | 0 | 0 | 0 | 0 | 0 | 4 | K | 2 |  |  |  | ROZPOCET |  |  |  | 0 | 0 | 0 | 0 | 0 | 1 | 0 | 4 | 752845032
| D | PSV | Práce a dodávky PSV |  |  |  | 0 | [5 empty] | 0 |  | 33.4608 |  | 0.065 | 2 | D | 0 |  |  |  | ROZPOCET | [9 empty] | 0
| D | 711 | Izolace proti vodě, vlhkosti a plynům |  |  |  | 0 | [5 empty] | 0 |  | 0.87034 |  | 0 | 2 | D | 1 |  |  |  | ROZPOCET | [9 empty] | 0
109 | K | 711111001 | Provedení izolace proti zemní vlhkosti vodorovné za studena nátěrem penetračním | m2 | 121.093 |  | 0 | CS ÚRS 2015 01 |  |  | základní |  | 0 | 0 | 0 | 0 | 0 | 16 | K | 2 |  |  |  | ROZPOCET |  |  |  | 0 | 0 | 0 | 0 | 0 | 1 | 0 | 16 | 1781473324
| VV |  | "podlahy-izolace 1* ALP vodovná" | [15 empty] | VV | 2 | 1 | True | 0 | ROZPOCET
| VV |  | "v.č.A31-základy, | [15 empty] | VV | 2 | 1 | True | 0 | ROZPOCET
| VV |  | "skladba S1, S2" | [15 empty] | VV | 2 | 1 | True | 0 | ROZPOCET
| VV |  | 11,90*13,60/2-5,90*2,40+1,85*15,20+3,86*2,05+3,80*3,50+5,00 |  | 121.093 | [13 empty] | VV | 2 | 2 | True | 0 | ROZPOCET
| VV | ALPvod | Součet |  | 121.093 | [13 empty] | VV | 2 | 4 | True | 1 | ROZPOCET
110 | K | 711112001 | Provedení izolace proti zemní vlhkosti svislé za studena nátěrem penetračním | m2 | 21.63 |  | 0 | CS ÚRS 2015 01 |  |  | základní |  | 0 | 0 | 0 | 0 | 0 | 16 | K | 2 |  |  |  | ROZPOCET |  |  |  | 0 | 0 | 0 | 0 | 0 | 1 | 0 | 16 | -288451551
| VV |  | "podlahy-izolace 1* ALP svislá-vytažení nad terén" | [15 empty] | VV | 2 | 1 | True | 0 | ROZPOCET
| VV |  | "v.č.A31-základy, | [15 empty] | VV | 2 | 1 | True | 0 | ROZPOCET
| VV |  | "skladba S1, S2" | [15 empty] | VV | 2 | 1 | True | 0 | ROZPOCET
| VV |  | (1,45+8,35+2,05*2+3,86+3,50*2+10,30+0,80+2,40+5,00)*0,50 |  | 21.63 | [13 empty] | VV | 2 | 2 | True | 0 | ROZPOCET
| VV | ALPsvis | Součet |  | 21.63 | [13 empty] | VV | 2 | 4 | True | 1 | ROZPOCET
111 | M | 111631500 | lak asfaltový ALP/9 bal 9 kg | t | 0.048 |  | 0 | CS ÚRS 2015 01 |  |  | základní |  | 0 | 1 | 0.048 | 0 | 0 | 32 | M | 2 |  |  |  | ROZPOCET |  |  |  | 0 | 0 | 0 | 0 | 0 | 1 | 0 | 16 | 1215782613
| VV |  | "podlahy-izolace 1* ALP vodovná" | [15 empty] | VV | 2 | 1 | True | 0 | ROZPOCET
| VV |  | ALPvod*0,00033 |  | 0.04 | [13 empty] | VV | 2 | 2 | True | 0 | ROZPOCET
| VV |  | "podlahy-izolace 1* ALP svislá-vytažení nad terén" | [15 empty] | VV | 2 | 1 | True | 0 | ROZPOCET
| VV |  | ALPsvis*0,00035 |  | 0.008 | [13 empty] | VV | 2 | 2 | True | 0 | ROZPOCET
| VV |  | Součet |  | 0.048 | [13 empty] | VV | 2 | 4 | True | 1 | ROZPOCET
112 | K | 71113223A | Izolace proti zemní vlhkosti na svislé ploše na sucho pásy (např.TECHNODREN) vč.všech detailů a doplňků | m2 | 27.938 |  | 0 |  |  |  | základní |  | 0 | 0.00078 | 0.021792 | 0 | 0 | 16 | K | 2 |  |  |  | ROZPOCET |  |  |  | 0 | 0 | 0 | 0 | 0 | 1 | 0 | 16 | 198786225
| VV |  | "stěny základů-izolace TECHNODREN-svislá na úroveň terénu" | [15 empty] | VV | 2 | 1 | True | 0 | ROZPOCET
| VV |  | "v.č.A31-základy, | [15 empty] | VV | 2 | 1 | True | 0 | ROZPOCET
| VV |  | (1,45+8,35+2,05*2+3,50*2+3,80+6,50+0,80+2,40+1,35+1,50)*0,75 |  | 27.938 | [13 empty] | VV | 2 | 2 | True | 0 | ROZPOCET
| VV |  | Součet |  | 27.938 | [13 empty] | VV | 2 | 4 | True | 1 | ROZPOCET
113 | K | 711141559 | Provedení izolace proti zemní vlhkosti pásy přitavením vodorovné NAIP | m2 | 121.093 |  | 0 | CS ÚRS 2015 01 |  |  | základní |  | 0 | 0.0004 | 0.048437 | 0 | 0 | 16 | K | 2 |  |  |  | ROZPOCET |  |  |  | 0 | 0 | 0 | 0 | 0 | 1 | 0 | 16 | 1882490399
| VV |  | "podlahy-izolace 1* pásy asfaltové vodovná" | [15 empty] | VV | 2 | 1 | True | 0 | ROZPOCET
| VV |  | "v.č.A31-základy, | [15 empty] | VV | 2 | 1 | True | 0 | ROZPOCET
| VV |  | "skladba S1, S2" | [15 empty] | VV | 2 | 1 | True | 0 | ROZPOCET
| VV |  | 11,90*13,60/2-5,90*2,40+1,85*15,20+3,86*2,05+3,80*3,50+5,00 |  | 121.093 | [13 empty] | VV | 2 | 2 | True | 0 | ROZPOCET
| VV | pasyvod | Součet |  | 121.093 | [13 empty] | VV | 2 | 4 | True | 1 | ROZPOCET
114 | K | 711142559 | Provedení izolace proti zemní vlhkosti pásy přitavením svislé NAIP | m2 | 21.63 |  | 0 | CS ÚRS 2015 01 |  |  | základní |  | 0 | 0.0004 | 0.008652 | 0 | 0 | 16 | K | 2 |  |  |  | ROZPOCET |  |  |  | 0 | 0 | 0 | 0 | 0 | 1 | 0 | 16 | -2041258243
| VV |  | "podlahy-izolace 1* pásy asfaltové svislá-vytažení nad terén" | [15 empty] | VV | 2 | 1 | True | 0 | ROZPOCET
| VV |  | "v.č.A31-základy, | [15 empty] | VV | 2 | 1 | True | 0 | ROZPOCET
| VV |  | "skladba S1, S2" | [15 empty] | VV | 2 | 1 | True | 0 | ROZPOCET
| VV |  | (1,45+8,35+2,05*2+3,86+3,50*2+10,30+0,80+2,40+5,00)*0,50 |  | 21.63 | [13 empty] | VV | 2 | 2 | True | 0 | ROZPOCET
| VV | pasysvis | Součet |  | 21.63 | [13 empty] | VV | 2 | 4 | True | 1 | ROZPOCET
115 | M | 628331590 | pásy asfaltované těžké vložka skleněná tkanina | m2 | 165.213 |  | 0 | CS ÚRS 2015 01 |  |  | základní |  | 0 | 0.0045 | 0.74346 | 0 | 0 | 32 | M | 2 |  |  |  | ROZPOCET |  |  |  | 0 | 0 | 0 | 0 | 0 | 1 | 0 | 16 | 1889778833
| VV |  | "podlahy-izolace 1* SKLOBIT vodovná" | [15 empty] | VV | 2 | 1 | True | 0 | ROZPOCET
| VV |  | pasyvod*1,15 |  | 139.257 | [13 empty] | VV | 2 | 2 | True | 0 | ROZPOCET
| VV |  | "podlahy-izolace 1* SKLOBIT svislá-vytažení nad terén" | [15 empty] | VV | 2 | 1 | True | 0 | ROZPOCET
| VV |  | pasysvis*1,20 |  | 25.956 | [13 empty] | VV | 2 | 2 | True | 0 | ROZPOCET
| VV |  | Součet |  | 165.213 | [13 empty] | VV | 2 | 4 | True | 1 | ROZPOCET
116 | K | 998711102 | Přesun hmot tonážní pro izolace proti vodě, vlhkosti a plynům v objektech výšky do 12 m | t | 0.87 |  | 0 | CS ÚRS 2015 01 |  |  | základní |  | 0 | 0 | 0 | 0 | 0 | 16 | K | 2 |  |  |  | ROZPOCET |  |  |  | 0 | 0 | 0 | 0 | 0 | 1 | 0 | 16 | -2070558512
| D | 712 | Povlakové krytiny |  |  |  | 0 | [5 empty] | 0 |  | 17.5929 |  | 0 | 2 | D | 1 |  |  |  | ROZPOCET | [9 empty] | 0
117 | K | 712311101 | Provedení povlakové krytiny střech do 10° za studena lakem penetračním nebo asfaltovým | m2 | 146.625 |  | 0 | CS ÚRS 2015 01 |  |  | základní |  | 0 | 0 | 0 | 0 | 0 | 16 | K | 2 |  |  |  | ROZPOCET |  |  |  | 0 | 0 | 0 | 0 | 0 | 1 | 0 | 16 | 1382451525
| VV |  | "v.č.A34-střecha-1* ALP s vytažením na atiku" | [15 empty] | VV | 2 | 1 | True | 0 | ROZPOCET
| VV |  | "skladba S3,S5,S6" | [15 empty] | VV | 2 | 1 | True | 0 | ROZPOCET
| VV |  | 93,80+3,20*3,50+2,50*2,70+2,50 |  | 114.25 | [13 empty] | VV | 2 | 2 | True | 0 | ROZPOCET
| VV |  | "atika" | [15 empty] | VV | 2 | 1 | True | 0 | ROZPOCET
| VV |  | (8,40+3,95+3,85+2,80+5,95+1,80+2,45+3,00)*0,30 |  | 9.66 | [13 empty] | VV | 2 | 2 | True | 0 | ROZPOCET
| VV |  | "svislé vytažení na atiku cca 30-40cm" | [15 empty] | VV | 2 | 1 | True | 0 | ROZPOCET
| VV |  | (8,40+3,95+3,85+2,80+5,95+1,80+2,45+3,00+3,30+8,50)*0,35 |  | 15.4 | [13 empty] | VV | 2 | 2 | True | 0 | ROZPOCET
| VV |  | (3,20*4+1,80+2,80+2,50+1,00)*0,35 |  | 7.315 | [13 empty] | VV | 2 | 2 | True | 0 | ROZPOCET
| VV |  | Součet |  | 146.625 | [13 empty] | VV | 2 | 4 | True | 1 | ROZPOCET
118 | M | 111631500 | lak asfaltový ALP/9 bal 9 kg | t | 0.044 |  | 0 | CS ÚRS 2015 01 |  |  | základní |  | 0 | 1 | 0.044 | 0 | 0 | 32 | M | 2 |  |  |  | ROZPOCET |  |  |  | 0 | 0 | 0 | 0 | 0 | 1 | 0 | 16 | 1728767783
| VV |  | "v.č.A34-střecha-1* ALP s vytažením na atiku" | [15 empty] | VV | 2 | 1 | True | 0 | ROZPOCET
| VV |  | "skladbaS3,S5, S6" | [15 empty] | VV | 2 | 1 | True | 0 | ROZPOCET
| VV |  | 93,80+3,20*3,20+2,50*2,70+2,50 |  | 113.29 | [13 empty] | VV | 2 | 2 | True | 0 | ROZPOCET
| VV |  | "atika" | [15 empty] | VV | 2 | 1 | True | 0 | ROZPOCET
| VV |  | (8,40+3,95+3,85+2,80+5,95+1,80+2,45+3,00)*0,30 |  | 9.66 | [13 empty] | VV | 2 | 2 | True | 0 | ROZPOCET
| VV |  | "svislé vytažení na atiku cca 30-40cm" | [15 empty] | VV | 2 | 1 | True | 0 | ROZPOCET
| VV |  | (8,40+3,95+3,85+2,80+5,95+1,80+2,45+3,00+3,30+8,50)*0,35 |  | 15.4 | [13 empty] | VV | 2 | 2 | True | 0 | ROZPOCET
| VV |  | (3,20*4+1,80+2,80+2,50+1,00)*0,35 |  | 7.315 | [13 empty] | VV | 2 | 2 | True | 0 | ROZPOCET
| VV |  | Součet |  | 145.665 | [13 empty] | VV | 2 | 4 | True | 1 | ROZPOCET
| VV |  | 145,665*0,0003 'Přepočtené koeficientem množství |  | 0.044 | [13 empty] | VV | 2 | 2 | False | 1 | ROZPOCET
119 | K | 712341559 | Provedení povlakové krytiny střech do 10° pásy NAIP přitavením v plné ploše | m2 | 146.625 |  | 0 | CS ÚRS 2015 01 |  |  | základní |  | 0 | 0.00088 | 0.12903 | 0 | 0 | 16 | K | 2 |  |  |  | ROZPOCET |  |  |  | 0 | 0 | 0 | 0 | 0 | 1 | 0 | 16 | -1166457353
| VV |  | "v.č.A34-střecha-1* ALP s vytažením na atiku" | [15 empty] | VV | 2 | 1 | True | 0 | ROZPOCET
| VV |  | "skladba S3,S5, S6" | [15 empty] | VV | 2 | 1 | True | 0 | ROZPOCET
| VV |  | 93,80+3,20*3,50+2,50*2,70+2,50 |  | 114.25 | [13 empty] | VV | 2 | 2 | True | 0 | ROZPOCET
| VV |  | "atika" | [15 empty] | VV | 2 | 1 | True | 0 | ROZPOCET
| VV |  | (8,40+3,95+3,85+2,80+5,95+1,80+2,45+3,00)*0,30 |  | 9.66 | [13 empty] | VV | 2 | 2 | True | 0 | ROZPOCET
| VV |  | "svislé vytažení na atiku cca 30-40cm" | [15 empty] | VV | 2 | 1 | True | 0 | ROZPOCET
| VV |  | (8,40+3,95+3,85+2,80+5,95+1,80+2,45+3,00+3,30+8,50)*0,35 |  | 15.4 | [13 empty] | VV | 2 | 2 | True | 0 | ROZPOCET
| VV |  | (3,20*4+1,80+2,80+2,50+1,00)*0,35 |  | 7.315 | [13 empty] | VV | 2 | 2 | True | 0 | ROZPOCET
| VV |  | Součet |  | 146.625 | [13 empty] | VV | 2 | 4 | True | 1 | ROZPOCET
120 | M | 62833159A | pás těžký asfaltovaný se skleněnou tkaninou | m2 | 168.619 |  | 0 |  |  |  | základní |  | 0 | 0.0045 | 0.75879 | 0 | 0 | 32 | M | 2 |  |  |  | ROZPOCET |  |  |  | 0 | 0 | 0 | 0 | 0 | 1 | 0 | 16 | -1212425340
| VV |  | "v.č.A34-střecha-1* ALP s vytažením na atiku" | [15 empty] | VV | 2 | 1 | True | 0 | ROZPOCET
| VV |  | "skladba S3,S5, S6" | [15 empty] | VV | 2 | 1 | True | 0 | ROZPOCET
| VV |  | 93,80+3,20*3,50+2,50*2,70+2,50 |  | 114.25 | [13 empty] | VV | 2 | 2 | True | 0 | ROZPOCET
| VV |  | "atika" | [15 empty] | VV | 2 | 1 | True | 0 | ROZPOCET
| VV |  | (8,40+3,95+3,85+2,80+5,95+1,80+2,45+3,00)*0,30 |  | 9.66 | [13 empty] | VV | 2 | 2 | True | 0 | ROZPOCET
| VV |  | "svislé vytažení na atiku cca 30-40cm" | [15 empty] | VV | 2 | 1 | True | 0 | ROZPOCET
| VV |  | (8,40+3,95+3,85+2,80+5,95+1,80+2,45+3,00+3,30+8,50)*0,35 |  | 15.4 | [13 empty] | VV | 2 | 2 | True | 0 | ROZPOCET
| VV |  | (3,20*4+1,80+2,80+2,50+1,00)*0,35 |  | 7.315 | [13 empty] | VV | 2 | 2 | True | 0 | ROZPOCET
| VV |  | Součet |  | 146.625 | [13 empty] | VV | 2 | 4 | True | 1 | ROZPOCET
| VV |  | 146,625*1,15 'Přepočtené koeficientem množství |  | 168.619 | [13 empty] | VV | 2 | 2 | False | 1 | ROZPOCET
121 | K | 71236009A | Zakrytí střechy-folie z MPVC tl.1,5mm v celé ploše s vytažením na atiku vč.všech detailů a doplňků | m2 | 150.475 |  | 0 |  |  |  | základní |  | 0 | 0 | 0 | 0 | 0 | 16 | K | 2 |  |  |  | ROZPOCET |  |  |  | 0 | 0 | 0 | 0 | 0 | 1 | 0 | 16 | 134806961
| VV |  | "v.č.A34-střecha-hydroizolace z MPVC tl.1,5mm s vytažením na atiku" | [15 empty] | VV | 2 | 1 | True | 0 | ROZPOCET
| VV |  | "skladba S3,S5, S6" | [15 empty] | VV | 2 | 1 | True | 0 | ROZPOCET
| VV |  | 93,80+3,80*3,60+2,80*2,90+2,50 |  | 118.1 | [13 empty] | VV | 2 | 2 | True | 0 | ROZPOCET
| VV |  | "atika" | [15 empty] | VV | 2 | 1 | True | 0 | ROZPOCET
| VV |  | (8,40+3,95+3,85+2,80+5,95+1,80+2,45+3,00)*0,30 |  | 9.66 | [13 empty] | VV | 2 | 2 | True | 0 | ROZPOCET
| VV |  | "svislé vytažení na atiku cca 30-40cm" | [15 empty] | VV | 2 | 1 | True | 0 | ROZPOCET
| VV |  | (8,40+3,95+3,85+2,80+5,95+1,80+2,45+3,00+3,30+8,50)*0,35 |  | 15.4 | [13 empty] | VV | 2 | 2 | True | 0 | ROZPOCET
| VV |  | (3,20*4+1,80+2,80+2,50+1,00)*0,35 |  | 7.315 | [13 empty] | VV | 2 | 2 | True | 0 | ROZPOCET
| VV |  | Součet |  | 150.475 | [13 empty] | VV | 2 | 4 | True | 1 | ROZPOCET
122 | K | 712361701 | Provedení povlakové krytiny střech do 10° fólií položenou volně-2 vrstvy | m2 | 300.95 |  | 0 | CS ÚRS 2015 01 |  |  | základní |  | 0 | 0.00019 | 0.057181 | 0 | 0 | 16 | K | 2 |  |  |  | ROZPOCET |  |  |  | 0 | 0 | 0 | 0 | 0 | 1 | 0 | 16 | 267658185
| VV |  | "v.č.A34-střecha-geotextílie 500g/m2 s vytažením na atiku" | [15 empty] | VV | 2 | 1 | True | 0 | ROZPOCET
| VV |  | "skladba S3, S5, S6-vrstva ochranná a podkladní" | [15 empty] | VV | 2 | 1 | True | 0 | ROZPOCET
| VV |  | 93,80+3,80*3,60+2,80*2,90+2,50 |  | 118.1 | [13 empty] | VV | 2 | 2 | True | 0 | ROZPOCET
| VV |  | "atika" | [15 empty] | VV | 2 | 1 | True | 0 | ROZPOCET
| VV |  | (8,40+3,95+3,85+2,80+5,95+1,80+2,45+3,00)*0,30 |  | 9.66 | [13 empty] | VV | 2 | 2 | True | 0 | ROZPOCET
| VV |  | "svislé vytažení na atiku cca 30-40cm" | [15 empty] | VV | 2 | 1 | True | 0 | ROZPOCET
| VV |  | (8,40+3,95+3,85+2,80+5,95+1,80+2,45+3,00+3,30+8,50)*0,35 |  | 15.4 | [13 empty] | VV | 2 | 2 | True | 0 | ROZPOCET
| VV |  | (3,20*4+1,80+2,80+2,50+1,00)*0,35 |  | 7.315 | [13 empty] | VV | 2 | 2 | True | 0 | ROZPOCET
| VV |  | Mezisoučet |  | 150.475 | [13 empty] | VV | 2 | 3 | True | 0 | ROZPOCET
| VV |  | 150,475*2 |  | 300.95 | [13 empty] | VV | 2 | 2 | True | 1 | ROZPOCET
123 | M | 69311009A | geotextilie 500 g/m2 | m | 613.938 |  | 0 |  |  |  | základní |  | 0 | 0.0015 | 0.92091 | 0 | 0 | 32 | M | 2 |  |  |  | ROZPOCET |  |  |  | 0 | 0 | 0 | 0 | 0 | 1 | 0 | 16 | -1027191144
| VV |  | "v.č.A34-střecha-geotextílie 500g/m2 s vytažením na atiku" | [15 empty] | VV | 2 | 1 | True | 0 | ROZPOCET
| VV |  | "skladba S3,S5, S6-vrstva ochranná a podkladní" | [15 empty] | VV | 2 | 1 | True | 0 | ROZPOCET
| VV |  | 93,80+3,80*3,60+2,80*2,90+2,50 |  | 118.1 | [13 empty] | VV | 2 | 2 | True | 0 | ROZPOCET
| VV |  | "atika" | [15 empty] | VV | 2 | 1 | True | 0 | ROZPOCET
| VV |  | (8,40+3,95+3,85+2,80+5,95+1,80+2,45+3,00)*0,30 |  | 9.66 | [13 empty] | VV | 2 | 2 | True | 0 | ROZPOCET
| VV |  | "svislé vytažení na atiku cca 30-40cm" | [15 empty] | VV | 2 | 1 | True | 0 | ROZPOCET
| VV |  | (8,40+3,95+3,85+2,80+5,95+1,80+2,45+3,00+3,30+8,50)*0,35 |  | 15.4 | [13 empty] | VV | 2 | 2 | True | 0 | ROZPOCET
| VV |  | (3,20*4+1,80+2,80+2,50+1,00)*0,35 |  | 7.315 | [13 empty] | VV | 2 | 2 | True | 0 | ROZPOCET
| VV |  | Mezisoučet |  | 150.475 | [13 empty] | VV | 2 | 3 | True | 0 | ROZPOCET
| VV |  | 150,475*2 |  | 300.95 | [13 empty] | VV | 2 | 2 | True | 1 | ROZPOCET
| VV |  | 300,95*2,04 'Přepočtené koeficientem množství |  | 613.938 | [13 empty] | VV | 2 | 2 | False | 1 | ROZPOCET
124 | K | 712391382 | Provedení povlakové krytiny střech do 10° násypem z hrubého kameniva tl 50 mm | m2 | 190.1 |  | 0 | CS ÚRS 2015 01 |  |  | základní |  | 0 | 0 | 0 | 0 | 0 | 16 | K | 2 |  |  |  | ROZPOCET |  |  |  | 0 | 0 | 0 | 0 | 0 | 1 | 0 | 16 | 577762942
| VV |  | "v.č.A34-střecha-praný kačírek fr.32-64 tl.100mm-2*50mm" | [15 empty] | VV | 2 | 1 | True | 0 | ROZPOCET
| VV |  | "skladba S5" | [15 empty] | VV | 2 | 1 | True | 0 | ROZPOCET
| VV |  | 93,80*2+2,50 |  | 190.1 | [13 empty] | VV | 2 | 2 | True | 0 | ROZPOCET
| VV |  | Součet |  | 190.1 | [13 empty] | VV | 2 | 4 | True | 1 | ROZPOCET
125 | M | 583374040 | kamenivo dekorační (kačírek) frakce 22/70 | t | 15.683 |  | 0 | CS ÚRS 2015 01 |  |  | základní |  | 0 | 1 | 15.683 | 0 | 0 | 32 | M | 2 |  |  |  | ROZPOCET |  |  |  | 0 | 0 | 0 | 0 | 0 | 1 | 0 | 16 | -293096812
| VV |  | "v.č.A34-střecha-praný kačírek fr.32-64 tl.100mm-2*50mm" | [15 empty] | VV | 2 | 1 | True | 0 | ROZPOCET
| VV |  | "skladba S5" | [15 empty] | VV | 2 | 1 | True | 0 | ROZPOCET
| VV |  | 93,80*2+2,50 |  | 190.1 | [13 empty] | VV | 2 | 2 | True | 0 | ROZPOCET
| VV |  | Součet |  | 190.1 | [13 empty] | VV | 2 | 4 | True | 1 | ROZPOCET
| VV |  | 190,1*0,0825 'Přepočtené koeficientem množství |  | 15.683 | [13 empty] | VV | 2 | 2 | False | 1 | ROZPOCET
126 | K | 998712102 | Přesun hmot tonážní tonážní pro krytiny povlakové v objektech v do 12 m | t | 17.593 |  | 0 | CS ÚRS 2015 01 |  |  | základní |  | 0 | 0 | 0 | 0 | 0 | 16 | K | 2 |  |  |  | ROZPOCET |  |  |  | 0 | 0 | 0 | 0 | 0 | 1 | 0 | 16 | -486095430
| D | 713 | Izolace tepelné |  |  |  | 0 | [5 empty] | 0 |  | 1.7577 |  | 0 | 2 | D | 1 |  |  |  | ROZPOCET | [9 empty] | 0
127 | K | 713111126 | Montáž izolace tepelné spodem stropů lepením bodově rohoží, pásů, dílců, desek | m2 | 2.48 |  | 0 | CS ÚRS 2015 01 |  |  | základní |  | 0 | 0.003 | 0.00744 | 0 | 0 | 16 | K | 2 |  |  |  | ROZPOCET |  |  |  | 0 | 0 | 0 | 0 | 0 | 1 | 0 | 16 | 423979648
| VV |  | "v.č.A32-přízemí,v.č.A36řezy B-B" | [15 empty] | VV | 2 | 1 | True | 0 | ROZPOCET
| VV |  | "obklad stropu průchodu polyst.EPS 150 tl.120mm" | [15 empty] | VV | 2 | 1 | True | 0 | ROZPOCET
| VV |  | 0,80*3,10 |  | 2.48 | [13 empty] | VV | 2 | 2 | True | 0 | ROZPOCET
| VV |  | Součet |  | 2.48 | [13 empty] | VV | 2 | 4 | True | 1 | ROZPOCET
128 | M | 283759150 | deska z pěnového polystyrenu EPS 150 S 1000 x 500 x 120 mm | m2 | 2.53 |  | 0 | CS ÚRS 2015 01 |  |  | základní |  | 0 | 0.0036 | 0.009108 | 0 | 0 | 32 | M | 2 |  |  |  | ROZPOCET |  |  |  | 0 | 0 | 0 | 0 | 0 | 1 | 0 | 16 | 627309475
| VV |  | "v.č.A32-přízemí,v.č.A36řezy B-B" | [15 empty] | VV | 2 | 1 | True | 0 | ROZPOCET
| VV |  | "obklad stropu průchodu polyst.EPS 150 tl.120mm" | [15 empty] | VV | 2 | 1 | True | 0 | ROZPOCET
| VV |  | 0,80*3,10 |  | 2.48 | [13 empty] | VV | 2 | 2 | True | 0 | ROZPOCET
| VV |  | Součet |  | 2.48 | [13 empty] | VV | 2 | 4 | True | 1 | ROZPOCET
| VV |  | 2,48*1,02 'Přepočtené koeficientem množství |  | 2.53 | [13 empty] | VV | 2 | 2 | False | 1 | ROZPOCET
129 | K | 713121111 | Montáž izolace tepelné podlah volně kladenými rohožemi, pásy, dílci, deskami 1 vrstva | m2 | 114.7 |  | 0 | CS ÚRS 2015 01 |  |  | základní |  | 0 | 0 | 0 | 0 | 0 | 16 | K | 2 |  |  |  | ROZPOCET |  |  |  | 0 | 0 | 0 | 0 | 0 | 1 | 0 | 16 | -139865176
| VV |  | "v.č.A32-přízemí,A35, A36-řezy, | [15 empty] | VV | 2 | 1 | True | 0 | ROZPOCET
| VV |  | "podlahy-tepelná izolace polystyren EPS Stabil tl.80mm" | [15 empty] | VV | 2 | 1 | True | 0 | ROZPOCET
| VV |  | "podlahy skladba S1" | [15 empty] | VV | 2 | 1 | True | 0 | ROZPOCET
| VV |  | "m.č.1.07" 19,80 |  | 19.8 | [13 empty] | VV | 2 | 2 | True | 0 | ROZPOCET
| VV |  | "m.č.1.08" 26,50 |  | 26.5 | [13 empty] | VV | 2 | 2 | True | 0 | ROZPOCET
| VV |  | "m.č.1.09" 9,50 |  | 9.5 | [13 empty] | VV | 2 | 2 | True | 0 | ROZPOCET
| VV |  | "m.č.1.12" 4,30 |  | 4.3 | [13 empty] | VV | 2 | 2 | True | 0 | ROZPOCET
| VV |  | "m.č.1.13" 3,70 |  | 3.7 | [13 empty] | VV | 2 | 2 | True | 0 | ROZPOCET
| VV |  | 1,00 |  | 1 | [13 empty] | VV | 2 | 2 | True | 0 | ROZPOCET
| VV | polys80 | Mezisoučet |  | 64.8 | [13 empty] | VV | 2 | 3 | True | 0 | ROZPOCET
| VV |  | "v.č.A33-patro,A35, A36-řezy, | [15 empty] | VV | 2 | 1 | True | 0 | ROZPOCET
| VV |  | "podlahy-tepelná izolace polystyren EPS Stabil tl.120mm" | [15 empty] | VV | 2 | 1 | True | 0 | ROZPOCET
| VV |  | "podlahy -skladba S2" | [15 empty] | VV | 2 | 1 | True | 0 | ROZPOCET
| VV |  | "m.č.1.10" 9,90 |  | 9.9 | [13 empty] | VV | 2 | 2 | True | 0 | ROZPOCET
| VV |  | "m.č.1.11" 38,50 |  | 38.5 | [13 empty] | VV | 2 | 2 | True | 0 | ROZPOCET
| VV |  | 1,50 |  | 1.5 | [13 empty] | VV | 2 | 2 | True | 0 | ROZPOCET
| VV | polys120 | Mezisoučet |  | 49.9 | [13 empty] | VV | 2 | 3 | True | 0 | ROZPOCET
| VV |  | Součet |  | 114.7 | [13 empty] | VV | 2 | 4 | True | 1 | ROZPOCET
130 | M | 283723080 | deska z pěnového polystyrenu EPS 100 S 1000 x 500 x 80 mm | m2 | 66.096 |  | 0 | CS ÚRS 2015 01 |  |  | základní |  | 0 | 0.002 | 0.13219 | 0 | 0 | 32 | M | 2 |  |  |  | ROZPOCET |  |  |  | 0 | 0 | 0 | 0 | 0 | 1 | 0 | 16 | 1667422326
| VV |  | "v.č.A32-přízemí,A35, A36-řezy, | [15 empty] | VV | 2 | 1 | True | 0 | ROZPOCET
| VV |  | "podlahy-tepelná izolace polystyren EPS Stabil tl.80mm" | [15 empty] | VV | 2 | 1 | True | 0 | ROZPOCET
| VV |  | "podlahy skladba S1" | [15 empty] | VV | 2 | 1 | True | 0 | ROZPOCET
| VV |  | "m.č.1.07" 19,80 |  | 19.8 | [13 empty] | VV | 2 | 2 | True | 0 | ROZPOCET
| VV |  | "m.č.1.08" 26,50 |  | 26.5 | [13 empty] | VV | 2 | 2 | True | 0 | ROZPOCET
| VV |  | "m.č.1.09" 9,50 |  | 9.5 | [13 empty] | VV | 2 | 2 | True | 0 | ROZPOCET
| VV |  | "m.č.1.12" 4,30 |  | 4.3 | [13 empty] | VV | 2 | 2 | True | 0 | ROZPOCET
| VV |  | "m.č.1.13" 3,70 |  | 3.7 | [13 empty] | VV | 2 | 2 | True | 0 | ROZPOCET
| VV |  | 1,00 |  | 1 | [13 empty] | VV | 2 | 2 | True | 0 | ROZPOCET
| VV |  | Součet |  | 64.8 | [13 empty] | VV | 2 | 4 | True | 1 | ROZPOCET
| VV |  | 64,8*1,02 'Přepočtené koeficientem množství |  | 66.096 | [13 empty] | VV | 2 | 2 | False | 1 | ROZPOCET
131 | M | 283723120 | deska z pěnového polystyrenu EPS 100 S 1000 x 500 x 120 mm | m2 | 49.9 |  | 0 | CS ÚRS 2015 01 |  |  | základní |  | 0 | 0.003 | 0.1497 | 0 | 0 | 32 | M | 2 |  |  |  | ROZPOCET |  |  |  | 0 | 0 | 0 | 0 | 0 | 1 | 0 | 16 | -621907621
| VV |  | "v.č.A33-patro,A35, A36-řezy, | [15 empty] | VV | 2 | 1 | True | 0 | ROZPOCET
| VV |  | "podlahy-tepelná izolace polystyren EPS Stabil tl.120mm" | [15 empty] | VV | 2 | 1 | True | 0 | ROZPOCET
| VV |  | "podlahy -skladba S2" | [15 empty] | VV | 2 | 1 | True | 0 | ROZPOCET
| VV |  | "m.č.1.10" 9,90 |  | 9.9 | [13 empty] | VV | 2 | 2 | True | 0 | ROZPOCET
| VV |  | "m.č.1.11" 38,50 |  | 38.5 | [13 empty] | VV | 2 | 2 | True | 0 | ROZPOCET
| VV |  | 1,50 |  | 1.5 | [13 empty] | VV | 2 | 2 | True | 0 | ROZPOCET
| VV |  | Součet |  | 49.9 | [13 empty] | VV | 2 | 4 | True | 1 | ROZPOCET
132 | K | 713121111 | Montáž izolace tepelné podlah volně kladenými rohožemi, pásy, dílci, deskami 1 vrstva | m2 | 68.9 |  | 0 | CS ÚRS 2015 01 |  |  | základní |  | 0 | 0 | 0 | 0 | 0 | 16 | K | 2 |  |  |  | ROZPOCET |  |  |  | 0 | 0 | 0 | 0 | 0 | 1 | 0 | 16 | 1301617110
| VV |  | "podlahy-kročejová izolace tl.30mm" | [15 empty] | VV | 2 | 1 | True | 0 | ROZPOCET
| VV |  | "v.č.A33-1.patro" | [15 empty] | VV | 2 | 1 | True | 0 | ROZPOCET
| VV |  | "podlahy skladba S4" | [15 empty] | VV | 2 | 1 | True | 0 | ROZPOCET
| VV |  | "m.č.2.07" 51,50 |  | 51.5 | [13 empty] | VV | 2 | 2 | True | 0 | ROZPOCET
| VV |  | "m.č.2.08" 14,90 |  | 14.9 | [13 empty] | VV | 2 | 2 | True | 0 | ROZPOCET
| VV |  | 2,50 |  | 2.5 | [13 empty] | VV | 2 | 2 | True | 0 | ROZPOCET
| VV |  | Součet |  | 68.9 | [13 empty] | VV | 2 | 4 | True | 1 | ROZPOCET
133 | M | 28376639A | deska polystyrénová pro snížení kročejového hluku EPS vel. 1000x500x30mm | m2 | 68.9 |  | 0 |  |  |  | základní |  | 0 | 0.00096 | 0.066144 | 0 | 0 | 32 | M | 2 |  |  |  | ROZPOCET |  |  |  | 0 | 0 | 0 | 0 | 0 | 1 | 0 | 16 | 586868938
| VV |  | "podlahy-kročejová izolace tl.30mm" | [15 empty] | VV | 2 | 1 | True | 0 | ROZPOCET
| VV |  | "v.č.A33-1.patro" | [15 empty] | VV | 2 | 1 | True | 0 | ROZPOCET
| VV |  | "podlahy skladba S4" | [15 empty] | VV | 2 | 1 | True | 0 | ROZPOCET
| VV |  | "m.č.2.07" 51,50 |  | 51.5 | [13 empty] | VV | 2 | 2 | True | 0 | ROZPOCET
| VV |  | "m.č.2.08" 14,90 |  | 14.9 | [13 empty] | VV | 2 | 2 | True | 0 | ROZPOCET
| VV |  | 2,50 |  | 2.5 | [13 empty] | VV | 2 | 2 | True | 0 | ROZPOCET
| VV |  | Součet |  | 68.9 | [13 empty] | VV | 2 | 4 | True | 1 | ROZPOCET
134 | K | 713131135 | Montáž izolace tepelné stěn nastřelením rohoží, pásů, dílců, desek vně objektu | m2 | 22.715 |  | 0 | CS ÚRS 2015 01 |  |  | základní |  | 0 | 0.00012 | 0.0027258 | 0 | 0 | 16 | K | 2 |  |  |  | ROZPOCET |  |  |  | 0 | 0 | 0 | 0 | 0 | 1 | 0 | 16 | -1567718101
| VV |  | "v.č.34-střecha-tepelná izolace atiky extr.polyst.tl.60mm svislá" | [15 empty] | VV | 2 | 1 | True | 0 | ROZPOCET
| VV |  | "skladba S5, S6" | [15 empty] | VV | 2 | 1 | True | 0 | ROZPOCET
| VV |  | (8,40+3,95+3,85+2,80+5,95+1,80+2,45+3,00+3,30+8,50)*0,35 |  | 15.4 | [13 empty] | VV | 2 | 2 | True | 0 | ROZPOCET
| VV |  | (3,20*4+1,80+2,80+2,50+1,00)*0,35 |  | 7.315 | [13 empty] | VV | 2 | 2 | True | 0 | ROZPOCET
| VV | poly80 | Součet |  | 22.715 | [13 empty] | VV | 2 | 4 | True | 1 | ROZPOCET
135 | M | 28376418A | deska z extrudovaného polystyrénu (např.BACHL XPS 300 SF) tl. 60 mm | m2 | 23.169 |  | 0 |  |  |  | základní |  | 0 | 0.0018 | 0.041704 | 0 | 0 | 32 | M | 2 |  |  |  | ROZPOCET |  |  |  | 0 | 0 | 0 | 0 | 0 | 1 | 0 | 16 | -1574774515
| VV |  | "v.č.A34-střecha-tepelná izolace atiky extr.polyst.tl.60mm svislá" | [15 empty] | VV | 2 | 1 | True | 0 | ROZPOCET
| VV |  | "skladba S5, S6" | [15 empty] | VV | 2 | 1 | True | 0 | ROZPOCET
| VV |  | "svislé vytažení na atiku cca 30-40cm" | [15 empty] | VV | 2 | 1 | True | 0 | ROZPOCET
| VV |  | (8,40+3,95+3,85+2,80+5,95+1,80+2,45+3,00+3,30+8,50)*0,35 |  | 15.4 | [13 empty] | VV | 2 | 2 | True | 0 | ROZPOCET
| VV |  | (3,20*4+1,80+2,80+2,50+1,00)*0,35 |  | 7.315 | [13 empty] | VV | 2 | 2 | True | 0 | ROZPOCET
| VV |  | Součet |  | 22.715 | [13 empty] | VV | 2 | 4 | True | 1 | ROZPOCET
| VV |  | 22,715*1,02 'Přepočtené koeficientem množství |  | 23.169 | [13 empty] | VV | 2 | 2 | False | 1 | ROZPOCET
136 | K | 713131141 | Montáž izolace tepelné stěn a základů lepením celoplošně rohoží, pásů, dílců, desek | m2 | 27.938 |  | 0 | CS ÚRS 2015 01 |  |  | základní |  | 0 | 0.006 | 0.16763 | 0 | 0 | 16 | K | 2 |  |  |  | ROZPOCET |  |  |  | 0 | 0 | 0 | 0 | 0 | 1 | 0 | 16 | -462404135
| VV |  | "stěny základů-izolace PERIMETR tl.80mm-svislá k úrovni terenu" | [15 empty] | VV | 2 | 1 | True | 0 | ROZPOCET
| VV |  | "v.č.A31-základy" | [15 empty] | VV | 2 | 1 | True | 0 | ROZPOCET
| VV |  | (1,45+8,35+2,05*2+3,50*2+3,80+6,50+0,80+2,40+1,35+1,50)*0,75 |  | 27.938 | [13 empty] | VV | 2 | 2 | True | 0 | ROZPOCET
| VV |  | Součet |  | 27.938 | [13 empty] | VV | 2 | 4 | True | 1 | ROZPOCET
137 | M | 283763560 | deska fasádní polystyrénová izolační (např. Perimeter N PER 30 (EPS P) 1250 x 600 x 80 mm | m2 | 28.497 |  | 0 | CS ÚRS 2015 01 |  |  | základní |  | 0 | 0.0028 | 0.079792 | 0 | 0 | 32 | M | 2 |  |  |  | ROZPOCET |  |  |  | 0 | 0 | 0 | 0 | 0 | 1 | 0 | 16 | 2100821679
| VV |  | "stěny základů-izolace PERIMETR tl.80mm-svislá k úrovni terenu" | [15 empty] | VV | 2 | 1 | True | 0 | ROZPOCET
| VV |  | "v.č.A31-základy, | [15 empty] | VV | 2 | 1 | True | 0 | ROZPOCET
| VV |  | (1,45+8,35+2,05*2+3,50*2+3,80+6,50+0,80+2,40+1,35+1,50)*0,75 |  | 27.938 | [13 empty] | VV | 2 | 2 | True | 0 | ROZPOCET
| VV |  | Součet |  | 27.938 | [13 empty] | VV | 2 | 4 | True | 1 | ROZPOCET
| VV |  | 27,938*1,02 'Přepočtené koeficientem množství |  | 28.497 | [13 empty] | VV | 2 | 2 | False | 1 | ROZPOCET
138 | K | 713131141 | Montáž izolace tepelné stěn a základů lepením celoplošně rohoží, pásů, dílců, desek | m2 | 8.06 |  | 0 | CS ÚRS 2015 01 |  |  | základní |  | 0 | 0.006 | 0.04836 | 0 | 0 | 16 | K | 2 |  |  |  | ROZPOCET |  |  |  | 0 | 0 | 0 | 0 | 0 | 1 | 0 | 16 | 397116377
| VV |  | "v.č.A32-přízemí,v.č.A36řezy B-B" | [15 empty] | VV | 2 | 1 | True | 0 | ROZPOCET
| VV |  | "obklad stěn průchodu polyst.EPS 150 tl.100mm" | [15 empty] | VV | 2 | 1 | True | 0 | ROZPOCET
| VV |  | 2,60*3,10 |  | 8.06 | [13 empty] | VV | 2 | 2 | True | 0 | ROZPOCET
| VV |  | Součet |  | 8.06 | [13 empty] | VV | 2 | 4 | True | 1 | ROZPOCET
139 | M | 283759140 | deska z pěnového polystyrenu EPS 150 S 1000 x 500 x 100 mm | m2 | 8.221 |  | 0 | CS ÚRS 2015 01 |  |  | základní |  | 0 | 0.003 | 0.024663 | 0 | 0 | 32 | M | 2 |  |  |  | ROZPOCET |  |  |  | 0 | 0 | 0 | 0 | 0 | 1 | 0 | 16 | 1051894122
| VV |  | "v.č.A32-přízemí,v.č.A36řezy B-B" | [15 empty] | VV | 2 | 1 | True | 0 | ROZPOCET
| VV |  | "obklad stěn průchodu polyst.EPS 150 tl.100mm" | [15 empty] | VV | 2 | 1 | True | 0 | ROZPOCET
| VV |  | 2,60*3,10 |  | 8.06 | [13 empty] | VV | 2 | 2 | True | 0 | ROZPOCET
| VV |  | Součet |  | 8.06 | [13 empty] | VV | 2 | 4 | True | 1 | ROZPOCET
| VV |  | 8,06*1,02 'Přepočtené koeficientem množství |  | 8.221 | [13 empty] | VV | 2 | 2 | False | 1 | ROZPOCET
140 | K | 713141111 | Montáž izolace tepelné střech plochých lepené asfaltem plně 1 vrstva rohoží, pásů, dílců, desek | m2 | 222.3 |  | 0 | CS ÚRS 2015 01 |  |  | základní |  | 0 | 0.00204 | 0.45349 | 0 | 0 | 16 | K | 2 |  |  |  | ROZPOCET |  |  |  | 0 | 0 | 0 | 0 | 0 | 1 | 0 | 16 | 624316300
| VV |  | "v.č.A34-střecha-tepelná izolace EPS150S tl.160mm - 2 vrstvy tl.80mm vystřídat spáry | [15 empty] | VV | 2 | 1 | True | 0 | ROZPOCET
| VV |  | "skladba S5, S6" | [15 empty] | VV | 2 | 1 | True | 0 | ROZPOCET
| VV |  | 93,80+3,20*3,50 |  | 105 | [13 empty] | VV | 2 | 2 | True | 0 | ROZPOCET
| VV |  | Mezisoučet |  | 105 | [13 empty] | VV | 2 | 3 | True | 0 | ROZPOCET
| VV |  | "v.č.A34-střecha-tepelná izolace EPS150S tl.220mm - 2 vrstvy tl.100mm+120mm vystřídat spáry | [15 empty] | VV | 2 | 1 | True | 0 | ROZPOCET
| VV |  | "skladba S3" | [15 empty] | VV | 2 | 1 | True | 0 | ROZPOCET
| VV |  | 2,50*2,70 |  | 6.75 | [13 empty] | VV | 2 | 2 | True | 0 | ROZPOCET
| VV |  | Mezisoučet |  | 6.75 | [13 empty] | VV | 2 | 3 | True | 0 | ROZPOCET
| VV |  | 104,40*2+6,75*2 |  | 222.3 | [13 empty] | VV | 2 | 2 | True | 1 | ROZPOCET
141 | M | 283759120 | deska z pěnového polystyrenu EPS 150 S 1000 x 500 x 80 mm | m2 | 214.2 |  | 0 | CS ÚRS 2015 01 |  |  | základní |  | 0 | 0.0024 | 0.51408 | 0 | 0 | 32 | M | 2 |  |  |  | ROZPOCET |  |  |  | 0 | 0 | 0 | 0 | 0 | 1 | 0 | 16 | 379025488
| VV |  | "v.č.A34-střecha-tepelná izolace EPS150S tl.160mm - 2 vrstvy tl.80mm vystřídat spáry" | [15 empty] | VV | 2 | 1 | True | 0 | ROZPOCET
| VV |  | "skladba S5, S6" | [15 empty] | VV | 2 | 1 | True | 0 | ROZPOCET
| VV |  | 93,80+3,20*3,50 |  | 105 | [13 empty] | VV | 2 | 2 | True | 0 | ROZPOCET
| VV |  | Mezisoučet |  | 105 | [13 empty] | VV | 2 | 3 | True | 0 | ROZPOCET
| VV |  | 105,00*2 |  | 210 | [13 empty] | VV | 2 | 2 | True | 1 | ROZPOCET
| VV |  | 210*1,02 'Přepočtené koeficientem množství |  | 214.2 | [13 empty] | VV | 2 | 2 | False | 1 | ROZPOCET
142 | M | 283759140 | deska z pěnového polystyrenu EPS 150 S 1000 x 500 x 100 mm | m2 | 6.75 |  | 0 | CS ÚRS 2015 01 |  |  | základní |  | 0 | 0.003 | 0.02025 | 0 | 0 | 32 | M | 2 |  |  |  | ROZPOCET |  |  |  | 0 | 0 | 0 | 0 | 0 | 1 | 0 | 16 | -436071182
| VV |  | "v.č.A34-střecha-tepelná izolace EPS150S tl.220mm - 2 vrstvy tl.100mm+120mm vystřídat spáry | [15 empty] | VV | 2 | 1 | True | 0 | ROZPOCET
| VV |  | "skladba S3" | [15 empty] | VV | 2 | 1 | True | 0 | ROZPOCET
| VV |  | 2,50*2,70 |  | 6.75 | [13 empty] | VV | 2 | 2 | True | 1 | ROZPOCET
143 | M | 283759150 | deska z pěnového polystyrenu EPS 150 S 1000 x 500 x 120 mm | m2 | 6.75 |  | 0 | CS ÚRS 2015 01 |  |  | základní |  | 0 | 0.0036 | 0.0243 | 0 | 0 | 32 | M | 2 |  |  |  | ROZPOCET |  |  |  | 0 | 0 | 0 | 0 | 0 | 1 | 0 | 16 | 1603192709
| VV |  | "v.č.A34-střecha-tepelná izolace EPS150S tl.220mm - 2 vrstvy tl.100mm+120mm vystřídat spáry | [15 empty] | VV | 2 | 1 | True | 0 | ROZPOCET
| VV |  | "skladba S3" | [15 empty] | VV | 2 | 1 | True | 0 | ROZPOCET
| VV |  | 2,50*2,70 |  | 6.75 | [13 empty] | VV | 2 | 2 | True | 1 | ROZPOCET
144 | K | 713191132 | Montáž izolace tepelné podlah, stropů vrchem nebo střech překrytí separační fólií z PE | m2 | 133.2 |  | 0 | CS ÚRS 2015 01 |  |  | základní |  | 0 | 0 | 0 | 0 | 0 | 16 | K | 2 |  |  |  | ROZPOCET |  |  |  | 0 | 0 | 0 | 0 | 0 | 1 | 0 | 16 | -155590969
| VV |  | "podlahy-separační folie" | [15 empty] | VV | 2 | 1 | True | 0 | ROZPOCET
| VV |  | "podlahy skladba S1" | [15 empty] | VV | 2 | 1 | True | 0 | ROZPOCET
| VV |  | "v.č.A32-přízemí" | [15 empty] | VV | 2 | 1 | True | 0 | ROZPOCET
| VV |  | "podlahy skladba S1" | [15 empty] | VV | 2 | 1 | True | 0 | ROZPOCET
| VV |  | "m.č.1.07" 19,80 |  | 19.8 | [13 empty] | VV | 2 | 2 | True | 0 | ROZPOCET
| VV |  | "m.č.1.08" 26,50 |  | 26.5 | [13 empty] | VV | 2 | 2 | True | 0 | ROZPOCET
| VV |  | "m.č.1.09" 9,50 |  | 9.5 | [13 empty] | VV | 2 | 2 | True | 0 | ROZPOCET
| VV |  | "m.č.1.12" 4,30 |  | 4.3 | [13 empty] | VV | 2 | 2 | True | 0 | ROZPOCET
| VV |  | "m.č.1.13" 3,70 |  | 3.7 | [13 empty] | VV | 2 | 2 | True | 0 | ROZPOCET
| VV |  | 1,50 |  | 1.5 | [13 empty] | VV | 2 | 2 | True | 0 | ROZPOCET
| VV |  | Mezisoučet |  | 65.3 | [13 empty] | VV | 2 | 3 | True | 0 | ROZPOCET
| VV |  | "podlahy skladba S4" | [15 empty] | VV | 2 | 1 | True | 0 | ROZPOCET
| VV |  | "v.č.A33-1.patro" | [15 empty] | VV | 2 | 1 | True | 0 | ROZPOCET
| VV |  | "m.č.2.07" 51,50 |  | 51.5 | [13 empty] | VV | 2 | 2 | True | 0 | ROZPOCET
| VV |  | "m.č.2.08" 14,90 |  | 14.9 | [13 empty] | VV | 2 | 2 | True | 0 | ROZPOCET
| VV |  | 1,50 |  | 1.5 | [13 empty] | VV | 2 | 2 | True | 0 | ROZPOCET
| VV |  | Mezisoučet |  | 67.9 | [13 empty] | VV | 2 | 3 | True | 0 | ROZPOCET
| VV |  | Součet |  | 133.2 | [13 empty] | VV | 2 | 4 | True | 1 | ROZPOCET
145 | M | 283231500 | fólie separační PE bal. 100 m2 | m2 | 146.52 |  | 0 | CS ÚRS 2015 01 |  |  | základní |  | 0 | 0.00011 | 0.016117 | 0 | 0 | 32 | M | 2 |  |  |  | ROZPOCET |  |  |  | 0 | 0 | 0 | 0 | 0 | 1 | 0 | 16 | -554562500
| VV |  | "podlahy-separační folie" | [15 empty] | VV | 2 | 1 | True | 0 | ROZPOCET
| VV |  | "podlahy skladba S1" | [15 empty] | VV | 2 | 1 | True | 0 | ROZPOCET
| VV |  | "v.č.A32-přízemí" | [15 empty] | VV | 2 | 1 | True | 0 | ROZPOCET
| VV |  | "podlahy skladba S1" | [15 empty] | VV | 2 | 1 | True | 0 | ROZPOCET
| VV |  | "m.č.1.07" 19,80 |  | 19.8 | [13 empty] | VV | 2 | 2 | True | 0 | ROZPOCET
| VV |  | "m.č.1.08" 26,50 |  | 26.5 | [13 empty] | VV | 2 | 2 | True | 0 | ROZPOCET
| VV |  | "m.č.1.09" 9,50 |  | 9.5 | [13 empty] | VV | 2 | 2 | True | 0 | ROZPOCET
| VV |  | "m.č.1.12" 4,30 |  | 4.3 | [13 empty] | VV | 2 | 2 | True | 0 | ROZPOCET
| VV |  | "m.č.1.13" 3,70 |  | 3.7 | [13 empty] | VV | 2 | 2 | True | 0 | ROZPOCET
| VV |  | 1,50 |  | 1.5 | [13 empty] | VV | 2 | 2 | True | 0 | ROZPOCET
| VV |  | Mezisoučet |  | 65.3 | [13 empty] | VV | 2 | 3 | True | 0 | ROZPOCET
| VV |  | "podlahy skladba S4" | [15 empty] | VV | 2 | 1 | True | 0 | ROZPOCET
| VV |  | "v.č.A33-1.patro" | [15 empty] | VV | 2 | 1 | True | 0 | ROZPOCET
| VV |  | "m.č.2.07" 51,50 |  | 51.5 | [13 empty] | VV | 2 | 2 | True | 0 | ROZPOCET
| VV |  | "m.č.2.08" 14,90 |  | 14.9 | [13 empty] | VV | 2 | 2 | True | 0 | ROZPOCET
| VV |  | 1,50 |  | 1.5 | [13 empty] | VV | 2 | 2 | True | 0 | ROZPOCET
| VV |  | Mezisoučet |  | 67.9 | [13 empty] | VV | 2 | 3 | True | 0 | ROZPOCET
| VV |  | Součet |  | 133.2 | [13 empty] | VV | 2 | 4 | True | 1 | ROZPOCET
| VV |  | 133,2*1,1 'Přepočtené koeficientem množství |  | 146.52 | [13 empty] | VV | 2 | 2 | False | 1 | ROZPOCET
146 | K | 998713102 | Přesun hmot tonážní pro izolace tepelné v objektech v do 12 m | t | 1.758 |  | 0 | CS ÚRS 2015 01 |  |  | základní |  | 0 | 0 | 0 | 0 | 0 | 16 | K | 2 |  |  |  | ROZPOCET |  |  |  | 0 | 0 | 0 | 0 | 0 | 1 | 0 | 16 | -2133324889
| D | 721 | Zdravotechnika - vnitřní kanalizace |  |  |  | 0 | [5 empty] | 0 |  | 0 |  | 0 | 2 | D | 1 |  |  |  | ROZPOCET | [9 empty] | 0
147 | K | 721000901 | Zdravotechnika-Odvodnění balkonu-komplet dodávka a montáž | m | 1 |  | 0 |  |  |  | základní |  | 0 | 0 | 0 | 0 | 0 | 16 | K | 2 |  |  |  | ROZPOCET |  |  |  | 0 | 0 | 0 | 0 | 0 | 1 | 0 | 16 | 1340066377
| VV |  | "odvodnění balkonu-vpusť HL80+potrubí plast DN75-potrubí ukončeno šikmým výtokem nad zemí" | [15 empty] | VV | 2 | 1 | True | 0 | ROZPOCET
| VV |  | "v.č.A302-výpis klempířských výrobků" | [15 empty] | VV | 2 | 1 | True | 0 | ROZPOCET
| VV |  | "ozn.K9" 1,00 |  | 1 | [13 empty] | VV | 2 | 2 | True | 1 | ROZPOCET
| D | 725 | Zdravotechnika - zařizovací předměty |  |  |  | 0 | [5 empty] | 0 |  | 0.00312 |  | 0 | 2 | D | 1 |  |  |  | ROZPOCET | [9 empty] | 0
226 | K | 725291621 | Doplňky zařízení koupelen a záchodů nerezové zásobník toaletních papírů | kus | 1 |  | 0 | CS ÚRS 2015 01 |  |  | základní |  | 0 | 0.00052 | 0.00052 | 0 | 0 | 16 | K | 2 |  |  |  | ROZPOCET |  |  |  | 0 | 0 | 0 | 0 | 0 | 1 | 0 | 16 | -187768827
| VV |  | "WC v přízemí" | [15 empty] | VV | 2 | 1 | True | 0 | ROZPOCET
| VV |  | "provedení nerez,uchycení na hmoždinku do zdi" | [15 empty] | VV | 2 | 1 | True | 0 | ROZPOCET
| VV |  | 1,00 |  | 1 | [13 empty] | VV | 2 | 2 | True | 1 | ROZPOCET
225 | K | 725291631 | Doplňky zařízení koupelen a záchodů nerezové zásobník papírových ručníků | kus | 1 |  | 0 | CS ÚRS 2015 01 |  |  | základní |  | 0 | 0.00052 | 0.00052 | 0 | 0 | 16 | K | 2 |  |  |  | ROZPOCET |  |  |  | 0 | 0 | 0 | 0 | 0 | 1 | 0 | 16 | 665224435
| VV |  | "WC v přízemí" | [15 empty] | VV | 2 | 1 | True | 0 | ROZPOCET
| VV |  | "provedení nerez,uchycení na hmoždinku do zdi" | [15 empty] | VV | 2 | 1 | True | 0 | ROZPOCET
| VV |  | 1,00 |  | 1 | [13 empty] | VV | 2 | 2 | True | 1 | ROZPOCET
227 | K | 72529169A | Doplňky zařízení koupelen a záchodů nerezové věšáček se dvěma háčky | kus | 1 |  | 0 |  |  |  | základní |  | 0 | 0.00052 | 0.00052 | 0 | 0 | 16 | K | 2 |  |  |  | ROZPOCET |  |  |  | 0 | 0 | 0 | 0 | 0 | 1 | 0 | 16 | 369585915
| VV |  | "WC v přízemí" | [15 empty] | VV | 2 | 1 | True | 0 | ROZPOCET
| VV |  | "provedení nerez,uchycení na hmoždinku do zdi" | [15 empty] | VV | 2 | 1 | True | 0 | ROZPOCET
| VV |  | 1,00 |  | 1 | [13 empty] | VV | 2 | 2 | True | 1 | ROZPOCET
228 | K | 72529169B | Doplňky zařízení koupelen a záchodů nerezové držák na odložení mýdla | kus | 1 |  | 0 |  |  |  | základní |  | 0 | 0.00052 | 0.00052 | 0 | 0 | 16 | K | 2 |  |  |  | ROZPOCET |  |  |  | 0 | 0 | 0 | 0 | 0 | 1 | 0 | 16 | 1672988275
| VV |  | "WC v přízemí" | [15 empty] | VV | 2 | 1 | True | 0 | ROZPOCET
| VV |  | "provedení nerez,uchycení na hmoždinku do zdi" | [15 empty] | VV | 2 | 1 | True | 0 | ROZPOCET
| VV |  | 1,00 |  | 1 | [13 empty] | VV | 2 | 2 | True | 1 | ROZPOCET
229 | K | 72529169C | Doplňky zařízení koupelen a záchodů koš na odpadky | kus | 1 |  | 0 |  |  |  | základní |  | 0 | 0.00052 | 0.00052 | 0 | 0 | 16 | K | 2 |  |  |  | ROZPOCET |  |  |  | 0 | 0 | 0 | 0 | 0 | 1 | 0 | 16 | 1329809816
| VV |  | "WC v přízemí" | [15 empty] | VV | 2 | 1 | True | 0 | ROZPOCET
| VV |  | 1,00 |  | 1 | [13 empty] | VV | 2 | 2 | True | 1 | ROZPOCET
230 | K | 72529169D | Doplňky zařízení koupelen a záchodů zrcadlo nástěnné 400*500mm | kus | 1 |  | 0 |  |  |  | základní |  | 0 | 0.00052 | 0.00052 | 0 | 0 | 16 | K | 2 |  |  |  | ROZPOCET |  |  |  | 0 | 0 | 0 | 0 | 0 | 1 | 0 | 16 | -2131067580
| VV |  | "WC v přízemí" | [15 empty] | VV | 2 | 1 | True | 0 | ROZPOCET
| VV |  | 1,00 |  | 1 | [13 empty] | VV | 2 | 2 | True | 1 | ROZPOCET
231 | K | 998725201 | Přesun hmot procentní pro zařizovací předměty v objektech v do 6 m | % |  |  | 0 | CS ÚRS 2015 01 |  |  | základní |  | 0 | 0 | 0 | 0 | 0 | 16 | K | 2 |  |  |  | ROZPOCET |  |  |  | 0 | 0 | 0 | 0 | 0 | 1 | 0 | 16 | 1006278352
| D | 762 | Konstrukce tesařské |  |  |  | 0 | [5 empty] | 0 |  | 0.25641 |  | 0 | 2 | D | 1 |  |  |  | ROZPOCET | [9 empty] | 0
149 | K | 762421016 | Obložení stropu z desek OSB tl 22 mm na sraz šroubovaných | m2 | 16.65 |  | 0 | CS ÚRS 2015 01 |  |  | základní |  | 0 | 0.0154 | 0.25641 | 0 | 0 | 16 | K | 2 |  |  |  | ROZPOCET |  |  |  | 0 | 0 | 0 | 0 | 0 | 1 | 0 | 16 | 1973152575
| VV |  | "v.č.A34-střecha-atika-desky OSB22" | [15 empty] | VV | 2 | 1 | True | 0 | ROZPOCET
| VV |  | (8,40+3,95+3,85+2,80+5,95+1,80+2,45+3,00)*0,30 |  | 9.66 | [13 empty] | VV | 2 | 2 | True | 0 | ROZPOCET
| VV |  | (3,20+3,50*2+1,80+2,80+2,50+1,00)*0,30+1,50 |  | 6.99 | [13 empty] | VV | 2 | 2 | True | 0 | ROZPOCET
| VV |  | Součet |  | 16.65 | [13 empty] | VV | 2 | 4 | True | 1 | ROZPOCET
150 | K | 998762102 | Přesun hmot tonážní pro kce tesařské v objektech v do 12 m | t | 0.256 |  | 0 | CS ÚRS 2015 01 |  |  | základní |  | 0 | 0 | 0 | 0 | 0 | 16 | K | 2 |  |  |  | ROZPOCET |  |  |  | 0 | 0 | 0 | 0 | 0 | 1 | 0 | 16 | -662182962
| D | 763 | Konstrukce suché výstavby |  |  |  | 0 | [5 empty] | 0 |  | 3.0567 |  | 0 | 2 | D | 1 |  |  |  | ROZPOCET | [9 empty] | 0
151 | K | 76313148A | SDK podhled desky 1xA 12,5 TI spodní kce profil CD+UD vč.všech detailů a doplňků a penetr.nátěru | m2 | 58.4 |  | 0 |  |  |  | základní |  | 0 | 0.05234 | 3.0567 | 0 | 0 | 16 | K | 2 |  |  |  | ROZPOCET |  |  |  | 0 | 0 | 0 | 0 | 0 | 1 | 0 | 16 | -1658533486
| VV |  | "SDK podhledy" | [15 empty] | VV | 2 | 1 | True | 0 | ROZPOCET
| VV |  | "v.č.A32-přízemí" | [15 empty] | VV | 2 | 1 | True | 0 | ROZPOCET
| VV |  | "m.č.1.10" 9,90 |  | 9.9 | [13 empty] | VV | 2 | 2 | True | 0 | ROZPOCET
| VV |  | "m.č.1.11" 38,50 |  | 38.5 | [13 empty] | VV | 2 | 2 | True | 0 | ROZPOCET
| VV |  | "m.č.1.12-v.2,40m" 4,30 |  | 4.3 | [13 empty] | VV | 2 | 2 | True | 0 | ROZPOCET
| VV |  | "m.č.1.13-v.2,40m" 3,70 |  | 3.7 | [13 empty] | VV | 2 | 2 | True | 0 | ROZPOCET
| VV |  | 2,00 |  | 2 | [13 empty] | VV | 2 | 2 | True | 0 | ROZPOCET
| VV |  | Součet |  | 58.4 | [13 empty] | VV | 2 | 4 | True | 1 | ROZPOCET
152 | K | 998763101 | Přesun hmot tonážní pro dřevostavby v objektech v do 12 m | t | 3.057 |  | 0 | CS ÚRS 2015 01 |  |  | základní |  | 0 | 0 | 0 | 0 | 0 | 16 | K | 2 |  |  |  | ROZPOCET |  |  |  | 0 | 0 | 0 | 0 | 0 | 1 | 0 | 16 | -2093722777
| D | 764 | Konstrukce klempířské |  |  |  | 0 | [5 empty] | 0 |  | 2.6824 |  | 0 | 2 | D | 1 |  |  |  | ROZPOCET | [9 empty] | 0
153 | K | 764111645 | Krytina střechy rovné drážkováním ze svitků z Pz plechu s povrch úpravou rš 670 mm sklonu přes 60° | m2 | 3.4 |  | 0 | CS ÚRS 2015 01 |  |  | základní |  | 0 | 0.0078 | 0.02652 | 0 | 0 | 16 | K | 2 |  |  |  | ROZPOCET |  |  |  | 0 | 0 | 0 | 0 | 0 | 1 | 0 | 16 | -1699925113
| VV |  | "v.č.A302-výpis klempířských výrobků" | [15 empty] | VV | 2 | 1 | True | 0 | ROZPOCET
| VV |  | "plechová krytina hladká se stojatou dvojitou drážkou" | [15 empty] | VV | 2 | 1 | True | 0 | ROZPOCET
| VV |  | "ozn.K6" 3,40 |  | 3.4 | [13 empty] | VV | 2 | 2 | True | 0 | ROZPOCET
| VV |  | Součet |  | 3.4 | [13 empty] | VV | 2 | 4 | True | 1 | ROZPOCET
154 | K | 76421460E | Oplechování horních ploch a atik oblé bez (SEGMENTY) rohů z Pz s povrch úpravou mechanicky kotvené rš 500 mm+kovový držák á 330mm | m | 4 |  | 0 |  |  |  | základní |  | 0 | 0.0437 | 0.1748 | 0 | 0 | 16 | K | 2 |  |  |  | ROZPOCET |  |  |  | 0 | 0 | 0 | 0 | 0 | 1 | 0 | 16 | -774082599
| VV |  | "v.č.A302-výpis klempířských výrobků" | [15 empty] | VV | 2 | 1 | True | 0 | ROZPOCET
| VV |  | "ozn.K1" 4,00 |  | 4 | [13 empty] | VV | 2 | 2 | True | 0 | ROZPOCET
| VV |  | Součet |  | 4 | [13 empty] | VV | 2 | 4 | True | 1 | ROZPOCET
155 | K | 76421460F | Oplechování horních ploch a atik bez rohů z Pz s povrch úpravou mechanicky kotvené rš 500 mm+kovový držák á 330mm | m | 45.12 |  | 0 |  |  |  | základní |  | 0 | 0.0437 | 1.9717 | 0 | 0 | 16 | K | 2 |  |  |  | ROZPOCET |  |  |  | 0 | 0 | 0 | 0 | 0 | 1 | 0 | 16 | 225432498
| VV |  | "v.č.A302-výpis klempířských výrobků" | [15 empty] | VV | 2 | 1 | True | 0 | ROZPOCET
| VV |  | "ozn.K2" 3,82+1,90+3,80+2,70 |  | 12.22 | [13 empty] | VV | 2 | 2 | True | 0 | ROZPOCET
| VV |  | "ozn.K3" 2,80+5,50+1,80+2,50+3,10 |  | 15.7 | [13 empty] | VV | 2 | 2 | True | 0 | ROZPOCET
| VV |  | "ozn.K10" 2,30+0,45+2,50+1,15 |  | 6.4 | [13 empty] | VV | 2 | 2 | True | 0 | ROZPOCET
| VV |  | "ozn.K16" 3,80+3,50+3,50 |  | 10.8 | [13 empty] | VV | 2 | 2 | True | 0 | ROZPOCET
| VV |  | Součet |  | 45.12 | [13 empty] | VV | 2 | 4 | True | 1 | ROZPOCET
156 | K | 76421660A | Oplechování rovných parapetů mechanicky kotvené z Pz s povrchovou úpravou rš 250 mm vč.bočního systémovéhu U profilu | m | 15.12 |  | 0 |  |  |  | základní |  | 0 | 0.0222 | 0.33566 | 0 | 0 | 16 | K | 2 |  |  |  | ROZPOCET |  |  |  | 0 | 0 | 0 | 0 | 0 | 1 | 0 | 16 | 669927713
| VV |  | "v.č.A302-výpis klempířských výrobků" | [15 empty] | VV | 2 | 1 | True | 0 | ROZPOCET
| VV |  | "ozn.K12, K17" 1,50+1,50*2 |  | 4.5 | [13 empty] | VV | 2 | 2 | True | 0 | ROZPOCET
| VV |  | "ozn.K13, K18" 1,20+1,20*2 |  | 3.6 | [13 empty] | VV | 2 | 2 | True | 0 | ROZPOCET
| VV |  | "ozn.K14" 1,90*2 |  | 3.8 | [13 empty] | VV | 2 | 2 | True | 0 | ROZPOCET
| VV |  | "ozn.K15" 1,22 |  | 1.22 | [13 empty] | VV | 2 | 2 | True | 0 | ROZPOCET
| VV |  | "ozn.K19" 1,00*2 |  | 2 | [13 empty] | VV | 2 | 2 | True | 0 | ROZPOCET
| VV |  | Součet |  | 15.12 | [13 empty] | VV | 2 | 4 | True | 1 | ROZPOCET
157 | K | 76421660B | Oplechování zaobleného (segmenty) parapetů mechanicky kotvené z Pz s povrchovou úpravou rš 250 mm vč.bočního systémovéhu U profilu | m | 3.85 |  | 0 |  |  |  | základní |  | 0 | 0.0222 | 0.08547 | 0 | 0 | 16 | K | 2 |  |  |  | ROZPOCET |  |  |  | 0 | 0 | 0 | 0 | 0 | 1 | 0 | 16 | -790020576
| VV |  | "v.č.A302-výpis klempířských výrobků" | [15 empty] | VV | 2 | 1 | True | 0 | ROZPOCET
| VV |  | "ozn.K20" 3,85 |  | 3.85 | [13 empty] | VV | 2 | 2 | True | 0 | ROZPOCET
| VV |  | Součet |  | 3.85 | [13 empty] | VV | 2 | 4 | True | 1 | ROZPOCET
158 | K | 76431169A | Lemování nadezdívky s napojením na střešní krytinu z trap.plechu+dilatační lišta,střecha oblouková (u haly) rš.330mm plech PZ s povrch.úpravou | m | 4.3 |  | 0 |  |  |  | základní |  | 0 | 0.00289 | 0.012427 | 0 | 0 | 16 | K | 2 |  |  |  | ROZPOCET |  |  |  | 0 | 0 | 0 | 0 | 0 | 1 | 0 | 16 | 2036886548
| VV |  | "výpis klempířských výrobků" | [15 empty] | VV | 2 | 1 | True | 0 | ROZPOCET
| VV |  | "ozn.K22" 3,70+0,60 |  | 4.3 | [13 empty] | VV | 2 | 2 | True | 0 | ROZPOCET
| VV |  | Součet |  | 4.3 | [13 empty] | VV | 2 | 4 | True | 1 | ROZPOCET
159 | K | 76431169C | Stěnový ukončovací profil pro foliovou krytinu+plechová krycí lišta rš 150 mm plech PZ s povrch.úpravou | m | 25.51 |  | 0 |  |  |  | základní |  | 0 | 0.00289 | 0.073724 | 0 | 0 | 16 | K | 2 |  |  |  | ROZPOCET |  |  |  | 0 | 0 | 0 | 0 | 0 | 1 | 0 | 16 | 1731962870
| VV |  | "v.č.A302-výpis klempířských výrobků" | [15 empty] | VV | 2 | 1 | True | 0 | ROZPOCET
| VV |  | "dle TP výrobce,lišta dle ČSN 73 3610" | [15 empty] | VV | 2 | 1 | True | 0 | ROZPOCET
| VV |  | "ozn.K4" 3,26 |  | 3.26 | [13 empty] | VV | 2 | 2 | True | 0 | ROZPOCET
| VV |  | "ozn.K5" 1,85+2,50 |  | 4.35 | [13 empty] | VV | 2 | 2 | True | 0 | ROZPOCET
| VV |  | "ozn.K7" 8,00 |  | 8 | [13 empty] | VV | 2 | 2 | True | 0 | ROZPOCET
| VV |  | "ozn.K8" 3,80 |  | 3.8 | [13 empty] | VV | 2 | 2 | True | 0 | ROZPOCET
| VV |  | "ozn.K11" 1,60+2,30+2,20 |  | 6.1 | [13 empty] | VV | 2 | 2 | True | 0 | ROZPOCET
| VV |  | Součet |  | 25.51 | [13 empty] | VV | 2 | 4 | True | 1 | ROZPOCET
160 | K | 76451169A | Oprava zastřešení po vyříznutí stáv.části střechy | kpl | 1 |  | 0 |  |  |  | základní |  | 0 | 0.00209 | 0.00209 | 0 | 0 | 16 | K | 2 |  |  |  | ROZPOCET |  |  |  | 0 | 0 | 0 | 0 | 0 | 1 | 0 | 16 | 1222480976
| VV |  | "po vyříznutí části zastřešení okraje zalištovat a oplechovat novou nadezdívku s napojením na stáv.krytinu z trap.plechu" | [15 empty] | VV | 2 | 1 | True | 0 | ROZPOCET
| VV |  | "úprava stáv.žlabu podokapního půlkruhového z Pz s povrchovou úpravou rš 400 mm-zkrácením a montáží nového žlab.čela (u haly)" | [15 empty] | VV | 2 | 1 | True | 0 | ROZPOCET
| VV |  | "v.č.A30-stavební úpravy stáv.haly-bourací práce" | [15 empty] | VV | 2 | 1 | True | 0 | ROZPOCET
| VV |  | "výpis bouracích prací ozn.b4-zastřešení části stáv.střechy" | [15 empty] | VV | 2 | 1 | True | 0 | ROZPOCET
| VV |  | "v.č.A302-výpis klempířských výrobků" | [15 empty] | VV | 2 | 1 | True | 0 | ROZPOCET
| VV |  | "ozn.K21" 1,00 |  | 1 | [13 empty] | VV | 2 | 2 | True | 0 | ROZPOCET
| VV |  | Součet |  | 1 | [13 empty] | VV | 2 | 4 | True | 1 | ROZPOCET
161 | K | 998764102 | Přesun hmot tonážní pro konstrukce klempířské v objektech v do 12 m | t | 2.682 |  | 0 | CS ÚRS 2015 01 |  |  | základní |  | 0 | 0 | 0 | 0 | 0 | 16 | K | 2 |  |  |  | ROZPOCET |  |  |  | 0 | 0 | 0 | 0 | 0 | 1 | 0 | 16 | -488661584
| D | 766 | Konstrukce truhlářské |  |  |  | 0 | [5 empty] | 0 |  | 1.3767 |  | 0 | 2 | D | 1 |  |  |  | ROZPOCET | [9 empty] | 0
162 | K | 76662285A | Mont.+Dod. Sestava plastového okna rohového vel.2*880*1590mm-komplet vč.všech detailů a doplňků | kpl | 1 |  | 0 |  |  |  | základní |  | 0 | 0.0576 | 0.0576 | 0 | 0 | 16 | K | 2 |  |  |  | ROZPOCET |  |  |  | 0 | 0 | 0 | 0 | 0 | 1 | 0 | 16 | -1939497780
| VV |  | "materiál oken a venkovních dveří plastový šestikomorový rám s výztuhou U=1,1 (W/m2.stK),barevné provedení tmavozelené" | [15 empty] | VV | 2 | 1 | True | 0 | ROZPOCET
| VV |  | "tepelně izolační dvosklo FLOAT 4,16, 4 s teplým rámečkem" | [15 empty] | VV | 2 | 1 | True | 0 | ROZPOCET
| VV |  | "kování oken a balkon. dveří celoobvodové bezpečnostní (např. MACO MULTIMATIC)" | [15 empty] | VV | 2 | 1 | True | 0 | ROZPOCET
| VV |  | "sestava okno rohové s ocel.sloupkem složené ze dvou křídel otevír. a sklápěcích" | [15 empty] | VV | 2 | 1 | True | 0 | ROZPOCET
| VV |  | "křídlo je pravé a levé, sloupek vypěnit PUR pěnou" | [15 empty] | VV | 2 | 1 | True | 0 | ROZPOCET
| VV |  | "před zadáním do výroby nutno přeměřit hotové hrubé otvory (okna a prosklená stěna)" | [15 empty] | VV | 2 | 1 | True | 0 | ROZPOCET
| VV |  | "v.č.A38-výpis oken" | [15 empty] | VV | 2 | 1 | True | 0 | ROZPOCET
| VV |  | "ozn.01" 1,00 |  | 1 | [13 empty] | VV | 2 | 2 | True | 0 | ROZPOCET
| VV |  | Součet |  | 1 | [13 empty] | VV | 2 | 4 | True | 1 | ROZPOCET
163 | K | 76662285B | Mont.+Dod. Okno pevné plastové schodišťové vel.1000*3630mm-komplet vč.všech detailů a doplňků | kpl | 2 |  | 0 |  |  |  | základní |  | 0 | 0.0726 | 0.1452 | 0 | 0 | 16 | K | 2 |  |  |  | ROZPOCET |  |  |  | 0 | 0 | 0 | 0 | 0 | 1 | 0 | 16 | 278019291
| VV |  | "okno s dělením příčlí-svislé rozteče 2*370+4*1015+1*830mm, vodorovné rozteče 4*950mm" | [15 empty] | VV | 2 | 1 | True | 0 | ROZPOCET
| VV |  | "materiál oken a venkovních dveří plastový šestikomorový rám s výztuhou U=1,1 (W/m2.stK),barevné provedení tmavozelené" | [15 empty] | VV | 2 | 1 | True | 0 | ROZPOCET
| VV |  | "tepelně izolační dvosklo FLOAT 4,16, 4 s teplým rámečkem" | [15 empty] | VV | 2 | 1 | True | 0 | ROZPOCET
| VV |  | "kování oken a balkon. dveří celoobvodové bezpečnostní (např. MACO MULTIMATIC)" | [15 empty] | VV | 2 | 1 | True | 0 | ROZPOCET
| VV |  | "s větracím křídlem, s pákovým ovládáním přes parapet"" | [15 empty] | VV | 2 | 1 | True | 0 | ROZPOCET
| VV |  | "tepelně izolační dvousklo, spodní část sklo bezpečnostní" | [15 empty] | VV | 2 | 1 | True | 0 | ROZPOCET
| VV |  | "pákový uzávěr větracího křídla prodloužený" | [15 empty] | VV | 2 | 1 | True | 0 | ROZPOCET
| VV |  | "před zadáním do výroby nutno přeměřit hotové hrubé otvory (okna a prosklená stěna)" | [15 empty] | VV | 2 | 1 | True | 0 | ROZPOCET
| VV |  | "v.č.A38-výpis oken" | [15 empty] | VV | 2 | 1 | True | 0 | ROZPOCET
| VV |  | "ozn.02" 2,00 |  | 2 | [13 empty] | VV | 2 | 2 | True | 1 | ROZPOCET
164 | K | 76662285C | Mont.+Dod. Sestava okno plastové vel.1500*1850mm-komplet vč.všech detailů a doplňků | kpl | 3 |  | 0 |  |  |  | základní |  | 0 | 0.0555 | 0.1665 | 0 | 0 | 16 | K | 2 |  |  |  | ROZPOCET |  |  |  | 0 | 0 | 0 | 0 | 0 | 1 | 0 | 16 | 1549706075
| VV |  | "materiál oken a venkovních dveří plastový šestikomorový rám s výztuhou U=1,1 (W/m2.stK),barevné provedení tmavozelené" | [15 empty] | VV | 2 | 1 | True | 0 | ROZPOCET
| VV |  | "tepelně izolační dvosklo FLOAT 4,16, 4 s teplým rámečkem)" | [15 empty] | VV | 2 | 1 | True | 0 | ROZPOCET
| VV |  | "kování oken a balkon. dveří celoobvodové bezpečnostní (např. MACO MULTIMATIC)" | [15 empty] | VV | 2 | 1 | True | 0 | ROZPOCET
| VV |  | "sestava okno otevír. a sklápěcí s horním poutcem, horní křídlo ventilační sklápěcí" | [15 empty] | VV | 2 | 1 | True | 0 | ROZPOCET
| VV |  | "pákový uzávěr větracího křídla prodloužený" | [15 empty] | VV | 2 | 1 | True | 0 | ROZPOCET
| VV |  | "před zadáním do výroby nutno přeměřit hotové hrubé otvory (okna a prosklená stěna)" | [15 empty] | VV | 2 | 1 | True | 0 | ROZPOCET
| VV |  | "v.č.A38-výpis oken" | [15 empty] | VV | 2 | 1 | True | 0 | ROZPOCET
| VV |  | "ozn.03" 2,00 |  | 2 | [13 empty] | VV | 2 | 2 | True | 0 | ROZPOCET
| VV |  | "ozn.102" 1,00 |  | 1 | [13 empty] | VV | 2 | 2 | True | 0 | ROZPOCET
| VV |  | Součet |  | 3 | [13 empty] | VV | 2 | 4 | True | 1 | ROZPOCET
165 | K | 76662285D | Mont.+Dod. Sestava okno dvoukřídlové plastové vel.1900*1850mmmm-komplet vč.všech detailů a doplňků | kpl | 2 |  | 0 |  |  |  | základní |  | 0 | 0.0703 | 0.1406 | 0 | 0 | 16 | K | 2 |  |  |  | ROZPOCET |  |  |  | 0 | 0 | 0 | 0 | 0 | 1 | 0 | 16 | -903518384
| VV |  | "materiál oken a venkovních dveří plastový šestikomorový rám s výztuhou U=1,1 (W/m2.stK),barevné provedení tmavozelené" | [15 empty] | VV | 2 | 1 | True | 0 | ROZPOCET
| VV |  | "tepelně izolační dvosklo FLOAT 4,16, 4 s teplým rámečkem" | [15 empty] | VV | 2 | 1 | True | 0 | ROZPOCET
| VV |  | "kování oken a balkon. dveří celoobvodové bezpečnostní (např. MACO MULTIMATIC)" | [15 empty] | VV | 2 | 1 | True | 0 | ROZPOCET
| VV |  | "sestava okno otevír.dvoukřídlé a jedno křídlo sklápěcí s horním poutcem, horní křídlo ventilační sklápěcí" | [15 empty] | VV | 2 | 1 | True | 0 | ROZPOCET
| VV |  | "pákový uzávěr větracího křídla prodloužený" | [15 empty] | VV | 2 | 1 | True | 0 | ROZPOCET
| VV |  | "před zadáním do výroby nutno přeměřit hotové hrubé otvory (okna a prosklená stěna)" | [15 empty] | VV | 2 | 1 | True | 0 | ROZPOCET
| VV |  | "v.č.A38-výpis oken" | [15 empty] | VV | 2 | 1 | True | 0 | ROZPOCET
| VV |  | "ozn.04" 1,00 |  | 1 | [13 empty] | VV | 2 | 2 | True | 0 | ROZPOCET
| VV |  | "ozn.103" 1,00 |  | 1 | [13 empty] | VV | 2 | 2 | True | 0 | ROZPOCET
| VV |  | Součet |  | 2 | [13 empty] | VV | 2 | 4 | True | 1 | ROZPOCET
166 | K | 76662285E | Mont.+Dod. Prosklená stěna venkovní lomená plastová vel.3840*5630mm (4*960mm)-komplet vč.všech detailů a doplňků | kpl | 1 |  | 0 |  |  |  | základní |  | 0 | 0.433 | 0.433 | 0 | 0 | 16 | K | 2 |  |  |  | ROZPOCET |  |  |  | 0 | 0 | 0 | 0 | 0 | 1 | 0 | 16 | -1359713353
| VV |  | "materiál oken a venkovních dveří plastový šestikomorový rám s výztuhou U=1,1 (W/m2.stK),barevné provedení tmavozelené" | [15 empty] | VV | 2 | 1 | True | 0 | ROZPOCET
| VV |  | "tepelně izolační dvosklo FLOAT 4,16, 4 s teplým rámečkem" | [15 empty] | VV | 2 | 1 | True | 0 | ROZPOCET
| VV |  | "kování oken a balkon. dveří celoobvodové bezpečnostní (např. MACO MULTIMATIC)" | [15 empty] | VV | 2 | 1 | True | 0 | ROZPOCET
| VV |  | "před zadáním do výroby nutno přeměřit hotové hrubé otvory (okna a prosklená stěna)" | [15 empty] | VV | 2 | 1 | True | 0 | ROZPOCET
| VV |  | "výrobní dokumentaci nutno předložit ke schválení" | [15 empty] | VV | 2 | 1 | True | 0 | ROZPOCET
| VV |  | "v.č.A38-výpis oken" | [15 empty] | VV | 2 | 1 | True | 0 | ROZPOCET
| VV |  | "ozn.05" 1,00 |  | 1 | [13 empty] | VV | 2 | 2 | True | 0 | ROZPOCET
| VV |  | Součet |  | 1 | [13 empty] | VV | 2 | 4 | True | 1 | ROZPOCET
167 | K | 76662285G | Mont.+Dod. Okno pevně zasklené plastové vel.1220*2440mm-komplet vč.všech detailů a doplňků | kpl | 1 |  | 0 |  |  |  | základní |  | 0 | 0.00595 | 0.00595 | 0 | 0 | 16 | K | 2 |  |  |  | ROZPOCET |  |  |  | 0 | 0 | 0 | 0 | 0 | 1 | 0 | 16 | -683258937
| VV |  | "okno s vodorovnými příčlemi v rozteči 370+2*1015mm" | [15 empty] | VV | 2 | 1 | True | 0 | ROZPOCET
| VV |  | "materiál oken a venkovních dveří plastový šestikomorový rám s výztuhou U=1,1 (W/m2.stK),barevné provedení tmavozelené" | [15 empty] | VV | 2 | 1 | True | 0 | ROZPOCET
| VV |  | "tepelně izolační dvosklo FLOAT 4,16, 4 s teplým rámečkem" | [15 empty] | VV | 2 | 1 | True | 0 | ROZPOCET
| VV |  | "kování oken a balkon. dveří celoobvodové bezpečnostní (např. MACO MULTIMATIC)" | [15 empty] | VV | 2 | 1 | True | 0 | ROZPOCET
| VV |  | "členění lícuje s prosklenou stěnou" | [15 empty] | VV | 2 | 1 | True | 0 | ROZPOCET
| VV |  | "před zadáním do výroby nutno přeměřit hotové hrubé otvory (okna a prosklená stěna)" | [15 empty] | VV | 2 | 1 | True | 0 | ROZPOCET
| VV |  | "v.č.A38-výpis oken" | [15 empty] | VV | 2 | 1 | True | 0 | ROZPOCET
| VV |  | "ozn.101" 1,00 |  | 1 | [13 empty] | VV | 2 | 2 | True | 0 | ROZPOCET
| VV |  | Součet |  | 1 | [13 empty] | VV | 2 | 4 | True | 1 | ROZPOCET
168 | K | 76662285H | Mont.+Dod. Sestava okno plastové vel.1200*1850mm-komplet vč.všech detailů a doplňků | kpl | 1 |  | 0 |  |  |  | základní |  | 0 | 0.0444 | 0.0444 | 0 | 0 | 16 | K | 2 |  |  |  | ROZPOCET |  |  |  | 0 | 0 | 0 | 0 | 0 | 1 | 0 | 16 | -749859198
| VV |  | "materiál oken a venkovních dveří plastový šestikomorový rám s výztuhou U=1,1 (W/m2.stK),barevné provedení tmavozelené" | [15 empty] | VV | 2 | 1 | True | 0 | ROZPOCET
| VV |  | "tepelně izolační dvosklo FLOAT 4,16, 4 s teplým rámečkem" | [15 empty] | VV | 2 | 1 | True | 0 | ROZPOCET
| VV |  | "kování oken a balkon. dveří celoobvodové bezpečnostní (např. MACO MULTIMATIC)" | [15 empty] | VV | 2 | 1 | True | 0 | ROZPOCET
| VV |  | "sestava okno otevír. a sklápěcí s horním poutcem, horní křídlo ventilační sklápěcí" | [15 empty] | VV | 2 | 1 | True | 0 | ROZPOCET
| VV |  | "pákový uzávěr větracího křídla prodloužený" | [15 empty] | VV | 2 | 1 | True | 0 | ROZPOCET
| VV |  | "před zadáním do výroby nutno přeměřit hotové hrubé otvory (okna a prosklená stěna)" | [15 empty] | VV | 2 | 1 | True | 0 | ROZPOCET
| VV |  | "v.č.A38-výpis oken" | [15 empty] | VV | 2 | 1 | True | 0 | ROZPOCET
| VV |  | "ozn.104" 1,00 |  | 1 | [13 empty] | VV | 2 | 2 | True | 0 | ROZPOCET
| VV |  | Součet |  | 1 | [13 empty] | VV | 2 | 4 | True | 1 | ROZPOCET
169 | K | 76662299I | Mont.+Dod. Dveře balkonové plastové venkovní vel.1200/2180mm-komplet vč.všech detailů a doplňků | kpl | 1 |  | 0 |  |  |  | základní |  | 0 | 0.0523 | 0.0523 | 0 | 0 | 16 | K | 2 |  |  |  | ROZPOCET |  |  |  | 0 | 0 | 0 | 0 | 0 | 1 | 0 | 16 | 1093935748
| VV |  | "materiál oken a venkovních dveří plastový šestikomorový rám s výztuhou U=1,1 (W/m2.stK),barevné provedení tmavozelené" | [15 empty] | VV | 2 | 1 | True | 0 | ROZPOCET
| VV |  | "tepelně izolační dvosklo FLOAT 4,16, 4 s teplým rámečkem " | [15 empty] | VV | 2 | 1 | True | 0 | ROZPOCET
| VV |  | "generální klíč,kování klika,zámek vložkový,práh tvořen rámem" | [15 empty] | VV | 2 | 1 | True | 0 | ROZPOCET
| VV |  | "otevíravé a sklápěcí prosklené tepelně izolační,vel.dveří 800/2100mm,pravéí" | [15 empty] | VV | 2 | 1 | True | 0 | ROZPOCET
| VV |  | "před zadáním do výroby nutno přeměřit hotové hrubé otvory (okna a dveře)" | [15 empty] | VV | 2 | 1 | True | 0 | ROZPOCET
| VV |  | "v.č.A39-výpis dveří" | [15 empty] | VV | 2 | 1 | True | 0 | ROZPOCET
| VV |  | "ozn.9/P" 1,00 |  | 1 | [13 empty] | VV | 2 | 2 | True | 1 | ROZPOCET
170 | K | 76666099B | Mont.+Dod.- Dveře jednokř.,plné,hladké dřevěné vč.obložkové zárubně vel.800/1970mm | kus | 1 |  | 0 |  |  |  | základní |  | 0 | 0.025 | 0.025 | 0 | 0 | 16 | K | 2 |  |  |  | ROZPOCET |  |  |  | 0 | 0 | 0 | 0 | 0 | 1 | 0 | 16 | -148165970
| VV |  | "vnitřní dveře dřevěné s obložkovou zárubní" | [15 empty] | VV | 2 | 1 | True | 0 | ROZPOCET
| VV |  | "ve výšce 800-900mm opatřeny vodorovným madlem z vnitřní strany" | [15 empty] | VV | 2 | 1 | True | 0 | ROZPOCET
| VV |  | "klika,mezipokojový zámek pro WC,zámek musí být odjistitelný z venku,generální klíč,bez prahu" | [15 empty] | VV | 2 | 1 | True | 0 | ROZPOCET
| VV |  | "v.č. A39-výpis dveří" | [15 empty] | VV | 2 | 1 | True | 0 | ROZPOCET
| VV |  | "ozn.7/P-pravé" 1,00 |  | 1 | [13 empty] | VV | 2 | 2 | True | 0 | ROZPOCET
| VV |  | Součet |  | 1 | [13 empty] | VV | 2 | 4 | True | 1 | ROZPOCET
171 | K | 76666099K | Mont.+Dod.- Dveře jednokř.,plné,hladké dřevěné vč.obložkové zárubně vel.800/1970mm | kus | 1 |  | 0 |  |  |  | základní |  | 0 | 0.025 | 0.025 | 0 | 0 | 16 | K | 2 |  |  |  | ROZPOCET |  |  |  | 0 | 0 | 0 | 0 | 0 | 1 | 0 | 16 | -1693320379
| VV |  | "vnitřní dveře dřevěné s obložkovou zárubní" | [15 empty] | VV | 2 | 1 | True | 0 | ROZPOCET
| VV |  | "klika,vložkový zámek,generální klíč,bez prahu" | [15 empty] | VV | 2 | 1 | True | 0 | ROZPOCET
| VV |  | "v.č. A39-výpis dveří" | [15 empty] | VV | 2 | 1 | True | 0 | ROZPOCET
| VV |  | "ozn.8/L-pravé" 1,00 |  | 1 | [13 empty] | VV | 2 | 2 | True | 0 | ROZPOCET
| VV |  | Součet |  | 1 | [13 empty] | VV | 2 | 4 | True | 1 | ROZPOCET
172 | K | 76662299G | Mont.+Dod. Dveře balkonové venkovní plastové s nadsvětlíkem vel.1200*2680mm-komplet vč.všech detailů a doplňků | kpl | 1 |  | 0 |  |  |  | základní |  | 0 | 0.052 | 0.052 | 0 | 0 | 16 | K | 2 |  |  |  | ROZPOCET |  |  |  | 0 | 0 | 0 | 0 | 0 | 1 | 0 | 16 | -1945854064
| VV |  | "materiál oken a venkovních dveří plastový šestikomorový rám s výztuhou U=1,1 (W/m2.stK)" | [15 empty] | VV | 2 | 1 | True | 0 | ROZPOCET
| VV |  | "tepelně izolační dvosklo FLOAT 4,16, 4 s teplým rámečkem,barevné provedení tmavozelená " | [15 empty] | VV | 2 | 1 | True | 0 | ROZPOCET
| VV |  | "kování klika,zámek vložkový,generální klíč,práh tvořen rámem" | [15 empty] | VV | 2 | 1 | True | 0 | ROZPOCET
| VV |  | "nadsvětlík 1200*580mm pevně zasklený, dveře 800*2100mm levé,dovnitř otevíravéí" | [15 empty] | VV | 2 | 1 | True | 0 | ROZPOCET
| VV |  | "před zadáním do výroby nutno přeměřit hotové hrubé otvory (okna a dveře)" | [15 empty] | VV | 2 | 1 | True | 0 | ROZPOCET
| VV |  | "zárubeň plastový rám s výztuhou-součást dveří" | [15 empty] | VV | 2 | 1 | True | 0 | ROZPOCET
| VV |  | "v.č.A39-výpis dveří" | [15 empty] | VV | 2 | 1 | True | 0 | ROZPOCET
| VV |  | "ozn.10/L" 1,00 |  | 1 | [13 empty] | VV | 2 | 2 | True | 0 | ROZPOCET
| VV |  | Součet |  | 1 | [13 empty] | VV | 2 | 4 | True | 1 | ROZPOCET
173 | K | 76666089B | Mont.+Dod.- Dveře jednokř.,plné,hladké dřevěné vč.obložkové zárubně vel.800/1970mm | kus | 1 |  | 0 |  |  |  | základní |  | 0 | 0.025 | 0.025 | 0 | 0 | 16 | K | 2 |  |  |  | ROZPOCET |  |  |  | 0 | 0 | 0 | 0 | 0 | 1 | 0 | 16 | 318644897
| VV |  | "vnitřní dveře dřevěné s obložkovou zárubn se zvýšenou zvukovou izolací (Rw=37Db)í" | [15 empty] | VV | 2 | 1 | True | 0 | ROZPOCET
| VV |  | "koule/klika, vložkový zámek bezpečnostní,generální klíč, práh bukový" | [15 empty] | VV | 2 | 1 | True | 0 | ROZPOCET
| VV |  | "v.č. A39-výpis dveří" | [15 empty] | VV | 2 | 1 | True | 0 | ROZPOCET
| VV |  | "ozn.2/L-levé" 1,00 |  | 1 | [13 empty] | VV | 2 | 2 | True | 0 | ROZPOCET
| VV |  | Součet |  | 1 | [13 empty] | VV | 2 | 4 | True | 1 | ROZPOCET
174 | K | 76666089E | Mont.+Dod.- Dveře jednokř.,plné,hladké dřevěné s PO EW S, C 30 DP3 vč.obložkové zárubně vel.800/1970mm | kus | 1 |  | 0 |  |  |  | základní |  | 0 | 0.025 | 0.025 | 0 | 0 | 16 | K | 2 |  |  |  | ROZPOCET |  |  |  | 0 | 0 | 0 | 0 | 0 | 1 | 0 | 16 | -1339098184
| VV |  | "vnitřní dveře dřevěné s obložkovou zárubní" | [15 empty] | VV | 2 | 1 | True | 0 | ROZPOCET
| VV |  | "klika, vložkový zámek,generální klíč, samozavírač se zpožďovačem,bez prahu, oboustranné madlo u dveří dl.700mm" | [15 empty] | VV | 2 | 1 | True | 0 | ROZPOCET
| VV |  | "v.č. A39-výpis dveří" | [15 empty] | VV | 2 | 1 | True | 0 | ROZPOCET
| VV |  | "ozn.4/L-levé" 1,00 |  | 1 | [13 empty] | VV | 2 | 2 | True | 0 | ROZPOCET
| VV |  | Součet |  | 1 | [13 empty] | VV | 2 | 4 | True | 1 | ROZPOCET
175 | K | 76666089F | Mont.+Dod.- Dveře dvoukř.,plné,hladké dřevěné s PO EW S, C 30 DP3 vč.obložkové zárubně vel.1250/1970mm | kus | 1 |  | 0 |  |  |  | základní |  | 0 | 0.033 | 0.033 | 0 | 0 | 16 | K | 2 |  |  |  | ROZPOCET |  |  |  | 0 | 0 | 0 | 0 | 0 | 1 | 0 | 16 | -255409122
| VV |  | "vnitřní dveře dřevěné s obložkovou zárubní" | [15 empty] | VV | 2 | 1 | True | 0 | ROZPOCET
| VV |  | "klika, vložkový zámek,generální klíč, samozavírač , páková zástrč, stavěč dveř. křídel, bez prahu" | [15 empty] | VV | 2 | 1 | True | 0 | ROZPOCET
| VV |  | "v.č. A39-výpis dveří" | [15 empty] | VV | 2 | 1 | True | 0 | ROZPOCET
| VV |  | "ozn.5/P-pravé" 1,00 |  | 1 | [13 empty] | VV | 2 | 2 | True | 0 | ROZPOCET
| VV |  | Součet |  | 1 | [13 empty] | VV | 2 | 4 | True | 1 | ROZPOCET
176 | K | 76666089G | Mont.+Dod.- Dveře dvoukř.,plné,hladké dřevěné s PO EW S, C 30 DP3 vč.obložkové zárubně vel.1700/2000mm | kus | 1 |  | 0 |  |  |  | základní |  | 0 | 0.042 | 0.042 | 0 | 0 | 16 | K | 2 |  |  |  | ROZPOCET |  |  |  | 0 | 0 | 0 | 0 | 0 | 1 | 0 | 16 | 2057415304
| VV |  | "vnitřní dveře dřevěné s obložkovou zárubní" | [15 empty] | VV | 2 | 1 | True | 0 | ROZPOCET
| VV |  | "dveře s požární odolností a kouřotěsné" | [15 empty] | VV | 2 | 1 | True | 0 | ROZPOCET
| VV |  | "klika, vložkový zámek,generální klíč, samozavírač se zpožďovačem, stavěč dveř. křídel, bez prahu" | [15 empty] | VV | 2 | 1 | True | 0 | ROZPOCET
| VV |  | "v.č. A39-výpis dveří" | [15 empty] | VV | 2 | 1 | True | 0 | ROZPOCET
| VV |  | "ozn.3/P-pravé" 1,00 |  | 1 | [13 empty] | VV | 2 | 2 | True | 0 | ROZPOCET
| VV |  | Součet |  | 1 | [13 empty] | VV | 2 | 4 | True | 1 | ROZPOCET
177 | K | 76666285A | Mont.+Dod. Dveře s plast.rámem jednokř. venkovní otevír. prosklené vel.1200*2540mm s nadsvětlíkem-komplet vč.všech detailů a doplňků | kpl | 1 |  | 0 |  |  |  | základní |  | 0 | 0.048 | 0.048 | 0 | 0 | 16 | K | 2 |  |  |  | ROZPOCET |  |  |  | 0 | 0 | 0 | 0 | 0 | 1 | 0 | 16 | -1243531130
| VV |  | "tepelně izolační , zárubeň plast. rám s výztuhou-součástí dveří, práh plast" | [15 empty] | VV | 2 | 1 | True | 0 | ROZPOCET
| VV |  | "zasklení sklem bezpečnost., bezp. folie z vnitřní strany,barevné provedení tmavozelená" | [15 empty] | VV | 2 | 1 | True | 0 | ROZPOCET
| VV |  | "kování. dveří celoobvodové bezpečnostní (např. MACO MULTIMATIC)" | [15 empty] | VV | 2 | 1 | True | 0 | ROZPOCET
| VV |  | "dveře 1000*2020mm levé, nadsvětlík 1200*400mm pevně zasklený" | [15 empty] | VV | 2 | 1 | True | 0 | ROZPOCET
| VV |  | "klika, vložkový zámek bezpečnostní,generální klíč" | [15 empty] | VV | 2 | 1 | True | 0 | ROZPOCET
| VV |  | "před zadáním do výroby nutno přeměřit hotové hrubé otvory" | [15 empty] | VV | 2 | 1 | True | 0 | ROZPOCET
| VV |  | "v.č.A39-výpis dveří" | [15 empty] | VV | 2 | 1 | True | 0 | ROZPOCET
| VV |  | "ozn.1/L" 1,00 |  | 1 | [13 empty] | VV | 2 | 2 | True | 0 | ROZPOCET
| VV |  | Součet |  | 1 | [13 empty] | VV | 2 | 4 | True | 1 | ROZPOCET
178 | K | 76666285B | Mont.+Dod. Dveře s plast.rámem dvoukř. venkovní otevír. prosklené vel.2000*2580mm-komplet vč.všech detailů a doplňků | kpl | 1 |  | 0 |  |  |  | základní |  | 0 | 0.055 | 0.055 | 0 | 0 | 16 | K | 2 |  |  |  | ROZPOCET |  |  |  | 0 | 0 | 0 | 0 | 0 | 1 | 0 | 16 | 2018064306
| VV |  | "tepelně izolační , zárubeň plast. rám s výztuhou-součástí dveří, bez prahu" | [15 empty] | VV | 2 | 1 | True | 0 | ROZPOCET
| VV |  | "zasklení sklem bezpečnost., bezp. folie z vnitřní strany,barevné provedení tmavozelená" | [15 empty] | VV | 2 | 1 | True | 0 | ROZPOCET
| VV |  | "kování. dveří celoobvodové bezpečnostní (např. MACO MULTIMATIC)" | [15 empty] | VV | 2 | 1 | True | 0 | ROZPOCET
| VV |  | "madlo vnější, panikové kování vnitř. válečkový zámek,generální klíč, páková zástrč, stavěč dveř. křídel, samozavírač , bez prahu" | [15 empty] | VV | 2 | 1 | True | 0 | ROZPOCET
| VV |  | "před zadáním do výroby nutno přeměřit hotové hrubé otvory" | [15 empty] | VV | 2 | 1 | True | 0 | ROZPOCET
| VV |  | "v.č.A39-výpis dveří" | [15 empty] | VV | 2 | 1 | True | 0 | ROZPOCET
| VV |  | "ozn.6/P" 1,00 |  | 1 | [13 empty] | VV | 2 | 2 | True | 0 | ROZPOCET
| VV |  | Součet |  | 1 | [13 empty] | VV | 2 | 4 | True | 1 | ROZPOCET
179 | K | 766695212 | Montáž truhlářských prahů dveří 1křídlových šířky do 10 cm | kus | 1 |  | 0 | CS ÚRS 2015 01 |  |  | základní |  | 0 | 0 | 0 | 0 | 0 | 16 | K | 2 |  |  |  | ROZPOCET |  |  |  | 0 | 0 | 0 | 0 | 0 | 1 | 0 | 16 | 66806656
| VV |  | "v.č. A39-výpis dveří" | [15 empty] | VV | 2 | 1 | True | 0 | ROZPOCET
| VV |  | "ozn.2/L-dl.820mm" 1,00 |  | 1 | [13 empty] | VV | 2 | 2 | True | 0 | ROZPOCET
| VV |  | Součet |  | 1 | [13 empty] | VV | 2 | 4 | True | 1 | ROZPOCET
180 | M | 611873960 | prah dveřní dřevěný bukový tl 2 cm dl.82 cm š 10 cm | kus | 1 |  | 0 | CS ÚRS 2015 01 |  |  | základní |  | 0 | 0.0012 | 0.0012 | 0 | 0 | 32 | M | 2 |  |  |  | ROZPOCET |  |  |  | 0 | 0 | 0 | 0 | 0 | 1 | 0 | 16 | 27021523
| VV |  | "v.č. A39-výpis dveří" | [15 empty] | VV | 2 | 1 | True | 0 | ROZPOCET
| VV |  | "ozn.2/L-dl.820mm" 1,00 |  | 1 | [13 empty] | VV | 2 | 2 | True | 0 | ROZPOCET
| VV |  | Součet |  | 1 | [13 empty] | VV | 2 | 4 | True | 1 | ROZPOCET
181 | K | 76669990B | Mon.+Dod. - Okenní parapet vnitřní z Werzalitových profilů | m | 18.4 |  | 0 |  |  |  | základní |  | 0 | 0 | 0 | 0 | 0 | 16 | K | 2 |  |  |  | ROZPOCET |  |  |  | 0 | 0 | 0 | 0 | 0 | 1 | 0 | 16 | -523096358
| VV |  | "v.č.A38-výpis oken" | [15 empty] | VV | 2 | 1 | True | 0 | ROZPOCET
| VV |  | 0,90*2+1,00*2+1,50*2+1,90+3,85+1,25+1,50+1,90+1,20 |  | 18.4 | [13 empty] | VV | 2 | 2 | True | 0 | ROZPOCET
| VV |  | Součet |  | 18.4 | [13 empty] | VV | 2 | 4 | True | 1 | ROZPOCET
182 | K | 998766102 | Přesun hmot tonážní pro konstrukce truhlářské v objektech v do 12 m | t | 1.377 |  | 0 | CS ÚRS 2015 01 |  |  | základní |  | 0 | 0 | 0 | 0 | 0 | 16 | K | 2 |  |  |  | ROZPOCET |  |  |  | 0 | 0 | 0 | 0 | 0 | 1 | 0 | 16 | -22071327
| D | 767 | Konstrukce zámečnické |  |  |  | 0 | [5 empty] | 0 |  | 0.79047 |  | 0.065 | 2 | D | 1 |  |  |  | ROZPOCET | [9 empty] | 0
183 | K | 76712290A | Mont. a Dod.- ocelová stěna s výplní z drátěné sítě-komplet | m2 | 11.628 |  | 0 |  |  |  | základní |  | 0 | 0.031 | 0.36047 | 0 | 0 | 16 | K | 2 |  |  |  | ROZPOCET |  |  |  | 0 | 0 | 0 | 0 | 0 | 1 | 0 | 16 | -291440622
| VV |  | "přesné provedení dle v.č.A301-výpis zámečnických výrobků" | [15 empty] | VV | 2 | 1 | True | 0 | ROZPOCET
| VV |  | "rám ocelový Jackl-TrHr 80/60/4mm" | [15 empty] | VV | 2 | 1 | True | 0 | ROZPOCET
| VV |  | "výplň pletivo TAHOKOV pozink" | [15 empty] | VV | 2 | 1 | True | 0 | ROZPOCET
| VV |  | "kotvená do podlahy a do stěn" | [15 empty] | VV | 2 | 1 | True | 0 | ROZPOCET
| VV |  | "ozn.Z2-vel.1020*1800mm-1ks " 1,02*1,80 |  | 1.836 | [13 empty] | VV | 2 | 2 | True | 0 | ROZPOCET
| VV |  | "ozn.Z3-vel.970*1800mm-1ks " 0,97*1,80 |  | 1.746 | [13 empty] | VV | 2 | 2 | True | 0 | ROZPOCET
| VV |  | "kotvená do podlahy a do stěn a sloupu" | [15 empty] | VV | 2 | 1 | True | 0 | ROZPOCET
| VV |  | "ozn.Z4-lomená vel.3020+1450*1800mm-1ks " (3,02+1,45)*1,80 |  | 8.046 | [13 empty] | VV | 2 | 2 | True | 0 | ROZPOCET
| VV |  | Součet |  | 11.628 | [13 empty] | VV | 2 | 4 | True | 1 | ROZPOCET
184 | K | 76716119B | Mont. a Dod.-Zábradlí galerie, madlo tr. nerez, sloupky 2*tyč 50*5, vodorovné členění prutů, kotvení z shora do podlahy | kpl | 1 |  | 0 |  |  |  | základní |  | 0 | 0.012 | 0.012 | 0 | 0 | 16 | K | 2 |  |  |  | ROZPOCET |  |  |  | 0 | 0 | 0 | 0 | 0 | 1 | 0 | 16 | 1888908524
| VV |  | "přesné provedení dle v.č.A301-výpis zámečnických výrobků" | [15 empty] | VV | 2 | 1 | True | 0 | ROZPOCET
| VV |  | "ozn.Z8-celková délka zábradlí 3,62m " | [15 empty] | VV | 2 | 1 | True | 0 | ROZPOCET
| VV |  | "madlo trubka nerez DN50-hmotnost 12kg" | [15 empty] | VV | 2 | 1 | True | 0 | ROZPOCET
| VV |  | "ocel.konstrukce S235, 5*tyč pr.18mm+2*pás 50/5mm,příchytky-hmotnost 35,00kg" | [15 empty] | VV | 2 | 1 | True | 0 | ROZPOCET
| VV |  | 1,00 |  | 1 | [13 empty] | VV | 2 | 2 | True | 1 | ROZPOCET
185 | K | 76716119C | Mont. a Dod.-Zábradlí galerie, madlo tr. nerez, sloupky 2*tyč 50*5, vodorovné členění prutů, kotvení z shora do podlahy | kpl | 1 |  | 0 |  |  |  | základní |  | 0 | 0.04 | 0.04 | 0 | 0 | 16 | K | 2 |  |  |  | ROZPOCET |  |  |  | 0 | 0 | 0 | 0 | 0 | 1 | 0 | 16 | -624213230
| VV |  | "přesné provedení dle v.č.A301-výpis zámečnických výrobků" | [15 empty] | VV | 2 | 1 | True | 0 | ROZPOCET
| VV |  | "ozn.Z9-celková délka zábradlí 3,40+9,45m " | [15 empty] | VV | 2 | 1 | True | 0 | ROZPOCET
| VV |  | "madlo trubka nerez DN50-hmotnost 40kg" | [15 empty] | VV | 2 | 1 | True | 0 | ROZPOCET
| VV |  | "ocel.konstrukce S235, 5*tyč pr.18mm+2*pás 50/5mm,příchytky-hmotnost 100,00kg" | [15 empty] | VV | 2 | 1 | True | 0 | ROZPOCET
| VV |  | 1,00 |  | 1 | [13 empty] | VV | 2 | 2 | True | 1 | ROZPOCET
186 | K | 76716119D | Mont. a Dod.-Zábradlí galerie, madlo tr. nerez, sloupky 2*tyč 50*5, vodorovné členění prutů, kotvení z shora do podlahy | kpl | 1 |  | 0 |  |  |  | základní |  | 0 | 0.006 | 0.006 | 0 | 0 | 16 | K | 2 |  |  |  | ROZPOCET |  |  |  | 0 | 0 | 0 | 0 | 0 | 1 | 0 | 16 | -347997804
| VV |  | "přesné provedení dle v.č.A301-výpis zámečnických výrobků" | [15 empty] | VV | 2 | 1 | True | 0 | ROZPOCET
| VV |  | "ozn.Z10-celková délka zábradlí 1,80m " | [15 empty] | VV | 2 | 1 | True | 0 | ROZPOCET
| VV |  | "madlo trubka nerez DN50-hmotnost 6kg" | [15 empty] | VV | 2 | 1 | True | 0 | ROZPOCET
| VV |  | "ocel.konstrukce S235, 5*tyč pr.18mm+2*pás 50/5mm,příchytky-hmotnost 25,00kg" | [15 empty] | VV | 2 | 1 | True | 0 | ROZPOCET
| VV |  | 1,00 |  | 1 | [13 empty] | VV | 2 | 2 | True | 1 | ROZPOCET
187 | K | 76721011C | Demont.+Zpětná montáž - stávající ocelová konstrukce schodiště š.1,20m,schodnice+stupně pororošty | kpl | 1 |  | 0 |  |  |  | základní |  | 0 | 0 | 0 | 0 | 0 | 16 | K | 2 |  |  |  | ROZPOCET |  |  |  | 0 | 0 | 0 | 0 | 0 | 1 | 0 | 16 | -1561364596
| VV |  | "přesné provedení dle v.č.A301-výpis zámečnických výrobků" | [15 empty] | VV | 2 | 1 | True | 0 | ROZPOCET
| VV |  | "ozn.Z14 " | [15 empty] | VV | 2 | 1 | True | 0 | ROZPOCET
| VV |  | 1,00 |  | 1 | [13 empty] | VV | 2 | 2 | True | 1 | ROZPOCET
188 | K | 76721011D | Mont.+Dod. - ocelové konstrukce schodiště š.1,1,45m,schodnice+stupně pororošty | kpl | 1 |  | 0 |  |  |  | základní |  | 0 | 0.05 | 0.05 | 0 | 0 | 16 | K | 2 |  |  |  | ROZPOCET |  |  |  | 0 | 0 | 0 | 0 | 0 | 1 | 0 | 16 | -1315412950
| VV |  | "přesné provedení dle v.č.A301-výpis zámečnických výrobků" | [15 empty] | VV | 2 | 1 | True | 0 | ROZPOCET
| VV |  | "ozn.Z15 " | [15 empty] | VV | 2 | 1 | True | 0 | ROZPOCET
| VV |  | "schodnice pl.10*200mm-hmotnost 50,00kg" | [15 empty] | VV | 2 | 1 | True | 0 | ROZPOCET
| VV |  | "stupně pororošty 270*1430mm-3ks" | [15 empty] | VV | 2 | 1 | True | 0 | ROZPOCET
| VV |  | 1,00 |  | 1 | [13 empty] | VV | 2 | 2 | True | 1 | ROZPOCET
189 | K | 76722011B | Mont. a Dod.-Zábradlí schodiště ,madlo tr. nerez,sloupky 2*tyč 50*5,vodorovné členění prutů,kotvení z boku stupňů | kpl | 1 |  | 0 |  |  |  | základní |  | 0 | 0.021 | 0.021 | 0 | 0 | 16 | K | 2 |  |  |  | ROZPOCET |  |  |  | 0 | 0 | 0 | 0 | 0 | 1 | 0 | 16 | 1115670836
| VV |  | "přesné provedení dle v.č.A301-výpis zámečnických výrobků" | [15 empty] | VV | 2 | 1 | True | 0 | ROZPOCET
| VV |  | "ozn.Z1-celková délka zábradlí 2,30+2,15+2,00m " | [15 empty] | VV | 2 | 1 | True | 0 | ROZPOCET
| VV |  | "madlo trubka nerez DN50-hmotnost 21kg" | [15 empty] | VV | 2 | 1 | True | 0 | ROZPOCET
| VV |  | "ocel.konstrukce S235, 5*tyč pr.18mm+2*pás 50/5mm,příchytky-hmotnost 65,00kg" | [15 empty] | VV | 2 | 1 | True | 0 | ROZPOCET
| VV |  | 1,00 |  | 1 | [13 empty] | VV | 2 | 2 | True | 1 | ROZPOCET
190 | K | 76722011C | Mont. a Dod.-Zábradlí dlouhého schodiště ,madlo tr. nerez,sloupky 2*tyč 50*5,vodorovné členění prutů,kotvení z boku stupňů | kpl | 1 |  | 0 |  |  |  | základní |  | 0 | 0.023 | 0.023 | 0 | 0 | 16 | K | 2 |  |  |  | ROZPOCET |  |  |  | 0 | 0 | 0 | 0 | 0 | 1 | 0 | 16 | 1906517896
| VV |  | "přesné provedení dle v.č.A301-výpis zámečnických výrobků" | [15 empty] | VV | 2 | 1 | True | 0 | ROZPOCET
| VV |  | "ozn.Z5-celková délka zábradlí 4,40+1,25+1,25m " | [15 empty] | VV | 2 | 1 | True | 0 | ROZPOCET
| VV |  | "madlo trubka nerez DN50-hmotnost 23kg" | [15 empty] | VV | 2 | 1 | True | 0 | ROZPOCET
| VV |  | "ocel.konstrukce jak.11375, 5*tyč pr.18mm+2*pás 50/5mm,příchytky-hmotnost 69,00kg" | [15 empty] | VV | 2 | 1 | True | 0 | ROZPOCET
| VV |  | 1,00 |  | 1 | [13 empty] | VV | 2 | 2 | True | 1 | ROZPOCET
191 | K | 76722011D | Mont. a Dod.-Zábradlí dlouhého schodiště ,madlo tr. nerez samostatné-kotvení do zdiva | kpl | 1 |  | 0 |  |  |  | základní |  | 0 | 0.015 | 0.015 | 0 | 0 | 16 | K | 2 |  |  |  | ROZPOCET |  |  |  | 0 | 0 | 0 | 0 | 0 | 1 | 0 | 16 | 2009403163
| VV |  | "přesné provedení dle v.č.A301-výpis zámečnických výrobků" | [15 empty] | VV | 2 | 1 | True | 0 | ROZPOCET
| VV |  | "ozn.Z6-celková délka zábradlí 4,50m " | [15 empty] | VV | 2 | 1 | True | 0 | ROZPOCET
| VV |  | "madlo trubka nerez DN50-hmotnost 15kg" | [15 empty] | VV | 2 | 1 | True | 0 | ROZPOCET
| VV |  | "kotvení do zdiva-pás 50/5mm" | [15 empty] | VV | 2 | 1 | True | 0 | ROZPOCET
| VV |  | 1,00 |  | 1 | [13 empty] | VV | 2 | 2 | True | 1 | ROZPOCET
192 | K | 76722011E | Mont. a Dod.-Zábradlí krátké schodiště ,madlo tr. nerez samostatné-kotvení do sloupu | kpl | 1 |  | 0 |  |  |  | základní |  | 0 | 0.007 | 0.007 | 0 | 0 | 16 | K | 2 |  |  |  | ROZPOCET |  |  |  | 0 | 0 | 0 | 0 | 0 | 1 | 0 | 16 | -1118672386
| VV |  | "přesné provedení dle v.č.A301-výpis zámečnických výrobků" | [15 empty] | VV | 2 | 1 | True | 0 | ROZPOCET
| VV |  | "ozn.Z7-celková délka zábradlí 4,50m " | [15 empty] | VV | 2 | 1 | True | 0 | ROZPOCET
| VV |  | "madlo trubka nerez DN50-hmotnost 7kg" | [15 empty] | VV | 2 | 1 | True | 0 | ROZPOCET
| VV |  | "kotvení do sloupu-5kg" | [15 empty] | VV | 2 | 1 | True | 0 | ROZPOCET
| VV |  | 1,00 |  | 1 | [13 empty] | VV | 2 | 2 | True | 1 | ROZPOCET
193 | K | 76722011F | Mont. a Dod.-Zábradlí krátké schodiště ,madlo tr. nerez samostatné-kotvení do zdiva | kpl | 2 |  | 0 |  |  |  | základní |  | 0 | 0.003 | 0.006 | 0 | 0 | 16 | K | 2 |  |  |  | ROZPOCET |  |  |  | 0 | 0 | 0 | 0 | 0 | 1 | 0 | 16 | 1861447962
| VV |  | "přesné provedení dle v.č.A301-výpis zámečnických výrobků" | [15 empty] | VV | 2 | 1 | True | 0 | ROZPOCET
| VV |  | "ozn.Z18-celková délka zábradlí 0,75m " | [15 empty] | VV | 2 | 1 | True | 0 | ROZPOCET
| VV |  | "madlo trubka nerez DN50-hmotnost 2,50kg,zrcadlové provedení" | [15 empty] | VV | 2 | 1 | True | 0 | ROZPOCET
| VV |  | 2,00 |  | 2 | [13 empty] | VV | 2 | 2 | True | 1 | ROZPOCET
194 | K | 76722011G | Mont. a Dod.-Zábradlí schodiště ,madlo tr. nerez samostatné-kotvení do zdiva | kpl | 2 |  | 0 |  |  |  | základní |  | 0 | 0.002 | 0.004 | 0 | 0 | 16 | K | 2 |  |  |  | ROZPOCET |  |  |  | 0 | 0 | 0 | 0 | 0 | 1 | 0 | 16 | -530979707
| VV |  | "přesné provedení dle v.č.A301-výpis zámečnických výrobků" | [15 empty] | VV | 2 | 1 | True | 0 | ROZPOCET
| VV |  | "ozn.Z19-celková délka zábradlí 0,60m " | [15 empty] | VV | 2 | 1 | True | 0 | ROZPOCET
| VV |  | "madlo trubka nerez DN50-hmotnost 2,00kg,zrcadlové provedení" | [15 empty] | VV | 2 | 1 | True | 0 | ROZPOCET
| VV |  | 2,00 |  | 2 | [13 empty] | VV | 2 | 2 | True | 1 | ROZPOCET
195 | K | 76722011H | Mont. a Dod.-Zábradlí balkonu,madlo trubkové ocel,sloupky 2*tyč-kotvení z boku zdi | kpl | 1 |  | 0 |  |  |  | základní |  | 0 | 0.18 | 0.18 | 0 | 0 | 16 | K | 2 |  |  |  | ROZPOCET |  |  |  | 0 | 0 | 0 | 0 | 0 | 1 | 0 | 16 | -398315321
| VV |  | "přesné provedení dle v.č.A301-výpis zámečnických výrobků" | [15 empty] | VV | 2 | 1 | True | 0 | ROZPOCET
| VV |  | "ozn.Z11-m.č.2.09-celková délka zábradlí 3,80+3,50+3,50m " | [15 empty] | VV | 2 | 1 | True | 0 | ROZPOCET
| VV |  | "madlo trubka ocel+sloupky+vodorovné členění prutů pr.18mm-hmotnost 180,00kgí" | [15 empty] | VV | 2 | 1 | True | 0 | ROZPOCET
| VV |  | "žárově pozinkovat" | [15 empty] | VV | 2 | 1 | True | 0 | ROZPOCET
| VV |  | 1,00 |  | 1 | [13 empty] | VV | 2 | 2 | True | 1 | ROZPOCET
196 | K | 76722011I | Mont. a Dod.-Zábradlí balkonu,madlo trubkové ocel,sloupky 2*tyč-kotvení z boku zdi | kpl | 1 |  | 0 |  |  |  | základní |  | 0 | 0.028 | 0.028 | 0 | 0 | 16 | K | 2 |  |  |  | ROZPOCET |  |  |  | 0 | 0 | 0 | 0 | 0 | 1 | 0 | 16 | -872373476
| VV |  | "přesné provedení dle v.č.A301-výpis zámečnických výrobků" | [15 empty] | VV | 2 | 1 | True | 0 | ROZPOCET
| VV |  | "ozn.Z12-m.č.2.10-celková délka zábradlí 2,30m " | [15 empty] | VV | 2 | 1 | True | 0 | ROZPOCET
| VV |  | "madlo trubka ocel+sloupky+vodorovné členění prutů pr.18mm-hmotnost 28,00kg" | [15 empty] | VV | 2 | 1 | True | 0 | ROZPOCET
| VV |  | "žárově pozinkovat" | [15 empty] | VV | 2 | 1 | True | 0 | ROZPOCET
| VV |  | 1,00 |  | 1 | [13 empty] | VV | 2 | 2 | True | 1 | ROZPOCET
197 | K | 76722011J | Mont. a Dod.-Zábradlí balkonu,madlo trubkové ocel,sloupky 2*tyč-kotvení shora | kpl | 1 |  | 0 |  |  |  | základní |  | 0 | 0.038 | 0.038 | 0 | 0 | 16 | K | 2 |  |  |  | ROZPOCET |  |  |  | 0 | 0 | 0 | 0 | 0 | 1 | 0 | 16 | 967989868
| VV |  | "přesné provedení dle v.č.A301-výpis zámečnických výrobků" | [15 empty] | VV | 2 | 1 | True | 0 | ROZPOCET
| VV |  | "ozn.Z13-m.č.2.10-celková délka zábradlí 1,20+2,40m " | [15 empty] | VV | 2 | 1 | True | 0 | ROZPOCET
| VV |  | "madlo trubka ocel+sloupky,bez výplně-hmotnost 38,00kg,zrcadlové provedení" | [15 empty] | VV | 2 | 1 | True | 0 | ROZPOCET
| VV |  | "žárově pozinkovat" | [15 empty] | VV | 2 | 1 | True | 0 | ROZPOCET
| VV |  | 1,00 |  | 1 | [13 empty] | VV | 2 | 2 | True | 1 | ROZPOCET
198 | K | 76739289B | Vyříznutí části zastřešení | kpl | 1 |  | 0 |  |  |  | základní |  | 0 | 0 | 0 | 0.065 | 0.065 | 16 | K | 2 |  |  |  | ROZPOCET |  |  |  | 0 | 0 | 0 | 0 | 0 | 1 | 0 | 16 | -1929662395
| VV |  | "v.č.A30-stavební úpravy stáv.haly-bourací práce" | [15 empty] | VV | 2 | 1 | True | 0 | ROZPOCET
| VV |  | "výpis bouracích prací ozn.b4-vel.cca 3,10*0,60m" | [15 empty] | VV | 2 | 1 | True | 0 | ROZPOCET
| VV |  | "skladba-trap.plech 40mm+střešní latě+kontralatě,svlaky a podhled z prken" | [15 empty] | VV | 2 | 1 | True | 0 | ROZPOCET
| VV |  | "konstrukce byla provedena jako kompl. panel" | [15 empty] | VV | 2 | 1 | True | 0 | ROZPOCET
| VV |  | "po odkrytí krytiny nutno stanovit postup demontáže vč.vyztužení zbývající části panelu" | [15 empty] | VV | 2 | 1 | True | 0 | ROZPOCET
| VV |  | 1,00 |  | 1 | [13 empty] | VV | 2 | 2 | True | 0 | ROZPOCET
| VV |  | Součet |  | 1 | [13 empty] | VV | 2 | 4 | True | 1 | ROZPOCET
199 | K | 998767102 | Přesun hmot tonážní pro zámečnické konstrukce v objektech v do 12 m | t | 0.79 |  | 0 | CS ÚRS 2015 01 |  |  | základní |  | 0 | 0 | 0 | 0 | 0 | 16 | K | 2 |  |  |  | ROZPOCET |  |  |  | 0 | 0 | 0 | 0 | 0 | 1 | 0 | 16 | 1703065837
| D | 771 | Podlahy z dlaždic |  |  |  | 0 | [5 empty] | 0 |  | 3.6507 |  | 0 | 2 | D | 1 |  |  |  | ROZPOCET | [9 empty] | 0
200 | K | 771274123 | Montáž obkladů stupnic z dlaždic protiskluzných keramických flexibilní lepidlo š do 300 mm | m | 7 |  | 0 | CS ÚRS 2015 01 |  |  | základní |  | 0 | 0.00147 | 0.01029 | 0 | 0 | 16 | K | 2 |  |  |  | ROZPOCET |  |  |  | 0 | 0 | 0 | 0 | 0 | 1 | 0 | 16 | 1836028057
| VV |  | "v.č.A32-nové sachody" | [15 empty] | VV | 2 | 1 | True | 0 | ROZPOCET
| VV |  | "v.č.A32-přízemí" | [15 empty] | VV | 2 | 1 | True | 0 | ROZPOCET
| VV |  | "stupně schodů" | [15 empty] | VV | 2 | 1 | True | 0 | ROZPOCET
| VV |  | "m.č.1.08" 1,50*2 |  | 3 | [13 empty] | VV | 2 | 2 | True | 0 | ROZPOCET
| VV |  | "stáv.hala" 1,00*2+1,50 |  | 3.5 | [13 empty] | VV | 2 | 2 | True | 0 | ROZPOCET
| VV |  | 0,50 |  | 0.5 | [13 empty] | VV | 2 | 2 | True | 0 | ROZPOCET
| VV |  | Mezisoučet |  | 7 | [13 empty] | VV | 2 | 3 | True | 0 | ROZPOCET
| VV |  | Součet |  | 7 | [13 empty] | VV | 2 | 4 | True | 1 | ROZPOCET
201 | K | 771274243 | Montáž obkladů podstupnic z dlaždic protiskluzných keramických flexibilní lepidlo v do 250 mm | m | 10 |  | 0 | CS ÚRS 2015 01 |  |  | základní |  | 0 | 0.00123 | 0.0123 | 0 | 0 | 16 | K | 2 |  |  |  | ROZPOCET |  |  |  | 0 | 0 | 0 | 0 | 0 | 1 | 0 | 16 | -297168475
| VV |  | "v.č.A32-nové sachody" | [15 empty] | VV | 2 | 1 | True | 0 | ROZPOCET
| VV |  | "v.č.A32-přízemí" | [15 empty] | VV | 2 | 1 | True | 0 | ROZPOCET
| VV |  | "podstupně schodů" | [15 empty] | VV | 2 | 1 | True | 0 | ROZPOCET
| VV |  | "m.č.1.08" 1,50*2 |  | 3 | [13 empty] | VV | 2 | 2 | True | 0 | ROZPOCET
| VV |  | "stáv.hala" 1,00+1,50+1,00+0,75*2+1,50 |  | 6.5 | [13 empty] | VV | 2 | 2 | True | 0 | ROZPOCET
| VV |  | 0,50 |  | 0.5 | [13 empty] | VV | 2 | 2 | True | 0 | ROZPOCET
| VV |  | Mezisoučet |  | 10 | [13 empty] | VV | 2 | 3 | True | 0 | ROZPOCET
| VV |  | Součet |  | 10 | [13 empty] | VV | 2 | 4 | True | 1 | ROZPOCET
202 | K | 771474113 | Montáž soklíků z dlaždic keramických rovných flexibilní lepidlo v do 120 mm | m | 80.362 |  | 0 | CS ÚRS 2015 01 |  |  | základní |  | 0 | 0.00062 | 0.049824 | 0 | 0 | 16 | K | 2 |  |  |  | ROZPOCET |  |  |  | 0 | 0 | 0 | 0 | 0 | 1 | 0 | 16 | 281506120
| VV |  | "podlahy-keramický soklík v.80mm" | [15 empty] | VV | 2 | 1 | True | 0 | ROZPOCET
| VV |  | "v.č.A32-přízemí" | [15 empty] | VV | 2 | 1 | True | 0 | ROZPOCET
| VV |  | "podlahy skladba S1" | [15 empty] | VV | 2 | 1 | True | 0 | ROZPOCET
| VV |  | "m.č.1.07" 1,70+1,90+0,40*3+0,25*5+5,65*2+2,60+2,00+2,40+2,50+2,10-1,90-0,80*2-1,70-2,00 |  | 21.75 | [13 empty] | VV | 2 | 2 | True | 0 | ROZPOCET
| VV |  | "m.č.1.08" 1,00+0,60+2,40+3,10+1,60+2,45+1,50+1,70+2,20-1,10-0,80*2 |  | 13.85 | [13 empty] | VV | 2 | 2 | True | 0 | ROZPOCET
| VV |  | "m.č.1.13" (2,00+2,10+0,90+1,50+1,10-0,80 | [15 empty] | VV | 2 | 1 | True | 0 | ROZPOCET
| VV |  | 2,50 |  | 2.5 | [13 empty] | VV | 2 | 2 | True | 0 | ROZPOCET
| VV |  | Mezisoučet |  | 38.1 | [13 empty] | VV | 2 | 3 | True | 0 | ROZPOCET
| VV |  | "podlahy skladba S4" | [15 empty] | VV | 2 | 1 | True | 0 | ROZPOCET
| VV |  | "v.č.A33-1.patro" | [15 empty] | VV | 2 | 1 | True | 0 | ROZPOCET
| VV |  | "m.č.2.07" 2,30+1,75+9,05+13,00+1,80+0,40*6+3,14*0,40*2-1,00-1,10-1,90-0,80 |  | 28.012 | [13 empty] | VV | 2 | 2 | True | 0 | ROZPOCET
| VV |  | "m.č.2.08" 5,90+0,40*9+0,20*2-0,80 |  | 9.1 | [13 empty] | VV | 2 | 2 | True | 0 | ROZPOCET
| VV |  | 2,00 |  | 2 | [13 empty] | VV | 2 | 2 | True | 0 | ROZPOCET
| VV |  | Mezisoučet |  | 39.112 | [13 empty] | VV | 2 | 3 | True | 0 | ROZPOCET
| VV |  | "stupně a podstupně schodů" | [15 empty] | VV | 2 | 1 | True | 0 | ROZPOCET
| VV |  | "m.č.1.08" (0,30+0,15)*2*2 |  | 1.8 | [13 empty] | VV | 2 | 2 | True | 0 | ROZPOCET
| VV |  | "stáv.hala" 0,25+0,15*2*2 |  | 0.85 | [13 empty] | VV | 2 | 2 | True | 0 | ROZPOCET
| VV |  | 0,50 |  | 0.5 | [13 empty] | VV | 2 | 2 | True | 0 | ROZPOCET
| VV |  | Mezisoučet |  | 3.15 | [13 empty] | VV | 2 | 3 | True | 0 | ROZPOCET
| VV | sokl | Součet |  | 80.362 | [13 empty] | VV | 2 | 4 | True | 1 | ROZPOCET
203 | M | 59761312A | sokl keramický výška 80mm-slinutá dlažba | kus | 294.66 |  | 0 |  |  |  | základní |  | 0 | 0.00036 | 0.10608 | 0 | 0 | 32 | M | 2 |  |  |  | ROZPOCET |  |  |  | 0 | 0 | 0 | 0 | 0 | 1 | 0 | 16 | 1732332710
| VV |  | sokl/0,30 |  | 267.873 | [13 empty] | VV | 2 | 2 | True | 1 | ROZPOCET
| VV |  | 267,873*1,1 'Přepočtené koeficientem množství |  | 294.66 | [13 empty] | VV | 2 | 2 | False | 1 | ROZPOCET
204 | K | 77157411A | Montáž podlah keramických režných hladkých lepených flexibilním lepidlem vč.všch detailů a doplňků | m2 | 137.678 |  | 0 |  |  |  | základní |  | 0 | 0.0035 | 0.48187 | 0 | 0 | 16 | K | 2 |  |  |  | ROZPOCET |  |  |  | 0 | 0 | 0 | 0 | 0 | 1 | 0 | 16 | -997506388
| VV |  | "podlahy-keramická dlažba se slinutým střepem 200/200mm pastalová šedá, béžová" | [15 empty] | VV | 2 | 1 | True | 0 | ROZPOCET
| VV |  | "v.č.A32-přízemí" | [15 empty] | VV | 2 | 1 | True | 0 | ROZPOCET
| VV |  | "podlahy skladba S1" | [15 empty] | VV | 2 | 1 | True | 0 | ROZPOCET
| VV |  | "m.č.1.07" 19,80 |  | 19.8 | [13 empty] | VV | 2 | 2 | True | 0 | ROZPOCET
| VV |  | "m.č.1.08" 26,50 |  | 26.5 | [13 empty] | VV | 2 | 2 | True | 0 | ROZPOCET
| VV |  | "m.č.1.09" 9,50 |  | 9.5 | [13 empty] | VV | 2 | 2 | True | 0 | ROZPOCET
| VV |  | "m.č.1.12" 4,30 |  | 4.3 | [13 empty] | VV | 2 | 2 | True | 0 | ROZPOCET
| VV |  | "m.č.1.13" 3,70 |  | 3.7 | [13 empty] | VV | 2 | 2 | True | 0 | ROZPOCET
| VV |  | 1,50 |  | 1.5 | [13 empty] | VV | 2 | 2 | True | 0 | ROZPOCET
| VV | sklS1 | Mezisoučet |  | 65.3 | [13 empty] | VV | 2 | 3 | True | 0 | ROZPOCET
| VV |  | "podlahy skladba S4" | [15 empty] | VV | 2 | 1 | True | 0 | ROZPOCET
| VV |  | "v.č.A33-1.patro" | [15 empty] | VV | 2 | 1 | True | 0 | ROZPOCET
| VV |  | "m.č.2.07" 51,50 |  | 51.5 | [13 empty] | VV | 2 | 2 | True | 0 | ROZPOCET
| VV |  | "m.č.2.08" 14,90 |  | 14.9 | [13 empty] | VV | 2 | 2 | True | 0 | ROZPOCET
| VV |  | 1,50 |  | 1.5 | [13 empty] | VV | 2 | 2 | True | 0 | ROZPOCET
| VV | sklS4 | Mezisoučet |  | 67.9 | [13 empty] | VV | 2 | 3 | True | 0 | ROZPOCET
| VV |  | "podesty schodů-stáv.budova" | [15 empty] | VV | 2 | 1 | True | 0 | ROZPOCET
| VV |  | 1,50*0,45+0,45*0,45/2*2 |  | 0.878 | [13 empty] | VV | 2 | 2 | True | 0 | ROZPOCET
| VV |  | "podesty schodů-m.č.1.08" | [15 empty] | VV | 2 | 1 | True | 0 | ROZPOCET
| VV |  | 3,10*1,00 |  | 3.1 | [13 empty] | VV | 2 | 2 | True | 0 | ROZPOCET
| VV |  | 0,50 |  | 0.5 | [13 empty] | VV | 2 | 2 | True | 0 | ROZPOCET
| VV | podesty | Mezisoučet |  | 4.478 | [13 empty] | VV | 2 | 3 | True | 0 | ROZPOCET
| VV |  | Součet |  | 137.678 | [13 empty] | VV | 2 | 4 | True | 1 | ROZPOCET
205 | M | 59761290A | dlaždice keramické se slinutým střepem 200/200mm,odstín pastelový šedý, béžový | m2 | 155.747 |  | 0 |  |  |  | základní |  | 0 | 0.0192 | 2.9903 | 0 | 0 | 32 | M | 2 |  |  |  | ROZPOCET |  |  |  | 0 | 0 | 0 | 0 | 0 | 1 | 0 | 16 | 1649884333
| VV |  | "podlahy-keramická dlažba se slinutým střepem 200/200mm pastalová šedá, béžová" | [15 empty] | VV | 2 | 1 | True | 0 | ROZPOCET
| VV |  | "v.č.A32-přízemí" | [15 empty] | VV | 2 | 1 | True | 0 | ROZPOCET
| VV |  | "podlahy skladba S1" | [15 empty] | VV | 2 | 1 | True | 0 | ROZPOCET
| VV |  | "m.č.1.07" 19,80 |  | 19.8 | [13 empty] | VV | 2 | 2 | True | 0 | ROZPOCET
| VV |  | "m.č.1.08" 26,50 |  | 26.5 | [13 empty] | VV | 2 | 2 | True | 0 | ROZPOCET
| VV |  | "m.č.1.09" 9,50 |  | 9.5 | [13 empty] | VV | 2 | 2 | True | 0 | ROZPOCET
| VV |  | "m.č.1.12" 4,30 |  | 4.3 | [13 empty] | VV | 2 | 2 | True | 0 | ROZPOCET
| VV |  | "m.č.1.13" 3,70 |  | 3.7 | [13 empty] | VV | 2 | 2 | True | 0 | ROZPOCET
| VV |  | 1,50 |  | 1.5 | [13 empty] | VV | 2 | 2 | True | 0 | ROZPOCET
| VV |  | Mezisoučet |  | 65.3 | [13 empty] | VV | 2 | 3 | True | 0 | ROZPOCET
| VV |  | "podlahy skladba S4" | [15 empty] | VV | 2 | 1 | True | 0 | ROZPOCET
| VV |  | "v.č.A33-1.patro" | [15 empty] | VV | 2 | 1 | True | 0 | ROZPOCET
| VV |  | "m.č.2.07" 51,50 |  | 51.5 | [13 empty] | VV | 2 | 2 | True | 0 | ROZPOCET
| VV |  | "m.č.2.08" 14,90 |  | 14.9 | [13 empty] | VV | 2 | 2 | True | 0 | ROZPOCET
| VV |  | 1,50 |  | 1.5 | [13 empty] | VV | 2 | 2 | True | 0 | ROZPOCET
| VV |  | Mezisoučet |  | 67.9 | [13 empty] | VV | 2 | 3 | True | 0 | ROZPOCET
| VV |  | "podesty schodů-stáv.budova" | [15 empty] | VV | 2 | 1 | True | 0 | ROZPOCET
| VV |  | 1,50*0,45+0,45*0,45/2*2 |  | 0.878 | [13 empty] | VV | 2 | 2 | True | 0 | ROZPOCET
| VV |  | "podesty schodů-m.č.1.08" | [15 empty] | VV | 2 | 1 | True | 0 | ROZPOCET
| VV |  | 3,10*1,00 |  | 3.1 | [13 empty] | VV | 2 | 2 | True | 0 | ROZPOCET
| VV |  | 0,50 |  | 0.5 | [13 empty] | VV | 2 | 2 | True | 0 | ROZPOCET
| VV |  | Mezisoučet |  | 4.478 | [13 empty] | VV | 2 | 3 | True | 0 | ROZPOCET
| VV |  | "v.č.A32-nové sachody" | [15 empty] | VV | 2 | 1 | True | 0 | ROZPOCET
| VV |  | "v.č.A32-přízemí" | [15 empty] | VV | 2 | 1 | True | 0 | ROZPOCET
| VV |  | "stupně schodů" | [15 empty] | VV | 2 | 1 | True | 0 | ROZPOCET
| VV |  | "m.č.1.08" 1,50*2*0,20 |  | 0.6 | [13 empty] | VV | 2 | 2 | True | 0 | ROZPOCET
| VV |  | "stáv.hala" ( 1,00*2+1,50)*0,15 |  | 0.525 | [13 empty] | VV | 2 | 2 | True | 0 | ROZPOCET
| VV |  | 0,50 |  | 0.5 | [13 empty] | VV | 2 | 2 | True | 0 | ROZPOCET
| VV |  | Mezisoučet |  | 1.625 | [13 empty] | VV | 2 | 3 | True | 0 | ROZPOCET
| VV |  | "v.č.A32-nové sachody" | [15 empty] | VV | 2 | 1 | True | 0 | ROZPOCET
| VV |  | "v.č.A32-přízemí" | [15 empty] | VV | 2 | 1 | True | 0 | ROZPOCET
| VV |  | "podstupně schodů" | [15 empty] | VV | 2 | 1 | True | 0 | ROZPOCET
| VV |  | "m.č.1.08" 1,50*2*0,27 |  | 0.81 | [13 empty] | VV | 2 | 2 | True | 0 | ROZPOCET
| VV |  | "stáv.hala" (1,00+1,50+1,00+0,75*2+1,50)*0,15 |  | 0.975 | [13 empty] | VV | 2 | 2 | True | 0 | ROZPOCET
| VV |  | 0,50 |  | 0.5 | [13 empty] | VV | 2 | 2 | True | 0 | ROZPOCET
| VV |  | Mezisoučet |  | 2.285 | [13 empty] | VV | 2 | 3 | True | 0 | ROZPOCET
| VV |  | Součet |  | 141.588 | [13 empty] | VV | 2 | 4 | True | 1 | ROZPOCET
| VV |  | 141,588*1,1 'Přepočtené koeficientem množství |  | 155.747 | [13 empty] | VV | 2 | 2 | False | 1 | ROZPOCET
206 | K | 998771102 | Přesun hmot tonážní pro podlahy z dlaždic v objektech v do 12 m | t | 3.651 |  | 0 | CS ÚRS 2015 01 |  |  | základní |  | 0 | 0 | 0 | 0 | 0 | 16 | K | 2 |  |  |  | ROZPOCET |  |  |  | 0 | 0 | 0 | 0 | 0 | 1 | 0 | 16 | 259987803
| D | 776 | Podlahy povlakové |  |  |  | 0 | [5 empty] | 0 |  | 0.50079 |  | 0 | 2 | D | 1 |  |  |  | ROZPOCET | [9 empty] | 0
207 | K | 776491113 | Lepení plastové lišty soklové řezané | m | 76.35 |  | 0 | CS ÚRS 2015 01 |  |  | základní |  | 0 | 0.00025 | 0.019088 | 0 | 0 | 16 | K | 2 |  |  |  | ROZPOCET |  |  |  | 0 | 0 | 0 | 0 | 0 | 1 | 0 | 16 | 1732332816
| VV |  | "podlahy-PVC (VINYL) lepené tl.3mm-plastový soklík" | [15 empty] | VV | 2 | 1 | True | 0 | ROZPOCET
| VV |  | "podlahy -skladba S2" | [15 empty] | VV | 2 | 1 | True | 0 | ROZPOCET
| VV |  | "v.č.A32-přízemí" | [15 empty] | VV | 2 | 1 | True | 0 | ROZPOCET
| VV |  | "m.č.1.10" 9,90 |  | 9.9 | [13 empty] | VV | 2 | 2 | True | 0 | ROZPOCET
| VV |  | "m.č.1.11" 38,50 |  | 38.5 | [13 empty] | VV | 2 | 2 | True | 0 | ROZPOCET
| VV |  | 2,50 |  | 2.5 | [13 empty] | VV | 2 | 2 | True | 0 | ROZPOCET
| VV |  | Mezisoučet |  | 50.9 | [13 empty] | VV | 2 | 3 | True | 0 | ROZPOCET
| VV |  | 50,90*1,50 |  | 76.35 | [13 empty] | VV | 2 | 2 | True | 1 | ROZPOCET
208 | M | 284110090 | lišta speciální soklová PVC 10335 18 x 80 mm role 50 m | m | 80.168 |  | 0 | CS ÚRS 2015 01 |  |  | základní |  | 0 | 0.00035 | 0.028059 | 0 | 0 | 32 | M | 2 |  |  |  | ROZPOCET |  |  |  | 0 | 0 | 0 | 0 | 0 | 1 | 0 | 16 | -703470409
| VV |  | "podlahy-PVC (VINYL) lepené tl.3mm-plastový soklík" | [15 empty] | VV | 2 | 1 | True | 0 | ROZPOCET
| VV |  | "podlahy -skladba S2" | [15 empty] | VV | 2 | 1 | True | 0 | ROZPOCET
| VV |  | "v.č.A32-přízemí" | [15 empty] | VV | 2 | 1 | True | 0 | ROZPOCET
| VV |  | "m.č.1.10" 9,90 |  | 9.9 | [13 empty] | VV | 2 | 2 | True | 0 | ROZPOCET
| VV |  | "m.č.1.11" 38,50 |  | 38.5 | [13 empty] | VV | 2 | 2 | True | 0 | ROZPOCET
| VV |  | 2,50 |  | 2.5 | [13 empty] | VV | 2 | 2 | True | 0 | ROZPOCET
| VV |  | Mezisoučet |  | 50.9 | [13 empty] | VV | 2 | 3 | True | 0 | ROZPOCET
| VV |  | 50,90*1,50 |  | 76.35 | [13 empty] | VV | 2 | 2 | True | 1 | ROZPOCET
| VV |  | 76,35*1,05 'Přepočtené koeficientem množství |  | 80.168 | [13 empty] | VV | 2 | 2 | False | 1 | ROZPOCET
209 | K | 776521100 | Lepení pásů povlakových podlah plastových | m2 | 50.9 |  | 0 | CS ÚRS 2015 01 |  |  | základní |  | 0 | 0.00027 | 0.013743 | 0 | 0 | 16 | K | 2 |  |  |  | ROZPOCET |  |  |  | 0 | 0 | 0 | 0 | 0 | 1 | 0 | 16 | 1320935009
| VV |  | "podlahy-VINYL lepené tl.3mm" | [15 empty] | VV | 2 | 1 | True | 0 | ROZPOCET
| VV |  | "podlahy -skladba S2" | [15 empty] | VV | 2 | 1 | True | 0 | ROZPOCET
| VV |  | "v.č.A32-přízemí" | [15 empty] | VV | 2 | 1 | True | 0 | ROZPOCET
| VV |  | "m.č.1.10" 9,90 |  | 9.9 | [13 empty] | VV | 2 | 2 | True | 0 | ROZPOCET
| VV |  | "m.č.1.11" 38,50 |  | 38.5 | [13 empty] | VV | 2 | 2 | True | 0 | ROZPOCET
| VV |  | 2,50 |  | 2.5 | [13 empty] | VV | 2 | 2 | True | 0 | ROZPOCET
| VV | sklS2 | Mezisoučet |  | 50.9 | [13 empty] | VV | 2 | 3 | True | 0 | ROZPOCET
| VV |  | Součet |  | 50.9 | [13 empty] | VV | 2 | 4 | True | 1 | ROZPOCET
210 | M | 28411019A | podlahovina VINYL tl.3mm | m2 | 52.427 |  | 0 |  |  |  | základní |  | 0 | 0.00275 | 0.14417 | 0 | 0 | 32 | M | 2 |  |  |  | ROZPOCET |  |  |  | 0 | 0 | 0 | 0 | 0 | 1 | 0 | 16 | 1085817078
| VV |  | "podlahy-VINYL lepené tl.3mm" | [15 empty] | VV | 2 | 1 | True | 0 | ROZPOCET
| VV |  | "podlahy -skladba S2" | [15 empty] | VV | 2 | 1 | True | 0 | ROZPOCET
| VV |  | "v.č.A32-přízemí" | [15 empty] | VV | 2 | 1 | True | 0 | ROZPOCET
| VV |  | "m.č.1.10" 9,90 |  | 9.9 | [13 empty] | VV | 2 | 2 | True | 0 | ROZPOCET
| VV |  | "m.č.1.11" 38,50 |  | 38.5 | [13 empty] | VV | 2 | 2 | True | 0 | ROZPOCET
| VV |  | 2,50 |  | 2.5 | [13 empty] | VV | 2 | 2 | True | 0 | ROZPOCET
| VV |  | Mezisoučet |  | 50.9 | [13 empty] | VV | 2 | 3 | True | 0 | ROZPOCET
| VV |  | Součet |  | 50.9 | [13 empty] | VV | 2 | 4 | True | 1 | ROZPOCET
| VV |  | 50,9*1,03 'Přepočtené koeficientem množství |  | 52.427 | [13 empty] | VV | 2 | 2 | False | 1 | ROZPOCET
211 | K | 776525115 | Spoj podlah z plastů svařováním za studena | m | 25.45 |  | 0 | CS ÚRS 2015 01 |  |  | základní |  | 0 | 0 | 0 | 0 | 0 | 16 | K | 2 |  |  |  | ROZPOCET |  |  |  | 0 | 0 | 0 | 0 | 0 | 1 | 0 | 16 | 1179942636
| VV |  | sklS2/2,00 |  | 25.45 | [13 empty] | VV | 2 | 2 | True | 1 | ROZPOCET
212 | K | 776590100 | Úprava podkladu nášlapných ploch vysátím | m2 | 50.9 |  | 0 | CS ÚRS 2015 01 |  |  | základní |  | 0 | 0 | 0 | 0 | 0 | 16 | K | 2 |  |  |  | ROZPOCET |  |  |  | 0 | 0 | 0 | 0 | 0 | 1 | 0 | 16 | 907670549
| VV |  | "podlahy-VINYL lepené tl.3mm" | [15 empty] | VV | 2 | 1 | True | 0 | ROZPOCET
| VV |  | sklS2 |  | 50.9 | [13 empty] | VV | 2 | 2 | True | 1 | ROZPOCET
213 | K | 776590210 | Pastování a leštění podlahovin ručně | m2 | 50.9 |  | 0 | CS ÚRS 2015 01 |  |  | základní |  | 0 | 3e-05 | 0.001527 | 0 | 0 | 16 | K | 2 |  |  |  | ROZPOCET |  |  |  | 0 | 0 | 0 | 0 | 0 | 1 | 0 | 16 | -1183418248
| VV |  | "podlahy-VINYL lepené tl.3mm" | [15 empty] | VV | 2 | 1 | True | 0 | ROZPOCET
| VV |  | sklS2 |  | 50.9 | [13 empty] | VV | 2 | 2 | True | 1 | ROZPOCET
214 | K | 776990112 | Vyrovnání podkladu samonivelační stěrkou tl 3 mm pevnosti 30 Mpa | m2 | 50.9 |  | 0 | CS ÚRS 2015 01 |  |  | základní |  | 0 | 0.00578 | 0.2942 | 0 | 0 | 16 | K | 2 |  |  |  | ROZPOCET |  |  |  | 0 | 0 | 0 | 0 | 0 | 1 | 0 | 16 | -330278218
| VV |  | "podlahy-samonivelační stěrka tl.2-4mm" | [15 empty] | VV | 2 | 1 | True | 0 | ROZPOCET
| VV |  | "podlahy -skladba S2" | [15 empty] | VV | 2 | 1 | True | 0 | ROZPOCET
| VV |  | "v.č.A32-přízemí" | [15 empty] | VV | 2 | 1 | True | 0 | ROZPOCET
| VV |  | sklS2 |  | 50.9 | [13 empty] | VV | 2 | 2 | True | 1 | ROZPOCET
215 | K | 998776102 | Přesun hmot tonážní pro podlahy povlakové v objektech v do 12 m | t | 0.501 |  | 0 | CS ÚRS 2015 01 |  |  | základní |  | 0 | 0 | 0 | 0 | 0 | 16 | K | 2 |  |  |  | ROZPOCET |  |  |  | 0 | 0 | 0 | 0 | 0 | 1 | 0 | 16 | 992046182
| D | 781 | Dokončovací práce - obklady |  |  |  | 0 | [5 empty] | 0 |  | 0.58546 |  | 0 | 2 | D | 1 |  |  |  | ROZPOCET | [9 empty] | 0
216 | K | 78147411A | Montáž obkladů vnitřních keramických hladkých lepených flexibilním lepidlem vč.všech detailů a doplňků | m2 | 34.52 |  | 0 |  |  |  | základní |  | 0 | 0.0031 | 0.10701 | 0 | 0 | 16 | K | 2 |  |  |  | ROZPOCET |  |  |  | 0 | 0 | 0 | 0 | 0 | 1 | 0 | 16 | -1843972720
| VV |  | "vnitřní obklady-keramický obklad-vel.200/400mm odstín pastelový šedý, béžový" | [15 empty] | VV | 2 | 1 | True | 0 | ROZPOCET
| VV |  | "v.č.A32-přízemí" | [15 empty] | VV | 2 | 1 | True | 0 | ROZPOCET
| VV |  | "m.č.1.09" (3,06+1,10*2+2,50*2+2,00)*2,00-1,00*2,00*2-1,25*2,00 |  | 18.02 | [13 empty] | VV | 2 | 2 | True | 0 | ROZPOCET
| VV |  | "m.č.1.12" (2,00+2,15)*2*2,00-0,80*2,00 |  | 15 | [13 empty] | VV | 2 | 2 | True | 0 | ROZPOCET
| VV |  | 1,50 |  | 1.5 | [13 empty] | VV | 2 | 2 | True | 0 | ROZPOCET
| VV |  | Součet |  | 34.52 | [13 empty] | VV | 2 | 4 | True | 1 | ROZPOCET
217 | M | 59761000A | obkládačky keramické - vel.200/400mm odstín pastelový šedý, béžový | m2 | 37.972 |  | 0 |  |  |  | základní |  | 0 | 0.0126 | 0.47845 | 0 | 0 | 32 | M | 2 |  |  |  | ROZPOCET |  |  |  | 0 | 0 | 0 | 0 | 0 | 1 | 0 | 16 | -245162368
| VV |  | "vnitřní obklady-keramický obklad-vel.200/400mm odstín pastelový šedý, béžový" | [15 empty] | VV | 2 | 1 | True | 0 | ROZPOCET
| VV |  | "v.č.A32-přízemí" | [15 empty] | VV | 2 | 1 | True | 0 | ROZPOCET
| VV |  | "m.č.1.09" (3,06+1,10*2+2,50*2+2,00)*2,00-1,00*2,00*2-1,25*2,00 |  | 18.02 | [13 empty] | VV | 2 | 2 | True | 0 | ROZPOCET
| VV |  | "m.č.1.12" (2,00+2,15)*2*2,00-0,80*2,00 |  | 15 | [13 empty] | VV | 2 | 2 | True | 0 | ROZPOCET
| VV |  | 1,50 |  | 1.5 | [13 empty] | VV | 2 | 2 | True | 0 | ROZPOCET
| VV |  | Součet |  | 34.52 | [13 empty] | VV | 2 | 4 | True | 1 | ROZPOCET
| VV |  | 34,52*1,1 'Přepočtené koeficientem množství |  | 37.972 | [13 empty] | VV | 2 | 2 | False | 1 | ROZPOCET
218 | K | 998781102 | Přesun hmot tonážní pro obklady keramické v objektech v do 12 m | t | 0.585 |  | 0 | CS ÚRS 2015 01 |  |  | základní |  | 0 | 0 | 0 | 0 | 0 | 16 | K | 2 |  |  |  | ROZPOCET |  |  |  | 0 | 0 | 0 | 0 | 0 | 1 | 0 | 16 | 1091573613
| D | 783 | Dokončovací práce - nátěry |  |  |  | 0 | [5 empty] | 0 |  | 0.10644 |  | 0 | 2 | D | 1 |  |  |  | ROZPOCET | [9 empty] | 0
219 | K | 783221113 | Nátěry syntetické KDK barva dražší lesklý povrch 1x antikorozní, 1x základní, 3x email | m2 | 42.408 |  | 0 | CS ÚRS 2015 01 |  |  | základní |  | 0 | 0.00081 | 0.03435 | 0 | 0 | 16 | K | 2 |  |  |  | ROZPOCET |  |  |  | 0 | 0 | 0 | 0 | 0 | 1 | 0 | 16 | 370822295
| VV |  | "zámečnické výrobky-nátěrová plocha=36m2/t" | [15 empty] | VV | 2 | 1 | True | 0 | ROZPOCET
| VV |  | "přesné provedení dle v.č.A301-výpis zámečnických výrobků" | [15 empty] | VV | 2 | 1 | True | 0 | ROZPOCET
| VV |  | "ocel.profily mimo nerezu a pozinku" | [15 empty] | VV | 2 | 1 | True | 0 | ROZPOCET
| VV |  | (65,00+57,00+55,00+205,00+68,00+5,00+35,00+100,00+25,00)*36,00*0,001 |  | 22.14 | [13 empty] | VV | 2 | 2 | True | 0 | ROZPOCET
| VV |  | (180,00+28,00+48,00+230,00+50,00+7,50*2+6,00*2)*36,00*0,001 |  | 20.268 | [13 empty] | VV | 2 | 2 | True | 0 | ROZPOCET
| VV |  | Součet |  | 42.408 | [13 empty] | VV | 2 | 4 | True | 1 | ROZPOCET
220 | K | 783812100 | Nátěry olejové omítek stěn dvojnásobné a 1x email | m2 | 122.18 |  | 0 | CS ÚRS 2015 01 |  |  | základní |  | 0 | 0.0004 | 0.048872 | 0 | 0 | 16 | K | 2 |  |  |  | ROZPOCET |  |  |  | 0 | 0 | 0 | 0 | 0 | 1 | 0 | 16 | -38579662
| VV |  | "omyvatelný nátěry omítek" | [15 empty] | VV | 2 | 1 | True | 0 | ROZPOCET
| VV |  | "v.č.A32-přízemí" | [15 empty] | VV | 2 | 1 | True | 0 | ROZPOCET
| VV |  | "m.č.1.07" (2,30+1,90+5,65+2,90+2,00)*2,00-0,80*2,00*2-1,70*2,00-2,00*2,00 |  | 18.9 | [13 empty] | VV | 2 | 2 | True | 0 | ROZPOCET
| VV |  | "m.č.1.08" (8,65+0,65+1,10+1,60+2,20+1,40+3,45+2,65+1,50)*2,00-1,10*2,00-1,50*1,85*2 |  | 38.65 | [13 empty] | VV | 2 | 2 | True | 0 | ROZPOCET
| VV |  | 2,50 |  | 2.5 | [13 empty] | VV | 2 | 2 | True | 0 | ROZPOCET
| VV |  | "v.č.A33-1.patro" | [15 empty] | VV | 2 | 1 | True | 0 | ROZPOCET
| VV |  | "m.č.2.07" (2,30+1,75+5,95+5,30+2,00+1,85+6,80+2,35)*2,00 |  | 56.6 | [13 empty] | VV | 2 | 2 | True | 0 | ROZPOCET
| VV |  | -1,20*1,85-1,00*2,00-1,50*1,85-1,00*2,00-1,25*2,00-1,90*1,85 |  | -15.01 | [13 empty] | VV | 2 | 2 | True | 0 | ROZPOCET
| VV |  | "m.č.2.08-zapravení stáv.omítky v hale" | [15 empty] | VV | 2 | 1 | True | 0 | ROZPOCET
| VV |  | 8,00*2,00+(2,00+2,40*2)*0,30 |  | 18.04 | [13 empty] | VV | 2 | 2 | True | 0 | ROZPOCET
| VV |  | 2,50 |  | 2.5 | [13 empty] | VV | 2 | 2 | True | 0 | ROZPOCET
| VV |  | Součet |  | 122.18 | [13 empty] | VV | 2 | 4 | True | 1 | ROZPOCET
221 | K | 783812190 | Nátěry olejové omítek stěn napuštění | m2 | 122.18 |  | 0 | CS ÚRS 2015 01 |  |  | základní |  | 0 | 0.00019 | 0.023214 | 0 | 0 | 16 | K | 2 |  |  |  | ROZPOCET |  |  |  | 0 | 0 | 0 | 0 | 0 | 1 | 0 | 16 | 2360166
| VV |  | "omyvatelný nátěry omítek" | [15 empty] | VV | 2 | 1 | True | 0 | ROZPOCET
| VV |  | "v.č.A32-přízemí" | [15 empty] | VV | 2 | 1 | True | 0 | ROZPOCET
| VV |  | "m.č.1.07" (2,30+1,90+5,65+2,90+2,00)*2,00-0,80*2,00*2-1,70*2,00-2,00*2,00 |  | 18.9 | [13 empty] | VV | 2 | 2 | True | 0 | ROZPOCET
| VV |  | "m.č.1.08" (8,65+0,65+1,10+1,60+2,20+1,40+3,45+2,65+1,50)*2,00-1,10*2,00-1,50*1,85*2 |  | 38.65 | [13 empty] | VV | 2 | 2 | True | 0 | ROZPOCET
| VV |  | 2,50 |  | 2.5 | [13 empty] | VV | 2 | 2 | True | 0 | ROZPOCET
| VV |  | "v.č.A33-1.patro" | [15 empty] | VV | 2 | 1 | True | 0 | ROZPOCET
| VV |  | "m.č.2.07" (2,30+1,75+5,95+5,30+2,00+1,85+6,80+2,35)*2,00 |  | 56.6 | [13 empty] | VV | 2 | 2 | True | 0 | ROZPOCET
| VV |  | -1,20*1,85-1,00*2,00-1,50*1,85-1,00*2,00-1,25*2,00-1,90*1,85 |  | -15.01 | [13 empty] | VV | 2 | 2 | True | 0 | ROZPOCET
| VV |  | "m.č.2.08-zapravení stáv.omítky v hale" | [15 empty] | VV | 2 | 1 | True | 0 | ROZPOCET
| VV |  | 8,00*2,00+(2,00+2,40*2)*0,30 |  | 18.04 | [13 empty] | VV | 2 | 2 | True | 0 | ROZPOCET
| VV |  | 2,50 |  | 2.5 | [13 empty] | VV | 2 | 2 | True | 0 | ROZPOCET
| VV |  | Součet |  | 122.18 | [13 empty] | VV | 2 | 4 | True | 1 | ROZPOCET
222 | K | 78399900A | Bezpečnostní šrafování-hranu prvního a posledního stupně v každém schodišťovém rameni barevně odlišit | kpl | 1 |  | 0 |  |  |  | základní |  | 0 | 0 | 0 | 0 | 0 | 16 | K | 2 |  |  |  | ROZPOCET |  |  |  | 0 | 0 | 0 | 0 | 0 | 1 | 0 | 16 | -1968667997
| VV |  | 1,00 |  | 1 | [13 empty] | VV | 2 | 2 | True | 1 | ROZPOCET
| D | 784 | Dokončovací práce - malby a tapety |  |  |  | 0 | [5 empty] | 0 |  | 0.23059 |  | 0 | 2 | D | 1 |  |  |  | ROZPOCET | [9 empty] | 0
223 | K | 784181111 | Základní silikátová jednonásobná penetrace podkladu v místnostech výšky do 3,80m | m2 | 461.177 |  | 0 | CS ÚRS 2015 01 |  |  | základní |  | 0 | 0.00021 | 0.096847 | 0 | 0 | 16 | K | 2 |  |  |  | ROZPOCET |  |  |  | 0 | 0 | 0 | 0 | 0 | 1 | 0 | 16 | -4862767
| VV |  | "štuková omítka stropů" | [15 empty] | VV | 2 | 1 | True | 0 | ROZPOCET
| VV |  | "v.č.A32-přízemí" | [15 empty] | VV | 2 | 1 | True | 0 | ROZPOCET
| VV |  | "m.č.1.09" 9,50 |  | 9.5 | [13 empty] | VV | 2 | 2 | True | 0 | ROZPOCET
| VV |  | "v.č.A33-1.patro" | [15 empty] | VV | 2 | 1 | True | 0 | ROZPOCET
| VV |  | "m.č.2.07" 51,50 |  | 51.5 | [13 empty] | VV | 2 | 2 | True | 0 | ROZPOCET
| VV |  | "m.č.2.08" 14,90 |  | 14.9 | [13 empty] | VV | 2 | 2 | True | 0 | ROZPOCET
| VV |  | 2,50 |  | 2.5 | [13 empty] | VV | 2 | 2 | True | 0 | ROZPOCET
| VV |  | Mezisoučet |  | 78.4 | [13 empty] | VV | 2 | 3 | True | 0 | ROZPOCET
| VV |  | "vnitřní omítky stěn zděných" | [15 empty] | VV | 2 | 1 | True | 0 | ROZPOCET
| VV |  | "v.č.A32-přízemí" | [15 empty] | VV | 2 | 1 | True | 0 | ROZPOCET
| VV |  | "m.č.1.07" (2,30+1,90+5,65+2,90+2,00)*2,60-0,80*2,00*2-1,70*2,00-2,00*2,25 |  | 27.25 | [13 empty] | VV | 2 | 2 | True | 0 | ROZPOCET
| VV |  | (1,90+1,85*2)*0,25+(1,70+2,00*2)*0,25 |  | 2.825 | [13 empty] | VV | 2 | 2 | True | 0 | ROZPOCET
| VV |  | "m.č.1.08" (8,65+0,65+1,10+1,60+2,20+1,40+3,45+2,65+1,50)*2,60-1,10*2,45-1,50*1,85*2 |  | 52.075 | [13 empty] | VV | 2 | 2 | True | 0 | ROZPOCET
| VV |  | "(m.č.1.09" (2,86+2,80)*2*5,95-1,10*2,40-1,00*4,05*2-2,86*2,45-1,50*2,10-0,80*2,00*4 |  | 40.057 | [13 empty] | VV | 2 | 2 | True | 0 | ROZPOCET
| VV |  | (1,50+1,85*2)*0,25*2+(1,10+2,40*2)*0,30 |  | 4.37 | [13 empty] | VV | 2 | 2 | True | 0 | ROZPOCET
| VV |  | "m.č.1.10" (3,00+3,35)*2*2,80-0,80*2,80-0,80*1,95*2+(0,80+1,95*2)*0,25*2+(1,00+2,00*2)*0,15 |  | 33.3 | [13 empty] | VV | 2 | 2 | True | 0 | ROZPOCET
| VV |  | "m.č.1.11" (2,65+0,15*2)*2,60+(3,60+2,00+5,55+2,15+2,40)*2,80-1,25*2,55-1,70*2,00 |  | 45.043 | [13 empty] | VV | 2 | 2 | True | 0 | ROZPOCET
| VV |  | (1,20+2,40*2)*0,40+(3,85+2,60*2)*0,25+(1,25+2,55*2)*0,25 |  | 6.25 | [13 empty] | VV | 2 | 2 | True | 0 | ROZPOCET
| VV |  | "m.č.1.12" (2,00+2,15)*2*2,80-0,80*2,00 |  | 21.64 | [13 empty] | VV | 2 | 2 | True | 0 | ROZPOCET
| VV |  | "m.č.1.13" (2,00+2,10+0,90+1,55+1,10)*2,80-0,80*2,00 |  | 19.82 | [13 empty] | VV | 2 | 2 | True | 0 | ROZPOCET
| VV |  | 2,50 |  | 2.5 | [13 empty] | VV | 2 | 2 | True | 0 | ROZPOCET
| VV |  | "v.č.A33-1.patro" | [15 empty] | VV | 2 | 1 | True | 0 | ROZPOCET
| VV |  | "m.č.2.07" (2,30+1,75+5,95+5,30+2,00+1,85+6,80+2,35)*2,70 |  | 76.41 | [13 empty] | VV | 2 | 2 | True | 0 | ROZPOCET
| VV |  | -1,20*1,85-1,00*2,70-1,50*1,85-1,00*2,20-1,25*2,45-1,90*1,85 |  | -16.473 | [13 empty] | VV | 2 | 2 | True | 0 | ROZPOCET
| VV |  | (1,20+1,85*2)*0,10+(1,00+2,70*2)*0,10+(1,50+1,85*2)*0,10 |  | 1.65 | [13 empty] | VV | 2 | 2 | True | 0 | ROZPOCET
| VV |  | (1,00+2,10*2)*0,15+(3,85+2,60*2)*0,15+(1,25+2,45*2)*0,15+(1,90+1,85*2)*0,15 |  | 3.9 | [13 empty] | VV | 2 | 2 | True | 0 | ROZPOCET
| VV |  | "v.č.A30-stavební úpravy stáv.haky-bourací práce" | [15 empty] | VV | 2 | 1 | True | 0 | ROZPOCET
| VV |  | "ozn.b1 a b3-m.č.2.08-zapravení stáv.omítky stěny a ostění v hale" | [15 empty] | VV | 2 | 1 | True | 0 | ROZPOCET
| VV |  | 8,00*2,70+(2,00+2,40*2)*0,30+(1,00+2,00*2)*0,30 |  | 25.14 | [13 empty] | VV | 2 | 2 | True | 0 | ROZPOCET
| VV |  | 2,50 |  | 2.5 | [13 empty] | VV | 2 | 2 | True | 0 | ROZPOCET
| VV |  | "odpočet vnitřních obkladů" | [15 empty] | VV | 2 | 1 | True | 0 | ROZPOCET
| VV |  | "v.č.A32-přízemí" | [15 empty] | VV | 2 | 1 | True | 0 | ROZPOCET
| VV |  | "m.č.1.09" (3,06+1,10*2+2,50*2+2,00)*2,00-1,00*2,00*2-1,25*2,00 |  | 18.02 | [13 empty] | VV | 2 | 2 | True | 0 | ROZPOCET
| VV |  | "m.č.1.12" (2,00+2,15)*2*2,00-0,80*2,00 |  | 15 | [13 empty] | VV | 2 | 2 | True | 0 | ROZPOCET
| VV |  | 1,50 |  | 1.5 | [13 empty] | VV | 2 | 2 | True | 0 | ROZPOCET
| VV |  | Mezisoučet |  | 382.777 | [13 empty] | VV | 2 | 3 | True | 0 | ROZPOCET
| VV |  | Součet |  | 461.177 | [13 empty] | VV | 2 | 4 | True | 1 | ROZPOCET
224 | K | 784211111 | Dvojnásobné bílé malby ze směsí za mokra velmi dobře otěruvzdorných v místnostech výšky do 3,80 m | m2 | 461.177 |  | 0 | CS ÚRS 2015 01 |  |  | základní |  | 0 | 0.00029 | 0.13374 | 0 | 0 | 16 | K | 2 |  |  |  | ROZPOCET |  |  |  | 0 | 0 | 0 | 0 | 0 | 1 | 0 | 16 | 1887357107
| VV |  | "štuková omítka stropů" | [15 empty] | VV | 2 | 1 | True | 0 | ROZPOCET
| VV |  | "v.č.A32-přízemí" | [15 empty] | VV | 2 | 1 | True | 0 | ROZPOCET
| VV |  | "m.č.1.09" 9,50 |  | 9.5 | [13 empty] | VV | 2 | 2 | True | 0 | ROZPOCET
| VV |  | "v.č.A33-1.patro" | [15 empty] | VV | 2 | 1 | True | 0 | ROZPOCET
| VV |  | "m.č.2.07" 51,50 |  | 51.5 | [13 empty] | VV | 2 | 2 | True | 0 | ROZPOCET
| VV |  | "m.č.2.08" 14,90 |  | 14.9 | [13 empty] | VV | 2 | 2 | True | 0 | ROZPOCET
| VV |  | 2,50 |  | 2.5 | [13 empty] | VV | 2 | 2 | True | 0 | ROZPOCET
| VV |  | Mezisoučet |  | 78.4 | [13 empty] | VV | 2 | 3 | True | 0 | ROZPOCET
| VV |  | "vnitřní omítky stěn zděných" | [15 empty] | VV | 2 | 1 | True | 0 | ROZPOCET
| VV |  | "v.č.A32-přízemí" | [15 empty] | VV | 2 | 1 | True | 0 | ROZPOCET
| VV |  | "m.č.1.07" (2,30+1,90+5,65+2,90+2,00)*2,60-0,80*2,00*2-1,70*2,00-2,00*2,25 |  | 27.25 | [13 empty] | VV | 2 | 2 | True | 0 | ROZPOCET
| VV |  | (1,90+1,85*2)*0,25+(1,70+2,00*2)*0,25 |  | 2.825 | [13 empty] | VV | 2 | 2 | True | 0 | ROZPOCET
| VV |  | "m.č.1.08" (8,65+0,65+1,10+1,60+2,20+1,40+3,45+2,65+1,50)*2,60-1,10*2,45-1,50*1,85*2 |  | 52.075 | [13 empty] | VV | 2 | 2 | True | 0 | ROZPOCET
| VV |  | "(m.č.1.09" (2,86+2,80)*2*5,95-1,10*2,40-1,00*4,05*2-2,86*2,45-1,50*2,10-0,80*2,00*4 |  | 40.057 | [13 empty] | VV | 2 | 2 | True | 0 | ROZPOCET
| VV |  | (1,50+1,85*2)*0,25*2+(1,10+2,40*2)*0,30 |  | 4.37 | [13 empty] | VV | 2 | 2 | True | 0 | ROZPOCET
| VV |  | "m.č.1.10" (3,00+3,35)*2*2,80-0,80*2,80-0,80*1,95*2+(0,80+1,95*2)*0,25*2+(1,00+2,00*2)*0,15 |  | 33.3 | [13 empty] | VV | 2 | 2 | True | 0 | ROZPOCET
| VV |  | "m.č.1.11" (2,65+0,15*2)*2,60+(3,60+2,00+5,55+2,15+2,40)*2,80-1,25*2,55-1,70*2,00 |  | 45.043 | [13 empty] | VV | 2 | 2 | True | 0 | ROZPOCET
| VV |  | (1,20+2,40*2)*0,40+(3,85+2,60*2)*0,25+(1,25+2,55*2)*0,25 |  | 6.25 | [13 empty] | VV | 2 | 2 | True | 0 | ROZPOCET
| VV |  | "m.č.1.12" (2,00+2,15)*2*2,80-0,80*2,00 |  | 21.64 | [13 empty] | VV | 2 | 2 | True | 0 | ROZPOCET
| VV |  | "m.č.1.13" (2,00+2,10+0,90+1,55+1,10)*2,80-0,80*2,00 |  | 19.82 | [13 empty] | VV | 2 | 2 | True | 0 | ROZPOCET
| VV |  | 2,50 |  | 2.5 | [13 empty] | VV | 2 | 2 | True | 0 | ROZPOCET
| VV |  | "v.č.A33-1.patro" | [15 empty] | VV | 2 | 1 | True | 0 | ROZPOCET
| VV |  | "m.č.2.07" (2,30+1,75+5,95+5,30+2,00+1,85+6,80+2,35)*2,70 |  | 76.41 | [13 empty] | VV | 2 | 2 | True | 0 | ROZPOCET
| VV |  | -1,20*1,85-1,00*2,70-1,50*1,85-1,00*2,20-1,25*2,45-1,90*1,85 |  | -16.473 | [13 empty] | VV | 2 | 2 | True | 0 | ROZPOCET
| VV |  | (1,20+1,85*2)*0,10+(1,00+2,70*2)*0,10+(1,50+1,85*2)*0,10 |  | 1.65 | [13 empty] | VV | 2 | 2 | True | 0 | ROZPOCET
| VV |  | (1,00+2,10*2)*0,15+(3,85+2,60*2)*0,15+(1,25+2,45*2)*0,15+(1,90+1,85*2)*0,15 |  | 3.9 | [13 empty] | VV | 2 | 2 | True | 0 | ROZPOCET
| VV |  | "v.č.A30-stavební úpravy stáv.haky-bourací práce" | [15 empty] | VV | 2 | 1 | True | 0 | ROZPOCET
| VV |  | "ozn.b1 a b3-m.č.2.08-zapravení stáv.omítky stěny a ostění v hale" | [15 empty] | VV | 2 | 1 | True | 0 | ROZPOCET
| VV |  | 8,00*2,70+(2,00+2,40*2)*0,30+(1,00+2,00*2)*0,30 |  | 25.14 | [13 empty] | VV | 2 | 2 | True | 0 | ROZPOCET
| VV |  | 2,50 |  | 2.5 | [13 empty] | VV | 2 | 2 | True | 0 | ROZPOCET
| VV |  | "odpočet vnitřních obkladů" | [15 empty] | VV | 2 | 1 | True | 0 | ROZPOCET
| VV |  | "v.č.A32-přízemí" | [15 empty] | VV | 2 | 1 | True | 0 | ROZPOCET
| VV |  | "m.č.1.09" (3,06+1,10*2+2,50*2+2,00)*2,00-1,00*2,00*2-1,25*2,00 |  | 18.02 | [13 empty] | VV | 2 | 2 | True | 0 | ROZPOCET
| VV |  | "m.č.1.12" (2,00+2,15)*2*2,00-0,80*2,00 |  | 15 | [13 empty] | VV | 2 | 2 | True | 0 | ROZPOCET
| VV |  | 1,50 |  | 1.5 | [13 empty] | VV | 2 | 2 | True | 0 | ROZPOCET
| VV |  | Mezisoučet |  | 382.777 | [13 empty] | VV | 2 | 3 | True | 0 | ROZPOCET
| VV |  | Součet |  | 461.177 | [13 empty] | VV | 2 | 4 | True | 1 | ROZPOCET

## F3.2 - F3.2 - Vytápění
| List obsahuje: |  | 1) Krycí list soupisu | 2) Rekapitulace |  |  | 3) Soupis prací | Zpět na list: | Rekapitulace stavby
{05093468-d921-4c48-9f0b-7e45d7c7bb4c}
2
| KRYCÍ LIST SOUPISU | [8 empty] | v --- níže se nacházejí doplnkové a pomocné údaje k sestavám --- v | [8 empty] | False
Stavba:
GYMNÁZIUM DAŠICKÁ-přístavba šaten a technického zázemí haly
Objekt:
SO03 - SO03 - Přístavba spojovacího krčku
Soupis:
F3.2 - F3.2 - Vytápění
| KSO: |  |  |  |  | CC-CZ:
| Místo: |  | Pardubice,areál gymnázia |  |  | Datum: | 9. 3. 2016
| Zadavatel: |  |  |  |  | IČ:
|  | Pardubický kraj |  |  |  | DIČ:
| Uchazeč: |  |  |  |  | IČ:
DIČ:
| Projektant: |  |  |  |  | IČ:
|  | BP Projekt, ing.arch.Miroslav Petráň |  |  |  | DIČ:
Poznámka:
| Cena bez DPH | [5 empty] | 0
|  |  | Základ daně |  |  | Sazba daně | Výše daně
| DPH | základní | 0 |  |  | 21% | 0
|  | snížená | 0 |  |  | 15% | 0
|  | zákl. přenesená | 0 |  |  | 21% | 0
|  | sníž. přenesená | 0 |  |  | 15% | 0
|  | nulová | 0 |  |  | 0% | 0
| Cena s DPH |  |  | v | CZK |  | 0
REKAPITULACE ČLENĚNÍ SOUPISU PRACÍ
Stavba:
GYMNÁZIUM DAŠICKÁ-přístavba šaten a technického zázemí haly
Objekt:
SO03 - SO03 - Přístavba spojovacího krčku
Soupis:
F3.2 - F3.2 - Vytápění
Místo: |  |  | Pardubice,areál gymnázia |  |  | Datum: | 9. 3. 2016
Zadavatel: |  |  | Pardubický kraj |  |  | Projektant: | BP Projekt, ing.arch.Miroslav Petráň
Uchazeč:
Kód dílu - Popis | [6 empty] | Cena celkem [CZK]
Náklady soupisu celkem | [6 empty] | 0 | [12 empty] | -1
| PSV - Práce a dodávky PSV | [5 empty] | 0
| 731 - Ústřední vytápění - kotelny | [5 empty] | 0
SOUPIS PRACÍ
Stavba:
GYMNÁZIUM DAŠICKÁ-přístavba šaten a technického zázemí haly
Objekt:
SO03 - SO03 - Přístavba spojovacího krčku
Soupis:
F3.2 - F3.2 - Vytápění
Místo: |  |  | Pardubice,areál gymnázia |  |  | Datum: | 9. 3. 2016
Zadavatel: |  |  | Pardubický kraj |  |  | Projektant: | BP Projekt, ing.arch.Miroslav Petráň
Uchazeč:
PČ | Typ | Kód | Popis | MJ | Množství | J.cena [CZK] | Cena celkem [CZK] | Cenová soustava |  | Poznámka | DPH | J. Nh [h] | Nh celkem [h] | J. hmotnost [t] | Hmotnost celkem [t] | J. suť [t] | Suť Celkem [t]
Náklady soupisu celkem | [6 empty] | 0 | [5 empty] | 0 |  | 0 |  | 0 |  | D | -1 | [10 empty] | 0
| D | PSV | Práce a dodávky PSV |  |  |  | 0 | [5 empty] | 0 |  | 0 |  | 0 | 2 | D | 0 |  |  |  | ROZPOCET | [6 empty] | 0
| D | 731 | Ústřední vytápění - kotelny |  |  |  | 0 | [5 empty] | 0 |  | 0 |  | 0 | 2 | D | 1 |  |  |  | ROZPOCET | [6 empty] | 0
1 | K | 731000003 | Vytápění-komplet dodávka a montáž | soubor | 1 |  | 0 |  |  |  | základní |  | 0 | 0 | 0 | 0 | 0 | 16 | K | 2 |  |  |  | ROZPOCET | 0 | 0 | 0 | 0 | 0 | 1 | 0 | 16 | 598763893
| VV |  | "dle samostatné části projektu-dle soupisu materiálu u dodávek a monáží" | [15 empty] | VV | 2 | 1 | True | 0 | ROZPOCET
| VV |  | 1,00 |  | 1 | [13 empty] | VV | 2 | 2 | True | 1 | ROZPOCET

## F3.3 - F3.3 - Vzduchotech...
| List obsahuje: |  | 1) Krycí list soupisu | 2) Rekapitulace |  |  | 3) Soupis prací | Zpět na list: | Rekapitulace stavby
{7d1b1405-88e1-463a-a0a9-27b61aea54f6}
2
| KRYCÍ LIST SOUPISU | [8 empty] | v --- níže se nacházejí doplnkové a pomocné údaje k sestavám --- v | [8 empty] | False
Stavba:
GYMNÁZIUM DAŠICKÁ-přístavba šaten a technického zázemí haly
Objekt:
SO03 - SO03 - Přístavba spojovacího krčku
Soupis:
F3.3 - F3.3 - Vzduchotechnika
| KSO: |  |  |  |  | CC-CZ:
| Místo: |  | Pardubice,areál gymnázia |  |  | Datum: | 9. 3. 2016
| Zadavatel: |  |  |  |  | IČ:
|  | Pardubický kraj |  |  |  | DIČ:
| Uchazeč: |  |  |  |  | IČ:
DIČ:
| Projektant: |  |  |  |  | IČ:
|  | BP Projekt, ing.arch.Miroslav Petráň |  |  |  | DIČ:
Poznámka:
| Cena bez DPH | [5 empty] | 0
|  |  | Základ daně |  |  | Sazba daně | Výše daně
| DPH | základní | 0 |  |  | 21% | 0
|  | snížená | 0 |  |  | 15% | 0
|  | zákl. přenesená | 0 |  |  | 21% | 0
|  | sníž. přenesená | 0 |  |  | 15% | 0
|  | nulová | 0 |  |  | 0% | 0
| Cena s DPH |  |  | v | CZK |  | 0
REKAPITULACE ČLENĚNÍ SOUPISU PRACÍ
Stavba:
GYMNÁZIUM DAŠICKÁ-přístavba šaten a technického zázemí haly
Objekt:
SO03 - SO03 - Přístavba spojovacího krčku
Soupis:
F3.3 - F3.3 - Vzduchotechnika
Místo: |  |  | Pardubice,areál gymnázia |  |  | Datum: | 9. 3. 2016
Zadavatel: |  |  | Pardubický kraj |  |  | Projektant: | BP Projekt, ing.arch.Miroslav Petráň
Uchazeč:
Kód dílu - Popis | [6 empty] | Cena celkem [CZK]
Náklady soupisu celkem | [6 empty] | 0 | [12 empty] | -1
| M - Práce a dodávky M | [5 empty] | 0
| 24-M - Montáže vzduchotechnických zařízení | [5 empty] | 0
SOUPIS PRACÍ
Stavba:
GYMNÁZIUM DAŠICKÁ-přístavba šaten a technického zázemí haly
Objekt:
SO03 - SO03 - Přístavba spojovacího krčku
Soupis:
F3.3 - F3.3 - Vzduchotechnika
Místo: |  |  | Pardubice,areál gymnázia |  |  | Datum: | 9. 3. 2016
Zadavatel: |  |  | Pardubický kraj |  |  | Projektant: | BP Projekt, ing.arch.Miroslav Petráň
Uchazeč:
PČ | Typ | Kód | Popis | MJ | Množství | J.cena [CZK] | Cena celkem [CZK] | Cenová soustava |  | Poznámka | DPH | J. Nh [h] | Nh celkem [h] | J. hmotnost [t] | Hmotnost celkem [t] | J. suť [t] | Suť Celkem [t]
Náklady soupisu celkem | [6 empty] | 0 | [5 empty] | 0 |  | 0 |  | 0 |  | D | -1 | [10 empty] | 0
| D | M | Práce a dodávky M |  |  |  | 0 | [5 empty] | 0 |  | 0 |  | 0 | 3 | D | 0 |  |  |  | ROZPOCET | [6 empty] | 0
| D | 24-M | Montáže vzduchotechnických zařízení |  |  |  | 0 | [5 empty] | 0 |  | 0 |  | 0 | 3 | D | 1 |  |  |  | ROZPOCET | [6 empty] | 0
1 | K | 2400000003 | Vzduchotechnika-kompletní dodávka a montáž | soubor | 1 |  | 0 |  |  |  | základní |  | 0 | 0 | 0 | 0 | 0 | 64 | K | 2 |  |  |  | ROZPOCET | 0 | 0 | 0 | 0 | 0 | 1 | 0 | 64 | -360492703
| VV |  | "dle samostatné části projektu-dle soupisu materiálu u dodávek a montáží" | [15 empty] | VV | 2 | 1 | True | 0 | ROZPOCET
| VV |  | 1,00 |  | 1 | [13 empty] | VV | 2 | 2 | True | 1 | ROZPOCET

## F3.4 - F3.4 - Zdravotechnika
| List obsahuje: |  | 1) Krycí list soupisu | 2) Rekapitulace |  |  | 3) Soupis prací | Zpět na list: | Rekapitulace stavby
{3d48b085-9b59-4b5a-b7c6-d3f78549aebe}
2
| KRYCÍ LIST SOUPISU | [8 empty] | v --- níže se nacházejí doplnkové a pomocné údaje k sestavám --- v | [8 empty] | False
Stavba:
GYMNÁZIUM DAŠICKÁ-přístavba šaten a technického zázemí haly
Objekt:
SO03 - SO03 - Přístavba spojovacího krčku
Soupis:
F3.4 - F3.4 - Zdravotechnika
| KSO: |  |  |  |  | CC-CZ:
| Místo: |  | Pardubice,areál gymnázia |  |  | Datum: | 9. 3. 2016
| Zadavatel: |  |  |  |  | IČ:
|  | Pardubický kraj |  |  |  | DIČ:
| Uchazeč: |  |  |  |  | IČ:
DIČ:
| Projektant: |  |  |  |  | IČ:
|  | BP Projekt, ing.arch.Miroslav Petráň |  |  |  | DIČ:
Poznámka:
| Cena bez DPH | [5 empty] | 0
|  |  | Základ daně |  |  | Sazba daně | Výše daně
| DPH | základní | 0 |  |  | 21% | 0
|  | snížená | 0 |  |  | 15% | 0
|  | zákl. přenesená | 0 |  |  | 21% | 0
|  | sníž. přenesená | 0 |  |  | 15% | 0
|  | nulová | 0 |  |  | 0% | 0
| Cena s DPH |  |  | v | CZK |  | 0
REKAPITULACE ČLENĚNÍ SOUPISU PRACÍ
Stavba:
GYMNÁZIUM DAŠICKÁ-přístavba šaten a technického zázemí haly
Objekt:
SO03 - SO03 - Přístavba spojovacího krčku
Soupis:
F3.4 - F3.4 - Zdravotechnika
Místo: |  |  | Pardubice,areál gymnázia |  |  | Datum: | 9. 3. 2016
Zadavatel: |  |  | Pardubický kraj |  |  | Projektant: | BP Projekt, ing.arch.Miroslav Petráň
Uchazeč:
Kód dílu - Popis | [6 empty] | Cena celkem [CZK]
Náklady soupisu celkem | [6 empty] | 0 | [12 empty] | -1
| PSV - Práce a dodávky PSV | [5 empty] | 0
| 721 - Zdravotechnika - vnitřní kanalizace | [5 empty] | 0
SOUPIS PRACÍ
Stavba:
GYMNÁZIUM DAŠICKÁ-přístavba šaten a technického zázemí haly
Objekt:
SO03 - SO03 - Přístavba spojovacího krčku
Soupis:
F3.4 - F3.4 - Zdravotechnika
Místo: |  |  | Pardubice,areál gymnázia |  |  | Datum: | 9. 3. 2016
Zadavatel: |  |  | Pardubický kraj |  |  | Projektant: | BP Projekt, ing.arch.Miroslav Petráň
Uchazeč:
PČ | Typ | Kód | Popis | MJ | Množství | J.cena [CZK] | Cena celkem [CZK] | Cenová soustava |  | Poznámka | DPH | J. Nh [h] | Nh celkem [h] | J. hmotnost [t] | Hmotnost celkem [t] | J. suť [t] | Suť Celkem [t]
Náklady soupisu celkem | [6 empty] | 0 | [5 empty] | 0 |  | 0 |  | 0 |  | D | -1 | [10 empty] | 0
| D | PSV | Práce a dodávky PSV |  |  |  | 0 | [5 empty] | 0 |  | 0 |  | 0 | 2 | D | 0 |  |  |  | ROZPOCET | [6 empty] | 0
| D | 721 | Zdravotechnika - vnitřní kanalizace |  |  |  | 0 | [5 empty] | 0 |  | 0 |  | 0 | 2 | D | 1 |  |  |  | ROZPOCET | [6 empty] | 0
1 | K | 72100000B | Zdravotechnika-vnitřní kanalizace a voda-komplet dodávka a montáž | soubor | 1 |  | 0 |  |  |  | základní |  | 0 | 0 | 0 | 0 | 0 | 16 | K | 2 |  |  |  | ROZPOCET | 0 | 0 | 0 | 0 | 0 | 1 | 0 | 16 | 721547948
| VV |  | "dle samostatné části projektu-dle soupisu materiálu u doddávek a montáží" | [15 empty] | VV | 2 | 1 | True | 0 | ROZPOCET
| VV |  | 1,00 |  | 1 | [13 empty] | VV | 2 | 2 | True | 1 | ROZPOCET

## F3.5 - F3.5 - Elektroinst...
| List obsahuje: |  | 1) Krycí list soupisu | 2) Rekapitulace |  |  | 3) Soupis prací | Zpět na list: | Rekapitulace stavby
{8824b41e-bb08-4f9f-ae50-2491519aed1c}
2
| KRYCÍ LIST SOUPISU | [8 empty] | v --- níže se nacházejí doplnkové a pomocné údaje k sestavám --- v | [8 empty] | False
Stavba:
GYMNÁZIUM DAŠICKÁ-přístavba šaten a technického zázemí haly
Objekt:
SO03 - SO03 - Přístavba spojovacího krčku
Soupis:
F3.5 - F3.5 - Elektroinstalace
| KSO: |  |  |  |  | CC-CZ:
| Místo: |  | Pardubice,areál gymnázia |  |  | Datum: | 9. 3. 2016
| Zadavatel: |  |  |  |  | IČ:
|  | Pardubický kraj |  |  |  | DIČ:
| Uchazeč: |  |  |  |  | IČ:
DIČ:
| Projektant: |  |  |  |  | IČ:
|  | BP Projekt, ing.arch.Miroslav Petráň |  |  |  | DIČ:
Poznámka:
| Cena bez DPH | [5 empty] | 0
|  |  | Základ daně |  |  | Sazba daně | Výše daně
| DPH | základní | 0 |  |  | 21% | 0
|  | snížená | 0 |  |  | 15% | 0
|  | zákl. přenesená | 0 |  |  | 21% | 0
|  | sníž. přenesená | 0 |  |  | 15% | 0
|  | nulová | 0 |  |  | 0% | 0
| Cena s DPH |  |  | v | CZK |  | 0
REKAPITULACE ČLENĚNÍ SOUPISU PRACÍ
Stavba:
GYMNÁZIUM DAŠICKÁ-přístavba šaten a technického zázemí haly
Objekt:
SO03 - SO03 - Přístavba spojovacího krčku
Soupis:
F3.5 - F3.5 - Elektroinstalace
Místo: |  |  | Pardubice,areál gymnázia |  |  | Datum: | 9. 3. 2016
Zadavatel: |  |  | Pardubický kraj |  |  | Projektant: | BP Projekt, ing.arch.Miroslav Petráň
Uchazeč:
Kód dílu - Popis | [6 empty] | Cena celkem [CZK]
Náklady soupisu celkem | [6 empty] | 0 | [12 empty] | -1
| M - Práce a dodávky M | [5 empty] | 0
| 21-M - Elektromontáže | [5 empty] | 0
SOUPIS PRACÍ
Stavba:
GYMNÁZIUM DAŠICKÁ-přístavba šaten a technického zázemí haly
Objekt:
SO03 - SO03 - Přístavba spojovacího krčku
Soupis:
F3.5 - F3.5 - Elektroinstalace
Místo: |  |  | Pardubice,areál gymnázia |  |  | Datum: | 9. 3. 2016
Zadavatel: |  |  | Pardubický kraj |  |  | Projektant: | BP Projekt, ing.arch.Miroslav Petráň
Uchazeč:
PČ | Typ | Kód | Popis | MJ | Množství | J.cena [CZK] | Cena celkem [CZK] | Cenová soustava |  | Poznámka | DPH | J. Nh [h] | Nh celkem [h] | J. hmotnost [t] | Hmotnost celkem [t] | J. suť [t] | Suť Celkem [t]
Náklady soupisu celkem | [6 empty] | 0 | [5 empty] | 0 |  | 0 |  | 0 |  | D | -1 | [10 empty] | 0
| D | M | Práce a dodávky M |  |  |  | 0 | [5 empty] | 0 |  | 0 |  | 0 | 3 | D | 0 |  |  |  | ROZPOCET | [6 empty] | 0
| D | 21-M | Elektromontáže |  |  |  | 0 | [5 empty] | 0 |  | 0 |  | 0 | 3 | D | 1 |  |  |  | ROZPOCET | [6 empty] | 0
1 | K | 210000003 | Elektroinstalace-kompletní dodávka a montáž | soubor | 1 |  | 0 |  |  |  | základní |  | 0 | 0 | 0 | 0 | 0 | 64 | K | 2 |  |  |  | ROZPOCET | 0 | 0 | 0 | 0 | 0 | 1 | 0 | 64 | 144473138
| VV |  | "dle samostatné části projektu-dle soupisu materiálu u diodávek a montáží" | [15 empty] | VV | 2 | 1 | True | 0 | ROZPOCET
| VV |  | 1,00 |  | 1 | [13 empty] | VV | 2 | 2 | True | 1 | ROZPOCET

## F3.6 - F3.6 - Elektroinst...
| List obsahuje: |  | 1) Krycí list soupisu | 2) Rekapitulace |  |  | 3) Soupis prací | Zpět na list: | Rekapitulace stavby
{e03c193b-998c-4460-add7-5ff34222b2c7}
2
| KRYCÍ LIST SOUPISU | [8 empty] | v --- níže se nacházejí doplnkové a pomocné údaje k sestavám --- v | [8 empty] | False
Stavba:
GYMNÁZIUM DAŠICKÁ-přístavba šaten a technického zázemí haly
Objekt:
SO03 - SO03 - Přístavba spojovacího krčku
Soupis:
F3.6 - F3.6 - Elektroinstalace-slaboproud
| KSO: |  |  |  |  | CC-CZ:
| Místo: |  | Pardubice,areál gymnázia |  |  | Datum: | 9. 3. 2016
| Zadavatel: |  |  |  |  | IČ:
|  | Pardubický kraj |  |  |  | DIČ:
| Uchazeč: |  |  |  |  | IČ:
DIČ:
| Projektant: |  |  |  |  | IČ:
|  | BP Projekt, ing.arch.Miroslav Petráň |  |  |  | DIČ:
Poznámka:
| Cena bez DPH | [5 empty] | 0
|  |  | Základ daně |  |  | Sazba daně | Výše daně
| DPH | základní | 0 |  |  | 21% | 0
|  | snížená | 0 |  |  | 15% | 0
|  | zákl. přenesená | 0 |  |  | 21% | 0
|  | sníž. přenesená | 0 |  |  | 15% | 0
|  | nulová | 0 |  |  | 0% | 0
| Cena s DPH |  |  | v | CZK |  | 0
REKAPITULACE ČLENĚNÍ SOUPISU PRACÍ
Stavba:
GYMNÁZIUM DAŠICKÁ-přístavba šaten a technického zázemí haly
Objekt:
SO03 - SO03 - Přístavba spojovacího krčku
Soupis:
F3.6 - F3.6 - Elektroinstalace-slaboproud
Místo: |  |  | Pardubice,areál gymnázia |  |  | Datum: | 9. 3. 2016
Zadavatel: |  |  | Pardubický kraj |  |  | Projektant: | BP Projekt, ing.arch.Miroslav Petráň
Uchazeč:
Kód dílu - Popis | [6 empty] | Cena celkem [CZK]
Náklady soupisu celkem | [6 empty] | 0 | [12 empty] | -1
| M - Práce a dodávky M | [5 empty] | 0
| 21-M - Elektromontáže-slaboproud | [5 empty] | 0
SOUPIS PRACÍ
Stavba:
GYMNÁZIUM DAŠICKÁ-přístavba šaten a technického zázemí haly
Objekt:
SO03 - SO03 - Přístavba spojovacího krčku
Soupis:
F3.6 - F3.6 - Elektroinstalace-slaboproud
Místo: |  |  | Pardubice,areál gymnázia |  |  | Datum: | 9. 3. 2016
Zadavatel: |  |  | Pardubický kraj |  |  | Projektant: | BP Projekt, ing.arch.Miroslav Petráň
Uchazeč:
PČ | Typ | Kód | Popis | MJ | Množství | J.cena [CZK] | Cena celkem [CZK] | Cenová soustava |  | Poznámka | DPH | J. Nh [h] | Nh celkem [h] | J. hmotnost [t] | Hmotnost celkem [t] | J. suť [t] | Suť Celkem [t]
Náklady soupisu celkem | [6 empty] | 0 | [5 empty] | 0 |  | 0 |  | 0 |  | D | -1 | [10 empty] | 0
| D | M | Práce a dodávky M |  |  |  | 0 | [5 empty] | 0 |  | 0 |  | 0 | 3 | D | 0 |  |  |  | ROZPOCET | [6 empty] | 0
| D | 21-M | Elektromontáže-slaboproud |  |  |  | 0 | [5 empty] | 0 |  | 0 |  | 0 | 3 | D | 1 |  |  |  | ROZPOCET | [6 empty] | 0
2 | K | 210000004 | Elektroinstalace-EPS-kompletní dodávka a montáž | soubor | 1 |  | 0 |  |  |  | základní |  | 0 | 0 | 0 | 0 | 0 | 64 | K | 2 |  |  |  | ROZPOCET | 0 | 0 | 0 | 0 | 0 | 1 | 0 | 64 | -341375610
| VV |  | "dle samostatné části projektu-dle soupisu materiálu u dodávek a montáží" | [15 empty] | VV | 2 | 1 | True | 0 | ROZPOCET
| VV |  | 1,00 |  | 1 | [13 empty] | VV | 2 | 2 | True | 1 | ROZPOCET
3 | K | 210000005 | Elektroinstalace-Ozvučení-kompletní dodávka a montáž | soubor | 1 |  | 0 |  |  |  | základní |  | 0 | 0 | 0 | 0 | 0 | 64 | K | 2 |  |  |  | ROZPOCET | 0 | 0 | 0 | 0 | 0 | 1 | 0 | 64 | 756178958
| VV |  | "dle samostatné části projektu-dle soupisu materiálu u dodávek a montáží" | [15 empty] | VV | 2 | 1 | True | 0 | ROZPOCET
| VV |  | 1,00 |  | 1 | [13 empty] | VV | 2 | 2 | True | 1 | ROZPOCET
4 | K | 210000006 | Elektroinstalace-Strukturovaná kabeláž-kompletní dodávka a montáž | soubor | 1 |  | 0 |  |  |  | základní |  | 0 | 0 | 0 | 0 | 0 | 64 | K | 2 |  |  |  | ROZPOCET | 0 | 0 | 0 | 0 | 0 | 1 | 0 | 64 | -662430349
| VV |  | "dle samostatné části projektu-dle soupisu materiálu u dodávek a montáží" | [15 empty] | VV | 2 | 1 | True | 0 | ROZPOCET
| VV |  | 1,00 |  | 1 | [13 empty] | VV | 2 | 2 | True | 1 | ROZPOCET

## F4.1 - F4.1 - Stavebně ar...
| List obsahuje: |  | 1) Krycí list soupisu | 2) Rekapitulace |  |  | 3) Soupis prací | Zpět na list: | Rekapitulace stavby
[19 empty] | {2800e26f-0b4d-491c-9cf9-77d62049d7c7} | [5 empty] | ALPsvis | 65 | 2
[19 empty] | 2 | [5 empty] | ALPvod | 280 | 2
| KRYCÍ LIST SOUPISU | [8 empty] | v --- níže se nacházejí doplnkové a pomocné údaje k sestavám --- v | [8 empty] | False | [5 empty] | leseni | 145 | 2
[25 empty] | obklady | 185,38 | 2
| Stavba: | [23 empty] | pasysvis | 65 | 2
|  | GYMNÁZIUM DAŠICKÁ-přístavba šaten a technického zázemí haly | [22 empty] | pasyvod | 280 | 2
| Objekt: | [23 empty] | PO3 | 130,7 | 2
|  | SO04 - SO04 - Přístavba šaten | [22 empty] | vykop1 | 100 | 2
| Soupis: | [23 empty] | vykop3 | 150 | 2
|  | F4.1 - F4.1 - Stavebně architektonická část | [22 empty] | zasypy | 30 | 2
| KSO: |  |  |  |  | CC-CZ:
| Místo: |  | Pardubice,areál gymnázia |  |  | Datum: | 9. 3. 2016
| Zadavatel: |  |  |  |  | IČ:
|  | Pardubický kraj |  |  |  | DIČ:
| Uchazeč: |  |  |  |  | IČ:
DIČ:
| Projektant: |  |  |  |  | IČ:
|  | BP Projekt, ing.arch.Miroslav Petráň |  |  |  | DIČ:
Poznámka:
| Cena bez DPH | [5 empty] | 0
|  |  | Základ daně |  |  | Sazba daně | Výše daně
| DPH | základní | 0 |  |  | 21% | 0
|  | snížená | 0 |  |  | 15% | 0
|  | zákl. přenesená | 0 |  |  | 21% | 0
|  | sníž. přenesená | 0 |  |  | 15% | 0
|  | nulová | 0 |  |  | 0% | 0
| Cena s DPH |  |  | v | CZK |  | 0
REKAPITULACE ČLENĚNÍ SOUPISU PRACÍ
Stavba:
GYMNÁZIUM DAŠICKÁ-přístavba šaten a technického zázemí haly
Objekt:
SO04 - SO04 - Přístavba šaten
Soupis:
F4.1 - F4.1 - Stavebně architektonická část
Místo: |  |  | Pardubice,areál gymnázia |  |  | Datum: | 9. 3. 2016
Zadavatel: |  |  | Pardubický kraj |  |  | Projektant: | BP Projekt, ing.arch.Miroslav Petráň
Uchazeč:
Kód dílu - Popis | [6 empty] | Cena celkem [CZK]
Náklady soupisu celkem | [6 empty] | 0 | [12 empty] | -1
| HSV - Práce a dodávky HSV | [5 empty] | 0
| 1 - Zemní práce | [5 empty] | 0
| 2 - Zakládání | [5 empty] | 0
| 3 - Svislé a kompletní konstrukce | [5 empty] | 0
| 4 - Vodorovné konstrukce | [5 empty] | 0
| 6 - Úpravy povrchů, podlahy a osazování výplní | [5 empty] | 0
| 9 - Ostatní konstrukce a práce, bourání | [5 empty] | 0
| 998 - Přesun hmot | [5 empty] | 0
| PSV - Práce a dodávky PSV | [5 empty] | 0
| 711 - Izolace proti vodě, vlhkosti a plynům | [5 empty] | 0
| 712 - Povlakové krytiny | [5 empty] | 0
| 713 - Izolace tepelné | [5 empty] | 0
| 725 - Zdravotechnika - zařizovací předměty | [5 empty] | 0
| 762 - Konstrukce tesařské | [5 empty] | 0
| 763 - Konstrukce suché výstavby | [5 empty] | 0
| 764 - Konstrukce klempířské | [5 empty] | 0
| 766 - Konstrukce truhlářské | [5 empty] | 0
| 771 - Podlahy z dlaždic | [5 empty] | 0
| 776 - Podlahy povlakové | [5 empty] | 0
| 781 - Dokončovací práce - obklady | [5 empty] | 0
| 783 - Dokončovací práce - nátěry | [5 empty] | 0
| 784 - Dokončovací práce - malby a tapety | [5 empty] | 0
SOUPIS PRACÍ
Stavba:
GYMNÁZIUM DAŠICKÁ-přístavba šaten a technického zázemí haly
Objekt:
SO04 - SO04 - Přístavba šaten
Soupis:
F4.1 - F4.1 - Stavebně architektonická část
Místo: |  |  | Pardubice,areál gymnázia |  |  | Datum: | 9. 3. 2016
Zadavatel: |  |  | Pardubický kraj |  |  | Projektant: | BP Projekt, ing.arch.Miroslav Petráň
Uchazeč:
PČ | Typ | Kód | Popis | MJ | Množství | J.cena [CZK] | Cena celkem [CZK] | Cenová soustava |  | Poznámka | DPH | J. Nh [h] | Nh celkem [h] | J. hmotnost [t] | Hmotnost celkem [t] | J. suť [t] | Suť Celkem [t]
Náklady soupisu celkem | [6 empty] | 0 | [5 empty] | 0 |  | 1169.4986 |  | 0.001 |  | D | -1 | [13 empty] | 0
| D | HSV | Práce a dodávky HSV |  |  |  | 0 | [5 empty] | 0 |  | 1110.5317 |  | 0.001 | 1 | D | 0 |  |  |  | ROZPOCET | [9 empty] | 0
| D | 1 | Zemní práce |  |  |  | 0 | [5 empty] | 0 |  | 0 |  | 0 | 1 | D | 1 |  |  |  | ROZPOCET | [9 empty] | 0
1 | K | 131101102 | Hloubení jam nezapažených v hornině tř. 1 a 2 objemu do 1000 m3 | m3 | 100 |  | 0 | CS ÚRS 2015 01 |  |  | základní |  | 0 | 0 | 0 | 0 | 0 | 4 | K | 2 |  |  |  | ROZPOCET |  |  |  | 0 | 0 | 0 | 0 | 0 | 1 | 0 | 4 | -1589139358
| VV |  | "výkopy z úrovně HTU" | [15 empty] | VV | 2 | 1 | True | 0 | ROZPOCET
| VV |  | "počítáme 40% zemnina tř.1-2" | [15 empty] | VV | 2 | 1 | True | 0 | ROZPOCET
| VV |  | "v.č.A41-základy" | [15 empty] | VV | 2 | 1 | True | 0 | ROZPOCET
| VV |  | "v.č.A44-řezy-skladba S1" | [15 empty] | VV | 2 | 1 | True | 0 | ROZPOCET
| VV |  | 31,50*11,00*0,66-13,50*11,00/2*0,66 |  | 179.685 | [13 empty] | VV | 2 | 2 | True | 0 | ROZPOCET
| VV |  | (30,00+9,75+23,00+10,00)*1,30*0,54+(30,00+9,75+23,00+10,00)*0,40*0,54+3,53 |  | 70.315 | [13 empty] | VV | 2 | 2 | True | 0 | ROZPOCET
| VV |  | Mezisoučet |  | 250 | [13 empty] | VV | 2 | 3 | True | 0 | ROZPOCET
| VV | vykop1 | 250,00*0,40 |  | 100 | [13 empty] | VV | 2 | 2 | True | 1 | ROZPOCET
2 | K | 131201102 | Hloubení jam nezapažených v hornině tř. 3 objemu do 1000 m3 | m3 | 150 |  | 0 | CS ÚRS 2015 01 |  |  | základní |  | 0 | 0 | 0 | 0 | 0 | 4 | K | 2 |  |  |  | ROZPOCET |  |  |  | 0 | 0 | 0 | 0 | 0 | 1 | 0 | 4 | -1750509718
| VV |  | "výkopy z úrovně HTU" | [15 empty] | VV | 2 | 1 | True | 0 | ROZPOCET
| VV |  | "počítáme 60% zemnina tř.3" | [15 empty] | VV | 2 | 1 | True | 0 | ROZPOCET
| VV |  | "v.č.A41-základy" | [15 empty] | VV | 2 | 1 | True | 0 | ROZPOCET
| VV |  | "v.č.A44-řezy-skladba S1" | [15 empty] | VV | 2 | 1 | True | 0 | ROZPOCET
| VV |  | 31,50*11,00*0,66-13,50*11,00/2*0,66 |  | 179.685 | [13 empty] | VV | 2 | 2 | True | 0 | ROZPOCET
| VV |  | (30,00+9,75+23,00+10,00)*1,30*0,54+(30,00+9,75+23,00+10,00)*0,40*0,54+3,53 |  | 70.315 | [13 empty] | VV | 2 | 2 | True | 0 | ROZPOCET
| VV |  | Mezisoučet |  | 250 | [13 empty] | VV | 2 | 3 | True | 0 | ROZPOCET
| VV | vykop3 | 250,00*0,60 |  | 150 | [13 empty] | VV | 2 | 2 | True | 1 | ROZPOCET
3 | K | 131201109 | Příplatek za lepivost u hloubení jam nezapažených v hornině tř. 3 | m3 | 150 |  | 0 | CS ÚRS 2015 01 |  |  | základní |  | 0 | 0 | 0 | 0 | 0 | 4 | K | 2 |  |  |  | ROZPOCET |  |  |  | 0 | 0 | 0 | 0 | 0 | 1 | 0 | 4 | 1566436651
| VV |  | vykop3 |  | 150 | [13 empty] | VV | 2 | 2 | True | 1 | ROZPOCET
4 | K | 161101101 | Svislé přemístění výkopku z horniny tř. 1 až 4 hl výkopu do 2,5 m | m3 | 17.5 |  | 0 | CS ÚRS 2015 01 |  |  | základní |  | 0 | 0 | 0 | 0 | 0 | 4 | K | 2 |  |  |  | ROZPOCET |  |  |  | 0 | 0 | 0 | 0 | 0 | 1 | 0 | 4 | 1719233755
| VV |  | "jama pro základy-svislý přesun 7% (dle URS)" | [15 empty] | VV | 2 | 1 | True | 0 | ROZPOCET
| VV |  | (vykop1+vykop3)*0,07 |  | 17.5 | [13 empty] | VV | 2 | 2 | True | 0 | ROZPOCET
| VV |  | Součet |  | 17.5 | [13 empty] | VV | 2 | 4 | True | 1 | ROZPOCET
5 | K | 162201102 | Vodorovné přemístění do 50 m výkopku/sypaniny z horniny tř. 1 až 4 | m3 | 60 |  | 0 | CS ÚRS 2015 01 |  |  | základní |  | 0 | 0 | 0 | 0 | 0 | 4 | K | 2 |  |  |  | ROZPOCET |  |  |  | 0 | 0 | 0 | 0 | 0 | 1 | 0 | 4 | -1110051380
| VV |  | "zemina pro zpětné zásypy na staveništní deponii a zpět" | [15 empty] | VV | 2 | 1 | True | 0 | ROZPOCET
| VV |  | zasypy*2 |  | 60 | [13 empty] | VV | 2 | 2 | True | 0 | ROZPOCET
| VV |  | Součet |  | 60 | [13 empty] | VV | 2 | 4 | True | 1 | ROZPOCET
6 | K | 162601102 | Vodorovné přemístění do 5000 m výkopku/sypaniny z horniny tř. 1 až 4 | m3 | 220 |  | 0 | CS ÚRS 2015 01 |  |  | základní |  | 0 | 0 | 0 | 0 | 0 | 4 | K | 2 |  |  |  | ROZPOCET |  |  |  | 0 | 0 | 0 | 0 | 0 | 1 | 0 | 4 | 1330401459
| VV |  | "přebytečný výkopek na skládku" | [15 empty] | VV | 2 | 1 | True | 0 | ROZPOCET
| VV |  | vykop1+vykop3-zasypy |  | 220 | [13 empty] | VV | 2 | 2 | True | 0 | ROZPOCET
| VV |  | Součet |  | 220 | [13 empty] | VV | 2 | 4 | True | 1 | ROZPOCET
7 | K | 167101101 | Nakládání výkopku z hornin tř. 1 až 4 do 100 m3 | m3 | 30 |  | 0 | CS ÚRS 2015 01 |  |  | základní |  | 0 | 0 | 0 | 0 | 0 | 4 | K | 2 |  |  |  | ROZPOCET |  |  |  | 0 | 0 | 0 | 0 | 0 | 1 | 0 | 4 | 1684741006
| VV |  | "zemina pro zpětné zasypy na staveništní deponii" | [15 empty] | VV | 2 | 1 | True | 0 | ROZPOCET
| VV |  | zasypy |  | 30 | [13 empty] | VV | 2 | 2 | True | 1 | ROZPOCET
8 | K | 171201201 | Uložení sypaniny na skládky | m3 | 250 |  | 0 | CS ÚRS 2015 01 |  |  | základní |  | 0 | 0 | 0 | 0 | 0 | 4 | K | 2 |  |  |  | ROZPOCET |  |  |  | 0 | 0 | 0 | 0 | 0 | 1 | 0 | 4 | 1082923827
| VV |  | "zemina pro zpětné zasypy na deponii" | [15 empty] | VV | 2 | 1 | True | 0 | ROZPOCET
| VV |  | zasypy |  | 30 | [13 empty] | VV | 2 | 2 | True | 0 | ROZPOCET
| VV |  | "přebytečný výkopek na skládku" | [15 empty] | VV | 2 | 1 | True | 0 | ROZPOCET
| VV |  | vykop1+vykop3-zasypy |  | 220 | [13 empty] | VV | 2 | 2 | True | 0 | ROZPOCET
| VV |  | Součet |  | 250 | [13 empty] | VV | 2 | 4 | True | 1 | ROZPOCET
9 | K | 171201211 | Poplatek za uložení odpadu ze sypaniny na skládce (skládkovné) | t | 308 |  | 0 | CS ÚRS 2015 01 |  |  | základní |  | 0 | 0 | 0 | 0 | 0 | 4 | K | 2 |  |  |  | ROZPOCET |  |  |  | 0 | 0 | 0 | 0 | 0 | 1 | 0 | 4 | -524437811
| VV |  | "přebytečná zemina na skládce" | [15 empty] | VV | 2 | 1 | True | 0 | ROZPOCET
| VV |  | vykop1+vykop3-zasypy |  | 220 | [13 empty] | VV | 2 | 2 | True | 0 | ROZPOCET
| VV |  | Součet |  | 220 | [13 empty] | VV | 2 | 4 | True | 1 | ROZPOCET
| VV |  | 220*1,4 'Přepočtené koeficientem množství |  | 308 | [13 empty] | VV | 2 | 2 | False | 1 | ROZPOCET
10 | K | 174101101 | Zásyp jam, šachet rýh nebo kolem objektů sypaninou se zhutněním | m3 | 30 |  | 0 | CS ÚRS 2015 01 |  |  | základní |  | 0 | 0 | 0 | 0 | 0 | 4 | K | 2 |  |  |  | ROZPOCET |  |  |  | 0 | 0 | 0 | 0 | 0 | 1 | 0 | 4 | -1786290927
| VV |  | "zpětný zásyp vytěženou zeminou-okolo objektu" | [15 empty] | VV | 2 | 1 | True | 0 | ROZPOCET
| VV |  | "v.č.A41-základy" | [15 empty] | VV | 2 | 1 | True | 0 | ROZPOCET
| VV |  | "v.č.A44-řezy-skladba S1" | [15 empty] | VV | 2 | 1 | True | 0 | ROZPOCET
| VV |  | (30,00+9,75+23,00+10,00)*1,30*0,60+(30,00+9,75+23,00+10,00)*0,40*0,65 |  | 75.66 | [13 empty] | VV | 2 | 2 | True | 0 | ROZPOCET
| VV |  | "odpočet základů" | [15 empty] | VV | 2 | 1 | True | 0 | ROZPOCET
| VV |  | -(28,375+9,75+21,725+9,652)*1,00*0,30+2,00 |  | -18.851 | [13 empty] | VV | 2 | 2 | True | 0 | ROZPOCET
| VV |  | -(28,835+9,75+22,725+9,651)*0,50*0,60+2,00 |  | -19.288 | [13 empty] | VV | 2 | 2 | True | 0 | ROZPOCET
| VV |  | "odpočet podkl.betonu základů" | [15 empty] | VV | 2 | 1 | True | 0 | ROZPOCET
| VV |  | -(28,375+9,75+21,725+9,652)*1,20*0,10+0,819 |  | -7.521 | [13 empty] | VV | 2 | 2 | True | 0 | ROZPOCET
| VV | zasypy | Součet |  | 30 | [13 empty] | VV | 2 | 4 | True | 1 | ROZPOCET
| D | 2 | Zakládání |  |  |  | 0 | [5 empty] | 0 |  | 118.0965 |  | 0 | 1 | D | 1 |  |  |  | ROZPOCET | [9 empty] | 0
11 | K | 274321611 | Základové pasy ze ŽB tř. C 30/37 | m3 | 46.139 |  | 0 | CS ÚRS 2015 01 |  |  | základní |  | 0 | 2.4533 | 113.1923 | 0 | 0 | 4 | K | 2 |  |  |  | ROZPOCET |  |  |  | 0 | 0 | 0 | 0 | 0 | 1 | 0 | 4 | 262040912
| VV |  | "viz statka-zákl.pasy ŽB C30/37 XC2, XC1" | [15 empty] | VV | 2 | 1 | True | 0 | ROZPOCET
| VV |  | "v.č.A41-základy" | [15 empty] | VV | 2 | 1 | True | 0 | ROZPOCET
| VV |  | (28,375+9,75+21,725+9,652)*1,00*0,30+2,00 |  | 22.851 | [13 empty] | VV | 2 | 2 | True | 0 | ROZPOCET
| VV |  | (28,835+9,75+22,725+9,651)*0,50*0,60+2,00 |  | 23.288 | [13 empty] | VV | 2 | 2 | True | 0 | ROZPOCET
| VV |  | Součet |  | 46.139 | [13 empty] | VV | 2 | 4 | True | 1 | ROZPOCET
12 | K | 274351215 | Zřízení bednění stěn základových pasů | m2 | 126.417 |  | 0 | CS ÚRS 2015 01 |  |  | základní |  | 0 | 0.00103 | 0.13021 | 0 | 0 | 4 | K | 2 |  |  |  | ROZPOCET |  |  |  | 0 | 0 | 0 | 0 | 0 | 1 | 0 | 4 | 604729658
| VV |  | "viz statka-zákl.pasy ŽB C30/37 XC2, XC1" | [15 empty] | VV | 2 | 1 | True | 0 | ROZPOCET
| VV |  | "v.č.A41-základy" | [15 empty] | VV | 2 | 1 | True | 0 | ROZPOCET
| VV |  | (28,375+9,75+21,725+9,652)*0,90 |  | 62.552 | [13 empty] | VV | 2 | 2 | True | 0 | ROZPOCET
| VV |  | (28,835+9,75+22,725+9,651)*0,90 |  | 63.865 | [13 empty] | VV | 2 | 2 | True | 0 | ROZPOCET
| VV |  | Součet |  | 126.417 | [13 empty] | VV | 2 | 4 | True | 1 | ROZPOCET
13 | K | 274351216 | Odstranění bednění stěn základových pasů | m2 | 126.417 |  | 0 | CS ÚRS 2015 01 |  |  | základní |  | 0 | 0 | 0 | 0 | 0 | 4 | K | 2 |  |  |  | ROZPOCET |  |  |  | 0 | 0 | 0 | 0 | 0 | 1 | 0 | 4 | -407505097
| VV |  | "viz statka-zákl.pasy ŽB C30/37 XC2, XC1" | [15 empty] | VV | 2 | 1 | True | 0 | ROZPOCET
| VV |  | "v.č.A41-základy" | [15 empty] | VV | 2 | 1 | True | 0 | ROZPOCET
| VV |  | (28,375+9,75+21,725+9,652)*0,90 |  | 62.552 | [13 empty] | VV | 2 | 2 | True | 0 | ROZPOCET
| VV |  | (28,835+9,75+22,725+9,651)*0,90 |  | 63.865 | [13 empty] | VV | 2 | 2 | True | 0 | ROZPOCET
| VV |  | Součet |  | 126.417 | [13 empty] | VV | 2 | 4 | True | 1 | ROZPOCET
14 | K | 274352111 | Bednění ztracené stěn základových pasů | m2 | 8.7 |  | 0 | CS ÚRS 2015 01 |  |  | základní |  | 0 | 0.01743 | 0.15164 | 0 | 0 | 4 | K | 2 |  |  |  | ROZPOCET |  |  |  | 0 | 0 | 0 | 0 | 0 | 1 | 0 | 4 | -1002682362
| VV |  | "prostupy pro profese v základech dle podkladů jednotlivých profesí" | [15 empty] | VV | 2 | 1 | True | 0 | ROZPOCET
| VV |  | "v.č.A41-základy" | [15 empty] | VV | 2 | 1 | True | 0 | ROZPOCET
| VV |  | (0,30+0,40)*2*1,00*5+(0,60+0,25)*2*1,00 |  | 8.7 | [13 empty] | VV | 2 | 2 | True | 1 | ROZPOCET
15 | K | 274361821 | Výztuž základových pásů betonářskou ocelí 10 505 (R) | t | 4.36 |  | 0 | CS ÚRS 2015 01 |  |  | základní |  | 0 | 1.0602 | 4.6223 | 0 | 0 | 4 | K | 2 |  |  |  | ROZPOCET |  |  |  | 0 | 0 | 0 | 0 | 0 | 1 | 0 | 4 | 1122754602
| VV |  | "viz statka-zákl.pasy ŽB C30/37 XC2, XC1, výztuž 90kg/m3" | [15 empty] | VV | 2 | 1 | True | 0 | ROZPOCET
| VV |  | "v.č.A41-základy" | [15 empty] | VV | 2 | 1 | True | 0 | ROZPOCET
| VV |  | 46,139*90,00*0,001*1,05 |  | 4.36 | [13 empty] | VV | 2 | 2 | True | 1 | ROZPOCET
| D | 3 | Svislé a kompletní konstrukce |  |  |  | 0 | [5 empty] | 0 |  | 79.4577 |  | 0 | 1 | D | 1 |  |  |  | ROZPOCET | [9 empty] | 0
16 | K | 31123813A | Zdivo nosné vnější zvukově izolační z cihel děrovaných tl 300 mm pevnosti P 10 na MVC | m2 | 183.325 |  | 0 |  |  |  | základní |  | 0 | 0.31977 | 58.6218 | 0 | 0 | 4 | K | 2 |  |  |  | ROZPOCET |  |  |  | 0 | 0 | 0 | 0 | 0 | 1 | 0 | 4 | 904399174
| VV |  | "ve zdivu vynechat při zdění niku pro rozvaděč elektro" | [15 empty] | VV | 2 | 1 | True | 0 | ROZPOCET
| VV |  | "obvodové zdivo PTH 300 P+D" | [15 empty] | VV | 2 | 1 | True | 0 | ROZPOCET
| VV |  | "v.č.A42-přízemí" | [15 empty] | VV | 2 | 1 | True | 0 | ROZPOCET
| VV |  | "v.č.A44-řezy" | [15 empty] | VV | 2 | 1 | True | 0 | ROZPOCET
| VV |  | (28,80+8,95+23,00+9,75)*2,95+2,00 |  | 209.975 | [13 empty] | VV | 2 | 2 | True | 0 | ROZPOCET
| VV |  | -1,50*1,00*9-1,50*2,80*2-1,25*1,00-1,25*2,80 |  | -26.65 | [13 empty] | VV | 2 | 2 | True | 0 | ROZPOCET
| VV |  | Součet |  | 183.325 | [13 empty] | VV | 2 | 4 | True | 1 | ROZPOCET
17 | K | 317121102 | Montáž prefabrikovaných překladů pro světlost otvoru do 1800 mm | kus | 13 |  | 0 | CS ÚRS 2015 01 |  |  | základní |  | 0 | 0.00918 | 0.11934 | 0 | 0 | 4 | K | 2 |  |  |  | ROZPOCET |  |  |  | 0 | 0 | 0 | 0 | 0 | 1 | 0 | 4 | -1406982013
| VV |  | "překlady RZP 120 (1200*140*140)" | [15 empty] | VV | 2 | 1 | True | 0 | ROZPOCET
| VV |  | "v.č.A42-přízemí" | [15 empty] | VV | 2 | 1 | True | 0 | ROZPOCET
| VV |  | "v.č.A44-řezy" | [15 empty] | VV | 2 | 1 | True | 0 | ROZPOCET
| VV |  | "ozn.P1" 13,00 |  | 13 | [13 empty] | VV | 2 | 2 | True | 0 | ROZPOCET
| VV |  | Součet |  | 13 | [13 empty] | VV | 2 | 4 | True | 1 | ROZPOCET
18 | M | 593211000 | překlad železobetonový RZP 1/10 119x14x14 cm | kus | 13 |  | 0 | CS ÚRS 2015 01 |  |  | základní |  | 0 | 0.058 | 0.754 | 0 | 0 | 8 | M | 2 |  |  |  | ROZPOCET |  |  |  | 0 | 0 | 0 | 0 | 0 | 1 | 0 | 4 | -694482622
| VV |  | "překlady RZP 120 (1200*140*140)" | [15 empty] | VV | 2 | 1 | True | 0 | ROZPOCET
| VV |  | "v.č.A42-přízemí" | [15 empty] | VV | 2 | 1 | True | 0 | ROZPOCET
| VV |  | "v.č.A44-řezy" | [15 empty] | VV | 2 | 1 | True | 0 | ROZPOCET
| VV |  | "ozn.P1" 13,00 |  | 13 | [13 empty] | VV | 2 | 2 | True | 0 | ROZPOCET
| VV |  | Součet |  | 13 | [13 empty] | VV | 2 | 4 | True | 1 | ROZPOCET
19 | K | 34224819A | Příčky z cihel dutých tl 80 mm pevnosti P10 s lepenými žebry | m2 | 229.58 |  | 0 |  |  |  | základní |  | 0 | 0.06638 | 15.2395 | 0 | 0 | 4 | K | 2 |  |  |  | ROZPOCET |  |  |  | 0 | 0 | 0 | 0 | 0 | 1 | 0 | 4 | -2073375960
| VV |  | "v.č.A42-přízemí" | [15 empty] | VV | 2 | 1 | True | 0 | ROZPOCET
| VV |  | "v.č.A44-řezy" | [15 empty] | VV | 2 | 1 | True | 0 | ROZPOCET
| VV |  | (1,70+2,45+20,70+5,65+14,95+7,80+0,50+1,50*2)*3,20+2,50 |  | 184.1 | [13 empty] | VV | 2 | 2 | True | 0 | ROZPOCET
| VV |  | (2,35+4,20+5,65*2+1,80)*3,20 |  | 62.88 | [13 empty] | VV | 2 | 2 | True | 0 | ROZPOCET
| VV |  | -0,80*2,00*10-0,70*2,00 |  | -17.4 | [13 empty] | VV | 2 | 2 | True | 0 | ROZPOCET
| VV |  | Součet |  | 229.58 | [13 empty] | VV | 2 | 4 | True | 1 | ROZPOCET
20 | K | 34224819B | Příčky z cihel dutých tl 140 mm pevnosti P10 s lepenými žebry | m2 | 38.76 |  | 0 |  |  |  | základní |  | 0 | 0.12185 | 4.7229 | 0 | 0 | 4 | K | 2 |  |  |  | ROZPOCET |  |  |  | 0 | 0 | 0 | 0 | 0 | 1 | 0 | 4 | 836018029
| VV |  | "v.č.A42-přízemí" | [15 empty] | VV | 2 | 1 | True | 0 | ROZPOCET
| VV |  | "v.č.A44-řezy" | [15 empty] | VV | 2 | 1 | True | 0 | ROZPOCET
| VV |  | (1,65+5,05+3,50+1,90+1,20)*3,20+2,00 |  | 44.56 | [13 empty] | VV | 2 | 2 | True | 0 | ROZPOCET
| VV |  | -0,70*2,00*3-0,80*2,00 |  | -5.8 | [13 empty] | VV | 2 | 2 | True | 0 | ROZPOCET
| VV |  | Součet |  | 38.76 | [13 empty] | VV | 2 | 4 | True | 1 | ROZPOCET
21 | K | 34229190A | Pružné ukončení zdí-pružná vložka+trvale pružný tmel+plast.krycí lišta | kpl | 1 |  | 0 |  |  |  | základní |  | 0 | 0.00012 | 0.00012 | 0 | 0 | 4 | K | 2 |  |  |  | ROZPOCET |  |  |  | 0 | 0 | 0 | 0 | 0 | 1 | 0 | 4 | -1168679376
| VV |  | "platí pro všechny stěny, které nejsou zakončeny věncem" | [15 empty] | VV | 2 | 1 | True | 0 | ROZPOCET
| VV |  | "v případě ,že na stěnu navazuje podhled,nebudou osazeny krycí lišty" | [15 empty] | VV | 2 | 1 | True | 0 | ROZPOCET
| VV |  | 1,00 |  | 1 | [13 empty] | VV | 2 | 2 | True | 1 | ROZPOCET
| D | 4 | Vodorovné konstrukce |  |  |  | 0 | [5 empty] | 0 |  | 580.4288 |  | 0 | 1 | D | 1 |  |  |  | ROZPOCET | [9 empty] | 0
22 | K | 41112000B | Stropy filigránové desky tl.60mm (dodávka+montáž) | m2 | 2.16 |  | 0 |  |  |  | základní |  | 0 | 0.75 | 1.62 | 0 | 0 | 4 | K | 2 |  |  |  | ROZPOCET |  |  |  | 0 | 0 | 0 | 0 | 0 | 1 | 0 | 4 | -20173382
| VV |  | "prefa cca 2,16m2, vyztuženost 130kg/m3" | [15 empty] | VV | 2 | 1 | True | 0 | ROZPOCET
| VV |  | "viz statika-výpis monolitických a prefabrikovaných konstrukcí" | [15 empty] | VV | 2 | 1 | True | 0 | ROZPOCET
| VV |  | "v.č.A44-řezy-skladba S2" | [15 empty] | VV | 2 | 1 | True | 0 | ROZPOCET
| VV |  | 2,16 |  | 2.16 | [13 empty] | VV | 2 | 2 | True | 0 | ROZPOCET
| VV |  | Součet |  | 2.16 | [13 empty] | VV | 2 | 4 | True | 1 | ROZPOCET
23 | K | 41112003A | Montáž stropu z předpjatých panelu (SPIROL HCE 265-0/8) | m2 | 246.7 |  | 0 |  |  |  | základní |  | 0 | 0 | 0 | 0 | 0 | 4 | K | 2 |  |  |  | ROZPOCET |  |  |  | 0 | 0 | 0 | 0 | 0 | 1 | 0 | 4 | -181907483
| VV |  | "viz statika-výpis monolitických a prefabrikovaných konstrukcí" | [15 empty] | VV | 2 | 1 | True | 0 | ROZPOCET
| VV |  | "v.č.A44-řezy-skladba S2" | [15 empty] | VV | 2 | 1 | True | 0 | ROZPOCET
| VV |  | "viz statika-strop z předpjatých panelů SPIROL" | [15 empty] | VV | 2 | 1 | True | 0 | ROZPOCET
| VV |  | 246,70 |  | 246.7 | [13 empty] | VV | 2 | 2 | True | 0 | ROZPOCET
| VV |  | Součet |  | 246.7 | [13 empty] | VV | 2 | 4 | True | 1 | ROZPOCET
24 | M | 59346853A | panel stropní předpjatý (PARTEK HCE 200-0/5X) | m2 | 246.7 |  | 0 |  |  |  | základní |  | 0 | 2.146 | 529.4182 | 0 | 0 | 8 | M | 2 |  |  |  | ROZPOCET |  |  |  | 0 | 0 | 0 | 0 | 0 | 1 | 0 | 4 | 463165212
| VV |  | "viz statika-výpis monolitických a prefabrikovaných konstrukcí" | [15 empty] | VV | 2 | 1 | True | 0 | ROZPOCET
| VV |  | "v.č.A44-řezy-skladba S2" | [15 empty] | VV | 2 | 1 | True | 0 | ROZPOCET
| VV |  | "viz statika-strop z předpjatých panelů SPIROL tl.250mm " | [15 empty] | VV | 2 | 1 | True | 0 | ROZPOCET
| VV |  | 246,70 |  | 246.7 | [13 empty] | VV | 2 | 2 | True | 0 | ROZPOCET
| VV |  | Součet |  | 246.7 | [13 empty] | VV | 2 | 4 | True | 1 | ROZPOCET
25 | K | 411321414 | Stropy deskové ze ŽB tř. C 25/30 | m3 | 0.46 |  | 0 | CS ÚRS 2015 01 |  |  | základní |  | 0 | 2.4534 | 1.1286 | 0 | 0 | 4 | K | 2 |  |  |  | ROZPOCET |  |  |  | 0 | 0 | 0 | 0 | 0 | 1 | 0 | 4 | 531075191
| VV |  | "dobetonávky nad filigrány tl.90mm vyztužené sítí S8/100" | [15 empty] | VV | 2 | 1 | True | 0 | ROZPOCET
| VV |  | "prefa cca 0,46m3, vyztuženost 21kg" | [15 empty] | VV | 2 | 1 | True | 0 | ROZPOCET
| VV |  | "-viz statika-výpis monolitických a prefabrikovaných konstrukcí" | [15 empty] | VV | 2 | 1 | True | 0 | ROZPOCET
| VV |  | "v.č.A44-řezy-skladba S2" | [15 empty] | VV | 2 | 1 | True | 0 | ROZPOCET
| VV |  | 0,46 |  | 0.46 | [13 empty] | VV | 2 | 2 | True | 0 | ROZPOCET
| VV |  | Součet |  | 0.46 | [13 empty] | VV | 2 | 4 | True | 1 | ROZPOCET
26 | K | 411321414 | Stropy deskové ze ŽB tř. C 25/30 | m3 | 1 |  | 0 | CS ÚRS 2015 01 |  |  | základní |  | 0 | 2.4534 | 2.4534 | 0 | 0 | 4 | K | 2 |  |  |  | ROZPOCET |  |  |  | 0 | 0 | 0 | 0 | 0 | 1 | 0 | 4 | 403133500
| VV |  | "viz statika-výpis monolitických a prefabrikovaných konstrukcí" | [15 empty] | VV | 2 | 1 | True | 0 | ROZPOCET
| VV |  | "v.č.A44-řezy-skladba S2" | [15 empty] | VV | 2 | 1 | True | 0 | ROZPOCET
| VV |  | "zálivka spár mezi panely-jemnozrnný beton" | [15 empty] | VV | 2 | 1 | True | 0 | ROZPOCET
| VV |  | 1,00 |  | 1 | [13 empty] | VV | 2 | 2 | True | 0 | ROZPOCET
| VV |  | Součet |  | 1 | [13 empty] | VV | 2 | 4 | True | 1 | ROZPOCET
27 | K | 411361821 | Výztuž stropů betonářskou ocelí 10 505 | t | 0.263 |  | 0 | CS ÚRS 2015 01 |  |  | základní |  | 0 | 1.0552 | 0.27751 | 0 | 0 | 4 | K | 2 |  |  |  | ROZPOCET |  |  |  | 0 | 0 | 0 | 0 | 0 | 1 | 0 | 4 | -889899370
| VV |  | "-viz statika-výpis monolitických a prefabrikovaných konstrukcí" | [15 empty] | VV | 2 | 1 | True | 0 | ROZPOCET
| VV |  | "v.č.A44-řezy-skladba S2" | [15 empty] | VV | 2 | 1 | True | 0 | ROZPOCET
| VV |  | "strop-kleštinové výztuže do zálivek spár mezi strop.panely" | [15 empty] | VV | 2 | 1 | True | 0 | ROZPOCET
| VV |  | 250,00*0,001*1,05 |  | 0.263 | [13 empty] | VV | 2 | 2 | True | 0 | ROZPOCET
| VV |  | Součet |  | 0.263 | [13 empty] | VV | 2 | 4 | True | 1 | ROZPOCET
28 | K | 411362021 | Výztuž stropů svařovanými sítěmi Kari | t | 0.025 |  | 0 | CS ÚRS 2015 01 |  |  | základní |  | 0 | 1.0531 | 0.026327 | 0 | 0 | 4 | K | 2 |  |  |  | ROZPOCET |  |  |  | 0 | 0 | 0 | 0 | 0 | 1 | 0 | 4 | 1721077036
| VV |  | "dobetonávky nad filigrány tl.90mm vyztužené sítí S8/100" | [15 empty] | VV | 2 | 1 | True | 0 | ROZPOCET
| VV |  | "prefa cca 0,46m3, vyztuženost 21kg" | [15 empty] | VV | 2 | 1 | True | 0 | ROZPOCET
| VV |  | "viz statika-výpis monolitických a prefabrikovaných konstrukcí" | [15 empty] | VV | 2 | 1 | True | 0 | ROZPOCET
| VV |  | "v.č.A44-řezy-skladba S2" | [15 empty] | VV | 2 | 1 | True | 0 | ROZPOCET
| VV |  | 21,00*0,001*1,20 |  | 0.025 | [13 empty] | VV | 2 | 2 | True | 0 | ROZPOCET
| VV |  | Součet |  | 0.025 | [13 empty] | VV | 2 | 4 | True | 1 | ROZPOCET
29 | K | 417321616 | Ztužující pásy a věnce ze ŽB tř. C 30/37 | m3 | 17.208 |  | 0 | CS ÚRS 2015 01 |  |  | základní |  | 0 | 2.4534 | 42.2181 | 0 | 0 | 4 | K | 2 |  |  |  | ROZPOCET |  |  |  | 0 | 0 | 0 | 0 | 0 | 1 | 0 | 4 | 18147601
| VV |  | "viz statika-výpis monolitických a prefabrikovaných konstrukcí" | [15 empty] | VV | 2 | 1 | True | 0 | ROZPOCET
| VV |  | "ŽB věnec s atikou" | [15 empty] | VV | 2 | 1 | True | 0 | ROZPOCET
| VV |  | "v.č.A44-řezy-skladba S2" | [15 empty] | VV | 2 | 1 | True | 0 | ROZPOCET
| VV |  | 0,30*0,25*71,70+0,15*1,10*71,70 |  | 17.208 | [13 empty] | VV | 2 | 2 | True | 0 | ROZPOCET
| VV |  | Součet |  | 17.208 | [13 empty] | VV | 2 | 4 | True | 1 | ROZPOCET
30 | K | 417351115 | Zřízení bednění ztužujících věnců | m2 | 193.59 |  | 0 | CS ÚRS 2015 01 |  |  | základní |  | 0 | 0.00519 | 1.0047 | 0 | 0 | 4 | K | 2 |  |  |  | ROZPOCET |  |  |  | 0 | 0 | 0 | 0 | 0 | 1 | 0 | 4 | 369724639
| VV |  | "viz statika-výpis monolitických a prefabrikovaných konstrukcí" | [15 empty] | VV | 2 | 1 | True | 0 | ROZPOCET
| VV |  | "ŽB věnec s atikou" | [15 empty] | VV | 2 | 1 | True | 0 | ROZPOCET
| VV |  | "v.č.A44-řezy-skladba S2" | [15 empty] | VV | 2 | 1 | True | 0 | ROZPOCET
| VV |  | 2*0,25*71,70+2*1,10*71,70 |  | 193.59 | [13 empty] | VV | 2 | 2 | True | 0 | ROZPOCET
| VV |  | Součet |  | 193.59 | [13 empty] | VV | 2 | 4 | True | 1 | ROZPOCET
31 | K | 417351116 | Odstranění bednění ztužujících věnců | m2 | 193.59 |  | 0 | CS ÚRS 2015 01 |  |  | základní |  | 0 | 0 | 0 | 0 | 0 | 4 | K | 2 |  |  |  | ROZPOCET |  |  |  | 0 | 0 | 0 | 0 | 0 | 1 | 0 | 4 | 893573432
| VV |  | "viz statika-výpis monolitických a prefabrikovaných konstrukcí" | [15 empty] | VV | 2 | 1 | True | 0 | ROZPOCET
| VV |  | "ŽB věnec s atikou" | [15 empty] | VV | 2 | 1 | True | 0 | ROZPOCET
| VV |  | "v.č.A44-řezy-skladba S2" | [15 empty] | VV | 2 | 1 | True | 0 | ROZPOCET
| VV |  | 2*0,25*71,70+2*1,10*71,70 |  | 193.59 | [13 empty] | VV | 2 | 2 | True | 0 | ROZPOCET
| VV |  | Součet |  | 193.59 | [13 empty] | VV | 2 | 4 | True | 1 | ROZPOCET
32 | K | 417361821 | Výztuž ztužujících pásů a věnců betonářskou ocelí 10 505 | t | 2.168 |  | 0 | CS ÚRS 2015 01 |  |  | základní |  | 0 | 1.0526 | 2.282 | 0 | 0 | 4 | K | 2 |  |  |  | ROZPOCET |  |  |  | 0 | 0 | 0 | 0 | 0 | 1 | 0 | 4 | -1002867383
| VV |  | "viz statika-výpis monolitických a prefabrikovaných konstrukcí" | [15 empty] | VV | 2 | 1 | True | 0 | ROZPOCET
| VV |  | "ŽB věnec s atikou-výztuž 120kg/m3" | [15 empty] | VV | 2 | 1 | True | 0 | ROZPOCET
| VV |  | "v.č.A44-řezy-skladba S2" | [15 empty] | VV | 2 | 1 | True | 0 | ROZPOCET
| VV |  | 0,30*0,25*71,70+0,15*1,10*71,70 |  | 17.208 | [13 empty] | VV | 2 | 2 | True | 0 | ROZPOCET
| VV |  | Mezisoučet |  | 17.208 | [13 empty] | VV | 2 | 3 | True | 0 | ROZPOCET
| VV |  | 17,208*120,00*0,001*1,05 |  | 2.168 | [13 empty] | VV | 2 | 2 | True | 1 | ROZPOCET
| D | 6 | Úpravy povrchů, podlahy a osazování výplní |  |  |  | 0 | [5 empty] | 0 |  | 330.8191 |  | 0 | 1 | D | 1 |  |  |  | ROZPOCET | [9 empty] | 0
33 | K | 611111212 | Vyspravení povrchu stropů z prefabrikovaných dílců š do 1800 mm maltou cementovou se zahlazením | m2 | 198.7 |  | 0 | CS ÚRS 2015 01 |  |  | základní |  | 0 | 0.00067 | 0.13313 | 0 | 0 | 4 | K | 2 |  |  |  | ROZPOCET |  |  |  | 0 | 0 | 0 | 0 | 0 | 1 | 0 | 4 | 756211792
| VV |  | "vyspravení stropu z panelů SPIROL" | [15 empty] | VV | 2 | 1 | True | 0 | ROZPOCET
| VV |  | "skladba S2" | [15 empty] | VV | 2 | 1 | True | 0 | ROZPOCET
| VV |  | "m.č.113" 32,60 |  | 32.6 | [13 empty] | VV | 2 | 2 | True | 0 | ROZPOCET
| VV |  | "m.č.114" 1,50 |  | 1.5 | [13 empty] | VV | 2 | 2 | True | 0 | ROZPOCET
| VV |  | "m.č.115" 30,50 |  | 30.5 | [13 empty] | VV | 2 | 2 | True | 0 | ROZPOCET
| VV |  | "m.č.116" 10,40 |  | 10.4 | [13 empty] | VV | 2 | 2 | True | 0 | ROZPOCET
| VV |  | "m.č.117" 10,70 |  | 10.7 | [13 empty] | VV | 2 | 2 | True | 0 | ROZPOCET
| VV |  | "m.č.118, 119" 1,10*2 |  | 2.2 | [13 empty] | VV | 2 | 2 | True | 0 | ROZPOCET
| VV |  | "m.č.120" 32,00 |  | 32 | [13 empty] | VV | 2 | 2 | True | 0 | ROZPOCET
| VV |  | "m.č.121" 4,20 |  | 4.2 | [13 empty] | VV | 2 | 2 | True | 0 | ROZPOCET
| VV |  | "m.č.122" 65,70 |  | 65.7 | [13 empty] | VV | 2 | 2 | True | 0 | ROZPOCET
| VV |  | "m.č.123" 4,00 |  | 4 | [13 empty] | VV | 2 | 2 | True | 0 | ROZPOCET
| VV |  | "m.č.125" 0,90 |  | 0.9 | [13 empty] | VV | 2 | 2 | True | 0 | ROZPOCET
| VV |  | "m.č.126" 1,50 |  | 1.5 | [13 empty] | VV | 2 | 2 | True | 0 | ROZPOCET
| VV |  | 2,50 |  | 2.5 | [13 empty] | VV | 2 | 2 | True | 0 | ROZPOCET
| VV |  | Součet |  | 198.7 | [13 empty] | VV | 2 | 4 | True | 1 | ROZPOCET
34 | K | 611131121 | Penetrace akrylát-silikonová vnitřních stropů nanášená ručně | m2 | 162.1 |  | 0 | CS ÚRS 2015 01 |  |  | základní |  | 0 | 0.00047 | 0.076187 | 0 | 0 | 4 | K | 2 |  |  |  | ROZPOCET |  |  |  | 0 | 0 | 0 | 0 | 0 | 1 | 0 | 4 | -543727400
| VV |  | "skladba S2" | [15 empty] | VV | 2 | 1 | True | 0 | ROZPOCET
| VV |  | "m.č.114" 1,50 |  | 1.5 | [13 empty] | VV | 2 | 2 | True | 0 | ROZPOCET
| VV |  | "m.č.115" 30,50 |  | 30.5 | [13 empty] | VV | 2 | 2 | True | 0 | ROZPOCET
| VV |  | "m.č.116" 10,40 |  | 10.4 | [13 empty] | VV | 2 | 2 | True | 0 | ROZPOCET
| VV |  | "m.č.117" 10,70 |  | 10.7 | [13 empty] | VV | 2 | 2 | True | 0 | ROZPOCET
| VV |  | "m.č.118, 119" 1,10*2 |  | 2.2 | [13 empty] | VV | 2 | 2 | True | 0 | ROZPOCET
| VV |  | "m.č.120" 32,00 |  | 32 | [13 empty] | VV | 2 | 2 | True | 0 | ROZPOCET
| VV |  | "m.č.121" 4,20 |  | 4.2 | [13 empty] | VV | 2 | 2 | True | 0 | ROZPOCET
| VV |  | "m.č.122" 65,70 |  | 65.7 | [13 empty] | VV | 2 | 2 | True | 0 | ROZPOCET
| VV |  | "m.č.125" 0,90 |  | 0.9 | [13 empty] | VV | 2 | 2 | True | 0 | ROZPOCET
| VV |  | "m.č.126" 1,50 |  | 1.5 | [13 empty] | VV | 2 | 2 | True | 0 | ROZPOCET
| VV |  | 2,50 |  | 2.5 | [13 empty] | VV | 2 | 2 | True | 0 | ROZPOCET
| VV |  | Součet |  | 162.1 | [13 empty] | VV | 2 | 4 | True | 1 | ROZPOCET
35 | K | 611311141 | Vápenná omítka štuková dvouvrstvá vnitřních stropů rovných nanášená ručně | m2 | 162.1 |  | 0 | CS ÚRS 2015 01 |  |  | základní |  | 0 | 0.01733 | 2.8092 | 0 | 0 | 4 | K | 2 |  |  |  | ROZPOCET |  |  |  | 0 | 0 | 0 | 0 | 0 | 1 | 0 | 4 | 678800443
| VV |  | "štuková omítka stropů" | [15 empty] | VV | 2 | 1 | True | 0 | ROZPOCET
| VV |  | "skladba S2" | [15 empty] | VV | 2 | 1 | True | 0 | ROZPOCET
| VV |  | "m.č.114" 1,50 |  | 1.5 | [13 empty] | VV | 2 | 2 | True | 0 | ROZPOCET
| VV |  | "m.č.115" 30,50 |  | 30.5 | [13 empty] | VV | 2 | 2 | True | 0 | ROZPOCET
| VV |  | "m.č.116" 10,40 |  | 10.4 | [13 empty] | VV | 2 | 2 | True | 0 | ROZPOCET
| VV |  | "m.č.117" 10,70 |  | 10.7 | [13 empty] | VV | 2 | 2 | True | 0 | ROZPOCET
| VV |  | "m.č.118, 119" 1,10*2 |  | 2.2 | [13 empty] | VV | 2 | 2 | True | 0 | ROZPOCET
| VV |  | "m.č.120" 32,00 |  | 32 | [13 empty] | VV | 2 | 2 | True | 0 | ROZPOCET
| VV |  | "m.č.121" 4,20 |  | 4.2 | [13 empty] | VV | 2 | 2 | True | 0 | ROZPOCET
| VV |  | "m.č.122" 65,70 |  | 65.7 | [13 empty] | VV | 2 | 2 | True | 0 | ROZPOCET
| VV |  | "m.č.125" 0,90 |  | 0.9 | [13 empty] | VV | 2 | 2 | True | 0 | ROZPOCET
| VV |  | "m.č.126" 1,50 |  | 1.5 | [13 empty] | VV | 2 | 2 | True | 0 | ROZPOCET
| VV |  | 2,50 |  | 2.5 | [13 empty] | VV | 2 | 2 | True | 0 | ROZPOCET
| VV |  | Součet |  | 162.1 | [13 empty] | VV | 2 | 4 | True | 1 | ROZPOCET
36 | K | 612321121 | Vápenocementová omítka hladká jednovrstvá vnitřních stěn nanášená ručně | m2 | 153.62 |  | 0 | CS ÚRS 2015 01 |  |  | základní |  | 0 | 0.0154 | 2.3657 | 0 | 0 | 4 | K | 2 |  |  |  | ROZPOCET |  |  |  | 0 | 0 | 0 | 0 | 0 | 1 | 0 | 4 | 13217081
| VV |  | "vnitřní omítky hladké pod obklady stěn zděných" | [15 empty] | VV | 2 | 1 | True | 0 | ROZPOCET
| VV |  | "v.č.A42-přízemí" | [15 empty] | VV | 2 | 1 | True | 0 | ROZPOCET
| VV |  | "v.č.A44-řezy" | [15 empty] | VV | 2 | 1 | True | 0 | ROZPOCET
| VV |  | "m.č.114" (1,80+2,20+2,50)*2,00-0,70*2,00 |  | 11.6 | [13 empty] | VV | 2 | 2 | True | 0 | ROZPOCET
| VV |  | "m.č.116" (5,05+2,05)*2*2,00-0,80*2,00*3-0,70*2,00*2 |  | 20.8 | [13 empty] | VV | 2 | 2 | True | 0 | ROZPOCET
| VV |  | "m.č.117" (3,05+3,50)*2*2,60*2-0,80*2,00 |  | 66.52 | [13 empty] | VV | 2 | 2 | True | 0 | ROZPOCET
| VV |  | "m.č.118" (0,90+1,15)*2*2,00-0,70*2,00 |  | 6.8 | [13 empty] | VV | 2 | 2 | True | 0 | ROZPOCET
| VV |  | "m.č.119" (0,90+1,15)*2*2,00-0,70*2,00 |  | 6.8 | [13 empty] | VV | 2 | 2 | True | 0 | ROZPOCET
| VV |  | "m.č.121" (1,90+2,20)*2*2,00-0,80*2,00*2 |  | 13.2 | [13 empty] | VV | 2 | 2 | True | 0 | ROZPOCET
| VV |  | "m.č.124" (0,85+1,45+1,05+0,70)*2,00-0,70*2,00*2 |  | 5.3 | [13 empty] | VV | 2 | 2 | True | 0 | ROZPOCET
| VV |  | "m.č.125" (0,90+1,65)*2+2,00-0,70*2,00 |  | 5.7 | [13 empty] | VV | 2 | 2 | True | 0 | ROZPOCET
| VV |  | "m.č.126" (1,80+2,20)*2*2,00-0,80*2,0 |  | 14.4 | [13 empty] | VV | 2 | 2 | True | 0 | ROZPOCET
| VV |  | 2,50 |  | 2.5 | [13 empty] | VV | 2 | 2 | True | 0 | ROZPOCET
| VV |  | Součet |  | 153.62 | [13 empty] | VV | 2 | 4 | True | 1 | ROZPOCET
37 | K | 61232114C | Vápenocementová omítka štuková dvouvrstvá vnitřních stěn nanášená ručně | m2 | 431.085 |  | 0 |  |  |  | základní |  | 0 | 0.01838 | 7.9233 | 0 | 0 | 4 | K | 2 |  |  |  | ROZPOCET |  |  |  | 0 | 0 | 0 | 0 | 0 | 1 | 0 | 4 | -825009970
| VV |  | "vnitřní omítky štukové stěn zděných" | [15 empty] | VV | 2 | 1 | True | 0 | ROZPOCET
| VV |  | "v.č.A42-přízemí" | [15 empty] | VV | 2 | 1 | True | 0 | ROZPOCET
| VV |  | "v.č.A44-řezy" | [15 empty] | VV | 2 | 1 | True | 0 | ROZPOCET
| VV |  | "m.č.113" (7,75+13,10+1,50*2+13,90+7,60)*3,10-0,70*2,00-0,80*2,00*4-1,50*1,00*3-1,25*1,00-1,25*2,80 |  | 123.535 | [13 empty] | VV | 2 | 2 | True | 0 | ROZPOCET
| VV |  | (1,50+1,00*2)*0,25*3+(2,50+2,80*2)*0,25 |  | 4.65 | [13 empty] | VV | 2 | 2 | True | 0 | ROZPOCET
| VV |  | "m.č.114" (1,80+2,20*2,50)*3,10-0,70*2,00 |  | 21.23 | [13 empty] | VV | 2 | 2 | True | 0 | ROZPOCET
| VV |  | "m.č.115" (5,65+5,65+3,50+2,50+4,10)*3,10-0,80*2,00*3 |  | 61.54 | [13 empty] | VV | 2 | 2 | True | 0 | ROZPOCET
| VV |  | "m.č.116" (5,05+2,05)*2*3,10-0,80*2,00*3-0,70*2,00*2 |  | 36.42 | [13 empty] | VV | 2 | 2 | True | 0 | ROZPOCET
| VV |  | "m.č.117" (3,05+3,50)*2*3,10*2-0,80*2,00 |  | 79.62 | [13 empty] | VV | 2 | 2 | True | 0 | ROZPOCET
| VV |  | "m.č.118" (0,90+1,15)*2*3,10-0,70*2,00 |  | 11.31 | [13 empty] | VV | 2 | 2 | True | 0 | ROZPOCET
| VV |  | "m.č.119" (0,90+1,15)*2*3,10-0,70*2,00 |  | 11.31 | [13 empty] | VV | 2 | 2 | True | 0 | ROZPOCET
| VV |  | "m.č.120" (5,65+5,65)*2*3,10-0,80*2,00*4 |  | 63.66 | [13 empty] | VV | 2 | 2 | True | 0 | ROZPOCET
| VV |  | "m.č.121" (1,90+2,20)*2*3,10-0,80*2,00*2 |  | 22.22 | [13 empty] | VV | 2 | 2 | True | 0 | ROZPOCET
| VV |  | "m.č.122" (8,00+8,95)*2*3,10-0,80*2,00*2-1,50*1,00*2-1,50*2,80*2 |  | 90.49 | [13 empty] | VV | 2 | 2 | True | 0 | ROZPOCET
| VV |  | (1,50+1,00*2)*0,25*2+(1,50+2,80*2)*0,25*2 |  | 5.3 | [13 empty] | VV | 2 | 2 | True | 0 | ROZPOCET
| VV |  | "m.č.123" (19,65+1,50)*3,10-0,80*2,00*6-0,70*2,00-1,50*1,00*4 |  | 48.565 | [13 empty] | VV | 2 | 2 | True | 0 | ROZPOCET
| VV |  | (1,50+1,00*2)*0,25*4 |  | 3.5 | [13 empty] | VV | 2 | 2 | True | 0 | ROZPOCET
| VV |  | "m.č.124" (0,85+1,45+1,05+0,70)*3,10-0,70*2,00*2 |  | 9.755 | [13 empty] | VV | 2 | 2 | True | 0 | ROZPOCET
| VV |  | "m.č.125" (0,90+1,65)*2+3,00-0,70*2,00 |  | 6.7 | [13 empty] | VV | 2 | 2 | True | 0 | ROZPOCET
| VV |  | "m.č.126" (1,80+2,20)*2*3,10-0,80*2,00 |  | 23.2 | [13 empty] | VV | 2 | 2 | True | 0 | ROZPOCET
| VV |  | 2,50 |  | 2.5 | [13 empty] | VV | 2 | 2 | True | 0 | ROZPOCET
| VV |  | Mezisoučet |  | 625.505 | [13 empty] | VV | 2 | 3 | True | 0 | ROZPOCET
| VV |  | "odpočet obkladů" | [15 empty] | VV | 2 | 1 | True | 0 | ROZPOCET
| VV |  | "v.č.A42-přízemí" | [15 empty] | VV | 2 | 1 | True | 0 | ROZPOCET
| VV |  | "v.č.A44-řezy" | [15 empty] | VV | 2 | 1 | True | 0 | ROZPOCET
| VV |  | "m.č.114" - (1,80+2,20+2,50)*2,00-0,70*2,00 |  | -14.4 | [13 empty] | VV | 2 | 2 | True | 0 | ROZPOCET
| VV |  | "m.č.116" - (5,05+2,05)*2*2,00-0,80*2,00*3-0,70*2,00*2 |  | -36 | [13 empty] | VV | 2 | 2 | True | 0 | ROZPOCET
| VV |  | "m.č.117" -(3,05+3,50)*2*2,60*2-0,80*2,00 |  | -69.72 | [13 empty] | VV | 2 | 2 | True | 0 | ROZPOCET
| VV |  | "m.č.118" - (0,90+1,15)*2*2,00-0,70*2,00 |  | -9.6 | [13 empty] | VV | 2 | 2 | True | 0 | ROZPOCET
| VV |  | "m.č.119" -(0,90+1,15)*2*2,00-0,70*2,00 |  | -9.6 | [13 empty] | VV | 2 | 2 | True | 0 | ROZPOCET
| VV |  | "m.č.121" - (1,90+2,20)*2*2,00-0,80*2,00*2 |  | -19.6 | [13 empty] | VV | 2 | 2 | True | 0 | ROZPOCET
| VV |  | "m.č.124" - (0,85+1,45+1,05+0,70)*2,00-0,70*2,00*2 |  | -10.9 | [13 empty] | VV | 2 | 2 | True | 0 | ROZPOCET
| VV |  | "m.č.125" - (0,90+1,65)*2+2,00-0,70*2,00 |  | -4.5 | [13 empty] | VV | 2 | 2 | True | 0 | ROZPOCET
| VV |  | "m.č.126" -(1,80+2,20)*2*2,00-0,80*2,00 |  | -17.6 | [13 empty] | VV | 2 | 2 | True | 0 | ROZPOCET
| VV |  | -2,50 |  | -2.5 | [13 empty] | VV | 2 | 2 | True | 0 | ROZPOCET
| VV |  | Mezisoučet |  | -194.42 | [13 empty] | VV | 2 | 3 | True | 0 | ROZPOCET
| VV |  | Součet |  | 431.085 | [13 empty] | VV | 2 | 4 | True | 1 | ROZPOCET
38 | K | 622142001 | Potažení vnějších stěn sklovláknitým pletivem vtlačeným do tenkovrstvé hmoty | m2 | 249.759 |  | 0 | CS ÚRS 2015 01 |  |  | základní |  | 0 | 0.00489 | 1.2213 | 0 | 0 | 4 | K | 2 |  |  |  | ROZPOCET |  |  |  | 0 | 0 | 0 | 0 | 0 | 1 | 0 | 4 | 943937121
| VV |  | "skladba S3-lepící stěrka sklotextilní síťovinou tl.3-4mm" | [15 empty] | VV | 2 | 1 | True | 0 | ROZPOCET
| VV |  | "v.č.A42-přízemí" | [15 empty] | VV | 2 | 1 | True | 0 | ROZPOCET
| VV |  | "v.č.A44-řezy" | [15 empty] | VV | 2 | 1 | True | 0 | ROZPOCET
| VV |  | "v.č.A45-pohledy" | [15 empty] | VV | 2 | 1 | True | 0 | ROZPOCET
| VV |  | (29,00+9,75+23,10+9,65)*3,70+3,00 |  | 267.55 | [13 empty] | VV | 2 | 2 | True | 0 | ROZPOCET
| VV |  | -1,25*2,82-1,25*1,00*1,00*9-1,50*2,80*2 |  | -23.175 | [13 empty] | VV | 2 | 2 | True | 0 | ROZPOCET
| VV |  | "ostění" | [15 empty] | VV | 2 | 1 | True | 0 | ROZPOCET
| VV |  | (2,50+2,82*2)*0,10+(1,50+2,80*2)*0,10*2+(1,50+1,00*2)*0,10*9 |  | 5.384 | [13 empty] | VV | 2 | 2 | True | 0 | ROZPOCET
| VV |  | Součet |  | 249.759 | [13 empty] | VV | 2 | 4 | True | 1 | ROZPOCET
39 | K | 62221102A | Montáž zateplení vnějších stěn z polystyrénových desek tl do 120 mm vč.všech detailů a doplňků | m2 | 244.375 |  | 0 |  |  |  | základní |  | 0 | 0.00832 | 2.0332 | 0 | 0 | 4 | K | 2 |  |  |  | ROZPOCET |  |  |  | 0 | 0 | 0 | 0 | 0 | 1 | 0 | 4 | 1397533380
| VV |  | "zateplení vnějších stěn polystyrenem tl.100mm vč.všech detailů a doplňků (lišty,rohové profily atd)" | [15 empty] | VV | 2 | 1 | True | 0 | ROZPOCET
| VV |  | "v.č.A42-přízemí" | [15 empty] | VV | 2 | 1 | True | 0 | ROZPOCET
| VV |  | "v.č.A44-řezy" | [15 empty] | VV | 2 | 1 | True | 0 | ROZPOCET
| VV |  | "v.č.A45-pohledy" | [15 empty] | VV | 2 | 1 | True | 0 | ROZPOCET
| VV |  | (29,00+9,75+23,10+9,65)*3,70+3,00 |  | 267.55 | [13 empty] | VV | 2 | 2 | True | 0 | ROZPOCET
| VV |  | -1,25*2,82-1,25*1,00*1,00*9-1,50*2,80*2 |  | -23.175 | [13 empty] | VV | 2 | 2 | True | 0 | ROZPOCET
| VV |  | Součet |  | 244.375 | [13 empty] | VV | 2 | 4 | True | 1 | ROZPOCET
40 | M | 283760760 | deska fasádní polystyrénová Isover EPS GreyWall Plus 1000 x 500 x 100 mm | m2 | 249.263 |  | 0 | CS ÚRS 2015 01 |  |  | základní |  | 0 | 0.0015 | 0.37389 | 0 | 0 | 8 | M | 2 |  |  |  | ROZPOCET |  |  |  | 0 | 0 | 0 | 0 | 0 | 1 | 0 | 4 | 1947406258
| VV |  | "zateplení vnějších stěn polystyrenem tl.100mm vč.všech detailů a doplňků (lišty,rohové profily atd)" | [15 empty] | VV | 2 | 1 | True | 0 | ROZPOCET
| VV |  | "v.č.A42-přízemí" | [15 empty] | VV | 2 | 1 | True | 0 | ROZPOCET
| VV |  | "v.č.A44-řezy" | [15 empty] | VV | 2 | 1 | True | 0 | ROZPOCET
| VV |  | "v.č.A45-pohledy" | [15 empty] | VV | 2 | 1 | True | 0 | ROZPOCET
| VV |  | (29,00+9,75+23,10+9,65)*3,70+3,00 |  | 267.55 | [13 empty] | VV | 2 | 2 | True | 0 | ROZPOCET
| VV |  | -1,25*2,82-1,25*1,00*1,00*9-1,50*2,80*2 |  | -23.175 | [13 empty] | VV | 2 | 2 | True | 0 | ROZPOCET
| VV |  | Součet |  | 244.375 | [13 empty] | VV | 2 | 4 | True | 1 | ROZPOCET
| VV |  | 244,375*1,02 'Přepočtené koeficientem množství |  | 249.263 | [13 empty] | VV | 2 | 2 | False | 1 | ROZPOCET
41 | K | 622321121 | Vápenocementová omítka hladká jednovrstvá vnějších stěn nanášená ručně | m2 | 249.759 |  | 0 | CS ÚRS 2015 01 |  |  | základní |  | 0 | 0.0231 | 5.7694 | 0 | 0 | 4 | K | 2 |  |  |  | ROZPOCET |  |  |  | 0 | 0 | 0 | 0 | 0 | 1 | 0 | 4 | 601421104
| VV |  | "omítka pod zateplení vnějších stěn polystyrenem šedým tl.100mm" | [15 empty] | VV | 2 | 1 | True | 0 | ROZPOCET
| VV |  | "v.č.A42-přízemí" | [15 empty] | VV | 2 | 1 | True | 0 | ROZPOCET
| VV |  | "v.č.A44-řezy" | [15 empty] | VV | 2 | 1 | True | 0 | ROZPOCET
| VV |  | "v.č.A45-pohledy" | [15 empty] | VV | 2 | 1 | True | 0 | ROZPOCET
| VV |  | (29,00+9,75+23,10+9,65)*3,70+3,00 |  | 267.55 | [13 empty] | VV | 2 | 2 | True | 0 | ROZPOCET
| VV |  | -1,25*2,82-1,25*1,00*1,00*9-1,50*2,80*2 |  | -23.175 | [13 empty] | VV | 2 | 2 | True | 0 | ROZPOCET
| VV |  | "ostění" | [15 empty] | VV | 2 | 1 | True | 0 | ROZPOCET
| VV |  | (2,50+2,82*2)*0,10+(1,50+2,80*2)*0,10*2+(1,50+1,00*2)*0,10*9 |  | 5.384 | [13 empty] | VV | 2 | 2 | True | 0 | ROZPOCET
| VV |  | Součet |  | 249.759 | [13 empty] | VV | 2 | 4 | True | 1 | ROZPOCET
42 | K | 622521031 | Tenkovrstvá silikátová zrnitá omítka tl. 3,0 mm včetně penetrace vnějších stěn | m2 | 249.759 |  | 0 | CS ÚRS 2015 01 |  |  | základní |  | 0 | 0.00478 | 1.1938 | 0 | 0 | 4 | K | 2 |  |  |  | ROZPOCET |  |  |  | 0 | 0 | 0 | 0 | 0 | 1 | 0 | 4 | -677177909
| VV |  | "skladba S3-tenkovrstvá strukt. silikátová probarvená omítka tl.3mm" | [15 empty] | VV | 2 | 1 | True | 0 | ROZPOCET
| VV |  | ""barva fasády šedozelená a bílá,odstín dle stávající fasády vstupní části haly" | [15 empty] | VV | 2 | 1 | True | 0 | ROZPOCET
| VV |  | "v.č.A42-přízemí" | [15 empty] | VV | 2 | 1 | True | 0 | ROZPOCET
| VV |  | "v.č.A44-řezy" | [15 empty] | VV | 2 | 1 | True | 0 | ROZPOCET
| VV |  | "v.č.A45-pohledy" | [15 empty] | VV | 2 | 1 | True | 0 | ROZPOCET
| VV |  | (29,00+9,75+23,10+9,65)*3,70+3,00 |  | 267.55 | [13 empty] | VV | 2 | 2 | True | 0 | ROZPOCET
| VV |  | -1,25*2,82-1,25*1,00*1,00*9-1,50*2,80*2 |  | -23.175 | [13 empty] | VV | 2 | 2 | True | 0 | ROZPOCET
| VV |  | "ostění" | [15 empty] | VV | 2 | 1 | True | 0 | ROZPOCET
| VV |  | (2,50+2,82*2)*0,10+(1,50+2,80*2)*0,10*2+(1,50+1,00*2)*0,10*9 |  | 5.384 | [13 empty] | VV | 2 | 2 | True | 0 | ROZPOCET
| VV |  | Součet |  | 249.759 | [13 empty] | VV | 2 | 4 | True | 1 | ROZPOCET
43 | K | 629991011 | Zakrytí výplní otvorů a svislých ploch fólií přilepenou lepící páskou | m2 | 26.735 |  | 0 | CS ÚRS 2015 01 |  |  | základní |  | 0 | 0.00012 | 0.0032082 | 0 | 0 | 4 | K | 2 |  |  |  | ROZPOCET |  |  |  | 0 | 0 | 0 | 0 | 0 | 1 | 0 | 4 | -481153814
| VV |  | "zakrytí otvorů" | [15 empty] | VV | 2 | 1 | True | 0 | ROZPOCET
| VV |  | 1,50*2,82*2+1,25*2,82+1,25*1,00+1,50*1,00*9 |  | 26.735 | [13 empty] | VV | 2 | 2 | True | 0 | ROZPOCET
| VV |  | Součet |  | 26.735 | [13 empty] | VV | 2 | 4 | True | 1 | ROZPOCET
44 | K | 631311114 | Mazanina tl do 80 mm z betonu prostého tř. C 16/20 | m3 | 15.604 |  | 0 | CS ÚRS 2015 01 |  |  | základní |  | 0 | 2.2563 | 35.2079 | 0 | 0 | 4 | K | 2 |  |  |  | ROZPOCET |  |  |  | 0 | 0 | 0 | 0 | 0 | 1 | 0 | 4 | -1734414245
| VV |  | "podlahy-betonová mazanine" | [15 empty] | VV | 2 | 1 | True | 0 | ROZPOCET
| VV |  | "podlahy P01-tl.65mm" | [15 empty] | VV | 2 | 1 | True | 0 | ROZPOCET
| VV |  | "v.č.A42-přízemí" | [15 empty] | VV | 2 | 1 | True | 0 | ROZPOCET
| VV |  | "v.č.A44-řezy" | [15 empty] | VV | 2 | 1 | True | 0 | ROZPOCET
| VV |  | "podlahy P01" | [15 empty] | VV | 2 | 1 | True | 0 | ROZPOCET
| VV |  | "m.č.113" 32,60 |  | 32.6 | [13 empty] | VV | 2 | 2 | True | 0 | ROZPOCET
| VV |  | "m.č.114" 1,50 |  | 1.5 | [13 empty] | VV | 2 | 2 | True | 0 | ROZPOCET
| VV |  | "m.č.116" 10,40 |  | 10.4 | [13 empty] | VV | 2 | 2 | True | 0 | ROZPOCET
| VV |  | "m.č.118" 1,10 |  | 1.1 | [13 empty] | VV | 2 | 2 | True | 0 | ROZPOCET
| VV |  | "m.č.119" 1,10 |  | 1.1 | [13 empty] | VV | 2 | 2 | True | 0 | ROZPOCET
| VV |  | "m.č.121" 4,20 |  | 4.2 | [13 empty] | VV | 2 | 2 | True | 0 | ROZPOCET
| VV |  | "m.č.123" 28,80 |  | 28.8 | [13 empty] | VV | 2 | 2 | True | 0 | ROZPOCET
| VV |  | "m.č.124" 4,00 |  | 4 | [13 empty] | VV | 2 | 2 | True | 0 | ROZPOCET
| VV |  | "m.č.125" 0,90 |  | 0.9 | [13 empty] | VV | 2 | 2 | True | 0 | ROZPOCET
| VV |  | "m.č.126" 1,50 |  | 1.5 | [13 empty] | VV | 2 | 2 | True | 0 | ROZPOCET
| VV |  | 2,00 |  | 2 | [13 empty] | VV | 2 | 2 | True | 0 | ROZPOCET
| VV |  | Mezisoučet |  | 88.1 | [13 empty] | VV | 2 | 3 | True | 0 | ROZPOCET
| VV |  | "podlahy P02-tl.65mm" | [15 empty] | VV | 2 | 1 | True | 0 | ROZPOCET
| VV |  | "m.č.117" 10,70 |  | 10.7 | [13 empty] | VV | 2 | 2 | True | 0 | ROZPOCET
| VV |  | 0,50 |  | 0.5 | [13 empty] | VV | 2 | 2 | True | 0 | ROZPOCET
| VV |  | Mezisoučet |  | 11.2 | [13 empty] | VV | 2 | 3 | True | 0 | ROZPOCET
| VV |  | "podlahy P03-tl.70mm" | [15 empty] | VV | 2 | 1 | True | 0 | ROZPOCET
| VV |  | "m.č.115" 30,50 |  | 30.5 | [13 empty] | VV | 2 | 2 | True | 0 | ROZPOCET
| VV |  | "m.č.120" 32,00 |  | 32 | [13 empty] | VV | 2 | 2 | True | 0 | ROZPOCET
| VV |  | "m.č.122" 65,70 |  | 65.7 | [13 empty] | VV | 2 | 2 | True | 0 | ROZPOCET
| VV |  | 2,50 |  | 2.5 | [13 empty] | VV | 2 | 2 | True | 0 | ROZPOCET
| VV |  | Mezisoučet |  | 130.7 | [13 empty] | VV | 2 | 3 | True | 0 | ROZPOCET
| VV |  | (88,10+11,20)*0,065+130,70*0,07 |  | 15.604 | [13 empty] | VV | 2 | 2 | True | 1 | ROZPOCET
45 | K | 631311123 | Mazanina tl do 120 mm z betonu prostého tř. C 12/15 | m3 | 9.34 |  | 0 | CS ÚRS 2015 01 |  |  | základní |  | 0 | 2.2563 | 21.0742 | 0 | 0 | 4 | K | 2 |  |  |  | ROZPOCET |  |  |  | 0 | 0 | 0 | 0 | 0 | 1 | 0 | 4 | -780102038
| VV |  | "viz statika- podkladní betony C12/15 pod zákl.pasy tl.100mm" | [15 empty] | VV | 2 | 1 | True | 0 | ROZPOCET
| VV |  | "v.č.A41-základy" | [15 empty] | VV | 2 | 1 | True | 0 | ROZPOCET
| VV |  | "v.č.A44-řezy-skladba S1" | [15 empty] | VV | 2 | 1 | True | 0 | ROZPOCET
| VV |  | (28,375+9,75+21,725+9,652)*1,20*0,10+1,00 |  | 9.34 | [13 empty] | VV | 2 | 2 | True | 0 | ROZPOCET
| VV |  | Součet |  | 9.34 | [13 empty] | VV | 2 | 4 | True | 1 | ROZPOCET
46 | K | 631311125 | Mazanina tl do 120 mm z betonu prostého tř. C 20/25 | m3 | 32.983 |  | 0 | CS ÚRS 2015 01 |  |  | základní |  | 0 | 2.4533 | 80.9169 | 0 | 0 | 4 | K | 2 |  |  |  | ROZPOCET |  |  |  | 0 | 0 | 0 | 0 | 0 | 1 | 0 | 4 | -435369539
| VV |  | "viz statika-podlaha podkladní betony C20/25 tl.120mm vyzt.2* sítí S6/100" | [15 empty] | VV | 2 | 1 | True | 0 | ROZPOCET
| VV |  | "v.č.A41-základy" | [15 empty] | VV | 2 | 1 | True | 0 | ROZPOCET
| VV |  | "v.č.A44-řezy-skladba S1" | [15 empty] | VV | 2 | 1 | True | 0 | ROZPOCET
| VV |  | 22,85*9,75*0,12+13,70*9,75/2*0,12-6,40*4,60/2*0,12 |  | 32.983 | [13 empty] | VV | 2 | 2 | True | 0 | ROZPOCET
| VV |  | Součet |  | 32.983 | [13 empty] | VV | 2 | 4 | True | 1 | ROZPOCET
47 | K | 63131119A | Systémová deska pro topení tl.20mm | m2 | 218.8 |  | 0 |  |  |  | základní |  | 0 | 0.05 | 10.94 | 0 | 0 | 4 | K | 2 |  |  |  | ROZPOCET |  |  |  | 0 | 0 | 0 | 0 | 0 | 1 | 0 | 4 | -1712587311
| VV |  | "podlahy-systémová deska topení tl.20mm" | [15 empty] | VV | 2 | 1 | True | 0 | ROZPOCET
| VV |  | "podlahy P01" | [15 empty] | VV | 2 | 1 | True | 0 | ROZPOCET
| VV |  | "v.č.A42-přízemí" | [15 empty] | VV | 2 | 1 | True | 0 | ROZPOCET
| VV |  | "v.č.A44-řezy" | [15 empty] | VV | 2 | 1 | True | 0 | ROZPOCET
| VV |  | "podlahy P01" | [15 empty] | VV | 2 | 1 | True | 0 | ROZPOCET
| VV |  | "m.č.113" 32,60 |  | 32.6 | [13 empty] | VV | 2 | 2 | True | 0 | ROZPOCET
| VV |  | "m.č.114" 1,50 |  | 1.5 | [13 empty] | VV | 2 | 2 | True | 0 | ROZPOCET
| VV |  | "m.č.116" 10,40 |  | 10.4 | [13 empty] | VV | 2 | 2 | True | 0 | ROZPOCET
| VV |  | "m.č.118" 1,10 |  | 1.1 | [13 empty] | VV | 2 | 2 | True | 0 | ROZPOCET
| VV |  | "m.č.119" 1,10 |  | 1.1 | [13 empty] | VV | 2 | 2 | True | 0 | ROZPOCET
| VV |  | "m.č.121" 4,20 |  | 4.2 | [13 empty] | VV | 2 | 2 | True | 0 | ROZPOCET
| VV |  | "m.č.123" 28,80 |  | 28.8 | [13 empty] | VV | 2 | 2 | True | 0 | ROZPOCET
| VV |  | "m.č.124" 4,00 |  | 4 | [13 empty] | VV | 2 | 2 | True | 0 | ROZPOCET
| VV |  | "m.č.125" 0,90 |  | 0.9 | [13 empty] | VV | 2 | 2 | True | 0 | ROZPOCET
| VV |  | "m.č.126" 1,50 |  | 1.5 | [13 empty] | VV | 2 | 2 | True | 0 | ROZPOCET
| VV |  | 2,00 |  | 2 | [13 empty] | VV | 2 | 2 | True | 0 | ROZPOCET
| VV |  | Mezisoučet |  | 88.1 | [13 empty] | VV | 2 | 3 | True | 0 | ROZPOCET
| VV |  | "podlahy P03" | [15 empty] | VV | 2 | 1 | True | 0 | ROZPOCET
| VV |  | "m.č.115" 30,50 |  | 30.5 | [13 empty] | VV | 2 | 2 | True | 0 | ROZPOCET
| VV |  | "m.č.120" 32,00 |  | 32 | [13 empty] | VV | 2 | 2 | True | 0 | ROZPOCET
| VV |  | "m.č.122" 65,70 |  | 65.7 | [13 empty] | VV | 2 | 2 | True | 0 | ROZPOCET
| VV |  | 2,50 |  | 2.5 | [13 empty] | VV | 2 | 2 | True | 0 | ROZPOCET
| VV |  | Mezisoučet |  | 130.7 | [13 empty] | VV | 2 | 3 | True | 0 | ROZPOCET
| VV |  | Součet |  | 218.8 | [13 empty] | VV | 2 | 4 | True | 1 | ROZPOCET
48 | K | 631351101 | Zřízení bednění rýh a hran v podlahách | m2 | 14.9 |  | 0 | CS ÚRS 2015 01 |  |  | základní |  | 0 | 0.01352 | 0.20145 | 0 | 0 | 4 | K | 2 |  |  |  | ROZPOCET |  |  |  | 0 | 0 | 0 | 0 | 0 | 1 | 0 | 4 | 1167680432
| VV |  | "viz statika- podkladní betony C12/15 pod zákl.pasy tl.100mm" | [15 empty] | VV | 2 | 1 | True | 0 | ROZPOCET
| VV |  | "v.č.A41-základy" | [15 empty] | VV | 2 | 1 | True | 0 | ROZPOCET
| VV |  | "v.č.A44-řezy-skladba S1" | [15 empty] | VV | 2 | 1 | True | 0 | ROZPOCET
| VV |  | (28,375+9,75+21,725+9,652)*2*0,10+1,00 |  | 14.9 | [13 empty] | VV | 2 | 2 | True | 0 | ROZPOCET
| VV |  | Součet |  | 14.9 | [13 empty] | VV | 2 | 4 | True | 1 | ROZPOCET
49 | K | 631351101 | Zřízení bednění rýh a hran v podlahách | m2 | 12.304 |  | 0 | CS ÚRS 2015 01 |  |  | základní |  | 0 | 0.01352 | 0.16635 | 0 | 0 | 4 | K | 2 |  |  |  | ROZPOCET |  |  |  | 0 | 0 | 0 | 0 | 0 | 1 | 0 | 4 | 1031164080
| VV |  | "viz statika-podlaha podkladní betony C20/25 tl.120mm vyzt.2* sítí S8/150" | [15 empty] | VV | 2 | 1 | True | 0 | ROZPOCET
| VV |  | "v.č.A41-základy" | [15 empty] | VV | 2 | 1 | True | 0 | ROZPOCET
| VV |  | "v.č.A44-řezy-skladba S1" | [15 empty] | VV | 2 | 1 | True | 0 | ROZPOCET
| VV |  | (29,50+9,75+22,75+9,65*4,20)*0,12 |  | 12.304 | [13 empty] | VV | 2 | 2 | True | 0 | ROZPOCET
| VV |  | Součet |  | 12.304 | [13 empty] | VV | 2 | 4 | True | 1 | ROZPOCET
50 | K | 631351102 | Odstranění bednění rýh a hran v podlahách | m2 | 14.9 |  | 0 | CS ÚRS 2015 01 |  |  | základní |  | 0 | 0 | 0 | 0 | 0 | 4 | K | 2 |  |  |  | ROZPOCET |  |  |  | 0 | 0 | 0 | 0 | 0 | 1 | 0 | 4 | -62967274
| VV |  | "viz statika- podkladní betony C12/15 pod zákl.pasy tl.100mm" | [15 empty] | VV | 2 | 1 | True | 0 | ROZPOCET
| VV |  | "v.č.A41-základy" | [15 empty] | VV | 2 | 1 | True | 0 | ROZPOCET
| VV |  | "v.č.A44-řezy-skladba S1" | [15 empty] | VV | 2 | 1 | True | 0 | ROZPOCET
| VV |  | (28,375+9,75+21,725+9,652)*2*0,10+1,00 |  | 14.9 | [13 empty] | VV | 2 | 2 | True | 0 | ROZPOCET
| VV |  | Součet |  | 14.9 | [13 empty] | VV | 2 | 4 | True | 1 | ROZPOCET
51 | K | 631351102 | Odstranění bednění rýh a hran v podlahách | m2 | 12.304 |  | 0 | CS ÚRS 2015 01 |  |  | základní |  | 0 | 0 | 0 | 0 | 0 | 4 | K | 2 |  |  |  | ROZPOCET |  |  |  | 0 | 0 | 0 | 0 | 0 | 1 | 0 | 4 | -1041609556
| VV |  | "viz statika-podlaha podkladní betony C20/25 tl.120mm vyzt.2* sítí S8/150" | [15 empty] | VV | 2 | 1 | True | 0 | ROZPOCET
| VV |  | "v.č.A41-základy" | [15 empty] | VV | 2 | 1 | True | 0 | ROZPOCET
| VV |  | "v.č.A44-řezy-skladba S1" | [15 empty] | VV | 2 | 1 | True | 0 | ROZPOCET
| VV |  | (29,50+9,75+22,75+9,65*4,20)*0,12 |  | 12.304 | [13 empty] | VV | 2 | 2 | True | 0 | ROZPOCET
| VV |  | Součet |  | 12.304 | [13 empty] | VV | 2 | 4 | True | 1 | ROZPOCET
52 | K | 631362021 | Výztuž mazanin svařovanými sítěmi Kari | t | 3.529 |  | 0 | CS ÚRS 2015 01 |  |  | základní |  | 0 | 1.0531 | 3.7162 | 0 | 0 | 4 | K | 2 |  |  |  | ROZPOCET |  |  |  | 0 | 0 | 0 | 0 | 0 | 1 | 0 | 4 | -164237780
| VV |  | "viz statika-podlaha podkladní betony C20/25 tl.120mm vyzt.2* sítí S6/100-celkem 2941,00kg" | [15 empty] | VV | 2 | 1 | True | 0 | ROZPOCET
| VV |  | "v.č.A41-základy" | [15 empty] | VV | 2 | 1 | True | 0 | ROZPOCET
| VV |  | "v.č.A44-řezy-skladba S1" | [15 empty] | VV | 2 | 1 | True | 0 | ROZPOCET
| VV |  | 2941,00*0,001*1,20 |  | 3.529 | [13 empty] | VV | 2 | 2 | True | 0 | ROZPOCET
| VV |  | Součet |  | 3.529 | [13 empty] | VV | 2 | 4 | True | 1 | ROZPOCET
53 | K | 632451435 | Potěr pískocementový tl do 30 mm tř. C 20 běžný | m2 | 4.05 |  | 0 | CS ÚRS 2015 01 |  |  | základní |  | 0 | 0.06702 | 0.27143 | 0 | 0 | 4 | K | 2 |  |  |  | ROZPOCET |  |  |  | 0 | 0 | 0 | 0 | 0 | 1 | 0 | 4 | -53018487
| VV |  | "vnitřní parapety" | [15 empty] | VV | 2 | 1 | True | 0 | ROZPOCET
| VV |  | 1,50*0,30*9 |  | 4.05 | [13 empty] | VV | 2 | 2 | True | 0 | ROZPOCET
| VV |  | Součet |  | 4.05 | [13 empty] | VV | 2 | 4 | True | 1 | ROZPOCET
54 | K | 632451446 | Potěr pískocementový tl do 40 mm tř. C 25 běžný | m2 | 29.26 |  | 0 | CS ÚRS 2015 01 |  |  | základní |  | 0 | 0.08936 | 2.6147 | 0 | 0 | 4 | K | 2 |  |  |  | ROZPOCET |  |  |  | 0 | 0 | 0 | 0 | 0 | 1 | 0 | 4 | 1912494613
| VV |  | "atika-spádový klín" | [15 empty] | VV | 2 | 1 | True | 0 | ROZPOCET
| VV |  | (29,00+8,90+23,10+9,65+2,50)*0,40 |  | 29.26 | [13 empty] | VV | 2 | 2 | True | 0 | ROZPOCET
| VV |  | Součet |  | 29.26 | [13 empty] | VV | 2 | 4 | True | 1 | ROZPOCET
55 | K | 63245555A | Keramzitbeton ve spádu tl.30-120mm | m2 | 246.666 |  | 0 |  |  |  | základní |  | 0 | 0.035 | 8.6333 | 0 | 0 | 4 | K | 2 |  |  |  | ROZPOCET |  |  |  | 0 | 0 | 0 | 0 | 0 | 1 | 0 | 4 | -1476073362
| VV |  | "střecha-keramzitbeton ve spádu tl.30-120mm"" | [15 empty] | VV | 2 | 1 | True | 0 | ROZPOCET
| VV |  | "v.č.A43-střecha-skladba S2" | [15 empty] | VV | 2 | 1 | True | 0 | ROZPOCET
| VV |  | "v.č.A44-řezy-skladba S2" | [15 empty] | VV | 2 | 1 | True | 0 | ROZPOCET
| VV |  | 22,50*9,15+11,35*9,20/2-5,25*4,35/2 |  | 246.666 | [13 empty] | VV | 2 | 2 | True | 0 | ROZPOCET
| VV |  | Součet |  | 246.666 | [13 empty] | VV | 2 | 4 | True | 1 | ROZPOCET
56 | K | 635111115 | Násyp pod podlahy ze štěrkopísku s udusáním | m3 | 62.169 |  | 0 | CS ÚRS 2015 01 |  |  | základní |  | 0 | 1.837 | 114.2045 | 0 | 0 | 4 | K | 2 |  |  |  | ROZPOCET |  |  |  | 0 | 0 | 0 | 0 | 0 | 1 | 0 | 4 | 555122154
| VV |  | "podlahy-podsyp štěrkopísek tl.360mm" | [15 empty] | VV | 2 | 1 | True | 0 | ROZPOCET
| VV |  | "v.č.A41-základy" | [15 empty] | VV | 2 | 1 | True | 0 | ROZPOCET
| VV |  | "v.č.A44-řezy-skladba S1" | [15 empty] | VV | 2 | 1 | True | 0 | ROZPOCET
| VV |  | (22,225*8,75*0,36+11,35*9,20/2*0,36-5,25*4,35/2)*0,36 |  | 27.859 | [13 empty] | VV | 2 | 2 | True | 0 | ROZPOCET
| VV |  | (28,835+22,275+9,65)*0,90*0,60+1,50 |  | 34.31 | [13 empty] | VV | 2 | 2 | True | 0 | ROZPOCET
| VV |  | Součet |  | 62.169 | [13 empty] | VV | 2 | 4 | True | 1 | ROZPOCET
57 | K | 637121113 | Okapový chodník z kačírku tl 200 mm s udusáním | m2 | 38 |  | 0 | CS ÚRS 2015 01 |  |  | základní |  | 0 | 0.3674 | 13.9612 | 0 | 0 | 4 | K | 2 |  |  |  | ROZPOCET |  |  |  | 0 | 0 | 0 | 0 | 0 | 1 | 0 | 4 | -1169290238
| VV |  | "v.č.A42-přízemí" | [15 empty] | VV | 2 | 1 | True | 0 | ROZPOCET
| VV |  | "v.č.A44-řezy" | [15 empty] | VV | 2 | 1 | True | 0 | ROZPOCET
| VV |  | (29,25+10,75+23,10+9,65)*0,50+1,625 |  | 38 | [13 empty] | VV | 2 | 2 | True | 0 | ROZPOCET
| VV |  | Součet |  | 38 | [13 empty] | VV | 2 | 4 | True | 1 | ROZPOCET
58 | K | 637311122 | Okapový chodník z betonových chodníkových obrubníků stojatých lože beton | m | 76 |  | 0 | CS ÚRS 2015 01 |  |  | základní |  | 0 | 0.19748 | 15.0085 | 0 | 0 | 4 | K | 2 |  |  |  | ROZPOCET |  |  |  | 0 | 0 | 0 | 0 | 0 | 1 | 0 | 4 | 49487242
| VV |  | "v.č.A42-přízemí" | [15 empty] | VV | 2 | 1 | True | 0 | ROZPOCET
| VV |  | "v.č.A44-řezy" | [15 empty] | VV | 2 | 1 | True | 0 | ROZPOCET
| VV |  | 29,50+10,75+23,60+9,65+2,50 |  | 76 | [13 empty] | VV | 2 | 2 | True | 0 | ROZPOCET
| VV |  | Součet |  | 76 | [13 empty] | VV | 2 | 4 | True | 1 | ROZPOCET
| D | 9 | Ostatní konstrukce a práce, bourání |  |  |  | 0 | [5 empty] | 0 |  | 1.7295 |  | 0.001 | 1 | D | 1 |  |  |  | ROZPOCET | [9 empty] | 0
59 | K | 916331112 | Osazení zahradního obrubníku betonového do lože z betonu s boční opěrou | m | 11 |  | 0 | CS ÚRS 2015 01 |  |  | základní |  | 0 | 0.10095 | 1.1104 | 0 | 0 | 4 | K | 2 |  |  |  | ROZPOCET |  |  |  | 0 | 0 | 0 | 0 | 0 | 1 | 0 | 4 | -1995334024
| VV |  | "chodník-obrubník betonový záhonový 80/150/1000mm" | [15 empty] | VV | 2 | 1 | True | 0 | ROZPOCET
| VV |  | 11,00 |  | 11 | [13 empty] | VV | 2 | 2 | True | 0 | ROZPOCET
| VV |  | Součet |  | 11 | [13 empty] | VV | 2 | 4 | True | 1 | ROZPOCET
60 | M | 592173140 | obrubník betonový zahradní přírodní šedá ABZ 10/95 50x8x25 cm | kus | 22 |  | 0 | CS ÚRS 2015 01 |  |  | základní |  | 0 | 0.024 | 0.528 | 0 | 0 | 8 | M | 2 |  |  |  | ROZPOCET |  |  |  | 0 | 0 | 0 | 0 | 0 | 1 | 0 | 4 | -440317696
| VV |  | 11,00*2 |  | 22 | [13 empty] | VV | 2 | 2 | True | 1 | ROZPOCET
61 | K | 941111121 | Montáž lešení řadového trubkového lehkého s podlahami zatížení do 200 kg/m2 š do 1,2 m v do 10 m | m2 | 145 |  | 0 | CS ÚRS 2015 01 |  |  | základní |  | 0 | 0 | 0 | 0 | 0 | 4 | K | 2 |  |  |  | ROZPOCET |  |  |  | 0 | 0 | 0 | 0 | 0 | 1 | 0 | 4 | 415096622
| VV |  | "vnější lešení" | [15 empty] | VV | 2 | 1 | True | 0 | ROZPOCET
| VV |  | (1,20+29,00+9,75+23,10+9,65+1,20)*(3,70-1,80)+4,59 |  | 145 | [13 empty] | VV | 2 | 2 | True | 0 | ROZPOCET
| VV | leseni | Součet |  | 145 | [13 empty] | VV | 2 | 4 | True | 1 | ROZPOCET
62 | K | 941111221 | Příplatek k lešení řadovému trubkovému lehkému s podlahami š 1,2 m v 10 m za první a ZKD den použití | m2 | 4350 |  | 0 | CS ÚRS 2015 01 |  |  | základní |  | 0 | 0 | 0 | 0 | 0 | 4 | K | 2 |  |  |  | ROZPOCET |  |  |  | 0 | 0 | 0 | 0 | 0 | 1 | 0 | 4 | -1620882415
| VV |  | "doba použití 30 dni" | [15 empty] | VV | 2 | 1 | True | 0 | ROZPOCET
| VV |  | leseni*30 |  | 4350 | [13 empty] | VV | 2 | 2 | True | 1 | ROZPOCET
63 | K | 941111821 | Demontáž lešení řadového trubkového lehkého s podlahami zatížení do 200 kg/m2 š do 1,2 m v do 10 m | m2 | 145 |  | 0 | CS ÚRS 2015 01 |  |  | základní |  | 0 | 0 | 0 | 0 | 0 | 4 | K | 2 |  |  |  | ROZPOCET |  |  |  | 0 | 0 | 0 | 0 | 0 | 1 | 0 | 4 | -1169381167
| VV |  | leseni |  | 145 | [13 empty] | VV | 2 | 2 | True | 1 | ROZPOCET
64 | K | 949101112 | Lešení pomocné pro objekty pozemních staveb s lešeňovou podlahou v do 3,5 m zatížení do 150 kg/m2 | m2 | 50 |  | 0 | CS ÚRS 2015 01 |  |  | základní |  | 0 | 0.00021 | 0.0105 | 0 | 0 | 4 | K | 2 |  |  |  | ROZPOCET |  |  |  | 0 | 0 | 0 | 0 | 0 | 1 | 0 | 4 | -114794395
| VV |  | 50,00 |  | 50 | [13 empty] | VV | 2 | 2 | True | 1 | ROZPOCET
65 | K | 952901111 | Vyčištění budov bytové a občanské výstavby při výšce podlaží do 4 m | m2 | 260 |  | 0 | CS ÚRS 2015 01 |  |  | základní |  | 0 | 4e-05 | 0.0104 | 0 | 0 | 4 | K | 2 |  |  |  | ROZPOCET |  |  |  | 0 | 0 | 0 | 0 | 0 | 1 | 0 | 4 | -95166783
| VV |  | 260,00 |  | 260 | [13 empty] | VV | 2 | 2 | True | 1 | ROZPOCET
66 | K | 95310000B | Osazení a dodávka- hasící přístroj práškový s has.schopností 27A | kus | 2 |  | 0 |  |  |  | základní |  | 0 | 0.0234 | 0.0468 | 0 | 0 | 4 | K | 2 |  |  |  | ROZPOCET |  |  |  | 0 | 0 | 0 | 0 | 0 | 1 | 0 | 4 | 985308745
| VV |  | "viz technická zpráva" | [15 empty] | VV | 2 | 1 | True | 0 | ROZPOCET
| VV |  | 2,00 |  | 2 | [13 empty] | VV | 2 | 2 | True | 0 | ROZPOCET
| VV |  | Součet |  | 2 | [13 empty] | VV | 2 | 4 | True | 1 | ROZPOCET
67 | K | 95390000A | Požární průchodky kabelů na EI 60 min prům. 90mm | kus | 1 |  | 0 |  |  |  | základní |  | 0 | 0.0234 | 0.0234 | 0 | 0 | 4 | K | 2 |  |  |  | ROZPOCET |  |  |  | 0 | 0 | 0 | 0 | 0 | 1 | 0 | 4 | -1089225801
| VV |  | "upřesnit na stavbě dle podkladů profesí" | [15 empty] | VV | 2 | 1 | True | 0 | ROZPOCET
| VV |  | 1,00 |  | 1 | [13 empty] | VV | 2 | 2 | True | 0 | ROZPOCET
| VV |  | Součet |  | 1 | [13 empty] | VV | 2 | 4 | True | 1 | ROZPOCET
68 | K | 97103900A | Drážky a prostupy pro instalace podlahou nutno plynotěsně utěsnit | kpl | 1 |  | 0 |  |  |  | základní |  | 0 | 0 | 0 | 0.001 | 0.001 | 4 | K | 2 |  |  |  | ROZPOCET |  |  |  | 0 | 0 | 0 | 0 | 0 | 1 | 0 | 4 | 160329107
| VV |  | "dle dokumentace jednotlivých profesí" | [15 empty] | VV | 2 | 1 | True | 0 | ROZPOCET
| VV |  | 1,00 |  | 1 | [13 empty] | VV | 2 | 2 | True | 1 | ROZPOCET
| D | 998 | Přesun hmot |  |  |  | 0 | [5 empty] | 0 |  | 0 |  | 0 | 1 | D | 1 |  |  |  | ROZPOCET | [9 empty] | 0
69 | K | 998011001 | Přesun hmot pro budovy zděné v do 6 m | t | 1110.532 |  | 0 | CS ÚRS 2015 01 |  |  | základní |  | 0 | 0 | 0 | 0 | 0 | 4 | K | 2 |  |  |  | ROZPOCET |  |  |  | 0 | 0 | 0 | 0 | 0 | 1 | 0 | 4 | -966914173
| D | PSV | Práce a dodávky PSV |  |  |  | 0 | [5 empty] | 0 |  | 58.9669 |  | 0 | 2 | D | 0 |  |  |  | ROZPOCET | [9 empty] | 0
| D | 711 | Izolace proti vodě, vlhkosti a plynům |  |  |  | 0 | [5 empty] | 0 |  | 2.3889 |  | 0 | 2 | D | 1 |  |  |  | ROZPOCET | [9 empty] | 0
70 | K | 711111001 | Provedení izolace proti zemní vlhkosti vodorovné za studena nátěrem penetračním | m2 | 280 |  | 0 | CS ÚRS 2015 01 |  |  | základní |  | 0 | 0 | 0 | 0 | 0 | 16 | K | 2 |  |  |  | ROZPOCET |  |  |  | 0 | 0 | 0 | 0 | 0 | 1 | 0 | 16 | -395829747
| VV |  | "podlahy-izolace 1* ALP vodovná" | [15 empty] | VV | 2 | 1 | True | 0 | ROZPOCET
| VV |  | "v.č.A41-základy" | [15 empty] | VV | 2 | 1 | True | 0 | ROZPOCET
| VV |  | "v.č.A43-řezy-skladba S1" | [15 empty] | VV | 2 | 1 | True | 0 | ROZPOCET
| VV |  | 22,85*9,75+13,70*9,75/2-6,40*4,60/2+5,145 |  | 280 | [13 empty] | VV | 2 | 2 | True | 0 | ROZPOCET
| VV | ALPvod | Součet |  | 280 | [13 empty] | VV | 2 | 4 | True | 1 | ROZPOCET
71 | K | 711112001 | Provedení izolace proti zemní vlhkosti svislé za studena nátěrem penetračním | m2 | 65 |  | 0 | CS ÚRS 2015 01 |  |  | základní |  | 0 | 0 | 0 | 0 | 0 | 16 | K | 2 |  |  |  | ROZPOCET |  |  |  | 0 | 0 | 0 | 0 | 0 | 1 | 0 | 16 | -483623796
| VV |  | "podlahy-izolace 1* ALP svislá-vytažení nad terén" | [15 empty] | VV | 2 | 1 | True | 0 | ROZPOCET
| VV |  | "v.č.A41-základy" | [15 empty] | VV | 2 | 1 | True | 0 | ROZPOCET
| VV |  | "v.č.A43-řezy-skladba S1" | [15 empty] | VV | 2 | 1 | True | 0 | ROZPOCET
| VV |  | (29,50+9,75+22,75+9,65*4,20)*0,60+3,482 |  | 65 | [13 empty] | VV | 2 | 2 | True | 0 | ROZPOCET
| VV | ALPsvis | Součet |  | 65 | [13 empty] | VV | 2 | 4 | True | 1 | ROZPOCET
72 | M | 11163150A | lak asfaltový ALP | t | 0.115 |  | 0 |  |  |  | základní |  | 0 | 1 | 0.115 | 0 | 0 | 32 | M | 2 |  |  |  | ROZPOCET |  |  |  | 0 | 0 | 0 | 0 | 0 | 1 | 0 | 16 | 789667819
| VV |  | "v.č.A41-základy" | [15 empty] | VV | 2 | 1 | True | 0 | ROZPOCET
| VV |  | "v.č.A43-řezy-skladba S1" | [15 empty] | VV | 2 | 1 | True | 0 | ROZPOCET
| VV |  | "podlahy-izolace 1* ALP vodovná" | [15 empty] | VV | 2 | 1 | True | 0 | ROZPOCET
| VV |  | ALPvod*0,00033 |  | 0.092 | [13 empty] | VV | 2 | 2 | True | 0 | ROZPOCET
| VV |  | "podlahy-izolace 1* ALP svislá-vytažení nad terén" | [15 empty] | VV | 2 | 1 | True | 0 | ROZPOCET
| VV |  | ALPsvis*0,00035 |  | 0.023 | [13 empty] | VV | 2 | 2 | True | 0 | ROZPOCET
| VV |  | Součet |  | 0.115 | [13 empty] | VV | 2 | 4 | True | 1 | ROZPOCET
73 | K | 71113223A | Izolace proti zemní vlhkosti na svislé ploše na sucho pásy (např.TECHNODREN) vč.všech detailů a doplňků | m2 | 66.99 |  | 0 |  |  |  | základní |  | 0 | 0.00078 | 0.052252 | 0 | 0 | 16 | K | 2 |  |  |  | ROZPOCET |  |  |  | 0 | 0 | 0 | 0 | 0 | 1 | 0 | 16 | 2034692353
| VV |  | "stěny základů-izolace TECHNODREN-svislá na úroveň terénu" | [15 empty] | VV | 2 | 1 | True | 0 | ROZPOCET
| VV |  | "v.č.A41-základy" | [15 empty] | VV | 2 | 1 | True | 0 | ROZPOCET
| VV |  | "v.č.A44-řezy" | [15 empty] | VV | 2 | 1 | True | 0 | ROZPOCET
| VV |  | (9,65+27,65+7,27+4,65+40,10)*0,75 |  | 66.99 | [13 empty] | VV | 2 | 2 | True | 0 | ROZPOCET
| VV |  | Součet |  | 66.99 | [13 empty] | VV | 2 | 4 | True | 1 | ROZPOCET
74 | K | 711141559 | Provedení izolace proti zemní vlhkosti pásy přitavením vodorovné NAIP | m2 | 280 |  | 0 | CS ÚRS 2015 01 |  |  | základní |  | 0 | 0.0004 | 0.112 | 0 | 0 | 16 | K | 2 |  |  |  | ROZPOCET |  |  |  | 0 | 0 | 0 | 0 | 0 | 1 | 0 | 16 | 1675994405
| VV |  | "podlahy-izolace 1* pásy asfaltové vodovná" | [15 empty] | VV | 2 | 1 | True | 0 | ROZPOCET
| VV |  | "v.č.A41-základy" | [15 empty] | VV | 2 | 1 | True | 0 | ROZPOCET
| VV |  | "v.č.A43-řezy-skladba S1" | [15 empty] | VV | 2 | 1 | True | 0 | ROZPOCET
| VV |  | 22,85*9,75+13,70*9,75/2-6,40*4,60/2+5,145 |  | 280 | [13 empty] | VV | 2 | 2 | True | 0 | ROZPOCET
| VV | pasyvod | Součet |  | 280 | [13 empty] | VV | 2 | 4 | True | 1 | ROZPOCET
75 | K | 711142559 | Provedení izolace proti zemní vlhkosti pásy přitavením svislé NAIP | m2 | 65 |  | 0 | CS ÚRS 2015 01 |  |  | základní |  | 0 | 0.0004 | 0.026 | 0 | 0 | 16 | K | 2 |  |  |  | ROZPOCET |  |  |  | 0 | 0 | 0 | 0 | 0 | 1 | 0 | 16 | -735526267
| VV |  | "podlahy-izolace 1* pásy asfaltové svislá-vytažení nad terén" | [15 empty] | VV | 2 | 1 | True | 0 | ROZPOCET
| VV |  | "podlahy-izolace 1* pásy asfaltové savislé-vytažení nad terén" | [15 empty] | VV | 2 | 1 | True | 0 | ROZPOCET
| VV |  | "v.č.A41-základy" | [15 empty] | VV | 2 | 1 | True | 0 | ROZPOCET
| VV |  | "v.č.A43-řezy-skladba S1" | [15 empty] | VV | 2 | 1 | True | 0 | ROZPOCET
| VV |  | (29,50+9,75+22,75+9,65*4,20)*0,60+3,482 |  | 65 | [13 empty] | VV | 2 | 2 | True | 0 | ROZPOCET
| VV | pasysvis | Součet |  | 65 | [13 empty] | VV | 2 | 4 | True | 1 | ROZPOCET
76 | M | 62836110A | pás těžký asfaltovaný | m2 | 400 |  | 0 |  |  |  | základní |  | 0 | 0.0041 | 1.64 | 0 | 0 | 32 | M | 2 |  |  |  | ROZPOCET |  |  |  | 0 | 0 | 0 | 0 | 0 | 1 | 0 | 16 | -1891180945
| VV |  | "podlahy-izolace 1* vodovná" | [15 empty] | VV | 2 | 1 | True | 0 | ROZPOCET
| VV |  | pasyvod*1,15 |  | 322 | [13 empty] | VV | 2 | 2 | True | 0 | ROZPOCET
| VV |  | "podlahy-izolace 1* svislá-vytažení nad terén" | [15 empty] | VV | 2 | 1 | True | 0 | ROZPOCET
| VV |  | pasysvis*1,20 |  | 78 | [13 empty] | VV | 2 | 2 | True | 0 | ROZPOCET
| VV |  | Součet |  | 400 | [13 empty] | VV | 2 | 4 | True | 1 | ROZPOCET
77 | K | 71149311A | Izolace vodorovná stěrkou | m2 | 11.2 |  | 0 |  |  |  | základní |  | 0 | 0.0045 | 0.0504 | 0 | 0 | 16 | K | 2 |  |  |  | ROZPOCET |  |  |  | 0 | 0 | 0 | 0 | 0 | 1 | 0 | 16 | -95436865
| VV |  | "podlahy P02" | [15 empty] | VV | 2 | 1 | True | 0 | ROZPOCET
| VV |  | "v.č.A42-přízemí" | [15 empty] | VV | 2 | 1 | True | 0 | ROZPOCET
| VV |  | "v.č.A44-řezy" | [15 empty] | VV | 2 | 1 | True | 0 | ROZPOCET
| VV |  | "m.č.117" 10,70 |  | 10.7 | [13 empty] | VV | 2 | 2 | True | 0 | ROZPOCET
| VV |  | 0,50 |  | 0.5 | [13 empty] | VV | 2 | 2 | True | 0 | ROZPOCET
| VV |  | Součet |  | 11.2 | [13 empty] | VV | 2 | 4 | True | 1 | ROZPOCET
78 | K | 71149312B | Izolace svislá stěrkou | m2 | 87.385 |  | 0 |  |  |  | základní |  | 0 | 0.0045 | 0.39323 | 0 | 0 | 16 | K | 2 |  |  |  | ROZPOCET |  |  |  | 0 | 0 | 0 | 0 | 0 | 1 | 0 | 16 | -175170421
| VV |  | "v.č.A42-přízemí" | [15 empty] | VV | 2 | 1 | True | 0 | ROZPOCET
| VV |  | "v.č.A44-řezy" | [15 empty] | VV | 2 | 1 | True | 0 | ROZPOCET
| VV |  | "stěny ve sprchách pod obklady do výšky 2,60m" | [15 empty] | VV | 2 | 1 | True | 0 | ROZPOCET
| VV |  | "m.č.117" (3,05+3,50)*2*2,60*2-0,80*2,00 |  | 66.52 | [13 empty] | VV | 2 | 2 | True | 0 | ROZPOCET
| VV |  | "stěny pod obklady do výšky 0,30m" | [15 empty] | VV | 2 | 1 | True | 0 | ROZPOCET
| VV |  | "m.č.114" (1,80+1,77+2,53)*0,30-0,70*0,30 |  | 1.62 | [13 empty] | VV | 2 | 2 | True | 0 | ROZPOCET
| VV |  | "m.č.116" (5,05+2,05)*2*0,30-0,80*0,30*3-0,70*0,30*2 |  | 3.12 | [13 empty] | VV | 2 | 2 | True | 0 | ROZPOCET
| VV |  | "m.č.118" (0,90+1,15)*2*0,30-0,70*0,30 |  | 1.02 | [13 empty] | VV | 2 | 2 | True | 0 | ROZPOCET
| VV |  | "m.č.119" (0,90+1,15)*2*0,30-0,70*0,30 |  | 1.02 | [13 empty] | VV | 2 | 2 | True | 0 | ROZPOCET
| VV |  | "m.č.121" (1,90+2,20)*2*0,30*2-0,80*0,30*2 |  | 4.44 | [13 empty] | VV | 2 | 2 | True | 0 | ROZPOCET
| VV |  | "m.č.124" (0,85+1,45+1,05+0,70)*0,30-0,70*0,30*2 |  | 0.795 | [13 empty] | VV | 2 | 2 | True | 0 | ROZPOCET
| VV |  | "m.č.125" (0,90+1,65)*2+0,30-0,70*0,30 |  | 5.19 | [13 empty] | VV | 2 | 2 | True | 0 | ROZPOCET
| VV |  | "m.č.126" (1,80+2,20)*2*0,30-0,80*0,30 |  | 2.16 | [13 empty] | VV | 2 | 2 | True | 0 | ROZPOCET
| VV |  | 1,50 |  | 1.5 | [13 empty] | VV | 2 | 2 | True | 0 | ROZPOCET
| VV |  | Součet |  | 87.385 | [13 empty] | VV | 2 | 4 | True | 1 | ROZPOCET
79 | K | 998711101 | Přesun hmot tonážní pro izolace proti vodě, vlhkosti a plynům v objektech výšky do 6 m | t | 2.389 |  | 0 | CS ÚRS 2015 01 |  |  | základní |  | 0 | 0 | 0 | 0 | 0 | 16 | K | 2 |  |  |  | ROZPOCET |  |  |  | 0 | 0 | 0 | 0 | 0 | 1 | 0 | 16 | -215887642
| D | 712 | Povlakové krytiny |  |  |  | 0 | [5 empty] | 0 |  | 43.132 |  | 0 | 2 | D | 1 |  |  |  | ROZPOCET | [9 empty] | 0
80 | K | 712311101 | Provedení povlakové krytiny střech do 10° za studena lakem penetračním nebo asfaltovým | m2 | 302.62 |  | 0 | CS ÚRS 2015 01 |  |  | základní |  | 0 | 0 | 0 | 0 | 0 | 16 | K | 2 |  |  |  | ROZPOCET |  |  |  | 0 | 0 | 0 | 0 | 0 | 1 | 0 | 16 | -1530572197
| VV |  | "střecha-1* ALP s vytažením na atiku" | [15 empty] | VV | 2 | 1 | True | 0 | ROZPOCET
| VV |  | "skladba S2" | [15 empty] | VV | 2 | 1 | True | 0 | ROZPOCET
| VV |  | "v.č.A43-střecha" | [15 empty] | VV | 2 | 1 | True | 0 | ROZPOCET
| VV |  | "v.č.A44-řez" | [15 empty] | VV | 2 | 1 | True | 0 | ROZPOCET
| VV |  | 23,00*9,75+11,65*9,75/2-5,55*4,65/2+3,00 |  | 271.14 | [13 empty] | VV | 2 | 2 | True | 0 | ROZPOCET
| VV |  | (28,85+9,15+22,70+9,75+4,50)*0,40+1,50 |  | 31.48 | [13 empty] | VV | 2 | 2 | True | 0 | ROZPOCET
| VV |  | Součet |  | 302.62 | [13 empty] | VV | 2 | 4 | True | 1 | ROZPOCET
81 | M | 11163150A | lak asfaltový ALP | t | 0.091 |  | 0 |  |  |  | základní |  | 0 | 1 | 0.091 | 0 | 0 | 32 | M | 2 |  |  |  | ROZPOCET |  |  |  | 0 | 0 | 0 | 0 | 0 | 1 | 0 | 16 | -1394676011
| VV |  | "střecha-1* ALP s vytažením na atiku" | [15 empty] | VV | 2 | 1 | True | 0 | ROZPOCET
| VV |  | "skladba S2" | [15 empty] | VV | 2 | 1 | True | 0 | ROZPOCET
| VV |  | "v.č.A43-střecha" | [15 empty] | VV | 2 | 1 | True | 0 | ROZPOCET
| VV |  | "v.č.A44-řez" | [15 empty] | VV | 2 | 1 | True | 0 | ROZPOCET
| VV |  | 23,00*9,75+11,65*9,75/2-5,55*4,65/2+3,00 |  | 271.14 | [13 empty] | VV | 2 | 2 | True | 0 | ROZPOCET
| VV |  | (28,85+9,15+22,70+9,75+4,50)*0,40+1,50 |  | 31.48 | [13 empty] | VV | 2 | 2 | True | 0 | ROZPOCET
| VV |  | Součet |  | 302.62 | [13 empty] | VV | 2 | 4 | True | 1 | ROZPOCET
| VV |  | 302,62*0,0003 'Přepočtené koeficientem množství |  | 0.091 | [13 empty] | VV | 2 | 2 | False | 1 | ROZPOCET
82 | K | 712341559 | Provedení povlakové krytiny střech do 10° pásy NAIP přitavením v plné ploše | m2 | 302.62 |  | 0 | CS ÚRS 2015 01 |  |  | základní |  | 0 | 0.00088 | 0.26631 | 0 | 0 | 16 | K | 2 |  |  |  | ROZPOCET |  |  |  | 0 | 0 | 0 | 0 | 0 | 1 | 0 | 16 | -1860496323
| VV |  | "střecha-1* modifikovaný asfaltový pás se skelnou tkaninou" | [15 empty] | VV | 2 | 1 | True | 0 | ROZPOCET
| VV |  | "skladba S2" | [15 empty] | VV | 2 | 1 | True | 0 | ROZPOCET
| VV |  | "v.č.A43-střecha" | [15 empty] | VV | 2 | 1 | True | 0 | ROZPOCET
| VV |  | "v.č.A44-řez" | [15 empty] | VV | 2 | 1 | True | 0 | ROZPOCET
| VV |  | 23,00*9,75+11,65*9,75/2-5,55*4,65/2+3,00 |  | 271.14 | [13 empty] | VV | 2 | 2 | True | 0 | ROZPOCET
| VV |  | (28,85+9,15+22,70+9,75+4,50)*0,40+1,50 |  | 31.48 | [13 empty] | VV | 2 | 2 | True | 0 | ROZPOCET
| VV |  | Součet |  | 302.62 | [13 empty] | VV | 2 | 4 | True | 1 | ROZPOCET
83 | M | 62833159A | pás těžký asfaltovaný se skleněnou tkaninou | m2 | 348.013 |  | 0 |  |  |  | základní |  | 0 | 0.0045 | 1.5661 | 0 | 0 | 32 | M | 2 |  |  |  | ROZPOCET |  |  |  | 0 | 0 | 0 | 0 | 0 | 1 | 0 | 16 | 1084972047
| VV |  | "střecha-1* modifikovaný asfaltový pás se skelnou tkaninou s vytažením na atiku" | [15 empty] | VV | 2 | 1 | True | 0 | ROZPOCET
| VV |  | "skladba S2" | [15 empty] | VV | 2 | 1 | True | 0 | ROZPOCET
| VV |  | "v.č.A43-střecha" | [15 empty] | VV | 2 | 1 | True | 0 | ROZPOCET
| VV |  | "v.č.A44-řez" | [15 empty] | VV | 2 | 1 | True | 0 | ROZPOCET
| VV |  | 23,00*9,75+11,65*9,75/2-5,55*4,65/2+3,00 |  | 271.14 | [13 empty] | VV | 2 | 2 | True | 0 | ROZPOCET
| VV |  | (28,85+9,15+22,70+9,75+4,50)*0,40+1,50 |  | 31.48 | [13 empty] | VV | 2 | 2 | True | 0 | ROZPOCET
| VV |  | Součet |  | 302.62 | [13 empty] | VV | 2 | 4 | True | 1 | ROZPOCET
| VV |  | 302,62*1,15 'Přepočtené koeficientem množství |  | 348.013 | [13 empty] | VV | 2 | 2 | False | 1 | ROZPOCET
84 | K | 71236009A | Zakrytí střechy-folie z MPVC tl.1,5mm v celé ploše s vytažením na atiku vč.všech detailů a doplňků | m2 | 297.206 |  | 0 |  |  |  | základní |  | 0 | 0 | 0 | 0 | 0 | 16 | K | 2 |  |  |  | ROZPOCET |  |  |  | 0 | 0 | 0 | 0 | 0 | 1 | 0 | 16 | 671520223
| VV |  | "střecha-hydroizolace z MPVC tl.1,5mm s vytažením na atiku" | [15 empty] | VV | 2 | 1 | True | 0 | ROZPOCET
| VV |  | "skladba S2" | [15 empty] | VV | 2 | 1 | True | 0 | ROZPOCET
| VV |  | "v.č.A43-střecha" | [15 empty] | VV | 2 | 1 | True | 0 | ROZPOCET
| VV |  | "v.č.A44-řez" | [15 empty] | VV | 2 | 1 | True | 0 | ROZPOCET
| VV |  | 23,00*9,75+11,65*9,75/2-5,55*4,65/2+3,00 |  | 271.14 | [13 empty] | VV | 2 | 2 | True | 0 | ROZPOCET
| VV |  | (28,85+9,15+22,70+9,75+4,50)*0,25+1,50 |  | 20.238 | [13 empty] | VV | 2 | 2 | True | 0 | ROZPOCET
| VV |  | Součet |  | 291.378 | [13 empty] | VV | 2 | 4 | True | 1 | ROZPOCET
| VV |  | 291,378*1,02 'Přepočtené koeficientem množství |  | 297.206 | [13 empty] | VV | 2 | 2 | False | 1 | ROZPOCET
85 | K | 71239117A | Provedení povlakové krytiny střech do 10° geotextílie | m2 | 291.378 |  | 0 |  |  |  | základní |  | 0 | 0 | 0 | 0 | 0 | 16 | K | 2 |  |  |  | ROZPOCET |  |  |  | 0 | 0 | 0 | 0 | 0 | 1 | 0 | 16 | -429503637
| VV |  | "střecha-geotextílie s vytažením na atiku" | [15 empty] | VV | 2 | 1 | True | 0 | ROZPOCET
| VV |  | "skladba S2" | [15 empty] | VV | 2 | 1 | True | 0 | ROZPOCET
| VV |  | "v.č.A43-střecha" | [15 empty] | VV | 2 | 1 | True | 0 | ROZPOCET
| VV |  | "v.č.A44-řez" | [15 empty] | VV | 2 | 1 | True | 0 | ROZPOCET
| VV |  | 23,00*9,75+11,65*9,75/2-5,55*4,65/2+3,00 |  | 271.14 | [13 empty] | VV | 2 | 2 | True | 0 | ROZPOCET
| VV |  | (28,85+9,15+22,70+9,75+4,50)*0,25+1,50 |  | 20.238 | [13 empty] | VV | 2 | 2 | True | 0 | ROZPOCET
| VV |  | Součet |  | 291.378 | [13 empty] | VV | 2 | 4 | True | 1 | ROZPOCET
86 | M | 69311073A | geotextílie | m | 335.085 |  | 0 |  |  |  | základní |  | 0 | 0.0015 | 0.50263 | 0 | 0 | 32 | M | 2 |  |  |  | ROZPOCET |  |  |  | 0 | 0 | 0 | 0 | 0 | 1 | 0 | 16 | -598074184
| VV |  | "střecha-geotextílie s vytažením na atiku" | [15 empty] | VV | 2 | 1 | True | 0 | ROZPOCET
| VV |  | "skladba S2" | [15 empty] | VV | 2 | 1 | True | 0 | ROZPOCET
| VV |  | "v.č.A43-střecha" | [15 empty] | VV | 2 | 1 | True | 0 | ROZPOCET
| VV |  | "v.č.A44-řez" | [15 empty] | VV | 2 | 1 | True | 0 | ROZPOCET
| VV |  | 23,00*9,75+11,65*9,75/2-5,55*4,65/2+3,00 |  | 271.14 | [13 empty] | VV | 2 | 2 | True | 0 | ROZPOCET
| VV |  | (28,85+9,15+22,70+9,75+4,50)*0,25+1,50 |  | 20.238 | [13 empty] | VV | 2 | 2 | True | 0 | ROZPOCET
| VV |  | Součet |  | 291.378 | [13 empty] | VV | 2 | 4 | True | 1 | ROZPOCET
| VV |  | 291,378*1,15 'Přepočtené koeficientem množství |  | 335.085 | [13 empty] | VV | 2 | 2 | False | 1 | ROZPOCET
87 | K | 712391382 | Provedení povlakové krytiny střech do 10° násypem z hrubého kameniva tl 50 mm | m2 | 493.4 |  | 0 | CS ÚRS 2015 01 |  |  | základní |  | 0 | 0 | 0 | 0 | 0 | 16 | K | 2 |  |  |  | ROZPOCET |  |  |  | 0 | 0 | 0 | 0 | 0 | 1 | 0 | 16 | -1828440090
| VV |  | "střecha-praný kačírek fr.32-64 tl.100mm-2*50mm" | [15 empty] | VV | 2 | 1 | True | 0 | ROZPOCET
| VV |  | "skladba S2" | [15 empty] | VV | 2 | 1 | True | 0 | ROZPOCET
| VV |  | "v.č.A43-střecha" | [15 empty] | VV | 2 | 1 | True | 0 | ROZPOCET
| VV |  | "v.č.A44-řez" | [15 empty] | VV | 2 | 1 | True | 0 | ROZPOCET
| VV |  | 246,70*2 |  | 493.4 | [13 empty] | VV | 2 | 2 | True | 0 | ROZPOCET
| VV |  | Součet |  | 493.4 | [13 empty] | VV | 2 | 4 | True | 1 | ROZPOCET
88 | M | 583374040 | kamenivo dekorační (kačírek) frakce 22/70 | t | 40.706 |  | 0 | CS ÚRS 2015 01 |  |  | základní |  | 0 | 1 | 40.706 | 0 | 0 | 32 | M | 2 |  |  |  | ROZPOCET |  |  |  | 0 | 0 | 0 | 0 | 0 | 1 | 0 | 16 | -1295123368
| VV |  | "střecha-praný kačírek fr.32-64 tl.100mm-2*50mm" | [15 empty] | VV | 2 | 1 | True | 0 | ROZPOCET
| VV |  | "skladba S2" | [15 empty] | VV | 2 | 1 | True | 0 | ROZPOCET
| VV |  | "v.č.A43-střecha" | [15 empty] | VV | 2 | 1 | True | 0 | ROZPOCET
| VV |  | "v.č.A44-řez" | [15 empty] | VV | 2 | 1 | True | 0 | ROZPOCET
| VV |  | 246,70*2 |  | 493.4 | [13 empty] | VV | 2 | 2 | True | 0 | ROZPOCET
| VV |  | Součet |  | 493.4 | [13 empty] | VV | 2 | 4 | True | 1 | ROZPOCET
| VV |  | 493,4*0,0825 'Přepočtené koeficientem množství |  | 40.706 | [13 empty] | VV | 2 | 2 | False | 1 | ROZPOCET
89 | K | 998712101 | Přesun hmot tonážní tonážní pro krytiny povlakové v objektech v do 6 m | t | 43.132 |  | 0 | CS ÚRS 2015 01 |  |  | základní |  | 0 | 0 | 0 | 0 | 0 | 16 | K | 2 |  |  |  | ROZPOCET |  |  |  | 0 | 0 | 0 | 0 | 0 | 1 | 0 | 16 | -15234383
| D | 713 | Izolace tepelné |  |  |  | 0 | [5 empty] | 0 |  | 3.3111 |  | 0 | 2 | D | 1 |  |  |  | ROZPOCET | [9 empty] | 0
90 | K | 713121111 | Montáž izolace tepelné podlah volně kladenými rohožemi, pásy, dílci, deskami 1 vrstva | m2 | 227 |  | 0 | CS ÚRS 2015 01 |  |  | základní |  | 0 | 0 | 0 | 0 | 0 | 16 | K | 2 |  |  |  | ROZPOCET |  |  |  | 0 | 0 | 0 | 0 | 0 | 1 | 0 | 16 | 1136496655
| VV |  | "podlahy-tepelná izolace extrudovaný polystyren tl.80mm" | [15 empty] | VV | 2 | 1 | True | 0 | ROZPOCET
| VV |  | "podlahy - skladba S1" | [15 empty] | VV | 2 | 1 | True | 0 | ROZPOCET
| VV |  | "v.č.A42-přízemí" | [15 empty] | VV | 2 | 1 | True | 0 | ROZPOCET
| VV |  | "v.č.A43-řezy-skladba S1" | [15 empty] | VV | 2 | 1 | True | 0 | ROZPOCET
| VV |  | "m.č.113-126" | [15 empty] | VV | 2 | 1 | True | 0 | ROZPOCET
| VV |  | 32,60+1,50+30,50+10,40+10,70+1,10+1,10+32,00+4,20+65,70+28,80+4,00+0,90+1,50+2,00 |  | 227 | [13 empty] | VV | 2 | 2 | True | 0 | ROZPOCET
| VV |  | Součet |  | 227 | [13 empty] | VV | 2 | 4 | True | 1 | ROZPOCET
91 | M | 28375912A | deska z pěnového polystyrenu EPS tl. 80 mm | m2 | 227 |  | 0 |  |  |  | základní |  | 0 | 0.0024 | 0.5448 | 0 | 0 | 32 | M | 2 |  |  |  | ROZPOCET |  |  |  | 0 | 0 | 0 | 0 | 0 | 1 | 0 | 16 | -404091940
| VV |  | "podlahy-tepelná izolace polystyren tl.80mm" | [15 empty] | VV | 2 | 1 | True | 0 | ROZPOCET
| VV |  | "podlahy - skladba S1" | [15 empty] | VV | 2 | 1 | True | 0 | ROZPOCET
| VV |  | "v.č.A42-přízemí" | [15 empty] | VV | 2 | 1 | True | 0 | ROZPOCET
| VV |  | "m.č.113-126" | [15 empty] | VV | 2 | 1 | True | 0 | ROZPOCET
| VV |  | 32,60+1,50+30,50+10,40+10,70+1,10+1,10+32,00+4,20+65,70+28,80+4,00+0,90+1,50+2,00 |  | 227 | [13 empty] | VV | 2 | 2 | True | 0 | ROZPOCET
| VV |  | Součet |  | 227 | [13 empty] | VV | 2 | 4 | True | 1 | ROZPOCET
92 | K | 713131135 | Montáž izolace tepelné stěn nastřelením rohoží, pásů, dílců, desek vně objektu | m2 | 20.238 |  | 0 | CS ÚRS 2015 01 |  |  | základní |  | 0 | 0.00012 | 0.0024286 | 0 | 0 | 16 | K | 2 |  |  |  | ROZPOCET |  |  |  | 0 | 0 | 0 | 0 | 0 | 1 | 0 | 16 | 1741054381
| VV |  | "střecha-tepelná izolace atiky extr.polyst.tl.60mm" | [15 empty] | VV | 2 | 1 | True | 0 | ROZPOCET
| VV |  | "skladba S2" | [15 empty] | VV | 2 | 1 | True | 0 | ROZPOCET
| VV |  | "v.č.A43-střecha" | [15 empty] | VV | 2 | 1 | True | 0 | ROZPOCET
| VV |  | "v.č.A44-řez" | [15 empty] | VV | 2 | 1 | True | 0 | ROZPOCET
| VV |  | (28,85+9,15+22,70+9,75+4,50)*0,25+1,50 |  | 20.238 | [13 empty] | VV | 2 | 2 | True | 0 | ROZPOCET
| VV | poly80 | Součet |  | 20.238 | [13 empty] | VV | 2 | 4 | True | 1 | ROZPOCET
93 | M | 28376418A | deska z extrudovaného polystyrénu (např.BACHL XPS 300 SF) tl. 60 mm | m2 | 20.238 |  | 0 |  |  |  | základní |  | 0 | 0.0018 | 0.036428 | 0 | 0 | 32 | M | 2 |  |  |  | ROZPOCET |  |  |  | 0 | 0 | 0 | 0 | 0 | 1 | 0 | 16 | 1488793359
| VV |  | "střecha-tepelná izolace atiky extr.polyst.tl.60mm" | [15 empty] | VV | 2 | 1 | True | 0 | ROZPOCET
| VV |  | "skladba S2" | [15 empty] | VV | 2 | 1 | True | 0 | ROZPOCET
| VV |  | "v.č.A43-střecha" | [15 empty] | VV | 2 | 1 | True | 0 | ROZPOCET
| VV |  | "v.č.A44-řez" | [15 empty] | VV | 2 | 1 | True | 0 | ROZPOCET
| VV |  | (28,85+9,15+22,70+9,75+4,50)*0,25+1,50 |  | 20.238 | [13 empty] | VV | 2 | 2 | True | 0 | ROZPOCET
| VV |  | Součet |  | 20.238 | [13 empty] | VV | 2 | 4 | True | 1 | ROZPOCET
94 | K | 713131141 | Montáž izolace tepelné stěn a základů lepením celoplošně rohoží, pásů, dílců, desek | m2 | 53.625 |  | 0 | CS ÚRS 2015 01 |  |  | základní |  | 0 | 0.006 | 0.32175 | 0 | 0 | 16 | K | 2 |  |  |  | ROZPOCET |  |  |  | 0 | 0 | 0 | 0 | 0 | 1 | 0 | 16 | 2005737213
| VV |  | "stěny základů-izolace PERIMETR tl.80mm-svislá k úrovni terenu" | [15 empty] | VV | 2 | 1 | True | 0 | ROZPOCET
| VV |  | "v.č.A41-základy" | [15 empty] | VV | 2 | 1 | True | 0 | ROZPOCET
| VV |  | "v.č.A44-řezy" | [15 empty] | VV | 2 | 1 | True | 0 | ROZPOCET
| VV |  | (28,50+9,75+23,50+9,75)*0,75 |  | 53.625 | [13 empty] | VV | 2 | 2 | True | 0 | ROZPOCET
| VV |  | Součet |  | 53.625 | [13 empty] | VV | 2 | 4 | True | 1 | ROZPOCET
95 | M | 28376356A | deska fasádní polystyrénová izolační (např. Perimeter tl. 80 mm) | m2 | 66.99 |  | 0 |  |  |  | základní |  | 0 | 0.0028 | 0.18757 | 0 | 0 | 32 | M | 2 |  |  |  | ROZPOCET |  |  |  | 0 | 0 | 0 | 0 | 0 | 1 | 0 | 16 | -1639536081
| VV |  | "stěny základů-izolace PERIMETR tl.80mm-svislá k úrovni terenu" | [15 empty] | VV | 2 | 1 | True | 0 | ROZPOCET
| VV |  | "v.č.A41-základy" | [15 empty] | VV | 2 | 1 | True | 0 | ROZPOCET
| VV |  | "v.č.A44-řezy" | [15 empty] | VV | 2 | 1 | True | 0 | ROZPOCET
| VV |  | (9,65+27,65+7,27+4,65+40,10)*0,75 |  | 66.99 | [13 empty] | VV | 2 | 2 | True | 0 | ROZPOCET
| VV |  | Součet |  | 66.99 | [13 empty] | VV | 2 | 4 | True | 1 | ROZPOCET
96 | K | 713141111 | Montáž izolace tepelné střech plochých lepené asfaltem plně 1 vrstva rohoží, pásů, dílců, desek | m2 | 493.4 |  | 0 | CS ÚRS 2015 01 |  |  | základní |  | 0 | 0.00204 | 1.0065 | 0 | 0 | 16 | K | 2 |  |  |  | ROZPOCET |  |  |  | 0 | 0 | 0 | 0 | 0 | 1 | 0 | 16 | -50486320
| VV |  | "střecha-tepelná izolace EPS150S tl.160mm - 2 vrstvy tl.80mm vystřídat spáry" | [15 empty] | VV | 2 | 1 | True | 0 | ROZPOCET
| VV |  | "skladba S2" | [15 empty] | VV | 2 | 1 | True | 0 | ROZPOCET
| VV |  | "v.č.A43-střecha" | [15 empty] | VV | 2 | 1 | True | 0 | ROZPOCET
| VV |  | "v.č.A44-řez" | [15 empty] | VV | 2 | 1 | True | 0 | ROZPOCET
| VV |  | 246,70*2 |  | 493.4 | [13 empty] | VV | 2 | 2 | True | 0 | ROZPOCET
| VV | EPS80 | Součet |  | 493.4 | [13 empty] | VV | 2 | 4 | True | 1 | ROZPOCET
97 | M | 28375912B | deska z pěnového polystyrenu EPS tl. 80 mm | m2 | 493.4 |  | 0 |  |  |  | základní |  | 0 | 0.0024 | 1.1842 | 0 | 0 | 32 | M | 2 |  |  |  | ROZPOCET |  |  |  | 0 | 0 | 0 | 0 | 0 | 1 | 0 | 16 | -2146178680
| VV |  | "střecha-tepelná izolace EPS150S tl.160mm - 2 vrstvy tl.80mm vystřídat spáry" | [15 empty] | VV | 2 | 1 | True | 0 | ROZPOCET
| VV |  | "skladba S2" | [15 empty] | VV | 2 | 1 | True | 0 | ROZPOCET
| VV |  | "v.č.A43-střecha" | [15 empty] | VV | 2 | 1 | True | 0 | ROZPOCET
| VV |  | "v.č.A44-řez" | [15 empty] | VV | 2 | 1 | True | 0 | ROZPOCET
| VV |  | 246,70*2 |  | 493.4 | [13 empty] | VV | 2 | 2 | True | 0 | ROZPOCET
| VV |  | Součet |  | 493.4 | [13 empty] | VV | 2 | 4 | True | 1 | ROZPOCET
98 | K | 713191132 | Montáž izolace tepelné podlah, stropů vrchem nebo střech překrytí separační fólií z PE | m2 | 227 |  | 0 | CS ÚRS 2015 01 |  |  | základní |  | 0 | 0 | 0 | 0 | 0 | 16 | K | 2 |  |  |  | ROZPOCET |  |  |  | 0 | 0 | 0 | 0 | 0 | 1 | 0 | 16 | -1332003226
| VV |  | "podlahy-separační folie" | [15 empty] | VV | 2 | 1 | True | 0 | ROZPOCET
| VV |  | "podlahy - skladba S1" | [15 empty] | VV | 2 | 1 | True | 0 | ROZPOCET
| VV |  | "v.č.A42-přízemí" | [15 empty] | VV | 2 | 1 | True | 0 | ROZPOCET
| VV |  | "v.č.A43-řezy-skladba S1" | [15 empty] | VV | 2 | 1 | True | 0 | ROZPOCET
| VV |  | "m.č.113-126" | [15 empty] | VV | 2 | 1 | True | 0 | ROZPOCET
| VV |  | 32,60+1,50+30,50+10,40+10,70+1,10+1,10+32,00+4,20+65,70+28,80+4,00+0,90+1,50+2,00 |  | 227 | [13 empty] | VV | 2 | 2 | True | 0 | ROZPOCET
| VV |  | Součet |  | 227 | [13 empty] | VV | 2 | 4 | True | 1 | ROZPOCET
99 | M | 283231500 | fólie separační PE bal. 100 m2 | m2 | 249.7 |  | 0 | CS ÚRS 2015 01 |  |  | základní |  | 0 | 0.00011 | 0.027467 | 0 | 0 | 32 | M | 2 |  |  |  | ROZPOCET |  |  |  | 0 | 0 | 0 | 0 | 0 | 1 | 0 | 16 | -918576757
| VV |  | "podlahy-separační folie" | [15 empty] | VV | 2 | 1 | True | 0 | ROZPOCET
| VV |  | "podlahy - skladba S1" | [15 empty] | VV | 2 | 1 | True | 0 | ROZPOCET
| VV |  | "v.č.A42-přízemí" | [15 empty] | VV | 2 | 1 | True | 0 | ROZPOCET
| VV |  | "v.č.A43-řezy-skladba S1" | [15 empty] | VV | 2 | 1 | True | 0 | ROZPOCET
| VV |  | "m.č.113-126" | [15 empty] | VV | 2 | 1 | True | 0 | ROZPOCET
| VV |  | 32,60+1,50+30,50+10,40+10,70+1,10+1,10+32,00+4,20+65,70+28,80+4,00+0,90+1,50+2,00 |  | 227 | [13 empty] | VV | 2 | 2 | True | 0 | ROZPOCET
| VV |  | Součet |  | 227 | [13 empty] | VV | 2 | 4 | True | 1 | ROZPOCET
| VV |  | 227*1,1 'Přepočtené koeficientem množství |  | 249.7 | [13 empty] | VV | 2 | 2 | False | 1 | ROZPOCET
100 | K | 71319113A | Mont.a Dod. Volně ložená ochranná geotextílie (min.300g/m2 | m2 | 291.378 |  | 0 |  |  |  | základní |  | 0 | 0 | 0 | 0 | 0 | 16 | K | 2 |  |  |  | ROZPOCET |  |  |  | 0 | 0 | 0 | 0 | 0 | 1 | 0 | 16 | -650957416
| VV |  | "střecha-ochranná geotextílie 300g/m2 s vytažením na atiku" | [15 empty] | VV | 2 | 1 | True | 0 | ROZPOCET
| VV |  | "skladba S2" | [15 empty] | VV | 2 | 1 | True | 0 | ROZPOCET
| VV |  | "v.č.A43-střecha" | [15 empty] | VV | 2 | 1 | True | 0 | ROZPOCET
| VV |  | "v.č.A44-řez" | [15 empty] | VV | 2 | 1 | True | 0 | ROZPOCET
| VV |  | 23,00*9,75+11,65*9,75/2-5,55*4,65/2+3,00 |  | 271.14 | [13 empty] | VV | 2 | 2 | True | 0 | ROZPOCET
| VV |  | (28,85+9,15+22,70+9,75+4,50)*0,25+1,50 |  | 20.238 | [13 empty] | VV | 2 | 2 | True | 0 | ROZPOCET
| VV |  | Součet |  | 291.378 | [13 empty] | VV | 2 | 4 | True | 1 | ROZPOCET
101 | K | 998713101 | Přesun hmot tonážní pro izolace tepelné v objektech v do 6 m | t | 3.311 |  | 0 | CS ÚRS 2015 01 |  |  | základní |  | 0 | 0 | 0 | 0 | 0 | 16 | K | 2 |  |  |  | ROZPOCET |  |  |  | 0 | 0 | 0 | 0 | 0 | 1 | 0 | 16 | -334612506
| D | 725 | Zdravotechnika - zařizovací předměty |  |  |  | 0 | [5 empty] | 0 |  | 0.02912 |  | 0 | 2 | D | 1 |  |  |  | ROZPOCET | [9 empty] | 0
102 | K | 725291621 | Doplňky zařízení koupelen a záchodů nerezové zásobník toaletních papírů | kus | 9 |  | 0 | CS ÚRS 2015 01 |  |  | základní |  | 0 | 0.00052 | 0.00468 | 0 | 0 | 16 | K | 2 |  |  |  | ROZPOCET |  |  |  | 0 | 0 | 0 | 0 | 0 | 1 | 0 | 16 | -1906026365
| VV |  | "m.č.118, 119, 121, 124, 125,129-WC a WC tělesně postižených" | [15 empty] | VV | 2 | 1 | True | 0 | ROZPOCET
| VV |  | "provedení nerez,uchycení na hmoždinku do zdi" | [15 empty] | VV | 2 | 1 | True | 0 | ROZPOCET
| VV |  | 5,00 |  | 5 | [13 empty] | VV | 2 | 2 | True | 0 | ROZPOCET
| VV |  | "m.č.116, 117-umývárna" | [15 empty] | VV | 2 | 1 | True | 0 | ROZPOCET
| VV |  | 4,00 |  | 4 | [13 empty] | VV | 2 | 2 | True | 0 | ROZPOCET
| VV |  | Součet |  | 9 | [13 empty] | VV | 2 | 4 | True | 1 | ROZPOCET
103 | K | 725291631 | Doplňky zařízení koupelen a záchodů nerezové zásobník papírových ručníků | kus | 5 |  | 0 | CS ÚRS 2015 01 |  |  | základní |  | 0 | 0.00052 | 0.0026 | 0 | 0 | 16 | K | 2 |  |  |  | ROZPOCET |  |  |  | 0 | 0 | 0 | 0 | 0 | 1 | 0 | 16 | -2014794060
| VV |  | "m.č.118, 119, 121, 124, 125,129-WC a WC tělesně postižených" | [15 empty] | VV | 2 | 1 | True | 0 | ROZPOCET
| VV |  | "provedení nerez,uchycení na hmoždinku do zdi" | [15 empty] | VV | 2 | 1 | True | 0 | ROZPOCET
| VV |  | 3,00 |  | 3 | [13 empty] | VV | 2 | 2 | True | 0 | ROZPOCET
| VV |  | "m.č.116, 117-umývárna" | [15 empty] | VV | 2 | 1 | True | 0 | ROZPOCET
| VV |  | 2,00 |  | 2 | [13 empty] | VV | 2 | 2 | True | 0 | ROZPOCET
| VV |  | Součet |  | 5 | [13 empty] | VV | 2 | 4 | True | 1 | ROZPOCET
104 | K | 72529169A | Doplňky zařízení koupelen a záchodů nerezové věšáček se dvěma háčky | kus | 14 |  | 0 |  |  |  | základní |  | 0 | 0.00052 | 0.00728 | 0 | 0 | 16 | K | 2 |  |  |  | ROZPOCET |  |  |  | 0 | 0 | 0 | 0 | 0 | 1 | 0 | 16 | 2106078737
| VV |  | "m.č.118, 119, 121, 124, 125129-WC a WC tělesně postižených" | [15 empty] | VV | 2 | 1 | True | 0 | ROZPOCET
| VV |  | "provedení nerez,uchycení na hmoždinku do zdi" | [15 empty] | VV | 2 | 1 | True | 0 | ROZPOCET
| VV |  | 4,00 |  | 4 | [13 empty] | VV | 2 | 2 | True | 0 | ROZPOCET
| VV |  | "m.č.116, 117-umývárna" | [15 empty] | VV | 2 | 1 | True | 0 | ROZPOCET
| VV |  | 10,00 |  | 10 | [13 empty] | VV | 2 | 2 | True | 0 | ROZPOCET
| VV |  | Součet |  | 14 | [13 empty] | VV | 2 | 4 | True | 1 | ROZPOCET
105 | K | 72529169B | Doplňky zařízení koupelen a záchodů nerezové držák na odložení mýdla | kus | 13 |  | 0 |  |  |  | základní |  | 0 | 0.00052 | 0.00676 | 0 | 0 | 16 | K | 2 |  |  |  | ROZPOCET |  |  |  | 0 | 0 | 0 | 0 | 0 | 1 | 0 | 16 | 398985852
| VV |  | "m.č.118, 119, 121, 124, 125,129-WC a WC tělesně postižených" | [15 empty] | VV | 2 | 1 | True | 0 | ROZPOCET
| VV |  | "provedení nerez,uchycení na hmoždinku do zdi" | [15 empty] | VV | 2 | 1 | True | 0 | ROZPOCET
| VV |  | 3,00 |  | 3 | [13 empty] | VV | 2 | 2 | True | 0 | ROZPOCET
| VV |  | "m.č.116, 117-umývárna" | [15 empty] | VV | 2 | 1 | True | 0 | ROZPOCET
| VV |  | 10,00 |  | 10 | [13 empty] | VV | 2 | 2 | True | 0 | ROZPOCET
| VV |  | Součet |  | 13 | [13 empty] | VV | 2 | 4 | True | 1 | ROZPOCET
106 | K | 72529169C | Doplňky zařízení koupelen a záchodů koš na odpadky | kus | 7 |  | 0 |  |  |  | základní |  | 0 | 0.00052 | 0.00364 | 0 | 0 | 16 | K | 2 |  |  |  | ROZPOCET |  |  |  | 0 | 0 | 0 | 0 | 0 | 1 | 0 | 16 | -284274957
| VV |  | "m.č.118, 119, 121,124, 125, 129-WC a WC tělesně postižených" | [15 empty] | VV | 2 | 1 | True | 0 | ROZPOCET
| VV |  | 3,00 |  | 3 | [13 empty] | VV | 2 | 2 | True | 0 | ROZPOCET
| VV |  | "m.č.116, 117-umývárna" | [15 empty] | VV | 2 | 1 | True | 0 | ROZPOCET
| VV |  | 4,00 |  | 4 | [13 empty] | VV | 2 | 2 | True | 0 | ROZPOCET
| VV |  | Součet |  | 7 | [13 empty] | VV | 2 | 4 | True | 1 | ROZPOCET
107 | K | 72529169D | Doplňky zařízení koupelen a záchodů zrcadlo nástěnné 400*500mm | kus | 3 |  | 0 |  |  |  | základní |  | 0 | 0.00052 | 0.00156 | 0 | 0 | 16 | K | 2 |  |  |  | ROZPOCET |  |  |  | 0 | 0 | 0 | 0 | 0 | 1 | 0 | 16 | 403970225
| VV |  | "m.č.118, 119, 121, 124, 125, 129-WC a WC tělesně postižených" | [15 empty] | VV | 2 | 1 | True | 0 | ROZPOCET
| VV |  | 3,00 |  | 3 | [13 empty] | VV | 2 | 2 | True | 1 | ROZPOCET
108 | K | 72529169E | Doplňky zařízení koupelen a záchodů zrcadlo nástěnné 600*400mm | kus | 3 |  | 0 |  |  |  | základní |  | 0 | 0.00052 | 0.00156 | 0 | 0 | 16 | K | 2 |  |  |  | ROZPOCET |  |  |  | 0 | 0 | 0 | 0 | 0 | 1 | 0 | 16 | 2008383300
| VV |  | "m.č.116, 117-umývárna" | [15 empty] | VV | 2 | 1 | True | 0 | ROZPOCET
| VV |  | 3,00 |  | 3 | [13 empty] | VV | 2 | 2 | True | 1 | ROZPOCET
109 | K | 72529199A | Doplňky zařízení koupelen a záchodů osušovač rukou elektrický | kus | 2 |  | 0 |  |  |  | základní |  | 0 | 0.00052 | 0.00104 | 0 | 0 | 16 | K | 2 |  |  |  | ROZPOCET |  |  |  | 0 | 0 | 0 | 0 | 0 | 1 | 0 | 16 | -680348272
| VV |  | "m.č.116, 117-umývárna" | [15 empty] | VV | 2 | 1 | True | 0 | ROZPOCET
| VV |  | 2,00 |  | 2 | [13 empty] | VV | 2 | 2 | True | 1 | ROZPOCET
110 | K | 998725201 | Přesun hmot procentní pro zařizovací předměty v objektech v do 6 m | % |  |  | 0 | CS ÚRS 2015 01 |  |  | základní |  | 0 | 0 | 0 | 0 | 0 | 16 | K | 2 |  |  |  | ROZPOCET |  |  |  | 0 | 0 | 0 | 0 | 0 | 1 | 0 | 16 | -503454962
| D | 762 | Konstrukce tesařské |  |  |  | 0 | [5 empty] | 0 |  | 0.39384 |  | 0 | 2 | D | 1 |  |  |  | ROZPOCET | [9 empty] | 0
111 | K | 762421016 | Obložení stropu z desek OSB tl 22 mm na sraz šroubovaných | m2 | 29.26 |  | 0 | CS ÚRS 2015 01 |  |  | základní |  | 0 | 0.01346 | 0.39384 | 0 | 0 | 16 | K | 2 |  |  |  | ROZPOCET |  |  |  | 0 | 0 | 0 | 0 | 0 | 1 | 0 | 16 | 87238155
| VV |  | "atika-spádový klín-desky OSB22" | [15 empty] | VV | 2 | 1 | True | 0 | ROZPOCET
| VV |  | "v.č.A43-střecha" | [15 empty] | VV | 2 | 1 | True | 0 | ROZPOCET
| VV |  | "v.č.A44-řezy" | [15 empty] | VV | 2 | 1 | True | 0 | ROZPOCET
| VV |  | (29,00+8,90+23,10+9,65+2,50)*0,40 |  | 29.26 | [13 empty] | VV | 2 | 2 | True | 0 | ROZPOCET
| VV |  | Součet |  | 29.26 | [13 empty] | VV | 2 | 4 | True | 1 | ROZPOCET
112 | K | 998762101 | Přesun hmot tonážní pro kce tesařské v objektech v do 6 m | t | 0.394 |  | 0 | CS ÚRS 2015 01 |  |  | základní |  | 0 | 0 | 0 | 0 | 0 | 16 | K | 2 |  |  |  | ROZPOCET |  |  |  | 0 | 0 | 0 | 0 | 0 | 1 | 0 | 16 | 378374294
| D | 763 | Konstrukce suché výstavby |  |  |  | 0 | [5 empty] | 0 |  | 0.82965 |  | 0 | 2 | D | 1 |  |  |  | ROZPOCET | [9 empty] | 0
113 | K | 76313139A | SDK podhled rastrový-komplet dodávka a montáž vč.všech detailů a doplňků | m2 | 62.9 |  | 0 |  |  |  | základní |  | 0 | 0.01309 | 0.82336 | 0 | 0 | 16 | K | 2 |  |  |  | ROZPOCET |  |  |  | 0 | 0 | 0 | 0 | 0 | 1 | 0 | 16 | -961681230
| VV |  | "strop-skladba S2" | [15 empty] | VV | 2 | 1 | True | 0 | ROZPOCET
| VV |  | "v.č.A42-přízemí" | [15 empty] | VV | 2 | 1 | True | 0 | ROZPOCET
| VV |  | "v.č.A44-řezy" | [15 empty] | VV | 2 | 1 | True | 0 | ROZPOCET
| VV |  | "m.č.113" 32,60 |  | 32.6 | [13 empty] | VV | 2 | 2 | True | 0 | ROZPOCET
| VV |  | "m.č.123" 28,80 |  | 28.8 | [13 empty] | VV | 2 | 2 | True | 0 | ROZPOCET
| VV |  | 1,50 |  | 1.5 | [13 empty] | VV | 2 | 2 | True | 0 | ROZPOCET
| VV |  | Součet |  | 62.9 | [13 empty] | VV | 2 | 4 | True | 1 | ROZPOCET
114 | K | 763131714 | SDK podhled základní penetrační nátěr | m2 | 62.9 |  | 0 | CS ÚRS 2015 01 |  |  | základní |  | 0 | 0.0001 | 0.00629 | 0 | 0 | 16 | K | 2 |  |  |  | ROZPOCET |  |  |  | 0 | 0 | 0 | 0 | 0 | 1 | 0 | 16 | -33831513
| VV |  | "strop-skladba S2" | [15 empty] | VV | 2 | 1 | True | 0 | ROZPOCET
| VV |  | "v.č.A42-přízemí" | [15 empty] | VV | 2 | 1 | True | 0 | ROZPOCET
| VV |  | "v.č.A44-řezy" | [15 empty] | VV | 2 | 1 | True | 0 | ROZPOCET
| VV |  | "m.č.113" 32,60 |  | 32.6 | [13 empty] | VV | 2 | 2 | True | 0 | ROZPOCET
| VV |  | "m.č.123" 28,80 |  | 28.8 | [13 empty] | VV | 2 | 2 | True | 0 | ROZPOCET
| VV |  | 1,50 |  | 1.5 | [13 empty] | VV | 2 | 2 | True | 0 | ROZPOCET
| VV |  | Součet |  | 62.9 | [13 empty] | VV | 2 | 4 | True | 1 | ROZPOCET
115 | K | 998763100 | Přesun hmot tonážní pro dřevostavby v objektech v do 6 m | t | 0.83 |  | 0 | CS ÚRS 2015 01 |  |  | základní |  | 0 | 0 | 0 | 0 | 0 | 16 | K | 2 |  |  |  | ROZPOCET |  |  |  | 0 | 0 | 0 | 0 | 0 | 1 | 0 | 16 | 191998796
| D | 764 | Konstrukce klempířské |  |  |  | 0 | [5 empty] | 0 |  | 0.38727 |  | 0 | 2 | D | 1 |  |  |  | ROZPOCET | [9 empty] | 0
116 | K | 76421460F | Oplechování horních ploch a atik bez rohů z Pz s povrch úpravou mechanicky kotvené rš 550 mm+kovový držák á 330mm | m | 71.5 |  | 0 |  |  |  | základní |  | 0 | 0.0045 | 0.32175 | 0 | 0 | 16 | K | 2 |  |  |  | ROZPOCET |  |  |  | 0 | 0 | 0 | 0 | 0 | 1 | 0 | 16 | 1184535097
| VV |  | "v.č.A48-výpis klempířských výrobků" | [15 empty] | VV | 2 | 1 | True | 0 | ROZPOCET
| VV |  | "ozn.K1" 71,50 |  | 71.5 | [13 empty] | VV | 2 | 2 | True | 0 | ROZPOCET
| VV |  | Součet |  | 71.5 | [13 empty] | VV | 2 | 4 | True | 1 | ROZPOCET
117 | K | 76421660A | Oplechování rovných parapetů mechanicky kotvené z Pz s povrchovou úpravou rš 250 mm vč.bočního systémovéhu U profilu | m | 19.65 |  | 0 |  |  |  | základní |  | 0 | 0.00222 | 0.043623 | 0 | 0 | 16 | K | 2 |  |  |  | ROZPOCET |  |  |  | 0 | 0 | 0 | 0 | 0 | 1 | 0 | 16 | -938475499
| VV |  | "v.č.A48-výpis klempířských výrobků" | [15 empty] | VV | 2 | 1 | True | 0 | ROZPOCET
| VV |  | "ozn.K5,K8" 1,55*9+1,55*2 |  | 17.05 | [13 empty] | VV | 2 | 2 | True | 0 | ROZPOCET
| VV |  | "ozn.K6,K7" 1,30+1,30 |  | 2.6 | [13 empty] | VV | 2 | 2 | True | 0 | ROZPOCET
| VV |  | Součet |  | 19.65 | [13 empty] | VV | 2 | 4 | True | 1 | ROZPOCET
118 | K | 76431569A | Lemování potrubí-systémová manžeta pro foliovou krytinu pro prostup ZTI DN125 z Pz s povrch úpravou | kus | 1 |  | 0 |  |  |  | základní |  | 0 | 0.00288 | 0.00288 | 0 | 0 | 16 | K | 2 |  |  |  | ROZPOCET |  |  |  | 0 | 0 | 0 | 0 | 0 | 1 | 0 | 16 | 830700416
| VV |  | "lemování potrubí-systémová manžeta pro foliovou krytinu pro prostup potrubí VZT DN125" | [15 empty] | VV | 2 | 1 | True | 0 | ROZPOCET
| VV |  | "dle TP výrobce folie dle zásad ČSN 733610" | [15 empty] | VV | 2 | 1 | True | 0 | ROZPOCET
| VV |  | "v.č.A48-výpis klempířských výrobků" | [15 empty] | VV | 2 | 1 | True | 0 | ROZPOCET
| VV |  | "ozn.K9" 1,00 |  | 1 | [13 empty] | VV | 2 | 2 | True | 0 | ROZPOCET
| VV |  | Součet |  | 1 | [13 empty] | VV | 2 | 4 | True | 1 | ROZPOCET
119 | K | 76431569B | Lemování potrubí-systémová manžeta pro foliovou krytinu pro prostup potrubí DN100 z Pz s povrch úpravou | kus | 2 |  | 0 |  |  |  | základní |  | 0 | 0.00295 | 0.0059 | 0 | 0 | 16 | K | 2 |  |  |  | ROZPOCET |  |  |  | 0 | 0 | 0 | 0 | 0 | 1 | 0 | 16 | -836702841
| VV |  | "lemování potrubí-systémová manžeta pro foliovou krytinu pro prostup potrubí DN 100 DN100" | [15 empty] | VV | 2 | 1 | True | 0 | ROZPOCET
| VV |  | "dle TP výrobce folie dle zásad ČSN 733610" | [15 empty] | VV | 2 | 1 | True | 0 | ROZPOCET
| VV |  | "v.č. A48-výpis klempířských výrobků" | [15 empty] | VV | 2 | 1 | True | 0 | ROZPOCET
| VV |  | "ozn.K3" 2,00 |  | 2 | [13 empty] | VV | 2 | 2 | True | 0 | ROZPOCET
| VV |  | Součet |  | 2 | [13 empty] | VV | 2 | 4 | True | 1 | ROZPOCET
120 | K | 76431569C | Lemování hranatého prostupu-systémová manžeta pro foliovou krytinu pro prostup potrubí 200*315 z Pz s povrch úpravou | kus | 1 |  | 0 |  |  |  | základní |  | 0 | 0.00335 | 0.00335 | 0 | 0 | 16 | K | 2 |  |  |  | ROZPOCET |  |  |  | 0 | 0 | 0 | 0 | 0 | 1 | 0 | 16 | 275609994
| VV |  | "lemování potrubí-systémová manžeta pro foliovou krytinu pro prostup potrubí DN 100 DN100" | [15 empty] | VV | 2 | 1 | True | 0 | ROZPOCET
| VV |  | "dle TP výrobce folie dle zásad ČSN 733610" | [15 empty] | VV | 2 | 1 | True | 0 | ROZPOCET
| VV |  | "v.č. A48-výpis klempířských výrobků" | [15 empty] | VV | 2 | 1 | True | 0 | ROZPOCET
| VV |  | "ozn.K4" 1,00 |  | 1 | [13 empty] | VV | 2 | 2 | True | 0 | ROZPOCET
| VV |  | Součet |  | 1 | [13 empty] | VV | 2 | 4 | True | 1 | ROZPOCET
121 | K | 76490000A | Stěnový ukončovací profil pro foliovou krytinu z Pz s povrchovou úpravou+plechová krycí lišta | m | 6.3 |  | 0 |  |  |  | základní |  | 0 | 0.00155 | 0.009765 | 0 | 0 | 16 | K | 2 |  |  |  | ROZPOCET |  |  |  | 0 | 0 | 0 | 0 | 0 | 1 | 0 | 16 | -1105373410
| VV |  | "dle TP výrobce folie dle zásad ČSN 733610" | [15 empty] | VV | 2 | 1 | True | 0 | ROZPOCET
| VV |  | "v.č.A48-výpis klempířských výrobků" | [15 empty] | VV | 2 | 1 | True | 0 | ROZPOCET
| VV |  | "ozn.K2" 6,30 |  | 6.3 | [13 empty] | VV | 2 | 2 | True | 0 | ROZPOCET
| VV |  | Součet |  | 6.3 | [13 empty] | VV | 2 | 4 | True | 1 | ROZPOCET
122 | K | 998764101 | Přesun hmot tonážní pro konstrukce klempířské v objektech v do 6 m | t | 0.387 |  | 0 | CS ÚRS 2015 01 |  |  | základní |  | 0 | 0 | 0 | 0 | 0 | 16 | K | 2 |  |  |  | ROZPOCET |  |  |  | 0 | 0 | 0 | 0 | 0 | 1 | 0 | 16 | -1353537172
| D | 766 | Konstrukce truhlářské |  |  |  | 0 | [5 empty] | 0 |  | 1.417 |  | 0 | 2 | D | 1 |  |  |  | ROZPOCET | [9 empty] | 0
123 | K | 76662299A | Mont.+Dod. Okno plastové jednokřídlové sklápěcí vel.1500*1000mm-komplet vč.všech detailů a doplňků | kpl | 9 |  | 0 |  |  |  | základní |  | 0 | 0.045 | 0.405 | 0 | 0 | 16 | K | 2 |  |  |  | ROZPOCET |  |  |  | 0 | 0 | 0 | 0 | 0 | 1 | 0 | 16 | -1861526886
| VV |  | "materiál oken a venkovních dveří plastový šestikomorový rám s výztuhou U=1,1 (W/m2.stK),barevné provedení tmavozelené" | [15 empty] | VV | 2 | 1 | True | 0 | ROZPOCET
| VV |  | "tepelně izolační dvosklo FLOAT 4,16, 4 s teplým rámečkem" | [15 empty] | VV | 2 | 1 | True | 0 | ROZPOCET
| VV |  | "kování oken a balkon. dveří celoobvodové bezpečnostní" | [15 empty] | VV | 2 | 1 | True | 0 | ROZPOCET
| VV |  | "před zadáním do výroby nutno přeměřit hotové hrubé otvory (okna a prosklená stěna)" | [15 empty] | VV | 2 | 1 | True | 0 | ROZPOCET
| VV |  | "s pákovým ovládáním přes parapet" | [15 empty] | VV | 2 | 1 | True | 0 | ROZPOCET
| VV |  | "v.č.A46-výpis oken" | [15 empty] | VV | 2 | 1 | True | 0 | ROZPOCET
| VV |  | "ozn.101" 9,00 |  | 9 | [13 empty] | VV | 2 | 2 | True | 1 | ROZPOCET
124 | K | 76662299B | Mont.+Dod. Sestava plastového okna sklápěcího vel.1250*1000mm a dveří vel.1250*2820mm-komplet vč.všech detailů a doplňků | kpl | 1 |  | 0 |  |  |  | základní |  | 0 | 0.142 | 0.142 | 0 | 0 | 16 | K | 2 |  |  |  | ROZPOCET |  |  |  | 0 | 0 | 0 | 0 | 0 | 1 | 0 | 16 | 1941652954
| VV |  | "materiál oken a venkovních dveří plastový šestikomorový rám s výztuhou U=1,1 (W/m2.stK),barevné provedení tmavozelené" | [15 empty] | VV | 2 | 1 | True | 0 | ROZPOCET
| VV |  | "kování oken a balkon. dveří panikové, vložkový zámek bezpečnostní" | [15 empty] | VV | 2 | 1 | True | 0 | ROZPOCET
| VV |  | "před zadáním do výroby nutno přeměřit hotové hrubé otvory (okna a dveří)" | [15 empty] | VV | 2 | 1 | True | 0 | ROZPOCET
| VV |  | "tepelně izolační dvojsklo+vložkový zámek" | [15 empty] | VV | 2 | 1 | True | 0 | ROZPOCET
| VV |  | "s pákovým ovládáním přes parapet" | [15 empty] | VV | 2 | 1 | True | 0 | ROZPOCET
| VV |  | "v.č.A46-výpis oken" | [15 empty] | VV | 2 | 1 | True | 0 | ROZPOCET
| VV |  | "ozn.102" 1,00 |  | 1 | [13 empty] | VV | 2 | 2 | True | 1 | ROZPOCET
125 | K | 76662299D | Mont.+Dod. Okno plastové pevně zasklené s větr.křídlem vel.1500*2820mm-komplet vč.všech detailů a doplňků | kpl | 1 |  | 0 |  |  |  | základní |  | 0 | 0.125 | 0.125 | 0 | 0 | 16 | K | 2 |  |  |  | ROZPOCET |  |  |  | 0 | 0 | 0 | 0 | 0 | 1 | 0 | 16 | 55317809
| VV |  | "materiál oken a venkovních dveří plastový šestikomorový rám s výztuhou U=1,1 (W/m2.stK),barevné provedení tmavozelené" | [15 empty] | VV | 2 | 1 | True | 0 | ROZPOCET
| VV |  | "tepelně izolační dvosklo FLOAT 4,16, 4 s teplým rámečkem " | [15 empty] | VV | 2 | 1 | True | 0 | ROZPOCET
| VV |  | "kování oken panikové" | [15 empty] | VV | 2 | 1 | True | 0 | ROZPOCET
| VV |  | "větrací křídlo sklápěcí" | [15 empty] | VV | 2 | 1 | True | 0 | ROZPOCET
| VV |  | "před zadáním do výroby nutno přeměřit hotové hrubé otvory (okna a prosklená stěna)" | [15 empty] | VV | 2 | 1 | True | 0 | ROZPOCET
| VV |  | "s pákovým ovládáním" | [15 empty] | VV | 2 | 1 | True | 0 | ROZPOCET
| VV |  | "v.č.A46-výpis oken" | [15 empty] | VV | 2 | 1 | True | 0 | ROZPOCET
| VV |  | "ozn.103" 1,00 |  | 1 | [13 empty] | VV | 2 | 2 | True | 1 | ROZPOCET
126 | K | 76662299E | Mont.+Dod. Dveře balkonové plastové s nadsvětlíkem vel.1500*2820mm-komplet vč.všech detailů a doplňků | kpl | 1 |  | 0 |  |  |  | základní |  | 0 | 0.125 | 0.125 | 0 | 0 | 16 | K | 2 |  |  |  | ROZPOCET |  |  |  | 0 | 0 | 0 | 0 | 0 | 1 | 0 | 16 | -1087664403
| VV |  | "materiál oken a venkovních dveří plastový šestikomorový rám s výztuhou U=1,1 (W/m2.stK),barevné provedení tmavozelené" | [15 empty] | VV | 2 | 1 | True | 0 | ROZPOCET
| VV |  | "tepelně izolační dvosklo FLOAT 4,16, 4 s teplým rámečkem " | [15 empty] | VV | 2 | 1 | True | 0 | ROZPOCET
| VV |  | "kování klika,zámek vložkový,generální klíč,práh tvořen rámem" | [15 empty] | VV | 2 | 1 | True | 0 | ROZPOCET
| VV |  | "větrací křídlo 1500*00mm sklápěc, dveře 1200*2000mm levé,dovnitř otevíravéí" | [15 empty] | VV | 2 | 1 | True | 0 | ROZPOCET
| VV |  | "před zadáním do výroby nutno přeměřit hotové hrubé otvory (okna a dveře)" | [15 empty] | VV | 2 | 1 | True | 0 | ROZPOCET
| VV |  | "s pákovým ovládáním" | [15 empty] | VV | 2 | 1 | True | 0 | ROZPOCET
| VV |  | "v.č.A46-výpis oken" | [15 empty] | VV | 2 | 1 | True | 0 | ROZPOCET
| VV |  | "ozn.104" 1,00 |  | 1 | [13 empty] | VV | 2 | 2 | True | 1 | ROZPOCET
127 | K | 76666079A | Mont.a Dod. samozavírače se zpožďovačem dveřních křídel na dřevěnou zárubeň | kus | 2 |  | 0 |  |  |  | základní |  | 0 | 0.0025 | 0.005 | 0 | 0 | 16 | K | 2 |  |  |  | ROZPOCET |  |  |  | 0 | 0 | 0 | 0 | 0 | 1 | 0 | 16 | -1759240684
| VV |  | "osadit na stávající dveře" | [15 empty] | VV | 2 | 1 | True | 0 | ROZPOCET
| VV |  | 2,00 |  | 2 | [13 empty] | VV | 2 | 2 | True | 0 | ROZPOCET
| VV |  | Součet |  | 2 | [13 empty] | VV | 2 | 4 | True | 1 | ROZPOCET
128 | K | 76666099A | Mont.+Dod.- Dveře jednokř.,plné,hladké dřevěné s PO EWC 15DP3 vč.obložkové zárubně vel.800/1970mm | kus | 2 |  | 0 |  |  |  | základní |  | 0 | 0.035 | 0.07 | 0 | 0 | 16 | K | 2 |  |  |  | ROZPOCET |  |  |  | 0 | 0 | 0 | 0 | 0 | 1 | 0 | 16 | -1602881677
| VV |  | "vnitřní dveře dřevěné s obložkovou zárubní" | [15 empty] | VV | 2 | 1 | True | 0 | ROZPOCET
| VV |  | "v.č. A47-výpis dveří" | [15 empty] | VV | 2 | 1 | True | 0 | ROZPOCET
| VV |  | "klika, vložkový zámek,generální klíč, samozavírač se zpožďovačem,obl.zár.do zdi tl.150mm,bez prahu" | [15 empty] | VV | 2 | 1 | True | 0 | ROZPOCET
| VV |  | "ve výšce 800-900mm opatřeny vodorovným madlem dl.700mm oboustranně" | [15 empty] | VV | 2 | 1 | True | 0 | ROZPOCET
| VV |  | "ozn.06/L-levé" 2,00 |  | 2 | [13 empty] | VV | 2 | 2 | True | 0 | ROZPOCET
| VV |  | Součet |  | 2 | [13 empty] | VV | 2 | 4 | True | 1 | ROZPOCET
129 | K | 76666099B | Mont.+Dod.- Dveře jednokř.,plné,hladké dřevěné vč.obložkové zárubně vel.800/1970mm | kus | 11 |  | 0 |  |  |  | základní |  | 0 | 0.035 | 0.385 | 0 | 0 | 16 | K | 2 |  |  |  | ROZPOCET |  |  |  | 0 | 0 | 0 | 0 | 0 | 1 | 0 | 16 | -613944622
| VV |  | "vnitřní dveře dřevěné s obložkovou zárubní" | [15 empty] | VV | 2 | 1 | True | 0 | ROZPOCET
| VV |  | "v.č. A47-výpis dveří" | [15 empty] | VV | 2 | 1 | True | 0 | ROZPOCET
| VV |  | "klika, vložkový zámek,generální klíč,obl.zár.do zdi tl.150mm (do koupelny),bez prahu,oboustr.madlo dl.700mm" | [15 empty] | VV | 2 | 1 | True | 0 | ROZPOCET
| VV |  | "ozn.01/L-levé" 1,00 |  | 1 | [13 empty] | VV | 2 | 2 | True | 0 | ROZPOCET
| VV |  | "ozn.01/P-pravé" 1,00 |  | 1 | [13 empty] | VV | 2 | 2 | True | 0 | ROZPOCET
| VV |  | "klika, mezipokojový zámek pro WC, zámek musí být odjistitelný zvenku,obl.zár.do zdi tl.150mm,bez prahu,vnitř.madlo 700mm" | [15 empty] | VV | 2 | 1 | True | 0 | ROZPOCET
| VV |  | "ozn.02/L-levé" 1,00 |  | 1 | [13 empty] | VV | 2 | 2 | True | 0 | ROZPOCET
| VV |  | "ozn.02/P-pravé" 2,00 |  | 2 | [13 empty] | VV | 2 | 2 | True | 0 | ROZPOCET
| VV |  | "klika, vložkový zámek,generální klíč,obl.zár.do zdi tl.100mm,bez prahu" | [15 empty] | VV | 2 | 1 | True | 0 | ROZPOCET
| VV |  | "ozn.03/L-levé" 1,00 |  | 1 | [13 empty] | VV | 2 | 2 | True | 0 | ROZPOCET
| VV |  | "ozn.03/P-pravé" 1,00 |  | 1 | [13 empty] | VV | 2 | 2 | True | 0 | ROZPOCET
| VV |  | "klika, vložkový zámek,generální klíč, dveře jsou opatřeny samozavíračem,obl.zár.do zdi tl.150mm,bez prahu" | [15 empty] | VV | 2 | 1 | True | 0 | ROZPOCET
| VV |  | "ve výšce 800-900mm opatřeny vodorovným madlem dl.700mm oboustranným" | [15 empty] | VV | 2 | 1 | True | 0 | ROZPOCET
| VV |  | "ozn.07/L-levé" 2,00 |  | 2 | [13 empty] | VV | 2 | 2 | True | 0 | ROZPOCET
| VV |  | "ozn.07/P-pravé" 2,00 |  | 2 | [13 empty] | VV | 2 | 2 | True | 0 | ROZPOCET
| VV |  | Součet |  | 11 | [13 empty] | VV | 2 | 4 | True | 1 | ROZPOCET
130 | K | 76666099C | Mont.+Dod.- Dveře jednokř.,plné,hladké dřevěné vč.obložkové zárubně vel.700/1970mm | kus | 5 |  | 0 |  |  |  | základní |  | 0 | 0.032 | 0.16 | 0 | 0 | 16 | K | 2 |  |  |  | ROZPOCET |  |  |  | 0 | 0 | 0 | 0 | 0 | 1 | 0 | 16 | -2089682206
| VV |  | "vnitřní dveře dřevěné (standard SAPELI) s obložkovou zárubní" | [15 empty] | VV | 2 | 1 | True | 0 | ROZPOCET
| VV |  | "křídla vnitřních dveří jsou opatřena oboustrannou klikou se štíty a zámkem, případně zámkem pro WC" | [15 empty] | VV | 2 | 1 | True | 0 | ROZPOCET
| VV |  | "přesný typ,povrchová úprava,barva,kování a typ skla bude vybrán investorem dodatečně" | [15 empty] | VV | 2 | 1 | True | 0 | ROZPOCET
| VV |  | "informační tabulky sjsou součástí projektu interiéru" | [15 empty] | VV | 2 | 1 | True | 0 | ROZPOCET
| VV |  | "v.č. A47-výpis dveří" | [15 empty] | VV | 2 | 1 | True | 0 | ROZPOCET
| VV |  | "klika, vložkový zámek, generální klíč,obl.zár. do zdiva tl.150mm" | [15 empty] | VV | 2 | 1 | True | 0 | ROZPOCET
| VV |  | "ozn.04/L-levé" 1,00 |  | 1 | [13 empty] | VV | 2 | 2 | True | 0 | ROZPOCET
| VV |  | "ozn.04/P-pravé" 1,00 |  | 1 | [13 empty] | VV | 2 | 2 | True | 0 | ROZPOCET
| VV |  | "klika, mezipokojový zámek pro WC,obl.zár.do zdiva tl.100mm" | [15 empty] | VV | 2 | 1 | True | 0 | ROZPOCET
| VV |  | "ozn.05/P-pravé" 3,00 |  | 3 | [13 empty] | VV | 2 | 2 | True | 0 | ROZPOCET
| VV |  | Součet |  | 5 | [13 empty] | VV | 2 | 4 | True | 1 | ROZPOCET
131 | K | 998766101 | Přesun hmot tonážní pro konstrukce truhlářské v objektech v do 6 m | t | 1.417 |  | 0 | CS ÚRS 2015 01 |  |  | základní |  | 0 | 0 | 0 | 0 | 0 | 16 | K | 2 |  |  |  | ROZPOCET |  |  |  | 0 | 0 | 0 | 0 | 0 | 1 | 0 | 16 | -684276775
| D | 771 | Podlahy z dlaždic |  |  |  | 0 | [5 empty] | 0 |  | 2.7066 |  | 0 | 2 | D | 1 |  |  |  | ROZPOCET | [9 empty] | 0
132 | K | 771474113 | Montáž soklíků z dlaždic keramických rovných flexibilní lepidlo v do 120 mm | m | 146.05 |  | 0 | CS ÚRS 2015 01 |  |  | základní |  | 0 | 0.00062 | 0.090551 | 0 | 0 | 16 | K | 2 |  |  |  | ROZPOCET |  |  |  | 0 | 0 | 0 | 0 | 0 | 1 | 0 | 16 | -1270392069
| VV |  | "podlahy-keramický soklík v.80mm-slinutá dlažba" | [15 empty] | VV | 2 | 1 | True | 0 | ROZPOCET
| VV |  | "v.č.A42-přízemí" | [15 empty] | VV | 2 | 1 | True | 0 | ROZPOCET
| VV |  | "v.č.A44-řezy" | [15 empty] | VV | 2 | 1 | True | 0 | ROZPOCET
| VV |  | "m.č.113" (1,50*2+7,80+13,80+13,20+8,70)-1,25-0,80*5 |  | 41.25 | [13 empty] | VV | 2 | 2 | True | 0 | ROZPOCET
| VV |  | "m.č.115" (2,40+3,40+5,65+5,65+3,80)-0,80*3 |  | 18.5 | [13 empty] | VV | 2 | 2 | True | 0 | ROZPOCET
| VV |  | "m.č.120" (5,65+5,65)*2-0,80*4 |  | 19.4 | [13 empty] | VV | 2 | 2 | True | 0 | ROZPOCET
| VV |  | "m.č.122" (7,40+8,95)*2-1,50*2-1,50*2+0,20*2*2 |  | 27.5 | [13 empty] | VV | 2 | 2 | True | 0 | ROZPOCET
| VV |  | "m.č.123" (19,70+1,50)*2-0,80*6-0,70 |  | 36.9 | [13 empty] | VV | 2 | 2 | True | 0 | ROZPOCET
| VV |  | 2,50 |  | 2.5 | [13 empty] | VV | 2 | 2 | True | 0 | ROZPOCET
| VV | sokl | Součet |  | 146.05 | [13 empty] | VV | 2 | 4 | True | 1 | ROZPOCET
133 | M | 59761312A | sokl keramický - slinutá dlažba | kus | 535.516 |  | 0 |  |  |  | základní |  | 0 | 0.00036 | 0.19279 | 0 | 0 | 32 | M | 2 |  |  |  | ROZPOCET |  |  |  | 0 | 0 | 0 | 0 | 0 | 1 | 0 | 16 | 1184857866
| VV |  | "podlahy-keramický soklík v.80mm" | [15 empty] | VV | 2 | 1 | True | 0 | ROZPOCET
| VV |  | "v.č.A42-přízemí" | [15 empty] | VV | 2 | 1 | True | 0 | ROZPOCET
| VV |  | "v.č.A44-řezy" | [15 empty] | VV | 2 | 1 | True | 0 | ROZPOCET
| VV |  | "m.č.113" (1,50*2+7,80+13,80+13,20+8,70)-1,25-0,80*5 |  | 41.25 | [13 empty] | VV | 2 | 2 | True | 0 | ROZPOCET
| VV |  | "m.č.115" (2,40+3,40+5,65+5,65+3,80)-0,80*3 |  | 18.5 | [13 empty] | VV | 2 | 2 | True | 0 | ROZPOCET
| VV |  | "m.č.120" (5,65+5,65)*2-0,80*4 |  | 19.4 | [13 empty] | VV | 2 | 2 | True | 0 | ROZPOCET
| VV |  | "m.č.122" (7,40+8,95)*2-1,50*2-1,50*2+0,20*2*2 |  | 27.5 | [13 empty] | VV | 2 | 2 | True | 0 | ROZPOCET
| VV |  | "m.č.123" (19,70+1,50)*2-0,80*6-0,70 |  | 36.9 | [13 empty] | VV | 2 | 2 | True | 0 | ROZPOCET
| VV |  | 2,50 |  | 2.5 | [13 empty] | VV | 2 | 2 | True | 0 | ROZPOCET
| VV |  | Mezisoučet |  | 146.05 | [13 empty] | VV | 2 | 3 | True | 0 | ROZPOCET
| VV |  | 146,050/0,30 |  | 486.833 | [13 empty] | VV | 2 | 2 | True | 1 | ROZPOCET
| VV |  | 486,833*1,1 'Přepočtené koeficientem množství |  | 535.516 | [13 empty] | VV | 2 | 2 | False | 1 | ROZPOCET
134 | K | 77157411A | Montáž podlah keramických režných hladkých lepených flexibilním lepidlem vč.všch detailů a doplňků | m2 | 88.1 |  | 0 |  |  |  | základní |  | 0 | 0.0035 | 0.30835 | 0 | 0 | 16 | K | 2 |  |  |  | ROZPOCET |  |  |  | 0 | 0 | 0 | 0 | 0 | 1 | 0 | 16 | -1162649809
| VV |  | "podlahy-keramická dlažba-se slinutým střepem vel.200/200mm,odstín pastelový šedý,béžový" | [15 empty] | VV | 2 | 1 | True | 0 | ROZPOCET
| VV |  | "v.č.A42-přízemí" | [15 empty] | VV | 2 | 1 | True | 0 | ROZPOCET
| VV |  | "v.č.A44-řezy" | [15 empty] | VV | 2 | 1 | True | 0 | ROZPOCET
| VV |  | "podlahy P01" | [15 empty] | VV | 2 | 1 | True | 0 | ROZPOCET
| VV |  | "m.č.113" 32,60 |  | 32.6 | [13 empty] | VV | 2 | 2 | True | 0 | ROZPOCET
| VV |  | "m.č.114" 1,50 |  | 1.5 | [13 empty] | VV | 2 | 2 | True | 0 | ROZPOCET
| VV |  | "m.č.116" 10,40 |  | 10.4 | [13 empty] | VV | 2 | 2 | True | 0 | ROZPOCET
| VV |  | "m.č.118" 1,10 |  | 1.1 | [13 empty] | VV | 2 | 2 | True | 0 | ROZPOCET
| VV |  | "m.č.119" 1,10 |  | 1.1 | [13 empty] | VV | 2 | 2 | True | 0 | ROZPOCET
| VV |  | "m.č.121" 4,20 |  | 4.2 | [13 empty] | VV | 2 | 2 | True | 0 | ROZPOCET
| VV |  | "m.č.123" 28,80 |  | 28.8 | [13 empty] | VV | 2 | 2 | True | 0 | ROZPOCET
| VV |  | "m.č.124" 4,00 |  | 4 | [13 empty] | VV | 2 | 2 | True | 0 | ROZPOCET
| VV |  | "m.č.125" 0,90 |  | 0.9 | [13 empty] | VV | 2 | 2 | True | 0 | ROZPOCET
| VV |  | "m.č.126" 1,50 |  | 1.5 | [13 empty] | VV | 2 | 2 | True | 0 | ROZPOCET
| VV |  | 2,00 |  | 2 | [13 empty] | VV | 2 | 2 | True | 0 | ROZPOCET
| VV | PO1 | Mezisoučet |  | 88.1 | [13 empty] | VV | 2 | 3 | True | 0 | ROZPOCET
| VV |  | Součet |  | 88.1 | [13 empty] | VV | 2 | 4 | True | 1 | ROZPOCET
135 | M | 59761290A | dlaždice keramické - se slinutým střepem vel.200*200mm,odstín pastelový šedý,béžový | m2 | 96.91 |  | 0 |  |  |  | základní |  | 0 | 0.0192 | 1.8607 | 0 | 0 | 32 | M | 2 |  |  |  | ROZPOCET |  |  |  | 0 | 0 | 0 | 0 | 0 | 1 | 0 | 16 | 1351456897
| VV |  | "podlahy-keramická dlažba-se slinutým střepem vel.200*200mm,odstín pastelový šedý,béžový" | [15 empty] | VV | 2 | 1 | True | 0 | ROZPOCET
| VV |  | "v.č.A42-přízemí" | [15 empty] | VV | 2 | 1 | True | 0 | ROZPOCET
| VV |  | "v.č.A44-řezy" | [15 empty] | VV | 2 | 1 | True | 0 | ROZPOCET
| VV |  | "podlahy P01" | [15 empty] | VV | 2 | 1 | True | 0 | ROZPOCET
| VV |  | "m.č.113" 32,60 |  | 32.6 | [13 empty] | VV | 2 | 2 | True | 0 | ROZPOCET
| VV |  | "m.č.114" 1,50 |  | 1.5 | [13 empty] | VV | 2 | 2 | True | 0 | ROZPOCET
| VV |  | "m.č.116" 10,40 |  | 10.4 | [13 empty] | VV | 2 | 2 | True | 0 | ROZPOCET
| VV |  | "m.č.118" 1,10 |  | 1.1 | [13 empty] | VV | 2 | 2 | True | 0 | ROZPOCET
| VV |  | "m.č.119" 1,10 |  | 1.1 | [13 empty] | VV | 2 | 2 | True | 0 | ROZPOCET
| VV |  | "m.č.121" 4,20 |  | 4.2 | [13 empty] | VV | 2 | 2 | True | 0 | ROZPOCET
| VV |  | "m.č.123" 28,80 |  | 28.8 | [13 empty] | VV | 2 | 2 | True | 0 | ROZPOCET
| VV |  | "m.č.124" 4,00 |  | 4 | [13 empty] | VV | 2 | 2 | True | 0 | ROZPOCET
| VV |  | "m.č.125" 0,90 |  | 0.9 | [13 empty] | VV | 2 | 2 | True | 0 | ROZPOCET
| VV |  | "m.č.126" 1,50 |  | 1.5 | [13 empty] | VV | 2 | 2 | True | 0 | ROZPOCET
| VV |  | 2,00 |  | 2 | [13 empty] | VV | 2 | 2 | True | 0 | ROZPOCET
| VV |  | Mezisoučet |  | 88.1 | [13 empty] | VV | 2 | 3 | True | 0 | ROZPOCET
| VV |  | Součet |  | 88.1 | [13 empty] | VV | 2 | 4 | True | 1 | ROZPOCET
| VV |  | 88,1*1,1 'Přepočtené koeficientem množství |  | 96.91 | [13 empty] | VV | 2 | 2 | False | 1 | ROZPOCET
136 | K | 77157411B | Montáž podlah keramických protiskluzných lepených flexibilním lepidlem vč.všch detailů a doplňků | m2 | 11.2 |  | 0 |  |  |  | základní |  | 0 | 0.0035 | 0.0392 | 0 | 0 | 16 | K | 2 |  |  |  | ROZPOCET |  |  |  | 0 | 0 | 0 | 0 | 0 | 1 | 0 | 16 | -1729224949
| VV |  | "podlahy-keramická dlažba nenasákavá do vodovzdorného tmelu-s protiskluzným povrchem,odstín šedá,béžová" | [15 empty] | VV | 2 | 1 | True | 0 | ROZPOCET
| VV |  | "v.č.A42-přízemí" | [15 empty] | VV | 2 | 1 | True | 0 | ROZPOCET
| VV |  | "v.č.A44-řezy" | [15 empty] | VV | 2 | 1 | True | 0 | ROZPOCET
| VV |  | "podlahy P02" | [15 empty] | VV | 2 | 1 | True | 0 | ROZPOCET
| VV |  | "m.č.117" 10,70 |  | 10.7 | [13 empty] | VV | 2 | 2 | True | 0 | ROZPOCET
| VV |  | 0,50 |  | 0.5 | [13 empty] | VV | 2 | 2 | True | 0 | ROZPOCET
| VV |  | Součet |  | 11.2 | [13 empty] | VV | 2 | 4 | True | 1 | ROZPOCET
137 | M | 59761290C | dlaždice keramické nenasákavé do vodovzdorného tmelu - s protiskluzným povrchem vel.200*200mm,odstín šedá, béžová | m2 | 11.2 |  | 0 |  |  |  | základní |  | 0 | 0.0192 | 0.21504 | 0 | 0 | 32 | M | 2 |  |  |  | ROZPOCET |  |  |  | 0 | 0 | 0 | 0 | 0 | 1 | 0 | 16 | -753354413
| VV |  | "podlahy-keramická dlažba nenasákavá do vodovzdorného tmelu-vel.200*200mm s protiskluzným povrchem,odstín šedá,béžová" | [15 empty] | VV | 2 | 1 | True | 0 | ROZPOCET
| VV |  | "v.č.A42-přízemí" | [15 empty] | VV | 2 | 1 | True | 0 | ROZPOCET
| VV |  | "v.č.A44-řezy" | [15 empty] | VV | 2 | 1 | True | 0 | ROZPOCET
| VV |  | "podlahy P02" | [15 empty] | VV | 2 | 1 | True | 0 | ROZPOCET
| VV |  | "m.č.117" 10,70 |  | 10.7 | [13 empty] | VV | 2 | 2 | True | 0 | ROZPOCET
| VV |  | 0,50 |  | 0.5 | [13 empty] | VV | 2 | 2 | True | 0 | ROZPOCET
| VV |  | Mezisoučet |  | 11.2 | [13 empty] | VV | 2 | 3 | True | 0 | ROZPOCET
| VV |  | Součet |  | 11.2 | [13 empty] | VV | 2 | 4 | True | 1 | ROZPOCET
138 | K | 998771101 | Přesun hmot tonážní pro podlahy z dlaždic v objektech v do 6 m | t | 2.707 |  | 0 | CS ÚRS 2015 01 |  |  | základní |  | 0 | 0 | 0 | 0 | 0 | 16 | K | 2 |  |  |  | ROZPOCET |  |  |  | 0 | 0 | 0 | 0 | 0 | 1 | 0 | 16 | -1588915607
| D | 776 | Podlahy povlakové |  |  |  | 0 | [5 empty] | 0 |  | 1.1649 |  | 0 | 2 | D | 1 |  |  |  | ROZPOCET | [9 empty] | 0
139 | K | 776521100 | Lepení pásů povlakových podlah plastových | m2 | 130.7 |  | 0 | CS ÚRS 2015 01 |  |  | základní |  | 0 | 0.00027 | 0.035289 | 0 | 0 | 16 | K | 2 |  |  |  | ROZPOCET |  |  |  | 0 | 0 | 0 | 0 | 0 | 1 | 0 | 16 | -350699144
| VV |  | "podlahy-VINYL lepené tl.3mm nebo koberec" | [15 empty] | VV | 2 | 1 | True | 0 | ROZPOCET
| VV |  | "v.č.A42-přízemí" | [15 empty] | VV | 2 | 1 | True | 0 | ROZPOCET
| VV |  | "v.č.A44-řezy" | [15 empty] | VV | 2 | 1 | True | 0 | ROZPOCET
| VV |  | "podlahy P03" | [15 empty] | VV | 2 | 1 | True | 0 | ROZPOCET
| VV |  | "m.č.115" 30,50 |  | 30.5 | [13 empty] | VV | 2 | 2 | True | 0 | ROZPOCET
| VV |  | "m.č.120" 32,00 |  | 32 | [13 empty] | VV | 2 | 2 | True | 0 | ROZPOCET
| VV |  | "m.č.122" 65,70 |  | 65.7 | [13 empty] | VV | 2 | 2 | True | 0 | ROZPOCET
| VV |  | 2,50 |  | 2.5 | [13 empty] | VV | 2 | 2 | True | 0 | ROZPOCET
| VV | PO3 | Součet |  | 130.7 | [13 empty] | VV | 2 | 4 | True | 1 | ROZPOCET
140 | M | 28411019A | podlahovina VINYL tl.3mm lepená | m2 | 134.621 |  | 0 |  |  |  | základní |  | 0 | 0.00275 | 0.37021 | 0 | 0 | 32 | M | 2 |  |  |  | ROZPOCET |  |  |  | 0 | 0 | 0 | 0 | 0 | 1 | 0 | 16 | -2091077611
| VV |  | "podlahy-PVC (VINYL) lepené tl.3mm nebo koberec" | [15 empty] | VV | 2 | 1 | True | 0 | ROZPOCET
| VV |  | "v.č.A42-přízemí" | [15 empty] | VV | 2 | 1 | True | 0 | ROZPOCET
| VV |  | "v.č.A44-řezy" | [15 empty] | VV | 2 | 1 | True | 0 | ROZPOCET
| VV |  | "podlahy P03" | [15 empty] | VV | 2 | 1 | True | 0 | ROZPOCET
| VV |  | "m.č.115" 30,50 |  | 30.5 | [13 empty] | VV | 2 | 2 | True | 0 | ROZPOCET
| VV |  | "m.č.120" 32,00 |  | 32 | [13 empty] | VV | 2 | 2 | True | 0 | ROZPOCET
| VV |  | "m.č.122" 65,70 |  | 65.7 | [13 empty] | VV | 2 | 2 | True | 0 | ROZPOCET
| VV |  | 2,50 |  | 2.5 | [13 empty] | VV | 2 | 2 | True | 0 | ROZPOCET
| VV |  | Součet |  | 130.7 | [13 empty] | VV | 2 | 4 | True | 1 | ROZPOCET
| VV |  | 130,7*1,03 'Přepočtené koeficientem množství |  | 134.621 | [13 empty] | VV | 2 | 2 | False | 1 | ROZPOCET
141 | K | 776525115 | Spoj podlah z plastů svařováním za studena | m | 87.133 |  | 0 | CS ÚRS 2015 01 |  |  | základní |  | 0 | 0 | 0 | 0 | 0 | 16 | K | 2 |  |  |  | ROZPOCET |  |  |  | 0 | 0 | 0 | 0 | 0 | 1 | 0 | 16 | -773555072
| VV |  | "podlahy-VINYL lepené tl.3mm" | [15 empty] | VV | 2 | 1 | True | 0 | ROZPOCET
| VV |  | "v.č.A42-přízemí" | [15 empty] | VV | 2 | 1 | True | 0 | ROZPOCET
| VV |  | "v.č.A44-řezy" | [15 empty] | VV | 2 | 1 | True | 0 | ROZPOCET
| VV |  | "podlahy P03" | [15 empty] | VV | 2 | 1 | True | 0 | ROZPOCET
| VV |  | PO3/1,50 |  | 87.133 | [13 empty] | VV | 2 | 2 | True | 0 | ROZPOCET
| VV |  | Součet |  | 87.133 | [13 empty] | VV | 2 | 4 | True | 1 | ROZPOCET
142 | K | 776590100 | Úprava podkladu nášlapných ploch vysátím | m2 | 130.7 |  | 0 | CS ÚRS 2015 01 |  |  | základní |  | 0 | 0 | 0 | 0 | 0 | 16 | K | 2 |  |  |  | ROZPOCET |  |  |  | 0 | 0 | 0 | 0 | 0 | 1 | 0 | 16 | -1485420537
| VV |  | "podlahy-VINYL lepené tl.3mm" | [15 empty] | VV | 2 | 1 | True | 0 | ROZPOCET
| VV |  | "v.č.A42-přízemí" | [15 empty] | VV | 2 | 1 | True | 0 | ROZPOCET
| VV |  | "v.č.A44-řezy" | [15 empty] | VV | 2 | 1 | True | 0 | ROZPOCET
| VV |  | "podlahy P03" | [15 empty] | VV | 2 | 1 | True | 0 | ROZPOCET
| VV |  | "m.č.115" 30,50 |  | 30.5 | [13 empty] | VV | 2 | 2 | True | 0 | ROZPOCET
| VV |  | "m.č.120" 32,00 |  | 32 | [13 empty] | VV | 2 | 2 | True | 0 | ROZPOCET
| VV |  | "m.č.122" 65,70 |  | 65.7 | [13 empty] | VV | 2 | 2 | True | 0 | ROZPOCET
| VV |  | 2,50 |  | 2.5 | [13 empty] | VV | 2 | 2 | True | 0 | ROZPOCET
| VV |  | Součet |  | 130.7 | [13 empty] | VV | 2 | 4 | True | 1 | ROZPOCET
143 | K | 776590210 | Pastování a leštění podlahovin ručně | m2 | 130.7 |  | 0 | CS ÚRS 2015 01 |  |  | základní |  | 0 | 3e-05 | 0.003921 | 0 | 0 | 16 | K | 2 |  |  |  | ROZPOCET |  |  |  | 0 | 0 | 0 | 0 | 0 | 1 | 0 | 16 | -1255206388
| VV |  | "podlahyVINYL lepené tl.3mm" | [15 empty] | VV | 2 | 1 | True | 0 | ROZPOCET
| VV |  | "v.č.A42-přízemí" | [15 empty] | VV | 2 | 1 | True | 0 | ROZPOCET
| VV |  | "v.č.A44-řezy" | [15 empty] | VV | 2 | 1 | True | 0 | ROZPOCET
| VV |  | "podlahy P03" | [15 empty] | VV | 2 | 1 | True | 0 | ROZPOCET
| VV |  | "m.č.115" 30,50 |  | 30.5 | [13 empty] | VV | 2 | 2 | True | 0 | ROZPOCET
| VV |  | "m.č.120" 32,00 |  | 32 | [13 empty] | VV | 2 | 2 | True | 0 | ROZPOCET
| VV |  | "m.č.122" 65,70 |  | 65.7 | [13 empty] | VV | 2 | 2 | True | 0 | ROZPOCET
| VV |  | 2,50 |  | 2.5 | [13 empty] | VV | 2 | 2 | True | 0 | ROZPOCET
| VV |  | Součet |  | 130.7 | [13 empty] | VV | 2 | 4 | True | 1 | ROZPOCET
144 | K | 776990112 | Vyrovnání podkladu samonivelační stěrkou tl 3 mm pevnosti 30 Mpa | m2 | 130.7 |  | 0 | CS ÚRS 2015 01 |  |  | základní |  | 0 | 0.00578 | 0.75545 | 0 | 0 | 16 | K | 2 |  |  |  | ROZPOCET |  |  |  | 0 | 0 | 0 | 0 | 0 | 1 | 0 | 16 | -1310283829
| VV |  | "podlahy-VINYL lepené tl.3mm" | [15 empty] | VV | 2 | 1 | True | 0 | ROZPOCET
| VV |  | "v.č.A42-přízemí" | [15 empty] | VV | 2 | 1 | True | 0 | ROZPOCET
| VV |  | "v.č.A44-řezy" | [15 empty] | VV | 2 | 1 | True | 0 | ROZPOCET
| VV |  | "podlahy P03" | [15 empty] | VV | 2 | 1 | True | 0 | ROZPOCET
| VV |  | "m.č.115" 30,50 |  | 30.5 | [13 empty] | VV | 2 | 2 | True | 0 | ROZPOCET
| VV |  | "m.č.120" 32,00 |  | 32 | [13 empty] | VV | 2 | 2 | True | 0 | ROZPOCET
| VV |  | "m.č.122" 65,70 |  | 65.7 | [13 empty] | VV | 2 | 2 | True | 0 | ROZPOCET
| VV |  | 2,50 |  | 2.5 | [13 empty] | VV | 2 | 2 | True | 0 | ROZPOCET
| VV |  | Součet |  | 130.7 | [13 empty] | VV | 2 | 4 | True | 1 | ROZPOCET
145 | K | 998776101 | Přesun hmot tonážní pro podlahy povlakové v objektech v do 6 m | t | 1.165 |  | 0 | CS ÚRS 2015 01 |  |  | základní |  | 0 | 0 | 0 | 0 | 0 | 16 | K | 2 |  |  |  | ROZPOCET |  |  |  | 0 | 0 | 0 | 0 | 0 | 1 | 0 | 16 | 1837190299
| D | 781 | Dokončovací práce - obklady |  |  |  | 0 | [5 empty] | 0 |  | 2.6054 |  | 0 | 2 | D | 1 |  |  |  | ROZPOCET | [9 empty] | 0
146 | K | 78147411A | Montáž obkladů vnitřních keramických hladkých lepených flexibilním lepidlem vč.všech detailů a doplňků | m2 | 153.62 |  | 0 |  |  |  | základní |  | 0 | 0.0031 | 0.47622 | 0 | 0 | 16 | K | 2 |  |  |  | ROZPOCET |  |  |  | 0 | 0 | 0 | 0 | 0 | 1 | 0 | 16 | 883145637
| VV |  | "vnitřní obklady-keramický obklad- vel.200*400mm,odstín pastelový šedý,béžový" | [15 empty] | VV | 2 | 1 | True | 0 | ROZPOCET
| VV |  | "v.č.A42-přízemí" | [15 empty] | VV | 2 | 1 | True | 0 | ROZPOCET
| VV |  | "v.č.A44-řezy" | [15 empty] | VV | 2 | 1 | True | 0 | ROZPOCET
| VV |  | "m.č.114" (1,80+2,20+2,50)*2,00-0,70*2,00 |  | 11.6 | [13 empty] | VV | 2 | 2 | True | 0 | ROZPOCET
| VV |  | "m.č.116" (5,05+2,05)*2*2,00-0,80*2,00*3-0,70*2,00*2 |  | 20.8 | [13 empty] | VV | 2 | 2 | True | 0 | ROZPOCET
| VV |  | "m.č.117" (3,05+3,50)*2*2,60*2-0,80*2,00 |  | 66.52 | [13 empty] | VV | 2 | 2 | True | 0 | ROZPOCET
| VV |  | "m.č.118" (0,90+1,15)*2*2,00-0,70*2,00 |  | 6.8 | [13 empty] | VV | 2 | 2 | True | 0 | ROZPOCET
| VV |  | "m.č.119" (0,90+1,15)*2*2,00-0,70*2,00 |  | 6.8 | [13 empty] | VV | 2 | 2 | True | 0 | ROZPOCET
| VV |  | "m.č.121" (1,90+2,20)*2*2,00-0,80*2,00*2 |  | 13.2 | [13 empty] | VV | 2 | 2 | True | 0 | ROZPOCET
| VV |  | "m.č.124" (0,85+1,45+1,05+0,70)*2,00-0,70*2,00*2 |  | 5.3 | [13 empty] | VV | 2 | 2 | True | 0 | ROZPOCET
| VV |  | "m.č.125" (0,90+1,65)*2+2,00-0,70*2,00 |  | 5.7 | [13 empty] | VV | 2 | 2 | True | 0 | ROZPOCET
| VV |  | "m.č.126" (1,80+2,20)*2*2,00-0,80*2,00 |  | 14.4 | [13 empty] | VV | 2 | 2 | True | 0 | ROZPOCET
| VV |  | 2,50 |  | 2.5 | [13 empty] | VV | 2 | 2 | True | 0 | ROZPOCET
| VV |  | Součet |  | 153.62 | [13 empty] | VV | 2 | 4 | True | 1 | ROZPOCET
147 | M | 59761000A | obkládačky keramické - vel.200*400mm,odstín pastelový šedý,béžový | m2 | 168.982 |  | 0 |  |  |  | základní |  | 0 | 0.0126 | 2.1292 | 0 | 0 | 32 | M | 2 |  |  |  | ROZPOCET |  |  |  | 0 | 0 | 0 | 0 | 0 | 1 | 0 | 16 | 1889665286
| VV |  | "vnitřní obklady-keramický obklad-vel.200*400mm,odstín pastelový šedý,béžový | [15 empty] | VV | 2 | 1 | True | 0 | ROZPOCET
| VV |  | "v.č.A42-přízemí" | [15 empty] | VV | 2 | 1 | True | 0 | ROZPOCET
| VV |  | "v.č.A44-řezy" | [15 empty] | VV | 2 | 1 | True | 0 | ROZPOCET
| VV |  | "m.č.114" (1,80+2,20+2,50)*2,00-0,70*2,00 |  | 11.6 | [13 empty] | VV | 2 | 2 | True | 0 | ROZPOCET
| VV |  | "m.č.116" (5,05+2,05)*2*2,00-0,80*2,00*3-0,70*2,00*2 |  | 20.8 | [13 empty] | VV | 2 | 2 | True | 0 | ROZPOCET
| VV |  | "m.č.117" (3,05+3,50)*2*2,60*2-0,80*2,00 |  | 66.52 | [13 empty] | VV | 2 | 2 | True | 0 | ROZPOCET
| VV |  | "m.č.118" (0,90+1,15)*2*2,00-0,70*2,00 |  | 6.8 | [13 empty] | VV | 2 | 2 | True | 0 | ROZPOCET
| VV |  | "m.č.119" (0,90+1,15)*2*2,00-0,70*2,00 |  | 6.8 | [13 empty] | VV | 2 | 2 | True | 0 | ROZPOCET
| VV |  | "m.č.121" (1,90+2,20)*2*2,00-0,80*2,00*2 |  | 13.2 | [13 empty] | VV | 2 | 2 | True | 0 | ROZPOCET
| VV |  | "m.č.124" (0,85+1,45+1,05+0,70)*2,00-0,70*2,00*2 |  | 5.3 | [13 empty] | VV | 2 | 2 | True | 0 | ROZPOCET
| VV |  | "m.č.125" (0,90+1,65)*2+2,00-0,70*2,00 |  | 5.7 | [13 empty] | VV | 2 | 2 | True | 0 | ROZPOCET
| VV |  | "m.č.126" (1,80+2,20)*2*2,00-0,80*2,00 |  | 14.4 | [13 empty] | VV | 2 | 2 | True | 0 | ROZPOCET
| VV |  | 2,50 |  | 2.5 | [13 empty] | VV | 2 | 2 | True | 0 | ROZPOCET
| VV |  | Součet |  | 153.62 | [13 empty] | VV | 2 | 4 | True | 1 | ROZPOCET
| VV |  | 153,62*1,1 'Přepočtené koeficientem množství |  | 168.982 | [13 empty] | VV | 2 | 2 | False | 1 | ROZPOCET
148 | K | 998781101 | Přesun hmot tonážní pro obklady keramické v objektech v do 6 m | t | 2.605 |  | 0 | CS ÚRS 2015 01 |  |  | základní |  | 0 | 0 | 0 | 0 | 0 | 16 | K | 2 |  |  |  | ROZPOCET |  |  |  | 0 | 0 | 0 | 0 | 0 | 1 | 0 | 16 | 1162253250
| D | 783 | Dokončovací práce - nátěry |  |  |  | 0 | [5 empty] | 0 |  | 0.17588 |  | 0 | 2 | D | 1 |  |  |  | ROZPOCET | [9 empty] | 0
149 | K | 783812100 | Nátěry olejové omítek stěn dvojnásobné a 1x email | m2 | 298.105 |  | 0 | CS ÚRS 2015 01 |  |  | základní |  | 0 | 0.0004 | 0.11924 | 0 | 0 | 16 | K | 2 |  |  |  | ROZPOCET |  |  |  | 0 | 0 | 0 | 0 | 0 | 1 | 0 | 16 | -1052178800
| VV |  | "omyvatelný nátěry omítek do výšky 2,00m,odstín pastelový,světlý" | [15 empty] | VV | 2 | 1 | True | 0 | ROZPOCET
| VV |  | "v.č.A42-přízemí" | [15 empty] | VV | 2 | 1 | True | 0 | ROZPOCET
| VV |  | "v.č.A44-řezy" | [15 empty] | VV | 2 | 1 | True | 0 | ROZPOCET
| VV |  | "m.č.113" (7,75+13,10+1,50*2+13,90+7,60)*2,00-0,80*2,00*4-0,70*2,00-1,25*2,00-1,25*0,18*3 |  | 79.725 | [13 empty] | VV | 2 | 2 | True | 0 | ROZPOCET
| VV |  | "m.č.115" (5,65+5,65+3,50+2,50+4,10)*2,00-0,80*2,00*3 |  | 38 | [13 empty] | VV | 2 | 2 | True | 0 | ROZPOCET
| VV |  | "m.č.120" (5,65+5,65)*2*2,00-0,80*2,00*4 |  | 38.8 | [13 empty] | VV | 2 | 2 | True | 0 | ROZPOCET
| VV |  | "m.č.122" (8,00+8,95)*2*2,00-0,80*2,00*2-1,50*0,18*2 |  | 64.06 | [13 empty] | VV | 2 | 2 | True | 0 | ROZPOCET
| VV |  | "m.č.123" (19,65+1,50)*2*2,00-0,80*2,00*6-0,70*2,00-1,50*0,18*4 |  | 72.52 | [13 empty] | VV | 2 | 2 | True | 0 | ROZPOCET
| VV |  | 5,00 |  | 5 | [13 empty] | VV | 2 | 2 | True | 0 | ROZPOCET
| VV |  | Součet |  | 298.105 | [13 empty] | VV | 2 | 4 | True | 1 | ROZPOCET
150 | K | 783812190 | Nátěry olejové omítek stěn napuštění | m2 | 298.105 |  | 0 | CS ÚRS 2015 01 |  |  | základní |  | 0 | 0.00019 | 0.05664 | 0 | 0 | 16 | K | 2 |  |  |  | ROZPOCET |  |  |  | 0 | 0 | 0 | 0 | 0 | 1 | 0 | 16 | -1433229047
| VV |  | "omyvatelný nátěry omítek" | [15 empty] | VV | 2 | 1 | True | 0 | ROZPOCET
| VV |  | "v.č.A42-přízemí" | [15 empty] | VV | 2 | 1 | True | 0 | ROZPOCET
| VV |  | "v.č.A44-řezy" | [15 empty] | VV | 2 | 1 | True | 0 | ROZPOCET
| VV |  | "m.č.113" (7,75+13,10+1,50*2+13,90+7,60)*2,00-0,80*2,00*4-0,70*2,00-1,25*2,00-1,25*0,18*3 |  | 79.725 | [13 empty] | VV | 2 | 2 | True | 0 | ROZPOCET
| VV |  | "m.č.115" (5,65+5,65+3,50+2,50+4,10)*2,00-0,80*2,00*3 |  | 38 | [13 empty] | VV | 2 | 2 | True | 0 | ROZPOCET
| VV |  | "m.č.120" (5,65+5,65)*2*2,00-0,80*2,00*4 |  | 38.8 | [13 empty] | VV | 2 | 2 | True | 0 | ROZPOCET
| VV |  | "m.č.122" (8,00+8,95)*2*2,00-0,80*2,00*2-1,50*0,18*2 |  | 64.06 | [13 empty] | VV | 2 | 2 | True | 0 | ROZPOCET
| VV |  | "m.č.123" (19,65+1,50)*2*2,00-0,80*2,00*6-0,70*2,00-1,50*0,18*4 |  | 72.52 | [13 empty] | VV | 2 | 2 | True | 0 | ROZPOCET
| VV |  | 5,00 |  | 5 | [13 empty] | VV | 2 | 2 | True | 0 | ROZPOCET
| VV |  | Součet |  | 298.105 | [13 empty] | VV | 2 | 4 | True | 1 | ROZPOCET
| D | 784 | Dokončovací práce - malby a tapety |  |  |  | 0 | [5 empty] | 0 |  | 0.42525 |  | 0 | 2 | D | 1 |  |  |  | ROZPOCET | [9 empty] | 0
151 | K | 784181111 | Základní silikátová jednonásobná penetrace podkladu v místnostech výšky do 3,80m | m2 | 850.505 |  | 0 | CS ÚRS 2015 01 |  |  | základní |  | 0 | 0.00021 | 0.17861 | 0 | 0 | 16 | K | 2 |  |  |  | ROZPOCET |  |  |  | 0 | 0 | 0 | 0 | 0 | 1 | 0 | 16 | 1739769427
| VV |  | "v.č.A42-přízemí" | [15 empty] | VV | 2 | 1 | True | 0 | ROZPOCET
| VV |  | "v.č.A44-řezy" | [15 empty] | VV | 2 | 1 | True | 0 | ROZPOCET
| VV |  | "štuková omítka stropů" | [15 empty] | VV | 2 | 1 | True | 0 | ROZPOCET
| VV |  | "skladba S2" | [15 empty] | VV | 2 | 1 | True | 0 | ROZPOCET
| VV |  | "m.č.114" 1,50 |  | 1.5 | [13 empty] | VV | 2 | 2 | True | 0 | ROZPOCET
| VV |  | "m.č.115" 30,50 |  | 30.5 | [13 empty] | VV | 2 | 2 | True | 0 | ROZPOCET
| VV |  | "m.č.116" 10,40 |  | 10.4 | [13 empty] | VV | 2 | 2 | True | 0 | ROZPOCET
| VV |  | "m.č.117" 10,70 |  | 10.7 | [13 empty] | VV | 2 | 2 | True | 0 | ROZPOCET
| VV |  | "m.č.118, 119" 1,10*2 |  | 2.2 | [13 empty] | VV | 2 | 2 | True | 0 | ROZPOCET
| VV |  | "m.č.120" 32,00 |  | 32 | [13 empty] | VV | 2 | 2 | True | 0 | ROZPOCET
| VV |  | "m.č.121" 4,20 |  | 4.2 | [13 empty] | VV | 2 | 2 | True | 0 | ROZPOCET
| VV |  | "m.č.122" 65,70 |  | 65.7 | [13 empty] | VV | 2 | 2 | True | 0 | ROZPOCET
| VV |  | "m.č.125" 0,90 |  | 0.9 | [13 empty] | VV | 2 | 2 | True | 0 | ROZPOCET
| VV |  | "m.č.126" 1,50 |  | 1.5 | [13 empty] | VV | 2 | 2 | True | 0 | ROZPOCET
| VV |  | 2,50 |  | 2.5 | [13 empty] | VV | 2 | 2 | True | 0 | ROZPOCET
| VV |  | Mezisoučet |  | 162.1 | [13 empty] | VV | 2 | 3 | True | 0 | ROZPOCET
| VV |  | "vnitřní omítky štukové stěn zděných" | [15 empty] | VV | 2 | 1 | True | 0 | ROZPOCET
| VV |  | "m.č.113" (7,75+13,10+1,50*2+13,90+7,60)*3,10-0,70*2,00-0,80*2,00*4-1,50*1,00*3-1,25*1,00-1,25*2,80 |  | 123.535 | [13 empty] | VV | 2 | 2 | True | 0 | ROZPOCET
| VV |  | (1,50+1,00*2)*0,25*3+(2,50+2,80*2)*0,25 |  | 4.65 | [13 empty] | VV | 2 | 2 | True | 0 | ROZPOCET
| VV |  | "m.č.114" (1,80+2,20*2,50)*3,10-0,70*2,00 |  | 21.23 | [13 empty] | VV | 2 | 2 | True | 0 | ROZPOCET
| VV |  | "m.č.115" (5,65+5,65+3,50+2,50+4,10)*3,10-0,80*2,00*3 |  | 61.54 | [13 empty] | VV | 2 | 2 | True | 0 | ROZPOCET
| VV |  | "m.č.116" (5,05+2,05)*2*3,10-0,80*2,00*3-0,70*2,00*2 |  | 36.42 | [13 empty] | VV | 2 | 2 | True | 0 | ROZPOCET
| VV |  | "m.č.117" (3,05+3,50)*2*3,10*2-0,80*2,00 |  | 79.62 | [13 empty] | VV | 2 | 2 | True | 0 | ROZPOCET
| VV |  | "m.č.118" (0,90+1,15)*2*3,10-0,70*2,00 |  | 11.31 | [13 empty] | VV | 2 | 2 | True | 0 | ROZPOCET
| VV |  | "m.č.119" (0,90+1,15)*2*3,10-0,70*2,00 |  | 11.31 | [13 empty] | VV | 2 | 2 | True | 0 | ROZPOCET
| VV |  | "m.č.120" (5,65+5,65)*2*3,10-0,80*2,00*4 |  | 63.66 | [13 empty] | VV | 2 | 2 | True | 0 | ROZPOCET
| VV |  | "m.č.121" (1,90+2,20)*2*3,10-0,80*2,00*2 |  | 22.22 | [13 empty] | VV | 2 | 2 | True | 0 | ROZPOCET
| VV |  | "m.č.122" (8,00+8,95)*2*3,10-0,80*2,00*2-1,50*1,00*2-1,50*2,80*2 |  | 90.49 | [13 empty] | VV | 2 | 2 | True | 0 | ROZPOCET
| VV |  | (1,50+1,00*2)*0,25*2+(1,50+2,80*2)*0,25*2 |  | 5.3 | [13 empty] | VV | 2 | 2 | True | 0 | ROZPOCET
| VV |  | "m.č.123" (19,65+1,50)*3,10-0,80*2,00*6-0,70*2,00-1,50*1,00*4 |  | 48.565 | [13 empty] | VV | 2 | 2 | True | 0 | ROZPOCET
| VV |  | (1,50+1,00*2)*0,25*4 |  | 3.5 | [13 empty] | VV | 2 | 2 | True | 0 | ROZPOCET
| VV |  | "m.č.124" (0,85+1,45+1,05+0,70)*3,10-0,70*2,00*2 |  | 9.755 | [13 empty] | VV | 2 | 2 | True | 0 | ROZPOCET
| VV |  | "m.č.125" (0,90+1,65)*2+3,00-0,70*2,00 |  | 6.7 | [13 empty] | VV | 2 | 2 | True | 0 | ROZPOCET
| VV |  | "m.č.126" (1,80+2,20)*2*3,10-0,80*2,00 |  | 23.2 | [13 empty] | VV | 2 | 2 | True | 0 | ROZPOCET
| VV |  | 2,50 |  | 2.5 | [13 empty] | VV | 2 | 2 | True | 0 | ROZPOCET
| VV |  | Mezisoučet |  | 625.505 | [13 empty] | VV | 2 | 3 | True | 0 | ROZPOCET
| VV |  | "strop SDK podhled-skladba S2" | [15 empty] | VV | 2 | 1 | True | 0 | ROZPOCET
| VV |  | "m.č.113" 32,60 |  | 32.6 | [13 empty] | VV | 2 | 2 | True | 0 | ROZPOCET
| VV |  | "m.č.123" 28,80 |  | 28.8 | [13 empty] | VV | 2 | 2 | True | 0 | ROZPOCET
| VV |  | 1,50 |  | 1.5 | [13 empty] | VV | 2 | 2 | True | 0 | ROZPOCET
| VV |  | Mezisoučet |  | 62.9 | [13 empty] | VV | 2 | 3 | True | 0 | ROZPOCET
| VV |  | Součet |  | 850.505 | [13 empty] | VV | 2 | 4 | True | 1 | ROZPOCET
152 | K | 784211111 | Dvojnásobné bílé malby ze směsí za mokra velmi dobře otěruvzdorných v místnostech výšky do 3,80 m | m2 | 850.505 |  | 0 | CS ÚRS 2015 01 |  |  | základní |  | 0 | 0.00029 | 0.24665 | 0 | 0 | 16 | K | 2 |  |  |  | ROZPOCET |  |  |  | 0 | 0 | 0 | 0 | 0 | 1 | 0 | 16 | 216135332
| VV |  | "v.č.A42-přízemí" | [15 empty] | VV | 2 | 1 | True | 0 | ROZPOCET
| VV |  | "v.č.A44-řezy" | [15 empty] | VV | 2 | 1 | True | 0 | ROZPOCET
| VV |  | "štuková omítka stropů" | [15 empty] | VV | 2 | 1 | True | 0 | ROZPOCET
| VV |  | "skladba S2" | [15 empty] | VV | 2 | 1 | True | 0 | ROZPOCET
| VV |  | "m.č.114" 1,50 |  | 1.5 | [13 empty] | VV | 2 | 2 | True | 0 | ROZPOCET
| VV |  | "m.č.115" 30,50 |  | 30.5 | [13 empty] | VV | 2 | 2 | True | 0 | ROZPOCET
| VV |  | "m.č.116" 10,40 |  | 10.4 | [13 empty] | VV | 2 | 2 | True | 0 | ROZPOCET
| VV |  | "m.č.117" 10,70 |  | 10.7 | [13 empty] | VV | 2 | 2 | True | 0 | ROZPOCET
| VV |  | "m.č.118, 119" 1,10*2 |  | 2.2 | [13 empty] | VV | 2 | 2 | True | 0 | ROZPOCET
| VV |  | "m.č.120" 32,00 |  | 32 | [13 empty] | VV | 2 | 2 | True | 0 | ROZPOCET
| VV |  | "m.č.121" 4,20 |  | 4.2 | [13 empty] | VV | 2 | 2 | True | 0 | ROZPOCET
| VV |  | "m.č.122" 65,70 |  | 65.7 | [13 empty] | VV | 2 | 2 | True | 0 | ROZPOCET
| VV |  | "m.č.125" 0,90 |  | 0.9 | [13 empty] | VV | 2 | 2 | True | 0 | ROZPOCET
| VV |  | "m.č.126" 1,50 |  | 1.5 | [13 empty] | VV | 2 | 2 | True | 0 | ROZPOCET
| VV |  | 2,50 |  | 2.5 | [13 empty] | VV | 2 | 2 | True | 0 | ROZPOCET
| VV |  | Mezisoučet |  | 162.1 | [13 empty] | VV | 2 | 3 | True | 0 | ROZPOCET
| VV |  | "vnitřní omítky štukové stěn zděných" | [15 empty] | VV | 2 | 1 | True | 0 | ROZPOCET
| VV |  | "m.č.113" (7,75+13,10+1,50*2+13,90+7,60)*3,10-0,70*2,00-0,80*2,00*4-1,50*1,00*3-1,25*1,00-1,25*2,80 |  | 123.535 | [13 empty] | VV | 2 | 2 | True | 0 | ROZPOCET
| VV |  | (1,50+1,00*2)*0,25*3+(2,50+2,80*2)*0,25 |  | 4.65 | [13 empty] | VV | 2 | 2 | True | 0 | ROZPOCET
| VV |  | "m.č.114" (1,80+2,20*2,50)*3,10-0,70*2,00 |  | 21.23 | [13 empty] | VV | 2 | 2 | True | 0 | ROZPOCET
| VV |  | "m.č.115" (5,65+5,65+3,50+2,50+4,10)*3,10-0,80*2,00*3 |  | 61.54 | [13 empty] | VV | 2 | 2 | True | 0 | ROZPOCET
| VV |  | "m.č.116" (5,05+2,05)*2*3,10-0,80*2,00*3-0,70*2,00*2 |  | 36.42 | [13 empty] | VV | 2 | 2 | True | 0 | ROZPOCET
| VV |  | "m.č.117" (3,05+3,50)*2*3,10*2-0,80*2,00 |  | 79.62 | [13 empty] | VV | 2 | 2 | True | 0 | ROZPOCET
| VV |  | "m.č.118" (0,90+1,15)*2*3,10-0,70*2,00 |  | 11.31 | [13 empty] | VV | 2 | 2 | True | 0 | ROZPOCET
| VV |  | "m.č.119" (0,90+1,15)*2*3,10-0,70*2,00 |  | 11.31 | [13 empty] | VV | 2 | 2 | True | 0 | ROZPOCET
| VV |  | "m.č.120" (5,65+5,65)*2*3,10-0,80*2,00*4 |  | 63.66 | [13 empty] | VV | 2 | 2 | True | 0 | ROZPOCET
| VV |  | "m.č.121" (1,90+2,20)*2*3,10-0,80*2,00*2 |  | 22.22 | [13 empty] | VV | 2 | 2 | True | 0 | ROZPOCET
| VV |  | "m.č.122" (8,00+8,95)*2*3,10-0,80*2,00*2-1,50*1,00*2-1,50*2,80*2 |  | 90.49 | [13 empty] | VV | 2 | 2 | True | 0 | ROZPOCET
| VV |  | (1,50+1,00*2)*0,25*2+(1,50+2,80*2)*0,25*2 |  | 5.3 | [13 empty] | VV | 2 | 2 | True | 0 | ROZPOCET
| VV |  | "m.č.123" (19,65+1,50)*3,10-0,80*2,00*6-0,70*2,00-1,50*1,00*4 |  | 48.565 | [13 empty] | VV | 2 | 2 | True | 0 | ROZPOCET
| VV |  | (1,50+1,00*2)*0,25*4 |  | 3.5 | [13 empty] | VV | 2 | 2 | True | 0 | ROZPOCET
| VV |  | "m.č.124" (0,85+1,45+1,05+0,70)*3,10-0,70*2,00*2 |  | 9.755 | [13 empty] | VV | 2 | 2 | True | 0 | ROZPOCET
| VV |  | "m.č.125" (0,90+1,65)*2+3,00-0,70*2,00 |  | 6.7 | [13 empty] | VV | 2 | 2 | True | 0 | ROZPOCET
| VV |  | "m.č.126" (1,80+2,20)*2*3,10-0,80*2,00 |  | 23.2 | [13 empty] | VV | 2 | 2 | True | 0 | ROZPOCET
| VV |  | 2,50 |  | 2.5 | [13 empty] | VV | 2 | 2 | True | 0 | ROZPOCET
| VV |  | Mezisoučet |  | 625.505 | [13 empty] | VV | 2 | 3 | True | 0 | ROZPOCET
| VV |  | "strop SDK podhled-skladba S2" | [15 empty] | VV | 2 | 1 | True | 0 | ROZPOCET
| VV |  | "m.č.113" 32,60 |  | 32.6 | [13 empty] | VV | 2 | 2 | True | 0 | ROZPOCET
| VV |  | "m.č.123" 28,80 |  | 28.8 | [13 empty] | VV | 2 | 2 | True | 0 | ROZPOCET
| VV |  | 1,50 |  | 1.5 | [13 empty] | VV | 2 | 2 | True | 0 | ROZPOCET
| VV |  | Mezisoučet |  | 62.9 | [13 empty] | VV | 2 | 3 | True | 0 | ROZPOCET
| VV |  | Součet |  | 850.505 | [13 empty] | VV | 2 | 4 | True | 1 | ROZPOCET

## F4.2 - F4.2 - Vytápění
| List obsahuje: |  | 1) Krycí list soupisu | 2) Rekapitulace |  |  | 3) Soupis prací | Zpět na list: | Rekapitulace stavby
{42bc20cf-28b1-4378-91c0-39a4a2c4bea5}
2
| KRYCÍ LIST SOUPISU | [8 empty] | v --- níže se nacházejí doplnkové a pomocné údaje k sestavám --- v | [8 empty] | False
Stavba:
GYMNÁZIUM DAŠICKÁ-přístavba šaten a technického zázemí haly
Objekt:
SO04 - SO04 - Přístavba šaten
Soupis:
F4.2 - F4.2 - Vytápění
| KSO: |  |  |  |  | CC-CZ:
| Místo: |  | Pardubice,areál gymnázia |  |  | Datum: | 9. 3. 2016
| Zadavatel: |  |  |  |  | IČ:
|  | Pardubický kraj |  |  |  | DIČ:
| Uchazeč: |  |  |  |  | IČ:
DIČ:
| Projektant: |  |  |  |  | IČ:
|  | BP Projekt, ing.arch.Miroslav Petráň |  |  |  | DIČ:
Poznámka:
| Cena bez DPH | [5 empty] | 0
|  |  | Základ daně |  |  | Sazba daně | Výše daně
| DPH | základní | 0 |  |  | 21% | 0
|  | snížená | 0 |  |  | 15% | 0
|  | zákl. přenesená | 0 |  |  | 21% | 0
|  | sníž. přenesená | 0 |  |  | 15% | 0
|  | nulová | 0 |  |  | 0% | 0
| Cena s DPH |  |  | v | CZK |  | 0
REKAPITULACE ČLENĚNÍ SOUPISU PRACÍ
Stavba:
GYMNÁZIUM DAŠICKÁ-přístavba šaten a technického zázemí haly
Objekt:
SO04 - SO04 - Přístavba šaten
Soupis:
F4.2 - F4.2 - Vytápění
Místo: |  |  | Pardubice,areál gymnázia |  |  | Datum: | 9. 3. 2016
Zadavatel: |  |  | Pardubický kraj |  |  | Projektant: | BP Projekt, ing.arch.Miroslav Petráň
Uchazeč:
Kód dílu - Popis | [6 empty] | Cena celkem [CZK]
Náklady soupisu celkem | [6 empty] | 0 | [12 empty] | -1
| PSV - Práce a dodávky PSV | [5 empty] | 0
| 731 - Ústřední vytápění - kotelny | [5 empty] | 0
SOUPIS PRACÍ
Stavba:
GYMNÁZIUM DAŠICKÁ-přístavba šaten a technického zázemí haly
Objekt:
SO04 - SO04 - Přístavba šaten
Soupis:
F4.2 - F4.2 - Vytápění
Místo: |  |  | Pardubice,areál gymnázia |  |  | Datum: | 9. 3. 2016
Zadavatel: |  |  | Pardubický kraj |  |  | Projektant: | BP Projekt, ing.arch.Miroslav Petráň
Uchazeč:
PČ | Typ | Kód | Popis | MJ | Množství | J.cena [CZK] | Cena celkem [CZK] | Cenová soustava |  | Poznámka | DPH | J. Nh [h] | Nh celkem [h] | J. hmotnost [t] | Hmotnost celkem [t] | J. suť [t] | Suť Celkem [t]
Náklady soupisu celkem | [6 empty] | 0 | [5 empty] | 0 |  | 0 |  | 0 |  | D | -1 | [10 empty] | 0
| D | PSV | Práce a dodávky PSV |  |  |  | 0 | [5 empty] | 0 |  | 0 |  | 0 | 2 | D | 0 |  |  |  | ROZPOCET | [6 empty] | 0
| D | 731 | Ústřední vytápění - kotelny |  |  |  | 0 | [5 empty] | 0 |  | 0 |  | 0 | 2 | D | 1 |  |  |  | ROZPOCET | [6 empty] | 0
1 | K | 731000004 | Vytápění-komplet dodávka a montáž | soubor | 1 |  | 0 |  |  |  | základní |  | 0 | 0 | 0 | 0 | 0 | 16 | K | 2 |  |  |  | ROZPOCET | 0 | 0 | 0 | 0 | 0 | 1 | 0 | 16 | 2108332127
| VV |  | "dle samostatné části projektu-dle soupisu materiálu a dodávek" | [15 empty] | VV | 2 | 1 | True | 0 | ROZPOCET
| VV |  | 1,00 |  | 1 | [13 empty] | VV | 2 | 2 | True | 1 | ROZPOCET

## F4.2a - F4.2a - Vytápění-...
| List obsahuje: |  | 1) Krycí list soupisu | 2) Rekapitulace |  |  | 3) Soupis prací | Zpět na list: | Rekapitulace stavby
{b1204ca0-518e-40b0-8267-80e0bc5b7ab5}
2
| KRYCÍ LIST SOUPISU | [8 empty] | v --- níže se nacházejí doplnkové a pomocné údaje k sestavám --- v | [8 empty] | False
Stavba:
GYMNÁZIUM DAŠICKÁ-přístavba šaten a technického zázemí haly
Objekt:
SO04 - SO04 - Přístavba šaten
Soupis:
F4.2a - F4.2a - Vytápění-SO01-úpravy v objektu sport.haly
| KSO: |  |  |  |  | CC-CZ:
| Místo: |  | Pardubice,areál gymnázia |  |  | Datum: | 9. 3. 2016
| Zadavatel: |  |  |  |  | IČ:
|  | Pardubický kraj |  |  |  | DIČ:
| Uchazeč: |  |  |  |  | IČ:
DIČ:
| Projektant: |  |  |  |  | IČ:
|  | BP Projekt, ing.arch.Miroslav Petráň |  |  |  | DIČ:
Poznámka:
| Cena bez DPH | [5 empty] | 0
|  |  | Základ daně |  |  | Sazba daně | Výše daně
| DPH | základní | 0 |  |  | 21% | 0
|  | snížená | 0 |  |  | 15% | 0
|  | zákl. přenesená | 0 |  |  | 21% | 0
|  | sníž. přenesená | 0 |  |  | 15% | 0
|  | nulová | 0 |  |  | 0% | 0
| Cena s DPH |  |  | v | CZK |  | 0
REKAPITULACE ČLENĚNÍ SOUPISU PRACÍ
Stavba:
GYMNÁZIUM DAŠICKÁ-přístavba šaten a technického zázemí haly
Objekt:
SO04 - SO04 - Přístavba šaten
Soupis:
F4.2a - F4.2a - Vytápění-SO01-úpravy v objektu sport.haly
Místo: |  |  | Pardubice,areál gymnázia |  |  | Datum: | 9. 3. 2016
Zadavatel: |  |  | Pardubický kraj |  |  | Projektant: | BP Projekt, ing.arch.Miroslav Petráň
Uchazeč:
Kód dílu - Popis | [6 empty] | Cena celkem [CZK]
Náklady soupisu celkem | [6 empty] | 0 | [12 empty] | -1
| PSV - Práce a dodávky PSV | [5 empty] | 0
| 731 - Ústřední vytápění - kotelny | [5 empty] | 0
SOUPIS PRACÍ
Stavba:
GYMNÁZIUM DAŠICKÁ-přístavba šaten a technického zázemí haly
Objekt:
SO04 - SO04 - Přístavba šaten
Soupis:
F4.2a - F4.2a - Vytápění-SO01-úpravy v objektu sport.haly
Místo: |  |  | Pardubice,areál gymnázia |  |  | Datum: | 9. 3. 2016
Zadavatel: |  |  | Pardubický kraj |  |  | Projektant: | BP Projekt, ing.arch.Miroslav Petráň
Uchazeč:
PČ | Typ | Kód | Popis | MJ | Množství | J.cena [CZK] | Cena celkem [CZK] | Cenová soustava |  | Poznámka | DPH | J. Nh [h] | Nh celkem [h] | J. hmotnost [t] | Hmotnost celkem [t] | J. suť [t] | Suť Celkem [t]
Náklady soupisu celkem | [6 empty] | 0 | [5 empty] | 0 |  | 0 |  | 0 |  | D | -1 | [10 empty] | 0
| D | PSV | Práce a dodávky PSV |  |  |  | 0 | [5 empty] | 0 |  | 0 |  | 0 | 2 | D | 0 |  |  |  | ROZPOCET | [6 empty] | 0
| D | 731 | Ústřední vytápění - kotelny |  |  |  | 0 | [5 empty] | 0 |  | 0 |  | 0 | 2 | D | 1 |  |  |  | ROZPOCET | [6 empty] | 0
1 | K | 731000003 | Vytápění-komplet dodávka a montáž | soubor | 1 |  | 0 |  |  |  | základní |  | 0 | 0 | 0 | 0 | 0 | 16 | K | 2 |  |  |  | ROZPOCET | 0 | 0 | 0 | 0 | 0 | 1 | 0 | 16 | 88755902
| VV |  | "dle samostatné části projektu-dle soupisu materiálu a dodávek" | [15 empty] | VV | 2 | 1 | True | 0 | ROZPOCET
| VV |  | 1,00 |  | 1 | [13 empty] | VV | 2 | 2 | True | 1 | ROZPOCET

## F4.3 - F4.3 - Vzduchotech...
| List obsahuje: |  | 1) Krycí list soupisu | 2) Rekapitulace |  |  | 3) Soupis prací | Zpět na list: | Rekapitulace stavby
{a189a515-6bc1-4df2-989a-f68d0d6362b8}
2
| KRYCÍ LIST SOUPISU | [8 empty] | v --- níže se nacházejí doplnkové a pomocné údaje k sestavám --- v | [8 empty] | False
Stavba:
GYMNÁZIUM DAŠICKÁ-přístavba šaten a technického zázemí haly
Objekt:
SO04 - SO04 - Přístavba šaten
Soupis:
F4.3 - F4.3 - Vzduchotechnika
| KSO: |  |  |  |  | CC-CZ:
| Místo: |  | Pardubice,areál gymnázia |  |  | Datum: | 9. 3. 2016
| Zadavatel: |  |  |  |  | IČ:
|  | Pardubický kraj |  |  |  | DIČ:
| Uchazeč: |  |  |  |  | IČ:
DIČ:
| Projektant: |  |  |  |  | IČ:
|  | BP Projekt, ing.arch.Miroslav Petráň |  |  |  | DIČ:
Poznámka:
| Cena bez DPH | [5 empty] | 0
|  |  | Základ daně |  |  | Sazba daně | Výše daně
| DPH | základní | 0 |  |  | 21% | 0
|  | snížená | 0 |  |  | 15% | 0
|  | zákl. přenesená | 0 |  |  | 21% | 0
|  | sníž. přenesená | 0 |  |  | 15% | 0
|  | nulová | 0 |  |  | 0% | 0
| Cena s DPH |  |  | v | CZK |  | 0
REKAPITULACE ČLENĚNÍ SOUPISU PRACÍ
Stavba:
GYMNÁZIUM DAŠICKÁ-přístavba šaten a technického zázemí haly
Objekt:
SO04 - SO04 - Přístavba šaten
Soupis:
F4.3 - F4.3 - Vzduchotechnika
Místo: |  |  | Pardubice,areál gymnázia |  |  | Datum: | 9. 3. 2016
Zadavatel: |  |  | Pardubický kraj |  |  | Projektant: | BP Projekt, ing.arch.Miroslav Petráň
Uchazeč:
Kód dílu - Popis | [6 empty] | Cena celkem [CZK]
Náklady soupisu celkem | [6 empty] | 0 | [12 empty] | -1
| M - Práce a dodávky M | [5 empty] | 0
| 24-M - Montáže vzduchotechnických zařízení | [5 empty] | 0
SOUPIS PRACÍ
Stavba:
GYMNÁZIUM DAŠICKÁ-přístavba šaten a technického zázemí haly
Objekt:
SO04 - SO04 - Přístavba šaten
Soupis:
F4.3 - F4.3 - Vzduchotechnika
Místo: |  |  | Pardubice,areál gymnázia |  |  | Datum: | 9. 3. 2016
Zadavatel: |  |  | Pardubický kraj |  |  | Projektant: | BP Projekt, ing.arch.Miroslav Petráň
Uchazeč:
PČ | Typ | Kód | Popis | MJ | Množství | J.cena [CZK] | Cena celkem [CZK] | Cenová soustava |  | Poznámka | DPH | J. Nh [h] | Nh celkem [h] | J. hmotnost [t] | Hmotnost celkem [t] | J. suť [t] | Suť Celkem [t]
Náklady soupisu celkem | [6 empty] | 0 | [5 empty] | 0 |  | 0 |  | 0 |  | D | -1 | [10 empty] | 0
| D | M | Práce a dodávky M |  |  |  | 0 | [5 empty] | 0 |  | 0 |  | 0 | 3 | D | 0 |  |  |  | ROZPOCET | [6 empty] | 0
| D | 24-M | Montáže vzduchotechnických zařízení |  |  |  | 0 | [5 empty] | 0 |  | 0 |  | 0 | 3 | D | 1 |  |  |  | ROZPOCET | [6 empty] | 0
1 | K | 2400000004 | Vzduchotechnika-kompletní dodávka a montáž |  | 1 |  | 0 |  |  |  | základní |  | 0 | 0 | 0 | 0 | 0 | 64 | K | 2 |  |  |  | ROZPOCET | 0 | 0 | 0 | 0 | 0 | 1 | 0 | 64 | 796852150
| VV |  | "dle samostatné části projektu-dle soupisu materiálu a dodávek" | [15 empty] | VV | 2 | 1 | True | 0 | ROZPOCET
| VV |  | 1,00 |  | 1 | [13 empty] | VV | 2 | 2 | True | 1 | ROZPOCET

## F4.4 - F4.4 - Zdravotechnika
| List obsahuje: |  | 1) Krycí list soupisu | 2) Rekapitulace |  |  | 3) Soupis prací | Zpět na list: | Rekapitulace stavby
{bdd610e9-0d73-40d1-b977-5656864050f3}
2
| KRYCÍ LIST SOUPISU | [8 empty] | v --- níže se nacházejí doplnkové a pomocné údaje k sestavám --- v | [8 empty] | False
Stavba:
GYMNÁZIUM DAŠICKÁ-přístavba šaten a technického zázemí haly
Objekt:
SO04 - SO04 - Přístavba šaten
Soupis:
F4.4 - F4.4 - Zdravotechnika
| KSO: |  |  |  |  | CC-CZ:
| Místo: |  | Pardubice,areál gymnázia |  |  | Datum: | 9. 3. 2016
| Zadavatel: |  |  |  |  | IČ:
|  | Pardubický kraj |  |  |  | DIČ:
| Uchazeč: |  |  |  |  | IČ:
DIČ:
| Projektant: |  |  |  |  | IČ:
|  | BP Projekt, ing.arch.Miroslav Petráň |  |  |  | DIČ:
Poznámka:
| Cena bez DPH | [5 empty] | 0
|  |  | Základ daně |  |  | Sazba daně | Výše daně
| DPH | základní | 0 |  |  | 21% | 0
|  | snížená | 0 |  |  | 15% | 0
|  | zákl. přenesená | 0 |  |  | 21% | 0
|  | sníž. přenesená | 0 |  |  | 15% | 0
|  | nulová | 0 |  |  | 0% | 0
| Cena s DPH |  |  | v | CZK |  | 0
REKAPITULACE ČLENĚNÍ SOUPISU PRACÍ
Stavba:
GYMNÁZIUM DAŠICKÁ-přístavba šaten a technického zázemí haly
Objekt:
SO04 - SO04 - Přístavba šaten
Soupis:
F4.4 - F4.4 - Zdravotechnika
Místo: |  |  | Pardubice,areál gymnázia |  |  | Datum: | 9. 3. 2016
Zadavatel: |  |  | Pardubický kraj |  |  | Projektant: | BP Projekt, ing.arch.Miroslav Petráň
Uchazeč:
Kód dílu - Popis | [6 empty] | Cena celkem [CZK]
Náklady soupisu celkem | [6 empty] | 0 | [12 empty] | -1
| 7210 - Zdravotechnika -vnitřní kanalizace a voda | [5 empty] | 0
| 721A - Zdravotechnika - přeložka stáv.kanalizace | [5 empty] | 0
| HSV - Práce a dodávky HSV | [5 empty] | 0
| 1 - Zemní práce | [5 empty] | 0
| PSV - Práce a dodávky PSV | [5 empty] | 0
| 721 - Zdravotechnika - vnitřní kanalizace | [5 empty] | 0
SOUPIS PRACÍ
Stavba:
GYMNÁZIUM DAŠICKÁ-přístavba šaten a technického zázemí haly
Objekt:
SO04 - SO04 - Přístavba šaten
Soupis:
F4.4 - F4.4 - Zdravotechnika
Místo: |  |  | Pardubice,areál gymnázia |  |  | Datum: | 9. 3. 2016
Zadavatel: |  |  | Pardubický kraj |  |  | Projektant: | BP Projekt, ing.arch.Miroslav Petráň
Uchazeč:
PČ | Typ | Kód | Popis | MJ | Množství | J.cena [CZK] | Cena celkem [CZK] | Cenová soustava |  | Poznámka | DPH | J. Nh [h] | Nh celkem [h] | J. hmotnost [t] | Hmotnost celkem [t] | J. suť [t] | Suť Celkem [t]
Náklady soupisu celkem | [6 empty] | 0 | [5 empty] | 0 |  | 7.7528 |  | 0 |  | D | -1 | [10 empty] | 0
| D | 7210 | Zdravotechnika -vnitřní kanalizace a voda |  |  |  | 0 | [5 empty] | 0 |  | 0 |  | 0 | 2 | D | 0 |  |  |  | ROZPOCET | [6 empty] | 0
1 | K | 72100000A | Zdravotechnika-vnitřní kanalizace a voda-komplet dodávka a montáž | soubor | 1 |  | 0 |  |  |  | základní |  | 0 | 0 | 0 | 0 | 0 | 16 | K | 1 |  |  |  | ROZPOCET | 0 | 0 | 0 | 0 | 0 | 1 | 0 | 16 | -1410274463
| VV |  | "dle samostatné části projektu-dle soupisu materiálu a dodávek" | [15 empty] | VV | 1 | 1 | True | 0 | ROZPOCET
| VV |  | 1,00 |  | 1 | [13 empty] | VV | 1 | 2 | True | 1 | ROZPOCET
| D | 721A | Zdravotechnika - přeložka stáv.kanalizace |  |  |  | 0 | [5 empty] | 0 |  | 7.7528 |  | 0 | 2 | D | 0 |  |  |  | ROZPOCET | [6 empty] | 0
| D | HSV | Práce a dodávky HSV |  |  |  | 0 | [5 empty] | 0 |  | 7.66 |  | 0 | 1 | D | 1 |  |  |  | ROZPOCET | [6 empty] | 0
| D | 1 | Zemní práce |  |  |  | 0 | [5 empty] | 0 |  | 7.66 |  | 0 | 1 | D | 2 |  |  |  | ROZPOCET | [6 empty] | 0
3 | K | 132101201 | Hloubení rýh š do 2000 mm v hornině tř. 1 a 2 objemu do 100 m3 | m3 | 6 |  | 0 | CS ÚRS 2015 01 |  |  | základní |  | 0 | 0 | 0 | 0 | 0 | 4 | K | 3 |  |  |  | ROZPOCET | 0 | 0 | 0 | 0 | 0 | 1 | 0 | 4 | 1219764167
| VV |  | 0,60*1,00*(3,00+7,00) |  | 6 | [13 empty] | VV | 3 | 2 | True | 1 | ROZPOCET
4 | K | 161101101 | Svislé přemístění výkopku z horniny tř. 1 až 4 hl výkopu do 2,5 m | m3 | 6 |  | 0 | CS ÚRS 2015 01 |  |  | základní |  | 0 | 0 | 0 | 0 | 0 | 4 | K | 3 |  |  |  | ROZPOCET | 0 | 0 | 0 | 0 | 0 | 1 | 0 | 4 | -1297692382
| VV |  | 6,00 |  | 6 | [13 empty] | VV | 3 | 2 | True | 1 | ROZPOCET
5 | K | 162701105 | Vodorovné přemístění do 10000 m výkopku/sypaniny z horniny tř. 1 až 4 | m3 | 3.768 |  | 0 | CS ÚRS 2015 01 |  |  | základní |  | 0 | 0 | 0 | 0 | 0 | 4 | K | 3 |  |  |  | ROZPOCET | 0 | 0 | 0 | 0 | 0 | 1 | 0 | 4 | 432652377
| VV |  | 6,00-1,80-0,432 |  | 3.768 | [13 empty] | VV | 3 | 2 | True | 1 | ROZPOCET
6 | K | 171201201 | Uložení sypaniny na skládky | m3 | 3.768 |  | 0 | CS ÚRS 2015 01 |  |  | základní |  | 0 | 0 | 0 | 0 | 0 | 4 | K | 3 |  |  |  | ROZPOCET | 0 | 0 | 0 | 0 | 0 | 1 | 0 | 4 | 2121927799
| VV |  | 6,00-1,80-0,432 |  | 3.768 | [13 empty] | VV | 3 | 2 | True | 1 | ROZPOCET
7 | K | 174101101 | Zásyp jam, šachet rýh nebo kolem objektů sypaninou se zhutněním | m3 | 4.2 |  | 0 | CS ÚRS 2015 01 |  |  | základní |  | 0 | 0 | 0 | 0 | 0 | 4 | K | 3 |  |  |  | ROZPOCET | 0 | 0 | 0 | 0 | 0 | 1 | 0 | 4 | 394817599
| VV |  | 0,60*0,70*(3,00+7,00) |  | 4.2 | [13 empty] | VV | 3 | 2 | True | 1 | ROZPOCET
8 | K | 174101101 | Zásyp jam, šachet rýh nebo kolem objektů sypaninou se zhutněním | m3 | 0.432 |  | 0 | CS ÚRS 2015 01 |  |  | základní |  | 0 | 0 | 0 | 0 | 0 | 4 | K | 3 |  |  |  | ROZPOCET | 0 | 0 | 0 | 0 | 0 | 1 | 0 | 4 | -124441732
| VV |  | "ZASYP ŠACHET" | [15 empty] | VV | 3 | 1 | True | 0 | ROZPOCET
| VV |  | 0,60*0,60*0,60*2 |  | 0.432 | [13 empty] | VV | 3 | 2 | True | 1 | ROZPOCET
9 | K | 175111101 | Obsypání potrubí ručně sypaninou bez prohození, uloženou do 3 m | m3 | 2.016 |  | 0 | CS ÚRS 2015 01 |  |  | základní |  | 0 | 0 | 0 | 0 | 0 | 4 | K | 3 |  |  |  | ROZPOCET | 0 | 0 | 0 | 0 | 0 | 1 | 0 | 4 | 1585075173
| VV |  | 0,60*0,30*(3,00+7,0)+0,60*0,60*0,30*2 |  | 2.016 | [13 empty] | VV | 3 | 2 | True | 1 | ROZPOCET
10 | M | 583373310 | štěrkopísek (Bratčice) frakce 0-22 | t | 7.66 |  | 0 | CS ÚRS 2015 01 |  |  | základní |  | 0 | 1 | 7.66 | 0 | 0 | 8 | M | 3 |  |  |  | ROZPOCET | 0 | 0 | 0 | 0 | 0 | 1 | 0 | 4 | 1689561603
| VV |  | 0,60*0,30*(3,00+7,0)*1,9+0,60*0,60*0,30*2*1,9 |  | 3.83 | [13 empty] | VV | 3 | 2 | True | 1 | ROZPOCET
| VV |  | 3,83*2 'Přepočtené koeficientem množství |  | 7.66 | [13 empty] | VV | 3 | 2 | False | 1 | ROZPOCET
| D | PSV | Práce a dodávky PSV |  |  |  | 0 | [5 empty] | 0 |  | 0.0928 |  | 0 | 2 | D | 1 |  |  |  | ROZPOCET | [6 empty] | 0
| D | 721 | Zdravotechnika - vnitřní kanalizace |  |  |  | 0 | [5 empty] | 0 |  | 0.0928 |  | 0 | 2 | D | 2 |  |  |  | ROZPOCET | [6 empty] | 0
11 | K | 721171908 | Potrubí z PVC vsazení odbočky do hrdla DN 200 | kus | 7 |  | 0 | CS ÚRS 2015 01 |  |  | základní |  | 0 | 0.0103 | 0.0721 | 0 | 0 | 16 | K | 3 |  |  |  | ROZPOCET | 0 | 0 | 0 | 0 | 0 | 1 | 0 | 16 | -927145953
| VV |  | 7,00 |  | 7 | [13 empty] | VV | 3 | 2 | True | 1 | ROZPOCET
12 | K | 721173402 | Potrubí kanalizační plastové svodné systém KG DN 125 | m | 7 |  | 0 | CS ÚRS 2015 01 |  |  | základní |  | 0 | 0.00177 | 0.01239 | 0 | 0 | 16 | K | 3 |  |  |  | ROZPOCET | 0 | 0 | 0 | 0 | 0 | 1 | 0 | 16 | -1106016856
| VV |  | 7,00 |  | 7 | [13 empty] | VV | 3 | 2 | True | 1 | ROZPOCET
13 | K | 721173403 | Potrubí kanalizační plastové svodné systém KG DN 150 | m | 3 |  | 0 | CS ÚRS 2015 01 |  |  | základní |  | 0 | 0.00277 | 0.00831 | 0 | 0 | 16 | K | 3 |  |  |  | ROZPOCET | 0 | 0 | 0 | 0 | 0 | 1 | 0 | 16 | 1795452063
| VV |  | 3,00 |  | 3 | [13 empty] | VV | 3 | 2 | True | 1 | ROZPOCET

## F4.5 - F4.5 -Elektroinsta...
| List obsahuje: |  | 1) Krycí list soupisu | 2) Rekapitulace |  |  | 3) Soupis prací | Zpět na list: | Rekapitulace stavby
{06ff9ca2-d6f4-4e16-b74d-1aac00d6dd87}
2
| KRYCÍ LIST SOUPISU | [8 empty] | v --- níže se nacházejí doplnkové a pomocné údaje k sestavám --- v | [8 empty] | False
Stavba:
GYMNÁZIUM DAŠICKÁ-přístavba šaten a technického zázemí haly
Objekt:
SO04 - SO04 - Přístavba šaten
Soupis:
F4.5 - F4.5 -Elektroinstalace
| KSO: |  |  |  |  | CC-CZ:
| Místo: |  | Pardubice,areál gymnázia |  |  | Datum: | 9. 3. 2016
| Zadavatel: |  |  |  |  | IČ:
|  | Pardubický kraj |  |  |  | DIČ:
| Uchazeč: |  |  |  |  | IČ:
DIČ:
| Projektant: |  |  |  |  | IČ:
|  | BP Projekt, ing.arch.Miroslav Petráň |  |  |  | DIČ:
Poznámka:
| Cena bez DPH | [5 empty] | 0
|  |  | Základ daně |  |  | Sazba daně | Výše daně
| DPH | základní | 0 |  |  | 21% | 0
|  | snížená | 0 |  |  | 15% | 0
|  | zákl. přenesená | 0 |  |  | 21% | 0
|  | sníž. přenesená | 0 |  |  | 15% | 0
|  | nulová | 0 |  |  | 0% | 0
| Cena s DPH |  |  | v | CZK |  | 0
REKAPITULACE ČLENĚNÍ SOUPISU PRACÍ
Stavba:
GYMNÁZIUM DAŠICKÁ-přístavba šaten a technického zázemí haly
Objekt:
SO04 - SO04 - Přístavba šaten
Soupis:
F4.5 - F4.5 -Elektroinstalace
Místo: |  |  | Pardubice,areál gymnázia |  |  | Datum: | 9. 3. 2016
Zadavatel: |  |  | Pardubický kraj |  |  | Projektant: | BP Projekt, ing.arch.Miroslav Petráň
Uchazeč:
Kód dílu - Popis | [6 empty] | Cena celkem [CZK]
Náklady soupisu celkem | [6 empty] | 0 | [12 empty] | -1
| M - Práce a dodávky M | [5 empty] | 0
| 21-M - Elektromontáže | [5 empty] | 0
SOUPIS PRACÍ
Stavba:
GYMNÁZIUM DAŠICKÁ-přístavba šaten a technického zázemí haly
Objekt:
SO04 - SO04 - Přístavba šaten
Soupis:
F4.5 - F4.5 -Elektroinstalace
Místo: |  |  | Pardubice,areál gymnázia |  |  | Datum: | 9. 3. 2016
Zadavatel: |  |  | Pardubický kraj |  |  | Projektant: | BP Projekt, ing.arch.Miroslav Petráň
Uchazeč:
PČ | Typ | Kód | Popis | MJ | Množství | J.cena [CZK] | Cena celkem [CZK] | Cenová soustava |  | Poznámka | DPH | J. Nh [h] | Nh celkem [h] | J. hmotnost [t] | Hmotnost celkem [t] | J. suť [t] | Suť Celkem [t]
Náklady soupisu celkem | [6 empty] | 0 | [5 empty] | 0 |  | 0 |  | 0 |  | D | -1 | [10 empty] | 0
| D | M | Práce a dodávky M |  |  |  | 0 | [5 empty] | 0 |  | 0 |  | 0 | 3 | D | 0 |  |  |  | ROZPOCET | [6 empty] | 0
| D | 21-M | Elektromontáže |  |  |  | 0 | [5 empty] | 0 |  | 0 |  | 0 | 3 | D | 1 |  |  |  | ROZPOCET | [6 empty] | 0
1 | K | 210000004 | Elektroinstalace-kompletní dodávka a montáž | soubor | 1 |  | 0 |  |  |  | základní |  | 0 | 0 | 0 | 0 | 0 | 64 | K | 2 |  |  |  | ROZPOCET | 0 | 0 | 0 | 0 | 0 | 1 | 0 | 64 | 1229795665
| VV |  | "dle samostatné části projektu-dle soupisu materiálu a dodávek" | [15 empty] | VV | 2 | 1 | True | 0 | ROZPOCET
| VV |  | 1,00 |  | 1 | [13 empty] | VV | 2 | 2 | True | 1 | ROZPOCET

## F4.6 - F4.6 -Elektroinsta...
| List obsahuje: |  | 1) Krycí list soupisu | 2) Rekapitulace |  |  | 3) Soupis prací | Zpět na list: | Rekapitulace stavby
{45856657-0350-4142-8dbd-13af3a478a0b}
2
| KRYCÍ LIST SOUPISU | [8 empty] | v --- níže se nacházejí doplnkové a pomocné údaje k sestavám --- v | [8 empty] | False
Stavba:
GYMNÁZIUM DAŠICKÁ-přístavba šaten a technického zázemí haly
Objekt:
SO04 - SO04 - Přístavba šaten
Soupis:
F4.6 - F4.6 -Elektroinstalace-slaboproud
| KSO: |  |  |  |  | CC-CZ:
| Místo: |  | Pardubice,areál gymnázia |  |  | Datum: | 9. 3. 2016
| Zadavatel: |  |  |  |  | IČ:
|  | Pardubický kraj |  |  |  | DIČ:
| Uchazeč: |  |  |  |  | IČ:
DIČ:
| Projektant: |  |  |  |  | IČ:
|  | BP Projekt, ing.arch.Miroslav Petráň |  |  |  | DIČ:
Poznámka:
| Cena bez DPH | [5 empty] | 0
|  |  | Základ daně |  |  | Sazba daně | Výše daně
| DPH | základní | 0 |  |  | 21% | 0
|  | snížená | 0 |  |  | 15% | 0
|  | zákl. přenesená | 0 |  |  | 21% | 0
|  | sníž. přenesená | 0 |  |  | 15% | 0
|  | nulová | 0 |  |  | 0% | 0
| Cena s DPH |  |  | v | CZK |  | 0
REKAPITULACE ČLENĚNÍ SOUPISU PRACÍ
Stavba:
GYMNÁZIUM DAŠICKÁ-přístavba šaten a technického zázemí haly
Objekt:
SO04 - SO04 - Přístavba šaten
Soupis:
F4.6 - F4.6 -Elektroinstalace-slaboproud
Místo: |  |  | Pardubice,areál gymnázia |  |  | Datum: | 9. 3. 2016
Zadavatel: |  |  | Pardubický kraj |  |  | Projektant: | BP Projekt, ing.arch.Miroslav Petráň
Uchazeč:
Kód dílu - Popis | [6 empty] | Cena celkem [CZK]
Náklady soupisu celkem | [6 empty] | 0 | [12 empty] | -1
| M - Práce a dodávky M | [5 empty] | 0
| 21-M - Elektromontáže-slaboproud | [5 empty] | 0
SOUPIS PRACÍ
Stavba:
GYMNÁZIUM DAŠICKÁ-přístavba šaten a technického zázemí haly
Objekt:
SO04 - SO04 - Přístavba šaten
Soupis:
F4.6 - F4.6 -Elektroinstalace-slaboproud
Místo: |  |  | Pardubice,areál gymnázia |  |  | Datum: | 9. 3. 2016
Zadavatel: |  |  | Pardubický kraj |  |  | Projektant: | BP Projekt, ing.arch.Miroslav Petráň
Uchazeč:
PČ | Typ | Kód | Popis | MJ | Množství | J.cena [CZK] | Cena celkem [CZK] | Cenová soustava |  | Poznámka | DPH | J. Nh [h] | Nh celkem [h] | J. hmotnost [t] | Hmotnost celkem [t] | J. suť [t] | Suť Celkem [t]
Náklady soupisu celkem | [6 empty] | 0 | [5 empty] | 0 |  | 0 |  | 0 |  | D | -1 | [10 empty] | 0
| D | M | Práce a dodávky M |  |  |  | 0 | [5 empty] | 0 |  | 0 |  | 0 | 3 | D | 0 |  |  |  | ROZPOCET | [6 empty] | 0
| D | 21-M | Elektromontáže-slaboproud |  |  |  | 0 | [5 empty] | 0 |  | 0 |  | 0 | 3 | D | 1 |  |  |  | ROZPOCET | [6 empty] | 0
1 | K | 210000007 | Elektroinstalace-EPS-kompletní dodávka a montáž | soubor | 1 |  | 0 |  |  |  | základní |  | 0 | 0 | 0 | 0 | 0 | 64 | K | 2 |  |  |  | ROZPOCET | 0 | 0 | 0 | 0 | 0 | 1 | 0 | 64 | 349086303
| VV |  | "dle samostatné části projektu-dle soupisu materiálu a dodávek" | [15 empty] | VV | 2 | 1 | True | 0 | ROZPOCET
| VV |  | 1,00 |  | 1 | [13 empty] | VV | 2 | 2 | True | 1 | ROZPOCET
2 | K | 210000008 | Elektroinstalace-Ozvučení-kompletní dodávka a montáž | soubor | 1 |  | 0 |  |  |  | základní |  | 0 | 0 | 0 | 0 | 0 | 64 | K | 2 |  |  |  | ROZPOCET | 0 | 0 | 0 | 0 | 0 | 1 | 0 | 64 | 1548751341
| VV |  | "dle samostatné části projektu-dle soupisu materiálu a dodávek" | [15 empty] | VV | 2 | 1 | True | 0 | ROZPOCET
| VV |  | 1,00 |  | 1 | [13 empty] | VV | 2 | 2 | True | 1 | ROZPOCET
3 | K | 210000009 | Elektroinstalace-Strukturovaná kabeláž-kompletní dodávka a montáž | soubor | 1 |  | 0 |  |  |  | základní |  | 0 | 0 | 0 | 0 | 0 | 64 | K | 2 |  |  |  | ROZPOCET | 0 | 0 | 0 | 0 | 0 | 1 | 0 | 64 | 1659679876
| VV |  | "dle samostatné části projektu-dle soupisu materiálu a dodávek" | [15 empty] | VV | 2 | 1 | True | 0 | ROZPOCET
| VV |  | 1,00 |  | 1 | [13 empty] | VV | 2 | 2 | True | 1 | ROZPOCET

## F4.7 - F4.7 -Ozelenění,op...
| List obsahuje: |  | 1) Krycí list soupisu | 2) Rekapitulace |  |  | 3) Soupis prací | Zpět na list: | Rekapitulace stavby
{f4667551-7930-4e34-895a-5362dfc3336e}
2
| KRYCÍ LIST SOUPISU | [8 empty] | v --- níže se nacházejí doplnkové a pomocné údaje k sestavám --- v | [8 empty] | False
Stavba:
GYMNÁZIUM DAŠICKÁ-přístavba šaten a technického zázemí haly
Objekt:
SO04 - SO04 - Přístavba šaten
Soupis:
F4.7 - F4.7 -Ozelenění,oplocení
| KSO: |  |  |  |  | CC-CZ:
| Místo: |  | Pardubice,areál gymnázia |  |  | Datum: | 9. 3. 2016
| Zadavatel: |  |  |  |  | IČ:
|  | Pardubický kraj |  |  |  | DIČ:
| Uchazeč: |  |  |  |  | IČ:
DIČ:
| Projektant: |  |  |  |  | IČ:
|  | BP Projekt, ing.arch.Miroslav Petráň |  |  |  | DIČ:
Poznámka:
| Cena bez DPH | [5 empty] | 0
|  |  | Základ daně |  |  | Sazba daně | Výše daně
| DPH | základní | 0 |  |  | 21% | 0
|  | snížená | 0 |  |  | 15% | 0
|  | zákl. přenesená | 0 |  |  | 21% | 0
|  | sníž. přenesená | 0 |  |  | 15% | 0
|  | nulová | 0 |  |  | 0% | 0
| Cena s DPH |  |  | v | CZK |  | 0
REKAPITULACE ČLENĚNÍ SOUPISU PRACÍ
Stavba:
GYMNÁZIUM DAŠICKÁ-přístavba šaten a technického zázemí haly
Objekt:
SO04 - SO04 - Přístavba šaten
Soupis:
F4.7 - F4.7 -Ozelenění,oplocení
Místo: |  |  | Pardubice,areál gymnázia |  |  | Datum: | 9. 3. 2016
Zadavatel: |  |  | Pardubický kraj |  |  | Projektant: | BP Projekt, ing.arch.Miroslav Petráň
Uchazeč:
Kód dílu - Popis | [6 empty] | Cena celkem [CZK]
Náklady soupisu celkem | [6 empty] | 0 | [12 empty] | -1
| HSV - Práce a dodávky HSV | [5 empty] | 0
| 1 - Zemní práce | [5 empty] | 0
| 3 - Svislé a kompletní konstrukce | [5 empty] | 0
| 9 - Ostatní konstrukce a práce, bourání | [5 empty] | 0
| 998 - Přesun hmot | [5 empty] | 0
SOUPIS PRACÍ
Stavba:
GYMNÁZIUM DAŠICKÁ-přístavba šaten a technického zázemí haly
Objekt:
SO04 - SO04 - Přístavba šaten
Soupis:
F4.7 - F4.7 -Ozelenění,oplocení
Místo: |  |  | Pardubice,areál gymnázia |  |  | Datum: | 9. 3. 2016
Zadavatel: |  |  | Pardubický kraj |  |  | Projektant: | BP Projekt, ing.arch.Miroslav Petráň
Uchazeč:
PČ | Typ | Kód | Popis | MJ | Množství | J.cena [CZK] | Cena celkem [CZK] | Cenová soustava |  | Poznámka | DPH | J. Nh [h] | Nh celkem [h] | J. hmotnost [t] | Hmotnost celkem [t] | J. suť [t] | Suť Celkem [t]
Náklady soupisu celkem | [6 empty] | 0 | [5 empty] | 0 |  | 4.525 |  | 0.124 |  | D | -1 | [10 empty] | 0
| D | HSV | Práce a dodávky HSV |  |  |  | 0 | [5 empty] | 0 |  | 4.525 |  | 0.124 | 1 | D | 0 |  |  |  | ROZPOCET | [6 empty] | 0
| D | 1 | Zemní práce |  |  |  | 0 | [5 empty] | 0 |  | 4.5 |  | 0 | 1 | D | 1 |  |  |  | ROZPOCET | [6 empty] | 0
1 | K | 18040519A | Založení trávníku vč.úpravy terénu | m2 | 300 |  | 0 |  |  |  | základní |  | 0 | 0.015 | 4.5 | 0 | 0 | 4 | K | 2 |  |  |  | ROZPOCET | 0 | 0 | 0 | 0 | 0 | 1 | 0 | 4 | 477352319
| VV |  | "po zpětném rozprostření a urovnání ornice po skončení stavby bude tato ornice v rozsahu cca 200-300m2 oseta travou" | [15 empty] | VV | 2 | 1 | True | 0 | ROZPOCET
| VV |  | "dle kordinační situace C.2" | [15 empty] | VV | 2 | 1 | True | 0 | ROZPOCET
| VV |  | 300,00 |  | 300 | [13 empty] | VV | 2 | 2 | True | 0 | ROZPOCET
| VV |  | Součet |  | 300 | [13 empty] | VV | 2 | 4 | True | 1 | ROZPOCET
2 | K | 18420119A | Výsadba listnatého stromu se zemním balem,zakotvené 3 kůly,mísy mulčovány borkou,a dodávky stromu | kus | 5 |  | 0 |  |  |  | základní |  | 0 | 0 | 0 | 0 | 0 | 4 | K | 2 |  |  |  | ROZPOCET | 0 | 0 | 0 | 0 | 0 | 1 | 0 | 4 | 1978736873
| VV |  | "v rámci SO04 proběhne vysazení 5 ks listnatých stromů za vykácené stromy před výstavbou na zatravněné ploše" | [15 empty] | VV | 2 | 1 | True | 0 | ROZPOCET
| VV |  | "5 ks stromů domácího původu a to - javor,dub,olše,střemcha velikosti 12/14 se zemním balem" | [15 empty] | VV | 2 | 1 | True | 0 | ROZPOCET
| VV |  | "musí být zajištěna následná péče o dřeviny v délce 5-ti let,která spočívá především v zajištění dodatečné pravidelné zálivky" | [15 empty] | VV | 2 | 1 | True | 0 | ROZPOCET
| VV |  | "přihnojování dřevin, v zajištění odborného ošetření (např.výchovné řezy),v údržbě kotvení a náhrada dřevin v případě uhynutí" | [15 empty] | VV | 2 | 1 | True | 0 | ROZPOCET
| VV |  | ".Detailní rozmístění bude řešeno na místě při výstavbě" | [15 empty] | VV | 2 | 1 | True | 0 | ROZPOCET
| VV |  | "dle koordinační situace C.2" | [15 empty] | VV | 2 | 1 | True | 0 | ROZPOCET
| VV |  | 5,00 |  | 5 | [13 empty] | VV | 2 | 2 | True | 0 | ROZPOCET
| VV |  | Součet |  | 5 | [13 empty] | VV | 2 | 4 | True | 1 | ROZPOCET
| D | 3 | Svislé a kompletní konstrukce |  |  |  | 0 | [5 empty] | 0 |  | 0.025 |  | 0 | 1 | D | 1 |  |  |  | ROZPOCET | [6 empty] | 0
3 | K | 34840100B | Mont. a Dod. - Oplocení v rámu z poplast pletiva vel.1400*1000mm vč.povrchové úpravy | kus | 1 |  | 0 |  |  |  | základní |  | 0 | 0.025 | 0.025 | 0 | 0 | 4 | K | 2 |  |  |  | ROZPOCET | 0 | 0 | 0 | 0 | 0 | 1 | 0 | 4 | -1660320064
| VV |  | "v místě průchodu kabelů elektro přípojky pod spojovacícm schodištěm na mezipodestu gymnázia" | [15 empty] | VV | 2 | 1 | True | 0 | ROZPOCET
| VV |  | "bude vynecháno zdivo v rozměru 1*1,50m. V tomto místě bude instalován rám z tenkostěnných" | [15 empty] | VV | 2 | 1 | True | 0 | ROZPOCET
| VV |  | "profilů 40/40mm s výplní z pletiva jako výplň tohoto otvoru" | [15 empty] | VV | 2 | 1 | True | 0 | ROZPOCET
| VV |  | "přesný rozměr bude znám po provedení stavebních úprav. Povrchová úprava tohoto prvku-pozink" | [15 empty] | VV | 2 | 1 | True | 0 | ROZPOCET
| VV |  | "dle koordinační situace C.2" | [15 empty] | VV | 2 | 1 | True | 0 | ROZPOCET
| VV |  | 1,00 |  | 1 | [13 empty] | VV | 2 | 2 | True | 1 | ROZPOCET
| D | 9 | Ostatní konstrukce a práce, bourání |  |  |  | 0 | [5 empty] | 0 |  | 0 |  | 0.124 | 1 | D | 1 |  |  |  | ROZPOCET | [6 empty] | 0
4 | K | 96607189A | Rozebrání drátěného pletiva se sloupky vč.likvidace | m | 50 |  | 0 |  |  |  | základní |  | 0 | 0 | 0 | 0.00248 | 0.124 | 4 | K | 2 |  |  |  | ROZPOCET | 0 | 0 | 0 | 0 | 0 | 1 | 0 | 4 | 35917024
| VV |  | "v rámci SO04 dojde k odstranění zbytků korodovaného oplocení z pletiva na sloupcích v délce cca 50m" | [15 empty] | VV | 2 | 1 | True | 0 | ROZPOCET
| VV |  | "dle koordinační situace C.2" | [15 empty] | VV | 2 | 1 | True | 0 | ROZPOCET
| VV |  | 50,00 |  | 50 | [13 empty] | VV | 2 | 2 | True | 0 | ROZPOCET
| VV |  | Součet |  | 50 | [13 empty] | VV | 2 | 4 | True | 1 | ROZPOCET
| D | 998 | Přesun hmot |  |  |  | 0 | [5 empty] | 0 |  | 0 |  | 0 | 1 | D | 1 |  |  |  | ROZPOCET | [6 empty] | 0
5 | K | 998011001 | Přesun hmot pro budovy zděné v do 6 m | t | 4.525 |  | 0 | CS ÚRS 2015 01 |  |  | základní |  | 0 | 0 | 0 | 0 | 0 | 4 | K | 2 |  |  |  | ROZPOCET | 0 | 0 | 0 | 0 | 0 | 1 | 0 | 4 | -1311106669

## F4.8 - F4.8 - MaR-SO01-úp...
| List obsahuje: |  | 1) Krycí list soupisu | 2) Rekapitulace |  |  | 3) Soupis prací | Zpět na list: | Rekapitulace stavby
{1385c718-7db6-438b-b398-a3af185a7cc7}
2
| KRYCÍ LIST SOUPISU | [8 empty] | v --- níže se nacházejí doplnkové a pomocné údaje k sestavám --- v | [8 empty] | False
Stavba:
GYMNÁZIUM DAŠICKÁ-přístavba šaten a technického zázemí haly
Objekt:
SO04 - SO04 - Přístavba šaten
Soupis:
F4.8 - F4.8 - MaR-SO01-úpravy v obj.sportovní haly
| KSO: |  |  |  |  | CC-CZ:
| Místo: |  | Pardubice,areál gymnázia |  |  | Datum: | 9. 3. 2016
| Zadavatel: |  |  |  |  | IČ:
|  | Pardubický kraj |  |  |  | DIČ:
| Uchazeč: |  |  |  |  | IČ:
DIČ:
| Projektant: |  |  |  |  | IČ:
|  | BP Projekt, ing.arch.Miroslav Petráň |  |  |  | DIČ:
Poznámka:
| Cena bez DPH | [5 empty] | 0
|  |  | Základ daně |  |  | Sazba daně | Výše daně
| DPH | základní | 0 |  |  | 21% | 0
|  | snížená | 0 |  |  | 15% | 0
|  | zákl. přenesená | 0 |  |  | 21% | 0
|  | sníž. přenesená | 0 |  |  | 15% | 0
|  | nulová | 0 |  |  | 0% | 0
| Cena s DPH |  |  | v | CZK |  | 0
REKAPITULACE ČLENĚNÍ SOUPISU PRACÍ
Stavba:
GYMNÁZIUM DAŠICKÁ-přístavba šaten a technického zázemí haly
Objekt:
SO04 - SO04 - Přístavba šaten
Soupis:
F4.8 - F4.8 - MaR-SO01-úpravy v obj.sportovní haly
Místo: |  |  | Pardubice,areál gymnázia |  |  | Datum: | 9. 3. 2016
Zadavatel: |  |  | Pardubický kraj |  |  | Projektant: | BP Projekt, ing.arch.Miroslav Petráň
Uchazeč:
Kód dílu - Popis | [6 empty] | Cena celkem [CZK]
Náklady soupisu celkem | [6 empty] | 0 | [12 empty] | -1
| M - Práce a dodávky M | [5 empty] | 0
| 36-M - Montáž prov.,měř. a regul. zařízení | [5 empty] | 0
SOUPIS PRACÍ
Stavba:
GYMNÁZIUM DAŠICKÁ-přístavba šaten a technického zázemí haly
Objekt:
SO04 - SO04 - Přístavba šaten
Soupis:
F4.8 - F4.8 - MaR-SO01-úpravy v obj.sportovní haly
Místo: |  |  | Pardubice,areál gymnázia |  |  | Datum: | 9. 3. 2016
Zadavatel: |  |  | Pardubický kraj |  |  | Projektant: | BP Projekt, ing.arch.Miroslav Petráň
Uchazeč:
PČ | Typ | Kód | Popis | MJ | Množství | J.cena [CZK] | Cena celkem [CZK] | Cenová soustava |  | Poznámka | DPH | J. Nh [h] | Nh celkem [h] | J. hmotnost [t] | Hmotnost celkem [t] | J. suť [t] | Suť Celkem [t]
Náklady soupisu celkem | [6 empty] | 0 | [5 empty] | 0 |  | 0 |  | 0 |  | D | -1 | [10 empty] | 0
| D | M | Práce a dodávky M |  |  |  | 0 | [5 empty] | 0 |  | 0 |  | 0 | 3 | D | 0 |  |  |  | ROZPOCET | [6 empty] | 0
| D | 36-M | Montáž prov.,měř. a regul. zařízení |  |  |  | 0 | [5 empty] | 0 |  | 0 |  | 0 | 3 | D | 1 |  |  |  | ROZPOCET | [6 empty] | 0
2 | K | 360000001 | MaR-kompletní dodávka a montáž |  | 1 |  | 0 |  |  |  | základní |  | 0 | 0 | 0 | 0 | 0 | 64 | K | 2 |  |  |  | ROZPOCET | 0 | 0 | 0 | 0 | 0 | 1 | 0 | 64 | -338062428
| VV |  | "dle samostatné části projektu-dle soupisu materiálu a dodávek" | [15 empty] | VV | 2 | 1 | True | 0 | ROZPOCET
| VV |  | 1,00 |  | 1 | [13 empty] | VV | 2 | 2 | True | 1 | ROZPOCET

## VRNB - VRNB - Vedlejší ro...
| List obsahuje: |  | 1) Krycí list soupisu | 2) Rekapitulace |  |  | 3) Soupis prací | Zpět na list: | Rekapitulace stavby
{dbde6c84-7c41-4ea1-b416-725b2b981871}
2
| KRYCÍ LIST SOUPISU | [8 empty] | v --- níže se nacházejí doplnkové a pomocné údaje k sestavám --- v | [8 empty] | False
Stavba:
GYMNÁZIUM DAŠICKÁ-přístavba šaten a technického zázemí haly
Objekt:
VRNB - VRNB - Vedlejší rozpočtové náklady
| KSO: |  |  |  |  | CC-CZ:
| Místo: |  | Pardubice,areál gymnázia |  |  | Datum: | 9. 3. 2016
| Zadavatel: |  |  |  |  | IČ:
|  | Pardubický kraj |  |  |  | DIČ:
| Uchazeč: |  |  |  |  | IČ:
DIČ:
| Projektant: |  |  |  |  | IČ:
|  | BP Projekt, ing.arch.Miroslav Petráň |  |  |  | DIČ:
Poznámka:
| Cena bez DPH | [5 empty] | 0
|  |  | Základ daně |  |  | Sazba daně | Výše daně
| DPH | základní | 0 |  |  | 21% | 0
|  | snížená | 0 |  |  | 15% | 0
|  | zákl. přenesená | 0 |  |  | 21% | 0
|  | sníž. přenesená | 0 |  |  | 15% | 0
|  | nulová | 0 |  |  | 0% | 0
| Cena s DPH |  |  | v | CZK |  | 0
REKAPITULACE ČLENĚNÍ SOUPISU PRACÍ
Stavba:
GYMNÁZIUM DAŠICKÁ-přístavba šaten a technického zázemí haly
Objekt:
VRNB - VRNB - Vedlejší rozpočtové náklady
Místo: |  |  | Pardubice,areál gymnázia |  |  | Datum: | 9. 3. 2016
Zadavatel: |  |  | Pardubický kraj |  |  | Projektant: | BP Projekt, ing.arch.Miroslav Petráň
Uchazeč:
Kód dílu - Popis | [6 empty] | Cena celkem [CZK]
Náklady soupisu celkem | [6 empty] | 0 | [12 empty] | -1
| VRN - Vedlejší rozpočtové náklady | [5 empty] | 0
SOUPIS PRACÍ
Stavba:
GYMNÁZIUM DAŠICKÁ-přístavba šaten a technického zázemí haly
Objekt:
VRNB - VRNB - Vedlejší rozpočtové náklady
Místo: |  |  | Pardubice,areál gymnázia |  |  | Datum: | 9. 3. 2016
Zadavatel: |  |  | Pardubický kraj |  |  | Projektant: | BP Projekt, ing.arch.Miroslav Petráň
Uchazeč:
PČ | Typ | Kód | Popis | MJ | Množství | J.cena [CZK] | Cena celkem [CZK] | Cenová soustava |  | Poznámka | DPH | J. Nh [h] | Nh celkem [h] | J. hmotnost [t] | Hmotnost celkem [t] | J. suť [t] | Suť Celkem [t]
Náklady soupisu celkem | [6 empty] | 0 | [5 empty] | 0 |  | 0 |  | 0 |  | D | -1 | [7 empty] | 0
| D | VRN | Vedlejší rozpočtové náklady |  |  |  | 0 | [5 empty] | 0 |  | 0 |  | 0 | 5 | D | 0 | ROZPOCET | [6 empty] | 0
1 | K | 99901 | Dokumentace skutečného provedení dle vyhl. 499/2006 Sb. ve 3 listinných vyhotoveních a 1 elektronickém vyhotovení na CD-Rom, dle návrhu SOD | kompl | 1 |  | 0 |  |  |  | základní |  | 0 | 0 | 0 | 0 | 0 | 1024 | K | 1 | ROZPOCET | 0 | 0 | 0 | 0 | 0 | 1 | 0 | 1024 | -657803528
2 | K | 99904 | Dokumentace pro provedení stavby-dílenské výkresy zámeč., klempíř. prvků | kompl | 1 |  | 0 |  |  |  | základní |  | 0 | 0 | 0 | 0 | 0 | 1024 | K | 1 | ROZPOCET | 0 | 0 | 0 | 0 | 0 | 1 | 0 | 1024 | 906019492
3 | K | 99905 | Zařízení staveniště-náklady na stavební buňky, dle projektové dokumentace | kompl | 1 |  | 0 |  |  |  | základní |  | 0 | 0 | 0 | 0 | 0 | 1024 | K | 1 | ROZPOCET | 0 | 0 | 0 | 0 | 0 | 1 | 0 | 1024 | -1482298620
4 | K | 99906 | Zařízení staveniště-náklady na mobilní WC, dle projektové dokumentace | kompl | 1 |  | 0 |  |  |  | základní |  | 0 | 0 | 0 | 0 | 0 | 1024 | K | 1 | ROZPOCET | 0 | 0 | 0 | 0 | 0 | 1 | 0 | 1024 | -311046781
5 | K | 99907 | Energie pro zařízení staveniště | kompl | 1 |  | 0 |  |  |  | základní |  | 0 | 0 | 0 | 0 | 0 | 1024 | K | 1 | ROZPOCET | 0 | 0 | 0 | 0 | 0 | 1 | 0 | 1024 | 1841470436
6 | K | 99908 | Zařízení staveniště-oplocení stavby, dle projektové dokumentace | kompl | 1 |  | 0 |  |  |  | základní |  | 0 | 0 | 0 | 0 | 0 | 1024 | K | 1 | ROZPOCET | 0 | 0 | 0 | 0 | 0 | 1 | 0 | 1024 | -1432472679
7 | K | 99910 | Inženýrská činnost-zajištění dokladů k předání stavby, dle návrhu SOD | kompl | 1 |  | 0 |  |  |  | základní |  | 0 | 0 | 0 | 0 | 0 | 1024 | K | 1 | ROZPOCET | 0 | 0 | 0 | 0 | 0 | 1 | 0 | 1024 | -133076500
8 | K | 99911 | Náklady na vyklízení a vyčištění zařízení staveniště, dle projektové dokumentace | kompl | 1 |  | 0 |  |  |  | základní |  | 0 | 0 | 0 | 0 | 0 | 1024 | K | 1 | ROZPOCET | 0 | 0 | 0 | 0 | 0 | 1 | 0 | 1024 | -1718697358
9 | K | 99912 | Vytyčení inženýrských sítí, ochrana stávajících vedení a zařízení před poškozením, dle stanovisek dotč.orgánů a projektové dokumentace | kompl | 1 |  | 0 |  |  |  | základní |  | 0 | 0 | 0 | 0 | 0 | 1024 | K | 1 | ROZPOCET | 0 | 0 | 0 | 0 | 0 | 1 | 0 | 1024 | -1138038819
10 | K | 99913 | Náklady spojené s pojištěním odpovědnosti za škodu, dle návrhu SOD | kompl | 1 |  | 0 |  |  |  | základní |  | 0 | 0 | 0 | 0 | 0 | 1024 | K | 1 | ROZPOCET | 0 | 0 | 0 | 0 | 0 | 1 | 0 | 1024 | 2017349738
11 | K | 99914 | Náklady spojené se zřízením bankovní záruky po dobu záruční doby, dle návrhu SOD | kompl | 1 |  | 0 |  |  |  | základní |  | 0 | 0 | 0 | 0 | 0 | 1024 | K | 1 | ROZPOCET | 0 | 0 | 0 | 0 | 0 | 1 | 0 | 1024 | -465516731
12 | K | 99915 | Zajištění dopravního značení vč.souhlasu správce, dle stanovisek dotč.orgánů a projektové dokumentace | kompl | 1 |  | 0 |  |  |  | základní |  | 0 | 0 | 0 | 0 | 0 | 1024 | K | 1 | ROZPOCET | 0 | 0 | 0 | 0 | 0 | 1 | 0 | 1024 | -1907845361
13 | K | 99916 | Povolení zvláštního užívání komunikace, dle stanovisek dotč.orgánů a projektové dokumentace | kompl | 1 |  | 0 |  |  |  | základní |  | 0 | 0 | 0 | 0 | 0 | 1024 | K | 1 | ROZPOCET | 0 | 0 | 0 | 0 | 0 | 1 | 0 | 1024 | 876119654

## Pokyny pro vyplnění
Struktura údajů, formát souboru a metodika pro zpracování
Struktura
Soubor je složen ze záložky Rekapitulace stavby a záložek s názvem soupisu prací pro jednotlivé objekty ve formátu XLSX. Každá ze záložek přitom obsahuje
ještě samostatné sestavy vymezené orámovaním a nadpisem sestavy.
Rekapitulace stavby obsahuje sestavu Rekapitulace stavby a Rekapitulace objektů stavby a soupisů prací.
V sestavě Rekapitulace stavby jsou uvedeny informace identifikující předmět veřejné zakázky na stavební práce, KSO, CC-CZ, CZ-CPV, CZ-CPA a rekapitulaci
celkové nabídkové ceny uchazeče.
V sestavě Rekapitulace objektů stavby a soupisů prací je uvedena rekapitulace stavebních objektů, inženýrských objektů, provozních souborů,
vedlejších a ostatních nákladů a ostatních nákladů s rekapitulací nabídkové ceny za jednotlivé soupisy prací. Na základě údaje Typ je možné
identifikovat, zda se jedná o objekt nebo soupis prací pro daný objekt:
|  | STA | Stavební objekt pozemní
|  | ING | Stavební objekt inženýrský
|  | PRO | Provozní soubor
|  | VON | Vedlejší a ostatní náklady
|  | OST | Ostatní
|  | Soupis | Soupis prací pro daný typ objektu
Soupis prací pro jednotlivé objekty obsahuje sestavy Krycí list soupisu, Rekapitulace členění soupisu prací, Soupis prací. Za soupis prací může být považován
i objekt stavby v případě, že neobsahuje podřízenou zakázku.
Krycí list soupisu obsahuje rekapitulaci informací o předmětu veřejné zakázky ze sestavy Rekapitulace stavby, informaci o zařazení objektu do KSO,
CC-CZ, CZ-CPV, CZ-CPA a rekapitulaci celkové nabídkové ceny uchazeče za aktuální soupis prací.
Rekapitulace členění soupisu prací obsahuje rekapitulaci soupisu prací ve všech úrovních členění soupisu tak, jak byla tato členění použita (např.
stavební díly, funkční díly, případně jiné členění) s rekapitulací nabídkové ceny.
Soupis prací obsahuje položky veškerých stavebních nebo montážních prací, dodávek materiálů a služeb nezbytných pro zhotovení stavebního objektu,
inženýrského objektu, provozního souboru, vedlejších a ostatních nákladů.
Pro položky soupisu prací se zobrazují následující informace:
|  | PČ |  | Pořadové číslo položky v aktuálním soupisu
|  | TYP |  | Typ položky: K - konstrukce, M - materiál, PP - plný popis, PSC - poznámka k souboru cen, P - poznámka k položce, VV - výkaz výměr
|  | Kód |  | Kód položky
|  | Popis |  | Zkrácený popis položky
|  | MJ |  | Měrná jednotka položky
|  | Množství |  | Množství v měrné jednotce
|  | J.cena |  | Jednotková cena položky. Zadaní může obsahovat namísto J.ceny sloupce J.materiál a J.montáž, jejichž součet definuje
J.cenu položky.
|  | Cena celkem |  | Celková cena položky daná jako součin množství a j.ceny
|  | Cenová soustava |  | Příslušnost položky do cenové soustavy
Ke každé položce soupisu prací se na samostatných řádcích může zobrazovat:
Plný popis položky
Poznámka k souboru cen a poznámka zadavatele
Výkaz výměr
Pokud je k řádku výkazu výměr evidovaný údaj ve sloupci Kód, jedná se o definovaný odkaz, na který se může odvolávat výkaz výměr z jiné položky.
Metodika pro zpracování
Jednotlivé sestavy jsou v souboru provázány. Editovatelné pole jsou zvýrazněny žlutým podbarvením, ostatní pole neslouží k editaci a nesmí být jakkoliv
modifikovány.
Uchazeč je pro podání nabídky povinen vyplnit žlutě podbarvená pole:
Pole Uchazeč v sestavě Rekapitulace stavby - zde uchazeč vyplní svůj název (název subjektu)
Pole IČ a DIČ v sestavě Rekapitulace stavby - zde uchazeč vyplní svoje IČ a DIČ
Datum v sestavě Rekapitulace stavby - zde uchazeč vyplní datum vytvoření nabídky
J.cena = jednotková cena v sestavě Soupis prací o maximálním počtu desetinných míst uvedených v poli
- pokud sestavy soupisů prací obsahují pole J.cena, musí být všechna tato pole vyplněna nenulovými kladnými číslicemi
Poznámka - nepovinný údaj pro položku soupisu
V případě, že sestavy soupisů prací neobsahují pole J.cena, potom ve všech soupisech prací obsahují pole:
- J.materiál - jednotková cena materiálu
- J.montáž - jednotková cena montáže
Uchazeč je v tomto případě povinen vyplnit všechna pole J.materiál a pole J.montáž nenulovými kladnými číslicemi. V případech, kdy položka
neobsahuje žádný materiál je přípustné, aby pole J.materiál bylo vyplněno nulou. V případech, kdy položka neobsahuje žádnou montáž je přípustné,
aby pole J.montáž bylo vyplněno nulou. Není však přípustné, aby obě pole - J.materiál, J.Montáž byly u jedné položky vyplněny nulou.
Rekapitulace stavby
Název |  |  | Povinný |  | Popis | Typ | Max. počet
atributu |  |  | (A/N) |  |  |  | znaků
Kód |  |  | A |  | Kód stavby | String | 20
Stavba |  |  | A |  | Název stavby | String | 120
Místo |  |  | N |  | Místo stavby | String | 50
Datum |  |  | A |  | Datum vykonaného exportu | Date
KSO |  |  | N |  | Klasifikace stavebního objektu | String | 15
CC-CZ |  |  | N |  | Klasifikace stavbeních děl | String | 15
CZ-CPV |  |  | N |  | Společný slovník pro veřejné zakázky | String | 20
CZ-CPA |  |  | N |  | Klasifikace produkce podle činností | String | 20
Zadavatel |  |  | N |  | Zadavatel zadaní | String | 50
IČ |  |  | N |  | IČ zadavatele zadaní | String | 20
DIČ |  |  | N |  | DIČ zadavatele zadaní | String | 20
Uchazeč |  |  | N |  | Uchazeč veřejné zakázky | String | 50
Projektant |  |  | N |  | Projektant | String | 50
Poznámka |  |  | N |  | Poznámka k zadání | String | 255
Sazba DPH |  |  | A |  | Rekapitulace sazeb DPH u položek soupisů | eGSazbaDph
Základna DPH |  |  | A |  | Základna DPH určena součtem celkové ceny z položek soupisů | Double
Hodnota DPH |  |  | A |  | Hodnota DPH | Double
Cena bez DPH |  |  | A |  | Celková cena bez DPH za celou stavbu. Sčítává se ze všech listů. | Double
Cena s DPH |  |  | A |  | Celková cena s DPH za celou stavbu | Double
Rekapitulace objektů stavby a soupisů prací
Název |  |  | Povinný |  | Popis | Typ | Max. počet
atributu |  |  | (A/N) |  |  |  | znaků
Kód |  |  | A |  | Přebírá se z Rekapitulace stavby | String | 20
Stavba |  |  | A |  | Přebírá se z Rekapitulace stavby | String | 120
Místo |  |  | N |  | Přebírá se z Rekapitulace stavby | String | 50
Datum |  |  | A |  | Přebírá se z Rekapitulace stavby | Date
Zadavatel |  |  | N |  | Přebírá se z Rekapitulace stavby | String | 50
Projektant |  |  | N |  | Přebírá se z Rekapitulace stavby | String | 50
Uchazeč |  |  | N |  | Přebírá se z Rekapitulace stavby | String | 50
Kód |  |  | A |  | Kód objektu | String | 20
Objektu, Soupis prací |  |  | A |  | Název objektu | String | 120
Cena bez DPH |  |  | A |  | Cena bez DPH za daný objekt | Double
Cena s DPH |  |  | A |  | Cena spolu s DPH za daný objekt | Double
Typ |  |  | A |  | Typ zakázky | eGTypZakazky
Krycí list soupisu
Název |  |  | Povinný |  | Popis | Typ | Max. počet
atributu |  |  | (A/N) |  |  |  | znaků
Stavba |  |  | A |  | Přebírá se z Rekapitulace stavby | String | 120
Objekt |  |  | A |  | Kód a název objektu | String | 20 + 120
Soupis |  |  | A |  | Kód a název soupisu | String | 20 + 120
KSO |  |  | N |  | Klasifikace stavebního objektu | String | 15
CC-CZ |  |  | N |  | Klasifikace stavbeních děl | String | 15
CZ-CPV |  |  | N |  | Společný slovník pro veřejné zakázky | String | 20
CZ-CPA |  |  | N |  | Klasifikace produkce podle činností | String | 20
Místo |  |  | N |  | Přebírá se z Rekapitulace stavby | String | 50
Zadavatel |  |  | N |  | Přebírá se z Rekapitulace stavby | String | 50
Uchazeč |  |  | N |  | Přebírá se z Rekapitulace stavby | String | 50
Projektant |  |  | N |  | Přebírá se z Rekapitulace stavby | String | 50
Poznámka |  |  | N |  | Poznámka k soupisu prací | String | 255
Sazba DPH |  |  | A |  | Rekapitulace sazeb DPH na položkách aktuálního soupisu | eGSazbaDph
Základna DPH |  |  | A |  | Základna DPH určena součtem celkové ceny z položek aktuálního soupisu | Double
Hodnota DPH |  |  | A |  | Hodnota DPH | Double
Cena bez DPH |  |  | A |  | Cena bez DPH za daný soupis | Double
Cena s DPH |  |  | A |  | Cena s DPH za daný soupis | Double
Rekapitulace členění soupisu prací
Název |  |  | Povinný |  | Popis | Typ | Max. počet
atributu |  |  | (A/N) |  |  |  | znaků
Stavba |  |  | A |  | Přebírá se z Rekapitulace stavby | String | 120
Objekt |  |  | A |  | Kód a název objektu, přebírá se z Krycího listu soupisu | String | 20 + 120
Soupis |  |  | A |  | Kód a název objektu, přebírá se z Krycího listu soupisu | String | 20 + 120
Místo |  |  | N |  | Přebírá se z Rekapitulace stavby | String | 50
Datum |  |  | A |  | Přebírá se z Rekapitulace stavby | Date
Zadavatel |  |  | N |  | Přebírá se z Rekapitulace stavby | String | 50
Projektant |  |  | N |  | Přebírá se z Rekapitulace stavby | String | 50
Uchazeč |  |  | N |  | Přebírá se z Rekapitulace stavby | String | 50
Kód dílu - Popis |  |  | A |  | Kód a název dílu ze soupisu | String | 20 + 100
Cena celkem |  |  | A |  | Cena celkem za díl ze soupisu | Double
Soupis prací
Název |  |  | Povinný |  | Popis | Typ | Max. počet
atributu |  |  | (A/N) |  |  |  | znaků
Stavba |  |  | A |  | Přebírá se z Rekapitulace stavby | String | 120
Objekt |  |  | A |  | Kód a název objektu | String | 20 + 120
Soupis |  |  | A |  | Přebírá se z Krycího listu soupisu | String | 20 + 120
Místo |  |  | N |  | Přebírá se z Krycího listu soupisu | String | 50
Datum |  |  | A |  | Přebírá se z Krycího listu soupisu | Date
Zadavatel |  |  | N |  | Přebírá se z Krycího listu soupisu | String | 50
Projektant |  |  | N |  | Přebírá se z Krycího listu soupisu | String | 50
Uchazeč |  |  | N |  | Přebírá se z Krycího listu soupisu | String | 50
PČ |  |  | A |  | Pořadové číslo položky soupisu | Long
Typ |  |  | A |  | Typ položky soupisu | eGTypPolozky | 1
Kód |  |  | A |  | Kód položky ze soupisu | String | 20
Popis |  |  | A |  | Popis položky ze soupisu | String | 255
MJ |  |  | A |  | Měrná jednotka položky | String | 10
Množství |  |  | A |  | Množství položky soupisu | Double
J.Cena |  |  | A |  | Jednotková cena položky | Double
Cena celkem |  |  | A |  | Cena celkem vyčíslena jako J.Cena * Množství | Double
Cenová soustava |  |  | N |  | Zařazení položky do cenové soustavy | String | 50
p |  |  | N |  | Poznámka položky ze soupisu | Memo
psc |  |  | N |  | Poznámka k souboru cen ze soupisu | Memo
pp |  |  | N |  | Plný popis položky ze soupisu | Memo
vv |  |  | N |  | Výkaz výměr (figura, výraz, výměra) ze soupisu | Text,Text,Double | 20, 150
DPH |  |  | A |  | Sazba DPH pro položku | eGSazbaDPH
Hmotnost |  |  | A |  | Hmotnost položky ze soupisu | Double
Suť |  |  | A |  | Suť položky ze soupisu | Double
Nh |  |  | N |  | Normohodiny položky ze soupisu | Double
Datová věta
Typ věty |  |  | Hodnota |  | Význam
eGSazbaDPH |  |  | základní |  | Základní sazba DPH
|  |  | snížená |  | Snížená sazba DPH
|  |  | nulová |  | Nulová sazba DPH
|  |  | zákl. přenesená |  | Základní sazba DPH přenesená
|  |  | sníž. přenesená |  | Snížená sazba DPH přenesená
eGTypZakazky |  |  | STA |  | Stavební objekt
|  |  | PRO |  | Provozní soubor
|  |  | ING |  | Inženýrský objekt
|  |  | VON |  | Vedlejší a ostatní náklady
|  |  | OST |  | Ostatní náklady
eGTypPolozky |  |  | 1 |  | Položka typu HSV
|  |  | 2 |  | Položka typu PSV
|  |  | 3 |  | Položka typu M
|  |  | 4 |  | Položka typu OST