## Krycí list rozpočtu
KRYCÍ LIST ROZPOČTU
| Název stavby |  |  | Gymnázium Dašická - Přístavba šaten a technického zázemí | [7 empty] | JKSO
| Název objektu |  |  | SO03 - přístavba spojovacího krčku | [7 empty] | EČO
| Název části |  |  | Ústřední vytápění | [7 empty] | Místo
[12 empty] | IČ |  | DIČ
Objednatel
Projektant
Zhotovitel
Zpracoval
|  |  |  | Rozpočet číslo | [7 empty] | Dne
07.04.2015
Měrné a účelové jednotky
Počet |  |  |  | Náklady / 1 m.j. | Počet |  |  | Náklady / 1 m.j. | Počet |  |  |  |  | Náklady / 1 m.j.
|  |  | 0 | 0 |  |  | 0 | 0 |  |  |  |  | 0 |  | 0
|  |  |  | Rozpočtové náklady v |  |  |  | CZK
A |  | Základní rozp. náklady |  |  | B |  | Doplňkové náklady |  | C |  | Náklady na umístění stavby
1 | HSV |  | Dodávky | 0 | 8 | Práce přesčas |  | 0 | 13 | Zařízení staveniště |  |  |  |  | 0
2 |  |  | Montáž | 0 | 9 | Bez pevné podl. |  | 0 | 14 | Mimostav. Doprava |  |  |  |  | 0
3 | PSV |  | Dodávky | 0 | 10 | Kulturní památka |  | 0 | 15 | Územní vlivy |  |  |  |  | 0
4 |  |  | Montáž | 0 | 11 |  |  | 0 | 16 | Provozní vlivy |  |  |  |  | 0
5 | "M" |  | Dodávky | 0 |  |  |  |  | 17 | Ostatní |  |  |  |  | 0
6 |  |  | Montáž | 0 |  |  |  |  | 18 | VRN z rozpočtu |  |  |  |  | 0
7 | ZRN (ř. 1-6) |  |  | 0 | 12 | DN (ř. 8-11) |  |  | 19 | VRN (ř. 13-18) |  |  |  |  | 0
20 | HZS |  |  | 0 | 21 | Kompl. činnost |  | 0 | 22 | Ostatní náklady |  |  |  |  | 0
|  | Projektant, Zhotovitel, Objednatel | [6 empty] | D |  | Celkem bez DPH |  |  |  | 0
[10 empty] | DPH |  | % |  | Základ daně | DPH celkem
[10 empty] | snížená |  | 15 | 0 |  | 0
[10 empty] | základní |  | 21 | 0 |  | 0
[10 empty] | Cena s DPH |  |  |  |  | 0
[9 empty] | E |  | Přípočty a odpočty
[10 empty] | Dodá zadavatel |  |  |  |  | 0
[10 empty] | Klouzavá doložka |  |  |  |  | 0
[10 empty] | Zvýhodnění |  |  |  |  | 0

## Rekapitulace rozpočtu
REKAPITULACE ROZPOČTU
Stavba: Gymnázium Dašická - Přístavba šaten a technického zázemí
Objekt: SO03 - přístavba spojovacího krčku
Část: | Ústřední vytápění
Objednatel:
Zhotovitel: |  |  |  |  | Zpracoval:
Místo: |  |  |  |  | Datum: 7.4.2015
Kód | Popis | Dodávka | Montáž | Cena celkem | Hmotnost celkem | Suť celkem
1 | 2 | 3 | 4 | 5 | 6 | 7
PSV | Práce a dodávky PSV | 0 | 0 | 0 | 0 | 0
713 | Izolace tepelné | 0 | 0 | 0 | 0 | 0
733 | Ústřední vytápění - potrubí | 0 | 0 | 0 | 0 | 0
734 | Ústřední vytápění - armatury | 0 | 0 | 0 | 0 | 0
735 | Ústřední vytápění - otopná tělesa | 0 | 0 | 0 | 0 | 0
767 | Konstrukce zámečnické | 0 | 0 | 0 | 0 | 0
783 | Dokončovací práce - nátěry | 0 | 0 | 0 | 0 | 0
| Celkem | 0 | 0 | 0 | 0 | 0

## Zadání
ZADÁNÍ
Stavba: Gymnázium Dašická - Přístavba šaten a technického zázemí
Objekt: SO03 - přístavba spojovacího krčku
Část: |  | Ústřední vytápění
Objednatel:
Zhotovitel: |  |  |  |  | Zpracoval:
Místo: |  |  |  |  | Datum: 7.4.2015
Č. | Kód položky | Popis | MJ | Množství celkem | Jednotková cena zadání | Celková cena zadání
1 | 2 | 3 | 4 | 5 | 6 | 7
| PSV | Práce a dodávky PSV
| 713 | Izolace tepelné
33 | 7131 | Izolační pouzdro s Al. folií pro DN 15 tl. 22/20mm | m | 76
34 | 7132 | Izolační pouzdro s Al. folií pro DN 20 tl. 28/30mm | m | 30
35 | 7133 | Izolační pouzdro s Al. folií pro DN 25 tl. 35/30 | m | 32
36 | 7134 | Montáž izolačních pouzder | m | 138
37 | 998713101 | Přesun hmot pro izolace tepelné v objektech v do 6 m | t
| 733 | Ústřední vytápění - potrubí
29 | 7331 | Zednické výpomoci | %
18 | 733111103 | Potrubí ocelové závitové bezešvé běžné nízkotlaké DN 15 | m | 76
19 | 733111104 | Potrubí ocelové závitové bezešvé běžné nízkotlaké DN 20 | m | 30
20 | 733111105 | Potrubí ocelové závitové bezešvé běžné nízkotlaké DN 25 | m | 32
21 | 733190107 | Zkouška těsnosti potrubí ocelové závitové do DN 40 | m | 138
22 | 998733101 | Přesun hmot pro rozvody potrubí v objektech v do 6 m | t
| 734 | Ústřední vytápění - armatury
11 | 7341 | Termostatický ventil RA-N, DN 15, přímý | kus | 7
12 | 7342 | Regulační šroubení RLV, DN 15, přímé | kus | 7
16 | 734209113 | Montáž armatury závitové s dvěma závity G 1/2 | kus | 16
13 | 7343 | Regulační šroubení pro tělesa VK, , DN 15, přímé | kus | 2
14 | 7344 | Termostatická hlavice RAE 5154 | kus | 9
17 | 998734101 | Přesun hmot pro armatury v objektech v do 6 m | t
| 735 | Ústřední vytápění - otopná tělesa
8 | 735000912 | Vyregulování ventilu nebo kohoutu dvojregulačního s termostatickým ovládáním | kus | 16
9 | 7351 | Zkouška těsnosti otopných těles | soubor | 1
39 | 735151173 | Otopné těleso panelové typ 10 výška/délka 600/600 mm | kus | 1
1 | 735151176 | Otopné těleso panelové typ 10 výška/délka 600/900 mm | kus | 1
2 | 735151180 | Otopné těleso panelové typ 10 výška/délka 600/1400 mm | kus | 2
38 | 735151581 | Otopné těleso panelové typ 22 výška/délka 600/1600 mm | kus | 2
3 | 735151673 | Otopné těleso panelové typ 33 výška/délka 600/600 mm | kus | 1
5 | 735152180 | Otopné těleso panelové Ventil Kompakt typ 10 VK výška/délka 600/1400 mm | kus | 1
40 | 735152580 | Otopné těleso panelové Ventil Kompakt typ 22 VK výška/délka 600/1400 mm | kus | 1
10 | 7352 | Odvzdušnění otopných těles | soubor | 1
15 | 7353 | Osazení termostatické hlavice | kus | 9
28 | 7354 | Zednické výpomoci-průrazy a zapravení ve zdivu a podlahách,konzoly | kpl | 1
7 | 998735101 | Přesun hmot pro otopná tělesa v objektech v do 6 m | t
| 767 | Konstrukce zámečnické
23 | 7671 | Pomocný materiál pro uchycení potrubí - L50x50x5, závitové tyče | kg | 50
24 | 7672 | Standardní uchycení potrubí s protihlukovou ochranou | kg | 40
27 | 7673 | Zednické výpomoci-průrazy a zapravení ve zdivu a podlahách,konzoly | kpl | 1
25 | 767995111 | Montáž atypických zámečnických konstrukcí hmotnosti do 5 kg | kg | 90
26 | 998767101 | Přesun hmot pro zámečnické konstrukce v objektech v do 6 m | t | 0.5
| 783 | Dokončovací práce - nátěry
30 | 783221122 | Nátěry syntetické KDK barva dražší matný povrch 1x antikorozní, 1x základní, 2x email | m2 | 2
31 | 783425422 | Nátěry syntetické potrubí do DN 50 barva dražší matný povrch 1x antikorozní, 1x základní, 2x email | m | 138
Celkem