## Uchazeč
Vyplňte následující údaje o Vaší společnosti
Obchodní název
Ulice a č.p.
Místo
PSČ
IČO
DIČ
Kontaktní osoba
telefon, fax
e-mail
Poznámka :
Ve všech listech tohoto souboru můžete měnit pouze buňky s modrým pozadím. Jedná se o tyto údaje : - údaje o firmě - jednotkové ceny položek zadané na maximálně dvě desetinná místa

## Stavba
-1
Soupis stavebních prací, dodávek a služeb
| Stavba : |  | R2315
RÚE - INTEGROVANÁ SŠ TECHNICKÁ VYSOKÉ MÝTO, HALA DÍLEN
| Zadavatel : |  |  |  |  | IČO :
DIČ :
| Projektant : |  | APOLO CZ s.r.o. |  |  | IČO : | 27492851
|  |  | Tyršova 155 |  |  | DIČ : | CZ27492851
|  | 57201 | Polička
Rekapitulace stavebních objektů a provozních souborů
| Číslo a název objektu / provozního souboru |  |  |  |  | JKSO | Počet | Cena
| Ostatní a vedlejší náklady | [5 empty] | 1
| 00 | Vedlejší a ostatní náklady |  |  |  |  | 1 | 0 | 0 | 0
| Stavební objekt | [5 empty] | 1
| D1-01 | OBJEKT DÍLEN |  |  |  |  | 7 | 0 | 0 | 0
| Celkem za stavbu | [6 empty] | 0
| Rekapitulace DPH | [6 empty] | Cena
| Základ pro DPH |  |  | 15 | % |  |  | 0
| DPH |  |  | 15 | % |  |  | 0
| Základ pro DPH |  |  | 21 | % |  |  | 0
| DPH |  |  | 21 | % |  |  | 0
| Celkem za stavbu s DPH | [6 empty] | 0
Rekapitulace dílů
| Číslo | Název | [5 empty] | Celkem
| 1 | Zemní práce | [5 empty] | 0
| 3 | Svislé a kompletní konstrukce | [5 empty] | 0
| 4 | Vodorovné konstrukce | [5 empty] | 0
| 5 | Komunikace | [5 empty] | 0
| 61 | Upravy povrchů vnitřní | [5 empty] | 0
| 62 | Úpravy povrchů vnější | [5 empty] | 0
| 63 | Podlahy a podlahové konstrukce | [5 empty] | 0
| 64 | Výplně otvorů | [5 empty] | 0
| 94 | Lešení a stavební výtahy | [5 empty] | 0
| 95 | Dokončovací konstrukce na pozemních stavbách | [5 empty] | 0
| 96 | Bourání konstrukcí | [5 empty] | 0
| 97 | Prorážení otvorů | [5 empty] | 0
| 99 | Staveništní přesun hmot | [5 empty] | 0
| 711 | Izolace proti vodě | [5 empty] | 0
| 712 | Živičné krytiny | [5 empty] | 0
| 713 | Izolace tepelné | [5 empty] | 0
| 720 | Zdravotechnická instalace | [5 empty] | 0
| 721 | Vnitřní kanalizace | [5 empty] | 0
| 723 | Vnitřní plynovod | [5 empty] | 0
| 730 | Ústřední vytápění | [5 empty] | 0
| 733 | Rozvod potrubí | [5 empty] | 0
| 762 | Konstrukce tesařské | [5 empty] | 0
| 763 | Dřevostavby | [5 empty] | 0
| 764 | Konstrukce klempířské | [5 empty] | 0
| 765 | Krytiny tvrdé | [5 empty] | 0
| 767 | Konstrukce zámečnické | [5 empty] | 0
| 769 | Otvorové prvky z plastu | [5 empty] | 0
| 783 | Nátěry | [5 empty] | 0
| 784 | Malby | [5 empty] | 0
| 799 | Ostatní | [5 empty] | 0
| M21 | Elektromontáže | [5 empty] | 0
| M24 | Montáže vzduchotechnických zařízení | [5 empty] | 0
| M33 | Montáže dopravních zařízení a vah-výtahy | [5 empty] | 0
| D96 | Přesuny suti a vybouraných hmot | [5 empty] | 0
| VN | Vedlejší náklady | [5 empty] | 0
| ON | Ostatní náklady | [5 empty] | 0
| Cena celkem | [6 empty] | 0

## VzorObjekt (hidden)
Stavba : | stavba!cislostavby | stavba!nazevstavby
Objekt : |  |  | JKSO :
Rekapitulace stavebního objektu
Zákl. údaje | 0
0
Třídník stavebních objektů:

## VzorPolozky (hidden)
Položkový rozpočet
S:
O:
R:
P.č. | Číslo položky | Název položky | MJ | množství | cena / MJ | celkem

## Rekapitulace Objekt 00 (hidden)
Stavba : | stavba!cislostavby | stavba!nazevstavby
Objekt : | 00 | Vedlejší a ostatní náklady |  |  | JKSO : |  | NAK
Rekapitulace stavebního objektu
Zákl. údaje | 00
Vedlejší a ostatní náklady
Třídník stavebních objektů:
Rozsah:
Rekapitulace soupisů náležejících k objektu
Soupis | [5 empty] | Cena (Kč)
01 | Rozpočet VN, ON |  |  |  |  | 0 | 0 | 0
| Celkem objekt |  | 00 |  |  | 0
[6 empty] | Rekapitulace DPH | 0 | 0
Základ pro DPH |  |  | 15 | % |  | 0
DPH |  |  | 15 | % |  | 0
Základ pro DPH |  |  | 21 | % |  | 0
DPH |  |  | 21 | % |  | 0
Celkem za objekt s DPH | [5 empty] | 0
Rekapitulace soupisu |  |  | 01 | Rozpočet VN, ON |  |  |  |  | Rozpočet VN, ON
Stavební díl | [5 empty] | Cena (Kč)
VN | Vedlejší náklady |  |  |  |  | 0
ON | Ostatní náklady |  |  |  |  | 0
| Celkem soupis |  | 01 |  |  | 0

## 00 01 Naklady
Soupis vedlejších a ostatních nákladů | [8 empty] | #LevelZatrideniCeniku#
S: | R2315 | RÚE - INTEGROVANÁ SŠ TECHNICKÁ VYSOKÉ MÝTO, HALA DÍLEN
O: | 00 | Vedlejší a ostatní náklady | [6 empty] | NAK
R: | 01 | Rozpočet VN, ON
[13 empty] | 15 | 21
P.č. | Číslo položky | Název položky | MJ | množství | cena / MJ | celkem | Ceník | Cen. soustava |  |  |  |  | 0 | 0
| Ceník, kapitola | Poznámka uchazeče
Díl: | VN | Vedlejší náklady |  |  | 0 |  |  |  |  | DIL
1 | 26000Rpol01 | Zakrývání a ochranné kce. proti zatečení a propršení objektu | soubor | 1 |  | 0 |  | Vlastní |  | POL_NEZ | 1_ | 21
|  | - zakrývání a ochranné kce. proti zatečení a propršení objektu s ohledem na provádění při provozu i mimo provoz objektu | [12 empty] | - zakrývání a ochranné kce. proti zatečení a propršení objektu s ohledem na provádění při provozu i mimo provoz objektu
2 | 005111021R | Vytyčení inženýrských sítí | Soubor | 1 |  | 0 |  | RTS 16/ II |  | POL |  | 21
3 | 005121 R | Zařízení staveniště | Soubor | 1 |  | 0 |  | RTS 16/ II |  | POL |  | 21
|  | Veškeré náklady spojené s vybudováním, provozem a odstraněním zařízení staveniště. | [12 empty] | Veškeré náklady spojené s vybudováním, provozem a odstraněním zařízení staveniště.
|  | Součástí jsou také náklady na ochranu staveniště před vstupem nepovolaných osob, včetně příslušného značení, náklady na oplocení staveniště či na jeho osvětlení, náklady na vypracování potřebné dokumentace pro provoz staveniště z hlediska požární ochrany (požární řád a poplachová směrnice) a z hlediska provozu staveniště (provozně dopravní řád). | [12 empty] | Součástí jsou také náklady na ochranu staveniště před vstupem nepovolaných osob, včetně příslušného značení, náklady na oplocení staveniště či na jeho osvětlení, náklady na vypracování potřebné dokumentace pro provoz staveniště z hlediska požární ochrany (požární řád a poplachová směrnice) a z hlediska provozu staveniště (provozně dopravní řád).
|  | Součástí je také uvedení všech travnatých ploch do původního stavu po dokončení stavby. | [12 empty] | Součástí je také uvedení všech travnatých ploch do původního stavu po dokončení stavby.
|  | 1 |  | 1
4 | 005122010R | Provoz objednatele | Soubor | 1 |  | 0 |  | RTS 16/ II |  | POL |  | 21
|  | Náklady na ztížené provádění stavebních prací v důsledku nepřerušeného provozu na staveništi nebo v případech nepřerušeného provozu v objektech v nichž se stavební práce provádí. | [12 empty] | Náklady na ztížené provádění stavebních prací v důsledku nepřerušeného provozu na staveništi nebo v případech nepřerušeného provozu v objektech v nichž se stavební práce provádí.
Díl: | ON | Ostatní náklady |  |  | 0 |  |  |  |  | DIL
| Příprava stavby (inženýrské práce | [7 empty] | 0
5 | 004111020R | Vypracování projektové dokumentace (dílenské a výrobně montážní) | Soubor | 1 |  | 0 |  | RTS 16/ II |  | POL |  | 21
|  | Náklady spojené s vypracováním projektové dokumentace zajišťované zhotovitelem, většinou v obsahu a rozsahu dílenské, výrobní a montážní dokumentace stavby. | [12 empty] | Náklady spojené s vypracováním projektové dokumentace zajišťované zhotovitelem, většinou v obsahu a rozsahu dílenské, výrobní a montážní dokumentace stavby.
|  | - výplně otvorů | [12 empty] | - výplně otvorů
|  | - zámečnické prvky | [12 empty] | - zámečnické prvky
|  | - elektroinstalace | [12 empty] | - elektroinstalace
|  | - vytápění a plynoinstalace | [12 empty] | - vytápění a plynoinstalace
|  | - vzduchotechnika | [12 empty] | - vzduchotechnika
|  | - MaR | [12 empty] | - MaR
| Zkoušky a revize | [7 empty] | 0
6 | 00523 R | Zkoušky a revize | Soubor | 1 |  | 0 |  | RTS 16/ II |  | POL |  | 21
|  | Náklady zhotovitele související s prováděním dílčích i komplexních zkoušek a revizí předepsaných projektem, technickými normami nebo objednatelem (dle plánu řízení a kontroly jakosti, jak je uvedeno v návrhu smlouvy o dílo) a které jsou pro provedení a kolaudaci díla nezbytné. | [12 empty] | Náklady zhotovitele související s prováděním dílčích i komplexních zkoušek a revizí předepsaných projektem, technickými normami nebo objednatelem (dle plánu řízení a kontroly jakosti, jak je uvedeno v návrhu smlouvy o dílo) a které jsou pro provedení a kolaudaci díla nezbytné.
|  | - zkoušky a revize pro profese vytápění, plynoinstalace, ZTI, VZT, MaR, elektro | [12 empty] | - zkoušky a revize pro profese vytápění, plynoinstalace, ZTI, VZT, MaR, elektro
| Podmínky dotačních programů | [7 empty] | 0
7 | 005281010R | Propagace | Soubor | 1 |  | 0 |  | RTS 16/ II |  | POL |  | 21
|  | Náklady spojené s označením stavby a povinnou publicitou projektu v rozsahu: | [12 empty] | Náklady spojené s označením stavby a povinnou publicitou projektu v rozsahu:
|  | 1. Zhotovení a montáž 1ks stálé informační tabule (pamětní desky) z odolného a trvalého materiálu pro venkovní prostředí, aby zůstaly zachovány jejich vlastnosti a vzhled po celou dobu 5-ti leté udržitelnosti projektu dle vzoru dotačního titulu. Text a barevnost řešení bude určena a schválena investorem. | [12 empty] | 1. Zhotovení a montáž 1ks stálé informační tabule (pamětní desky) z odolného a trvalého materiálu pro venkovní prostředí, aby zůstaly zachovány jejich vlastnosti a vzhled po celou dobu 5-ti leté udržitelnosti projektu dle vzoru dotačního titulu. Text a barevnost řešení bude určena a schválena investorem.
|  | 1 |  | 1
8 | 005211020R | Ochrana stávajících inženýrských sítí na staveništi | Soubor | 1 |  | 0 |  | RTS 16/ II |  | POL |  | 21
|  | Náklady na přezkoumání podkladů objednatele o stavu inženýrských sítí probíhajících staveništěm nebo dotčenými stavbou i mimo území staveniště, kontrola a vytýčení jejich skutečné trasy a provedení ochranných opatření pro zabezpečení stávajících inženýrských sítí. | [12 empty] | Náklady na přezkoumání podkladů objednatele o stavu inženýrských sítí probíhajících staveništěm nebo dotčenými stavbou i mimo území staveniště, kontrola a vytýčení jejich skutečné trasy a provedení ochranných opatření pro zabezpečení stávajících inženýrských sítí.
9 | 005241010R | Dokumentace skutečného provedení | Soubor | 1 |  | 0 |  | RTS 16/ II |  | POL |  | 21
|  | Náklady na vyhotovení dokumentace skutečného provedení stavby a její předání objednateli v požadované formě a požadovaném počtu - 3 paré v tištěné podobě + 1x elektronicky na CD. | [12 empty] | Náklady na vyhotovení dokumentace skutečného provedení stavby a její předání objednateli v požadované formě a požadovaném počtu - 3 paré v tištěné podobě + 1x elektronicky na CD.
10 | 005261010R | Pojištění dodavatele a pojištění díla | Soubor | 1 |  | 0 |  | RTS 16/ II |  | POL |  | 21
|  | Náklady zhotovitele spojené s povinným pojištěním dodavatele nebo stavebního díla či jeho části nebo odpovědnosti za škodu, jak je uvedeno v návrhu SoD. | [12 empty] | Náklady zhotovitele spojené s povinným pojištěním dodavatele nebo stavebního díla či jeho části nebo odpovědnosti za škodu, jak je uvedeno v návrhu SoD.
11 | 005261020R | Bankovní záruky | Soubor | 1 |  | 0 |  | RTS 16/ II |  | POL |  | 21
|  | Náklady zhotovitele spojené se zřízením zajišťovacích bankovních záruk po celou dobu realizace díla a celou záruční dobu, jak je uvedeno v návrhu SoD (pokud je zadavatel v návrhu SOD požaduje). | [12 empty] | Náklady zhotovitele spojené se zřízením zajišťovacích bankovních záruk po celou dobu realizace díla a celou záruční dobu, jak je uvedeno v návrhu SoD (pokud je zadavatel v návrhu SOD požaduje).
12 | 25000Rpol01 | D+M dočasného celobarevného informačního plakátu formátu A3 k označení staveniště po dobu stavby | soubor | 1 |  | 0 |  | Vlastní |  | POL_NEZ | 99_8 | 21
|  | Plakát bude proveden z materiálu odolného proti povětrnostním podmínkám, který bude instalován po celou dobu realizace projektu na viditelném místě k označení staveniště po dobu stavby. Jedná se o náklady spojené s označením stavby a povinnou publicitou projektu v rozsahu dle SOD a parametrů dotace. | [12 empty] | Plakát bude proveden z materiálu odolného proti povětrnostním podmínkám, který bude instalován po celou dobu realizace projektu na viditelném místě k označení staveniště po dobu stavby. Jedná se o náklady spojené s označením stavby a povinnou publicitou projektu v rozsahu dle SOD a parametrů dotace.
|  | - text a barevnost bude určena investorem | [12 empty] | - text a barevnost bude určena investorem
| Celkem za objekt |  |  |  |  | 0

## Rekapitulace Objekt D1-01
Stavba : | stavba!cislostavby | stavba!nazevstavby
Objekt : | D1-01 | OBJEKT DÍLEN |  |  | JKSO : |  | STA
Rekapitulace stavebního objektu
Zákl. údaje | D1-01
OBJEKT DÍLEN
Třídník stavebních objektů:
Rozsah:
Rekapitulace soupisů náležejících k objektu
Soupis | [5 empty] | Cena (Kč)
02 | Stavební část, statika, PBŘ |  |  |  |  | 0 | 0 | 0
03 | Zařízení ZTI |  |  |  |  | 0 | 0 | 0
04 | Elektroinstalace |  |  |  |  | 0 | 0 | 0
05 | Zařízení pro vytápění a plynoinstalace |  |  |  |  | 0 | 0 | 0
06 | Zařízení vzduchotechniky |  |  |  |  | 0 | 0 | 0
07 | Zařízení pro měření a regulaci |  |  |  |  | 0 | 0 | 0
08 | Záchytný systém proti pádu |  |  |  |  | 0 | 0 | 0
| Celkem objekt |  | D1-01 |  |  | 0
[6 empty] | Rekapitulace DPH | 0 | 0
Základ pro DPH |  |  | 15 | % |  | 0
DPH |  |  | 15 | % |  | 0
Základ pro DPH |  |  | 21 | % |  | 0
DPH |  |  | 21 | % |  | 0
Celkem za objekt s DPH | [5 empty] | 0
Rekapitulace soupisu |  |  | 02 | Stavební část, statika, PBŘ |  |  |  |  | Stavební část, statika, PBŘ
Stavební díl | [5 empty] | Cena (Kč)
1 | Zemní práce |  |  |  |  | 0
3 | Svislé a kompletní konstrukce |  |  |  |  | 0
4 | Vodorovné konstrukce |  |  |  |  | 0
5 | Komunikace |  |  |  |  | 0
61 | Upravy povrchů vnitřní |  |  |  |  | 0
62 | Úpravy povrchů vnější |  |  |  |  | 0
63 | Podlahy a podlahové konstrukce |  |  |  |  | 0
64 | Výplně otvorů |  |  |  |  | 0
94 | Lešení a stavební výtahy |  |  |  |  | 0
95 | Dokončovací konstrukce na pozemních stavbách |  |  |  |  | 0
96 | Bourání konstrukcí |  |  |  |  | 0
97 | Prorážení otvorů |  |  |  |  | 0
99 | Staveništní přesun hmot |  |  |  |  | 0
711 | Izolace proti vodě |  |  |  |  | 0
712 | Živičné krytiny |  |  |  |  | 0
713 | Izolace tepelné |  |  |  |  | 0
721 | Vnitřní kanalizace |  |  |  |  | 0
733 | Rozvod potrubí |  |  |  |  | 0
762 | Konstrukce tesařské |  |  |  |  | 0
763 | Dřevostavby |  |  |  |  | 0
764 | Konstrukce klempířské |  |  |  |  | 0
765 | Krytiny tvrdé |  |  |  |  | 0
767 | Konstrukce zámečnické |  |  |  |  | 0
769 | Otvorové prvky z plastu |  |  |  |  | 0
783 | Nátěry |  |  |  |  | 0
784 | Malby |  |  |  |  | 0
799 | Ostatní |  |  |  |  | 0
M33 | Montáže dopravních zařízení a vah-výtahy |  |  |  |  | 0
D96 | Přesuny suti a vybouraných hmot |  |  |  |  | 0
| Celkem soupis |  | 02 |  |  | 0
Rekapitulace soupisu |  |  | 03 | Zařízení ZTI |  |  |  |  | Zařízení ZTI
Stavební díl | [5 empty] | Cena (Kč)
720 | Zdravotechnická instalace |  |  |  |  | 0
| Celkem soupis |  | 03 |  |  | 0
Rekapitulace soupisu |  |  | 04 | Elektroinstalace |  |  |  |  | Elektroinstalace
Stavební díl | [5 empty] | Cena (Kč)
M21 | Elektromontáže |  |  |  |  | 0
| Celkem soupis |  | 04 |  |  | 0
Rekapitulace soupisu |  |  | 05 | Zařízení pro vytápění a plynoinstalace |  |  |  |  | Zařízení pro vytápění a plynoinstalace
Stavební díl | [5 empty] | Cena (Kč)
723 | Vnitřní plynovod |  |  |  |  | 0
730 | Ústřední vytápění |  |  |  |  | 0
| Celkem soupis |  | 05 |  |  | 0
Rekapitulace soupisu |  |  | 06 | Zařízení vzduchotechniky |  |  |  |  | Zařízení vzduchotechniky
Stavební díl | [5 empty] | Cena (Kč)
M24 | Montáže vzduchotechnických zařízení |  |  |  |  | 0
| Celkem soupis |  | 06 |  |  | 0
Rekapitulace soupisu |  |  | 07 | Zařízení pro měření a regulaci |  |  |  |  | Zařízení pro měření a regulaci
Stavební díl | [5 empty] | Cena (Kč)
M21 | Elektromontáže |  |  |  |  | 0
| Celkem soupis |  | 07 |  |  | 0
Rekapitulace soupisu |  |  | 08 | Záchytný systém proti pádu |  |  |  |  | Záchytný systém proti pádu
Stavební díl | [5 empty] | Cena (Kč)
799 | Ostatní |  |  |  |  | 0
| Celkem soupis |  | 08 |  |  | 0

## D1-01 02 Pol
Položkový soupis prací a dodávek | [8 empty] | #LevelZatrideniCeniku#
S: | R2315 | RÚE - INTEGROVANÁ SŠ TECHNICKÁ VYSOKÉ MÝTO, HALA DÍLEN
O: | D1-01 | OBJEKT DÍLEN | [6 empty] | STA
R: | 02 | Stavební část, statika, PBŘ
[13 empty] | 15 | 21
P.č. | Číslo položky | Název položky | MJ | množství | cena / MJ | celkem | Ceník | Cen. soustava |  |  |  |  | 0 | 0
| Ceník, kapitola | Poznámka uchazeče
Díl: | 1 | Zemní práce |  |  | 0 |  |  |  |  | DIL
| 113 10-6 Rozebrání dlažeb, panelů | [7 empty] | 0
| s přemístěním hmot na skládku na vzdálenost do 3 m nebo s naložením na dopravní prostředek | [8 empty] | SPX
| 113 10-61 komunikací pro pěší s jakýmkoliv ložem a výplní spár | [7 empty] | 1
1 | 113106121R00 | ...z betonových nebo kameninových dlaždic nebo tvarovek | m2 | 159.609 |  | 0 | 822-1 | RTS 16/ II |  | POL |  | 21
|  | okapový chodník : 12,33+52,189-1,2+1,6+3,54+5,78+3,14+3,6+4,53+42,85+6,24+10,57+2,24+12,2 |  | 159.609
| 113 10-6 Rozebrání dlažeb, panelů | [7 empty] | 0
| s přemístěním hmot na skládku na vzdálenost do 3 m nebo s naložením na dopravní prostředek | [8 empty] | SPX
| 113 10-62 vozovek a ploch s jakoukoliv výplní spár | [7 empty] | 1
2 | 113106221R00 | ...v ploše jednotlivě do 200 m2, z drobných kostek nebo odseků, kladených do lože z kameniva těženého, škváry nebo strusky | m2 | 21.183 |  | 0 | 822-1 | RTS 16/ II |  | POL |  | 21
|  | v místě zateplování pod terén : (24,63+6,05)*0,6 |  | 18.408
|  | plocha před regulátorem plynu : 1,25*(1,62+0,6) |  | 2.775
| 113 10-7 Odstranění podkladů nebo krytů | [7 empty] | 0
3 | 113107122R00 | ...z kameniva hrubého drceného, v ploše jednotlivě do 200 m2, o tloušťce vrstvy přes 100 do 200 mm | m2 | 2.775 |  | 0 | 822-1 | RTS 15/ I |  | POL |  | 21
|  | plocha před regulátorem plynu : 1,25*(1,62+0,6) |  | 2.775
4 | 113107142R00 | ...živičných, v ploše jednotlivě do 200 m2, o tloušťce vrstvy přes 50 do 100 mm | m2 | 11.967 |  | 0 | 822-1 | RTS 15/ I |  | POL |  | 21
|  | spojovací krček západní fasáda - v místě zateplení pod terén : 7,72*0,6 |  | 4.632
|  | u skladu ocel. prvků při m.č 1.02 : 2,5*0,75 |  | 1.875
|  | západní fasáda spoj. krčku : 7,8*0,7 |  | 5.46
5 | 113109330R00 | ...z betonu prostého, v ploše jednotlivě do 50 m2, tloušťka vrstvy 300 mm | m2 | 11.652 |  | 0 | 822-1 | RTS 16/ II |  | POL |  | 21
|  | bet. pruh u vrat Z1 : 1,8*0,5 |  | 0.9
|  | bet. pruh u vrat Z3 : 1,8*0,5 |  | 0.9
|  | bet. pruh východní fasáda spojovacího krčku - návaznost na okapový žlab : 12,33*0,15 |  | 1.8495
|  | v místě skladu ocelových prvků při m.č. 1.02 : 10,67*0,75 |  | 8.0025
| 130 00 Příplatek k cenám za ztížené vykopávky | [7 empty] | 0
| Příplatek k cenám hloubených vykopávek za ztížení vykopávky v blízkosti podzemního vedení nebo výbušnin pro jakoukoliv třídu horniny. | [8 empty] | SPX
6 | 130001101R00 | ...v horninách jakékoliv třídy | m3 | 21.6 |  | 0 | 800-1 | RTS 16/ II |  | POL |  | 21
|  | 60*0,6*0,6 |  | 21.6
| 139 6 Ruční výkop jam, rýh a šachet | [7 empty] | 0
| s přehozením na vzdálenost do 5 m nebo s naložením na ruční dopravní prostředek | [8 empty] | SPX
7 | 139601102R00 | ...v hornině 3 | m3 | 72.114 |  | 0 | 800-1 | RTS 16/ II |  | POL |  | 21
|  | spojovací krček, hl. 0,3m : (12,2*0,6*0,3)*2 |  | 4.392
|  | hlavní hala, hl. 0,6m - fasáda jich : (57,7-1,2-3,88+2,08)*0,6*0,6 |  | 19.692
|  | hlavní hala, hl. 0,6m - fasáda východ : (10,7+1,61+3,54+5,33)*0,6*0,6 |  | 7.6248
|  | hlavní hala, hl. 0,6m - fasáda západ : (31,33-3,3)*0,6*0,6 |  | 10.0908
|  | přístavek, hl. 0,3m - fasáda východ : (1,6)*0,6*0,6 |  | 0.576
|  | přístavek, hl. 0,3m - fasáda sever : (73,63-3,09- 12,15)*0,6*0,6 |  | 21.0204
|  | přístavek, hl. 0,3m - fasáda západ : 9,4*0,6*0,6 |  | 3.384
|  | trasa pro kanalizaci : (5,7+2,19+1)*0,6*1 |  | 5.334
| 162 10 Vodorovné přemístění výkopku | [7 empty] | 0
| po suchu, bez ohledu na druh dopravního prostředku, bez naložení výkopku, avšak se složením bez rozhrnutí, | [8 empty] | SPX
8 | 162701105R00 | ...z horniny 1 až 4, na vzdálenost přes 9 000 do 10 000 m | m3 | 26.6093 |  | 0 | 800-1 | RTS 16/ II |  | POL |  | 21
|  | 26,6093 |  | 26.6093
| 167 10 Nakládání, skládání, překládání neulehlého výkopku | [7 empty] | 0
| 167 10-1 nakládání výkopku | [7 empty] | 1
9 | 167101101R00 | ...do 100 m3, z horniny 1 až 4 | m3 | 26.6093 |  | 0 | 800-1 | RTS 16/ II |  | POL |  | 21
|  | výkop - zásyp : 72,114-47,7132 |  | 24.4008
|  | odstraněný podklad pod novou dlažbu - žulové kostky : (0,9+18,41+2,775)*0,1 |  | 2.2085
| 171 20 Uložení sypaniny | [7 empty] | 0
10 | 171201201R00 | ...na dočasnou skládku tak, že na 1 m2 plochy připadá přes 2 m3 výkopku nebo ornice | m3 | 26.6093 |  | 0 | 800-1 | RTS 16/ II |  | POL |  | 21
|  | 26,60930 |  | 26.6093
| 174 10-11 Zásyp sypaninou se zhutněním | [7 empty] | 0
| z jakékoliv horniny s uložením výkopku po vrstvách, | [8 empty] | SPX
11 | 174101101R00 | ...jam, šachet, rýh nebo kolem objektů v těchto vykopávkách | m3 | 47.7132 |  | 0 | 800-1 | RTS 16/ II |  | POL |  | 21
|  | vykopaná zemina : 72,114 |  | 72.114
|  | -(lože pod okapový chodník) : -(11,94+48,07+2,76+1,61+3,54+5,78+3,14+3,12+4,4+51,2+10,57+2,58+3,75)*0,5*0,1 |  | -7.623
|  | -(tl. zateplení pod terénem - hl. 600 mm) : -(57,7-1,2-3,88+2,08+10,7+1,61+3,54+5,33+31,33-3,3+1,6+73,63-3,09- 12,15)*0,6*0,12 |  | -11.8008
|  | -(tl. zateplení pod terénem - hl. 300 mm) : -(12,2*2+1,61+73,63-3,09- 12,15+9,4)*0,3*0,12 |  | -3.3768
|  | -(obsyp potrubí kanalizace) : -(1,6002) |  | -1.6002
| 175 10-11 Obsyp potrubí | [7 empty] | 0
| sypaninou z vhodných hornin tř. 1 - 4 nebo materiálem připraveným podél výkopu ve vzdálenosti do 3 m od jeho kraje, pro jakoukoliv hloubku výkopu a jakoukoliv míru zhutnění, | [8 empty] | SPX |  |  |  |  | sypaninou z vhodných hornin tř. 1 - 4 nebo materiálem připraveným podél výkopu ve vzdálenosti do 3 m od jeho kraje, pro jakoukoliv hloubku výkopu a jakoukoliv míru zhutnění,
12 | 175101101RT2 | ...bez prohození sypaniny | m3 | 1.6002 |  | 0 | 800-1 | RTS 16/ II |  | POL |  | 21
|  | trasa pro kanalizaci : (5,7+2,19+1)*0,6*0,3 |  | 1.6002
| 180 40-11 Založení trávníku | [7 empty] | 0
| Založení trávníku na půdě předem připravené, s pokosením, naložením, odvozem odpadu do 20 km a se složením | [8 empty] | SPX
13 | 180402111R00 | Založení trávníku parkového výsevem v rovině | m2 | 387.24 |  | 0 | 823-1 | RTS 16/ II |  | POL |  | 21
|  | 166,58+47,26+6,38+72,77+94,25 |  | 387.24
| 181 30 Rozprostření a urovnání ornice v rovině | [7 empty] | 0
| s případným nutným přemístěním hromad nebo dočasných skládek na místo potřeby ze vzdálenosti do 30 m, v rovině nebo ve svahu do 1 : 5, | [8 empty] | SPX
14 | 181301101R00 | ...v souvislé ploše do 500 m2, tloušťka vrstvy do 100 mm | m2 | 193.62 |  | 0 | 800-1 | RTS 16/ II |  | POL |  | 21
|  | úprava terénu kolem objektu - 50% plochy : 387,24*0,5 |  | 193.62
| 199 Poplatky za skládku | [7 empty] | 0
15 | 199000005R00 | ...zeminy 1- 4 | t | 39.9139 |  | 0 | 800-1 | RTS 16/ II |  | POL |  | 21
|  | 26,60930*1,5 |  | 39.9139
16 | 00572400R | směs travní parková, pro běžnou zátěž | kg | 50 |  | 0 | SPCM | RTS 16/ II |  | POL |  | 21
|  | 50 |  | 50
17 | 10364200R | ornice pro pozemkové úpravy | m3 | 9.681 |  | 0 | SPCM | RTS 16/ II |  | POL |  | 21
|  | úprava terénu kolem objektu - 50% plochy : (387,24*0,5)*0,05 |  | 9.681
Díl: | 3 | Svislé a kompletní konstrukce |  |  | 0 |  |  |  |  | DIL
| 310 23-6 Zazdívka otvorů o ploše přes 0,0225 m2 do 0,09 m2 ve zdivu nadzákladovém cihlami pálenými | [7 empty] | 0
| z pomocného pracovního lešení o výšce podlahy do 1900 mm a pro zatížení do 1,5 kPa, | [8 empty] | SPX
18 | 310236251RT1 | ...o tloušťce zdi přes 300 do 450 mm | kus | 2 |  | 0 | 801-4 | RTS 16/ II |  | POL |  | 21
|  | prostupy vzt : 2 |  | 2
| 310 23-8 Zazdívka otvorů o ploše přes 0,25 m2 do 1 m2 ve zdivu nadzákladovém cihlami pálenými | [7 empty] | 0
| z pomocného pracovního lešení o výšce podlahy do 1900 mm a pro zatížení do 1,5 kPa, | [8 empty] | SPX
19 | 310238211R00 | ...pro jakoukoliv maltu vápenocementovou | m3 | 0.3887 |  | 0 | 801-4 | RTS 16/ II |  | POL |  | 21
|  | m.č. 1.41 - větrací prostupy, odkouření WAV : 0,15*0,15*0,44*(11+10)+0,2*0,2*0,44*3 |  | 0.2607
|  | hlavní hala - odkouření infrazářičů atd. : 0,2*0,2*0,4*8 |  | 0.128
| 310 23-9 Zazdívka otvorů o ploše přes 1 m2 do 4 m2 ve zdivu nadzákladovém cihlami pálenými | [7 empty] | 0
| z pomocného pracovního lešení o výšce podlahy do 1900 mm a pro zatížení do 1,5 kPa, | [8 empty] | SPX
20 | 310239411RT1 | ...pro jakoukoliv maltu cementovou | m3 | 0.243 |  | 0 | 801-4 | RTS 16/ II |  | POL |  | 21
|  | východní fasáda - prostupy : 0,6*0,3*0,45+0,3*0,4*0,45*3 |  | 0.243
| 311 11 Stěny z betonových bednicích tvárnic a betonu | [7 empty] | 0
| (ztracené bednění) z betonových tvárnic a zálivka betonem, | [8 empty] | SPX
21 | 311112315RT2 | ...šířky 150 mm, zálivka betonem C16/20 | m2 | 37.925 |  | 0 | 801-1 | RTS 16/ II |  | POL |  | 21
|  | severní a jižní atika - hlavní dílna : 73,35*0,25*2 |  | 36.675
|  | zatažení na východní a západní fasádu - hlavní dílna : 1,25*0,25*4 |  | 1.25
| 311 32 Beton nadzákladových zdí železový | [7 empty] | 0
| nosných, výplňových, obkladových, půdních, štítových, poprsních apod. (bez výztuže), s pomocným lešením o výšce podlahy do 1900 mm a pro zatížení 1,5 kPa, | [8 empty] | SPX |  |  |  |  | nosných, výplňových, obkladových, půdních, štítových, poprsních apod. (bez výztuže), s pomocným lešením o výšce podlahy do 1900 mm a pro zatížení 1,5 kPa,
22 | 311321411R00 | ...třídy C 25/30 | m3 | 10.2731 |  | 0 | 801-1 | RTS 16/ II |  | POL |  | 21
|  | atiky hlavní hala - západní a východní fasáda : 7,72*0,25*2 |  | 3.86
|  | atiky hlavní hala - severní a jižní fasáda : 73,35*(0,15+0,03)*0,15*2 |  | 3.9609
|  | atika přístavek : (0,13+0,19)/2*8,9*0,15*2 |  | 0.4272
|  | doplnění podsady u štítových stěn světlíků - průřez 150x300 mm : (0,15*0,3*4,5)*10 |  | 2.025
| 311 35 Bednění nadzákladových zdí | [7 empty] | 0
| svislé nebo šikmé (odkloněné), půdorysně přímé nebo zalomené nadzákladových zdí nosných, výplňových, obkladových, půdních, štítových, poprsních apod. ve volném prostranství, ve volných nebo zapažených jámách, rýhách, šachtách, včetně případných vzpěr, | [8 empty] | SPX |  |  |  |  | svislé nebo šikmé (odkloněné), půdorysně přímé nebo zalomené nadzákladových zdí nosných, výplňových, obkladových, půdních, štítových, poprsních apod. ve volném prostranství, ve volných nebo zapažených jámách, rýhách, šachtách, včetně případných vzpěr,
| 311 35-2 oboustranné za každou stranu | [7 empty] | 1
23 | 311351105R00 | ...zřízení | m2 | 130.68 |  | 0 | 801-1 | RTS 16/ II |  | POL |  | 21
|  | atiky hlavní hala - severní a jižní fasáda : (73,35*0,2*2)*2 |  | 58.68
|  | atiky hlavní hala - západní a východní fasáda : (8,93*2)*2 |  | 35.72
|  | atika přístavek : 2,32*2*2 |  | 9.28
|  | doplnění podsady u štítových stěn světlíků - průřez 150x300 mm : (0,3*4,5)*2*10 |  | 27
| 311 35 Bednění nadzákladových zdí | [7 empty] | 0
| svislé nebo šikmé (odkloněné), půdorysně přímé nebo zalomené nadzákladových zdí nosných, výplňových, obkladových, půdních, štítových, poprsních apod. ve volném prostranství, ve volných nebo zapažených jámách, rýhách, šachtách, včetně případných vzpěr, | [8 empty] | SPX |  |  |  |  | svislé nebo šikmé (odkloněné), půdorysně přímé nebo zalomené nadzákladových zdí nosných, výplňových, obkladových, půdních, štítových, poprsních apod. ve volném prostranství, ve volných nebo zapažených jámách, rýhách, šachtách, včetně případných vzpěr,
| 311 35-2 oboustranné za každou stranu | [7 empty] | 1
24 | 311351106R00 | ...odstranění | m2 | 130.68 |  | 0 | 801-1 | RTS 16/ II |  | POL |  | 21
|  | atiky hlavní hala - severní a jižní fasáda : (73,35*0,2*2)*2 |  | 58.68
|  | atiky hlavní hala - západní a východní fasáda : (8,93*2)*2 |  | 35.72
|  | atika přístavek : 2,32*2*2 |  | 9.28
|  | doplnění podsady u štítových stěn světlíků - průřez 150x300 mm : (0,3*4,5)*2*10 |  | 27
| 311 36 Výztuž nadzákladových zdí | [7 empty] | 0
| 311 36-1 z betonářské oceli | [7 empty] | 1
25 | 311361821R00 | ...10 505(R) | t | 0.41401 |  | 0 | 801-1 | RTS 16/ II |  | POL |  | 21
|  | atika hlavní hala - svislá výztuž R12, B500 - 0,89 kg/m (4 svislé ks do každé tvárnice = 8ks/bm, l=36 cm) : (73,35+1,25*2)*(8*0,36)*2*(0,89*0,001) |  | 0.38884
|  | D1 - D4 - R18, 12,6 M : 25,17*0,001 |  | 0.02517
| 311 36 Výztuž nadzákladových zdí | [7 empty] | 0
| 311 36-2 ze svařovaných sítí | [7 empty] | 1
26 | 311361921RT4 | ...průměr drátu 6 mm, velikost oka 100/100 mm | t | 0.29432 |  | 0 | 801-1 | RTS 16/ II |  | POL |  | 21
|  | atika hlavní dílna - sever, jih 6.100/6.100 - 4,5 kg/m2 - v jedné vrstvě : (0,12*73,35)*2*4,5*0,001 |  | 0.07922
|  | atika hlavní dílna - východ, západ 6.100/6.100 - 4,5 kg/m2 (mezi světlíky a zatažením na krajích - 2 vrstvy) : (0,12*31,21+0,12*(4,6*2+10,3)+4,8*0,39)*2*4,5*0,001 |  | 0.07161
|  | atika přístavek 6.100/6.100 - 4,5 kg/m2 - v jedné vrstvě : (0,12*8,9)*2*4,5*0,001 |  | 0.00961
|  | doplnění podsady u štítových stěn světlíků - armokoš 100x250 mm, 6.100/6.100 - 4,5 kg/m2 : ((0,1+0,25)*2)*4,25*10*4,5*0,001 |  | 0.13388
| 319 20 Vyrovnání nerovného povrchu | [7 empty] | 0
| vnitřního i vnějšího zdiva, bez odsekání vadných cihel, bez pomocného lešení, | [8 empty] | SPX
| 319 20-1 jakoukoliv maltou | [7 empty] | 1
27 | 319201311R00 | ...do 30 mm | m2 | 149.491 |  | 0 | 801-4 | RTS 16/ II |  | POL |  | 21
|  | základ pod terénem : (52,4+73,67+40,43+57,83+2,2+12,33)*0,6 |  | 143.316
|  | fasáda krčku : 2,95*2,9-2*1,46 |  | 5.635
|  | východní fasáda - prostupy : 0,6*0,3+0,3*0,4*3 |  | 0.54
| 340 23-6 Zazdívka otvorů o ploše přes 0,0225 m2 do 0,09 m2 v příčkách nebo stěnách cihlami pálenými | [7 empty] | 0
| z pomocného pracovního lešení o výšce podlahy do 1900 mm a pro zatížení do 1,5 kPa, | [8 empty] | SPX
28 | 340236212R00 | ...tloušťky nad 100 mm | kus | 19 |  | 0 | 801-4 | RTS 16/ II |  | POL |  | 21
|  | - obezdění potrubí vedoucího skrz prostup | [13 empty] | - obezdění potrubí vedoucího skrz prostup
| 340 23-7 Zazdívka otvorů o ploše přes 0,09 m2 do 0,25 m2 v příčkách nebo stěnách cihlami pálenými | [7 empty] | 0
| z pomocného pracovního lešení o výšce podlahy do 1900 mm a pro zatížení do 1,5 kPa, | [8 empty] | SPX
29 | 340237212R00 | ...tloušťky nad 100 mm | kus | 2 |  | 0 | 801-4 | RTS 16/ II |  | POL |  | 21
|  | - obezdění potrubí vedoucího skrz prostup | [13 empty] | - obezdění potrubí vedoucího skrz prostup
| 347 25-2 Přizdívky a obezdívky z desek pórobetonových | [7 empty] | 0
| s pomocným lešením o výšce podlahy do 1900 mm a pro zatížení do 1,5 kPa. | [8 empty] | SPX
30 | 346275115R00 | ...tloušťky 150 mm | m2 | 11.52 |  | 0 | 801-1 | RTS 16/ II |  | POL |  | 21
|  | pod štítové stěny světlíku při obvod. zdech : 0,6*4,8*4 |  | 11.52
| 349 23-1 Přizdívka ostění s ozubem | [7 empty] | 0
| ve vybouraných otvorech, s vysekáním kapes pro zavázání, z jakýchkoliv cihel, z pomocného pracovního lešení o výšce podlahy do 1900 mm a pro zatížení do 1,5 kPa, | [8 empty] | SPX |  |  |  |  | ve vybouraných otvorech, s vysekáním kapes pro zavázání, z jakýchkoliv cihel, z pomocného pracovního lešení o výšce podlahy do 1900 mm a pro zatížení do 1,5 kPa,
31 | 349231821R00 | ...přes 150 do 300 mm | m2 | 2.5068 |  | 0 | 801-4 | RTS 16/ II |  | POL |  | 21
|  | u vrat Z2 : 3,57*0,14*2 |  | 0.9996
|  | u vrat Z4 : 3,02*0,18*2 |  | 1.0872
|  | u dveří Z22 : 2,1*0,2 |  | 0.42
Díl: | 4 | Vodorovné konstrukce |  |  | 0 |  |  |  |  | DIL
| 317 94 Osazení ocelových válcovaných nosníků na zdivu | [7 empty] | 0
| profilu I, nebo IE, nebo U, nebo UE, nebo L | [8 empty] | SPX
32 | 317941123RT3 | ...profil I, výšky 160 mm | t | 0.47256 |  | 0 | 801-1 | RTS 16/ II |  | POL |  | 21
|  | zesílení stropní kce. - m.č. 1.41 : 17,9*6,6*4*0,001 |  | 0.47256
33 | 317941123RU3 | ...profil U, výšky 160 mm | t | 1.9834 |  | 0 | 801-1 | RTS 16/ II |  | POL |  | 21
|  | nové zastropení mezi světlíky : (29,8+35,4+13,9+26,4)*18,8*0,001 |  | 1.9834
| 411 32 Beton stropů železový | [7 empty] | 0
| 411 32-1 stropů deskových, desek plochých střech, desek balkónových, desek hřibových stropů včetně hlavic hřibových sloupů, železový (bez výztuže) | [7 empty] | 1 | [5 empty] | 411 32-1 stropů deskových, desek plochých střech, desek balkónových, desek hřibových stropů včetně hlavic hřibových sloupů, železový (bez výztuže)
34 | 411321315R00 | ...třídy C 20/25 | m3 | 89.0553 |  | 0 | 801-1 | RTS 16/ II |  | POL |  | 21
|  | D1 až D4 - nové zastropení mezi světlíky + plochy mezi navrženými deskami : (2,45*4,2+3,45*4,2+(0,95+0,25+1,8)*4,2+4*4,2+3*4,2)*0,36 |  | 24.0408
|  | D5 - přístavek - sanace stropní kce. : 8,9*73,05*0,1 |  | 65.0145
| 411 35-1 Bednění stropů | [7 empty] | 0
| s pomocným lešením | [8 empty] | SPX
| 411 35-11 deskových, balkonových nebo plošných konzol plné, rovné, popř. s náběhy | [7 empty] | 1
35 | 411351101R00 | ...bednící materiál prkna, bez podepření, - zřízení | m2 | 99.919 |  | 0 | 801-1 | RTS 16/ II |  | POL |  | 21
|  | nové zastropení mezi světlíky : 2,45*4,2+3,45*4,2+(0,95+0,25+1,8)*4,2+4*4,2+3*4,2 |  | 66.78
|  | nové zastropení mezi světlíky - prostupy : ((1,1+1)*4)*0,4*2+(0,85+0,6)*2*0,4 |  | 7.88
|  | přístavek : 73,05*0,3 |  | 21.915
|  | přístavek - prostupy : (0,55+0,415)*2*0,4*2 |  | 1.544
|  | přístavek - v místě prostupů pro VZT (demont panel) : 0,6*3 |  | 1.8
| 411 35-1 Bednění stropů | [7 empty] | 0
| s pomocným lešením | [8 empty] | SPX
| 411 35-11 deskových, balkonových nebo plošných konzol plné, rovné, popř. s náběhy | [7 empty] | 1
36 | 411351102R00 | ... , - odstranění | m2 | 99.919 |  | 0 | 801-1 | RTS 16/ II |  | POL |  | 21
|  | 99,919 |  | 99.919
| 411 36-1 Výztuž stropů | [7 empty] | 0
| prostě uložených, vetknutých i spojitých, deskových, trámových (žebrových, kazetových), s keramickými a jinými vložkami, konzolových nebo balkónových, hřibových včetně hlavic hřibových sloupů, plochých střech a pro zavěšení železobetonových podhledů, | [8 empty] | SPX |  |  |  |  | prostě uložených, vetknutých i spojitých, deskových, trámových (žebrových, kazetových), s keramickými a jinými vložkami, konzolových nebo balkónových, hřibových včetně hlavic hřibových sloupů, plochých střech a pro zavěšení železobetonových podhledů,
| 411 36-12 ze svařovaných sítí | [7 empty] | 1
37 | 411361921RT5 | ...průměr drátu 6 mm, velikost oka 150/150 mm | t | 2.0639 |  | 0 | 801-1 | RTS 16/ II |  | POL |  | 21
|  | D5 - pol. 5, 5´ - deska přístavek - sanace stropní kce. : 1,9656 |  | 1.9656
|  | prořez 5% : 0,05 |  | 0.09828
| 411 36-1 Výztuž stropů | [7 empty] | 0
| prostě uložených, vetknutých i spojitých, deskových, trámových (žebrových, kazetových), s keramickými a jinými vložkami, konzolových nebo balkónových, hřibových včetně hlavic hřibových sloupů, plochých střech a pro zavěšení železobetonových podhledů, | [8 empty] | SPX |  |  |  |  | prostě uložených, vetknutých i spojitých, deskových, trámových (žebrových, kazetových), s keramickými a jinými vložkami, konzolových nebo balkónových, hřibových včetně hlavic hřibových sloupů, plochých střech a pro zavěšení železobetonových podhledů,
| 411 36-12 ze svařovaných sítí | [7 empty] | 1
38 | 411361921RT8 | ...průměr drátu 8 mm, velikost oka 100 / 100 mm | t | 0.474 |  | 0 | 801-1 | RTS 16/ II |  | POL |  | 21
|  | D1 - D4 - nové zastropení mezi světlíky (8.100/8.100) - 60 ks 3x2m - vč. prořezu 7% : 474*0,001 |  | 0.474
| 411 36-1 Výztuž stropů | [7 empty] | 0
| prostě uložených, vetknutých i spojitých, deskových, trámových (žebrových, kazetových), s keramickými a jinými vložkami, konzolových nebo balkónových, hřibových včetně hlavic hřibových sloupů, plochých střech a pro zavěšení železobetonových podhledů, | [8 empty] | SPX |  |  |  |  | prostě uložených, vetknutých i spojitých, deskových, trámových (žebrových, kazetových), s keramickými a jinými vložkami, konzolových nebo balkónových, hřibových včetně hlavic hřibových sloupů, plochých střech a pro zavěšení železobetonových podhledů,
| 411 36-12 ze svařovaných sítí | [7 empty] | 1
39 | 411361921RT9 | ...průměr drátu 8 mm, velikost oka 150/150 mm | t | 2.4487 |  | 0 | 801-1 | RTS 16/ II |  | POL |  | 21
|  | D5 - pol. 6,7 - stropní deska přístavek - sanace stropní kce. : 2,33208 |  | 2.3321
|  | prořez 5% : 0,05 |  | 0.1166
| 411 38-7 Zabetonování otvorů do 0,25 m2 ve stropech | [7 empty] | 0
| včetně bednění, odbednění a výztuže (s dodáním hmot), | [8 empty] | SPX
40 | 411387531R00 | ...železobetonových a tvárnicových a v klenbách cihelných nebo betonových | kus | 25 |  | 0 | 801-4 | RTS 16/ II |  | POL |  | 21
|  | - rušené prostupy | [13 empty] | - rušené prostupy
|  | 16+6+1 |  | 23
|  | teplovzdušné jednotky : 2 |  | 2
| 413 23 Zazdívka zhlaví jakýmikoliv cihlami pálenými | [7 empty] | 0
| 413 23-2 válcovaných nosníků | [7 empty] | 1
41 | 413232221R00 | ...výšky přes 150 do 300 mm | kus | 8 |  | 0 | 801-4 | RTS 16/ II |  | POL |  | 21
|  | m.č. 1.41 : 8 |  | 8
| 416 06 Podhledy kazetové z desek sádrokartonových | [7 empty] | 0
| 416 06-1 podhledy z demontovatelných kazet sádrokartonových akustických 600 x 600 mm tl.12,5 mm | [7 empty] | 1
42 | 416061112R00 | ...hrana kolmo řezaná, bez izolace | m2 | 106.3 |  | 0 | 801-1 | RTS 16/ II |  | POL |  | 21
|  | m.č. 1.21 : 68,76 |  | 68.76
|  | m.č. 1.40 : 41,86-1,8*2,4 |  | 37.54
| 416 06 Podhledy kazetové z desek sádrokartonových | [7 empty] | 0
| 416 06-1 podhledy z demontovatelných kazet sádrokartonových akustických 600 x 600 mm tl.12,5 mm | [7 empty] | 1
43 | 416061312R00 | ...hrana kolmo řezaná, bez izolace | m2 | 75.23 |  | 0 | 801-1 | RTS 16/ II |  | POL |  | 21
|  | m.č. 1.41 : 75,23 |  | 75.23
| 416 06 Podhledy kazetové z desek sádrokartonových | [7 empty] | 0
| 416 06-3 podhledy z demontovatelných lamel sádrokartonových akustických 300x1800 mm tl 12,5 mm | [7 empty] | 1
44 | 416063102R00 | ...bez izolace | m2 | 4.32 |  | 0 | 801-1 | RTS 16/ II |  | POL |  | 21
|  | - rozebíratelná část v místě VZT jednotky | [13 empty] | - rozebíratelná část v místě VZT jednotky
|  | - lamelový podhled bez zavěšení do nosné stropní kce. | [13 empty] | - lamelový podhled bez zavěšení do nosné stropní kce.
|  | - nosné profily pro pro lamely uloženy do obvodového profilu typu W | [13 empty] | - nosné profily pro pro lamely uloženy do obvodového profilu typu W
|  | - včetně dořešení detailu návaznosti na podhled ze čtverců 600/600 mm | [13 empty] | - včetně dořešení detailu návaznosti na podhled ze čtverců 600/600 mm
|  | v místě VZT jednotky m.č. 1.40 : 2,4*1,8 |  | 4.32
45 | 41100Rpol02 | D+M Kazeta pro skládaný minerální podhled s perforací obdélníkovými otvory 6x95 mm - 18% plochy, 600x600 mm | ks | 10 |  | 0 |  | Vlastní |  | POL_NEZ | 1_ | 21
|  | - provětrání podhledu v m.č. 1.21 s ohledem na trubní rozvody plynu vedoucí v prostoru podhledu | [13 empty] | - provětrání podhledu v m.č. 1.21 s ohledem na trubní rozvody plynu vedoucí v prostoru podhledu
|  | 10 |  | 10
Díl: | 5 | Komunikace |  |  | 0 |  |  |  |  | DIL
| 451 56 Lože pod dlažby z kameniva | [7 empty] | 0
46 | 451571111R00 | Lože dlažby ze štěrkopísků tl. do 10 cm | m2 | 22.083 |  | 0 | 832-1 | RTS 16/ II |  | POL |  | 21
|  | bet. pruh u vrat Z1 : 1,8*0,5 |  | 0.9
|  | v místě zateplování pod terén : (24,63+6,05)*0,6 |  | 18.408
|  | plocha před regulátorem plynu : 1,25*(1,62+0,6) |  | 2.775
47 | 451571112R00 | Lože dlažby ze štěrkopísků tl. do 15 cm | m2 | 83.565 |  | 0 | 832-1 | RTS 16/ II |  | POL |  | 21
|  | lože pod okapový chodník : (11,94+48,07+2,76+1,61+3,54+5,78+3,14+3,12+4,4+51,2+10,57+2,58+3,75)*0,5 |  | 76.23
|  | podklad pod recyklát : 7,335 |  | 7.335
| 564 8 Podklad ze štěrkodrti s rozprostřením a zhutněním | [7 empty] | 0
48 | 564861111R00 | ...tloušťka po zhutnění 200 mm | m2 | 15.3375 |  | 0 | 822-1 | RTS 16/ II |  | POL |  | 21
|  | podklad - kryt cementobeton : 8,0025 |  | 8.0025
|  | podklad - asfalt. recyklát : 7,335 |  | 7.335
| 567 12-2 Podklad z kameniva zpevněného cementem | [7 empty] | 0
| bez dilatačních spár, s rozprostřením a zhutněním, ošetřením povrchu podkladu vodou | [8 empty] | SPX
49 | 567122113R00 | ...KZC 1, tloušťka po zhutnění 140 mm | m2 | 15.3375 |  | 0 | 822-1 | RTS 16/ II |  | POL |  | 21
|  | podklad - kryt cementobeton : 8,0025 |  | 8.0025
|  | podklad - asfalt. recyklát : 7,335 |  | 7.335
| 579 30 Kryt komunikace z asfaltového recyklátu | [7 empty] | 0
| s rozprostřením a zhutněním | [8 empty] | SPX
50 | 579300015R00 | ...tloušťka po zhutnění 80 mm | m2 | 7.335 |  | 0 | 822-1 | RTS 16/ II |  | POL |  | 21
|  | u skladu ocel. prvků při m.č 1.02 : 2,5*0,75 |  | 1.875
|  | západní fasáda spoj. krčku : 7,8*0,7 |  | 5.46
| 581 12 Kryt cementobetonový silničních komunikací | [7 empty] | 0
51 | 581132111R00 | ...skupiny 1 a 2, tloušťky 200 mm | m2 | 8.0025 |  | 0 | 822-1 | RTS 16/ II |  | POL |  | 21
|  | v místě skladu ocelových prvků při m.č. 1.02 : 10,67*0,75 |  | 8.0025
| 591 Kladení dlažby z kostek | [7 empty] | 0
| s provedením lože do 50 mm, s vyplněním spár, s dvojím beraněním a se smetením přebytečného materiálu na krajnici | [8 empty] | SPX
52 | 591211111R00 | ...drobných z kamene, do lože z kameniva těženého tloušťky 50 mm | m2 | 22.083 |  | 0 | 822-1 | RTS 16/ II |  | POL |  | 21
|  | - nové žulové kostky v celém rozsahu | [13 empty] | - nové žulové kostky v celém rozsahu
|  | bet. pruh u vrat Z1 : 1,8*0,5 |  | 0.9
|  | v místě zateplování pod terén : (24,63+6,05)*0,6 |  | 18.408
|  | plocha před regulátorem plynu : 1,25*(1,62+0,6) |  | 2.775
| 596 8 Kladení dlažby z betonových nebo kameninových dlaždic | [7 empty] | 0
| komunikací pro pěší do velikosti dlaždic 0,25 m2 s provedením lože do tl. 30 mm, s vyplněním spár a se smetením přebytečného materiálu na vzdálenost do 3 m | [8 empty] | SPX |  |  |  |  | komunikací pro pěší do velikosti dlaždic 0,25 m2 s provedením lože do tl. 30 mm, s vyplněním spár a se smetením přebytečného materiálu na vzdálenost do 3 m
| 596 81 včetně dodávky dlaždic | [7 empty] | 1
53 | 596811111RT4 | ...betonových, rozměru 50/50 mm, tloušťky 50 mm, do lože z kameniva těženého | m2 | 83.853 |  | 0 | 822-1 | RTS 16/ II |  | POL |  | 21
|  | lože pod okapový chodník : (11,94+48,07+2,76+1,61+3,54+5,78+3,14+3,12+4,4+51,2+10,57+2,58+3,75)*0,5 |  | 76.23
|  | prořez 10% : 0,1 |  | 7.623
54 | 58380120.AR | kostka dlažební materiálová skupina I/2 (žula); tř. I.; 8/10 cm | m2 | 22.5247 |  | 0 | SPCM | RTS 16/ II |  | POL |  | 21
|  | - velikost a druh kamene kostek vybrán dle stávajících | [13 empty] | - velikost a druh kamene kostek vybrán dle stávajících
|  | bet. pruh u vrat Z1 : 1,8*0,5 |  | 0.9
|  | v místě zateplování pod terén : (24,63+6,05)*0,6 |  | 18.408
|  | plocha před regulátorem plynu : 1,25*(1,62+0,6) |  | 2.775
|  | ztratné 2% : 0,02 |  | 0.44166
Díl: | 61 | Upravy povrchů vnitřní |  |  | 0 |  |  |  |  | DIL
| 610 99 Zakrývání výplní vnitřních otvorů, předmětů apod. | [7 empty] | 0
| které se zřizují před úpravami povrchu, a obalení osazených dveřních zárubní před znečištěním při úpravách povrchu nástřikem plastických maltovin včetně pozdějšího odkrytí, | [8 empty] | SPX |  |  |  |  | které se zřizují před úpravami povrchu, a obalení osazených dveřních zárubní před znečištěním při úpravách povrchu nástřikem plastických maltovin včetně pozdějšího odkrytí,
55 | 610991111R00 | ...fólií Pe 0,05-0,2 mm | m2 | 434.538 |  | 0 | 801-1 | RTS 16/ II |  | POL |  | 21
|  | 30% dveří oboustranně : (724,23*2)*0,3 |  | 434.538
| 611 42 Omítky vnitřní stropů vápenné, vápenocementové | [7 empty] | 0
| s pomocným lešením o výšce podlahy do 1900 mm a pro zatížení do 1,5 kPa, | [8 empty] | SPX
| 611 42-1 omítky vnitřní vápenné, vápenocementové stropů rovných | [7 empty] | 1
56 | 611421133R00 | ...štukové | m2 | 74.544 |  | 0 | 801-1 | RTS 16/ II |  | POL |  | 21
|  | nové zastropení mezi světlíky : 2,45*4,2+3,45*4,2+(0,95+0,25+1,8)*4,2+4*4,2+3*4,2 |  | 66.78
|  | nové zastropení mezi světlíky - prostupy : ((1,1+1)*4)*0,4*2+(0,85+0,6)*2*0,36 |  | 7.764
| 611 42-1 Oprava vnitřních vápenných omítek stropů | [7 empty] | 0
| 611 42-11 železobetonových rovných tvárnicových a kleneb v množství opravované plochy | [7 empty] | 1
57 | 611421321R00 | ...v množství opravované plochy přes 10 do 30 %, hladkých | m2 | 7.4 |  | 0 | 801-4 | RTS 16/ II |  | POL |  | 21
|  | stříšky nad vraty : 5,05*0,6*2+(5,5+0,6*2)*0,1*2 |  | 7.4
| 612 40-9 Začištění omítek kolem oken, dveří a obkladů apod. | [7 empty] | 0
58 | 612409991R00 | ...maltou vápenou | m | 413.28 |  | 0 | 801-4 | RTS 16/ II |  | POL |  | 21
|  | plastové výplně otvorů : (2,39+2,38*2)*1+(1,2+3,02*2)*1+(4,95+2,14*2)*2+(2,39+1,8*2)*1+(2,39+2,38*2)*1+(1,19+1,77*2)*1 |  | 50.72
|  | zámečnické výplně otvorů : (3,3+3,57*2)*1+(3,28+3,57*2)*1+(3,3+3,57*2)*1+(3,32+3,02*2)*1+(0,9+2,1*2)*1 |  | 45.76
|  | podsady světlíků : (35+3+8+8+5+35+35+4,2*7)*2 |  | 316.8
| 612 42 Omítky vnitřní stěn vápenné nebo vápenocementové v podlaží i ve schodišti | [7 empty] | 0
59 | 612421637R00 | ...štukové | m2 | 17.2568 |  | 0 | 801-1 | RTS 16/ II |  | POL |  | 21
|  | oprava v místě prostupů - z interiéru : 0,5*0,5*(2+2+19) |  | 5.75
|  | otvory ve stěnách - z interiéru : 0,5*0,5*(11+10+3+8+4) |  | 9
|  | přizdívky vrat a dveří : 0,9996+1,0872+0,42 |  | 2.5068
| 612 42-5 Omítka vápenná vnitřního ostění | [7 empty] | 0
| okenního nebo dveřního, z pomocného pracovního lešení o výšce podlahy do 1900 mm a pro zatížení do 1,5 kPa, | [8 empty] | SPX
60 | 612425931R00 | ...omítkou štukovou | m2 | 24.12 |  | 0 | 801-4 | RTS 16/ II |  | POL |  | 21
|  | plastové výplně otvorů : ((2,39+2,38*2)*1+(1,2+3,02*2)*1+(4,95+2,14*2)*2+(2,39+1,8*2)*1+(2,39+2,38*2)*1+(1,19+1,77*2)*1)*0,25 |  | 12.68
|  | zámečnické výplně otvorů : ((3,3+3,57*2)*1+(3,28+3,57*2)*1+(3,3+3,57*2)*1+(3,32+3,02*2)*1+(0,9+2,1*2)*1)*0,25 |  | 11.44
Díl: | 62 | Úpravy povrchů vnější |  |  | 0 |  |  |  |  | DIL
| 602 01 Omítky stěn z hotových směsí | [7 empty] | 0
| po jednotlivých vrstvách | [8 empty] | SPX
61 | 602015187RT6 | ...omítka vrchní tenkovrstvá, silikonová, zatřená, tloušťka vrstvy 1,5 mm, | m2 | 105.9616 |  | 0 | 801-1 | RTS 16/ II |  | POL |  | 21
|  | fasáda přiléhající ke střeše spojovacího krčku : 6,9*((0,76+0,55)/2)+7,02*0,7 |  | 9.4335
|  | fasáda haly přiléhající ke střeše přístavku : 73,67*0,5 |  | 36.835
|  | fasáda přístavku přiléhající ke střeše pro kompresor : 4,52*0,418 |  | 1.8894
|  | fasáda přístavku přiléhající k přístavku s technologií plynového hořáku : 6,85*0,5 |  | 3.425
|  | fasáda hlavní haly přiléhající ke stávající vzduchotechnice : 4,25*0,5 |  | 2.125
|  | fasáda hlavní haly přiléhající ke ocelovému přístavku : 6,26*0,5 |  | 3.13
|  | stříšky nad vraty - boky+spodní část : (5*0,48+5*0,14+(0,48*(0,14+0,156)/2)*2)*2 |  | 6.4842
|  | přístavek m.č. 1.08 : (3,14*2+6,61)*3,8 |  | 48.982
|  | -(okna, vrata) : -(2,4*2,1+1,48*0,88) |  | -6.3424
| 620 99-2 Zakrývání výplní vnějších otvorů | [7 empty] | 0
| s rámy a zárubněmi, zábradlí, předmětů oplechování apod., které se zřizují ještě před úpravami povrchu, před jejich znečištěním při úpravách povrchu nástřikem plastických (lepivých) maltovin | [8 empty] | SPX |  |  |  |  | s rámy a zárubněmi, zábradlí, předmětů oplechování apod., které se zřizují ještě před úpravami povrchu, před jejich znečištěním při úpravách povrchu nástřikem plastických (lepivých) maltovin
62 | 620991121R00 | ...z postaveného lešení | m2 | 297.2106 |  | 0 | 801-1 | RTS 16/ II |  | POL |  | 21
|  | stávající výplně v obvodovém plášti - severní fasáda : 2,38*1,77*19+2,39*2,62+1,19*1,77+0,9*2,1 |  | 90.2975
|  | nové výplně v obvodovém plášti - severní fasáda : 1,19*1,77+1,1*2,07+3,32*3,02 |  | 14.4097
|  | stávající výplně v obvodovém plášti - jižní fasáda : 2,39*2,38*16 |  | 91.0112
|  | nové výplně v obvodovém plášti - jižní fasáda : 3,18*3,57+2,34*2,38 |  | 16.9218
|  | stávající výplně v obvodovém plášti - východní fasáda : 2,4*2,1+1,48*0,88+2,39*2,38+2,39*1,8+2,475*2,14*4 |  | 37.5186
|  | nové výplně v obvodovém plášti - východní fasáda : 3,2*3,57 |  | 11.424
|  | stávající výplně v obvodovém plášti - západní fasáda : 2*1,46+1,76*1,46*2+3,65*1,78+5,42*1,78 |  | 24.2038
|  | nové výplně v obvodovém plášti - západní fasáda : 3,2*3,57 |  | 11.424
| 622 30 Příprava podkladu | [7 empty] | 0
63 | 622323041R00 | ...penetrace | m2 | 1639.75 |  | 0 | 801-1 | RTS 16/ II |  | POL |  | 21
|  | 186,18+56,838+1105,411+126,699+6,484+138,303+19,835 |  | 1639.75
| 622 31-1 Zateplení suterénu | [7 empty] | 0
| nanesení lepicího tmelu na izolační desky, nalepení desek a zajištění talířovými hmoždinkami (6 ks/m2). Bez povrchové úpravy desek. | [8 empty] | SPX
64 | 622319513R00 | ...extrudovaným polysterenem, tloušťky 120 mm | m2 | 186.1803 |  | 0 | 801-1 | RTS 16/ II |  | POL |  | 21
|  | - zateplení pod terénem | [13 empty] | - zateplení pod terénem
|  | sokl - severní fasáda : 52,33*0,6+4,86*0,4+7,69*0,3+1,85*0,35 |  | 36.2965
|  | sokl - východní fasáda : 1,58*0,35+6,98*0,26+6,755*0,3+11,39*0,3+12,21*0,35 |  | 12.0848
|  | sokl - jižní fasáda : 1,95*0,3+52,5*0,45+2,18*0,20 |  | 24.646
|  | sokl - západní fasáda : (7,5*0,6+4,58*0,4)+11,25*0,3+25,86*((0,3+0,7)/2) |  | 22.637
|  | pod UT - objekt dílen, hl. 0,6m : (47,9+2,4+1,29+10,59+5,75+5,33+16,46+11,29+2,24)*0,6 |  | 61.95
|  | pod UT - spojovací krček+přístavek s učebnami, hl. 0,3m : (12,33+1,9+1,62+4,86+52,39+9,44+12,2+0,12*4)*0,3 |  | 28.566
| 622 31-2 Zateplení soklu | [7 empty] | 0
| nanesení lepicího tmelu na izolační desky, nalepení desek, zajištění talířovými hmoždinkami (6 ks/m2), přebroušení desek, natažení stěrky, vtlačení výztužné tkaniny (1,15 m2/m2), přehlazení stěrky. Další vrstvy podle popisu položky. | [13 empty] | nanesení lepicího tmelu na izolační desky, nalepení desek, zajištění talířovými hmoždinkami (6 ks/m2), přebroušení desek, natažení stěrky, vtlačení výztužné tkaniny (1,15 m2/m2), přehlazení stěrky. Další vrstvy podle popisu položky.
| K ochraně hran na rozích budovy je do plochy zahrnuto 0,14 m rohových lišt na m2. | [8 empty] | SPX
65 | 622311525RV1 | ...extrudovaným polystyrénem, tloušťky 160 mm, zakončené stěrkou s výztužnou tkaninou | m2 | 56.8379 |  | 0 | 801-1 | RTS 16/ II |  | POL |  | 21
|  | fasáda přiléhající ke střeše spojovacího krčku : 6,9*((0,76+0,55)/2)+7,02*0,7 |  | 9.4335
|  | fasáda haly přiléhající ke střeše přístavku : 73,67*0,5 |  | 36.835
|  | fasáda přístavku přiléhající ke střeše pro kompresor : 4,52*0,418 |  | 1.8894
|  | fasáda přístavku přiléhající k přístavku s technologií plynového hořáku : 6,85*0,5 |  | 3.425
|  | fasáda hlavní haly přiléhající ke stávající vzduchotechnice : 4,25*0,5 |  | 2.125
|  | fasáda hlavní haly přiléhající ke ocelovému přístavku : 6,26*0,5 |  | 3.13
| 622 31-3 Zateplení fasády | [7 empty] | 0
| nanesení lepicího tmelu na izolační desky, nalepení desek, zajištění talířovými hmoždinkami (6 ks/m2), přebroušení desek, natažení stěrky, vtlačení výztužné tkaniny (1,15 m2/m2), přehlazení stěrky. Další vrstvy podle popisu položky. | [13 empty] | nanesení lepicího tmelu na izolační desky, nalepení desek, zajištění talířovými hmoždinkami (6 ks/m2), přebroušení desek, natažení stěrky, vtlačení výztužné tkaniny (1,15 m2/m2), přehlazení stěrky. Další vrstvy podle popisu položky.
| K ochraně hran na rozích budovy je zahrnuto 0,14 m rohových lišt na m2. | [8 empty] | SPX
66 | 622319135RT3 | ... , expandovaným polystyrénem, tloušťky 160 mm, kontaktní nátěr a silikonová omítka, hlazená, zrnitost 2 mm | m2 | 1105.4113 |  | 0 | 801-1 | RTS 16/ II |  | POL |  | 21
|  | - fasáda objektu | [13 empty] | - fasáda objektu
|  | severní fasáda - přístavek : 73,67*3,67+0,47*0,525*2 |  | 270.8624
|  | -(okna sev. fasáda) : -(2,32*1,74*19+2,35*2,62+1,16*1,77+1,17*2,72+1,13*1,74+3,26*2,72) |  | -98.9252
|  | -(severní fasáda přístavku přiléhající ke střeše pro kompresor) : -4,52*0,418 |  | -1.8894
|  | severní fasáda - hala : 73,67*2,51-0,47*0,1*2 |  | 184.8177
|  | -(přilehlý pruh ke střeše přístavku) : -36,84 |  | -36.84
|  | -(mřížky sev. fasáda) : -(0,65*0,4+0,8*0,45*2) |  | -0.98
|  | východní fasáda - přístavek : 11,9 |  | 11.9
|  | -(fasáda přístavku přiléhající k přístavku s technologií plynového hořáku) : -(6,85*0,5) |  | -3.425
|  | východní fasáda - hala : (31,53*6,55) |  | 206.5215
|  | -( východní fasáda hlavní haly přiléhající k ocelovému přístavku) : -(6,26*0,5) |  | -3.13
|  | -(východní fasáda hlavní haly přiléhající ke stávající vzduchotechnice) : -(4,25*0,5) |  | -2.125
|  | východní fasáda - krček : 12,17*4,023 |  | 48.9599
|  | -(okna, prostupy vých. fasáda) : -(2,33*2,38+2,33*1,77+3,24*3,24+2,875*2,5+4,91*2,11*2) |  | -48.0748
|  | jižní fasáda - hala : 73,67*6,55 |  | 482.5385
|  | -(fasáda přiléhající ke střeše spojovacího krčku) : -(6,9*((0,76+0,55)/2)+7,02*0,7) |  | -9.4335
|  | -(přilehlý krček) : -57,04 |  | -57.04
|  | -(okna, prostupy již. fasáda) : -(3,22*3,2+2,33*2,35*16+2,28*2,35) |  | -103.27
|  | západní fasáda - spojovací krček : 12,039*0,94+0,675*2,7+0,85*2,7+0,66*2,7+5,19*2,84+5,4*2,84 |  | 47.2918
|  | západní fasáda - hala : 31,53*6,55 |  | 206.5215
|  | západní fasáda - přístavek : 8,9*4,19 |  | 37.291
|  | -(okna, západ. fasáda) : -(3,59*1,75+5,36*1,75+3,24*3,24) |  | -26.1601
| 622 31-5 Zateplení ostění | [7 empty] | 0
| nanesení lepicího tmelu na izolační desky, nalepení desek, přebroušení desek z polystyrénu, natažení stěrky, vtlačení výztužné tkaniny, přehlazení stěrky. Další vrstvy podle popisu položky. | [13 empty] | nanesení lepicího tmelu na izolační desky, nalepení desek, přebroušení desek z polystyrénu, natažení stěrky, vtlačení výztužné tkaniny, přehlazení stěrky. Další vrstvy podle popisu položky.
| V položkách je obsaženo 3,33 m rohových lišt, 1,67 m lišt s okapničkou, 5 m napojovacích lišt na m2 a 1,68 m2 výztužné tkaniny. | [8 empty] | SPX
67 | 622319153RT3 | ...expandovaným polystyrénem, tloušťky 30 mm, kontaktní nátěr a silikonová omítka | m2 | 126.6994 |  | 0 | 801-1 | RTS 16/ II |  | POL |  | 21
|  | přístavek : (2,38+1,77*2)*0,28*19+(2,35*2,62*2)*0,56+(2,39+1,77*2+1,25*2)*0,28+(1,19+1,77*2)*0,28+(3,32+3,02*2)*0,16 |  | 43.5726
|  | hala : (2,39+2,38*2)*0,3+(3,3+3,57*2)*0,7+(2,39+1,8*2)*0,34+(3,28+3,57*2)*0,7+(2,39+2,38*2)*0,34*16+(2,39+2,38*2)*0,34+(3,65+1,78*2)*0,32+(3,3+3,57*2)*0,7+(5,42+1,78*2)*0,32 |  | 72.5994
|  | krček : (2+1,46*2)*0,26+(1,76+1,46*2)*0,375+(1,76+1,46*2)*0,26+(4,95+2,14*2)*0,34*2 |  | 10.5274
| 622 31-6 Zateplení parapetu | [7 empty] | 0
| nanesení lepicího tmelu na izolační desky, nalepení desek, natažení stěrky, vtlačení výztužné tkaniny (1,15 m2/m2) a přehlazení stěrky. Položka obsahuje 5,0 m parapetních lišt na m2. | [8 empty] | SPX |  |  |  |  | nanesení lepicího tmelu na izolační desky, nalepení desek, natažení stěrky, vtlačení výztužné tkaniny (1,15 m2/m2) a přehlazení stěrky. Položka obsahuje 5,0 m parapetních lišt na m2.
68 | 622319563R00 | ...extrudovaným polystyrénem, tloušťky 30 mm | m2 | 36.6105 |  | 0 | 801-1 | RTS 16/ II |  | POL |  | 21
|  | přístavek : 2,38*0,28*19+1,19*0,28*2 |  | 13.328
|  | hala : 2,39*0,31+2,39*0,34+2,39*0,34*17+3,65*0,32+5,42*0,32 |  | 18.2701
|  | krček : 1,76*0,26+1,76*0,38+2*0,26+4,95*0,34*2 |  | 5.0124
69 | 622323164R00 | ...expandovaným polystyrénem, tloušťky 40 mm | m2 | 3.2421 |  | 0 | 801-1 | RTS 16/ II |  | POL |  | 21
|  | stříšky nad vraty - boky+spodní část : 5*0,48+5*0,14+(0,48*(0,14+0,156)/2)*2 |  | 3.2421
70 | 622323164R00 | ...expandovaným polystyrénem, tloušťky 40 mm | m2 | 3.2421 |  | 0 | 801-1 | RTS 16/ II |  | POL |  | 21
|  | stříšky nad vraty - boky+spodní část : 5*0,48+5*0,14+(0,48*(0,14+0,156)/2)*2 |  | 3.2421
| 622 33 Profily zakládací | [7 empty] | 0
71 | 622319015R00 | ...hliníkové, pro izolaci tl. 160 mm | m | 200.64 |  | 0 | 801-1 | RTS 16/ II |  | POL |  | 21
|  | severní fasáda : 52,39+4,86+7,72+1,89 |  | 66.86
|  | východní fasáda : 2,45+7,03+6,78+11,43+12,21 |  | 39.9
|  | pohled ze západu : 11,29+25,9 |  | 37.19
|  | pohled ze jihu : 1,99+52,62+2,08 |  | 56.69
| 622 34 Profily dilatační | [7 empty] | 0
72 | 622319111R00 | ...průběžné E | m | 14.41 |  | 0 | 801-1 | RTS 16/ II |  | POL |  | 21
|  | jižní + severní fasáda : 7,5+2,46+4,45 |  | 14.41
| 622 42 Oprava vnějších omítek vápenných | [7 empty] | 0
| a vápenocementových, bez otlučení vadných míst, | [8 empty] | SPX
| 622 42-1 stupeň členitosti 1 a 2 | [7 empty] | 1
73 | 622422111R00 | ...v množství opravované plochy do 10 % , hladkých | m2 | 1639.75 |  | 0 | 801-4 | RTS 16/ II |  | POL |  | 21
|  | 1639,75 |  | 1639.75
| 622 42-11 Omítky vnější stěn vápenné nebo vápenocementové | [7 empty] | 0
74 | 622421131R00 | ...hladké, složitost 1÷ 2 | m2 | 14.75 |  | 0 | 801-1 | RTS 16/ II |  | POL |  | 21
|  | oprava v místě prostupů - z exteriéru : 0,5*0,5*(2+2+19) |  | 5.75
|  | otvory ve stěnách - z exteriéru : 0,5*0,5*(11+10+3+8+4) |  | 9
| 622 43 Omítky vnější stěn z umělého kamene v přírodní barvě drtí | [7 empty] | 0
75 | 622432111R00 | ...dekorativní jemnozrnné, akrylátové, omítka tenkovrstvá pro interier i exterier; plnivo mramor; zrnitost do 1,50 mm; pojivo akrylátové; probarvená; ruční; odolná proti atm. vlivům, poš... | m2 | 95.6643 |  | 0 | 801-1 | RTS 16/ II |  | POL |  | 21
|  | sokl - severní fasáda : 52,33*0,6+4,86*0,4+7,69*0,3+1,85*0,35 |  | 36.2965
|  | sokl - východní fasáda : 1,58*0,35+6,98*0,26+6,755*0,3+11,39*0,3+12,21*0,35 |  | 12.0848
|  | sokl - jižní fasáda : 1,95*0,3+52,5*0,45+2,18*0,20 |  | 24.646
|  | sokl - západní fasáda : (7,5*0,6+4,58*0,4)+11,25*0,3+25,86*((0,3+0,7)/2) |  | 22.637
| 622 48-12 Vyztužení vnějších omítek stěn sklotextilní síťovinou | [7 empty] | 0
76 | 622481211RT2 | ...s dodávkou výztužné sítě a stěrkového tmelu | m2 | 138.3039 |  | 0 | 801-1 | RTS 16/ II |  | POL |  | 21
|  | sokl - severní fasáda : 52,33*0,6+4,86*0,4+7,69*0,3+1,85*0,35 |  | 36.2965
|  | sokl - východní fasáda : 1,58*0,35+6,98*0,26+6,755*0,3+11,39*0,3+12,21*0,35 |  | 12.0848
|  | sokl - jižní fasáda : 1,95*0,3+52,5*0,45+2,18*0,20 |  | 24.646
|  | sokl - západní fasáda : (7,5*0,6+4,58*0,4)+11,25*0,3+25,86*((0,3+0,7)/2) |  | 22.637
|  | přístavek m.č. 1.08 : (3,14*2+6,61)*3,8 |  | 48.982
|  | -(okna, vrata) : -(2,4*2,1+1,48*0,88) |  | -6.3424
| 622 90-4 Očištění fasád | [7 empty] | 0
77 | 622904112R00 | ...tlakovou vodou, složitost fasády 1 - 2 | m2 | 1639.75 |  | 0 | 801-1 | RTS 16/ II |  | POL |  | 21
|  | 1639,75 |  | 1639.75
Díl: | 63 | Podlahy a podlahové konstrukce |  |  | 0 |  |  |  |  | DIL
| 631 31 Mazanina z betonu prostého | [7 empty] | 0
| (z kameniva) hlazená dřevěným hladítkem | [8 empty] | SPX
| 631 31-3 tl. přes 80 do 120 mm | [7 empty] | 1
78 | 631313711R00 | ...třídy C 25/30 | m3 | 1.7382 |  | 0 | 801-1 | RTS 16/ II |  | POL |  | 21
|  | podklad pod parapety - přístavek : (2,38*0,12*19+1,2*2*0,12)*0,05 |  | 0.28572
|  | podklad pod parapety - hala : (2,39*0,18+2,39*0,18+2,39*0,18*16+2,39*0,18+3,65*0,18+5,42*0,18)*0,05 |  | 0.49032
|  | podklad pod parapety - krček - exteriér : (2*0,1+1,76*0,1+1,76*0,215+4,95*0,16*2)*0,05 |  | 0.11692
|  | podklad pod parapety - krček - interiér : 4,95*0,36*0,05*2 |  | 0.1782
|  | podklad pod osazované ocel. nosníky - m.č. 1.41 : 0,25*0,25*0,12*8 |  | 0.06
|  | podklad pod osazované ocel. nosníky - hlavní dílna : 0,45*0,15*0,12*(6+14) |  | 0.162
|  | bet. pruh východní fasáda spojovacího krčku - návaznost na okapový žlab : 12,33*0,15*0,1 |  | 0.18495
|  | spojovací krček - vyrovnání povrchu ploché střechy : 12,04*7,2*0,003 |  | 0.26006
Díl: | 64 | Výplně otvorů |  |  | 0 |  |  |  |  | DIL
| 648 99 Osazení parapetních desek z plastických hmot | [7 empty] | 0
| a poloplastických hmot na montážní pěnu, zapravení omítky pod parapetem, těsnění spáry mezi parapetem a rámem okna, dodávka silikonu. | [8 empty] | SPX
79 | 648991113R00 | ...šířky nad 200 mm | m | 23.1 |  | 0 | 801-1 | RTS 16/ II |  | POL |  | 21
|  | 8,4+14,7 |  | 23.1
80 | 60775371R | parapet vnitřní š = 200 mm; materiál - povrch fólie HPVC; materiál - jádro komůrkové extrudované PVC; dekor bílý | m | 8.4 |  | 0 | SPCM | RTS 16/ II |  | POL |  | 21
|  | P7 : 2,4 |  | 2.4
|  | P9 : 1,2*5 |  | 6
81 | 60775375R | parapet vnitřní š = 400 mm; materiál - povrch fólie HPVC; materiál - jádro komůrkové extrudované PVC; dekor bílý | m | 14.7 |  | 0 | SPCM | RTS 16/ II |  | POL |  | 21
|  | P8 : 2,4*2 |  | 4.8
|  | P10 : 4,95*2 |  | 9.9
Díl: | 94 | Lešení a stavební výtahy |  |  | 0 |  |  |  |  | DIL
| 941 94-1 Montáž lešení lehkého pracovního řadového s podlahami | [7 empty] | 0
82 | 941941031R00 | ...šířky od 0,80 do 1,00 m, výšky do 10 m | m2 | 1589.1746 |  | 0 | 800-3 | RTS 16/ II |  | POL |  | 21
|  | sever : 73,67*7,13 |  | 525.2671
|  | východ : 8,9*4,5+31,53*6,8 |  | 254.454
|  | jich : 73,67*6,7 |  | 493.589
|  | západ : 12,04*4,6+31,53*6,85+8,9*5 |  | 315.8645
| 941 94-19 příplatek za každý další i započatý měsíc použití lešení | [7 empty] | 1
83 | 941941191R00 | ...šířky šířky od 0,80 do 1,00 m a výšky do 10 m | m2 | 1589.1746 |  | 0 | 800-3 | RTS 16/ II |  | POL |  | 21
|  | sever : 73,67*7,13 |  | 525.2671
|  | východ : 8,9*4,5+31,53*6,8 |  | 254.454
|  | jich : 73,67*6,7 |  | 493.589
|  | západ : 12,04*4,6+31,53*6,85+8,9*5 |  | 315.8645
| 941 94-18 Demontáž lešení lehkého řadového s podlahami | [7 empty] | 0
84 | 941941831R00 | ...šířky od 0,8 do 1 m, výšky do 10 m | m2 | 1589.1746 |  | 0 | 800-3 | RTS 16/ II |  | POL |  | 21
|  | sever : 73,67*7,13 |  | 525.2671
|  | východ : 8,9*4,5+31,53*6,8 |  | 254.454
|  | jich : 73,67*6,7 |  | 493.589
|  | západ : 12,04*4,6+31,53*6,85+8,9*5 |  | 315.8645
| 943 94-3 Montáž lešení prostorového lehkého bez podlah | [7 empty] | 0
| pro zatížení podlahové plochy do 2 kPa (200 kg/m2), | [8 empty] | SPX
85 | 943943221R00 | ...výšky do 10 m | m3 | 2070.9 |  | 0 | 800-3 | RTS 16/ II |  | POL |  | 21
|  | m.č. 1.01 : 4*(72,55+42,5)*4,5 |  | 2070.9
| 943 94-38 Demontáž lešení prostorového lehkého | [7 empty] | 0
| bez podlah pro zatížení podlahové plochy do 2 kPa (200 kg/m2), | [8 empty] | SPX
86 | 943943821R00 | ...výšky do 10 m | m3 | 2070.9 |  | 0 | 800-3 | RTS 16/ II |  | POL |  | 21
|  | 2070,9 |  | 2070.9
| 944 94-40 Montáž ochranné sítě | [7 empty] | 0
87 | 944944011R00 | ...z umělých vláken | m2 | 1589.1746 |  | 0 | 800-3 | RTS 16/ II |  | POL |  | 21
|  | sever : 73,67*7,13 |  | 525.2671
|  | východ : 8,9*4,5+31,53*6,8 |  | 254.454
|  | jich : 73,67*6,7 |  | 493.589
|  | západ : 12,04*4,6+31,53*6,85+8,9*5 |  | 315.8645
| 944 94-48 Demontáž ochranné sítě | [7 empty] | 0
88 | 944944081R00 | ...z umělých vláken | m2 | 1589.1746 |  | 0 | 800-3 | RTS 16/ II |  | POL |  | 21
|  | sever : 73,67*7,13 |  | 525.2671
|  | východ : 8,9*4,5+31,53*6,8 |  | 254.454
|  | jich : 73,67*6,7 |  | 493.589
|  | západ : 12,04*4,6+31,53*6,85+8,9*5 |  | 315.8645
| 946 94-11 Montáž sestavy pojízdného hliníkového lešení (věže) | [7 empty] | 0
89 | 946941102RT2 | ...plochy 2,5 x 1,45 m, pracovní výšky do 6,3 m | sada | 2 |  | 0 | 800-3 | RTS 16/ II |  | POL |  | 21
|  | - pojízdné lešení pro montáž dílčích specializací | [13 empty] | - pojízdné lešení pro montáž dílčích specializací
|  | - ZTI, VZT, UT, Elektro, MaR | [13 empty] | - ZTI, VZT, UT, Elektro, MaR
|  | 2 |  | 2
| 946 94-119 nájemné sestavy pojízdného hliníkového lešení (věže) | [7 empty] | 1
90 | 946941192RT2 | ...plochy 2,5 x 1,45 m, pracovní výšky do 6,3 m | den | 180 |  | 0 | 800-3 | RTS 16/ II |  | POL |  | 21
|  | - pojízdné lešení pro montáž dílčích specializací | [13 empty] | - pojízdné lešení pro montáž dílčích specializací
|  | - ZTI, VZT, UT, Elektro, MaR | [13 empty] | - ZTI, VZT, UT, Elektro, MaR
|  | 30*3 |  | 90
|  | 2 kostky : 1 |  | 90
Díl: | 95 | Dokončovací konstrukce na pozemních stavbách |  |  | 0 |  |  |  |  | DIL
| 952 90 Vyčištění budov a ostatních objektů | [7 empty] | 0
| 952 90-12 průmyslových budov a objektů výrobních, skladovacích, garáží, dílen nebo hal apod. s nespalnou podlahou - zametení podlahy, umytí dlažeb nebo keramických podlah v přilehlých místnostech, chodbách a schodištích, umytí obkladů, schodů,vyčištění a umytí oken a dveří s rámy a zárubněmi, umytí a vyčištění jiných zasklených a natíraných ploch a zařizovacích předmětů před předáním do užívání | [7 empty] | 1 | [5 empty] | 952 90-12 průmyslových budov a objektů výrobních, skladovacích, garáží, dílen nebo hal apod. s nespalnou podlahou - zametení podlahy, umytí dlažeb nebo keramických podlah v přilehlých místnostech, chodbách a schodištích, umytí obkladů, schodů,vyčištění a umytí oken a dveří s rámy a zárubněmi, umytí a vyčištění jiných zasklených a natíraných ploch a zařizovacích předmětů před předáním do užívání
91 | 952901221R00 | ...jakékoliv výšky podlaží | m2 | 2928.67 |  | 0 | 801-1 | RTS 16/ II |  | POL |  | 21
|  | půdorysná plocha všech místností : 2928,67 |  | 2928.67
Díl: | 96 | Bourání konstrukcí |  |  | 0 |  |  |  |  | DIL
| 962 03-2 Bourání zdiva nadzákladového cihelného | [7 empty] | 0
| nebo vybourání otvorů průřezové plochy přes 4 m2 ve zdivu nadzákladovém, včetně pomocného lešení o výšce podlahy do 1900 mm a pro zatížení do 1,5 kPa (150 kg/m2) | [8 empty] | SPX |  |  |  |  | nebo vybourání otvorů průřezové plochy přes 4 m2 ve zdivu nadzákladovém, včetně pomocného lešení o výšce podlahy do 1900 mm a pro zatížení do 1,5 kPa (150 kg/m2)
92 | 962032432R00 | ...z dutých cihel nebo tvárnic pálených nebo nepálených, na maltu vápenou nebo vápenocementovou | m3 | 14.9526 |  | 0 | 801-3 | RTS 16/ II |  | POL |  | 21
|  | štítové zdivo světlíků (konce+v místě dilatace) : (2,34*((1,9+2,36)/2)*2*0,25)*6 |  | 14.9526
| 962 05-2 Bourání zdiva železobetonového | [7 empty] | 0
| nebo vybourání otvorů průřezové plochy přes 4 m2 ve zdivu železobetonovém, včetně pomocného lešení o výšce podlahy do 1900 mm a pro zatížení do 1,5 kPa (150 kg/m2), | [8 empty] | SPX |  |  |  |  | nebo vybourání otvorů průřezové plochy přes 4 m2 ve zdivu železobetonovém, včetně pomocného lešení o výšce podlahy do 1900 mm a pro zatížení do 1,5 kPa (150 kg/m2),
93 | 962052211R00 | ...nadzákladového | m3 | 10.8174 |  | 0 | 801-3 | RTS 16/ II |  | POL |  | 21
|  | atika přístavek : 0,15*0,7*73,35 |  | 7.7017
|  | krajní atika spojovací krček : ((0,6*0,13)+(0,17*0,16))*12,2 |  | 1.2834
|  | středová atika spojovací krček : (0,15*0,535)*12,2 |  | 0.97905
|  | atiky v místě dilatace : (9,07+5,85+5,42*2+5,838)*0,15*0,18 |  | 0.85315
| 965 04 Bourání podkladů pod dlažby nebo litých celistvých dlažeb a mazanin | [7 empty] | 0
94 | 965042141R00 | ...betonových nebo z litého asfaltu, tloušťky do 100 mm, plochy přes 4 m2 | m3 | 69.825 |  | 0 | 801-3 | RTS 16/ II |  | POL |  | 21
|  | přístavek střecha - plynosilikát + beton : 73,05*8,9*(0,03+0,06) |  | 58.513
|  | střecha spojovací krček : 6,8*12,2*(0,03+0,06) |  | 7.4664
|  | podklad pod parapety - přístavek : (2,38*0,12*19+1,2*2*0,12)*0,05 |  | 0.28572
|  | podklad pod parapety - hala : (2,39*0,18+2,39*0,18+2,39*0,18*16+2,39*0,18+3,65*0,18+5,42*0,18)*0,05 |  | 0.49032
|  | podklad pod parapety - krček : (2*0,1+1,76*0,1+1,76*0,215+4,95*0,16*2)*0,05 |  | 0.11692
|  | koruny atik hlavní dílna : 31,2*0,25*0,05*2+72,85*0,18*0,05*2 |  | 2.0913
|  | koruny atik přístavek s učebnami : 8,9*0,15*0,05*2 |  | 0.1335
|  | beton kolem objektu v místě zateplení pod terén : (1,7+10,43)*0,6*0,1 |  | 0.7278
| 965 08-2 Odstranění násypu pod podlahami a ochranného na střechách | [7 empty] | 0
95 | 965082941R00 | ...tloušťky přes 200 mm, jakékoliv plochy | m3 | 25.71 |  | 0 | 801-3 | RTS 16/ II |  | POL |  | 21
|  | spojovací krček - S03 : 25,71 |  | 25.71
| 968 07-2 Vybourání a vyjmutí kovových rámů a rolet | [7 empty] | 0
| 968 07-21 rámů, včetně pomocného lešení o výšce podlahy do 1900 mm a pro zatížení do 1,5 kPa (150 kg/m2) | [7 empty] | 1
96 | 968072455R00 | ...dveřních zárubní, plochy do 2 m2 | m2 | 1.89 |  | 0 | 801-3 | RTS 16/ II |  | POL |  | 21
|  | Z22 : 0,9*2,1 |  | 1.89
| 968 07-2 Vybourání a vyjmutí kovových rámů a rolet | [7 empty] | 0
| 968 07-21 rámů, včetně pomocného lešení o výšce podlahy do 1900 mm a pro zatížení do 1,5 kPa (150 kg/m2) | [7 empty] | 1
97 | 968072559R00 | ...vrat, plochy přes 5 m2 | m2 | 45.3694 |  | 0 | 801-3 | RTS 16/ II |  | POL |  | 21
|  | 3,3*3,57*3+3,32*3,02 |  | 45.3694
| 968 08-3 Vybourání plastových výplní otvorů | [7 empty] | 0
98 | 968083004R00 | ...oken, nad 4 m2 | m2 | 44.7364 |  | 0 | 801-3 | RTS 16/ II |  | POL |  | 21
|  | 2,475*2,14*4+2,39*2,38+2,39*1,8+2,39*2,38+1,2*1,77+1,2*3,02+1,2*1,77 |  | 44.7364
| 968 09 Vybourání vnitřních parapetů | [7 empty] | 0
99 | 968096002R00 | ...plastových, šířky do 50 cm, | m | 23.1 |  | 0 | 801-3 | RTS 16/ II |  | POL |  | 21
|  | 8,4+14,7 |  | 23.1
100 | 96000Rpol01 | Bourání světlíků lucernových, ocelová svislá kce. s výplní z drátoskla+ocel/bet. zastropení | m | 126.75 |  | 0 |  | Vlastní |  | POL_NEZ | 1_ | 21
|  | - včetně pomocné kce. pro zabezpečení proti pádu materiálu, suti a osob do prostoru haly | [13 empty] | - včetně pomocné kce. pro zabezpečení proti pádu materiálu, suti a osob do prostoru haly
|  | - demontáž provedena s ohledem na neporušení podsady světlíku | [13 empty] | - demontáž provedena s ohledem na neporušení podsady světlíku
|  | - demontáž celé kce. vč. prosklení a klempířských prvků | [13 empty] | - demontáž celé kce. vč. prosklení a klempířských prvků
|  | - šířka v patě 4,2m, šířka v místě zastřešení 3,8m, výška 1,95 m | [13 empty] | - šířka v patě 4,2m, šířka v místě zastřešení 3,8m, výška 1,95 m
|  | - 2 ks v délce 72,4 m a 54,1 m | [13 empty] | - 2 ks v délce 72,4 m a 54,1 m
|  | 72,5+54,25 |  | 126.75
101 | 96000Rpol02 | Demontáž stávajícího pásového obloukového světlíku s PC výplní | soubor | 1 |  | 0 |  | Vlastní |  | POL_NEZ | 1_ | 21
|  | - hliníkový pásový světlík s PC výplní | [13 empty] | - hliníkový pásový světlík s PC výplní
|  | - 17,85x4 m | [13 empty] | - 17,85x4 m
102 | 96000Rpol03 | Demontáž strop. panelů dl. 300 cm, do 1,5 t | kus | 1 |  | 0 |  | Vlastní |  | POL_NEZ | 1_ | 21
|  | - s ohledem na ostatní kce. bez jejich porušení | [13 empty] | - s ohledem na ostatní kce. bez jejich porušení
|  | m.č. 1.21 : 1 |  | 1
103 | 96000Rpol04 | Demontáž plast. vlnovek šroubovaných na konstrukci stěn do suti | m2 | 16.7263 |  | 0 |  | Vlastní |  | POL_NEZ | 1_ | 21
|  | stěny přístřešku pro nádobu na stl vzduch : 3,85*1,125+1,85*3,35*2 |  | 16.7263
Díl: | 97 | Prorážení otvorů |  |  | 0 |  |  |  |  | DIL
| 970 0 Jádrové vrtání, kruhové prostupy | [7 empty] | 0
| 970 04 v prostém betonu | [7 empty] | 1
104 | 970041200R00 | ...jádrové vrtání , do D 200 mm | m | 1.6 |  | 0 | 801-3 | RTS 16/ II |  | POL |  | 21
|  | prostupy pro střešní vpustě SV1 a SV2 : 8*0,2 |  | 1.6
| 970 25 Řezání železobetonu | [7 empty] | 0
105 | 970251150R00 | ...hloubka řezu 150 mm | m | 129.348 |  | 0 | 801-3 | RTS 16/ II |  | POL |  | 21
|  | atika přístavek : 73,35 |  | 73.35
|  | atiky spojovací krček : 12,2*2 |  | 24.4
|  | atiky v místě dilatace : 9,07+5,85+5,42*2+5,838 |  | 31.598
| 971 03 Vybourání otvorů ve zdivu cihelném | [7 empty] | 0
| základovém nebo nadzákladovém, | [8 empty] | SPX
| 971 03-2 z jakýchkoliv cihel pálených | [7 empty] | 1
106 | 971033351R00 | ...na jakoukoliv maltu vápenou nebo vápenocementovou, plochy do 0,09 m2, tloušťky do 450 mm | kus | 2 |  | 0 | 801-3 | RTS 16/ II |  | POL |  | 21
|  | m.č. 1.40 : 2 |  | 2
| 971 03 Vybourání otvorů ve zdivu cihelném | [7 empty] | 0
| základovém nebo nadzákladovém, | [8 empty] | SPX
| 971 03-2 z jakýchkoliv cihel pálených | [7 empty] | 1
107 | 971033431R00 | ...na jakoukoliv maltu vápenou nebo vápenocementovou, plochy do 0,25 m2, tloušťky do 150 mm | kus | 2 |  | 0 | 801-3 | RTS 16/ II |  | POL |  | 21
|  | m.č. 1.38 : 1 |  | 1
|  | m.č. 1.39 : 1 |  | 1
| 971 03 Vybourání otvorů ve zdivu cihelném | [7 empty] | 0
| základovém nebo nadzákladovém, | [8 empty] | SPX
| 971 03-4 z dutých tvárnic nebo příčkovek | [7 empty] | 1
108 | 971038331R00 | ...plochy do 0,09 m2, tloušťky do 150 mm | kus | 19 |  | 0 | 801-3 | RTS 16/ II |  | POL |  | 21
|  | m.č. 1.19 : 2 |  | 2
|  | m.č. 1.20 : 2 |  | 2
|  | m.č. 1.22 : 2 |  | 2
|  | m.č. 1.24 : 2 |  | 2
|  | m.č. 1.28 : 5 |  | 5
|  | m.č. 1.29 : 3 |  | 3
|  | m.č. 1.30 : 1 |  | 1
|  | m.č. 1.33 : 1 |  | 1
|  | m.č. 1.35 : 1 |  | 1
| 973 04 Vysekání výklenků a kapes ve zdivu betonovém | [7 empty] | 0
| 973 04-2 kapes | [7 empty] | 1
109 | 973042251R00 | ...plochy do 0,1 m2, hloubky do 300 mm | kus | 8 |  | 0 | 801-3 | RTS 16/ II |  | POL |  | 21
|  | m.č. 1.41 : 8 |  | 8
| 975 04 Jednořadové podchycení stropů pro osazení nosníků | [7 empty] | 0
| 975 04-1 pro osazení nosníků do výšky podchycení 3,5 m | [7 empty] | 1
110 | 975043121R00 | ...při zatížení hmotnosti přes 750 do 1000 kg/m | m | 145.1 |  | 0 | 801-3 | RTS 16/ II |  | POL |  | 21
|  | strop přístavku s učebnami : 72,55*2 |  | 145.1
| 975 07 Jednostranné podchycení střešních vazníků | [7 empty] | 0
| 975 07-9 příplatek k ceně na dřevěnou výztuhu za každý další 1 m výšky podchycení přes 3,5 m | [7 empty] | 1
111 | 975078111R00 | ...při zatížení hmotnosti do 1000 kg/m | m | 145.1 |  | 0 | 801-3 | RTS 16/ II |  | POL |  | 21
|  | strop přístavku s učebnami : 72,55*2 |  | 145.1
| 978 01 Otlučení omítek vápenných nebo vápenocementových | [7 empty] | 0
| 978 01-2 vnějších s vyškrabáním spár, s očištěním zdiva | [7 empty] | 1
112 | 978015221R00 | ...1. až 4. stupni složitosti, v rozsahu do 10 % | m2 | 1639.75 |  | 0 | 801-3 | RTS 16/ II |  | POL |  | 21
|  | 1639,75 |  | 1639.75
| 978 05 Odsekání a odebrání obkladů | [7 empty] | 0
| včetně otlučení podkladní omítky až na zdivo, | [8 empty] | SPX
| 978 05-2 stěn | [7 empty] | 1
113 | 978059511R00 | ...z obkládaček vnitřních z jakýchkoliv materiálů, plochy do 1 m2 | m2 | 1.782 |  | 0 | 801-3 | RTS 16/ II |  | POL |  | 21
|  | parapety m.č. 1.41 : 0,18*4,95*2 |  | 1.782
114 | 97000Rpol01 | Vybourání prostupu střešní kcí., průměr 225 mm | kus | 1 |  | 0 |  | Vlastní |  | POL_NEZ | 1_ | 21
|  | - m.č. 1.15 | [13 empty] | - m.č. 1.15
|  | - ve stropním panelu v místě kazety | [13 empty] | - ve stropním panelu v místě kazety
|  | - včetně zapravení MVC + štuk | [13 empty] | - včetně zapravení MVC + štuk
115 | 97000Rpol02 | Vybourání prostupu střešní kcí. průměr 375 mm | kus | 1 |  | 0 |  | Vlastní |  | POL_NEZ | 1_ | 21
|  | - m.č. 1.36 | [13 empty] | - m.č. 1.36
|  | - ve stropním panelu v místě kazety | [13 empty] | - ve stropním panelu v místě kazety
|  | - včetně zapravení MVC + štuk | [13 empty] | - včetně zapravení MVC + štuk
116 | 97000Rpol03 | Vyřezání/vybourání prostupu podhledem. průměr 100 mm | kus | 2 |  | 0 |  | Vlastní |  | POL_NEZ | 1_ | 21
|  | - ve stropu m.č. 1.38 a 1.39 | [13 empty] | - ve stropu m.č. 1.38 a 1.39
|  | - předpokládaná skladba podhledu - prkenné bednění+rákos+omítka vápenocementová | [13 empty] | - předpokládaná skladba podhledu - prkenné bednění+rákos+omítka vápenocementová
|  | - včetně zapravení MVC + štuk | [13 empty] | - včetně zapravení MVC + štuk
|  | 2 |  | 2
117 | 97000Rpol04 | Vybourání prostupu střešním panelem 810x550 mm | kus | 2 |  | 0 |  | Vlastní |  | POL_NEZ | 1_ | 21
|  | - m.č. 1.04 | [13 empty] | - m.č. 1.04
|  | - ve stropním panelu v místě kazety | [13 empty] | - ve stropním panelu v místě kazety
|  | - včetně zapravení MVC + štuk | [13 empty] | - včetně zapravení MVC + štuk
|  | 2 |  | 2
118 | 97000Rpol05 | Vyřezání prostup v plechové stěně pro průměr potrubí 200 mm | kus | 1 |  | 0 |  | Vlastní |  | POL_NEZ | 1_ | 21
|  | - m.č. 1.35 | [13 empty] | - m.č. 1.35
|  | - ve stropním panelu v místě kazety | [13 empty] | - ve stropním panelu v místě kazety
|  | - včetně zapravení MVC + štuk | [13 empty] | - včetně zapravení MVC + štuk
|  | 1 |  | 1
119 | 97000Rpol06 | Vybourání prostupu střešní kcí., průměr 175 mm | kus | 7 |  | 0 |  | Vlastní |  | POL_NEZ | 1_ | 21
|  | - m.č. 1.01, 1.03 - odkouření teplovzdušných jednotek | [13 empty] | - m.č. 1.01, 1.03 - odkouření teplovzdušných jednotek
|  | - ve stropním panelu v místě kazety | [13 empty] | - ve stropním panelu v místě kazety
|  | - včetně zapravení MVC + štuk | [13 empty] | - včetně zapravení MVC + štuk
Díl: | 99 | Staveništní přesun hmot |  |  | 0 |  |  |  |  | DIL
| 999 28 Přesun hmot pro opravy a údržbu objektů | [7 empty] | 0
| oborů 801, 803, 811 a 812 | [8 empty] | SPX
| 999 28-1 pro opravy a údržbu dosavadních objektů včetně vnějších plášťů | [7 empty] | 1
120 | 999281108R00 | ...výšky do 12 m | t | 632.6889 |  | 0 | 801-4 | RTS 16/ II |  | POL |  | 21
Hmotnosti z položek s pořadovými čísly: :
12,16,17,18,19,20,21,22,23,25,26,27,28,29,30,31,32,33,34,35,37,38,39,40,41,42,43,44,46,47,48,49,50, :
51,52,53,54,55,56,57,58,59,60,61,62,63,64,65,66,67,68,69,70,71,72,73,74,75,76,77,78,79,80,81,82,83, :
85,91,92,93,96,97,98,100,106,107,108,109,110,111, :
|  | Součet: : 632,68891 |  | 632.6889
Díl: | 711 | Izolace proti vodě |  |  | 0 |  |  |  |  | DIL
| 711 13 Provedení izolace proti zemní vlhkosti pásy na sucho | [7 empty] | 0
121 | 711132311R00 | ...svislá, , nopovou fólií včetně uchycovacích prvků | m2 | 99.568 |  | 0 | 800-711 | RTS 16/ II |  | POL |  | 21
|  | objekt dílen, hl. 0,6m : (47,9+2,4+1,29+10,59+5,75+5,33+16,46+11,29+2,24)*0,6 |  | 61.95
|  | spojovací krček+přístavek s učebnami, hl. 0,3m : (12,33+1,9+1,62+4,86+52,39+9,44+12,2+0,12*4)*0,3 |  | 28.566
|  | přesahy 10% : (61,95+28,57)*0,1 |  | 9.052
| 998 71-1 Přesun hmot pro izolace proti vodě | [7 empty] | 0
| 50 m vodorovně měřeno od těžiště půdorysné plochy skládky do těžiště půdorysné plochy objektu | [8 empty] | SPX
122 | 998711101R00 | ...svisle do 6 m | t | 0.00797 |  | 0 | 800-711 | RTS 16/ II |  | POL |  | 21
Hmotnosti z položek s pořadovými čísly: :
121, :
|  | Součet: : 0,00797 |  | 0.00797
Díl: | 712 | Živičné krytiny |  |  | 0 |  |  |  |  | DIL
| 712 30 Odstranění povlakové krytiny a mechu na střechách plochých do 10° | [7 empty] | 0
| 712 30-1 povlakové krytiny | [7 empty] | 1
123 | 712300833R00 | ...třívrstvé, | m2 | 766.647 |  | 0 | 800-711 | RTS 16/ II |  | POL |  | 21
|  | přístavek střecha : 72,73*8,9 |  | 647.297
|  | přístavek atiky : ((36,6+8,9*2)+(36,2+8,9*2))*((0,45+0,15)/2) |  | 32.52
|  | spojovací krček - nad chodbou : 6,8*12,2 |  | 82.96
|  | spojovací krček - nad chodbou - vytažení na svislé kce. : 12,2*0,15+6,8*0,15*2 |  | 3.87
| 712 31 Povlakové krytiny střech do 10° za studena | [7 empty] | 0
| 712 31-1 nátěrem | [7 empty] | 1
124 | 712311101RZ1 | ...1 x, penetračním nebo asfaltovým lakem, včetně dodávky materiálu | m2 | 1464.985 |  | 0 | 800-711 | RTS 16/ II |  | POL |  | 21
|  | plocha+svislé vytažení : 736,357+728,628 |  | 1464.985
| 712 34 Povlakové krytiny střech do 10° pásy přitavením | [7 empty] | 0
125 | 712341559R00 | ...v celé ploše, 1 vrstva, bez dodávky pásu | m2 | 736.357 |  | 0 | 800-711 | RTS 16/ II |  | POL |  | 21
|  | střecha přístavek : 8,9*72,73 |  | 647.297
|  | střecha spojovací krček - plocha nad chodbou a kancelářemi : 7,3*12,2 |  | 89.06
| 712 36 Povlakové krytiny střech do 10° pryžemi | [7 empty] | 0
126 | 712361703R00 | ...fólií přilepenou v plné ploše, bez dodávky fólie | m2 | 1786.8984 |  | 0 | 800-711 | RTS 16/ II |  | POL |  | 21
|  | střecha hlavní dílna : (5,72+5,42+5,42+5,72)*72,53+(2,1*2)*(2,45+3,45+3+4+3) |  | 1682.7484
|  | střecha hlavní dílna - horní plocha atik : 104,15 |  | 104.15
| 712 37 Povlakové krytiny střech do 10° termoplasty | [7 empty] | 0
127 | 712371801R00 | ...volně položené, , , bez dodávky fólie, bez rozlišení tloušťky fólie | m2 | 834.6078 |  | 0 | 800-711 | RTS 16/ II |  | POL |  | 21
|  | střecha přístavek : 8,9*72,73 |  | 647.297
|  | přístavek - horní plocha atik : 0,5*8,9*2 |  | 8.9
|  | střecha spojovací krček : 13,92*12,04 |  | 167.5968
|  | stříšky nad vraty : 4,92*0,6+4,77*0,6+5*0,5*2 |  | 10.814
| 712 37-7 Doplňkové konstrukce k povlakovým krytinám z fólií | [7 empty] | 1
| včetně dodávek výrobků | [8 empty] | SPX
128 | 712378003R00 | ...atiková okapnice, RŠ 250 mm, z pozinkovaného plechu s povrchovou úpravou PVC | m | 80.003 |  | 0 | 800-711 | RTS 16/ II |  | POL |  | 21
|  | přístavek - atiky : 72,73 |  | 72.73
|  | prořez 10% : 0,1 |  | 7.273
| 712 37 Povlakové krytiny střech do 10° termoplasty | [7 empty] | 0
| 712 37-7 Doplňkové konstrukce k povlakovým krytinám z fólií | [7 empty] | 1
| včetně dodávek výrobků | [8 empty] | SPX
129 | 712378004R00 | ...závětrná lišta, RŠ 250 mm, z pozinkovaného plechu s povrchovou úpravou PVC | m | 251.02 |  | 0 | 800-711 | RTS 16/ II |  | POL |  | 21
|  | dílna atiky : (73,67+31,53)*2 |  | 210.4
|  | přístavek s učebnami atiky : 8,9*2 |  | 17.8
|  | prořez 10% : 0,1 |  | 22.82
| 712 37 Povlakové krytiny střech do 10° termoplasty | [7 empty] | 0
| 712 37-7 Doplňkové konstrukce k povlakovým krytinám z fólií | [7 empty] | 1
| včetně dodávek výrobků | [8 empty] | SPX
130 | 712378005R00 | ...stěnová lišta vyhnutá, RŠ 70 mm, z pozinkovaného plechu s povrchovou úpravou PVC | m | 121.737 |  | 0 | 800-711 | RTS 16/ II |  | POL |  | 21
|  | přístavek : 72,73 |  | 72.73
|  | spojovací krček : 13,92*2 |  | 27.84
|  | stříšky nad vraty : 5,05*2 |  | 10.1
|  | prořez 10% : 0,1 |  | 11.067
| 712 37 Povlakové krytiny střech do 10° termoplasty | [7 empty] | 0
| 712 37-7 Doplňkové konstrukce k povlakovým krytinám z fólií | [7 empty] | 1
| včetně dodávek výrobků | [8 empty] | SPX
131 | 712378006R00 | ...rohová lišta vnější, RŠ 100 mm, z pozinkovaného plechu s povrchovou úpravou PVC | m | 246.4 |  | 0 | 800-711 | RTS 16/ II |  | POL |  | 21
|  | dílna : (72,51+30,59)*2 |  | 206.2
|  | přístavek : 8,9*2 |  | 17.8
|  | prořez 10% : 0,1 |  | 22.4
| 712 37 Povlakové krytiny střech do 10° termoplasty | [7 empty] | 0
| 712 37-7 Doplňkové konstrukce k povlakovým krytinám z fólií | [7 empty] | 1
| včetně dodávek výrobků | [8 empty] | SPX
132 | 712378007R00 | ...rohová lišta vnitřní, RŠ 100 mm, z pozinkovaného plechu s povrchovou úpravou PVC | m | 718.817 |  | 0 | 800-711 | RTS 16/ II |  | POL |  | 21
|  | dílna : (72,51+30,59)*2 |  | 206.2
|  | dílna světlíky : ((35+4,2)*2)*3+(4+4,2)*2+((4,2+8)*2)*2+((4,2+5)*2) |  | 318.8
|  | přístavek : 8,9*2+72,73 |  | 90.53
|  | spojovací krček : 13,92*2 |  | 27.84
|  | stříšky nad vraty : 5,05*2 |  | 10.1
|  | prořez 10% : 0,1 |  | 65.347
| 712 37 Povlakové krytiny střech do 10° termoplasty | [7 empty] | 0
| 712 37-7 Doplňkové konstrukce k povlakovým krytinám z fólií | [7 empty] | 1
| včetně dodávek výrobků | [8 empty] | SPX
133 | 712378008R00 | ...pásek, RŠ 50 mm, z pozinkovaného plechu s povrchovou úpravou PVC | m | 129.74 |  | 0 | 800-711 | RTS 16/ II |  | POL |  | 21
|  | kce. prostupující střešním pláštěm : ((0,71+0,5)*2)*2+((1+0,9)*2)*2+((0,45+0,35)*2)*2+(2*3,14*0,25)+(0,35*4)+(0,15*4)+(2*3,14*0,125)*4 |  | 22.35
|  | napojení střešního pláště na etics : 73,67+13,92+4,85*2 |  | 97.29
|  | stříšky nad vraty : 5,05*2 |  | 10.1
| 712 39 Povlakové krytiny střech do 10° ostatní | [7 empty] | 0
| 712 39-1 textilie | [7 empty] | 1
134 | 712391171R00 | ...podkladní, 1 vrstva, bez dodávky textílie | m2 | 1011.942 |  | 0 | 800-711 | RTS 16/ II |  | POL |  | 21
|  | střecha přístavek : 8,9*72,73 |  | 647.297
|  | přístavek - navazující kce. - atiky : (8,9*2+72,73)*0,5 |  | 45.265
|  | přístavek - horní plocha atik : 0,5*8,9*2 |  | 8.9
|  | spojovací krček - okraje střech : 12,2*0,6*2 |  | 14.64
|  | hlavní dílna - atiky : (73,67*2+31,53*2)*0,8 |  | 168.32
|  | střecha hlavní dílna - podsady světlíků : (35*2+4,2*2+35*2+4,2*2+35*2+4,2*2+4*2+4,2*2+(8*2+4,2*2)*2+5*2+4,2*2)*0,4 |  | 127.52
| 712 40 Odstranění povlakové krytiny a mechu na střechách šikmých přes 10 do 30° | [7 empty] | 0
| 712 40-1 povlakové krytiny | [7 empty] | 1
135 | 712400834R00 | ...každé další vrstvy, | m2 | 766.647 |  | 0 | 800-711 | RTS 16/ II |  | POL |  | 21
|  | - asfaltová krytina | [13 empty] | - asfaltová krytina
|  | 766,647 |  | 766.647
| 712 84 Samostatné vytažení izol. povlaku pásy přitavením | [7 empty] | 0
| na konstrukce převyšující úroveň střechy, | [8 empty] | SPX
136 | 712841559R00 | ...v celé ploše, 1 vrstva, materiál ve specifikaci | m2 | 728.628 |  | 0 | 800-711 | RTS 16/ II |  | POL |  | 21
|  | hala - navazující kce. - atiky : (72,85*2+30,59*2)*0,6 |  | 124.128
|  | hala - navazující kce. - světlíky : (35*2+4,2*2+35*2+4,2*2+35*2+4,2*2+3*2+4,2*2+(8*2+4,2*2)*2+5*2+4,2*2)*1,5 |  | 475.2
|  | přístavek - navazující kce. - atiky : (8,9*2+72,73*2)*0,6 |  | 97.956
|  | spojovací krček - navazující kce. : (13,92*2+12,2*2)*0,6 |  | 31.344
| 712 87 Samostatné vytažení izolačního povlaku termoplasty | [7 empty] | 0
| na konstrukce převyšující úroveň střechy, | [8 empty] | SPX
137 | 712871801R00 | ...1 vrstva, materiál ve specifikaci, bez rozlišení tloušťky fólie | m2 | 248.559 |  | 0 | 800-711 | RTS 16/ II |  | POL |  | 21
|  | střecha hlavní dílna - atiky : (72,5*2+30,59*2)*0,3 |  | 61.854
|  | střecha hlavní dílna - podsady světlíků : (35*2+4,2*2+35*2+4,2*2+35*2+4,2*2+4*2+4,2*2+(8*2+4,2*2)*2+5*2+4,2*2)*0,4 |  | 127.52
|  | přístavek - navazující kce. - atiky : (8,9*2+72,73)*0,5 |  | 45.265
|  | spojovací krček - navazující kce. : (13,92*2)*0,5 |  | 13.92
138 | 71200Rpol01 | Výsprava a vyrovnání podkladu, prožezání boulí, oprava stávající hydroizolační vrstvy pásy natavením, ,včetně dodávky materiálu | m2 | 1773.1712 |  | 0 |  | Vlastní |  | POL_NEZ | 1_ | 21
|  | - modifikovaným pasem s vložkou ze skelné tkaniny, tl. 4 mm - plocha do 20% | [13 empty] | - modifikovaným pasem s vložkou ze skelné tkaniny, tl. 4 mm - plocha do 20%
|  | - včetně vyčištění pro aplikaci vrstev střešního souvrství | [13 empty] | - včetně vyčištění pro aplikaci vrstev střešního souvrství
|  | střecha hlavní dílna : (5,75+5,42+5,42+5,75)*72,53+(2,1*2)*(2,45+3,45+3+4+3) |  | 1687.1002
|  | střecha spojovací krček : 7,055*12,2 |  | 86.071
139 | 71200Rpol02 | Lemování h.h. podsady světlíků v návaznosti na dodatečné zateplení podsady, VIPLANYL, RŠ 320 | m | 318.8 |  | 0 |  | Vlastní |  | POL_NEZ | 1_ | 21
|  | dílna světlíky : ((35+4,2)*2)*3+(4+4,2)*2+((4,2+8)*2)*2+((4,2+5)*2) |  | 318.8
140 | 71200Rpol04 | D+M střešní vpusť dvouúrovňová z pěněného PUR, DN 125, spodní díl pro napojení na asfaltový pás, horní díl pro napojení na PVC, vtok. mřížka, vybírací koš | kus | 4 |  | 0 |  | Vlastní |  | POL_NEZ | 1_ | 21
141 | 71200Rpol05 | D+M střešní vpusť dvouúrovňová z pěněného PUR, DN 100, spodní díl pro napojení na asfaltový pás, horní díl pro napojení na PVC, vtok. mřížka, vybírací koš | kus | 4 |  | 0 |  | Vlastní |  | POL_NEZ | 1_ | 21
142 | 71200Rpol06 | D+M střešní sanační vpusť z PA, průměr 110 mm, horní manžeta pro napojení na PCV folii těsnění spodní části z EPDM, vtok. mřížka, vybírací koš | kus | 6 |  | 0 |  | Vlastní |  | POL_NEZ | 1_ | 21
143 | 71200Rpol07 | D+M Dilatační spára ploché střechy - dilatační profil + pěnový provazec | m | 40.5 |  | 0 |  | Vlastní |  | POL_NEZ | 1_ | 21
|  | - včetně dodávky veškerých komponent dilatace | [13 empty] | - včetně dodávky veškerých komponent dilatace
144 | 71200Rpol03 | D+M Stabilizace střešního souvrstvý mech. kotvením, kotva pro tl. souvrství 280 až 350 mm, podkad beton, porobeton | m2 | 3242.28 |  | 0 |  | Vlastní |  | POL_NEZ | 2_ | 21
|  | - parametry kotvení viz PD | [13 empty] | - parametry kotvení viz PD
|  | Hlavní dílna : 2338,65 |  | 2338.65
|  | Přístavek : 737,83 |  | 737.83
|  | Spojovací krček : 165,8 |  | 165.8
145 | 28322010R | fólie izolační střešní hydroizolační; tloušťka 1,50 mm; plošná hmotnost 1 960 g/m2; PVC-P, PES výztuž; µ = 15 000,0 | m2 | 983.1721 |  | 0 | SPCM | RTS 16/ II |  | POL |  | 21
|  | - střešní folie do skladeb Broof (t3), parametry dle PD | [13 empty] | - střešní folie do skladeb Broof (t3), parametry dle PD
|  | - vhodná prostabilizaci mechanickým kotvením | [13 empty] | - vhodná prostabilizaci mechanickým kotvením
|  | střecha přístavek : 8,9*72,73 |  | 647.297
|  | přístavek - horní plocha atik : 0,5*8,9*2 |  | 8.9
|  | střecha spojovací krček : 13,92*12,04 |  | 167.5968
|  | přístavek - navazující kce. - atiky : (8,9*2+72,73)*0,5 |  | 45.265
|  | spojovací krček - navazující kce. : (13,92*2)*0,5 |  | 13.92
|  | stříšky nad vraty : 4,92*0,6+4,77*0,6+5*0,5*2 |  | 10.814
|  | Mezisoučet |  | 893.7928
|  | prořez : 0,1 |  | 89.3793
146 | 28322100.AR | fólie izolační střešní hydroizolační; tloušťka 3,00 mm; plošná hmotnost 2 300 g/m2; PVC-P; kašírování netkaná textilie | m2 | 2173.8996 |  | 0 | SPCM | RTS 16/ II |  | POL |  | 21
|  | - střešní folie vhodná pro stabilizaci lepením | [13 empty] | - střešní folie vhodná pro stabilizaci lepením
|  | - parametry viz PD | [13 empty] | - parametry viz PD
|  | střecha hlavní dílna : (5,72+5,42+5,42+5,72)*72,53+(2,1*2)*(2,45+3,45+3+4+3) |  | 1682.7484
|  | střecha hlavní dílna - atiky vytažení : (72,5*2+30,59*2)*0,3 |  | 61.854
|  | střecha hlavní dílna - podsady světlíků : (35*2+4,2*2+35*2+4,2*2+35*2+4,2*2+4*2+4,2*2+(8*2+4,2*2)*2+5*2+4,2*2)*0,4 |  | 127.52
|  | střecha hlavní dílna - horní plocha atik : 104,15 |  | 104.15
|  | Mezisoučet |  | 1976.2724
|  | prořez 10% : 0,1 |  | 197.6272
147 | 62852265R | pás izolační z modifikovaného asfaltu natavitelný, mechanicky kotvený; nosná vložka skelná tkanina; horní strana jemný minerální posyp; spodní strana PE fólie; tl. 4,0 mm | m2 | 1611.4835 |  | 0 | SPCM | RTS 16/ II |  | POL |  | 21
|  | plocha+svislé vytažení : 736,357+728,628 |  | 1464.985
|  | prořez 10% : 0,1 |  | 146.4985
148 | 69366198R | geotextilie PP; funkce separační, ochranná, výztužná, filtrační; plošná hmotnost 300 g/m2; zpevněná oboustranně | m2 | 1119.5316 |  | 0 | SPCM | RTS 16/ II |  | POL |  | 21
|  | střechy - dílny, krček, přístavek : 1011,942 |  | 1011.942
|  | stříšky nad vraty : 4,92*0,6+4,77*0,6 |  | 5.814
|  | přesahy : 0,10 |  | 101.7756
| 998 71-2 Přesun hmot pro povlakové krytiny | [7 empty] | 0
| 50 m vodorovně | [8 empty] | SPX
149 | 998712102R00 | ...v objektech výšky přes 6 do 12 m | t | 18.5578 |  | 0 | 800-711 | RTS 16/ II |  | POL |  | 21
Hmotnosti z položek s pořadovými čísly: :
124,125,126,127,128,129,130,131,132,133,136,137,138,145,146,147,148, :
|  | Součet: : 18,55779 |  | 18.5578
Díl: | 713 | Izolace tepelné |  |  | 0 |  |  |  |  | DIL
| 713 13 Montáž tepelné izolace stěn | [7 empty] | 0
150 | 713131130R00 | ...vložením do nosné rámové konstrukce | m2 | 202.2949 |  | 0 | 800-713 | RTS 16/ II |  | POL |  | 21
|  | podsada světlíků : (4,2*2+35*2)*0,3*3+(4,2*2+4*2)*0,3+(4,2*2+8*2)*0,3*2+(4,2*2+5*2)*0,3 |  | 95.64
|  | výplň odvodňovacích žlabů : (0,14*0,18*72,85)*3 |  | 5.5075
|  | 2 vrstvy : 1 |  | 101.1475
151 | 713131131R00 | ...lepením | m2 | 176.1405 |  | 0 | 800-713 | RTS 16/ II |  | POL |  | 21
|  | atiky z vnitřní strany - hala : 72,85*0,325*2+30,9*((0,325+0,055)/2)*2 |  | 59.0945
|  | atiky z vnitřní strany - přístavek : 9,06*((0,425+0,075)/2)*2 |  | 4.53
|  | dílna - koruna atik : 104,15 |  | 104.15
|  | přístavek - koruna atik : 8,9*0,47*2 |  | 8.366
| 713 14 Montáž tepelné izolace střech na plný podklad | [7 empty] | 0
152 | 713141125R00 | ...desky, na lepidlo | m2 | 3749.3522 |  | 0 | 800-713 | RTS 16/ II |  | POL |  | 21
|  | střecha hlavní dílna : ((5,69+5,42+5,42+5,84)*72,53+(2,1*2)*(2,45+3,45+3+4+3))*2 |  | 3378.5522
|  | spádové klíny : 44,55*6+17,25*6 |  | 370.8
153 | 713141151R00 | ...kladená na sucho, jednovrstvá | m2 | 1627.778 |  | 0 | 800-713 | RTS 16/ II |  | POL |  | 21
|  | přístavek : 8,9*73,05 |  | 650.145
|  | spojovací krček : 13,6*12,04 |  | 163.744
|  | 2 vrstvy : 1 |  | 813.889
154 | 71300Rpol02 | D+M Spádový klín z minerální vaty, spád 2%, tř. reakce na oheň A1, pevnost v tlaku při 10% stlačení min 70 kPa, souč. tep. vodivosti 0,039 W/m2K | m3 | 15.3182 |  | 0 |  | Vlastní |  | POL_NEZ | 1_ | 21
|  | spojovací krček - S03 : 6,705*12,04*(0,1+0,245)/2 |  | 13.9256
|  | prořez 10% : 0,1 |  | 1.3926
155 | 28375460R | deska izolační tepelně izol.; extrudovaný polystyren; povrch hladký; součinitel tepelné vodivosti 0,035 W/mK; obj. hmotnost 40,00 kg/m3 | m3 | 23.9263 |  | 0 | SPCM | RTS 16/ II |  | POL |  | 21
|  | dílna - koruna atik : 104,15*0,06 |  | 6.249
|  | přístavek - koruna atik : 8,9*0,47*0,06*2 |  | 0.50196
|  | okapová hrana přístavek s učebnami : 72,73*0,6*0,28 |  | 12.2186
|  | okapová hrana spojovací krček : 12,2*0,6*0,1+12,2*0,6*0,28 |  | 2.7816
|  | prořez 10% : 0,1 |  | 2.1751
156 | 28375766.AR | deska izolační EPS 100; pěnový polystyren; povrch hladký; součinitel tepelné vodivosti 0,037 W/mK; obj. hmotnost 20,00 kg/m3 | m3 | 183.6645 |  | 0 | SPCM | RTS 16/ II |  | POL |  | 21
|  | přístavek - S01 : 8,9*72,73*0,28 |  | 181.2432
|  | atiky z vnitřní strany - přístavek : 9,06*((0,425+0,075)/2)*2*0,16 |  | 0.7248
|  | -(okapová hrana spojovací krček) : -(12,2*0,6*0,1+12,2*0,6*0,28) |  | -2.7816
|  | -(okapová hrana přístavek s učebnami) : -(72,73*0,6*0,28) |  | -12.2186
|  | Mezisoučet |  | 166.9677
|  | prořez 10% : 0,1 |  | 16.6968
157 | 28375768.AR | deska izolační EPS 150; pěnový polystyren; povrch hladký; součinitel tepelné vodivosti 0,035 W/mK; obj. hmotnost 25,00 kg/m3 | m3 | 551.6402 |  | 0 | SPCM | RTS 16/ II |  | POL |  | 21
|  | střecha hlavní dílna - S02 : ((5,86+5,42+5,42+5,86)*72,85+(4,2)*(2,45+3,45+3+4+3))*0,28 |  | 478.8773
|  | atiky z vnitřní strany - hala : (72,85*0,325*2+30,9*((0,325+0,055)/2)*2)*0,16 |  | 9.4551
|  | podsada světlíků : ((4,2*2+35*2)*0,3*3+(4,2*2+4*2)*0,3+(4,2*2+8*2)*0,3*2+(4,2*2+5*2)*0,3)*0,08 |  | 7.6512
|  | výplň odvodňovacích žlabů : (0,14*0,18*72,85)*3 |  | 5.5075
|  | Mezisoučet |  | 501.4911
|  | prořez 10% : 0,1 |  | 50.1491
158 | 28375972R | deska spádová, klín EPS 150; pěnový polystyren; součinitel tepelné vodivosti 0,035 W/mK | m3 | 30.6134 |  | 0 | SPCM | RTS 16/ II |  | POL |  | 21
|  | hlavní dílna : 1,9*12+0,4*12 |  | 27.6
|  | stříšky nad vraty : (5*0,48*(0,04+0,056)/2)*2 |  | 0.2304
|  | prořez 10% : 0,1 |  | 2.783
159 | 28376501R | deska izolační střešní; PIR; polodrážka; tl. 100,0 mm; kašírování Al fólie; součinitel tepelné vodivosti 0,023 W/mK; R = 4,350 m2K/W; obj. hmotnost 30,00 kg/m3 | m2 | 88.7348 |  | 0 | SPCM | RTS 16/ II |  | POL |  | 21
|  | - specifikace viz PD | [13 empty] | - specifikace viz PD
|  | spojovací krček - S03 : 12,04*6,7 |  | 80.668
|  | prořez 10% : 0,1 |  | 8.0668
160 | 63151473R | deska izolační střešní; minerální vlákno; tl. 140,0 mm; součinitel tepelné vodivosti 0,038 W/mK; R = 3,600 m2K/W; obj. hmotnost 150,00 kg/m3; hydrofobizováno | m2 | 183.0652 |  | 0 | SPCM | RTS 16/ II |  | POL |  | 21
|  | spojovací krček - S04 : 6,9*12,04*2+0,15*0,15*12,04 |  | 166.4229
|  | prořez 10% : 0,1 |  | 16.6423
| 998 71-3 Přesun hmot pro izolace tepelné | [7 empty] | 0
| 50 m vodorovně | [8 empty] | SPX
161 | 998713102R00 | ...v objektech výšky do 12 m | t | 24.7952 |  | 0 | 800-713 | RTS 16/ II |  | POL |  | 21
Hmotnosti z položek s pořadovými čísly: :
150,151,152,155,156,157,158,159,160, :
|  | Součet: : 24,79524 |  | 24.7952
Díl: | 721 | Vnitřní kanalizace |  |  | 0 |  |  |  |  | DIL
| 721 23 Střešní vtoky | [7 empty] | 0
162 | 721234121R00 | ...D 75, 110, 125 mm, z PP, pro pl.střechy se svislým odtokem, tep.izol.bez fólie s izol.svorkou a kř. maticemi z nerez.oceli, se záchytným košem | kus | 14 |  | 0 | 800-721 | RTS 16/ II |  | POL |  | 21
|  | 14 |  | 14
| 721 24 Lapače střešních splavenin | [7 empty] | 0
163 | 721242111R00 | ...D 110 mm, s košem pro zachyt.nečistot,se suchou a nezámr.klapkou proti zápachu, čistícím víčkem a vylam.těs.kroužky potrubních svodů D 75, 90, 100 a 110 mm | kus | 4 |  | 0 | 800-721 | RTS 16/ II |  | POL |  | 21
|  | 4 |  | 4
| 721 24-28 Demontáž lapačů střešních splavenin | [7 empty] | 0
164 | 721242803R00 | ...DN 100 | kus | 3 |  | 0 | 800-721 | RTS 16/ II |  | POL |  | 21
|  | 3 |  | 3
165 | 72100Rpol01 | Úprava dešťové kanalizace pro odsazení lapačů o tl zateplení | ks | 3 |  | 0 |  | Vlastní |  | POL_NEZ | 1_ | 21
|  | - obkopání (odhalení) stávající dešťové kanalizace v nezbytném rozsahu pro její úpravu, její částečná demontáž a zpětná montáž z nového PVC potrubí s odsazením od fasády o tl. zateplení. | [13 empty] | - obkopání (odhalení) stávající dešťové kanalizace v nezbytném rozsahu pro její úpravu, její částečná demontáž a zpětná montáž z nového PVC potrubí s odsazením od fasády o tl. zateplení.
|  | - včetně dodání materiálu | [13 empty] | - včetně dodání materiálu
|  | 3 |  | 3
Díl: | 733 | Rozvod potrubí |  |  | 0 |  |  |  |  | DIL
166 | 73300Rpol01 | Přeložení rozvodů stlačeného vzduchu | soubor | 1 |  | 0 |  | Vlastní |  | POL_NEZ | 1_ | 21
|  | - trubní rozvod stl. vzduchu v přístřešku u m.č. 1.10 | [13 empty] | - trubní rozvod stl. vzduchu v přístřešku u m.č. 1.10
|  | - odsazení rozvodu stl. vzduchu od fasády, přerušení ocel. potrubí DN 80 ve dvou bodech, odsazení od fasády navařením nových kusů - potrubí délky 12 m | [13 empty] | - odsazení rozvodu stl. vzduchu od fasády, přerušení ocel. potrubí DN 80 ve dvou bodech, odsazení od fasády navařením nových kusů - potrubí délky 12 m
|  | - odsazení nádoby na stl. vzduch společně s trubními rozvody od fasády, zásobník osazen na ocelové stojky kotvenými do podkladní betonové desky | [13 empty] | - odsazení nádoby na stl. vzduch společně s trubními rozvody od fasády, zásobník osazen na ocelové stojky kotvenými do podkladní betonové desky
|  | - včetně revize | [13 empty] | - včetně revize
Díl: | 762 | Konstrukce tesařské |  |  | 0 |  |  |  |  | DIL
| 762 12 Konstrukce dřevěných stěn a příček vázaných | [7 empty] | 0
| 762 12-1 montáž | [7 empty] | 1
167 | 762123110R00 | ...z fošen, hranolů a hranolků , průřezové plochy do 100 cm2 | m | 9.2 |  | 0 | 800-762 | RTS 16/ II |  | POL |  | 21
|  | m.č. 1.21 - v místě luxfer pro kotvení podhledu : 2,3*4 |  | 9.2
168 | 60512680R | fošna SM, BO; tl = 30 až 60 mm; l = do 3 000 mm; jakost I | m3 | 0.0368 |  | 0 | SPCM | RTS 16/ II |  | POL |  | 21
|  | m.č. 1.21 - v místě luxfer pro kotvení podhledu : 2,3*0,04*0,1*4 |  | 0.0368
Díl: | 763 | Dřevostavby |  |  | 0 |  |  |  |  | DIL
| 763 61 Opláštění z dřevoštěpkových desek | [7 empty] | 0
| vč. dodávky a montáže spojovacího materiálu | [8 empty] | SPX
169 | 763611132R00 | ...bednění střech, z desek tl. do 18 mm, na P+D, šroubované | m2 | 285.511 |  | 0 | 800-763 | RTS 16/ II |  | POL |  | 21
|  | Kotvení desek bude přes tepelnou izolaci do nosné konstrukce | [13 empty] | Kotvení desek bude přes tepelnou izolaci do nosné konstrukce
|  | dílna - koruna atik : 104,15 |  | 104.15
|  | přístavek - koruna atik : 8,9*0,47*2 |  | 8.366
|  | stříšky nad vraty : 4,92*0,6+4,77*0,6 |  | 5.814
|  | okapová hrana - přístavek s učebnami : 72,73*0,6 |  | 43.638
|  | okapová hrana - spojovací krček : 12,04*0,6*2 |  | 14.448
|  | zakrytí odvodňovacích žlabů - hlavní dílna : 72,73*0,5*3 |  | 109.095
170 | 76300Rpol01 | Demontáž podhledu z desek na bázi dřeva, včetně nosného roštu | m2 | 75.23 |  | 0 |  | Vlastní |  | POL_NEZ | 1_ | 21
|  | m.č. 1.41 : 75,23 |  | 75.23
171 | 60725017R | deska dřevoštěpková třívrstvá pro prostředí vlhké; strana nebroušená; hrana rovná; tl = 25,0 mm | m2 | 314.0621 |  | 0 | SPCM | RTS 16/ II |  | POL |  | 21
|  | 285,511 |  | 285.511
|  | prořez 10% : 0,1 |  | 28.5511
| 998 76-3 Přesun hmot dřevostaveb | [7 empty] | 0
| 50 m vodorovně | [8 empty] | SPX
172 | 998763101R00 | ...v objektech výšky do 6 m | t | 4.6681 |  | 0 | 800-763 | RTS 16/ II |  | POL |  | 21
Hmotnosti z položek s pořadovými čísly: :
169,171, :
|  | Součet: : 4,66810 |  | 4.6681
Díl: | 764 | Konstrukce klempířské |  |  | 0 |  |  |  |  | DIL
| 764 21-13 Demontáž lemování | [7 empty] | 0
| 764 21-131 zdí | [7 empty] | 1
173 | 764331830R00 | ...na střechách s tvrdou krytinou, rš 250 a 330 mm, sklonu do 30° | m | 101.175 |  | 0 | 800-764 | RTS 16/ II |  | POL |  | 21
|  | okapnice přístavku s učebnami : 73,35 |  | 73.35
|  | koutová lišta navazujících střech na hlavní objekt : 25,75+1,25+0,825 |  | 27.825
| 764 21-13 Demontáž lemování | [7 empty] | 0
| 764 21-131 zdí | [7 empty] | 1
174 | 764334850R00 | ...na plochých střechách s krycím plechem nadezdívky, rš 500 mm, | m | 501.36 |  | 0 | 800-764 | RTS 16/ II |  | POL |  | 21
|  | atika hlavní dílna - boční plechy : 73,35*2+31,21*2 |  | 209.12
|  | atika hlavní dílna - boční plechy - dilatace : (6+10,6+6)*2 |  | 45.2
|  | atika přístavek - boční plechy : 9,05*2+73,35*2 |  | 164.8
|  | atika přístavek - boční plechy : 8,9*2 |  | 17.8
|  | atiky spojovací krček - boční plechy : 12,2*3+13,92*2 |  | 64.44
| 764 21-13 Demontáž lemování | [7 empty] | 0
| 764 21-133 komínů, zděných ventilací a jiných střešních proniků | [7 empty] | 1
175 | 764339830R00 | ...na hladké krytině, v ploše, sklonu do 30° | m2 | 0.528 |  | 0 | 800-764 | RTS 16/ II |  | POL |  | 21
|  | (0,8*2+0,52*2)*0,2 |  | 0.528
| 764 21-15 Demontáž žlabů | [7 empty] | 0
176 | 764352810R00 | ...podokapních půlkruhových rovných, rš 330 mm, sklonu do 30° | m | 84.77 |  | 0 | 800-764 | RTS 16/ II |  | POL |  | 21
|  | 72,73+12,04 |  | 84.77
| 764 21-21 Demontáž oplechování parapetů | [7 empty] | 0
177 | 764410880R00 | ...rš od 400 do 600 mm | m | 127.665 |  | 0 | 800-764 | RTS 16/ II |  | POL |  | 21
|  | řešený objekt : 10+2,33+39,04+4,88+2,48+46,17+5,47+3,7+1,81+1,81+2,05+3 |  | 122.74
|  | okna kuchyně přiléhající ke spojovacímu krčku : 0,85*3+2,375 |  | 4.925
| 764 21-23 Demontáž oplechování zdí a nadezdívek | [7 empty] | 0
178 | 764430840R00 | ...rš od 330 do 500 mm | m | 371.67 |  | 0 | 800-764 | RTS 16/ II |  | POL |  | 21
|  | atika hlavní dílna - obvodová : 73,35*2+31,21*2 |  | 209.12
|  | atika hlavní dílna - v místě dilatace : 6+10,6+6 |  | 22.6
|  | atika přístavek - obvodová : 9,05*2+73,35 |  | 91.45
|  | atika přístavek - v místě dilatace : 8,9 |  | 8.9
|  | atiky spojovací krček : 12,2*2 |  | 24.4
|  | oplechování kolejnice vrat : 7,6*2 |  | 15.2
| 764 21-25 Demontáž odpadních trub nebo součástí | [7 empty] | 0
179 | 764454802R00 | ...trub kruhových , o průměru 120 mm | m | 16.1 |  | 0 | 800-764 | RTS 16/ II |  | POL |  | 21
|  | 4,4+3*3,9 |  | 16.1
| 764 90 Klempířské prvky z plechu s povrchovou úpravou | [7 empty] | 0
| 764 90-5 oplechování vnějších parapetů | [7 empty] | 1
180 | 764908303R00 | ...ocelový pozinkovaný plech s povrchovou úpravou polyester, tl. plechu 0,5 mm, RŠ 330 mm, kotvené mechanicky, v barvě hnědé a cihlově červené | m | 17.35 |  | 0 | 800-764 | RTS 16/ II |  | POL |  | 21
|  | okna v nové pozici vzhledem ke KZS : 5*2+2,45*3 |  | 17.35
| 764 90 Klempířské prvky z plechu s povrchovou úpravou | [7 empty] | 0
| 764 90-8 okapový systém | [7 empty] | 1
181 | 764908102R00 | ...žlabový kotlík kónický, ocelový žárově zinkovaný plech s povrchovou úpravou, velikost 150 mm, v barvě hnědé | kus | 6 |  | 0 | 800-764 | RTS 16/ II |  | POL |  | 21
|  | 6 |  | 6
| 764 90 Klempířské prvky z plechu s povrchovou úpravou | [7 empty] | 0
| 764 90-8 okapový systém | [7 empty] | 1
182 | 764908105RT2 | ...podokapní půlkruhový žlab, ocelový žárově zinkovaný plech s povrchovou úpravou, velikost 150 mm, v ostatních barvách | m | 96.81 |  | 0 | 800-764 | RTS 16/ II |  | POL |  | 21
|  | K13 : 72,73+12,04*2 |  | 96.81
| 764 90 Klempířské prvky z plechu s povrchovou úpravou | [7 empty] | 0
| 764 90-8 okapový systém | [7 empty] | 1
183 | 764908109RT2 | ...odpadní trouby kruhové, ocelový žárově zinkovaný plech s povrchovou úpravou, průměr 100 mm, v ostatních barvách | m | 24.5 |  | 0 | 800-764 | RTS 16/ II |  | POL |  | 21
|  | včetně kolena, objímky, mezikusu, spojovacího materiálu a zednické výpomoci. | [13 empty] | včetně kolena, objímky, mezikusu, spojovacího materiálu a zednické výpomoci.
|  | K14 : 24,5 |  | 24.5
184 | 76400Rpol01 | D+M - K1 - Parapetní plech, pozink. plech tl. 0,6 mm ošetřený vrstvou PS laku tl. 25µm, r.š. 235 mm, barva bílá | m | 10 |  | 0 |  | Vlastní |  | POL_NEZ | 1_ | 21
|  | - specifikace viz PD | [13 empty] | - specifikace viz PD
|  | 2*5 |  | 10
185 | 76400Rpol02 | D+M - K2 - Parapetní plech, pozink. plech tl. 0,6 mm ošetřený vrstvou PS laku tl. 25µm, r.š. 415 mm, barva bílá | m | 2.33 |  | 0 |  | Vlastní |  | POL_NEZ | 1_ | 21
|  | - specifikace viz PD | [13 empty] | - specifikace viz PD
|  | 2,33 |  | 2.33
186 | 76400Rpol03 | D+M - K3 - Parapetní plech, pozink. plech tl. 0,6 mm ošetřený vrstvou PS laku tl. 25µm, r.š. 415 mm, barva bílá | m | 39.04 |  | 0 |  | Vlastní |  | POL_NEZ | 1_ | 21
|  | - specifikace viz PD | [13 empty] | - specifikace viz PD
|  | 2,44*16 |  | 39.04
187 | 76400Rpol04 | D+M - K4 - Parapetní plech, pozink. plech tl. 0,6 mm ošetřený vrstvou PS laku tl. 25µm, r.š. 235 mm, barva bílá | m | 4.88 |  | 0 |  | Vlastní |  | POL_NEZ | 1_ | 21
|  | - specifikace viz PD | [13 empty] | - specifikace viz PD
|  | 2,44*2 |  | 4.88
188 | 76400Rpol05 | D+M - K5 - Parapetní plech, pozink. plech tl. 0,6 mm ošetřený vrstvou PS laku tl. 25µm, r.š. 335 mm, barva bílá | m | 2.48 |  | 0 |  | Vlastní |  | POL_NEZ | 1_ | 21
|  | - specifikace viz PD | [13 empty] | - specifikace viz PD
|  | 1,24*2 |  | 2.48
189 | 76400Rpol06 | D+M - K6 - Parapetní plech, pozink. plech tl. 0,6 mm ošetřený vrstvou PS laku tl. 25µm, r.š. 355 mm, barva bílá | m | 46.17 |  | 0 |  | Vlastní |  | POL_NEZ | 1_ | 21
|  | - specifikace viz PD | [13 empty] | - specifikace viz PD
|  | 2,43*19 |  | 46.17
190 | 76400Rpol07 | D+M - K7 - Parapetní plech, pozink. plech tl. 0,6 mm ošetřený vrstvou PS laku tl. 25µm, r.š. 395 mm, barva bílá | m | 5.47 |  | 0 |  | Vlastní |  | POL_NEZ | 1_ | 21
|  | - specifikace viz PD | [13 empty] | - specifikace viz PD
|  | 5,47 |  | 5.47
191 | 76400Rpol08 | D+M - K8 - Parapetní plech, pozink. plech tl. 0,6 mm ošetřený vrstvou PS laku tl. 25µm, r.š. 395 mm, barva bílá | m | 3.7 |  | 0 |  | Vlastní |  | POL_NEZ | 1_ | 21
|  | - specifikace viz PD | [13 empty] | - specifikace viz PD
|  | 3,7 |  | 3.7
192 | 76400Rpol09 | D+M - K9 - Parapetní plech, pozink. plech tl. 0,6 mm ošetřený vrstvou PS laku tl. 25µm, r.š. 335 mm, barva bílá | m | 1.81 |  | 0 |  | Vlastní |  | POL_NEZ | 1_ | 21
|  | - specifikace viz PD | [13 empty] | - specifikace viz PD
|  | 1,81 |  | 1.81
193 | 76400Rpol10 | D+M - K10 - Parapetní plech, pozink. plech tl. 0,6 mm ošetřený vrstvou PS laku tl. 25µm, r.š. 455 mm, barva bílá | m | 1.81 |  | 0 |  | Vlastní |  | POL_NEZ | 1_ | 21
|  | - specifikace viz PD | [13 empty] | - specifikace viz PD
|  | 1,81 |  | 1.81
194 | 76400Rpol11 | D+M - K11 - Parapetní plech, pozink. plech tl. 0,6 mm ošetřený vrstvou PS laku tl. 25µm, r.š. 335 mm, barva bílá | m | 2.05 |  | 0 |  | Vlastní |  | POL_NEZ | 1_ | 21
|  | - specifikace viz PD | [13 empty] | - specifikace viz PD
|  | 2,05 |  | 2.05
195 | 76400Rpol12 | D+M - K12 - Parapetní plech, pozink. plech tl. 0,6 mm ošetřený vrstvou PS laku tl. 25µm, r.š. 455 mm, barva bílá | m | 3 |  | 0 |  | Vlastní |  | POL_NEZ | 1_ | 21
|  | - specifikace viz PD | [13 empty] | - specifikace viz PD
|  | 2*1,5 |  | 3
196 | 76400Rpol13 | D+M - K15 - Krycí lišta, pozink. plech tl. 0,6 mm ošetřený vrstvou PS laku tl. 25µm, r.š. 150 mm | m | 108.29 |  | 0 |  | Vlastní |  | POL_NEZ | 1_ | 21
|  | - specifikace viz PD | [13 empty] | - specifikace viz PD
|  | 108,29 |  | 108.29
197 | 76400Rpol14 | D+M - K16 - Krycí plech podsady světlíků, poplastovaný plech tl. 0,6 mm, r.š. 300 mm | m | 302 |  | 0 |  | Vlastní |  | POL_NEZ | 1_ | 21
|  | - specifikace viz PD | [13 empty] | - specifikace viz PD
|  | 302 |  | 302
198 | 76400Rpol15 | D+M - K17 - Lemování štítové stěny světlíku, poplastovaný plech tl. 0,6 mm, r.š. 270 mm | m | 17.6 |  | 0 |  | Vlastní |  | POL_NEZ | 1_ | 21
|  | - specifikace viz PD | [13 empty] | - specifikace viz PD
|  | 17,6 |  | 17.6
199 | 76400Rpol16 | D+M - K18 - Koutová lišta, pozink. plech tl. 0,6 mm opatřený vrstvou polyesterového laku, r.š. 300 mm | m | 25.75 |  | 0 |  | Vlastní |  | POL_NEZ | 1_ | 21
|  | - specifikace viz PD | [13 empty] | - specifikace viz PD
|  | 25,75 |  | 25.75
200 | 76400Rpol17 | D+M - K19 - Prodloužení odvět, pozink. plech tl. 0,6 mm opatřený vrstvou polyesterového laku, průměr 150 mm | m | 0.56 |  | 0 |  | Vlastní |  | POL_NEZ | 1_ | 21
|  | - specifikace viz PD | [13 empty] | - specifikace viz PD
|  | 0,56 |  | 0.56
201 | 76400Rpol18 | D+M - K20 - Krycí plech rušených prostupů, pozink. plech tl. 0,75 mm, 400/400 | kus | 6 |  | 0 |  | Vlastní |  | POL_NEZ | 1_ | 21
|  | - specifikace viz PD | [13 empty] | - specifikace viz PD
|  | 6 |  | 6
202 | 76400Rpol19 | D+M - K21 - Krycí plech rušených prostupů, pozink. plech tl. 0,75 mm, 600/600 | kus | 17 |  | 0 |  | Vlastní |  | POL_NEZ | 1_ | 21
|  | - specifikace viz PD | [13 empty] | - specifikace viz PD
|  | 3 |  | 3
|  | prostupy po demont. vpustích : 4+4+6 |  | 14
203 | 76400Rpol21 | D+M - K23 - Lemování odkouření, poplastovaný plech tl. 0,6 mm, průměr 325 mm | kus | 1 |  | 0 |  | Vlastní |  | POL_NEZ | 1_ | 21
|  | - specifikace viz PD | [13 empty] | - specifikace viz PD
|  | 1 |  | 1
204 | 76400Rpol23 | D+M - K25 - Parapetní plech, pozink. plech tl. 0,6 mm ošetřený vrstvou PS laku tl. 25µm, r.š. 175 mm, barva bílá | m | 1.8 |  | 0 |  | Vlastní |  | POL_NEZ | 1_ | 21
|  | - specifikace viz PD | [13 empty] | - specifikace viz PD
|  | 0,9*2 |  | 1.8
205 | 76400Rpol24 | D+M - K26 - Parapetní plech, pozink. plech tl. 0,6 mm ošetřený vrstvou PS laku tl. 25µm, r.š. 175 mm, barva bílá | m | 2.425 |  | 0 |  | Vlastní |  | POL_NEZ | 1_ | 21
|  | - specifikace viz PD | [13 empty] | - specifikace viz PD
|  | 2,425 |  | 2.425
206 | 76400Rpol25 | Demontáž stávajících expanzních komínků ploché střechy | soubor | 1 |  | 0 |  | Vlastní |  | POL_NEZ | 1_ | 21
|  | - komínek z pozink. plechu průměr 100 až 150 mm, výška 400 mm | [13 empty] | - komínek z pozink. plechu průměr 100 až 150 mm, výška 400 mm
|  | - přitaveno asfaltovými pasy ke konstrukci střechy | [13 empty] | - přitaveno asfaltovými pasy ke konstrukci střechy
|  | - 55 ks | [13 empty] | - 55 ks
207 | 76400Rpol26 | Demontáž nevyužívaných komínků pro odtah výfukových plynů | soubor | 1 |  | 0 |  | Vlastní |  | POL_NEZ | 1_ | 21
|  | - komínek z pozink. plechu průměr 200 až 300 mm, výška 500 až 1000 mm | [13 empty] | - komínek z pozink. plechu průměr 200 až 300 mm, výška 500 až 1000 mm
|  | - přitaveno asfaltovými pasy ke konstrukci střechy | [13 empty] | - přitaveno asfaltovými pasy ke konstrukci střechy
|  | - 6 ks | [13 empty] | - 6 ks
208 | 76400Rpol27 | D+M - K27 - Prodloužení přisávacího potrubí ke kompresoru, 300x300x200 mm | kus | 2 |  | 0 |  | Vlastní |  | POL_NEZ | 1_ | 21
|  | - specifikace viz PD | [13 empty] | - specifikace viz PD
|  | - včetně kotevních prvků | [13 empty] | - včetně kotevních prvků
|  | - přesný rozměr nutno koordinovat v návaznosti na tvar potrubí | [13 empty] | - přesný rozměr nutno koordinovat v návaznosti na tvar potrubí
| 998 76-4 Přesun hmot pro konstrukce klempířské | [7 empty] | 0
| 50 m vodorovně | [8 empty] | SPX
209 | 998764102R00 | ...v objektech výšky do 12 m | t | 0.34941 |  | 0 | 800-764 | RTS 16/ II |  | POL |  | 21
Hmotnosti z položek s pořadovými čísly: :
180,181,182,183, :
|  | Součet: : 0,34941 |  | 0.34941
Díl: | 765 | Krytiny tvrdé |  |  | 0 |  |  |  |  | DIL
| 765 32 Demontáž vláknocementové krytiny | [7 empty] | 0
210 | 765323832R00 | ...bez azbestu, z vlnovek, na dřevěnou nebo ocelovou konstrukci, do suti | m2 | 16.5213 |  | 0 | 800-765 | RTS 16/ II |  | POL |  | 21
|  | střecha nad nádobou na stl vzduch : 2,265*4,52 |  | 10.2378
|  | střecha nad VZT : 2,13*2,95 |  | 6.2835
Díl: | 767 | Konstrukce zámečnické |  |  | 0 |  |  |  |  | DIL
| 767 13 Montáž stěn a příček z plechu | [7 empty] | 0
211 | 767131111R00 | ...šroubováním | m2 | 12.5244 |  | 0 | 800-767 | RTS 16/ II |  | POL |  | 21
|  | štítové stěny skladu ocel. prvků : 3,81*2,37*2-(2,7*2,05) |  | 12.5244
| 767 13-8 Demontáž stěn a příček z plechu | [7 empty] | 0
| 767 13-82 oplechování stěn | [7 empty] | 1
212 | 767134802R00 | ...plechy šroubovanými | m2 | 12.5244 |  | 0 | 800-767 | RTS 16/ II |  | POL |  | 21
|  | štítové stěny skladu ocel. prvků : 3,81*2,37*2-(2,7*2,05) |  | 12.5244
| 767 39 Montáž krytiny střech plechem tvarovaným | [7 empty] | 0
213 | 767392113R00 | ...přistřelením | m2 | 41.9557 |  | 0 | 800-767 | RTS 16/ II |  | POL |  | 21
|  | střecha skladu ocel. prvků : 6,26*4,063 |  | 25.4344
|  | střecha nad VZT : 2,13*2,95 |  | 6.2835
|  | střecha nad nádobou na stl vzduch : 2,265*4,52 |  | 10.2378
| 767 39-8 Demontáž krytin střech z plechů | [7 empty] | 0
214 | 767392803R00 | ...přistřelených | m2 | 25.4344 |  | 0 | 800-767 | RTS 16/ II |  | POL |  | 21
|  | střecha skladu ocel. prvků : 6,26*4,063 |  | 25.4344
| 767 99-8 Demontáž ostatních doplňků staveb | [7 empty] | 0
| 767 99-81 atypických konstrukcí | [7 empty] | 1
215 | 767996801R00 | ...o hmotnosti přes 20 do 50 kg | kg | 133.536 |  | 0 | 800-767 | RTS 16/ II |  | POL |  | 21
|  | ocelová podsada pod VZT z U č. 120, 10,4 Kg/m : (1,3*3+1,43*3+1,55*3)*10,4 |  | 133.536
216 | 76700Rpol01 | D+M - Z1 - Vrata průmyslová sekční 3,30x3,57m, duální pohybové čidlo, Uw=1,2 W/m2K, Rw min 20 dB | kus | 1 |  | 0 |  | Vlastní |  | POL_NEZ | 1_ | 21
|  | - specifikace viz PD | [13 empty] | - specifikace viz PD
|  | 1 |  | 1
217 | 76700Rpol02 | D+M - Z2 - Vrata průmyslová sekční 3,30x3,57m, Uw=1,2 W/m2K, Rw min 20 dB | kus | 1 |  | 0 |  | Vlastní |  | POL_NEZ | 1_ | 21
|  | - specifikace viz PD | [13 empty] | - specifikace viz PD
|  | 1 |  | 1
218 | 76700Rpol03 | D+M - Z3 - Vrata průmyslová sekční 3,30x3,57m, duální pohybové čidlo, Uw=1,2 W/m2K, Rw min 20 dB | kus | 1 |  | 0 |  | Vlastní |  | POL_NEZ | 1_ | 21
|  | - specifikace viz PD | [13 empty] | - specifikace viz PD
|  | 1 |  | 1
219 | 76700Rpol04 | D+M - Z4 - Vrata průmyslová hliníková zateplená, dvoukřídlová, část prosklená, profil s přerušeným tepelným mostem Uw=1,2 W/m2K | kus | 1 |  | 0 |  | Vlastní |  | POL_NEZ | 1_ | 21
|  | - specifikace viz PD | [13 empty] | - specifikace viz PD
|  | 1 |  | 1
220 | 76700Rpol05 | D+M - Z5 - Světlík pásový obloukový 4,18x35,0m, Uw=1,2 W/m2K, sendvičové PC zasklení 10/7+10+10/4, IR control | kus | 2 |  | 0 |  | Vlastní |  | POL_NEZ | 1_ | 21
|  | - specifikace viz PD | [13 empty] | - specifikace viz PD
|  | - včetně dešťového a větrového čidla pro všechny světlíky | [13 empty] | - včetně dešťového a větrového čidla pro všechny světlíky
|  | 2 |  | 2
221 | 76700Rpol06 | D+M - Z6 - Světlík pásový obloukový 4,18x35,0m, Uw=1,2 W/m2K, sendvičové PC zasklení 10/7+10+10/4, IR control | kus | 1 |  | 0 |  | Vlastní |  | POL_NEZ | 1_ | 21
|  | - specifikace viz PD | [13 empty] | - specifikace viz PD
|  | 1 |  | 1
222 | 76700Rpol07 | D+M - Z7 - Světlík pásový obloukový 4,18x5,0m, Uw=1,2 W/m2K, sendvičové PC zasklení 10/7+10+10/4, IR control | kus | 1 |  | 0 |  | Vlastní |  | POL_NEZ | 1_ | 21
|  | - specifikace viz PD | [13 empty] | - specifikace viz PD
|  | 1 |  | 1
223 | 76700Rpol08 | D+M - Z8 - Světlík pásový obloukový 4,18x3,0m, Uw=1,2 W/m2K, sendvičové PC zasklení 10/7+10+10/4, IR control | kus | 1 |  | 0 |  | Vlastní |  | POL_NEZ | 1_ | 21
|  | - specifikace viz PD | [13 empty] | - specifikace viz PD
|  | 1 |  | 1
224 | 76700Rpol09 | D+M - Z9 - Světlík pásový obloukový 4,18x8,0m, Uw=1,2 W/m2K, sendvičové PC zasklení 10/7+10+10/4, IR control | kus | 2 |  | 0 |  | Vlastní |  | POL_NEZ | 1_ | 21
|  | - specifikace viz PD | [13 empty] | - specifikace viz PD
|  | 2 |  | 2
225 | 76700Rpol10 | D+M - Z10 - Ocelová kce. pro kotvení vrat, m=167,5kg | kus | 1 |  | 0 |  | Vlastní |  | POL_NEZ | 1_ | 21
|  | - specifikace viz PD | [13 empty] | - specifikace viz PD
|  | - včetně kotevních prvků a kotevního materiálu | [13 empty] | - včetně kotevních prvků a kotevního materiálu
|  | 1 |  | 1
226 | 76700Rpol11 | D+M - Z11 - Prodloužení a repase stávajícího odtahu výfukových plynů | kus | 1 |  | 0 |  | Vlastní |  | POL_NEZ | 1_ | 21
|  | - specifikace viz PD | [13 empty] | - specifikace viz PD
|  | - včetně kotevních prvků a kotevního materiálu | [13 empty] | - včetně kotevních prvků a kotevního materiálu
|  | 1 |  | 1
227 | 76700Rpol12 | D+M - Z12 - Ocelová kce. pro kotvení vrat, m=161,97 Kg | kus | 1 |  | 0 |  | Vlastní |  | POL_NEZ | 1_ | 21
|  | - specifikace viz PD | [13 empty] | - specifikace viz PD
|  | - včetně kotevních prvků a kotevního materiálu | [13 empty] | - včetně kotevních prvků a kotevního materiálu
|  | 1 |  | 1
228 | 76700Rpol13 | D+M - Z13 - Větrací žaluziová mřížka 800x450 mm, pozink plech, barva bílá | kus | 2 |  | 0 |  | Vlastní |  | POL_NEZ | 1_ | 21
|  | - specifikace viz PD | [13 empty] | - specifikace viz PD
|  | - včetně kotevních prvků a kotevního materiálu | [13 empty] | - včetně kotevních prvků a kotevního materiálu
|  | 2 |  | 2
229 | 76700Rpol14 | D+M - Z14 - Větrací žaluziová mřížka 650x400 mm, pozink plech, barva bílá | kus | 1 |  | 0 |  | Vlastní |  | POL_NEZ | 1_ | 21
|  | - specifikace viz PD | [13 empty] | - specifikace viz PD
|  | - včetně kotevních prvků a kotevního materiálu | [13 empty] | - včetně kotevních prvků a kotevního materiálu
|  | 1 |  | 1
230 | 76700Rpol15 | D+M - Z15 - Větrací žaluziová mřížka 300x300 mm, pozink plech, barva bílá | kus | 7 |  | 0 |  | Vlastní |  | POL_NEZ | 1_ | 21
|  | - specifikace viz PD | [13 empty] | - specifikace viz PD
|  | - včetně kotevních prvků a kotevního materiálu | [13 empty] | - včetně kotevních prvků a kotevního materiálu
|  | 7 |  | 7
231 | 76700Rpol16 | D+M - Z16 - Revizní dvířka 250x250 mm, pozink plech, barva bílá | kus | 1 |  | 0 |  | Vlastní |  | POL_NEZ | 1_ | 21
|  | - specifikace viz PD | [13 empty] | - specifikace viz PD
|  | - včetně kotevních prvků a kotevního materiálu | [13 empty] | - včetně kotevních prvků a kotevního materiálu
|  | 1 |  | 1
232 | 76700Rpol17 | D+M - Z17 - Ochranná bezpečnostní okenní mříž, 2390x2250 mm, nátěrový systém, barva bílá, m=36,75 Kg | kus | 3 |  | 0 |  | Vlastní |  | POL_NEZ | 1_ | 21
|  | - včetně kotevního materiálu | [13 empty] | - včetně kotevního materiálu
|  | - specifikace viz PD | [13 empty] | - specifikace viz PD
|  | 3 |  | 3
233 | 76700Rpol18 | D+M - Z18 - Ochranná bezpečnostní okenní mříž, 2390x1740 mm, nátěrový systém, barva bílá, m=30,58 Kg | kus | 1 |  | 0 |  | Vlastní |  | POL_NEZ | 1_ | 21
|  | - včetně kotevního materiálu | [13 empty] | - včetně kotevního materiálu
|  | - specifikace viz PD | [13 empty] | - specifikace viz PD
|  | 1 |  | 1
234 | 76700Rpol19 | D+M - Z19 - Ochranná bezpečnostní okenní mříž, 1190x1660 mm, nátěrový systém, barva bílá, m=12,34 Kg | kus | 1 |  | 0 |  | Vlastní |  | POL_NEZ | 1_ | 21
|  | - včetně kotevního materiálu | [13 empty] | - včetně kotevního materiálu
|  | - specifikace viz PD | [13 empty] | - specifikace viz PD
|  | 1 |  | 1
235 | 76700Rpol20 | D+M - Z20 - Ochranná bezpečnostní okenní mříž, 2380x1710 mm, nátěrový systém, barva bílá, m=19,64 Kg | kus | 19 |  | 0 |  | Vlastní |  | POL_NEZ | 1_ | 21
|  | - včetně kotevního materiálu | [13 empty] | - včetně kotevního materiálu
|  | - specifikace viz PD | [13 empty] | - specifikace viz PD
|  | 19 |  | 19
236 | 76700Rpol21 | D+M - Z21 - Ochranná bezpečnostní okenní mříž, 1170x450 mm, nátěrový systém, barva bílá, m=6,2 Kg | kus | 2 |  | 0 |  | Vlastní |  | POL_NEZ | 1_ | 21
|  | - včetně kotevního materiálu | [13 empty] | - včetně kotevního materiálu
|  | - specifikace viz PD | [13 empty] | - specifikace viz PD
|  | 2 |  | 2
237 | 76700Rpol22 | D+M - Z22 - D+M - Ocelová zárubeň z L-profilů 50/50+repase dveřního křídla 900x2100 mm | kus | 1 |  | 0 |  | Vlastní |  | POL_NEZ | 1_ | 21
|  | - včetně kotevního materiálu | [13 empty] | - včetně kotevního materiálu
|  | - specifikace viz PD | [13 empty] | - specifikace viz PD
|  | 1 |  | 1
238 | 76700Rpol23 | D+M - Z23 - D+M - Ocelový žebřík na střechu s ochranným košem a výlez. madly, suchovod, pozink. kce., parametry dle ČSN 743282 | kus | 3 |  | 0 |  | Vlastní |  | POL_NEZ | 1_ | 21
|  | - včetně kotevního materiálu | [13 empty] | - včetně kotevního materiálu
|  | - specifikace viz PD | [13 empty] | - specifikace viz PD
|  | 3 |  | 3
239 | 76700Rpol24 | D+M - Z24 - D+M - Ocelový rám pod VZT jednotku VJ2 | kus | 1 |  | 0 |  | Vlastní |  | POL_NEZ | 1_ | 21
|  | - včetně kotevního materiálu | [13 empty] | - včetně kotevního materiálu
|  | - specifikace viz PD | [13 empty] | - specifikace viz PD
|  | 1 |  | 1
240 | 76700Rpol25 | D+M - Z25 - D+M - Ocelový rám pod VZT jednotku VJ3 | kus | 1 |  | 0 |  | Vlastní |  | POL_NEZ | 1_ | 21
|  | - včetně kotevního materiálu | [13 empty] | - včetně kotevního materiálu
|  | - specifikace viz PD | [13 empty] | - specifikace viz PD
|  | 1 |  | 1
241 | 76700Rpol26 | D+M - Z26 - D+M - Ocelový rám pod VZT jednotku VJ4 | kus | 1 |  | 0 |  | Vlastní |  | POL_NEZ | 1_ | 21
|  | - včetně kotevního materiálu | [13 empty] | - včetně kotevního materiálu
|  | - specifikace viz PD | [13 empty] | - specifikace viz PD
|  | 1 |  | 1
242 | 76700Rpol27 | D+M - Z27 - D+M - Ocelová kce. pro překotvení lanového táhla se zavěšenými svítidly | kus | 1 |  | 0 |  | Vlastní |  | POL_NEZ | 1_ | 21
|  | - včetně kotevního materiálu | [13 empty] | - včetně kotevního materiálu
|  | - specifikace viz PD | [13 empty] | - specifikace viz PD
|  | 1 |  | 1
243 | 76700Rpol28 | D+M - Z28 - D+M - Skříň pro hlavní uzávěr plynu 1200x675x500 | kus | 1 |  | 0 |  | Vlastní |  | POL_NEZ | 1_ | 21
|  | - včetně kotevního materiálu | [13 empty] | - včetně kotevního materiálu
|  | - specifikace viz PD | [13 empty] | - specifikace viz PD
|  | 1 |  | 1
244 | 76700Rpol29 | Demontáž stávající tepelné clony včetně ocelové kce. a žebříku | soubor | 1 |  | 0 |  | Vlastní |  | POL_NEZ | 1_ | 21
|  | - 2x ventilátor+ohřev na potrubí průřezu cca 700x500 mm | [13 empty] | - 2x ventilátor+ohřev na potrubí průřezu cca 700x500 mm
|  | - 2x trubní rozvod z pozink. plechu průřezu cca 700x500 délka cca 2x5,5m | [13 empty] | - 2x trubní rozvod z pozink. plechu průřezu cca 700x500 délka cca 2x5,5m
|  | - ocelová plošina nad vraty 4,4x1,4 m, m=335 Kg | [13 empty] | - ocelová plošina nad vraty 4,4x1,4 m, m=335 Kg
|  | - ocelový žebřík na plošinu s ochranným košem, L=5,6m, m=58,4 Kg | [13 empty] | - ocelový žebřík na plošinu s ochranným košem, L=5,6m, m=58,4 Kg
|  | - ocel. zábradlí plošiny L=5m, m=86,3 Kg | [13 empty] | - ocel. zábradlí plošiny L=5m, m=86,3 Kg
|  | - elektroinstalace | [13 empty] | - elektroinstalace
|  | - vč. zapravení otvorů (MVC+štuk) v přilehlém zdivu po kotevních prvcích plošiny a žebříku - 12x | [13 empty] | - vč. zapravení otvorů (MVC+štuk) v přilehlém zdivu po kotevních prvcích plošiny a žebříku - 12x
|  | - vč. zapravení emailových nátěrů v místě spínačů - 2x | [13 empty] | - vč. zapravení emailových nátěrů v místě spínačů - 2x
|  | - nosné kce. plošiny jsou kotveny do zdiva a na přilehlou ocel. kci. jeřábové dráhy - oprava nátěrů OK v místě demontáže | [13 empty] | - nosné kce. plošiny jsou kotveny do zdiva a na přilehlou ocel. kci. jeřábové dráhy - oprava nátěrů OK v místě demontáže
245 | 76700Rpol30 | Zajištění spolupůsobění vložených stropních I nosníků s trapézovým plechem, svařením | hod | 7 |  | 0 |  | Vlastní |  | POL_NEZ | 1_ | 21
|  | - provaření vložených stropních I nosníků se stávajícím trapézovým plechem - provaření po 200 mm z obou stran nosníku | [13 empty] | - provaření vložených stropních I nosníků se stávajícím trapézovým plechem - provaření po 200 mm z obou stran nosníku
|  | - vč. materiálu pro svařování | [13 empty] | - vč. materiálu pro svařování
|  | 7 |  | 7
246 | 76700Rpol31 | D+M lemování podsady světlíku, L 80/80/8 | m | 345.4 |  | 0 |  | Vlastní |  | POL_NEZ | 1_ | 21
|  | - včetně přípravy podkladu stávající podsady | [13 empty] | - včetně přípravy podkladu stávající podsady
|  | - včetně kotvení ke stávající kci., vyrovnání pro dostatečnou rovinatost s ohledem na montáž nového světlíku a zapravení | [13 empty] | - včetně kotvení ke stávající kci., vyrovnání pro dostatečnou rovinatost s ohledem na montáž nového světlíku a zapravení
|  | - včetně nátěru | [13 empty] | - včetně nátěru
|  | 314 |  | 314
|  | prořez 10% : 0,1 |  | 31.4
247 | 76700Rpol32 | Repasování stávajících výplní otvorů, odrezivění, 2xnátěr | m2 | 6.3424 |  | 0 |  | Vlastní |  | POL_NEZ | 1_ | 21
|  | okno, vrata - m.č. 1.08 : 2,4*2,1+1,48*0,88 |  | 6.3424
248 | 76700Rpol33 | Repasování stávajících bezpečnostních mříží, odrezivění, 2xnátěr | m2 | 1.3024 |  | 0 |  | Vlastní |  | POL_NEZ | 1_ | 21
|  | mříž v okně - m.č. 1.08 : 1,48*0,88 |  | 1.3024
249 | 76700Rpol34 | Posun a překotvení přístřešku pro plynové bomby | kus | 1 |  | 0 |  | Vlastní |  | POL_NEZ | 1_ | 21
|  | - ocelový příástřešek z L profilů a plechu o rozměru 520x1550x2000 mm | [13 empty] | - ocelový příástřešek z L profilů a plechu o rozměru 520x1550x2000 mm
|  | - posun a překotvení přístřešku pro plynové bomby s ohledem na realizaci KZS | [13 empty] | - posun a překotvení přístřešku pro plynové bomby s ohledem na realizaci KZS
|  | - včetně kotevního materiálu | [13 empty] | - včetně kotevního materiálu
|  | 1 |  | 1
250 | 76700Rpol35 | Demontáž ocelového žebříku s ochranným košem pr. 600 mm a suchovodem, l=6,5 m | kus | 3 |  | 0 |  | Vlastní |  | POL_NEZ | 1_ | 21
|  | - kotveno do zdiva objektu v šesti bodech | [13 empty] | - kotveno do zdiva objektu v šesti bodech
|  | 3 |  | 3
251 | 76700Rpol36 | Demontáž krycích mřížek plechových do pl. 0,09 m2 | kus | 29 |  | 0 |  | Vlastní |  | POL_NEZ | 1_ | 21
|  | 29 |  | 29
252 | 76700Rpol38 | Překotvení přístřešku pro STL vzduch do nové pozice, doplnění ocel. kce. | kus | 1 |  | 0 |  | Vlastní |  | POL_NEZ | 1_ | 21
|  | - ocel. přístřešek o vel. 3,9x2,0x3,6 m | [13 empty] | - ocel. přístřešek o vel. 3,9x2,0x3,6 m
|  | - odkotvení ocelových sloupků přístřešku, posun do nové pozice vzhledem ke KZS, nové zakotvení | [13 empty] | - odkotvení ocelových sloupků přístřešku, posun do nové pozice vzhledem ke KZS, nové zakotvení
|  | - vevaření nové stojky z Ja 80/80/6, L=0,9 m, úprava stávající ocel. kce, nátěr | [13 empty] | - vevaření nové stojky z Ja 80/80/6, L=0,9 m, úprava stávající ocel. kce, nátěr
|  | - včetně kotevního materiálu | [13 empty] | - včetně kotevního materiálu
|  | 1 |  | 1
253 | 76700Rpol39 | Úprava nosné OK skladu ocel. prvků | soubor | 1 |  | 0 |  | Vlastní |  | POL_NEZ | 1_ | 21
|  | - ocelový přístřešek o velikosti 5,9x3,9x2,5m | [13 empty] | - ocelový přístřešek o velikosti 5,9x3,9x2,5m
|  | - pro odsazení od stávající fasády v návaznosti na nově realizovaný KZS | [13 empty] | - pro odsazení od stávající fasády v návaznosti na nově realizovaný KZS
|  | - odřezání dílčích ocel. prvků přístřešku a převaření do nových pozic | [13 empty] | - odřezání dílčích ocel. prvků přístřešku a převaření do nových pozic
|  | - 4x sloupek Ja 80/80/6, L=2,5 m - odřezání, posun do nové pozice, přivaření | [13 empty] | - 4x sloupek Ja 80/80/6, L=2,5 m - odřezání, posun do nové pozice, přivaření
|  | - 1x vaznice Ja 80/80/6, L=6,0 m - odřezání, posun do nové pozice, přivaření | [13 empty] | - 1x vaznice Ja 80/80/6, L=6,0 m - odřezání, posun do nové pozice, přivaření
|  | - 2x ztužidlo Ja 20/20/3, L=´2,2 m - odřezání, posun do nové pozice, přivaření | [13 empty] | - 2x ztužidlo Ja 20/20/3, L=´2,2 m - odřezání, posun do nové pozice, přivaření
|  | - 8x zkrácení stávacích krokví (vaznic) Ja 80/80/6 odřezáním | [13 empty] | - 8x zkrácení stávacích krokví (vaznic) Ja 80/80/6 odřezáním
|  | 1 |  | 1
254 | 76700Rpol40 | D+M překotvení nosníku přístřešku nad VZT do nové pozice - odsazení od KZS | soubor | 1 |  | 0 |  | Vlastní |  | POL_NEZ | 1_ | 21
|  | - odsun zastřešení VZT o velikosti 4,25x2,3x3,65 m od fasády | [13 empty] | - odsun zastřešení VZT o velikosti 4,25x2,3x3,65 m od fasády
|  | - odříznutí trubkového nosníku | [13 empty] | - odříznutí trubkového nosníku
|  | - přivaření do nové pozice | [13 empty] | - přivaření do nové pozice
|  | - ošetření nátěrem | [13 empty] | - ošetření nátěrem
|  | - bližší specifikace viz TZ | [13 empty] | - bližší specifikace viz TZ
255 | 13814185R | plech ocelový válcovaný za studena tvar plechu hladký; tl. 0,60 mm; povrchová úprava pozinkovaný, povlak 200 g/m2 | t | 0.06448 |  | 0 | SPCM | RTS 16/ II |  | POL |  | 21
|  | štítové stěny skladu ocel. prvků, plech - 4,68 kg/m2 : (3,81*2,37*2-(2,7*2,05))*4,68*0,001 |  | 0.05861
|  | prořez 10% : 0,1 |  | 0.00586
256 | 76700Rpol38 | Plech trapézový Trapéz T35 tl. 0,6 mm, povrch PS lak 25, barva RAL 5015 | m2 | 62.7897 |  | 0 |  | Vlastní |  | POL_NEZ | 3_ | 21
|  | - specifikace viz PD | [13 empty] | - specifikace viz PD
|  | střecha nad VZT : 2,13*2,95 |  | 6.2835
|  | střecha přístřešku pro stl. vzduch : 2,265*4,52 |  | 10.2378
|  | stěny přístřešek pro stl. vzduch : 3,85*1,125+1,85*3,35*2 |  | 16.7263
|  | střecha skladu ocel. prvků : 6,26*4,063 |  | 25.4344
|  | přesahy, prořez 7% : 0,07 |  | 4.1077
Díl: | 769 | Otvorové prvky z plastu |  |  | 0 |  |  |  |  | DIL
257 | 76900Rpol01 | D+M Větrací mřížka plastová, bílá, průměr 150 mm, UV stabilizovaná | kus | 1 |  | 0 |  | Vlastní |  | POL_NEZ | 1_ | 21
|  | - specifikace viz PD | [13 empty] | - specifikace viz PD
|  | 1 |  | 1
258 | 76900Rpol02 | D+M - P2 - Plastové dveře s pevným nadsvětlíkem a větrací mřížkou, 1,2x3,02m, , izol. sklo Uw max. 1,2 W/m2K, bílá/bílá | kus | 1 |  | 0 |  | Vlastní |  | POL_NEZ | 1_ | 21
|  | - specifikace viz PD | [13 empty] | - specifikace viz PD
|  | 1 |  | 1
259 | 76900Rpol03 | D+M - P3 - Plastové okno 4,95x2,14m, 4kř., OS, , izol. sklo Uw max. 1,2 W/m2K, bílá/bílá | kus | 2 |  | 0 |  | Vlastní |  | POL_NEZ | 1_ | 21
|  | - specifikace viz PD | [13 empty] | - specifikace viz PD
|  | 2 |  | 2
260 | 76900Rpol04 | D+M - P4 - Plastové okno 2,39x1,80m, 2kř., OS, izol. sklo Uw max. 1,2 W/m2K, bílá/bílá | kus | 1 |  | 0 |  | Vlastní |  | POL_NEZ | 1_ | 21
|  | - specifikace viz PD | [13 empty] | - specifikace viz PD
|  | 1 |  | 1
261 | 76900Rpol05 | D+M - P5 - Plastové okno 2,39x2,38m, 4kř., OS, izol. sklo Uw max. 1,2 W/m2K, bílá/bílá | kus | 1 |  | 0 |  | Vlastní |  | POL_NEZ | 1_ | 21
|  | - specifikace viz PD | [13 empty] | - specifikace viz PD
|  | 1 |  | 1
262 | 76900Rpol06 | D+M - P6 - Plastové okno 1,19x1,77m, 1kř., OS, izol. sklo Uw max. 1,2 W/m2K, bílá/bílá | kus | 1 |  | 0 |  | Vlastní |  | POL_NEZ | 1_ | 21
|  | - specifikace viz PD | [13 empty] | - specifikace viz PD
|  | 1 |  | 1
263 | 76900Rpol07 | D+M - P11 - Lišta rohová vnitřní plastová, PVC, 40/20 mm, bílá | m | 16.1 |  | 0 |  | Vlastní |  | POL_NEZ | 1_ | 21
|  | 2,3*7 |  | 16.1
264 | 76900Rpol08 | D+M - P12 - Prostupová PVC tvarovka kruhová, pr. 20 mm | kus | 2 |  | 0 |  | Vlastní |  | POL_NEZ | 1_ | 21
|  | - specifikace viz PD | [13 empty] | - specifikace viz PD
265 | 76900Rpol09 | D+M - P13 - Prostupová PVC tvarovka kruhová, pr. 25 mm | kus | 4 |  | 0 |  | Vlastní |  | POL_NEZ | 1_ | 21
|  | - specifikace viz PD | [13 empty] | - specifikace viz PD
266 | 76900Rpol10 | D+M - P14 - Prostupová PVC tvarovka obdélníková, 150x250 mm | kus | 4 |  | 0 |  | Vlastní |  | POL_NEZ | 1_ | 21
|  | - specifikace viz PD | [13 empty] | - specifikace viz PD
267 | 76900Rpol11 | D+M - P15 - Větrací mřížka plastová, bílá, průměr 150 mm, UV stabilizovaná | kus | 1 |  | 0 |  | Vlastní |  | POL_NEZ | 1_ | 21
268 | 76900Rpol12 | D+M - P16 - Prostupová tvarovka pro kabely s PVC manžetou, DN 100 mm | kus | 3 |  | 0 |  | Vlastní |  | POL_NEZ | 1_ | 21
|  | - specifikace viz PD | [13 empty] | - specifikace viz PD
269 | 76900Rpol13 | D+M - P17 - Prostupová tvarovka pro odvětrání kanalizačního potrubí s PVC manžetou, DN 125 mm | kus | 3 |  | 0 |  | Vlastní |  | POL_NEZ | 1_ | 21
|  | - specifikace viz PD | [13 empty] | - specifikace viz PD
270 | 76900Rpol14 | D+M - P18 - Prostupová PVC tvarovka pro rámy OK VZT, rozměr 40/40 m | kus | 6 |  | 0 |  | Vlastní |  | POL_NEZ | 1_ | 21
|  | - specifikace viz PD | [13 empty] | - specifikace viz PD
271 | 76900Rpol15 | D+M - P19 - Prostupová PVC tvarovka kruhová, pr. 200 mm | kus | 9 |  | 0 |  | Vlastní |  | POL_NEZ | 1_ | 21
|  | - specifikace viz PD | [13 empty] | - specifikace viz PD
Díl: | 783 | Nátěry |  |  | 0 |  |  |  |  | DIL
| 783 20 Odstranění nátěrů z kovových doplňk.konstrukcí | [7 empty] | 0
272 | 783201811R00 | ...oškrabáním | m2 | 103.1713 |  | 0 | 800-783 | RTS 16/ II |  | POL |  | 21
|  | 103,1713 |  | 103.1713
| 783 22 Nátěry kov.stavebních doplňk.konstrukcí syntetické | [7 empty] | 0
273 | 783222100R00 | ...dvojnásobné, | m2 | 103.1713 |  | 0 | 800-783 | RTS 16/ II |  | POL |  | 21
|  | - RAL 5015/7035 - dle příslušné kce. | [13 empty] | - RAL 5015/7035 - dle příslušné kce.
|  | štítové stěny skladu ocel. prvků : 3,81*2,37*2 |  | 18.0594
|  | přední strana skladu ocel prvků : 6,3*2,3 |  | 14.49
|  | VZT při západní fasádě : (2,12+3,957)*2,5 |  | 15.1925
|  | vrata do 1.08 : 2,4*2,1 |  | 5.04
|  | skříň pro plynové bomby : (1,55+0,6*2)*2,75 |  | 7.5625
|  | přístřešek vedle skladu pro ocel. prvky : (2,7*4+1*4)*(0,314) |  | 4.6472
|  | Ok přístřešku pro STL vzduch : ((0,04*2+0,06*2))*(3,675*6+1,5*2+3,2*6+1,7*4) |  | 10.21
|  | OK přístřešku pro STL vzduch - pletivo : (3,85*2,1)*0,3 |  | 2.4255
|  | střecha regulace plynu : 1,41*0,87 |  | 1.2267
|  | střecha 1.08 : 6,85*3,55 |  | 24.3175
Díl: | 784 | Malby |  |  | 0 |  |  |  |  | DIL
| 784 45-9 Oprava maleby z malířských směsí se začištěním | [7 empty] | 0
274 | 784452933R00 | ...v místnostech přes 5 m do 8 m, z malířských směsí tekutých, dvojnásobné bez pačokování, jednobarevné s bílým stropem, s obroušením a oprášením | m2 | 7957.4752 |  | 0 | 800-784 | RTS 16/ II |  | POL |  | 21
|  | m.č. 1.01+1.02 strop : (1623,31+118,28)*1,25 |  | 2176.9875
|  | m.č. 1.01+1.02 sloupy, vazníky, podsady světlíky : ((0,4*2*5+0,72*0,2*4)*32)+(((0,8*1,05/2)*15)*2*17)+((35+4)*2*0,6)*3+((3+4)*2*0,6)*1 |  | 509.432
|  | m.č. 1.01+1.02 stěny : (72,55*2+30,46*2)*(5+0,25+1,05) |  | 1297.926
|  | -(výplně otvorů) : -(1,24*2,1+2,39*2,38*17+3,2*3,57*3+2,39*1,8+3,28*3,57+2,63*2,43+1,5*2*2+1,5*2,54+0,8*2+35*4*3+3*4) |  | -599.3879
|  | m.č. 1.03 strop : (11,8*15,21)*1,25 |  | 224.3475
|  | m.č. 1.03 stěny : (11,8+15,21)*2*(5+0,25+1,05) |  | 340.326
|  | m.č. 1.03 sloupy, vazníky, podsady světlíky : ((0,4*2*5+0,72*0,2*4)*3)+(((0,8*1,05/2)*15)*2*1)+(4+8)*2*0,65 |  | 41.928
|  | -(výplně otvorů) : -(2,63*2,43+8*4) |  | -38.3909
|  | m.č. 1.04 strop : 11,6*15,21*1,25 |  | 220.545
|  | m.č. 1.04 stěny : (11,6+15,21)*2*(5+0,25+1,05) |  | 337.806
|  | m.č. 1.04 sloupy, vazníky, podsady světlíky : ((0,4*2*5+0,72*0,2*4)*2)+(((0,8*1,05/2)*15)*2*2)+(4+8)*2*0,65 |  | 49.952
|  | -(výplně otvorů) : -(3,28*3,57+1*2+2,41*2,26+1,8*2*2+8*4) |  | -58.3562
|  | m.č. 1.05 strop : 5,95*4,8*1,25 |  | 35.7
|  | m.č. 1.05 stěny : (5,95+4,8)*2*5,98 |  | 128.57
|  | m.č. 1.05 podsady světlíky : ((5+4)*2)*0,65 |  | 11.7
|  | -(výplně otvorů) : -(2,39*2,38+1*2) |  | -7.6882
|  | m.č. 1.06 strop : 5,93*9,825*1,25 |  | 72.8278
|  | m.č. 1.06 stěny : (5,93+9,825)*2*(5+0,25+1,05) |  | 198.513
|  | m.č. 1.06 sloupy, podsady světlíky : ((0,4*2*5+0,72*0,2*4)*2)+(((5+4)*2)*0,65) |  | 20.852
|  | -(výplně otvorů) : -(2,875*2,5+5,6*2,5+2,4*2,26+5*4) |  | -46.6115
|  | m.č. 1.07 strop : 5,97*8,875*1,25 |  | 66.2297
|  | m.č. 1.07 stěny : (5,97+8,875)*2*3,85 |  | 114.3065
|  | -(výplně otvorů) : -(5,6*2,5+3,32*3,02+0,9*1,95) |  | -25.7814
|  | m.č. 1.08 strop : 2,97*5,95*1,25 |  | 22.0894
|  | m.č. 1.08 stěny : (2,97+5,95)*2*3,85 |  | 68.684
|  | -(výplně otvorů) : -(1,48*0,88+2,4*2,1+0,3*0,3*2+0,9*2) |  | -8.3224
|  | m.č. 1.09 strop : 2,83*1,52*1,25 |  | 5.377
|  | m.č. 1.09 stěny : (2,83+1,52)*2*3,85 |  | 33.495
|  | -(výplně otvorů) : -(1,8*2+0,95*2) |  | -5.5
|  | m.č. 1.10 strop : 2,83*6,83*1,25 |  | 24.1611
|  | m.č. 1.10 stěny : (2,83+6,83)*2*3,85 |  | 74.382
|  | -(výplně otvorů) : -(1,2*1,77+0,95*2) |  | -4.024
|  | m.č. 1.11 strop : 2,825*3,4*1,25 |  | 12.0062
|  | m.č. 1.11 stěny : (2,825+3,4)*2*3,85 |  | 47.9325
|  | -(výplně otvorů) : -(1,8*2+0,6*2+1,47*2,5+0,8*2) |  | -10.075
|  | m.č. 1.12 strop : 2,9*2,3*1,25 |  | 8.3375
|  | m.č. 1.12 stěny : (2,9+2,3)*2*3,85 |  | 40.04
|  | -(výplně otvorů) : -(1,47*2,5) |  | -3.675
|  | m.č. 1.13 strop : 1,55*1*1,25 |  | 1.9375
|  | m.č. 1.13 stěny : (1,55+1)*2*3,85 |  | 19.635
|  | -(výplně otvorů) : -(0,6*1,97*2) |  | -2.364
|  | m.č. 1.14 strop : 1,3*1*1,25 |  | 1.625
|  | m.č. 1.14 stěny : (1,3+1)*2*3,85 |  | 17.71
|  | -(výplně otvorů) : -(0,6*1,97) |  | -1.182
|  | m.č. 1.15 strop : 2,85*4,95*1,25 |  | 17.6344
|  | m.č. 1.15 stěny : (2,85+4,95)*2*3,85 |  | 60.06
|  | -(výplně otvorů) : -(2,38*1,77+0,8*2) |  | -5.8126
|  | m.č. 1.16 strop : 2,9*4,95*1,25 |  | 17.9438
|  | m.č. 1.16 stěny : (2,9+4,95)*2*3,85 |  | 60.445
|  | -(výplně otvorů) : -(1,2*3,02+1,2*1,77) |  | -5.748
|  | m.č. 1.17 strop : 2,7*1,96*1,25 |  | 6.615
|  | m.č. 1.17 stěny : (2,7+1,96)*2*3,85 |  | 35.882
|  | -(výplně otvorů) : -(0,8*2) |  | -1.6
|  | m.č. 1.18 strop : 3,39*1,96*1,25 |  | 8.3055
|  | m.č. 1.18 stěny : (3,39+1,96)*2*3,85 |  | 41.195
|  | -(výplně otvorů) : -(0,8*2) |  | -1.6
|  | m.č. 1.19 strop : 8,83*6,39*1,25 |  | 70.5296
|  | m.č. 1.19 stěny : (8,83+6,39)*2*3,85 |  | 117.194
|  | -(výplně otvorů) : -(0,9*2+2,38*1,77*2+2,35*2,62) |  | -16.3822
|  | m.č. 1.20 strop : 2,86*6,39*1,25 |  | 22.8442
|  | m.č. 1.20 stěny : (2,86+6,39)*2*3,85 |  | 71.225
|  | -(výplně otvorů) : -(0,8*2*2+2,38*1,77) |  | -7.4126
|  | m.č. 1.21 strop : 34,8*1,96*1,25 |  | 85.26
|  | m.č. 1.21 stěny : (34,8+1,96)*2*3,85 |  | 283.052
|  | -(výplně otvorů) : -(0,9*2*2+0,8*2*10+1,5*2+1,96*1,97) |  | -26.4612
|  | m.č. 1.22 strop : 5,86*6,39*1,25 |  | 46.8068
|  | m.č. 1.22 stěny : (5,86+6,39)*2*3,85 |  | 94.325
|  | -(výplně otvorů) : -(2,38*1,77*2+0,8*2*2) |  | -11.6252
|  | m.č. 1.23 strop : 3,27*6,39 |  | 20.8953
|  | m.č. 1.23 stěny : (3,27+6,39)*2*3,85 |  | 74.382
|  | -(výplně otvorů) : -(2,38*1,77+0,8*2) |  | -5.8126
|  | m.č. 1.24 strop : 2,84*6,39 |  | 18.1476
|  | m.č. 1.24 stěny : (2,84+6,39)*2*3,85 |  | 71.071
|  | -(výplně otvorů) : -(2,38*1,77+0,8*2) |  | -5.8126
|  | m.č. 1.25 strop : 2,87*6,39 |  | 18.3393
|  | m.č. 1.25 stěny : (2,87+6,39)*2*3,85 |  | 71.302
|  | -(výplně otvorů) : -(2,38*1,77+0,8*2*2) |  | -7.4126
|  | m.č. 1.26 strop : 5,85*6,39 |  | 37.3815
|  | m.č. 1.26 stěny : (5,85+6,39)*2*3,85 |  | 94.248
|  | -(výplně otvorů) : -(2,38*1,77*2+0,8*2*2) |  | -11.6252
|  | m.č. 1.27 až 1.30 strop : 3,69+9,66+2,47+1,33 |  | 17.15
|  | m.č. 1.27 až 1.30 stěny : (1,3+2,85+2,85+3,4+1,39+1,78+1,39+0,96+(1,2+0,9)*2)*2*(3,85-1,8) |  | 82.492
|  | -(výplně otvorů) : -(0,8*2*2+0,8*2+0,6*2*2+0,8*2+0,6*2) |  | -10
|  | m.č. 1.31 až 1.32 strop : 5+12,72 |  | 17.72
|  | m.č. 1.31 až 1.32 stěny : (2,84+1,76+2,84+4,48+(1,2+0,9)*4)*2*(3,85-1,8) |  | 83.312
|  | -(výplně otvorů) : -(0,8*2+0,7*2*2+0,6*2*8) |  | -14
|  | m.č. 1.33 strop : 5,84*6,39 |  | 37.3176
|  | m.č. 1.33 stěny : (5,84+6,39)*2*3,85 |  | 94.171
|  | -(výplně otvorů) : -(2,38*1,77*2+0,8*2+1,6*2+1,7*0,6) |  | -14.2452
|  | m.č. 1.34 strop : 52,35 |  | 52.35
|  | m.č. 1.34 stěny : (6,92+8,5)*2*3,85 |  | 118.734
|  | -(výplně otvorů) : -(2,38*1,77*2+1,5*2+1,7*0,6) |  | -12.4452
|  | m.č. 1.35 strop : 3,05*1,96 |  | 5.978
|  | m.č. 1.35 stěny : (3,05+1,96)*2*3,85 |  | 38.577
|  | -(výplně otvorů) : -(1,96*3,85) |  | -7.546
|  | m.č. 1.36 strop : 2,85*8,5 |  | 24.225
|  | m.č. 1.36 stěny : (2,85+8,5)*2*3,85 |  | 87.395
|  | -(výplně otvorů) : -(2,38*1,77+1,5*2,54) |  | -8.0226
|  | m.č. 1.37 strop : 3*8,5 |  | 25.5
|  | m.č. 1.37 stěny : (3+8,5+0,5)*2*3,85 |  | 92.4
|  | -(výplně otvorů) : -(2,38*1,77+0,8*2) |  | -5.8126
|  | m.č. 1.38 strop : 4,05*2,78 |  | 11.259
|  | m.č. 1.38 stěny : (4,05+2,78)*2*2,85 |  | 38.931
|  | -(výplně otvorů) : -(1,76*1,46+0,8*2) |  | -4.1696
|  | m.č. 1.39 strop : 4,05*4,45 |  | 18.0225
|  | m.č. 1.39 stěny : (4,05+4,45)*2*2,85 |  | 48.45
|  | -(výplně otvorů) : -(1,76*1,46+0,8*2) |  | -4.1696
|  | m.č. 1.40 strop : 41,86 |  | 41.86
|  | m.č. 1.40 stěny : (6+12,2)*2*3,94 |  | 143.416
|  | -(výplně otvorů) : -(2*1,46+0,8*2*2+1,04*2,1+2,7*2+5,38*2,97) |  | -29.6826
|  | m.č. 1.41 strop : 75,23 |  | 75.23
|  | m.č. 1.41 stěny : (6,2+12,2+0,45)*2*3,6 |  | 135.72
|  | -(výplně otvorů) : -(4,95*2,14*2+2,7*2+5,38*2,97+0,8*1,97) |  | -44.1406
|  | ostění - stávající výplně v obvodovém plášti - severní fasáda : ((2,38+1,77*2)*19+(2,39+2,62*2)*1+(1,19+1,77*2+0,9+2,1*2)*1)*0,2 |  | 25.988
|  | ostění - nové výplně v obvodovém plášti - severní fasáda : (1,19+1,77*2+1,1+2,07*2+3,32+3,02*2)*0,2 |  | 3.866
|  | ostění - stávající výplně v obvodovém plášti - jižní fasáda : (2,39+2,38*2)*16*0,15 |  | 17.16
|  | ostění - nové výplně v obvodovém plášti - jižní fasáda : (3,18+3,57*2+2,34+2,38*2)*0,15 |  | 2.613
|  | ostění - stávající výplně v obvodovém plášti - východní fasáda : ((2,4+2,1*2+1,48+0,88*2+2,39+2,38*2+2,39+1,8*2+(2,475+2,14*2)*4))*0,17 |  | 8.5
|  | ostění - nové výplně v obvodovém plášti - východní fasáda : (3,2+3,57*2)*0,17 |  | 1.7578
|  | ostění - stávající výplně v obvodovém plášti - západní fasáda : (2+1,46*2+(1,76+1,46*2)*2+3,65+1,78*2+5,42+1,78*2)*0,265 |  | 8.0746
|  | ostění - nové výplně v obvodovém plášti - západní fasáda : (3,2+3,57*2)*0,17 |  | 1.7578
Díl: | 799 | Ostatní |  |  | 0 |  |  |  |  | DIL
275 | 79900Rpol01 | Přípomoc při výstavbě a bourání | hod | 30 |  | 0 |  | Vlastní |  | POL_NEZ | 1_ | 21
|  | - pomocné demontáže prvků na navazujících kcích. | [13 empty] | - pomocné demontáže prvků na navazujících kcích.
|  | 30 |  | 30
276 | 79900Rpol06 | Stěhovací práce, přípomoc, zakrývání vybavení a dílčích kcí. | hod | 60 |  | 0 |  | Vlastní |  | POL_NEZ | 1_ | 21
|  | - stěhování a přípomoc v rámci veškerých místností dotčených stavebními úpravami | [13 empty] | - stěhování a přípomoc v rámci veškerých místností dotčených stavebními úpravami
|  | 60 |  | 60
Díl: | M33 | Montáže dopravních zařízení a vah-výtahy |  |  | 0 |  |  |  |  | DIL
277 | M3300Rpol01 | Úprava stávající jeřábové dráhy, zkrácení kolejnice kočky včetně úpravy distančních pojezdových, zarážek, revize | soubor | 1 |  | 0 |  | Vlastní |  | POL_NEZ | 1_ | 21
|  | 1 |  | 1
Díl: | D96 | Přesuny suti a vybouraných hmot |  |  | 0 |  |  |  |  | DIL
| 979 08-4 Poplatek za skládku | [7 empty] | 0
278 | 979990001R00 | ...stavební suti | t | 327.56 |  | 0 | 801-3 | RTS 16/ II |  | POL |  | 21
|  | 327,56 |  | 327.56
279 | 979990121R00 | ...asfaltové pásy | t | 10.98 |  | 0 | 801-3 | RTS 16/ II |  | POL |  | 21
|  | 10,98 |  | 10.98
280 | 979990163R00 | ...plast+sklo | t | 8.92 |  | 0 | 801-3 | RTS 16/ II |  | POL |  | 21
|  | 8,92 |  | 8.92
| 979 08-7 Nakládání na dopravní prostředky | [7 empty] | 0
| pro vodorovnou dopravu | [8 empty] | SPX
281 | 979087212R00 | ...suti | t | 350.3896 |  | 0 | 822-1 | RTS 16/ II |  | POL |  | 21
Demontážní hmotnosti z položek s pořadovými čísly: :
1,2,3,4,5,92,93,94,95,96,97,98,99,100,102,104,105,106,107,108,109,112,113,123,135,138,164,173,174, :
175,176,177,178,179,210,212,214,215, :
|  | Součet: : 350,38962 |  | 350.3896
| 979 01 Svislá doprava suti a vybouraných hmot | [7 empty] | 0
282 | 979011111R00 | ...za prvé podlaží nad nebo pod základním podlažím | t | 350.3896 |  | 0 | 801-3 | RTS 16/ II |  | POL |  | 21
Demontážní hmotnosti z položek s pořadovými čísly: :
1,2,3,4,5,92,93,94,95,96,97,98,99,100,102,104,105,106,107,108,109,112,113,123,135,138,164,173,174, :
175,176,177,178,179,210,212,214,215, :
|  | Součet: : 350,38962 |  | 350.3896
| 979 08-1 Odvoz suti a vybouraných hmot na skládku | [7 empty] | 0
283 | 979081111R00 | ...do 1 km | t | 350.3896 |  | 0 | 801-3 | RTS 16/ II |  | POL |  | 21
Demontážní hmotnosti z položek s pořadovými čísly: :
1,2,3,4,5,92,93,94,95,96,97,98,99,100,102,104,105,106,107,108,109,112,113,123,135,138,164,173,174, :
175,176,177,178,179,210,212,214,215, :
|  | Součet: : 350,38962 |  | 350.3896
284 | 979081121R00 | ...příplatek za každý další 1 km | t | 2452.7273 |  | 0 | 801-3 | RTS 16/ II |  | POL |  | 21
|  | - Balcar s.r.o. - Choceň | [13 empty] | - Balcar s.r.o. - Choceň
Demontážní hmotnosti z položek s pořadovými čísly: :
1,2,3,4,5,92,93,94,95,96,97,98,99,100,102,104,105,106,107,108,109,112,113,123,135,138,164,173,174, :
175,176,177,178,179,210,212,214,215, :
|  | Součet: : 2452,72732 |  | 2452.7273
| 979 08-2 Vnitrostaveništní doprava suti a vybouraných hmot | [7 empty] | 0
285 | 979082111R00 | ...do 10 m | t | 350.3896 |  | 0 | 801-3 | RTS 16/ II |  | POL |  | 21
Demontážní hmotnosti z položek s pořadovými čísly: :
1,2,3,4,5,92,93,94,95,96,97,98,99,100,102,104,105,106,107,108,109,112,113,123,135,138,164,173,174, :
175,176,177,178,179,210,212,214,215, :
|  | Součet: : 350,38962 |  | 350.3896
286 | 979082121R00 | ...příplatek k ceně za každých dalších 5 m | t | 5255.8443 |  | 0 | 801-3 | RTS 16/ II |  | POL |  | 21
Demontážní hmotnosti z položek s pořadovými čísly: :
1,2,3,4,5,92,93,94,95,96,97,98,99,100,102,104,105,106,107,108,109,112,113,123,135,138,164,173,174, :
175,176,177,178,179,210,212,214,215, :
|  | Součet: : 5255,84425 |  | 5255.8443
| 979 09-31 Uložení suti na skládku | [7 empty] | 0
| s hrubým urovnáním | [8 empty] | SPX
287 | 979093111R00 | Uložení suti na skládku bez zhutnění | t | 350.3896 |  | 0 | 800-6 | RTS 16/ II |  | POL |  | 21
Demontážní hmotnosti z položek s pořadovými čísly: :
1,2,3,4,5,92,93,94,95,96,97,98,99,100,102,104,105,106,107,108,109,112,113,123,135,138,164,173,174, :
175,176,177,178,179,210,212,214,215, :
|  | Součet: : 350,38962 |  | 350.3896
| Celkem za objekt |  |  |  |  | 0

## D1-01 03 Pol
Položkový soupis prací a dodávek | [8 empty] | #LevelZatrideniCeniku#
S: | R2315 | RÚE - INTEGROVANÁ SŠ TECHNICKÁ VYSOKÉ MÝTO, HALA DÍLEN
O: | D1-01 | OBJEKT DÍLEN | [6 empty] | STA
R: | 03 | Zařízení ZTI
[13 empty] | 15 | 21
P.č. | Číslo položky | Název položky | MJ | množství | cena / MJ | celkem | Ceník | Cen. soustava |  |  |  |  | 0 | 0
| Ceník, kapitola | Poznámka uchazeče
Díl: | 720 | Zdravotechnická instalace |  |  | 0 |  |  |  |  | DIL
1 | 720Rp01 | D+M Vnitřní kanalizace a vodovod | soubor | 1 | 0 | 0 |  | Vlastní |  | POL_NEZ | 1_ | 21
|  | - viz. samostatný rozpočet | [12 empty] | - viz. samostatný rozpočet
|  | 1 |  | 1
| Celkem za objekt |  |  |  |  | 0

## D1-01 03 ZTI
Seznam prací a dodávek | [6 empty] | #LevelZatrideniCeniku#
Stavba |  | RÚE- INTEGROVANÁ SŠ TECHNICKÁ VÝSOKÉ MÝTO, HALA DÍLEN
Objekt |  | D1-01 OBJEKT DÍLEN |  |  |  |  | STA
Rozpočet |  | Zdravotechnická instalace
Investor |  | ISŠT, Vysoké Mýto, Mláděžnická 380, 566 01 Výsoké Mýto | [8 empty] | 15 | 21
Projektant |  | TZB Komplet s.r.o., Interklima spol. s.r.o. | [8 empty] | 0 | 0
Vypracoval |  | Filip Stráček
Kontroloval | [7 empty] | DIL
Datum |  | 12/2016 | [5 empty] | POL_NEZ | 1_ | 21
CÚ |  | 2016 | [10 empty] | 2016
P.č. | Číslo položky | Název položky | MJ | množství | cena / MJ | celkem (Kč)
Díl: | 721 | Vnitřní kanalizace
1 | 721 17-6222.R00 | Potrubí KG svodné (ležaté) v zemi D 110 x 3,2 mm | m | 10 |  | 0
2 | 721 24-2115.R00 | Lapač střešních splavenin litinový DN 100 | kus | 1 |  | 0
3 | 721 17-0909.R00 | Oprava potrubí PVC odpadní, vsazení odbočky D 110 | kus | 1 |  | 0
4 | 721 17-6101.R00 | Potrubí HT připojovací D 32 x 1,8 mm | m | 2 |  | 0
5 | 725 33-4301.R00 | Nálevka se sifonem PP HL21, DN 32 | kus | 1 |  | 0
6 | 721 17-0902.R00 | Oprava potrubí PVC odpadní, vsazení odbočky D 32 | kus | 1 |  | 0
7 | 721 17-6115.R00 | Potrubí HT odpadní svislé D 110 x 2,7 mm | m | 4 |  | 0
8 | 721 17-6116.R00 | Potrubí HT odpadní svislé D 125 x 3,1 mm | m | 4 |  | 0
9 | 721 17-0965.R00 | Oprava - propojení dosavadního potrubí PVC D 110 | kus | 4 |  | 0
10 | 721 17-0966.R00 | Oprava - propojení dosavadního potrubí PVC D 125 | kus | 4 |  | 0
11 | 721 19-4109.R00 | Vyvedení odpadních výpustek D 110 | kus | 4 |  | 0
12 | 721 19-4109.R00 | Vyvedení odpadních výpustek D 125 | kus | 4 |  | 0
13 | 721 14-0806.R00 | Demontáž potrubí litinového do DN 200 | m | 8 |  | 0
14 | 721Rp01 | Ekologická likvidace demont. potrubí za pol. č. 13 | kpl | 1 |  | 0
15 | 998 72-1102.R00 | Přesun hmot pro vnitřní kanalizaci, výšky do 12 m | t | 0.1201 |  | 0
| Celkem za | 721 Vnitřní kanalizace |  |  |  | 0
Díl: | 722 | Vnitřní vodovod
16 | 722 17-2314.R00 | Potrubí z PPR , studená, D 40x5,5 mm | m | 6 |  | 0
17 | 722 13-1934.R00 | Oprava-propojení dosavadního potrubí závit. DN 32 | kus | 1 |  | 0
18 | 722 17-2332.R00 | Potrubí z PPR , teplá, D 25x4,2 mm | m | 60 |  | 0
19 | 722 17-2333.R00 | Potrubí z PPR, teplá, D 32x5,4 mm | m | 35 |  | 0
20 | 722 17-2334.R00 | Potrubí z PPR, teplá, D 40x6,7 mm | m | 15 |  | 0
21 | 722 18-1211.RV9 | Izolace návleková tl. stěny 6 mm vnitřní průměr 40 mm | m | 6 |  | 0
22 | 722 18-1215.RT8 | Izolace návleková tl. stěny 25 mm vnitřní průměr 25 mm | m | 60 |  | 0
23 | 722 18-1215.RU1 | Izolace návleková tl. stěny 25 mm vnitřní průměr 32 mm | m | 35 |  | 0
24 | 722 18-1215.RV9 | Izolace návleková tl. stěny 25 mm vnitřní průměr 40 mm | m | 15 |  | 0
25 | 722 23-9102.R00 | Montáž vodovodních armatur 2závity, G 3/4 | kus | 2 |  | 0
26 | TV.CIRK | Termostatický vyvažovací ventil cirkulace DN20 | ks | 2 |  | 0
27 | 722 23-7422.R00 | Kohout kulový,2xvnitřní záv. DN 15 | kus | 2 |  | 0
28 | 722 23-7423.R00 | Kohout kulový,2xvnitřní záv. DN 20 | kus | 6 |  | 0
29 | 722 23-7424.R00 | Kohout kulový,2xvnitřní záv. DN 25 | kus | 4 |  | 0
30 | 722 23-7425.R00 | Kohout kulový,2xvnitřní záv. DN 32 | kus | 6 |  | 0
31 | 722 23-7623.R00 | Ventil zpětný,2xvnitřní závit DN 25 | kus | 2 |  | 0
32 | 722 23-7624.R00 | Ventil zpětný,2xvnitřní závit DN 32 | kus | 1 |  | 0
33 | 722 26-5114.R00 | Vodoměr domovní DN25x260mm, Qn 3,5 | kus | 1 |  | 0
34 | 722 22-3131.R00 | Kohout kul.vypouštěcí,komplet, DN 15 | kus | 1 |  | 0
35 | 722 19-0223.R00 | Přípojky vodovodní pro pevné připojení DN 25 | soubor | 1 |  | 0
36 | 722 19-0224.R00 | Přípojky vodovodní pro pevné připojení DN 32 | soubor | 2 |  | 0
37 | 722 13-1931.R00 | Oprava-propojení dosavadního potrubí závit. DN 15 | kus | 2 |  | 0
38 | 722 13-1932.R00 | Oprava-propojení dosavadního potrubí závit. DN 20 | kus | 5 |  | 0
39 | 722 13-1933.R00 | Oprava-propojení dosavadního potrubí závit. DN 25 | kus | 1 |  | 0
40 | 734 25-5115.R00 | Ventil pojistný, DN 15 x 6,0 bar | kus | 1 |  | 0
41 | 734 20-9126.R00 | Montáž armatur závitových,se 3závity, G 5/4 | kus | 1 |  | 0
42 | SVT | Směšovací třícestná ventil termostatický DN32 | ks | 1 |  | 0
43 | 732 33-1514.R00 | Nádoby expanzní tlak.s memb.Expansomat I, 33 l | soubor | 1 |  | 0
44 | 732 42-9111.R00 | Montáž čerpadel oběhových spirálních, DN 25 | soubor | 1 |  | 0
45 | CČ | Cirkulační čerpadlo DN25 mokroběžné | ks | 1 |  | 0
46 | 722 13-0802.R00 | Demontáž potrubí ocelových závitových do DN 40 | m | 202 |  | 0
47 | 722 29-0234.R00 | Proplach a dezinfekce vodovod.potrubí DN 80 | m | 116 |  | 0
48 | 722Rp01 | Ekologická likvidace demont. potrubí za pol. č. 42 | kpl | 1 |  | 0
49 | 998 72-2101.R00 | Přesun hmot pro vnitřní vodovod, výšky do 6 m | t | 0.7 |  | 0
| Celkem za | 722 Vnitřní vodovod |  |  |  | 0
Díl: | 94 | Lešení
Pojízdné lešení je součástí rozpočtu stavby.
Díl: | 799 | Ostatní
50 | Rp01 | Stavební přípomoc – vrtání, sekání, zapravení (pro kanalizační potrubí do D 125 x 3,1 mm a pro vodovodní potrubí do DN 32 vč. izol. návlekové – včetně souběhu, v délkách dle oddílu 721 a 722 a projektové dokumentace, zapravení cem. maltou a štukem) | soubor | 1 |  | 0
| Celkem za | 799 Ostatní |  |  |  | 0
|  |  |  | CELKEM bez DPH |  | 0

## D1-01 04 Pol
Položkový soupis prací a dodávek | [8 empty] | #LevelZatrideniCeniku#
S: | R2315 | RÚE - INTEGROVANÁ SŠ TECHNICKÁ VYSOKÉ MÝTO, HALA DÍLEN
O: | D1-01 | OBJEKT DÍLEN | [6 empty] | STA
R: | 04 | Elektroinstalace
[13 empty] | 15 | 21
P.č. | Číslo položky | Název položky | MJ | množství | cena / MJ | celkem | Ceník | Cen. soustava |  |  |  |  | 0 | 0
| Ceník, kapitola | Poznámka uchazeče
Díl: | M21 | Elektromontáže |  |  | 0 |  |  |  |  | DIL
1 | M21Rp01 | D+M Elektroinstalace | soubor | 1 | 0 | 0 |  | Vlastní |  | POL_NEZ | 1_ | 21
|  | - viz samostatný rozpočet | [12 empty] | - viz samostatný rozpočet
|  | 1 |  | 1
| Celkem za objekt |  |  |  |  | 0

## D1-01 04 Elektroinstalace
Seznam prací a dodávek | [8 empty] | #LevelZatrideniCeniku#
Stavba |  | RÚE - INTEGROVANÁ SŠ TECHNICKÁ VÝSOKÉ MÝTO, HALA DÍLEN
Objekt |  | D1-01 OBJEKT DÍLEN | [6 empty] | STA
Rozpočet |  | Silnoproudá elektroinstalace
Investor |  | ISŠT, Vysoké Mýto, Mláděžnická 380, 566 01 Výsoké Mýto | [10 empty] | 15 | 21
Projektant |  | Josef Menc, Husova 305, 572 01 Polička | [10 empty] | 0 | 0
Vypracoval |  | Josef Menc
Kontroloval | [9 empty] | DIL
Datum |  | 11/2016 | [7 empty] | POL_NEZ | 1_ | 21
CÚ |  | 2016 | [12 empty] | 2016
| Název | Mj | Počet | Materiál | Materiál celkem | Montáž | Montáž celkem | Cena celkem
Specifikace dodávky
RM1 - pole č.4
STÁVAJÍCÍ OCELOPLECHOVÝ ROZVADĚČ RM1 - pole č.4
1 | Úprava rozvaděče - rozšíření jistících prvků | ks | 1 |  | 0 |  | 0 | 0
JISTIČ 1-PÓLOVÝ,CHARAKT."B,C"
2 | jistič - 10/1/B 10A | ks | 2 |  | 0 |  | 0 | 0
JISTIČ 3-PÓLOVÝ,CHARAKT."B,C"
3 | jistič - 16/3/B 16A | ks | 1 |  | 0 |  | 0 | 0
VÝVODKA PLASTOVÁ VČETNĚ MATICE
4 | Pg13.5 | ks | 2 |  | 0 |  | 0 | 0
5 | Pg16 | ks | 1 |  | 0 |  | 0 | 0
UNIVERZÁLNÍ ŘADOVÉ SVORKOVNICE
6 | RVA6 | ks | 11 |  | 0 |  | 0 | 0
| RM1 - pole č.4 - celkem |  |  |  | 0 |  | 0 | 0
RM2 - pole č.3
STÁVAJÍCÍ OCELOPLECHOVÝ ROZVADĚČ RM2 - pole č.3
7 | Úprava rozvaděče - rozšíření jistících prvků | ks | 1 |  | 0 |  | 0 | 0
JISTIČ 1-PÓLOVÝ,CHARAKT."B,C"
8 | jistič - 10/1/B 10A | ks | 3 |  | 0 |  | 0 | 0
JISTIČ 3-PÓLOVÝ,CHARAKT."B,C"
9 | jistič - 16/3/B 16A | ks | 2 |  | 0 |  | 0 | 0
VÝVODKA PLASTOVÁ VČETNĚ MATICE
10 | Pg13.5 | ks | 3 |  | 0 |  | 0 | 0
11 | Pg16 | ks | 2 |  | 0 |  | 0 | 0
UNIVERZÁLNÍ ŘADOVÉ SVORKOVNICE
12 | RVA6 | ks | 19 |  | 0 |  | 0 | 0
| RM2 - pole č.3 - celkem |  |  |  | 0 |  | 0 | 0
RM3 - pole č.3
STÁVAJÍCÍ OCELOPLECHOVÝ ROZVADĚČ RM3 - pole č.3
13 | Úprava rozvaděče - rozšíření jistících prvků | ks | 1 |  | 0 |  | 0 | 0
JISTIČ 1-PÓLOVÝ,CHARAKT."B,C"
14 | jistič - 10/1/B 10A | ks | 2 |  | 0 |  | 0 | 0
JISTIČ 3-PÓLOVÝ,CHARAKT."B,C"
15 | jistič - 32/3B 32A | ks | 1 |  | 0 |  | 0 | 0
VÝVODKA PLASTOVÁ VČETNĚ MATICE
16 | Pg13.5 | ks | 2 |  | 0 |  | 0 | 0
17 | Pg21 | ks | 1 |  | 0 |  | 0 | 0
UNIVERZÁLNÍ ŘADOVÉ SVORKOVNICE
18 | RVA6 | ks | 11 |  | 0 |  | 0 | 0
| RM3 - pole č.3 - celkem |  |  |  | 0 |  | 0 | 0
RM4 - pole č.3
STÁVAJÍCÍ OCELOPLECHOVÝ ROZVADĚČ RM3 - pole č.3
19 | Úprava rozvaděče - rozšíření jistících prvků | ks | 1 |  | 0 |  | 0 | 0
JISTIČ 1-PÓLOVÝ,CHARAKT."B,C"
20 | jistič - 4/1/B 4A | ks | 1 |  | 0 |  | 0 | 0
21 | jistič - 4/1/C 4A | ks | 2 |  | 0 |  | 0 | 0
22 | jistič - 6/1/C 6A | ks | 1 |  | 0 |  | 0 | 0
JISTIČ 3-PÓLOVÝ,CHARAKT."B,C"
23 | jistič - 25/3/B 25A | ks | 1 |  | 0 |  | 0 | 0
24 | jistič - 4/3/C 4A | ks | 2 |  | 0 |  | 0 | 0
VÝVODKA PLASTOVÁ VČETNĚ MATICE
25 | Pg13.5 | ks | 3 |  | 0 |  | 0 | 0
26 | Pg16 | ks | 2 |  | 0 |  | 0 | 0
27 | Pg21 | ks | 1 |  | 0 |  | 0 | 0
UNIVERZÁLNÍ ŘADOVÉ SVORKOVNICE
28 | RVA6 | ks | 20 |  | 0 |  | 0 | 0
INSTALAČNÍ RELÉ
29 | RSI-20-20 | ks | 2 |  | 0 |  | 0 | 0
STYKAČE
30 | LC1K0910P7 230VAC, 9A, 3.pól., 1/1 | ks | 2 |  | 0 |  | 0 | 0
| RM4 - pole č.3 - celkem |  |  |  | 0 |  | 0 | 0
ROZVADĚČ - RP
PLASTOVÁ ROZVODNICE NA POVRCH - ARIA IP 66
31 | ARIA 43, 24 mod., do 50kg | ks | 1 |  | 0 |  | 0 | 0
32 | ARIA 43, montážní plech | ks | 1 |  | 0 |  | 0 | 0
33 | ARIA 43, klika + zámek FAB | ks | 1 |  | 0 |  | 0 | 0
VÝVODKA PLASTOVÁ VČETNĚ MATICE
34 | Pg13.5 | ks | 2 |  | 0 |  | 0 | 0
35 | Pg16 | ks | 1 |  | 0 |  | 0 | 0
36 | Pg21 | ks | 2 |  | 0 |  | 0 | 0
JISTIČ 1-PÓLOVÝ,CHARAKT."B,C"
37 | jistič - 4/1/B 4A | ks | 1 |  | 0 |  | 0 | 0
38 | jistič - 4/1/C 4A | ks | 1 |  | 0 |  | 0 | 0
JISTIČ 3-PÓLOVÝ,CHARAKT."B,C"
39 | jistič - 20/3/B 20A | ks | 1 |  | 0 |  | 0 | 0
40 | jistič - 6/3/C 6A | ks | 1 |  | 0 |  | 0 | 0
HLAVNÍ VYPÍNAČ
41 | VSN 40A, vačkový vypinač | ks | 1 |  | 0 |  | 0 | 0
RELÉ POMOCNÉ - TELEMECHNIQUE
42 | RCM570730 relé, cv.230V, 6A | ks | 2 |  | 0 |  | 0 | 0
43 | SCM-I 4CO P patice | ks | 2 |  | 0 |  | 0 | 0
OVLADAČ MOELLER - KOMPLET
44 | M22-D-G - tlačítko zelené | ks | 2 |  | 0 |  | 0 | 0
45 | M22-D-W - tlačítko bílé | ks | 2 |  | 0 |  | 0 | 0
SIGNÁLKA MOELLER - KOMPLET
46 | M22-L-W - signálka bílá | ks | 2 |  | 0 |  | 0 | 0
PŘÍPOJNICE Cu, PROPOJE
47 | Propojení pomocných obvodů | ks | 6 |  | 0 |  | 0 | 0
POPISOVACÍ TABULKY
49 | GR-1 | ks | 2 |  | 0 |  | 0 | 0
POPISOVACÍ ŠTÍTKY
50 | označení kabelů | ks | 12 |  | 0 |  | 0 | 0
| ROZVADĚČ RP - celkem |  |  |  | 0 |  | 0 | 0
RH - pole č.3
STÁVAJÍCÍ OCELOPLECHOVÝ ROZVADĚČ RH - pole č.3
51 | Úprava rozvaděče - rozšíření jistících prvků | ks | 1 |  | 0 |  | 0 | 0
JISTIČ 3-PÓLOVÝ,CHARAKT."B,C"
52 | jistič - 32/3C 32A | ks | 1 |  | 0 |  | 0 | 0
UNIVERZÁLNÍ ŘADOVÉ SVORKOVNICE
53 | RVA6 | ks | 5 |  | 0 |  | 0 | 0
| RH - pole č.3 - celkem |  |  |  | 0 |  | 0 | 0
PŘÍPOJNICE HOP
54 | Cu pásovina 30 x 8 mm, 30cm na izol.kamenech, otvory se závitem | ks | 1 |  | 0 |  | 0 | 0
| PŘÍPOJNOCE HOP - celkem |  |  |  | 0 |  | 0 | 0
Dodávky
55 | RM1 - pole č.4 | ks | 1 |  | 0 |  | 0 | 0
56 | RM2 - pole č.3 | ks | 1 |  | 0 |  | 0 | 0
57 | RM3 - pole č.3 | ks | 1 |  | 0 |  | 0 | 0
58 | RM4 - pole č.3 | ks | 1 |  | 0 |  | 0 | 0
59 | RP | ks | 1 |  | 0 |  | 0 | 0
60 | RH - pole č.4 | ks | 1 |  | 0 |  | 0 | 0
61 | PŘÍPOJNICE HOP | ks | 1 |  | 0 |  | 0 | 0
| Dodávky celkem |  |  |  | 0 |  | 0 | 0
Elektromontáže
Materiál
KRABICE odbočné
62 | Krabice Abox- i 040-L, IP 65 | ks | 35 |  | 0 |  | 0 | 0
63 | Krabice Abox- i 060-L, IP 65 | ks | 15 |  | 0 |  | 0 | 0
ELEKTROINSTALAČNÍ PRVKY VČ. DÍLŮ A PŘÍSLUŠENSTVÍ
64 | tuhá trubka KOPOS 4020 světle šedá | m | 210 |  | 0 |  | 0 | 0
65 | tuhá trubka KOPOS 4025 světle šedá | m | 105 |  | 0 |  | 0 | 0
66 | tuhá trubka KOPOS 4032 světle šedá | m | 15 |  | 0 |  | 0 | 0
67 | ohebná trubka KOPOS 1420 světle šedá | m | 100 |  | 0 |  | 0 | 0
68 | ohebná trubka KOPOS 1425 světle šedá | m | 50 |  | 0 |  | 0 | 0
69 | ohebná trubka KOPOS 1432 světle šedá | m | 5 |  | 0 |  | 0 | 0
70 | příchytka 20 | ks | 300 |  | 0 |  | 0 | 0
71 | příchytka 25 | ks | 190 |  | 0 |  | 0 | 0
72 | příchytka 32 | ks | 30 |  | 0 |  | 0 | 0
73 | drátěnný kabelový žlab 100/50, 2m | m | 40 |  | 0 |  | 0 | 0
74 | konzoly NZM 100 | ks | 50 |  | 0 |  | 0 | 0
75 | spojka SZM 1 | ks | 60 |  | 0 |  | 0 | 0
76 | spojka SDž 2 - zemnící | ks | 20 |  | 0 |  | 0 | 0
77 | pomocný materiál (upevňovací, spojovací) | kpl | 1 |  | 0 |  | 0 | 0
78 | lišta LV 40 * 20 | m | 12 |  | 0 |  | 0 | 0
OSAZ. HMOŽ.
79 | HMOŽDINKA HM 8 (včetně vrutu) | ks | 520 |  | 0 |  | 0 | 0
80 | HMOŽDINKA HM 10 (včetně vrutu) | ks | 100 |  | 0 |  | 0 | 0
81 | HMOŽDINKA HM 12 (včetně vrutu) | ks | 40 |  | 0 |  | 0 | 0
KABEL SILOVÝ,IZOLACE PVC
82 | CYKY - O 3 x 1,5 mm2 | m | 25 |  | 0 |  | 0 | 0
83 | CYKY - J 3 x 1,5 mm2 | m | 410 |  | 0 |  | 0 | 0
84 | CYKY - J 3 x 2,5 mm2 | m | 40 |  | 0 |  | 0 | 0
85 | CYKY - O 4 x 1,5 mm2 | m | 12 |  | 0 |  | 0 | 0
86 | CYKY - J 5 x 1,5 mm2 | m | 745 |  | 0 |  | 0 | 0
87 | CYKY - J 5 x 2,5 mm2 | m | 135 |  | 0 |  | 0 | 0
88 | CYKY - J 5 x 6 mm2 | m | 70 |  | 0 |  | 0 | 0
VODIČ JEDNOŽILOVÝ, IZOLACE PVC
89 | vodič H05V-U-6 Z/Ž | m | 170 |  | 0 |  | 0 | 0
90 | vodič H05V-U-10 Z/Ž | m | 260 |  | 0 |  | 0 | 0
UKONČENÍ VODIČŮ POSPOJOVÁNÍ
91 | Do 6 mm2 - místní pospojování, pevně | ks | 15 |  | 0 |  | 0 | 0
92 | Do 10 mm2 - místní pospojování, pevně | ks | 20 |  | 0 |  | 0 | 0
93 | oka Cu, M8/10 | m | 15 |  | 0 |  | 0 | 0
94 | oka Cu, M10/10 | m | 10 |  | 0 |  | 0 | 0
SVORKA POSPOJOVÁNÍ
95 | svorka AB, v.č. Cu pásek | ks | 15 |  | 0 |  | 0 | 0
UKONČENÍ KABELŮ DO
96 | 3 x 2,5 mm2 | ks | 15 |  | 0 |  | 0 | 0
97 | 5 x 2,5 mm2 | ks | 7 |  | 0 |  | 0 | 0
98 | 5 x 6 mm2 | ks | 6 |  | 0 |  | 0 | 0
UKONČENÍ VODIČŮ V ROZVADĚČÍCH
99 | do 2,5 mm2 | ks | 45 |  | 0 |  | 0 | 0
100 | 5 x 2,5 mm2 | ks | 35 |  | 0 |  | 0 | 0
101 | 5 x 6 mm2 | ks | 30 |  | 0 |  | 0 | 0
OVLADAČ MOELLER - KOMPLET
102 | M22-WRS3 přepínač 1-0-2, v.č. krab. a zapoj. | ks | 1 |  | 0 |  | 0 | 0
ZÁS. prům. v těsném provedení
103 | zás. 16A/400V | ks | 3 |  | 0 |  | 0 | 0
TEPLOVZDUŠNÉ JEDNOTKY
104 | zapoj. tepl.vzd. jednotky, nová - dodá ITV | ks | 1 |  | 0 |  | 0 | 0
105 | termostat Ex-TRM40, 0-40 C, dle požadavku provozovatele | ks | 1 |  | 0 |  | 0 | 0
106 | odpoj./zapoj. tepl.vzd. jednotky, stávající - dodá ITV | ks | 2 |  | 0 |  | 0 | 0
INSTALOVANÁ ZAŘÍZENÍ
107 | zapoj. ventilátor odsávání, 230V - dodá VZT | ks | 3 |  | 0 |  | 0 | 0
108 | zapoj. ventilátor vháněcí, 230V - dodá VZT | ks | 1 |  | 0 |  | 0 | 0
109 | odpoj./zapoj. digestoř odsávání, 400V - stávající | ks | 1 |  | 0 |  | 0 | 0
110 | zapoj. el. ohřev vzduchu, 400V - dodá VZT | ks | 1 |  | 0 |  | 0 | 0
111 | zapoj. potrubní termostat, 230V - dodá VZT | ks | 1 |  | 0 |  | 0 | 0
112 | zapoj. 5-ti stupňového regul. REV 3A, 230V, IP 54 | ks | 3 |  | 0 |  | 0 | 0
113 | zapoj. plyn. agregátu, 230V - dodá ZTI | ks | 7 |  | 0 |  | 0 | 0
POŽÁRNÍ UCPÁVKY, TMELY
114 | ucpávka protipožární s certifikátem | m2 | 3 |  | 0 |  | 0 | 0
| Materiál - celkem |  |  |  | 0 |  | 0 | 0
Svítidla
115 | sv. LED, 600*600, podhledové rastr, 4000K | ks | 19 |  | 0 |  | 0 | 0
116 | demtž. stáv. svítidel vč. ekologické likvidace | ks | 18 |  | 0 |  | 0 | 0
| Svítidla - celkem |  |  |  | 0 |  | 0 | 0
Průrazy, sekání, demontáž
VYBOURANI OTVORU VE STĚNĚ
DO PRUMERU 60mm
117 | Stěna do 300mm | ks | 5 |  | 0 |  | 0 | 0
| Průrazy, sekání, demontáž - celkem |  |  |  | 0 |  | 0 | 0
Lešení, stavební výtahy
POMOCNÉ LEŠENÍ NEBO PLOŠINY PRO MONTÁŽ ROZVODŮ
118 | Pojízdné lešení je součástí rozpočtu stavby.
| Lešení, stavební výtahy - celkem |  |  |  | 0 |  | 0 | 0
Hromosvod
DRÁT AlMgSi
119 | AlMgSi - D8 pevně, | m | 1080 |  | 0 |  | 0 | 0
OCELOVÝ PÁSEK POZINKOVANÝ
120 | FeZn-3 x 40 (0,9kg/m), pevně | kg | 195 |  | 0 |  | 0 | 0
OCELOVÝ DRÁT POZINKOVANÝ
121 | FeZn-D10 (0,9kg/m), pevně | kg | 70 |  | 0 |  | 0 | 0
PODPĚRA VEDENÍ (ČSN 357620)
122 | PV21 - beton/plast | ks | 950 |  | 0 |  | 0 | 0
123 | PV17 ppp - na stěnu, v.č. HM 12/200 | ks | 70 |  | 0 |  | 0 | 0
SVORKA HROMOSVODNÍ, UZEMŇOVACÍ
124 | SS spojovací | ks | 630 |  | 0 |  | 0 | 0
125 | SK křížová | ks | 15 |  | 0 |  | 0 | 0
126 | ST nerez pásek okap. svod | ks | 10 |  | 0 |  | 0 | 0
127 | SU - universální | ks | 10 |  | 0 |  | 0 | 0
128 | SO okapová | ks | 10 |  | 0 |  | 0 | 0
129 | SZ zkušební | ks | 18 |  | 0 |  | 0 | 0
130 | SR 3b pásek drát | ks | 60 |  | 0 |  | 0 | 0
131 | SR 2b pásek/pásek | ks | 40 |  | 0 |  | 0 | 0
132 | SJ 1 - jímací tyč | ks | 50 |  | 0 |  | 0 | 0
OCHRANNÝ ÚHELNÍK A DRŽÁK
133 | OU1,7 ochranný úhelník 1700mm | ks | 9 |  | 0 |  | 0 | 0
134 | DUS držák úhel.na stěnu | ks | 18 |  | 0 |  | 0 | 0
JÍMACÍ TYČ JT
135 | jímací tyč JT 1,5 m, M16 x 1500 mm | ks | 34 |  | 0 |  | 0 | 0
136 | jímací tyč JT 3 m, M16 x 3000 mm | ks | 6 |  | 0 |  | 0 | 0
137 | jímací tyč JT 4 m, M16 x 4000 mm | ks | 10 |  | 0 |  | 0 | 0
138 | podstavec JT M16 - beton | ks | 50 |  | 0 |  | 0 | 0
MONTÁŽNÍ PRÁCE
139 | tvarování mont. dílu | ks | 210 |  | 0 |  | 0 | 0
140 | přesun materiálu | ks | 1 |  | 0 |  | 0 | 0
141 | štítek pro označení svodu | ks | 18 |  | 0 |  | 0 | 0
142 | ochranný nátěr spojů (svárů) | m | 150 |  | 0 |  | 0 | 0
143 | dmtž stávajícího hromosvodu, vč. likvidace | hod. | 30 |  | 0 |  | 0 | 0
(565,61 m – drát jímací soustavy, ochranný úhelník – 16,53m ,36x jímač)
| Hromosvod - celkem |  |  |  | 0 |  | 0 | 0
Ostatní
MONTÁŽNÍ PRÁCE
144 | Stavební přípomoce - vrtání sekání zapravení | soubor | 1 |  |  |  | 0 | 0
(pro kabelové trasy silnoproudých vodičů vč. jejich souběhu – drážky o velikosti do 150x50mm, vrtání do DN 50mm v délkách dle oddílu “KABEL SILOVÝ,IZOLACE PVC“ a projektové dokumentace, zapravení cem. maltou a štukem)
| Osatní – celkem | [5 empty] | 0 | 0
| Elektromontáže celkem |  |  |  | 0 |  | 0 | 0

## D1-01 05 Pol
Položkový soupis prací a dodávek | [8 empty] | #LevelZatrideniCeniku#
S: | R2315 | RÚE - INTEGROVANÁ SŠ TECHNICKÁ VYSOKÉ MÝTO, HALA DÍLEN
O: | D1-01 | OBJEKT DÍLEN | [6 empty] | STA
R: | 05 | Zařízení pro vytápění a plynoinstalace
[13 empty] | 15 | 21
P.č. | Číslo položky | Název položky | MJ | množství | cena / MJ | celkem | Ceník | Cen. soustava |  |  |  |  | 0 | 0
| Ceník, kapitola | Poznámka uchazeče
Díl: | 723 | Vnitřní plynovod |  |  | 0 |  |  |  |  | DIL
1 | 72300Rpol01 | Rozvody vnitřního plynu | soubor | 1 | 0 | 0 |  | Vlastní |  | POL_NEZ | 1_ | 21
|  | - viz samostatný rozpočet | [12 empty] | - viz samostatný rozpočet
Díl: | 730 | Ústřední vytápění |  |  | 0 |  |  |  |  | DIL
2 | 73000Rpol01 | Zařízení pro ústřední vytápění - kotelna | soubor | 1 | 0 | 0 |  | Vlastní |  | POL_NEZ | 1_ | 21
|  | - viz samostatný rozpočet | [12 empty] | - viz samostatný rozpočet
| Celkem za objekt |  |  |  |  | 0

## D1-01 05 Vnitřní plynovod
Seznam prací a dodávek | [7 empty] | #LevelZatrideniCeniku#
Stavba |  |  | RÚE- INTEGROVANÁ SŠ TECHNICKÁ VÝSOKÉ MÝTO, HALA DÍLEN
Objekt |  |  | D1-01 OBJEKT DÍLEN |  |  |  |  | STA
Rozpočet |  |  | Vnitřní plynovod
Investor |  |  | ISŠT, Vysoké Mýto, Mláděžnická 380, 566 01 Výsoké Mýto | [8 empty] | 15 | 21
Projektant |  |  | APOLO CZ s.r.o. | [8 empty] | 0 | 0
Vypracoval |  |  | Ladislav Boušek
Kontroloval | [8 empty] | DIL
Datum |  |  | 12/2016 | [5 empty] | POL_NEZ | 1_ | 21
CÚ |  |  | 2016 | [10 empty] | 0
DIL
P.Č. | KCN | Kód položky | Popis | MJ | Množství celkem | Jednotková cena zadání | Celková cena zadání |  | POL_NEZ | 1_ | 21
1 | 2 | 3 | 4 | 5 | 6 | 7 | 8 | [6 empty] | 3
|  | PSV | Práce a dodávky PSV
|  | 723 | Zdravotechnika - vnitřní plynovod
POTRUBÍ
1 | pol | 723120202R00 | Potrubí ocelové závitové černé svařované DN 15 | m | 15 |  | 0
2 | pol | 723120203R00 | Potrubí ocelové závitové černé svařované DN 20 | m | 30 |  | 0
3 | pol | 723120204R00 | Potrubí ocelové závitové černé svařované DN 25 | m | 88 |  | 0
4 | pol | 723120205R00 | Potrubí ocelové závitové černé svařované DN 32 | m | 60 |  | 0
5 | pol | 723120206R00 | Potrubí ocelové závitové černé svařované DN 40 | m | 8 |  | 0
6 | pol | 723120805R00 | Demontáž potrubí svařovaného závitového DN 25-50 | m | 55 |  | 0
7 | pol | 723120809R00 | Demontáž potrubí svařovaného závitového DN 50-80 | m | 25 |  | 0
8 | pol | 723150312R00 | Potrubí ocelové hladké černé svařované D 57/2,9 | m | 2 |  | 0
9 | pol | 723150313R00 | Potrubí ocelové hladké černé svařované D 76/3,2 | m | 10 |  | 0
10 | pol | 723150365R00 | Potrubí ocel. černé svařované - chráničky D 38/2,6 | m | 1 |  | 0
11 | pol | 723150366R00 | Potrubí ocel. černé svařované-chráničky D 44,5/2,6 | m | 2 |  | 0
12 | pol | 723150367R00 | Potrubí ocel. černé svařované - chráničky D 57/2,9 | m | 2 |  | 0
13 | pol | 723150368R00 | Potrubí ocel. černé svařované - chráničky D 76/3,2 | m | 4 |  | 0
14 | pol | 723150369R00 | Potrubí ocel. černé svařované - chráničky D 89/3,6 | m | 2 |  | 0
15 | pol | 723150371R00 | Potrubí ocel. černé svařované - chráničky D 108/4 | m | 1 |  | 0
16 | R | 723Rp01 | Úprava stávajícího NTL plynovodu na fasádě lakovny – pro připojení nového plynoměru na stávající potrubí do lakovny – přerušení potrubí ocel. DN 40, vsazení nového potrubí ocelového DN 40 2x2m, vč. kolen a kotvícího materiálu – viz výkres axonometrie části vytápění. | kpl | 1 |  | 0
17 | pol | 723160206R00 | Přípojka k plynoměru, závitová bez ochozu G 6/4 | soubor | 1 |  | 0
18 | pol | 723160336R00 | Rozpěrka přípojky plynoměru G 6/4 | soubor | 1 |  | 0
19 | pol | 723Rp02 | D+M Odpočtový plynoměr G10, 280 mm | soubor | 1 |  | 0
20 | R | 723Rp03 | D+M Plechová skříň pro plynoměr 800x800x400, ve dveřích větrací otvory, nátěr základní a vrchní email, barva modrá RAL 5015 | soubor | 1 |  | 0
21 | pol | 723190203R00 | Přípojka plynovodu, trubky závitové černé DN 20 | soubor | 7 |  | 0
22 | pol | 723190204R00 | Přípojka plynovodu, trubky závitové černé DN 25 | soubor | 3 |  | 0
23 | pol | 723190252R00 | Vyvedení a upevnění plynovodních výpustek DN 20 | kus | 7 |  | 0
24 | pol | 723190253R00 | Vyvedení a upevnění plynovodních výpustek DN 25 | kus | 3 |  | 0
25 | pol | 723190907R00 | Odvzdušnění a napuštění plynového potrubí | m | 350 |  | 0
26 | pol | 723190916R00 | Navaření odbočky na plynové potrubí DN 40 | kus | 4 |  | 0
27 | pol | 723190917R00 | Navaření odbočky na plynové potrubí DN 50 | kus | 4 |  | 0
28 | pol | 723190918R00 | Navaření odbočky na plynové potrubí DN 65 | kus | 1 |  | 0
29 | R | 723Rp04 | Úprava stávajícího NTL potrubí v zemi před kotelnou, odříznutí stávajícího potrubí a přesun do pozice 200 mm od fasády (vč. Hlavního uzávěru kotelny a bezpečnostního ventilu), délka potrubí 3m. Viz výkres axonometrie části vytápění. | kpl | 1 |  | 0
30 | pol | 723120805R00 | Demontáž potrubí svařovaného závitového DN 25-50 | m | 25 |  | 0
31 | R | 723Rp05 | Ekologická likvidace demont. potrubí za pol. č. 30 | kpl | 1 |  | 0
32 | pol | 998733101R00 | Přesun hmot pro rozvody potrubí, výšky do 6 m | t | 0.57 |  | 0
ARMATURY
33 | R | 723Rp05 | Armatura s 1závitem-kohout hadicový,G 1/2 | ks | 1 |  | 0
34 | pol | 723237213R00 | Kohout kulový,2xvnitřní závit DN 15 | kus | 2 |  | 0
35 | pol | 723237214R00 | Kohout kulový,2xvnitřní závit, DN 20 | kus | 7 |  | 0
36 | pol | 723237215R00 | Kohout kulový,2xvnitřní závit, DN 25 | kus | 10 |  | 0
37 | pol | 723237217R00 | Kohout kulový,2xvnitřní závit, DN 40 | kus | 2 |  | 0
38 | Spcm | 723Rp06 | Mezipřírubová uzavírací klapka DN 65 včetně přírub | ks | 1 |  | 0
39 | Spcm | 723Rp07 | Havarijní ventil DN 65, 230 v bez proudu zavřeno včetně protipřírub | ks | 1 |  | 0
40 | pol | 723219103R00 | Montáž armatury přírubové plynovodní, DN 65 | kus | 2 |  | 0
41 | R | 723Rp08 | D+M tlakoměr spodní přípoj D160 0-6 KPa | ks | 1 |  | 0
42 | R | 723Rp09 | D+M trojcestný kohout k tlakoměru | ks | 1 |  | 0
43 | R | 723Rp10 | D+M kondenzační smyčka k tlakoměru | ks | 1 |  | 0
44 | pol | 998733101R00 | Přesun hmot pro rozvody potrubí, výšky do 6 m | t | 0.25 |  | 0
TEPLOVZDUŠNÉ AGREGÁTY
45 | R | 723Rp11 | Demontáž stávajících plynových zářičů vč. ekologické likvidace | ks | 9 |  | 0
46 | Spcm | 723Rp12 | Teplovzdušný agregát, výkon 28,0 kW, axiální ventilátor vč konzoly a základní sady odkouření, prostorový termostat | ks | 7 |  | 0
47 | Spcm | 723Rp13 | Teplovzdušný agregát, výkon 44,0 kW, axiální ventilátor vč konzoly a základní sady odkouření, prostorový termostat | ks | 1 |  | 0
48 | R | 723Rp14 | D+M Svislá žaluzie pro teplovzdušné agregáty 28 a 44 kW, systémové příslušenství. | ks | 8 |  | 0
49 | R | 723Rp15 | Montáž teplovzdušných agregátů | ks | 8 |  | 0
50 | Spcm | 723Rp16 | SKPV100 Sestava koaxiál. potrubí vertikální 100/150,L = 1610 | ks | 8 |  | 0
51 | Spcm | 723Rp17 | T80/250 Trubka 80/250 (alu) | ks | 8 |  | 0
52 | Spcm | 723Rp18 | T80/500 Trubka 80/500 (alu) | ks | 8 |  | 0
53 | Spcm | 723Rp19 | T80/1000 Trubka 80/1000 (alu) | ks | 16 |  | 0
54 | Spcm | 723Rp20 | Redukce 80/100 (alu) | ks | 16 |  | 0
55 | Spcm | 723Rp21 | K45/80 Koleno d = 80/45° (alu) | ks | 16 |  | 0
56 | Spcm | 723Rp22 | K90/80 Koleno d = 80/90° (alu) | ks | 16 |  | 0
57 | Spcm | 723Rp23 | K45/80 Koleno d = 100/45° (alu) | ks | 16 |  | 0
58 | Spcm | 723Rp24 | K90/80 Koleno d = 100/90° (alu) | ks | 16 |  | 0
59 | Spcm | 723Rp25 | TK80 T-kus d = 80 mm (alu) | ks | 8 |  | 0
60 | Spcm | 723Rp26 | KJ80 Kondenzační jímka d = 80 mm (alu) | ks | 8 |  | 0
61 | Spcm | 723Rp27 | T100/500 Trubka 100/500 (alu) | ks | 16 |  | 0
62 | Spcm | 723Rp28 | T100/1000 Trubka 100/1000 (alu) | ks | 16 |  | 0
63 | Spcm | 723Rp29 | K45/100 Koleno d = 100/45° (alu) | ks | 8 |  | 0
64 | Spcm | 723Rp30 | K90/100 Koleno d = 100/90° (alu) | ks | 16 |  | 0
65 | Spcm | 723Rp31 | TPSR100 Těsnění průchod střechou rovné pro koax. p. 100/150 | ks | 8 |  | 0
66 | Spcm | 723Rp32 | Plynová hadice - DN 20 | ks | 8 |  | 0
67 | R | 723Rp34 | Montáž odvodu spalin vertikal | ks | 8 |  | 0
68 | R | 723Rp35 | Uvedení agregátu do provozu na straně plynu | ks | 8 |  | 0
69 | R | 723Rp36 | Uvedení agregátu do provozu na elektro (zapojení do regulace) | ks | 8 |  | 0
70 | R | 723Rp37 | D+M Nový kouřovod od lokálních topidel v m.č. 105, koax potrubí 122/72mm délka 500 mm | ks | 2 |  | 0
71 | R | 723Rp38 | Vyčištění lokálního topidla m.č. 105 | ks | 2 |  | 0
72 | pol | 998795101R00 | Přesun hmot pro lokální vytápění, výšky do 6 m | t | 0.57 |  | 0
DOKONČOVACÍ PRÁCE NÁTĚRY
73 | pol | 783428459R00 | Nátěr syntetický potrubí do DN 50 mm Z+2+1E | m | 200 |  | 0
74 | pol | 783428460R00 | Nátěr syntetic potrubí do 108 Z+2+1E | m | 10 |  | 0
LEŠENÍ
Pojízdné lešení je součástí rozpočtu stavby.
KONSTRUKCE ZÁMEČNICKÉ
75 | R | 767Rp01 | Doplňkové konstrukce z profil materiálu | kg | 40 |  | 0
76 | R | 767Rp02 | Typový závěsný systém pro potrubí z pozink materiálu, nosníky, závit tyče, objímky, jezdce,.. | kpl | 1 |  | 0
77 | pol | 998767101R00 | Přesun hmot pro zámečnické konstr., výšky do 6 m | t | 0.2 |  | 0
OSTATNÍ
78 | Rp01 |  | Stavební přípomoc – vrtání, sekání, zapravení (pro potrubí do DN 40 v délkách 201 m dle oddílu 723 vč. souběhu, zapravení MVC a štukem) | soubor | 1 |  | 0
celkem bez DPH | [5 empty] | 0

## D1-01 05 Kotelna
Seznam prací a dodávek | [7 empty] | #LevelZatrideniCeniku#
Stavba |  |  | RÚE- INTEGROVANÁ SŠ TECHNICKÁ VÝSOKÉ MÝTO, HALA DÍLEN
Objekt |  |  | D1-01 OBJEKT DÍLEN |  |  |  |  | STA
Rozpočet |  |  | Kotelna, ÚT
Investor |  |  | ISŠT, Vysoké Mýto, Mláděžnická 380, 566 01 Výsoké Mýto | [8 empty] | 15 | 21
Projektant |  |  | APOLO CZ s.r.o. | [8 empty] | 0 | 0
Vypracoval |  |  | Ladislav Boušek
Kontroloval | [6 empty] | 8 |  | DIL
Datum |  |  | 12/2016 | [5 empty] | POL_NEZ | 1_ | 21
CÚ |  |  | 2016 | [10 empty] | 0
DIL
P.Č. | KCN | Kód položky | Popis | MJ | Množství celkem | Jednotková cena zadání | Celková cena zadání |  | POL_NEZ | 1_ | 21
1 | 2 | 3 | 4 | 5 | 6 | 7 | 8 | [6 empty] | 3
Kotelny
1 | Pol | 731201816R00 | Demontáž kotlů litin.poloautomat. do 465 kW | kus | 1 |  | 0
2 | Spcm | 731Rp00 | Kaskáda 3ks kondenzačních kotlů, montáž na stěnu, výkon každého 20,0 - 99,0 kW, Modulovaný válcový hořák, čerpadlová skupina, propojovací sada pro kaskádu 3 kotlů vedle sebe, ekvitermní regulátor vč kaskádového řadiče, čidlo výstupní teploty, čidlo venkovní teploty, základní sada odkouření pro 3 kotle | soubor | 1 |  | 0
3 | Pol | 731249311R00 | Montáž závěsných kotlů bez TUV, odtah do komína včetně kompletace na nosný rám | soubor | 3 |  | 0
4 | R | 731Rp01 | Demontáž stávající spalinové cesty vč. ekologické likvidace | kus | 1 |  | 0
5 | Spcm | 731Rp02 | Spalinová kaskáda z PE DN 200 pro řadovou sestavu 3 kotle - sběrné potrubí spalin - koncovka s odtokem kondenzátu - max. délka odtahu spalin - přípojka odtahu spalin | kus | 1 |  | 0
6 | Spcm | 731Rp03 | Potrubí PE 200 tlakově těsné pro kondenzační provoz | m | 10 |  | 0
7 | Spcm | 731Rp04 | Koleno 90° PE 200 | kus | 2 |  | 0
8 | Spcm | 731Rp05 | Ukončovací díl PE 200 vč UV filtru | kus | 1 |  | 0
9 | R | 731Rp06 | Montáž spalinové cesty | kus | 1 |  | 0
10 | Pol | 731-Z-Z001 | Přenosný hasící přístroj CO2, s hasící schopností min 55B | kus | 1 |  | 0
11 | Pol | 731-Z-Z002 | Lékarnička pro první pomoc | kus | 1 |  | 0
12 | Pol | 731-Z-Z003 | Pěnotvorný prostředek pro kontrolu těsnosti spojů | kus | 1 |  | 0
13 | Pol | 731-Z-Z004 | Bateriová svítilna | kus | 1 |  | 0
14 | Pol | 731-Z-Z005 | Detektor CO | kus | 1 |  | 0
15 | Pol | 731-Z-Z006 | Provozní řád kotelny | kus | 1 |  | 0
16 | Pol | 998731101R00 | Přesun hmot pro kotelny, výšky do 6 m | t | 0.78 |  | 0
Strojovny
17 | Pol | 732Rp01 | D+M Hydraulická výhybka DN80, 20 m3/h včetně montáže | kus | 1 |  | 0
18 | Pol | 732111139R00 | Tělesa rozdělovačů a sběračů DN 200 dl 1m | kus | 2 |  | 0
19 | Pol | 732111239R00 | Příplatek za dalšího 0,5 m tělesa rozděl.,DN 200 | kus | 4 |  | 0
20 | Pol | 732111314R00 | Trubková hrdla rozděl. a sběr. bez přírub, DN 25 | kus | 2 |  | 0
21 | Pol | 732111315R00 | Trubková hrdla rozděl. a sběr. bez přírub, DN 32 | kus | 6 |  | 0
22 | Pol | 732111325R00 | Trubková hrdla rozděl. a sběr. bez přírub, DN 80 | kus | 4 |  | 0
23 | Spcm | 732Rp02 | Tlaková expanzní nádoba 35/6 glykol | ks | 1 |  | 0
24 | Spcm | 732Rp03 | Tlaková expanzní nádoba 25/6 glykol | ks | 2 |  | 0
25 | Spcm | 732Rp04 | Tlaková expanzní nádoba 300/6 | ks | 1 |  | 0
26 | Pol | 732339103R00 | Montáž nádoby expanzní tlakové 35 l. | soubor | 3 |  | 0
27 | Pol | 732339109R00 | Montáž nádoby expanzní tlakové 280 l | soubor | 1 |  | 0
28 | R | 732Rp05 | Montáž změkčovací armatury | ks | 1 |  | 0
29 | Spcm | 732Rp06 | Oběhové čerpadlo s elektronickou regulací výkonu Q=4,5m3/h, H=4,0m | ks | 1 |  | 0
30 | Spcm | 732Rp07 | Oběhové čerpadlo s elektronickou regulací výkonu Q=0,7m3/h, H=3,5m | ks | 1 |  | 0
31 | Spcm | 732Rp08 | Oběhové čerpadlo s elektronickou regulací výkonu Q=13,9 m3/h, H=5,6m | ks | 1 |  | 0
32 | Spcm | 732Rp09 | Oběhové čerpadlo s elektronickou regulací výkonu Q=2,7 m3/h, H=3,5m | ks | 1 |  | 0
33 | Spcm | 732Rp10 | Oběhové čerpadlo s elektronickou regulací výkonu Q=2,7 m3/h, H=4,1m | ks | 1 |  | 0
34 | R | 732429111R00 | Montáž čerpadel oběhových spirálních, DN 25 | soubor | 4 |  | 0
35 |  | 732429113R00 | Montáž čerpadel oběhových spirálních, DN 50 | soubor | 1 |  | 0
36 | R | 732Rp11 | D+M Servomotor 230 V, 15 Nm | ks | 1 |  | 0
37 | Spcm | 732Rp12 | Zásobníkový ohřívač vody 200 litrů, min plocha výměníku 1,0 m2 | ks | 1 |  | 0
38 | R | 732219301R00 | Montáž ohříváků vody stojat.kombinovaných do 200 l | soubor | 1 |  | 0
39 | Spcm | 732Rp13 | Deskový výměník pájený glykol/voda 25 kW primár 70/50°C včetně izolace | ks | 1 |  | 0
40 | Spcm | 732Rp14 | Deskový výměník pájený glykol/voda 18 kW primár 70/50°C včetně izolace | ks | 1 |  | 0
41 | Spcm | 732Rp15 | Deskový výměník pájený glykol/voda 12 kW primár 70/50°C včetně izolace | ks | 1 |  | 0
42 | R | 732Rp16 | Montáž deskového výměníku | ks | 3 |  | 0
43 | Spcm | 732Rp17 | Automatické doplňovací zařízení s kontrolou tlaku v soustavě s tlakovou expanzní nádobou, kontrolované dopouštění s hlídáním doby dopouštění i počtu cyklů | ks | 1 |  | 0
44 | R | 732Rp18 | Montáž automatického doplňovacího zařízení vč uvedení do provozu | ks | 1 |  | 0
45 | Spcm | 732Rp19 | Změkčovací armatura pro první plnění a doplňování topné soustavy, změkčovací kapacita 12000 litrů x °dH | ks | 1 |  | 0
46 | R | 732Rp20 | Montáž změkčovací armatury | ks | 1 |  | 0
47 | Spcm | 732Rp21 | Oddělovací člen pro doplňovací systémy podle DIN 1988 a DIN EN 1717 při přímém napojení doplňování na rozvody pitné vody | ks | 1 |  | 0
48 | R | 732Rp22 | Montáž oddělovacího členu | ks | 1 |  | 0
49 | R | 732Rp23 | Rozbor topné vody v systému (specializovaná laboratoř), chemická úprava topné vody dle požadavku výrobce kotlů | ks | 1 |  | 0
50 | Spcm | 732Rp24 | Ultrazvukový měřič tepla 10,0 m3/h, DN40 | ks | 1 |  | 0
51 | R | 732Rp25 | Montáž měřiče tepla včetně uvedení do provozu autoriz technikem | ks | 1 |  | 0
52 | R | 998731101R00 | Přesun hmot pro strojovny, výšky do 6 m | t | 1.05 |  | 0
Potrubí
53 | Pol | 733161104R00 | Potrubí měděné 15 x 1 mm, polotvrdé | m | 15 |  | 0
54 | Pol | 733111103R00 | Potrubí závitové bezešvé běžné nízkotlaké DN 15 | m | 190 |  | 0
55 | Pol | 733111104R00 | Potrubí závitové bezešvé běžné nízkotlaké DN 20 | m | 115 |  | 0
56 | Pol | 733111105R00 | Potrubí závitové bezešvé běžné nízkotlaké DN 25 | m | 145 |  | 0
57 | Pol | 733111106R00 | Potrubí závitové bezešvé běžné nízkotlaké DN 32 | m | 120 |  | 0
58 | Pol | 733111107R00 | Potrubí závitové bezešvé běžné nízkotlaké DN 40 | m | 152 |  | 0
59 | Pol | 733121218R00 | Potrubí hladké bezešvé v kotelnách D 57/2,9 | m | 62 |  | 0
60 | Pol | 733121222R00 | Potrubí hladké bezešvé v kotelnách D 76/3,2 | m | 57 |  | 0
61 | Pol | 733121225R00 | Potrubí hladké bezešvé v kotelnách D 89/3,6 | m | 64 |  | 0
62 | Pol | 733113115R00 | Příplatek za zhotovení přípojky DN 25 | kpl | 8 |  | 0
63 | Pol | 733113116R00 | Příplatek za zhotovení přípojky DN 32 | kpl | 4 |  | 0
64 | Pol | 733113118R00 | Příplatek za zhotovení přípojky DN 50 | kpl | 4 |  | 0
65 | Pol | 733190107R00 | Tlaková zkouška potrubí DN 40 | m | 722 |  | 0
66 | Pol | 733190108R00 | Tlaková zkouška potrubí DN 50 | m | 62 |  | 0
67 | Pol | 733190225R00 | Tlaková zkouška potrubí DN 89 | m | 121 |  | 0
68 | Pol | 733Rp01 | Kotvící a upevňovací materiál | kpl | 1 |  | 0
69 | Pol | 998733101R00 | Přesun hmot pro rozvody potrubí, výšky do 6 m | t | 0.95 |  | 0
Armatury
70 | Pol | 734109216R00 | Montáž přírub. armatur, 2 příruby, PN 1,6, DN 80 | soubor | 8 |  | 0
71 | Spcm | 734Rp01 | Mezipřírubová klapka DN 80 | ks | 6 |  | 0
72 | Pol | 734163118R00 | Filtr přírubový,IVAR BRA.11.000 DN 80 s nav.přírub | ks | 1 |  | 0
73 | Spcm | 734Rp02 | Zpětná klapka přírubová DN 80, 0,6 Mpa | ks | 1 |  | 0
74 | Pol | 734173217R00 | Přírubové spoje PN 0,6/I MPa, DN 80 | soubor | 8 |  | 0
75 | Pol | 734200832R00 | Demontáž armatur se 3 závity do G 1 | kus | 1 |  | 0
76 | Pol | 734209113R00 | Montáž armatur závitových,se 2závity, G 1/2 | kus | 4 |  | 0
77 | Pol | 734209114R00 | Montáž armatur závitových,se 2závity, G 3/4 | kus | 2 |  | 0
78 | Pol | 734209115R00 | Montáž armatur závitových,se 2závity, G 1 | kus | 3 |  | 0
79 | Pol | 734209116R00 | Montáž armatur závitových,se 2závity, G 5/4 | kus | 5 |  | 0
80 | Pol | 734209125R00 | Montáž armatur závitových,se 3závity, G 1 | kus | 1 |  | 0
81 | Pol | 734215133R00 | Ventil odvzdušňovací automat. DN 15 | kus | 20 |  | 0
82 | Pol | 734291113R00 | Kohouty plnící a vypouštěcí G 1/2 | kus | 32 |  | 0
83 | Pol | 734253112R00 | Ventil pojistný DN 15 FF x 2,5 bar | kus | 1 |  | 0
84 | Pol | 734253115R00 | Ventil pojistný DN 20 FF x 2,5 bar | kus | 2 |  | 0
85 | Pol | 734235132R00 | Kohout kulový s vypouštěním DN 20 | kus | 3 |  | 0
86 | Pol | 734235133R00 | Kohout kulový s vypouštěním DN 25 | kus | 1 |  | 0
87 | Pol | 734235122R00 | Kohout kulový,2xvnitřní záv. DN 20 | kus | 5 |  | 0
88 | Pol | 734235123R00 | Kohout kulový,2xvnitřní záv. DN 25 | kus | 9 |  | 0
89 | Pol | 734235124R00 | Kohout kulový,2xvnitřní záv. DN 32 | kus | 3 |  | 0
90 | Pol | 734293272R00 | Kohout kulový s filtrem DN 20 | kus | 2 |  | 0
91 | Pol | 734293273R00 | Kohout kulový s filtrem DN 25 | kus | 2 |  | 0
92 | Pol | 734293274R00 | Kohout kulový s filtrem DN 32 | kus | 2 |  | 0
93 | Pol | 734295213R00 | Filtr, vnitřní-vnitřní z. DN 25 | kus | 1 |  | 0
94 | Pol | 734295215R00 | Filtr, vnitřní-vnitřní z. DN 40 | kus | 2 |  | 0
95 | Pol | 734295216R00 | Filtr, vnitřní-vnitřní z. DN 50 | kus | 1 |  | 0
96 | Pol | 734263211R00 | Šroubení regulační dvoutrub. rohové | kus | 4 |  | 0
97 | Pol | 734221672RT3 | Hlavice ovládání ventilů termostat. IRC | kus | 4 |  | 0
98 | R | 734Rp03 | D+M Třícestný směšovací ventil DN 25, kvs 6,3 | ks | 1 |  | 0
99 | Pol | 734261225R00 | Šroubení Ve 4300 přímé, G 1 | kus | 12 |  | 0
100 | Pol | 734261226R00 | Šroubení Ve 4300 přímé, G 5/4 | kus | 8 |  | 0
101 | Pol | 734421150R00 | Tlakoměr deformační 0-10 MPa č. 53312, D 100 | kus | 1 |  | 0
102 | Pol | 734413125R00 | Teploměr D 63 / dl.jímky 150 mm | kus | 4 |  | 0
103 | Pol | 734415112R00 | Teploměr s jímkou D 38 mm, DN 10 | kus | 10 |  | 0
104 | Spcm | 734Rp04 | Regulační a vyvažovací ventil s vypouštěním DN 15 | kus | 2 |  | 0
105 | Spcm | 734Rp05 | Regulační a vyvažovací ventil s vypouštěním DN 20 | kus | 2 |  | 0
106 | Spcm | 734Rp06 | Regulační a vyvažovací ventil s vypouštěním DN 25 | kus | 3 |  | 0
107 | Spcm | 734Rp07 | Regulační a vyvažovací ventil s vypouštěním DN 32 | kus | 5 |  | 0
108 | Spcm | 734221603RT3 | Ventily termostat.bez hlavice RDV 80 přímé, G 3/4 | kus | 1 |  | 0
109 | Spcm | 734261214RM1 | Šroubení V 4300 přímé, G 3/4 | kus | 1 |  | 0
110 | R | 734Rp08 | Vyregulování okruhu topných těles - nastavení term ventilů 20 ks, demont a mont term hlavice | kpl | 1 |  | 0
111 | R | 734Rp09 | Ekologická likvidace demontovaných položek za oddíl Armatury | kpl | 1 |  | 0
112 | Pol | 998734101R00 | Přesun hmot pro arm, výšky do 6 m | t | 0.24 |  | 0
Otopná tělesa
113 | Spcm | 735Rp01 | Teplovzdušná jednotka 14 kW horizont instalace vč přísluš | kpl | 1 |  | 0
114 | Pol | 735Rp02 | Montáž teplovzdušné jednotky | kpl | 1 |  | 0
115 | Pol | 735Rp03 | Úprava stávajících jednotek v m.č. 103 (demontáž přívodu vzduchu) | kpl | 2 |  | 0
116 | Pol | 735Rp04 | Demontáž stávajících lokálních topidel BETA v m.č. 1.41 vč. ekologické likvidace | kpl | 3 |  | 0
117 | Pol | 735Rp05 | Proplach stávajících teplovzdušných jednotek včetně omytí tlakovou myčkou | ks | 7 |  | 0
118 | Spcm | 735157671R00 | Otopná těl.panel. 22 600/1800 s vestavěným ventilem | kus | 4 |  | 0
119 | Pol | 735158220R00 | Tlakové zkoušky panelových těles 2řadých | kus | 4 |  | 0
120 | Pol | 735159230R00 | Montáž panelových těles 2řadých do délky 1980 mm | kus | 4 |  | 0
121 | Pol | 735890801R00 | Přemístění demont. hmot - otop. těles, H do 6 m | t | 0.84 |  | 0
Izolace potrubí
122 | R | 713Rp01 | Demontáž stávajících izolací vč. Ekologické likvidace | m | 130 |  | 0
123 | Pol | 722181214RT7 | Izolace návleková MIRELON PRO tl. stěny 20 mm | m | 180 |  | 0
124 | R | 631547114R | Pouzdro potrubní řezané; minerální vlákno; povrchová úprava Al fólie se skelnou mřížkou; vnitřní průměr 28,0 mm; tl. izolace 30,0 mm; 0,037 W/mK | m | 109 |  | 0
125 | R | 631547115R | Pouzdro potrubní řezané; minerální vlákno; povrchová úprava Al fólie se skelnou mřížkou; vnitřní průměr 35,0 mm; tl. izolace 30,0 mm; 0,037 W/mK | m | 100 |  | 0
126 | R | 631547116R | Pouzdro potrubní řezané; minerální vlákno; povrchová úprava Al fólie se skelnou mřížkou; vnitřní průměr 42,0 mm; tl. izolace 30,0 mm; 0,037 W/mK | m | 142 |  | 0
127 | R | 631547217R | Pouzdro potrubní řezané; minerální vlákno; povrchová úprava Al fólie se skelnou mřížkou; vnitřní průměr 48,0 mm; tl. izolace 40,0 mm; 0,037 W/mK | m | 166 |  | 0
128 | R | 631547319R | Pouzdro potrubní řezané; minerální vlákno; povrchová úprava Al fólie se skelnou mřížkou; vnitřní průměr 60,0 mm; tl. izolace 50,0 mm; 0,037 W/mK | m | 87 |  | 0
129 | R | 631547322R | Pouzdro potrubní řezané; minerální vlákno; povrchová úprava Al fólie se skelnou mřížkou; vnitřní průměr 76,0 mm; tl. izolace 50,0 mm; 0,037 W/mK | m | 94 |  | 0
130 | R | 631547423R | Pouzdro potrubní řezané; minerální vlákno; povrchová úprava Al fólie se skelnou mřížkou; vnitřní průměr 89,0 mm; tl. izolace 60,0 mm; 0,037 W/mK | m | 120 |  | 0
131 | Pol | 722182014R00 | Montáž izolačních skruží na potrubí přímé DN 40 | m | 517 |  | 0
132 | Pol | 722182016R00 | Montáž izolačních skruží na potrubí přímé DN 80 | MJ | 301 |  | 0
133 | R | 713Rp12 | spojovací materiál | kpl | 1 |  | 0
134 | R | 272942T10 | Přesun hmot pro izolace, výšky do 6 m | t | 0.15 |  | 0
DOKONČOVACÍ PRÁCE NÁTĚRY
135 | R | 783425350R00 | Nátěr syntet. potrubí do DN 100 mm Z +2x +1x email | m | 905 |  | 0
Lešení
136 |  |  | Pojízdné lešení je součástí rozpočtu stavby.
Konsrukce zámečnické
137 | R | 767Rp01 | D+M doplňkové konstrukce z profil materiálu | kg | 50 |  | 0
138 | R | 767Rp02 | D+M Třmen z kruhové oceli ON 13 0625 DN20 - DN80 | kg | 45 |  | 0
Konstrukce klempířské
139 | R | 764Rp01 | D+M Potrubí pro odvod větracího vzduchu 200 x 200 délka 4,0 m včetně protidešťové žaluzie | ks | 1 |  | 0
MaR
140 | R | M21Rp01 | Systémový modul pro převod na řízení 0-10 V | ks | 1 |  | 0
141 | R | M21Rp02 | Čidlo úniku plynu 2.st s akustickým signálem | ks | 1 |  | 0
142 | R | M21Rp03 | D+M – propojení převodníku 0-10 V s kaskádovým řadičem a propojení kaskádového řadiče s plynovými kotli dle technických podkladů výrobce. | kpl | 1 |  | 0
VNITŘNÍ VODOVOD
143 | Pol | 722130801R00 | Demontáž potrubí ocelových závitových DN 25 | m | 25 |  | 0
144 | Pol | 722172412R00 | Potrubí z PPR D 25/2,3 mm | m | 12 |  | 0
145 | Pol | 722172413R00 | Potrubí z PPR D 32/2,9 mm | m | 20 |  | 0
146 | Pol | 722172414R00 | Potrubí z PPR, D 40/3,7 mm | m | 8 |  | 0
147 | Pol | 722181214RT9 | Izolace návleková tl. stěny 20 mm, vnitřní průměr 28 mm | m | 12 |  | 0
148 | Pol | 722181214RU1 | Izolace návleková tl. stěny 20 mm, vnitřní průměr 32 mm | m | 20 |  | 0
149 | Pol | 722181214RU4 | Izolace návleková tl. stěny 20 mm, vnitřní průměr 42 mm | m | 8 |  | 0
150 | Pol | 722190223R00 | Přípojky vodovodní pro pevné připojení DN 25 | soubor | 2 |  | 0
151 | Pol | 722223131R00 | Kohout kul.vypouštěcí,komplet, DN 15 | soubor | 4 |  | 0
152 | Pol | 722231162R00 | Ventil pojistný pružinový P10-237-616, G 3/4 | kus | 2 |  | 0
153 | Pol | 722235123R00 | Kohout kulový,vnitřní-vnitřní z. KK 51 DN 25 | kus | 8 |  | 0
154 | Pol | 722235653R00 | Ventil zpětný s pružinou, DN 25 | kus | 4 |  | 0
155 | R | 722Rp01 | Tlaková expanzní nádoba 18/10 | kus | 1 |  | 0
156 | R | 722Rp02 | Ekologická likvidace demontovaného potrubí za oddíl vodovod | kpl | 1 |  | 0
157 | Pol | 998722101R00 | Přesun hmot pro vnitřní vodovod, výšky do 6 m | t | 0.4 |  | 0
VNITŘNÍ KANALIZACE
158 | Pol | 721176101R00 | Potrubí HT připojovací DN 32 x 1,8 mm | m | 5 |  | 0
159 | R | 721Rp01 | Kondenzační sifon | m | 2 |  | 0
160 | R | 721Rp02 | Neutralizační zařízení pro kotle do 500 kW | ks | 1 |  | 0
161 | Pol | 998721101R00 | Přesun hmot pro vnitřní kanalizaci, výšky do 6 m | t | 0.04 |  | 0
Ostatní
162 | R | Rp01 | Glykol pro okruh vzduchotechniky | l | 95 |  | 0
163 | R | Rp02 | Plnění glykolového okruhu | kpl | 3 |  | 0
164 | R | Rp03 | Stavební přípomoc – vrtání, sekání, zapravení (vrtání do DN) | hod. | 30 |  | 0
celkem bez DPH | [6 empty] | 0

## D1-01 06 Pol
Položkový soupis prací a dodávek | [8 empty] | #LevelZatrideniCeniku#
S: | R2315 | RÚE - INTEGROVANÁ SŠ TECHNICKÁ VYSOKÉ MÝTO, HALA DÍLEN
O: | D1-01 | OBJEKT DÍLEN | [6 empty] | STA
R: | 06 | Zařízení vzduchotechniky
[13 empty] | 15 | 21
P.č. | Číslo položky | Název položky | MJ | množství | cena / MJ | celkem | Ceník | Cen. soustava |  |  |  |  | 0 | 0
| Ceník, kapitola | Poznámka uchazeče
Díl: | M24 | Montáže vzduchotechnických zařízení |  |  | 0 |  |  |  |  | DIL
1 | M2400Rpol01 | Zařízení vzduchotechniky | soubor | 1 | 0 | 0 |  | Vlastní |  | POL_NEZ | 1_ | 21
|  | - viz samostatný rozpočet | [12 empty] | - viz samostatný rozpočet
| Celkem za objekt |  |  |  |  | 0

## D1-01 06 VZT
Seznam prací a dodávek | [6 empty] | #LevelZatrideniCeniku#
Stavba |  | RÚE- INTEGROVANÁ SŠ TECHNICKÁ VÝSOKÉ MÝTO, HALA DÍLEN
Objekt |  | D1-01 OBJEKT DÍLEN |  |  |  |  | STA
Rozpočet |  | Vzduchotechnika
Investor |  | ISŠT, Vysoké Mýto, Mláděžnická 380, 566 01 Výsoké Mýto | [8 empty] | 15 | 21
Projektant |  | TZB Komplet s.r.o., Interklima spol. s.r.o. | [8 empty] | 0 | 0
Vypracoval |  | Filip Stráček
Kontroloval | [7 empty] | DIL
Datum |  | 12/2016 | [5 empty] | POL_NEZ | 1_ | 21
CÚ |  | 2016 | [10 empty] | 2016
P.č. | Číslo položky | Název položky | MJ | množství | cena / MJ | celkem (Kč)
Díl: | 800 | Vzduchotechnika
1 | VJ1 | Větrací jednotka VJ1 větrání dílny čalouníků specifikace viz projektová dokumentace, D+M | ks | 1 |  | 0
2 | VJ2 | Větrací jednotka VJ2 větrání hlavní haly specifikace viz projektová dokumentace, D+M | ks | 1 |  | 0
3 | VJ3 | Větrací jednotka VJ3 větrání lakovny specifikace viz projektová dokumentace, D+M | ks | 1 |  | 0
4 | VJ4 | Větrací jednotka VJ4 větrání učeben v přístavku specifikace viz projektová dokumentace, D+M | ks | 1 |  | 0
5 | PS | Sestava PS pro přívod vzduchu do kovárny D+M | soub | 1 |  | 0
6 | SV | Střešní ventilátor SV pro větrání svařovny D+M | ks | 2 |  | 0
7 | SVex | Střešní ventilátor SVex pro větrání míchárny barev nevýbušné provedení, D+M | ks | 1 |  | 0
8 | PHZ1 | Protihluková žaluzie 1600x750 mm PHZ1 D+M | ks | 1 |  | 0
9 | PHZ2 | Protihluková žaluzie 1600x750 mm PHZ2 D+M | ks | 1 |  | 0
10 | PHZ3 | Protihluková žaluzie 1600x750 mm PHZ3 D+M | ks | 1 |  | 0
11 | PHZ4 | Protihluková žaluzie 1600x750 mm PHZ4 D+M | ks | 1 |  | 0
12 | PHZ5 | Protihluková žaluzie 600x400 mm PHZ5 D+M | ks | 1 |  | 0
13 | PHZ6 | Protihluková žaluzie 600x400 mm PHZ6 D+M | ks | 1 |  | 0
14 | TH1 | Kulisový tlumič hluku TH1 1600x750 mm dl. 2 m D+M | ks | 4 |  | 0
15 | TH2 | Kulisový tlumič hluku TH2 600x400 mm dl. 0,5 m D+M | ks | 2 |  | 0
16 | TH3 | Kulisový tlumič hluku TH3 600x400 mm dl. 1 m D+M | ks | 2 |  | 0
17 | TH4 | Kruhový tlumič hluku TH4 d250 mm dl. 0,9 m D+M | ks | 6 |  | 0
18 | TH5 | Kruhový tlumič hluku TH5 d315 mm dl. 0,9 m D+M | ks | 4 |  | 0
19 | RP1 | Regulátor variabilního průtoku RP1 d200 mm D+M | ks | 2 |  | 0
20 | RP2 | Regulátor variabilního průtoku RP2 d160 mm D+M | ks | 2 |  | 0
21 | RP3 | Regulátor variabilního průtoku RP3 d200 mm D+M | ks | 2 |  | 0
22 | RP4 | Regulátor variabilního průtoku RP4 d200 mm D+M | ks | 2 |  | 0
23 | RP5 | Regulátor variabilního průtoku RP5 d225 mm D+M | ks | 2 |  | 0
24 | RP6 | Regulátor variabilního průtoku RP6 d200 mm D+M | ks | 2 |  | 0
25 | TV1 | Kruhová textilní výusť TV1 D+M | soubor | 1 |  | 0
26 | TV2 | Kruhová textilní výusť TV2 D+M | soubor | 1 |  | 0
27 | TV3 | Kruhová textilní výusť TV3 D+M | soubor | 1 |  | 0
28 | TV4 | Kruhová textilní výusť TV4 D+M | soubor | 1 |  | 0
29 | TV5 | Kruhová textilní výusť TV5 D+M | soubor | 1 |  | 0
30 | Spiro.100 | Pozinkované kruhové ocelové spiro potrubí d100 mm 30% tvarovek, D+M | m | 16 |  | 0
31 | Spiro.125 | Pozinkované kruhové ocelové spiro potrubí d125 mm 30% tvarovek, D+M | m | 6 |  | 0
32 | Spiro.160 | Pozinkované kruhové ocelové spiro potrubí d160 mm 30% tvarovek, D+M | m | 16 |  | 0
33 | Spiro.200 | Pozinkované kruhové ocelové spiro potrubí d200 mm 30% tvarovek, D+M | m | 44 |  | 0
34 | Spiro.225 | Pozinkované kruhové ocelové spiro potrubí d225 mm 30% tvarovek, D+M | m | 6 |  | 0
35 | Spiro.250 | Pozinkované kruhové ocelové spiro potrubí d250 mm 30% tvarovek, D+M | m | 42 |  | 0
36 | Spiro.280 | Pozinkované kruhové ocelové spiro potrubí d280 mm 30% tvarovek, D+M | m | 15 |  | 0
37 | Spiro.315 | Pozinkované kruhové ocelové spiro potrubí d315 mm 30% tvarovek, D+M | m | 7 |  | 0
38 | Spiro.355 | Pozinkované kruhové ocelové spiro potrubí d355 mm 30% tvarovek, D+M | m | 6 |  | 0
39 | Spiro.100.RAL | Pozinkované kruhové ocelové spiro potrubí d100 mm 30% tvarovek, opatřené nátěrem RAL5015, D+M | m | 11 |  | 0
40 | Spiro.160.RAL | Pozinkované kruhové ocelové spiro potrubí d160 mm 30% tvarovek, opatřené nátěrem RAL5015, D+M | m | 3 |  | 0
41 | Spiro.180.RAL | Pozinkované kruhové ocelové spiro potrubí d180 mm 30% tvarovek, opatřené nátěrem RAL5015, D+M | m | 4 |  | 0
42 | Spiro.200.RAL | Pozinkované kruhové ocelové spiro potrubí d200 mm 30% tvarovek, opatřené nátěrem RAL5015, D+M | m | 38 |  | 0
43 | Spiro.225.RAL | Pozinkované kruhové ocelové spiro potrubí d225 mm 30% tvarovek, opatřené nátěrem RAL5015, D+M | m | 7 |  | 0
44 | Spiro.315.RAL | Pozinkované kruhové ocelové spiro potrubí d315 mm 30% tvarovek, opatřené nátěrem RAL5015, D+M | m | 19 |  | 0
45 | Spiro.400.RAL | Pozinkované kruhové ocelové spiro potrubí d400 mm 30% tvarovek, opatřené nátěrem RAL5015, D+M | m | 18 |  | 0
46 | Spiro.450.RAL | Pozinkované kruhové ocelové spiro potrubí d450 mm 30% tvarovek, opatřené nátěrem RAL5015, D+M | m | 4 |  | 0
47 | Spiro.500.RAL | Pozinkované kruhové ocelové spiro potrubí d500 mm 30% tvarovek, opatřené nátěrem RAL5015, D+M | m | 28 |  | 0
48 | Spiro.630.RAL | Pozinkované kruhové ocelové spiro potrubí d630 mm 30% tvarovek, opatřené nátěrem RAL5015, D+M | m | 42 |  | 0
49 | Spiro.710.RAL | Pozinkované kruhové ocelové spiro potrubí d710 mm 30% tvarovek, opatřené nátěrem RAL5015, D+M | m | 22 |  | 0
50 | Spiro.800.RAL | Pozinkované kruhové ocelové spiro potrubí d800 mm 30% tvarovek, opatřené nátěrem RAL5015, D+M | m | 14 |  | 0
51 | Čtyř.potr | Pozinkované čtyřhranné ocelové potrubí spojované na příruby, přímě trouby, D+M | m2 | 158 |  | 0
52 | Čtyř.potr | Pozinkované čtyřhranné ocelové potrubí spojované na příruby, přímě trouby RAL5015, D+M | m2 | 5 |  | 0
53 | Čtyř.tvar | Pozinkované čtyřhranné ocelové potrubí spojované na příruby, tvarovky, D+M | m2 | 48 |  | 0
54 | Čtyř.tvar | Pozinkované čtyřhranné ocelové potrubí spojované na příruby, tvarovky, RAL5015, D+M | m2 | 8 |  | 0
55 | Al.100 | Hliníková hadice d100 mm D+M | m | 1 |  | 0
56 | Al.125 | Hliníková hadice d125 mm D+M | m | 1 |  | 0
57 | Al.160 | Hliníková hadice d160 mm opatřena 25-ti mm protihlukové izolace, D+M | m | 3 |  | 0
58 | Al.200 | Hliníková hadice d200 mm opatřena 25-ti mm protihlukové izolace, D+M | m | 10 |  | 0
59 | Al.225 | Hliníková hadice d225 mm opatřena 25-ti mm protihlukové izolace, D+M | m | 3 |  | 0
60 | PTV.100 | Přívodní kovový talířový ventil d100 mm D+M | ks | 1 |  | 0
61 | PTV.125 | Přívodní kovový talířový ventil d125 mm, D+M | ks | 1 |  | 0
62 | OTV.100 | Odvodní kovový talířový ventil d100 mm D+M | ks | 1 |  | 0
63 | PVC.425.125 | Přívodní dvouřadá vyústka komfortní 425x125 mm vč. regulace R1, D+M | ks | 5 |  | 0
64 | PVK.325.75 | Přívodní dvouřadá vyústka komfortní 325x75 mm vyústka do kruhového potrubí, vč. regulace R1, D+M | ks | 2 |  | 0
65 | PVK.425.75 | Přívodní dvouřadá vyústka komfortní 425x75 mm vyústka do kruhového potrubí, vč. regulace R1, D+M | ks | 9 |  | 0
66 | PVK.525.75 | Přívodní dvouřadá vyústka komfortní 525x75 mm vyústka do kruhového potrubí, vč. regulace R1, D+M | ks | 3 |  | 0
67 | PVK.625.75 | Přívodní dvouřadá vyústka komfortní 625x75 mm vyústka do kruhového potrubí, vč. regulace R1, D+M | ks | 5 |  | 0
68 | PVK.825.75 | Přívodní dvouřadá vyústka komfortní 825x75 mm vyústka do kruhového potrubí, vč. regulace R1, D+M | ks | 2 |  | 0
69 | PVK.825.125 | Přívodní dvouřadá vyústka komfortní 825x125 mm vyústka do kruhového potrubí, vč. regulace R1, D+M | ks | 5 |  | 0
70 | OVC.225.75 | Odvodní jednořadá vyústka komfortní 225x75 mm vč. regulace R1, D+M | ks | 4 |  | 0
71 | OVC.325.75 | Odvodní jednořadá vyústka komfortní 325x75 mm vč. regulace R1, D+M | ks | 1 |  | 0
72 | OVC.425.75 | Odvodní jednořadá vyústka komfortní 425x75 mm vč. regulace R1, D+M | ks | 5 |  | 0
73 | OVK.325.75 | Odvodní jednořadá vyústka komfortní 325x75 mm vyústka do kruhového potrubí, vč. regulace R1, D+M | ks | 6 |  | 0
74 | OVK.525.75 | Odvodní jednořadá vyústka komfortní 525x75 mm vyústka do kruhového potrubí, vč. regulace R1, D+M | ks | 4 |  | 0
75 | OVK.625.75 | Odvodní jednořadá vyústka komfortní 625x75 mm vyústka do kruhového potrubí, vč. regulace R1, D+M | ks | 5 |  | 0
76 | OVK.825.75 | Odvodní jednořadá vyústka komfortní 825x75 mm vyústka do kruhového potrubí, vč. regulace R1, D+M | ks | 3 |  | 0
77 | OVK.1025.125 | Odvodní jednořadá vyústka komfortní 825x75 mm vyústka do kruhového potrubí, vč. regulace R1, D+M | ks | 11 |  | 0
78 | OVK.625.225 | Odvodní jednořadá vyústka komfortní 625x225 mm vyústka do kruhového potrubí, vč. regulace R1, D+M | ks | 7 |  | 0
79 | ZK.200 | Zpětná klapka motýlková d200 mm D+M | ks | 1 |  | 0
80 | ZK.250 | Zpětná klapka motýlková d250 mm D+M | ks | 2 |  | 0
81 | ZK.315 | Zpětná klapka motýlková d315 mm D+M | ks | 1 |  | 0
82 | PZ.160 | Protidešťová stříška ocelová pozinkovaná d160 mm D+M | ks | 1 |  | 0
83 | PZ.250 | Protidešťová stříška ocelová pozinkovaná d250 mm D+M | ks | 2 |  | 0
84 | PZ.315 | Protidešťová stříška ocelová pozinkovaná d315 mm D+M | ks | 2 |  | 0
85 | PZ.350.450 | Protidešťová stříška ocelov pozinkovaná 350x450 mm D+M | ks | 2 |  | 0
86 | PZ.555.555 | Protidešťová stříška ocelov pozinkovaná 555x555 mm D+M | ks | 2 |  | 0
87 | FZ.500x250 | Fasádní protidešťová žaluzie 500x250 mm D+M | ks | 2 |  | 0
88 | Iz.K.50 | Izolace potrubí lepeným kaučukem tl. 50 mm D+M | m2 | 3 |  | 0
89 | Iz.MV.100 | Izolace potrubí minerální vlnou tl. 100 mm vč. oplechování, D+M | m2 | 188 |  | 0
90 | 998728102R00 | Přesun hmot pro vzduchotechniku, výšky do 12 m | t | 10.129 |  | 0
91 | Kot.mat | Kotevní a závěsný materiál pro VZT potrubí (V délkách dle oddílu 800 – 368 m pro Spiro, 219m pro čtyřhranné potrubí ) | soubor | 1 |  | 0
| Celkem za | 800 Vzduchotechnika |  |  |  | 0
Díl: | 94 | Lešení
Pojízdné lešení je součástí rozpočtu stavby.
[5 empty] | CELKEM | 0

## D1-01 07 Pol
Položkový soupis prací a dodávek | [8 empty] | #LevelZatrideniCeniku#
S: | R2315 | RÚE - INTEGROVANÁ SŠ TECHNICKÁ VYSOKÉ MÝTO, HALA DÍLEN
O: | D1-01 | OBJEKT DÍLEN | [6 empty] | STA
R: | 07 | Zařízení pro měření a regulaci
[13 empty] | 15 | 21
P.č. | Číslo položky | Název položky | MJ | množství | cena / MJ | celkem | Ceník | Cen. soustava |  |  |  |  | 0 | 0
| Ceník, kapitola | Poznámka uchazeče
Díl: | M21 | Elektromontáže |  |  | 0 |  |  |  |  | DIL
1 | M2100Rpol01 | Zařízení pro měření a regulaci | soubor | 1 | 0 | 0 |  | Vlastní |  | POL_NEZ | 1_ | 21
|  | - viz samostatný rozpočet | [12 empty] | - viz samostatný rozpočet
| Celkem za objekt |  |  |  |  | 0

## D1-01 07 MaR
Stavba |  | RÚE- INTEGROVANÁ SŠ TECHNICKÁ VÝSOKÉ MÝTO, HALA DÍLEN |  |  |  |  | #LevelZatrideniCeniku#
Objekt | D1-01 OBJEKT DÍLEN | D1-01 OBJEKT DÍLEN
Rozpočet |  | Měření a regulace |  |  |  |  | STA
Investor |  | ISŠT, Vysoké Mýto, Mláděžnická 380, 566 01 Výsoké Mýto
Projektant |  | Milan Erben – projekce zařízení pro měření a regulaci, Řepníky 128, Řepníky 53865 | [8 empty] | 15 | 21
Vypracoval |  | Milan Erben | [8 empty] | 0 | 0
Kontroloval
Datum |  | 12/2016 | [5 empty] | DIL
CÚ |  | 2016 | [5 empty] | POL_NEZ | 1_ | 21
0
č. pol. | ozn. | Název | Mj | Počet | Materiál | Materiál celkem
Specifikace dodávky
Periferie
1 | C1 | IR čidlo CO2 napájení 24V výstup 0-10V | ks | 1 |  | 0
2 | C2 | IR čidlo CO2 napájení 24V výstup 0-10V | ks | 1 |  | 0
3 | C3 | IR čidlo CO2 napájení 24V výstup 0-10V | ks | 1 |  | 0
4 | C41 | IR čidlo CO2 napájení 24V výstup 0-10V | ks | 1 |  | 0
5 | C5 | IR čidlo CO2 napájení 24V výstup 0-10V | ks | 1 |  | 0
6 | C6 | IR čidlo CO2 napájení 24V výstup 0-10V | ks | 1 |  | 0
7 | C19 | IR čidlo CO2 napájení 24V výstup 0-10V | ks | 1 |  | 0
8 | C20 | IR čidlo CO2 napájení 24V výstup 0-10V | ks | 1 |  | 0
9 | C22 | IR čidlo CO2 napájení 24V výstup 0-10V | ks | 1 |  | 0
10 | C23 | IR čidlo CO2 napájení 24V výstup 0-10V | ks | 1 |  | 0
11 | C24 | IR čidlo CO2 napájení 24V výstup 0-10V | ks | 1 |  | 0
12 | C29 | IR čidlo CO2 napájení 24V výstup 0-10V | ks | 1 |  | 0
13 | C31 | IR čidlo CO2 napájení 24V výstup 0-10V | ks | 1 |  | 0
14 | C33 | IR čidlo CO2 napájení 24V výstup 0-10V | ks | 1 |  | 0
15 | C34 | IR čidlo CO2 napájení 24V výstup 0-10V | ks | 1 |  | 0
16 | B1 | čidlo prostorové Pt100 | ks | 1 |  | 0
17 | B2 | čidlo prostorové Pt100 | ks | 1 |  | 0
18 | B3 | čidlo prostorové Pt100 | ks | 1 |  | 0
19 | B4 | čidlo prostorové Pt100 | ks | 1 |  | 0
20 | B5 | čidlo prostorové Pt100 | ks | 1 |  | 0
21 | B6 | čidlo prostorové Pt100 | ks | 1 |  | 0
22 | B7 | čidlo prostorové Pt100 | ks | 1 |  | 0
23 | B8 | čidlo prostorové Pt100 | ks | 1 |  | 0
24 | B9 | čidlo prostorové Pt100 | ks | 1 |  | 0
25 | B10 | čidlo prostorové Pt100 | ks | 1 |  | 0
26 | B11 | čidlo prostorové Pt100 | ks | 1 |  | 0
27 | V1 | ventil třícestný 24V AC 0-10V | ks | 1 |  | 0
28 | P1 | snímač tlaku 0-600kP | ks | 1 |  | 0
29 | B1 | čidlo příložné Pt1000 | ks | 1 |  | 0
30 | B2 | čidlo do jímky Pt 1000 | ks | 1 |  | 0
31 | B3 | čidlo příložné Pt1000 | ks | 1 |  | 0
32 | B4 | čidlo příložné Pt1000 | ks | 1 |  | 0
33 | B5 | čidlo příložné Pt1000 | ks | 1 |  | 0
34 | B6 | čidlo do jímky Pt1000 | ks | 1 |  | 0
35 | B7 | čidlo do jímky Pt1000 | ks | 1 |  | 0
36 | B8 | čidlo venkovní Pt1000 | ks | 1 |  | 0
37 |  | Zářivka 2x36W IP 545 | ks | 3 |  | 0
38 |  | Vypínač na omítku | ks | 1 |  | 0
39 |  | zásuvková skřín 2x230V 1x 400V | ks | 1 |  | 0
40 |  | Počítač – pro vizualizaci 15“ vč.tiskárny | ks | 1 |  | 0
41 |  | Kabel JYTY 2x1 | m | 519 |  | 0
42 |  | Kabel JYTY 4x1 | m | 868 |  | 0
43 |  | Kabel CYKY 3Cx1,5 | m | 171 |  | 0
44 |  | Kabel CYKY 5Cx2.5 | m | 63 |  | 0
45 |  | Kabel CYKY 5Cx4 | m | 275 |  | 0
46 |  | Kabelový žlab drátěný 65x50 | m | 86 |  | 0
47 |  | Kabelový žlab drátěný 125x65 | m | 26 |  | 0
48 |  | trubka 20mm vč. Držáku a spojek | m | 160 |  | 0
49 |  | trubka ohebná 20mm | m | 200 |  | 0
50 |  | Kabelový žlab plechový do prostoru 125x65 | m | 38 |  | 0
51 |  | Koleno plechového žlabu | ks | 8 |  | 0
52 |  | Víko plechového žlabu | ks | 38 |  | 0
53 |  | Podpěry drátěného žlabu | ks | 40 |  | 0
54 |  | Podpěry plechového žlabu | ks | 20 |  | 0
55 |  | trubka ohebná do venkovního prostoru | m | 40 |  | 0
56 |  | trubka pevná do venkovního prostoru | m | 20 |  | 0
57 |  | spojovací, kotvící a montážní materiál pro trubky a kabelové žlaby | kpl | 1 |  | 0
Rozvaděč BA1 |  | Rozvaděč BA1
58 |  | rozvaděčová skřín 800x600x2000mm | kpl | 1 |  | 0
59 | Q1 | vypinač 63A | ks | 1 |  | 0
60 |  | UPS záloha 15min 50W | ks | 1 |  | 0
61 |  | Termostat 0-60C | ks | 1 |  | 0
62 |  | ventilátor | ks | 1 |  | 0
63 | T1 | Trafo 230-24V150VA | ks | 1 |  | 0
64 | Z1 | Zásuvka na DIN lištu | ks | 1 |  | 0
65 | FA1 | Jistič 1f. 6A-C | ks | 1 |  | 0
66 | FA2 | Jistič 1f. 6A-C | ks | 1 |  | 0
67 | FA3 | Jistič 1f. 6A-C | ks | 1 |  | 0
68 | FA4 | Jistič 1f. 6A-C | ks | 1 |  | 0
69 | FA5 | Jistič 1f. 6A-C | ks | 1 |  | 0
70 | FA6 | Jistič 1f. 6A-C | ks | 1 |  | 0
71 | FA7 | Jistič 3f.16A-B | ks | 1 |  | 0
72 | FA8 | Jistič 3f.16A-B | ks | 1 |  | 0
73 | FA9 | Jistič 3f.16A-B | ks | 1 |  | 0
74 | FA10 | Jistič 3f.25A-B | ks | 1 |  | 0
75 | FA11 | Jistič 1f 16A-B | ks | 1 |  | 0
76 | FA12 | Jistič 1f. 6A-B | ks | 1 |  | 0
77 | FA13 | Jistič 1f. 16A-B | ks | 1 |  | 0
78 | FA14 | Jistič 1f. 16A-B | ks | 1 |  | 0
79 | FA15 | Jistič 1f. 10A-B | ks | 1 |  | 0
80 | FA16 | Jistič 1f. 6A-B | ks | 1 |  | 0
81 | FA17 | Jistič 1f. 16A-B | ks | 1 |  | 0
82 |  | Pomocný dotek pro jistič | ks | 6 |  | 0
83 |  | Přepinač 3pol. Do panelu | ks | 6 |  | 0
84 |  | řadová svorka | ks | 86 |  | 0
85 |  | kabelový žlab 100x60 | m | 6 |  | 0
86 |  | kabelový žlab 60x60 | m | 4 |  | 0
87 |  | kabelový žlab 80x60 | m | 2 |  | 0
88 |  | vývodka Pg | ks | 24 |  | 0
89 |  | instalační materiál | kpl | 1 |  | 0
90 |  | výroba rozvaděče, dodávka na stavbu, montáž | kpl | 1 |  | 0
Rozvaděč BA2
91 |  | rozvaděčová skřín 800x600x2000mm | kpl | 1 |  | 0
92 | Q1 | vypinač 63A | ks | 1 |  | 0
93 |  | UPS 230V 50W | ks | 1 |  | 0
94 |  | Termostat -0-60C | ks | 1 |  | 0
95 |  | ventilátor | ks | 1 |  | 0
96 | T1 | Trafo 230-24V 200VA | ks | 1 |  | 0
97 | Z1 | Zásuvkovka na DIN | ks | 1 |  | 0
98 |  | Zásuvkovka na DIN | ks | 1 |  | 0
99 |  | Zásuvkovka na DIN | ks | 1 |  | 0
100 | FA1 | Jistič 1f. 6A-B | ks | 1 |  | 0
101 | FA2 | Jistič 1f. 16A-B | ks | 1 |  | 0
102 | FA3 | Jistič 1f. 16A-B | ks | 1 |  | 0
103 | FA4 | Jistič 1f. 10A-B | ks | 1 |  | 0
104 | FA5 | Jistič 1f. 16A-B | ks | 1 |  | 0
105 | FA6 | Jistič 1f. 16A-B | ks
106 | FA7 | Jistič 1f. 16A-B | ks | 1 |  | 0
107 | FA10 | Jistič 3f.16A | ks | 1 |  | 0
108 | FA11 | Jistič 3f.25A | ks | 1 |  | 0
109 | FA12 | Jistič 3f.25A | ks | 1 |  | 0
110 | FA13 | Jistič 3f.16A | ks | 1 |  | 0
111 |  | řadová svorka | ks | 98 |  | 0
112 |  | kabelový žlab 100x60 | m | 4 |  | 0
113 |  | kabelový žlab 60x60 | m | 4 |  | 0
114 |  | kabelový žlab 80x60 | m | 2 |  | 0
115 |  | Vývodka Pg | ks | 35 |  | 0
116 |  | instalační materiál | ks | 1 |  | 0
117 |  | výroba rozvaděče, dodávka na stavbu, montáž | kpl | 1 |  | 0
Inženýrská činnost
118 |  | Zpracování SW pro regulátory | kpl | 1 |  | 0
119 |  | Zpracování SW pro vizualizaci | kpl | 1 |  | 0
120 |  | Zapojení periférií | kpl | 1 |  | 0
121 |  | Demontáže stávajících prvků MaR | hod | 24 |  | 0
122 |  | Montážní práce | kpl | 1 |  | 0
123 |  | Stavební přípomoce – vrtání, sekání, zapravení (pro kabelové trasy slaboproudých a silnoproudých vodičů vč. jejich souběhu, vrtání do DN 50mm, drážky do vel. 150X50 mm, zapravení cem. maltou a štukem) | soubor | 1 |  | 0
124 |  | Oživení | kpl | 1 |  | 0
125 |  | Pojízdné lešení je součástí rozpočtu stavby.
CELKEM MATERIÁL + MONTÁŽ bez DPH | [5 empty] | 0

## D1-01 08 Pol
Položkový soupis prací a dodávek | [8 empty] | #LevelZatrideniCeniku#
S: | R2315 | RÚE - INTEGROVANÁ SŠ TECHNICKÁ VYSOKÉ MÝTO, HALA DÍLEN
O: | D1-01 | OBJEKT DÍLEN | [6 empty] | STA
R: | 08 | Záchytný systém proti pádu
[13 empty] | 15 | 21
P.č. | Číslo položky | Název položky | MJ | množství | cena / MJ | celkem | Ceník | Cen. soustava |  |  |  |  | 0 | 0
| Ceník, kapitola | Poznámka uchazeče
Díl: | 799 | Ostatní |  |  | 0 |  |  |  |  | DIL
1 | 79900Rpol01 | Záchytný systém proti pádu | soubor | 1 | 0 | 0 |  | Vlastní |  | POL_NEZ | 1_ | 21
|  | - viz samostatný rozpočet | [12 empty] | - viz samostatný rozpočet
| Celkem za objekt |  |  |  |  | 0

## D1-01 08 ZS
Stavba |  | RÚE- INTEGROVANÁ SŠ TECHNICKÁ VÝSOKÉ MÝTO, HALA DÍLEN |  |  |  |  | #LevelZatrideniCeniku#
Objekt |  | D1-01 OBJEKT DÍLEN
Rozpočet |  | Záchytný systém ploché střechy |  |  |  |  | STA
Investor |  | ISŠT, Vysoké Mýto, Mláděžnická 380, 566 01 Výsoké Mýto
Projektant |  | TOPWET s.r.o., náměstí Viléma Mrštíka 62, 664 81 Ostrovačice, IČ: 273 77 377 | [8 empty] | 15 | 21
Vypracoval |  | Ing. Tomáš Svoboda | [8 empty] | 0 | 0
Kontroloval | [5 empty] | 8
Datum |  | 12/2016 | [5 empty] | DIL
CÚ |  | 2016 | [5 empty] | POL_NEZ | 1_ | 21
0
č. pol. | Označení v dokumentaci | Název prvku | MJ | Počet MJ | Cena za MJ | Cena celkem
1 | U1 | Nerezový lanový úchyt pro ploché střechy s nosnou konstrukcí z betonové desky. Lanový úchyt má základnu 200 x 200 mm a sloupek 16 mm. Instalace do předvrtaných otvorů pomocí rozpěrných mechanických kotev, délka 500 mm. | ks | 10 |  | 0
2 | U2 | Nerezový lanový úchyt pro různé typy podkladů. lanový úchyt má základnu 200 x 200 mm a kontradesku 100 x 100 mm. Ztužený sloupek o průměru 42 mm. Kotvení pomocí sevření stávající skladby střechy, délka 500 mm. | ks | 13 |  | 0
3 | U3 | Nerezový lanový úchyt pro různé typy podkladů. lanový úchyt má základnu 200 x 200 mm a kontradesku 100 x 100 mm. Ztužený sloupek o průměru 42 mm. Kotvení pomocí sevření stávající skladby střechy, délka 600 mm. | ks | 29 |  | 0
4 | U4 | Nerezový lanový úchyt průměru 16 mm kotvený na chemické kotvy a síťované hmoždinky z boku do stávající stěny ze stávajících CDm cihel. Předpokládáme v místě kotvení zateplení stěny tl. 160 mm. Délka 200 mm. | ks | 2 |  | 0
5 | tlustá tečkovaná čára | MONTÁŽNÍ LANO 14 MM – Určené pro systémy s požadavkem na montážní lano. | ks | 1 |  | 0
6 | tlustá plná čára | NEREZOVÉ LANO 6 MM – Určené pro systémy s požadavkem na permanentní lano. | bm | 73 |  | 0
7 | bez ozn. | Příslušenství k nerezovému lanu – koncovka napínací | ks | 2 |  | 0
8 | bez ozn. | Příslušenství k nerezovému lanu – koncovka pevná | ks | 2 |  | 0
9 | bez ozn. | Příslušenství k nerezovému lanu – štítek | ks | 2 |  | 0
| CENA ZA KOMPLETNÍ DODÁVKU ZÁCHYTNÉHO SYSTÉMU BEZ DPH |  |  |  |  | 0
10 | bez ozn. | Montáž | kpl | 1 |  | 0
| CENA CELKEM BEZ DPH |  |  |  |  | 0