## Uchazeč
Vyplňte následující údaje o Vaší společnosti
Obchodní název
Ulice a č.p.
Místo
PSČ
IČO
DIČ
Kontaktní osoba
telefon, fax
e-mail
Poznámka :
Ve všech listech tohoto souboru můžete měnit pouze buňky s modrým pozadím. Jedná se o tyto údaje : - údaje o firmě - jednotkové ceny položek zadané na maximálně dvě desetinná místa

## Stavba
-1
Soupis stavebních prací, dodávek a služeb
| Stavba : |  | R3115 |  | Moravská Třebová
RÚE Cestmistrovství Moravská Třebová
| Zadavatel : |  |  |  |  | IČO :
DIČ :
| Projektant : |  | APOLO CZ s.r.o. |  |  | IČO : | 27492851
|  |  | Tyršova 155 |  |  | DIČ : | CZ27492851
|  | 57201 | Polička
Rekapitulace stavebních objektů a provozních souborů
| Číslo a název objektu / provozního souboru |  |  |  |  | JKSO | Počet | Cena
| Ostatní a vedlejší náklady | [5 empty] | 1
| 00 | Vedlejší a ostatní náklady |  |  |  |  | 1 | 0 | 0 | 0
| Stavební objekt | [5 empty] | 1
| D1-01 | Provozní budova |  |  |  |  | 4 | 0 | 0 | 0
| Celkem za stavbu | [6 empty] | 0
| Rekapitulace DPH | [6 empty] | Cena
| Základ pro DPH |  |  | 15 | % |  |  | 0
| DPH |  |  | 15 | % |  |  | 0
| Základ pro DPH |  |  | 21 | % |  |  | 0
| DPH |  |  | 21 | % |  |  | 0
| Celkem za stavbu s DPH | [6 empty] | 0
Rekapitulace dílů
| Číslo | Název | [5 empty] | Celkem
| 1 | Zemní práce | [5 empty] | 0
| 2 | Základy a zvláštní zakládání | [5 empty] | 0
| 3 | Svislé a kompletní konstrukce | [5 empty] | 0
| 4 | Vodorovné konstrukce | [5 empty] | 0
| 5 | Komunikace | [5 empty] | 0
| 61 | Úpravy povrchů vnitřní | [5 empty] | 0
| 62 | Úpravy povrchů vnější | [5 empty] | 0
| 63 | Podlahy a podlahové konstrukce | [5 empty] | 0
| 64 | Výplně otvorů | [5 empty] | 0
| 91 | Doplňující práce na komunikaci | [5 empty] | 0
| 93 | Dokončovací práce inženýrských staveb | [5 empty] | 0
| 94 | Lešení a stavební výtahy | [5 empty] | 0
| 95 | Dokončovací konstrukce na pozemních stavbách | [5 empty] | 0
| 96 | Bourání konstrukcí | [5 empty] | 0
| 97 | Prorážení otvorů | [5 empty] | 0
| 99 | Staveništní přesun hmot | [5 empty] | 0
| 711 | Izolace proti vodě | [5 empty] | 0
| 712 | Živičné krytiny | [5 empty] | 0
| 713 | Izolace tepelné | [5 empty] | 0
| 721 | Vnitřní kanalizace | [5 empty] | 0
| 728 | Vzduchotechnika | [5 empty] | 0
| 730 | Ústřední vytápění | [5 empty] | 0
| 762 | Konstrukce tesařské | [5 empty] | 0
| 764 | Konstrukce klempířské | [5 empty] | 0
| 765 | Krytiny tvrdé | [5 empty] | 0
| 766 | Konstrukce truhlářské | [5 empty] | 0
| 767 | Konstrukce zámečnické | [5 empty] | 0
| 783 | Nátěry | [5 empty] | 0
| 784 | Malby | [5 empty] | 0
| M21 | Elektromontáže | [5 empty] | 0
| D96 | Přesuny suti a vybouraných hmot | [5 empty] | 0
| VN | Vedlejší náklady | [5 empty] | 0
| ON | Ostatní náklady | [5 empty] | 0
| Cena celkem | [6 empty] | 0

## VzorObjekt (hidden)
Stavba : | stavba!cislostavby | stavba!nazevstavby
Objekt : |  |  | JKSO :
Rekapitulace stavebního objektu
Zákl. údaje | 0
0
Třídník stavebních objektů:

## VzorPolozky (hidden)
Položkový rozpočet
S:
O:
R:
P.č. | Číslo položky | Název položky | MJ | množství | cena / MJ | celkem

## Rekapitulace Objekt 00 (hidden)
Stavba : | stavba!cislostavby | stavba!nazevstavby
Objekt : | 00 | Vedlejší a ostatní náklady |  |  | JKSO : |  | NAK
Rekapitulace stavebního objektu
Zákl. údaje | 00
Vedlejší a ostatní náklady
Třídník stavebních objektů:
Rozsah:
Rekapitulace soupisů náležejících k objektu
Soupis | [5 empty] | Cena (Kč)
01 | Rozpočet VN, ON |  |  |  |  | 0 | 0 | 0
| Celkem objekt |  | 00 |  |  | 0
[6 empty] | Rekapitulace DPH | 0 | 0
Základ pro DPH |  |  | 15 | % |  | 0
DPH |  |  | 15 | % |  | 0
Základ pro DPH |  |  | 21 | % |  | 0
DPH |  |  | 21 | % |  | 0
Celkem za objekt s DPH | [5 empty] | 0
Rekapitulace soupisu |  |  | 01 | Rozpočet VN, ON |  |  |  |  | Rozpočet VN, ON
Stavební díl | [5 empty] | Cena (Kč)
VN | Vedlejší náklady |  |  |  |  | 0
ON | Ostatní náklady |  |  |  |  | 0
| Celkem soupis |  | 01 |  |  | 0

## 00 01 Naklady
Soupis vedlejších a ostatních nákladů | [8 empty] | #LevelZatrideniCeniku#
S: | R3115 | RÚE Cestmistrovství Moravská Třebová
O: | 00 | Vedlejší a ostatní náklady | [6 empty] | NAK
R: | 01 | Rozpočet VN, ON
[12 empty] | 15 | 21
P.č. | Číslo položky | Název položky | MJ | množství | cena / MJ | celkem | Ceník | Cen. soustava |  |  |  | 0 | 0
| Ceník, kapitola | Poznámka uchazeče
Díl: | VN | Vedlejší náklady |  |  | 0 |  |  |  |  | DIL
| Náklady spojené s prováděním stavby | [7 empty] | 0
1 | 005121 R | Zařízení staveniště | Soubor | 1 |  | 0 |  | RTS 16/ II |  | POL | 21
|  | Veškeré náklady spojené s vybudováním, provozem a odstraněním zařízení staveniště. | [11 empty] | Veškeré náklady spojené s vybudováním, provozem a odstraněním zařízení staveniště.
|  | Součástí jsou také náklady na ochranu staveniště před vstupem nepovolaných osob, včetně příslušného značení, náklady na oplocení staveniště či na jeho osvětlení, náklady na vypracování potřebné dokumentace pro provoz staveniště z hlediska požární ochrany (požární řád a poplachová směrnice) a z hlediska provozu staveniště (provozně dopravní řád). | [11 empty] | Součástí jsou také náklady na ochranu staveniště před vstupem nepovolaných osob, včetně příslušného značení, náklady na oplocení staveniště či na jeho osvětlení, náklady na vypracování potřebné dokumentace pro provoz staveniště z hlediska požární ochrany (požární řád a poplachová směrnice) a z hlediska provozu staveniště (provozně dopravní řád).
|  | Součástí je také uvedení všech travnatých ploch do původního stavu po dokončení stavby. | [11 empty] | Součástí je také uvedení všech travnatých ploch do původního stavu po dokončení stavby.
2 | 005122010R | Provoz objednatele | Soubor | 1 |  | 0 |  | RTS 16/ II |  | POL | 21
|  | Náklady na ztížené provádění stavebních prací v důsledku nepřerušeného provozu na staveništi nebo v případech nepřerušeného provozu v objektech v nichž se stavební práce provádí. | [11 empty] | Náklady na ztížené provádění stavebních prací v důsledku nepřerušeného provozu na staveništi nebo v případech nepřerušeného provozu v objektech v nichž se stavební práce provádí.
Díl: | ON | Ostatní náklady |  |  | 0 |  |  |  |  | DIL
| Podmínky dotačních programů | [7 empty] | 0
3 | 005281010R | Propagace | Soubor | 1 |  | 0 |  | RTS 16/ II |  | POL | 21
|  | Náklady spojené s označením stavby a povinnou publicitou projektu v rozsahu: | [11 empty] | Náklady spojené s označením stavby a povinnou publicitou projektu v rozsahu:
|  | 1. Zhotovení a montáž 1ks stálé informační tabule pro venkovní prostředí (pamětní desky) dle vzoru OPŽP, 30*40 cm. Text a barevnost řešení bude určena a schválena investorem. 2. Zhotovení, montáž a demontáž dočasného celobarevného informačního plakátu formátu A3 k označení staveniště po dobu stavby. Text a barevnost řešení bude určena a schválena investorem. | [11 empty] | 1. Zhotovení a montáž 1ks stálé informační tabule pro venkovní prostředí (pamětní desky) dle vzoru OPŽP, 30*40 cm. Text a barevnost řešení bude určena a schválena investorem. 2. Zhotovení, montáž a demontáž dočasného celobarevného informačního plakátu formátu A3 k označení staveniště po dobu stavby. Text a barevnost řešení bude určena a schválena investorem.
4 | 004111020R | Vypracování projektové dokumentace | Soubor | 1 |  | 0 |  | RTS 16/ II |  | POL | 21
|  | Náklady spojené s vypracováním projektové dokumentace zajišťované zhotovitelem, většinou v obsahu a rozsahu dílenské, výrobní a montážní dokumentace stavby. | [11 empty] | Náklady spojené s vypracováním projektové dokumentace zajišťované zhotovitelem, většinou v obsahu a rozsahu dílenské, výrobní a montážní dokumentace stavby.
5 | 005211020R | Ochrana stávajících inženýrských sítí na staveništ | Soubor | 1 |  | 0 |  | RTS 16/ II |  | POL | 21
|  | Náklady na přezkoumání podkladů objednatele o stavu inženýrských sítí probíhajících staveništěm nebo dotčenými stavbou i mimo území staveniště, kontrola a vytýčení jejich skutečné trasy a provedení ochranných opatření pro zabezpečení stávajících inženýrských sítí. | [11 empty] | Náklady na přezkoumání podkladů objednatele o stavu inženýrských sítí probíhajících staveništěm nebo dotčenými stavbou i mimo území staveniště, kontrola a vytýčení jejich skutečné trasy a provedení ochranných opatření pro zabezpečení stávajících inženýrských sítí.
6 | 00523 R | Zkoušky a revize | Soubor | 1 |  | 0 |  | RTS 16/ II |  | POL | 21
|  | Náklady zhotovitele související s prováděním dílčích i komplexních zkoušek a revizí předepsaných projektem, technickými normami nebo objednatelem (dle plánu řízení a kontroly jakosti, jak je uvedeno v návrhu smlouvy o dílo) a které jsou pro provedení a kolaudaci díla nezbytné (např. revize plynových zařízení, elektrických zařízení, zkoušky tlakové, zkoušky geotechnika, apod). | [11 empty] | Náklady zhotovitele související s prováděním dílčích i komplexních zkoušek a revizí předepsaných projektem, technickými normami nebo objednatelem (dle plánu řízení a kontroly jakosti, jak je uvedeno v návrhu smlouvy o dílo) a které jsou pro provedení a kolaudaci díla nezbytné (např. revize plynových zařízení, elektrických zařízení, zkoušky tlakové, zkoušky geotechnika, apod).
7 | 005241010R | Dokumentace skutečného provedení | Soubor | 1 |  | 0 |  | RTS 16/ II |  | POL | 21
|  | Náklady na vyhotovení dokumentace skutečného provedení stavby a její předání objednateli v požadované formě a požadovaném počtu - 3 paré v tištěné podobě + 1x elektronicky na CD. | [11 empty] | Náklady na vyhotovení dokumentace skutečného provedení stavby a její předání objednateli v požadované formě a požadovaném počtu - 3 paré v tištěné podobě + 1x elektronicky na CD.
8 | 005261010R | Pojištění dodavatele a pojištění díla | Soubor | 1 |  | 0 |  | RTS 16/ II |  | POL | 21
|  | Náklady zhotovitele spojené s povinným pojištěním dodavatele nebo stavebního díla či jeho části nebo odpovědnosti za škodu, jak je uvedeno v návrhu SoD. | [11 empty] | Náklady zhotovitele spojené s povinným pojištěním dodavatele nebo stavebního díla či jeho části nebo odpovědnosti za škodu, jak je uvedeno v návrhu SoD.
9 | 005261020R | Bankovní záruky | Soubor | 1 |  | 0 |  | RTS 16/ II |  | POL | 21
|  | Náklady zhotovitele spojené se zřízením zajišťovacích bankovních záruk po celou dobu realizace díla a celou záruční dobu, jak je uvedeno v návrhu SoD (pokud je zadavatel v návrhu SOD požaduje). | [11 empty] | Náklady zhotovitele spojené se zřízením zajišťovacích bankovních záruk po celou dobu realizace díla a celou záruční dobu, jak je uvedeno v návrhu SoD (pokud je zadavatel v návrhu SOD požaduje).
| Celkem za objekt |  |  |  |  | 0

## Rekapitulace Objekt D1-01
Stavba : | R3115 | RÚE – Cestmistrovství Moravská Třebová
Objekt : | D1-01 | Provozní budova |  |  | JKSO : |  | STA
Rekapitulace stavebního objektu
Zákl. údaje | D1-01
Provozní budova
Třídník stavebních objektů:
Rozsah:
Rekapitulace soupisů náležejících k objektu
Soupis | [5 empty] | Cena (Kč)
02 | Rozpočet stavební část |  |  |  |  | 0 | 0 | 0
03 | Rozpočet vytápění |  |  |  |  | 0 | 0 | 0
04 | Rozpočet elektro |  |  |  |  | 0 | 0 | 0
05 | Rozpočet VZT |  |  |  |  | 0 | 0 | 0
| Celkem objekt |  | D1-01 |  |  | 0
[6 empty] | Rekapitulace DPH | 0 | 0
Základ pro DPH |  |  | 15 | % |  | 0
DPH |  |  | 15 | % |  | 0
Základ pro DPH |  |  | 21 | % |  | 0
DPH |  |  | 21 | % |  | 0
Celkem za objekt s DPH | [5 empty] | 0
Rekapitulace soupisu |  |  | 02 | Rozpočet stavební část |  |  |  |  | Rozpočet stavební část
Stavební díl | [5 empty] | Cena (Kč)
1 | Zemní práce |  |  |  |  | 0
2 | Základy a zvláštní zakládání |  |  |  |  | 0
3 | Svislé a kompletní konstrukce |  |  |  |  | 0
4 | Vodorovné konstrukce |  |  |  |  | 0
5 | Komunikace |  |  |  |  | 0
61 | Úpravy povrchů vnitřní |  |  |  |  | 0
62 | Úpravy povrchů vnější |  |  |  |  | 0
63 | Podlahy a podlahové konstrukce |  |  |  |  | 0
64 | Výplně otvorů |  |  |  |  | 0
91 | Doplňující práce na komunikaci |  |  |  |  | 0
93 | Dokončovací práce inženýrských staveb |  |  |  |  | 0
94 | Lešení a stavební výtahy |  |  |  |  | 0
95 | Dokončovací konstrukce na pozemních stavbách |  |  |  |  | 0
96 | Bourání konstrukcí |  |  |  |  | 0
97 | Prorážení otvorů |  |  |  |  | 0
99 | Staveništní přesun hmot |  |  |  |  | 0
711 | Izolace proti vodě |  |  |  |  | 0
712 | Živičné krytiny |  |  |  |  | 0
713 | Izolace tepelné |  |  |  |  | 0
721 | Vnitřní kanalizace |  |  |  |  | 0
728 | Vzduchotechnika |  |  |  |  | 0
762 | Konstrukce tesařské |  |  |  |  | 0
764 | Konstrukce klempířské |  |  |  |  | 0
765 | Krytiny tvrdé |  |  |  |  | 0
766 | Konstrukce truhlářské |  |  |  |  | 0
767 | Konstrukce zámečnické |  |  |  |  | 0
783 | Nátěry |  |  |  |  | 0
784 | Malby |  |  |  |  | 0
D96 | Přesuny suti a vybouraných hmot |  |  |  |  | 0
| Celkem soupis |  | 02 |  |  | 0
Rekapitulace soupisu |  |  | 03 | Rozpočet vytápění |  |  |  |  | Rozpočet vytápění
Stavební díl | [5 empty] | Cena (Kč)
730 | Ústřední vytápění |  |  |  |  | 0
| Celkem soupis |  | 03 |  |  | 0
Rekapitulace soupisu |  |  | 04 | Rozpočet elektro |  |  |  |  | Rozpočet elektro
Stavební díl | [5 empty] | Cena (Kč)
M21 | Elektromontáže |  |  |  |  | 0
| Celkem soupis |  | 04 |  |  | 0
Rekapitulace soupisu |  |  | 05 | Rozpočet VZT |  |  |  |  | Rozpočet VZT
Stavební díl | [5 empty] | Cena (Kč)
728 | Vzduchotechnika |  |  |  |  | 0
| Celkem soupis |  | 05 |  |  | 0

## D1-01 02 Pol
Položkový soupis prací a dodávek | [8 empty] | #LevelZatrideniCeniku#
S: | R3115 | RÚE Cestmistrovství Moravská Třebová
O: | D1-01 | Provozní budova | [6 empty] | STA
R: | 02 | Rozpočet stavební část
[13 empty] | 15 | 21
P.č. | Číslo položky | Název položky | MJ | množství | cena / MJ | celkem | Ceník | Cen. soustava |  |  |  |  | 0 | 0
| Ceník, kapitola | Poznámka uchazeče
Díl: | 1 | Zemní práce |  |  | 0 |  |  |  |  | DIL
| 113 10-7 Odstranění podkladů nebo krytů | [7 empty] | 0
1 | 113108310R00 | ...živičných, v ploše jednotlivě do 50 m2, tloušťka vrstvy 100 mm | m2 | 40.7607 |  | 0 | 822-1 | RTS 16/ II |  | POL |  | 21
|  | Východní sokl : ((1,73+1,67+1,62)*0,5+(5*0,22)*0,57)+(2,78*0,63+25,77*0,5+2,73*0,5+4*3,48*0,22)+((1,58+1,57+1,77+1,62+1,61+5,04)*0,5+(11*0,22)*0,57) |  | 30.1752
|  | Severní sokl : 11,19*0,5 |  | 5.595
|  | západní roh AB : (1,57*0,4+0,4*0,4) |  | 0.788
|  | základ TČ : 2,05*2,05 |  | 4.2025
2 | 113109310R00 | ...z betonu prostého, v ploše jednotlivě do 50 m2, tloušťka vrstvy 100 mm | m2 | 53.7455 |  | 0 | 822-1 | RTS 16/ II |  | POL |  | 21
|  | Západní sokl - žlabovky : 63,23*0,85 |  | 53.7455
| 113 20 Vytrhání obrub | [7 empty] | 0
| s vybouráním lože, s přemístěním hmot na skládku na vzdálenost do 3 m nebo naložením na dopravní prostředek | [8 empty] | SPX
3 | 113202111R00 | ...z krajníků nebo obrubníků stojatých | m | 0.5 |  | 0 | 822-1 | RTS 16/ II |  | POL |  | 21
|  | severní štít : 0,5 |  | 0.5
| 139 6 Ruční výkop jam, rýh a šachet | [7 empty] | 0
| s přehozením na vzdálenost do 5 m nebo s naložením na ruční dopravní prostředek | [8 empty] | SPX
4 | 139601102R00 | ...v hornině 3 | m3 | 68.2014 |  | 0 | 800-1 | RTS 16/ II |  | POL |  | 21
|  | Východní sokl : (((1,73+1,67+1,62)*0,5+(5*0,22)*0,57)+(2,78*0,63+25,77*0,5+2,73*0,5+4*3,48*0,22)+((1,58+1,57+1,77+1,62+1,61+5,04)*0,5+(11*0,22)*0,57))*0,35 |  | 10.5613
|  | Severní sokl : (11,19*0,5)*0,35 |  | 1.9583
|  | Západní sokl - žlabovky : (63,23*0,85)*1,0 |  | 53.7455
|  | západní roh AB : (1,57*0,4+0,4*0,4)*0,35 |  | 0.2758
|  | základ TČ : 3*2,05*0,3*0,9 |  | 1.6605
| 162 10 Vodorovné přemístění výkopku | [7 empty] | 0
| po suchu, bez ohledu na druh dopravního prostředku, bez naložení výkopku, avšak se složením bez rozhrnutí, | [8 empty] | SPX
5 | 162601101R00 | ...z horniny 1 až 4, na vzdálenost přes 3 000 do 4 000 m | m3 | 22.1756 |  | 0 | 800-1 | RTS 16/ II |  | POL |  | 21
|  | skládka Hamperk | [13 empty] | skládka Hamperk
|  | Položka pořadí 4 : 68.20137 |  | 68.2014
|  | Položka pořadí 8 : 46.02575*-1 |  | -46.0258
| 167 10 Nakládání, skládání, překládání neulehlého výkopku | [7 empty] | 0
| 167 10-1 nakládání výkopku | [7 empty] | 1
6 | 167101101R00 | ...do 100 m3, z horniny 1 až 4 | m3 | 22.1756 |  | 0 | 800-1 | RTS 16/ II |  | POL |  | 21
|  | Položka pořadí 5 : 22.17562 |  | 22.1756
| 171 20 Uložení sypaniny na skládku nebo do násypů nezhut. | [7 empty] | 0
| nebo na skládku s rozprostřením sypaniny ve vrstvách a s hrubým urovnáním, | [8 empty] | SPX
7 | 171201201R00 | ...na skládku | m3 | 22.1756 |  | 0 | 800-1 | RTS 16/ II |  | POL |  | 21
|  | Položka pořadí 5 : 22.17562 |  | 22.1756
| 174 10-11 Zásyp sypaninou se zhutněním | [7 empty] | 0
| z jakékoliv horniny s uložením výkopku po vrstvách, | [8 empty] | SPX
8 | 174101101R00 | ...jam, šachet, rýh nebo kolem objektů v těchto vykopávkách | m3 | 46.0258 |  | 0 | 800-1 | RTS 16/ II |  | POL |  | 21
|  | Východní sokl : ((1,73+1,67+1,62)*0,40+(5*0,37)*0,40)+(2,78*0,53+25,77*0,40+2,73*0,47+4*3,16*0,37)+((1,58+1,57+1,77+1,62+1,61+5,04)*0,40+(11*0,37)*0,40)*0,15 |  | 21.5249
|  | Severní sokl : (11,19*0,40)*0,15 |  | 0.6714
|  | západní roh AB : (1,57*0,4+0,4*0,4)*0,15 |  | 0.1182
|  | Západní sokl - žlabovky : (63,23*0,75)*0,5 |  | 23.7112
| 175 10-11 Obsyp potrubí | [7 empty] | 0
| sypaninou z vhodných hornin tř. 1 - 4 nebo materiálem připraveným podél výkopu ve vzdálenosti do 3 m od jeho kraje, pro jakoukoliv hloubku výkopu a jakoukoliv míru zhutnění, | [8 empty] | SPX |  |  |  |  | sypaninou z vhodných hornin tř. 1 - 4 nebo materiálem připraveným podél výkopu ve vzdálenosti do 3 m od jeho kraje, pro jakoukoliv hloubku výkopu a jakoukoliv míru zhutnění,
9 | 175101101R00 | ...bez prohození sypaniny | m3 | 18.969 |  | 0 | 800-1 | RTS 16/ II |  | POL |  | 21
|  | Západní sokl - žlabovky : (63,23*0,75)*0,4 |  | 18.969
| 199 Poplatky za skládku | [7 empty] | 0
10 | 199000002R00 | ...horniny 1- 4 | m3 | 22.1756 |  | 0 | 800-1 | RTS 16/ II |  | POL |  | 21
|  | Položka pořadí 5 : 22.17562 |  | 22.1756
11 | 583412044R | kamenivo přírodní drcené frakce 0,0 až 4,0 mm; třída B | t | 31.2989 |  | 0 | SPCM | RTS 16/ II |  | POL |  | 21
|  | Položka pořadí 9 : 18.96900*1,65 |  | 31.2989
Díl: | 2 | Základy a zvláštní zakládání |  |  | 0 |  |  |  |  | DIL
| 271 5 Polštáře zhutněné pod základy | [7 empty] | 0
12 | 271571111R00 | Polštář základu ze štěrkopísku tříděného | m3 | 0.1845 |  | 0 | 800-2 | RTS 16/ II |  | POL |  | 21
|  | základ TČ : (3*2,05*0,3)*0,1 |  | 0.1845
| 274 31 Beton základových pasů | [7 empty] | 0
| 274 31-3 prostý | [7 empty] | 1
13 | 274313611R00 | ...třídy C 16/20 | m3 | 1.6605 |  | 0 | 801-1 | RTS 16/ II |  | POL |  | 21
|  | základ TČ : (3*2,05*0,3)*0,9 |  | 1.6605
| 274 35 Bednění stěn základových pasů | [7 empty] | 0
| svislé nebo šikmé (odkloněné), půdorysně přímé nebo zalomené, stěn základových pasů ve volných nebo zapažených jámách, rýhách, šachtách, včetně případných vzpěr, | [8 empty] | SPX |  |  |  |  | svislé nebo šikmé (odkloněné), půdorysně přímé nebo zalomené, stěn základových pasů ve volných nebo zapažených jámách, rýhách, šachtách, včetně případných vzpěr,
14 | 274351215R00 | ...zřízení | m2 | 2.22 |  | 0 | 801-1 | RTS 16/ II |  | POL |  | 21
|  | základ TČ : (3*2,05+2*1,75+1,45)*0,2 |  | 2.22
15 | 274351216R00 | ...odstranění | m2 | 2.22 |  | 0 | 801-1 | RTS 16/ II |  | POL |  | 21
|  | Položka pořadí 14 : 2.22000 |  | 2.22
Díl: | 3 | Svislé a kompletní konstrukce |  |  | 0 |  |  |  |  | DIL
| 310 23-8 Zazdívka otvorů o ploše přes 0,25 m2 do 1 m2 ve zdivu nadzákladovém cihlami pálenými | [7 empty] | 0
| z pomocného pracovního lešení o výšce podlahy do 1900 mm a pro zatížení do 1,5 kPa, | [8 empty] | SPX
16 | 310238211R00 | ...pro jakoukoliv maltu vápenocementovou | m3 | 0.74256 |  | 0 | 801-4 | RTS 16/ II |  | POL |  | 21
|  | Okna v půdním prostoru : 1,04*0,34*0,35*6 |  | 0.74256
| 310 23-9 Zazdívka otvorů o ploše přes 1 m2 do 4 m2 ve zdivu nadzákladovém cihlami pálenými | [7 empty] | 0
| z pomocného pracovního lešení o výšce podlahy do 1900 mm a pro zatížení do 1,5 kPa, | [8 empty] | SPX
17 | 310239211RT2 | ...pro jakoukoliv maltu vápenocementovou | m3 | 3.4506 |  | 0 | 801-4 | RTS 16/ II |  | POL |  | 21
|  | Okno v místn. 1.19 : 1,35*1,42*0,45 |  | 0.86265
|  | Okna v půdním prostoru : 1,35*1,42*0,45*3 |  | 2.588
| 317 12-1 Montáž ŽB překladů dodatečně do připravených rýh | [7 empty] | 0
| z pomocného pracovního lešení o výšce podlahy do 1900 mm a pro zatížení do 1,5 kPa, | [8 empty] | SPX
18 | 317121151R00 | ...o světlosti otvoru do 1050 mm | kus | 3 |  | 0 | 801-4 | RTS 16/ II |  | POL |  | 21
|  | půda : 3 |  | 3
| 319 20 Vyrovnání nerovného povrchu | [7 empty] | 0
| vnitřního i vnějšího zdiva, bez odsekání vadných cihel, bez pomocného lešení, | [8 empty] | SPX
| 319 20-1 jakoukoliv maltou | [7 empty] | 1
19 | 319201311R00 | ...do 30 mm | m2 | 28.416 |  | 0 | 801-4 | RTS 16/ II |  | POL |  | 21
|  | základové pasy pod Etics : (63,23+10,04+(0,65+1,9+6,55+2+4,6+7*0,5+3*0,75))*0,3 |  | 28.416
| 338 17 Osazování sloupků a vzpěr plotových ocelových | [7 empty] | 0
| trubkových nebo profilovaných | [8 empty] | SPX
20 | 338171122R00 | ...výšky do 2,60 m, se zabetonováním do 0,5 m3 do předem připravených jamek betonem C 25/30 | kus | 5 |  | 0 | 801-5 | RTS 16/ II |  | POL |  | 21
| 349 23-1 Přizdívka ostění s ozubem | [7 empty] | 0
| ve vybouraných otvorech, s vysekáním kapes pro zavázání, z jakýchkoliv cihel, z pomocného pracovního lešení o výšce podlahy do 1900 mm a pro zatížení do 1,5 kPa, | [8 empty] | SPX |  |  |  |  | ve vybouraných otvorech, s vysekáním kapes pro zavázání, z jakýchkoliv cihel, z pomocného pracovního lešení o výšce podlahy do 1900 mm a pro zatížení do 1,5 kPa,
21 | 349231811R00 | ...přes 80 do 150 mm | m2 | 4.224 |  | 0 | 801-4 | RTS 16/ II |  | POL |  | 21
|  | Dozdívka ostění vrat 8 a 9 : 4*(3,52*0,3) |  | 4.224
22 | 55342305R | sloupek plotový ocel; tl. stěny 1,50 mm; řadový; pro plot pro drátěné pletivo; l = 2 500 mm; d 38 mm; povrch základní nátěr | kus | 1 |  | 0 | SPCM | RTS 16/ II |  | POL |  | 21
23 | 55342340R | sloupek plotový ocel; tl. stěny 1,50 mm; řadový; pro plot pro drátěné pletivo; l = 2 500 mm; d 38 mm; povrch prášková vypalovací barva | kus | 4 |  | 0 | SPCM | RTS 16/ II |  | POL |  | 21
24 | 59531071R | překlad plochý pórobetonový; l = 130,0 cm; š = 15,0 cm; h = 12,4 cm; max. světlost 900 mm | kus | 3 |  | 0 | SPCM | RTS 16/ II |  | POL |  | 21
|  | půda : 3 |  | 3
Díl: | 4 | Vodorovné konstrukce |  |  | 0 |  |  |  |  | DIL
| 411 38-8 Zabetonování otvorů do 1 m2 ve stropech | [7 empty] | 0
| včetně bednění, odbednění a výztuže (s dodáním hmot), z pomocného pracovního lešení o výšce podlahy do 1900 mm a pro zatížení do 1,5 kPa, | [8 empty] | SPX
25 | 411388531R00 | ...železobetonových, tvárnicových a prefabrikátových | m3 | 0.02025 |  | 0 | 801-4 | RTS 16/ II |  | POL |  | 21
|  | po komínu : 0,45*0,45*0,1 |  | 0.02025
| 444 17 Montáž panelů střešních z ocelového plechu s jádrem z minerální vlny | [7 empty] | 0
| s použitím zvedacího mechanizmu, | [8 empty] | SPX
26 | 444171020R00 | ...střecha jednoduchá, tloušťky nad 80 mm | m2 | 421.07 |  | 0 | 801-2 | RTS 16/ II |  | POL |  | 21
|  | montáž panelů jako podhled zespodu na dřevěné vazníky | [13 empty] | montáž panelů jako podhled zespodu na dřevěné vazníky
|  | Stropní podhled v místn. 1.24, 1.25,1.30-1.34 : 104,54+129,98+40,85+42,84+32,96+35,49+34,41 |  | 421.07
| 444 17-1 Montáž lemovacích prvků střešních panelů z ocelového plechu s jádrem z minerální vlny | [7 empty] | 1
27 | 444173001R00 | ...jednoduchých | m | 231.6738 |  | 0 | 801-2 | RTS 16/ II |  | POL |  | 21
|  | lemování styku panelu se stěnou : 41,18+45,62+29,56+31,98+26,72+27,28+27,04 |  | 229.38
|  | ztratné 1% : 0,01 |  | 2.2938
| 451 Lože pod potrubí, stoky a drobné objekty | [7 empty] | 0
| v otevřeném výkopu, | [8 empty] | SPX
28 | 451572111R00 | ...z kameniva drobného těženého 0÷4 mm | m3 | 5.3746 |  | 0 | 827-1 | RTS 16/ II |  | POL |  | 21
|  | Západní sokl - žlabovky : (63,23*0,85)*0,1 |  | 5.3746
29 | 444xxx01 | D+M Vzduchotěsné utěsnění styku panel-stěna vzduchotěsnou páskou | m | 231.6738 |  | 0 |  | Vlastní |  | POL_NEZ | 1_ | 21
|  | lemování styku panelu se stěnou : 41,18+45,62+29,56+31,98+26,72+27,28+27,04 |  | 229.38
|  | ztratné 1% : 0,01 |  | 2.2938
30 | 13851018R | plech ocelový s povrchovou úpravou tl. 0,60 mm; rovinná tabule 1250 x 2000 mm; povrchová úprava jednostranně; třída kvality Ruukki 30 | m2 | 23.3968 |  | 0 | SPCM | RTS 16/ II |  | POL |  | 21
|  | lemování styku panelu se stěnou : (41,18+45,62+29,56+31,98+26,72+27,28+27,04)*0,1 |  | 22.938
|  | ztratné 2% : 0,02 |  | 0.45876
31 | 61210x01 | panel stěnový a podhledový pro interiér tl. 100mm; požární odolnost min. EI 15 DP3, U min. 0,4, jádro IPN pěna, opláštění ocel.plech žár. pozink + PES 25 | m2 | 319.6953 |  | 0 |  | Vlastní |  | POL_NEZ | 3_ | 21
|  | Stropní podhled v místn. 1.25,1.30-1.34 : 129,98+40,85+42,84+32,96+35,49+34,41 |  | 316.53
|  | ztratné 1% : 0,01 |  | 3.1653
32 | 61210x02 | panel stěnový a podhledový pro interiér tl. 150mm; požární odolnost min. EI 15 DP3, U min. 0,16, jádro IPN pěna, opláštění ocel.plech žár. pozink + PES 25 | m2 | 105.5854 |  | 0 |  | Vlastní |  | POL_NEZ | 3_ | 21
|  | Stropní podhled v místn. 1.24 : 104,54 |  | 104.54
|  | ztratné 1% : 0,01 |  | 1.0454
Díl: | 5 | Komunikace |  |  | 0 |  |  |  |  | DIL
| 566 90 Vyspravení podkladu po překopech | [7 empty] | 0
| pro inženýrské sítě, se zhutněním | [8 empty] | SPX
33 | 566905111R00 | ...podkladním betonem | m3 | 2.9179 |  | 0 | 822-1 | RTS 16/ II |  | POL |  | 21
Začátek provozního součtu
|  | Východní sokl : ((1,73+1,67+1,62)*0,4+(5*0,37)*0,4)+(2,78*0,53+25,77*0,4+2,73*0,47+4*3,16*0,37)+((1,58+1,57+1,77+1,62+1,61+5,04)*0,40+(11*0,37)*0,40) |  | 27.3933
|  | Severní sokl : 11,19*0,40 |  | 4.476
|  | západní roh AB : (1,57*0,4+0,4*0,4) |  | 0.788
|  | Mezisoučet |  | 32.6573
Konec provozního součtu
|  | výsprava betonem tl. 100mm : 29,1793*0,1 |  | 2.9179
| 572 9 Vyspravení krytu po překopech pro inženýrské sítě | [7 empty] | 0
34 | 572952111R00 | ...asfaltovým betonem, po zhutnění tloušťky 30 až 50 mm | m2 | 65.3146 |  | 0 | 822-1 | RTS 16/ II |  | POL |  | 21
|  | Východní sokl : ((1,73+1,67+1,62)*0,4+(5*0,37)*0,4)+(2,78*0,53+25,77*0,4+2,73*0,47+4*3,16*0,37)+((1,58+1,57+1,77+1,62+1,61+5,04)*0,40+(11*0,37)*0,40) |  | 27.3933
|  | Severní sokl : 11,19*0,40 |  | 4.476
|  | západní roh AB : (1,57*0,4+0,4*0,4) |  | 0.788
|  | 2 vrstvy asfaltového betonu : 1 |  | 32.6573
| 573 2 Postřik živičný spojovací bez posypu kamenivem | [7 empty] | 0
35 | 573231111R00 | ...ze silniční emulze, v množství od 0,5 do 0,7 kg/m2 | m2 | 32.6573 |  | 0 | 822-1 | RTS 16/ II |  | POL |  | 21
|  | Východní sokl : ((1,73+1,67+1,62)*0,4+(5*0,37)*0,4)+(2,78*0,53+25,77*0,4+2,73*0,47+4*3,16*0,37)+((1,58+1,57+1,77+1,62+1,61+5,04)*0,40+(11*0,37)*0,40) |  | 27.3933
|  | Severní sokl : 11,19*0,40 |  | 4.476
|  | západní roh AB : (1,57*0,4+0,4*0,4) |  | 0.788
| 599 14 Úprava zálivky dilatačních nebo pracovních spár | [7 empty] | 0
| v cementobetonovém krytu hloubky do 40 mm | [8 empty] | SPX
36 | 599142111R00 | ...šířky přes 20 do 40 mm | m | 81.12 |  | 0 | 822-1 | RTS 16/ II |  | POL |  | 21
|  | Položka pořadí 65 : 81.12000 |  | 81.12
| 919 73 Zarovnání styčné plochy podkladu nebo krytu | [7 empty] | 0
| podél vybourané části komunikace nebo zpevněné plochy | [8 empty] | SPX
37 | 919731123R00 | ...živičné, tloušťky přes 100 do 200 mm | m | 81.12 |  | 0 | 822-1 | RTS 16/ II |  | POL |  | 21
|  | Položka pořadí 65 : 81.12000 |  | 81.12
Díl: | 61 | Úpravy povrchů vnitřní |  |  | 0 |  |  |  |  | DIL
| 612 40-1 Omítky malých ploch vnitřních stěn | [7 empty] | 0
| jakoukoliv maltou, z pomocného pracovního lešení o výšce podlahy do 1900 mm a pro zatížení do 1,5 kPa, | [8 empty] | SPX
38 | 612401391R00 | ...přes 0,25 do 1 m2, vápennou štukovou omítkou | kus | 1 |  | 0 | 801-4 | RTS 16/ II |  | POL |  | 21
|  | po komínu : 1 |  | 1
| 612 40-9 Začištění omítek kolem oken, dveří a obkladů apod. | [7 empty] | 0
39 | 612409991R00 | ...maltou vápenou | m | 246.47 |  | 0 | 801-4 | RTS 16/ II |  | POL |  | 21
|  | okna : (1,18+1,8)*2*20 |  | 119.2
|  | dveře : 1,05+1,95*2 |  | 4.95
|  | vrata : (2,3+2,2*2)*3+(3,22+3,54*2)*2+3,22+3,54*2+(3,2+3,52*2)*3+3,2+3,52*2+(3,18+3,47*2)*3 |  | 122.32
| 612 42 Omítky vnitřní stěn vápenné nebo vápenocementové v podlaží i ve schodišti | [7 empty] | 0
40 | 612421637R00 | ...štukové | m2 | 1.917 |  | 0 | 801-1 | RTS 16/ II |  | POL |  | 21
|  | Okno v místn. 1.19 : 1,35*1,42 |  | 1.917
Díl: | 62 | Úpravy povrchů vnější |  |  | 0 |  |  |  |  | DIL
| 620 99-2 Zakrývání výplní vnějších otvorů | [7 empty] | 0
| s rámy a zárubněmi, zábradlí, předmětů oplechování apod., které se zřizují ještě před úpravami povrchu, před jejich znečištěním při úpravách povrchu nástřikem plastických (lepivých) maltovin | [8 empty] | SPX |  |  |  |  | s rámy a zárubněmi, zábradlí, předmětů oplechování apod., které se zřizují ještě před úpravami povrchu, před jejich znečištěním při úpravách povrchu nástřikem plastických (lepivých) maltovin
41 | 620991121R00 | ...z postaveného lešení | m2 | 215.0731 |  | 0 | 801-1 | RTS 16/ II |  | POL |  | 21
|  | Z fasáda : 2,15*1,46+1,18*1,77*20+1,19*1,81*8 |  | 62.1422
|  | V fasáda : 1,05*1,95+2,3*2,2*3+1,04*0,88*6+3,22*3,54*3+1,52*2,48+1,42*2,48*4+3,2*3,52*4+3,18*3,47*3 |  | 152.9309
| 622 30 Příprava podkladu | [7 empty] | 0
42 | 622300131R00 | ...vyrovnání podkladu tmelem tl. do 5 mm, včetně dodávky materiálu | m2 | 392.7612 |  | 0 | 801-1 | RTS 16/ II |  | POL |  | 21
|  | Z fasáda : 63,23*4,28-2,15*1,46-1,18*1,77*20-1,19*1,81*8 |  | 208.4822
|  | S fasáda : 10,04*4,44+4*0,64+(4*1,3)/2+(5,96*1,94)/2 |  | 55.5188
|  | V fasáda : 66,91*4,21-1,05*1,95-2,3*2,2*3-1,04*0,88*6-3,22*3,54*3-1,52*2,48-1,42*2,48*4-3,2*3,52*4-3,18*3,47*3 |  | 128.7602
43 | 622323041R00 | ...penetrace | m2 | 392.7612 |  | 0 | 801-1 | RTS 16/ II |  | POL |  | 21
|  | Z fasáda : 63,23*4,28-2,15*1,46-1,18*1,77*20-1,19*1,81*8 |  | 208.4822
|  | S fasáda : 10,04*4,44+4*0,64+(4*1,3)/2+(5,96*1,94)/2 |  | 55.5188
|  | V fasáda : 66,91*4,21-1,05*1,95-2,3*2,2*3-1,04*0,88*6-3,22*3,54*3-1,52*2,48-1,42*2,48*4-3,2*3,52*4-3,18*3,47*3 |  | 128.7602
| 622 31-2 Zateplení soklu | [7 empty] | 0
| nanesení lepicího tmelu na izolační desky, nalepení desek, zajištění talířovými hmoždinkami (6 ks/m2), přebroušení desek, natažení stěrky, vtlačení výztužné tkaniny (1,15 m2/m2), přehlazení stěrky. Další vrstvy podle popisu položky. | [13 empty] | nanesení lepicího tmelu na izolační desky, nalepení desek, zajištění talířovými hmoždinkami (6 ks/m2), přebroušení desek, natažení stěrky, vtlačení výztužné tkaniny (1,15 m2/m2), přehlazení stěrky. Další vrstvy podle popisu položky.
| K ochraně hran na rozích budovy je do plochy zahrnuto 0,14 m rohových lišt na m2. | [8 empty] | SPX
44 | 622311522RV1 | ...extrudovaným polystyrénem, tloušťky 100 mm, zakončené stěrkou s výztužnou tkaninou | m2 | 59.52 |  | 0 | 801-1 | RTS 16/ II |  | POL |  | 21
|  | Z fasáda - sokl : 63,39*0,6 |  | 38.034
|  | S fasáda - sokl : 10,24*0,6 |  | 6.144
|  | V fasáda - sokl : (1,53+2,22+0,85+0,86+1,01+0,81+0,82+0,09+2,02+8,89+0,91+1,03+0,88+0,93+0,86+0,91+0,95)*0,6 |  | 15.342
| 622 31-3 Zateplení fasády | [7 empty] | 0
| nanesení lepicího tmelu na izolační desky, nalepení desek, zajištění talířovými hmoždinkami (6 ks/m2), přebroušení desek, natažení stěrky, vtlačení výztužné tkaniny (1,15 m2/m2), přehlazení stěrky. Další vrstvy podle popisu položky. | [13 empty] | nanesení lepicího tmelu na izolační desky, nalepení desek, zajištění talířovými hmoždinkami (6 ks/m2), přebroušení desek, natažení stěrky, vtlačení výztužné tkaniny (1,15 m2/m2), přehlazení stěrky. Další vrstvy podle popisu položky.
| K ochraně hran na rozích budovy je zahrnuto 0,14 m rohových lišt na m2. | [8 empty] | SPX
45 | 622311132RV1 | ... , expandovaným polystyrénem, tloušťky 100 mm, zakončené stěrkou s výztužnou tkaninou, | m2 | 127.1238 |  | 0 | 801-1 | RTS 16/ II |  | POL |  | 21
|  | Zateplení nadezdívek v půdním prostoru z vnitřní strany : 14,12*0,88+3,87*0,88+10,25*0,4+3,73*0,48+10,25*0,48+(10,9+3,47)*2*0,24 |  | 33.5392
|  | Zateplení korun nadezdívek : (14,12+14,12)*0,72+(11,5+11,5)*0,72+(24,12+2,06+11,47+35,79)*0,72+10,9*0,35 |  | 93.5846
46 | 622311333RT3 | ... , expandovaným polystyrénem s reflexní úpravou, tloušťky 120 mm, kontaktní nátěr a silikonová omítka, škrábaná, zrnitost 2 mm | m2 | 386.4224 |  | 0 | 801-1 | RTS 16/ II |  | POL |  | 21
|  | - parametry kotvení viz PD | [13 empty] | - parametry kotvení viz PD
|  | Z fasáda : 63,35*4,01-2,07*1,38-1,1*1,72*20-1,11*1,73*8 |  | 197.9745
|  | S fasáda : 10,28*3,9+9,94*0,29+3,98*0,64+3,98*1,3/2+5,96*1,94/2 |  | 53.89
|  | Z fasáda : (12,17+2,06+24,81+2,02+25,97)*4,01-0,97*1,8-2,49*1,94*3-0,96*0,37*6-3,14*3,24*3-1,34*2,4*4-1,44*2,4-3,12*3,22*3-2,92*3,22-3,1*3,17*3 |  | 134.5579
| 622 31-5 Zateplení ostění | [7 empty] | 0
| nanesení lepicího tmelu na izolační desky, nalepení desek, přebroušení desek z polystyrénu, natažení stěrky, vtlačení výztužné tkaniny, přehlazení stěrky. Další vrstvy podle popisu položky. | [13 empty] | nanesení lepicího tmelu na izolační desky, nalepení desek, přebroušení desek z polystyrénu, natažení stěrky, vtlačení výztužné tkaniny, přehlazení stěrky. Další vrstvy podle popisu položky.
| V položkách je obsaženo 3,33 m rohových lišt, 1,67 m lišt s okapničkou, 5 m napojovacích lišt na m2 a 1,68 m2 výztužné tkaniny. | [8 empty] | SPX
47 | 622311354RT3 | ...expandovaným polystyrénem s reflexní úpravou, tloušťky 40 mm, kontaktní nátěr a silikonová omítka | m2 | 125.4364 |  | 0 | 801-1 | RTS 16/ II |  | POL |  | 21
|  | V fasáda dveře : (1,05+2,1*2)*0,12 |  | 0.63
|  | V fasáda okna : (1,04+0,45*2)*6*0,19+(1,52+2,84*2)*0,27+(1,42+2,48*2)*4*0,27 |  | 11.046
|  | V fasáda vrata : (0,54*2,49+(0,74*1,94+0,72*0,6)*2)*3+((3,14+3,24*2)*0,61+0,26*0,59*2)*3+((3,12+3,22*2)*0,62+0,26*2*0,6)*3+(2,92+3,22*2)*0,62+0,26*2*0,6+((3,1+3,17*2)*0,62+0,26*2*0,6)*3 |  | 77.0916
|  | Z fasáda okna : (2,02+1,39*2)*0,28+(1,1+1,69*2)*0,28*20+(1,11+1,73*2)*0,28*8 |  | 36.6688
| 622 31-6 Zateplení parapetu | [7 empty] | 0
| nanesení lepicího tmelu na izolační desky, nalepení desek, natažení stěrky, vtlačení výztužné tkaniny (1,15 m2/m2) a přehlazení stěrky. Položka obsahuje 5,0 m parapetních lišt na m2. | [8 empty] | SPX |  |  |  |  | nanesení lepicího tmelu na izolační desky, nalepení desek, natažení stěrky, vtlačení výztužné tkaniny (1,15 m2/m2) a přehlazení stěrky. Položka obsahuje 5,0 m parapetních lišt na m2.
48 | 622311564R00 | ...extrudovaným polystyrénem, tloušťky 40 mm | m2 | 12.1564 |  | 0 | 801-1 | RTS 16/ II |  | POL |  | 21
|  | V fasáda - okna nad gar. vraty : 0,96*6*0,19 |  | 1.0944
|  | Z fasáda : (2,07+1,1*20+1,11*8)*0,28 |  | 9.226
|  | V fasáda : (1,34*4+1,44)*0,27 |  | 1.836
| 622 31-9 Příplatky, slevy | [7 empty] | 0
49 | 622391112R00 | ...příplatek za zvýšení počtu hmoždinek nad 6 ks - celkem 8 ks/m2, s dodávkou hmoždinek | m2 | 37.016 |  | 0 | 801-1 | RTS 16/ II |  | POL |  | 21
|  | SV a SZ nároží : 3,92*2,4*2+4,8*2+4,3*2 |  | 37.016
| 622 33 Profily zakládací | [7 empty] | 0
50 | 622311013R00 | ...hliníkové, pro izolaci tl. 120 mm | m | 107.64 |  | 0 | 801-1 | RTS 16/ II |  | POL |  | 21
|  | Z fasáda : 63,35 |  | 63.35
|  | S fasáda : 10,28 |  | 10.28
|  | V fasáda : 1,31+1,59+1,54+3,67+1,56+1,71+1,59+11,35+1,48+1,47+1,34+0,86+0,85+2,22+1,47 |  | 34.01
| 622 42 Oprava vnějších omítek vápenných | [7 empty] | 0
| a vápenocementových, bez otlučení vadných míst, | [8 empty] | SPX
| 622 42-1 stupeň členitosti 1 a 2 | [7 empty] | 1
51 | 622422711R00 | ...v množství opravované plochy přes 65 do 80 % , hladkých | m2 | 392.7612 |  | 0 | 801-4 | RTS 16/ II |  | POL |  | 21
oprava stávajících omítek pod Etics :
|  | Z fasáda : 63,23*4,28-2,15*1,46-1,18*1,77*20-1,19*1,81*8 |  | 208.4822
|  | S fasáda : 10,04*4,44+4*0,64+(4*1,3)/2+(5,96*1,94)/2 |  | 55.5188
|  | V fasáda : 66,91*4,21-1,05*1,95-2,3*2,2*3-1,04*0,88*6-3,22*3,54*3-1,52*2,48-1,42*2,48*4-3,2*3,52*4-3,18*3,47*3 |  | 128.7602
| 622 43 Omítky vnější stěn z umělého kamene v přírodní barvě drtí | [7 empty] | 0
52 | 622432111R00 | ...dekorativní jemnozrnné, akrylátové, omítka tenkovrstvá pro interier i exterier; plnivo mramor; zrnitost do 1,50 mm; pojivo akrylátové; probarvená; ruční; odolná proti atm. vlivům, poš... | m2 | 34.72 |  | 0 | 801-1 | RTS 16/ II |  | POL |  | 21
|  | Z fasáda - sokl : 63,39*0,35 |  | 22.1865
|  | S fasáda - sokl : 10,24*0,35 |  | 3.584
|  | V fasáda - sokl : (1,53+2,22+0,85+0,86+1,01+0,81+0,82+0,09+2,02+8,89+0,91+1,03+0,88+0,93+0,86+0,91+0,95)*0,35 |  | 8.9495
| 622 90-4 Očištění fasád | [7 empty] | 0
53 | 622904112R00 | ...tlakovou vodou, složitost fasády 1 - 2 | m2 | 392.7612 |  | 0 | 801-1 | RTS 16/ II |  | POL |  | 21
|  | Z fasáda : 63,23*4,28-2,15*1,46-1,18*1,77*20-1,19*1,81*8 |  | 208.4822
|  | S fasáda : 10,04*4,44+4*0,64+(4*1,3)/2+(5,96*1,94)/2 |  | 55.5188
|  | V fasáda : 66,91*4,21-1,05*1,95-2,3*2,2*3-1,04*0,88*6-3,22*3,54*3-1,52*2,48-1,42*2,48*4-3,2*3,52*4-3,18*3,47*3 |  | 128.7602
54 | 62000Rpol01 | D+M komprimační páska pro napojení KZS na přilehlou plochu | m | 9.04 |  | 0 |  | Vlastní |  | POL_NEZ | 1_ | 21
|  | - viz detaily | [13 empty] | - viz detaily
|  | napojení na admin. budovu : 4,52*2 |  | 9.04
Díl: | 63 | Podlahy a podlahové konstrukce |  |  | 0 |  |  |  |  | DIL
| 631 31 Mazanina z betonu prostého | [7 empty] | 0
| (z kameniva) hlazená dřevěným hladítkem | [8 empty] | SPX
| 631 31-3 tl. přes 80 do 120 mm | [7 empty] | 1
55 | 631313711R00 | ...třídy C 25/30 | m3 | 0.79038 |  | 0 | 801-1 | RTS 16/ II |  | POL |  | 21
|  | dobetonávka u žlabovek : 63,23*0,125*0,1 |  | 0.79038
| 631 31 Mazanina z betonu prostého | [7 empty] | 0
| (z kameniva) hlazená dřevěným hladítkem | [8 empty] | SPX
| 631 31-5 tl. přes 120 do 240 mm | [7 empty] | 1
56 | 631315621R00 | ...třídy C 20/25 | m3 | 0.63038 |  | 0 | 801-1 | RTS 16/ II |  | POL |  | 21
|  | základ TČ : 2,05*2,05*0,15 |  | 0.63038
| 631 31-917 Příplatek za stržení povrchu | [7 empty] | 0
| spodní vrstvy mazaniny latí před vložením výztuže nebo pletiva pro tloušťku obou vrstev mazaniny | [8 empty] | SPX
57 | 631319175R00 | ...tloušťka mazaniny od 120 mm do 240 mm | m3 | 0.63038 |  | 0 | 801-1 | RTS 16/ II |  | POL |  | 21
|  | Položka pořadí 56 : 0.63038 |  | 0.63038
| 631 35 Bednění stěn, rýh a otvorů v podlahách | [7 empty] | 0
58 | 631351101R00 | ...zřízení | m2 | 1.23 |  | 0 | 801-1 | RTS 16/ II |  | POL |  | 21
|  | základ TČ : 3*2,05*0,2 |  | 1.23
59 | 631351102R00 | ...odstranění | m2 | 1.23 |  | 0 | 801-1 | RTS 16/ II |  | POL |  | 21
|  | Položka pořadí 58 : 1.23000 |  | 1.23
| 631 36 Výztuž mazanin z betonů a z lehkých betonů | [7 empty] | 0
| 631 36-2 ze svařovaných sítí | [7 empty] | 1
60 | 631361921RT4 | ...průměr drátu 6 mm, velikost oka 100/100 mm | t | 0.02219 |  | 0 | 801-1 | RTS 16/ II |  | POL |  | 21
|  | základ TČ : 2,05*2,05*4,4*0,001 |  | 0.01849
|  | prořez : 0,2 |  | 0.0037
| 631 57 Násyp pod podlahy z kameniva | [7 empty] | 0
| pod mazaniny a dlažby, popř. na plochých střechách, vodorovný nebo ve spádu, s udusáním a urovnáním povrchu, | [8 empty] | SPX
| 631 57-1 z kameniva | [7 empty] | 1
61 | 631571003R00 | ...ze štěrkopísku 0-32 pro zpevnění podkladu | m3 | 0.5075 |  | 0 | 801-1 | RTS 16/ II |  | POL |  | 21
|  | základ TČ : 1,75*1,45*0,2 |  | 0.5075
| 632 45-102 Vyrovnávací potěr z cementové malty v pásu | [7 empty] | 0
| na zdivu jako podklad např. pod izolaci, na parapetech z prefabrikovaných dílců, pod oplechování apod., vodorovný nebo ve spádu do 15°, hlazený dřevěným hladítkem, | [8 empty] | SPX |  |  |  |  | na zdivu jako podklad např. pod izolaci, na parapetech z prefabrikovaných dílců, pod oplechování apod., vodorovný nebo ve spádu do 15°, hlazený dřevěným hladítkem,
62 | 632451021R00 | ...o průměrné (střední) tloušťce od 10 do 20 mm | m2 | 5.9 |  | 0 | 801-1 | RTS 16/ II |  | POL |  | 21
|  | pod parapety : 1,18*20*0,25 |  | 5.9
Díl: | 64 | Výplně otvorů |  |  | 0 |  |  |  |  | DIL
| 648 99 Osazení parapetních desek z plastických hmot | [7 empty] | 0
| a poloplastických hmot na montážní pěnu, zapravení omítky pod parapetem, těsnění spáry mezi parapetem a rámem okna, dodávka silikonu. | [8 empty] | SPX
| 648 99-1 Dodávka a osazení parapetních desek z plastických hmot | [7 empty] | 1
63 | 648991113RT3 | ...šířky 300 mm | m | 23.6 |  | 0 | 801-1 | RTS 16/ II |  | POL |  | 21
|  | P03 : 1,18*20 |  | 23.6
Díl: | 91 | Doplňující práce na komunikaci |  |  | 0 |  |  |  |  | DIL
| 916 5 Osazení záhonového obrubníku betonového | [7 empty] | 0
| se zřízením lože z betonu prostého C 12/15 tl. 80-100 mm | [8 empty] | SPX
| 916 51 včetně dodávky obrubníků | [7 empty] | 1
64 | 916561111RT2 | ...rozměrů 500/50/200 mm, do lože z betonu prostého C 12/15, s boční opěrou z betonu prostého | m | 63.4 |  | 0 | 822-1 | RTS 16/ II |  | POL |  | 21
|  | Z sokl : 63,4 |  | 63.4
| 919 73-5 Řezání stávajících krytů nebo podkladů | [7 empty] | 0
| včetně spotřeby vody | [8 empty] | SPX
65 | 919735112R00 | ...živičných, hloubky přes 50 do 100 mm | m | 81.12 |  | 0 | 822-1 | RTS 16/ II |  | POL |  | 21
|  | Východní sokl : (1,73+1,67+1,62+5*0,72)+(2,78+25,77+2,73)+(1,58+1,57+1,77+1,62+1,61+5,04+11*0,72) |  | 61.01
|  | Severní sokl : 11,19 |  | 11.19
|  | západní roh AB : (1,57+0,8+0,4) |  | 2.77
|  | Oplocení TČ : 3*2,05 |  | 6.15
Díl: | 93 | Dokončovací práce inženýrských staveb |  |  | 0 |  |  |  |  | DIL
| 931 97 Vložky do dilatačních spár z lepenky | [7 empty] | 0
| včetně dodání a osazení, v jakémkoliv zdivu, včetně jednostranného zajištění polohy vložek proti sesmeknutí (např. přibitím, maltovými terči). | [8 empty] | SPX |  |  |  |  | včetně dodání a osazení, v jakémkoliv zdivu, včetně jednostranného zajištění polohy vložek proti sesmeknutí (např. přibitím, maltovými terči).
66 | 931971112R00 | ...dvojité | m2 | 0.9075 |  | 0 | 801-1 | RTS 16/ II |  | POL |  | 21
|  | základ TČ : 2*(0,3*1,0)+2,05*0,15 |  | 0.9075
| 935 11 Osazení příkopového žlabu | [7 empty] | 0
| s vyplněním a zatřením spár cementovou maltou, se zřízením lože tl. 10 cm | [8 empty] | SPX
67 | 935111112R00 | ...se zřízením lože tl. 100 mm z kameniva těženého nebo štěrkopísku, z betonových desek, jakékoliv velikosti | m2 | 31.665 |  | 0 | 822-1 | RTS 16/ II |  | POL |  | 21
|  | Západní sokl : 63,33*0,5 |  | 31.665
68 | 592275200R | tvárnice příkopová beton; l = 330,0 mm; š = 590 mm; š1 = 360 mm; h = 75,0 mm | kus | 191.8899 |  | 0 | SPCM | RTS 16/ II |  | POL |  | 21
|  | Západní sokl : 63,33*3 |  | 189.99
|  | ztratné 1% : 0,01 |  | 1.8999
Díl: | 94 | Lešení a stavební výtahy |  |  | 0 |  |  |  |  | DIL
| 941 94-1 Montáž lešení lehkého pracovního řadového s podlahami | [7 empty] | 0
69 | 941941041R00 | ...šířky od 1,00 do 1,20 m, výšky do 10 m | m2 | 641.655 |  | 0 | 800-3 | RTS 16/ II |  | POL |  | 21
|  | 142,59*4,5 |  | 641.655
| 941 94-19 příplatek za každý další i započatý měsíc použití lešení | [7 empty] | 1
70 | 941941291R00 | ...šířky od 1,00 do 1,20 m a výšky do 10 m | m2 | 641.655 |  | 0 | 800-3 | RTS 16/ II |  | POL |  | 21
|  | 142,59*4,5 |  | 641.655
| 941 94-18 Demontáž lešení lehkého řadového s podlahami | [7 empty] | 0
71 | 941941841R00 | ...šířky přes 1 do 1,2 m, výšky do 10 m | m2 | 641.655 |  | 0 | 800-3 | RTS 16/ II |  | POL |  | 21
|  | 142,59*4,5 |  | 641.655
| 944 94-40 Montáž ochranné sítě | [7 empty] | 0
72 | 944944011R00 | ...z umělých vláken | m2 | 652.455 |  | 0 | 800-3 | RTS 16/ II |  | POL |  | 21
|  | 144,99*4,5 |  | 652.455
| 944 94-409 příplatek k ceně za každý další i započatý měsíc použití ochranných sítí | [7 empty] | 1
73 | 944944031R00 | ...z umělých vláken | m2 | 652.455 |  | 0 | 800-3 | RTS 16/ II |  | POL |  | 21
|  | 144,99*4,5 |  | 652.455
| 944 94-48 Demontáž ochranné sítě | [7 empty] | 0
74 | 944944081R00 | ...z umělých vláken | m2 | 652.455 |  | 0 | 800-3 | RTS 16/ II |  | POL |  | 21
|  | 144,99*4,5 |  | 652.455
Díl: | 95 | Dokončovací konstrukce na pozemních stavbách |  |  | 0 |  |  |  |  | DIL
| 952 90 Vyčištění budov a ostatních objektů | [7 empty] | 0
| 952 90-11 budov bytové nebo občanské výstavby - zametení a umytí podlah, dlažeb, obkladů, schodů v místnostech, chodbách a schodištích, vyčištění a umytí oken, dveří s rámy, zárubněmi, umytí a vyčištění jiných zasklených a natíraných ploch a zařizovacích předmětů před předáním do užívání | [7 empty] | 1 | [5 empty] | 952 90-11 budov bytové nebo občanské výstavby - zametení a umytí podlah, dlažeb, obkladů, schodů v místnostech, chodbách a schodištích, vyčištění a umytí oken, dveří s rámy, zárubněmi, umytí a vyčištění jiných zasklených a natíraných ploch a zařizovacích předmětů před předáním do užívání
75 | 952901111R00 | ...světlá výška podlaží do 4 m | m2 | 546.04 |  | 0 | 801-1 | RTS 16/ II |  | POL |  | 21
|  | 24,02+11,51+17,2+17,19+17,48+104,54+129,98+14,86+6,47+11,96+4,28+40,85+42,84+32,96+35,49+34,41 |  | 546.04
Díl: | 96 | Bourání konstrukcí |  |  | 0 |  |  |  |  | DIL
| 962 03-2 Bourání zdiva nadzákladového cihelného | [7 empty] | 0
| nebo vybourání otvorů průřezové plochy přes 4 m2 ve zdivu nadzákladovém, včetně pomocného lešení o výšce podlahy do 1900 mm a pro zatížení do 1,5 kPa (150 kg/m2) | [8 empty] | SPX |  |  |  |  | nebo vybourání otvorů průřezové plochy přes 4 m2 ve zdivu nadzákladovém, včetně pomocného lešení o výšce podlahy do 1900 mm a pro zatížení do 1,5 kPa (150 kg/m2)
76 | 962032631R00 | ...komínového z jakýchkoliv cihel pálených, šamotových nebo vápenopískových nad střechou, na maltu vápenou nebo vápenocementovou | m3 | 1.4985 |  | 0 | 801-3 | RTS 16/ II |  | POL |  | 21
|  | rušený komín : 0,45*0,45*7,4 |  | 1.4985
| 962 08 Bourání zdiva příček | [7 empty] | 0
| nebo vybourání otvorů jakýchkoliv rozměrů, včetně pomocného lešení o výšce podlahy do 1900 mm a pro zatížení do 1,5 kPa (150 kg/m2), | [8 empty] | SPX
77 | 962081141R00 | ...ze skleněných tvárnic, tloušťky do 150 mm | m2 | 20.886 |  | 0 | 801-3 | RTS 16/ II |  | POL |  | 21
|  | Bourání sklobetonových výplní oken : 1,18*1,77*10 |  | 20.886
| 967 04-2 Odsekání zdiva z kamene nebo betonu plošné | [7 empty] | 0
| z pomocného lešení o výšce podlahy do 1900 mm a pro zatížení do 1,5 kPa (150 kg/m2), | [8 empty] | SPX
78 | 967042712R00 | ...tloušťky do 100 mm | m2 | 28.416 |  | 0 | 801-3 | RTS 16/ II |  | POL |  | 21
případná zvýšená křivost základových pasů :
|  | základové pasy pod Etics : (63,23+10,04+(0,65+1,9+6,55+2+4,6+7*0,5+3*0,75))*0,3 |  | 28.416
| 968 06-1 Vyvěšení nebo zavěšení dřevěných křídel | [7 empty] | 0
| oken, dveří a vrat, s uložením a opětovným zavěšením po provedení stavebních změn, | [8 empty] | SPX
79 | 968061125R00 | ...dveří, plochy do 2 m2 | kus | 1 |  | 0 | 801-3 | RTS 16/ II |  | POL |  | 21
| 968 07-1 Vyvěšení nebo zavěšení kovových křídel | [7 empty] | 0
| s případným uložením a opětovným zavěšením po provedení stavebních změn, | [8 empty] | SPX
80 | 968071112R00 | ...oken, plochy do 1,5 m2 | kus | 1 |  | 0 | 801-3 | RTS 16/ II |  | POL |  | 21
81 | 968071136R00 | ...vrat, plochy do 4 m2 | kus | 6 |  | 0 | 801-3 | RTS 16/ II |  | POL |  | 21
|  | 2*3 |  | 6
82 | 968071137R00 | ...vrat, plochy přes 4 m2 | kus | 20 |  | 0 | 801-3 | RTS 16/ II |  | POL |  | 21
|  | 2*3+2*2+2*2+3*2 |  | 20
| 968 07-2 Vybourání a vyjmutí kovových rámů a rolet | [7 empty] | 0
| 968 07-21 rámů, včetně pomocného lešení o výšce podlahy do 1900 mm a pro zatížení do 1,5 kPa (150 kg/m2) | [7 empty] | 1
83 | 968072246R00 | ...okenních jednoduchých, plochy do 4 m2 | m2 | 24.294 |  | 0 | 801-3 | RTS 16/ II |  | POL |  | 21
|  | Vybourání kovových oken v Z fasádě : 1,18*1,77*10 |  | 20.886
|  | Vybourání oken ve V fasádě (nad vraty) : 1,04*0,45*6 |  | 2.808
|  | Vybourání dvířek do půdního prostoru : 0,8*0,75 |  | 0.6
| 968 07-2 Vybourání a vyjmutí kovových rámů a rolet | [7 empty] | 0
| 968 07-21 rámů, včetně pomocného lešení o výšce podlahy do 1900 mm a pro zatížení do 1,5 kPa (150 kg/m2) | [7 empty] | 1
84 | 968072455R00 | ...dveřních zárubní, plochy do 2 m2 | m2 | 2.0475 |  | 0 | 801-3 | RTS 16/ II |  | POL |  | 21
|  | 1,05*1,95 |  | 2.0475
| 968 07-2 Vybourání a vyjmutí kovových rámů a rolet | [7 empty] | 0
| 968 07-21 rámů, včetně pomocného lešení o výšce podlahy do 1900 mm a pro zatížení do 1,5 kPa (150 kg/m2) | [7 empty] | 1
85 | 968072559R00 | ...vrat, plochy přes 5 m2 | m2 | 127.5362 |  | 0 | 801-3 | RTS 16/ II |  | POL |  | 21
|  | 2,3*2,2*3+3,22*3,54*3+3,2*3,52*4+3,18*3,47*3 |  | 127.5362
| 968 09 Vybourání vnitřních parapetů | [7 empty] | 0
86 | 968091001R00 | ...teracových, šířky do 30 cm, tloušťky 3 cm | m | 23.6 |  | 0 | 801-3 | RTS 16/ II |  | POL |  | 21
|  | 1,18*20 |  | 23.6
Díl: | 97 | Prorážení otvorů |  |  | 0 |  |  |  |  | DIL
| 971 03 Vybourání otvorů ve zdivu cihelném | [7 empty] | 0
| základovém nebo nadzákladovém, | [8 empty] | SPX
| 971 03-2 z jakýchkoliv cihel pálených | [7 empty] | 1
87 | 971033541R00 | ...na jakoukoliv maltu vápenou nebo vápenocementovou, plochy do 1 m2, tloušťky do 300 mm | m3 | 0.15 |  | 0 | 801-3 | RTS 16/ II |  | POL |  | 21
|  | pro žaluzii v S štítu : 1*0,5*0,3 |  | 0.15
| 974 03-1 Vysekání rýh v jakémkoliv zdivu cihelném | [7 empty] | 0
| 974 03-11 v ploše | [7 empty] | 1
88 | 974031164R00 | ...do hloubky 150 mm, šířky do 150 mm | m | 3.2 |  | 0 | 801-3 | RTS 16/ II |  | POL |  | 21
|  | pro žaluzii v S štítu : 2*1,3 |  | 2.6
|  | pro překlad nad revizní dveře : 2*0,3 |  | 0.6
| 978 01 Otlučení omítek vápenných nebo vápenocementových | [7 empty] | 0
| 978 01-2 vnějších s vyškrabáním spár, s očištěním zdiva | [7 empty] | 1
89 | 978015281R00 | ...1. až 4. stupni složitosti, v rozsahu do 80 % | m2 | 392.7612 |  | 0 | 801-3 | RTS 16/ II |  | POL |  | 21
otlučení nesoudržných omítek fasády :
|  | Z fasáda : 63,23*4,28-2,15*1,46-1,18*1,77*20-1,19*1,81*8 |  | 208.4822
|  | S fasáda : 10,04*4,44+4*0,64+(4*1,3)/2+(5,96*1,94)/2 |  | 55.5188
|  | V fasáda : 66,91*4,21-1,05*1,95-2,3*2,2*3-1,04*0,88*6-3,22*3,54*3-1,52*2,48-1,42*2,48*4-3,2*3,52*4-3,18*3,47*3 |  | 128.7602
Díl: | 99 | Staveništní přesun hmot |  |  | 0 |  |  |  |  | DIL
| 999 28 Přesun hmot pro opravy a údržbu objektů | [7 empty] | 0
| oborů 801, 803, 811 a 812 | [8 empty] | SPX
| 999 28-1 pro opravy a údržbu dosavadních objektů včetně vnějších plášťů | [7 empty] | 1
90 | 999281108R00 | ...výšky do 12 m | t | 151.4927 |  | 0 | 801-4 | RTS 16/ II |  | POL |  | 21
Hmotnosti z položek s pořadovými čísly: :
11,12,13,14,16,17,18,19,20,21,22,23,24,25,28,30,31,32,33,34,35,36,38,39,40,41,42,43,44,45,46,47,48, :
50,51,52,53,55,56,58,60,61,62,63,64,66,67,68,69,70,75,77,78,83,84,85,87,88, :
|  | Součet: : 151,49270 |  | 151.4927
Díl: | 711 | Izolace proti vodě |  |  | 0 |  |  |  |  | DIL
| 711 13 Odstranění izolace proti vodě - pásy na sucho | [7 empty] | 0
91 | 711130101R00 | ...vodorovné, 1 vrstva | m2 | 875.3754 |  | 0 | 800-711 | RTS 16/ II |  | POL |  | 21
|  | Pojistná HI stáv. zastřešení : (6,87+6,87)*63,71 |  | 875.3754
| 711 82-3 Ochrana konstrukcí nopovou fólií | [7 empty] | 0
92 | 711823121RT5 | ...svisle, výška nopu 8 mm, včetně dodávky fólie | m2 | 17.905 |  | 0 | 800-711 | RTS 16/ II |  | POL |  | 21
|  | S fasáda - sokl : 10,24*0,5 |  | 5.12
|  | V fasáda - sokl : (1,53+2,22+0,85+0,86+1,01+0,81+0,82+0,09+2,02+8,89+0,91+1,03+0,88+0,93+0,86+0,91+0,95)*0,5 |  | 12.785
93 | 711823129RT5 | ...ukončovací lišta, , včetně dodávky lišty | m | 35.81 |  | 0 | 800-711 | RTS 16/ II |  | POL |  | 21
|  | S fasáda - sokl : 10,24 |  | 10.24
|  | V fasáda - sokl : (1,53+2,22+0,85+0,86+1,01+0,81+0,82+0,09+2,02+8,89+0,91+1,03+0,88+0,93+0,86+0,91+0,95) |  | 25.57
| 998 71-1 Přesun hmot pro izolace proti vodě | [7 empty] | 0
| 50 m vodorovně měřeno od těžiště půdorysné plochy skládky do těžiště půdorysné plochy objektu | [8 empty] | SPX
94 | 998711102R00 | ...svisle do 12 m | t | 0.0231 |  | 0 | 800-711 | RTS 16/ II |  | POL |  | 21
Hmotnosti z položek s pořadovými čísly: :
92,93, :
|  | Součet: : 0,02310 |  | 0.0231
Díl: | 712 | Živičné krytiny |  |  | 0 |  |  |  |  | DIL
| 712 31 Povlakové krytiny střech do 10° za studena | [7 empty] | 0
| 712 31-1 nátěrem | [7 empty] | 1
95 | 712311101RZ1 | ...1 x, penetračním nebo asfaltovým lakem, včetně dodávky materiálu | m2 | 190.824 |  | 0 | 800-711 | RTS 16/ II |  | POL |  | 21
|  | Položka pořadí 96 : 170.12000 |  | 170.12
|  | Položka pořadí 107 : 20.70400 |  | 20.704
| 712 35 Povlakové krytiny střech do 10° samolepicími pásy | [7 empty] | 0
96 | 712351111R00 | ...1 vrstva, bez dodávky materiálu | m2 | 170.12 |  | 0 | 800-711 | RTS 16/ II |  | POL |  | 21
|  | S11 - zateplení ŽB stropů MW : (91,51+38,23+40,38) |  | 170.12
| 712 37 Povlakové krytiny střech do 10° termoplasty | [7 empty] | 0
97 | 712371801R00 | ...volně položené, , , bez dodávky fólie, bez rozlišení tloušťky fólie | m2 | 867.2754 |  | 0 | 800-711 | RTS 16/ II |  | POL |  | 21
|  | střecha : (6,87+6,87)*63,71-(3,5+5,5)*0,9 |  | 867.2754
| 712 37-7 Doplňkové konstrukce k povlakovým krytinám z fólií | [7 empty] | 0
| včetně dodávek výrobků | [8 empty] | SPX
98 | 712378003R00 | ...atiková okapnice, RŠ 250 mm, z pozinkovaného plechu s povrchovou úpravou PVC | m | 127.42 |  | 0 | 800-711 | RTS 16/ II |  | POL |  | 21
|  | střecha : 127,42 |  | 127.42
99 | 712378004R00 | ...závětrná lišta, RŠ 250 mm, z pozinkovaného plechu s povrchovou úpravou PVC | m | 13.74 |  | 0 | 800-711 | RTS 16/ II |  | POL |  | 21
|  | střecha : 13,74 |  | 13.74
100 | 712378007R00 | ...rohová lišta vnitřní, RŠ 100 mm, z pozinkovaného plechu s povrchovou úpravou PVC | m | 16.93 |  | 0 | 800-711 | RTS 16/ II |  | POL |  | 21
|  | střecha : 16,93 |  | 16.93
101 | 712378008R00 | ...pásek, RŠ 50 mm, z pozinkovaného plechu s povrchovou úpravou PVC | m | 16.93 |  | 0 | 800-711 | RTS 16/ II |  | POL |  | 21
|  | střecha : 16,93 |  | 16.93
102 | 712378104RT1 | ...prostup pro kabely, průměr 24 mm, s manžetou z fólie z měkčeného PVC | kus | 1 |  | 0 | 800-711 | RTS 16/ II |  | POL |  | 21
|  | střecha : 1 |  | 1
103 | 71237x01 | ...rohová lišta, RŠ 160 mm, z pozinkovaného plechu s povrchovou úpravou PVC | m | 63.71 |  | 0 | 800-711 | Vlastní |  | POL_NEZ | 1_ | 21
|  | střecha : 63,71 |  | 63.71
104 | 71237x02 | ...přechodová Z lišta, RŠ 140 mm, z pozinkovaného plechu s povrchovou úpravou PVC | m | 13.74 |  | 0 | 800-711 | Vlastní |  | POL_NEZ | 1_ | 21
|  | střecha : 13,74 |  | 13.74
| 712 39 Povlakové krytiny střech do 10° ostatní | [7 empty] | 0
| 712 39-1 textilie | [7 empty] | 1
105 | 712391171R00 | ...podkladní, 1 vrstva, bez dodávky textílie | m2 | 867.2754 |  | 0 | 800-711 | RTS 16/ II |  | POL |  | 21
|  | Položka pořadí 97 : 867.27540 |  | 867.2754
| 712 39 Povlakové krytiny střech do 10° ostatní | [7 empty] | 0
| 712 39-2 připevnění izolace | [7 empty] | 1
106 | 71239x01 | ...D+M Stabilizace střešního souvrství mech. kotvením, kotva pro tl. souvrství 0-40 mm, podkad dřevo | m2 | 867.2754 |  | 0 | 800-711 | Vlastní |  | POL_NEZ | 1_ | 21
|  | - parametry kotvení viz PD | [13 empty] | - parametry kotvení viz PD
|  | Položka pořadí 97 : 867.27540 |  | 867.2754
| 712 85 Samostatné vytažení izolace, samolepicími pásy | [7 empty] | 0
107 | 712851559R00 | ...1 vrstva, bez dodávky asfaltového pásu | m2 | 20.704 |  | 0 | 800-711 | RTS 16/ II |  | POL |  | 21
|  | S11 - zateplení ŽB stropů MW : ((2*11,1+2*3,67)+(2*9,09+2*14,12)+(2*3,63+2*10,15))*0,2 |  | 20.704
| 712 87 Samostatné vytažení izolačního povlaku termoplasty | [7 empty] | 0
| na konstrukce převyšující úroveň střechy, | [8 empty] | SPX
108 | 712871801R00 | ...1 vrstva, materiál ve specifikaci, bez rozlišení tloušťky fólie | m2 | 4.626 |  | 0 | 800-711 | RTS 16/ II |  | POL |  | 21
|  | střecha : (2*6,81+2*0,9)*0,3 |  | 4.626
109 | 283220012R | fólie izolační střešní hydroizolační; tloušťka 1,50 mm; plošná hmotnost 1 850 g/m2; PVC-P, PES výztuž; µ = 15 000,0 | m2 | 959.0915 |  | 0 | SPCM | RTS 16/ II |  | POL |  | 21
|  | Položka pořadí 97 : 867.27540 |  | 867.2754
|  | Položka pořadí 108 : 4.62600 |  | 4.626
|  | prořez 10% : 0,1 |  | 87.1901
110 | 62852269R | pás izolační z modifikovaného asfaltu samolepicí; nosná vložka skelná tkanina; horní strana jemný minerální posyp; spodní strana PE fólie; tl. 3,0 mm | m2 | 209.9064 |  | 0 | SPCM | RTS 16/ II |  | POL |  | 21
|  | Položka pořadí 96 : 170.12000 |  | 170.12
|  | Položka pořadí 107 : 20.70400 |  | 20.704
|  | překrytí + ztratné 10% : 0,1 |  | 19.0824
111 | 69366195R | geotextilie skelná vlákna; funkce separační; plošná hmotnost 120 g/m2 | m2 | 954.0029 |  | 0 | SPCM | RTS 16/ II |  | POL |  | 21
|  | Položka pořadí 105 : 867.27540 |  | 867.2754
|  | prořez 10% : 0,1 |  | 86.7275
| 998 71-2 Přesun hmot pro povlakové krytiny | [7 empty] | 0
| 50 m vodorovně | [8 empty] | SPX
112 | 998712102R00 | ...v objektech výšky přes 6 do 12 m | t | 3.0561 |  | 0 | 800-711 | RTS 16/ II |  | POL |  | 21
Hmotnosti z položek s pořadovými čísly: :
95,97,98,99,100,101,102,103,104,108,109,110,111, :
|  | Součet: : 3,05612 |  | 3.0561
Díl: | 713 | Izolace tepelné |  |  | 0 |  |  |  |  | DIL
| 713 12 Montáž tepelné izolace podlah | [7 empty] | 0
113 | 713121121R00 | ...dvouvrstvá, bez dodávky materiálu | m2 | 170.12 |  | 0 | 800-713 | RTS 16/ II |  | POL |  | 21
|  | S11 - zateplení ŽB stropů MW : (91,51+38,23+40,38) |  | 170.12
| 713 13 Montáž tepelné izolace stěn | [7 empty] | 0
114 | 713131131R00 | ...lepením | m2 | 3.24 |  | 0 | 800-713 | RTS 16/ II |  | POL |  | 21
|  | V fasáda plocha u okýnek nad vraty : 1,08*3 |  | 3.24
| 713 14 Montáž tepelné izolace střech na plný podklad | [7 empty] | 0
115 | 713141151R00 | ...kladená na sucho, jednovrstvá | m2 | 66.15 |  | 0 | 800-713 | RTS 16/ II |  | POL |  | 21
|  | S02 - střecha Broof t3 : (2*6,87*4,5+0,9*1,4+0,9*3,4) |  | 66.15
| 713 19 Izolace tepelné běžných konstrukcí - doplňky | [7 empty] | 0
116 | 713191122R00 | ...překrytí pásem asfaltovaným nepískovaným, včetně dodávky materiálu | m2 | 170.12 |  | 0 | 800-713 | RTS 16/ II |  | POL |  | 21
|  | Položka je kalkulována s překrytím celé plochy izolace pásem se slepením přesahů a vyvedením na stěny do výšky 10 cm včetně nákladů na dodání příslušné lepenky. Při stanovení množství tepelné izolace se z celkového množství neodečítají otvory nebo neizolované plochy menší než 2 m2. | [13 empty] | Položka je kalkulována s překrytím celé plochy izolace pásem se slepením přesahů a vyvedením na stěny do výšky 10 cm včetně nákladů na dodání příslušné lepenky. Při stanovení množství tepelné izolace se z celkového množství neodečítají otvory nebo neizolované plochy menší než 2 m2.
|  | materiál pásů viz skladby konstrukcí - ochranná kontaktní difúzně otevřená fólie vč. slepovacích pásek | [13 empty] | materiál pásů viz skladby konstrukcí - ochranná kontaktní difúzně otevřená fólie vč. slepovacích pásek
|  | S11 - zateplení ŽB stropů MW : (91,51+38,23+40,38) |  | 170.12
117 | 283759204R | deska izolační EPS 70 F; pěnový polystyren; povrch hladký; rovná hrana; tl. 80,0 mm; součinitel tepelné vodivosti 0,038 W/mK; R = 2,105 m2K/W; obj. hmotnost 17,00 kg/m3 | m2 | 3.402 |  | 0 | SPCM | RTS 16/ II |  | POL |  | 21
|  | V fasáda plocha u okýnek nad vraty : 1,08*3 |  | 3.24
|  | prořez 5% : 0,05 |  | 0.162
118 | 63140520R | deska izolační měkká; minerální vlákno; tl. 50,0 mm; součinitel tepelné vodivosti 0,035 W/mK; R = 1,400 m2K/W; obj. hmotnost 40,00 kg/m3; hydrofobizováno | m2 | 350.4472 |  | 0 | SPCM | RTS 13/ I |  | POL |  | 21
|  | Položka pořadí 113 : 170.12000*2 |  | 340.24
|  | ztratné 3% : 0,03 |  | 10.2072
119 | 63151497R | deska izolační střešní; minerální vlákno; tl. 50,0 mm; součinitel tepelné vodivosti 0,039 W/mK; R = 1,250 m2K/W; obj. hmotnost 175,00 kg/m3; hydrofobizováno | m2 | 68.1345 |  | 0 | SPCM | RTS 16/ II |  | POL |  | 21
|  | Položka pořadí 115 : 66.15000 |  | 66.15
|  | prořez 3% : 0,03 |  | 1.9845
| 998 71-3 Přesun hmot pro izolace tepelné | [7 empty] | 0
| 50 m vodorovně | [8 empty] | SPX
120 | 998713102R00 | ...v objektech výšky do 12 m | t | 1.5904 |  | 0 | 800-713 | RTS 16/ II |  | POL |  | 21
Hmotnosti z položek s pořadovými čísly: :
114,116,117,118,119, :
|  | Součet: : 1,59041 |  | 1.5904
Díl: | 721 | Vnitřní kanalizace |  |  | 0 |  |  |  |  | DIL
| 721 14-09 Opravy odpadního potrubí litinového | [7 empty] | 0
121 | 721140916R00 | ...propojení dosavadního potrubí , DN 125 | kus | 2 |  | 0 | 800-721 | RTS 16/ II |  | POL |  | 21
|  | úprava potrubí pro nové odsazené lapače nečistot : 2 |  | 2
| 721 17-09 Opravy odpadního potrubí novodurového | [7 empty] | 0
122 | 721170967R00 | ...propojení dosavadního potrubí PVC, D 160 mm | kus | 1 |  | 0 | 800-721 | RTS 16/ II |  | POL |  | 21
|  | výměna kanalizace západ : 1 |  | 1
| 721 17-1 Potrubí z plastových trub | [7 empty] | 0
123 | 721176224R00 | ...polyvinylchloridové potrubí PVC, svodné (ležaté) v zemi, D 160 mmm, s 4,0 mm, DN 150 | m | 70 |  | 0 | 800-721 | RTS 16/ II |  | POL |  | 21
|  | výměna kanalizace západ : 70 |  | 70
| 721 21 Vpusti, zápachové uzávěrky a odtokové žlaby | [7 empty] | 0
124 | 721211520R00 | ...dvorní, D 110, 160 mm, se zápachovou klapkou, s plastovým rámem 240 x 240 mm, litinovou mříží a odkalovacím košem, suchá klapka proti pronikání zápachu | kus | 4 |  | 0 | 800-721 | RTS 16/ II |  | POL |  | 21
|  | vtoky do žlabu západ : 4 |  | 4
| 721 24 Lapače střešních splavenin | [7 empty] | 0
125 | 721242116R00 | ...DN 125, litina | kus | 7 |  | 0 | 800-721 | RTS 16/ II |  | POL |  | 21
| 721 24-28 Demontáž lapačů střešních splavenin | [7 empty] | 0
126 | 721242804R00 | ...DN 125 | kus | 2 |  | 0 | 800-721 | RTS 16/ II |  | POL |  | 21
| 998 72-1 Přesun hmot pro vnitřní kanalizaci | [7 empty] | 0
| 50 m vodorovně, měřeno od těžiště půdorysné plochy skládky do těžiště půdorysné plochy objektu | [8 empty] | SPX
127 | 998721102R00 | ...v objektech výšky do 12 m | t | 0.76202 |  | 0 | 800-721 | RTS 16/ II |  | POL |  | 21
Hmotnosti z položek s pořadovými čísly: :
122,123,124,125, :
|  | Součet: : 0,76202 |  | 0.76202
Díl: | 728 | Vzduchotechnika |  |  | 0 |  |  |  |  | DIL
128 | 72841x01 | D+M žaluzie protidešťová, Al s úpravou přírodní elox, rozměr 1000x500, vč. sítě proti hmyzu | kus | 1 |  | 0 |  | Vlastní |  | POL_NEZ | 1_ | 21
|  | Z07 : 1 |  | 1
129 | 72841x02 | D+M Krycí mřížka hranatá 15x15cm, plast, vč. síťky proti hmyzu | kus | 60 |  | 0 |  | Vlastní |  | POL_NEZ | 1_ | 21
|  | P04 : 60 |  | 60
Díl: | 762 | Konstrukce tesařské |  |  | 0 |  |  |  |  | DIL
| 762 34-8 Demontáž bednění a laťování | [7 empty] | 0
130 | 762341811R00 | ...bednění střech rovných, obloukových, o sklonu do 60 stupňů včetně všech nadstřešních konstrukcí z prken hrubých | m2 | 43.7688 |  | 0 | 800-762 | RTS 16/ II |  | POL |  | 21
|  | bednění střechy - oprava 5% : (6,87+6,87)*63,71*0,05 |  | 43.7688
| 762 34-9 Bednění a laťování střech | [7 empty] | 0
| 762 34-93 zabednění jednotlivých otvorů ve střeše | [7 empty] | 1
131 | 762343932RT3 | ...včetně dodávky prken tl. 22 mm, plocha otvoru přes 1 do 2 m2 | m2 | 43.7688 |  | 0 | 800-762 | RTS 16/ II |  | POL |  | 21
|  | bednění střechy - oprava 5% : (6,87+6,87)*63,71*0,05 |  | 43.7688
| 762 52 Položení podlah | [7 empty] | 0
| 762 52-1 montáž | [7 empty] | 1
132 | 762526110R00 | ...polštářů pod podlahy rozteče do 65 cm | m2 | 15.234 |  | 0 | 800-762 | RTS 16/ II |  | POL |  | 21
|  | lávky v půdním prostoru : 12*0,7+2*2+0,45*0,9+3,47*0,7 |  | 15.234
| 762 52 Položení podlah | [7 empty] | 0
| 762 52-2 s dodávkou materiálu | [7 empty] | 1
133 | 762521104RT3 | ...z hrubých prken nehoblovaných na sraz, tloušťky 24 mm | m2 | 15.234 |  | 0 | 800-762 | RTS 16/ II |  | POL |  | 21
|  | lávky v půdním prostoru : 12*0,7+2*2+0,45*0,9+3,47*0,7 |  | 15.234
| 762 59-5 Spojovací a ochranné prostředky | [7 empty] | 0
134 | 762595000R00 | ...hřebíky, vruty, impregnace | m3 | 0.82556 |  | 0 | 800-762 | RTS 16/ II |  | POL |  | 21
|  | Položka pořadí 137 : 0.45994 |  | 0.45994
|  | lávky v půdním prostoru - prkna : (12*0,7+2*2+0,45*0,9+3,47*0,7)*0,024 |  | 0.36562
| 762 84-8 Demontáž podbíjení obkladů stropů a satřech sklonu do 60° | [7 empty] | 0
135 | 762841812R00 | ...z prken hrubých tloušťky do 35 mm s omítkou | m2 | 421.07 |  | 0 | 800-762 | RTS 16/ II |  | POL |  | 21
|  | Stropní podhled v místn. 1.24, 1.25,1.30-1.34 : 104,54+129,98+40,85+42,84+32,96+35,49+34,41 |  | 421.07
| 762 91 Impregnace řeziva | [7 empty] | 0
136 | 762911111R00 | ...máčením, ochrana proti dřevokazným houbám, plísním a dřevokaznému hmyzu | m2 | 18.3977 |  | 0 | 800-762 | RTS 16/ II |  | POL |  | 21
|  | lávky v půdním prostoru : (2*14,5+2*2+2*0,456*0,6+2*3,47+3*0,7)*(4*0,1) |  | 17.0349
|  | prořez 8% : 0,08 |  | 1.3628
137 | 60512111R | hranol jehličnaté(SM; BO); l = 2 000 až 3 500 mm; jakost I | m3 | 0.45994 |  | 0 | SPCM | RTS 16/ II |  | POL |  | 21
|  | lávky v půdním prostoru : (2*14,5+2*2+2*0,456*0,6+2*3,47+3*0,7)*0,1*0,1 |  | 0.42587
|  | prořez 8% : 0,08 |  | 0.03407
| 998 76 Přesun hmot pro konstrukce tesařské | [7 empty] | 0
| 50 m vodorovně | [8 empty] | SPX
138 | 998762102R00 | ...v objektech výšky do 12 m | t | 1.128 |  | 0 | 800-762 | RTS 16/ II |  | POL |  | 21
Hmotnosti z položek s pořadovými čísly: :
131,133,134,135,136,137, :
|  | Součet: : 1,12805 |  | 1.128
Díl: | 764 | Konstrukce klempířské |  |  | 0 |  |  |  |  | DIL
| 764 04-15 Žlaby z titanzinkového plechu | [7 empty] | 0
139 | 764252604R00 | ...podokapní půlkulatý žlab, RŠ 333 mm, , povrch přírodní TiZn, barva lesklá | m | 127.4 |  | 0 | 800-764 | RTS 16/ II |  | POL |  | 21
|  | - včetně háků a dilatačních spojů | [13 empty] | - včetně háků a dilatačních spojů
|  | K10 : 127,4 |  | 127.4
140 | 764252634R00 | ...čelo žlabu půlkulatého, RŠ 333 mm, , povrch přírodní TiZn, barva lesklá | kus | 4 |  | 0 | 800-764 | RTS 16/ II |  | POL |  | 21
|  | K10 : 4 |  | 4
141 | 764259616R00 | ...půlkulatý závěsný kotlík , 330/120 mm, , povrch přírodní TiZn, barva lesklá | kus | 8 |  | 0 | 800-764 | RTS 16/ II |  | POL |  | 21
|  | K07-K09 : 8 |  | 8
| 764 04-21 Oplechování parapetů z titanzinkového plechu | [7 empty] | 0
| včetně dodávky plechových tabulí a svitků, včetně spojovacích prostředků a těsnící hmoty. | [8 empty] | SPX
142 | 764511650R00 | ...oplechování parametů celoplošným lepením, RŠ 330 mm, povrch přírodní TiZn, barva lesklá | m | 6.24 |  | 0 | 800-764 | RTS 16/ II |  | POL |  | 21
|  | K06 : 1,04*6 |  | 6.24
143 | 764511660R00 | ...oplechování parametů celoplošným lepením, RŠ 400 mm, povrch přírodní TiZn, barva lesklá | m | 42.47 |  | 0 | 800-764 | RTS 16/ II |  | POL |  | 21
|  | K01 - K05 : 20*1,18+8*1,19+1*2,15+4*1,42+1*1,52 |  | 42.47
| 764 04-25 Odpadní trouby z titanzinkového plechu | [7 empty] | 0
144 | 764551604R00 | ...kruhový svod, D 120 mm, povrchová úprava přírodní TiZn, barva lesklá | m | 35 |  | 0 | 800-764 | RTS 16/ II |  | POL |  | 21
|  | - včetně objímek s trnem nebo vrutem | [13 empty] | - včetně objímek s trnem nebo vrutem
|  | K07-K09 : 1*5+1*6+6*4 |  | 35
145 | 764551614R00 | ...kruhové koleno 72°, D 120 mm, povrchová úprava přírodní TiZn, barva lesklá | kus | 25 |  | 0 | 800-764 | RTS 16/ II |  | POL |  | 21
|  | K07-K09 : 1*4+1*3+6*3 |  | 25
| 764 05-13 Lemování z titanzinkového plechu | [7 empty] | 0
| 764 05-131 výroba a montáž lemování zdí | [7 empty] | 1
146 | 764231430R00 | ...na střechách s tvrdou krytinou včetně rohů a ukončení před požární zdí, rš 330 mm | m | 2 |  | 0 | 800-764 | RTS 16/ II |  | POL |  | 21
|  | K13 : 2 |  | 2
| 764 05-14 Ostatní kusové prvky z titanzinkového plechu | [7 empty] | 0
| včetně spojovacích prostředků. | [8 empty] | SPX
| 764 05-141 výroba a montáž lemování trub, konzol a držáků s dilatačním kloboučkem | [7 empty] | 1
147 | 764241430R00 | ...na vlnité krytině, průměru přes 100 mm do 150 mm | kus | 1 |  | 0 | 800-764 | RTS 16/ II |  | POL |  | 21
|  | komín TČ : 1 |  | 1
| 764 05-23 Oplechování zdí a nadezdívek z titanzinkového plechu | [7 empty] | 0
| včetně spojovacích prostředků. | [8 empty] | SPX
| 764 05-238 montáž | [7 empty] | 1
148 | 764530491R00 | ...oplechování zdí TI-Zn | m | 17.13 |  | 0 | 800-764 | RTS 16/ II |  | POL |  | 21
|  | K11 : 17,13 |  | 17.13
| 764 21-11 Demontáž krytiny hladké střešní | [7 empty] | 0
149 | 764311822R00 | ...z tabulí 2 x 1 m, plochy přes 25 m, sklonu do 30° | m2 | 875.3754 |  | 0 | 800-764 | RTS 16/ II |  | POL |  | 21
|  | zastřešení : (6,87+6,87)*63,71 |  | 875.3754
| 764 21-13 Demontáž lemování | [7 empty] | 0
| 764 21-131 zdí | [7 empty] | 1
150 | 764331830R00 | ...na střechách s tvrdou krytinou, rš 250 a 330 mm, sklonu do 30° | m | 13.33 |  | 0 | 800-764 | RTS 16/ II |  | POL |  | 21
|  | 6,46+6,87 |  | 13.33
| 764 21-13 Demontáž lemování | [7 empty] | 0
| 764 21-133 komínů, zděných ventilací a jiných střešních proniků | [7 empty] | 1
151 | 764339810R00 | ...na vlnité krytině, v ploše, sklonu do 30° | m2 | 1.98 |  | 0 | 800-764 | RTS 16/ II |  | POL |  | 21
|  | 1,05*1,05-0,45*0,45+1,2*1,2-0,6*0,6 |  | 1.98
| 764 21-14 Demontáž ostatních kusových prvků | [7 empty] | 0
| 764 21-145 demontáž sněhového zachytávače, držáku lana bleskosvodu | [7 empty] | 1
152 | 764348813R00 | ...sklonu do 30° | kus | 114 |  | 0 | 800-764 | RTS 16/ II |  | POL |  | 21
|  | 57+57 |  | 114
| 764 21-15 Demontáž žlabů | [7 empty] | 0
153 | 764351836R00 | ...háků, , sklonu do 30° | kus | 114 |  | 0 | 800-764 | RTS 16/ II |  | POL |  | 21
|  | 57+57 |  | 114
154 | 764352810R00 | ...podokapních půlkruhových rovných, rš 330 mm, sklonu do 30° | m | 127.42 |  | 0 | 800-764 | RTS 16/ II |  | POL |  | 21
|  | 63,71*2 |  | 127.42
155 | 764359810R00 | ...kotlíku kónického, , sklonu do 30° | kus | 8 |  | 0 | 800-764 | RTS 16/ II |  | POL |  | 21
|  | 4+4 |  | 8
| 764 21-19 Demontáž ostatních prvků střešních | [7 empty] | 0
156 | 764391820R00 | ...závětrné lišty, rš 250 a 330 mm, sklonu do 30° | m | 13.74 |  | 0 | 800-764 | RTS 16/ II |  | POL |  | 21
|  | 6,87*2 |  | 13.74
| 764 21-21 Demontáž oplechování parapetů | [7 empty] | 0
157 | 764410850R00 | ...rš od 100 do 330 mm | m | 42.47 |  | 0 | 800-764 | RTS 16/ II |  | POL |  | 21
|  | Z fasáda : 2,15+1,18*20+1,19*8 |  | 35.27
|  | V fasáda : 1,42*4+1,52 |  | 7.2
| 764 21-25 Demontáž odpadních trub nebo součástí | [7 empty] | 0
158 | 764454802R00 | ...trub kruhových , o průměru 120 mm | m | 37.63 |  | 0 | 800-764 | RTS 16/ II |  | POL |  | 21
|  | 4,55*4+6,26+4,4*2+4,37 |  | 37.63
159 | 191131003R | tabule titanzinek; pre-PATINA walzblank; tl. 0,70; š = 1 000 mm; l = 2 000 mm; použití řemeslné stavební klempířství/fasády | kus | 1 |  | 0 | SPCM | RTS 16/ II |  | POL |  | 21
|  | K11 : 1 |  | 1
| 998 76-4 Přesun hmot pro konstrukce klempířské | [7 empty] | 0
| 50 m vodorovně | [8 empty] | SPX
160 | 998764102R00 | ...v objektech výšky do 12 m | t | 0.60727 |  | 0 | 800-764 | RTS 16/ II |  | POL |  | 21
Hmotnosti z položek s pořadovými čísly: :
139,140,141,142,143,144,145,146,147,148,159, :
|  | Součet: : 0,60727 |  | 0.60727
Díl: | 765 | Krytiny tvrdé |  |  | 0 |  |  |  |  | DIL
| 765 31 Krytina pálená | [7 empty] | 0
| 765 31-3 doplňky | [7 empty] | 1
161 | 765312373R00 | ...drážková, mříž protisněhová 300x20 cm včetně držáků a spojek, | kus | 84 |  | 0 | 800-765 | RTS 16/ II |  | POL |  | 21
|  | K12 : 252/3 |  | 84
| 998 76-5 Přesun hmot pro krytiny tvrdé | [7 empty] | 0
| 50 m vodorovně | [8 empty] | SPX
162 | 998765102R00 | ...v objektech výšky do 12 m | t | 0.504 |  | 0 | 800-765 | RTS 16/ II |  | POL |  | 21
Hmotnosti z položek s pořadovými čísly: :
161, :
|  | Součet: : 0,50400 |  | 0.504
Díl: | 766 | Konstrukce truhlářské |  |  | 0 |  |  |  |  | DIL
| 766 41 Montáž obložení stěn, sloupů a pilířů | [7 empty] | 0
163 | 766411113R00 | ...o ploše do 1 m2, palubkami pro pero a drážku, z měkkého dřeva, šířky přes 80 do 100 mm | m2 | 14.154 |  | 0 | 800-766 | RTS 16/ II |  | POL |  | 21
|  | Lemování podbití : 63,23*0,1+63,61*0,1+0,06+1,3+0,11 |  | 14.154
| 766 41 Demontáž obložení stěn | [7 empty] | 0
164 | 766411821R00 | ...palubkami | m2 | 14.154 |  | 0 | 800-766 | RTS 16/ II |  | POL |  | 21
|  | Lemování podbití : 63,23*0,1+63,61*0,1+0,06+1,3+0,11 |  | 14.154
| 766 42 Montáž obložení podhledů | [7 empty] | 0
165 | 766421213R00 | ...jednoduchých, palubkami pro pero a drážku, z měkkého dřeva, šířky přes 80 do 100 mm | m2 | 135.7393 |  | 0 | 800-766 | RTS 16/ II |  | POL |  | 21
|  | Podbití střechy : 63,63*0,55+2,51*0,4+12,17*2,41+24,57*0,35+26,08*2,37 |  | 135.7393
| 766 42 Demontáž obložení podhledů | [7 empty] | 0
166 | 766421821R00 | ...palubkami | m2 | 135.7393 |  | 0 | 800-766 | RTS 16/ II |  | POL |  | 21
|  | Podbití střechy : 63,63*0,55+2,51*0,4+12,17*2,41+24,57*0,35+26,08*2,37 |  | 135.7393
| 766 60 Těsnění připojovací spáry | [7 empty] | 0
167 | 766601213R00 | ...spára ostění, interiér - fólie parotěsná šířky 50 mm samolepicí, výplň PU pěnou, exteriér - fólie paropropustná šířky 75 mm samolepicí, | m | 100.55 |  | 0 | 800-766 | RTS 16/ II |  | POL |  | 21
|  | okna : (1,18+1,8*2)*20 |  | 95.6
|  | dveře : 1,05+1,95*2 |  | 4.95
168 | 766601229R00 | ...spára parapetu, interiér - fólie parotěsná šířky 50 mm samolepicí, výplň PU pěnou, exteriér - fólie paropropustná šířky 50 mm samolepicí, expanzní páska š. 10 mm pod rám a pod vnější parapet | m | 23.6 |  | 0 | 800-766 | RTS 16/ II |  | POL |  | 21
|  | okna : 1,18*20 |  | 23.6
| 766 62-4 Montáž otvorových prvků plastových | [7 empty] | 0
169 | 766711001R00 | ...oken a balkonových dveří, | m | 119.2 |  | 0 | 800-766 | RTS 16/ II |  | POL |  | 21
|  | nová plastová okna : (1,18+1,8)*2*20 |  | 119.2
170 | 766711021R00 | ...vstupních dveří, | m | 6.32 |  | 0 | 800-766 | RTS 16/ II |  | POL |  | 21
|  | nové plastové dveře P02 : (1,05+2,11)*2 |  | 6.32
171 | 61143-Rpol.01 | Okno plastové dvoukřídlé 118 x 180 cm OS+O s pevným nadsvětlíkem bílé | kus | 12 |  | 0 |  | Vlastní |  | POL_NEZ | 3_ | 21
|  | - parametry viz výpis plastových výrobků P01 | [13 empty] | - parametry viz výpis plastových výrobků P01
|  | P01 : 12 |  | 12
172 | 61143-Rpol.02 | Okno plastové dvoukřídlé 118 x 180 cm OS+O + S nadsvětlík | kus | 8 |  | 0 |  | Vlastní |  | POL_NEZ | 3_ | 21
|  | - parametry viz výpis plastových výrobků P01p | [13 empty] | - parametry viz výpis plastových výrobků P01p
|  | P01p : 8 |  | 8
173 | 61143-Rpol.03 | Dveře vchodové plast 1,05x2,11 otevíravé | kus | 1 |  | 0 |  | Vlastní |  | POL_NEZ | 3_ | 21
|  | - parametry viz výpis plastových výrobků P02 | [13 empty] | - parametry viz výpis plastových výrobků P02
|  | P02 : 1 |  | 1
174 | 61191684R | palubka obkladová smrk; š = 116 mm; tl = 19,0 mm; jakost A/B | m2 | 161.8848 |  | 0 | SPCM | RTS 16/ II |  | POL |  | 21
|  | Položka pořadí 163 : 14.15400 |  | 14.154
|  | Položka pořadí 165 : 135.73930 |  | 135.7393
|  | prořez 8% : 0,08 |  | 11.9915
| 998 76-6 Přesun hmot pro konstrukce truhlářské | [7 empty] | 0
| 50 m vodorovně | [8 empty] | SPX
175 | 998766102R00 | ...v objektech výšky do 12 m | t | 2.1262 |  | 0 | 800-766 | RTS 16/ II |  | POL |  | 21
Hmotnosti z položek s pořadovými čísly: :
163,165,167,168,169,170,171,173,174, :
|  | Součet: : 2,12619 |  | 2.1262
Díl: | 767 | Konstrukce zámečnické |  |  | 0 |  |  |  |  | DIL
| 767 39 Montáž krytiny střech plechem tvarovaným | [7 empty] | 0
176 | 767392112R00 | ...šroubováním | m2 | 4.2 |  | 0 | 800-767 | RTS 16/ II |  | POL |  | 21
|  | zastřešení TČ : 2*2,1 |  | 4.2
| 767 91 Montáž oplocení | [7 empty] | 0
| 767 91-1 z pletiva | [7 empty] | 1
177 | 767911130R00 | ...strojového, o výšce přes 1,6 do 2,0 m | m | 6 |  | 0 | 800-767 | RTS 16/ II |  | POL |  | 21
|  | 3*2 |  | 6
| 767 99-8 Demontáž ostatních doplňků staveb | [7 empty] | 0
| 767 99-81 atypických konstrukcí | [7 empty] | 1
178 | 767996801R00 | ...o hmotnosti přes 20 do 50 kg | kg | 36.2 |  | 0 | 800-767 | RTS 16/ II |  | POL |  | 21
|  | háky na fixaci vrat : 26*1,2 |  | 31.2
|  | drobné konzoly : 5 |  | 5
179 | 76765x01 | D+M Vrata sekční průmyslová 2,3x2,2m, 1x prosklená sekce, U max. 2,0, el.pohon s dálk.ovládáním | kus | 3 |  | 0 |  | Vlastní |  | POL_NEZ | 1_ | 21
|  | - parametry viz výpis zámečnických výrobků, prvek Z01 | [13 empty] | - parametry viz výpis zámečnických výrobků, prvek Z01
|  | vrata Z01 : 3 |  | 3
180 | 76765x02 | D+M Vrata sekční průmyslová 3,22x3,54m, 1x prosklená sekce, U max. 1,2, el.pohon s dálk.ovládáním | kus | 2 |  | 0 |  | Vlastní |  | POL_NEZ | 1_ | 21
|  | - parametry viz výpis zámečnických výrobků, prvek Z02 | [13 empty] | - parametry viz výpis zámečnických výrobků, prvek Z02
|  | vrata Z02 : 2 |  | 2
181 | 76765x03 | D+M Vrata sekční průmyslová 3,22x3,54m, 1x prosklená sekce, 1x integrované dveře, U max. 1,2, el.pohon s dálk.ovládáním | kus | 1 |  | 0 |  | Vlastní |  | POL_NEZ | 1_ | 21
|  | - parametry viz výpis zámečnických výrobků, prvek Z03 | [13 empty] | - parametry viz výpis zámečnických výrobků, prvek Z03
|  | vrata Z03 : 1 |  | 1
182 | 76765x04 | D+M Vrata sekční průmyslová 3,2x3,52m, 1x prosklená sekce, U max. 2,0, el.pohon s dálk.ovládáním | kus | 3 |  | 0 |  | Vlastní |  | POL_NEZ | 1_ | 21
|  | - parametry viz výpis zámečnických výrobků, prvek Z04 | [13 empty] | - parametry viz výpis zámečnických výrobků, prvek Z04
|  | vrata Z04 : 3 |  | 3
183 | 76765x05 | D+M Vrata sekční průmyslová 3,2x3,52m, prosklená sekce, 1x integrované dveře, U max. 2,0, el.pohon s dálk.ovládáním | kus | 1 |  | 0 |  | Vlastní |  | POL_NEZ | 1_ | 21
|  | - parametry viz výpis zámečnických výrobků, prvek Z05 | [13 empty] | - parametry viz výpis zámečnických výrobků, prvek Z05
|  | vrata Z05 : 1 |  | 1
184 | 76765x06 | D+M Vrata sekční průmyslová 3,18x3,47m, 1x prosklená sekce, U max. 2,0, el.pohon s dálk.ovládáním | kus | 3 |  | 0 |  | Vlastní |  | POL_NEZ | 1_ | 21
|  | - parametry viz výpis zámečnických výrobků, prvek Z06 | [13 empty] | - parametry viz výpis zámečnických výrobků, prvek Z06
|  | vrata Z06 : 3 |  | 3
185 | 76799x01 | D+M ocelové konstrukce oplocení tepelného čerpadla vč. výplně z žebérkového pletiva, povrchová úprava žárový pozink | kg | 201.5108 |  | 0 |  | Vlastní |  | POL_NEZ | 1_ | 21
|  | podrobnosti viz výkres oplocení tepelného čerpadla | [13 empty] | podrobnosti viz výkres oplocení tepelného čerpadla
oplocení TČ :
|  | jakl 30/30/3 : 23,6*2,434 |  | 57.4424
|  | jakl 50/30/3 : 8*3,404 |  | 27.232
|  | jakl 50/50/3 : 20,8*4,383 |  | 91.1664
|  | pletivo žebérkové 30/30/2,8 : 8*3,19 |  | 25.52
|  | prořez 15% : 0,15 |  | 0.15
186 | 767xxx01 | D+M Revizní dvířka protipožární 900x750 mm, požární odolnost EI-S15 DP1, kouřotěsná, ocelová | kus | 1 |  | 0 |  | Vlastní |  | POL_NEZ | 1_ | 21
|  | Z08 : 1 |  | 1
187 | 15484111R | profil ocelový trapézový 40/160; tl. 0,75 mm; výška vlny 38,0 mm; žárově poaluzinkováno; délka 2 - 12 m; prosvětlovací provedení, antikondenzační provedení, délka pod 2m, skružování do táhlých oblouků | m2 | 4.62 |  | 0 | SPCM | RTS 16/ II |  | POL |  | 21
|  | zastřešení TČ : 2*2,1 |  | 4.2
|  | Překládání plechů, prořez 10% : 0,1 |  | 0.42
188 | 31327103R | pletivo drátěné 4-hranné se zapl.napínacím drátem; h = 2,00 m; velikost ok 50 mm; d drátu 2,24 mm; povrch. úprava pozinkovaný drát | m | 6.3 |  | 0 | SPCM | RTS 16/ II |  | POL |  | 21
|  | 3*2 |  | 6
|  | ztratné 5% : 0,05 |  | 0.3
| 998 76-7 Přesun hmot pro kovové stavební doplňk. konstrukce | [7 empty] | 0
| 50 m vodorovně | [8 empty] | SPX
189 | 998767102R00 | ...v objektech výšky do 12 m | t | 5.1086 |  | 0 | 800-767 | RTS 16/ II |  | POL |  | 21
Hmotnosti z položek s pořadovými čísly: :
176,178,179,180,181,182,183,184,185,186,187,188, :
|  | Součet: : 5,10859 |  | 5.1086
Díl: | 783 | Nátěry |  |  | 0 |  |  |  |  | DIL
| 783 20 Odstranění nátěrů z kovových doplňk.konstrukcí | [7 empty] | 0
190 | 783201811R00 | ...oškrabáním | m2 | 1.5 |  | 0 | 800-783 | RTS 16/ II |  | POL |  | 21
|  | nátěry drobných prvků : 1,5 |  | 1.5
| 783 22 Nátěry kov.stavebních doplňk.konstrukcí syntetické | [7 empty] | 0
191 | 783225100R00 | ...dvojnásobné + 1x email, | m2 | 1.5 |  | 0 | 800-783 | RTS 16/ II |  | POL |  | 21
|  | nátěry drobných prvků : 1,5 |  | 1.5
| 783 61 Nátěry truhlářských výrobků olejové | [7 empty] | 0
192 | 783626001RT1 | ...impregnační 1x | m2 | 271.4786 |  | 0 | 800-783 | RTS 16/ II |  | POL |  | 21
|  | Položka pořadí 193 : 135.73930*2 |  | 271.4786
| 783 62 Nátěry truhlářských výrobků syntetické | [7 empty] | 0
193 | 783626211RT3 | ...lazurovací, 2x lakování | m2 | 135.7393 |  | 0 | 800-783 | RTS 16/ II |  | POL |  | 21
|  | Podbití střechy : 63,63*0,55+2,51*0,4+12,17*2,41+24,57*0,35+26,08*2,37 |  | 135.7393
| 783 85 Nátěry omítek a betonů epoxidové, epoxidehtové a epoxiesterové | [7 empty] | 0
194 | 783851225RT3 | ...epoxidové, betonové podlahy, dvojnásobné | m2 | 4.2025 |  | 0 | 800-783 | RTS 16/ II |  | POL |  | 21
|  | základ TČ : 2,05*2,05 |  | 4.2025
| 783 90 Ostatní práce | [7 empty] | 0
195 | 783904811R00 | ...odrezivění kovových konstrukcí | m2 | 1.5 |  | 0 | 800-783 | RTS 16/ II |  | POL |  | 21
|  | nátěry drobných prvků : 1,5 |  | 1.5
Díl: | 784 | Malby |  |  | 0 |  |  |  |  | DIL
| 784 45-9 Oprava maleby z malířských směsí se začištěním | [7 empty] | 0
196 | 784452931R00 | ...v místnostech do 3,8 m, z malířských směsí tekutých, dvojnásobné bez pačokování, jednobarevné s bílým stropem, s obroušením a oprášením | m2 | 1407.6885 |  | 0 | 800-784 | RTS 16/ II |  | POL |  | 21
|  | 1.19 : 7,58*3,1-1,05*1,95+(1,05+1,95*2)*0,39 |  | 23.381
|  | 1.20 : 17,62*3,1-2,3*2,2 |  | 49.562
|  | 1.21 : 17,88*3,1-2,3*2,2 |  | 50.368
|  | 1.22 : 17,66*3,1-2,3*2,2 |  | 49.686
|  | 1.23 : 26,36*3,67-1,18*1,8*4-0,98*1,96+(1,18+1,8*2)*0,27*4 |  | 91.4868
|  | 1.24 : 41,13*4,06-1,18*1,8*6-3,22*3,54*3+(1,18+1,8*2)*0,27*6 |  | 127.791
|  | 1.25 : 45,62*4,11-1,19*1,81*6-1,42*2,48*2-1,68*2,05-3,2*3,52-3*3,52+(1,19+1,81*2)*0,28*6+(1,42+2,48*2)*0,3*2 |  | 154.1724
|  | 1.26 : 15,44*3,88-1,19*1,81*2-0,88*2,05+(1,19+1,81*2)*0,29*2 |  | 56.5852
|  | 1.27 : 11,71*3,88-0,88*2,05-1,68*2,05-1,93*1,97+(1,93+1,97*2)*0,15 |  | 37.2652
|  | 1.28 : 16,48*3,88-1,93*1,97-0,86*2,05-1,42*2,48+(1,42+2,48*2)*0,3 |  | 56.7697
|  | 1.29 : 8,66*3,88-0,86*2,05-1,52*2,48-1,42*2,48+(1,52+2,48*2)*0,25+(1,42+2,48*2)*0,3 |  | 28.0806
|  | 1.30 : 29,56*4,11-1,18*1,8*2-3,2*3,52+(1,18+1,8*2)*0,27*2 |  | 108.5608
|  | 1.31 : 31,98*4,11-1,18*1,8*2-3,2*3,52+(1,18+1,8*2)*0,27*2 |  | 118.507
|  | 1.32 : 26,72*4,11-1,18*1,8*2-3,18*3,47+(1,18+1,8*2)*0,27*2 |  | 97.1178
|  | 1.33 : 27,28*4,11-1,18*1,8*2-3,18*3,47+(1,18+1,8*2)*0,27*2 |  | 99.4194
|  | 1.34 : 27,04*4,11-1,18*1,8*2-3,18*3,47+(1,18+1,8*2)*0,27*2 |  | 98.433
|  | 1.19 strop : 3,97*2,9+0,1*3,97*4 |  | 13.101
|  | 1.20 strop : 3,05*5,46+0,3*2,5+0,1*3,05*10 |  | 20.453
|  | 1.21 strop : 2,88*5,46+0,3*2,5+0,3*2,39+0,1*2,88*10 |  | 20.0718
|  | 1.22 strop : 3,07*5,46+0,3*2,4+0,1*3,07*10 |  | 20.5522
|  | 1.23 strop : 9,9*3,29+0,12*3,28*18 |  | 39.6558
|  | 1.26 strop : 3,67*4,05+0,1*3,67*8 |  | 17.7995
|  | 1.27 strop : 3,67*2,19+0,1*3,67*5 |  | 9.8723
|  | 1.28 strop : 11,96+0,1*3,67*3+0,1*2,04*5 |  | 14.081
|  | 1.29 strop : 1,53*2,8+0,1*1,58*4 |  | 4.916
Díl: | D96 | Přesuny suti a vybouraných hmot |  |  | 0 |  |  |  |  | DIL
| 979 08-4 Poplatek za skládku | [7 empty] | 0
197 | 979990001R00 | ...stavební suti | t | 72.23 |  | 0 | 801-3 | RTS 16/ II |  | POL |  | 21
|  | suť : 89,86 |  | 89.86
|  | -živice : -8,97 |  | -8.97
|  | -asfalt.pásy : -1 |  | -1
|  | -klempířské : -7,66 |  | -7.66
198 | 979990112R00 | ...obalovaný asfalt | t | 8.97 |  | 0 | 801-3 | RTS 16/ II |  | POL |  | 21
|  | živice : 8,97 |  | 8.97
199 | 979990121R00 | ...suti - asfaltové pásy | t | 1 |  | 0 | 801-3 | RTS 16/ II |  | POL |  | 21
|  | asfaltové pásy : 1 |  | 1
| 979 08-7 Nakládání na dopravní prostředky | [7 empty] | 0
| pro vodorovnou dopravu | [8 empty] | SPX
200 | 979087212R00 | ...suti | t | 89.8607 |  | 0 | 822-1 | RTS 16/ II |  | POL |  | 21
Demontážní hmotnosti z položek s pořadovými čísly: :
1,2,3,76,77,78,83,84,85,86,87,88,89,91,126,130,135,149,150,151,152,153,154,155,156,157,158,164,166, :
178, :
|  | Součet: : 89,86068 |  | 89.8607
| 979 01 Svislá doprava suti a vybouraných hmot | [7 empty] | 0
201 | 979011111R00 | ...za prvé podlaží nad nebo pod základním podlažím | t | 89.8607 |  | 0 | 801-3 | RTS 16/ II |  | POL |  | 21
Demontážní hmotnosti z položek s pořadovými čísly: :
1,2,3,76,77,78,83,84,85,86,87,88,89,91,126,130,135,149,150,151,152,153,154,155,156,157,158,164,166, :
178, :
|  | Součet: : 89,86068 |  | 89.8607
| 979 08-1 Odvoz suti a vybouraných hmot na skládku | [7 empty] | 0
202 | 979081111R00 | ...do 1 km | t | 89.8607 |  | 0 | 801-3 | RTS 16/ II |  | POL |  | 21
Demontážní hmotnosti z položek s pořadovými čísly: :
1,2,3,76,77,78,83,84,85,86,87,88,89,91,126,130,135,149,150,151,152,153,154,155,156,157,158,164,166, :
178, :
|  | Součet: : 89,86068 |  | 89.8607
203 | 979081121R00 | ...příplatek za každý další 1 km | t | 629.0247 |  | 0 | 801-3 | RTS 16/ II |  | POL |  | 21
Demontážní hmotnosti z položek s pořadovými čísly: :
1,2,3,76,77,78,83,84,85,86,87,88,89,91,126,130,135,149,150,151,152,153,154,155,156,157,158,164,166, :
178, :
|  | Součet: : 629,02474 |  | 629.0247
| 979 08-2 Vnitrostaveništní doprava suti a vybouraných hmot | [7 empty] | 0
204 | 979082111R00 | ...do 10 m | t | 89.8607 |  | 0 | 801-3 | RTS 16/ II |  | POL |  | 21
Demontážní hmotnosti z položek s pořadovými čísly: :
1,2,3,76,77,78,83,84,85,86,87,88,89,91,126,130,135,149,150,151,152,153,154,155,156,157,158,164,166, :
178, :
|  | Součet: : 89,86068 |  | 89.8607
205 | 979082121R00 | ...příplatek k ceně za každých dalších 5 m | t | 269.582 |  | 0 | 801-3 | RTS 16/ II |  | POL |  | 21
Demontážní hmotnosti z položek s pořadovými čísly: :
1,2,3,76,77,78,83,84,85,86,87,88,89,91,126,130,135,149,150,151,152,153,154,155,156,157,158,164,166, :
178, :
|  | Součet: : 269,58203 |  | 269.582
| 979 09-31 Uložení suti na skládku | [7 empty] | 0
| s hrubým urovnáním | [8 empty] | SPX
206 | 979093111R00 | Uložení suti na skládku bez zhutnění | t | 89.8607 |  | 0 | 800-6 | RTS 16/ II |  | POL |  | 21
Demontážní hmotnosti z položek s pořadovými čísly: :
1,2,3,76,77,78,83,84,85,86,87,88,89,91,126,130,135,149,150,151,152,153,154,155,156,157,158,164,166, :
178, :
|  | Součet: : 89,86068 |  | 89.8607
| Celkem za objekt |  |  |  |  | 0

## D1-01 03 Pol
Položkový soupis prací a dodávek | [8 empty] | #LevelZatrideniCeniku#
S: | R3115 | RÚE Cestmistrovství Moravská Třebová
O: | D1-01 | Provozní budova | [6 empty] | STA
R: | 03 | Rozpočet vytápění
[13 empty] | 15 | 21
P.č. | Číslo položky | Název položky | MJ | množství | cena / MJ | celkem | Ceník | Cen. soustava |  |  |  |  | 0 | 0
| Ceník, kapitola | Poznámka uchazeče
Díl: | 730 | Ústřední vytápění |  |  | 0 |  |  |  |  | DIL
1 | 730xxx01 | D+M Vytápění - viz samostatný rozpočet v příloze | soubor | 1 | 0 | 0 |  | Vlastní |  | POL_NEZ | 1_ | 21
| Celkem za objekt |  |  |  |  | 0

## D1-01 03 příloha
Položkový rozpočet
S: | R3115 | RÚE Cestmistrovství Moravská Třebová
O: | D1-01 | Provozní budova
R: | 03 | Rozpočet vytápění
P.č. | Číslo položky | Název položky | MJ | množství | cena / MJ | celkem
Díl: | 713 | Izolace tepelné |  |  | 0
1 | skruž1 | Izolace potrubí pouzdra z min. vlny s AL, D 21/25 | m | 8 |  | 0
2 | skruž2 | Izolace potrubí pouzdra z min. vlny s AL, D 27/30 | m | 25 |  | 0
3 | skruž3 | Izolace potrubí pouzdra z min. vlny s AL, D 34/30 | m | 20 |  | 0
4 | skruž4 | Izolace potrubí pouzdra z min. vlny s AL, D 48/40 | m | 20 |  | 0
5 | skruž5 | Izolace potrubí pouzdra z min. vlny s AL, D 60/40 | m | 18 |  | 0
6 | skruž6 | Izolace potrubí pouzdra z min. vlny s AL, D 70/60 | m | 10 |  | 0
7 | skruž7 | montáž potrubních pouzder | m | 93 |  | 0
8 | skruž8 | oplechování venkovních rozvodů AL plech | m2 | 6 |  | 0
9 | 998713201R00 | Přesun hmot pro izolace, výšky do 6 m | % | 2.6 | 0 | 0
P.č. | Číslo položky | Název položky | MJ | množství | cena / MJ | celkem
Díl: | 721 | Vnitřní kanalizace |  |  | 0
10 | 721176102R00 | Potrubí HT připojovací DN 40 x 1,8 mm | m | 7 |  | 0
11 | 722181214RU4 | Izolace návleková tl. stěny 20 mm, vnitřní průměr 42 mm | m | 5 |  | 0
12 | 721170953R00 | Oprava-vsazení odbočky, potrubí PVC hrdlové DN 75 | kus | 1 |  | 0
13 | 721290111R00 | Zkouška těsnosti kanalizace vodou DN 125 | m | 7 |  | 0
14 | 721x01 | SAMOREGULAČNÍ topný kabel 30W/m při 10°C pro temperaci kanalizace (odvod koncenzátu | m | 5 |  | 0
15 | 998721201R00 | Přesun hmot pro vnitřní kanalizaci, výšky do 6 m | % | 2.5 | 0 | 0
P.č. | Číslo položky | Název položky | MJ | množství | cena / MJ | celkem
Díl: | 722 | Vnitřní vodovod |  |  | 0
16 | 722172331R00 | Potrubí z PPR , teplá, D 20/3,4 mm | m | 5 |  | 0
17 | 722172332R00 | Potrubí z PPR , teplá, D 25/4,2 mm | m | 8 |  | 0
18 | 722172333R00 | Potrubí z PPR , teplá, D 32/5,4 mm | m | 8 |  | 0
19 | 722172334R00 | Potrubí z PPR , teplá, D 40/6,7 mm | m | 8 |  | 0
20 | 722181213RT7 | Izolace návleková tl. stěny 13 mm, vnitřní průměr 22 mm | m | 8 |  | 0
21 | 722181213RT8 | Izolace návleková tl. stěny 20 mm, vnitřní průměr 25 mm | m | 8 |  | 0
22 | 722181213RU1 | Izolace návleková tl. stěny 20 mm, vnitřní průměr 32 mm | m | 8 |  | 0
23 | 722190224R00 | Přípojky vodovodní pro pevné připojení DN 32 | soubor | 2 |  | 0
24 | 722223131R00 | Kohout kul.vypouštěcí,komplet, DN 15 | soubor | 2 |  | 0
25 | 722235522R00 | Filtr, vnitřní-vnitřní z. DN 20 | kus | 1 |  | 0
26 | 722235652R00 | Ventil zpětný DN 20 | kus | 1 |  | 0
27 | 722235654R00 | Ventil zpětný ,DN 32 | kus | 1 |  | 0
28 | 722237222R00 | Kohout kulový, 2xvnitřní záv. DN 20 | kus | 2 |  | 0
29 | 722237223R00 | Kohout kulový, 2xvnitřní záv. DN 25 | kus | 1 |  | 0
30 | 722237224R00 | Kohout kulový, 2xvnitřní záv. DN 32 | kus | 2 |  | 0
31 | 722239102R00 | Montáž vodovodních armatur 2závity, G 3/4 | kus | 3 |  | 0
32 | 722239103R00 | Montáž vodovodních armatur 2závity, G 1 | kus | 1 |  | 0
33 | 722239104R00 | Montáž vodovodních armatur 2závity, G 5/4 | kus | 2 |  | 0
34 | 722229101R00 | Montáž vodovodních armatur,1závit, G 1/2 | kus | 6 |  | 0
35 | 722262211R00 | Vodoměry do 30°C, závitové G 3/4 MN-QN 2,5XN.EBH | kus | 1 |  | 0
36 | 722x01 | Žlab pozinkovaný 20 | m | 5 |  | 0
37 | 722x02 | Žlab pozinkovaný 25 | m | 8 |  | 0
38 | 722x03 | Žlab pozinkovaný 32 | m | 8 |  | 0
39 | 722290226R00 | Zkouška tlaku potrubí závitového DN 50 | m | 29 |  | 0
40 | 722290234R00 | Proplach a dezinfekce vodovod.potrubí DN 80 | m | 5 |  | 0
41 | 722x04 | Tlaková expanzní nádoba pro užitkovou vodu 25/10 vč konzoly a montáže | ks | 1 |  | 0
42 | 998722201R00 | Přesun hmot pro vnitřní vodovod, výšky do 6 m | % | 2.5 | 0 | 0
P.č. | Číslo položky | Název položky | MJ | množství | cena / MJ | celkem
Díl: | 723 | Vnitřní plynovod |  |  | 0
43 | 723120202R00 | Potrubí ocelové závitové černé svařované DN 15 | m | 1 |  | 0
44 | 723120204R00 | Potrubí ocelové závitové černé svařované DN 25 | m | 6 |  | 0
45 | 723120205R00 | Potrubí ocelové závitové černé svařované DN 32 | m | 10 |  | 0
46 | 723150367R00 | Potrubí ocel. černé svařované - chráničky D 59 | m | 1 |  | 0
47 | 723237214R00 | Kohout kulový,2xvnitřní závit,GIACOMINI R950 DN 20 | kus | 2 |  | 0
48 | 723239102R00 | Montáž plynovodních armatur, 2 závity, G 3/4 | kus | 2 |  | 0
49 | 723x01 | Revize plynovodu | kus | 1 |  | 0
50 | 723x02 | Syntetický nátěr potrubí 2z+1e | m | 18 |  | 0
51 | 998723201R00 | Přesun hmot pro vnitřní plynovod, výšky do 6 m | % | 2.5 | 0 | 0
P.č. | Číslo položky | Název položky | MJ | množství | cena / MJ | celkem
Díl: | 731 | Kotelny |  |  | 0
52 | 731200828R00 | Demontáž kotle litin.,kapal./plyn, do 100 kW | kus | 2 |  | 0
53 | 731x01 | Montáž tepelného čerpadla vzduch-voda o výkonu do 40 kW venkovní instalace | soubor | 1 |  | 0
54 | TČ | Plynové tepelné čerpadlo VZDUCH-VODA, jmenovitý topný výkon 38,5 kW (7/50°C), vestavné oběhové čerpadlo - 4,0 m3/h, 8,0 m, kouřovod, povinné příslušenství instalované na nosné konstrukci | ks | 1 |  | 0
55 | 731x03 | D+M Plynový kondenzační kotel o výkonu 34,4 kW | ks | 1 |  | 0
56 | 731x04 | Antivibrační podlažky pod tepelné čerpadlo | kpl | 1 |  | 0
57 | 731x05 | Digitální ovladač | ks | 1 |  | 0
58 | 731x06 | Komunikátor GPRS RS 232 | ks | 1 |  | 0
59 | 731x07 | Komunikační kabel (CAN-BUS 1*2*20/19AWG+1*,75) | m | 35 |  | 0
60 | 731x08 | Paušální částka za náklady uvedení do provozu tepelného čerpadla | kpl | 1 |  | 0
61 | 731x09 | Uvedení do provozu - tepelné čerpadlo | kpl | 1 |  | 0
62 | 731x10 | Uvedení do provozu - kondenzační kotel | kpl | 1 |  | 0
63 | 731x11 | Uvedení do provozu - digitální ovladač | kpl | 1 |  | 0
64 | 731x12 | Uvedení do provozu - vstupního a výstupního modulu RB200 | kpl | 1 |  | 0
65 | 731x13 | Uvedení do provozu komunikátoru pro vzdálený dohled | kpl | 1 |  | 0
66 | 731x14 | Ocelová konstrukce pod plynový kondenzační kotel z profil materiálu s povrchovou úpravou pozinkování viz detail | kg | 50 |  | 0
67 | 731x15 | Přívod 400 V jištění 40A ze stávajícího rozvaděče | m | 15 |  | 0
68 | 731341130R00 | Hadice napouštěcí pryžové D 16/23 | m | 10 |  | 0
69 | 998731201R00 | Přesun hmot pro kotelny, výšky do 6 m | % | 2.2 | 0 | 0
P.č. | Číslo položky | Název položky | MJ | množství | cena / MJ | celkem
Díl: | 732 | Strojovny |  |  | 0
70 | 732110812R00 | Demontáž těles rozdělovačů a sběračů, DN 200 mm | m | 2.5 |  | 0
71 | rozdělovač | Sdružený rozdělovač se sběračem modul 100 délka 2,0 m včetně izolace | kpl | 1 |  | 0
72 | rozdělovač stojany | Stavitelné stojany k rozdělovači | kus | 2 |  | 0
73 | 732x01 | Montáž sdruženého rozdělovače l= 3,1 m | kus | 1 |  | 0
74 | 732199100RM1 | Montáž orientačního štítku, včetně dodávky štítku | soubor | 24 |  | 0
75 | 732211813R00 | Demontáž ohříváků zásobníkových ležatých do 630 l | kus | 2 |  | 0
76 | 732219315R00 | Montáž ohříváků vody stojat.PN 0,6-0,6,do 1000 l | soubor | 1 |  | 0
77 | bojler | Zásobníkový ohřívač se dvěma výměníky , plocha každého 2,0 m2, objem 400 litrů | soubor | 1 |  | 0
78 | expanzka1 | Nádoba expanzní tlak.s memb. 25 l | soubor | 1 |  | 0
79 | expanzka2 | Nádoba expanzní tlakové s membránou 140/6 | soubor | 1 |  | 0
80 | 732339107R00 | Montáž nádoby expanzní tlakové 140 l | soubor | 1 |  | 0
81 | 732339103R00 | Montáž nádoby expanzní tlakové 25 l | soubor | 3 |  | 0
82 | 732349102R00 | Montáž anuloidu II - průtok 8 m3/hod | soubor | 1 |  | 0
83 | anuloid | Hydraulický vyrovnávač dynamických tlaků - 8 m3/h | soubor | 1 |  | 0
84 | čerpadlo1 | oběhové čerpadlo elektr regulace otáček 3,8 m3/h, 4,9 m 230V | kus | 1 |  | 0
85 | čerpadlo2 | oběhové čerpadlo elektr regulace otáček 1,4 m3/h, 2,5 m 230V | kus | 3 |  | 0
86 | 732420811R00 | Demontáž čerpadel oběhových spirálních DN 25 | kus | 2 |  | 0
87 | 732420815R00 | Demontáž čerpadel oběhových spirálních DN 80 | kus | 2 |  | 0
88 | 732429111R00 | Montáž čerpadel oběhových spirálních, DN 25 | soubor | 4 |  | 0
89 | 732429112R00 | Montáž čerpadel oběhových spirálních, DN 40 | soubor | 4 |  | 0
90 | 732x02 | Oddělovací člen pro doplňovací systémy podle DIN 1988 a DIN EN 1717 při přímém napojení doplňování na rozvody pitné vody včetně montáže | soubor | 1 |  | 0
91 | 732x03 | Změkčovací armatura pro první plnění a doplňování topné soustavy, změkčovací kapacita 12000 litrů x °dH včetně uzavírací armatury se vzorkovacím kohoutem, omezovačem průtoku a šroubením včetně montáže a uvedení do provozu | soubor | 1 |  | 0
92 | 732x04 | Automatické doplňovací zařízení s kontrolou tlaku v soustavě s tlakovou expanzní nádobou bez čerpadla, potřebný rozdíl tlaků mezi zdrojem doplňování a nastaveným tlakem plynu v expanzní nádobě musí být > 1,3 baru včetně montáže uvedení do provozu a zaškolení obsluhy | soubor | 1 |  | 0
93 | výměník | Deskový výměník včetně izolace 55/45°C - 40 kW | ks | 1 |  | 0
94 | 732x05 | Montáž deskových pájených výměníků | kpl | 1 |  | 0
95 | měřič tepla 1 | MĚŘIČ TEPLA (kompaktní), DN 25, (G 1"), qp = 2,5 m3/h, l = 130 mm, 150°C | kpl | 1 |  | 0
96 | měřič tepla 2 | MĚŘIČ TEPLA (kompaktní), DN 25,(G 5/4"), qp=3,5 m3/h, l=260 mm, 150°C | kpl | 1 |  | 0
97 | 732x06 | Montáž kompatních měřičů tepla, včetně uvedení dpo provozu | kpl | 2 |  | 0
98 | 998732201R00 | Přesun hmot pro strojovny, výšky do 6 m | % | 2.5 | 0 | 0
P.č. | Číslo položky | Název položky | MJ | množství | cena / MJ | celkem
Díl: | 733 | Potrubí |  |  | 0
99 | 733110808R00 | Demontáž potrubí ocelového závitového do DN 32-50 | m | 25 |  | 0
100 | 733120819R00 | Demontáž potrubí z hladkých trubek D 60,3 | m | 20 |  | 0
101 | 733120826R00 | Demontáž potrubí z hladkých trubek D 89 | m | 10 |  | 0
102 | 733120832R00 | Demontáž potrubí z hladkých trubek D 133 | m | 20 |  | 0
103 | 733111114R00 | Potrubí závit. bezešvé běžné v kotelnách DN 20 | m | 8 |  | 0
104 | 733111115R00 | Potrubí závit. bezešvé běžné v kotelnách DN 25 | m | 25 |  | 0
105 | 733111116R00 | Potrubí závit. bezešvé běžné v kotelnách DN 32 | m | 20 |  | 0
106 | 733111117R00 | Potrubí závit. bezešvé běžné v kotelnách DN 40 | m | 20 |  | 0
107 | 733111118R00 | Potrubí závit. bezešvé běžné v kotelnách DN 50 | m | 18 |  | 0
108 | 733121120R00 | Potrubí hladké bezešvé nízkotlaké D 70/3,6 | m | 10 |  | 0
109 | 733113113R00 | Příplatek za zhotovení přípojky DN 15 | kus | 2 |  | 0
110 | 733113114R00 | Příplatek za zhotovení přípojky DN 20 | kus | 2 |  | 0
111 | 733113115R00 | Příplatek za zhotovení přípojky DN 25 | kus | 4 |  | 0
112 | 733113116R00 | Příplatek za zhotovení přípojky DN 32 | kus | 6 |  | 0
113 | 733113117R00 | Příplatek za zhotovení přípojky DN 40 | kus | 2 |  | 0
114 | 733113118R00 | Příplatek za zhotovení přípojky DN 50 | kus | 2 |  | 0
115 | 733190107R00 | Tlaková zkouška potrubí DN 40 | m | 101 |  | 0
116 | 733190108R00 | Tlaková zkouška potrubí DN 50 | m | 20 |  | 0
117 | 733190225R00 | Tlaková zkouška potrubí DN 89 | m | 10 |  | 0
118 | 998733201R00 | Přesun hmot pro rozvody potrubí, výšky do 6 m | % | 3.7 | 0 | 0
P.č. | Číslo položky | Název položky | MJ | množství | cena / MJ | celkem
Díl: | 734 | Armatury |  |  | 0
119 | 734100811R00 | Demontáž armatur se dvěma přírubami do DN 50 | kus | 10 |  | 0
120 | 734100812R00 | Demontáž armatur se dvěma přírubami do DN 100 | kus | 10 |  | 0
121 | 734200811R00 | Demontáž armatur s 1závitem do G 1/2 | kus | 15 |  | 0
122 | 734200812R00 | Demontáž armatur s 1závitem do G 1 | kus | 3 |  | 0
123 | 734200814R00 | Demontáž armatur s 1závitem do G 2 | kus | 1 |  | 0
124 | 734200821R00 | Demontáž armatur se 2závity do G 1/2 | kus | 8 |  | 0
125 | 734109115R00 | Montáž přírub. armatur, 2 příruby, PN 0,6, DN 65 | soubor | 4 |  | 0
125 | 734209103R00 | Montáž armatur závitových,s 1závitem, G 1/2 | kus | 10 |  | 0
126 | 734209104R00 | Montáž armatur závitových,s 1závitem, G 3/4 | kus | 1 |  | 0
127 | 734209113R00 | Montáž armatur závitových,se 2závity, G 1/2 | kus | 54 |  | 0
128 | 734209114R00 | Montáž armatur závitových,se 2závity, G 3/4 | kus | 2 |  | 0
129 | 734209124R00 | Montáž armatur závitových,se 3závity, G 3/4 | kus | 2 |  | 0
130 | 734209126R00 | Montáž armatur závitových,se 3závity, G 5/4 | kus | 2 |  | 0
131 | 734209113R00 | Montáž armatur závitových,se 2závity, G 1/2 | kus | 2 |  | 0
132 | 734209114R00 | Montáž armatur závitových,se 2závity, G 3/4 | kus | 2 |  | 0
133 | 734209115R00 | Montáž armatur závitových,se 2závity, G 1 | kus | 2 |  | 0
134 | 734209116R00 | Montáž armatur závitových,se 2závity, G 5/4 | kus | 2 |  | 0
135 | 734421150R00 | Tlakoměr deformační 0-10 MPa č. 53312, D 100 | kus | 2 |  | 0
136 | 734235132R00 | Kohout kulový s vypouštěním, DN 20 | kus | 1 |  | 0
137 | 734235133R00 | Kohout kulový s vypouštěním, DN 25 | kus | 1 |  | 0
138 | 734235121R00 | Kohout kulový,2xvnitřní záv. DN 15 | kus | 2 |  | 0
139 | 734235122R00 | Kohout kulový,2xvnitřní záv. DN 20 | kus | 2 |  | 0
140 | 734235123R00 | Kohout kulový,2xvnitřní záv. DN 25 | kus | 8 |  | 0
141 | 734235126R00 | Kohout kulový,2xvnitřní záv. DN 50 | kus | 4 |  | 0
142 | 734245123R00 | Ventil zpětný,2xvnitřní závit DN 25 | kus | 2 |  | 0
143 | 734245124R00 | Ventil zpětný,2xvnitřní závit DN 32 | kus | 2 |  | 0
144 | 734245126R00 | Ventil zpětný,2xvnitřní závit DN 50 | kus | 1 |  | 0
145 | 734293273R00 | Kohout kulový FILTR BALL, DN 25 | kus | 3 |  | 0
146 | 734293276R00 | Kohout kulový FILTR BALL, DN 50 | kus | 1 |  | 0
147 | 734293312R00 | Kohout kulový vypouštěcí, DN 15 | kus | 10 |  | 0
148 | 734215133R00 | Ventil odvzdušňovací automat. DN 15 | kus | 8 |  | 0
149 | 734255132R00 | Ventil pojistný, DN 25 x 3,0 bar | kus | 1 |  | 0
150 | 734255142R00 | Ventil pojistný, DN 32 x 3,0 bar | kus | 1 |  | 0
151 | 734x01 | trojcestný směšovací ventil DN20 kvs6,3 se servopohonem 230 V | kus | 2 |  | 0
152 | 734x02 | trojcestný směšovací ventil DN32 kvs16 se servopohonem 230 V | kus | 1 |  | 0
153 | 734411141R00 | Teploměr dvoukovový DTR,pevný stonek 60 mm | kus | 16 |  | 0
154 | 734x03 | regulační vyvažovací ventil DN 15 | kus | 2 |  | 0
155 | 734x04 | regulační vyvažovací ventil DN 20 | kus | 2 |  | 0
156 | 734x05 | regulační vyvažovací ventil DN 40 | kus | 1 |  | 0
157 | 734x06 | radiátorový termostatický ventil přímý DN 15 | kus | 1 |  | 0
158 | 734x07 | radiátorové čegulační šroubení přímé DN 15 | kus | 1 |  | 0
159 | 734x08 | Termostatická hlavice - zabezpečený model pro veřejné budovy - nastavení číslicemi 1 - 5 - ochrana proti zamrznutí 8 ° C do 26 ° C . Bílá ochranná krytka RAL 9016. Připojení M 30x1, 5.Model s vestavěným senzorem. | kus | 22 |  | 0
160 | 734x09 | Termostatický ventil DN 15 přímý | kus | 22 |  | 0
161 | 734x10 | Radiátorové regulační šroubení DN 15 | kus | 22 |  | 0
162 | 734x11 | Vyregulování okruhu topných těles - nastavení term ventilů 15 ks, demont a mont term hlavice | kpl | 1 |  | 0
163 | 734421150R00 | Tlakoměr deformační 0-10 MPa č. 53312, D 100 | kus | 2 |  | 0
164 | 998734201R00 | Přesun hmot pro armatury, výšky do 6 m | % | 3.2 | 0 | 0
P.č. | Číslo položky | Název položky | MJ | množství | cena / MJ | celkem
Díl: | 735 | Otopná tělesa |  |  | 0
165 | 735221817R00 | Demontáž registr. z hl.trubek DN 50 do 6 m,2pramen. | kus | 1 |  | 0
166 | 735211344R00 | Registr žebr.do rámu 76x3/156 4pramen.,4000 mm včetně nátěru | soubor | 1 |  | 0
167 | 998735201R00 | Přesun hmot pro otopná tělesa, výšky do 6 m | % | 2.8 | 0 | 0
P.č. | Číslo položky | Název položky | MJ | množství | cena / MJ | celkem
Díl: |  | Ostatní |  |  | 0
168 | 1 | doplňkové konstrukce z profil materiálu | kg | 25 |  | 0
169 | 2 | Tříplášťový komínový průduch 80/150 tlakově těsný, PE pro kondenzační provoz, včetně kouřovodu | m | 10 |  | 0
170 | 3 | Vyvložkování stávajícího komínového průduchu PE potrubím DN 80 tlakově těsný pro kondenzační provoz, včetně kouřovodu | m | 12 |  | 0
171 | 4 | Nemrznoucí směs topného přimárního okruhu tepelného čerpadla Glykol 30% | l | 15 |  | 0
172 | 5 | Plnění systému směsí | h | 4 |  | 0
173 | 6 | Provedení rozboru topné vody | ks | 1 |  | 0
174 | 7 | Promytí rozvodů alkalickým činidlem – kalcinovaná soda | ks | 1 |  | 0
175 | 8 | Proplach systému včetně odkalení | ks | 1 |  | 0
176 | 9 | Napuštění systému čistícím prostředkem např. typu Sentinel | ks | 1 |  | 0
177 | 10 | Proplach, úprava pH na neutrální hodnotu pH 7 | ks | 1 |  | 0
178 | 11 | Nanesení ochranného povlaku, např. typu Fural | ks | 1 |  | 0
179 | 12 | Stavební přípomoce – sekání, vrtání, zapravení | kpl | 1 |  | 0
P.č. | Číslo položky | Název položky | MJ | množství | cena / MJ | celkem
Díl: |  | MaR |  |  | 0
180 | MaR1 | Ekvitermní regulační systém pro řízení 3 topných okruhů (3 směšované) ohřev TUV, rozvaděč s kompletním jištěním všech aktivnívh prvků. | kpl | 1 |  | 0
181 | MaReli | Elektro materiál (kabely, lišty,…) | kpl | 1 |  | 0
|  | CELKEM bez DPH |  |  | 0

## D1-01 04 Pol
Položkový soupis prací a dodávek | [8 empty] | #LevelZatrideniCeniku#
S: | R3115 | RÚE Cestmistrovství Moravská Třebová
O: | D1-01 | Provozní budova | [6 empty] | STA
R: | 04 | Rozpočet elektro
[13 empty] | 15 | 21
P.č. | Číslo položky | Název položky | MJ | množství | cena / MJ | celkem | Ceník | Cen. soustava |  |  |  |  | 0 | 0
| Ceník, kapitola | Poznámka uchazeče
Díl: | M21 | Elektromontáže |  |  | 0 |  |  |  |  | DIL
1 | M2100x01 | Elektroinstalace - přeložky, hromosvod | soubor | 1 | 0 | 0 |  | Vlastní |  | POL_NEZ | 1_ | 21
| Celkem za objekt |  |  |  |  | 0

## D1-01 04 příloha rek
Seznam prací a dodávek elektrotechnických zařízení
Stavba | RÚE - CESTMISTROVSTNÍ MORAVSKÁ TŘEBOVÁ
Objekt | D1-01 PROVOZNÍ BUDOVA
Rozpočet | Silnoproudá elektroinstalace
Investor | Správa a údržba silnic Pardubického kraje, Doubravice 98, 533 53 Pardubice
Projektant | Josef Menc, Husova 305, 572 01 Polička
Vypracoval | Josef Menc
Kontroloval
Datum | 11/2015
CÚ | 2015
Základní náklady
Dodávka |  |  | 0
Elektromontáže |  |  |  | 0
Zemní práce
Nátěry
Mezisoučet 1 |  |  | 0 | 0
Doprava dodávek (obvykle 3,60%) |  | 0% | 0
Přesun dodávek (obvykle 1%) |  | 1% |  | 0
PPV z montáže (obvykle 1-6,00%) |  | 3% |  | 0
PPV z nátěrů a zemních prací (obvykle 1%) |  | 1% |  | 0
Mezisoučet 2 |  |  | 0 | 0
Základní náklady celkem |  |  |  | 0
Vedlejší náklady
Provedení revizních zkoušek dle ČSN 331500 |  | kpl
Koordinace postupu prací s ostatními profesemi |  | kpl
Kompletační činnost |  | kpl
Demontážní práce |  | kpl
Provozní vlivy |  | kpl
Zařízení staveniště (obvykle 3,25-8,4% z pravé strany mezisoučtu 2) |  | 3.25% |  | 0
Dodav. Dokumentace (obvykle 1-1,5% z mezisoučtu 2) |  | 0% |  | 0
Rizika a pojištění (obvykle 1-1,5% z mezisoučtu 2) |  | 0% |  | 0
Provozní vlivy (obvykle 1-1,5% z pravé strany mezisoučtu 2) |  | 0% |  | 0
Vedlejší náklady celkem |  |  |  | 0
Náklady celkem bez DPH |  |  | 0
Sazba DPH |  | 21% | 0
Náklady celkem vč. DPH |  |  | 0

## D1-01 04 příloha pol
Název | Mj | Počet | Materiál | Materiál celkem | Montáž | Montáž celkem | Cena celkem
Specifikace dodávky
STÁVAJÍCÍ ROZVADĚČE
STÁVAJÍCÍ OCELOPLECHOVÝ ROZVADĚČ
Úprava stávajícího rozvaděče Rs dílna | ks | 1 |  | 0 |  | 0 | 0
PL7 - 10/1/B - 10A | ks | 1 |  | 0 |  | 0 | 0
STÁVAJÍCÍ VÝDODY
identifikace a odpojení stávajicích vývodů do 20 ks | kpl | 1 |  | 0 |  | 0 | 0
NOVÁ KABELÁŽ
připojení nových kabelů na stávající jistící prvky do 20 ks | kpl | 1 |  | 0 |  | 0 | 0
POPISOVACÍ ŠTÍTKY
označení kabelů | ks | 20 |  | 0 |  | 0 | 0
STÁVAJÍCÍ ROZVADĚČE - celkem |  |  |  | 0 |  | 0 | 0
Dodávky
Stávající rozvaděče | ks | 1 |  | 0 |  | 0 | 0
Dodávky celkem |  |  |  | 0 |  | 0 | 0
Elektromontáže
Materiál
KRABICE odbočné
Krabice Abox- i 040-L, IP 65 | ks | 5 |  | 0 |  | 0 | 0
Krabice Abox- i 060-L, IP 65 | ks | 13 |  | 0 |  | 0 | 0
Krabice Abox- i 080-L, IP 65 | ks | 3 |  | 0 |  | 0 | 0
ELEKTROINSTALAČNÍ PRVKY VČ. DÍLŮ A PŘÍSLUŠENSTVÍ
tuhá trubka KOPOS 4020 světle šedá | m | 30 |  | 0 |  | 0 | 0
tuhá trubka KOPOS 4032 světle šedá | m | 12 |  | 0 |  | 0 | 0
tuhá trubka KOPOS 4040 světle šedá | m | 12 |  | 0 |  | 0 | 0
ohebná trubka KOPOS 1420 světle šedá | m | 20 |  | 0 |  | 0 | 0
pomocný materiál (upevňovací, spojovací ) | ks | 1 |  | 0 |  | 0 | 0
OSAZ. HMOŽ.
HMOŽDINKA HM 8 (včetně vrutu) | ks | 350 |  | 0 |  | 0 | 0
KABEL SILOVÝ,IZOLACE PVC
CYKY - O 3 x 1,5 mm2 | m | 125 |  | 0 |  | 0 | 0
CYKY - J 3 x 1,5 mm2 | m | 370 |  | 0 |  | 0 | 0
CYKY - J 3 x 2,5 mm2 | m | 30 |  | 0 |  | 0 | 0
CYKY - J 5 x 2,5 mm2 | m | 2 |  | 0 |  | 0 | 0
CYKY - J 5 x 6 mm2 | m | 5 |  | 0 |  | 0 | 0
UKONČENÍ KABELŮ DO
3 x 2,5 mm2 | ks | 2 |  | 0 |  | 0 | 0
UKONČENÍ VODIČŮ V ROZVADĚČÍCH
do 2,5 mm2 | ks | 25 |  | 0 |  | 0 | 0
VYPÍNAČ v těsném provedení
jednopolový. vyp. (1, 6) - IP 44 – komplet vč. dist. konzoly | ks | 8 |  | 0 |  | 0 | 0
seriový vyp. (5) - IP 44 - komplet vč. dist. konzoly | ks | 1 |  | 0 |  | 0 | 0
jednopolový. vyp. (1) - IP 44 – na omítku | ks | 1 |  | 0 |  | 0 | 0
seriový vyp. (5) - IP 44 - na omítku | ks | 1 |  | 0 |  | 0 | 0
ovládací tlačítko - IP 44 - na omítku | ks | 6 |  | 0 |  | 0 | 0
DISTANČNÍ KONZOLA do zateplení
pod venkovní svítidla | ks | 10 |  | 0 |  | 0 | 0
pod kameru | ks | 2 |  | 0 |  | 0 | 0
ZÁS. SKŘÍŇ v těsném provedení
zás. skříň - dmtž, mtž vč. dist. konzoly | ks | 2 |  | 0 |  | 0 | 0
ZÁSÁSUVKA 400V
zás. 16A/400V 5P - dmtž, mtž vč. dist. konzoly | ks | 1 |  | 0 |  | 0 | 0
VYPÍNAČ 3-polový v těsném provedení, zapuštěnou mont.
vypín. 3-polový 25A/400V | ks | 1 |  | 0 |  | 0 | 0
VENTILÁTORY VĚTRÁNÍ
zapojení ventilátorů , 230V, nástěnný, potrubní (dodá VZT) | ks | 3 |  | 0 |  | 0 | 0
POŽÁRNÍ UCPÁVKY, TMELY
CP 611A - protipožární tmel | ks | 3 |  | 0 |  | 0 | 0
NOSNÉ PRVKY
montáž stáv. demont. nosných prvků (trubky PVC) strop | kpl | 1 |  | 0 |  | 0 | 0
Materiál - celkem |  |  |  | 0 |  | 0 | 0
Svítidla
montáž demontovaných stávajících zář.sv. 2 x 58 W | ks | 27 |  | 0 |  | 0 | 0
montáž demontovaných stávajících výbojkových sv. 1 x 70 W | ks | 6 |  | 0 |  | 0 | 0
Svítidla |  |  |  | 0 |  | 0 | 0
Průrazy, sekání, demontáž
VYBOURANI OTVORU VE STĚNĚ
DO PRUMERU 60mm
Stena do 300mm | ks | 5 |  | 0 |  | 0 | 0
Průrazy, sekání, demontáž - celkem |  |  |  | 0 |  | 0 | 0
Hromosvod
VEDENÍ UZEM.V ZEMI FeZn DO 120 mm2
pásovina FeZn 3 x 40 (0,9 kg/m) | m | 150 |  | 0 |  | 0 | 0
drát FeZn 10 (0,9 kg/m) | m | 30 |  | 0 |  | 0 | 0
VEDENÍ SVODOVÉ DO Al 10, Cu 8 + PODPĚRY
drát AlMgSi 8 mm | m | 210 |  | 0 |  | 0 | 0
OSAZ. HMOŽ. DO ZDIVA
HMOŽDINKA HM 12 | ks | 50 |  | 0 |  | 0 | 0
SVORKA HROMOSVODOVÁ DO 2 ŠROUBŮ
SS spojovací | ks | 80 |  | 0 |  | 0 | 0
SP připojovací | ks | 5 |  | 0 |  | 0 | 0
SU universální | ks | 5 |  | 0 |  | 0 | 0
ST nerez pásek okap. svod | ks | 15 |  | 0 |  | 0 | 0
SJ01 jímací tyč | ks | 7 |  | 0 |  | 0 | 0
SVORKA HROMOSVODOVÁ NAD 2 ŠROUBY
SK křížová | ks | 5 |  | 0 |  | 0 | 0
SZ zkušební | ks | 9 |  | 0 |  | 0 | 0
SOb okapová | ks | 15 |  | 0 |  | 0 | 0
SJ01 jímací tyč | ks | 8 |  | 0 |  | 0 | 0
SR 03 pásek - drát | ks | 20 |  | 0 |  | 0 | 0
SR 2b pásek - pásek | ks | 26 |  | 0 |  | 0 | 0
OCHRANNÝ ÚHLENÍK NEBO TRUBKA
OU1,7 ochranný úhelník 1700mm do zdiva | ks | 9 |  | 0 |  | 0 | 0
DUDa-18 - držák úhel. do zdi | ks | 18 |  | 0 |  | 0 | 0
PODPĚRA VEDENÍ (ČSN 357620)
PV17-250 mm, do zdiva | ks | 32 |  | 0 |  | 0 | 0
PV 21d - betonová základna | ks | 140 |  | 0 |  | 0 | 0
JÍMACÍ TYČ
JT 2,0 m AlMgSi vč. držáku | ks | 6 |  | 0 |  | 0 | 0
JT 3,0 m AlMgSi | ks | 1 |  | 0 |  | 0 | 0
JT 4,0 m AlMgSi | ks | 1 |  | 0 |  | 0 | 0
ZEMNÍCÍ TYČ
ZT 2,0 m FeZn vč. svorky (počet dle naměřených hodnot) | ks | 6 |  | 0 |  | 0 | 0
MONTÁŽNÍ PRÁCE
štítek pro označení svodu a výstražné tabulky | ks | 9 |  | 0 |  | 0 | 0
tvarování mont. dílu | ks | 60 |  | 0 |  | 0 | 0
upevnění jímací tyče | ks | 6 |  | 0 |  | 0 | 0
mtž oddálený jímač AlMg Si | kpl | 2 |  | 0 |  | 0 | 0
Hromosvod - celkem |  |  |  | 0 |  | 0 | 0
Elektromontáže celkem |  |  |  | 0 |  | 0 | 0

## D1-01 05 Pol
Položkový soupis prací a dodávek | [8 empty] | #LevelZatrideniCeniku#
S: | R3115 | RÚE Cestmistrovství Moravská Třebová
O: | D1-01 | Provozní budova | [6 empty] | STA
R: | 05 | Rozpočet VZT
[13 empty] | 15 | 21
P.č. | Číslo položky | Název položky | MJ | množství | cena / MJ | celkem | Ceník | Cen. soustava |  |  |  |  | 0 | 0
| Ceník, kapitola | Poznámka uchazeče
Díl: | 728 | Vzduchotechnika |  |  | 0 |  |  |  |  | DIL
1 | 728xxx01 | D+M Vzduchotechnika - viz samostatný rozpočet v příloze | soubor | 1 | 0 | 0 |  | Vlastní |  | POL_NEZ | 1_ | 21
| Celkem za objekt |  |  |  |  | 0

## D1-01 05 příloha pol
Položkový rozpočet
Stavba : |  | RÚE – Cestmistrovství Moravská třebová |  |  | Vzduchotechnika
Objekt : |  | D1-01 – Provozní budova
P.č. | Číslo položky | Název položky | MJ | množství | cena / MJ | celkem (Kč)
Díl: | 800 | Vzduchotechnika |  |  |  |  | 1
1 | PV1 | Radiální potrubní ventilátor s těsností pláště ,,C" o připojovacím rozměru ∅160 mm, oběžné kolo s dozadu zahnutými lopatkami, ventilátor vybaven vestavěnými teplnými kontakty s ručním restartem, minimální výkon ventilátoru 470 m³/h, D+M | ks | 1 |  | 0 | 2 | 12 | 0 | 1 | 1 | 0 | 0 | 0 | 0 | 0 | 0
2 | PV2 | Radiální potrubní ventilátor s těsností pláště ,,C" o připojovacím rozměru ∅160 mm, oběžné kolo s dozadu zahnutými lopatkami, ventilátor vybaven vestavěnými teplnými kontakty s ručním restartem, minimální výkon ventilátoru 385 m³/h, D+M | ks | 1 |  | 0 | 2 | 12 | 0 | 2 | 1 | 0 | 0 | 0 | 0 | 0 | 0
3 | NV | Nástěnný axiální ventilátor o min. výkonu 50 m3/h osazený nad překladem okna, ventilátor vybaven zpětnou klapkou, D+M | ks | 1 |  | 0 | 2 | 12 | 0 | 3 | 1 | 0 | 0 | 0 | 0 | 0 | 0
4 | Spiro.100 | Ocelové pozinkované spiro potrubí d100 mm D+M | m | 5 |  | 0 | 2 | 12 | 0 | 4 | 1 | 0 | 0 | 0 | 0 | 0 | 0
5 | Spiro.160 | Ocelové pozinkované spiro potrubí d160 mm D+M | m | 15 |  | 0 | 2 | 12 | 0 | 5 | 1 | 0 | 0 | 0 | 0 | 0 | 0
6 | VPJ.225.75 | Vyústka pozinkovana do kruhového potrubí 225x75 mm vč. regulace R1, D+M | ks | 5 |  | 0 | 2 | 12 | 0 | 6 | 1 | 0 | 0 | 0 | 0 | 0 | 0
7 | FV.100 | Termostaticky regulovatelný ventil d100 mm pro přívod čerstvého vzduchu, ventil regulovatelný v rozsahu -5 až +10°C, D+M | ks | 1 |  | 0 | 2 | 12 | 0 | 7 | 1 | 0 | 0 | 0 | 0 | 0 | 0
8 | VM.100 | Mřížka vnitřní d100 mm D+M | ks | 5 |  | 0 | 2 | 12 | 0 | 8 | 1 | 0 | 0 | 0 | 0 | 0 | 0
9 | PZ.100 | Protidešťová žaluzie d100 mm D+M | ks | 7 |  | 0 | 2 | 12 | 0 | 9 | 1 | 0 | 0 | 0 | 0 | 0 | 0
10 | PZ.200.200 | Protidešťová žaluzie 200x200 mm vč. přechodu D+M | ks | 2 |  | 0 | 2 | 12 | 0 | 10 | 1 | 0 | 0 | 0 | 0 | 0 | 0
11 | ZK.100 | Zpětná motýlková klapka d100 mm D+M | ks | 5 |  | 0 | 2 | 12 | 0 | 11 | 1 | 0 | 0 | 0 | 0 | 0 | 0
12 | ZK.160 | Zpětná motýlková klapka d160 mm D+M | ks | 2 |  | 0 | 2 | 12 | 0 | 12 | 1 | 0 | 0 | 0 | 0 | 0 | 0
13 | 998 72-8201.R00 | Přesun hmot pro vzduchotechniku, výšky do 6 m | % | 0.5 | 0 | 0 | 2 | 12 | 0 | 13 | 1 | 0 | 0 | 0 | 0 | 0 | 0
| Celkem za | 800 Vzduchotechnika |  |  |  | 0 | 4 |  |  |  |  | 0 | 0 | 0 | 0 | 0