## List1
POLOŽKOVÝ ROZPOČET
Zakázka: | Gymnazium , Pardubice, Mozartova - interaktivní učebny matematiky
Objekt: | Gymnazium , Pardubice, Mozartova - interaktivní učebny matematiky
Část: | Akustika
Objednatel: | Pardubický kraj |  |  | IČ: | 708 92 822
| Komenského náměstí 125 |  |  | DIČ: | CZ 708 92 822
530 02 Pardubice
Projektant: |  |  |  | IČ:
DIČ:
Zhotovitel: |  |  |  | IČ:
DIČ:
Vypracoval:
Poř. č. | Název a popis položky | m2 | cena/m2 | cena s DPH/m2 | Cena celkem bez DPH | Cena s DPH celkem | Cen. Soustava
Učebna 37
1 | Část podhledu pod stropem - panely A ze skelného vlákna vysoké hustoty využívající 3RD Technology tl. 20mm. Povrch tvoří vyztužená sendvičová konstrukce. Panel je k dispozici v provedení akusticky zvukově odrazivém povrchu. Zadní strana panelu je potažena skelnou tkaninou. Hrany jsou natřeny. Koeficient pohltivosti 125Hz – 0,35; 250Hz - 0,35; 500Hz – 0,3; 1000Hz - 0,4; 2000Hz – 0,2; 4000Hz – 0,15. Viditelný zapuštěný rošt nosné konstrukce a moderní vzhled. Vytváří tak strop se stínovým efektem, který zvýrazňuje každý panel. Viditelný povrch panelu je 10 mm pod nosným roštem. Rastr zavěsit pomocí stavitelného závěsu a závěs klipu, hlavní profil, instalován po 1200 mm (max. vzdálenost od stěny 600 mm, může být zvětšena až na 1200 mm, pokud mezi hlavním profilem a stěnou není žádné zatížení), vedlejší profil, L=1200 mm, instalován po 600 mm, vedlejší profil, L=600 mm, stavitelný závěs, kotven po 1200 mm (max. vzdál. od stěny 600 mm), obvod. lišta, kotvena po 300 mm. Součástí je doprava, přesun hmot, montáž. Viz nákres rozmístění typů panelů. | 24 | 0 | 0 | 0 | 0 | Vlastní
2 | Část podhledu pod stropem - panely B jsou vyrobeny ze skelného vlákna vysoké hustoty využívající 3RD Technology. Povrch tvoří vyztužená sendvičová konstrukce. Panel je k dispozici v provedení akusticky pohltivém povrchu. Zadní strana panelu je potažena skelnou tkaninou. Hrany jsou natřeny. Tl. panelů 20mm. Koeficient pohltivosti 125Hz – 0,4; 250Hz - 0,85; 500Hz – 0,95; 1000Hz -0,85; 2000Hz – 0,95; 4000Hz – 0,9. Viditelný zapuštěný rošt nosné konstrukce a moderní vzhled. Vytváří tak strop se stínovým efektem, který zvýrazňuje každý panel. Viditelný povrch panelu je 10 mm pod nosným roštem. Rastr zavěsit pomocí stavitelného závěsu a závěs klipu, hlavní profil, instalován po 1200 mm (max. vzdálenost od stěny 600 mm, může být zvětšena až na 1200 mm, pokud mezi hlavním profilem a stěnou není žádné zatížení), vedlejší profil, L=1200 mm, instalován po 600 mm, vedlejší profil, L=600 mm, stavitelný závěs, kotven po 1200 mm (max. vzdál. od stěny 600 mm), obvod. lišta, kotvena po 300 mm. Součástí je doprava, přesun hmot, montáž. Viz nákres rozmístění typů panelů. | 56 | 0 | 0 | 0 | 0 | Vlastní
3 | Štěrbinové rezonátory vyrobeny z dřevovláknitých desek, vrchní strana s drážkami, povrch vysokotlaký laminát, koeficient pohltivosti 125Hz - 0,11; 250Hz - 0,44; 500Hz - 0,67; 1000Hz - 0,83; 2000Hz - 0,65; 4000Hz - 0,33. Celková tloušťka 50mm. Na stěnu upevnit s osovou vzdáleností 600mm hranoly z dřevovláknitého materiálu, ukotvit do stěny na hmoždinky minimálně po 600mm. Na tyto hranoly nalepit deskové rezonátory od výšky 750mm k podhledu. Součástí je doprava, přesun hmot, montáž. Viz nákres rozmístění zadních stěn v učebnách. | 15.42 | 0 | 0 | 0 | 0 | Vlastní
4 | Deskové panely z dřevovláknitých desek, povrch vysokotlaký laminát, tloušťka konstrukce min. 50mm. Parametry rezonátoru: koeficient pohltivosti 125Hz - činitel pohltivosti 0,10; 250Hz - 0,10; 500Hz - 0,10; 1000Hz - 0,08; 2000Hz - 0,05; 4000Hz - 0,04. Na stěnu upevnit s osovou vzdáleností 600mm hranoly z dřevovláknitého materiálu, ukotvit do stěny na hmoždinky minimálně po 600mm. Na tyto hranoly nalepit deskové rezonátory do výšky 750mm. Součástí je doprava, přesun hmot, montáž Viz nákres rozmístění zadních stěn v učebnách | 4.82 | 0 | 0 | 0 | 0 | Vlastní
Učebna 38
5 | Část podhledu pod stropem - panely A ze skelného vlákna vysoké hustoty využívající 3RD Technology tl. 20mm. Povrch tvoří vyztužená sendvičová konstrukce. Panel je k dispozici v provedení akusticky zvukově odrazivém povrchu. Zadní strana panelu je potažena skelnou tkaninou. Hrany jsou natřeny. Koeficient pohltivosti 125Hz – 0,35; 250Hz - 0,35; 500Hz – 0,3; 1000Hz - 0,4; 2000Hz – 0,2; 4000Hz – 0,15. Viditelný zapuštěný rošt nosné konstrukce a moderní vzhled. Vytváří tak strop se stínovým efektem, který zvýrazňuje každý panel. Viditelný povrch panelu je 10 mm pod nosným roštem. Rastr zavěsit pomocí stavitelného závěsu a závěs klipu, hlavní profil, instalován po 1200 mm (max. vzdálenost od stěny 600 mm, může být zvětšena až na 1200 mm, pokud mezi hlavním profilem a stěnou není žádné zatížení), vedlejší profil, L=1200 mm, instalován po 600 mm, vedlejší profil, L=600 mm, stavitelný závěs, kotven po 1200 mm (max. vzdál. od stěny 600 mm), obvod. lišta, kotvena po 300 mm. Součástí je doprava, přesun hmot, montáž. Viz nákres rozmístění typů panelů. | 25 | 0 | 0 | 0 | 0 | Vlastní
6 | Část podhledu pod stropem - panely B jsou vyrobeny ze skelného vlákna vysoké hustoty využívající 3RD Technology. Povrch tvoří vyztužená sendvičová konstrukce. Panel je k dispozici v provedení akusticky pohltivém povrchu. Zadní strana panelu je potažena skelnou tkaninou. Hrany jsou natřeny. Tl. panelů 20mm. Koeficient pohltivosti 125Hz – 0,4; 250Hz - 0,85; 500Hz – 0,95; 1000Hz -0,85; 2000Hz – 0,95; 4000Hz – 0,9. Viditelný zapuštěný rošt nosné konstrukce a moderní vzhled. Vytváří tak strop se stínovým efektem, který zvýrazňuje každý panel. Viditelný povrch panelu je 10 mm pod nosným roštem. Rastr zavěsit pomocí stavitelného závěsu a závěs klipu, hlavní profil, instalován po 1200 mm (max. vzdálenost od stěny 600 mm, může být zvětšena až na 1200 mm, pokud mezi hlavním profilem a stěnou není žádné zatížení), vedlejší profil, L=1200 mm, instalován po 600 mm, vedlejší profil, L=600 mm, stavitelný závěs, kotven po 1200 mm (max. vzdál. od stěny 600 mm), obvod. lišta, kotvena po 300 mm. Součástí je doprava, přesun hmot, montáž. Viz nákres rozmístění typů panelů. | 56 | 0 | 0 | 0 | 0 | Vlastní
7 | Štěrbinové rezonátory vyrobeny z dřevovláknitých desek, vrchní strana s drážkami, povrch vysokotlaký laminát, koeficient pohltivosti 125Hz - 0,11; 250Hz - 0,44; 500Hz - 0,67; 1000Hz - 0,83; 2000Hz - 0,65; 4000Hz - 0,33. Celková tloušťka 50mm. Na stěnu upevnit s osovou vzdáleností 600mm hranoly z dřevovláknitého materiálu, ukotvit do stěny na hmoždinky minimálně po 600mm. Na tyto hranoly nalepit deskové rezonátory od výšky 750mm k podhledu. Součástí je doprava, přesun hmot, montáž. Viz nákres rozmístění zadních stěn v učebnách. | 15.42 | 0 | 0 | 0 | 0 | Vlastní
8 | Deskové panely z dřevovláknitých desek, povrch vysokotlaký laminát, tloušťka konstrukce min. 50mm. Parametry rezonátoru: koeficient pohltivosti 125Hz - činitel pohltivosti 0,10; 250Hz - 0,10; 500Hz - 0,10; 1000Hz - 0,08; 2000Hz - 0,05; 4000Hz - 0,04. Na stěnu upevnit s osovou vzdáleností 600mm hranoly z dřevovláknitého materiálu, ukotvit do stěny na hmoždinky minimálně po 600mm. Na tyto hranoly nalepit deskové rezonátory do výšky 750mm. Součástí je doprava, přesun hmot, montáž Viz nákres rozmístění zadních stěn v učebnách | 4.82 | 0 | 0 | 0 | 0 | Vlastní
| Celkem bez DPH |  |  |  | 0
| DPH |  |  |  | 0
| Celkem s DPH |  |  |  | 0
Note on C11: Název
Note on F11: IČO
Note on C12: Ulice
Note on F12: DIČ
Note on B13: PSČ
Note on C13: Ulice