## D.1.1-AST - Rekapitulace stavby
Export VZ |  | List obsahuje: |  |  |  |  | 1) Rekapitulace stavby |  |  | 2) Rekapitulace objektů stavby a soupisů prací | [16 empty] | 3.0 | [5 empty] | False | False | {e0b270fc-5342-4d0f-8ef2-e7bcc719ebdd}
[18 empty] | >> skryté sloupce << | [13 empty] | 0,1 | 21
[32 empty] | 1 | 15
|  | REKAPITULACE STAVBY | [16 empty] | v --- níže se nacházejí doplnkové a pomocné údaje k sestavám --- v | [11 empty] | Návod na vyplnění | 0,001
|  | Kód: |  |  |  |  | ProjekceCZ1(2) | [23 empty] | Měnit lze pouze buňky se žlutým podbarvením! 1) v Rekapitulaci stavby vyplňte údaje o Uchazeči (přenesou se do ostatních sestav i v jiných listech) 2) na vybraných listech vyplňte v sestavě Soupis prací ceny u položek Podrobnosti k vyplnění naleznete na poslední záložce s Pokyny pro vyplnění | 0,1
|  | Stavba: |  |  |  |  | Vybudování učebny praktického vyučování, Čáslavská 205, Chrudim | [24 empty] | 0,1
|  | KSO: |  |  |  |  | 812 | [6 empty] | CC-CZ: |  | 1 | [15 empty] | 1
|  | Místo: |  |  |  |  | Chrudim | [6 empty] | Datum: |  | 07.12.2016 | [15 empty] | 10
|  | CZ-CPV: |  |  |  |  | 45000000-7 | [6 empty] | CZ-CPA: |  | 41 | [15 empty] | 100
|  | Zadavatel: | [11 empty] | IČ: | [17 empty] | 0,1
|  |  | SOŠ a SOU Obchodu a služeb, Čáslavská 205, Chrudim | [10 empty] | DIČ: | [17 empty] | 0,1
1
|  | Uchazeč: | [11 empty] | IČ: |  | Vyplň údaj | [15 empty] | 1
|  |  | Vyplň údaj | [10 empty] | DIČ: |  | Vyplň údaj | [15 empty] | 1
False
|  | Projektant: | [11 empty] | IČ: | [17 empty] | False
|  |  | Projekce CZ s.r.o., Tovární 290, Chrudim | [10 empty] | DIČ: | [17 empty] | True
1
|  | Poznámka: | [29 empty] | 1
True
|  | Cena bez DPH | [11 empty] | 0
[8 empty] | Sazba daně |  | Základ daně |  |  |  | Výše daně
|  | DPH |  | základní |  |  |  | 21% |  | 0 |  |  |  | 0
|  |  |  | snížená |  |  |  | 15% |  | 0 |  |  |  | 0
|  |  |  | zákl. přenesená |  |  |  | 21% |  | 0 |  |  |  | 0
|  |  |  | sníž. přenesená |  |  |  | 15% |  | 0 |  |  |  | 0
|  |  |  | nulová |  |  |  | 0% |  | 0 |  |  |  | 0
|  | Cena s DPH | [6 empty] | v |  | CZK |  |  | 0
REKAPITULACE OBJEKTŮ STAVBY A SOUPISŮ PRACÍ
| Kód: | [6 empty] | ProjekceCZ1(2)
| Stavba: | [6 empty] | Vybudování učebny praktického vyučování, Čáslavská 205, Chrudim
| Místo: | [6 empty] | Chrudim |  |  |  |  | Datum: |  | 07.12.2016
| Zadavatel: | [6 empty] | SOŠ a SOU Obchodu a služeb, Čáslavská 205, Chrudim |  |  |  |  | Projektant: |  | Projekce CZ s.r.o., Tovární 290, Chrudim |  |  |  | Informatívní údaje z listů zakázek
Uchazeč:
| Kód |  |  |  | Objekt, Soupis prací | [6 empty] | Cena bez DPH [CZK] |  |  |  | Cena s DPH [CZK] | Typ |  | z toho Ostat. náklady [CZK] | DPH [CZK] | Normohodiny [h] | DPH základní [CZK] | DPH snížená [CZK] | DPH základní přenesená [CZK] | DPH snížená přenesená [CZK] | Základna DPH základní | Základna DPH snížená | Základna DPH zákl. přenesená | Základna DPH sníž. přenesená | Základna DPH nulová
| Náklady stavby celkem | [10 empty] | 0 |  |  |  | 0 |  |  | 0 | 0 | 0 | 0 | 0 | 0 | 0 | 0 | 0 | 0 | 0 | 0 |  | D | 0 | ###NOIMPORT### | IMPORT | {e0b270fc-5342-4d0f-8ef2-e7bcc719ebdd} | {00000000-0000-0000-0000-000000000000} | 812
/ |  | 1 |  |  |  | Vybudování učebny | [5 empty] | 0 |  |  |  | 0 | STA |  | 0 | 0 | 0 | 0 | 0 | 0 | 0 | 0 | 0 | 0 | 0 | 0 |  |  | 1 |  | IMPORT | {0ae909c7-9e96-4560-8870-64ecfdc2da69} | {e0b270fc-5342-4d0f-8ef2-e7bcc719ebdd} | 812 | 2
/ |  | 2 |  |  |  | Ostatní a vedlejší náklady | [5 empty] | 0 |  |  |  | 0 | STA |  | 0 | 0 | 0 | 0 | 0 | 0 | 0 | 0 | 0 | 0 | 0 | 0 |  |  | 1 |  | IMPORT | {42443371-1a7c-4ba4-9c52-e261a7296064} | {e0b270fc-5342-4d0f-8ef2-e7bcc719ebdd} | 812 | 2

## D.1.1-AST - 1-Vybudování učebny
| List obsahuje: |  | 1) Krycí list soupisu | 2) Rekapitulace |  |  | 3) Soupis prací | Zpět na list: | Rekapitulace stavby
[9 empty] | >> skryté sloupce << | [9 empty] | {0ae909c7-9e96-4560-8870-64ecfdc2da69} | [5 empty] | fig1 | plocha betonové mazaniny | 170,209 | 2
[19 empty] | 2 | [5 empty] | fig11 | podlaha P1,P2 | 152,288 | 2
| KRYCÍ LIST SOUPISU | [8 empty] | v --- níže se nacházejí doplnkové a pomocné údaje k sestavám --- v | [8 empty] | False | [5 empty] | fig12 | schodišťové stupnice | 25,2 | 2
[25 empty] | fig13 | schodišťové podstupnice | 25,2 | 2
| Stavba: | [23 empty] | fig21 | SDK příčka tl. 100 mm 2xH2 12,5 mm | 7,412 | 2
|  | Vybudování učebny praktického vyučování, Čáslavská 205, Chrudim | [22 empty] | fig22 | SDK příčka 150 mm 2xH2 12,5 mm | 19,062 | 2
| Objekt: | [23 empty] | fig23 | SDK příčka 205 mm 2xDF 12,5 mm | 30,09 | 2
|  | 1 - Vybudování učebny | [22 empty] | fig24 | SDK předstěna 75 mm 2xH2DF 12,5 mm | 210,473 | 2
[25 empty] | fig25 | SDK předstěna 100 mm 2xH2DF 12,5 mm | 5,248 | 2
| KSO: |  | 812 |  |  | CC-CZ: | 1 | [17 empty] | fig26 | SDK podhled 1xH2 12,5 mm | 86,4 | 2
| Místo: |  | Chrudim |  |  | Datum: | 07.12.2016 | [17 empty] | fig27 | SDK podkroví 1xDF 15 mm | 213,387 | 2
| CZ-CPV: |  | 45000000-7 |  |  | CZ-CPA: | 41 | [17 empty] | fig28 | TI štítové stěny tl. 160 mm | 24,009 | 2
| Zadavatel: |  |  |  |  | IČ: | [18 empty] | fig29 | TI podélných stěn tl. 120 mm | 42,378 | 2
|  | SOŠ a SOU Obchodu a služeb, Čáslavská 205, Chrudim |  |  |  | DIČ: | [18 empty] | fig31 | TI v podkroví - střešní konstrukce | 226,585 | 2
[25 empty] | fig32 | TI v podkroví - vikýře | 15 | 2
| Uchazeč: |  |  |  |  | IČ: | [18 empty] | fig41 | keramický obklad | 77,085 | 2
[6 empty] | DIČ: | [18 empty] | fig43 | malby do výšky 3,8 m | 231,038 | 2
[25 empty] | fig44 | malby do 5,0 m | 59,248 | 2
| Projektant: |  |  |  |  | IČ:
|  | Projekce CZ s.r.o., Tovární 290, Chrudim |  |  |  | DIČ:
Poznámka:
| Cena bez DPH | [5 empty] | 0
|  |  | Základ daně |  |  | Sazba daně | Výše daně
| DPH | základní | 0 |  |  | 21% | 0
|  | snížená | 0 |  |  | 15% | 0
|  | zákl. přenesená | 0 |  |  | 21% | 0
|  | sníž. přenesená | 0 |  |  | 15% | 0
|  | nulová | 0 |  |  | 0% | 0
| Cena s DPH |  |  | v | CZK |  | 0
REKAPITULACE ČLENĚNÍ SOUPISU PRACÍ
Stavba:
Vybudování učebny praktického vyučování, Čáslavská 205, Chrudim
Objekt:
1 - Vybudování učebny
Místo: |  |  | Chrudim |  |  | Datum: | 07.12.2016
Zadavatel: |  |  | SOŠ a SOU Obchodu a služeb, Čáslavská 205, Chrudim |  |  | Projektant: | Projekce CZ s.r.o., Tovární 290, Chrudim
Uchazeč:
Kód dílu - Popis | [6 empty] | Cena celkem [CZK]
Náklady soupisu celkem | [6 empty] | 0 | [12 empty] | -1
| HSV - Práce a dodávky HSV | [5 empty] | 0
| 2 - Zakládání | [5 empty] | 0
| 3 - Svislé a kompletní konstrukce | [5 empty] | 0
| 4 - Vodorovné konstrukce | [5 empty] | 0
| 6 - Úpravy povrchů, podlahy a osazování výplní | [5 empty] | 0
| 9 - Ostatní konstrukce a práce, bourání | [5 empty] | 0
| 997 - Přesun sutě | [5 empty] | 0
| 998 - Přesun hmot | [5 empty] | 0
| PSV - Práce a dodávky PSV | [5 empty] | 0
| 711 - Izolace proti vodě, vlhkosti a plynům | [5 empty] | 0
| 713 - Izolace tepelné | [5 empty] | 0
| 72 - Zdravotechnika | [5 empty] | 0
| 73 - Ústřední vytápění | [5 empty] | 0
| 762 - Konstrukce tesařské | [5 empty] | 0
| 763 - Konstrukce suché výstavby | [5 empty] | 0
| 764 - Konstrukce klempířské | [5 empty] | 0
| 765 - Krytina skládaná | [5 empty] | 0
| 766 - Konstrukce truhlářské | [5 empty] | 0
| 767 - Konstrukce zámečnické | [5 empty] | 0
| 776 - Podlahy povlakové | [5 empty] | 0
| 777 - Podlahy lité | [5 empty] | 0
| 781 - Dokončovací práce - obklady | [5 empty] | 0
| 783 - Dokončovací práce - nátěry | [5 empty] | 0
| 784 - Dokončovací práce - malby a tapety | [5 empty] | 0
| 786 - Dokončovací práce - čalounické úpravy | [5 empty] | 0
| M - Práce a dodávky M | [5 empty] | 0
| 21-M - Elektromontáže | [5 empty] | 0
| 24-M - Montáže vzduchotechnických zařízení | [5 empty] | 0
| 33-M - Montáže dopr.zaříz.,sklad. zař. a váh | [5 empty] | 0
SOUPIS PRACÍ
Stavba:
Vybudování učebny praktického vyučování, Čáslavská 205, Chrudim
Objekt:
1 - Vybudování učebny
Místo: |  |  | Chrudim |  |  | Datum: | 07.12.2016
Zadavatel: |  |  | SOŠ a SOU Obchodu a služeb, Čáslavská 205, Chrudim |  |  | Projektant: | Projekce CZ s.r.o., Tovární 290, Chrudim
Uchazeč:
PČ | Typ | Kód | Popis | MJ | Množství | J.cena [CZK] | Cena celkem [CZK] | Cenová soustava |  | Poznámka | DPH | J. Nh [h] | Nh celkem [h] | J. hmotnost [t] | Hmotnost celkem [t] | J. suť [t] | Suť Celkem [t]
Náklady soupisu celkem | [6 empty] | 0 | [5 empty] | 0 |  | 53.8687 |  | 17.2162 |  | D | -1 | [14 empty] | 0
| D | HSV | Práce a dodávky HSV |  |  |  | 0 | [5 empty] | 0 |  | 32.1296 |  | 6.3829 | 1 | D | 0 |  |  |  | ROZPOCET | [10 empty] | 0
| D | 2 | Zakládání |  |  |  | 0 | [5 empty] | 0 |  | 3.2147 |  | 0 | 1 | D | 1 |  |  |  | ROZPOCET | [10 empty] | 0
1 | K | 273313511 | Základové desky z betonu tř. C 12/15 | m3 | 1.213 |  | 0 | CS ÚRS 2016 02 |  |  | základní |  | 0 | 2.2563 | 2.7369 | 0 | 0 | 4 | K | 2 |  |  |  | ROZPOCET |  |  |  |  | 0 | 0 | 0 | 0 | 0 | 1 | 0 | 4 | 1342543981
| VV |  | 1,58*1,2*0,64 |  | 1.213 | [13 empty] | VV | 2 | 2 | True | 0 | ROZPOCET
| VV |  | Mezisoučet "dno výtahové šachty" |  | 1.213 | [13 empty] | VV | 2 | 3 | True | 1 | ROZPOCET
2 | K | 273321411 | Základové desky ze ŽB bez zvýšených nároků na prostředí tř. C 20/25 | m3 | 0.19 |  | 0 | CS ÚRS 2016 02 |  |  | základní |  | 0 | 2.4533 | 0.46613 | 0 | 0 | 4 | K | 2 |  |  |  | ROZPOCET |  |  |  |  | 0 | 0 | 0 | 0 | 0 | 1 | 0 | 4 | 106050015
| VV |  | 1,58*1,2*0,10 |  | 0.19 | [13 empty] | VV | 2 | 2 | True | 0 | ROZPOCET
| VV |  | Mezisoučet "dno výtahové šachty" |  | 0.19 | [13 empty] | VV | 2 | 3 | True | 1 | ROZPOCET
3 | K | 273362021 | Výztuž základových desek svařovanými sítěmi Kari | t | 0.011 |  | 0 | CS ÚRS 2016 02 |  |  | základní |  | 0 | 1.0531 | 0.011584 | 0 | 0 | 4 | K | 2 |  |  |  | ROZPOCET |  |  |  |  | 0 | 0 | 0 | 0 | 0 | 1 | 0 | 4 | 1285626641
| VV |  | 1,58*1,2*4,44*0,001*1,30 "6/100 x 6/100" |  | 0.011 | [13 empty] | VV | 2 | 2 | True | 0 | ROZPOCET
| VV |  | Mezisoučet "dno výtahové šachty" |  | 0.011 | [13 empty] | VV | 2 | 3 | True | 1 | ROZPOCET
| D | 3 | Svislé a kompletní konstrukce |  |  |  | 0 | [5 empty] | 0 |  | 1.7229 |  | 0 | 1 | D | 1 |  |  |  | ROZPOCET | [10 empty] | 0
4 | K | 310238211 | Zazdívka otvorů pl do 1 m2 ve zdivu nadzákladovém cihlami pálenými na MVC | m3 | 0.791 |  | 0 | CS ÚRS 2016 02 |  |  | základní |  | 0 | 1.8775 | 1.4851 | 0 | 0 | 4 | K | 2 |  |  |  | ROZPOCET |  |  |  |  | 0 | 0 | 0 | 0 | 0 | 1 | 0 | 4 | 1683120389
| VV |  | 1,00*0,78*0,45 "1.n.p." |  | 0.351 | [13 empty] | VV | 2 | 2 | True | 0 | ROZPOCET
| VV |  | 1,15*0,85*0,45 "2.n.p." |  | 0.44 | [13 empty] | VV | 2 | 2 | True | 0 | ROZPOCET
| VV |  | Mezisoučet |  | 0.791 | [13 empty] | VV | 2 | 3 | True | 1 | ROZPOCET
5 | K | 317944321 | Válcované nosníky do č.12 dodatečně osazované do připravených otvorů | t | 0.216 |  | 0 | CS ÚRS 2016 02 |  |  | základní |  | 0 | 1.09 | 0.23544 | 0 | 0 | 4 | K | 2 |  |  |  | ROZPOCET |  |  |  |  | 0 | 0 | 0 | 0 | 0 | 1 | 0 | 4 | 641663397
| VV |  | 1,65*2*3*13,4*0,001 "U 120" |  | 0.133 | [13 empty] | VV | 2 | 2 | True | 0 | ROZPOCET
| VV |  | 1,65*4*11,1*0,001 "I 120" |  | 0.073 | [13 empty] | VV | 2 | 2 | True | 0 | ROZPOCET
| VV |  | 1,3*2*3,77*0,001 "L 50/50/5" |  | 0.01 | [13 empty] | VV | 2 | 2 | True | 0 | ROZPOCET
| VV |  | Mezisoučet |  | 0.216 | [13 empty] | VV | 2 | 3 | True | 1 | ROZPOCET
6 | K | 341941001 | Nosné nebo spojovací svary tl do 10 mm ocelových doplňkových konstrukcí při montáži dílců | m | 4.95 |  | 0 | CS ÚRS 2016 02 |  |  | základní |  | 0 | 0.00047616 | 0.002357 | 0 | 0 | 4 | K | 2 |  |  |  | ROZPOCET |  |  |  |  | 0 | 0 | 0 | 0 | 0 | 1 | 0 | 4 | 1360707270
| VV |  | 1,65*3 "svaření 2 x U 120" |  | 4.95 | [13 empty] | VV | 2 | 2 | True | 1 | ROZPOCET
| D | 4 | Vodorovné konstrukce |  |  |  | 0 | [5 empty] | 0 |  | 5.8232 |  | 0 | 1 | D | 1 |  |  |  | ROZPOCET | [10 empty] | 0
7 | K | 411388621 | Zabetonování otvorů tl do 150 mm ze suchých směsí pl do 0,25 m2 ve stropech | kus | 2 |  | 0 | CS ÚRS 2016 02 |  |  | základní |  | 0 | 0.05328 | 0.10656 | 0 | 0 | 4 | K | 2 |  |  |  | ROZPOCET |  |  |  |  | 0 | 0 | 0 | 0 | 0 | 1 | 0 | 4 | -1353265722
| VV |  | 2 "strop mezi 1. a 2. n.p." |  | 2 | [13 empty] | VV | 2 | 2 | True | 1 | ROZPOCET
8 | K | 430321515 | Schodišťová konstrukce a rampa ze ŽB tř. C 20/25 | m3 | 0.966 |  | 0 | CS ÚRS 2016 02 |  |  | základní |  | 0 | 2.4534 | 2.37 | 0 | 0 | 4 | K | 2 |  |  |  | ROZPOCET |  |  |  |  | 0 | 0 | 0 | 0 | 0 | 1 | 0 | 4 | -220634024
| VV |  | 7,0*1,15*0,12 |  | 0.966 | [13 empty] | VV | 2 | 2 | True | 0 | ROZPOCET
| VV |  | Mezisoučet |  | 0.966 | [13 empty] | VV | 2 | 3 | True | 1 | ROZPOCET
9 | K | 430361821 | Výztuž schodišťové konstrukce a rampy betonářskou ocelí 10 505 | t | 0.15 |  | 0 | CS ÚRS 2016 02 |  |  | základní |  | 0 | 1.0489 | 0.15733 | 0 | 0 | 4 | K | 2 |  |  |  | ROZPOCET |  |  |  |  | 0 | 0 | 0 | 0 | 0 | 1 | 0 | 4 | -1456708566
| VV |  | 149,7*0,001 |  | 0.15 | [13 empty] | VV | 2 | 2 | True | 1 | ROZPOCET
10 | K | 433351135 | Zřízení bednění schodnic křivočarých schodišť v do 4 m | m2 | 8.05 |  | 0 | CS ÚRS 2016 02 |  |  | základní |  | 0 | 0.022819 | 0.18369 | 0 | 0 | 4 | K | 2 |  |  |  | ROZPOCET |  |  |  |  | 0 | 0 | 0 | 0 | 0 | 1 | 0 | 4 | -2070086097
| VV |  | 7,0*1,15 |  | 8.05 | [13 empty] | VV | 2 | 2 | True | 0 | ROZPOCET
| VV |  | Mezisoučet |  | 8.05 | [13 empty] | VV | 2 | 3 | True | 1 | ROZPOCET
11 | K | 433351136 | Odstranění bednění schodnic křivočarých schodišť v do 4 m | m2 | 8.05 |  | 0 | CS ÚRS 2016 02 |  |  | základní |  | 0 | 0 | 0 | 0 | 0 | 4 | K | 2 |  |  |  | ROZPOCET |  |  |  |  | 0 | 0 | 0 | 0 | 0 | 1 | 0 | 4 | -1783733559
12 | K | 434311115 | Schodišťové stupně dusané na terén z betonu tř. C 20/25 bez potěru | m | 26.25 |  | 0 | CS ÚRS 2016 02 |  |  | základní |  | 0 | 0.11046 | 2.8996 | 0 | 0 | 4 | K | 2 |  |  |  | ROZPOCET |  |  |  |  | 0 | 0 | 0 | 0 | 0 | 1 | 0 | 4 | 462779519
| VV |  | 21*1,25 |  | 26.25 | [13 empty] | VV | 2 | 2 | True | 1 | ROZPOCET
13 | K | 434351145 | Zřízení bednění stupňů křivočarých schodišť | m2 | 13.125 |  | 0 | CS ÚRS 2016 02 |  |  | základní |  | 0 | 0.0080831 | 0.10609 | 0 | 0 | 4 | K | 2 |  |  |  | ROZPOCET |  |  |  |  | 0 | 0 | 0 | 0 | 0 | 1 | 0 | 4 | 1994316847
| VV |  | 21*1,25*0,5 |  | 13.125 | [13 empty] | VV | 2 | 2 | True | 1 | ROZPOCET
14 | K | 434351146 | Odstranění bednění stupňů křivočarých schodišť | m2 | 13.125 |  | 0 | CS ÚRS 2016 02 |  |  | základní |  | 0 | 0 | 0 | 0 | 0 | 4 | K | 2 |  |  |  | ROZPOCET |  |  |  |  | 0 | 0 | 0 | 0 | 0 | 1 | 0 | 4 | -1727562359
| D | 6 | Úpravy povrchů, podlahy a osazování výplní |  |  |  | 0 | [5 empty] | 0 |  | 21.2285 |  | 0 | 1 | D | 1 |  |  |  | ROZPOCET | [10 empty] | 0
15 | K | 612131101 | Cementový postřik vnitřních stěn nanášený celoplošně ručně | m2 | 3.515 |  | 0 | CS ÚRS 2016 02 |  |  | základní |  | 0 | 0.00735 | 0.025835 | 0 | 0 | 4 | K | 2 |  |  |  | ROZPOCET |  |  |  |  | 0 | 0 | 0 | 0 | 0 | 1 | 0 | 4 | 1478625264
| VV |  | 1,0*0,78*2 "1.n.p." |  | 1.56 | [13 empty] | VV | 2 | 2 | True | 0 | ROZPOCET
| VV |  | 1,15*0,85*2 "2.n.p." |  | 1.955 | [13 empty] | VV | 2 | 2 | True | 0 | ROZPOCET
| VV |  | Mezisoučet |  | 3.515 | [13 empty] | VV | 2 | 3 | True | 1 | ROZPOCET
16 | K | 612321141 | Vápenocementová omítka štuková dvouvrstvá vnitřních stěn nanášená ručně | m2 | 3.515 |  | 0 | CS ÚRS 2016 02 |  |  | základní |  | 0 | 0.01838 | 0.064606 | 0 | 0 | 4 | K | 2 |  |  |  | ROZPOCET |  |  |  |  | 0 | 0 | 0 | 0 | 0 | 1 | 0 | 4 | 1144517281
| VV |  | 1,0*0,78*2 "1.n.p." |  | 1.56 | [13 empty] | VV | 2 | 2 | True | 0 | ROZPOCET
| VV |  | 1,15*0,85*2 "2.n.p." |  | 1.955 | [13 empty] | VV | 2 | 2 | True | 0 | ROZPOCET
| VV |  | Mezisoučet |  | 3.515 | [13 empty] | VV | 2 | 3 | True | 1 | ROZPOCET
17 | K | 612325302 | Vápenocementová štuková omítka ostění nebo nadpraží | m2 | 7.54 |  | 0 | CS ÚRS 2016 02 |  |  | základní |  | 0 | 0.03358 | 0.25319 | 0 | 0 | 4 | K | 2 |  |  |  | ROZPOCET |  |  |  |  | 0 | 0 | 0 | 0 | 0 | 1 | 0 | 4 | 1790175141
| VV |  | (1,35+2*1,32)*0,45 "1.n.p." |  | 1.796 | [13 empty] | VV | 2 | 2 | True | 0 | ROZPOCET
| VV |  | (1,35+2*2,65)*0,25 "1.p.p." |  | 1.663 | [13 empty] | VV | 2 | 2 | True | 0 | ROZPOCET
| VV |  | (1,35+2*3,57)*0,25 "1.n.p." |  | 2.123 | [13 empty] | VV | 2 | 2 | True | 0 | ROZPOCET
| VV |  | (1,35+2*3,24)*0,25 "2.n.p." |  | 1.958 | [13 empty] | VV | 2 | 2 | True | 0 | ROZPOCET
| VV |  | Mezisoučet |  | 7.54 | [13 empty] | VV | 2 | 3 | True | 1 | ROZPOCET
18 | K | 631311114 | Mazanina tl do 80 mm z betonu prostého bez zvýšených nároků na prostředí tř. C 16/20 | m3 | 9.021 |  | 0 | CS ÚRS 2016 02 |  |  | základní |  | 0 | 2.2563 | 20.3544 | 0 | 0 | 4 | K | 2 |  |  |  | ROZPOCET |  |  |  |  | 0 | 0 | 0 | 0 | 0 | 1 | 0 | 4 | -1507703130
| VV |  | (9,96-0,45*2)*(23,03-0,3) "2.n.p." |  | 205.934 | [13 empty] | VV | 2 | 2 | True | 0 | ROZPOCET
| VV |  | -(0,29+3,56+0,25+1,57+0,08)*(2,65+0,25) |  | -16.675 | [13 empty] | VV | 2 | 2 | True | 0 | ROZPOCET
| VV |  | -3,755*(0,64+0,1+3,22) |  | -14.87 | [13 empty] | VV | 2 | 2 | True | 0 | ROZPOCET
| VV |  | -(1,4+0,5)*(1,1+1,1) |  | -4.18 | [13 empty] | VV | 2 | 2 | True | 0 | ROZPOCET
| VV | fig1 | Mezisoučet |  | 170.209 | [13 empty] | VV | 2 | 3 | True | 0 | ROZPOCET
| VV |  | fig1*0,053 |  | 9.021 | [13 empty] | VV | 2 | 2 | True | 1 | ROZPOCET
19 | K | 631319011 | Příplatek k mazanině tl do 80 mm za přehlazení povrchu | m3 | 9.021 |  | 0 | CS ÚRS 2016 02 |  |  | základní |  | 0 | 0 | 0 | 0 | 0 | 4 | K | 2 |  |  |  | ROZPOCET |  |  |  |  | 0 | 0 | 0 | 0 | 0 | 1 | 0 | 4 | 2065923207
| VV |  | fig1*0,053 |  | 9.021 | [13 empty] | VV | 2 | 2 | True | 1 | ROZPOCET
20 | K | 631319171 | Příplatek k mazanině tl do 80 mm za stržení povrchu spodní vrstvy před vložením výztuže | m3 | 9.021 |  | 0 | CS ÚRS 2016 02 |  |  | základní |  | 0 | 0 | 0 | 0 | 0 | 4 | K | 2 |  |  |  | ROZPOCET |  |  |  |  | 0 | 0 | 0 | 0 | 0 | 1 | 0 | 4 | -84693967
| VV |  | fig1*0,053 |  | 9.021 | [13 empty] | VV | 2 | 2 | True | 1 | ROZPOCET
21 | K | 631362021 | Výztuž mazanin svařovanými sítěmi Kari | t | 0.438 |  | 0 | CS ÚRS 2016 02 |  |  | základní |  | 0 | 1.0531 | 0.46124 | 0 | 0 | 4 | K | 2 |  |  |  | ROZPOCET |  |  |  |  | 0 | 0 | 0 | 0 | 0 | 1 | 0 | 4 | -909547702
| VV |  | fig1*1,98*0,001*1,30 "4/100 x 4/100" |  | 0.438 | [13 empty] | VV | 2 | 2 | True | 1 | ROZPOCET
22 | K | 642944121 | Osazování ocelových zárubní dodatečné pl do 2,5 m2 | kus | 1 |  | 0 | CS ÚRS 2016 02 |  |  | základní |  | 0 | 0.04684 | 0.04684 | 0 | 0 | 4 | K | 2 |  |  |  | ROZPOCET |  |  |  |  | 0 | 0 | 0 | 0 | 0 | 1 | 0 | 4 | -6436802
| VV |  | 1 "D01" |  | 1 | [13 empty] | VV | 2 | 2 | True | 1 | ROZPOCET
23 | M | 553312150 | zárubeň ocelová s drážkou pro těsnění H 145 DV 900 L/P | kus | 1 |  | 0 | CS ÚRS 2016 02 |  |  | základní |  | 0 | 0.02233 | 0.02233 | 0 | 0 | 8 | M | 2 |  |  |  | ROZPOCET |  |  |  |  | 0 | 0 | 0 | 0 | 0 | 1 | 0 | 4 | -12798762
| VV |  | 1 "D01" |  | 1 | [13 empty] | VV | 2 | 2 | True | 1 | ROZPOCET
| D | 9 | Ostatní konstrukce a práce, bourání |  |  |  | 0 | [5 empty] | 0 |  | 0.14038 |  | 6.3829 | 1 | D | 1 |  |  |  | ROZPOCET | [10 empty] | 0
24 | K | 949101112 | Lešení pomocné pro objekty pozemních staveb s lešeňovou podlahou v do 3,5 m zatížení do 150 kg/m2 | m2 | 319.509 |  | 0 | CS ÚRS 2016 02 |  |  | základní |  | 0 | 0.00021 | 0.067097 | 0 | 0 | 4 | K | 2 |  |  |  | ROZPOCET |  |  |  |  | 0 | 0 | 0 | 0 | 0 | 1 | 0 | 4 | 34636383
| VV |  | 5,25*2,4 "1.p.p." |  | 12.6 | [13 empty] | VV | 2 | 2 | True | 0 | ROZPOCET
| VV |  | 5,5*2,65+86,4 "1.n.p." |  | 100.975 | [13 empty] | VV | 2 | 2 | True | 0 | ROZPOCET
| VV |  | (23,03-0,3)*(9,96-0,45*2) "2.n.p." |  | 205.934 | [13 empty] | VV | 2 | 2 | True | 0 | ROZPOCET
| VV |  | Mezisoučet |  | 319.509 | [13 empty] | VV | 2 | 3 | True | 1 | ROZPOCET
25 | K | 952901111 | Vyčištění budov bytové a občanské výstavby při výšce podlaží do 4 m | m2 | 364.829 |  | 0 | CS ÚRS 2016 02 |  |  | základní |  | 0 | 3.95e-05 | 0.014411 | 0 | 0 | 4 | K | 2 |  |  |  | ROZPOCET |  |  |  |  | 0 | 0 | 0 | 0 | 0 | 1 | 0 | 4 | -1121941159
| VV |  | 6,75*3,8 "1.p.p." |  | 25.65 | [13 empty] | VV | 2 | 2 | True | 0 | ROZPOCET
| VV |  | 6,5*3,6+86,4 "1.n.p." |  | 109.8 | [13 empty] | VV | 2 | 2 | True | 0 | ROZPOCET
| VV |  | 23,03*9,96 "2.n.p." |  | 229.379 | [13 empty] | VV | 2 | 2 | True | 0 | ROZPOCET
| VV |  | Mezisoučet |  | 364.829 | [13 empty] | VV | 2 | 3 | True | 1 | ROZPOCET
26 | K | 952905111 | Čerpání vody ze zatopených prostor | hod | 10 |  | 0 | CS ÚRS 2016 02 |  |  | základní |  | 0 | 0 | 0 | 0 | 0 | 4 | K | 2 |  |  |  | ROZPOCET |  |  |  |  | 0 | 0 | 0 | 0 | 0 | 1 | 0 | 4 | 1216686655
| VV |  | 10 "výtahová šachta" |  | 10 | [13 empty] | VV | 2 | 2 | True | 1 | ROZPOCET
27 | K | 968072455 | Vybourání kovových dveřních zárubní pl do 2 m2 | m2 | 8.865 |  | 0 | CS ÚRS 2016 02 |  |  | základní |  | 0 | 0 | 0 | 0.076 | 0.67374 | 4 | K | 2 |  |  |  | ROZPOCET |  |  |  |  | 0 | 0 | 0 | 0 | 0 | 1 | 0 | 4 | 631382145
| VV |  | 0,7*1,97*3 |  | 4.137 | [13 empty] | VV | 2 | 2 | True | 0 | ROZPOCET
| VV |  | 0,8*1,97*3 |  | 4.728 | [13 empty] | VV | 2 | 2 | True | 0 | ROZPOCET
| VV |  | Mezisoučet "1.p.p.,1.n.p.,2.n.p." |  | 8.865 | [13 empty] | VV | 2 | 3 | True | 1 | ROZPOCET
28 | K | 969021121 | Vybourání kanalizačního potrubí DN do 200 | m | 5 |  | 0 | CS ÚRS 2016 02 |  |  | základní |  | 0 | 0 | 0 | 0.063 | 0.315 | 4 | K | 2 |  |  |  | ROZPOCET |  |  |  |  | 0 | 0 | 0 | 0 | 0 | 1 | 0 | 4 | -1892100335
| VV |  | 2+3 "střešní ventilace" |  | 5 | [13 empty] | VV | 2 | 2 | True | 1 | ROZPOCET
29 | K | 969021131 | Vybourání kanalizačního potrubí DN do 300 | m | 1 |  | 0 | CS ÚRS 2016 02 |  |  | základní |  | 0 | 0 | 0 | 0.093 | 0.093 | 4 | K | 2 |  |  |  | ROZPOCET |  |  |  |  | 0 | 0 | 0 | 0 | 0 | 1 | 0 | 4 | 1554516304
| VV |  | 1 "výdech VZT" |  | 1 | [13 empty] | VV | 2 | 2 | True | 1 | ROZPOCET
30 | K | 971033241 | Vybourání otvorů ve zdivu cihelném pl do 0,0225 m2 na MVC nebo MV tl do 300 mm | kus | 1 |  | 0 | CS ÚRS 2016 02 |  |  | základní |  | 0 | 0 | 0 | 0.008 | 0.008 | 4 | K | 2 |  |  |  | ROZPOCET |  |  |  |  | 0 | 0 | 0 | 0 | 0 | 1 | 0 | 4 | -626062096
| VV |  | 1 "UT1" |  | 1 | [13 empty] | VV | 2 | 2 | True | 1 | ROZPOCET
31 | K | 971033261 | Vybourání otvorů ve zdivu cihelném pl do 0,0225 m2 na MVC nebo MV tl do 600 mm | kus | 2 |  | 0 | CS ÚRS 2016 02 |  |  | základní |  | 0 | 0 | 0 | 0.016 | 0.032 | 4 | K | 2 |  |  |  | ROZPOCET |  |  |  |  | 0 | 0 | 0 | 0 | 0 | 1 | 0 | 4 | 1376750133
| VV |  | 2 "UT1" |  | 2 | [13 empty] | VV | 2 | 2 | True | 1 | ROZPOCET
32 | K | 971033371 | Vybourání otvorů ve zdivu cihelném pl do 0,09 m2 na MVC nebo MV tl do 750 mm | kus | 1 |  | 0 | CS ÚRS 2016 02 |  |  | základní |  | 0 | 0 | 0 | 0.124 | 0.124 | 4 | K | 2 |  |  |  | ROZPOCET |  |  |  |  | 0 | 0 | 0 | 0 | 0 | 1 | 0 | 4 | 927512948
| VV |  | 1 "UT1" |  | 1 | [13 empty] | VV | 2 | 2 | True | 1 | ROZPOCET
33 | K | 971033561 | Vybourání otvorů ve zdivu cihelném pl do 1 m2 na MVC nebo MV tl do 600 mm | m3 | 0.248 |  | 0 | CS ÚRS 2016 02 |  |  | základní |  | 0 | 0 | 0 | 1.8 | 0.4464 | 4 | K | 2 |  |  |  | ROZPOCET |  |  |  |  | 0 | 0 | 0 | 0 | 0 | 1 | 0 | 4 | -285771765
| VV |  | 1,0*0,55*0,45 "2.n.p." |  | 0.248 | [13 empty] | VV | 2 | 2 | True | 1 | ROZPOCET
34 | K | 971033641 | Vybourání otvorů ve zdivu cihelném pl do 4 m2 na MVC nebo MV tl do 300 mm | m3 | 2.159 |  | 0 | CS ÚRS 2016 02 |  |  | základní |  | 0 | 0 | 0 | 1.8 | 3.8862 | 4 | K | 2 |  |  |  | ROZPOCET |  |  |  |  | 0 | 0 | 0 | 0 | 0 | 1 | 0 | 4 | 41718245
| VV |  | (1,35*2,65-0,7*1,97)*0,25 "1.p.p." |  | 0.55 | [13 empty] | VV | 2 | 2 | True | 0 | ROZPOCET
| VV |  | (1,35*3,57-0,7*1,97)*0,25 "1.n.p." |  | 0.86 | [13 empty] | VV | 2 | 2 | True | 0 | ROZPOCET
| VV |  | (1,35*3,24-0,7*1,97)*0,25 "2.n.p." |  | 0.749 | [13 empty] | VV | 2 | 2 | True | 0 | ROZPOCET
| VV |  | Mezisoučet |  | 2.159 | [13 empty] | VV | 2 | 3 | True | 1 | ROZPOCET
35 | K | 971033651 | Vybourání otvorů ve zdivu cihelném pl do 4 m2 na MVC nebo MV tl do 600 mm | m3 | 0.327 |  | 0 | CS ÚRS 2016 02 |  |  | základní |  | 0 | 0 | 0 | 1.8 | 0.5886 | 4 | K | 2 |  |  |  | ROZPOCET |  |  |  |  | 0 | 0 | 0 | 0 | 0 | 1 | 0 | 4 | -1993579198
| VV |  | (1,35*1,32-0,8*1,32)*0,45 "1.n.p." |  | 0.327 | [13 empty] | VV | 2 | 2 | True | 1 | ROZPOCET
36 | K | 9720542411 | Vybourání otvorů v ŽB stropech nebo klenbách pl do 0,09 m2 tl do 200 mm | kus | 3 |  | 0 | vlastní položka |  |  | základní |  | 0 | 0 | 0 | 0.032 | 0.096 | 4 | K | 2 |  |  |  | ROZPOCET |  |  |  |  | 0 | 0 | 0 | 0 | 0 | 1 | 0 | 4 | 1887714254
| VV |  | 1 "UT2" |  | 1 | [13 empty] | VV | 2 | 2 | True | 0 | ROZPOCET
| VV |  | 1 "UT2" |  | 1 | [13 empty] | VV | 2 | 2 | True | 0 | ROZPOCET
| VV |  | 1 "UT2" |  | 1 | [13 empty] | VV | 2 | 2 | True | 0 | ROZPOCET
| VV |  | Mezisoučet |  | 3 | [13 empty] | VV | 2 | 3 | True | 1 | ROZPOCET
37 | K | 973031324 | Vysekání kapes ve zdivu cihelném na MV nebo MVC pl do 0,10 m2 hl do 150 mm | kus | 8 |  | 0 | CS ÚRS 2016 02 |  |  | základní |  | 0 | 0 | 0 | 0.015 | 0.12 | 4 | K | 2 |  |  |  | ROZPOCET |  |  |  |  | 0 | 0 | 0 | 0 | 0 | 1 | 0 | 4 | 265852163
| VV |  | 2*3 "osazení U 120" |  | 6 | [13 empty] | VV | 2 | 2 | True | 0 | ROZPOCET
| VV |  | 2*1 "osazení I 120" |  | 2 | [13 empty] | VV | 2 | 2 | True | 0 | ROZPOCET
| VV |  | Mezisoučet |  | 8 | [13 empty] | VV | 2 | 3 | True | 1 | ROZPOCET
38 | K | 985564213 | Kotvičky pro výztuž stříkaného betonu hl do 200 mm z oceli D 10 mm do chemické malty | kus | 51 |  | 0 | CS ÚRS 2016 02 |  |  | základní |  | 0 | 0.00076212 | 0.038868 | 0 | 0 | 4 | K | 2 |  |  |  | ROZPOCET |  |  |  |  | 0 | 0 | 0 | 0 | 0 | 1 | 0 | 4 | 114350977
| VV |  | 51 |  | 51 | [13 empty] | VV | 2 | 2 | True | 1 | ROZPOCET
39 | M | 449321130 | přístroj hasicí ruční práškový | kus | 2 |  | 0 | CS ÚRS 2016 02 |  |  | základní |  | 0 | 0.01 | 0.02 | 0 | 0 | 8 | M | 2 |  |  |  | ROZPOCET |  |  |  |  | 0 | 0 | 0 | 0 | 0 | 1 | 0 | 4 | -1743130155
| D | 997 | Přesun sutě |  |  |  | 0 | [5 empty] | 0 |  | 0 |  | 0 | 1 | D | 1 |  |  |  | ROZPOCET | [10 empty] | 0
40 | K | 997013213 | Vnitrostaveništní doprava suti a vybouraných hmot pro budovy v do 12 m ručně | t | 16.918 |  | 0 | CS ÚRS 2016 02 |  |  | základní |  | 0 | 0 | 0 | 0 | 0 | 4 | K | 2 |  |  |  | ROZPOCET |  |  |  |  | 0 | 0 | 0 | 0 | 0 | 1 | 0 | 4 | 859444134
41 | K | 997013501 | Odvoz suti a vybouraných hmot na skládku nebo meziskládku do 1 km se složením | t | 16.918 |  | 0 | CS ÚRS 2016 02 |  |  | základní |  | 0 | 0 | 0 | 0 | 0 | 4 | K | 2 |  |  |  | ROZPOCET |  |  |  |  | 0 | 0 | 0 | 0 | 0 | 1 | 0 | 4 | -308367082
42 | K | 997013509 | Příplatek k odvozu suti a vybouraných hmot na skládku ZKD 1 km přes 1 km | t | 169.18 |  | 0 | CS ÚRS 2016 02 |  |  | základní |  | 0 | 0 | 0 | 0 | 0 | 4 | K | 2 |  |  |  | ROZPOCET |  |  |  |  | 0 | 0 | 0 | 0 | 0 | 1 | 0 | 4 | 90809885
| VV |  | 16,918*10 "Přepočtené koeficientem množství |  | 169.18 | [13 empty] | VV | 2 | 2 | True | 1 | ROZPOCET
43 | K | 997013801 | Poplatek za uložení stavebního betonového odpadu na skládce (skládkovné) | t | 0.096 |  | 0 | CS ÚRS 2016 02 |  |  | základní |  | 0 | 0 | 0 | 0 | 0 | 4 | K | 2 |  |  |  | ROZPOCET |  |  |  |  | 0 | 0 | 0 | 0 | 0 | 1 | 0 | 4 | 1283093395
44 | K | 997013803 | Poplatek za uložení stavebního odpadu z keramických materiálů na skládce (skládkovné) | t | 5.294 |  | 0 | CS ÚRS 2016 02 |  |  | základní |  | 0 | 0 | 0 | 0 | 0 | 4 | K | 2 |  |  |  | ROZPOCET |  |  |  |  | 0 | 0 | 0 | 0 | 0 | 1 | 0 | 4 | -613195371
45 | K | 997013805 | Poplatek za uložení stavebního odpadu z kovu na skládce (skládkovné) | t | 0.675 |  | 0 | vlastní položka |  |  | základní |  | 0 | 0 | 0 | 0 | 0 | 4 | K | 2 |  |  |  | ROZPOCET |  |  |  |  | 0 | 0 | 0 | 0 | 0 | 1 | 0 | 4 | 936519988
46 | K | 997013811 | Poplatek za uložení stavebního dřevěného odpadu na skládce (skládkovné) | t | 8.859 |  | 0 | CS ÚRS 2016 02 |  |  | základní |  | 0 | 0 | 0 | 0 | 0 | 4 | K | 2 |  |  |  | ROZPOCET |  |  |  |  | 0 | 0 | 0 | 0 | 0 | 1 | 0 | 4 | 1024780770
47 | K | 997013812 | Poplatek za uložení stavebního odpadu z materiálu na bázi sádry na skládce (skládkovné) | t | 1.487 |  | 0 | CS ÚRS 2016 02 |  |  | základní |  | 0 | 0 | 0 | 0 | 0 | 4 | K | 2 |  |  |  | ROZPOCET |  |  |  |  | 0 | 0 | 0 | 0 | 0 | 1 | 0 | 4 | -281148084
48 | K | 997013813 | Poplatek za uložení stavebního odpadu z plastických hmot na skládce (skládkovné) | t | 0.397 |  | 0 | CS ÚRS 2016 02 |  |  | základní |  | 0 | 0 | 0 | 0 | 0 | 4 | K | 2 |  |  |  | ROZPOCET |  |  |  |  | 0 | 0 | 0 | 0 | 0 | 1 | 0 | 4 | 1349763555
| D | 998 | Přesun hmot |  |  |  | 0 | [5 empty] | 0 |  | 0 |  | 0 | 1 | D | 1 |  |  |  | ROZPOCET | [10 empty] | 0
49 | K | 998018002 | Přesun hmot ruční pro budovy v do 12 m | t | 32.13 |  | 0 | CS ÚRS 2016 02 |  |  | základní |  | 0 | 0 | 0 | 0 | 0 | 4 | K | 2 |  |  |  | ROZPOCET |  |  |  |  | 0 | 0 | 0 | 0 | 0 | 1 | 0 | 4 | 1668802409
| D | PSV | Práce a dodávky PSV |  |  |  | 0 | [5 empty] | 0 |  | 21.7391 |  | 10.8333 | 2 | D | 0 |  |  |  | ROZPOCET | [10 empty] | 0
| D | 711 | Izolace proti vodě, vlhkosti a plynům |  |  |  | 0 | [5 empty] | 0 |  | 0.025868 |  | 0 | 2 | D | 1 |  |  |  | ROZPOCET | [10 empty] | 0
50 | K | 711141559 | Provedení izolace proti zemní vlhkosti pásy přitavením vodorovné NAIP | m2 | 3.792 |  | 0 | CS ÚRS 2016 02 |  |  | základní |  | 0 | 0.00039825 | 0.0015102 | 0 | 0 | 16 | K | 2 |  |  |  | ROZPOCET |  |  |  |  | 0 | 0 | 0 | 0 | 0 | 1 | 0 | 16 | 1727948573
| VV |  | 1,58*1,2*2 |  | 3.792 | [13 empty] | VV | 2 | 2 | True | 1 | ROZPOCET
51 | K | 711142559 | Provedení izolace proti zemní vlhkosti pásy přitavením svislé NAIP | m2 | 1.112 |  | 0 | CS ÚRS 2016 02 |  |  | základní |  | 0 | 0.00039825 | 0.00044285 | 0 | 0 | 16 | K | 2 |  |  |  | ROZPOCET |  |  |  |  | 0 | 0 | 0 | 0 | 0 | 1 | 0 | 16 | -1651486599
| VV |  | (1,58+1,2)*2*0,1*2 |  | 1.112 | [13 empty] | VV | 2 | 2 | True | 1 | ROZPOCET
52 | M | 628522640 | pás s modifikovaným asfaltem | m2 | 2.847 |  | 0 | CS ÚRS 2016 02 |  |  | základní |  | 0 | 0.0035 | 0.0099645 | 0 | 0 | 32 | M | 2 |  |  |  | ROZPOCET |  |  |  |  | 0 | 0 | 0 | 0 | 0 | 1 | 0 | 16 | -990688269
| VV |  | 1,58*1,2*1,15 |  | 2.18 | [13 empty] | VV | 2 | 2 | True | 0 | ROZPOCET
| VV |  | (1,58+1,2)*2*0,1*1,2 |  | 0.667 | [13 empty] | VV | 2 | 2 | True | 0 | ROZPOCET
| VV |  | Mezisoučet |  | 2.847 | [13 empty] | VV | 2 | 3 | True | 1 | ROZPOCET
53 | M | 628522540 | pás asfaltovaný modifikovaný SBS | m2 | 2.847 |  | 0 | CS ÚRS 2016 02 |  |  | základní |  | 0 | 0.0049 | 0.01395 | 0 | 0 | 32 | M | 2 |  |  |  | ROZPOCET |  |  |  |  | 0 | 0 | 0 | 0 | 0 | 1 | 0 | 16 | 2055655874
| VV |  | 1,58*1,2*1,15 |  | 2.18 | [13 empty] | VV | 2 | 2 | True | 0 | ROZPOCET
| VV |  | (1,58+1,2)*2*0,1*1,2 |  | 0.667 | [13 empty] | VV | 2 | 2 | True | 0 | ROZPOCET
| VV |  | Mezisoučet |  | 2.847 | [13 empty] | VV | 2 | 3 | True | 1 | ROZPOCET
54 | K | 998711102 | Přesun hmot tonážní pro izolace proti vodě, vlhkosti a plynům v objektech výšky do 12 m | t | 0.026 |  | 0 | CS ÚRS 2016 02 |  |  | základní |  | 0 | 0 | 0 | 0 | 0 | 16 | K | 2 |  |  |  | ROZPOCET |  |  |  |  | 0 | 0 | 0 | 0 | 0 | 1 | 0 | 16 | 1392478681
55 | K | 998711181 | Příplatek k přesunu hmot tonážní 711 prováděný bez použití mechanizace | t | 0.026 |  | 0 | CS ÚRS 2016 02 |  |  | základní |  | 0 | 0 | 0 | 0 | 0 | 16 | K | 2 |  |  |  | ROZPOCET |  |  |  |  | 0 | 0 | 0 | 0 | 0 | 1 | 0 | 16 | 1371211014
| D | 713 | Izolace tepelné |  |  |  | 0 | [5 empty] | 0 |  | 0.2706 |  | 0.3973 | 2 | D | 1 |  |  |  | ROZPOCET | [10 empty] | 0
56 | K | 713110833 | Odstranění tepelné izolace stropů přibité nebo nastřelené z vláknitých materiálů tl přes 100 mm | m2 | 227.03 |  | 0 | CS ÚRS 2016 02 |  |  | základní |  | 0 | 0 | 0 | 0.00175 | 0.3973 | 16 | K | 2 |  |  |  | ROZPOCET |  |  |  |  | 0 | 0 | 0 | 0 | 0 | 1 | 0 | 16 | -1227423783
| VV |  | (23,03-0,3)*(4,0+3,0+4,0) |  | 250.03 | [13 empty] | VV | 2 | 2 | True | 0 | ROZPOCET
| VV |  | -(0,29+3,56+0,25+1,57+0,08)*4,0 "schodiště, výtahová šachta" |  | -23 | [13 empty] | VV | 2 | 2 | True | 0 | ROZPOCET
| VV |  | Mezisoučet |  | 227.03 | [13 empty] | VV | 2 | 3 | True | 1 | ROZPOCET
57 | K | 713121111 | Montáž izolace tepelné podlah volně kladenými rohožemi, pásy, dílci, deskami 1 vrstva | m2 | 170.209 |  | 0 | CS ÚRS 2016 02 |  |  | základní |  | 0 | 0 | 0 | 0 | 0 | 16 | K | 2 |  |  |  | ROZPOCET |  |  |  |  | 0 | 0 | 0 | 0 | 0 | 1 | 0 | 16 | -535109214
| VV |  | fig1 |  | 170.209 | [13 empty] | VV | 2 | 2 | True | 1 | ROZPOCET
58 | M | 283766350 | deska polystyrénová pro snížení kročejového hluku EPS T 1000x500x40-3mm | m2 | 173.613 |  | 0 | CS ÚRS 2016 02 |  |  | základní |  | 0 | 0.00144 | 0.25 | 0 | 0 | 32 | M | 2 |  |  |  | ROZPOCET |  |  |  |  | 0 | 0 | 0 | 0 | 0 | 1 | 0 | 16 | -1147012967
| VV |  | fig1*1,02 |  | 173.613 | [13 empty] | VV | 2 | 2 | True | 1 | ROZPOCET
59 | K | 713191132 | Montáž izolace tepelné podlah, stropů vrchem nebo střech překrytí separační fólií z PE | m2 | 170.209 |  | 0 | CS ÚRS 2016 02 |  |  | základní |  | 0 | 0 | 0 | 0 | 0 | 16 | K | 2 |  |  |  | ROZPOCET |  |  |  |  | 0 | 0 | 0 | 0 | 0 | 1 | 0 | 16 | -508480655
| VV |  | fig1 |  | 170.209 | [13 empty] | VV | 2 | 2 | True | 1 | ROZPOCET
60 | M | 283231500 | fólie separační PE bal. 100 m2 | m2 | 187.23 |  | 0 | CS ÚRS 2016 02 |  |  | základní |  | 0 | 0.00011 | 0.020595 | 0 | 0 | 32 | M | 2 |  |  |  | ROZPOCET |  |  |  |  | 0 | 0 | 0 | 0 | 0 | 1 | 0 | 16 | 265057977
| VV |  | fig1*1,1 |  | 187.23 | [13 empty] | VV | 2 | 2 | True | 1 | ROZPOCET
61 | K | 998713102 | Přesun hmot tonážní pro izolace tepelné v objektech v do 12 m | t | 0.271 |  | 0 | CS ÚRS 2016 02 |  |  | základní |  | 0 | 0 | 0 | 0 | 0 | 16 | K | 2 |  |  |  | ROZPOCET |  |  |  |  | 0 | 0 | 0 | 0 | 0 | 1 | 0 | 16 | -1003173010
62 | K | 998713181 | Příplatek k přesunu hmot tonážní 713 prováděný bez použití mechanizace | t | 0.271 |  | 0 | CS ÚRS 2016 02 |  |  | základní |  | 0 | 0 | 0 | 0 | 0 | 16 | K | 2 |  |  |  | ROZPOCET |  |  |  |  | 0 | 0 | 0 | 0 | 0 | 1 | 0 | 16 | 1376697286
| D | 72 | Zdravotechnika |  |  |  | 0 | [5 empty] | 0 |  | 0 |  | 0 | 2 | D | 1 |  |  |  | ROZPOCET | [10 empty] | 0
63 | M | 999960001 | ZTI | kpl | 1 | 0 | 0 |  |  |  | základní |  | 0 | 0 | 0 | 0 | 0 | 32 | M | 2 |  |  |  | ROZPOCET |  |  |  |  | 0 | 0 | 0 | 0 | 0 | 1 | 0 | 16 | 1809837453
| D | 73 | Ústřední vytápění |  |  |  | 0 | [5 empty] | 0 |  | 0 |  | 0 | 2 | D | 1 |  |  |  | ROZPOCET | [10 empty] | 0
64 | M | 999960002 | UT | kpl | 1 | 0 | 0 |  |  |  | základní |  | 0 | 0 | 0 | 0 | 0 | 32 | M | 2 |  |  |  | ROZPOCET |  |  |  |  | 0 | 0 | 0 | 0 | 0 | 1 | 0 | 16 | -2143854619
| D | 762 | Konstrukce tesařské |  |  |  | 0 | [5 empty] | 0 |  | 0.001712 |  | 8.5669 | 2 | D | 1 |  |  |  | ROZPOCET | [10 empty] | 0
65 | K | 762111811 | Demontáž stěn a příček z hraněného řeziva | m2 | 15.058 |  | 0 | CS ÚRS 2016 02 |  |  | základní |  | 0 | 0 | 0 | 0.022 | 0.33128 | 16 | K | 2 |  |  |  | ROZPOCET |  |  |  |  | 0 | 0 | 0 | 0 | 0 | 1 | 0 | 16 | 1921995441
| VV |  | (2,4+0,1+2,84)*3,115 "2.n.p." |  | 16.634 | [13 empty] | VV | 2 | 2 | True | 0 | ROZPOCET
| VV |  | -0,8*1,97 |  | -1.576 | [13 empty] | VV | 2 | 2 | True | 0 | ROZPOCET
| VV |  | Mezisoučet |  | 15.058 | [13 empty] | VV | 2 | 3 | True | 1 | ROZPOCET
66 | K | 762132811 | Demontáž bednění svislých stěn z prken hoblovaných jednostranně | m2 | 30.116 |  | 0 | CS ÚRS 2016 02 |  |  | základní |  | 0 | 0 | 0 | 0.014 | 0.42162 | 16 | K | 2 |  |  |  | ROZPOCET |  |  |  |  | 0 | 0 | 0 | 0 | 0 | 1 | 0 | 16 | 77999356
| VV |  | (2,4+0,1+2,84)*3,115*2 "2.n.p." |  | 33.268 | [13 empty] | VV | 2 | 2 | True | 0 | ROZPOCET
| VV |  | -0,8*1,97*2 |  | -3.152 | [13 empty] | VV | 2 | 2 | True | 0 | ROZPOCET
| VV |  | Mezisoučet |  | 30.116 | [13 empty] | VV | 2 | 3 | True | 1 | ROZPOCET
67 | K | 762214811 | Demontáž schodiště přímočarého nebo křivočarého š do 1,5 m s podstupnicemi | m | 26 |  | 0 | CS ÚRS 2016 02 |  |  | základní |  | 0 | 0 | 0 | 0.3 | 7.8 | 16 | K | 2 |  |  |  | ROZPOCET |  |  |  |  | 0 | 0 | 0 | 0 | 0 | 1 | 0 | 16 | -581676417
| VV |  | 20*1,3 |  | 26 | [13 empty] | VV | 2 | 2 | True | 1 | ROZPOCET
68 | K | 762341913 | Vyřezání části laťování střech průřezu latí do 25 cm2 plochy jednotlivě do 4 m2 | m2 | 2 |  | 0 | CS ÚRS 2016 02 |  |  | základní |  | 0 | 0 | 0 | 0.007 | 0.014 | 16 | K | 2 |  |  |  | ROZPOCET |  |  |  |  | 0 | 0 | 0 | 0 | 0 | 1 | 0 | 16 | 2093831068
| VV |  | 1,0*2,0 "střešní okno" |  | 2 | [13 empty] | VV | 2 | 2 | True | 1 | ROZPOCET
69 | K | 762342923 | Zalaťování otvorů ve střeše latěmi na vzdálenost do 0,50 m plochy jednotlivě do 4 m2 | m2 | 2 |  | 0 | CS ÚRS 2016 02 |  |  | základní |  | 0 | 3.1e-05 | 6.2e-05 | 0 | 0 | 16 | K | 2 |  |  |  | ROZPOCET |  |  |  |  | 0 | 0 | 0 | 0 | 0 | 1 | 0 | 16 | -1582028718
| VV |  | 1,0*2,0 "střešní okno" |  | 2 | [13 empty] | VV | 2 | 2 | True | 1 | ROZPOCET
70 | M | 605141140 | řezivo jehličnaté,střešní latě impregnované dl 3 - 5 m | m3 | 0.003 |  | 0 | CS ÚRS 2016 02 |  |  | základní |  | 0 | 0.55 | 0.00165 | 0 | 0 | 32 | M | 2 |  |  |  | ROZPOCET |  |  |  |  | 0 | 0 | 0 | 0 | 0 | 1 | 0 | 16 | 1936698844
| VV |  | 2,0*0,05*0,03*1,1 "střešní okno" |  | 0.003 | [13 empty] | VV | 2 | 2 | True | 1 | ROZPOCET
71 | K | 998762102 | Přesun hmot tonážní pro kce tesařské v objektech v do 12 m | t | 0.002 |  | 0 | CS ÚRS 2016 02 |  |  | základní |  | 0 | 0 | 0 | 0 | 0 | 16 | K | 2 |  |  |  | ROZPOCET |  |  |  |  | 0 | 0 | 0 | 0 | 0 | 1 | 0 | 16 | -253823114
72 | K | 998762181 | Příplatek k přesunu hmot tonážní 762 prováděný bez použití mechanizace | t | 0.002 |  | 0 | CS ÚRS 2016 02 |  |  | základní |  | 0 | 0 | 0 | 0 | 0 | 16 | K | 2 |  |  |  | ROZPOCET |  |  |  |  | 0 | 0 | 0 | 0 | 0 | 1 | 0 | 16 | -1422090254
| D | 763 | Konstrukce suché výstavby |  |  |  | 0 | [5 empty] | 0 |  | 16.7728 |  | 1.4869 | 2 | D | 1 |  |  |  | ROZPOCET | [10 empty] | 0
73 | K | 763131821 | Demontáž SDK podhledu s dvouvrstvou nosnou kcí z ocelových profilů opláštění jednoduché | m2 | 86.4 |  | 0 | CS ÚRS 2016 02 |  |  | základní |  | 0 | 0 | 0 | 0.01721 | 1.4869 | 16 | K | 2 |  |  |  | ROZPOCET |  |  |  |  | 0 | 0 | 0 | 0 | 0 | 1 | 0 | 16 | 1360824704
| VV |  | 86,4 "1.n.p." |  | 86.4 | [13 empty] | VV | 2 | 2 | True | 1 | ROZPOCET
74 | K | 763111311 | SDK příčka tl 75 mm profil CW+UW 50 desky 1xA 12,5 TI 50 mm EI 30 Rw 41 dB | m2 | 5.28 |  | 0 | CS ÚRS 2016 02 |  |  | základní |  | 0 | 0.024775 | 0.13081 | 0 | 0 | 16 | K | 2 |  |  |  | ROZPOCET |  |  |  |  | 0 | 0 | 0 | 0 | 0 | 1 | 0 | 16 | 1780557750
| VV |  | 1,04*2,0 "1.p.p." |  | 2.08 | [13 empty] | VV | 2 | 2 | True | 0 | ROZPOCET
| VV |  | 0,8*2,0*2 "1.p.p.,1.n.p." |  | 3.2 | [13 empty] | VV | 2 | 2 | True | 0 | ROZPOCET
| VV |  | Mezisoučet "provizorní stěny" |  | 5.28 | [13 empty] | VV | 2 | 3 | True | 1 | ROZPOCET
75 | K | 763111431 | SDK příčka tl 100 mm profil CW+UW 50 desky 2xH2 12,5 TI 50 mm EI 60 Rw 50 dB | m2 | 7.412 |  | 0 | CS ÚRS 2016 02 |  |  | základní |  | 0 | 0.045359 | 0.3362 | 0 | 0 | 16 | K | 2 |  |  |  | ROZPOCET |  |  |  |  | 0 | 0 | 0 | 0 | 0 | 1 | 0 | 16 | 515296667
| VV |  | 1,35*(2,65+3,57+3,23-1,32*3) |  | 7.412 | [13 empty] | VV | 2 | 2 | True | 0 | ROZPOCET
| VV | fig21 | Mezisoučet |  | 7.412 | [13 empty] | VV | 2 | 3 | True | 1 | ROZPOCET
76 | M | 590306170 | profil výztužný UA 50, 40/50/40 mm | m | 4.05 |  | 0 | CS ÚRS 2016 02 |  |  | základní |  | 0 | 0.00182 | 0.007371 | 0 | 0 | 32 | M | 2 |  |  |  | ROZPOCET |  |  |  |  | 0 | 0 | 0 | 0 | 0 | 1 | 0 | 16 | -1998177909
| VV |  | 1,35*3 "podchycení příčky ve fig21" |  | 4.05 | [13 empty] | VV | 2 | 2 | True | 1 | ROZPOCET
77 | K | 763111437 | SDK příčka tl 150 mm profil CW+UW 100 desky 2xH2 12,5 TI 100 mm EI 60 Rw 55 DB | m2 | 19.062 |  | 0 | CS ÚRS 2016 02 |  |  | základní |  | 0 | 0.047451 | 0.90452 | 0 | 0 | 16 | K | 2 |  |  |  | ROZPOCET |  |  |  |  | 0 | 0 | 0 | 0 | 0 | 1 | 0 | 16 | -1523467709
| VV |  | (3,48+3,58)*2,7 |  | 19.062 | [13 empty] | VV | 2 | 2 | True | 0 | ROZPOCET
| VV | fig22 | Mezisoučet "205,206" |  | 19.062 | [13 empty] | VV | 2 | 3 | True | 1 | ROZPOCET
78 | K | 763112325 | SDK příčka mezibytová tl 205 mm zdvojený profil CW+UW 75 desky 2xDF 12,5 TI 50+50 mm EI 90 Rw 64 dB | m2 | 30.09 |  | 0 | CS ÚRS 2016 02 |  |  | základní |  | 0 | 0.055929 | 1.6829 | 0 | 0 | 16 | K | 2 |  |  |  | ROZPOCET |  |  |  |  | 0 | 0 | 0 | 0 | 0 | 1 | 0 | 16 | -85618315
| VV |  | 3,755*3,5 |  | 13.143 | [13 empty] | VV | 2 | 2 | True | 0 | ROZPOCET
| VV |  | (2,2+0,205+3,75)*1,16 |  | 7.14 | [13 empty] | VV | 2 | 2 | True | 0 | ROZPOCET
| VV |  | (2,2+0,205+3,75+3,25)/2*(2,9-1,16) |  | 8.182 | [13 empty] | VV | 2 | 2 | True | 0 | ROZPOCET
| VV |  | 3,25*(3,9-2,9)/2 |  | 1.625 | [13 empty] | VV | 2 | 2 | True | 0 | ROZPOCET
| VV | fig23 | Mezisoučet "201,208" |  | 30.09 | [13 empty] | VV | 2 | 3 | True | 1 | ROZPOCET
79 | K | 763111717 | SDK příčka základní penetrační nátěr | m2 | 56.564 |  | 0 | CS ÚRS 2016 02 |  |  | základní |  | 0 | 0.0002 | 0.011313 | 0 | 0 | 16 | K | 2 |  |  |  | ROZPOCET |  |  |  |  | 0 | 0 | 0 | 0 | 0 | 1 | 0 | 16 | -1903411187
| VV |  | fig21+fig22+fig23 |  | 56.564 | [13 empty] | VV | 2 | 2 | True | 1 | ROZPOCET
80 | K | 763121465 | SDK stěna předsazená tl 75 mm profil CW+UW 50 desky 2xH2DF 12,5 TI 50 mm 50 kg/m3 EI 45 | m2 | 210.473 |  | 0 | CS ÚRS 2016 02 |  |  | základní |  | 0 | 0.027158 | 5.7159 | 0 | 0 | 16 | K | 2 |  |  |  | ROZPOCET |  |  |  |  | 0 | 0 | 0 | 0 | 0 | 1 | 0 | 16 | -956901734
| VV |  | ((9,96-0,575*2)*1,2+(9,96-0,575*2+3,6)/2*(2,7-1,2))*10 "příčné předstěny" |  | 198.795 | [13 empty] | VV | 2 | 2 | True | 0 | ROZPOCET
| VV |  | -1,89*2,5*9 |  | -42.525 | [13 empty] | VV | 2 | 2 | True | 0 | ROZPOCET
| VV |  | ((2,255+3,4+3,42+3,58)*2+2,025+3,48)*1,2 |  | 36.978 | [13 empty] | VV | 2 | 2 | True | 0 | ROZPOCET
| VV |  | (1,89+2*2,5)*0,5*5 |  | 17.225 | [13 empty] | VV | 2 | 2 | True | 0 | ROZPOCET
| VV | fig24 | Mezisoučet "204,205,206,207" |  | 210.473 | [13 empty] | VV | 2 | 3 | True | 1 | ROZPOCET
81 | K | 763111741 | Montáž parotěsné zábrany do SDK příčky | m2 | 66.387 |  | 0 | CS ÚRS 2016 02 |  |  | základní |  | 0 | 0 | 0 | 0 | 0 | 16 | K | 2 |  |  |  | ROZPOCET |  |  |  |  | 0 | 0 | 0 | 0 | 0 | 1 | 0 | 16 | 372722884
| VV |  | fig28 |  | 24.009 | [13 empty] | VV | 2 | 2 | True | 0 | ROZPOCET
| VV |  | fig29 |  | 42.378 | [13 empty] | VV | 2 | 2 | True | 0 | ROZPOCET
| VV |  | Mezisoučet |  | 66.387 | [13 empty] | VV | 2 | 3 | True | 1 | ROZPOCET
82 | M | 283292820 | folie parotěsná 170 g/m2 (1,5 x 50 m) | m2 | 73.026 |  | 0 | CS ÚRS 2016 02 |  |  | základní |  | 0 | 0.00017 | 0.012414 | 0 | 0 | 32 | M | 2 |  |  |  | ROZPOCET |  |  |  |  | 0 | 0 | 0 | 0 | 0 | 1 | 0 | 16 | -1060460539
| VV |  | fig28*1,1 |  | 26.41 | [13 empty] | VV | 2 | 2 | True | 0 | ROZPOCET
| VV |  | fig29*1,1 |  | 46.616 | [13 empty] | VV | 2 | 2 | True | 0 | ROZPOCET
| VV |  | Mezisoučet |  | 73.026 | [13 empty] | VV | 2 | 3 | True | 1 | ROZPOCET
83 | K | 763111742 | Montáž jedné vrstvy tepelné izolace do SDK příčky | m2 | 66.387 |  | 0 | CS ÚRS 2016 02 |  |  | základní |  | 0 | 0 | 0 | 0 | 0 | 16 | K | 2 |  |  |  | ROZPOCET |  |  |  |  | 0 | 0 | 0 | 0 | 0 | 1 | 0 | 16 | 314679424
| VV |  | ((9,96-0,45*2)*1,2+(9,96-0,45*2)*(4,1-1,2)/2) "štítová stěna" |  | 24.009 | [13 empty] | VV | 2 | 2 | True | 0 | ROZPOCET
| VV | fig28 | Mezisoučet "tl. 140 mm" |  | 24.009 | [13 empty] | VV | 2 | 3 | True | 0 | ROZPOCET
| VV |  | ((2,255+3,4+3,42+3,58)*2+2,025+3,48+0,5*9)*1,2 "podélné stěny" |  | 42.378 | [13 empty] | VV | 2 | 2 | True | 0 | ROZPOCET
| VV | fig29 | Mezisoučet "tl. 120 mm" |  | 42.378 | [13 empty] | VV | 2 | 3 | True | 0 | ROZPOCET
| VV |  | Součet |  | 66.387 | [13 empty] | VV | 2 | 4 | True | 1 | ROZPOCET
84 | M | 631481550 | deska minerální izolační 600x1200 mm tl. 120 mm | m2 | 24.489 |  | 0 | CS ÚRS 2016 02 |  |  | základní |  | 0 | 0.006 | 0.14693 | 0 | 0 | 32 | M | 2 |  |  |  | ROZPOCET |  |  |  |  | 0 | 0 | 0 | 0 | 0 | 1 | 0 | 16 | -254535830
| VV |  | fig28*1,02 |  | 24.489 | [13 empty] | VV | 2 | 2 | True | 1 | ROZPOCET
85 | M | 631481560 | deska minerální izolační 600x1200 mm tl. 140 mm | m2 | 43.226 |  | 0 | CS ÚRS 2016 02 |  |  | základní |  | 0 | 0.007 | 0.30258 | 0 | 0 | 32 | M | 2 |  |  |  | ROZPOCET |  |  |  |  | 0 | 0 | 0 | 0 | 0 | 1 | 0 | 16 | -2020679480
| VV |  | fig29*1,02 |  | 43.226 | [13 empty] | VV | 2 | 2 | True | 1 | ROZPOCET
86 | K | 763121466 | SDK stěna předsazená tl 100 mm profil CW+UW 75 desky 2xH2DF 12,5 TI 50 mm 50 kg/m3 EI 45 | m2 | 5.248 |  | 0 | CS ÚRS 2016 02 |  |  | základní |  | 0 | 0.027415 | 0.14387 | 0 | 0 | 16 | K | 2 |  |  |  | ROZPOCET |  |  |  |  | 0 | 0 | 0 | 0 | 0 | 1 | 0 | 16 | -1021894054
| VV |  | 1,28*4,1 "202" |  | 5.248 | [13 empty] | VV | 2 | 2 | True | 0 | ROZPOCET
| VV | fig25 | Mezisoučet |  | 5.248 | [13 empty] | VV | 2 | 3 | True | 1 | ROZPOCET
87 | K | 763121714 | SDK stěna předsazená základní penetrační nátěr | m2 | 215.721 |  | 0 | CS ÚRS 2016 02 |  |  | základní |  | 0 | 0.0001 | 0.021572 | 0 | 0 | 16 | K | 2 |  |  |  | ROZPOCET |  |  |  |  | 0 | 0 | 0 | 0 | 0 | 1 | 0 | 16 | -983356227
| VV |  | fig24+fig25 |  | 215.721 | [13 empty] | VV | 2 | 2 | True | 1 | ROZPOCET
88 | K | 763131452 | SDK podhled deska 1xH2 12,5 TI 100 mm dvouvrstvá spodní kce profil CD+UD | m2 | 86.4 |  | 0 | CS ÚRS 2016 02 |  |  | základní |  | 0 | 0.016114 | 1.3922 | 0 | 0 | 16 | K | 2 |  |  |  | ROZPOCET |  |  |  |  | 0 | 0 | 0 | 0 | 0 | 1 | 0 | 16 | 1674831124
| VV |  | 86,4 "1.n.p." |  | 86.4 | [13 empty] | VV | 2 | 2 | True | 0 | ROZPOCET
| VV | fig26 | Mezisoučet |  | 86.4 | [13 empty] | VV | 2 | 3 | True | 1 | ROZPOCET
89 | K | 7631617151 | SDK podkroví deska 1xH2DF 15 bez TI dvouvrstvá spodní kce profil CD+UD REI 30 | m2 | 213.387 |  | 0 | vlastní položka |  |  | základní |  | 0 | 0.016293 | 3.4767 | 0 | 0 | 16 | K | 2 |  |  |  | ROZPOCET |  |  |  |  | 0 | 0 | 0 | 0 | 0 | 1 | 0 | 16 | 1425388064
| VV |  | (3,755+0,205)*(4,4+2,2) |  | 26.136 | [13 empty] | VV | 2 | 2 | True | 0 | ROZPOCET
| VV |  | (0,41+1,455)*(3,0+3,5) |  | 12.123 | [13 empty] | VV | 2 | 2 | True | 0 | ROZPOCET
| VV |  | (2,025+3,58+3,42+3,4+2,255+0,5*4)*(3,0+3,6+3,0) |  | 160.128 | [13 empty] | VV | 2 | 2 | True | 0 | ROZPOCET
| VV |  | 2,5*1,5/2*2*4 "boky vikýřů" |  | 15 | [13 empty] | VV | 2 | 2 | True | 0 | ROZPOCET
| VV | fig27 | Mezisoučet |  | 213.387 | [13 empty] | VV | 2 | 3 | True | 1 | ROZPOCET
90 | K | 763131751 | Montáž parotěsné zábrany do SDK podhledu | m2 | 241.585 |  | 0 | CS ÚRS 2016 02 |  |  | základní |  | 0 | 0 | 0 | 0 | 0 | 16 | K | 2 |  |  |  | ROZPOCET |  |  |  |  | 0 | 0 | 0 | 0 | 0 | 1 | 0 | 16 | -1586795664
| VV |  | (3,755+0,205)*(5,5+1,9) |  | 29.304 | [13 empty] | VV | 2 | 2 | True | 0 | ROZPOCET
| VV |  | (0,41+1,455)*(5,5+1,9) |  | 13.801 | [13 empty] | VV | 2 | 2 | True | 0 | ROZPOCET
| VV |  | (2,025+3,58+3,42+3,4+2,255+0,5*4)*(5,5+5,5) |  | 183.48 | [13 empty] | VV | 2 | 2 | True | 0 | ROZPOCET
| VV | fig31 | Mezisoučet |  | 226.585 | [13 empty] | VV | 2 | 3 | True | 0 | ROZPOCET
| VV |  | 2,5*1,5/2*2*4 "boky vikýřů" |  | 15 | [13 empty] | VV | 2 | 2 | True | 0 | ROZPOCET
| VV | fig32 | Mezisoučet |  | 15 | [13 empty] | VV | 2 | 3 | True | 0 | ROZPOCET
| VV |  | Součet |  | 241.585 | [13 empty] | VV | 2 | 4 | True | 1 | ROZPOCET
91 | M | 283292820 | folie parotěsná 170 g/m2 (1,5 x 50 m) | m2 | 265.744 |  | 0 | CS ÚRS 2016 02 |  |  | základní |  | 0 | 0.00017 | 0.045176 | 0 | 0 | 32 | M | 2 |  |  |  | ROZPOCET |  |  |  |  | 0 | 0 | 0 | 0 | 0 | 1 | 0 | 16 | 1890264820
| VV |  | fig31*1,10 |  | 249.244 | [13 empty] | VV | 2 | 2 | True | 0 | ROZPOCET
| VV |  | fig32*1,10 |  | 16.5 | [13 empty] | VV | 2 | 2 | True | 0 | ROZPOCET
| VV |  | Mezisoučet |  | 265.744 | [13 empty] | VV | 2 | 3 | True | 1 | ROZPOCET
92 | K | 763131752 | Montáž jedné vrstvy tepelné izolace do SDK podhledu | m2 | 483.17 |  | 0 | CS ÚRS 2016 02 |  |  | základní |  | 0 | 0 | 0 | 0 | 0 | 16 | K | 2 |  |  |  | ROZPOCET |  |  |  |  | 0 | 0 | 0 | 0 | 0 | 1 | 0 | 16 | -1523379517
| VV |  | fig31*2 |  | 453.17 | [13 empty] | VV | 2 | 2 | True | 0 | ROZPOCET
| VV |  | fig32*2 |  | 30 | [13 empty] | VV | 2 | 2 | True | 0 | ROZPOCET
| VV |  | Mezisoučet |  | 483.17 | [13 empty] | VV | 2 | 3 | True | 1 | ROZPOCET
93 | M | 631481030 | deska minerální střešní izolační 600x1200 mm tl. 80 mm | m2 | 231.117 |  | 0 | CS ÚRS 2016 02 |  |  | základní |  | 0 | 0.0028 | 0.64713 | 0 | 0 | 32 | M | 2 |  |  |  | ROZPOCET |  |  |  |  | 0 | 0 | 0 | 0 | 0 | 1 | 0 | 16 | 144575110
| VV |  | fig31*1,02 |  | 231.117 | [13 empty] | VV | 2 | 2 | True | 1 | ROZPOCET
94 | M | 631481050 | deska minerální střešní izolační 600x1200 mm tl. 120 mm | m2 | 30.6 |  | 0 | CS ÚRS 2016 02 |  |  | základní |  | 0 | 0.0042 | 0.12852 | 0 | 0 | 32 | M | 2 |  |  |  | ROZPOCET |  |  |  |  | 0 | 0 | 0 | 0 | 0 | 1 | 0 | 16 | 98649601
| VV |  | fig32*2*1,02 |  | 30.6 | [13 empty] | VV | 2 | 2 | True | 1 | ROZPOCET
95 | M | 631481070 | deska minerální střešní izolační 600x1200 mm tl. 160 mm | m2 | 231.117 |  | 0 | CS ÚRS 2016 02 |  |  | základní |  | 0 | 0.0056 | 1.2943 | 0 | 0 | 32 | M | 2 |  |  |  | ROZPOCET |  |  |  |  | 0 | 0 | 0 | 0 | 0 | 1 | 0 | 16 | -1582877615
| VV |  | fig31*1,02 |  | 231.117 | [13 empty] | VV | 2 | 2 | True | 1 | ROZPOCET
96 | K | 763131714 | SDK podhled základní penetrační nátěr | m2 | 299.787 |  | 0 | CS ÚRS 2016 02 |  |  | základní |  | 0 | 0.0001 | 0.029979 | 0 | 0 | 16 | K | 2 |  |  |  | ROZPOCET |  |  |  |  | 0 | 0 | 0 | 0 | 0 | 1 | 0 | 16 | 1266264237
| VV |  | fig26+fig27 |  | 299.787 | [13 empty] | VV | 2 | 2 | True | 1 | ROZPOCET
97 | K | 763171111 | Montáž revizních klapek SDK kcí vel. do 0,1 m2 pro příčky a předsazené stěny | kus | 6 |  | 0 | CS ÚRS 2016 02 |  |  | základní |  | 0 | 2.628e-05 | 0.00015768 | 0 | 0 | 16 | K | 2 |  |  |  | ROZPOCET |  |  |  |  | 0 | 0 | 0 | 0 | 0 | 1 | 0 | 16 | -681231033
| VV |  | 6 "V03 - viz výkr.č. D.1.1.2.11" |  | 6 | [13 empty] | VV | 2 | 2 | True | 1 | ROZPOCET
98 | M | 590301590 | klapka revizní EI 30 protipožární pro stěny, Diamant 12,5 mm 30x30 cm | kus | 6 |  | 0 | CS ÚRS 2016 02 |  |  | základní |  | 0 | 0.0045 | 0.027 | 0 | 0 | 32 | M | 2 |  |  |  | ROZPOCET |  |  |  |  | 0 | 0 | 0 | 0 | 0 | 1 | 0 | 16 | 981822544
| VV |  | 6 "V03 - viz výkr.č. D.1.1.2.11" |  | 6 | [13 empty] | VV | 2 | 2 | True | 1 | ROZPOCET
99 | K | 763171112 | Montáž revizních klapek SDK kcí vel. do 0,25 m2 pro příčky a předsazené stěny | kus | 2 |  | 0 | CS ÚRS 2016 02 |  |  | základní |  | 0 | 7.244e-05 | 0.00014488 | 0 | 0 | 16 | K | 2 |  |  |  | ROZPOCET |  |  |  |  | 0 | 0 | 0 | 0 | 0 | 1 | 0 | 16 | 1848076492
| VV |  | 2 "V06 - viz výkr.č. D.1.1.2.11" |  | 2 | [13 empty] | VV | 2 | 2 | True | 1 | ROZPOCET
100 | M | 4297290601 | žaluzie jednoduchá vnitřní 800x200 mm | kus | 2 |  | 0 | vlastní položka |  |  | základní |  | 0 | 0.0065 | 0.013 | 0 | 0 | 32 | M | 2 |  |  |  | ROZPOCET |  |  |  |  | 0 | 0 | 0 | 0 | 0 | 1 | 0 | 16 | -1691983566
| VV |  | 2 "V06 - viz výkr.č. D.1.1.2.11" |  | 2 | [13 empty] | VV | 2 | 2 | True | 1 | ROZPOCET
101 | K | 763171213 | Montáž revizních klapek SDK kcí vel. do 0,5 m2 pro podhledy | kus | 1 |  | 0 | CS ÚRS 2016 02 |  |  | základní |  | 0 | 3.696e-05 | 3.696e-05 | 0 | 0 | 16 | K | 2 |  |  |  | ROZPOCET |  |  |  |  | 0 | 0 | 0 | 0 | 0 | 1 | 0 | 16 | -698758979
| VV |  | 1 "V02 - viz výkr.č. D.1.1.2.11" |  | 1 | [13 empty] | VV | 2 | 2 | True | 1 | ROZPOCET
102 | M | 590301550 | klapka revizní EI 30 protipožární pro podhledy, Diamant 12,5 mm 60x60 cm | kus | 1 |  | 0 | CS ÚRS 2016 02 |  |  | základní |  | 0 | 0.009 | 0.009 | 0 | 0 | 32 | M | 2 |  |  |  | ROZPOCET |  |  |  |  | 0 | 0 | 0 | 0 | 0 | 1 | 0 | 16 | 576931726
| VV |  | 1 "V02 - viz výkr.č. D.1.1.2.11" |  | 1 | [13 empty] | VV | 2 | 2 | True | 1 | ROZPOCET
103 | K | 763181321 | Montáž jednokřídlové kovové zárubně v do 4,75 m SDK příčka | kus | 4 |  | 0 | CS ÚRS 2016 02 |  |  | základní |  | 0 | 0.0002216 | 0.0008864 | 0 | 0 | 16 | K | 2 |  |  |  | ROZPOCET |  |  |  |  | 0 | 0 | 0 | 0 | 0 | 1 | 0 | 16 | -1717382423
| VV |  | 1 "D02" |  | 1 | [13 empty] | VV | 2 | 2 | True | 0 | ROZPOCET
| VV |  | 1 "D03" |  | 1 | [13 empty] | VV | 2 | 2 | True | 0 | ROZPOCET
| VV |  | 2 "D04" |  | 2 | [13 empty] | VV | 2 | 2 | True | 0 | ROZPOCET
| VV |  | Mezisoučet |  | 4 | [13 empty] | VV | 2 | 3 | True | 1 | ROZPOCET
104 | M | 553315420 | zárubeň ocelová pro sádrokarton S 150 800 L/P | kus | 2 |  | 0 | CS ÚRS 2016 02 |  |  | základní |  | 0 | 0.02542 | 0.05084 | 0 | 0 | 32 | M | 2 |  |  |  | ROZPOCET |  |  |  |  | 0 | 0 | 0 | 0 | 0 | 1 | 0 | 16 | 207379840
| VV |  | 2 "D04" |  | 2 | [13 empty] | VV | 2 | 2 | True | 1 | ROZPOCET
105 | M | 553315430 | zárubeň ocelová pro sádrokarton S 150 900 L/P | kus | 1 |  | 0 | CS ÚRS 2016 02 |  |  | základní |  | 0 | 0.02619 | 0.02619 | 0 | 0 | 32 | M | 2 |  |  |  | ROZPOCET |  |  |  |  | 0 | 0 | 0 | 0 | 0 | 1 | 0 | 16 | -1145376325
| VV |  | 1 "D03" |  | 1 | [13 empty] | VV | 2 | 2 | True | 1 | ROZPOCET
106 | M | 553315440 | zárubeň ocelová pro sádrokarton S 150 1100 L/P | kus | 1 |  | 0 | CS ÚRS 2016 02 |  |  | základní |  | 0 | 0.0277 | 0.0277 | 0 | 0 | 32 | M | 2 |  |  |  | ROZPOCET |  |  |  |  | 0 | 0 | 0 | 0 | 0 | 1 | 0 | 16 | 712902553
| VV |  | 1 "D02" |  | 1 | [13 empty] | VV | 2 | 2 | True | 1 | ROZPOCET
107 | K | 763181322 | Montáž dvoukřídlové kovové zárubně v do 4,75 m SDK příčka | kus | 1 |  | 0 | CS ÚRS 2016 02 |  |  | základní |  | 0 | 0.0002216 | 0.0002216 | 0 | 0 | 16 | K | 2 |  |  |  | ROZPOCET |  |  |  |  | 0 | 0 | 0 | 0 | 0 | 1 | 0 | 16 | 2129995078
| VV |  | 1 "D05" |  | 1 | [13 empty] | VV | 2 | 2 | True | 1 | ROZPOCET
108 | M | 5533133201 | zárubeň ocelová pro sádrokarton s drážkou S 150 DV 1650 dvoukřídlá | kus | 1 |  | 0 | vlastní položka |  |  | základní |  | 0 | 0.03204 | 0.03204 | 0 | 0 | 32 | M | 2 |  |  |  | ROZPOCET |  |  |  |  | 0 | 0 | 0 | 0 | 0 | 1 | 0 | 16 | -1490765289
| VV |  | 1 "D05" |  | 1 | [13 empty] | VV | 2 | 2 | True | 1 | ROZPOCET
109 | K | 763182411 | SDK opláštění obvodu střešního okna z desek a UA profilů hloubky do 0,5 m | m | 31.8 |  | 0 | CS ÚRS 2016 02 |  |  | základní |  | 0 | 0.0048791 | 0.15516 | 0 | 0 | 16 | K | 2 |  |  |  | ROZPOCET |  |  |  |  | 0 | 0 | 0 | 0 | 0 | 1 | 0 | 16 | 125782063
| VV |  | (0,8+1,2)*2*7 |  | 28 | [13 empty] | VV | 2 | 2 | True | 0 | ROZPOCET
| VV |  | (0,7+1,2)*2*1 |  | 3.8 | [13 empty] | VV | 2 | 2 | True | 0 | ROZPOCET
| VV |  | Mezisoučet |  | 31.8 | [13 empty] | VV | 2 | 3 | True | 1 | ROZPOCET
110 | K | 998763302 | Přesun hmot tonážní pro sádrokartonové konstrukce v objektech v do 12 m | t | 16.773 |  | 0 | CS ÚRS 2016 02 |  |  | základní |  | 0 | 0 | 0 | 0 | 0 | 16 | K | 2 |  |  |  | ROZPOCET |  |  |  |  | 0 | 0 | 0 | 0 | 0 | 1 | 0 | 16 | -672511747
111 | K | 998763381 | Příplatek k přesunu hmot tonážní 763 SDK prováděný bez použití mechanizace | t | 16.773 |  | 0 | CS ÚRS 2016 02 |  |  | základní |  | 0 | 0 | 0 | 0 | 0 | 16 | K | 2 |  |  |  | ROZPOCET |  |  |  |  | 0 | 0 | 0 | 0 | 0 | 1 | 0 | 16 | 719654954
| D | 764 | Konstrukce klempířské |  |  |  | 0 | [5 empty] | 0 |  | 0.11767 |  | 0 | 2 | D | 1 |  |  |  | ROZPOCET | [10 empty] | 0
112 | K | 764216644 | Oplechování rovných parapetů celoplošně lepené z Pz s povrchovou úpravou rš 330 mm | m | 1.6 |  | 0 | CS ÚRS 2016 02 |  |  | základní |  | 0 | 0.0035814 | 0.0057303 | 0 | 0 | 16 | K | 2 |  |  |  | ROZPOCET |  |  |  |  | 0 | 0 | 0 | 0 | 0 | 1 | 0 | 16 | 467595393
| VV |  | 1,6 "K02 - viz výkr.č. D.1.1.2.11" |  | 1.6 | [13 empty] | VV | 2 | 2 | True | 1 | ROZPOCET
113 | K | 7642166511 | Oplechování rovných parapetů celoplošně lepené z Pz s povrchovou úpravou rš 930 mm | m | 6.4 |  | 0 | vlastní položka |  |  | základní |  | 0 | 0.0095977 | 0.061425 | 0 | 0 | 16 | K | 2 |  |  |  | ROZPOCET |  |  |  |  | 0 | 0 | 0 | 0 | 0 | 1 | 0 | 16 | 119445072
| VV |  | 1,6*4 "K01 - viz výkr.č. D.1.1.2.11" |  | 6.4 | [13 empty] | VV | 2 | 2 | True | 1 | ROZPOCET
114 | K | 764314611 | Lemování prostupů střech s krytinou prejzovou nebo vlnitou bez lišty z Pz s povrchovou úpravou | m2 | 1 |  | 0 | CS ÚRS 2016 02 |  |  | základní |  | 0 | 0.010824 | 0.010824 | 0 | 0 | 16 | K | 2 |  |  |  | ROZPOCET |  |  |  |  | 0 | 0 | 0 | 0 | 0 | 1 | 0 | 16 | 1419266385
| VV |  | (0,5+0,5)*2*0,5 "K03 - viz výkr.č. D.1.1.2.11" |  | 1 | [13 empty] | VV | 2 | 2 | True | 1 | ROZPOCET
115 | K | 764315603 | Lemování trub, konzol,držáků z Pz s povrch úpravou střech s krytinou prejzovou, vlnitou D do 150 mm | kus | 8 |  | 0 | CS ÚRS 2016 02 |  |  | základní |  | 0 | 0.0039686 | 0.031749 | 0 | 0 | 16 | K | 2 |  |  |  | ROZPOCET |  |  |  |  | 0 | 0 | 0 | 0 | 0 | 1 | 0 | 16 | 1012987340
| VV |  | 8 "VZT" |  | 8 | [13 empty] | VV | 2 | 2 | True | 1 | ROZPOCET
116 | K | 764315604 | Lemování trub, konzol,držáků z Pz s povrch úpravou střech s krytinou prejzovou, vlnitou D do 200 mm | kus | 2 |  | 0 | CS ÚRS 2016 02 |  |  | základní |  | 0 | 0.0039686 | 0.0079372 | 0 | 0 | 16 | K | 2 |  |  |  | ROZPOCET |  |  |  |  | 0 | 0 | 0 | 0 | 0 | 1 | 0 | 16 | 1394896600
| VV |  | 2 "VZT" |  | 2 | [13 empty] | VV | 2 | 2 | True | 1 | ROZPOCET
117 | K | 998764102 | Přesun hmot tonážní pro konstrukce klempířské v objektech v do 12 m | t | 0.118 |  | 0 | CS ÚRS 2016 02 |  |  | základní |  | 0 | 0 | 0 | 0 | 0 | 16 | K | 2 |  |  |  | ROZPOCET |  |  |  |  | 0 | 0 | 0 | 0 | 0 | 1 | 0 | 16 | 90419852
118 | K | 998764181 | Příplatek k přesunu hmot tonážní 764 prováděný bez použití mechanizace | t | 0.118 |  | 0 | CS ÚRS 2016 02 |  |  | základní |  | 0 | 0 | 0 | 0 | 0 | 16 | K | 2 |  |  |  | ROZPOCET |  |  |  |  | 0 | 0 | 0 | 0 | 0 | 1 | 0 | 16 | 65035636
| D | 765 | Krytina skládaná |  |  |  | 0 | [5 empty] | 0 |  | 0.00044725 |  | 0.08926 | 2 | D | 1 |  |  |  | ROZPOCET | [10 empty] | 0
119 | K | 765111803 | Demontáž krytiny keramické drážkové sklonu do 30° na sucho k dalšímu použití | m2 | 2 |  | 0 | CS ÚRS 2016 02 |  |  | základní |  | 0 | 0 | 0 | 0.0445 | 0.089 | 16 | K | 2 |  |  |  | ROZPOCET |  |  |  |  | 0 | 0 | 0 | 0 | 0 | 1 | 0 | 16 | 822806025
| VV |  | 1,0*2,0 "střešní okno" |  | 2 | [13 empty] | VV | 2 | 2 | True | 1 | ROZPOCET
120 | K | 765191901 | Demontáž pojistné hydroizolační fólie kladené ve sklonu do 30° | m2 | 2 |  | 0 | CS ÚRS 2016 02 |  |  | základní |  | 0 | 0 | 0 | 0.00013 | 0.00026 | 16 | K | 2 |  |  |  | ROZPOCET |  |  |  |  | 0 | 0 | 0 | 0 | 0 | 1 | 0 | 16 | 1906846499
| VV |  | 1,0*2,0 "střešní okno" |  | 2 | [13 empty] | VV | 2 | 2 | True | 1 | ROZPOCET
121 | K | 765111015 | Montáž krytiny keramické drážkové sklonu do 30° na sucho přes 11 do 12 ks/m2 | m2 | 4 |  | 0 | CS ÚRS 2016 02 |  |  | základní |  | 0 | 0 | 0 | 0 | 0 | 16 | K | 2 |  |  |  | ROZPOCET |  |  |  |  | 0 | 0 | 0 | 0 | 0 | 1 | 0 | 16 | 1513179054
| VV |  | 1,0*2,0 "střešní okno" |  | 2 | [13 empty] | VV | 2 | 2 | True | 0 | ROZPOCET
| VV |  | 2,0 "zakrytí stávajících prostupů střechou" |  | 2 | [13 empty] | VV | 2 | 2 | True | 0 | ROZPOCET
| VV |  | Mezisoučet |  | 4 | [13 empty] | VV | 2 | 3 | True | 1 | ROZPOCET
122 | K | 765111503 | Příplatek k montáži krytiny keramické za připevňovací prostředky za sklon přes 30° do 40° | m2 | 2 |  | 0 | CS ÚRS 2016 02 |  |  | základní |  | 0 | 5.2e-05 | 0.000104 | 0 | 0 | 16 | K | 2 |  |  |  | ROZPOCET |  |  |  |  | 0 | 0 | 0 | 0 | 0 | 1 | 0 | 16 | 299746760
| VV |  | 1,0*2,0 "střešní okno" |  | 2 | [13 empty] | VV | 2 | 2 | True | 1 | ROZPOCET
123 | K | 765111813 | Příplatek k demontáži krytiny keramické drážkové k dalšímu použití za sklon nad 30° | m2 | 2 |  | 0 | CS ÚRS 2016 02 |  |  | základní |  | 0 | 0 | 0 | 0 | 0 | 16 | K | 2 |  |  |  | ROZPOCET |  |  |  |  | 0 | 0 | 0 | 0 | 0 | 1 | 0 | 16 | 1359395976
| VV |  | 1,0*2,0 "střešní okno" |  | 2 | [13 empty] | VV | 2 | 2 | True | 1 | ROZPOCET
124 | K | 765191041 | Montáž pojistné hydroizolační fólie střešních prostupů DN do 150 mm | kus | 10 |  | 0 | CS ÚRS 2016 02 |  |  | základní |  | 0 | 6.09e-06 | 6.09e-05 | 0 | 0 | 16 | K | 2 |  |  |  | ROZPOCET |  |  |  |  | 0 | 0 | 0 | 0 | 0 | 1 | 0 | 16 | -144307405
| VV |  | 10 "K3" |  | 10 | [13 empty] | VV | 2 | 2 | True | 1 | ROZPOCET
125 | K | 765191045 | Montáž pojistné hydroizolační fólie střešních prostupů plochy přes 1m2 | kus | 1 |  | 0 | CS ÚRS 2016 02 |  |  | základní |  | 0 | 4.235e-05 | 4.235e-05 | 0 | 0 | 16 | K | 2 |  |  |  | ROZPOCET |  |  |  |  | 0 | 0 | 0 | 0 | 0 | 1 | 0 | 16 | 2012869011
| VV |  | 1 "střešní okno" |  | 1 | [13 empty] | VV | 2 | 2 | True | 1 | ROZPOCET
126 | M | 283292930 | membrána podstřešní 115 g/m2, barva červená | m2 | 2 |  | 0 | CS ÚRS 2016 02 |  |  | základní |  | 0 | 0.00012 | 0.00024 | 0 | 0 | 32 | M | 2 |  |  |  | ROZPOCET |  |  |  |  | 0 | 0 | 0 | 0 | 0 | 1 | 0 | 16 | -671972038
| VV |  | 1,0*2,0 "střešní okno" |  | 2 | [13 empty] | VV | 2 | 2 | True | 1 | ROZPOCET
127 | K | 998765102 | Přesun hmot tonážní pro krytiny skládané v objektech v do 12 m | t | 0.178 |  | 0 | CS ÚRS 2016 02 |  |  | základní |  | 0 | 0 | 0 | 0 | 0 | 16 | K | 2 |  |  |  | ROZPOCET |  |  |  |  | 0 | 0 | 0 | 0 | 0 | 1 | 0 | 16 | -355292948
128 | K | 998765181 | Příplatek k přesunu hmot tonážní 765 prováděný bez použití mechanizace | t | 0.178 |  | 0 | CS ÚRS 2016 02 |  |  | základní |  | 0 | 0 | 0 | 0 | 0 | 16 | K | 2 |  |  |  | ROZPOCET |  |  |  |  | 0 | 0 | 0 | 0 | 0 | 1 | 0 | 16 | 414955505
| D | 766 | Konstrukce truhlářské |  |  |  | 0 | [5 empty] | 0 |  | 0.64405 |  | 0.2919 | 2 | D | 1 |  |  |  | ROZPOCET | [10 empty] | 0
129 | K | 766622832 | Demontáž rámu zdvojených oken dřevěných nebo plastových do 2m2 k opětovnému použití | m2 | 7.844 |  | 0 | CS ÚRS 2016 02 |  |  | základní |  | 0 | 0 | 0 | 0 | 0 | 16 | K | 2 |  |  |  | ROZPOCET |  |  |  |  | 0 | 0 | 0 | 0 | 0 | 1 | 0 | 16 | -2045760666
| VV |  | 1,6*1,0 |  | 1.6 | [13 empty] | VV | 2 | 2 | True | 0 | ROZPOCET
| VV |  | (1,83+0,4)/2*1,4*4 |  | 6.244 | [13 empty] | VV | 2 | 2 | True | 0 | ROZPOCET
| VV |  | Mezisoučet "2.n.p." |  | 7.844 | [13 empty] | VV | 2 | 3 | True | 1 | ROZPOCET
130 | K | 766622125 | Montáž plastových oken plochy přes 1 m2 otevíravých výšky do 1,5 m s rámem do dřevěné kce | m2 | 7.088 |  | 0 | CS ÚRS 2016 02 |  |  | základní |  | 0 | 0.00025715 | 0.0018227 | 0 | 0 | 16 | K | 2 |  |  |  | ROZPOCET |  |  |  |  | 0 | 0 | 0 | 0 | 0 | 1 | 0 | 16 | 2135337347
| VV |  | 4*(1,56+0,4)/2*1,4 "O01" |  | 5.488 | [13 empty] | VV | 2 | 2 | True | 0 | ROZPOCET
| VV |  | 1*1,6*1,0 "O02" |  | 1.6 | [13 empty] | VV | 2 | 2 | True | 0 | ROZPOCET
| VV |  | Mezisoučet |  | 7.088 | [13 empty] | VV | 2 | 3 | True | 1 | ROZPOCET
131 | M | 611960001 | Plastová okna a balkonové dveře | m2 | 7.088 |  | 0 | vlastní položka |  |  | základní |  | 0 | 0.02 | 0.14176 | 0 | 0 | 32 | M | 2 |  |  |  | ROZPOCET |  |  |  |  | 0 | 0 | 0 | 0 | 0 | 1 | 0 | 16 | 1300353235
| VV |  | 4*(1,56+0,4)/2*1,4 "O01 - viz výkr.č. D.1.1.2.11" |  | 5.488 | [13 empty] | VV | 2 | 2 | True | 0 | ROZPOCET
| VV |  | 1*1,6*1,0 "O02 - viz výkr.č. D.1.1.2.11" |  | 1.6 | [13 empty] | VV | 2 | 2 | True | 0 | ROZPOCET
| VV |  | Mezisoučet |  | 7.088 | [13 empty] | VV | 2 | 3 | True | 1 | ROZPOCET
132 | K | 766629215 | Příplatek k montáži oken rovné ostění připojovací spára do 45 mm | m | 25.12 |  | 0 | CS ÚRS 2016 02 |  |  | základní |  | 0 | 0.00015821 | 0.0039742 | 0 | 0 | 16 | K | 2 |  |  |  | ROZPOCET |  |  |  |  | 0 | 0 | 0 | 0 | 0 | 1 | 0 | 16 | -849439305
| VV |  | (1,56+1,51+0,4+1,51)*4 "O01" |  | 19.92 | [13 empty] | VV | 2 | 2 | True | 0 | ROZPOCET
| VV |  | (1,6+1,0)*2*1 "O02" |  | 5.2 | [13 empty] | VV | 2 | 2 | True | 0 | ROZPOCET
| VV |  | Mezisoučet |  | 25.12 | [13 empty] | VV | 2 | 3 | True | 1 | ROZPOCET
133 | K | 766660001 | Montáž dveřních křídel otvíravých 1křídlových š do 0,8 m do ocelové zárubně | kus | 2 |  | 0 | CS ÚRS 2016 02 |  |  | základní |  | 0 | 0 | 0 | 0 | 0 | 16 | K | 2 |  |  |  | ROZPOCET |  |  |  |  | 0 | 0 | 0 | 0 | 0 | 1 | 0 | 16 | -334033305
| VV |  | 2 "D04" |  | 2 | [13 empty] | VV | 2 | 2 | True | 1 | ROZPOCET
134 | M | 611617210 | dveře vnitřní hladké dýhované plné 1křídlové 80x197 cm dub | kus | 2 |  | 0 | CS ÚRS 2016 02 |  |  | základní |  | 0 | 0.016 | 0.032 | 0 | 0 | 32 | M | 2 |  |  |  | ROZPOCET |  |  |  |  | 0 | 0 | 0 | 0 | 0 | 1 | 0 | 16 | -1891958366
| VV |  | 2 "D04 - viz výkr.č. D.1.1.2.11" |  | 2 | [13 empty] | VV | 2 | 2 | True | 1 | ROZPOCET
135 | K | 766660002 | Montáž dveřních křídel otvíravých 1křídlových š přes 0,8 m do ocelové zárubně | kus | 2 |  | 0 | CS ÚRS 2016 02 |  |  | základní |  | 0 | 0 | 0 | 0 | 0 | 16 | K | 2 |  |  |  | ROZPOCET |  |  |  |  | 0 | 0 | 0 | 0 | 0 | 1 | 0 | 16 | -1371036086
| VV |  | 1 "D02" |  | 1 | [13 empty] | VV | 2 | 2 | True | 0 | ROZPOCET
| VV |  | 1 "D03" |  | 1 | [13 empty] | VV | 2 | 2 | True | 0 | ROZPOCET
| VV |  | Mezisoučet |  | 2 | [13 empty] | VV | 2 | 3 | True | 1 | ROZPOCET
136 | M | 611617250 | dveře vnitřní hladké dýhované plné 1křídlové 90x197 cm dub | kus | 1 |  | 0 | CS ÚRS 2016 02 |  |  | základní |  | 0 | 0.019 | 0.019 | 0 | 0 | 32 | M | 2 |  |  |  | ROZPOCET |  |  |  |  | 0 | 0 | 0 | 0 | 0 | 1 | 0 | 16 | 1805819803
| VV |  | 1 "D03 - viz výkr.č. D.1.1.2.11" |  | 1 | [13 empty] | VV | 2 | 2 | True | 1 | ROZPOCET
137 | M | 6116172501 | dveře vnitřní hladké dýhované plné 1křídlové 110x197 cm dub | kus | 1 |  | 0 | vlastní položka |  |  | základní |  | 0 | 0.019 | 0.019 | 0 | 0 | 32 | M | 2 |  |  |  | ROZPOCET |  |  |  |  | 0 | 0 | 0 | 0 | 0 | 1 | 0 | 16 | -864411596
| VV |  | 1 "D02 - viz výkr.č. D.1.1.2.11" |  | 1 | [13 empty] | VV | 2 | 2 | True | 1 | ROZPOCET
138 | K | 766660012 | Montáž dveřních křídel otvíravých 2křídlových š přes 1,45 m do ocelové zárubně | kus | 1 |  | 0 | CS ÚRS 2016 02 |  |  | základní |  | 0 | 0 | 0 | 0 | 0 | 16 | K | 2 |  |  |  | ROZPOCET |  |  |  |  | 0 | 0 | 0 | 0 | 0 | 1 | 0 | 16 | 1133351838
| VV |  | 1 "D05" |  | 1 | [13 empty] | VV | 2 | 2 | True | 1 | ROZPOCET
139 | M | 611617400 | dveře vnitřní hladké dýhované plné 2křídlové 165x197 cm dub | kus | 1 |  | 0 | CS ÚRS 2016 02 |  |  | základní |  | 0 | 0.032 | 0.032 | 0 | 0 | 32 | M | 2 |  |  |  | ROZPOCET |  |  |  |  | 0 | 0 | 0 | 0 | 0 | 1 | 0 | 16 | 539823715
| VV |  | 1 "D05 - viz výkr.č. D.1.1.2.11" |  | 1 | [13 empty] | VV | 2 | 2 | True | 1 | ROZPOCET
140 | K | 766660022 | Montáž dveřních křídel otvíravých 1křídlových š přes 0,8 m požárních do ocelové zárubně | kus | 1 |  | 0 | CS ÚRS 2016 02 |  |  | základní |  | 0 | 0 | 0 | 0 | 0 | 16 | K | 2 |  |  |  | ROZPOCET |  |  |  |  | 0 | 0 | 0 | 0 | 0 | 1 | 0 | 16 | 1314001924
| VV |  | 1 "D01" |  | 1 | [13 empty] | VV | 2 | 2 | True | 1 | ROZPOCET
141 | M | 611653140 | dveře vnitřní protipožární hladké dýhované 1křídlé 90x197 cm | kus | 1 |  | 0 | CS ÚRS 2016 02 |  |  | základní |  | 0 | 0.043 | 0.043 | 0 | 0 | 32 | M | 2 |  |  |  | ROZPOCET |  |  |  |  | 0 | 0 | 0 | 0 | 0 | 1 | 0 | 16 | -102266
| VV |  | 1 "D01 - viz výkr.č. D.1.1.2.11" |  | 1 | [13 empty] | VV | 2 | 2 | True | 1 | ROZPOCET
142 | K | 766660720 | Osazení větrací mřížky s vyříznutím otvoru | kus | 2 |  | 0 | CS ÚRS 2016 02 |  |  | základní |  | 0 | 0 | 0 | 0 | 0 | 16 | K | 2 |  |  |  | ROZPOCET |  |  |  |  | 0 | 0 | 0 | 0 | 0 | 1 | 0 | 16 | -336638383
| VV |  | 2 "D05" |  | 2 | [13 empty] | VV | 2 | 2 | True | 1 | ROZPOCET
143 | M | 429728960 | žaluzie jednoduchá vnitřní 500x400 mm | kus | 2 |  | 0 | CS ÚRS 2016 02 |  |  | základní |  | 0 | 0.0044 | 0.0088 | 0 | 0 | 32 | M | 2 |  |  |  | ROZPOCET |  |  |  |  | 0 | 0 | 0 | 0 | 0 | 1 | 0 | 16 | -1072746417
| VV |  | 2 "D05 - viz výkr.č. D.1.1.2.11" |  | 2 | [13 empty] | VV | 2 | 2 | True | 1 | ROZPOCET
144 | K | 766660722 | Montáž dveřního kování - zámku | kus | 6 |  | 0 | CS ÚRS 2016 02 |  |  | základní |  | 0 | 0 | 0 | 0 | 0 | 16 | K | 2 |  |  |  | ROZPOCET |  |  |  |  | 0 | 0 | 0 | 0 | 0 | 1 | 0 | 16 | -484681176
| VV |  | 1 "D01" |  | 1 | [13 empty] | VV | 2 | 2 | True | 0 | ROZPOCET
| VV |  | 1 "D02" |  | 1 | [13 empty] | VV | 2 | 2 | True | 0 | ROZPOCET
| VV |  | 1 "D03" |  | 1 | [13 empty] | VV | 2 | 2 | True | 0 | ROZPOCET
| VV |  | 2 "D04" |  | 2 | [13 empty] | VV | 2 | 2 | True | 0 | ROZPOCET
| VV |  | 1 "D05" |  | 1 | [13 empty] | VV | 2 | 2 | True | 0 | ROZPOCET
| VV |  | Mezisoučet |  | 6 | [13 empty] | VV | 2 | 3 | True | 1 | ROZPOCET
145 | M | 549960003 | Dveřní kování | kus | 6 |  | 0 | vlastní položka |  |  | základní |  | 0 | 0 | 0 | 0 | 0 | 32 | M | 2 |  |  |  | ROZPOCET |  |  |  |  | 0 | 0 | 0 | 0 | 0 | 1 | 0 | 16 | 110605214
| VV |  | 1 "D01 - viz výkr.č. D.1.1.2.11" |  | 1 | [13 empty] | VV | 2 | 2 | True | 0 | ROZPOCET
| VV |  | 1 "D02 - viz výkr.č. D.1.1.2.11" |  | 1 | [13 empty] | VV | 2 | 2 | True | 0 | ROZPOCET
| VV |  | 1 "D03 - viz výkr.č. D.1.1.2.11" |  | 1 | [13 empty] | VV | 2 | 2 | True | 0 | ROZPOCET
| VV |  | 2 "D04 - viz výkr.č. D.1.1.2.11" |  | 2 | [13 empty] | VV | 2 | 2 | True | 0 | ROZPOCET
| VV |  | 1 "D05 - viz výkr.č. D.1.1.2.11" |  | 1 | [13 empty] | VV | 2 | 2 | True | 0 | ROZPOCET
| VV |  | Mezisoučet |  | 6 | [13 empty] | VV | 2 | 3 | True | 1 | ROZPOCET
146 | K | 766671022 | Montáž střešního okna do krytiny tvarované 66 x 118 cm | kus | 1 |  | 0 | CS ÚRS 2016 02 |  |  | základní |  | 0 | 0.00025717 | 0.00025717 | 0 | 0 | 16 | K | 2 |  |  |  | ROZPOCET |  |  |  |  | 0 | 0 | 0 | 0 | 0 | 1 | 0 | 16 | -1441694309
| VV |  | 1 "O03" |  | 1 | [13 empty] | VV | 2 | 2 | True | 1 | ROZPOCET
147 | M | 6112402201 | okno střešní 66 x 118 cm | kus | 1 |  | 0 | vlastní položka |  |  | základní |  | 0 | 0.03085 | 0.03085 | 0 | 0 | 32 | M | 2 |  |  |  | ROZPOCET |  |  |  |  | 0 | 0 | 0 | 0 | 0 | 1 | 0 | 16 | -1882168171
| VV |  | 1 "O03 - viz výkr.č. D.1.1.2.11" |  | 1 | [13 empty] | VV | 2 | 2 | True | 1 | ROZPOCET
148 | M | 611241510 | lemování oken EDW 66 x 118 | kus | 1 |  | 0 | CS ÚRS 2016 02 |  |  | základní |  | 0 | 0.0063 | 0.0063 | 0 | 0 | 32 | M | 2 |  |  |  | ROZPOCET |  |  |  |  | 0 | 0 | 0 | 0 | 0 | 1 | 0 | 16 | 1750659583
| VV |  | 1 "O03" |  | 1 | [13 empty] | VV | 2 | 2 | True | 1 | ROZPOCET
149 | K | 766671024 | Montáž střešního okna do krytiny tvarované 78 x 118 cm | kus | 7 |  | 0 | CS ÚRS 2016 02 |  |  | základní |  | 0 | 0.0002542 | 0.0017794 | 0 | 0 | 16 | K | 2 |  |  |  | ROZPOCET |  |  |  |  | 0 | 0 | 0 | 0 | 0 | 1 | 0 | 16 | -225326965
| VV |  | 7 "O04" |  | 7 | [13 empty] | VV | 2 | 2 | True | 1 | ROZPOCET
150 | M | 6112402401 | okno střešní 78 x 118 cm | kus | 7 |  | 0 | vlastní položka |  |  | základní |  | 0 | 0.0348 | 0.2436 | 0 | 0 | 32 | M | 2 |  |  |  | ROZPOCET |  |  |  |  | 0 | 0 | 0 | 0 | 0 | 1 | 0 | 16 | 177847805
| VV |  | 7 "O04 - viz výkr.č. D.1.1.2.11" |  | 7 | [13 empty] | VV | 2 | 2 | True | 1 | ROZPOCET
151 | M | 611241530 | lemování oken EDW 78 x 118 | kus | 7 |  | 0 | CS ÚRS 2016 02 |  |  | základní |  | 0 | 0.0069 | 0.0483 | 0 | 0 | 32 | M | 2 |  |  |  | ROZPOCET |  |  |  |  | 0 | 0 | 0 | 0 | 0 | 1 | 0 | 16 | 349591624
| VV |  | 7 "O04" |  | 7 | [13 empty] | VV | 2 | 2 | True | 1 | ROZPOCET
152 | K | 766673810 | Demontáž střešního okna vlnitá krytina do 30° | kus | 7 |  | 0 | CS ÚRS 2016 02 |  |  | základní |  | 0 | 0 | 0 | 0.0417 | 0.2919 | 16 | K | 2 |  |  |  | ROZPOCET |  |  |  |  | 0 | 0 | 0 | 0 | 0 | 1 | 0 | 16 | -861211936
| VV |  | 7 |  | 7 | [13 empty] | VV | 2 | 2 | True | 1 | ROZPOCET
153 | K | 766694112 | Montáž parapetních desek dřevěných nebo plastových šířky do 30 cm délky do 1,6 m | kus | 5 |  | 0 | CS ÚRS 2016 02 |  |  | základní |  | 0 | 0 | 0 | 0 | 0 | 16 | K | 2 |  |  |  | ROZPOCET |  |  |  |  | 0 | 0 | 0 | 0 | 0 | 1 | 0 | 16 | -765941375
| VV |  | 4 "O01" |  | 4 | [13 empty] | VV | 2 | 2 | True | 0 | ROZPOCET
| VV |  | 1 "O02" |  | 1 | [13 empty] | VV | 2 | 2 | True | 0 | ROZPOCET
| VV |  | Mezisoučet |  | 5 | [13 empty] | VV | 2 | 3 | True | 1 | ROZPOCET
154 | M | 611444010 | parapet plastový vnitřní - komůrkový 25 x 2 x 100 cm | m | 7.74 |  | 0 | CS ÚRS 2016 02 |  |  | základní |  | 0 | 0.0015 | 0.01161 | 0 | 0 | 32 | M | 2 |  |  |  | ROZPOCET |  |  |  |  | 0 | 0 | 0 | 0 | 0 | 1 | 0 | 16 | -1042876284
| VV |  | 4*1,56 "O01" |  | 6.24 | [13 empty] | VV | 2 | 2 | True | 0 | ROZPOCET
| VV |  | 1*1,50 "O02" |  | 1.5 | [13 empty] | VV | 2 | 2 | True | 0 | ROZPOCET
| VV |  | Mezisoučet "V01" - viz výkr.č. D.1.1.2.11 |  | 7.74 | [13 empty] | VV | 2 | 3 | True | 1 | ROZPOCET
155 | K | 998766102 | Přesun hmot tonážní pro konstrukce truhlářské v objektech v do 12 m | t | 0.644 |  | 0 | CS ÚRS 2016 02 |  |  | základní |  | 0 | 0 | 0 | 0 | 0 | 16 | K | 2 |  |  |  | ROZPOCET |  |  |  |  | 0 | 0 | 0 | 0 | 0 | 1 | 0 | 16 | 867273135
156 | K | 998766181 | Příplatek k přesunu hmot tonážní 766 prováděný bez použití mechanizace | t | 0.644 |  | 0 | CS ÚRS 2016 02 |  |  | základní |  | 0 | 0 | 0 | 0 | 0 | 16 | K | 2 |  |  |  | ROZPOCET |  |  |  |  | 0 | 0 | 0 | 0 | 0 | 1 | 0 | 16 | 29323360
| D | 767 | Konstrukce zámečnické |  |  |  | 0 | [5 empty] | 0 |  | 0.052599 |  | 0.001 | 2 | D | 1 |  |  |  | ROZPOCET | [10 empty] | 0
157 | K | 767161111 | Montáž zábradlí rovného z trubek do zdi hmotnosti do 20 kg | m | 1.75 |  | 0 | CS ÚRS 2016 02 |  |  | základní |  | 0 | 5.64e-05 | 9.87e-05 | 0 | 0 | 16 | K | 2 |  |  |  | ROZPOCET |  |  |  |  | 0 | 0 | 0 | 0 | 0 | 1 | 0 | 16 | 704119640
| VV |  | 1,75 "Z02" |  | 1.75 | [13 empty] | VV | 2 | 2 | True | 1 | ROZPOCET
158 | M | 5539600091 | Schodišťové zábradlí - Z02 | m | 1.75 |  | 0 | vlastní položka |  |  | základní |  | 0 | 0.03 | 0.0525 | 0 | 0 | 32 | M | 2 |  |  |  | ROZPOCET |  |  |  |  | 0 | 0 | 0 | 0 | 0 | 1 | 0 | 16 | 1522508108
| VV |  | 1,75 "Z02 - viz výkr.č. D.1.1.2.11" |  | 1.75 | [13 empty] | VV | 2 | 2 | True | 1 | ROZPOCET
159 | K | 767165111 | Montáž zábradlí rovného madla z trubek nebo tenkostěnných profilů šroubovaného | m | 9.5 |  | 0 | CS ÚRS 2016 02 |  |  | základní |  | 0 | 0 | 0 | 0 | 0 | 16 | K | 2 |  |  |  | ROZPOCET |  |  |  |  | 0 | 0 | 0 | 0 | 0 | 1 | 0 | 16 | 958136680
| VV |  | 9,5 "Z01" |  | 9.5 | [13 empty] | VV | 2 | 2 | True | 1 | ROZPOCET
160 | M | 5539600211 | Schodišťové madlo - Z01 | m | 9.5 |  | 0 | vlastní položka |  |  | základní |  | 0 | 0 | 0 | 0 | 0 | 32 | M | 2 |  |  |  | ROZPOCET |  |  |  |  | 0 | 0 | 0 | 0 | 0 | 1 | 0 | 16 | -1163212683
| VV |  | 9,5 "Z01 - viz výkr.č. D.1.1.2.11" |  | 9.5 | [13 empty] | VV | 2 | 2 | True | 1 | ROZPOCET
161 | K | 7675848111 | Demontáž protidešťové žaluzie | kus | 1 |  | 0 | vlastní položka |  |  | základní |  | 0 | 0 | 0 | 0.001 | 0.001 | 16 | K | 2 |  |  |  | ROZPOCET |  |  |  |  | 0 | 0 | 0 | 0 | 0 | 1 | 0 | 16 | -443142949
| VV |  | 1 "protidešťová žaluzie" |  | 1 | [13 empty] | VV | 2 | 2 | True | 1 | ROZPOCET
162 | K | 998767102 | Přesun hmot tonážní pro zámečnické konstrukce v objektech v do 12 m | t | 0.053 |  | 0 | CS ÚRS 2016 02 |  |  | základní |  | 0 | 0 | 0 | 0 | 0 | 16 | K | 2 |  |  |  | ROZPOCET |  |  |  |  | 0 | 0 | 0 | 0 | 0 | 1 | 0 | 16 | 177823857
163 | K | 998767181 | Příplatek k přesunu hmot tonážní 767 prováděný bez použití mechanizace | t | 0.053 |  | 0 | CS ÚRS 2016 02 |  |  | základní |  | 0 | 0 | 0 | 0 | 0 | 16 | K | 2 |  |  |  | ROZPOCET |  |  |  |  | 0 | 0 | 0 | 0 | 0 | 1 | 0 | 16 | 156309293
| D | 776 | Podlahy povlakové |  |  |  | 0 | [5 empty] | 0 |  | 1.5186 |  | 0 | 2 | D | 1 |  |  |  | ROZPOCET | [10 empty] | 0
164 | K | 776111112 | Broušení betonového podkladu povlakových podlah | m2 | 152.288 |  | 0 | CS ÚRS 2016 02 |  |  | základní |  | 0 | 5.76e-07 | 8.7718e-05 | 0 | 0 | 16 | K | 2 |  |  |  | ROZPOCET |  |  |  |  | 0 | 0 | 0 | 0 | 0 | 1 | 0 | 16 | 1586997286
| VV |  | 8,26+96,6+11,26+11,58+19,91 "201,204,205,206,207" |  | 147.61 | [13 empty] | VV | 2 | 2 | True | 0 | ROZPOCET
| VV |  | 2,805*2,65-1,9*1,45 "202" |  | 4.678 | [13 empty] | VV | 2 | 2 | True | 0 | ROZPOCET
| VV | fig11 | Mezisoučet "P1,P2" |  | 152.288 | [13 empty] | VV | 2 | 3 | True | 1 | ROZPOCET
165 | K | 776111211 | Broušení schodišťových stupnic š do 300 mm | m | 25.2 |  | 0 | CS ÚRS 2016 02 |  |  | základní |  | 0 | 0 | 0 | 0 | 0 | 16 | K | 2 |  |  |  | ROZPOCET |  |  |  |  | 0 | 0 | 0 | 0 | 0 | 1 | 0 | 16 | -1103489661
| VV |  | 21*1,2 "P2 - 202" |  | 25.2 | [13 empty] | VV | 2 | 2 | True | 0 | ROZPOCET
| VV | fig12 | Mezisoučet |  | 25.2 | [13 empty] | VV | 2 | 3 | True | 1 | ROZPOCET
166 | K | 776111221 | Broušení schodišťových podstupnic v do 200 mm | m | 25.2 |  | 0 | CS ÚRS 2016 02 |  |  | základní |  | 0 | 0 | 0 | 0 | 0 | 16 | K | 2 |  |  |  | ROZPOCET |  |  |  |  | 0 | 0 | 0 | 0 | 0 | 1 | 0 | 16 | -1814724792
| VV |  | 21*1,2 "P2 - 202" |  | 25.2 | [13 empty] | VV | 2 | 2 | True | 0 | ROZPOCET
| VV | fig13 | Mezisoučet |  | 25.2 | [13 empty] | VV | 2 | 3 | True | 1 | ROZPOCET
167 | K | 776111311 | Vysátí podkladu povlakových podlah | m2 | 152.288 |  | 0 | CS ÚRS 2016 02 |  |  | základní |  | 0 | 0 | 0 | 0 | 0 | 16 | K | 2 |  |  |  | ROZPOCET |  |  |  |  | 0 | 0 | 0 | 0 | 0 | 1 | 0 | 16 | 1613527524
| VV |  | fig11 |  | 152.288 | [13 empty] | VV | 2 | 2 | True | 1 | ROZPOCET
168 | K | 776111321 | Vysátí schodišťových stupnic š do 300 mm | m | 25.2 |  | 0 | CS ÚRS 2016 02 |  |  | základní |  | 0 | 0 | 0 | 0 | 0 | 16 | K | 2 |  |  |  | ROZPOCET |  |  |  |  | 0 | 0 | 0 | 0 | 0 | 1 | 0 | 16 | -423553893
| VV |  | fig12 |  | 25.2 | [13 empty] | VV | 2 | 2 | True | 1 | ROZPOCET
169 | K | 776111331 | Vysátí schodišťových podstupnic v do 200 mm | m | 25.2 |  | 0 | CS ÚRS 2016 02 |  |  | základní |  | 0 | 0 | 0 | 0 | 0 | 16 | K | 2 |  |  |  | ROZPOCET |  |  |  |  | 0 | 0 | 0 | 0 | 0 | 1 | 0 | 16 | 408633793
| VV |  | fig13 |  | 25.2 | [13 empty] | VV | 2 | 2 | True | 1 | ROZPOCET
170 | K | 776121111 | Vodou ředitelná penetrace savého podkladu povlakových podlah ředěná v poměru 1:3 | m2 | 152.288 |  | 0 | CS ÚRS 2016 02 |  |  | základní |  | 0 | 3.3e-05 | 0.0050255 | 0 | 0 | 16 | K | 2 |  |  |  | ROZPOCET |  |  |  |  | 0 | 0 | 0 | 0 | 0 | 1 | 0 | 16 | 1759260326
| VV |  | fig11 |  | 152.288 | [13 empty] | VV | 2 | 2 | True | 1 | ROZPOCET
171 | K | 776121211 | Penetrace schodišťových stupnic š do 300 mm | m | 25.2 |  | 0 | CS ÚRS 2016 02 |  |  | základní |  | 0 | 4e-05 | 0.001008 | 0 | 0 | 16 | K | 2 |  |  |  | ROZPOCET |  |  |  |  | 0 | 0 | 0 | 0 | 0 | 1 | 0 | 16 | -1621737324
| VV |  | fig12 |  | 25.2 | [13 empty] | VV | 2 | 2 | True | 1 | ROZPOCET
172 | K | 776121221 | Penetrace schodišťových podstupnic v do 200 mm | m | 25.2 |  | 0 | CS ÚRS 2016 02 |  |  | základní |  | 0 | 2.17e-05 | 0.00054684 | 0 | 0 | 16 | K | 2 |  |  |  | ROZPOCET |  |  |  |  | 0 | 0 | 0 | 0 | 0 | 1 | 0 | 16 | -1340474946
| VV |  | fig13 |  | 25.2 | [13 empty] | VV | 2 | 2 | True | 1 | ROZPOCET
173 | K | 776141111 | Vyrovnání podkladu povlakových podlah stěrkou pevnosti 20 MPa tl 3 mm | m2 | 152.288 |  | 0 | CS ÚRS 2016 02 |  |  | základní |  | 0 | 0.004545 | 0.69215 | 0 | 0 | 16 | K | 2 |  |  |  | ROZPOCET |  |  |  |  | 0 | 0 | 0 | 0 | 0 | 1 | 0 | 16 | -254262640
| VV |  | fig11 |  | 152.288 | [13 empty] | VV | 2 | 2 | True | 1 | ROZPOCET
174 | K | 776142111 | Vyrovnání schodišťových stupnic š do 300 samonivelační stěrkou pevnosti 35 MPa tl 3 mm | m | 25.2 |  | 0 | CS ÚRS 2016 02 |  |  | základní |  | 0 | 0.00135 | 0.03402 | 0 | 0 | 16 | K | 2 |  |  |  | ROZPOCET |  |  |  |  | 0 | 0 | 0 | 0 | 0 | 1 | 0 | 16 | 1331518422
| VV |  | fig12 |  | 25.2 | [13 empty] | VV | 2 | 2 | True | 1 | ROZPOCET
175 | K | 776143111 | Tmelení schodišťových podstupnic v do 200 mm stěrkou tl 3 mm | m | 25.2 |  | 0 | CS ÚRS 2016 02 |  |  | základní |  | 0 | 0.000864 | 0.021773 | 0 | 0 | 16 | K | 2 |  |  |  | ROZPOCET |  |  |  |  | 0 | 0 | 0 | 0 | 0 | 1 | 0 | 16 | -664160890
| VV |  | fig13 |  | 25.2 | [13 empty] | VV | 2 | 2 | True | 1 | ROZPOCET
176 | K | 776221111 | Lepení pásů z PVC standardním lepidlem | m2 | 152.288 |  | 0 | CS ÚRS 2016 02 |  |  | základní |  | 0 | 0.0003 | 0.045686 | 0 | 0 | 16 | K | 2 |  |  |  | ROZPOCET |  |  |  |  | 0 | 0 | 0 | 0 | 0 | 1 | 0 | 16 | -1860906255
| VV |  | fig11 |  | 152.288 | [13 empty] | VV | 2 | 2 | True | 1 | ROZPOCET
177 | M | 2841102501 | vinilové, homogenní, zátěžové, antistatické tl. 2,00 mm, protiskluzné, bezpečnostní | m2 | 167.517 |  | 0 | vlastní položka |  |  | základní |  | 0 | 0.0035 | 0.58631 | 0 | 0 | 32 | M | 2 |  |  |  | ROZPOCET |  |  |  |  | 0 | 0 | 0 | 0 | 0 | 1 | 0 | 16 | -1423264427
| VV |  | fig11*1,1 |  | 167.517 | [13 empty] | VV | 2 | 2 | True | 1 | ROZPOCET
178 | K | 776223112 | Spoj povlakových podlahovin z PVC svařováním za studena | m | 101.525 |  | 0 | CS ÚRS 2016 02 |  |  | základní |  | 0 | 2.464e-06 | 0.00025016 | 0 | 0 | 16 | K | 2 |  |  |  | ROZPOCET |  |  |  |  | 0 | 0 | 0 | 0 | 0 | 1 | 0 | 16 | -1023070222
| VV |  | fig11/1,5 |  | 101.525 | [13 empty] | VV | 2 | 2 | True | 1 | ROZPOCET
179 | K | 776321111 | Montáž podlahovin z PVC na stupnice šířky do 300 mm | m | 25.2 |  | 0 | CS ÚRS 2016 02 |  |  | základní |  | 0 | 0.00012 | 0.003024 | 0 | 0 | 16 | K | 2 |  |  |  | ROZPOCET |  |  |  |  | 0 | 0 | 0 | 0 | 0 | 1 | 0 | 16 | 1769144789
| VV |  | fig12 |  | 25.2 | [13 empty] | VV | 2 | 2 | True | 1 | ROZPOCET
180 | M | 2841102501 | vinilové, homogenní, zátěžové, antistatické tl. 2,00 mm, protiskluzné, bezpečnostní | m2 | 8.316 |  | 0 | vlastní položka |  |  | základní |  | 0 | 0.0035 | 0.029106 | 0 | 0 | 32 | M | 2 |  |  |  | ROZPOCET |  |  |  |  | 0 | 0 | 0 | 0 | 0 | 1 | 0 | 16 | 560041279
| VV |  | fig12*0,30*1,1 |  | 8.316 | [13 empty] | VV | 2 | 2 | True | 1 | ROZPOCET
181 | K | 776321211 | Montáž podlahovin z PVC na podstupnice výšky do 200 mm | m | 25.2 |  | 0 | CS ÚRS 2016 02 |  |  | základní |  | 0 | 8e-05 | 0.002016 | 0 | 0 | 16 | K | 2 |  |  |  | ROZPOCET |  |  |  |  | 0 | 0 | 0 | 0 | 0 | 1 | 0 | 16 | 757924540
| VV |  | fig13 |  | 25.2 | [13 empty] | VV | 2 | 2 | True | 1 | ROZPOCET
182 | M | 2841102501 | vinilové, homogenní, zátěžové, antistatické tl. 2,00 mm, protiskluzné, bezpečnostní | m2 | 5.544 |  | 0 | vlastní položka |  |  | základní |  | 0 | 0.0035 | 0.019404 | 0 | 0 | 32 | M | 2 |  |  |  | ROZPOCET |  |  |  |  | 0 | 0 | 0 | 0 | 0 | 1 | 0 | 16 | 711718709
| VV |  | fig13*0,20*1,1 |  | 5.544 | [13 empty] | VV | 2 | 2 | True | 1 | ROZPOCET
183 | K | 776411112 | Montáž obvodových soklíků výšky do 100 mm | m | 152.288 |  | 0 | CS ÚRS 2016 02 |  |  | základní |  | 0 | 3e-05 | 0.0045686 | 0 | 0 | 16 | K | 2 |  |  |  | ROZPOCET |  |  |  |  | 0 | 0 | 0 | 0 | 0 | 1 | 0 | 16 | -1906936722
| VV |  | fig11 |  | 152.288 | [13 empty] | VV | 2 | 2 | True | 1 | ROZPOCET
184 | M | 284110100 | lišta speciální soklová PVC 10340 20 x 100 mm role 50 m | m | 155.334 |  | 0 | CS ÚRS 2016 02 |  |  | základní |  | 0 | 0.00038 | 0.059027 | 0 | 0 | 32 | M | 2 |  |  |  | ROZPOCET |  |  |  |  | 0 | 0 | 0 | 0 | 0 | 1 | 0 | 16 | 1475067882
| VV |  | fig11*1,02 |  | 155.334 | [13 empty] | VV | 2 | 2 | True | 1 | ROZPOCET
185 | K | 776411121 | Montáž schodišťových soklíků výšky do 60 mm | m | 21 |  | 0 | CS ÚRS 2016 02 |  |  | základní |  | 0 | 1.5e-05 | 0.000315 | 0 | 0 | 16 | K | 2 |  |  |  | ROZPOCET |  |  |  |  | 0 | 0 | 0 | 0 | 0 | 1 | 0 | 16 | 1177708890
| VV |  | (0,3+0,2)*2*21 |  | 21 | [13 empty] | VV | 2 | 2 | True | 1 | ROZPOCET
186 | M | 2841100801 | lišta speciální soklová PVC 16 x 60 mm role 50 m | m | 23.1 |  | 0 | vlastní položka |  |  | základní |  | 0 | 0.0003 | 0.00693 | 0 | 0 | 32 | M | 2 |  |  |  | ROZPOCET |  |  |  |  | 0 | 0 | 0 | 0 | 0 | 1 | 0 | 16 | 899779050
| VV |  | (0,3+0,2)*2*21*1,10 |  | 23.1 | [13 empty] | VV | 2 | 2 | True | 1 | ROZPOCET
187 | K | 776421311 | Montáž přechodových samolepících lišt | m | 2.2 |  | 0 | CS ÚRS 2016 02 |  |  | základní |  | 0 | 0 | 0 | 0 | 0 | 16 | K | 2 |  |  |  | ROZPOCET |  |  |  |  | 0 | 0 | 0 | 0 | 0 | 1 | 0 | 16 | -1550605824
| VV |  | 2,2 "V05" |  | 2.2 | [13 empty] | VV | 2 | 2 | True | 1 | ROZPOCET
188 | M | 553431160 | hliníkový přechodový profil 40 stříbro, zlato, champagne | m | 2.2 |  | 0 | CS ÚRS 2016 02 |  |  | základní |  | 0 | 0.00021 | 0.000462 | 0 | 0 | 32 | M | 2 |  |  |  | ROZPOCET |  |  |  |  | 0 | 0 | 0 | 0 | 0 | 1 | 0 | 16 | 837454298
| VV |  | 2,2 "V05 - viz výkr.č. D.1.1.2.11" |  | 2.2 | [13 empty] | VV | 2 | 2 | True | 1 | ROZPOCET
189 | K | 776431111 | Montáž schodišťových hran lepených | m | 25.2 |  | 0 | CS ÚRS 2016 02 |  |  | základní |  | 0 | 0 | 0 | 0 | 0 | 16 | K | 2 |  |  |  | ROZPOCET |  |  |  |  | 0 | 0 | 0 | 0 | 0 | 1 | 0 | 16 | -1784899941
| VV |  | 1,2*21 |  | 25.2 | [13 empty] | VV | 2 | 2 | True | 1 | ROZPOCET
190 | M | 2834216001 | hrana schodová kovová 30/35/3 mm | m | 27.72 |  | 0 | vlastní položka |  |  | základní |  | 0 | 0.00025 | 0.00693 | 0 | 0 | 32 | M | 2 |  |  |  | ROZPOCET |  |  |  |  | 0 | 0 | 0 | 0 | 0 | 1 | 0 | 16 | 88046295
| VV |  | 1,2*21*1,1 "V04 - viz výkr.č. D.1.1.2.11" |  | 27.72 | [13 empty] | VV | 2 | 2 | True | 1 | ROZPOCET
191 | K | 998776102 | Přesun hmot tonážní pro podlahy povlakové v objektech v do 12 m | t | 1.519 |  | 0 | CS ÚRS 2016 02 |  |  | základní |  | 0 | 0 | 0 | 0 | 0 | 16 | K | 2 |  |  |  | ROZPOCET |  |  |  |  | 0 | 0 | 0 | 0 | 0 | 1 | 0 | 16 | -659091145
192 | K | 998776181 | Příplatek k přesunu hmot tonážní 776 prováděný bez použití mechanizace | t | 1.519 |  | 0 | CS ÚRS 2016 02 |  |  | základní |  | 0 | 0 | 0 | 0 | 0 | 16 | K | 2 |  |  |  | ROZPOCET |  |  |  |  | 0 | 0 | 0 | 0 | 0 | 1 | 0 | 16 | -1222533146
| D | 777 | Podlahy lité |  |  |  | 0 | [5 empty] | 0 |  | 0.058303 |  | 0 | 2 | D | 1 |  |  |  | ROZPOCET | [10 empty] | 0
193 | K | 777115031 | Podlahy lité epoxidové tl 3 mm | m2 | 14.1 |  | 0 | CS ÚRS 2016 02 |  |  | základní |  | 0 | 0.004135 | 0.058303 | 0 | 0 | 16 | K | 2 |  |  |  | ROZPOCET |  |  |  |  | 0 | 0 | 0 | 0 | 0 | 1 | 0 | 16 | -1917566901
| VV |  | 14,1 "208" |  | 14.1 | [13 empty] | VV | 2 | 2 | True | 0 | ROZPOCET
| VV |  | Mezisoučet "P3" |  | 14.1 | [13 empty] | VV | 2 | 3 | True | 1 | ROZPOCET
194 | K | 998777102 | Přesun hmot tonážní pro podlahy lité v objektech v do 12 m | t | 0.058 |  | 0 | CS ÚRS 2016 02 |  |  | základní |  | 0 | 0 | 0 | 0 | 0 | 16 | K | 2 |  |  |  | ROZPOCET |  |  |  |  | 0 | 0 | 0 | 0 | 0 | 1 | 0 | 16 | -813323486
195 | K | 998777181 | Příplatek k přesunu hmot tonážní 777 prováděný bez použití mechanizace | t | 0.058 |  | 0 | CS ÚRS 2016 02 |  |  | základní |  | 0 | 0 | 0 | 0 | 0 | 16 | K | 2 |  |  |  | ROZPOCET |  |  |  |  | 0 | 0 | 0 | 0 | 0 | 1 | 0 | 16 | 964780117
| D | 781 | Dokončovací práce - obklady |  |  |  | 0 | [5 empty] | 0 |  | 1.8634 |  | 0 | 2 | D | 1 |  |  |  | ROZPOCET | [10 empty] | 0
196 | K | 781474115 | Montáž obkladů vnitřních keramických hladkých do 25 ks/m2 lepených flexibilním lepidlem | m2 | 77.085 |  | 0 | CS ÚRS 2016 02 |  |  | základní |  | 0 | 0.003 | 0.23125 | 0 | 0 | 16 | K | 2 |  |  |  | ROZPOCET |  |  |  |  | 0 | 0 | 0 | 0 | 0 | 1 | 0 | 16 | 897293152
| VV |  | (1,455+3,385-0,685+0,75+(3,385+0,75)*11+1,0)*1,5 |  | 77.085 | [13 empty] | VV | 2 | 2 | True | 0 | ROZPOCET
| VV | fig41 | Mezisoučet |  | 77.085 | [13 empty] | VV | 2 | 3 | True | 1 | ROZPOCET
197 | M | 597960002 | Keramické obklady - cena 300 Kč/m2 | m2 | 80.939 |  | 0 | vlastní položka |  |  | základní |  | 0 | 0.02 | 1.6188 | 0 | 0 | 32 | M | 2 |  |  |  | ROZPOCET |  |  |  |  | 0 | 0 | 0 | 0 | 0 | 1 | 0 | 16 | 699199834
| VV |  | fig41*1,05 |  | 80.939 | [13 empty] | VV | 2 | 2 | True | 1 | ROZPOCET
198 | K | 781494511 | Plastové profily ukončovací lepené flexibilním lepidlem | m | 51.39 |  | 0 | CS ÚRS 2016 02 |  |  | základní |  | 0 | 0.00026 | 0.013361 | 0 | 0 | 16 | K | 2 |  |  |  | ROZPOCET |  |  |  |  | 0 | 0 | 0 | 0 | 0 | 1 | 0 | 16 | -1001864557
| VV |  | (1,455+3,385-0,685+0,75+(3,385+0,75)*11+1,0) |  | 51.39 | [13 empty] | VV | 2 | 2 | True | 0 | ROZPOCET
| VV |  | Mezisoučet |  | 51.39 | [13 empty] | VV | 2 | 3 | True | 1 | ROZPOCET
199 | K | 998781102 | Přesun hmot tonážní pro obklady keramické v objektech v do 12 m | t | 1.863 |  | 0 | CS ÚRS 2016 02 |  |  | základní |  | 0 | 0 | 0 | 0 | 0 | 16 | K | 2 |  |  |  | ROZPOCET |  |  |  |  | 0 | 0 | 0 | 0 | 0 | 1 | 0 | 16 | -701957636
200 | K | 998781181 | Příplatek k přesunu hmot tonážní 781 prováděný bez použití mechanizace | t | 1.863 |  | 0 | CS ÚRS 2016 02 |  |  | základní |  | 0 | 0 | 0 | 0 | 0 | 16 | K | 2 |  |  |  | ROZPOCET |  |  |  |  | 0 | 0 | 0 | 0 | 0 | 1 | 0 | 16 | 573837067
| D | 783 | Dokončovací práce - nátěry |  |  |  | 0 | [5 empty] | 0 |  | 0.08046 |  | 0 | 2 | D | 1 |  |  |  | ROZPOCET | [10 empty] | 0
201 | K | 783213121 | Napouštěcí dvojnásobný syntetický fungicidní nátěr tesařských konstrukcí zabudovaných do konstrukce | m2 | 358.467 |  | 0 | CS ÚRS 2016 02 |  |  | základní |  | 0 | 0.000216 | 0.077429 | 0 | 0 | 16 | K | 2 |  |  |  | ROZPOCET |  |  |  |  | 0 | 0 | 0 | 0 | 0 | 1 | 0 | 16 | 2139570194
| VV |  | (23,03-0,3)*(5,7+5,7) "plocha střechy" |  | 259.122 | [13 empty] | VV | 2 | 2 | True | 0 | ROZPOCET
| VV |  | -(3,25+0,1+2,4)*(5,7-2,1) "schodiště, výtahová šachta" |  | -20.7 | [13 empty] | VV | 2 | 2 | True | 0 | ROZPOCET
| VV |  | (9,96-0,45*2)*(1,1+(4,2-1,1)/2)*5 "plné vazby" |  | 120.045 | [13 empty] | VV | 2 | 2 | True | 0 | ROZPOCET
| VV |  | Mezisoučet |  | 358.467 | [13 empty] | VV | 2 | 3 | True | 1 | ROZPOCET
202 | K | 783314201 | Základní antikorozní jednonásobný syntetický standardní nátěr zámečnických konstrukcí | m2 | 7.448 |  | 0 | CS ÚRS 2016 02 |  |  | základní |  | 0 | 0.00016875 | 0.0012569 | 0 | 0 | 16 | K | 2 |  |  |  | ROZPOCET |  |  |  |  | 0 | 0 | 0 | 0 | 0 | 1 | 0 | 16 | -2028806936
| VV |  | ((0,8+2*1,97)*2+(0,9+2*1,97)*2+(1,1+2*1,97)*1)*0,25 |  | 6.05 | [13 empty] | VV | 2 | 2 | True | 0 | ROZPOCET
| VV |  | (1,65+2*1,97)*1*0,25 |  | 1.398 | [13 empty] | VV | 2 | 2 | True | 0 | ROZPOCET
| VV |  | Mezisoučet "zárubně" |  | 7.448 | [13 empty] | VV | 2 | 3 | True | 1 | ROZPOCET
203 | K | 783317101 | Krycí jednonásobný syntetický standardní nátěr zámečnických konstrukcí | m2 | 7.448 |  | 0 | CS ÚRS 2016 02 |  |  | základní |  | 0 | 0.00012305 | 0.00091648 | 0 | 0 | 16 | K | 2 |  |  |  | ROZPOCET |  |  |  |  | 0 | 0 | 0 | 0 | 0 | 1 | 0 | 16 | -61632871
| VV |  | ((0,8+2*1,97)*2+(0,9+2*1,97)*2+(1,1+2*1,97)*1)*0,25 |  | 6.05 | [13 empty] | VV | 2 | 2 | True | 0 | ROZPOCET
| VV |  | (1,65+2*1,97)*1*0,25 |  | 1.398 | [13 empty] | VV | 2 | 2 | True | 0 | ROZPOCET
| VV |  | Mezisoučet "zárubně" |  | 7.448 | [13 empty] | VV | 2 | 3 | True | 1 | ROZPOCET
204 | K | 783913151 | Penetrační syntetický nátěr hladkých betonových podlah | m2 | 1.98 |  | 0 | CS ÚRS 2016 02 |  |  | základní |  | 0 | 0.0001909 | 0.00037798 | 0 | 0 | 16 | K | 2 |  |  |  | ROZPOCET |  |  |  |  | 0 | 0 | 0 | 0 | 0 | 1 | 0 | 16 | -1889116219
| VV |  | 1,98 "203" |  | 1.98 | [13 empty] | VV | 2 | 2 | True | 0 | ROZPOCET
| VV |  | Mezisoučet "P3" |  | 1.98 | [13 empty] | VV | 2 | 3 | True | 1 | ROZPOCET
205 | K | 783917151 | Krycí jednonásobný syntetický nátěr betonové podlahy | m2 | 1.98 |  | 0 | CS ÚRS 2016 02 |  |  | základní |  | 0 | 0.0002421 | 0.00047936 | 0 | 0 | 16 | K | 2 |  |  |  | ROZPOCET |  |  |  |  | 0 | 0 | 0 | 0 | 0 | 1 | 0 | 16 | 2051290034
| VV |  | 1,98 "203" |  | 1.98 | [13 empty] | VV | 2 | 2 | True | 0 | ROZPOCET
| VV |  | Mezisoučet "P3" |  | 1.98 | [13 empty] | VV | 2 | 3 | True | 1 | ROZPOCET
| D | 784 | Dokončovací práce - malby a tapety |  |  |  | 0 | [5 empty] | 0 |  | 0.32122 |  | 0 | 2 | D | 1 |  |  |  | ROZPOCET | [10 empty] | 0
206 | K | 784181107 | Základní akrylátová jednonásobná penetrace podkladu na schodišti o výšce podlaží do 3,80 m | m2 | 231.038 |  | 0 | CS ÚRS 2016 02 |  |  | základní |  | 0 | 0.0002012 | 0.046485 | 0 | 0 | 16 | K | 2 |  |  |  | ROZPOCET |  |  |  |  | 0 | 0 | 0 | 0 | 0 | 1 | 0 | 16 | 465341153
| VV |  | (2,4+3,4)*2*2,82 "1.p.p. - schodiště" |  | 32.712 | [13 empty] | VV | 2 | 2 | True | 0 | ROZPOCET
| VV |  | (2,65+3,55)*2*3,74 "1.n.p. - schodiště" |  | 46.376 | [13 empty] | VV | 2 | 2 | True | 0 | ROZPOCET
| VV |  | (2,65+2,655+2,805)*2*3,24 "2.n.p. - schodiště" |  | 52.553 | [13 empty] | VV | 2 | 2 | True | 0 | ROZPOCET
| VV |  | (1,2+1,58)*2*2,65 "1.p.p. - předsíň" |  | 14.734 | [13 empty] | VV | 2 | 2 | True | 0 | ROZPOCET
| VV |  | (1,2+1,65)*2*3,57 "1.n.p. - předsíň" |  | 20.349 | [13 empty] | VV | 2 | 2 | True | 0 | ROZPOCET
| VV |  | (3,755+2,2)*2,35 "2.n.p. - chodba" |  | 13.994 | [13 empty] | VV | 2 | 2 | True | 0 | ROZPOCET
| VV |  | 3,755*1,2+3,75*(1,2+3,4)/2 "2.n.p. - strojovna" |  | 13.131 | [13 empty] | VV | 2 | 2 | True | 0 | ROZPOCET
| VV |  | 1,455*2,7 "2.n.p. - 204" |  | 3.929 | [13 empty] | VV | 2 | 2 | True | 0 | ROZPOCET
| VV |  | Mezisoučet "stěny" |  | 197.778 | [13 empty] | VV | 2 | 3 | True | 0 | ROZPOCET
| VV |  | 7,55+1,9 "1.p.p. - schodiště a předsíň" |  | 9.45 | [13 empty] | VV | 2 | 2 | True | 0 | ROZPOCET
| VV |  | 9,43+2,32 "1.n.p. - schodiště a předsíň" |  | 11.75 | [13 empty] | VV | 2 | 2 | True | 0 | ROZPOCET
| VV |  | 12,06 "2.n.p. - schodiště a chodba" |  | 12.06 | [13 empty] | VV | 2 | 2 | True | 0 | ROZPOCET
| VV |  | Mezisoučet "stropy" |  | 33.26 | [13 empty] | VV | 2 | 3 | True | 0 | ROZPOCET
| VV | fig43 | Součet |  | 231.038 | [13 empty] | VV | 2 | 4 | True | 1 | ROZPOCET
207 | K | 784181109 | Základní akrylátová jednonásobná penetrace podkladu na schodišti o výšce podlaží do 5,00 m | m2 | 59.248 |  | 0 | CS ÚRS 2016 02 |  |  | základní |  | 0 | 0.0002012 | 0.011921 | 0 | 0 | 16 | K | 2 |  |  |  | ROZPOCET |  |  |  |  | 0 | 0 | 0 | 0 | 0 | 1 | 0 | 16 | -1316968504
| VV |  | (1,2+1,58)*2*(0,5+2,82+3,74+3,24) "výtahová šachta" |  | 57.268 | [13 empty] | VV | 2 | 2 | True | 0 | ROZPOCET
| VV |  | Mezisoučet "stěny" |  | 57.268 | [13 empty] | VV | 2 | 3 | True | 0 | ROZPOCET
| VV |  | 1,98 "výtahová šachta" |  | 1.98 | [13 empty] | VV | 2 | 2 | True | 0 | ROZPOCET
| VV |  | Mezisoučet "stropy" |  | 1.98 | [13 empty] | VV | 2 | 3 | True | 0 | ROZPOCET
| VV | fig44 | Součet |  | 59.248 | [13 empty] | VV | 2 | 4 | True | 1 | ROZPOCET
208 | K | 784221101 | Dvojnásobné bílé malby ze směsí za sucha dobře otěruvzdorných v místnostech do 3,80 m | m2 | 628.636 |  | 0 | CS ÚRS 2016 02 |  |  | základní |  | 0 | 0.000286 | 0.17979 | 0 | 0 | 16 | K | 2 |  |  |  | ROZPOCET |  |  |  |  | 0 | 0 | 0 | 0 | 0 | 1 | 0 | 16 | -1908782314
| VV |  | (fig21+fig22+fig23)*2 |  | 113.128 | [13 empty] | VV | 2 | 2 | True | 0 | ROZPOCET
| VV |  | fig24+fig25 |  | 215.721 | [13 empty] | VV | 2 | 2 | True | 0 | ROZPOCET
| VV |  | fig26+fig27 |  | 299.787 | [13 empty] | VV | 2 | 2 | True | 0 | ROZPOCET
| VV |  | Mezisoučet "SDK" |  | 628.636 | [13 empty] | VV | 2 | 3 | True | 1 | ROZPOCET
209 | K | 784221107 | Dvojnásobné bílé malby ze směsí za sucha dobře otěruvzdorných na schodišti do 3,80 m | m2 | 231.038 |  | 0 | CS ÚRS 2016 02 |  |  | základní |  | 0 | 0.000286 | 0.066077 | 0 | 0 | 16 | K | 2 |  |  |  | ROZPOCET |  |  |  |  | 0 | 0 | 0 | 0 | 0 | 1 | 0 | 16 | -1378018152
| VV |  | fig43 |  | 231.038 | [13 empty] | VV | 2 | 2 | True | 1 | ROZPOCET
210 | K | 784221109 | Dvojnásobné bílé malby ze směsí za sucha dobře otěruvzdorných na schodišti do 5,00 m | m2 | 59.248 |  | 0 | CS ÚRS 2016 02 |  |  | základní |  | 0 | 0.000286 | 0.016945 | 0 | 0 | 16 | K | 2 |  |  |  | ROZPOCET |  |  |  |  | 0 | 0 | 0 | 0 | 0 | 1 | 0 | 16 | 983226404
| VV |  | fig44 |  | 59.248 | [13 empty] | VV | 2 | 2 | True | 1 | ROZPOCET
| D | 786 | Dokončovací práce - čalounické úpravy |  |  |  | 0 | [5 empty] | 0 |  | 0.01136 |  | 0 | 2 | D | 1 |  |  |  | ROZPOCET | [10 empty] | 0
211 | K | 786627103 | Zastiňující žaluzie do oken střešních rozměru 78x118 cm | kus | 8 |  | 0 | CS ÚRS 2016 02 |  |  | základní |  | 0 | 0.00142 | 0.01136 | 0 | 0 | 16 | K | 2 |  |  |  | ROZPOCET |  |  |  |  | 0 | 0 | 0 | 0 | 0 | 1 | 0 | 16 | 222433064
| VV |  | 7+1 |  | 8 | [13 empty] | VV | 2 | 2 | True | 1 | ROZPOCET
212 | K | 998786102 | Přesun hmot tonážní pro čalounické úpravy v objektech v do 12 m | t | 0.011 |  | 0 | CS ÚRS 2016 02 |  |  | základní |  | 0 | 0 | 0 | 0 | 0 | 16 | K | 2 |  |  |  | ROZPOCET |  |  |  |  | 0 | 0 | 0 | 0 | 0 | 1 | 0 | 16 | 424348932
213 | K | 998786181 | Příplatek k přesunu hmot tonážní 786 prováděný bez použití mechanizace | t | 0.011 |  | 0 | CS ÚRS 2016 02 |  |  | základní |  | 0 | 0 | 0 | 0 | 0 | 16 | K | 2 |  |  |  | ROZPOCET |  |  |  |  | 0 | 0 | 0 | 0 | 0 | 1 | 0 | 16 | -1509025865
| D | M | Práce a dodávky M |  |  |  | 0 | [5 empty] | 0 |  | 0 |  | 0 | 3 | D | 0 |  |  |  | ROZPOCET | [10 empty] | 0
| D | 21-M | Elektromontáže |  |  |  | 0 | [5 empty] | 0 |  | 0 |  | 0 | 3 | D | 1 |  |  |  | ROZPOCET | [10 empty] | 0
214 | M | 999960006 | Elektroinstalace | kpl | 1 | 0 | 0 |  |  |  | základní |  | 0 | 0 | 0 | 0 | 0 | 256 | M | 2 |  |  |  | ROZPOCET |  |  |  |  | 0 | 0 | 0 | 0 | 0 | 1 | 0 | 64 | 869005992
| D | 24-M | Montáže vzduchotechnických zařízení |  |  |  | 0 | [5 empty] | 0 |  | 0 |  | 0 | 3 | D | 1 |  |  |  | ROZPOCET | [10 empty] | 0
215 | M | 999960007 | VZT | kpl | 1 | 0 | 0 |  |  |  | základní |  | 0 | 0 | 0 | 0 | 0 | 256 | M | 2 |  |  |  | ROZPOCET |  |  |  |  | 0 | 0 | 0 | 0 | 0 | 1 | 0 | 64 | 1685506508
| D | 33-M | Montáže dopr.zaříz.,sklad. zař. a váh |  |  |  | 0 | [5 empty] | 0 |  | 0 |  | 0 | 3 | D | 1 |  |  |  | ROZPOCET | [10 empty] | 0
216 | M | 9999600161 | M+D jídelního výtahu nosnost 300 kg | kpl | 1 |  | 0 |  |  |  | základní |  | 0 | 0 | 0 | 0 | 0 | 256 | M | 2 |  |  |  | ROZPOCET |  |  |  |  | 0 | 0 | 0 | 0 | 0 | 1 | 0 | 64 | -665495151

## D.1.1-AST - 2-Ostat a vedl náKL
| List obsahuje: |  | 1) Krycí list soupisu | 2) Rekapitulace |  |  | 3) Soupis prací | Zpět na list: | Rekapitulace stavby
[9 empty] | >> skryté sloupce << | [9 empty] | {42443371-1a7c-4ba4-9c52-e261a7296064}
2
| KRYCÍ LIST SOUPISU | [8 empty] | v --- níže se nacházejí doplnkové a pomocné údaje k sestavám --- v | [8 empty] | False
Stavba:
Vybudování učebny praktického vyučování, Čáslavská 205, Chrudim
Objekt:
2 - Ostatní a vedlejší náklady
| KSO: |  | 812 |  |  | CC-CZ: | 1
| Místo: |  | Chrudim |  |  | Datum: | 07.12.2016
| CZ-CPV: |  | 45000000-7 |  |  | CZ-CPA: | 41
| Zadavatel: |  |  |  |  | IČ:
|  | SOŠ a SOU Obchodu a služeb, Čáslavská 205, Chrudim |  |  |  | DIČ:
| Uchazeč: |  |  |  |  | IČ:
DIČ:
| Projektant: |  |  |  |  | IČ:
|  | Projekce CZ s.r.o., Tovární 290, Chrudim |  |  |  | DIČ:
Poznámka:
| Cena bez DPH | [5 empty] | 0
|  |  | Základ daně |  |  | Sazba daně | Výše daně
| DPH | základní | 0 |  |  | 21% | 0
|  | snížená | 0 |  |  | 15% | 0
|  | zákl. přenesená | 0 |  |  | 21% | 0
|  | sníž. přenesená | 0 |  |  | 15% | 0
|  | nulová | 0 |  |  | 0% | 0
| Cena s DPH |  |  | v | CZK |  | 0
REKAPITULACE ČLENĚNÍ SOUPISU PRACÍ
Stavba:
Vybudování učebny praktického vyučování, Čáslavská 205, Chrudim
Objekt:
2 - Ostatní a vedlejší náklady
Místo: |  |  | Chrudim |  |  | Datum: | 07.12.2016
Zadavatel: |  |  | SOŠ a SOU Obchodu a služeb, Čáslavská 205, Chrudim |  |  | Projektant: | Projekce CZ s.r.o., Tovární 290, Chrudim
Uchazeč:
Kód dílu - Popis | [6 empty] | Cena celkem [CZK]
Náklady soupisu celkem | [6 empty] | 0 | [12 empty] | -1
| VRN - Vedlejší rozpočtové náklady | [5 empty] | 0
| VRN1 - Průzkumné, geodetické a projektové práce | [5 empty] | 0
| VRN2 - Příprava staveniště | [5 empty] | 0
| VRN3 - Zařízení staveniště | [5 empty] | 0
| VRN4 - Inženýrská činnost | [5 empty] | 0
| VRN5 - Finanční náklady | [5 empty] | 0
SOUPIS PRACÍ
Stavba:
Vybudování učebny praktického vyučování, Čáslavská 205, Chrudim
Objekt:
2 - Ostatní a vedlejší náklady
Místo: |  |  | Chrudim |  |  | Datum: | 07.12.2016
Zadavatel: |  |  | SOŠ a SOU Obchodu a služeb, Čáslavská 205, Chrudim |  |  | Projektant: | Projekce CZ s.r.o., Tovární 290, Chrudim
Uchazeč:
PČ | Typ | Kód | Popis | MJ | Množství | J.cena [CZK] | Cena celkem [CZK] | Cenová soustava |  | Poznámka | DPH | J. Nh [h] | Nh celkem [h] | J. hmotnost [t] | Hmotnost celkem [t] | J. suť [t] | Suť Celkem [t]
Náklady soupisu celkem | [6 empty] | 0 | [5 empty] | 0 |  | 0 |  | 0 |  | D | -1 | [7 empty] | 0
| D | VRN | Vedlejší rozpočtové náklady |  |  |  | 0 | [5 empty] | 0 |  | 0 |  | 0 | 5 | D | 0 | ROZPOCET | [6 empty] | 0
| D | VRN1 | Průzkumné, geodetické a projektové práce |  |  |  | 0 | [5 empty] | 0 |  | 0 |  | 0 | 5 | D | 1 | ROZPOCET | [6 empty] | 0
1 | K | 010001000 | Náklady spojené s vypracováním projektové dokumentace zajišťované zhotovitelem, většinou v obsahu a rozsahu dílenské, výrobní a montážní dokumentace stavby. Dílenská dokumentace železobetonového schodiště. Náklady na vyhotovení dokumentace skutečného provedení a její předání obejdnateli v požadované formě a počtu - 3 paré v tištěné podobě + 1x elektronicky na CD. | Soubor | 1 |  | 0 | CS ÚRS 2016 02 |  |  | základní |  | 0 | 0 | 0 | 0 | 0 | 1024 | K | 2 | ROZPOCET | 0 | 0 | 0 | 0 | 0 | 1 | 0 | 1024 | 1434943376
| D | VRN2 | Příprava staveniště |  |  |  | 0 | [5 empty] | 0 |  | 0 |  | 0 | 5 | D | 1 | ROZPOCET | [6 empty] | 0
2 | K | 020001000 | Dočasná dopravní opatření - náklady na vyhotovení návrhu dočasného dopravního značení, jeho projednání s dotčenými orgány a organizacemi, dodání dopravních značek a jích rozmístění a jejich údržba a následného odstranění po ukončení stavebních prací. | Soubor | 1 |  | 0 | CS ÚRS 2016 02 |  |  | základní |  | 0 | 0 | 0 | 0 | 0 | 1024 | K | 2 | ROZPOCET | 0 | 0 | 0 | 0 | 0 | 1 | 0 | 1024 | 294914992
| D | VRN3 | Zařízení staveniště |  |  |  | 0 | [5 empty] | 0 |  | 0 |  | 0 | 5 | D | 1 | ROZPOCET | [6 empty] | 0
3 | K | 030001000 | Veškeré náklady spojené s vybudováním, provozem a odstraněním zařízení staveniště. Součástí jsou také nákaldy na ochranu staveniště před vstupem nepovolaných osob, včetně příslušného značení, náklady na oplocení staveniště či na jeho osvětlení, náklady na vypracování potřebné dokumentace pro provoz staveništěz hlediska požární ochrany (požární řád a poplachové směrnice) a z hlediska provozu staveniště (provozně dopravní řád) | Soubor | 1 |  | 0 | CS ÚRS 2016 02 |  |  | základní |  | 0 | 0 | 0 | 0 | 0 | 1024 | K | 2 | ROZPOCET | 0 | 0 | 0 | 0 | 0 | 1 | 0 | 1024 | -81263335
| D | VRN4 | Inženýrská činnost |  |  |  | 0 | [5 empty] | 0 |  | 0 |  | 0 | 5 | D | 1 | ROZPOCET | [6 empty] | 0
4 | K | 040001000 | Zkoušky a revize - náklady zhotovitele na související s prováděním zkoušek a revizí předepsaných projektem, technickými normami nebo objednatelem, které jsou pro provedení a kolaudaci díla nezbytné - elektro, VZT , voda, topení. | Soubor | 1 |  | 0 | CS ÚRS 2016 02 |  |  | základní |  | 0 | 0 | 0 | 0 | 0 | 1024 | K | 2 | ROZPOCET | 0 | 0 | 0 | 0 | 0 | 1 | 0 | 1024 | 59810466
| D | VRN5 | Finanční náklady |  |  |  | 0 | [5 empty] | 0 |  | 0 |  | 0 | 5 | D | 1 | ROZPOCET | [6 empty] | 0
5 | K | 050001000 | Náklady spojené s označením stavby a povinnou publicitou projektu v rozsahu: 1.Zhotovení a montáž 1ks velkoplošného informačního panelu k označení staveniště po celou dobu stavby dle vzoru KÚ Pk. 2. Zhotovení a montáž 1ks stálé informační tabule pro venkovní prostředí (pamětní desky) dle vzoru ROP NUTS II SV, 30*40 cm. text a barevnost řešení bude určena a schválena investorem. Pojištění dodavatele a pojištění díla - Náklady spojené s povinným pojištěním dodavatele nebo stavebního díla nebo odpovědnosti za škodu v rozsahu SOD. Bankovní záruky - Náklady zhotovitele spojené se zabezpečením a poskytnutím zajišťovacích bankovních záruk, pokud je zadavatel požaduje v návrhu SOD. | Soubor | 1 |  | 0 | CS ÚRS 2016 02 |  |  | základní |  | 0 | 0 | 0 | 0 | 0 | 1024 | K | 2 | ROZPOCET | 0 | 0 | 0 | 0 | 0 | 1 | 0 | 1024 | -1406967847

## D.1.4 UT_Rekapitulace stavby
2012 |  | List obsahuje: |  |  |  |  | 1) Souhrnný list stavby |  |  |  | 2) Rekapitulace objektů | [16 empty] | 2.0 |  |  |  |  | False | False
| optimalizováno pro tisk sestav ve formátu A4 - na výšku | [17 empty] | >> skryté sloupce << | [12 empty] | 0,01 | 21
[32 empty] | 0,01 | 15
| SOUHRNNÝ LIST STAVBY | [18 empty] | v --- níže se nacházejí doplnkové a pomocné údaje k sestavám --- v | [11 empty] | 0,001
|  | Kód: |  |  |  |  | souchrudim | [24 empty] | 0,01
|  | Stavba: |  |  |  |  | VYBUDOVÁNÍ UČEBNY PRAKTICKÉHO VYUČOVÁNÍ | [24 empty] | 0,1
|  | JKSO: | [13 empty] | CC-CZ: | [15 empty] | 1
|  | Místo: |  |  |  |  | Chrudim | [8 empty] | Datum: |  | 02.11.2016 | [13 empty] | 10
100
|  | Objednatel: | [13 empty] | IČ: | [15 empty] | 0,1
[16 empty] | DIČ: | [15 empty] | 0,1
0,1
|  | Zhotovitel: | [13 empty] | IČ: | [15 empty] | 0,1
[16 empty] | DIČ: | [15 empty] | 0,1
False
|  | Projektant: | [13 empty] | IČ: | [15 empty] | False
|  |  | Ing. Karel Dovrtěl | [12 empty] | DIČ: | [15 empty] | True
0,01
|  | Zpracovatel: | [13 empty] | IČ: | [15 empty] | 0,01
DIČ:
Poznámka:
|  | Náklady z rozpočtů | [13 empty] | 0
|  | Cena bez DPH | [13 empty] | 0
|  | DPH |  | základní |  |  |  | 21% |  | ze | 0 |  |  |  |  | 0
|  |  |  | snížená |  |  |  | 15% |  | ze | 0 |  |  |  |  | 0
|  |  |  | zákl. přenesená |  |  |  | 21% |  | ze | 0 |  |  |  |  | 0
|  |  |  | sníž. přenesená |  |  |  | 15% |  | ze | 0 |  |  |  |  | 0
|  |  |  | nulová |  |  |  | 0% |  | ze | 0 |  |  |  |  | 0
|  | Cena s DPH | [7 empty] | v |  | CZK |  |  |  | 0
|  | Projektant | [10 empty] | Zpracovatel
|  | Datum a podpis: | [6 empty] | Razítko |  |  |  | Datum a podpis: |  |  |  | Razítko
|  | Objednavatel | [10 empty] | Zhotovitel
|  | Datum a podpis: | [6 empty] | Razítko |  |  |  | Datum a podpis: |  |  |  | Razítko
REKAPITULACE OBJEKTŮ STAVBY
| Kód: | [6 empty] | souchrudim
| Stavba: | [6 empty] | VYBUDOVÁNÍ UČEBNY PRAKTICKÉHO VYUČOVÁNÍ
| Místo: | [6 empty] | Chrudim | [6 empty] | Datum: |  | 02.11.2016
| Objednatel: | [13 empty] | Projektant: |  | Ing. Karel Dovrtěl |  |  | Informatívní údaje z listů zakázek
| Zhotovitel: | [13 empty] | Zpracovatel:
| Kód |  |  |  | Objekt | [8 empty] | Cena bez DPH [CZK] |  |  |  | Cena s DPH [CZK] |  | z toho Ostat. náklady [CZK] | DPH [CZK] | Normohodiny [h] | DPH základní [CZK] | DPH snížená [CZK] | DPH základní přenesená [CZK] | DPH snížená přenesená [CZK] | Základna DPH základní | Základna DPH snížená | Základna DPH zákl. přenesená | Základna DPH sníž. přenesená | Základna DPH nulová
| 1) Náklady z rozpočtů | [12 empty] | 0 |  |  |  | 0 |  | 0 | 0 | 124.5117 | 0 | 0 | 0 | 0 | 0 | 0 | 0 | 0 | 0 | D | 0 | ###NOIMPORT### | IMPORT | {7f5793ca-4875-4053-b56a-622fc4ce9c64} | {00000000-0000-0000-0000-000000000000}
/ |  | souchrudimUT |  |  |  | D.1.4 UT VYTÁPĚNÍ | [7 empty] | 0 |  |  |  | 0 |  | 0 | 0 | 124.5117 | 0 | 0 | 0 | 0 | 0 | 0 | 0 | 0 | 0 |  | 1 |  | IMPORT | {c1ce8933-391b-4737-a7c1-1fabf6518505} | {7f5793ca-4875-4053-b56a-622fc4ce9c64}
[20 empty] | Procent. zadání [% nákladů rozpočtu] | Zařazení nákladů | DPH | DPH [CZK]
| Celkové náklady za stavbu 1) | [12 empty] | 0 |  |  |  | 0

## D.1.4 UT_ROZPOČET
| List obsahuje: |  | 1) Krycí list rozpočtu |  | 2) Rekapitulace rozpočtu |  |  | 3) Rozpočet |  |  | Zpět na list:
optimalizováno pro tisk sestav ve formátu A4 - na výšku | [21 empty] | {c1ce8933-391b-4737-a7c1-1fabf6518505}
2
KRYCÍ LIST ROZPOČTU | [12 empty] | v --- níže se nacházejí doplnkové a pomocné údaje k sestavám --- v | [8 empty] | False
| Stavba: |  | VYBUDOVÁNÍ UČEBNY PRAKTICKÉHO VYUČOVÁNÍ
| Objekt: |  | souchrudimUT - D.1.4 UT VYTÁPĚNÍ
| JKSO: | [7 empty] | CC-CZ:
| Místo: |  | Chrudim | [5 empty] | Datum: |  | 02.11.2016
| Objednatel: | [7 empty] | IČ:
DIČ:
| Zhotovitel: | [7 empty] | IČ:
DIČ:
| Projektant: | [7 empty] | IČ:
|  | Ing. Karel Dovrtěl | [6 empty] | DIČ:
| Zpracovatel: | [7 empty] | IČ:
DIČ:
Poznámka:
| Náklady z rozpočtu | [7 empty] | 0
| Cena bez DPH | [7 empty] | 0
| DPH | základní | 21% | ze | 0 |  |  |  | 0
|  | snížená | 15% | ze | 0 |  |  |  | 0
|  | zákl. přenesená | 21% | ze | 0 |  |  |  | 0
|  | sníž. přenesená | 15% | ze | 0 |  |  |  | 0
|  | nulová | 0% | ze | 0 |  |  |  | 0
| Cena s DPH |  |  | v | CZK |  |  | 0
| Projektant |  |  |  |  | Zpracovatel
| Datum a podpis: |  |  | Razítko |  | Datum a podpis: |  |  |  | Razítko
| Objednavatel |  |  |  |  | Zhotovitel
| Datum a podpis: |  |  | Razítko |  | Datum a podpis: |  |  |  | Razítko
REKAPITULACE ROZPOČTU
Stavba: |  |  | VYBUDOVÁNÍ UČEBNY PRAKTICKÉHO VYUČOVÁNÍ
Objekt: |  |  | souchrudimUT - D.1.4 UT VYTÁPĚNÍ
Místo: |  |  | Chrudim |  |  |  | Datum: |  | 02.11.2016
Objednatel: | [6 empty] | Projektant: |  | Ing. Karel Dovrtěl
Zhotovitel: | [6 empty] | Zpracovatel:
Kód - Popis | [9 empty] | Cena celkem [CZK]
1) Náklady z rozpočtu | [9 empty] | 0 | [12 empty] | -1
| PSV - Práce a dodávky PSV | [8 empty] | 0
| 713 - Izolace tepelné | [8 empty] | 0
| 732 - Ústřední vytápění - strojovny | [8 empty] | 0
| 733 - Ústřední vytápění - rozvodné potrubí | [8 empty] | 0
| 734 - Ústřední vytápění - armatury | [8 empty] | 0
| 735 - Ústřední vytápění - otopná tělesa | [8 empty] | 0
DPH
[14 empty] | základní | [12 empty] | VRN | 0 | 0 | 0 | 0 | 0 | 1
[14 empty] | základní | [12 empty] | VRN | 0 | 0 | 0 | 0 | 0 | 1
[14 empty] | základní | [12 empty] | KOMPLETACNA | 0 | 0 | 0 | 0 | 0 | 1
Celkové náklady za stavbu 1) | [7 empty] | 0
ROZPOČET
Stavba: |  |  | VYBUDOVÁNÍ UČEBNY PRAKTICKÉHO VYUČOVÁNÍ
Objekt: |  |  | souchrudimUT - D.1.4 UT VYTÁPĚNÍ
Místo: |  |  | Chrudim |  |  |  | Datum: |  | 02.11.2016
Objednatel: | [6 empty] | Projektant: |  | Ing. Karel Dovrtěl
Zhotovitel: | [6 empty] | Zpracovatel:
PČ | Typ | Kód | Popis |  |  | MJ | Množství | J.cena [CZK] |  | Cena celkem [CZK] |  | Cenová soustava | Poznámka | DPH | J. Nh [h] | Nh celkem [h] | J. hmotnost [t] | Hmotnost celkem [t] | J. suť [t] | Suť Celkem [t]
Náklady z rozpočtu | [9 empty] | 0 | [5 empty] | 124.5117 |  | 0.35671 |  | 0 |  | D | -1 | [10 empty] | 0
| PSV - Práce a dodávky PSV | [8 empty] | 0 | [5 empty] | 124.5117 |  | 0.35671 |  | 0 | 2 | D | 0 |  |  |  | ROZPOCET | [6 empty] | 0
|  | POZNÁMKA | Ceny u vlastních položek vycházejí z cenových úrovní běžných na trhu, navrženy jsou nejrozšířenější zařízení | [10 empty] | základní | 0 | 0 | 0 | 0 | 0 | 0 | 32 | M | 1 |  |  |  | ROZPOCET | 0 | 0 | 0 | 0 | 0 | 1 | 0 | 16 | 1470592344
| 713 - Izolace tepelné | [8 empty] | 0 | [5 empty] | 15.6261 |  | 0.0196 |  | 0 | 2 | D | 1 |  |  |  | ROZPOCET | [6 empty] | 0
1 | K | 713463131 | Montáž izolace tepelné potrubí potrubními pouzdry bez úpravy slepenými 1x tl izolace do 25 mm |  |  | m | 147 |  |  | 0 |  | ÚRS 2016.01 |  | základní | 0.106 | 15.582 | 6e-05 | 0.00882 | 0 | 0 | 16 | K | 2 |  |  |  | ROZPOCET | 0 | 0 | 0 | 0 | 0 | 1 | 0 | 16 | -1700467379
|  |  | 21+18+36+72 |  |  |  | 147 | [14 empty] | VV | 2 | 2 | True | 1 | ROZPOCET
2 | M | 283770940 | izolace potrubí návleková z pěněného polyethylenu 15 x 9 mm |  |  | m | 21 |  |  | 0 |  | ÚRS 2016.01 |  | základní | 0 | 0 | 2e-05 | 0.00042 | 0 | 0 | 32 | M | 2 |  |  |  | ROZPOCET | 0 | 0 | 0 | 0 | 0 | 1 | 0 | 16 | 1053251118
3 | M | 283771010 | izolace potrubí návleková z pěněného polyethylenu 18 x 9 mm |  |  | m | 18 |  |  | 0 |  | ÚRS 2016.01 |  | základní | 0 | 0 | 2e-05 | 0.00036 | 0 | 0 | 32 | M | 2 |  |  |  | ROZPOCET | 0 | 0 | 0 | 0 | 0 | 1 | 0 | 16 | -419281454
4 | M | 283771040 | izolace potrubí návleková z pěněného polyethylenu 22 x 13 mm |  |  | m | 36 |  |  | 0 |  | ÚRS 2016.01 |  | základní | 0 | 0 | 4e-05 | 0.00144 | 0 | 0 | 32 | M | 2 |  |  |  | ROZPOCET | 0 | 0 | 0 | 0 | 0 | 1 | 0 | 16 | 1732986828
5 | M | 283770450 | izolace potrubí pro VZD jednotku návleková z pěněného polyethylenu 22 x 20 mm |  |  | m | 72 |  |  | 0 |  | ÚRS 2016.01 |  | základní | 0 | 0 | 8e-05 | 0.00576 | 0 | 0 | 32 | M | 2 |  |  |  | ROZPOCET | 0 | 0 | 0 | 0 | 0 | 1 | 0 | 16 | -451461931
6 | M | 283771300 | spona na návlekovou izolaci |  |  | kus | 200 |  |  | 0 |  | ÚRS 2016.01 |  | základní | 0 | 0 | 1e-05 | 0.002 | 0 | 0 | 32 | M | 2 |  |  |  | ROZPOCET | 0 | 0 | 0 | 0 | 0 | 1 | 0 | 16 | -669737107
7 | M | 283771350 | páska samolepící na návlekovou izolaci po 20 m |  |  | kus | 2 |  |  | 0 |  | ÚRS 2016.01 |  | základní | 0 | 0 | 0.0004 | 0.0008 | 0 | 0 | 32 | M | 2 |  |  |  | ROZPOCET | 0 | 0 | 0 | 0 | 0 | 1 | 0 | 16 | 2086216239
8 | K | 998713102 | Přesun hmot tonážní pro izolace tepelné v objektech v do 12 m |  |  | t | 0.02 |  |  | 0 |  | ÚRS 2016.01 |  | základní | 1.831 | 0.03662 | 0 | 0 | 0 | 0 | 16 | K | 2 |  |  |  | ROZPOCET | 0 | 0 | 0 | 0 | 0 | 1 | 0 | 16 | 350756932
9 | K | 998713193 | Příplatek k přesunu hmot tonážní 713 za zvětšený přesun do 500 m |  |  | t | 0.02 |  |  | 0 |  | ÚRS 2016.01 |  | základní | 0.374 | 0.00748 | 0 | 0 | 0 | 0 | 16 | K | 2 |  |  |  | ROZPOCET | 0 | 0 | 0 | 0 | 0 | 1 | 0 | 16 | 779081580
| 732 - Ústřední vytápění - strojovny | [8 empty] | 0 | [5 empty] | 3.5656 |  | 0.01253 |  | 0 | 2 | D | 1 |  |  |  | ROZPOCET | [6 empty] | 0
10 | K | 732199100 | Montáž a dodávka orientačních štítků |  |  | sada | 6 |  |  | 0 |  | ÚRS 2016.01 |  | základní | 0.114 | 0.684 | 0.00113 | 0.00678 | 0 | 0 | 16 | K | 2 |  |  |  | ROZPOCET | 0 | 0 | 0 | 0 | 0 | 1 | 0 | 16 | -1514364194
11 | K | 998732102 | Přesun hmot tonážní pro strojovny v objektech v do 12 m |  |  | t | 0.013 |  |  | 0 |  | ÚRS 2016.01 |  | základní | 4.093 | 0.053209 | 0 | 0 | 0 | 0 | 16 | K | 2 |  |  |  | ROZPOCET | 0 | 0 | 0 | 0 | 0 | 1 | 0 | 16 | -2101386248
12 | K | 998732193 | Příplatek k přesunu hmot tonážní 732 za zvětšený přesun do 500 m |  |  | t | 0.013 |  |  | 0 |  | ÚRS 2016.01 |  | základní | 0.489 | 0.006357 | 0 | 0 | 0 | 0 | 16 | K | 2 |  |  |  | ROZPOCET | 0 | 0 | 0 | 0 | 0 | 1 | 0 | 16 | -1708770818
13 | K | 732XS101 | Oběhové čerpadlo DN25 - 40kPa s elektronickou regulací otáček - Qel = 5-22W / 230V - PN 10 / 110 °C |  |  | kus | 1 |  |  | 0 |  | vlastní položka |  | základní | 2.822 | 2.822 | 0.00575 | 0.00575 | 0 | 0 | 16 | K | 2 |  |  |  | ROZPOCET | 0 | 0 | 0 | 0 | 0 | 1 | 0 | 16 | 426585208
| 733 - Ústřední vytápění - rozvodné potrubí | [8 empty] | 0 | [5 empty] | 86.085 |  | 0.1145 |  | 0 | 2 | D | 1 |  |  |  | ROZPOCET | [6 empty] | 0
14 | K | 733191924 | Navaření odbočky na potrubí ocelové závitové DN 20 |  |  | kus | 6 |  |  | 0 |  | ÚRS 2016.01 |  | základní | 0.309 | 1.854 | 0.0006 | 0.0036 | 0 | 0 | 16 | K | 2 |  |  |  | ROZPOCET | 0 | 0 | 0 | 0 | 0 | 1 | 0 | 16 | -1890599204
15 | K | 733222102 | Potrubí měděné polotvrdé spojované měkkým pájením D 15x1 |  |  | m | 21 |  |  | 0 |  | ÚRS 2016.01 |  | základní | 0.409 | 8.589 | 0.00045 | 0.00945 | 0 | 0 | 16 | K | 2 |  |  |  | ROZPOCET | 0 | 0 | 0 | 0 | 0 | 1 | 0 | 16 | -538942651
16 | K | 733222103 | Potrubí měděné polotvrdé spojované měkkým pájením D 18x1 |  |  | m | 18 |  |  | 0 |  | ÚRS 2016.01 |  | základní | 0.418 | 7.524 | 0.00056 | 0.01008 | 0 | 0 | 16 | K | 2 |  |  |  | ROZPOCET | 0 | 0 | 0 | 0 | 0 | 1 | 0 | 16 | 607439663
17 | K | 733222104 | Potrubí měděné polotvrdé spojované měkkým pájením D 22x1 |  |  | m | 132 |  |  | 0 |  | ÚRS 2016.01 |  | základní | 0.424 | 55.968 | 0.00069 | 0.09108 | 0 | 0 | 16 | K | 2 |  |  |  | ROZPOCET | 0 | 0 | 0 | 0 | 0 | 1 | 0 | 16 | 1873323130
|  |  | 48+84 |  |  |  | 132 | [14 empty] | VV | 2 | 2 | True | 1 | ROZPOCET
18 | K | 733224223 | Příplatek k potrubí měděnému za zhotovení přípojky z trubek měděných D 18x1 |  |  | kus | 4 |  |  | 0 |  | ÚRS 2016.01 |  | základní | 0.345 | 1.38 | 1e-05 | 4e-05 | 0 | 0 | 16 | K | 2 |  |  |  | ROZPOCET | 0 | 0 | 0 | 0 | 0 | 1 | 0 | 16 | 31761455
19 | K | 733224224 | Příplatek k potrubí měděnému za zhotovení přípojky z trubek měděných D 22x1 |  |  | kus | 5 |  |  | 0 |  | ÚRS 2016.01 |  | základní | 0.35 | 1.75 | 3e-05 | 0.00015 | 0 | 0 | 16 | K | 2 |  |  |  | ROZPOCET | 0 | 0 | 0 | 0 | 0 | 1 | 0 | 16 | -927627457
20 | K | 733224225 | Příplatek k potrubí měděnému za zhotovení přípojky z trubek měděných D 28x1,5 |  |  | kus | 2 |  |  | 0 |  | ÚRS 2016.01 |  | základní | 0.359 | 0.718 | 5e-05 | 0.0001 | 0 | 0 | 16 | K | 2 |  |  |  | ROZPOCET | 0 | 0 | 0 | 0 | 0 | 1 | 0 | 16 | 975407899
21 | K | 733291101 | Zkouška těsnosti potrubí měděné do D 35x1,5 |  |  | m | 171 |  |  | 0 |  | ÚRS 2016.01 |  | základní | 0.038 | 6.498 | 0 | 0 | 0 | 0 | 16 | K | 2 |  |  |  | ROZPOCET | 0 | 0 | 0 | 0 | 0 | 1 | 0 | 16 | -1928998060
|  |  | 21+18+132 |  |  |  | 171 | [14 empty] | VV | 2 | 2 | True | 1 | ROZPOCET
22 | K | 998733102 | Přesun hmot tonážní pro rozvody potrubí v objektech v do 12 m |  |  | t | 0.115 |  |  | 0 |  | ÚRS 2016.01 |  | základní | 3.132 | 0.36018 | 0 | 0 | 0 | 0 | 16 | K | 2 |  |  |  | ROZPOCET | 0 | 0 | 0 | 0 | 0 | 1 | 0 | 16 | -460427179
23 | K | 998733193 | Příplatek k přesunu hmot tonážní 733 za zvětšený přesun do 500 m |  |  | t | 0.115 |  |  | 0 |  | ÚRS 2016.01 |  | základní | 0.816 | 0.09384 | 0 | 0 | 0 | 0 | 16 | K | 2 |  |  |  | ROZPOCET | 0 | 0 | 0 | 0 | 0 | 1 | 0 | 16 | -251019844
24 | K | 733PX101 | Topná zkouška |  |  | h | 12 |  |  | 0 |  | vlastní položka |  | základní | 0.03 | 0.36 | 0 | 0 | 0 | 0 | 16 | K | 2 |  |  |  | ROZPOCET | 0 | 0 | 0 | 0 | 0 | 1 | 0 | 16 | 808798256
25 | K | 733PX102 | Stavební přípomoci a ostatní práce |  |  | h | 24 |  |  | 0 |  | vlastní položka |  | základní | 0.03 | 0.72 | 0 | 0 | 0 | 0 | 16 | K | 2 |  |  |  | ROZPOCET | 0 | 0 | 0 | 0 | 0 | 1 | 0 | 16 | -193714891
26 | K | 733PX103 | Protipožární pěna těsnění prostupů požárních dělících konstrukcí EI30 DP3 |  |  | kus | 2 |  |  | 0 |  | vlastní položka |  | základní | 0.03 | 0.06 | 0 | 0 | 0 | 0 | 16 | K | 2 |  |  |  | ROZPOCET | 0 | 0 | 0 | 0 | 0 | 1 | 0 | 16 | -470482760
27 | K | 733PX104 | Montážní plošina přenosná - zapůjčení |  |  | sada | 1 |  |  | 0 |  | vlastní položka |  | základní | 0.03 | 0.03 | 0 | 0 | 0 | 0 | 16 | K | 2 |  |  |  | ROZPOCET | 0 | 0 | 0 | 0 | 0 | 1 | 0 | 16 | 1209145242
28 | K | 733PX105 | Přechodový spoj ocelového potrubí / Cu potrubí |  |  | kus | 6 |  |  | 0 |  | vlastní položka |  | základní | 0.03 | 0.18 | 0 | 0 | 0 | 0 | 16 | K | 2 |  |  |  | ROZPOCET | 0 | 0 | 0 | 0 | 0 | 1 | 0 | 16 | 1823487678
| 734 - Ústřední vytápění - armatury | [8 empty] | 0 | [5 empty] | 2.8412 |  | 0.01448 |  | 0 | 2 | D | 1 |  |  |  | ROZPOCET | [6 empty] | 0
29 | K | 734211120 | Ventil závitový odvzdušňovací G 1/2 PN 14 do 120°C automatický |  |  | kus | 2 |  |  | 0 |  | ÚRS 2016.01 |  | základní | 0.103 | 0.206 | 0.00024 | 0.00048 | 0 | 0 | 16 | K | 2 |  |  |  | ROZPOCET | 0 | 0 | 0 | 0 | 0 | 1 | 0 | 16 | -1835997104
30 | K | 734242412 | Ventil závitový zpětný přímý G 1/2 PN 16 do 110°C |  |  | kus | 1 |  |  | 0 |  | ÚRS 2016.01 |  | základní | 0.165 | 0.165 | 0.00013 | 0.00013 | 0 | 0 | 16 | K | 2 |  |  |  | ROZPOCET | 0 | 0 | 0 | 0 | 0 | 1 | 0 | 16 | 1478524498
31 | K | 734242413 | Ventil závitový zpětný přímý G 3/4 PN 16 do 110°C |  |  | kus | 1 |  |  | 0 |  | ÚRS 2016.01 |  | základní | 0.206 | 0.206 | 0.00018 | 0.00018 | 0 | 0 | 16 | K | 2 |  |  |  | ROZPOCET | 0 | 0 | 0 | 0 | 0 | 1 | 0 | 16 | -932469598
32 | K | 734291123 | Kohout plnící a vypouštěcí G 1/2 PN 10 do 110°C závitový |  |  | kus | 3 |  |  | 0 |  | ÚRS 2016.01 |  | základní | 0.082 | 0.246 | 0.00022 | 0.00066 | 0 | 0 | 16 | K | 2 |  |  |  | ROZPOCET | 0 | 0 | 0 | 0 | 0 | 1 | 0 | 16 | 1302809287
33 | K | 734291243 | Filtr závitový přímý G 3/4 PN 16 do 130°C s vnitřními závity |  |  | kus | 1 |  |  | 0 |  | ÚRS 2016.01 |  | základní | 0.206 | 0.206 | 0.00033 | 0.00033 | 0 | 0 | 16 | K | 2 |  |  |  | ROZPOCET | 0 | 0 | 0 | 0 | 0 | 1 | 0 | 16 | 1504013369
34 | K | 734292773 | Kohout kulový přímý G 3/4 PN 42 do 185°C plnoprůtokový s koulí DADO vnitřní závit |  |  | kus | 5 |  |  | 0 |  | ÚRS 2016.01 |  | základní | 0.2 | 1 | 0.00035 | 0.00175 | 0 | 0 | 16 | K | 2 |  |  |  | ROZPOCET | 0 | 0 | 0 | 0 | 0 | 1 | 0 | 16 | -202235650
35 | K | 734411127 | Teploměr technický s pevným stonkem a jímkou zadní připojení průměr 100 mm délky 100 mm - 0°C - 110°C |  |  | kus | 2 |  |  | 0 |  | ÚRS 2016.01 |  | základní | 0.381 | 0.762 | 0.00053 | 0.00106 | 0 | 0 | 16 | K | 2 |  |  |  | ROZPOCET | 0 | 0 | 0 | 0 | 0 | 1 | 0 | 16 | 136479149
36 | M | 734ARX101 | H šroubení uzavírací s vypouštěním pro otopná tělesa se spodním připojením 1/2" rohové |  |  | kus | 10 |  |  | 0 |  | vlastní položka |  | základní | 0 | 0 | 0.00023 | 0.0023 | 0 | 0 | 32 | M | 2 |  |  |  | ROZPOCET | 0 | 0 | 0 | 0 | 0 | 1 | 0 | 16 | 1918253850
37 | M | 734ARX102 | Svěrné šroubení pro měděné trubky Cu 15*1 |  |  | kus | 20 |  |  | 0 |  | vlastní položka |  | základní | 0 | 0 | 0.00023 | 0.0046 | 0 | 0 | 32 | M | 2 |  |  |  | ROZPOCET | 0 | 0 | 0 | 0 | 0 | 1 | 0 | 16 | 1293591319
38 | M | 734ARX103 | vyvažovací ventil uzavírací s přednastavením měřící vsuvky pro měření tlaku, průtoku a teploty bez vypouštění 1/2" |  |  | kus | 1 |  |  | 0 |  | vlastní položka |  | základní | 0 | 0 | 0 | 0 | 0 | 0 | 32 | M | 2 |  |  |  | ROZPOCET | 0 | 0 | 0 | 0 | 0 | 1 | 0 | 16 | 1298120483
39 | M | 734ARX201 | Ovládací termopohon otopných těles - 24V k instalaci na otpná tělesa s ventilovou vložkou - kompatibilní se stávajícím regulačním systémmem |  |  | kus | 10 |  |  | 0 |  | vlastní položka |  | základní | 0 | 0 | 0.00023 | 0.0023 | 0 | 0 | 32 | M | 2 |  |  |  | ROZPOCET | 0 | 0 | 0 | 0 | 0 | 1 | 0 | 16 | -229227607
40 | M | 734ARX202 | Prsotorvý regulátor teploty s digitálním displejem - kompatibilní se stávajícím regulačním systémmem |  |  | kus | 3 |  |  | 0 |  | vlastní položka |  | základní | 0 | 0 | 0.00023 | 0.00069 | 0 | 0 | 32 | M | 2 |  |  |  | ROZPOCET | 0 | 0 | 0 | 0 | 0 | 1 | 0 | 16 | 1237874391
41 | K | 998734102 | Přesun hmot tonážní pro armatury v objektech v do 12 m |  |  | t | 0.014 |  |  | 0 |  | ÚRS 2016.01 |  | základní | 2.232 | 0.031248 | 0 | 0 | 0 | 0 | 16 | K | 2 |  |  |  | ROZPOCET | 0 | 0 | 0 | 0 | 0 | 1 | 0 | 16 | 72703796
42 | K | 998734193 | Příplatek k přesunu hmot tonážní 734 za zvětšený přesun do 500 m |  |  | t | 0.014 |  |  | 0 |  | ÚRS 2016.01 |  | základní | 1.355 | 0.01897 | 0 | 0 | 0 | 0 | 16 | K | 2 |  |  |  | ROZPOCET | 0 | 0 | 0 | 0 | 0 | 1 | 0 | 16 | -1042671334
| 735 - Ústřední vytápění - otopná tělesa | [8 empty] | 0 | [5 empty] | 16.3938 |  | 0.1956 |  | 0 | 2 | D | 1 |  |  |  | ROZPOCET | [6 empty] | 0
43 | K | 735000912 | Vyregulování ventilu nebo kohoutu dvojregulačního s termostatickým ovládáním a regulačního šroubení |  |  | kus | 10 |  |  | 0 |  | ÚRS 2016.01 |  | základní | 0.268 | 2.68 | 0 | 0 | 0 | 0 | 16 | K | 2 |  |  |  | ROZPOCET | 0 | 0 | 0 | 0 | 0 | 1 | 0 | 16 | 1862626550
44 | K | 735159210 | Montáž otopných těles panelových dvouřadých délky do 1140 mm vč. uchycení |  |  | kus | 10 |  |  | 0 |  | ÚRS 2016.01 |  | základní | 0.929 | 9.29 | 0 | 0 | 0 | 0 | 16 | K | 2 |  |  |  | ROZPOCET | 0 | 0 | 0 | 0 | 0 | 1 | 0 | 16 | -142318700
|  |  | 8+2 |  |  |  | 10 | [14 empty] | VV | 2 | 2 | True | 1 | ROZPOCET
45 | M | 735XOT010 | ocelové deskové těleso s pravým spodním připojením, zabzdovaným vnitřním propojovacím rozvodem, ventilovou vložkou, profilovanou čelní plochou typ22 V600 L600 mm |  |  | kus | 8 |  |  | 0 |  | vlastní položka |  | základní | 0 | 0 | 0.01956 | 0.15648 | 0 | 0 | 32 | M | 2 |  |  |  | ROZPOCET | 0 | 0 | 0 | 0 | 0 | 1 | 0 | 16 | 601711125
46 | M | 735XOT011 | ocelové deskové těleso s pravým spodním připojením, zabzdovaným vnitřním propojovacím rozvodem, ventilovou vložkou, profilovanou čelní plochou typ22 V600 L800 mm |  |  | kus | 2 |  |  | 0 |  | vlastní položka |  | základní | 0 | 0 | 0.01956 | 0.03912 | 0 | 0 | 32 | M | 2 |  |  |  | ROZPOCET | 0 | 0 | 0 | 0 | 0 | 1 | 0 | 16 | 1058932160
47 | K | 735191905 | Odvzdušnění otopných těles |  |  | kus | 10 |  |  | 0 |  | ÚRS 2016.01 |  | základní | 0.062 | 0.62 | 0 | 0 | 0 | 0 | 16 | K | 2 |  |  |  | ROZPOCET | 0 | 0 | 0 | 0 | 0 | 1 | 0 | 16 | 883145951
48 | K | 735191910 | Napuštění vody do otopných těles |  |  | m2 | 100 |  |  | 0 |  | ÚRS 2016.01 |  | základní | 0.031 | 3.1 | 0 | 0 | 0 | 0 | 16 | K | 2 |  |  |  | ROZPOCET | 0 | 0 | 0 | 0 | 0 | 1 | 0 | 16 | 373757361
49 | K | 998735102 | Přesun hmot tonážní pro otopná tělesa v objektech v do 12 m |  |  | t | 0.196 |  |  | 0 |  | ÚRS 2016.01 |  | základní | 2.71 | 0.53116 | 0 | 0 | 0 | 0 | 16 | K | 2 |  |  |  | ROZPOCET | 0 | 0 | 0 | 0 | 0 | 1 | 0 | 16 | -1260721126
50 | K | 998735193 | Příplatek k přesunu hmot tonážní 735 za zvětšený přesun do 500 m |  |  | t | 0.196 |  |  | 0 |  | ÚRS 2016.01 |  | základní | 0.881 | 0.17268 | 0 | 0 | 0 | 0 | 16 | K | 2 |  |  |  | ROZPOCET | 0 | 0 | 0 | 0 | 0 | 1 | 0 | 16 | -1677773036

## D.1.5 - ZTI_Rekapitulace stavby
Export VZ |  | List obsahuje: | [24 empty] | 3.0 | [5 empty] | False | False | {31edf78e-c63b-45a8-a5a0-177802652077}
[18 empty] | >> skryté sloupce << | [13 empty] | 0,001 | 21
[32 empty] | 0,001 | 15
|  | REKAPITULACE STAVBY | [16 empty] | v --- níže se nacházejí doplnkové a pomocné údaje k sestavám --- v | [11 empty] | Návod na vyplnění | 0,001
|  | Kód: |  |  |  |  | CHRUDIM_SOS_SOU | [23 empty] | Měnit lze pouze buňky se žlutým podbarvením! 1) v Rekapitulaci stavby vyplňte údaje o Uchazeči (přenesou se do ostatních sestav i v jiných listech) 2) na vybraných listech vyplňte v sestavě Soupis prací ceny u položek Podrobnosti k vyplnění naleznete na poslední záložce s Pokyny pro vyplnění | 0,01
|  | Stavba: |  |  |  |  | VYBUDOVÁNÍ UČEBNY PRAKTICKÉHO VYUČOVÁNÍ, PŮDNÍ VESTAVBA OBJEKTU SOŠ A SOU OBCHODU A SLUŽEB | [24 empty] | 0,1
|  | KSO: | [11 empty] | CC-CZ: | [17 empty] | 1
|  | Místo: |  |  |  |  | Čáslavská 205, Chrudim | [6 empty] | Datum: |  | 3.11.2016 | [15 empty] | 10
100
|  | Zadavatel: | [11 empty] | IČ: | [17 empty] | 0,1
|  |  | SOŠ a SOU Obchodu a služeb, Čáslavská 205, Chrudim | [10 empty] | DIČ: | [17 empty] | 0,1
0,1
|  | Uchazeč: | [11 empty] | IČ: |  | Vyplň údaj | [15 empty] | 0,1
|  |  | Vyplň údaj | [10 empty] | DIČ: |  | Vyplň údaj | [15 empty] | 0,1
True
|  | Projektant: | [11 empty] | IČ: | [17 empty] | False
|  |  | Ing. Karel Dovrtěl | [10 empty] | DIČ: | [17 empty] | False
0,01
|  | Poznámka: | [29 empty] | 0,01
False
|  | Cena bez DPH | [11 empty] | 0
[8 empty] | Sazba daně |  | Základ daně |  |  |  | Výše daně
|  | DPH |  | základní |  |  |  | 21% |  | 0 |  |  |  | 0
|  |  |  | snížená |  |  |  | 15% |  | 0 |  |  |  | 0
|  |  |  | zákl. přenesená |  |  |  | 21% |  | 0 |  |  |  | 0
|  |  |  | sníž. přenesená |  |  |  | 15% |  | 0 |  |  |  | 0
|  |  |  | nulová |  |  |  | 0% |  | 0 |  |  |  | 0
|  | Cena s DPH | [6 empty] | v |  | CZK |  |  | 0
REKAPITULACE OBJEKTŮ STAVBY A SOUPISŮ PRACÍ
| Kód: | [6 empty] | CHRUDIM_SOS_SOU
| Stavba: | [6 empty] | VYBUDOVÁNÍ UČEBNY PRAKTICKÉHO VYUČOVÁNÍ, PŮDNÍ VESTAVBA OBJEKTU SOŠ A SOU OBCHODU A SLUŽEB
| Místo: | [6 empty] | Čáslavská 205, Chrudim |  |  |  |  | Datum: |  | 3.11.2016
| Zadavatel: | [6 empty] | SOŠ a SOU Obchodu a služeb, Čáslavská 205, Chrudim |  |  |  |  | Projektant: |  | Ing. Karel Dovrtěl |  |  |  | Informatívní údaje z listů zakázek
Uchazeč:
| Kód |  |  |  | Objekt, Soupis prací | [6 empty] | Cena bez DPH [CZK] |  |  |  | Cena s DPH [CZK] | Typ |  | z toho Ostat. náklady [CZK] | DPH [CZK] | Normohodiny [h] | DPH základní [CZK] | DPH snížená [CZK] | DPH základní přenesená [CZK] | DPH snížená přenesená [CZK] | Základna DPH základní | Základna DPH snížená | Základna DPH zákl. přenesená | Základna DPH sníž. přenesená | Základna DPH nulová
| Náklady stavby celkem | [10 empty] | 0 |  |  |  | 0 |  |  | 0 | 0 | 0 | 0 | 0 | 0 | 0 | 0 | 0 | 0 | 0 | 0 |  | D | 0 | ###NOIMPORT### | IMPORT | {31edf78e-c63b-45a8-a5a0-177802652077} | {00000000-0000-0000-0000-000000000000}
|  | D.1.5 - ZTI |  |  |  | D.1.5 - Zařízení zdravotně technických instalaci | [5 empty] | 0 |  |  |  | 0 | STA |  | 0 | 0 | 0 | 0 | 0 | 0 | 0 | 0 | 0 | 0 | 0 | 0 |  |  | 1 |  | IMPORT | {a350eef4-f3c5-431a-a0c5-35976f2e4613} | {31edf78e-c63b-45a8-a5a0-177802652077} | 2

## D.1.5 - ZTI - D.1.5 - Zař...
| List obsahuje: | [6 empty] | Zpět na list:
[9 empty] | >> skryté sloupce << | [9 empty] | {a350eef4-f3c5-431a-a0c5-35976f2e4613}
2
| KRYCÍ LIST SOUPISU | [8 empty] | v --- níže se nacházejí doplnkové a pomocné údaje k sestavám --- v | [8 empty] | False
Stavba:
VYBUDOVÁNÍ UČEBNY PRAKTICKÉHO VYUČOVÁNÍ, PŮDNÍ VESTAVBA OBJEKTU SOŠ A SOU OBCHODU A SLUŽEB
Objekt:
D.1.5 - ZTI - D.1.5 - Zařízení zdravotně technických instalaci
| KSO: |  |  |  |  | CC-CZ:
| Místo: |  | Čáslavská 205, Chrudim |  |  | Datum: | 3.11.2016
| Zadavatel: |  |  |  |  | IČ:
|  | SOŠ a SOU Obchodu a služeb, Čáslavská 205, Chrudim |  |  |  | DIČ:
| Uchazeč: |  |  |  |  | IČ:
DIČ:
| Projektant: |  |  |  |  | IČ:
|  | Ing. Karel Dovrtěl |  |  |  | DIČ:
Poznámka:
| Cena bez DPH | [5 empty] | 0
|  |  | Základ daně |  |  | Sazba daně | Výše daně
| DPH | základní | 0 |  |  | 21% | 0
|  | snížená | 0 |  |  | 15% | 0
|  | zákl. přenesená | 0 |  |  | 21% | 0
|  | sníž. přenesená | 0 |  |  | 15% | 0
|  | nulová | 0 |  |  | 0% | 0
| Cena s DPH |  |  | v | CZK |  | 0
REKAPITULACE ČLENĚNÍ SOUPISU PRACÍ
Stavba:
VYBUDOVÁNÍ UČEBNY PRAKTICKÉHO VYUČOVÁNÍ, PŮDNÍ VESTAVBA OBJEKTU SOŠ A SOU OBCHODU A SLUŽEB
Objekt:
D.1.5 - ZTI - D.1.5 - Zařízení zdravotně technických instalaci
Místo: |  |  | Čáslavská 205, Chrudim |  |  | Datum: | 3.11.2016
Zadavatel: |  |  | SOŠ a SOU Obchodu a služeb, Čáslavská 205, Chrudim |  |  | Projektant: | Ing. Karel Dovrtěl
Uchazeč:
Kód dílu - Popis | [6 empty] | Cena celkem [CZK]
Náklady soupisu celkem | [6 empty] | 0 | [12 empty] | -1
| HSV - HSV | [5 empty] | 0
| 9 - Ostatní konstrukce a práce-bourání | [5 empty] | 0
| PSV - PSV | [5 empty] | 0
| 721 - Zdravotechnika - vnitřní kanalizace | [5 empty] | 0
| 722 - Zdravotechnika - vnitřní vodovod | [5 empty] | 0
| 725 - Zdravotechnika - zařizovací předměty | [5 empty] | 0
SOUPIS PRACÍ
Stavba:
VYBUDOVÁNÍ UČEBNY PRAKTICKÉHO VYUČOVÁNÍ, PŮDNÍ VESTAVBA OBJEKTU SOŠ A SOU OBCHODU A SLUŽEB
Objekt:
D.1.5 - ZTI - D.1.5 - Zařízení zdravotně technických instalaci
Místo: |  |  | Čáslavská 205, Chrudim |  |  | Datum: | 3.11.2016
Zadavatel: |  |  | SOŠ a SOU Obchodu a služeb, Čáslavská 205, Chrudim |  |  | Projektant: | Ing. Karel Dovrtěl
Uchazeč:
PČ | Typ | Kód | Popis | MJ | Množství | J.cena [CZK] | Cena celkem [CZK] | Cenová soustava |  | Poznámka | DPH | J. Nh [h] | Nh celkem [h] | J. hmotnost [t] | Hmotnost celkem [t] | J. suť [t] | Suť Celkem [t]
Náklady soupisu celkem | [6 empty] | 0 | [5 empty] | 0 |  | 5.4776 |  | 143 |  | D | -1 | [10 empty] | 0
| D | HSV | HSV |  |  |  | 0 | [5 empty] | 0 |  | 0 |  | 143 | 1 | D | 0 |  |  |  | ROZPOCET | [6 empty] | 0
| D | 9 | Ostatní konstrukce a práce-bourání |  |  |  | 0 | [5 empty] | 0 |  | 0 |  | 143 | 1 | D | 1 |  |  |  | ROZPOCET | [6 empty] | 0
1 | K | 970900100 | Stavební výpomoce, pomocné zednické práce, vrtání ptostupů, drážky, montážní práce a nespecifikované práce | m2 | 65 |  | 0 | vlastní položka |  |  | základní |  | 0 | 0 | 0 | 2.2 | 143 | 4 | K | 2 |  |  |  | ROZPOCET | 0 | 0 | 0 | 0 | 0 | 1 | 0 | 4 | -1955294388
| PP |  | Stavební výpomoce, pomocné zednické práce a nespecifikované práce | [15 empty] | PP | 2
| P |  | Poznámka k položce: Stavební výpomoce, pomocné zednické práce a nespecifikované práce - zhotovení drážek, prostupů. | [15 empty] | P | 2
| D | PSV | PSV |  |  |  | 0 | [5 empty] | 0 |  | 5.4776 |  | 0 | 2 | D | 0 |  |  |  | ROZPOCET | [6 empty] | 0
| D | 721 | Zdravotechnika - vnitřní kanalizace |  |  |  | 0 | [5 empty] | 0 |  | 0.4434 |  | 0 | 2 | D | 1 |  |  |  | ROZPOCET | [6 empty] | 0
2 | K | 721174025 | Potrubí kanalizační z PP odpadní systém HT DN 100 | m | 27 |  | 0 | CS ÚRS 2015 01 |  |  | základní |  | 0 | 0.0012 | 0.0324 | 0 | 0 | 16 | K | 2 |  |  |  | ROZPOCET | 0 | 0 | 0 | 0 | 0 | 1 | 0 | 16 | 2056784746
| PP |  | Potrubí z plastových trub HT Systém (polypropylenové PPs) odpadní (svislé) DN 100 | [15 empty] | PP | 2
| VV |  | 27 "odpadní kanalizace |  | 27 | [13 empty] | VV | 2 | 2 | True | 1 | ROZPOCET
3 | M | 286156030 | čistící tvarovka HTRE, DN 100 | kus | 2 |  | 0 | CS ÚRS 2015 01 |  |  | základní |  | 0 | 0.00033 | 0.00066 | 0 | 0 | 32 | M | 2 |  |  |  | ROZPOCET | 0 | 0 | 0 | 0 | 0 | 1 | 0 | 16 | 735071961
| PP |  | trubky z polypropylénu a kombinované trubky a tvarovky kanalizační HT-Systém Plus PPs® čistící tvarovky HTRE, DN 110 | [15 empty] | PP | 2
| VV |  | 2 "čistící kus |  | 2 | [13 empty] | VV | 2 | 2 | True | 1 | ROZPOCET
4 | K | 721174042 | Potrubí kanalizační z PP připojovací systém HT DN 40 | m | 6 |  | 0 | CS ÚRS 2015 01 |  |  | základní |  | 0 | 0.00029 | 0.00174 | 0 | 0 | 16 | K | 2 |  |  |  | ROZPOCET | 0 | 0 | 0 | 0 | 0 | 1 | 0 | 16 | 1357860907
| PP |  | Potrubí z plastových trub HT Systém (polypropylenové PPs) připojovací DN 40 | [15 empty] | PP | 2
| VV |  | 6 "připojovací kanalizace |  | 6 | [13 empty] | VV | 2 | 2 | True | 1 | ROZPOCET
5 | K | 721174043 | Potrubí kanalizační z PP připojovací systém HT DN 50 | m | 22 |  | 0 | vlastní položka |  |  | zákl. přenesená |  | 0 | 0.00101 | 0.02222 | 0 | 0 | 16 | K | 2 |  |  |  | ROZPOCET | 0 | 0 | 0 | 0 | 0 | 4 | 0 | 16 | 959973935
| VV |  | 22 "připojovací kanalizace |  | 22 | [13 empty] | VV | 2 | 2 | True | 1 | ROZPOCET
6 | K | 721174044 | Potrubí kanalizační z PP připojovací systém HT DN 70 | m | 30 |  | 0 | CS ÚRS 2015 01 |  |  | základní |  | 0 | 0.00057 | 0.0171 | 0 | 0 | 16 | K | 2 |  |  |  | ROZPOCET | 0 | 0 | 0 | 0 | 0 | 1 | 0 | 16 | -1473386511
| PP |  | Potrubí z plastových trub HT Systém (polypropylenové PPs) připojovací DN 70 | [15 empty] | PP | 2
| VV |  | 30 "připojovací kanalizace |  | 30 | [13 empty] | VV | 2 | 2 | True | 1 | ROZPOCET
7 | M | 286156020 | čistící tvarovka HTRE, DN 75 | kus | 2 |  | 0 | CS ÚRS 2015 01 |  |  | základní |  | 0 | 0.00014 | 0.00028 | 0 | 0 | 32 | M | 2 |  |  |  | ROZPOCET | 0 | 0 | 0 | 0 | 0 | 1 | 0 | 16 | -1015078829
| PP |  | trubky z polypropylénu a kombinované trubky a tvarovky kanalizační HT-Systém Plus PPs® čistící tvarovky HTRE, DN 75 | [15 empty] | PP | 2
| P |  | Poznámka k položce: OSMA, kód výrobku: 18210 | [15 empty] | P | 2
| VV |  | 2 "čistící kus |  | 2 | [13 empty] | VV | 2 | 2 | True | 1 | ROZPOCET
8 | K | 721174045 | Potrubí kanalizační z PP připojovací systém HT DN 100 | m | 41 |  | 0 | CS ÚRS 2015 01 |  |  | základní |  | 0 | 0.00114 | 0.04674 | 0 | 0 | 16 | K | 2 |  |  |  | ROZPOCET | 0 | 0 | 0 | 0 | 0 | 1 | 0 | 16 | -318552099
| PP |  | Potrubí z plastových trub HT Systém (polypropylenové PPs) připojovací DN 100 | [15 empty] | PP | 2
| VV |  | 41 "připojovací kanalizace |  | 41 | [13 empty] | VV | 2 | 2 | True | 1 | ROZPOCET
9 | M | 458100010 | kotevní prvky pro potrubí kanalizace | ks | 63 |  | 0 | vlastní položka |  |  | základní |  | 0 | 0.005 | 0.315 | 0 | 0 | 32 | M | 2 |  |  |  | ROZPOCET | 0 | 0 | 0 | 0 | 0 | 1 | 0 | 16 | -1653604339
| PP |  | kotevní prvky pro potrubí kanalizace | [15 empty] | PP | 2
| P |  | Poznámka k položce: kotevní prvky pro potrubí kanalizace - zahrnuje dodávky kompletního úchytného, závěsného a kotevního materiálu | [15 empty] | P | 2
| VV |  | (27+6+22+30+41)/2 "upevnění potrubí v šachtách, pod stropem |  | 63 | [13 empty] | VV | 2 | 2 | True | 1 | ROZPOCET
10 | K | 721194104 | Vyvedení a upevnění odpadních výpustek DN 40 | kus | 23 |  | 0 | CS ÚRS 2015 01 |  |  | základní |  | 0 | 0 | 0 | 0 | 0 | 16 | K | 2 |  |  |  | ROZPOCET | 0 | 0 | 0 | 0 | 0 | 1 | 0 | 16 | -1781919928
| PP |  | Vyměření přípojek na potrubí vyvedení a upevnění odpadních výpustek DN 40 | [15 empty] | PP | 2
| VV |  | 2+3+1+1+16 "výpustky DN 40 |  | 23 | [13 empty] | VV | 2 | 2 | True | 1 | ROZPOCET
11 | K | 721194105 | Vyvedení a upevnění odpadních výpustek DN 50 | kus | 10 |  | 0 | vlastní položka |  |  | základní |  | 0 | 0 | 0 | 0 | 0 | 16 | K | 2 |  |  |  | ROZPOCET | 0 | 0 | 0 | 0 | 0 | 1 | 0 | 16 | 1274998256
| VV |  | 10 "výpustky DN50 |  | 10 | [13 empty] | VV | 2 | 2 | True | 1 | ROZPOCET
12 | K | 721194109 | Vyvedení a upevnění odpadních výpustek DN 100 | kus | 1 |  | 0 | CS ÚRS 2015 01 |  |  | základní |  | 0 | 0 | 0 | 0 | 0 | 16 | K | 2 |  |  |  | ROZPOCET | 0 | 0 | 0 | 0 | 0 | 1 | 0 | 16 | -1244837129
| PP |  | Vyměření přípojek na potrubí vyvedení a upevnění odpadních výpustek DN 100 | [15 empty] | PP | 2
| VV |  | 1 "výpustky DN100 |  | 1 | [13 empty] | VV | 2 | 2 | True | 1 | ROZPOCET
13 | M | 551618410 | vtok se zápachovou uzávěrkou HL 21 DN 30 | kus | 2 |  | 0 | CS ÚRS 2015 01 |  |  | základní |  | 0 | 0.00038 | 0.00076 | 0 | 0 | 32 | M | 2 |  |  |  | ROZPOCET | 0 | 0 | 0 | 0 | 0 | 1 | 0 | 16 | 1001672235
| PP |  | uzávěrky zápachové, vpusti - sifony ostatní vtok se zápachovou uzávěrkou HL 21 DN 32 | [15 empty] | PP | 2
| P |  | Poznámka k položce: Kalich pro úkapy DN32 se zápachovou uzávěrkou a s přídavným uzávěrem (kuličkou) proti zápachu pro suchý stav | [15 empty] | P | 2
| VV |  | 2 "odvod kondenzátu |  | 2 | [13 empty] | VV | 2 | 2 | True | 1 | ROZPOCET
14 | K | 721273153 | Hlavice ventilační polypropylen PP DN 110 | kus | 2 |  | 0 | CS ÚRS 2016 01 |  |  | základní |  | 0 | 0.00029 | 0.00058 | 0 | 0 | 16 | K | 2 |  |  |  | ROZPOCET | 0 | 0 | 0 | 0 | 0 | 1 | 0 | 16 | 1713652721
| PP |  | Ventilační hlavice z polypropylenu (PP) DN 110 (HL 810) | [15 empty] | PP | 2
| VV |  | 2 "ventilační hlavice |  | 2 | [13 empty] | VV | 2 | 2 | True | 1 | ROZPOCET
15 | K | 721274122 | Přivzdušňovací ventil vnitřní odpadních potrubí DN 75 | kus | 2 |  | 0 | CS ÚRS 2016 01 |  |  | základní |  | 0 | 9e-05 | 0.00018 | 0 | 0 | 16 | K | 2 |  |  |  | ROZPOCET | 0 | 0 | 0 | 0 | 0 | 1 | 0 | 16 | 350228875
| PP |  | Ventily přivzdušňovací odpadních potrubí vnitřní DN 75 | [15 empty] | PP | 2
| VV |  | 2 "přivzdušňovací ventil |  | 2 | [13 empty] | VV | 2 | 2 | True | 1 | ROZPOCET
16 | K | 712022000 | Napojení technologie kuchyně | kus | 10 |  | 0 | vlastní položka |  |  | zákl. přenesená |  | 0 | 0.00019 | 0.0019 | 0 | 0 | 16 | K | 2 |  |  |  | ROZPOCET | 0 | 0 | 0 | 0 | 0 | 4 | 0 | 16 | 1782492414
| PP |  | napojení gastrotechnologie - připojení zařízení, které je dodávkou gastrotechnologie na vývody kanalizace, tj. propojení se zápachovou uzávěrkou, výpustkem | [15 empty] | PP | 2
| P |  | Poznámka k položce: napojení gastrotechnologie - připojení zařízení, které je dodávkou gastrotechnologie na vývody kanalizace, tj. propojení se zápachovou uzávěrkou, výpustkem | [15 empty] | P | 2
| VV |  | 10 "napojení gastro |  | 10 | [13 empty] | VV | 2 | 2 | True | 1 | ROZPOCET
17 | K | 725862102 | Zápachová uzávěrka DN 40 | kus | 1 |  | 0 | vlastní položka |  |  | zákl. přenesená |  | 0 | 0.00028 | 0.00028 | 0 | 0 | 16 | K | 2 |  |  |  | ROZPOCET | 0 | 0 | 0 | 0 | 0 | 4 | 0 | 16 | 1337251679
| VV |  | 1 "napojení gastro |  | 1 | [13 empty] | VV | 2 | 2 | True | 1 | ROZPOCET
18 | K | 725862103 | Zápachová uzávěrka DN 50 | kus | 10 |  | 0 | vlastní položka |  |  | zákl. přenesená |  | 0 | 0.00028 | 0.0028 | 0 | 0 | 16 | K | 2 |  |  |  | ROZPOCET | 0 | 0 | 0 | 0 | 0 | 4 | 0 | 16 | -197980101
| VV |  | 10 "napojení gastro |  | 10 | [13 empty] | VV | 2 | 2 | True | 1 | ROZPOCET
19 | K | 721021000 | Napojení na stávající kanalizaci, vč. sondy | kus | 2 |  | 0 | vlastní položka |  |  | zákl. přenesená |  | 0 | 0.00038 | 0.00076 | 0 | 0 | 16 | K | 2 |  |  |  | ROZPOCET | 0 | 0 | 0 | 0 | 0 | 4 | 0 | 16 | 1416355585
| VV |  | 2 "napojení na stávající kanalizaci |  | 2 | [13 empty] | VV | 2 | 2 | True | 1 | ROZPOCET
20 | K | 721290111 | Zkouška těsnosti potrubí kanalizace vodou do DN 125 | m | 140 |  | 0 | vlastní položka |  |  | zákl. přenesená |  | 0 | 0 | 0 | 0 | 0 | 1 | K | 2 |  |  |  | ROZPOCET | 0 | 0 | 0 | 0 | 0 | 4 | 0 | 1 | -2135863864
| VV |  | 27+6+2+30+41+23+10+1 "zkoušky potrubí |  | 140 | [13 empty] | VV | 2 | 2 | True | 1 | ROZPOCET
21 | K | 998721103 | Přesun hmot pro vnitřní kanalizace v objektech v do 24 m | t | 0.443 |  | 0 | vlastní položka |  |  | zákl. přenesená |  | 0 | 0 | 0 | 0 | 0 | 16 | K | 2 |  |  |  | ROZPOCET | 0 | 0 | 0 | 0 | 0 | 4 | 0 | 16 | 1801019507
| D | 722 | Zdravotechnika - vnitřní vodovod |  |  |  | 0 | [5 empty] | 0 |  | 4.9366 |  | 0 | 2 | D | 1 |  |  |  | ROZPOCET | [6 empty] | 0
22 | K | 722176112 | Montáž potrubí plastové spojované svary polyfuzně do D 20 mm | m | 106 |  | 0 | CS ÚRS 2015 01 |  |  | základní |  | 0 | 0.00033 | 0.03498 | 0 | 0 | 16 | K | 2 |  |  |  | ROZPOCET | 0 | 0 | 0 | 0 | 0 | 1 | 0 | 16 | -8529987
| PP |  | Montáž potrubí z plastových trub svařovaných polyfuzně D přes 16 do 20 mm | [15 empty] | PP | 2
| VV |  | 106 "připojovací vodovod |  | 106 | [13 empty] | VV | 2 | 2 | True | 1 | ROZPOCET
23 | M | 286151520 | trubka tlaková PPR řada PN 20 20 x 3,4 x 4000 mm | m | 109.18 |  | 0 | vlastní položka |  |  | zákl. přenesená |  | 0 | 0.00017 | 0.018561 | 0 | 0 | 32 | M | 2 |  |  |  | ROZPOCET | 0 | 0 | 0 | 0 | 0 | 4 | 0 | 16 | 1960160784
| VV |  | 1,03*106 |  | 109.18 | [13 empty] | VV | 2 | 2 | True | 1 | ROZPOCET
24 | K | 722176113 | Montáž potrubí plastové spojované svary polyfuzně do D 25 mm | m | 99 |  | 0 | CS ÚRS 2015 01 |  |  | základní |  | 0 | 0.00042 | 0.04158 | 0 | 0 | 16 | K | 2 |  |  |  | ROZPOCET | 0 | 0 | 0 | 0 | 0 | 1 | 0 | 16 | 1938047798
| PP |  | Montáž potrubí z plastových trub svařovaných polyfuzně D přes 20 do 25 mm | [15 empty] | PP | 2
| VV |  | 99 "připojovací vodovod |  | 99 | [13 empty] | VV | 2 | 2 | True | 1 | ROZPOCET
25 | M | 286151530 | trubka tlaková PPR řada PN 20 25 x 4,2 x 4000 mm | m | 101.97 |  | 0 | vlastní položka |  |  | zákl. přenesená |  | 0 | 0.00027 | 0.027532 | 0 | 0 | 32 | M | 2 |  |  |  | ROZPOCET | 0 | 0 | 0 | 0 | 0 | 4 | 0 | 16 | 1637753454
| VV |  | 1,03*99 |  | 101.97 | [13 empty] | VV | 2 | 2 | True | 1 | ROZPOCET
26 | M | 286151560 | tvarovky pro systém PPR tlakové | ks | 190 |  | 0 | vlastní položka |  |  | zákl. přenesená |  | 0 | 0.025 | 4.75 | 0 | 0 | 32 | M | 2 |  |  |  | ROZPOCET | 0 | 0 | 0 | 0 | 0 | 4 | 0 | 16 | 2016704491
| PP |  | Dodávka obsahuje tvarovky PPR svařováné polyfuzně pro potrubí - T-kusy, kolena, křížení | [15 empty] | PP | 2
| P |  | Poznámka k položce: Dodávka obsahuje tvarovky PPR svařováné polyfuzně pro potrubí - T-kusy, kolena, křížení | [15 empty] | P | 2
27 | M | 458100020 | kotevní prvky pro potrubí vodovodu | kus | 102.5 |  | 0 | vlastní položka |  |  | základní |  | 0 | 0 | 0 | 0 | 0 | 32 | M | 2 |  |  |  | ROZPOCET | 0 | 0 | 0 | 0 | 0 | 1 | 0 | 16 | -152157376
| PP |  | kotevní prvky pro potrubí kanalizace | [15 empty] | PP | 2
| P |  | Poznámka k položce: kotevní prvky pro potrubí kanalizace - zahrnuje dodávky kompletního úchytného, závěsného a kotevního materiálu | [15 empty] | P | 2
| VV |  | (106+99)/2 "upevnění potrubí |  | 102.5 | [13 empty] | VV | 2 | 2 | True | 1 | ROZPOCET
28 | K | 722181221 | Ochrana vodovodního potrubí přilepenými tepelně izolačními trubicemi z PE tl do 10 mm DN do 22 mm | m | 109.18 |  | 0 | vlastní položka |  |  | zákl. přenesená |  | 0 | 3e-05 | 0.0032754 | 0 | 0 | 16 | K | 2 |  |  |  | ROZPOCET | 0 | 0 | 0 | 0 | 0 | 4 | 0 | 16 | -950657120
| PP |  | Ochrana vodovodního potrubí přilepenými tepelně izolačními trubicemi z PE tl do 10 mm DN do 22 mm | [15 empty] | PP | 2
| VV |  | 1,03*(106) "izolace potrubí |  | 109.18 | [13 empty] | VV | 2 | 2 | True | 1 | ROZPOCET
29 | K | 722181222 | Ochrana vodovodního potrubí přilepenými tepelně izolačními trubicemi z PE tl do 10 mm DN do 42 mm | m | 101.97 |  | 0 | vlastní položka |  |  | zákl. přenesená |  | 0 | 5e-05 | 0.0050985 | 0 | 0 | 16 | K | 2 |  |  |  | ROZPOCET | 0 | 0 | 0 | 0 | 0 | 4 | 0 | 16 | -1954671484
| PP |  | Ochrana vodovodního potrubí přilepenými tepelně izolačními trubicemi z PE tl do 10 mm DN do 42 mm | [15 empty] | PP | 2
| VV |  | 1,03*(99) "izolace potrubí |  | 101.97 | [13 empty] | VV | 2 | 2 | True | 1 | ROZPOCET
30 | K | 722220111 | Nástěnka závitová K 247 pro výtokový ventil G 1/2 s jedním závitem | kus | 21 |  | 0 | vlastní položka |  |  | zákl. přenesená |  | 0 | 0.00023 | 0.00483 | 0 | 0 | 16 | K | 2 |  |  |  | ROZPOCET | 0 | 0 | 0 | 0 | 0 | 4 | 0 | 16 | -58380757
| VV |  | 1+20 "nástěnka výtoky |  | 21 | [13 empty] | VV | 2 | 2 | True | 1 | ROZPOCET
31 | K | 722220121 | Nástěnka pro baterii G 1/2 s jedním závitem | pár | 5 |  | 0 | CS ÚRS 2015 01 |  |  | základní |  | 0 | 0.00026 | 0.0013 | 0 | 0 | 16 | K | 2 |  |  |  | ROZPOCET | 0 | 0 | 0 | 0 | 0 | 1 | 0 | 16 | 166556264
| PP |  | Armatury s jedním závitem nástěnky pro baterii G 1/2 | [15 empty] | PP | 2
| VV |  | 1+3+1 "nástěnka baterie |  | 5 | [13 empty] | VV | 2 | 2 | True | 1 | ROZPOCET
32 | K | 722224115 | Kohout plnicí nebo vypouštěcí G 1/2 PN 10 s jedním závitem | kus | 3 |  | 0 | CS ÚRS 2015 01 |  |  | základní |  | 0 | 0.00022 | 0.00066 | 0 | 0 | 16 | K | 2 |  |  |  | ROZPOCET | 0 | 0 | 0 | 0 | 0 | 1 | 0 | 16 | 780748122
| PP |  | Armatury s jedním závitem kohouty plnicí a vypouštěcí PN 10 G 1/2 | [15 empty] | PP | 2
33 | K | 722229101 | Montáž vodovodních armatur s jedním závitem G 1/2 ostatní typ | kus | 19 |  | 0 | vlastní položka |  |  | zákl. přenesená |  | 0 | 7e-05 | 0.00133 | 0 | 0 | 16 | K | 2 |  |  |  | ROZPOCET | 0 | 0 | 0 | 0 | 0 | 4 | 0 | 16 | -621579899
| VV |  | 18+1 |  | 19 | [13 empty] | VV | 2 | 2 | True | 1 | ROZPOCET
34 | M | 551119920 | ventil rohový s filtrem IVAR 1/2" x 3/8" | kus | 18 |  | 0 | CS ÚRS 2015 01 |  |  | základní |  | 0 | 0.000167 | 0.003006 | 0 | 0 | 2 | M | 2 |  |  |  | ROZPOCET | 0 | 0 | 0 | 0 | 0 | 1 | 0 | 1 | -1413973077
| PP |  | kohouty a ventily k vodovodní kohoutky a ventily ventil rohový s filtrem IVAR 1/2" x 3/8" mosaz OT58 | [15 empty] | PP | 2
| VV |  | 10+2*(3+1) "napojení gastro |  | 18 | [13 empty] | VV | 2 | 2 | True | 1 | ROZPOCET
35 | M | 551101611 | pračkový ventil 3/4" se zpětnou armaturou | kus | 1 |  | 0 | vlastní položka |  |  | zákl. přenesená |  | 0 | 0.0004 | 0.0004 | 0 | 0 | 32 | M | 2 |  |  |  | ROZPOCET | 0 | 0 | 0 | 0 | 0 | 4 | 0 | 16 | -783950265
| VV |  | 1 "napojení gastro |  | 1 | [13 empty] | VV | 2 | 2 | True | 1 | ROZPOCET
36 | K | 722239101 | Montáž armatur vodovodních se dvěma závity G 1/2 | kus | 3 |  | 0 | vlastní položka |  |  | základní |  | 0 | 2e-05 | 6e-05 | 0 | 0 | 16 | K | 2 |  |  |  | ROZPOCET | 0 | 0 | 0 | 0 | 0 | 1 | 0 | 16 | 749960027
| PP |  | Montáž armatur vodovodních se dvěma závity G 1/2 | [15 empty] | PP | 2
| VV |  | 3 |  | 3 | [13 empty] | VV | 2 | 2 | True | 1 | ROZPOCET
37 | M | 55121012R | vyvažovací a seřizovací armatura DN15, PN20, bez vypouštění | kus | 3 |  | 0 | vlastní položka |  |  | základní |  | 0 | 0 | 0 | 0 | 0 | 32 | M | 2 |  |  |  | ROZPOCET | 0 | 0 | 0 | 0 | 0 | 1 | 0 | 16 | -269708825
| PP |  | TA STAD, seřizovací armatura DN15, PN20, bez vypouštění | [15 empty] | PP | 2
| VV |  | 3 "vyvažovací armatury |  | 3 | [13 empty] | VV | 2 | 2 | True | 1 | ROZPOCET
38 | K | 722232062 | Kohout kulový přímý G 3/4 PN 42 do 185°C vnitřní závit s vypouštěním | kus | 6 |  | 0 | CS ÚRS 2015 01 |  |  | základní |  | 0 | 0.0004 | 0.0024 | 0 | 0 | 16 | K | 2 |  |  |  | ROZPOCET | 0 | 0 | 0 | 0 | 0 | 1 | 0 | 16 | 965147462
| PP |  | Armatury se dvěma závity kulové kohouty PN 42 do 185 st.C přímé vnitřní závit s vypouštěním (R 250 DS Giacomini) G 3/4 | [15 empty] | PP | 2
| VV |  | 6 "uzávěr odbočky |  | 6 | [13 empty] | VV | 2 | 2 | True | 1 | ROZPOCET
39 | K | 722021000 | Napojení na stávající potrubí vodovodu | kus | 3 |  | 0 | vlastní položka |  |  | zákl. přenesená |  | 0 | 0.00019 | 0.00057 | 0 | 0 | 16 | K | 2 |  |  |  | ROZPOCET | 0 | 0 | 0 | 0 | 0 | 4 | 0 | 16 | -575935276
| VV |  | 3 "napojení na stávající potrubí |  | 3 | [13 empty] | VV | 2 | 2 | True | 1 | ROZPOCET
40 | K | 722022000 | Napojení technologie kuchyně | kus | 11 |  | 0 | vlastní položka |  |  | zákl. přenesená |  | 0 | 0.00019 | 0.00209 | 0 | 0 | 16 | K | 2 |  |  |  | ROZPOCET | 0 | 0 | 0 | 0 | 0 | 4 | 0 | 16 | -713455325
| PP |  | napojení gastrotechnologie - připojení zařízení, které je dodávkou gastrotechnologie na vývody vodovodu, tj. propojení s rohovými ventily, nástěnkou | [15 empty] | PP | 2
| P |  | Poznámka k položce: napojení gastrotechnologie - připojení zařízení, které je dodávkou gastrotechnologie na vývody vodovodu, tj. propojení s rohovými ventily, nástěnkou | [15 empty] | P | 2
| VV |  | 11 "napojení gastro |  | 11 | [13 empty] | VV | 2 | 2 | True | 1 | ROZPOCET
41 | K | 722290226 | Zkouška těsnosti vodovodního potrubí závitového do DN 50 | m | 205 |  | 0 | vlastní položka |  |  | zákl. přenesená |  | 0 | 0.00018 | 0.0369 | 0 | 0 | 1 | K | 2 |  |  |  | ROZPOCET | 0 | 0 | 0 | 0 | 0 | 4 | 0 | 1 | -358280178
| VV |  | 106+99 "zkoušky potrubí |  | 205 | [13 empty] | VV | 2 | 2 | True | 1 | ROZPOCET
42 | K | 722290234 | Proplach a dezinfekce vodovodního potrubí do DN 80 | m | 205 |  | 0 | vlastní položka |  |  | zákl. přenesená |  | 0 | 1e-05 | 0.00205 | 0 | 0 | 1 | K | 2 |  |  |  | ROZPOCET | 0 | 0 | 0 | 0 | 0 | 4 | 0 | 1 | -1553404478
43 | K | 998722103 | Přesun hmot pro vnitřní vodovod v objektech v do 24 m | t | 4.895 |  | 0 | vlastní položka |  |  | zákl. přenesená |  | 0 | 0 | 0 | 0 | 0 | 16 | K | 2 |  |  |  | ROZPOCET | 0 | 0 | 0 | 0 | 0 | 4 | 0 | 16 | -1136760012
| D | 725 | Zdravotechnika - zařizovací předměty |  |  |  | 0 | [5 empty] | 0 |  | 0.097616 |  | 0 | 2 | D | 1 |  |  |  | ROZPOCET | [6 empty] | 0
44 | K | 725211602 | Umyvadlo keramické připevněné na stěnu šrouby bílé bez krytu na sifon 550 mm | sada | 4 |  | 0 | CS ÚRS 2016 01 |  |  | základní |  | 0 | 0.01476 | 0.05904 | 0 | 0 | 16 | K | 2 |  |  |  | ROZPOCET | 0 | 0 | 0 | 0 | 0 | 1 | 0 | 16 | -1281467903
| PP |  | Umyvadla keramická bez výtokových armatur se zápachovou uzávěrkou připevněná na stěnu šrouby bílá bez sloupu nebo krytu na sifon 550 mm | [15 empty] | PP | 2
| P |  | Poznámka k položce: Umyvadla keramická bez výtokových armatur se zápachovou uzávěrkou připevněná na stěnu šrouby bílá bez sloupu nebo krytu na sifon 550 mm | [15 empty] | P | 2
45 | K | 725331211 | Výlevka bez výtokových armatur nerezová připevněná na zeď konzolou 450x550x300 mm | sada | 1 |  | 0 | CS ÚRS 2016 01 |  |  | základní |  | 0 | 0.0227 | 0.0227 | 0 | 0 | 16 | K | 2 |  |  |  | ROZPOCET | 0 | 0 | 0 | 0 | 0 | 1 | 0 | 16 | 751829341
| PP |  | Výlevky bez výtokových armatur a splachovací nádrže nerezové připevněné na zeď konzolou 450 x 550 x 300 mm | [15 empty] | PP | 2
| P |  | Poznámka k položce: Výlevky bez výtokových armatur a splachovací nádrže nerezové připevněné na zeď konzolou 450 x 550 x 300 mm | [15 empty] | P | 2
46 | K | 725821312 | Baterie dřezové nástěnné pákové s otáčivým kulatým ústím a délkou ramínka 300 mm | sada | 1 |  | 0 | CS ÚRS 2016 01 |  |  | základní |  | 0 | 0.00196 | 0.00196 | 0 | 0 | 16 | K | 2 |  |  |  | ROZPOCET | 0 | 0 | 0 | 0 | 0 | 1 | 0 | 16 | -466260038
| PP |  | Baterie dřezové nástěnné pákové s otáčivým kulatým ústím a délkou ramínka 300 mm | [15 empty] | PP | 2
| P |  | Poznámka k položce: Baterie dřezové nástěnné pákové s otáčivým kulatým ústím a délkou ramínka 300 mm | [15 empty] | P | 2
47 | K | 725822612 | Baterie umyvadlové stojánkové pákové s výpustí | sada | 3 |  | 0 | CS ÚRS 2016 01 |  |  | základní |  | 0 | 0.00184 | 0.00552 | 0 | 0 | 16 | K | 2 |  |  |  | ROZPOCET | 0 | 0 | 0 | 0 | 0 | 1 | 0 | 16 | 294646460
| PP |  | Baterie umyvadlové stojánkové pákové s výpustí | [15 empty] | PP | 2
| P |  | Poznámka k položce: Baterie umyvadlové stojánkové pákové s výpustí | [15 empty] | P | 2
48 | K | 725822642 | Baterie umyvadlové automatické senzorové s přívodem teplé a studené vody | sada | 1 |  | 0 | CS ÚRS 2016 01 |  |  | základní |  | 0 | 0.00254 | 0.00254 | 0 | 0 | 16 | K | 2 |  |  |  | ROZPOCET | 0 | 0 | 0 | 0 | 0 | 1 | 0 | 16 | 903269758
| PP |  | Baterie umyvadlové stojánkové automatické senzorové přívodem teplé a studené vody | [15 empty] | PP | 2
| P |  | Poznámka k položce: Baterie umyvadlové stojánkové automatické senzorové přívodem teplé a studené vody | [15 empty] | P | 2
49 | K | 725861211 | Zápachové uzávěrky pro zařizovací předměty umyvadlové chrom | kus | 4 |  | 0 | vlastní položka |  |  | zákl. přenesená |  | 0 | 0.00146 | 0.00584 | 0 | 0 | 16 | K | 2 |  |  |  | ROZPOCET | 0 | 0 | 0 | 0 | 0 | 4 | 0 | 16 | 602370555
| PP |  | Zápachové uzávěrky pro zařizovací předměty umyvadlové chromované | [15 empty] | PP | 2
50 | K | 998725103 | Přesun hmot pro zařizovací předměty v objektech v do 24 m | t | 0.099 |  | 0 | vlastní položka |  |  | zákl. přenesená |  | 0 | 0.00016 | 1.584e-05 | 0 | 0 | 16 | K | 2 |  |  |  | ROZPOCET | 0 | 0 | 0 | 0 | 0 | 4 | 0 | 16 | 1248364976
[19 empty] | VV | 2 | 2 | True | 1 | ROZPOCET
[11 empty] | zákl. přenesená |  | 0 | 0 | 0 | 0 | 0 | 16 | K | 2 |  |  |  | ROZPOCET | 0 | 0 | 0 | 0 | 0 | 4 | 0 | 16 | -852923725

## D.1.6 - EL-Rekapitulace ceny
Název akce: Vybudování učebny praktického vyučování
Objekt: SOŠ a SOU obchodu a služeb Chrudim
Rekapitulace ceny
p.č. |  |  | % | základ | cena /Kč/
1 |  | dodávky zařízení |  |  | 0
2 |  | doprava dodávek | 0.5 | 0 | 0
3 |  | přesun dodávek | 0.5 | 0 | 0
4 |  | materiál elektromontážní |  |  | 0
5 |  | prořez | 1 |  | 0
6 |  | materiál podružný | 1 | 0 | 0
7 |  | elektromontáže, zemní a stavební práce |  |  | 0
8 |  | zemní práce |  |  | 0
9 |  | PPV pro elektromontáže | 6 | 0 | 0
10 |  | PPV pro zemní práce | 1 | 0 | 0
11 |  | dodávky celkem |  |  | 0
12 |  | materiál+výkony celkem |  |  | 0
0
13 | NÁKLADY hl.III celkem |  |  |  | 0
14 |  | CENA bez DPH (Kč) |  |  | 0

## D.1.6 - EL-Soupis položek+
Název akce: Vybudování učebny praktického vyučování
Objekt: SOŠ a SOU obchodu a služeb Chrudim
Soupis položek
p.č. | číslo položky katalog.listu ceníku ÚRS | popis položky | mj. | množství | cena/mj. | cena celkem | DPH | VKP | TC | cenová soustava
Dodávky zařízení
1 |  | Rv rozváděč jisítící 600x2000x400-dodávka dle specifikace | ks | 1 |  | 0 | Z | * |  | vlastní položka
2 |  | JT1 jímač uprostřed sedlové střechy - dodávka dle specifikace | ks | 1 |  | 0 | Z | * |  | vlastní položka
3 |  | ¦JT2 jímač na ploché střeše - dodávka dle specifikace | ks | 1 |  | 0 | Z | * |  | vlastní položka
|  | Dodávky zařízení součet v Kč bez DPH |  |  |  | 0
Materiál elektromontážní
4 |  | kabel CYKY 2x1,5 | m | 40 |  | 0 | S | * |  | vlastní položka
5 |  | kabel CYKY 3x1,5 | m | 200 |  | 0 | S | * |  | vlastní položka
6 |  | kabel CYKY 4x1,5 | m | 200 |  | 0 | S | * |  | vlastní položka
7 |  | kabel CYKY 5x1,5 | m | 80 |  | 0 | S | * |  | vlastní položka
8 |  | kabel CYKY 3x2,5 | m | 550 |  | 0 | S | * |  | vlastní položka
9 |  | kabel CYKY 5x2,5 | m | 200 |  | 0 | S | * |  | vlastní položka
10 |  | kabel CYKY 5x4 | m | 110 |  | 0 | S | * |  | vlastní položka
11 |  | kabel 1kV CYKY 3x70+50 | m | 25 |  | 0 | S | * |  | vlastní položka
12 |  | šňůra CGSG 5x1,5 | m | 150 |  | 0 | S | * |  | vlastní položka
13 |  | šňůra CGSG 5x2,5 | m | 30 |  | 0 | S | * |  | vlastní položka
14 |  | šňůra CGSG 5x4 | m | 12 |  | 0 | S | * |  | vlastní položka
15 |  | vodič CY 6 z/ž | m | 160 |  | 0 | S | * |  | vlastní položka
16 |  | vodič CYA 10 z/ž (ekvipotenc.pospojování podprůr.trubky,Pa svorek) | m | 45 |  | 0 | S | * |  | vlastní položka
17 |  | vodič CYA50 z/ž | m | 25 |  | 0 | S | * |  | vlastní položka
18 |  | JYTY 3x1 | m | 50 |  | 0 | S | * |  | vlastní položka
19 |  | CYLY 2x0,75 | m | 90 |  | 0 |  |  |  | vlastní položka
20 |  | spínač domovní pod omítku, řaz. 01 | ks | 28 |  | 0 |  | * |  | vlastní položka
21 |  | přepínač domovní pod omítku, řaz 05 | ks | 6 |  | 0 | S |  |  | vlastní položka
22 |  | přepínač domovní pod omítku, řaz. 06 | ks | 2 |  | 0 | S |  |  | vlastní položka
23 |  | přepínač domovní pod omítku, řaz.07 | ks | 2 |  | 0 | S |  |  | vlastní položka
24 |  | jednorámeček | ks | 24 |  | 0 |  | * |  | vlastní položka
25 |  | dvojrámeček vodorovný | ks | 17 |  | 0 | S |  |  | vlastní položka
26 |  | trojrámeček vodorovný | ks | 16 |  | 0 | S |  |  | vlastní položka
27 |  | kryt spínače jednoduchý | ks | 32 |  | 0 | S |  |  | vlastní položka
28 |  | kryt spínače dělený | ks | 6 |  | 0 |  | * |  | vlastní položka
29 |  | jednozásuvka domovní pod omítku 16A/230V | ks | 68 |  | 0 | S |  |  | vlastní položka
30 |  | jednozásuvka domovní pod omítku 16A/230V se svdičem přepětí | ks | 2 |  | 0 |  |  |  | vlastní položka
31 |  | zásuvka průmyslová polozapuštěná 400V/16A/5 s víčkem | ks | 1 |  | 0 | S |  |  | vlastní položka
32 |  | sporáková přípojka 16A/400Vstř zapuštěná (8ks ind.sp m.č.2.04) | ks | 8 |  | 0 | S |  |  | vlastní položka
33 |  | svorkovnice s krytem pro pohyblivý přívod do 5x2,5 (ind.sporáky,CY6) | ks | 22 |  | 0 |  |  |  | vlastní položka
34 |  | spínač stiskací polozapuštěný 25A/400V (ind.sp.+2pece m.č.2.07) | ks | 3 |  | 0 |  | * |  | vlastní položka
35 |  | termostat pokojový mechanický bez poklesu noční teploty | ks | 2 |  | 0 | S |  |  | vlastní položka
36 |  | časový spínač pro ventilátory (1-10min.) nástěnný | ks | 2 |  | 0 | S |  |  | vlastní položka
37 |  | tlačítko domovní pro ruční spínání ventilátorů v m.č. 2.05 a 2.08 vč. jednorámečku a klapky, odlišná barva | ks | 2 |  | 0 | S |  |  | vlastní položka
38 |  | 2zásuvka datová pod omítku, koncová pro 5ks ukončení datových kabelů, 2xRJ45, cat.5e | ks | 3 |  | 0 |  |  |  | vlastní položka
39 |  | A-svítidlo přisazené IP54 zářivkové 2x36W | ks | 13 |  | 0 | S |  |  | vlastní položka
40 |  | AN-svítidlo přisazené IP54 zář.2x36W s nouz.m.a invertorem | ks | 11 |  | 0 | S | * |  | vlastní položka
41 |  | B-svítidlo přisazené kruhové 1x(2x60W) | ks | 14 |  | 0 | S |  |  | vlastní položka
42 |  | CN-svítidlo kancelářské zář.2x36W s leštěnou hliník.mřížkou s nouz.modulem a invertorem | ks | 1 |  | 0 | S | * |  | vlastní položka
43 |  | D-svítidlo přisazené kruhové 1x60W | ks | 8 |  | 0 | S | * |  | vlastní položka
44 |  | E-svítidlo přisazené kruhové 2x60W, průměr 400mm | ks | 3 |  | 0 | Z |  |  | vlastní položka
45 |  | K-svítidlo do kuch.linky 600mm bez vypínače (vypínač je v 3rámečku se 2ks zásuvek) | ks | 9 |  | 0 |  |  |  | vlastní položka
46 |  | zářivka lineární ¦LED ekv.36W | ks | 48 |  | 0 | Z |  |  | vlastní položka
47 |  | žárovka LED 9W (sv.D) | ks | 8 |  | 0 | Z |  |  | vlastní položka
48 |  | žárovka LED 15W (sv.B +1/2E) | ks | 17 |  | 0 | S | * |  | vlastní položka
49 |  | žárovka LED 7W s nouzovým modulem 1-3h pro nouz.osvětlení | ks | 3 |  | 0 | S | * |  | vlastní položka
50 |  | drátový žlab 150x100 pro vedení kabelů v podstřešním prostoru | m | 52 |  | 0 |  |  |  | vlastní položka
51 |  | krabice jednoduchá do dutých příček | ks | 56 |  | 0 |  |  |  | vlastní položka
52 |  | krabice dvojitá do dutých příček | ks | 17 |  | 0 |  |  |  | vlastní položka
53 |  | krabice trojitá do dutých příček | ks | 16 |  | 0 |  |  |  | vlastní položka
54 |  | krabice odbočná s víčkem do dutých příček | ks | 48 |  | 0 |  |  |  | vlastní položka
55 |  | krabice odbočná průměr 97mm s víčkem do dutých příček | ks | 10 |  | 0 |  |  |  | vlastní položka
56 |  | svorka krabicová bezšroubá do 5x2,5 | ks | 140 |  | 0 |  |  |  | vlastní položka
57 |  | trubka ohebná DN16, 320N | m | 50 |  | 0 |  |  |  | vlastní položka
58 |  | lišta vkládcí 40x20 | m | 20 |  | 0 |  |  |  | vlastní položka
59 |  | trubka ohebná DN25, 320N | m | 150 |  | 0 |  |  |  | vlastní položka
60 |  | spojovací a ostatní materiál vázací | ks | 1 |  | 0 |  |  |  | vlastní položka
61 |  | krabice rozvodná 6484-10 pro vývody CYLY 2x0,75 k termopohonům | ks | 10 |  | 0 |  |  |  | vlastní položka
62 |  | lišta vkládací pro uložení a utěsnění HVI vodiče v podstřešním prostoru | m | 6 |  | 0 |  |  |  | vlastní položka
63 |  | oko kabelové lisovací 70/10 | ks | 6 |  | 0 |  |  |  | vlastní položka
64 |  | oko kabelové lisovací 50/10 | ks | 4 |  | 0 |  |  |  | vlastní položka
65 |  | pojistka nožová gG 160, PH 1 | ks | 3 |  | 0 |  |  |  | vlastní položka
66 |  | kabelový štítek plastový | ks | 4 |  | 0 |  |  |  | vlastní položka
67 |  | FeZn 10 | m | 10 |  | 0 |  |  |  | vlastní položka
68 |  | FeZn 30/4 | m | 25 |  | 0 |  |  |  | vlastní položka
69 |  | svorka zemnící páska-drát litinová | ks | 8 |  | 0 |  |  |  | vlastní položka
70 |  | bandážní páska na zemnící svorky+ochr.nátěr na uzem.přívody | set | 1 |  | 0 |  |  |  | vlastní položka
71 |  | zemnící svorka ZSA 16 | ks | 2 |  | 0 |  |  |  | vlastní položka
72 |  | omítka jádrová a štuková na začistění uložení nového kabelu | ks | 1 |  | 0 |  |  |  | vlastní položka
73 |  | nosné profily pro uchycení nového kabelu v podhledu | ks | 1 |  | 0 |  |  |  | vlastní položka
74 |  | nosný systém podpůrné trubky pro JT1 v podstřešním prostoru | ks | 1 |  | 0 |  |  |  | vlastní položka
|  | Materiál elektromontážní součet součet v Kč bez DPH |  |  |  | 0
Elektromontáže vč. zemních a stavebních prací
75 |  | osazení a připojení rozváděče Rv | h | 20 |  | 0 | S |  |  | vlastní položka
76 |  | JT1 montáž jímače a svodu | h | 58 |  | 0 | S |  |  | vlastní položka
77 |  | JT2 montáž jímače a svodu | h | 50 |  | 0 | S |  |  | vlastní položka
78 | 210 81-0048 | kabel(-CYKY) pevně uložený do 3x6/4x4/7x2,5 | m | 1270 |  | 0 | S |  |  | ÚRS 21-M
79 | 210 81-0060 | kabel(-CYKY) pevně uložený do 5x6/7x4/12x1,5 | m | 110 |  | 0 | S |  |  | ÚRS 21-M
80 | 210 81-0085 | kabel Cu(-1kV CYKY) pevně ulož do 3x120/4x95/5x50 | m | 25 |  | 0 | S |  |  | ÚRS 21-M
81 | 210 080-2315 | šňůra střední pevně uložená do 2x6/4x4/5x2,5/7x1,5 | m | 150 |  | 0 | S |  |  | ÚRS 21-M
82 | 211 080-2315 | šňůra střední pevně uložená do 2x6/4x4/5x2,5/7x1,5 | m | 30 |  | 0 | S |  |  | ÚRS 21-M
83 | 210 80-2462 | šňůra střední pevně uložená do 2x10/4x6/5x4/16x1 | m | 12 |  | 0 | S |  |  | ÚRS 21-M
84 | 210 80-0511 | vodič Cu(-CY,CYA) v zatažené trubce do 1x35 | m | 160 |  | 0 | S |  |  | ÚRS 21-M
85 | 210 80-2120 | šňůra střední pevně uložená do 2x6/4x4/5x2,5/7x1,5 | m | 120 |  | 0 | S |  |  | ÚRS 21-M
86 | 210 80-0552 | vodič Cu(-CY,CYA) pevně uložený do 1x50 | m | 90 |  | 0 | S |  |  | ÚRS 21-M
87 | 210 11-0031 | spínač zapuštěný vč.zapojení 1pólový/řazení 1 | ks | 28 |  | 0 | S |  |  | ÚRS 21-M
88 | 210 11-0036 | přepínač zapuštěný vč.zapojení sériový/řazení 5-5A | ks | 6 |  | 0 | S |  |  | ÚRS 21-M
89 | 210 11-0038 | přepínač zapuštěný vč.zapojení střídavý/řazení 6 | ks | 2 |  | 0 | S |  |  | ÚRS 21-M
90 | 210 11-0039 | přepínač zapuštěný vč.zapojení křížový/řazení 7 | ks | 2 |  | 0 | S |  |  | ÚRS 21-M
91 | 210 11-1042 | zásuvka domovní zapuštěná vč.zapojení průběžně | ks | 68 |  | 0 | S |  |  | ÚRS 21-M
92 | 210 11-1042 | zásuvka domovní zapuštěná vč.zapojení průběžně | ks | 2 |  | 0 | S |  |  | ÚRS 21-M
93 | 210 11-0512 | spínač 3pól/25A/400V(sporák přípoj)vč.zapoj zapušť | ks | 11 |  | 0 | S |  |  | ÚRS 21-M
94 | 210 11-1106 | zásuvka/přívodka průmyslová vč.zapojení 3P+N+Z/16A | ks | 1 |  | 0 | S |  |  | ÚRS 21-M
95 | 210 01-0332 | svorkovnice s krytem pro pohyblivý přívod do 5x2,5 (ind.sporáky,CY6) | ks | 22 |  | 0 |  |  |  | ÚRS 21-M
96 | 210 11-0506 | spínač stiskací polozapuštěný 25A/400V (ind.sp.+2pece m.č.2.07) | ks | 3 |  | 0 |  |  |  | ÚRS 21-M
97 | 210 15-0554 | termostat pokojový mechanický bez poklesu noční teploty | ks | 2 |  | 0 |  |  |  | ÚRS 21-M
98 | 210 15-0053 | časový spínač pro ventilátory (1-10min.) nástěnný | ks | 2 |  | 0 |  |  |  | ÚRS 21-M
99 | 210 11-0151 | tlačítko domovní pro ruční spínání ventilátorů v m.č. 2.05 a 2.08 | ks | 2 |  | 0 |  |  |  | ÚRS 21-M
100 | 210 10-0003 | ukončení na svorkovnících vč.zapojení vodiče do 16mm2 | ks | 180 |  | 0 |  |  |  | ÚRS 21-M
101 | 210 10-0007 | ukončení v rozvaděči vč.zapojení vodiče do 70mm2 | ks | 10 |  | 0 |  |  |  | ÚRS 21-M
102 | 210 11-1022 | 2zásuvka datová pod omítku, koncová pro 5ks | ks | 3 |  | 0 |  |  |  | ÚRS 21-M
103 | 210 20-3004 | A,AN,B,CN,D,E,K svítidlo přisazené zářivkové nebo žárovkové | ks | 59 |  | 0 | S |  |  | ÚRS 21-M
104 | 210 01-0302 | krabice přístrojová bez zapojení | ks | 89 |  | 0 | S |  |  | ÚRS 21-M
105 | 210 02-0305 | žlab drátový 150x100 | m | 52 |  | 0 |  |  |  | ÚRS 21-M
106 | 210 01-0312 | krabice odbočná bez svorkovnice a zapojení(-KO97) | ks | 58 |  | 0 | S |  |  | ÚRS 21-M
107 | 210 01-0017 | trubka ohebná | m | 200 |  | 0 |  |  |  | ÚRS 21-M
108 | 210 01-0108 | lišta vkládací | m | 26 |  | 0 |  |  |  | ÚRS 21-M
109 | 210 29-0891 | montáž popisu ukončení kabelu | ks | 4 |  | 0 |  |  |  | ÚRS 21-M
110 | 210 22-0022 | FeZn 10 | m | 10 |  | 0 |  |  |  | ÚRS 46-M
111 | 210 22-0020 | FeZn 30/4 | m | 25 |  | 0 |  |  |  | ÚRS 46-M
112 | 210 22-0301 | svorka zemínící 2šroubá | ks | 10 |  | 0 |  |  |  | ÚRS 46-M
113 | 460 15-0053 | výkop kabel.rýhy šířka 35/hloubka 70cm tz.3/ko1.0 ručně | m | 35 |  | 0 |  |  |  | ÚRS 46-M
114 | 460 56-0013 | zához kabelové rýhy šířka 35/hloubka 70cm tz.3 | m | 35 |  | 0 | S | * |  | ÚRS 46-M
115 | 460 62-0013 | provizorní úprava terénu třída zeminy 3 | m2 | 12.25 |  | 0 |  |  |  | ÚRS 46-M
116 |  | vysekání rýhy/zeď cihla/ hl. 100mm/š. do 150 | m | 15 |  | 0 |  |  |  | vlastní položka
117 |  | zazdívka a omítka štuková/stěna/rýha šířka do 0,30m/vč.malty | m2 | 15 |  | 0 |  |  |  | vlastní položka
118 |  | vysekání kapsy/zeď cihla/ do 100x100x100mm | ks | 10 |  | 0 | S | * |  | vlastní položka
|  | Elektromonáže součet v Kč bez DPH |  |  |  | 0
Specifikace dodávek
Rozváděč Rv
|  | Skříň rozvodná 600x2000x400, IP 40 vč. bočnic a nos.rámu | ks | 1
|  | jistič 100B/3 jako hlavní vypínač | ks | 1
|  | svodič B+C, 12,5kA, jiskřiště+varistor | ks | 1
|  | proudový chránič 300mA,63A,400V, selektivní | ks | 4
|  | jistič 63B/3, 10kA | ks | 4
|  | jistič 16B/1 | ks | 12
|  | jistič 6B/1 | ks | 2
|  | jistič 16B/3 | ks | 14
|  | jistič 25B/3 | ks | 3
|  | jistič-chránič 16B/1/0,03A | ks | 21
|  | jistič 10B/2 | ks | 1
|  | stykač 63/3 | ks | 3
|  | stykač 16/4 | ks | 2
|  | bezpečnostní trafo 24 V AC | ks | 1
JT1 - systémový jímač uprostřed sedlové střechy
|  | Podpůzná trubka GFK/Al 3,2 m s 2,5m jímačem | ks | 1 |  | 0 |  |  |  | vlastní položka
|  | Držák na stěnu | ks | 2 |  | 0 |  |  |  | vlastní položka
|  | Vodič HVI (s=0,75 vzduch) v požadované délce 15,0 m | ks | 1 |  | 0 |  |  |  | vlastní položka
|  | Sada připojovacích prvků pro uložení uvnitř podpůrné trubky | ks | 1 |  | 0 |  |  |  | vlastní položka
|  | Podpěra vodiče HVI na stěnu | ks | 12 |  | 0 |  |  |  | vlastní položka
|  | Zaváděcí tyč se zúžením poplastovaná | ks | 1 |  | 0 |  |  |  | vlastní položka
|  | Držák tyče s příchytkou | ks | 1 |  | 0 |  |  |  | vlastní položka
|  | Vrut se závitovou hlavou M8 | ks | 1 |  | 0 |  |  |  | vlastní položka
|  | Revizní svorka UNI Ø16/Ø10 | ks | 1 |  | 0 |  |  |  | vlastní položka
JT 1 dodávka celkem v Kč bez DPH | [5 empty] | 0
JT2 - systémový jímač na ploché střeše
|  | Podpůrná trubka Al 3,5 m se stranovým vývodem a 1 m jímačem | ks | 1 |  | 0 |  |  |  | vlastní položka
|  | Tříramenný stojan | ks | 1 |  | 0 |  |  |  | vlastní položka
|  | Sada závitových tyčí | ks | 1 |  | 0 |  |  |  | vlastní položka
|  | Podstavec 17 kg | ks | 9 |  | 0 |  |  |  | vlastní položka
|  | podložka | ks | 3 |  | 0 |  |  |  | vlastní položka
|  | Vodič HVI (s=0,9m vzduch) v požadované délce 21,5 m připravený pro vložení do trubky vč. sady připojvacích prvků pro uložení do trubky) | ks | 1 |  | 0 |  |  |  | vlastní položka
|  | Podpěra na plochou střechu | ks | 4 |  | 0 |  |  |  | vlastní položka
|  | Podpěra vedení do plochy střechy | ks | 10 |  | 0 |  |  |  | vlastní položka
|  | Podpěra vodiče HVI na stěnu | ks | 5 |  | 0 |  |  |  | vlastní položka
|  | Zaváděcí tyč se zúžením poplastovaná | ks | 1 |  | 0 |  |  |  | vlastní položka
|  | Držák tyče s příchytkou | ks | 1 |  | 0 |  |  |  | vlastní položka
|  | Vrut se závitovou hlavou M8 | ks | 1 |  | 0 |  |  |  | vlastní položka
|  | Revizní svorka UNI Ø16/Ø10 | ks | 1 |  | 0 |  |  |  | vlastní položka
JT2 dodávka celkem v Kč bez DPH | [5 empty] | 0

## D.1.7 - VZT-Rekapitulace
REKAPITULACE ROZPOČTU
Zařízení | Cena dodávky | Cena montáže
1 - KUCHYNĚ | 0 | 0
2 - SKLAD | 0 | 0
3 - STROJOVNA VZT | 0 | 0
Celkem dodávka a montáž | 0 | 0
Doprava
Zaregulování a předání vč. dopravy |  | 0
Celková cena zakázky bez DPH | 0

## D.1.7 - VZT-Rozpočet
z.č. |  | Název
1 - |  | KUCHYNĚ |  | Celkem zařízení -
2 - |  | SKLAD |  | Celkem zařízení -
3 - |  | STROJOVNA VZT |  | Celkem zařízení -
4 - |  | z4 |  | Celkem zařízení -
5 - |  | z5 |  | Celkem zařízení -
6 - |  | z6 |  | Celkem zařízení -
7 - |  | z7 |  | Celkem zařízení -
8 - |  | z8 |  | Celkem zařízení -
9 - |  | z9 |  | Celkem zařízení -
10 - |  | z10 |  | Celkem zařízení -
11 - |  | z11 |  | Celkem zařízení -
12 - |  | z12 |  | Celkem zařízení -
13 - |  | z13 |  | Celkem zařízení -
14 - |  | z14 |  | Celkem zařízení -
15 - |  | z15 |  | Celkem zařízení -
16 - |  | z16 |  | Celkem zařízení -
17 - |  | z17 |  | Celkem zařízení -
18 - |  | z18 |  | Celkem zařízení -
19 - |  | z19 |  | Celkem zařízení -
20 - |  | z20 |  | Celkem zařízení -
POLOŽKOVÝ ROZPOČET
Pozice | Kód | Název dílu | Dodavatel | Jednotky | Množství | Jednotková cena dodávky | Celková cena dodávky | Jednotková cena montáže | Celková cena montáže | Cenová soustava
1 |  | KUCHYNĚ
1. 1 | - | Kompaktní vzduchotechnická rekuperační jednotka tepelně a zvukově opláštěná (PUR pěna 50mm), vnitřní provedení maximální rozměry dxšxv=2150x880x1750mm; max 405kg; ve složení: PŘÍVOD: filtr F7, deskový protiproudý rekuperační výměník tepla s obtokem (účinost min 83%), ventilátor s volným oběžným kolem s EC motorem, teplovodní ohřívač (směšovací uzel součástí dodávka VZT) ODTAH: filtr M5, ventilátor s volným oběžným kolem s EC motorem, ZZT, pružná manžeta, jednotka vč. rámu/nožiček vysokého 100mm. Parametry ohřívače: min Qoh = 9,7kW, max tp=30°C Přívodní ventilátor: Vp = 2350m3/h, pext = 300Pa, motor 0,85kW Odvodní ventilátor: Vo = 2600m3/h, pext = 300Pa, motor 0,85kW Parametry hluk Lw(A): do potrubí přívod/venkovní/odvod/výfuk - 77/63/66/79 dB(A); do okolí 58 dB(A); Jednotka bude dodána vč. MaR a ovládání a vč. všech čidel potřebných pro zprovoznění VZT jednotky; vč. ovládání 2 kusů servopohonů uzavíracích klapek s bezpečnostní funkcí a ovládacího tlačítka pro dálkové spuštění jednotky (fukce on/off/1°otáček/2° otáček). VZT jednotka splňující směrnici Ecodesign 2016 i 2018. Podrobný popis fukcí a ovládání viz technická zpráva. | 0 | sada | 1 |  | 0 |  | 0 | vlastní položka
| - | Zajištění prodrátování všech komponentů, které nejsou prodrátovány z výroby (servopohony, komponenty směšovacího uzlu, ovládání, teplotní a tlaková čidla, kouřové čidlo, tlačítko pro dálkové spouštění jednotky) - toto bude zajištěno dle podkladů výrobce konkrétního typu VZT zařízení. vč. uvedení jednotky do provozu. Na stavbě koordinovat s profesí elektro. |  | sada | 1 |  | 0 |  | 0 | vlastní položka
1. 2 | - | Standardní kuchňská digestoř s ventilátorem, tukovým filtrem, osvětlením a ovládáním ventilátoru na 3 výkonové stupně, Vmax=300m3/h při dpext = 100Pa; Pmax=0,3kW | 0 | sada | 8 |  | 0 |  | 0 | vlastní položka
1. 3 | - | Odsávací nerezový zákryt, nástěnný se sníženými boky, 2000x1000 mm; vč. kovových tukových filtrů s maximální konečnou tlakovou ztrátou 100 Pa; žlábku pro odvod kondenzátu; osvětlení; pro vzduchový výkon 1800 m3/h; připojovací hrdlo 315x250mm; bez regulační klapky (klapka je osazena v potrubním rozvodu) | 0 | sada | 1 |  | 0 |  | 0 | vlastní položka
1. 4 | - | Odsávací nerezový zákryt, nástěnný se sníženými boky, 1000x900 mm; vč. kovových tukových filtrů s maximální konečnou tlakovou ztrátou 100 Pa; žlábku pro odvod kondenzátu; osvětlení; pro vzduchový výkon 800 m3/h; připojovací hrdlo200x200mm; bez regulační klapky (klapka je osazena v potrubním rozvodu) | 0 | sada | 1 |  | 0 |  | 0 | vlastní položka
1. 5 | - | Tukový filtr z tahokovu do kruhového potrubí d400 vč. tlakového čidla (zajistit tlakové čidlo připojitelné do rozvaděče VZT jednotky); tlaková ztráta čistého filtru max 30 Pa; vč. dvou pružných spojek d400 mm pro napojení na VZT potrubí | 0 | sada | 1 |  | 0 |  | 0 | vlastní položka
1. 6 | - | Tlumič hluku buňkový, velikost 500x500/1500 mm (složený z 2 buněk s děrovaným plechem 500x250x1500mm), včetně náběhových a výběhových plechů. Parametry útlumu hluku pro buňku délky 1500mm pro střední frekvence v oktávovém pásmu 32/63/125/250/500/1000/2000/4000/8000 Hz: 8/13/17/26/37/40/36/22/14 dB. Plášť tlumiče hluku je započten do výměry 4hranného potrubí. | 0 | ks | 1 |  | 0 |  | 0 | vlastní položka
1. 7 | - | Tlumič hluku buňkový, velikost 500x500/1000 mm (složený z 2 buněk s děrovaným plechem 500x250x1000mm), včetně náběhových a výběhových plechů. Parametry útlumu hluku pro buňku délky 1000mm pro střední frekvence v oktávovém pásmu 32/63/125/250/500/1000/2000/4000/8000 Hz: 7/10/12/18/25/27/23/17/9 dB. Plášť tlumiče hluku je započten do výměry 4hranného potrubí. | 0 | ks | 1 |  | 0 |  | 0 | vlastní položka
1. 8 | - | Kulisový tlumič hluku 710x315/1500 (složený ze 4 kulis 100x315x1500, konce kulis budou opatřeny náběhovými hranami), plášť tlumiče hluku je započten do výměry 4hranného potrubí | 0 | ks | 1 |  | 0 |  | 0 | vlastní položka
1. 9 | - | Kulisový tlumič hluku 710x315/1000 (složený ze 4 kulis 100x315x1000, konce kulis budou opatřeny náběhovými hranami), plášť tlumiče hluku je započten do výměry 4hranného potrubí | 0 | ks | 1 |  | 0 |  | 0 | vlastní položka
1. 10 | - | Kouřové čidlo do potrubí, 24VAC | 0 | ks | 1 |  | 0 |  | 0 | vlastní položka
1. 11 | 7513770111 | Mtž a dodávka uhlíkového filtru do digestoře (PŘÍPRAVA) | 0 | ks | 8 |  | 0 |  | 0 | CS ÚRS 2016 02
1. 12 | 751398012 | Mtž větrací mřížky na kruhové potrubí Ø do 200 mm (PŘÍPRAVA) | 0 | ks | 8 |  | 0 |  | 0 | CS ÚRS 2016 02
1. 13 | 56245600 | Mřížka větrací, plast, VM 160 B bílá se síťovinou (PŘÍPRAVA) | 0 | ks | 8 |  | 0 |  | 0 | CS ÚRS 2016 02
1. 14 | - | Tkaninová potrubní vyústka, tvar půlkruhový d355 mm, připojení svrchu d250, celková délka 3000 mm, Oba konce zaslepení, Průtok 800 m3/h, Použitelný přetlak 80 Pa, vyztužující obruče Hliníkové Uvnitř; tkanina prodyšná, přívod kruhovou výsečí (2x 35°) mikroperforací, vč. montážního a zavěsovacího příslušenství a materiálu | 0 | sada | 3 |  | 0 |  | 0 | vlastní položka
1. 15 | - | Protidešťová žaluzie v Al provedení 900x355 mm, vč. ochranného pletiva z drátků o tl. 1mm, s oky 10x10mm | 0 | ks | 1 |  | 0 |  | 0 | vlastní položka
1. 16 | - | Uzavírací klapka těsná, protiběžná, vícelistá 400x315 mm; příprava pro ovládaní servopohonem - sevopohon součástí dodávky VZT jednotky | 0 | ks | 2 |  | 0 |  | 0 | vlastní položka
1. 17 | - | Uzavírací klapka těsná Ø160 mm; příprava pro ovládaní servopohonem - vč. servopohonu 230V s pružinou | 0 | sada | 8 |  | 0 |  | 0 | vlastní položka
1. 18 | - | Regulační klapka 250x315 mm; ovládaní ruční | 0 | ks | 1 |  | 0 |  | 0 | vlastní položka
1. 19 | - | Regulační klapka 200x200 mm; ovládaní ruční | 0 | ks | 1 |  | 0 |  | 0 | vlastní položka
1. 20 | - | Střešní ventilační hlavice Ø500 mm | 0 | ks | 1 |  | 0 |  | 0 | vlastní položka
1. 21 | - | Střešní ventilační hlavice Ø160 mm | 0 | ks | 8 |  | 0 |  | 0 | vlastní položka
1. 22 | - | Pružná manžeta pro napojení ventilátoru; 600x300 mm | 0 | ks | 4 |  | 0 |  | 0 | vlastní položka
1. 23 | - | Těsné zaslepení SPIRO potrubí Ø160 mm | 0 | ks | 8 |  | 0 |  | 0 | vlastní položka
1. 24 |  | NEOBSAZENO | 0 |  |  |  | 0 |  | 0
1. 25 |  | NEOBSAZENO | 0 |  |  |  | 0 |  | 0
1. 26 | - | Dvouvrstvá hadice Ø400 mm s izolací ze skelného vlákna. Izolace zakryta dvojvrstvým vnějším potrubím tvořící parotěsnou zábranu. Tloušťka izolace 50mm | 0 | bm | 3 |  | 0 |  | 0 | vlastní položka
1. 27 | - | Kruhové potrubí SPIRO Ø400 mm z pozinkovaného plechu, vč. tvarovek, montážního, závěsového, spojovacího a těsnícího materiálu, viz TZ a výkresová dokumentace | 0 | bm | 27 |  | 0 |  | 0 | vlastní položka
1. 28 | - | Kruhové potrubí SPIRO Ø315 mm z pozinkovaného plechu, vč. tvarovek, montážního, závěsového, spojovacího a těsnícího materiálu, viz TZ a výkresová dokumentace | 0 | bm | 5 |  | 0 |  | 0 | vlastní položka
1. 29 | - | Kruhové potrubí SPIRO Ø250 mm z pozinkovaného plechu, vč. tvarovek, montážního, závěsového, spojovacího a těsnícího materiálu, viz TZ a výkresová dokumentace | 0 | bm | 7 |  | 0 |  | 0 | vlastní položka
1. 30 | - | Kruhové potrubí SPIRO Ø160 mm z pozinkovaného plechu, vč. tvarovek, montážního, závěsového, spojovacího a těsnícího materiálu, viz TZ a výkresová dokumentace | 0 | bm | 24 |  | 0 |  | 0 | vlastní položka
1. 31 | - | Hranaté potrubí sk I z pozinkovaného plechu, vč. montážního, závěsového, spojovacího a těsnícího materiálu viz technická zpráva a výkresová dokumentace | 0 | m2 | 65 |  | 0 |  | 0 | vlastní položka
1. 32 | - | Izolace tepelná z minerální vaty o tl. 6cm s AL polepem | 0 | m2 | 65 |  | 0 |  | 0 | vlastní položka
1. 33 | - | Izolace tepelná z minerální vaty o tl. 4cm s AL polepem | 0 | m2 | 5 |  | 0 |  | 0 | vlastní položka
1. 34 | - | Izolace tepelná z minerální vaty o tl. 4cm s AL polepem ve venkovním provedení (tj. do plechu) | 0 | m2 | 7 |  | 0 |  | 0 | vlastní položka
1. 35 | - | Izolace hluková z minerální vaty o tl. 6cm s AL polepem | 0 | m2 | 58 |  | 0 |  | 0 | vlastní položka
1. 36 | - | Izolace hluková z minerální vaty o tl. 6cm s AL polepem ve venkovním provedení (tj. do plechu) | 0 | m2 | 6 |  | 0 |  | 0 | vlastní položka
1 |  | Celkem zařízení - KUCHYNĚ |  |  |  |  | 0 |  | 0
2 |  | SKLAD
2. 1 | - | Diagonální ventilátor do kruhového potrubí 800 m3/h; 190 Pa; 0,12 kW; 230 V; 0,5 A | 0 | ks | 1 |  | 0 |  | 0 | vlastní položka
2. 2 | - | Diagonální ventilátor do kruhového potrubí 800 m3/h; 190 Pa; 0,12 kW; 230 V; 0,5 A | 0 | ks | 1 |  | 0 |  | 0 | vlastní položka
2. 3 | - | Tlumič hluku do kruhového potrubí Ø200/900 | 0 | ks | 2 |  | 0 |  | 0 | vlastní položka
2. 4 | - | Uzavírací klapka těsná Ø200 mm; příprava pro ovládaní servopohonem - vč. servopohonu 230V | 0 | sada | 2 |  | 0 |  | 0 | vlastní položka
2. 5 | - | Krycí mřížka Ø200 mm z drátků o tl. 1mm, s oky 10x10mm | 0 | ks | 4 |  | 0 |  | 0 | vlastní položka
2. 6 | - | Pružná manžeta pro napojení ventilátoru; Ø200 mm | 0 | ks | 4 |  | 0 |  | 0 | vlastní položka
2. 7 | - | Kruhové potrubí SPIRO Ø200 mm z pozinkovaného plechu, vč. tvarovek, montážního, závěsového, spojovacího a těsnícího materiálu, viz TZ a výkresová dokumentace | 0 | bm | 8 |  | 0 |  | 0 | vlastní položka
2. 8 | - | Izolace tepelná z minerální vaty o tl. 4cm s AL polepem | 0 | m2 | 2 |  | 0 |  | 0 | vlastní položka
2. 9 | - | Izolace tepelná z minerální vaty o tl. 4cm s AL polepem ve venkovním provedení (tj. do plechu) | 0 | m2 | 4 |  | 0 |  | 0 | vlastní položka
2 |  | Celkem zařízení - SKLAD |  |  |  |  | 0 |  | 0
3 |  | STROJOVNA VZT
3. 1 | - | Radiální ventilátor do kruhového potrubí 150 m3/h; 90 Pa; 0,03 kW; 230 V; 0,13 A | 0 | ks | 1 |  | 0 |  | 0 | vlastní položka
3. 2 | - | Radiální ventilátor do kruhového potrubí 150 m3/h; 90 Pa; 0,03 kW; 230 V; 0,13 A | 0 | ks | 1 |  | 0 |  | 0 | vlastní položka
3. 3 | - | Uzavírací klapka těsná Ø125 mm; příprava pro ovládaní servopohonem - vč. servopohonu 230V | 0 | sada | 2 |  | 0 |  | 0 | vlastní položka
3. 4 | - | Krycí mřížka Ø125 mm z drátků o tl. 1mm, s oky 10x10mm | 0 | ks | 2 |  | 0 |  | 0 | vlastní položka
3. 5 | - | Pružná manžeta pro napojení ventilátoru; Ø125 mm | 0 | ks | 2 |  | 0 |  | 0 | vlastní položka
3. 6 | - | Kruhové potrubí SPIRO Ø125 mm z pozinkovaného plechu, vč. tvarovek, montážního, závěsového, spojovacího a těsnícího materiálu, viz TZ a výkresová dokumentace | 0 | bm | 3 |  | 0 |  | 0 | vlastní položka
3. 7 | - | Izolace tepelná z minerální vaty o tl. 4cm s AL polepem | 0 | m2 | 2 |  | 0 |  | 0 | vlastní položka
3 |  | Celkem zařízení - STROJOVNA VZT |  |  |  |  | 0 |  | 0
|  | Celkem dodávka a montáž |  |  |  |  | 0 |  | 0
Doprava
|  | Zaregulování a předání vč. dopravy |  | kpl | 1 |  |  |  | 0
|  | Celková cena zakázky bez DPH |  |  |  |  | 0
POZNÁMKA
Ceny u vlastních položek vycházejí z cenových úrovní běžných na trhu.