## Uchazeč
Vyplňte následující údaje o Vaší společnosti
Obchodní název
Ulice a č.p.
Místo
PSČ
IČO
DIČ
Kontaktní osoba
telefon, fax
e-mail
Poznámka :
Ve všech listech tohoto souboru můžete měnit pouze buňky s modrým pozadím. Jedná se o tyto údaje : - údaje o firmě - jednotkové ceny položek zadané na maximálně dvě desetinná místa

## Stavba
-1
Soupis stavebních prací, dodávek a služeb
| Stavba : |  | 160101
Realizace úspor energie-Dětské centrum Veska
| Zadavatel : |  | Pardubický kraj |  |  | IČO : | 70892822
|  |  | Komenského náměstí 125 |  |  | DIČ : | CZ70892822
|  | 53002 | Pardubice-Pardubice-Staré Město
| Projektant : |  | Sinc s.r.o. |  |  | IČO : | 28814878
|  |  | Na Spravedlnosti 1533 |  |  | DIČ :
|  | 53002 | Pardubice - Zelené Předměstí
Rekapitulace stavebních objektů a provozních souborů
| Číslo a název objektu / provozního souboru |  |  |  |  | JKSO | Počet | Cena
| Ostatní a vedlejší náklady | [5 empty] | 1
| 01 | SO-01 Ostatní a vedlejší náklady |  |  |  |  | 1 | 0 | 0 | 0
| Stavební objekt | [5 empty] | 8
| D 2.1 | SO-02 Přístavba výtahu,úprava západního křídla |  |  |  |  | 1 | 0 | 0 | 0
| D 2.4.1 | Zdravotechnika |  |  |  |  | 1 | 0 | 0 | 0
| D 2.4.2 | Vzduchotechnika |  |  |  |  | 1 | 0 | 0 | 0
| D 2.4.3 | Topení |  |  |  |  | 1 | 0 | 0 | 0
| D 2.4.4 | Silnoproud |  |  |  |  | 1 | 0 | 0 | 0
| D 2.4.6 | Slaboproud |  |  |  |  | 1 | 0 | 0 | 0
| D 4.1 | SO-04 Zateplení objektu hlavní budovy |  |  |  |  | 1 | 0 | 0 | 0
| D 4.4.1 | Bleskosvod |  |  |  |  | 1 | 0 | 0 | 0
| Celkem za stavbu | [6 empty] | 0
| Rekapitulace DPH | [6 empty] | Cena
| Základ pro DPH |  |  | 15 | % |  |  | 0
| DPH |  |  | 15 | % |  |  | 0
| Základ pro DPH |  |  | 21 | % |  |  | 0
| DPH |  |  | 21 | % |  |  | 0
| Celkem za stavbu s DPH | [6 empty] | 0
Rekapitulace dílů
| Číslo | Název | [5 empty] | Celkem
| 1 | Zemní práce | [5 empty] | 0
| 2 | Základy a zvláštní zakládání | [5 empty] | 0
| 31 | Zdi podpěrné a volné | [5 empty] | 0
| 342 | sádrokartonové konstrukce | [5 empty] | 0
| 4 | Vodorovné konstrukce | [5 empty] | 0
| 59 | Dlažby a předlažby komunikací | [5 empty] | 0
| 61 | Upravy povrchů vnitřní | [5 empty] | 0
| 61 | Úpravy povrchů vnitřní | [5 empty] | 0
| 62 | Úpravy povrchů vnější | [5 empty] | 0
| 63 | Podlahy a podlahové konstrukce | [5 empty] | 0
| 64 | Výplně otvorů | [5 empty] | 0
| 94 | Lešení a stavební výtahy | [5 empty] | 0
| 95 | Dokončovací konstrukce na pozemních stavbách | [5 empty] | 0
| 96 | Bourání konstrukcí | [5 empty] | 0
| 99 | Staveništní přesun hmot | [5 empty] | 0
| 711 | Izolace proti vodě | [5 empty] | 0
| 712.1 | Povlakové krytiny | [5 empty] | 0
| 713 | Izolace tepelné | [5 empty] | 0
| 721 | Vnitřní kanalizace | [5 empty] | 0
| 722 | Vnitřní vodovod | [5 empty] | 0
| 725 | Zařizovací předměty | [5 empty] | 0
| 728 | Vzduchotechnika | [5 empty] | 0
| 730 | Ústřední vytápění | [5 empty] | 0
| 733 | Ústřední vytápění potrubí | [5 empty] | 0
| 734 | Ústřední vytápění armatury | [5 empty] | 0
| 735 | Ústřední vytápění otopná tělesa | [5 empty] | 0
| 762 | Konstrukce tesařské | [5 empty] | 0
| 764 | Konstrukce klempířské | [5 empty] | 0
| 765 | Krytiny tvrdé | [5 empty] | 0
| 766 | Konstrukce truhlářské | [5 empty] | 0
| 767 | Konstrukce zámečnické | [5 empty] | 0
| 769 | Otvorové prvky z plastu | [5 empty] | 0
| 771 | Podlahy z dlaždic a obklady | [5 empty] | 0
| 776 | Podlahy povlakové | [5 empty] | 0
| 777 | Podlahy ze syntetických hmot | [5 empty] | 0
| 781 | Obklady keramické | [5 empty] | 0
| 783 | Nátěry | [5 empty] | 0
| 784 | Malby | [5 empty] | 0
| 7861 | Rolety,žaluzie | [5 empty] | 0
| M21 | Elektromontáže | [5 empty] | 0
| M22 | Montáž sdělovací a zabezp. techniky | [5 empty] | 0
| M33 | Montáže dopravních zařízení-výtahy | [5 empty] | 0
| M46 | Zemní práce při montážích | [5 empty] | 0
| M99 | Ostatní práce "M" | [5 empty] | 0
| VN | Vedlejší náklady | [5 empty] | 0
| ON | Ostatní náklady | [5 empty] | 0
| Cena celkem | [6 empty] | 0

## VzorObjekt (hidden)
Stavba : | 160101 | Realizace úspor energie-Dětské centrum Veska
Objekt : |  |  | JKSO :
Rekapitulace stavebního objektu
Zákl. údaje | 0
0
Třídník stavebních objektů:

## VzorPolozky (hidden)
Položkový rozpočet
S:
O:
R:
P.č. | Číslo položky | Název položky | MJ | množství | cena / MJ | celkem

## Rekapitulace Objekt 01 (hidden)
Stavba : | 160101 | Realizace úspor energie-Dětské centrum Veska
Objekt : | 01 | SO-01 Ostatní a vedlejší náklady |  |  | JKSO : |  | NAK
Rekapitulace stavebního objektu
Zákl. údaje | 01
SO-01 Ostatní a vedlejší náklady
Třídník stavebních objektů:
Rozsah:
Rekapitulace soupisů náležejících k objektu
Soupis | [5 empty] | Cena (Kč)
1 | Ostatní a vedlejší náklady |  |  |  |  | 0 | 0 | 0
| Celkem objekt |  | 01 |  |  | 0
[6 empty] | Rekapitulace DPH | 0 | 0
Základ pro DPH |  |  | 15 | % |  | 0
DPH |  |  | 15 | % |  | 0
Základ pro DPH |  |  | 21 | % |  | 0
DPH |  |  | 21 | % |  | 0
Celkem za objekt s DPH | [5 empty] | 0
Rekapitulace soupisu |  |  | 1 | Ostatní a vedlejší náklady |  |  |  |  | Ostatní a vedlejší náklady
Stavební díl | [5 empty] | Cena (Kč)
VN | Vedlejší náklady |  |  |  |  | 0
ON | Ostatní náklady |  |  |  |  | 0
| Celkem soupis |  | 1 |  |  | 0

## 01 1 Naklady
Soupis vedlejších a ostatních nákladů | [8 empty] | #LevelZatrideniCeniku#
S: | 160101 | Realizace úspor energie-Dětské centrum Veska
O: | 01 | SO-01 Ostatní a vedlejší náklady | [6 empty] | NAK
R: | 1 | Ostatní a vedlejší náklady
[12 empty] | 15 | 21
P.č. | Číslo položky | Název položky | MJ | množství | cena / MJ | celkem | Ceník | Cen. soustava |  |  |  | 0 | 0
| Ceník, kapitola | Poznámka uchazeče
Díl: | VN | Vedlejší náklady |  |  | 0 |  |  |  |  | DIL
| 005121 Zařízení staveniště | [7 empty] | 0
1 | 005121011R | Vybudování zařízení staveniště | Soubor | 1 | 0 | 0 | 800-0 | RTS 16/ II |  | POL | 21
|  | Náklady spojené se zřízením přípojek energií k objektům zařízení staveniště, vybudování případných měřících odběrných míst a zřízení, případná příprava území pro objekty zařízení staveniště a vlastní vybudování objektů zařízení staveniště. | [11 empty] | Náklady spojené se zřízením přípojek energií k objektům zařízení staveniště, vybudování případných měřících odběrných míst a zřízení, případná příprava území pro objekty zařízení staveniště a vlastní vybudování objektů zařízení staveniště.
| 005121 Zařízení staveniště | [7 empty] | 0
2 | 005121021R | Provoz zařízení staveniště pro JKSO 801 až 803 | Soubor | 1 | 0 | 0 | 800-0 | RTS 16/ II |  | POL | 21
|  | Náklady na vybavení objektů zařízení staveniště, ostraha staveniště, náklady na energie spotřebované dodavatelem v rámci provozu zařízení staveniště, náklady na potřebný úklid v prostorách zařízení staveniště, náklady na nutnou údržbu a opravy na objektech zařízení staveniště a na přípojkách energií. | [11 empty] | Náklady na vybavení objektů zařízení staveniště, ostraha staveniště, náklady na energie spotřebované dodavatelem v rámci provozu zařízení staveniště, náklady na potřebný úklid v prostorách zařízení staveniště, náklady na nutnou údržbu a opravy na objektech zařízení staveniště a na přípojkách energií.
| 005121 Zařízení staveniště | [7 empty] | 0
3 | 005121031R | Odstranění zařízení staveniště pro JKSO 801 až 803 | Soubor | 1 | 0 | 0 | 800-0 | RTS 16/ II |  | POL | 21
Odstranění objektů zařízení staveniště včetně přípojek energií a jejich odvoz. Položka zahrnuje i náklady na úpravu povrchů po odstranění zařízení staveniště a úklid ploch, na kterých bylo zařízení staveniště provozováno.
Díl: | ON | Ostatní náklady |  |  | 0 |  |  |  |  | DIL
| 0052 Ostatní náklady stavby | [7 empty] | 0
4 | 0052950T | Vypracování průkazu energetické náročnosti po realizaci | kus | 1 | 0 | 0 | 800-0 | Vlastní |  | POL | 21
| 00521 Staveniště | [7 empty] | 0
| Náklady spojené s provozem staveniště, které vzniknou dodavateli podle podmínek smlouvy. | [8 empty] | SPX
5 | 005211010R | Předání a převzetí staveniště | Soubor | 1 | 0 | 0 | 800-0 | RTS 16/ II |  | POL | 21
|  | Náklady zhotovitele, které vzniknou v souvislosti s povinnostmi zhotovitele při předání a převzetí staveniště. | [11 empty] | Náklady zhotovitele, které vzniknou v souvislosti s povinnostmi zhotovitele při předání a převzetí staveniště.
| 00521 Staveniště | [7 empty] | 0
| Náklady spojené s provozem staveniště, které vzniknou dodavateli podle podmínek smlouvy. | [8 empty] | SPX
6 | 005211020R | Ochrana stávajících inženýrských sítí na staveništ | Soubor | 1 | 0 | 0 | 800-0 | RTS 16/ II |  | POL | 21
|  | Náklady na přezkoumání podkladů objednatele o stavu inženýrských sítí probíhajících staveništěm nebo dotčenými stavbou i mimo území staveniště, provedení vytýčení jejich skutečné trasy a provedení ochranných opatření pro zabezpečení stávajících inženýrských sítí. | [11 empty] | Náklady na přezkoumání podkladů objednatele o stavu inženýrských sítí probíhajících staveništěm nebo dotčenými stavbou i mimo území staveniště, provedení vytýčení jejich skutečné trasy a provedení ochranných opatření pro zabezpečení stávajících inženýrských sítí.
| 00524 Předání a převzetí díla | [7 empty] | 0
| Náklady zhotovitele, které vzniknou v souvislosti s povinnostmi zhotovitele při předání a převzetí díla. | [8 empty] | SPX
7 | 00524 R | Předání a převzetí díla | Soubor | 1 | 0 | 0 | 800-0 | RTS 16/ II |  | POL | 21
|  | Náklady zhotovitele, které vzniknou v souvislosti s povinnostmi zhotovitele při předání a převzetí díla. | [11 empty] | Náklady zhotovitele, které vzniknou v souvislosti s povinnostmi zhotovitele při předání a převzetí díla.
| 00524 Předání a převzetí díla | [7 empty] | 0
| Náklady zhotovitele, které vzniknou v souvislosti s povinnostmi zhotovitele při předání a převzetí díla. | [8 empty] | SPX
8 | 005241010R | Dokumentace skutečného provedení | Soubor | 1 | 0 | 0 | 800-0 | RTS 16/ II |  | POL | 21
|  | Náklady na vyhotovení dokumentace skutečného provedení stavby. Dokumentace bude předána v tištěné formě ve dvou vyhotoveních a v digitální formě na datovém nosiči CD-Rom v jednom vyhotovení (veškerá dokumetnace v PDF, výkresová část i ve formátu DWG) | [11 empty] | Náklady na vyhotovení dokumentace skutečného provedení stavby. Dokumentace bude předána v tištěné formě ve dvou vyhotoveních a v digitální formě na datovém nosiči CD-Rom v jednom vyhotovení (veškerá dokumetnace v PDF, výkresová část i ve formátu DWG)
| 00526 Finanční náklady | [7 empty] | 0
| Náklady zhotovitele, které vznikají v souvislosti se zajištěním požadavků objednatele. | [8 empty] | SPX
9 | 005261010R | Pojištění dodavatele a pojištění díla | Soubor | 1 | 0 | 0 | 800-0 | RTS 16/ II |  | POL | 21
|  | Náklady spojené s povinným pojištěním dodavatele nebo stavebního díla či jeho části, v rozsahu obchodních podmínek. | [11 empty] | Náklady spojené s povinným pojištěním dodavatele nebo stavebního díla či jeho části, v rozsahu obchodních podmínek.
| 00526 Finanční náklady | [7 empty] | 0
| Náklady zhotovitele, které vznikají v souvislosti se zajištěním požadavků objednatele. | [8 empty] | SPX
10 | 005261021R | Bankovní záruky za řádné provedení díla | Soubor | 1 | 0 | 0 | 800-0 | RTS 16/ II |  | POL | 21
|  | Náklady zhotovitele spojené se zabezpečením a poskytnutím zajišťovacích bankovních záruk za řádné provedení díla,jak je zadavatel požaduje v obchodních podmínkách. | [11 empty] | Náklady zhotovitele spojené se zabezpečením a poskytnutím zajišťovacích bankovních záruk za řádné provedení díla,jak je zadavatel požaduje v obchodních podmínkách.
| 00526 Finanční náklady | [7 empty] | 0
| Náklady zhotovitele, které vznikají v souvislosti se zajištěním požadavků objednatele. | [8 empty] | SPX
11 | 005261022R | Bankovní záruky za splnění záručních podmínek | Soubor | 1 | 0 | 0 | 800-0 | RTS 16/ II |  | POL | 21
|  | Náklady zhotovitele spojené se zabezpečením a poskytnutím zajišťovacích bankovních záruk za splnění záručních podmínek, jak je zadavatel požaduje v obchodních podmínkách. | [11 empty] | Náklady zhotovitele spojené se zabezpečením a poskytnutím zajišťovacích bankovních záruk za splnění záručních podmínek, jak je zadavatel požaduje v obchodních podmínkách.
| 00528 Podmínky dotačních programů | [7 empty] | 0
| Náklady zhotovitele, které vznikají v souvislosti se specifickými obchodními podmínkami objednatele. | [8 empty] | SPX
12 | 00528101 R | Dodávka a montáž celobarevného informačního panelu k označení staveniště po dobu stavby | Soubor | 1 | 0 | 0 | 800-0 | RTS 16/ II |  | POL | 21
|  | Informační plakát formátu A3 k označení staveniště po celou dobu stavby. Plakát bude proveden z materiálu odolného proti povětrnostním podmínkám, text a barevnost bude určena objednatelem | [11 empty] | Informační plakát formátu A3 k označení staveniště po celou dobu stavby. Plakát bude proveden z materiálu odolného proti povětrnostním podmínkám, text a barevnost bude určena objednatelem
13 | 00528102 R | Dodávka a montáž stálé informační tabule pro venkovní prostředí - pamětní deska | Soubor | 1 | 0 | 0 | 800-0 | RTS 16/ II |  | POL | 21
|  | Pamětní deska z odolného a trvalého materiálu o velikosti 300 x 400 mm, text a barevnost bude určena objednatelem. | [11 empty] | Pamětní deska z odolného a trvalého materiálu o velikosti 300 x 400 mm, text a barevnost bude určena objednatelem.
14 | 005211080R | Bezpečnostní a hygienická opatření na staveništi | Soubor | 1 | 0 | 0 |  | RTS 16/ II |  | POL | 21
|  | Náklady na ochranu staveniště před vstupem nepovolaných osob, včetně příslušného značení, náklady na osvětlení staveniště, náklady na vypracování potřebné dokumentace pro provoz staveniště z hlediska požární ochrany (požární řád a poplachová směrnice) a z hlediska provozu staveniště (provozně dopravní řád). | [11 empty] | Náklady na ochranu staveniště před vstupem nepovolaných osob, včetně příslušného značení, náklady na osvětlení staveniště, náklady na vypracování potřebné dokumentace pro provoz staveniště z hlediska požární ochrany (požární řád a poplachová směrnice) a z hlediska provozu staveniště (provozně dopravní řád).
| Celkem za objekt |  |  |  |  | 0

## Rekapitulace Objekt D 2.1
Stavba : | 160101 | Realizace úspor energie-Dětské centrum Veska
Objekt : | D 2.1 | SO-02 Přístavba výtahu,úprava západního křídla |  |  | JKSO : |  | STA
Rekapitulace stavebního objektu
Zákl. údaje | D 2.1
SO-02 Přístavba výtahu,úprava západního křídla
Třídník stavebních objektů:
Rozsah:
Rekapitulace soupisů náležejících k objektu
Soupis | [5 empty] | Cena (Kč)
1 | Stavební část |  |  |  |  | 0 | 0 | 0
| Celkem objekt |  | D 2.1 |  |  | 0
[6 empty] | Rekapitulace DPH | 0 | 0
Základ pro DPH |  |  | 15 | % |  | 0
DPH |  |  | 15 | % |  | 0
Základ pro DPH |  |  | 21 | % |  | 0
DPH |  |  | 21 | % |  | 0
Celkem za objekt s DPH | [5 empty] | 0
Rekapitulace soupisu |  |  | 1 | Stavební část |  |  |  |  | Stavební část
Stavební díl | [5 empty] | Cena (Kč)
1 | Zemní práce |  |  |  |  | 0
2 | Základy a zvláštní zakládání |  |  |  |  | 0
31 | Zdi podpěrné a volné |  |  |  |  | 0
342 | sádrokartonové konstrukce |  |  |  |  | 0
4 | Vodorovné konstrukce |  |  |  |  | 0
59 | Dlažby a předlažby komunikací |  |  |  |  | 0
61 | Upravy povrchů vnitřní |  |  |  |  | 0
62 | Úpravy povrchů vnější |  |  |  |  | 0
63 | Podlahy a podlahové konstrukce |  |  |  |  | 0
94 | Lešení a stavební výtahy |  |  |  |  | 0
95 | Dokončovací konstrukce na pozemních stavbách |  |  |  |  | 0
96 | Bourání konstrukcí |  |  |  |  | 0
99 | Staveništní přesun hmot |  |  |  |  | 0
711 | Izolace proti vodě |  |  |  |  | 0
712.1 | Povlakové krytiny |  |  |  |  | 0
713 | Izolace tepelné |  |  |  |  | 0
725 | Zařizovací předměty |  |  |  |  | 0
762 | Konstrukce tesařské |  |  |  |  | 0
764 | Konstrukce klempířské |  |  |  |  | 0
765 | Krytiny tvrdé |  |  |  |  | 0
766 | Konstrukce truhlářské |  |  |  |  | 0
767 | Konstrukce zámečnické |  |  |  |  | 0
769 | Otvorové prvky z plastu |  |  |  |  | 0
771 | Podlahy z dlaždic a obklady |  |  |  |  | 0
776 | Podlahy povlakové |  |  |  |  | 0
777 | Podlahy ze syntetických hmot |  |  |  |  | 0
781 | Obklady keramické |  |  |  |  | 0
783 | Nátěry |  |  |  |  | 0
784 | Malby |  |  |  |  | 0
7861 | Rolety,žaluzie |  |  |  |  | 0
M33 | Montáže dopravních zařízení-výtahy |  |  |  |  | 0
| Celkem soupis |  | 1 |  |  | 0

## D 2.1 1 Pol
Položkový soupis prací a dodávek | [8 empty] | #LevelZatrideniCeniku#
S: | 160101 | Realizace úspor energie-Dětské centrum Veska
O: | D 2.1 | SO-02 Přístavba výtahu,úprava západního křídla | [6 empty] | STA
R: | 1 | Stavební část
[13 empty] | 15 | 21
P.č. | Číslo položky | Název položky | MJ | množství | cena / MJ | celkem | Ceník | Cen. soustava |  |  |  |  | 0 | 0
| Ceník, kapitola | Poznámka uchazeče
Díl: | 1 | Zemní práce |  |  | 0 |  |  |  |  | DIL
| 131 10 Hloubení nezapažených jam a zářezů | [7 empty] | 0
| kromě zářezů se šikmými stěnami pro podzemní vedení, s urovnáním dna do předepsaného profilu a spádu, s případným nutným přemístěním ve výkopišti a dále buď s přemístěním výkopku na přilehlém terénu na vzdálenost do 3 m od okraje jámy nebo s naložením na dopravní prostředek, | [8 empty] | SPX |  |  |  |  | kromě zářezů se šikmými stěnami pro podzemní vedení, s urovnáním dna do předepsaného profilu a spádu, s případným nutným přemístěním ve výkopišti a dále buď s přemístěním výkopku na přilehlém terénu na vzdálenost do 3 m od okraje jámy nebo s naložením na dopravní prostředek,
1 | 131201110R00 | ...do 50 m3, v hornině 3, hloubení strojně | m3 | 34.5262 | 0 | 0 | 800-1 | RTS 16/ II |  | POL |  | 21
|  | D 2.1.7 : 4,8*2,25*2,3 |  | 24.84
|  | 2,1*2,25*2,05 |  | 9.6862
2 | 131201119R00 | ...příplatek za lepivost, v hornině 3, | m3 | 34.5262 | 0 | 0 | 800-1 | RTS 16/ II |  | POL |  | 21
|  | D 2.1.7 : 4,8*2,25*2,3 |  | 24.84
|  | 2,1*2,25*2,05 |  | 9.6862
| 161 10-11 Svislé přemístění výkopku | [7 empty] | 0
| bez naložení do dopravní nádoby, ale s vyprázdněním dopravní nádoby na hromadu nebo na dopravní prostředek, | [8 empty] | SPX
3 | 161101101R00 | ...z horniny 1 až 4, při hloubce výkopu přes 1 do 2,5 m | m3 | 34.5262 | 0 | 0 | 800-1 | RTS 16/ II |  | POL |  | 21
|  | D 2.1.7 : 4,8*2,25*2,3 |  | 24.84
|  | 2,1*2,25*2,05 |  | 9.6862
| 162 10 Vodorovné přemístění výkopku | [7 empty] | 0
| po suchu, bez ohledu na druh dopravního prostředku, bez naložení výkopku, avšak se složením bez rozhrnutí, | [8 empty] | SPX
4 | 162701105R00 | ...z horniny 1 až 4, na vzdálenost přes 9 000 do 10 000 m | m3 | 34.5262 | 0 | 0 | 800-1 | RTS 16/ II |  | POL |  | 21
|  | D 2.1.7 : 4,8*2,25*2,3 |  | 24.84
|  | 2,1*2,25*2,05 |  | 9.6862
| 171 20 Uložení sypaniny | [7 empty] | 0
5 | 171201201R00 | ...na dočasnou skládku tak, že na 1 m2 plochy připadá přes 2 m3 výkopku nebo ornice | m3 | 34.5262 | 0 | 0 | 800-1 | RTS 16/ II |  | POL |  | 21
|  | Položka pořadí 4 : 34.52625 |  | 34.5262
| 174 10-11 Zásyp sypaninou se zhutněním | [7 empty] | 0
| z jakékoliv horniny s uložením výkopku po vrstvách, | [8 empty] | SPX
6 | 174101101R00 | ...jam, šachet, rýh nebo kolem objektů v těchto vykopávkách | m3 | 7.0987 | 0 | 0 | 800-1 | RTS 16/ II |  | POL |  | 21
|  | D 2.1.7 zásyp kolem objektu : 34,52625 |  | 34.5262
|  | D 2.1.7 : -4,8*2,25*0,4 |  | -4.32
|  | -2,1*2,25*0,4 |  | -1.89
|  | -6,9*2,05*1,5 |  | -21.2175
| 199 Poplatky za skládku | [7 empty] | 0
7 | 199000002R00 | ...horniny 1- 4 | m3 | 34.5262 | 0 | 0 | 800-1 | RTS 16/ II |  | POL |  | 21
|  | D 2.1.7 : 4,8*2,25*2,3 |  | 24.84
|  | 2,1*2,25*2,05 |  | 9.6862
8 | 583415044R | kamenivo přírodní drcené frakce 8,0 až 16,0 mm; třída B | T | 13.0191 | 0 | 0 | SPCM | RTS 16/ II |  | POL |  | 21
Začátek provozního součtu
|  | D 2.1.7 zásyp kolem objektu : 34,52625 |  | 34.5262
|  | D 2.1.7 : -4,8*2,25*0,4 |  | -4.32
|  | -2,1*2,25*0,4 |  | -1.89
|  | -6,9*2,05*1,5 |  | -21.2175
|  | Mezisoučet |  | 7.0987
Konec provozního součtu
|  | 7,09875*1,834 |  | 13.0191
9 | 19901 | zkouška únosnosti základové spáry | kus | 2 | 0 | 0 |  | Vlastní |  | POL_NEZ | 13_0 | 21
Díl: | 2 | Základy a zvláštní zakládání |  |  | 0 |  |  |  |  | DIL
| 216 90-4 Očištění ploch tlak. vodou nebo stlač. vzduchem | [7 empty] | 0
10 | 216904112R00 | Očištění tlakovou vodou zdiva stěn a rubu kleneb | m2 | 9.0525 | 0 | 0 | 800-2 | RTS 16/ II |  | POL |  | 21
|  | D 2.1.7 : 4,35*1,75 |  | 7.6125
|  | 1,8*0,8 |  | 1.44
| 271 5 Polštáře zhutněné pod základy | [7 empty] | 0
11 | 271521111R00 | Polštář základu z kameniva hr. drceného 63-125 mm | m3 | 11.61 | 0 | 0 | 800-2 | RTS 16/ II |  | POL |  | 21
|  | D 2.1.7 : 4,8*2,25*0,2 |  | 2.16
|  | 2,1*2,25*2 |  | 9.45
12 | 271531111R00 | Polštář základu z kameniva hr. drceného 16-63 mm | m3 | 2.3287 | 0 | 0 | 800-2 | RTS 16/ II |  | POL |  | 21
|  | D 2.1.7 : 4,8*2,25*0,15 |  | 1.62
|  | 2,1*2,25*0,15 |  | 0.70875
13 | 271531114R00 | Polštář základu z kameniva drceného 8-16 mm | m3 | 1.2083 | 0 | 0 | 800-2 | RTS 16/ II |  | POL |  | 21
|  | D 2.1.7 : 4,8*2,25*0,09 |  | 0.972
|  | 2,1*2,25*0,05 |  | 0.23625
| 274 27-21 Zdivo základové z bednicích tvárnic | [7 empty] | 0
| s výplní betonem, bez výztuže, | [8 empty] | SPX
14 | 274272140RT4 | ...tloušťky 300 mm, výplň betonem C 25/30 | m2 | 14.6375 | 0 | 0 | 801-1 | RTS 16/ II |  | POL |  | 21
|  | D 2.1.7 : (4,65+1,6)*1,75 |  | 10.9375
|  | (2,1+1,6)*1 |  | 3.7
| 274 31 Beton základových pasů prostý | [7 empty] | 0
| 274 31-3 prostý | [7 empty] | 1
15 | 274313611R00 | ...z betonu C 16/20 | m3 | 12.93 | 0 | 0 | 801-1 | RTS 16/ II |  | POL |  | 21
|  | D 2.1.7 : (4,65+1,45)*0,6*0,5 |  | 1.83
|  | (2,1+1,6)*0,6*5 |  | 11.1
| 274 35 Bednění stěn základových pasů | [7 empty] | 0
| svislé nebo šikmé (odkloněné), půdorysně přímé nebo zalomené, stěn základových pasů ve volných nebo zapažených jámách, rýhách, šachtách, včetně případných vzpěr, | [8 empty] | SPX |  |  |  |  | svislé nebo šikmé (odkloněné), půdorysně přímé nebo zalomené, stěn základových pasů ve volných nebo zapažených jámách, rýhách, šachtách, včetně případných vzpěr,
16 | 274351215R00 | ...zřízení | m2 | 9.8 | 0 | 0 | 801-1 | RTS 16/ II |  | POL |  | 21
|  | D 2.1.7 : (4,65+1,45)*0,5*2 |  | 6.1
|  | (2,1+1,6)*0,5*2 |  | 3.7
17 | 274351216R00 | ...odstranění | m2 | 9.8 | 0 | 0 | 801-1 | RTS 16/ II |  | POL |  | 21
|  | Včetně očištění, vytřídění a uložení bednicího materiálu. | [13 empty] | Včetně očištění, vytřídění a uložení bednicího materiálu.
|  | D 2.1.7 : (4,65+1,45)*0,5*2 |  | 6.1
|  | (2,1+1,6)*0,5*2 |  | 3.7
| 274 35-4 Bednění prostupu základy | [7 empty] | 0
| úprava trouby na potřebný rozměr, uložení a ukotvení trouby v bednění. Včetně dodávky trouby. | [8 empty] | SPX
18 | 274354033R00 | ...průřezu do 0,05 m2, délky prostupu do 1,0m | kus | 2 | 0 | 0 | 801-1 | RTS 16/ II |  | POL |  | 21
|  | D 2.1.7 : 2 |  | 2
| 279 35 Bednění základových zdí | [7 empty] | 0
| bednění svislé nebo šikmé (odkloněné), půdorysně přímé nebo zalomené základových zdí ve volných nebo zapažených jámách, rýhách, šachtách, včetně případných vzpěr, | [8 empty] | SPX |  |  |  |  | bednění svislé nebo šikmé (odkloněné), půdorysně přímé nebo zalomené základových zdí ve volných nebo zapažených jámách, rýhách, šachtách, včetně případných vzpěr,
19 | 279351101R00 | ...jednostranné, zřízení | m2 | 9.0525 | 0 | 0 | 801-1 | RTS 16/ II |  | POL |  | 21
|  | D 2.1.7 : 4,35*1,75 |  | 7.6125
|  | 1,8*0,8 |  | 1.44
20 | 279351102R00 | ...jednostranné, odstranění | m2 | 9.0525 | 0 | 0 | 801-1 | RTS 16/ II |  | POL |  | 21
|  | Včetně očištění, vytřídění a uložení bednicího materiálu. | [13 empty] | Včetně očištění, vytřídění a uložení bednicího materiálu.
|  | D 2.1.7 : 4,35*1,75 |  | 7.6125
|  | 1,8*0,8 |  | 1.44
| 279 36 Výztuž základových zdí | [7 empty] | 0
| 279 36-2 ze svařovaných sítí | [7 empty] | 1
21 | 279361921RT8 | ...průměr drátu 8 mm, velikost oka 100/100 mm | t | 0.07233 | 0 | 0 | 801-1 | RTS 16/ II |  | POL |  | 21
Začátek provozního součtu
|  | D 2.1.7 : 4,35*1,75 |  | 7.6125
|  | 1,8*0,8 |  | 1.44
|  | Mezisoučet |  | 9.0525
Konec provozního součtu
|  | 9,0525*0,00799 |  | 0.07233
| 289 90-2 Otlučení omítek nebo odsekání vrstev betonu | [7 empty] | 0
22 | 289902121R00 | Odsekání betonu stěn, vrstvy do 80 mm | m2 | 9.0525 | 0 | 0 | 800-2 | RTS 16/ II |  | POL |  | 21
|  | D 2.1.7 : 4,35*1,75 |  | 7.6125
|  | 1,8*0,8 |  | 1.44
| 931 96 Vložky do dilat. spár svislé z miner. plsti a PPS | [7 empty] | 0
| včetně dodání a osazení v jakémkoliv zdivu, včetně jednostranného zajištění polohy vložek proti sesmeknutí (např. přibitím, maltovými terči). | [8 empty] | SPX |  |  |  |  | včetně dodání a osazení v jakémkoliv zdivu, včetně jednostranného zajištění polohy vložek proti sesmeknutí (např. přibitím, maltovými terči).
23 | 931961115RR1 | ...z polystyrenu, tloušťky 30 mm | m2 | 8.6875 | 0 | 0 | 801-1 | RTS 16/ II |  | POL |  | 21
|  | D 2.1.7 : 6,95*1,25 |  | 8.6875
24 | 285947109T00 | Trn z betonářské oceli D 14 mm,vč.vrtání a vlepení | m | 21.525 | 0 | 0 |  | Vlastní |  | POL |  | 21
|  | D 2.1.7 : 4,35/0,4*0,35*4 |  | 15.225
|  | 1,8/0,4*0,35*4 |  | 6.3
25 | 311419114T00 | Izolace perimetr XPS deskami tl. 14 cm, stěrka, síť D+M | m2 | 4.7545 | 0 | 0 |  | Vlastní |  | POL_NEZ | 1_1 | 21
|  | D 2.1.7,8,9,10,11 S04 : 6,95*0,31 |  | 2.1545
|  | 1*1/2 |  | 0.5
|  | 2,1*1 |  | 2.1
26 | 311419814T00 | Izolace perimetr. deskami XPS tl. 14 cm, nopová fólie D+M | m2 | 10.675 | 0 | 0 |  | Vlastní |  | POL_NEZ | 1_ | 21
|  | D 2.1.7,8,9,10,11 S05 : 4,65*1,5 |  | 6.975
|  | (2,1+1,6)*1 |  | 3.7
| 9 Hodinové zúčtovací sazby | [7 empty] | 0
27 | 900 RT5 | HZS, Práce v tarifní třídě 8 | h | 10 | 0 | 0 | Přir.M | RTS 16/ II |  | POL |  | 21
Díl: | 31 | Zdi podpěrné a volné |  |  | 0 |  |  |  |  | DIL
| 310 23-6 Zazdívka otvorů o ploše přes 0,0225 m2 do 0,09 m2 ve zdivu nadzákladovém cihlami pálenými | [7 empty] | 0
| z pomocného pracovního lešení o výšce podlahy do 1900 mm a pro zatížení do 1,5 kPa, | [8 empty] | SPX
28 | 310236261RT1 | ...o tloušťce zdi přes 450 do 600 mm | kus | 12 | 0 | 0 | 801-4 | RTS 16/ II |  | POL |  | 21
|  | D 2.1.8 pro VZT m.č.108 : 2 |  | 2
|  | 120 : 2 |  | 2
|  | 114 : 2+2 |  | 4
|  | 210 : 2 |  | 2
|  | 211,212 : 2 |  | 2
| 310 23-9 Zazdívka otvorů o ploše přes 1 m2 do 4 m2 ve zdivu nadzákladovém cihlami pálenými | [7 empty] | 0
| z pomocného pracovního lešení o výšce podlahy do 1900 mm a pro zatížení do 1,5 kPa, | [8 empty] | SPX
29 | 310239211RT2 | ...pro jakoukoliv maltu vápenocementovou | m3 | 9.5527 | 0 | 0 | 801-4 | RTS 16/ II |  | POL |  | 21
|  | D 2.1.8 : 1,25*2,1*0,5 |  | 1.3125
|  | 2*3,81*0,25 |  | 1.905
|  | D 2.1.9 : 1,25*2,1*0,5 |  | 1.3125
|  | 1,3*0,5*3,38 |  | 2.197
|  | D 2.1.10 : 8,9*0,5*0,5 |  | 2.225
|  | 8,9*0,15*0,45 |  | 0.60075
| 311 23 Zdivo nosné z cihel a tvarovek pálených | [7 empty] | 0
30 | 311238154R00 | ...tloušťky 300 mm, výpočtová pevnost Rd 2,3 MPa, charakteristická pevnost v tlaku fk = 5,15 MPa, součinitel prostupu tepla U=0,5 W/m2.K, | m2 | 127.9125 | 0 | 0 | 801-1 | RTS 16/ II |  | POL |  | 21
|  | D 2.1.7,8,9,10,11 : 2,2*13,03 |  | 28.666
|  | 1,5*2 |  | 3
|  | 2*13,03 |  | 26.06
|  | 2,2*0,83 |  | 1.826
|  | 4,8*10,67 |  | 51.216
|  | 8,75*2,75 |  | 24.0625
|  | 5,8*1,5 |  | 8.7
|  | -1,37*2,1*2*2 |  | -11.508
|  | -1,37*1,5*2 |  | -4.11
| 317 14-1 Překlady porobetonové | [7 empty] | 0
| 317 14-11 nenosné | [7 empty] | 1
31 | 317147300R00 | ...délky 1000 mm, šířky 100 mm, výšky 250 mm | kus | 2 | 0 | 0 | 801-1 | RTS 16/ II |  | POL |  | 21
|  | D 2.1.9 : 2 |  | 2
| 317 14-1 Překlady porobetonové | [7 empty] | 0
| 317 14-11 nenosné | [7 empty] | 1
32 | 317147320R00 | ...délky 1000 mm, šířky 150 mm, výšky 250 mm | kus | 3 | 0 | 0 | 801-1 | RTS 16/ II |  | POL |  | 21
|  | D 2.1.8,9 : 3 |  | 3
| 317 23-4 Vyzdívka mezi nosníky | [7 empty] | 0
| jakýmikoliv cihlami pálenými na jakoukoliv maltu, | [8 empty] | SPX
33 | 317234410RT2 | ...cementovou | m3 | 5.96 | 0 | 0 | 801-4 | RTS 16/ II |  | POL |  | 21
Začátek provozního součtu
|  | D 2.2.2 č.pol 1 I 240 : 2,3*3 |  | 6.9
|  | č.pol 2 : 2*3 |  | 6
|  | č.pol 3 : 3,1*3 |  | 9.3
|  | č.pol 4 : 2,4*2 |  | 4.8
|  | č.pol 6 : 1,8*2 |  | 3.6
|  | Mezisoučet1,8*2 |  | 30.6
Konec provozního součtu
|  | 30,6*0,5*0,24 |  | 3.672
|  | č.pol 7 U 260 : 8,8*2*0,5*0,26 |  | 2.288
| 331 23 Zdivo pilířů | [7 empty] | 0
| volně stojících čtyřhranných až osmihranných (průřezu čtverce, T, nebo kříže), pravoúhlých pod omítku anebo režné (bez spárování) | [8 empty] | SPX
| 331 23-1 z cihel pálených plných | [7 empty] | 1
34 | 331231136R00 | ... , délky 250 mm, pevnost v tlaku P 15 MPa, na maltu cementovou (MC) 10 MPa | m3 | 1.3047 | 0 | 0 | 801-1 | RTS 16/ II |  | POL |  | 21
|  | D 2.1.8 : 0,5*0,5*3,07 |  | 0.7675
|  | 0,5*0,35*3,07 |  | 0.53725
| 342 27 Příčky z cihel a tvárnic nepálených | [7 empty] | 0
| včetně pomocného lešení | [8 empty] | SPX
| 342 27-1 příčky z příčkovek pórobetonových | [7 empty] | 1
35 | 342256253R00 | ...tloušťky 100 mm | m2 | 36.3605 | 0 | 0 | 801-1 | RTS 16/ II |  | POL |  | 21
|  | D 2.1.8 : (2,35+1,7+2+1,4)*3,81 |  | 28.3845
|  | -1,9*2 |  | -3.8
|  | -0,6*2 |  | -1.2
|  | -0,8*2 |  | -1.6
|  | D 2.1.9 : 1,6*3,38 |  | 5.408
|  | -0,8*2 |  | -1.6
|  | 2*3,38 |  | 6.76
|  | -0,7*2 |  | -1.4
|  | D.2.1.9 - dvojitá příčka m.č.2.11 : 1,6*3,38 |  | 5.408
| 342 27 Příčky z cihel a tvárnic nepálených | [7 empty] | 0
| včetně pomocného lešení | [8 empty] | SPX
| 342 27-1 příčky z příčkovek pórobetonových | [7 empty] | 1
36 | 342256255R00 | ...tloušťky 150 mm | m2 | 34.2695 | 0 | 0 | 801-1 | RTS 16/ II |  | POL |  | 21
|  | D 2.1.8 : 1,65*3,81 |  | 6.2865
|  | -1*2,2 |  | -2.2
|  | 3,15*3,81 |  | 12.0015
|  | -0,7*2 |  | -1.4
|  | -0,9*2 |  | -1.8
|  | D 2.1.9 : 2*3,38*2 |  | 13.52
|  | -0,8*2 |  | -1.6
|  | 1,6*3,38 |  | 5.408
|  | 1,65*3,79 |  | 6.2535
|  | -1*2,2 |  | -2.2
| 342 66 Těsnění styku příčky se stávající stěnou | [7 empty] | 0
37 | 342668111R00 | ...PU pěnou | m | 42.28 | 0 | 0 | 801-4 | RTS 16/ II |  | POL |  | 21
|  | D 2.1.8 : 4*3,81 |  | 15.24
|  | D 2.1.9 : 8*3,38 |  | 27.04
| 342 94 Kotvení příček ke konstrukcím | [7 empty] | 0
38 | 342948111R00 | ...kotvami na hmoždinky | m | 42.28 | 0 | 0 | 801-1 | RTS 16/ II |  | POL |  | 21
|  | D 2.1.8 : 4*3,81 |  | 15.24
|  | D 2.1.9 : 8*3,38 |  | 27.04
| 346 24-431 Obezdívka van a WC modulů z pórobetonu | [7 empty] | 0
39 | 346244312R00 | ...tloušťky 75 mm | m2 | 2.97 | 0 | 0 | 801-1 | RTS 16/ II |  | POL |  | 21
|  | D 2.1.9 m.č.211 : (2+0,7)*2*0,55 |  | 2.97
| 346 24-436 Zazdívka rýh, potrubí, nik (výklenků) nebo kapes | [7 empty] | 0
| z jakéhokoliv druhu pálených cihel, s pomocným lešením výšky do 1,9 m a pro zatížení do 1,5 kPa. | [8 empty] | SPX
40 | 346244361RT2 | ...tloušťka 65 mm | m2 | 1.6375 | 0 | 0 | 801-1 | RTS 16/ II |  | POL |  | 21
|  | rýhy pro VZT m.č.108 : 0,25*0,8 |  | 0.2
|  | 120 : 0,25*0,5 |  | 0.125
|  | 114 : 0,25*0,5 |  | 0.125
|  | 210 : 0,25*1,05 |  | 0.2625
|  | 211,212 : 0,25*3,7 |  | 0.925
| 346 24-438 Plentování ocelových nosníků jednostranné | [7 empty] | 0
| jakýmikoliv cihlami, | [8 empty] | SPX
41 | 346244382RT2 | ...výšky od 200 mm do 300 mm | m2 | 19.264 | 0 | 0 | 801-1 | RTS 16/ II |  | POL |  | 21
Začátek provozního součtu
|  | D 2.2.2 č.pol 1 I 240 : 2,3*3 |  | 6.9
|  | č.pol 2 : 2*3 |  | 6
|  | č.pol 3 : 3,1*3 |  | 9.3
|  | č.pol 4 : 2,4*2 |  | 4.8
|  | č.pol 6 : 1,8*2 |  | 3.6
|  | Mezisoučet1,8*2 |  | 30.6
Konec provozního součtu
|  | 30,6*2*0,24 |  | 14.688
|  | č.pol 7 U 260 : 8,8*2*0,26 |  | 4.576
| 346 48 Plentování rýh, nosníků apod. pletivem | [7 empty] | 0
| plentování potrubí, válcovaných nosníků, výklenků nebo nik, jakéhokoliv tvaru, na jakoukoliv maltu, s potřebným vypnutím pletiva, přetažením a zakotvením drátů a provedení postřiku maltou, | [8 empty] | SPX |  |  |  |  | plentování potrubí, válcovaných nosníků, výklenků nebo nik, jakéhokoliv tvaru, na jakoukoliv maltu, s potřebným vypnutím pletiva, přetažením a zakotvením drátů a provedení postřiku maltou,
42 | 346481112RT2 | ...ve stěnách nebo před stěnami, pletivem keramickým a funkčně podobným | m2 | 38.964 | 0 | 0 | 801-1 | RTS 16/ II |  | POL |  | 21
Začátek provozního součtu
|  | D 2.2.2 č.pol 1 I 240 : 2,3*3 |  | 6.9
|  | č.pol 2 : 2*3 |  | 6
|  | č.pol 3 : 3,1*3 |  | 9.3
|  | č.pol 4 : 2,4*2 |  | 4.8
|  | č.pol 6 : 1,8*2 |  | 3.6
|  | Mezisoučet1,8*2 |  | 30.6
Konec provozního součtu
|  | 30,6*(0,5+2*0,24) |  | 29.988
|  | č.pol 7 U 260 : 8,8*(0,5+2*0,26) |  | 8.976
| 349 23-1 Přizdívka ostění s ozubem | [7 empty] | 0
| ve vybouraných otvorech, s vysekáním kapes pro zavázání, z jakýchkoliv cihel, z pomocného pracovního lešení o výšce podlahy do 1900 mm a pro zatížení do 1,5 kPa, | [8 empty] | SPX |  |  |  |  | ve vybouraných otvorech, s vysekáním kapes pro zavázání, z jakýchkoliv cihel, z pomocného pracovního lešení o výšce podlahy do 1900 mm a pro zatížení do 1,5 kPa,
43 | 349231811RT2 | ...přes 80 do 150 mm | m2 | 3.19 | 0 | 0 | 801-4 | RTS 16/ II |  | POL |  | 21
|  | D 2.1.8 : 0,5*3 |  | 1.5
|  | D 2.1.9 : 0,5*3,38 |  | 1.69
44 | 317944315V1T00 | Válcované nosníky nad č.24 do připravených otvorů, montáž | t | 3.6627 | 0 | 0 |  | Vlastní |  | POL |  | 21
Začátek provozního součtu
|  | D 2.2.2 č.pol 1 I 240 : 2,3*8 |  | 18.4
|  | č.pol 2 : 2*8 |  | 16
|  | č.pol 3 : 3,1*8 |  | 24.8
|  | č.pol 4 : 2,4*5 |  | 12
|  | č.pol 6 : 1,8*6 |  | 10.8
|  | Mezisoučet1,8*6 |  | 82
Konec provozního součtu
|  | 82*0,0362 |  | 2.9684
|  | č.pol 7 U 260 : 8,8*2*0,03945 |  | 0.69432
45 | 13480925R | tyč ocelová profilová válcovaná za tepla 11375 (S235JR); průřez I; výška 240 mm | T | 3.2059 | 0 | 0 | SPCM | RTS 16/ II |  | POL |  | 21
Začátek provozního součtu
|  | D 2.2.2 č.pol 1 I 240 : 2,3*8 |  | 18.4
|  | č.pol 2 : 2*8 |  | 16
|  | č.pol 3 : 3,1*8 |  | 24.8
|  | č.pol 4 : 2,4*5 |  | 12
|  | č.pol 6 : 1,8*6 |  | 10.8
|  | Mezisoučet1,8*6 |  | 82
Konec provozního součtu
|  | 82*0,0362*1,08 |  | 3.2059
46 | 13483430R | tyč ocelová profilová válcovaná za tepla 11375 (S235JR); průřez U; výška 260 mm | T | 7.499 | 0 | 0 | SPCM | RTS 16/ II |  | POL |  | 21
|  | č.pol 7 U 260 : 8,8*2*0,03945*10,8 |  | 7.499
Díl: | 342 | sádrokartonové konstrukce |  |  | 0 |  |  |  |  | DIL
| 342 09 Úpravy, doplňkové práce a příplatky pro sádrokartonové a sádrovláknité příčky | [7 empty] | 0
| 342 09-2 doplňkové práce | [7 empty] | 1
47 | 342263410R00 | ...osazení revizních dvířek do 0,25 m2 | kus | 1 | 0 | 0 | 801-1 | RTS 16/ II |  | POL |  | 21
|  | D.2.1.8 - nová SDK šachta po průvlak v=2930 mm : 1 |  | 1
| 347 05 Stěny šachet opláštěné sádrokartonovými deskami, 2x CW 50 mm | [7 empty] | 0
| s úpravou rohů, koutů a hran konstrukcí, přebroušení a tmelení spár, | [8 empty] | SPX
48 | 347051224R00 | ...tloušťka stěny 75 mm, 2x opláštěná, tloušťka desky 12,5 mm, protipožární impregnovaná, tl. izolace 50 mm, požární odolnost EI 45 | m2 | 4.9475 | 0 | 0 | 801-1 | RTS 16/ II |  | POL |  | 21
|  | D.2.1.8 - nová SDK šachta po průvlak v=2930 mm : (0,2*2+0,35)*2,93 |  | 2.1975
|  | D.2.1.10 - nová SDK šachta v=2500 mm : (0,4*2+0,3)*2,5 |  | 2.75
| 416 02 Podhledy na kovové konstrukci opláštěné deskami sádrokartonovými | [7 empty] | 0
| 416 02-2 dvouúrovňový křížový rošt z profilů CD zavěšený | [7 empty] | 1
49 | 416026222R00 | ...2x deska, tloušťky 12,5 mm, protipožární, požární odolnost REI 60 | m2 | 89.18 | 0 | 0 | 801-1 | RTS 16/ II |  | POL |  | 21
|  | D 2.1.8 m.č.1.14 S07 : 37,27 |  | 37.27
|  | 1.19 : 8,9 |  | 8.9
|  | 1.20 : 8,55 |  | 8.55
|  | 1.21 : 4,16 |  | 4.16
|  | 1.22 : 3,76 |  | 3.76
|  | D 2.1.9 m.č.2.10 S07 : 6,08 |  | 6.08
|  | 2.11 : 4,58 |  | 4.58
|  | 2.12 : 6,8 |  | 6.8
|  | 2.17 : 9,08 |  | 9.08
| 447 11-1 Podkroví a stropy opláštěné sádrokartonovými deskami, bez záklopu | [7 empty] | 0
| s úpravou rohů, koutů a hran konstrukcí, přebroušení a tmelení spár, | [8 empty] | SPX
| 447 11-13 nosná konstrukce z profilů CD | [7 empty] | 1
50 | 447113132RZ1 | ...1x deska, tloušťky 15 mm, protipožární, bez dodávky a montáže izolace, | m2 | 40.22 | 0 | 0 | 801-1 | RTS 16/ II |  | POL |  | 21
|  | D 2.1.10 m.č.3.02 : 26,09 |  | 26.09
|  | 3.04 : 14,13 |  | 14.13
51 | 28349010R | dvířka revizní plná; materiál PVC; š = 200,0 mm; h = 200,0 mm; barva bílá, šedá | kus | 10 | 0 | 0 | SPCM | RTS 16/ II |  | POL |  | 21
Díl: | 4 | Vodorovné konstrukce |  |  | 0 |  |  |  |  | DIL
| 411 32 Beton stropů železový | [7 empty] | 0
| 411 32-1 beton stropů deskových, desek plochých střech, desek balkónových, desek hřibových stropů včetně hlavic hřibových sloupů, železový (bez výztuže) | [7 empty] | 1 | [5 empty] | 411 32-1 beton stropů deskových, desek plochých střech, desek balkónových, desek hřibových stropů včetně hlavic hřibových sloupů, železový (bez výztuže)
52 | 411321414R00 | ...z betonu C 25/30 | m3 | 9.09 | 0 | 0 | 801-1 | RTS 16/ II |  | POL |  | 21
Začátek provozního součtu
|  | D 2.1.8 m.č.1.20 SP6 : 2,25*4,7 |  | 10.575
|  | 2.17 SP 6 : 2,25*4,7 |  | 10.575
|  | D 2.1.10 m.č.3.07 SP6 : 8,6*2,25 |  | 19.35
|  | m.č.3.08 SP6 : 2,2*2,25 |  | 4.95
|  | Mezisoučet2,2*2,25 |  | 45.45
Konec provozního součtu
|  | 45,45*0,2 |  | 9.09
| 411 35-417 Podpěrná konstrukce bednění stropů | [7 empty] | 0
| výšky do 4 m se zesílením dna bednění podle hodnoty zatížení betonovou směsí a výztuží | [8 empty] | SPX
53 | 411354175R00 | ...přes 12 do 20 kPa, - zřízení | m2 | 40.96 | 0 | 0 | 801-1 | RTS 16/ II |  | POL |  | 21
|  | D 2.1.8 m.č.1.20 SP6 : 15,59 |  | 15.59
|  | 2.17 SP 6 : 9,08 |  | 9.08
|  | D 2.1.10 m.č.3.07 SP6 : 13,49 |  | 13.49
|  | m.č.3.08 SP6 : 2,8 |  | 2.8
54 | 411354176R00 | ...přes 12 do 20 kPa, - odstranění | m2 | 40.96 | 0 | 0 | 801-1 | RTS 16/ II |  | POL |  | 21
|  | D 2.1.8 m.č.1.20 SP6 : 15,59 |  | 15.59
|  | 2.17 SP 6 : 9,08 |  | 9.08
|  | D 2.1.10 m.č.3.07 SP6 : 13,49 |  | 13.49
|  | m.č.3.08 SP6 : 2,8 |  | 2.8
| 411 35-42 Bednění stropů zabudované (ztracené) z ocelových trapézových plechů | [7 empty] | 0
| otevřeného podhledu, bez podpěrné konstrukce, s osazením na sucho na zdech do připravených ozubů, popř. na rovných zdech, trámech, průvlacích, nebo do traverz, bez úpravy povrchu plechů, s pomocným lešením o výšce podlahy do 1900 mm a pro zatížení do 1,5 kPa, | [8 empty] | SPX |  |  |  |  | otevřeného podhledu, bez podpěrné konstrukce, s osazením na sucho na zdech do připravených ozubů, popř. na rovných zdech, trámech, průvlacích, nebo do traverz, bez úpravy povrchu plechů, s pomocným lešením o výšce podlahy do 1900 mm a pro zatížení do 1,5 kPa,
55 | 411354236R00 | ...lesklých, vlna 50 mm, tloušťky 1 mm | m2 | 40.96 | 0 | 0 | 801-1 | RTS 16/ II |  | POL |  | 21
|  | D 2.1.8 m.č.1.20 SP6 : 15,59 |  | 15.59
|  | 2.17 SP 6 : 9,08 |  | 9.08
|  | D 2.1.10 m.č.3.07 SP6 : 13,49 |  | 13.49
|  | m.č.3.08 SP6 : 2,8 |  | 2.8
| 411 36-1 Výztuž stropů | [7 empty] | 0
| prostě uložených, vetknutých i spojitých, deskových, trámových (žebrových, kazetových), s keramickými a jinými vložkami, konzolových nebo balkónových, hřibových včetně hlavic hřibových sloupů, plochých střech a pro zavěšení železobetonových podhledů, | [8 empty] | SPX |  |  |  |  | prostě uložených, vetknutých i spojitých, deskových, trámových (žebrových, kazetových), s keramickými a jinými vložkami, konzolových nebo balkónových, hřibových včetně hlavic hřibových sloupů, plochých střech a pro zavěšení železobetonových podhledů,
| 411 36-12 ze svařovaných sítí | [7 empty] | 1
56 | 411361921RT8 | ...průměr drátu 8 mm, velikost oka 100 / 100 mm | t | 0.7263 | 0 | 0 | 801-1 | RTS 16/ II |  | POL |  | 21
Začátek provozního součtu
|  | D 2.1.8 m.č.1.20 SP6 : 2,25*4,7 |  | 10.575
|  | 2.17 SP 6 : 2,25*4,7 |  | 10.575
|  | D 2.1.10 m.č.3.07 SP6 : 8,6*2,25 |  | 19.35
|  | m.č.3.08 SP6 : 2,2*2,25 |  | 4.95
|  | Mezisoučet2,2*2,25 |  | 45.45
Konec provozního součtu
|  | 45,45*0,00799*2 |  | 0.72629
| 413 23 Zazdívka zhlaví jakýmikoliv cihlami pálenými | [7 empty] | 0
| 413 23-2 válcovaných nosníků | [7 empty] | 1
57 | 413232221RT2 | ...výšky přes 150 do 300 mm | kus | 28 | 0 | 0 | 801-4 | RTS 16/ II |  | POL |  | 21
|  | D 2.2.2 č.pol 5 I 200 : 28 |  | 28
| 413 94 Osazení ocelových válcovaných nosníků ve stropech | [7 empty] | 0
| I , IE, U , UE nebo L | [8 empty] | SPX
58 | 413941123R00 | ...bez materiálu, výšky přes 120 do 220 mm | t | 1.4672 | 0 | 0 | 801-1 | RTS 16/ II |  | POL |  | 21
|  | D 2.2.2 č.pol 5 I 200 : 2*28*0,0262 |  | 1.4672
| 417 32 Železobeton ztužujících pásů a věnců | [7 empty] | 0
59 | 417321414R00 | ...z betonu C 25/30 | m3 | 3.03 | 0 | 0 | 801-1 | RTS 16/ II |  | POL |  | 21
|  | D 2.2.2 V0 : 0,3*0,25*9,25 |  | 0.69375
|  | V1 : 0,3*0,25*9,25 |  | 0.69375
|  | V2 : 0,3*0,25*9,25 |  | 0.69375
|  | V3 : 0,3*0,25*12,65 |  | 0.94875
| 417 35-11 Bednění bočnic ztužujících pásů a věnců včetně vzpěr | [7 empty] | 0
60 | 417351115R00 | ...zřízení | m2 | 40.4 | 0 | 0 | 801-1 | RTS 16/ II |  | POL |  | 21
|  | D 2.2.2 V0 : 2*0,5*9,25 |  | 9.25
|  | V1 : 2*0,5*9,25 |  | 9.25
|  | V2 : 2*0,5*9,25 |  | 9.25
|  | V3 : 2*0,5*12,65 |  | 12.65
61 | 417351116R00 | ...odstranění | m2 | 40.4 | 0 | 0 | 801-1 | RTS 16/ II |  | POL |  | 21
| 417 36 Výztuž ztužujících pásů a věnců | [7 empty] | 0
| 417 36-1 z betonářské oceli | [7 empty] | 1
62 | 417361821R00 | ...10 505(R) | t | 0.2751 | 0 | 0 | 801-1 | RTS 16/ II |  | POL |  | 21
63 | 13480915R | tyč ocelová profilová válcovaná za tepla 11375 (S235JR); průřez I; výška 200 mm | T | 1.5846 | 0 | 0 | SPCM | RTS 16/ II |  | POL |  | 21
|  | D 2.2.2 č.pol 5 I 200 : 2*28*0,0262*1,08 |  | 1.5846
Díl: | 59 | Dlažby a předlažby komunikací |  |  | 0 |  |  |  |  | DIL
| 113 10-6 Rozebrání dlažeb, panelů | [7 empty] | 0
| s přemístěním hmot na skládku na vzdálenost do 3 m nebo s naložením na dopravní prostředek | [8 empty] | SPX
| 113 10-61 komunikací pro pěší s jakýmkoliv ložem a výplní spár | [7 empty] | 1
64 | 113106121R00 | ...z betonových nebo kameninových dlaždic nebo tvarovek | m2 | 4.775 | 0 | 0 | 822-1 | RTS 16/ II |  | POL |  | 21
|  | D 2.1.8,16 SP 4 : (2,6+6,95)*0,5 |  | 4.775
| 113 10-7 Odstranění podkladů nebo krytů | [7 empty] | 0
65 | 113107310R00 | ...z kameniva těženého, v ploše jednotlivě do 50 m2, tloušťka vrstvy 100 mm | m2 | 4.775 | 0 | 0 | 822-1 | RTS 16/ II |  | POL |  | 21
| 564 8 Podklad ze štěrkodrti s rozprostřením a zhutněním | [7 empty] | 0
66 | 564831111R00 | ...tloušťka po zhutnění 100 mm | m2 | 4.775 | 0 | 0 | 822-1 | RTS 16/ II |  | POL |  | 21
|  | D 2.1.8,16 SP 4 : (2,6+6,95)*0,5 |  | 4.775
| 596 8 Kladení dlažby z betonových nebo kameninových dlaždic | [7 empty] | 0
| komunikací pro pěší do velikosti dlaždic 0,25 m2 s provedením lože do tl. 30 mm, s vyplněním spár a se smetením přebytečného materiálu na vzdálenost do 3 m | [8 empty] | SPX |  |  |  |  | komunikací pro pěší do velikosti dlaždic 0,25 m2 s provedením lože do tl. 30 mm, s vyplněním spár a se smetením přebytečného materiálu na vzdálenost do 3 m
67 | 596811111R00 | ...do lože z kameniva těženého tloušťky do 30 mm | m2 | 4.775 | 0 | 0 | 822-1 | RTS 16/ II |  | POL |  | 21
|  | D 2.1.8,16 SP 4 : (2,6+6,95)*0,5 |  | 4.775
68 | 632921930T00 | Příplatek za spárování podél budovy D+M dle PD | m | 9.05 | 0 | 0 |  | Vlastní |  | POL_NEZ | 1_1 | 21
|  | D 2.1.8,16 SP 4 : 2,1+6,95 |  | 9.05
69 | 59245601R | dlažba betonová jednovrstvá; čtverec; šedá; l = 500 mm; š = 500 mm; tl. 50,0 mm | m2 | 4.8228 | 0 | 0 | SPCM | RTS 16/ II |  | POL |  | 21
|  | D 2.1.8,16 SP 4 : (2,6+6,95)*0,5*1,01 |  | 4.8228
Díl: | 61 | Upravy povrchů vnitřní |  |  | 0 |  |  |  |  | DIL
| 601 01 Omítky stropů a podhledů z hotových směsí | [7 empty] | 0
| po jednotlivých vrstvách | [8 empty] | SPX
| 601 01-1 Doplňkové práce pro omítky stropů z hotových směsí | [7 empty] | 1
70 | 601031111R00 | ...potažení skelnou tkaninou | m2 | 42.83 | 0 | 0 | 801-1 | RTS 16/ II |  | POL |  | 21
|  | D 2.1.9 m.č.2.10 : 6,08 |  | 6.08
|  | 2.11 : 4,58 |  | 4.58
|  | 2.12 : 6,8 |  | 6.8
|  | 2.17 : 9,08 |  | 9.08
|  | D 2.1.10 m.č.3.07 : 13,49 |  | 13.49
|  | 3.08 : 2,8 |  | 2.8
| 602 01 Omítky stěn z hotových směsí | [7 empty] | 0
| po jednotlivých vrstvách | [8 empty] | SPX
| 602 01-1 Doplňkové práce pro omítky stěn z hotových směsí | [7 empty] | 1
71 | 602031111R00 | ...potažení stěn skelnou tkaninou | m2 | 414.5338 | 0 | 0 | 801-1 | RTS 16/ II |  | POL |  | 21
|  | D 2.1.98 1.21 pod obklady : (1,8+2,35)*2*1,6 |  | 13.28
|  | -0,9*1,6 |  | -1.44
|  | 1.22 : (1,7+0,9)*2*1,6 |  | 8.32
|  | -0,6*1,6 |  | -0.96
|  | D 2.1.9 m.č.2.11 : (2+2,3)*2*2,05 |  | 17.63
|  | -0,7*2 |  | -1.4
|  | 213 : 0,6*1 |  | 0.6
|  | 215 : 0,6*1*2 |  | 1.2
|  | 219 : 1,25*2,1 |  | 2.625
|  | D 2.1.8 m.č.1.14 : (6,45+5,65)*2*3,71 |  | 89.782
|  | (0,35+0,5)*2*3,71 |  | 6.307
|  | 0,5*4*3,71 |  | 7.42
|  | 0,5*2*3,71 |  | 3.71
|  | (0,25+0,5)*3,71 |  | 2.7825
|  | -0,8*2 |  | -1.6
|  | -2,85*3,67 |  | -10.4595
|  | -2,05*3,67 |  | -7.5235
|  | -3,6*3,67 |  | -13.212
|  | 1.19 : 4,1*2*3,71 |  | 30.422
|  | -0,7*2 |  | -1.4
|  | -0,9*2 |  | -1.8
|  | -3,6*3,67 |  | -13.212
|  | 1.20 : (8,14+2,35)*2*3,71 |  | 77.8358
|  | -1,37*2,1*2 |  | -5.754
|  | -1*2,2 |  | -2.2
|  | -2*2,97 |  | -5.94
|  | -2,05*2,93 |  | -6.0065
|  | -1,7*3 |  | -5.1
|  | (1,37+2,1*2)*0,25*2 |  | 2.785
|  | 1.21 : (2,35+1,8)*2*2,11 |  | 17.513
|  | 1.22 : (0,9+1,7)*2*2,11 |  | 10.972
|  | (1,35+1,7)*2*2,11 |  | 12.871
|  | D 2.1.9 m.č.2.10 : (3,8+1,6)*2*3,38 |  | 36.504
|  | -0,8*2 |  | -1.6
|  | 2.11 : (2,3+2)*2*1,33 |  | 11.438
|  | 2.12 : (3,4+2)*2*3,38 |  | 36.504
|  | -0,8*2 |  | -1.6
|  | 216 : 2*3,38 |  | 6.76
|  | -0,8*2 |  | -1.6
|  | 0,5*3,38*2 |  | 3.38
|  | 2.17 : (5,05+1,65)*2*3,71 |  | 49.714
|  | -1,37*2,1*2 |  | -5.754
|  | -1,5*2 |  | -3
|  | -1,65*2 |  | -3.3
|  | (1,37+2,1*2)*0,25*2 |  | 2.785
|  | D 2.1.10 m.č.3.07 : (8,3+1,6)*2*2,6 |  | 51.48
|  | -1,37*1,5*2 |  | -4.11
|  | -1*2,2 |  | -2.2
|  | -1,5*2 |  | -3
|  | (1,37+1,5*2)*0,25*2 |  | 2.185
|  | 302 : 4,6*2 |  | 9.2
|  | 304 : 1,35*2 |  | 2.7
| 610 99 Zakrývání výplní vnitřních otvorů, předmětů apod. | [7 empty] | 0
| které se zřizují před úpravami povrchu, a obalení osazených dveřních zárubní před znečištěním při úpravách povrchu nástřikem plastických maltovin včetně pozdějšího odkrytí, | [8 empty] | SPX |  |  |  |  | které se zřizují před úpravami povrchu, a obalení osazených dveřních zárubní před znečištěním při úpravách povrchu nástřikem plastických maltovin včetně pozdějšího odkrytí,
72 | 610991111R00 | ...fólií Pe 0,05-0,2 mm | m2 | 69.028 | 0 | 0 | 801-1 | RTS 16/ II |  | POL |  | 21
|  | D 2.1.16 ozn 03 : 1,37*2,1*4 |  | 11.508
|  | ozn 08 : 1,37*1,5*2 |  | 4.11
|  | ozn 26 : 0,6*1*3*2 |  | 3.6
|  | D 2.1.16 ozn 12 kotvené do stropu : 3,6*2,93*2 |  | 21.096
|  | ozn 13 : 2,05*2,93*2 |  | 12.013
|  | ozn 14 : 2,85*2,93*2 |  | 16.701
| 611 42 Omítky vnitřní stropů vápenné, vápenocementové | [7 empty] | 0
| s pomocným lešením o výšce podlahy do 1900 mm a pro zatížení do 1,5 kPa, | [8 empty] | SPX
| 611 42-1 omítky vnitřní vápenné, vápenocementové stropů rovných | [7 empty] | 1
73 | 611421133R00 | ...štukové | m2 | 42.83 | 0 | 0 | 801-1 | RTS 16/ II |  | POL |  | 21
|  | D 2.1.9 m.č.2.10 : 6,08 |  | 6.08
|  | 2.11 : 4,58 |  | 4.58
|  | 2.12 : 6,8 |  | 6.8
|  | 2.17 : 9,08 |  | 9.08
|  | D 2.1.10 m.č.3.07 : 13,49 |  | 13.49
|  | 3.08 : 2,8 |  | 2.8
| 612 40-1 Omítky malých ploch vnitřních stěn | [7 empty] | 0
| jakoukoliv maltou, z pomocného pracovního lešení o výšce podlahy do 1900 mm a pro zatížení do 1,5 kPa, | [8 empty] | SPX
74 | 612401191RT2 | ...do 0,09 m2 | kus | 12 | 0 | 0 | 801-4 | RTS 16/ II |  | POL |  | 21
|  | D 2.1.8 pro VZT m.č.108 : 2 |  | 2
|  | 120 : 2 |  | 2
|  | 114 : 2+2 |  | 4
|  | 210 : 2 |  | 2
|  | 211,212 : 2 |  | 2
| 612 40-3 Hrubá výplň rýh ve stěnách, jakoukoliv maltou | [7 empty] | 0
| jakékoliv šířky rýhy, | [8 empty] | SPX
| 612 40-32 maltou ze suchých směsí | [7 empty] | 1
75 | 612403380R00 | ...30 x 30 mm | m | 245 | 0 | 0 | 801-4 | RTS 16/ II |  | POL |  | 21
|  | pro VZT : 25 |  | 25
|  | pro el.instalace : 80+140 |  | 220
| 612 40-3 Hrubá výplň rýh ve stěnách, jakoukoliv maltou | [7 empty] | 0
| jakékoliv šířky rýhy, | [8 empty] | SPX
| 612 40-32 maltou ze suchých směsí | [7 empty] | 1
76 | 612403399RT2 | ...jakékoliv šířky | m2 | 2 | 0 | 0 | 801-4 | RTS 16/ II |  | POL |  | 21
|  | D.2.4.3.2 viz PD topení : 10*0,2 |  | 2
| 612 40-9 Začištění omítek kolem oken, dveří a obkladů apod. | [7 empty] | 0
77 | 612409991RT2 | ...s použitím suché maltové směsi | m | 69.85 | 0 | 0 | 801-4 | RTS 16/ II |  | POL |  | 21
|  | sokl : 49,95 |  | 49.95
|  | D 2.1.98 1.21 : (1,8+2,35)*2 |  | 8.3
|  | -0,9*1 |  | -0.9
|  | 1.22 : (1,7+0,9)*2 |  | 5.2
|  | -0,6*1 |  | -0.6
|  | D 2.1.9 m.č.2.11 : (2+2,3)*2 |  | 8.6
|  | -0,7*1 |  | -0.7
| 612 42 Omítky vnitřní stěn vápenné nebo vápenocementové v podlaží i ve schodišti | [7 empty] | 0
78 | 612421615R00 | ...hrubé zatřené | m2 | 38.055 | 0 | 0 | 801-1 | RTS 16/ II |  | POL |  | 21
|  | D 2.1.98 1.21 pod obklady : (1,8+2,35)*2*1,6 |  | 13.28
|  | -0,9*1,6 |  | -1.44
|  | 1.22 : (1,7+0,9)*2*1,6 |  | 8.32
|  | -0,6*1,6 |  | -0.96
|  | D 2.1.9 m.č.2.11 : (2+2,3)*2*2,05 |  | 17.63
|  | -0,7*2 |  | -1.4
|  | 219 : 1,25*2,1 |  | 2.625
79 | 612421637R00 | ...štukové | m2 | 374.6788 | 0 | 0 | 801-1 | RTS 16/ II |  | POL |  | 21
|  | D 2.1.8 m.č.1.14 : (6,45+5,65)*2*3,71 |  | 89.782
|  | (0,35+0,5)*2*3,71 |  | 6.307
|  | 0,5*4*3,71 |  | 7.42
|  | 0,5*2*3,71 |  | 3.71
|  | (0,25+0,5)*3,71 |  | 2.7825
|  | -0,8*2 |  | -1.6
|  | -2,85*3,67 |  | -10.4595
|  | -2,05*3,67 |  | -7.5235
|  | -3,6*3,67 |  | -13.212
|  | 1.19 : 4,1*2*3,71 |  | 30.422
|  | -0,7*2 |  | -1.4
|  | -0,9*2 |  | -1.8
|  | -3,6*3,67 |  | -13.212
|  | 1.20 : (8,14+2,35)*2*3,71 |  | 77.8358
|  | -1,37*2,1*2 |  | -5.754
|  | -1*2,2 |  | -2.2
|  | -2*2,97 |  | -5.94
|  | -2,05*2,93 |  | -6.0065
|  | -1,7*3 |  | -5.1
|  | (1,37+2,1*2)*0,25*2 |  | 2.785
|  | 1.21 : (2,35+1,8)*2*2,11 |  | 17.513
|  | 1.22 : (0,9+1,7)*2*2,11 |  | 10.972
|  | (1,35+1,7)*2*2,11 |  | 12.871
|  | D 2.1.9 m.č.2.10 : (3,8+1,6)*2*3,38 |  | 36.504
|  | -0,8*2 |  | -1.6
|  | 2.11 : (2,3+2)*2*1,33 |  | 11.438
|  | 2.12 : (3,4+2)*2*3,38 |  | 36.504
|  | -0,8*2 |  | -1.6
|  | 216 : 2*3,38 |  | 6.76
|  | -0,8*2 |  | -1.6
|  | 0,5*3,38*2 |  | 3.38
|  | 2.17 : (5,05+1,65)*2*3,71 |  | 49.714
|  | -1,37*2,1*2 |  | -5.754
|  | -1,5*2 |  | -3
|  | -1,65*2 |  | -3.3
|  | (1,37+2,1*2)*0,25*2 |  | 2.785
|  | D 2.1.10 m.č.3.07 : (8,3+1,6)*2*2,6 |  | 51.48
|  | -1,37*1,5*2 |  | -4.11
|  | -1*2,2 |  | -2.2
|  | -1,5*2 |  | -3
|  | (1,37+1,5*2)*0,25*2 |  | 2.185
|  | 302 : 4,6*2 |  | 9.2
|  | 304 : 1,35*2 |  | 2.7
| 612 42-3 Omítka rýh ve stěnách maltou vápennou | [7 empty] | 0
| z pomocného pracovního lešení o výšce podlahy do 1900 mm a pro zatížení do 1,5 kPa, | [8 empty] | SPX
80 | 612423531RT2 | ...štuková, o šířce rýhy do 150 mm, | m2 | 22.75 | 0 | 0 | 801-4 | RTS 16/ II |  | POL |  | 21
|  | rýhy pro VZT : 25*0,1 |  | 2.5
|  | pro el.instalace : 135*0,15 |  | 20.25
81 | 612423631RT2 | ...štuková, šířky rýhy přes 150 do 300 mm, | m2 | 3.6375 | 0 | 0 | 801-4 | RTS 16/ II |  | POL |  | 21
|  | rýhy pro VZT m.č.108 : 0,25*0,8 |  | 0.2
|  | 120 : 0,25*0,5 |  | 0.125
|  | 114 : 0,25*0,5 |  | 0.125
|  | 210 : 0,25*1,05 |  | 0.2625
|  | 211,212 : 0,25*3,7 |  | 0.925
|  | D.2.4.3.2 viz PD topení : 10*0,2 |  | 2
| 612 42-5 Omítka vápenná vnitřního ostění | [7 empty] | 0
| okenního nebo dveřního, z pomocného pracovního lešení o výšce podlahy do 1900 mm a pro zatížení do 1,5 kPa, | [8 empty] | SPX
82 | 612425931RT2 | ...omítkou štukovou | m2 | 3.9 | 0 | 0 | 801-4 | RTS 16/ II |  | POL |  | 21
|  | D 2.1.16 ozn 26 : (0,6+1*2)*0,5*3 |  | 3.9
| 617 42 Omítky vnitřní světlíků a šachet vápenocementová | [7 empty] | 0
83 | 617421232R00 | ...štukové | m2 | 83.482 | 0 | 0 | 801-1 | RTS 16/ II |  | POL |  | 21
|  | D 2.1.8,9,10,11 : (1,6+1,8)*2*12,89 |  | 87.652
|  | -1*2,2*3 |  | -6.6
|  | (1+2,2*2)*0,15*3 |  | 2.43
| 622 47-3 Příplatek | [7 empty] | 0
84 | 622473187RT2 | ...za okenní začišťovací lištu včetně dodávky | m | 79.86 | 0 | 0 | 801-1 | RTS 16/ II |  | POL |  | 21
|  | D 2.1.16 ozn 03 : (1,37+2,1)*2*4 |  | 27.76
|  | ozn 08 : (1,37+1,5)*2*2 |  | 11.48
|  | ozn 26 : (0,6+1)*2*3 |  | 9.6
|  | D 2.1.16 ozn 03 vnitřní : (1,37+2,1*2)*4 |  | 22.28
|  | ozn 08 : (1,37+1,5*2)*2 |  | 8.74
85 | 622319562T00 | Zateplovací systém, parapet, XPS tl. 20 mm, D+M | m2 | 2.466 | 0 | 0 |  | Vlastní |  | POL |  | 21
|  | D 2.1.16 ozn 03 : 1,37*4*0,3 |  | 1.644
|  | ozn 08 : 1,37*2*0,3 |  | 0.822
Díl: | 62 | Úpravy povrchů vnější |  |  | 0 |  |  |  |  | DIL
| 601 01 Omítky stropů a podhledů z hotových směsí | [7 empty] | 0
| po jednotlivých vrstvách | [8 empty] | SPX
86 | 601011178RT5 | ...vrchní tenkovrstvá, minerální, zatíraná, tloušťka vrstvy 2 mm, probarvená | m2 | 1.161 | 0 | 0 | 801-1 | RTS 16/ II |  | POL |  | 21
|  | D 2.1.7,8,9,10,11 S 06 : 1,29*0,15*6 |  | 1.161
| 601 01-1 Doplňkové práce pro omítky stropů z hotových směsí | [7 empty] | 1
87 | 601011191R00 | ...podkladní nátěr stropů pod tenkovrstvé omítky | m2 | 1.161 | 0 | 0 | 801-1 | RTS 16/ II |  | POL |  | 21
| 602 01 Omítky stěn z hotových směsí | [7 empty] | 0
| po jednotlivých vrstvách | [8 empty] | SPX
88 | 602011178RT5 | ...omítka vrchní tenkovrstvá, minerální, zatřená, tloušťka vrstvy 2 mm, probarvená | m2 | 3.348 | 0 | 0 | 801-1 | RTS 16/ II |  | POL |  | 21
|  | D 2.1.7,8,9,10,11 : 2,06*2*0,15*4 |  | 2.472
|  | 1,46*2*0,15*2 |  | 0.876
| 602 01-1 Doplňkové práce pro omítky stěn z hotových směsí | [7 empty] | 1
89 | 602011191R00 | ...podkladní nátěr pod tenkovrstvé omítky | m2 | 3.348 | 0 | 0 | 801-1 | RTS 16/ II |  | POL |  | 21
|  | D 2.1.7,8,9,10,11 : 2,06*2*0,15*4 |  | 2.472
|  | 1,46*2*0,15*2 |  | 0.876
| 602 01 Omítky stěn z hotových směsí | [7 empty] | 0
| po jednotlivých vrstvách | [8 empty] | SPX
| 602 01-1 Doplňkové práce pro omítky stěn z hotových směsí | [7 empty] | 1
90 | 602016193R00 | ...hloubková penetrace stěn akrylátová | m2 | 128.5296 | 0 | 0 | 801-1 | RTS 16/ II |  | POL |  | 21
|  | D 2.1.7,8,9,10,11 S 06 : (2,1+6,95)*7,06 |  | 63.893
|  | (6,9+10,85)/2*2,97 |  | 26.3588
|  | 4,02*1 |  | 4.02
|  | -1,29*2,06*2*2 |  | -10.6296
|  | -1,29*1,46*2 |  | -3.7668
|  | 8,56*2,1 |  | 17.976
|  | (2,47+3,055)/2*2,5 |  | 6.9062
|  | 2*3,055 |  | 6.11
|  | 2,5*1 |  | 2.5
|  | D 2.1.7,8,9,10,11 S 09 : (2,1+6,95)*1,15 |  | 10.4075
|  | D 2.1.7,8,9,10,11 S04 : 6,95*0,31 |  | 2.1545
|  | 1*1/2 |  | 0.5
|  | 2,1*1 |  | 2.1
| 611 48-12 Vyztužení vnitřních omítek stropů sklotextilní síťovinou | [7 empty] | 0
| s pomocným lešením o výšce podlahy do 1900 mm a pro zatížení do 1,5 kPa, | [8 empty] | SPX
91 | 611481211RU1 | ...s dodávkou síťoviny a stěrkového tmelu | m2 | 1.161 | 0 | 0 | 801-1 | RTS 16/ II |  | POL |  | 21
|  | D 2.1.7,8,9,10,11 S 06 : 1,29*0,15*6 |  | 1.161
| 612 48-12 Vyztužení vnitřních stěn sklotextilní síťovinou | [7 empty] | 0
92 | 612481211RT8 | ...s dodávkou síťoviny a stěrkového tmelu | m2 | 3.348 | 0 | 0 | 801-1 | RTS 16/ II |  | POL |  | 21
|  | D 2.1.7,8,9,10,11 : 2,06*2*0,15*4 |  | 2.472
|  | 1,46*2*0,15*2 |  | 0.876
| 620 99-2 Zakrývání výplní vnějších otvorů | [7 empty] | 0
| s rámy a zárubněmi, zábradlí, předmětů oplechování apod., které se zřizují ještě před úpravami povrchu, před jejich znečištěním při úpravách povrchu nástřikem plastických (lepivých) maltovin | [8 empty] | SPX |  |  |  |  | s rámy a zárubněmi, zábradlí, předmětů oplechování apod., které se zřizují ještě před úpravami povrchu, před jejich znečištěním při úpravách povrchu nástřikem plastických (lepivých) maltovin
93 | 620991121R00 | ...z postaveného lešení | m2 | 15.618 | 0 | 0 | 801-1 | RTS 16/ II |  | POL |  | 21
|  | D 2.1.16 ozn 03 : 1,37*2,1*4 |  | 11.508
|  | ozn 08 : 1,37*1,5*2 |  | 4.11
| 622 31-3 Zateplení fasády | [7 empty] | 0
| nanesení lepicího tmelu na izolační desky, nalepení desek, zajištění talířovými hmoždinkami (6 ks/m2), přebroušení desek, natažení stěrky, vtlačení výztužné tkaniny (1,15 m2/m2), přehlazení stěrky. Další vrstvy podle popisu položky. | [13 empty] | nanesení lepicího tmelu na izolační desky, nalepení desek, zajištění talířovými hmoždinkami (6 ks/m2), přebroušení desek, natažení stěrky, vtlačení výztužné tkaniny (1,15 m2/m2), přehlazení stěrky. Další vrstvy podle popisu položky.
| K ochraně hran na rozích budovy je zahrnuto 0,14 m rohových lišt na m2. | [8 empty] | SPX
94 | 622319735RT1 | ... , minerálními deskami s kolmým vláknem, tloušťky 160 mm, kontaktní nátěr a silikonová omítka, 3,3 kg/m2 | m2 | 113.3676 | 0 | 0 | 801-1 | RTS 16/ II |  | POL |  | 21
|  | D 2.1.7,8,9,10,11 S 06 : (2,1+6,95)*7,06 |  | 63.893
|  | (6,9+10,85)/2*2,97 |  | 26.3588
|  | 4,02*1 |  | 4.02
|  | -1,29*2,06*2*2 |  | -10.6296
|  | -1,29*1,46*2 |  | -3.7668
|  | 8,56*2,1 |  | 17.976
|  | (2,47+3,055)/2*2,5 |  | 6.9062
|  | 2*3,055 |  | 6.11
|  | 2,5*1 |  | 2.5
| 622 31-5 Zateplení ostění | [7 empty] | 0
| nanesení lepicího tmelu na izolační desky, nalepení desek, přebroušení desek z polystyrénu, natažení stěrky, vtlačení výztužné tkaniny, přehlazení stěrky. Další vrstvy podle popisu položky. | [13 empty] | nanesení lepicího tmelu na izolační desky, nalepení desek, přebroušení desek z polystyrénu, natažení stěrky, vtlačení výztužné tkaniny, přehlazení stěrky. Další vrstvy podle popisu položky.
| V položkách je obsaženo 3,33 m rohových lišt, 1,67 m lišt s okapničkou, 5 m napojovacích lišt na m2 a 1,68 m2 výztužné tkaniny. | [8 empty] | SPX
95 | 622319754RT1 | ...minerálními deskami s kolmým vláknem, tloušťky 40 mm, kontaktní nátěr a silikonová omítka | m2 | 10.78 | 0 | 0 | 801-1 | RTS 16/ II |  | POL |  | 21
|  | D 2.1.16 SS2 : (9,6+2,9+2,9)*0,7 |  | 10.78
96 | 622319754RV1 | ...minerálními deskami s kolmým vláknem, tloušťky 40 mm, zakončené stěrkou s výztužnou tkaninou | m2 | 10.4075 | 0 | 0 | 801-1 | RTS 16/ II |  | POL |  | 21
|  | Položka neobsahuje kontaktní nátěr a povrchovou úpravu omítkou. | [13 empty] | Položka neobsahuje kontaktní nátěr a povrchovou úpravu omítkou.
|  | D 2.1.7,8,9,10,11 S 09 : (2,1+6,95)*1,15 |  | 10.4075
| 622 31-6 Zateplení parapetu | [7 empty] | 0
| nanesení lepicího tmelu na izolační desky, nalepení desek, natažení stěrky, vtlačení výztužné tkaniny (1,15 m2/m2) a přehlazení stěrky. Položka obsahuje 5,0 m parapetních lišt na m2. | [8 empty] | SPX |  |  |  |  | nanesení lepicího tmelu na izolační desky, nalepení desek, natažení stěrky, vtlačení výztužné tkaniny (1,15 m2/m2) a přehlazení stěrky. Položka obsahuje 5,0 m parapetních lišt na m2.
97 | 622319564R00 | ...extrudovaným polystyrénem, tloušťky 40 mm | m2 | 1.233 | 0 | 0 | 801-1 | RTS 16/ II |  | POL |  | 21
|  | D 2.1.16 ozn 03 : 1,37*4*0,15 |  | 0.822
|  | ozn 08 : 1,37*2*0,15 |  | 0.411
| 622 31-9 Příplatky, slevy | [7 empty] | 0
98 | 622391121R00 | ...za hmoždinky STR U 6 ks/m2, s dodávkou hmoždinek | m2 | 113.3676 | 0 | 0 | 801-1 | RTS 16/ II |  | POL |  | 21
|  | D 2.1.7,8,9,10,11 S 06 : (2,1+6,95)*7,06 |  | 63.893
|  | (6,9+10,85)/2*2,97 |  | 26.3588
|  | 4,02*1 |  | 4.02
|  | -1,29*2,06*2*2 |  | -10.6296
|  | -1,29*1,46*2 |  | -3.7668
|  | 8,56*2,1 |  | 17.976
|  | (2,47+3,055)/2*2,5 |  | 6.9062
|  | 2*3,055 |  | 6.11
|  | 2,5*1 |  | 2.5
| 622 33 Profily zakládací | [7 empty] | 0
99 | 622319015R00 | ...hliníkové, pro izolaci tl. 160 mm | m | 16.05 | 0 | 0 | 801-1 | RTS 16/ II |  | POL |  | 21
|  | D 2.1.7,8,9,10,11 : 2,1+6,95 |  | 9.05
|  | nadstřešní část : 2,5*2+2 |  | 7
| 622 35 Těsnicí prvky | [7 empty] | 0
100 | 622319031R00 | ...expanzní páska mezi soklovým profilem a soklovou deskou, rozměr 15x4 mm, pro spáru šířky 3-7 mm | m | 9.05 | 0 | 0 | 801-1 | RTS 16/ II |  | POL |  | 21
|  | Dodávka a montáž těsnění. | [13 empty] | Dodávka a montáž těsnění.
|  | D 2.1.7,8,9,10,11 : 2,1+6,95 |  | 9.05
| 622 43 Omítky vnější stěn z umělého kamene v přírodní barvě drtí | [7 empty] | 0
101 | 622432112R00 | ...dekorativní střednězrnné, akrylátové, omítka tenkovrstvá pro interier i exterier; plnivo mramor; zrnitost do 3,00 mm; pojivo akrylátové; probarvená; ruční; odolná proti atm. vlivům, poš... | m2 | 15.162 | 0 | 0 | 801-1 | RTS 16/ II |  | POL |  | 21
|  | D 2.1.7,8,9,10,11 S 09 : (2,1+6,95)*1,15 |  | 10.4075
|  | D 2.1.7,8,9,10,11 S04 : 6,95*0,31 |  | 2.1545
|  | 1*1/2 |  | 0.5
|  | 2,1*1 |  | 2.1
| 622 47-3 Příplatek | [7 empty] | 0
102 | 622473187RT2 | ...za okenní začišťovací lištu včetně dodávky | m | 48.84 | 0 | 0 | 801-1 | RTS 16/ II |  | POL |  | 21
|  | D 2.1.16 ozn 03 : (1,37+2,1)*2*4 |  | 27.76
|  | ozn 08 : (1,37+1,5)*2*2 |  | 11.48
|  | ozn 26 : (0,6+1)*2*3 |  | 9.6
| 622 48-12 Vyztužení vnějších omítek stěn sklotextilní síťovinou | [7 empty] | 0
103 | 622481291R00 | ...montáž výztužné lišty rohové a dilatační- bez dodávky materiálu | m | 57.28 | 0 | 0 | 801-1 | RTS 16/ II |  | POL |  | 21
|  | D 2.1.7,8,9,10,11 S 06 : 12,5*2+2,97*2+4,02 |  | 34.96
|  | 2,06*2*2*2 |  | 16.48
|  | 1,46*2*2 |  | 5.84
104 | 622481292R00 | ...montáž výztužné lišty okenní a podokenní - bez dodávky materiálu | m | 31.02 | 0 | 0 | 801-1 | RTS 16/ II |  | POL |  | 21
|  | D 2.1.16 ozn 03 : (1,37+2,1*2)*4 |  | 22.28
|  | ozn 08 : (1,37+1,5*2)*2 |  | 8.74
105 | 28350140R | lišta připojovací; parapetní se síťovinou; materiál plast+tkanina; l = 2 000 mm; bíločervená; samolepicí | kus | 4.521 | 0 | 0 | SPCM | RTS 16/ II |  | POL |  | 21
Začátek provozního součtu
|  | D 2.1.16 ozn 03 : 1,37*4 |  | 5.48
|  | ozn 08 : 1,37*2 |  | 2.74
|  | Mezisoučet |  | 8.22
Konec provozního součtu
|  | 8,22/2*1,1 |  | 4.521
106 | 283502511R | lišta rohová; se síťovinou 100/150mm; materiál PVC; š = 100,0 mm; l = 2 500 mm | kus | 25.2032 | 0 | 0 | SPCM | RTS 16/ II |  | POL |  | 21
Začátek provozního součtu
|  | D 2.1.7,8,9,10,11 S 06 : 12,5*2+2,97*2+4,02 |  | 34.96
|  | 2,06*2*2*2 |  | 16.48
|  | 1,46*2*2 |  | 5.84
|  | Mezisoučet |  | 57.28
Konec provozního součtu
|  | 57,28/2,5*1,1 |  | 25.2032
107 | 283502514R | profil plastový stavební ukončovací; s tkaninou, s okapničkou; l = 2 500 mm | kus | 3.6168 | 0 | 0 | SPCM | RTS 16/ II |  | POL |  | 21
Začátek provozního součtu
|  | D 2.1.16 ozn 03 : 1,37*4 |  | 5.48
|  | ozn 08 : 1,37*2 |  | 2.74
|  | Mezisoučet |  | 8.22
Konec provozního součtu
|  | 8,22/2,5*1,1 |  | 3.6168
108 | 62291 | Provedení odtrhových a tahových zkoušek před, zahájením ETICSU | soubor | 1 | 0 | 0 |  | Vlastní |  | POL_NEZ | 12_1 | 21
Díl: | 63 | Podlahy a podlahové konstrukce |  |  | 0 |  |  |  |  | DIL
| 631 31 Mazanina z betonu prostého | [7 empty] | 0
| (z kameniva) hlazená dřevěným hladítkem | [8 empty] | SPX
| 631 31-3 tl. přes 80 do 120 mm | [7 empty] | 1
109 | 631313511R00 | ...z betonu C -/12,5 | m3 | 0.4389 | 0 | 0 | 801-1 | RTS 16/ II |  | POL |  | 21
|  | D 2.1.7.D 2.1.11 : 1,9*2,1*0,11 |  | 0.4389
| 631 31 Mazanina z betonu prostého | [7 empty] | 0
| (z kameniva) hlazená dřevěným hladítkem | [8 empty] | SPX
| 631 31-3 tl. přes 80 do 120 mm | [7 empty] | 1
110 | 631313611R00 | ...z betonu C 16/20 | m3 | 1.7386 | 0 | 0 | 801-1 | RTS 16/ II |  | POL |  | 21
|  | D 2.1.7.D 2.1.11 : 1,9*4,7*0,12 |  | 1.0716
|  | (4,7+1,35+4,7)*0,3*0,12 |  | 0.387
|  | 1.23 : 2,8*0,1 |  | 0.28
| 631 31 Doplnění mazanin betonem prostým | [7 empty] | 0
| prostým betonem (s dodáním hmot) bez potěru, | [8 empty] | SPX
| 631 31-1 o ploše jednotlivě do 1 m2 | [7 empty] | 1
111 | 631311131R00 | ...tloušťky přes 80 mm | m3 | 0.07 | 0 | 0 | 801-4 | RTS 16/ II |  | POL |  | 21
|  | D.2.1.8 - pro vysekání rozvodu vody : 0,7*0,5*0,1*2 |  | 0.07
| 631 31-917 Příplatek za stržení povrchu | [7 empty] | 0
| spodní vrstvy mazaniny latí před vložením výztuže nebo pletiva pro tloušťku obou vrstev mazaniny | [8 empty] | SPX
112 | 631319173R00 | ...tloušťka mazaniny od 80 mm do 120 mm | m3 | 1.7386 | 0 | 0 | 801-1 | RTS 16/ II |  | POL |  | 21
|  | D 2.1.7.D 2.1.11 : 1,9*4,7*0,12 |  | 1.0716
|  | D 2.1.7 : (4,7+1,35+4,7)*0,3*0,12 |  | 0.387
|  | 1.23 : 2,8*0,1 |  | 0.28
| 631 36 Výztuž mazanin z betonů a z lehkých betonů | [7 empty] | 0
| 631 36-2 ze svařovaných sítí | [7 empty] | 1
113 | 631361921RT4 | ...průměr drátu 6 mm, velikost oka 100/100 mm | t | 0.0516 | 0 | 0 | 801-1 | RTS 16/ II |  | POL |  | 21
|  | D 2.1.7.D 2.1.11 : 1,9*4,7*0,0044 |  | 0.03929
|  | 1.23 : 2,8*0,0044 |  | 0.01232
| 631 57 Násyp pod podlahy z kameniva | [7 empty] | 0
| pod mazaniny a dlažby, popř. na plochých střechách, vodorovný nebo ve spádu, s udusáním a urovnáním povrchu, | [8 empty] | SPX
| 631 57-3 bez dodávky materiálu | [7 empty] | 1
114 | 631571010R00 | ...bez určení tloušťky | m3 | 16.0639 | 0 | 0 | 801-1 | RTS 16/ II |  | POL |  | 21
|  | D 2.1.7.D 2.1.11 : 4,35*1,45*2,25 |  | 14.1919
|  | 1,8*1,6*0,65 |  | 1.872
| 632 41-1 Potěr ze suchých směsí | [7 empty] | 0
| s rozprostřením a uhlazením | [8 empty] | SPX
115 | 632411145RT1 | ...potěr samonivelační anhydritový, tloušťky 45 mm, ruční zpracování | m2 | 15.7 | 0 | 0 | 801-1 | RTS 16/ II |  | POL |  | 21
|  | D 2.1.8 1.19 SP3 : 8,9 |  | 8.9
|  | 2.12 SP3 : 6,8 |  | 6.8
116 | 632421170R00 | ...cementová vyrovnávací podlahová hmota, tloušťky 60 mm, ruční zpracování | m2 | 80.89 | 0 | 0 | 801-1 | RTS 16/ II |  | POL |  | 21
|  | včetně penetrace podkladu. | [13 empty] | včetně penetrace podkladu.
|  | D 2.1.8 m.č.1.14 SP1 : 37,27 |  | 37.27
|  | 1.20 SP6 : 8,55 |  | 8.55
|  | 1.21 SP2 : 4,16 |  | 4.16
|  | 1.22 SP2 : 3,76 |  | 3.76
|  | 2.11 SP2 : 4,58 |  | 4.58
|  | 2.17 SP 6 : 9,08 |  | 9.08
|  | D 2.1.10 m.č.3.07 SP6 : 13,49 |  | 13.49
117 | 632421180R00 | ...cementová vyrovnávací podlahová hmota, tloušťky 70 mm, ruční zpracování | m2 | 6.08 | 0 | 0 | 801-1 | RTS 16/ II |  | POL |  | 21
|  | včetně penetrace podkladu. | [13 empty] | včetně penetrace podkladu.
|  | D 2.1.9 m.č.2.10 SP7 : 6,08 |  | 6.08
| 632 45-102 Vyrovnávací potěr z cementové malty v pásu | [7 empty] | 0
| na zdivu jako podklad např. pod izolaci, na parapetech z prefabrikovaných dílců, pod oplechování apod., vodorovný nebo ve spádu do 15°, hlazený dřevěným hladítkem, | [8 empty] | SPX |  |  |  |  | na zdivu jako podklad např. pod izolaci, na parapetech z prefabrikovaných dílců, pod oplechování apod., vodorovný nebo ve spádu do 15°, hlazený dřevěným hladítkem,
118 | 632451024R00 | ...o průměrné (střední) tloušťce od 40 do 50 mm | m2 | 3.366 | 0 | 0 | 801-1 | RTS 16/ II |  | POL |  | 21
|  | D 2.1.16 ozn 03 : 1,37*4*0,3 |  | 1.644
|  | ozn 08 : 1,37*2*0,3 |  | 0.822
|  | ozn 26 : 0,6*0,5*3 |  | 0.9
| 632 45-103 Vyrovnávací potěr z cementové malty v ploše | [7 empty] | 0
| na stropech z prefabrikovaných dílců jako podklad pod izolaci, pod podlahové konstrukce apod., na mazaninách jen jako podklad pod izolaci proti vodě, jako ochrana izolace shora, tvořící lože při kladení plošných prefa panelů (např. v kanálech), hlazený dřevěným hladítkem anebo podlévání provizorně podklínovaných patek usazených strojů a technologických zařízení, s náležitým zatemováním hutné malty, | [8 empty] | SPX |  |  |  |  | na stropech z prefabrikovaných dílců jako podklad pod izolaci, pod podlahové konstrukce apod., na mazaninách jen jako podklad pod izolaci proti vodě, jako ochrana izolace shora, tvořící lože při kladení plošných prefa panelů (např. v kanálech), hlazený dřevěným hladítkem anebo podlévání provizorně podklínovaných patek usazených strojů a technologických zařízení, s náležitým zatemováním hutné malty,
119 | 632451032R00 | ...o průměrné (střední) tloušťce od 20 do 30 mm | m2 | 71.55 | 0 | 0 | 801-1 | RTS 16/ II |  | POL |  | 21
|  | D 2.1.8 m.č.1.14 SP1 : 37,27 |  | 37.27
|  | 1.19 SP3 : 8,9 |  | 8.9
|  | 1.21 SP2 : 4,16 |  | 4.16
|  | 1.22 SP2 : 3,76 |  | 3.76
|  | D 2.1.9 m.č.2.10 SP7 : 6,08 |  | 6.08
|  | 2.11 SP2 : 4,58 |  | 4.58
|  | 2.12 SP3 : 6,8 |  | 6.8
| 632 90 Příprava zatvrdlého povrchu mazanin | [7 empty] | 0
| pro cementový potěr, | [8 empty] | SPX
120 | 632902211R00 | ...cementovým mlékem s plastifikační přísadou | m2 | 71.55 | 0 | 0 | 801-4 | RTS 16/ II |  | POL |  | 21
|  | D 2.1.8 m.č.1.14 SP1 : 37,27 |  | 37.27
|  | 1.19 SP3 : 8,9 |  | 8.9
|  | 1.21 SP2 : 4,16 |  | 4.16
|  | 1.22 SP2 : 3,76 |  | 3.76
|  | D 2.1.9 m.č.2.10 SP7 : 6,08 |  | 6.08
|  | 2.11 SP2 : 4,58 |  | 4.58
|  | 2.12 SP3 : 6,8 |  | 6.8
121 | 583320003R | kamenivo přírodní těžené frakce 63,0 až 125,0 mm; Jihomoravský kraj | t | 29.4611 | 0 | 0 | SPCM | RTS 16/ II |  | POL |  | 21
Začátek provozního součtu
|  | D 2.1.7. : 4,35*1,45*2,25 |  | 14.1919
|  | 1,8*1,6*0,65 |  | 1.872
|  | Mezisoučet |  | 16.0639
Konec provozního součtu
|  | 16,06387*1,834 |  | 29.4611
122 | 699 | zkouška hutněných násypů | kus | 2 | 0 | 0 |  | Vlastní |  | POL_NEZ | 13_0 | 21
Díl: | 94 | Lešení a stavební výtahy |  |  | 0 |  |  |  |  | DIL
| 941 94-1 Montáž lešení lehkého pracovního řadového s podlahami | [7 empty] | 0
123 | 941941032R00 | ...šířky od 0,80 do 1,00 m, výšky přes 10 do 30 m | m2 | 135.675 | 0 | 0 | 800-3 | RTS 16/ II |  | POL |  | 21
|  | (3,1+6,95)*13,5 |  | 135.675
| 941 94-19 příplatek za každý další i započatý měsíc použití lešení | [7 empty] | 1
124 | 941941192R00 | ...šířky šířky od 0,80 do 1,00 m a výšky přes 10 do 30 m | m2 | 271.35 | 0 | 0 | 800-3 | RTS 16/ II |  | POL |  | 21
|  | 135,675*2 |  | 271.35
| 941 94-18 Demontáž lešení lehkého řadového s podlahami | [7 empty] | 0
125 | 941941832R00 | ...šířky od 0,8 do 1 m, výšky přes 10 do 30 m | m2 | 135.675 | 0 | 0 | 800-3 | RTS 16/ II |  | POL |  | 21
| 941 95-4 Montáž lešení pracovního vysunutého z otvorů | [7 empty] | 0
| nebo ze střešní a věžové konstrukce, | [8 empty] | SPX
126 | 941954141R00 | ...s podepřením, ve výšce pracovní podlahy do 20 m | m2 | 18 | 0 | 0 | 800-3 | RTS 16/ II |  | POL |  | 21
|  | (2,5+3,5)*3 |  | 18
| 941 95-49 příplatek k ceně za každý další i započatý měsíc použití lešení | [7 empty] | 1
127 | 941954192R00 | ...s podepřením | m2 | 36 | 0 | 0 | 800-3 | RTS 16/ II |  | POL |  | 21
|  | 18*2 |  | 36
| 941 95-48 Demontáž lešení vysunutého z otvorů | [7 empty] | 0
128 | 941954841R00 | ...s podepřením, ve výšce pracovní podlahy do 20 m | m2 | 18 | 0 | 0 | 800-3 | RTS 16/ II |  | POL |  | 21
| 941 95-5 Lešení lehké pracovní pomocné | [7 empty] | 0
129 | 941955001R00 | ...pomocné, o výšce lešeňové podlahy do 1,2 m | m2 | 102.67 | 0 | 0 | 800-3 | RTS 16/ II |  | POL |  | 21
|  | D 2.1.8 m.č.1.14 SP1 : 37,27 |  | 37.27
|  | 1.19 SP3 : 8,9 |  | 8.9
|  | 1.20 SP6 : 8,55 |  | 8.55
|  | 1.21 SP2 : 4,16 |  | 4.16
|  | 1.22 SP2 : 3,76 |  | 3.76
|  | D 2.1.9 m.č.2.10 SP7 : 6,08 |  | 6.08
|  | 2.11 SP2 : 4,58 |  | 4.58
|  | 2.12 SP3 : 6,8 |  | 6.8
|  | 2.17 SP 6 : 9,08 |  | 9.08
|  | D 2.1.10 m.č.3.07 SP6 : 13,49 |  | 13.49
| 943 94-3 Montáž lešení prostorového lehkého bez podlah | [7 empty] | 0
| pro zatížení podlahové plochy do 2 kPa (200 kg/m2), | [8 empty] | SPX
130 | 943943222R00 | ...výšky přes 10 do 22 m | m3 | 37.1232 | 0 | 0 | 800-3 | RTS 16/ II |  | POL |  | 21
|  | D 2.1.8,9,10,11 : 1,6*1,8*12,89 |  | 37.1232
| 943 94-39 příplatek | [7 empty] | 1
131 | 943943291R00 | ...za půdorysnou plochu do 6 m2 | m3 | 37.1232 | 0 | 0 | 800-3 | RTS 16/ II |  | POL |  | 21
| 943 94-3 Montáž lešení prostorového lehkého bez podlah | [7 empty] | 0
| pro zatížení podlahové plochy do 2 kPa (200 kg/m2), | [8 empty] | SPX
| 943 94-39 příplatek | [7 empty] | 1
132 | 943943292R00 | ...za každý další i započatý měsíc použití lešení pro zatížení podlahové plochy do 2 kPa (200 kg/m2) | m3 | 74.2464 | 0 | 0 | 800-3 | RTS 16/ II |  | POL |  | 21
|  | D 2.1.8,9,10,11 : 1,6*1,8*12,89*2 |  | 74.2464
| 943 94-38 Demontáž lešení prostorového lehkého | [7 empty] | 0
| bez podlah pro zatížení podlahové plochy do 2 kPa (200 kg/m2), | [8 empty] | SPX
133 | 943943822R00 | ...výšky přes 10 do 22 m | m3 | 37.1232 | 0 | 0 | 800-3 | RTS 16/ II |  | POL |  | 21
| 943 95-5 Montáž lešeňové podlahy | [7 empty] | 0
134 | 943955141R00 | ...ve světlíku nebo šachtě o půdorysné ploše do 6 m2 s příčníky nebo podélníky, | m2 | 8.64 | 0 | 0 | 800-3 | RTS 16/ II |  | POL |  | 21
|  | D 2.1.8,9,10,11 : 1,6*1,8*3 |  | 8.64
| 943 95-59 příplatek k ceně za každý další i započatý měsíc použití lešení | [7 empty] | 1
135 | 943955192R00 | ...bez příčníků | m2 | 17.28 | 0 | 0 | 800-3 | RTS 16/ II |  | POL |  | 21
|  | D 2.1.8,9,10,11 : 1,6*1,8*3*2 |  | 17.28
| 943 95-58 Demontáž lešeňové podlahy | [7 empty] | 0
136 | 943955841R00 | ...ve světlíku nebo šachtě o půdorysné ploše do 6 m2 s příčníky nebo podélníky, | m2 | 8.64 | 0 | 0 | 800-3 | RTS 16/ II |  | POL |  | 21
|  | D 2.1.8,9,10,11 : 1,6*1,8*3 |  | 8.64
| 944 94-40 Montáž ochranné sítě | [7 empty] | 0
137 | 944944011R00 | ...z umělých vláken | m2 | 153.675 | 0 | 0 | 800-3 | RTS 16/ II |  | POL |  | 21
|  | 135,675+18 |  | 153.675
| 944 94-409 příplatek k ceně za každý další i započatý měsíc použití ochranných sítí | [7 empty] | 1
138 | 944944031R00 | ...z umělých vláken | m2 | 307.35 | 0 | 0 | 800-3 | RTS 16/ II |  | POL |  | 21
|  | (135,675+18)*2 |  | 307.35
| 944 94-48 Demontáž ochranné sítě | [7 empty] | 0
139 | 944944081R00 | ...z umělých vláken | m2 | 153.675 | 0 | 0 | 800-3 | RTS 16/ II |  | POL |  | 21
140 | 70921337R | síťovina ochranná HDPE; se stabilizací proti UV; š = 3 070,0 mm; plošná hmotnost 140 g/m2 | m2 | 169.0425 | 0 | 0 | SPCM | RTS 16/ II |  | POL |  | 21
|  | 153,675*1,1 |  | 169.0425
Díl: | 95 | Dokončovací konstrukce na pozemních stavbách |  |  | 0 |  |  |  |  | DIL
| 952 90 Vyčištění budov a ostatních objektů | [7 empty] | 0
| 952 90-11 budov bytové nebo občanské výstavby - zametení a umytí podlah, dlažeb, obkladů, schodů v místnostech, chodbách a schodištích, vyčištění a umytí oken, dveří s rámy, zárubněmi, umytí a vyčištění jiných zasklených a natíraných ploch a zařizovacích předmětů před předáním do užívání | [7 empty] | 1 | [5 empty] | 952 90-11 budov bytové nebo občanské výstavby - zametení a umytí podlah, dlažeb, obkladů, schodů v místnostech, chodbách a schodištích, vyčištění a umytí oken, dveří s rámy, zárubněmi, umytí a vyčištění jiných zasklených a natíraných ploch a zařizovacích předmětů před předáním do užívání
141 | 952901111R00 | ...světlá výška podlaží do 4 m | m2 | 142.89 | 0 | 0 | 801-1 | RTS 16/ II |  | POL |  | 21
|  | D 2.1.8 m.č.1.14 SP1 : 37,27 |  | 37.27
|  | 1.19 SP3 : 8,9 |  | 8.9
|  | 1.20 SP6 : 8,55 |  | 8.55
|  | 1.21 SP2 : 4,16 |  | 4.16
|  | 1.22 SP2 : 3,76 |  | 3.76
|  | D 2.1.9 m.č.2.10 SP7 : 6,08 |  | 6.08
|  | 2.11 SP2 : 4,58 |  | 4.58
|  | 2.12 SP3 : 6,8 |  | 6.8
|  | 2.17 SP 6 : 9,08 |  | 9.08
|  | D 2.1.10 m.č.3.07 SP6 : 13,49 |  | 13.49
|  | m.č.3.04 : 14,13 |  | 14.13
|  | 3.02 : 26,09 |  | 26.09
142 | 900 R00 | Hzs - nezmeřitelné,práce pro zakryté, konstr. nezjistitelné při rekonstrukcích | hodina | 50 | 0 | 0 |  | Vlastní |  | POL_NEZ | 10_0 | 21
143 | 44984116 | Práškový hasicí přístroj 6kg, PHP 21 | kus | 4 | 0 | 0 |  | Vlastní |  | POL_NEZ | 3_1 | 21
144 | 952 | označení únikových cest v parametr. požární zprávy | soubor | 1 | 0 | 0 |  | Vlastní |  | POL_NEZ | 12_1 | 21
145 | 953 | označení dveří,piktogramy,informace a pod | soubor | 1 | 0 | 0 |  | Vlastní |  | POL_NEZ | 12_1 | 21
Díl: | 96 | Bourání konstrukcí |  |  | 0 |  |  |  |  | DIL
| 919 73-5 Řezání stávajících krytů nebo podkladů | [7 empty] | 0
| včetně spotřeby vody | [8 empty] | SPX
146 | 919735122R00 | ...betonových, hloubky přes 50 do 100 mm | m | 2.4 | 0 | 0 | 822-1 | RTS 16/ II |  | POL |  | 21
|  | D.2.1.8 - pro vysekání rozvodu vody : (0,7+0,5)*2 |  | 2.4
| 962 03-1 Bourání příček z cihel a tvárnic | [7 empty] | 0
| nebo vybourání otvorů průřezové plochy přes 4 m2 v příčkách, včetně pomocného lešení o výšce podlahy do 1900 mm a pro zatížení do 1,5 kPa (150 kg/m2), | [8 empty] | SPX |  |  |  |  | nebo vybourání otvorů průřezové plochy přes 4 m2 v příčkách, včetně pomocného lešení o výšce podlahy do 1900 mm a pro zatížení do 1,5 kPa (150 kg/m2),
147 | 962031132R00 | ...z jakýchkoliv cihel pálených, plných nebo dutých, na jakoukoliv maltu vápenou nebo vápenocementovou, tloušťky do 100 mm | m2 | 49.424 | 0 | 0 | 801-3 | RTS 16/ II |  | POL |  | 21
|  | D 2.1.2 : 3,6*3,71*4 |  | 53.424
|  | -0,65*2*2 |  | -2.6
|  | -0,7*2 |  | -1.4
| 962 03-2 Bourání zdiva nadzákladového cihelného | [7 empty] | 0
| nebo vybourání otvorů průřezové plochy přes 4 m2 ve zdivu nadzákladovém, včetně pomocného lešení o výšce podlahy do 1900 mm a pro zatížení do 1,5 kPa (150 kg/m2) | [8 empty] | SPX |  |  |  |  | nebo vybourání otvorů průřezové plochy přes 4 m2 ve zdivu nadzákladovém, včetně pomocného lešení o výšce podlahy do 1900 mm a pro zatížení do 1,5 kPa (150 kg/m2)
148 | 962032231R00 | ...z cihel pálených nebo vápenopískových, na maltu vápenou nebo vápenocementovou | m3 | 23.2406 | 0 | 0 | 801-3 | RTS 16/ II |  | POL |  | 21
|  | D 2.1.2 : 2,85*0,5*3,07 |  | 4.3747
|  | 4,55*0,5*3,07 |  | 6.9843
|  | -1,15*2,1*0,5 |  | -1.2075
|  | -0,5*1*0,5*3 |  | -0.75
|  | 1,7*0,5*3,07 |  | 2.6095
|  | -1,17*2,1 |  | -2.457
|  | 2,85*3,07*0,35 |  | 3.0623
|  | -1,65*2,1*0,35 |  | -1.2127
|  | 4,55*0,35*3,07 |  | 4.889
|  | -0,8*2,1*2 |  | -3.36
|  | 0,3*0,3*3,71*2 |  | 0.6678
|  | Mezisoučet0,3*0,3*3,71*2 |  | 13.6004
|  | D 2.1.3 : 2*0,5*3,38 |  | 3.38
|  | 1,77*3,38*0,5 |  | 2.9913
|  | -1,17*2,1*0,5 |  | -1.2285
|  | 1,5*3,03*0,5 |  | 2.2725
|  | Mezisoučet1,5*3,03*0,5 |  | 7.4153
|  | D 2.1.4 : 8,9*0,5*0,5 |  | 2.225
|  | Mezisoučet8,9*0,5*0,5 |  | 2.225
| 963 01-6 Demontáž sádrokartonových a sádrovláknitých podhledů | [7 empty] | 0
149 | 963016311R00 | ...podkroví z desek bez minerální izolace, na jednoduché ocelové konstrukci, 1x opláštěné tl. 12,5 mm | m2 | 40.22 | 0 | 0 | 801-3 | RTS 16/ II |  | POL |  | 21
|  | D2.1.10 302 : 26,09 |  | 26.09
|  | 304 : 14,13 |  | 14.13
150 | 963016997R00 | ...příplatek za demontáž vrstvy minerální izolace, -, tl. 160 mm | m2 | 40.22 | 0 | 0 | 801-3 | RTS 16/ II |  | POL |  | 21
|  | D2.1.10 302 : 26,09 |  | 26.09
|  | 304 : 14,13 |  | 14.13
| 965 04 Bourání podkladů pod dlažby nebo litých celistvých dlažeb a mazanin | [7 empty] | 0
151 | 965042121R00 | ...betonových nebo z litého asfaltu, tloušťky do 100 mm, plochy do 1 m2 | m3 | 0.07 | 0 | 0 | 801-3 | RTS 16/ II |  | POL |  | 21
|  | D.2.1.8 - pro vysekání rozvodu vody : 0,7*0,5*0,1*2 |  | 0.07
152 | 965042141R00 | ...betonových nebo z litého asfaltu, tloušťky do 100 mm, plochy přes 4 m2 | m3 | 7.0098 | 0 | 0 | 801-3 | RTS 16/ II |  | POL |  | 21
Začátek provozního součtu
|  | D 2.1.8 m.č.1.14 SP1 : 37,27 |  | 37.27
|  | 1.19 SP3 : 8,9 |  | 8.9
|  | 1.21 SP2 : 4,16 |  | 4.16
|  | 1.22 SP2 : 3,76 |  | 3.76
|  | Mezisoučet3,76 |  | 54.09
Konec provozního součtu
|  | 54,09*0,1 |  | 5.409
Začátek provozního součtu
|  | D 2.1.9 m.č.2.10 SP7 : 6,08 |  | 6.08
|  | 2.11 SP2 : 4,58 |  | 4.58
|  | 2.12 SP3 : 6,8 |  | 6.8
|  | Mezisoučet6,8 |  | 17.46
Konec provozního součtu
|  | 22,869*0,07 |  | 1.6008
| 965 08-1 Bourání dlažeb z dlaždic keramických a z xylolitu litého | [7 empty] | 0
| bez podkladního lože, s jakoukoliv výplní spár | [8 empty] | SPX
153 | 965081713R00 | ...z keramických dlaždic nebo xylolitových, plochy přes 1 m2 | m2 | 44.88 | 0 | 0 | 801-3 | RTS 16/ II |  | POL |  | 21
|  | D 2.1.2 114 : 7,55 |  | 7.55
|  | 1.18 : 8,22 |  | 8.22
|  | 1.19 : 2*7,9 |  | 15.8
|  | 1.20 : 6,05 |  | 6.05
|  | 1.22 : 7,26 |  | 7.26
| 968 06-2 Vybourání dřevěných rámů | [7 empty] | 0
| včetně pomocného lešení o výšce podlahy do 1900 mm a pro zatížení do 1,5 kPa (150 kg/m2), | [8 empty] | SPX
154 | 968062354R00 | ...oken dvojitých nebo zdvojených, plochy do 1 m2 | m2 | 4.2 | 0 | 0 | 801-3 | RTS 16/ II |  | POL |  | 21
|  | D 2.1.2 : 0,6*1*3 |  | 1.8
|  | D 2.1.3 : 0,6*1*4 |  | 2.4
155 | 968062356R00 | ...oken dvojitých nebo zdvojených, plochy do 4 m2 | m2 | 12.195 | 0 | 0 | 801-3 | RTS 16/ II |  | POL |  | 21
|  | D 2.1.2 : 1,15*2,1 |  | 2.415
|  | 1,17*2,1 |  | 2.457
|  | D 2.1.3 : 1,17*2,1 |  | 2.457
|  | 1,15*2,1 |  | 2.415
|  | 2,58*0,95 |  | 2.451
| 968 07-2 Vybourání a vyjmutí kovových rámů a rolet | [7 empty] | 0
| 968 07-21 rámů, včetně pomocného lešení o výšce podlahy do 1900 mm a pro zatížení do 1,5 kPa (150 kg/m2) | [7 empty] | 1
156 | 968072455R00 | ...dveřních zárubní, plochy do 2 m2 | m2 | 5.9 | 0 | 0 | 801-3 | RTS 16/ II |  | POL |  | 21
|  | D 2.1.2 : 0,65*2*2 |  | 2.6
|  | 0,7*2 |  | 1.4
|  | D 2.1.3 : 0,95*2 |  | 1.9
| 968 07-2 Vybourání a vyjmutí kovových rámů a rolet | [7 empty] | 0
| 968 07-21 rámů, včetně pomocného lešení o výšce podlahy do 1900 mm a pro zatížení do 1,5 kPa (150 kg/m2) | [7 empty] | 1
157 | 968072456R00 | ...dveřních zárubní, plochy přes 2 m2 | m2 | 3.465 | 0 | 0 | 801-3 | RTS 16/ II |  | POL |  | 21
|  | 2.1.2 : 1,65*2,1 |  | 3.465
| 968 09 Vybourání vnitřních parapetů | [7 empty] | 0
| 968 09-5 dřevěných | [7 empty] | 1
158 | 968095003T00 | Bourání parapetů dřevěných š. nad 50 cm | m | 4.2 | 0 | 0 | 801-3 | Vlastní |  | POL |  | 21
|  | D 2.1.2 : 0,6*3 |  | 1.8
|  | D 2.1.3 : 0,6*4 |  | 2.4
| 971 03 Vybourání otvorů ve zdivu cihelném | [7 empty] | 0
| základovém nebo nadzákladovém, | [8 empty] | SPX
| 971 03-2 z jakýchkoliv cihel pálených | [7 empty] | 1
159 | 971033231R00 | ...na jakoukoliv maltu vápenou nebo vápenocementovou, plochy do 0,0225 m2, tloušťky do 150 mm | kus | 2 | 0 | 0 | 801-3 | RTS 16/ II |  | POL |  | 21
|  | D 2.1.8 114 : 1 |  | 1
|  | 116 : 1 |  | 1
| 971 03 Vybourání otvorů ve zdivu cihelném | [7 empty] | 0
| základovém nebo nadzákladovém, | [8 empty] | SPX
| 971 03-2 z jakýchkoliv cihel pálených | [7 empty] | 1
160 | 971033261R00 | ...na jakoukoliv maltu vápenou nebo vápenocementovou, plochy do 0,0225 m2, tloušťky do 600 mm | kus | 1 | 0 | 0 | 801-3 | RTS 16/ II |  | POL |  | 21
|  | D 2.1.8 114 : 1 |  | 1
| 973 03-1 Vysekání v cihelném zdivu výklenků a kapes | [7 empty] | 0
| 973 03-12 kapes | [7 empty] | 1
161 | 973031325R00 | ...na jakoukoliv maltu vápennou nebo vápenocementovou, plochy do 0,1 m2, hloubky do 300 mm | kus | 28 | 0 | 0 | 801-3 | RTS 16/ II |  | POL |  | 21
|  | D 2.2.2 č.pol 5 I 200 : 28 |  | 28
| 973 03-1 Vysekání v cihelném zdivu výklenků a kapes | [7 empty] | 0
| 973 03-17 kapes pro zavázání nových zdí | [7 empty] | 1
162 | 973031824R00 | ...na jakoukoliv maltu vápennou nebo vápenocementovou, tloušťky do 300 mm | m | 19 | 0 | 0 | 801-3 | RTS 16/ II |  | POL |  | 21
|  | D 2.1.7,8,9,10,11 : 9,5*2 |  | 19
| 974 03-1 Vysekání rýh v jakémkoliv zdivu cihelném | [7 empty] | 0
| 974 03-11 v ploše | [7 empty] | 1
163 | 974031121R00 | ...do hloubky 30 mm, šířky do 30 mm | m | 245 | 0 | 0 | 801-3 | RTS 16/ II |  | POL |  | 21
|  | pro VZT : 25 |  | 25
|  | pro el.instalace : 80+140 |  | 220
| 974 03-1 Vysekání rýh v jakémkoliv zdivu cihelném | [7 empty] | 0
| 974 03-11 v ploše | [7 empty] | 1
164 | 974031123R00 | ...do hloubky 30 mm, šířky do 100 mm | m | 160 | 0 | 0 | 801-3 | RTS 16/ II |  | POL |  | 21
|  | Včetně pomocného lešení o výšce podlahy do 1900 mm a pro zatížení do 1,5 kPa (150 kg/m2). | [13 empty] | Včetně pomocného lešení o výšce podlahy do 1900 mm a pro zatížení do 1,5 kPa (150 kg/m2).
|  | rýhy pro VZT : 25 |  | 25
|  | pro el.instalace : 135 |  | 135
| 974 03-1 Vysekání rýh v jakémkoliv zdivu cihelném | [7 empty] | 0
| 974 03-11 v ploše | [7 empty] | 1
165 | 974031155R00 | ...do hloubky 100 mm, šířky do 200 mm | m | 10 | 0 | 0 | 801-3 | RTS 16/ II |  | POL |  | 21
|  | Včetně pomocného lešení o výšce podlahy do 1900 mm a pro zatížení do 1,5 kPa (150 kg/m2). | [13 empty] | Včetně pomocného lešení o výšce podlahy do 1900 mm a pro zatížení do 1,5 kPa (150 kg/m2).
|  | D.2.4.3.2 viz PD topení : 10 |  | 10
| 974 03-1 Vysekání rýh v jakémkoliv zdivu cihelném | [7 empty] | 0
| 974 03-11 v ploše | [7 empty] | 1
166 | 974031167R00 | ...do hloubky 150 mm, šířky do 300 mm | m | 18 | 0 | 0 | 801-3 | RTS 16/ II |  | POL |  | 21
|  | D 2.1.8 do stávajícího zdiva pro strop.desku : 4,7 |  | 4.7
|  | 2.17 SP 6 : 4,7 |  | 4.7
|  | D 2.1.10 m.č.3.07 SP6 : 8,6 |  | 8.6
| 974 03-1 Vysekání rýh v jakémkoliv zdivu cihelném | [7 empty] | 0
| 974 03-13 pro komínové nebo ventilační průduchy | [7 empty] | 1
167 | 974031387R00 | ...do hloubky 300 mm, šířky do 300 mm | m | 6.55 | 0 | 0 | 801-3 | RTS 16/ II |  | POL |  | 21
|  | rýhy pro VZT m.č.108 : 0,8 |  | 0.8
|  | 120 : 0,5 |  | 0.5
|  | 114 : 0,5 |  | 0.5
|  | 210 : 1,05 |  | 1.05
|  | 211,212 : 3,7 |  | 3.7
| 974 03-1 Vysekání rýh v jakémkoliv zdivu cihelném | [7 empty] | 0
| 974 03-15 pro vtahování nosníků do zdí, před vybouráním otvorů | [7 empty] | 1
168 | 974031666R00 | ...do hloubky 150 mm, při výšce nosníku do 250 mm | m | 99.6 | 0 | 0 | 801-3 | RTS 16/ II |  | POL |  | 21
Začátek provozního součtu
|  | D 2.2.2 č.pol 1 I 240 : 2,3*8 |  | 18.4
|  | č.pol 2 : 2*8 |  | 16
|  | č.pol 3 : 3,1*8 |  | 24.8
|  | č.pol 4 : 2,4*5 |  | 12
|  | č.pol 6 : 1,8*6 |  | 10.8
|  | Mezisoučet1,8*6 |  | 82
Konec provozního součtu
|  | 82 |  | 82
|  | č.pol 7 U 260 : 8,8*2 |  | 17.6
| 975 02-1 Podchycování nadzákladového zdiva pod stropem | [7 empty] | 0
| nad vybouraným otvorem pro jakoukoliv délku podchycení s vybouráním otvorů pro provléknutí vynášecích trámů pro podchycení zdi, oboustranného vynesení podchycené konstrukce, | [8 empty] | SPX |  |  |  |  | nad vybouraným otvorem pro jakoukoliv délku podchycení s vybouráním otvorů pro provléknutí vynášecích trámů pro podchycení zdi, oboustranného vynesení podchycené konstrukce,
169 | 975021311R00 | ...při tloušťce zdiva přes 450 do 600 mm | m | 55.9 | 0 | 0 | 801-3 | RTS 16/ II |  | POL |  | 21
|  | D 2.2.2 1.NP : 7,9*2*2 |  | 31.6
|  | 2,85*2 |  | 5.7
|  | 2.NP : 1,5*2 |  | 3
|  | 2,8*2 |  | 5.6
|  | 2*2 |  | 4
|  | 3.NP : 3*2 |  | 6
| 978 01 Otlučení omítek vápenných nebo vápenocementových | [7 empty] | 0
| 978 01-1 vnitřních | [7 empty] | 1
170 | 978011191R00 | ...stropů, v rozsahu do 100 % | m2 | 79.775 | 0 | 0 | 801-3 | RTS 16/ II |  | POL |  | 21
|  | D 2.1.8 m.č.1.14 : 37,27 |  | 37.27
|  | 1.19 : 8,9 |  | 8.9
|  | 1.20 : 2,35*3,5 |  | 8.225
|  | 1.21 : 4,16 |  | 4.16
|  | 1.22 : 3,76 |  | 3.76
|  | D 2.1.9 m.č.2.10 : 6,08 |  | 6.08
|  | 2.11 : 4,58 |  | 4.58
|  | 2.12 : 6,8 |  | 6.8
| 978 01 Otlučení omítek vápenných nebo vápenocementových | [7 empty] | 0
| 978 01-1 vnitřních | [7 empty] | 1
171 | 978013191R00 | ...stěn, v rozsahu do 100 % | m2 | 218.2184 | 0 | 0 | 801-3 | RTS 16/ II |  | POL |  | 21
|  | D 2.1.2 m.č.114,119,121,122 : (8+2,35+3,6+2,35+3,09+0,65)*3,71 |  | 74.3484
|  | (2,5*2+3,6)*3,71 |  | 31.906
|  | D 2.1.9 m.č.210 : 3,8*2*3,38 |  | 25.688
|  | 211,212 : 5,95*2*3,38 |  | 40.222
|  | 2.17 : 6,95*3,72 |  | 25.854
|  | D 2.1.10 m.č.3.07 : 8,3*1 |  | 8.3
|  | 302 : 4,6*2 |  | 9.2
|  | 304 : 1,35*2 |  | 2.7
| 979 01 Svislá doprava suti a vybouraných hmot | [7 empty] | 0
| 979 01-3 shozem | [7 empty] | 1
172 | 979011336R00 | ...pronájem rukávu proti prachu dl.20 m | den | 30 | 0 | 0 | 801-3 | RTS 16/ II |  | POL |  | 21
173 | 972086300 | Vybourání otvoru prostup trámovým stropem tl.600mm, vč. zapravení pro VZT DN 150mm | kus | 3 | 0 | 0 |  | Vlastní |  | POL_NEZ | 12_1 | 21
| 979 01 Svislá doprava suti a vybouraných hmot | [7 empty] | 0
| 979 01-3 shozem | [7 empty] | 1
174 | 979011311R00 | ...manipulace se sutí | t | 95.9559 | 0 | 0 | 801-3 | RTS 16/ II |  | POL |  | 21
| 979 08-1 Odvoz suti a vybouraných hmot na skládku | [7 empty] | 0
175 | 979081111R00 | ...do 1 km | t | 95.9559 | 0 | 0 | 801-3 | RTS 16/ II |  | POL |  | 21
|  | Včetně naložení na dopravní prostředek a složení na skládku, bez poplatku za skládku. | [13 empty] | Včetně naložení na dopravní prostředek a složení na skládku, bez poplatku za skládku.
176 | 979081121R00 | ...příplatek za každý další 1 km | t | 2398.8969 | 0 | 0 | 801-3 | RTS 16/ II |  | POL |  | 21
| 979 08-2 Vnitrostaveništní doprava suti a vybouraných hmot | [7 empty] | 0
177 | 979082111R00 | ...do 10 m | t | 95.9559 | 0 | 0 | 801-3 | RTS 16/ II |  | POL |  | 21
178 | 979082121R00 | ...příplatek k ceně za každých dalších 5 m | t | 479.7794 | 0 | 0 | 801-3 | RTS 16/ II |  | POL |  | 21
| 979 08-4 Poplatek za skládku | [7 empty] | 0
179 | 979990001R00 | ...stavební suti | t | 95.9559 | 0 | 0 | 801-3 | RTS 16/ II |  | POL |  | 21
| 979 09-31 Uložení suti na skládku | [7 empty] | 0
| s hrubým urovnáním | [8 empty] | SPX
180 | 979093111R00 | bez zhutnění | t | 95.9559 | 0 | 0 | 800-6 | RTS 16/ II |  | POL |  | 21
Díl: | 99 | Staveništní přesun hmot |  |  | 0 |  |  |  |  | DIL
| 999 28 Přesun hmot pro opravy a údržbu objektů | [7 empty] | 0
| oborů 801, 803, 811 a 812 | [8 empty] | SPX
| 999 28-1 pro opravy a údržbu dosavadních objektů včetně vnějších plášťů | [7 empty] | 1
181 | 999281108R00 | ...výšky do 12 m | t | 263.4028 | 0 | 0 | 801-4 | RTS 16/ II |  | POL |  | 21
Díl: | 711 | Izolace proti vodě |  |  | 0 |  |  |  |  | DIL
| 711 11 Provedení izolace proti zemní vlhkosti natěradly za studena | [7 empty] | 0
| 711 11-1 na ploše vodorovné | [7 empty] | 1
| 711 11-11 nátěrem | [7 empty] | 2
182 | 711111001RZ1 | ...penetračním, 1 x nátěr, včetně dodávky penetračního laku ALP | m2 | 78.39 | 0 | 0 | 800-711 | RTS 16/ II |  | POL |  | 21
|  | D 2.1.7.D 2.1.11 : 1,9*6,8 |  | 12.92
|  | D 2.1.8 m.č.1.14 SP1 : 37,27 |  | 37.27
|  | 1.19 SP3 : 8,9 |  | 8.9
|  | 1.21 SP2 : 4,16 |  | 4.16
|  | 1.22 SP2 : 3,76 |  | 3.76
|  | 2.11 SP2 : 4,58 |  | 4.58
|  | 2.12 SP3 : 6,8 |  | 6.8
| 711 11 Provedení izolace proti zemní vlhkosti natěradly za studena | [7 empty] | 0
| 711 11-2 na ploše svislé, včetně pomocného lešení o výšce podlahy do 1900 mm a pro zatížení do 1,5 kPa. | [7 empty] | 1
| 711 11-21 nátěrem | [7 empty] | 2
183 | 711112001RZ1 | ...penetračním, 1x nátěr, včetně dodávky penetračního laku ALP | m2 | 11.2 | 0 | 0 | 800-711 | RTS 16/ II |  | POL |  | 21
|  | D 2.1.7.D 2.1.11 : (1,9+2,1)*2*1,4 |  | 11.2
| 711 14 Provedení izolace proti zemní vlhkosti pásy přitavením | [7 empty] | 0
184 | 711141559RT1 | ...vodorovná, 1 vrstva, bez dodávky izolačních pásů, | m2 | 78.39 | 0 | 0 | 800-711 | RTS 16/ II |  | POL |  | 21
|  | D 2.1.7.D 2.1.11 : 1,9*6,8 |  | 12.92
|  | D 2.1.8 m.č.1.14 SP1 : 37,27 |  | 37.27
|  | 1.19 SP3 : 8,9 |  | 8.9
|  | 1.21 SP2 : 4,16 |  | 4.16
|  | 1.22 SP2 : 3,76 |  | 3.76
|  | 2.11 SP2 : 4,58 |  | 4.58
|  | 2.12 SP3 : 6,8 |  | 6.8
| 711 21 Izolace proti netlakové vodě - nátěry a stěrky | [7 empty] | 0
| 711 21-1 nátěr podkladní | [7 empty] | 1
185 | 711212000RV2 | ...pod hydroizolační stěrky | m2 | 18.47 | 0 | 0 | 800-711 | RTS 16/ II |  | POL |  | 21
|  | D 2.1.8 1.19 1.21 SP2 : 4,16 |  | 4.16
|  | 1.22 SP2 : 3,76 |  | 3.76
|  | D 2.1.9 2.11 SP2 : 4,58 |  | 4.58
|  | D 2.1.98 1.21 : (1,8+2,35)*2*0,3 |  | 2.49
|  | -0,9*1*0,3 |  | -0.27
|  | 1.22 : (1,7+0,9)*2*0,3 |  | 1.56
|  | -0,6*1*0,3 |  | -0.18
|  | D 2.1.9 m.č.2.11 : (2+2,3)*2*0,3 |  | 2.58
|  | -0,7*1*0,3 |  | -0.21
| 711 21 Izolace proti netlakové vodě - nátěry a stěrky | [7 empty] | 0
| 711 21-3 stěrka hydroizolační | [7 empty] | 1
186 | 711212002RT4 | ...proti vlhkosti | m2 | 18.47 | 0 | 0 | 800-711 | RTS 16/ II |  | POL |  | 21
|  | D 2.1.8 1.19 1.21 SP2 : 4,16 |  | 4.16
|  | 1.22 SP2 : 3,76 |  | 3.76
|  | D 2.1.9 2.11 SP2 : 4,58 |  | 4.58
|  | D 2.1.98 1.21 : (1,8+2,35)*2*0,3 |  | 2.49
|  | -0,9*1*0,3 |  | -0.27
|  | 1.22 : (1,7+0,9)*2*0,3 |  | 1.56
|  | -0,6*1*0,3 |  | -0.18
|  | D 2.1.9 m.č.2.11 : (2+2,3)*2*0,3 |  | 2.58
|  | -0,7*1*0,3 |  | -0.21
| 711 21 Izolace proti netlakové vodě - nátěry a stěrky | [7 empty] | 0
| 711 21-6 doplňky | [7 empty] | 1
187 | 711212601R00 | ...těsnicí pás do spoje podlaha stěna š 120 mm | m | 19.9 | 0 | 0 | 800-711 | RTS 16/ II |  | POL |  | 21
|  | D 2.1.98 1.21 : (1,8+2,35)*2 |  | 8.3
|  | -0,9*1 |  | -0.9
|  | 1.22 : (1,7+0,9)*2 |  | 5.2
|  | -0,6*1 |  | -0.6
|  | D 2.1.9 m.č.2.11 : (2+2,3)*2 |  | 8.6
|  | -0,7*1 |  | -0.7
| 711 21 Izolace proti netlakové vodě - nátěry a stěrky | [7 empty] | 0
| 711 21-6 doplňky | [7 empty] | 1
188 | 711212602RT3 | ...těsnicí roh do spoje podlaha stěna | kus | 22 | 0 | 0 | 800-711 | RTS 16/ II |  | POL |  | 21
|  | D 2.1.98 1.21 : 6 |  | 6
|  | 1.22 : 10 |  | 10
|  | D 2.1.9 m.č.2.11 : 6 |  | 6
| 711 74 Provedení detailů pásy přitavením | [7 empty] | 0
| 711 74-2 spojů obrácených nebo zpětných se zesílením r.š. 500 | [7 empty] | 1
189 | 711745567R00 | ...NAIP (natavitelný asfaltový izolační pás) | m | 12 | 0 | 0 | 800-711 | RTS 16/ II |  | POL |  | 21
|  | D 2.1.98 1.21 : (1,8+2,35)*2 |  | 8.3
|  | -0,9*1 |  | -0.9
|  | 1.22 : (1,7+0,9)*2 |  | 5.2
|  | -0,6*1 |  | -0.6
190 | 62856000R | pás asfaltový pro speciální použití natavitelný, nalepující; nosná vložka skelná rohož + Al fólie; horní strana jemný minerální posyp; spodní strana PE fólie; tl. 4,0 mm | m2 | 117.3885 | 0 | 0 | SPCM | RTS 16/ II |  | POL |  | 21
Začátek provozního součtu
|  | D 2.1.7.D 2.1.11 : 1,9*6,8 |  | 12.92
|  | D 2.1.8 m.č.1.14 SP1 : 37,27 |  | 37.27
|  | 1.19 SP3 : 8,9 |  | 8.9
|  | 1.21 SP2 : 4,16 |  | 4.16
|  | 1.22 SP2 : 3,76 |  | 3.76
|  | 2.11 SP2 : 4,58 |  | 4.58
|  | 2.12 SP3 : 6,8 |  | 6.8
|  | Mezisoučet6,8 |  | 78.39
Konec provozního součtu
|  | 78,39*1,15 |  | 90.1485
|  | D 2.1.7.D 2.1.11 : (1,9+2,1)*2*1,4*1,2 |  | 13.44
Začátek provozního součtu
|  | D 2.1.98 1.21 : (1,8+2,35)*2 |  | 8.3
|  | -0,9*1 |  | -0.9
|  | 1.22 : (1,7+0,9)*2 |  | 5.2
|  | -0,6*1 |  | -0.6
|  | Mezisoučet-0,6*1 |  | 12
Konec provozního součtu
|  | 12*1,15 |  | 13.8
| 998 71-1 Přesun hmot pro izolace proti vodě | [7 empty] | 0
| 50 m vodorovně měřeno od těžiště půdorysné plochy skládky do těžiště půdorysné plochy objektu | [8 empty] | SPX
191 | 998711102R00 | ...svisle do 12 m | t | 0.67061 | 0 | 0 | 800-711 | RTS 16/ II |  | POL |  | 21
Díl: | 712.1 | Povlakové krytiny |  |  | 0 |  |  |  |  | DIL
| 712 34 Povlakové krytiny střech do 10° pásy přitavením | [7 empty] | 0
192 | 712341559RT1 | ...v celé ploše, 1 vrstva, bez dodávky pásu | m2 | 46 | 0 | 0 | 800-711 | RTS 16/ II |  | POL |  | 21
|  | D 2.1.16 SS1 : 46 |  | 46
193 | 62852265R | pás izolační z modifikovaného asfaltu natavitelný, mechanicky kotvený; nosná vložka skelná tkanina; horní strana jemný minerální posyp; spodní strana PE fólie; tl. 4,0 mm | m2 | 52.9 | 0 | 0 | SPCM | RTS 16/ II |  | POL |  | 21
|  | D 2.1.16 SS1 : 46*1,15 |  | 52.9
| 998 71-2 Přesun hmot pro povlakové krytiny | [7 empty] | 0
| 50 m vodorovně | [8 empty] | SPX
194 | 998712102R00 | ...v objektech výšky přes 6 do 12 m | t | 0.2277 | 0 | 0 | 800-711 | RTS 16/ II |  | POL |  | 21
Díl: | 713 | Izolace tepelné |  |  | 0 |  |  |  |  | DIL
| 713 11 Montáž tepelné izolace stropů | [7 empty] | 0
195 | 713111130RT2 | ...vložené mezi krokve, dvouvrstvá | m2 | 40.22 | 0 | 0 | 800-713 | RTS 16/ II |  | POL |  | 21
|  | D 2.1.10 m.č.3.02 : 26,09 |  | 26.09
|  | 3.04 : 14,13 |  | 14.13
| 713 11-2 parotěsná zábrana | [7 empty] | 1
196 | 713111211RK6 | ...krovů spodem s přelepením spojů, včetně dodávky fólie | m2 | 86.22 | 0 | 0 | 800-713 | RTS 16/ II |  | POL |  | 21
|  | D 2.1.16 SS1 : 46 |  | 46
|  | D 2.1.10 m.č.3.02 : 26,09 |  | 26.09
|  | 3.04 : 14,13 |  | 14.13
| 713 11 Montáž tepelné izolace stropů | [7 empty] | 0
| 713 11-2 parotěsná zábrana | [7 empty] | 1
197 | 713111221RK6 | ...zavěšených podhledů s přelepením spojů, včetně dodávky fólie | m2 | 89.18 | 0 | 0 | 800-713 | RTS 16/ II |  | POL |  | 21
|  | D 2.1.8 m.č.1.14 S07 : 37,27 |  | 37.27
|  | 1.19 : 8,9 |  | 8.9
|  | 1.20 : 8,55 |  | 8.55
|  | 1.21 : 4,16 |  | 4.16
|  | 1.22 : 3,76 |  | 3.76
|  | D 2.1.9 m.č.2.10 S07 : 6,08 |  | 6.08
|  | 2.11 : 4,58 |  | 4.58
|  | 2.12 : 6,8 |  | 6.8
|  | 2.17 : 9,08 |  | 9.08
| 713 12 Montáž tepelné izolace podlah | [7 empty] | 0
198 | 713121111RT1 | ...jednovrstvá, bez dodávky materiálu | m2 | 68.27 | 0 | 0 | 800-713 | RTS 16/ II |  | POL |  | 21
|  | D 2.1.7.D 2.1.11 m.č.1.23 : 2,8 |  | 2.8
|  | D 2.1.8 m.č.1.14 SP1 : 37,27 |  | 37.27
|  | 1.19 SP3 : 8,9 |  | 8.9
|  | 1.21 SP2 : 4,16 |  | 4.16
|  | 1.22 SP2 : 3,76 |  | 3.76
|  | 2.11 SP2 : 4,58 |  | 4.58
|  | 2.12 SP3 : 6,8 |  | 6.8
| 713 18 Izolace foukaná | [7 empty] | 0
199 | 713181113R00 | ...do střešních konstrukcí, minerální | m3 | 11.04 | 0 | 0 | 800-713 | RTS 16/ II |  | POL |  | 21
|  | D 2.1.16 SS1 : 46*0,24 |  | 11.04
| 713 19 Izolace tepelné běžných konstrukcí - doplňky | [7 empty] | 0
200 | 713191100RT9 | ...položení izolační fólie, včetně dodávky materiálu | m2 | 68.27 | 0 | 0 | 800-713 | RTS 16/ II |  | POL |  | 21
|  | D 2.1.7.D 2.1.11 m.č.1.23 : 2,8 |  | 2.8
|  | D 2.1.8 m.č.1.14 SP1 : 37,27 |  | 37.27
|  | 1.19 SP3 : 8,9 |  | 8.9
|  | 1.21 SP2 : 4,16 |  | 4.16
|  | 1.22 SP2 : 3,76 |  | 3.76
|  | 2.11 SP2 : 4,58 |  | 4.58
|  | 2.12 SP3 : 6,8 |  | 6.8
201 | 713191221R00 | ...obložení stěn pásky 100 mm, včetně dodávky materiálu | m | 98.14 | 0 | 0 | 800-713 | RTS 16/ II |  | POL |  | 21
|  | D 2.1.7.D 2.1.11 m.č.1.23 : (1,65+1,8)*2 |  | 6.9
|  | D 2.1.8 m.č.1.14 SP1 : (6,45+5,65)*2 |  | 24.2
|  | 0,5*8+(0,35+0,5)*2*2 |  | 7.4
|  | 1.19 SP3 : 4,82*2 |  | 9.64
|  | 1.21 SP2 : (2,35+1,8)*2 |  | 8.3
|  | 1.22 SP2 : (1,7+2,35)*2 |  | 8.1
|  | 1,7*2 |  | 3.4
|  | 2.10 SP 7 : (3,8+1,6)*2 |  | 10.8
|  | 2.11 SP2 : (2+2,3)*2 |  | 8.6
|  | 2.12 SP3 : (3,4+2)*2 |  | 10.8
202 | 28375466R | deska izolační tepelně izol.; extrudovaný polystyren; povrch strukturovaný; rovná hrana; tl. 140,0 mm; součinitel tepelné vodivosti 0,038 W/mK; R = 3,333 m2K/W; obj. hmotnost 35,00 kg/m3 | m2 | 2.94 | 0 | 0 | SPCM | RTS 16/ II |  | POL |  | 21
|  | D 2.1.7.D 2.1.11 m.č.1.23 : 2,8*1,05 |  | 2.94
203 | 28375870R | deska izolační EPS 100 S; pěnový polystyren; povrch hladký; rovná hrana; tl. 80,0 mm; součinitel tepelné vodivosti 0,031 W/mK; R = 2,580 m2K/W; obj. hmotnost 20,00 kg/m3 | m2 | 68.7435 | 0 | 0 | SPCM | RTS 16/ II |  | POL |  | 21
Začátek provozního součtu
|  | D 2.1.8 m.č.1.14 SP1 : 37,27 |  | 37.27
|  | 1.19 SP3 : 8,9 |  | 8.9
|  | 1.21 SP2 : 4,16 |  | 4.16
|  | 1.22 SP2 : 3,76 |  | 3.76
|  | 2.11 SP2 : 4,58 |  | 4.58
|  | 2.12 SP3 : 6,8 |  | 6.8
|  | Mezisoučet6,8 |  | 65.47
Konec provozního součtu
|  | 65,47*1,05 |  | 68.7435
204 | 63140546R | deska izolační univerzální; minerální vlákno; rovná hrana; tl. 120,0 mm; součinitel tepelné vodivosti 0,037 W/mK; R = 3,200 m2K/W; obj. hmotnost 30,00 kg/m3; hydrofobizováno | m2 | 42.231 | 0 | 0 | SPCM | RTS 16/ II |  | POL |  | 21
Začátek provozního součtu
|  | D 2.1.10 m.č.3.02 : 26,09 |  | 26.09
|  | 3.04 : 14,13 |  | 14.13
|  | Mezisoučet |  | 40.22
Konec provozního součtu
|  | 40,22*1,05 |  | 42.231
| 998 71-3 Přesun hmot pro izolace tepelné | [7 empty] | 0
| 50 m vodorovně | [8 empty] | SPX
205 | 998713102R00 | ...v objektech výšky do 12 m | t | 0.8945 | 0 | 0 | 800-713 | RTS 16/ II |  | POL |  | 21
Díl: | 725 | Zařizovací předměty |  |  | 0 |  |  |  |  | DIL
| 725 22 Vany | [7 empty] | 0
| 725 22-1 Doplňky van | [7 empty] | 1
| 725 22-19 montáž | [7 empty] | 2
206 | 725229106R00 | ...zástěny jednostranně upevněné | kus | 1 | 0 | 0 | 800-721 | RTS 16/ II |  | POL |  | 21
|  | D 2.1.16 ozn Z 09 : 1 |  | 1
| 725 29 Koupelnové doplňky | [7 empty] | 0
| 725 29-1 Invalidní program | [7 empty] | 1
207 | 725291113R00 | ...madlo jednoduché pevné, rozměr 500 mm, bílé | kus | 1 | 0 | 0 | 800-721 | RTS 16/ II |  | POL |  | 21
|  | 121 : 1 |  | 1
| 725 29 Koupelnové doplňky | [7 empty] | 0
| 725 29-1 Invalidní program | [7 empty] | 1
208 | 725291136R00 | ...madlo dvojité sklopné, rozměr 830 mm, bílé | kus | 2 | 0 | 0 | 800-721 | RTS 16/ II |  | POL |  | 21
|  | 121 : 2 |  | 2
| 725 29 Koupelnové doplňky | [7 empty] | 0
| 725 29-9 montáž | [7 empty] | 1
209 | 725299101R00 | ...mýdelníků, držáků ap | kus | 10 | 0 | 0 | 800-721 | RTS 16/ II |  | POL |  | 21
|  | 121,122,211 : 3+3+3+1 |  | 10
210 | 55149001R | zásobník na toaletní papír; nerez | kus | 3 | 0 | 0 | SPCM | RTS 16/ II |  | POL |  | 21
|  | 121 : 1 |  | 1
|  | 122 : 1 |  | 1
|  | 211 : 1 |  | 1
211 | 55149010R | zásobník na papírové ručníky; nerez | kus | 3 | 0 | 0 | SPCM | RTS 16/ II |  | POL |  | 21
|  | 121 : 1 |  | 1
|  | 122 : 1 |  | 1
|  | 211 : 1 |  | 1
212 | 55149023R | dávkovač tekutého mýdla nerez; obsah 0,50 l | kus | 3 | 0 | 0 | SPCM | RTS 16/ II |  | POL |  | 21
|  | 121 : 1 |  | 1
|  | 122 : 1 |  | 1
|  | 211 : 1 |  | 1
213 | 55149036R | koš odpadkový nerez; obsah 12,0 l | kus | 6 | 0 | 0 | SPCM | RTS 16/ II |  | POL |  | 21
|  | D 2.1.8 m.č.1.14 : 1 |  | 1
|  | 1.19 : 1 |  | 1
|  | 1.21 : 1 |  | 1
|  | 1.22 : 1 |  | 1
|  | D 2.1.9 m.č.2.10 : 1 |  | 1
|  | 2.11 : 1 |  | 1
214 | 55149062 | Zrcadlo sklopné invalidní 600 x 400 mm D+M | kus | 1 | 0 | 0 |  | Vlastní |  | POL |  | 21
|  | 121 : 1 |  | 1
215 | 55484440.B | Zástěna vanová posuvná 50+70 (120-122,5) x 140cm, tech.parametry dle tabulky výrobků | kus | 1 | 0 | 0 |  | Vlastní |  | POL_NEZ | 3_7 | 21
|  | D 2.1.16 ozn Z 09 : 1 |  | 1
216 | 72599 | Kotvicí materiál pro řádné ukotvení madel, u WC madel min.nosnost 150kg D+M | kus | 1 | 0 | 0 |  | Vlastní |  | POL_NEZ | 12_1 | 21
|  | 121 : 1 |  | 1
| 998 72-5 Přesun hmot pro zařizovací předměty | [7 empty] | 0
| vodorovně do 50 m | [8 empty] | SPX
217 | 998725102R00 | ...v objektech výšky do 12 m | t | 0.05302 | 0 | 0 | 800-721 | RTS 16/ II |  | POL |  | 21
Díl: | 762 | Konstrukce tesařské |  |  | 0 |  |  |  |  | DIL
| 762 08 Zvláštní výkony | [7 empty] | 0
| 762 08-1 profilování zhlaví trámů | [7 empty] | 1
218 | 762083130R00 | ...průřezové plochy přes 160 do 320 cm2 | kus | 14 | 0 | 0 | 800-762 | RTS 16/ II |  | POL |  | 21
| 762 08 Zvláštní výkony | [7 empty] | 0
| 762 08-8 zakrývání rozpracovaných tesařských konstrukcí těžkou plachtou na ochranu před srážkovou vodou, včetně odstranění | [7 empty] | 1
219 | 762088116R00 | ...15 x 20 m | kus | 1 | 0 | 0 | 800-762 | RTS 16/ II |  | POL |  | 21
| 762 31 Montáž ocelových spojovacích prostředků | [7 empty] | 0
| 762 31-2 kotevních želez | [7 empty] | 1
220 | 762311103R00 | ...příložek, patek, táhel, s připojením k dřevěné konstrukci | kus | 20.0667 | 0 | 0 | 800-762 | RTS 16/ II |  | POL |  | 21
|  | Položka je určena pro montáž a dodávku kotevních želez, příložek, patek, táhel, s připojením na dřevěnou konstrukci. | [13 empty] | Položka je určena pro montáž a dodávku kotevních želez, příložek, patek, táhel, s připojením na dřevěnou konstrukci.
Začátek provozního součtu
|  | D 2.2.2 160/140 : 10,6*2 |  | 21.2
|  | 8,9*1 |  | 8.9
|  | Mezisoučet8,9*1 |  | 30.1
Konec provozního součtu
|  | 30,1/1,5 |  | 20.0667
| 762 31 Montáž ocelových spojovacích prostředků | [7 empty] | 0
| 762 31-3 svorníků, šroubů | [7 empty] | 1
221 | 762313112R00 | ...délky přes 150 do 300 mm | kus | 56 | 0 | 0 | 800-762 | RTS 16/ II |  | POL |  | 21
|  | D 2.2.2 160/60 : 28*2 |  | 56
| 762 32-9 Zavětrování a ztužení konstrukcí | [7 empty] | 0
| s podepřením starých krovů | [8 empty] | SPX
222 | 762322912RT3 | ...včetně dodávky hranolů 120 x 120 mm | m | 16.6 | 0 | 0 | 800-762 | RTS 16/ II |  | POL |  | 21
|  | D 2.1.11 : 8,3*2 |  | 16.6
| 762 33 Vázané konstrukce krovů | [7 empty] | 0
| 762 33-1 montáž | [7 empty] | 1
223 | 762332110R00 | ...střech pultových, sedlových, valbových, stanových čtvercového nebo obdélníkového půdorysu z řeziva, průřezové plochy do 120 cm2 | m | 78.4 | 0 | 0 | 800-762 | RTS 16/ II |  | POL |  | 21
|  | D 2.2.2 160/60 : 2,8*28 |  | 78.4
| 762 33 Vázané konstrukce krovů | [7 empty] | 0
| 762 33-1 montáž | [7 empty] | 1
224 | 762332120R00 | ...střech pultových, sedlových, valbových, stanových čtvercového nebo obdélníkového půdorysu z řeziva, průřezové plochy přes 120 do 224 cm2 | m | 97.3 | 0 | 0 | 800-762 | RTS 16/ II |  | POL |  | 21
|  | D 2.2.2 160/140 : 10,6*2 |  | 21.2
|  | 8,9*1 |  | 8.9
|  | D 2.2.2 180/120 : 4,8*14 |  | 67.2
| 762 33 Vázané konstrukce krovů | [7 empty] | 0
| 762 33-1 montáž | [7 empty] | 1
225 | 762332140R00 | ...střech pultových, sedlových, valbových, stanových čtvercového nebo obdélníkového půdorysu z řeziva, průřezové plochy přes 288 do 450 cm2 | m | 8.9 | 0 | 0 | 800-762 | RTS 16/ II |  | POL |  | 21
|  | D 2.2.2 160/220 : 8,9*1 |  | 8.9
| 762 33-9 Vázané konstrukce krovů | [7 empty] | 0
| 762 33-91 vyřezání střešní vazby | [7 empty] | 1
226 | 762331921R00 | ...průřezové plochy řeziva přes 120 do 224 cm2, délky vyřezané části krovu do 3 m | m | 40.15 | 0 | 0 | 800-762 | RTS 16/ II |  | POL |  | 21
|  | D 2.1.11 : 3,65*11 |  | 40.15
| 762 34 Bednění a laťování | [7 empty] | 0
| 762 34-1 montáž | [7 empty] | 1
| 762 34-11 bednění | [7 empty] | 2
227 | 762341630R00 | ...štítových okapových říms, krajnic, závětrných prken, a žaluzií ve spádu nebo rovnoběžně s okapem z fdesek tvrdých tloušťky do 8 mm | m2 | 10.78 | 0 | 0 | 800-762 | RTS 16/ II |  | POL |  | 21
|  | D 2.1.16 SS2 : (9,6+2,9+2,9)*0,7 |  | 10.78
| 762 34 Bednění a laťování | [7 empty] | 0
| 762 34-2 s dodávkou řeziva | [7 empty] | 1
| 762 34-21 bednění | [7 empty] | 2
228 | 762341210RT2 | ...střech rovných o sklonu do 60° s vyřezáním otvorů z prken hrubých na sraz tloušťky do 32 mm , včetně dodávky prken tloušťky 24 mm | m2 | 46 | 0 | 0 | 800-762 | RTS 16/ II |  | POL |  | 21
|  | D 2.1.16 SS1 : 46 |  | 46
| 762 34 Bednění a laťování | [7 empty] | 0
| 762 34-2 s dodávkou řeziva | [7 empty] | 1
| 762 34-22 laťování střech o sklonu do 60° | [7 empty] | 2
229 | 762342204RT4 | ...kontralatě, svislé, včetně dodávky latí 40/60 mm | m2 | 46 | 0 | 0 | 800-762 | RTS 16/ II |  | POL |  | 21
|  | D 2.1.16 SS1 : 46 |  | 46
| 762 34-8 Demontáž bednění a laťování | [7 empty] | 0
230 | 762342811R00 | ...laťování střech o sklonu do 60 stupňů včetně všech nadstřešních konstrukcí rozteč latí do 22 cm | m2 | 25.185 | 0 | 0 | 800-762 | RTS 16/ II |  | POL |  | 21
|  | D 2.1.5,11 : 3,65*6,9 |  | 25.185
| 762 39 Spojovací a ochranné prostředky | [7 empty] | 0
231 | 762395000R00 | ...svory, prkna, hřebíky, pásová ocel, vruty, impregnace | m3 | 4.5652 | 0 | 0 | 800-762 | RTS 16/ II |  | POL |  | 21
|  | D 2.1.16 SS1 : 46*0,024 |  | 1.104
|  | D 2.2.2 160/60 : 2,8*28*0,16*0,06 |  | 0.75264
|  | D 2.2.2 180/120 : 4,8*14*0,18*0,12 |  | 1.4515
Začátek provozního součtu
|  | D 2.2.2 160/140 : 10,6*2 |  | 21.2
|  | 8,9*1 |  | 8.9
|  | Mezisoučet8,9*1 |  | 30.1
Konec provozního součtu
|  | 30,1*0,16*0,14 |  | 0.67424
|  | D 2.2.2 160/220 : 8,9*1*0,16*0,22 |  | 0.31328
|  | D 2.1.16 SS2 : (9,6+2,9+2,9)*0,7*0,025 |  | 0.2695
232 | 311110190000R | matice ocel.pozink.; přesná šestihranná; M12; pevnost 8.8 | kus | 112 | 0 | 0 | SPCM | RTS 16/ II |  | POL |  | 21
|  | D 2.2.2 160/60 : 28*2*2 |  | 112
233 | 31120518R | podložka spojovací, přesná pro šrouby se šestihr.hlavou a šestihr.mat., tvar A; ocelová; d = 24,0 mm; d díry = 13,0 mm; tl = 2,50 mm | 1000 k | 0.112 | 0 | 0 | SPCM | RTS 16/ II |  | POL |  | 21
234 | 31179127R | tyč závitová M12; l = 1 000 mm; mat. ocel 4,8 - DIN 975; povrch pozink | m | 18.48 | 0 | 0 | SPCM | RTS 16/ II |  | POL |  | 21
|  | D 2.2.2 pro 160/60 : 28*2*0,3*1,1 |  | 18.48
235 | 60515197 | Hranol SM/JD 1 6x16 délka 300-600 cm | m3 | 0.8279 | 0 | 0 |  | Vlastní |  | POL |  | 21
|  | D 2.2.2 160/60 : 2,8*28*0,16*0,06*1,1 |  | 0.8279
236 | 60515222T | Hranol SM/JD 1 12x18 délka 300-600 cm | m3 | 1.5967 | 0 | 0 |  | Vlastní |  | POL |  | 21
|  | D 2.2.2 180/120 : 4,8*14*0,18*0,12*1,1 |  | 1.5967
237 | 60515238R | hranol SM/JD; tl = 140,0 mm; š = 160 mm; l = od 6 000 mm; jakost I | m3 | 0.7417 | 0 | 0 | SPCM | RTS 16/ II |  | POL |  | 21
Začátek provozního součtu
|  | D 2.2.2 160/140 : 10,6*2 |  | 21.2
|  | 8,9*1 |  | 8.9
|  | Mezisoučet8,9*1 |  | 30.1
Konec provozního součtu
|  | 30,1*0,16*0,14*1,1 |  | 0.74166
238 | 60515263T | Hranol SM/JD 1 16x22 délka nad 600 cm | m3 | 0.3446 | 0 | 0 |  | Vlastní |  | POL |  | 21
|  | D 2.2.2 160/220 : 8,9*1*0,16*0,22*1,1 |  | 0.34461
239 | 60725017R | deska dřevoštěpková třívrstvá pro prostředí vlhké; strana nebroušená; hrana rovná; tl = 25,0 mm | m2 | 11.858 | 0 | 0 | SPCM | RTS 16/ II |  | POL |  | 21
|  | D 2.1.16 SS2 : (9,6+2,9+2,9)*0,7*1,1 |  | 11.858
240 | 762351818 | Demontáž budníku-komplet | m2 | 6 | 0 | 0 |  | Vlastní |  | POL_NEZ | 12_1 | 21
|  | D 2.1.5,11 : 3*2 |  | 6
| 998 76 Přesun hmot pro konstrukce tesařské | [7 empty] | 0
| 50 m vodorovně | [8 empty] | SPX
241 | 998762103R00 | ...v objektech výšky do 24 m | t | 3.5106 | 0 | 0 | 800-762 | RTS 16/ II |  | POL |  | 21
| 979 01 Svislá doprava suti a vybouraných hmot | [7 empty] | 0
242 | 979011111R00 | ...za prvé podlaží nad nebo pod základním podlažím | t | 1.0909 | 0 | 0 | 801-3 | RTS 16/ II |  | POL |  | 21
| 979 08-1 Odvoz suti a vybouraných hmot na skládku | [7 empty] | 0
243 | 979081111R00 | ...do 1 km | t | 1.0909 | 0 | 0 | 801-3 | RTS 16/ II |  | POL |  | 21
|  | Včetně naložení na dopravní prostředek a složení na skládku, bez poplatku za skládku. | [13 empty] | Včetně naložení na dopravní prostředek a složení na skládku, bez poplatku za skládku.
244 | 979081121R00 | ...příplatek za každý další 1 km | t | 27.2736 | 0 | 0 | 801-3 | RTS 16/ II |  | POL |  | 21
| 979 08-2 Vnitrostaveništní doprava suti a vybouraných hmot | [7 empty] | 0
245 | 979082111R00 | ...do 10 m | t | 1.0909 | 0 | 0 | 801-3 | RTS 16/ II |  | POL |  | 21
| 979 08-4 Poplatek za skládku | [7 empty] | 0
246 | 979990161R00 | ...dřevo | t | 1.0909 | 0 | 0 | 801-3 | RTS 16/ II |  | POL |  | 21
| 979 09-31 Uložení suti na skládku | [7 empty] | 0
| s hrubým urovnáním | [8 empty] | SPX
247 | 979093111R00 | bez zhutnění | t | 1.0909 | 0 | 0 | 800-6 | RTS 16/ II |  | POL |  | 21
Díl: | 764 | Konstrukce klempířské |  |  | 0 |  |  |  |  | DIL
| 764 77-8 Okapový systém a vnější parapety PREFA | [7 empty] | 0
| 764 77-83 parapety RŠ 200-400 mm | [7 empty] | 1
248 | 764778315T00 | PREFA, oplech.parapetů, PREFALZ,RŠ 500 mm, enkolit | m | 8.22 | 0 | 0 | 800-764 | Vlastní |  | POL |  | 21
|  | D 2.1.16 ozn K04 : 1,37*6 |  | 8.22
| 764 90 Klempířské prvky z plechu s povrchovou úpravou | [7 empty] | 0
| 764 90-4 krytina střech z hliníkového lakovaného plechu | [7 empty] | 1
249 | 764774402R00 | ...z falcovaných svitků, šířka svitku 500 mm, na objektech výšky do 8 m, sklon střechy do 45°, tloušťky 0,7 mm, , | m2 | 54.1 | 0 | 0 | 800-764 | RTS 16/ II |  | POL |  | 21
|  | D 2.1.16 ozn K08 : 4,5*1,8 |  | 8.1
|  | SS 1 : 46 |  | 46
| 764 90 Klempířské prvky z plechu s povrchovou úpravou | [7 empty] | 0
| 764 90-4 krytina střech z hliníkového lakovaného plechu | [7 empty] | 1
250 | 764775309R00 | ... , zavětrovací lišta, tloušťky 0,7 mm, , | m | 8.9 | 0 | 0 | 800-764 | RTS 16/ II |  | POL |  | 21
|  | výtah : 3,1*2 |  | 6.2
|  | přesahy : 1,7+0,5*2 |  | 2.7
| 764 90 Klempířské prvky z plechu s povrchovou úpravou | [7 empty] | 0
| 764 90-8 okapový systém | [7 empty] | 1
251 | 764778109RT1 | ...žlabový kotlík kónický, hliníkový plech s povrchovou úpravou, pro žlab 400 mm, průměr 150 mm, v barvě tmavě hnědé, antracitové a světle šedé | kus | 3 | 0 | 0 | 800-764 | RTS 16/ II |  | POL |  | 21
|  | D 2.1.16 ozn K05 : 1 |  | 1
|  | K07 : 1 |  | 1
|  | K09 : 1 |  | 1
| 764 90 Klempířské prvky z plechu s povrchovou úpravou | [7 empty] | 0
| 764 90-8 okapový systém | [7 empty] | 1
252 | 764778113RT1 | ...podokapní půlkruhový žlab, hliníkový plech s povrchovou úpravou, RŠ 330 mm, v barvě tmavě hnědé, antracitové a světle šedé | m | 15.4 | 0 | 0 | 800-764 | RTS 16/ II |  | POL |  | 21
|  | D 2.1.16 ozn K05 : 2,9 |  | 2.9
|  | K07 : 2,9 |  | 2.9
|  | K09 : 9,6 |  | 9.6
| 764 90 Klempířské prvky z plechu s povrchovou úpravou | [7 empty] | 0
| 764 90-8 okapový systém | [7 empty] | 1
253 | 764778123RT1 | ...odpadní trouby kruhové, hliníkový plech s povrchovou úpravou, průměr 100 mm, v barvě červěné, zelené, stříbrné, bílé a oříškové | m | 10.1 | 0 | 0 | 800-764 | RTS 16/ II |  | POL |  | 21
|  | D 2.1.16 ozn K06 : 1,1 |  | 1.1
|  | K10 : 9 |  | 9
| 764 90 Klempířské prvky z plechu s povrchovou úpravou | [7 empty] | 0
| 764 90-9 doplňky | [7 empty] | 1
254 | 764909401R00 | ...hydroizolační difuzní fólie | m2 | 46 | 0 | 0 | 800-764 | RTS 16/ II |  | POL |  | 21
|  | D 2.1.16 SS1 : 46 |  | 46
255 | 764771350T00 | Oplechování přechodu Al 0,7mm, rš 500 mm, dvouvrst.vypalovaný lak odstín antracit D+M | m | 16.8 | 0 | 0 |  | Vlastní |  | POL_NEZ | 1_7 | 21
|  | D 2.1.16 ozn K11 : 2,8*6 |  | 16.8
256 | 764771371T00 | Lemování z Al 0,7mm plechu zdí, rš 600 mm, dvouvrst.vypalovaný lak odstín antracit D+M | m | 2.7 | 0 | 0 |  | Vlastní |  | POL_NEZ | 1_7 | 21
|  | D 2.1.16 ozn K13 : 2,7 |  | 2.7
257 | 764771380T00 | Napojení střechy AL 0,7mm ,rš 1000 mm, dvouvrst.vypalovaný lak odstín antracit D+M | m | 2.9 | 0 | 0 |  | Vlastní |  | POL_NEZ | 1_7 | 21
|  | D 2.1.16 ozn K12 : 2,9 |  | 2.9
258 | 764545000 | dilatace spár AL, tech.parametry dle tabulky výrobků | m | 10.55 | 0 | 0 |  | Vlastní |  | POL_NEZ | 12_1 | 21
|  | D 2.1.16 ozn Z04 : 1,65*3 |  | 4.95
|  | Z05 : 2,05*2 |  | 4.1
|  | Z06 : 1,5*1 |  | 1.5
| 998 76-4 Přesun hmot pro konstrukce klempířské | [7 empty] | 0
| 50 m vodorovně | [8 empty] | SPX
259 | 998764102R00 | ...v objektech výšky do 12 m | t | 0.25953 | 0 | 0 | 800-764 | RTS 16/ II |  | POL |  | 21
Díl: | 765 | Krytiny tvrdé |  |  | 0 |  |  |  |  | DIL
| 765 33 Demontáž betonové krytiny | [7 empty] | 0
260 | 765332810R00 | ...na sucho, do suti | m2 | 25.185 | 0 | 0 | 800-765 | RTS 16/ II |  | POL |  | 21
|  | D 2.1.5,11 : 3,65*6,9 |  | 25.185
| 765 33 Krytina betonová | [7 empty] | 0
| 765 33-3 Doplňky pro zastřešení krytinou betonovou | [7 empty] | 1
261 | 765331631RT1 | ...drážkovou, taška větrací | kus | 3 | 0 | 0 | 800-765 | RTS 16/ II |  | POL |  | 21
| 979 09-31 Uložení suti na skládku | [7 empty] | 0
| s hrubým urovnáním | [8 empty] | SPX
262 | 979093111R00 | bez zhutnění | t | 0.0084 | 0 | 0 | 800-6 | RTS 16/ II |  | POL |  | 21
| 979 01 Svislá doprava suti a vybouraných hmot | [7 empty] | 0
263 | 979011111R00 | ...za prvé podlaží nad nebo pod základním podlažím | t | 2.5185 | 0 | 0 | 801-3 | RTS 16/ II |  | POL |  | 21
| 979 08-1 Odvoz suti a vybouraných hmot na skládku | [7 empty] | 0
264 | 979081111R00 | ...do 1 km | t | 2.5185 | 0 | 0 | 801-3 | RTS 16/ II |  | POL |  | 21
|  | Včetně naložení na dopravní prostředek a složení na skládku, bez poplatku za skládku. | [13 empty] | Včetně naložení na dopravní prostředek a složení na skládku, bez poplatku za skládku.
265 | 979081121R00 | ...příplatek za každý další 1 km | t | 62.9625 | 0 | 0 | 801-3 | RTS 16/ II |  | POL |  | 21
| 979 08-2 Vnitrostaveništní doprava suti a vybouraných hmot | [7 empty] | 0
266 | 979082111R00 | ...do 10 m | t | 2.5185 | 0 | 0 | 801-3 | RTS 16/ II |  | POL |  | 21
| 979 08-4 Poplatek za skládku | [7 empty] | 0
267 | 979990103R00 | ...beton do 30x30 cm | t | 2.5185 | 0 | 0 | 801-3 | RTS 16/ II |  | POL |  | 21
Díl: | 766 | Konstrukce truhlářské |  |  | 0 |  |  |  |  | DIL
| 766 60 Těsnění připojovací spáry při montáži otvor. prvků | [7 empty] | 0
| Těsnění připojovací spáry při montáži otvorových prvků vnitřní spára - parotěsná, vnější spára - vodotěsná. | [8 empty] | SPX
268 | 766601122T00 | Montáž PVC profil,připoj. spáry, parapet vnitřní | m | 11.82 | 0 | 0 | 800-766 | Vlastní |  | POL |  | 21
|  | D 2.1.16 ozn 26 : 3*2*0,6 |  | 3.6
Začátek provozního součtu
|  | D 2.1.16 ozn 03 : 1,37*4 |  | 5.48
|  | ozn 08 : 1,37*2 |  | 2.74
|  | Mezisoučet1,37*2 |  | 8.22
Konec provozního součtu
|  | 8,22 |  | 8.22
| 766 67 Montáž obložkové zárubně a dveřního křídla | [7 empty] | 0
269 | 766670011R00 | ...jednokřídlového | kus | 8 | 0 | 0 | 800-766 | RTS 16/ II |  | POL |  | 21
|  | D 2.1.16 ozn 06 : 2 |  | 2
|  | ozn 10 : 1 |  | 1
|  | ozn 11 : 1 |  | 1
|  | ozn 19 : 2 |  | 2
|  | ozn 21 : 1 |  | 1
|  | ozn 23 : 1 |  | 1
270 | 766670013R00 | ...dveří dvoukřídlových | kus | 3 | 0 | 0 | 800-766 | RTS 16/ II |  | POL |  | 21
|  | D 2.1.16 ozn 16 : 1 |  | 1
|  | ozn 20 : 1 |  | 1
|  | ozn 09 : 1 |  | 1
271 | 766670021R00 | ...kliky a štítku | kus | 12 | 0 | 0 | 800-766 | RTS 16/ II |  | POL |  | 21
|  | D 2.1.16 ozn 05 : 1 |  | 1
|  | ozn 06 : 2 |  | 2
|  | ozn 09 : 1 |  | 1
|  | ozn 10 : 1 |  | 1
|  | ozn 11 : 1 |  | 1
|  | ozn 16 : 1 |  | 1
|  | ozn 19 : 2 |  | 2
|  | ozn 20 : 1 |  | 1
|  | ozn 21 : 1 |  | 1
|  | ozn 23 : 1 |  | 1
| 766 69 Ostatní | [7 empty] | 0
| 766 69-16 montáž parapetních desek dřevěných pro jakékoliv upevnění | [7 empty] | 1
272 | 766694111R00 | ...šířky do 300 mm, délky do 1000 mm | kus | 6 | 0 | 0 | 800-766 | RTS 16/ II |  | POL |  | 21
|  | D 2.1.16 ozn 26 : 3*2 |  | 6
| 766 69 Ostatní | [7 empty] | 0
| 766 69-16 montáž parapetních desek dřevěných pro jakékoliv upevnění | [7 empty] | 1
273 | 766694122R00 | ...šířky přes 300 mm, délky přes 1000 do 1600 mm | kus | 8.22 | 0 | 0 | 800-766 | RTS 16/ II |  | POL |  | 21
|  | D 2.1.16 ozn 03 : 1,37*4 |  | 5.48
|  | ozn 08 : 1,37*2 |  | 2.74
| 767 64 Montáž dveří | [7 empty] | 0
| 767 64-1 montáž doplňků dveří | [7 empty] | 1
274 | 767649194R00 | ...madla | kus | 3 | 0 | 0 | 800-767 | RTS 16/ II |  | POL |  | 21
|  | D 2.1.16 ozn 16 : 1 |  | 1
|  | ozn 20 : 1 |  | 1
|  | ozn 11 : 1 |  | 1
275 | 28350107.AR | profil okenní, pod parapet; plast | m | 13.002 | 0 | 0 | SPCM | RTS 16/ II |  | POL |  | 21
|  | D 2.1.16 ozn 26 : 3*2*0,6*1,1 |  | 3.96
Začátek provozního součtu
|  | D 2.1.16 ozn 03 : 1,37*4 |  | 5.48
|  | ozn 08 : 1,37*2 |  | 2.74
|  | Mezisoučet1,37*2 |  | 8.22
Konec provozního součtu
|  | 8,22*1,1 |  | 9.042
276 | 54914588R | kování stavební - prvek: kliky se štíty mezipokojovými s ukazatelem; provedení Cr; pro dveře WC, koupelen | kus | 1 | 0 | 0 | SPCM | RTS 16/ II |  | POL |  | 21
|  | D 2.1.16 ozn 11 : 1 |  | 1
277 | 54914591R | kování stavební - prvek: kliky se štíty pro klíč; provedení Cr; pro dveře | kus | 10 | 0 | 0 | SPCM | RTS 16/ II |  | POL |  | 21
|  | D 2.1.16 ozn 06 : 2 |  | 2
|  | ozn 09 : 1 |  | 1
|  | ozn 10 : 1 |  | 1
|  | ozn 16 : 1 |  | 1
|  | ozn 19 : 2 |  | 2
|  | ozn 20 : 1 |  | 1
|  | ozn 21 : 1 |  | 1
|  | ozn 23 : 1 |  | 1
278 | 54926046R | zámek zadlabací; vložkový; s převodem; dvouzápadový; levopravý; hl = 80 mm; h = 170 mm; rozteč 90 mm; čelo zúžené o 2 mm | kus | 11 | 0 | 0 | SPCM | RTS 16/ II |  | POL |  | 21
279 | 55440006R | madlo pro koupelny; rovné; kov; l = 800,0 mm; bílý | kus | 3 | 0 | 0 | SPCM | RTS 16/ II |  | POL |  | 21
|  | D 2.1.16 ozn 16 : 1 |  | 1
|  | ozn 20 : 1 |  | 1
|  | ozn 11 : 1 |  | 1
280 | 60780012R | parapet vnitřní š = 250 mm; materiál - povrch laminátová fólie 0,6 mm; materiál - jádro vlhkuodolná DTD 16 mm; dekor bílý | m | 3.96 | 0 | 0 | SPCM | RTS 16/ II |  | POL |  | 21
|  | D 2.1.16 ozn 26 : 3*2*0,6*1,1 |  | 3.96
281 | 60780015R | parapet vnitřní š = 400 mm; materiál - povrch laminátová fólie 0,6 mm; materiál - jádro vlhkuodolná DTD 16 mm; dekor bílý | m | 9.042 | 0 | 0 | SPCM | RTS 16/ II |  | POL |  | 21
Začátek provozního součtu
|  | D 2.1.16 ozn 03 : 1,37*4 |  | 5.48
|  | ozn 08 : 1,37*2 |  | 2.74
|  | Mezisoučet1,37*2 |  | 8.22
Konec provozního součtu
|  | 8,22*1,1 |  | 9.042
282 | 60780051T | Krytka boční pro Postforming šíře 600 mm | kus | 24 | 0 | 0 |  | Vlastní |  | POL |  | 21
|  | D 2.1.16 ozn 03 : 4*2 |  | 8
|  | ozn 08 : 2*2 |  | 4
|  | D 2.1.16 ozn 26 : 3*2*2 |  | 12
283 | 61165647R | dveře speciální protipožární; vnitřní; vchodové; š = 1 600 mm; h = 1 970,0 mm; hladké; EI 30 min; otevíravé; počet křídel 2; plné; povrch. úprava laminát | kus | 1 | 0 | 0 | SPCM | RTS 16/ II |  | POL |  | 21
|  | . | [13 empty] | .
|  | D 2.1.16 ozn 09 : 1 |  | 1
284 | 61168501.AR | dveře speciální protipožární; vnitřní; š = 800 mm; h = 1 970,0 mm; dýhované; EI 30 min; DP3; otevíravé; počet křídel 1; plné | kus | 3 | 0 | 0 | SPCM | RTS 16/ II |  | POL |  | 21
|  | D 2.1.16 ozn 19 : 2 |  | 2
|  | ozn 21 : 1 |  | 1
285 | 61168502.AR | dveře speciální protipožární; vnitřní; š = 900 mm; h = 1 970,0 mm; dýhované; EI 30 min; DP3; otevíravé; počet křídel 1; plné | kus | 1 | 0 | 0 | SPCM | RTS 16/ II |  | POL |  | 21
|  | D 2.1.16 ozn 23 : 1 |  | 1
286 | 61168704.P | Dveře vnitřní dřev.prosklené HPL 200/203 cm, EI30 DP3+C3+Sm parametry dle tech.specifikace | kus | 1 | 0 | 0 |  | Vlastní |  | POL_NEZ | 3_7 | 21
|  | D 2.1.16 ozn 16 : 1 |  | 1
287 | 61168704.P2 | Dveře vnitřní dřev.prosklené HPL 165/203 cm, EI30 DP3+C3+Sm parametry dle tech.specifikace | kus | 1 | 0 | 0 |  | Vlastní |  | POL_NEZ | 3_7 | 21
|  | D 2.1.16 ozn 20 : 1 |  | 1
288 | 61168802T | Dveře vnitřní laminát 1kř. plné HPL 60x197, parametry dle tech.specifikace | kus | 1 | 0 | 0 | SPCM | RTS 16/ II |  | POL |  | 21
|  | D 2.1.16 ozn 10 : 1 |  | 1
289 | 61168803T | Dveře vnitřní laminát 1kř. plné HPL 70x197, parametry dle tech.specifikace | kus | 2 | 0 | 0 | SPCM | RTS 16/ II |  | POL |  | 21
|  | D 2.1.16 ozn 06 : 2 |  | 2
290 | 61168805T | Dveře vnitřní laminát 1kř. plné HPL 90x197, parametry dle tech.specifikace | kus | 1 | 0 | 0 | SPCM | RTS 16/ II |  | POL |  | 21
|  | D 2.1.16 ozn 11 : 1 |  | 1
291 | 61181250.AR | zárubeň dřevěná obkladová; otočná; pro dveře jednokřídlové; š průchodu 600 mm; h průchodu 1 970 mm; tloušťka stěny 60 až 170 mm; dýha; dub, buk, jasan, mahagon | kus | 1 | 0 | 0 | SPCM | RTS 16/ II |  | POL |  | 21
|  | D 2.1.16 ozn 10 : 1 |  | 1
292 | 61181251.AR | zárubeň dřevěná obkladová; otočná; pro dveře jednokřídlové; š průchodu 700 mm; h průchodu 1 970 mm; tloušťka stěny 60 až 170 mm; dýha; dub, buk, jasan, mahagon | kus | 2 | 0 | 0 | SPCM | RTS 16/ II |  | POL |  | 21
|  | . | [13 empty] | .
|  | D 2.1.16 ozn 06 : 2 |  | 2
293 | 61181252.AR | zárubeň dřevěná obkladová; otočná; pro dveře jednokřídlové; š průchodu 800 mm; h průchodu 1 970 mm; tloušťka stěny 60 až 170 mm; dýha; dub, buk, jasan, mahagon | kus | 3 | 0 | 0 | SPCM | RTS 16/ II |  | POL |  | 21
|  | D 2.1.16 ozn 19 : 2 |  | 2
|  | ozn 21 : 1 |  | 1
294 | 61181253.AR | zárubeň dřevěná obkladová; otočná; pro dveře jednokřídlové; š průchodu 900 mm; h průchodu 1 970 mm; tloušťka stěny 60 až 170 mm; dýha; dub, buk, jasan, mahagon | kus | 1 | 0 | 0 | SPCM | RTS 16/ II |  | POL |  | 21
|  | D 2.1.16 ozn 11 : 1 |  | 1
295 | 611812531.P | Zárubeň obkladová příplatek, za EI 30 DP3+C3+Sm | kus | 7 | 0 | 0 |  | Vlastní |  | POL_NEZ | 3_7 | 21
296 | 611812697.A | Zárubeň obkladová š. 160cm/tl. stěny 7-15cm | kus | 1 | 0 | 0 |  | Vlastní |  | POL_NEZ | 3_7 | 21
|  | D 2.1.16 ozn 09 : 1 |  | 1
297 | 611812697R | zárubeň dřevěná obkladová; otočná; pro dveře dvoukřídlové; š průchodu 1 650 mm; h průchodu 1 970 mm; tloušťka stěny 60 až 170 mm; dýha; hruška, zebrano, padouk | kus | 1 | 0 | 0 | SPCM | RTS 16/ II |  | POL |  | 21
|  | D 2.1.16 ozn 20 : 1 |  | 1
298 | 611812698R | zárubeň dřevěná obkladová; otočná; pro dveře dvoukřídlové; š průchodu 1 850 mm; h průchodu 1 970 mm; tloušťka stěny 60 až 170 mm; dýha; hruška, zebrano, padouk | kus | 1 | 0 | 0 | SPCM | RTS 16/ II |  | POL |  | 21
|  | D 2.1.16 ozn 16 : 1 |  | 1
299 | 61181273.AR | zárubeň dřevěná obkladová; otočná; pro dveře jednokřídlové; š průchodu 900 mm; h průchodu 1 970 mm; tloušťka stěny 180 až 250 mm; dýha; dub, buk, jasan, mahagon | kus | 1 | 0 | 0 | SPCM | RTS 16/ II |  | POL |  | 21
|  | D 2.1.16 ozn 23 : 1 |  | 1
| 998 76-6 Přesun hmot pro konstrukce truhlářské | [7 empty] | 0
| 50 m vodorovně | [8 empty] | SPX
300 | 998766102R00 | ...v objektech výšky do 12 m | t | 0.7236 | 0 | 0 | 800-766 | RTS 16/ II |  | POL |  | 21
Díl: | 767 | Konstrukce zámečnické |  |  | 0 |  |  |  |  | DIL
| 767 99 Montáž ostatních atypických kovov. doplňků staveb | [7 empty] | 0
301 | 767995107R00 | ...atypických konstrukcí o hmotnosti přes 250 do 500 kg | kg | 330 | 0 | 0 | 800-767 | RTS 16/ II |  | POL |  | 21
|  | D 3.1.5 : 7,5*22*2 |  | 330
302 | 13483310R | tyč ocelová profilová válcovaná za tepla 11373 (S235JR); průřez U; výška 180 mm | T | 0.3564 | 0 | 0 | SPCM | RTS 16/ II |  | POL |  | 21
|  | D 3.1.5 : 7,5*0,022*2*1,08 |  | 0.3564
303 | 55399994R | výrobek kovový | kg | 10 | 0 | 0 | SPCM | RTS 16/ II |  | POL |  | 21
304 | 767110300 | Stěny AL zasklené bezp.folie, s posuvnými dveřmi, parametry dle tech.specifikace D+M | m2 | 24.905 | 0 | 0 |  | Vlastní |  | POL_NEZ | 12_1 | 21
|  | D 2.1.16 ozn 12 kotvené do stropu : 3,6*2,93 |  | 10.548
|  | ozn 13 : 2,05*2,93 |  | 6.0065
|  | ozn 14 : 2,85*2,93 |  | 8.3505
| 998 76-7 Přesun hmot pro kovové stavební doplňk. konstrukce | [7 empty] | 0
| 50 m vodorovně | [8 empty] | SPX
305 | 998767102R00 | ...v objektech výšky do 12 m | t | 2.8734 | 0 | 0 | 800-767 | RTS 16/ II |  | POL |  | 21
Díl: | 769 | Otvorové prvky z plastu |  |  | 0 |  |  |  |  | DIL
| 766 60 Těsnění připojovací spáry | [7 empty] | 0
306 | 766601215R00 | ...spára ostění, interiér - silikonový tmel a vymezovací provazec d = 6 mm, výplň PU pěnou, exteriér - páska paropropustná šířky 10 mm, tl. 2/10 mm expanzní, | m | 38.82 | 0 | 0 | 800-766 | RTS 16/ II |  | POL |  | 21
|  | D 2.1.16 ozn 03 : (1,37+2,1*2)*4 |  | 22.28
|  | ozn 08 : (1,37+1,5*2)*2 |  | 8.74
|  | ozn 26 : (0,6+1*2)*3 |  | 7.8
307 | 766601229R00 | ...spára parapetu, interiér - fólie parotěsná šířky 50 mm samolepicí, výplň PU pěnou, exteriér - fólie paropropustná šířky 50 mm samolepicí, expanzní páska š. 10 mm pod rám a pod vnější parapet | m | 10.02 | 0 | 0 | 800-766 | RTS 16/ II |  | POL |  | 21
|  | D 2.1.16 ozn 03 : 1,37*4 |  | 5.48
|  | ozn 08 : 1,37*2 |  | 2.74
|  | ozn 26 : 0,6*3 |  | 1.8
| 766 62-4 Montáž otvorových prvků plastových | [7 empty] | 0
308 | 766711001R00 | ...oken a balkonových dveří, | m | 48.84 | 0 | 0 | 800-766 | RTS 16/ II |  | POL |  | 21
|  | D 2.1.16 ozn 03 : (1,37+2,1)*2*4 |  | 27.76
|  | ozn 08 : (1,37+1,5)*2*2 |  | 11.48
|  | ozn 26 : (0,6+1)*2*3 |  | 9.6
309 | 611407599 | Síť proti hmyzu Al rám,otočné příchytky D+M, parametry dle PD | m2 | 8.631 | 0 | 0 |  | Vlastní |  | POL_NEZ | 3_7 | 21
|  | D 2.1.16 ozn 03 : 1,37*1,05*4 |  | 5.754
|  | ozn 08 : 1,37*1,05*2 |  | 2.877
310 | 6114386112 | Okno plastové 137 x 150 cm OS+O+OS, tech.parametry dle tabulky oken a dveří | kus | 2 | 0 | 0 |  | Vlastní |  | POL_NEZ | 3_7 | 21
|  | D 2.1.16 ozn 08 : 2 |  | 2
311 | 611438613 | Okno plastové 137 x 210 cm OS+O+OS, tech.parametry dle tabulky oken a dveří | kus | 4 | 0 | 0 |  | Vlastní |  | POL_NEZ | 3_7 | 21
|  | D 2.1.16 ozn 03 : 4 |  | 4
312 | 611439021 | Okno plastové jednokřídlé 60 x 100 cm, tech.parametry dle tabulky oken a dveří | kus | 3 | 0 | 0 |  | Vlastní |  | POL_NEZ | 3_7 | 21
|  | D 2.1.16 ozn 26 : 3 |  | 3
| 998 76-6 Přesun hmot pro konstrukce truhlářské | [7 empty] | 0
| 50 m vodorovně | [8 empty] | SPX
313 | 998766102R00 | ...v objektech výšky do 12 m | t | 0.54409 | 0 | 0 | 800-766 | RTS 16/ II |  | POL |  | 21
Díl: | 771 | Podlahy z dlaždic a obklady |  |  | 0 |  |  |  |  | DIL
| 771 10 Příprava podkladu před kladením dlažeb | [7 empty] | 0
314 | 771101121R00 | ...provedení penetrace podkladu | m2 | 59.67 | 0 | 0 | 800-771 | RTS 16/ II |  | POL |  | 21
|  | D 2.1.8 1.19 SP3 : 8,9 |  | 8.9
|  | 1.20 SP6 : 8,55 |  | 8.55
|  | 1.21 SP2 : 4,16 |  | 4.16
|  | 1.22 SP2 : 3,76 |  | 3.76
|  | D 2.1.9 2.11 SP2 : 4,58 |  | 4.58
|  | 2.12 SP3 : 6,8 |  | 6.8
|  | 2.17 SP 6 : 9,08 |  | 9.08
|  | D 2.1.10 m.č.3.07 SP6 : 13,49 |  | 13.49
|  | D.2.1.8 - nová dlažba po vysekání rozvodu vody : 0,7*0,5 |  | 0.35
| 771 13 Obklad soklíků | [7 empty] | 0
| 771 13-5 do tmele | [7 empty] | 1
315 | 771130112R00 | ...rovných, výšky přes 100 do 150 mm | m | 49.95 | 0 | 0 | 800-771 | RTS 16/ II |  | POL |  | 21
|  | D 2.1.8 1.19 SP3 1.18 : 2,35+0,35 |  | 2.7
|  | 4,4-0,9-0,7 |  | 2.8
|  | 1.20 SP6 : (1,65+5,05)*2 |  | 13.4
|  | -1-2-2,05-1,65 |  | -6.7
|  | D 2.1.9 2.12 SP3 : (3,4+2)*2 |  | 10.8
|  | 216 : 2 |  | 2
|  | -0,8*2 |  | -1.6
|  | 2.17 SP 6 : (5,05+1,65)*2 |  | 13.4
|  | -1-1,5-1,65 |  | -4.15
|  | D 2.1.10 m.č.3.07 SP6 : (1,6+8,3)*2 |  | 19.8
|  | -1-1,5 |  | -2.5
| 771 21 Kladení dlažby keramické | [7 empty] | 0
| do tmele, rovnoběžně se stěnou, bez skládání složitých vzorů a tvarů. | [8 empty] | SPX
| 771 21-5 do tmele | [7 empty] | 1
316 | 771212113R00 | ...velikosti do 400 x 400 m | m2 | 59.32 | 0 | 0 | 800-771 | RTS 16/ II |  | POL |  | 21
|  | D 2.1.8 1.19 SP3 : 8,9 |  | 8.9
|  | 1.20 SP6 : 8,55 |  | 8.55
|  | 1.21 SP2 : 4,16 |  | 4.16
|  | 1.22 SP2 : 3,76 |  | 3.76
|  | D 2.1.9 2.11 SP2 : 4,58 |  | 4.58
|  | 2.12 SP3 : 6,8 |  | 6.8
|  | 2.17 SP 6 : 9,08 |  | 9.08
|  | D 2.1.10 m.č.3.07 SP6 : 13,49 |  | 13.49
| 771 47-9 Řezání dlaždic | [7 empty] | 0
317 | 771479001R00 | ...pro soklíky | m | 16.65 | 0 | 0 | 800-771 | RTS 16/ II |  | POL |  | 21
|  | 49,95/3 |  | 16.65
| 771 57-8 Zvláštní úpravy spár | [7 empty] | 0
318 | 771578011R00 | ...spára podlaha-stěna silikonem | m | 19.9 | 0 | 0 | 800-771 | RTS 16/ II |  | POL |  | 21
|  | D 2.1.98 1.21 : (1,8+2,35)*2 |  | 8.3
|  | -0,9*1 |  | -0.9
|  | 1.22 : (1,7+0,9)*2 |  | 5.2
|  | -0,6*1 |  | -0.6
|  | D 2.1.9 m.č.2.11 : (2+2,3)*2 |  | 8.6
|  | -0,7*1 |  | -0.7
| 771 57-9 Příplatky k položkám montáže podlah keramických | [7 empty] | 0
319 | 771579790R00 | ...příplatek za diagonální kladení | m2 | 59.32 | 0 | 0 | 800-771 | RTS 16/ II |  | POL |  | 21
|  | D 2.1.8 1.19 SP3 : 8,9 |  | 8.9
|  | 1.20 SP6 : 8,55 |  | 8.55
|  | 1.21 SP2 : 4,16 |  | 4.16
|  | 1.22 SP2 : 3,76 |  | 3.76
|  | D 2.1.9 2.11 SP2 : 4,58 |  | 4.58
|  | 2.12 SP3 : 6,8 |  | 6.8
|  | 2.17 SP 6 : 9,08 |  | 9.08
|  | D 2.1.10 m.č.3.07 SP6 : 13,49 |  | 13.49
320 | 771579793R00 | ...příplatek za spárovací hmotu - plošně | m2 | 55.09 | 0 | 0 | 800-771 | RTS 16/ II |  | POL |  | 21
|  | D 2.1.8 1.19 SP3 : 8,9 |  | 8.9
|  | 1.20 SP6 : 8,55 |  | 8.55
|  | 1.21 SP2 : 4,16 |  | 4.16
|  | 1.22 SP2 : 3,76 |  | 3.76
|  | 2.12 SP3 : 6,8 |  | 6.8
|  | 2.17 SP 6 : 9,08 |  | 9.08
|  | D 2.1.10 m.č.3.07 SP6 : 13,49 |  | 13.49
|  | D.2.1.8 - nová dlažba po vysekání rozvodu vody : 0,7*0,5 |  | 0.35
321 | 771579795R00 | ...příplatek za spárování vodotěsnou hmotou - plošně | m2 | 4.58 | 0 | 0 | 800-771 | RTS 16/ II |  | POL |  | 21
|  | D 2.1.9 2.11 SP2 : 4,58 |  | 4.58
| 771 57-9 Opravy podlah z dlaždic keramických | [7 empty] | 0
322 | 771571906R00 | ...režných nebo glazovaných, velikosti 200 x 100 mm | kus | 15.5556 | 0 | 0 | 800-771 | RTS 16/ II |  | POL |  | 21
|  | D.2.1.8 - nová dlažba po vysekání rozvodu vody : 0,35/0,0225 |  | 15.5556
323 | 24592160R | hmota penetrační vodou ředitelná; disperzní, bezrozpouštědlová; úprava savosti podkladu, zpevnění, pod stěrkové hmoty; pro interiér i exteriér; tepelná odolnost -20 až 80 °C; tekutá | kg | 10.0219 | 0 | 0 | SPCM | RTS 16/ II |  | POL |  | 21
Začátek provozního součtu
|  | sokl : 49,95*0,15 |  | 7.4925
|  | D 2.1.8 1.19 SP3 : 8,9 |  | 8.9
|  | 1.20 SP6 : 8,55 |  | 8.55
|  | 1.21 SP2 : 4,16 |  | 4.16
|  | 1.22 SP2 : 3,76 |  | 3.76
|  | D 2.1.9 2.11 SP2 : 4,58 |  | 4.58
|  | 2.12 SP3 : 6,8 |  | 6.8
|  | 2.17 SP 6 : 9,08 |  | 9.08
|  | D 2.1.10 m.č.3.07 SP6 : 13,49 |  | 13.49
|  | Mezisoučet |  | 66.8125
Konec provozního součtu
|  | 66,8125*0,15 |  | 10.0219
324 | 58582138.AR | tmel cementový; lepicí; pro interiér i exteriér; přilnavost k materiálům kamenina, keram. obklady, dlažby | kg | 300.6562 | 0 | 0 | SPCM | RTS 16/ II |  | POL |  | 21
Začátek provozního součtu
|  | sokl : 49,95*0,15 |  | 7.4925
|  | D 2.1.8 1.19 SP3 : 8,9 |  | 8.9
|  | 1.20 SP6 : 8,55 |  | 8.55
|  | 1.21 SP2 : 4,16 |  | 4.16
|  | 1.22 SP2 : 3,76 |  | 3.76
|  | D 2.1.9 2.11 SP2 : 4,58 |  | 4.58
|  | 2.12 SP3 : 6,8 |  | 6.8
|  | 2.17 SP 6 : 9,08 |  | 9.08
|  | D 2.1.10 m.č.3.07 SP6 : 13,49 |  | 13.49
|  | Mezisoučet |  | 66.8125
Konec provozního součtu
|  | 66,8125*4,5 |  | 300.6562
325 | 59763021.A | Dlažba dle výběru investora vlastnosti R 10 | m2 | 70.1531 | 0 | 0 |  | Vlastní |  | POL_NEZ | 3_7 | 21
Začátek provozního součtu
|  | sokl : 49,95*0,15 |  | 7.4925
|  | D 2.1.8 1.19 SP3 : 8,9 |  | 8.9
|  | 1.20 SP6 : 8,55 |  | 8.55
|  | 1.21 SP2 : 4,16 |  | 4.16
|  | 1.22 SP2 : 3,76 |  | 3.76
|  | D 2.1.9 2.11 SP2 : 4,58 |  | 4.58
|  | 2.12 SP3 : 6,8 |  | 6.8
|  | 2.17 SP 6 : 9,08 |  | 9.08
|  | D 2.1.10 m.č.3.07 SP6 : 13,49 |  | 13.49
|  | Mezisoučet |  | 66.8125
Konec provozního součtu
|  | 66,8125*1,05 |  | 70.1531
| 998 77-1 Přesun hmot pro podlahy z dlaždic | [7 empty] | 0
| 50 m vodorovně | [8 empty] | SPX
326 | 998771102R00 | ...v objektech výšky do 12 m | t | 1.6372 | 0 | 0 | 800-771 | RTS 16/ II |  | POL |  | 21
Díl: | 776 | Podlahy povlakové |  |  | 0 |  |  |  |  | DIL
| 776 10 Přípravné práce | [7 empty] | 0
| položky neobsahují žádný materiál | [8 empty] | SPX
327 | 776101115R00 | ...vyrovnání podkladů samonivelační hmotou | m2 | 43.35 | 0 | 0 | 800-775 | RTS 16/ II |  | POL |  | 21
|  | D 2.1.8 m.č.1.14 SP1 : 37,27 |  | 37.27
|  | D 2.1.9 m.č.2.10 SP7 : 6,08 |  | 6.08
| 776 40-8 Demontáž soklíků nebo lišt pryžových nebo PVC | [7 empty] | 0
328 | 776401800RT1 | ...odstranění a uložení na hromady | m | 16.6 | 0 | 0 | 800-775 | RTS 16/ II |  | POL |  | 21
|  | D 2.1.2 121 : (4,7+3,6)*2 |  | 16.6
| 776 42 Lepení soklíků PVC a napojení krytiny na stěnu | [7 empty] | 0
329 | 776422110R00 | ...ukončení krytiny u stěny lepeným soklíkem | m | 30.35 | 0 | 0 | 800-775 | RTS 16/ II |  | POL |  | 21
|  | D 2.1.8 m.č.1.14 SP1 : (6,45+5,65)*2 |  | 24.2
|  | (0,35+0,5)*2 |  | 1.7
|  | 0,5*4 |  | 2
|  | 0,5*2 |  | 1
|  | 0,25+0,5 |  | 0.75
|  | -0,8*1 |  | -0.8
|  | -2,85*1 |  | -2.85
|  | -2,05*1 |  | -2.05
|  | -3,6*1 |  | -3.6
|  | D 2.1.9 m.č.2.10 SP7 : (3,8+1,6)*2 |  | 10.8
|  | -0,8*1 |  | -0.8
| 776 51-8 Odstranění povlakových podlah z nášlapné plochy | [7 empty] | 0
330 | 776511820R00 | ...lepených, s podložkou, z ploch přes 20 m2 | m2 | 14.77 | 0 | 0 | 800-775 | RTS 16/ II |  | POL |  | 21
|  | D 2.1.2 121 : 14,77 |  | 14.77
| 776 52 Lepení povlakových podlah z plastů | [7 empty] | 0
| 776 52-1 Lepení povlakových podlah z plastů - pásy | [7 empty] | 1
331 | 776522100RT2 | ...z PVC se vsypem, montáž včetně dodávky podlahoviny, tl. 2,0 mm, podlahovina PVC vsyp SiC; s výzt. vrstvou; v rolích; š = 2 000,0 mm; l = 20 000 mm; tl. 2,00 mm; heterogenní; protiskluzná; oblast komerční, průmys... | m2 | 43.35 | 0 | 0 | 800-775 | RTS 16/ II |  | POL |  | 21
|  | D 2.1.8 m.č.1.14 SP1 : 37,27 |  | 37.27
|  | D 2.1.9 m.č.2.10 SP7 : 6,08 |  | 6.08
332 | 23521594.AR | stěrka vyrovnávací rychletuhnoucí; cementová; plnivo křemičité, syntetické; pro podlahy; samonivelační; pro interier, průmyslové podlahy; zátěž střední, lehká; tl. vrstvy 1,0 až 10,0 mm; pod dlažby, pod nátěry, pod PVC, k vyrovnání dřevěných podkladů; barva šedá | kg | 195.075 | 0 | 0 | SPCM | RTS 16/ II |  | POL |  | 21
Začátek provozního součtu
|  | D 2.1.8 m.č.1.14 SP1 : 37,27 |  | 37.27
|  | D 2.1.9 m.č.2.10 SP7 : 6,08 |  | 6.08
|  | Mezisoučet |  | 43.35
Konec provozního součtu
|  | 43,35*1,5*3 |  | 195.075
| 998 77-6 Přesun hmot pro podlahy povlakové | [7 empty] | 0
| vodorovně do 50 m | [8 empty] | SPX
333 | 998776102R00 | ...v objektech výšky do 12 m | t | 0.31533 | 0 | 0 | 800-775 | RTS 16/ II |  | POL |  | 21
| 979 01 Svislá doprava suti a vybouraných hmot | [7 empty] | 0
| 979 01-2 nošením | [7 empty] | 1
334 | 979011211R00 | ...za prvé podlaží nad základním podlažím | t | 0.01477 | 0 | 0 | 801-3 | RTS 16/ II |  | POL |  | 21
| 979 01 Svislá doprava suti a vybouraných hmot | [7 empty] | 0
| 979 01-2 nošením | [7 empty] | 1
335 | 979011219R00 | ...příplatek zakaždé další podlaží nad prvním základním podlažím | t | 0.01477 | 0 | 0 | 801-3 | RTS 16/ II |  | POL |  | 21
| 979 08-1 Odvoz suti a vybouraných hmot na skládku | [7 empty] | 0
336 | 979081111R00 | ...do 1 km | t | 0.01477 | 0 | 0 | 801-3 | RTS 16/ II |  | POL |  | 21
|  | Včetně naložení na dopravní prostředek a složení na skládku, bez poplatku za skládku. | [13 empty] | Včetně naložení na dopravní prostředek a složení na skládku, bez poplatku za skládku.
337 | 979081121R00 | ...příplatek za každý další 1 km | t | 0.36925 | 0 | 0 | 801-3 | RTS 16/ II |  | POL |  | 21
| 979 08-2 Vnitrostaveništní doprava suti a vybouraných hmot | [7 empty] | 0
338 | 979082111R00 | ...do 10 m | t | 0.01477 | 0 | 0 | 801-3 | RTS 16/ II |  | POL |  | 21
339 | 979082121R00 | ...příplatek k ceně za každých dalších 5 m | t | 0.07385 | 0 | 0 | 801-3 | RTS 16/ II |  | POL |  | 21
| 979 08-4 Poplatek za skládku | [7 empty] | 0
340 | 979990181R00 | ...PVC podlahová krytina | t | 0.01477 | 0 | 0 | 801-3 | RTS 16/ II |  | POL |  | 21
Díl: | 777 | Podlahy ze syntetických hmot |  |  | 0 |  |  |  |  | DIL
| 777 21 Podlahy z epoxidového plastbetonu | [7 empty] | 0
| 777 21-1 Doplňkové práce k podlahám z epoxidového plastbetonu | [7 empty] | 1
341 | 777217120R00 | ...soklík s požlábkem, výšky nad 100 mm | m | 30.35 | 0 | 0 | 800-773 | RTS 16/ II |  | POL |  | 21
|  | včetně dvousložkové epoxidové penetrace. | [13 empty] | včetně dvousložkové epoxidové penetrace.
|  | D 2.1.8 m.č.1.14 SP1 : (6,45+5,65)*2 |  | 24.2
|  | (0,35+0,5)*2 |  | 1.7
|  | 0,5*4 |  | 2
|  | 0,5*2 |  | 1
|  | 0,25+0,5 |  | 0.75
|  | -0,8*1 |  | -0.8
|  | -2,85*1 |  | -2.85
|  | -2,05*1 |  | -2.05
|  | -3,6*1 |  | -3.6
|  | D 2.1.9 m.č.2.10 SP7 : (3,8+1,6)*2 |  | 10.8
|  | -0,8*1 |  | -0.8
| 777 55 Podlahy ze stěrky silikátové s disperzí | [7 empty] | 0
| 777 55-2 Doplňující práce pro podlahy ze stěrek silikátových | [7 empty] | 1
342 | 777553010R00 | ...penetrace savého podkladu podlah disperzí | m2 | 102.67 | 0 | 0 | 800-773 | RTS 16/ II |  | POL |  | 21
|  | D 2.1.8 m.č.1.14 SP1 : 37,27 |  | 37.27
|  | 1.19 SP3 : 8,9 |  | 8.9
|  | 1.20 SP6 : 8,55 |  | 8.55
|  | 1.21 SP2 : 4,16 |  | 4.16
|  | 1.22 SP2 : 3,76 |  | 3.76
|  | D 2.1.9 m.č.2.10 SP7 : 6,08 |  | 6.08
|  | 2.11 SP2 : 4,58 |  | 4.58
|  | 2.12 SP3 : 6,8 |  | 6.8
|  | 2.17 SP 6 : 9,08 |  | 9.08
|  | D 2.1.10 m.č.3.07 SP6 : 13,49 |  | 13.49
| 777 55 Podlahy ze stěrky silikátové s disperzí | [7 empty] | 0
| 777 55-2 Doplňující práce pro podlahy ze stěrek silikátových | [7 empty] | 1
343 | 777553210R00 | ...vyrovnání podlah samonivelační hmotou na bázi cementu tl. 2mm | m2 | 102.67 | 0 | 0 | 800-773 | RTS 16/ II |  | POL |  | 21
|  | D 2.1.8 m.č.1.14 SP1 : 37,27 |  | 37.27
|  | 1.19 SP3 : 8,9 |  | 8.9
|  | 1.20 SP6 : 8,55 |  | 8.55
|  | 1.21 SP2 : 4,16 |  | 4.16
|  | 1.22 SP2 : 3,76 |  | 3.76
|  | D 2.1.9 m.č.2.10 SP7 : 6,08 |  | 6.08
|  | 2.11 SP2 : 4,58 |  | 4.58
|  | 2.12 SP3 : 6,8 |  | 6.8
|  | 2.17 SP 6 : 9,08 |  | 9.08
|  | D 2.1.10 m.č.3.07 SP6 : 13,49 |  | 13.49
| 777 55 Podlahy ze stěrky silikátové s disperzí | [7 empty] | 0
| 777 55-2 Doplňující práce pro podlahy ze stěrek silikátových | [7 empty] | 1
344 | 777553219R00 | ...příplatek za každé 2 mm vyrovnání podlah samoniveleační hmotou na bázi cementu | m2 | 102.67 | 0 | 0 | 800-773 | RTS 16/ II |  | POL |  | 21
| 998 77-7 Přesun hmot pro podlahy syntetické | [7 empty] | 0
| 50 m vodorovně | [8 empty] | SPX
345 | 998777102R00 | ...v objektech výšky do 12 m | t | 0.74802 | 0 | 0 | 800-773 | RTS 16/ II |  | POL |  | 21
Díl: | 781 | Obklady keramické |  |  | 0 |  |  |  |  | DIL
| 781 10 Příprava podkladu před provedením obkladu | [7 empty] | 0
346 | 781101121R00 | ...provedení penetrace podkladu - práce | m2 | 38.055 | 0 | 0 | 800-771 | RTS 16/ II |  | POL |  | 21
|  | D 2.1.98 1.21 : (1,8+2,35)*2*1,6 |  | 13.28
|  | -0,9*1,6 |  | -1.44
|  | 1.22 : (1,7+0,9)*2*1,6 |  | 8.32
|  | -0,6*1,6 |  | -0.96
|  | D 2.1.9 m.č.2.11 : (2+2,3)*2*2,05 |  | 17.63
|  | -0,7*2 |  | -1.4
|  | 219 : 1,25*2,1 |  | 2.625
| 781 11 Doplňkové práce při provádění obkladů | [7 empty] | 0
347 | 781111115R00 | ...vyřezání otvoru v obkladačce korunkou prům. do 30 mm | kus | 12 | 0 | 0 | 800-771 | RTS 16/ II |  | POL |  | 21
|  | D 2.1.98 1.21 : 3 |  | 3
|  | 1.22 : 3 |  | 3
|  | D 2.1.9 m.č.2.11 : 6 |  | 6
348 | 781111116R00 | ...vyřezání otvoru v obkladačce korunkou prům. do 90 mm | m | 8 | 0 | 0 | 800-771 | RTS 16/ II |  | POL |  | 21
|  | D 2.1.98 1.21 : 3 |  | 3
|  | 1.22 : 2 |  | 2
|  | D 2.1.9 m.č.2.11 : 3 |  | 3
349 | 781111121R00 | ...montáž lišt rohových, vanových a dilatačních | m | 9.55 | 0 | 0 | 800-771 | RTS 16/ II |  | POL |  | 21
|  | D 2.1.98 1.21 : 2,05 |  | 2.05
|  | 1.22 : 2,05 |  | 2.05
|  | D 2.1.9 m.č.2.11 : 2,05+2+0,7*2 |  | 5.45
350 | 781111151R00 | ...příplatek za sestavení dekoru (listela) | m | 19.9 | 0 | 0 | 800-771 | RTS 16/ II |  | POL |  | 21
|  | D 2.1.98 1.21 : (1,8+2,35)*2 |  | 8.3
|  | -0,9*1 |  | -0.9
|  | 1.22 : (1,7+0,9)*2 |  | 5.2
|  | -0,6*1 |  | -0.6
|  | D 2.1.9 m.č.2.11 : (2+2,3)*2 |  | 8.6
|  | -0,7*1 |  | -0.7
| 781 21 Obkládání stěn z obkladaček pórovinových | [7 empty] | 0
| do tmele, kladených rovnoběžně s podlahou, | [8 empty] | SPX
| 781 21-5 do tmele | [7 empty] | 1
351 | 781210131R00 | ...velikosti do 300 x 300 mm | m2 | 38.055 | 0 | 0 | 800-771 | RTS 16/ II |  | POL |  | 21
|  | D 2.1.98 1.21 : (1,8+2,35)*2*1,6 |  | 13.28
|  | -0,9*1,6 |  | -1.44
|  | 1.22 : (1,7+0,9)*2*1,6 |  | 8.32
|  | -0,6*1,6 |  | -0.96
|  | D 2.1.9 m.č.2.11 : (2+2,3)*2*2,05 |  | 17.63
|  | -0,7*2 |  | -1.4
|  | 219 : 1,25*2,1 |  | 2.625
| 781 47 Montáž obkladů vnitřních z dlaždic keramických | [7 empty] | 0
| 781 47-9 Příplatky k položkám montáže obkladů vnitřních stěn z dlaždic keramických | [7 empty] | 1
352 | 781479705R00 | ...příplatek za spárovací hmotu - plošně | m2 | 38.055 | 0 | 0 | 800-771 | RTS 16/ II |  | POL |  | 21
|  | D 2.1.98 1.21 : (1,8+2,35)*2*1,6 |  | 13.28
|  | -0,9*1,6 |  | -1.44
|  | 1.22 : (1,7+0,9)*2*1,6 |  | 8.32
|  | -0,6*1,6 |  | -0.96
|  | D 2.1.9 m.č.2.11 : (2+2,3)*2*2,05 |  | 17.63
|  | -0,7*2 |  | -1.4
|  | 219 : 1,25*2,1 |  | 2.625
353 | 24592160R | hmota penetrační vodou ředitelná; disperzní, bezrozpouštědlová; úprava savosti podkladu, zpevnění, pod stěrkové hmoty; pro interiér i exteriér; tepelná odolnost -20 až 80 °C; tekutá | kg | 5.7082 | 0 | 0 | SPCM | RTS 16/ II |  | POL |  | 21
Začátek provozního součtu
|  | D 2.1.98 1.21 : (1,8+2,35)*2*1,6 |  | 13.28
|  | -0,9*1,6 |  | -1.44
|  | 1.22 : (1,7+0,9)*2*1,6 |  | 8.32
|  | -0,6*1,6 |  | -0.96
|  | D 2.1.9 m.č.2.11 : (2+2,3)*2*2,05 |  | 17.63
|  | -0,7*2 |  | -1.4
|  | 219 : 1,25*2,1 |  | 2.625
|  | Mezisoučet |  | 38.055
Konec provozního součtu
|  | 38,055*0,15 |  | 5.7082
354 | 283424152R | profil plastový na obklad ukončovací; rozměr 8,0 mm; l = 2 500 mm; hrana L | kus | 4.202 | 0 | 0 | SPCM | RTS 16/ II |  | POL |  | 21
Začátek provozního součtu
|  | D 2.1.98 1.21 : 2,05 |  | 2.05
|  | 1.22 : 2,05 |  | 2.05
|  | D 2.1.9 m.č.2.11 : 2,05+2+0,7*2 |  | 5.45
|  | Mezisoučet |  | 9.55
Konec provozního součtu
|  | 9,55/2,5*1,1 |  | 4.202
355 | 58582141R | tmel cementový; stěrkový, lepicí; pro interiér i exteriér; barva šedá; přilnavost k materiálům tepelně-izolační desky | kg | 133.1925 | 0 | 0 | SPCM | RTS 16/ II |  | POL |  | 21
Začátek provozního součtu
|  | D 2.1.98 1.21 : (1,8+2,35)*2*1,6 |  | 13.28
|  | -0,9*1,6 |  | -1.44
|  | 1.22 : (1,7+0,9)*2*1,6 |  | 8.32
|  | -0,6*1,6 |  | -0.96
|  | D 2.1.9 m.č.2.11 : (2+2,3)*2*2,05 |  | 17.63
|  | -0,7*2 |  | -1.4
|  | 219 : 1,25*2,1 |  | 2.625
|  | Mezisoučet |  | 38.055
Konec provozního součtu
|  | 38,055*3,5 |  | 133.1925
356 | 597813491.A | Obklady dle výběru investora | m2 | 114.165 | 0 | 0 |  | Vlastní |  | POL_NEZ | 3_7 | 21
Začátek provozního součtu
|  | D 2.1.98 1.21 : (1,8+2,35)*2*1,6 |  | 13.28
|  | -0,9*1,6 |  | -1.44
|  | 1.22 : (1,7+0,9)*2*1,6 |  | 8.32
|  | -0,6*1,6 |  | -0.96
|  | D 2.1.9 m.č.2.11 : (2+2,3)*2*2,05 |  | 17.63
|  | -0,7*2 |  | -1.4
|  | 219 : 1,25*2,1 |  | 2.625
|  | Mezisoučet |  | 38.055
Konec provozního součtu
|  | 38,055*3 |  | 114.165
357 | 5978136PCT | Listela dle výběru investora | kus | 109.45 | 0 | 0 |  | Vlastní |  | POL |  | 21
|  | 19,9/0,2*1,1 |  | 109.45
| 998 78 Přesun hmot pro obklady keramické | [7 empty] | 0
358 | 998781102R00 | ...v objektech výšky do 12 m | t | 1.727 | 0 | 0 | 800-771 | RTS 16/ II |  | POL |  | 21
Díl: | 783 | Nátěry |  |  | 0 |  |  |  |  | DIL
| 783 78 Nátěry tesařských konstrukcí ochranné | [7 empty] | 0
| protihnilobné, protiplísňové proti ohni a škůdcům | [8 empty] | SPX
359 | 783782221R00 | ...biocidní (proti hmyzu), dvojnásobné | m2 | 213.2 | 0 | 0 | 800-783 | RTS 16/ II |  | POL |  | 21
|  | včetně montáže, dodávky a demontáže lešení. | [13 empty] | včetně montáže, dodávky a demontáže lešení.
|  | D 2.1.16 SS1 : 46*2 |  | 92
|  | D 2.2.2 160/60 : 2,8*28*(0,16+0,06)*2 |  | 34.496
|  | D 2.2.2 180/120 : 4,8*14*(0,18+0,12)*2 |  | 40.32
Začátek provozního součtu
|  | D 2.2.2 160/140 : 10,6*2 |  | 21.2
|  | 8,9*1 |  | 8.9
|  | Mezisoučet8,9*1 |  | 30.1
Konec provozního součtu
|  | 30,1*(0,16+0,14)*2 |  | 18.06
|  | D 2.2.2 160/220 : 8,9*1*(0,16+0,22)*2 |  | 6.764
|  | D 2.1.16 SS2 : (9,6+2,9+2,9)*0,7*2 |  | 21.56
Díl: | 784 | Malby |  |  | 0 |  |  |  |  | DIL
| 784 41 Příprava povrchu | [7 empty] | 0
| 784 41-2 Penetrace (napouštění) podkladu | [7 empty] | 1
360 | 784111301R00 | ...latex, jednonásobná | m2 | 86.282 | 0 | 0 | 800-784 | RTS 16/ II |  | POL |  | 21
|  | D 2.1.8,9,10,11 : (1,6+1,8)*2*12,89 |  | 87.652
|  | -1*2,2*3 |  | -6.6
|  | (1+2,2*2)*0,15*3 |  | 2.43
|  | 308 : 2,8 |  | 2.8
| 784 41 Příprava povrchu | [7 empty] | 0
| 784 41-2 Penetrace (napouštění) podkladu | [7 empty] | 1
361 | 784121101R00 | ...akrylát, jednonásobná | m2 | 546.9088 | 0 | 0 | 800-784 | RTS 16/ II |  | POL |  | 21
|  | 89,18+40,22+42,83+374,6788 |  | 546.9088
| 784 44 Malby latexové | [7 empty] | 0
362 | 784114212R00 | ... , bílé, dvojnásobné | m2 | 86.282 | 0 | 0 | 800-784 | RTS 16/ II |  | POL |  | 21
|  | D 2.1.8,9,10,11 : (1,6+1,8)*2*12,89 |  | 87.652
|  | -1*2,2*3 |  | -6.6
|  | (1+2,2*2)*0,15*3 |  | 2.43
|  | 308 : 2,8 |  | 2.8
| 784 45 Malby z malířských směsí | [7 empty] | 0
363 | 784125222R00 | ...disperzní, , barevné, dvojnásobné | m2 | 546.9088 | 0 | 0 | 800-784 | RTS 16/ II |  | POL |  | 21
Díl: | 7861 | Rolety,žaluzie |  |  | 0 |  |  |  |  | DIL
| 786 61 Montáž zastiňujících rolet | [7 empty] | 0
364 | 786612200R00 | ...textilních, | m2 | 24.905 | 0 | 0 | 800-786 | RTS 16/ II |  | POL |  | 21
|  | D 2.1.16 ozn 12 : 3,6*2,93 |  | 10.548
|  | ozn 13 : 2,05*2,93 |  | 6.0065
|  | ozn 14 : 2,85*2,93 |  | 8.3505
| 786 62 Zastiňující zařízení | [7 empty] | 0
365 | 786621122R00 | ...lamelové žaluzie do oken zdvojených otevíravých, sklápěcích nebo vyklápěcích, pro okna kovová | m2 | 17.418 | 0 | 0 | 800-786 | RTS 16/ II |  | POL |  | 21
|  | D 2.1.16 ozn 03 : 1,37*2,1*4 |  | 11.508
|  | ozn 08 : 1,37*1,5*2 |  | 4.11
|  | ozn 26 : 0,6*1*3 |  | 1.8
366 | 69761013 | žaluzie textilní vertikální | m2 | 24.905 | 0 | 0 |  | Vlastní |  | POL_NEZ | 3_7 | 21
|  | D 2.1.16 ozn 12 : 3,6*2,93 |  | 10.548
|  | ozn 13 : 2,05*2,93 |  | 6.0065
|  | ozn 14 : 2,85*2,93 |  | 8.3505
| 998 78-6 Přesun hmot pro čalounické úpravy | [7 empty] | 0
| 50 m vodorovně | [8 empty] | SPX
367 | 998786102R00 | ...v objektech výšky do 12 m | t | 0.18414 | 0 | 0 | 800-786 | RTS 16/ II |  | POL |  | 21
Díl: | M33 | Montáže dopravních zařízení-výtahy |  |  | 0 |  |  |  |  | DIL
368 | 330 | Montáž a dodávka výtahu,parametry dle PD | kus | 1 | 0 | 0 |  | Vlastní |  | POL_NEZ | 12_1 | 21
|  | Minimální nosnost výtahu 650 kg, min. počet osob 6, rychlost min. 1,0 m/s, bezpřevodový typ pohonu, bez strojovnové provedení, motor s frekvenčním měničem, hlavní přívod 400V, 50Hz počet stanic 3, počet vstupů do kabiny 1, počet nástupišť 3, osvětlení šachty, kabina min. 1,2x1,4x2,1 m, dveře dvoupanelové broušený nerez 0,9x2,0 m, šachetní dveře broušený nerez, požární odolnost EW 15 DP1-C, interiér kabiny broušený nerez, osvětlení LED, vybavení kabiny pro bezbariérové užívání dle vyhlášky 398/2009Sb.. Přívodní kabel pro výtah v délce 60 m ze stávajícího rozvaděče ve 2NP. Přivedení telefonní linky dle směrnice č. 95/16/ES z reku v 1NP v délce 60 m. Výtah bude certifikován dle ES typové zkoušky. | [13 empty] | Minimální nosnost výtahu 650 kg, min. počet osob 6, rychlost min. 1,0 m/s, bezpřevodový typ pohonu, bez strojovnové provedení, motor s frekvenčním měničem, hlavní přívod 400V, 50Hz počet stanic 3, počet vstupů do kabiny 1, počet nástupišť 3, osvětlení šachty, kabina min. 1,2x1,4x2,1 m, dveře dvoupanelové broušený nerez 0,9x2,0 m, šachetní dveře broušený nerez, požární odolnost EW 15 DP1-C, interiér kabiny broušený nerez, osvětlení LED, vybavení kabiny pro bezbariérové užívání dle vyhlášky 398/2009Sb.. Přívodní kabel pro výtah v délce 60 m ze stávajícího rozvaděče ve 2NP. Přivedení telefonní linky dle směrnice č. 95/16/ES z reku v 1NP v délce 60 m. Výtah bude certifikován dle ES typové zkoušky.
369 | 331 | měření hluku výtahu,včetně vystavení protokolu | kus | 1 | 0 | 0 |  | Vlastní |  | POL_NEZ | 13_0 | 21
| Celkem za objekt |  |  |  |  | 0

## Rekapitulace Objekt D 2.4.1
Stavba : | 160101 | Realizace úspor energie-Dětské centrum Veska
Objekt : | D 2.4.1 | Zdravotechnika |  |  | JKSO : |  | STA
Rekapitulace stavebního objektu
Zákl. údaje | D 2.4.1
Zdravotechnika
Třídník stavebních objektů:
Rozsah:
Rekapitulace soupisů náležejících k objektu
Soupis | [5 empty] | Cena (Kč)
1 | Zdravotechnika |  |  |  |  | 0 | 0 | 0
| Celkem objekt |  | D 2.4.1 |  |  | 0
[6 empty] | Rekapitulace DPH | 0 | 0
Základ pro DPH |  |  | 15 | % |  | 0
DPH |  |  | 15 | % |  | 0
Základ pro DPH |  |  | 21 | % |  | 0
DPH |  |  | 21 | % |  | 0
Celkem za objekt s DPH | [5 empty] | 0
Rekapitulace soupisu |  |  | 1 | Zdravotechnika |  |  |  |  | Zdravotechnika
Stavební díl | [5 empty] | Cena (Kč)
1 | Zemní práce |  |  |  |  | 0
61 | Úpravy povrchů vnitřní |  |  |  |  | 0
63 | Podlahy a podlahové konstrukce |  |  |  |  | 0
96 | Bourání konstrukcí |  |  |  |  | 0
99 | Staveništní přesun hmot |  |  |  |  | 0
721 | Vnitřní kanalizace |  |  |  |  | 0
722 | Vnitřní vodovod |  |  |  |  | 0
725 | Zařizovací předměty |  |  |  |  | 0
| Celkem soupis |  | 1 |  |  | 0

## D 2.4.1 1 Pol
Položkový soupis prací a dodávek | [8 empty] | #LevelZatrideniCeniku#
S: | 160101 | Realizace úspor energie-Dětské centrum Veska
O: | D 2.4.1 | Zdravotechnika | [6 empty] | STA
R: | 1 | Zdravotechnika
[13 empty] | 15 | 21
P.č. | Číslo položky | Název položky | MJ | množství | cena / MJ | celkem | Ceník | Cen. soustava |  |  |  |  | 0 | 0
| Ceník, kapitola | Poznámka uchazeče
Díl: | 1 | Zemní práce |  |  | 0 |  |  |  |  | DIL
| 139 7 Vykopávka v uzavřených prostorách | [7 empty] | 0
| s naložením výkopku na dopravní prostředek | [8 empty] | SPX
1 | 139711101R00 | ...v hornině 1-4 | m3 | 15.165 | 0 | 0 | 800-1 | RTS 16/ II |  | POL |  | 21
|  | D.2.4.1.2 : (5+3+3,5+1+3+1,5+1,5)*0,6*(1,5+0,8)/2 |  | 12.765
|  | D.2.4.1.2 : (3+1)*0,6*1 |  | 2.4
| 162 10 Vodorovné přemístění výkopku | [7 empty] | 0
| po suchu, bez ohledu na druh dopravního prostředku, bez naložení výkopku, avšak se složením bez rozhrnutí, | [8 empty] | SPX
2 | 162701105R00 | ...z horniny 1 až 4, na vzdálenost přes 9 000 do 10 000 m | m3 | 15.165 | 0 | 0 | 800-1 | RTS 16/ II |  | POL |  | 21
|  | D.2.4.1.2 : (5+3+3,5+1+3+1,5+1,5)*0,6*(1,5+0,8)/2 |  | 12.765
|  | D.2.4.1.2 : (3+1)*0,6*1 |  | 2.4
| 162 10-9 příplatek k ceně za každých dalších i započatých 1 000 m přes 10 000 m | [7 empty] | 1
3 | 162701109R00 | ...z horniny 1 až 4 | m3 | 151.65 | 0 | 0 | 800-1 | RTS 16/ II |  | POL |  | 21
Začátek provozního součtu
|  | D.2.4.1.2 : (5+3+3,5+1+3+1,5+1,5)*0,6*(1,5+0,8)/2 |  | 12.765
|  | D.2.4.1.2 : (3+1)*0,6*1 |  | 2.4
|  | Mezisoučet |  | 15.165
Konec provozního součtu
|  | 15,165*10 |  | 151.65
| 162 20 Vodorovné přemístění výkopku nošením | [7 empty] | 0
| bez naložení, avšak s vyprázdněním nádoby na hromadu nebo do dopravního prostředku, | [8 empty] | SPX
4 | 162201203R00 | ...z horniny 1 až 4, kolečkem, na vzdálenost do 10 m | m3 | 15.165 | 0 | 0 | 800-1 | RTS 16/ II |  | POL |  | 21
|  | D.2.4.1.2 : (5+3+3,5+1+3+1,5+1,5)*0,6*(1,5+0,8)/2 |  | 12.765
|  | D.2.4.1.2 : (3+1)*0,6*1 |  | 2.4
| 162 20-9 příplatek k ceně za každých dalších 10 m | [7 empty] | 1
5 | 162201210R00 | ...z horniny 1 až 4, kolečkem | m3 | 60.66 | 0 | 0 | 800-1 | RTS 16/ II |  | POL |  | 21
Začátek provozního součtu
|  | D.2.4.1.2 : (5+3+3,5+1+3+1,5+1,5)*0,6*(1,5+0,8)/2 |  | 12.765
|  | D.2.4.1.2 : (3+1)*0,6*1 |  | 2.4
|  | Mezisoučet |  | 15.165
Konec provozního součtu
|  | 15,165*4 |  | 60.66
| 171 20 Uložení sypaniny | [7 empty] | 0
6 | 171201201R00 | ...na dočasnou skládku tak, že na 1 m2 plochy připadá přes 2 m3 výkopku nebo ornice | m3 | 15.165 | 0 | 0 | 800-1 | RTS 16/ II |  | POL |  | 21
|  | D.2.4.1.2 : (5+3+3,5+1+3+1,5+1,5)*0,6*(1,5+0,8)/2 |  | 12.765
|  | D.2.4.1.2 : (3+1)*0,6*1 |  | 2.4
| 174 10-11 Zásyp sypaninou se zhutněním | [7 empty] | 0
| z jakékoliv horniny s uložením výkopku po vrstvách, | [8 empty] | SPX
7 | 174101102R00 | ...v uzavřených prostorách s urovnáním povrchu zásypu s ručním zhutněním | m3 | 9.765 | 0 | 0 | 800-1 | RTS 16/ II |  | POL |  | 21
|  | D.2.4.1.2 : (5+3+3,5+1+3+1,5+1,5)*0,6*(1,5+0,8)/2 |  | 12.765
|  | D.2.4.1.2 : (3+1)*0,6*1 |  | 2.4
|  | D.2.4.1.2 : -(5+3+3,5+1+3+1,5+1,5)*0,6*0,3 |  | -3.33
|  | D.2.4.1.2 : -(3+1)*0,6*0,3 |  | -0.72
|  | D.2.4.1.2 : -(5+3+3,5+1+3+1,5+1,5)*0,6*0,1 |  | -1.11
|  | D.2.4.1.2 : -(3+1)*0,6*0,1 |  | -0.24
| 175 10-11 Obsyp potrubí | [7 empty] | 0
| sypaninou z vhodných hornin tř. 1 - 4 nebo materiálem připraveným podél výkopu ve vzdálenosti do 3 m od jeho kraje, pro jakoukoliv hloubku výkopu a jakoukoliv míru zhutnění, | [8 empty] | SPX |  |  |  |  | sypaninou z vhodných hornin tř. 1 - 4 nebo materiálem připraveným podél výkopu ve vzdálenosti do 3 m od jeho kraje, pro jakoukoliv hloubku výkopu a jakoukoliv míru zhutnění,
8 | 175101101RT2 | ...bez prohození sypaniny | m3 | 4.05 | 0 | 0 | 800-1 | RTS 16/ II |  | POL |  | 21
|  | D.2.4.1.2 : (5+3+3,5+1+3+1,5+1,5)*0,6*0,3 |  | 3.33
|  | D.2.4.1.2 : (3+1)*0,6*0,3 |  | 0.72
| 199 Poplatky za skládku | [7 empty] | 0
9 | 199000002R00 | ...horniny 1- 4 | m3 | 15.165 | 0 | 0 | 800-1 | RTS 16/ II |  | POL |  | 21
|  | D.2.4.1.2 : (5+3+3,5+1+3+1,5+1,5)*0,6*(1,5+0,8)/2 |  | 12.765
|  | D.2.4.1.2 : (3+1)*0,6*1 |  | 2.4
| 451 Lože pod potrubí, stoky a drobné objekty | [7 empty] | 0
| v otevřeném výkopu, | [8 empty] | SPX
10 | 451572111R00 | ...z kameniva drobného těženého 0÷4 mm | m3 | 1.35 | 0 | 0 | 827-1 | RTS 16/ II |  | POL |  | 21
|  | D.2.4.1.2 : (5+3+3,5+1+3+1,5+1,5)*0,6*0,1 |  | 1.11
|  | D.2.4.1.2 : (3+1)*0,6*0,1 |  | 0.24
11 | 58337368R | štěrkopísek frakce 0,0 až 63,0 mm; třída A | t | 17.909 | 0 | 0 | SPCM | RTS 16/ II |  | POL |  | 21
Začátek provozního součtu
|  | D.2.4.1.2 : (5+3+3,5+1+3+1,5+1,5)*0,6*(1,5+0,8)/2 |  | 12.765
|  | D.2.4.1.2 : (3+1)*0,6*1 |  | 2.4
|  | D.2.4.1.2 : -(5+3+3,5+1+3+1,5+1,5)*0,6*0,3 |  | -3.33
|  | D.2.4.1.2 : -(3+1)*0,6*0,3 |  | -0.72
|  | D.2.4.1.2 : -(5+3+3,5+1+3+1,5+1,5)*0,6*0,1 |  | -1.11
|  | D.2.4.1.2 : -(3+1)*0,6*0,1 |  | -0.24
|  | Mezisoučet |  | 9.765
Konec provozního součtu
|  | 9,765*1,834 |  | 17.909
Díl: | 61 | Úpravy povrchů vnitřní |  |  | 0 |  |  |  |  | DIL
| 612 40-3 Hrubá výplň rýh ve stěnách, jakoukoliv maltou | [7 empty] | 0
| jakékoliv šířky rýhy, | [8 empty] | SPX
| 612 40-32 maltou ze suchých směsí | [7 empty] | 1
12 | 612403384R00 | ...70 x 70 mm | m | 79.9 | 0 | 0 | 801-4 | RTS 16/ II |  | POL |  | 21
|  | 11,5*2+21,8+35,1 |  | 79.9
| 612 40-3 Hrubá výplň rýh ve stěnách, jakoukoliv maltou | [7 empty] | 0
| jakékoliv šířky rýhy, | [8 empty] | SPX
| 612 40-32 maltou ze suchých směsí | [7 empty] | 1
13 | 612403388R00 | ...150 x 150 mm | m | 90.023 | 0 | 0 | 801-4 | RTS 16/ II |  | POL |  | 21
|  | 4,5+8,095+3+31,89+20,73+5,208+3,1+18,5+4-3*3 |  | 90.023
Díl: | 63 | Podlahy a podlahové konstrukce |  |  | 0 |  |  |  |  | DIL
| 631 31 Doplnění mazanin betonem prostým | [7 empty] | 0
| prostým betonem (s dodáním hmot) bez potěru, | [8 empty] | SPX
| 631 31-3 rýh | [7 empty] | 1
14 | 631312141R00 | ...v dosavadních mazaninách | m3 | 2.025 | 0 | 0 | 801-4 | RTS 16/ II |  | POL |  | 21
|  | D.2.4.1.2 : (5+3+3,5+1+3+1,5+1,5)*0,6*0,15 |  | 1.665
|  | D.2.4.1.2 : (3+1)*0,6*0,15 |  | 0.36
Díl: | 96 | Bourání konstrukcí |  |  | 0 |  |  |  |  | DIL
| 919 73-5 Řezání stávajících krytů nebo podkladů | [7 empty] | 0
| včetně spotřeby vody | [8 empty] | SPX
15 | 919735123R00 | ...betonových, hloubky přes 100 do 150 mm | m | 45 | 0 | 0 | 822-1 | RTS 16/ II |  | POL |  | 21
|  | D.2.4.1.2 : (5+3+3,5+1+3+1,5+1,5)*2 |  | 37
|  | D.2.4.1.2 : (3+1)*2 |  | 8
| 965 04 Bourání podkladů pod dlažby nebo litých celistvých dlažeb a mazanin | [7 empty] | 0
16 | 965042231R00 | ...betonových nebo z litého asfaltu, tloušťky přes 100 mm, plochy do 4 m2 | m3 | 2.025 | 0 | 0 | 801-3 | RTS 16/ II |  | POL |  | 21
|  | D.2.4.1.2 : (5+3+3,5+1+3+1,5+1,5)*0,6*0,15 |  | 1.665
|  | D.2.4.1.2 : (3+1)*0,6*0,15 |  | 0.36
| 971 05 Vybourání a prorážení otvorů v železobetonových zdech a příčkách | [7 empty] | 0
| základových nebo nadzákladových, | [8 empty] | SPX
17 | 971052481R00 | ...plochy do 0,25 m2, tloušťky do 900 mm | kus | 1 | 0 | 0 | 801-3 | RTS 16/ II |  | POL |  | 21
|  | Včetně pomocného lešení o výšce podlahy do 1900 mm a pro zatížení do 1,5 kPa (150 kg/m2). | [13 empty] | Včetně pomocného lešení o výšce podlahy do 1900 mm a pro zatížení do 1,5 kPa (150 kg/m2).
|  | D.2.4.1.5 prostup : 1 |  | 1
| 974 03-1 Vysekání rýh v jakémkoliv zdivu cihelném | [7 empty] | 0
| 974 03-11 v ploše | [7 empty] | 1
18 | 974031142R00 | ...do hloubky 70 mm, šířky do 70 mm | m | 79.9 | 0 | 0 | 801-3 | RTS 16/ II |  | POL |  | 21
|  | Včetně pomocného lešení o výšce podlahy do 1900 mm a pro zatížení do 1,5 kPa (150 kg/m2). | [13 empty] | Včetně pomocného lešení o výšce podlahy do 1900 mm a pro zatížení do 1,5 kPa (150 kg/m2).
|  | 11,5*2+21,8+35,1 |  | 79.9
| 974 03-1 Vysekání rýh v jakémkoliv zdivu cihelném | [7 empty] | 0
| 974 03-11 v ploše | [7 empty] | 1
19 | 974031164R00 | ...do hloubky 150 mm, šířky do 150 mm | m | 90.023 | 0 | 0 | 801-3 | RTS 16/ II |  | POL |  | 21
|  | Včetně pomocného lešení o výšce podlahy do 1900 mm a pro zatížení do 1,5 kPa (150 kg/m2). | [13 empty] | Včetně pomocného lešení o výšce podlahy do 1900 mm a pro zatížení do 1,5 kPa (150 kg/m2).
|  | 4,5+8,095+3+31,89+20,73+5,208+3,1+18,5+4-3*3 |  | 90.023
| 979 01 Svislá doprava suti a vybouraných hmot | [7 empty] | 0
| 979 01-3 shozem | [7 empty] | 1
20 | 979011311R00 | ...manipulace se sutí | t | 9.357 | 0 | 0 | 801-3 | RTS 16/ II |  | POL |  | 21
| 979 08-1 Odvoz suti a vybouraných hmot na skládku | [7 empty] | 0
21 | 979081111R00 | ...do 1 km | t | 9.357 | 0 | 0 | 801-3 | RTS 16/ II |  | POL |  | 21
|  | Včetně naložení na dopravní prostředek a složení na skládku, bez poplatku za skládku. | [13 empty] | Včetně naložení na dopravní prostředek a složení na skládku, bez poplatku za skládku.
22 | 979081121R00 | ...příplatek za každý další 1 km | t | 233.9255 | 0 | 0 | 801-3 | RTS 16/ II |  | POL |  | 21
| 979 08-2 Vnitrostaveništní doprava suti a vybouraných hmot | [7 empty] | 0
23 | 979082111R00 | ...do 10 m | t | 9.357 | 0 | 0 | 801-3 | RTS 16/ II |  | POL |  | 21
24 | 979082121R00 | ...příplatek k ceně za každých dalších 5 m | t | 46.7851 | 0 | 0 | 801-3 | RTS 16/ II |  | POL |  | 21
| 979 08-4 Poplatek za skládku | [7 empty] | 0
25 | 979990001R00 | ...stavební suti | t | 9.357 | 0 | 0 | 801-3 | RTS 16/ II |  | POL |  | 21
| 979 09-31 Uložení suti na skládku | [7 empty] | 0
| s hrubým urovnáním | [8 empty] | SPX
26 | 979093111R00 | Uložení suti na skládku bez zhutnění | t | 9.357 | 0 | 0 | 800-6 | RTS 16/ II |  | POL |  | 21
Díl: | 99 | Staveništní přesun hmot |  |  | 0 |  |  |  |  | DIL
| 999 28 Přesun hmot pro opravy a údržbu objektů | [7 empty] | 0
| oborů 801, 803, 811 a 812 | [8 empty] | SPX
| 999 28-1 pro opravy a údržbu dosavadních objektů včetně vnějších plášťů | [7 empty] | 1
27 | 999281108R00 | ...výšky do 12 m | t | 36.5145 | 0 | 0 | 801-4 | RTS 16/ II |  | POL |  | 21
Díl: | 721 | Vnitřní kanalizace |  |  | 0 |  |  |  |  | DIL
| 713 57 Požárně ochranná manžeta | [7 empty] | 0
28 | 713571116R00 | ...EI 90, D 125 mm | kus | 17 | 0 | 0 | 800-713 | RTS 16/ II |  | POL |  | 21
|  | Montáž manžety ke stěně nebo stropu pomocí rozpěrné hmoždinky se šroubem. Cena obsahuje i dodávku manžety a spojovacích prostředků. | [13 empty] | Montáž manžety ke stěně nebo stropu pomocí rozpěrné hmoždinky se šroubem. Cena obsahuje i dodávku manžety a spojovacích prostředků.
| 721 14-09 Opravy odpadního potrubí litinového | [7 empty] | 0
29 | 721140935R00 | ...přechod z plastových trub na litinu, DN 100 | kus | 10 | 0 | 0 | 800-721 | RTS 16/ II |  | POL |  | 21
|  | D.2.4.1.3 : 5 |  | 5
|  | D.2.4.1.4 : 5 |  | 5
| 721 17-09 Opravy odpadního potrubí novodurového | [7 empty] | 0
30 | 721170966R00 | ...propojení dosavadního potrubí PVC, D 140 mm | kus | 2 | 0 | 0 | 800-721 | RTS 16/ II |  | POL |  | 21
|  | Včetně pomocného lešení o výšce podlahy do 1900 mm a pro zatížení do 1,5 kPa. | [13 empty] | Včetně pomocného lešení o výšce podlahy do 1900 mm a pro zatížení do 1,5 kPa.
|  | D.2.4.1.3 : 1 |  | 1
|  | D.2.4.1.4 : 1 |  | 1
| 721 17-09 Opravy odpadního potrubí novodurového | [7 empty] | 0
31 | 721170945T00 | Oprava-vsazení čistícího kusu, potrubí PVC hrdlové D 110 | kus | 10 | 0 | 0 | 800-721 | Vlastní |  | POL |  | 21
|  | Včetně pomocného lešení o výšce podlahy do 1900 mm a pro zatížení do 1,5 kPa. | [13 empty] | Včetně pomocného lešení o výšce podlahy do 1900 mm a pro zatížení do 1,5 kPa.
|  | D.2.4.1.3 : 5 |  | 5
|  | D.2.4.1.4 : 2 |  | 2
|  | D.2.4.1.6 : 3 |  | 3
32 | 721170946T00 | Oprava-vsazení čistícího kusu, potrubí PVC hrdlové D 125 | kus | 1 | 0 | 0 | 800-721 | Vlastní |  | POL |  | 21
|  | Včetně pomocného lešení o výšce podlahy do 1900 mm a pro zatížení do 1,5 kPa. | [13 empty] | Včetně pomocného lešení o výšce podlahy do 1900 mm a pro zatížení do 1,5 kPa.
|  | D.2.4.1.3, : 1 |  | 1
| 721 17-1 Potrubí z plastových trub | [7 empty] | 0
33 | 721176103R00 | ...polypropylenové potrubí PP, připojovací, D 50 mmm, s 1,8 mm, DN 50 | m | 4.5 | 0 | 0 | 800-721 | RTS 16/ II |  | POL |  | 21
|  | Potrubí včetně tvarovek. | [13 empty] | Potrubí včetně tvarovek.
|  | D.2.4.1.3 : 1,5*2 |  | 3
|  | D.2.4.1.4 : 1,5 |  | 1.5
34 | 721176104R00 | ...polypropylenové potrubí PP, připojovací, D 75 mmm, s 1,9 mm, DN 70 | m | 8.095 | 0 | 0 | 800-721 | RTS 16/ II |  | POL |  | 21
|  | Potrubí včetně tvarovek. | [13 empty] | Potrubí včetně tvarovek.
|  | D.2.4.1.4 : 0,77+0,925+1+1,5+1+0,9 |  | 6.095
|  | napojení kondenzátu : 2 |  | 2
35 | 721176105R00 | ...polypropylenové potrubí PP, připojovací, D 110 mmm, s 2,7 mm, DN 100 | m | 3 | 0 | 0 | 800-721 | RTS 16/ II |  | POL |  | 21
|  | Potrubí včetně tvarovek. | [13 empty] | Potrubí včetně tvarovek.
|  | D.2.4.1.3 : 1+1 |  | 2
|  | D.2.4.1.4 : 1 |  | 1
36 | 721176115R00 | ...polypropylenové potrubí PP, odpadní (svislé), D 110 mmm, s 2,7 mm, DN 100 | m | 31.89 | 0 | 0 | 800-721 | RTS 16/ II |  | POL |  | 21
|  | Potrubí včetně tvarovek, objímek a vložek pro tlumení hluku. | [13 empty] | Potrubí včetně tvarovek, objímek a vložek pro tlumení hluku.
|  | Včetně zřízení a demontáže pomocného lešení. | [13 empty] | Včetně zřízení a demontáže pomocného lešení.
|  | D.2.4.1.3,D.2.4.1.5 S 11 : 3,5 |  | 3.5
|  | D.2.4.1.3 S13 : 4 |  | 4
|  | S9 : 12,51 |  | 12.51
|  | S10 : 11,88 |  | 11.88
37 | 721176116R00 | ...polypropylenové potrubí PP, odpadní (svislé), D 125 mmm, s 3,1 mm, DN 125 | m | 20.73 | 0 | 0 | 800-721 | RTS 16/ II |  | POL |  | 21
|  | Potrubí včetně tvarovek, objímek a vložek pro tlumení hluku. | [13 empty] | Potrubí včetně tvarovek, objímek a vložek pro tlumení hluku.
|  | Včetně zřízení a demontáže pomocného lešení. | [13 empty] | Včetně zřízení a demontáže pomocného lešení.
|  | D.2.4.1.3,D.2.4.1.5 S 11 : 3,5 |  | 3.5
|  | D.2.4.1.3 S13 : 4 |  | 4
|  | S2 : 13,23 |  | 13.23
38 | 721176135R00 | ...polypropylenové potrubí PP, svodné (ležaté) zavěšené, D 110 mmm, s 2,7 mm, DN 100 | m | 5.208 | 0 | 0 | 800-721 | RTS 16/ II |  | POL |  | 21
|  | Potrubí včetně tvarovek, objímek a vložek pro tlumení hluku. | [13 empty] | Potrubí včetně tvarovek, objímek a vložek pro tlumení hluku.
|  | Včetně zřízení a demontáže pomocného lešení. | [13 empty] | Včetně zřízení a demontáže pomocného lešení.
|  | D.2.4.1.3 S13 : 2,064+2,144+1 |  | 5.208
39 | 721176136R00 | ...polypropylenové potrubí PP, svodné (ležaté) zavěšené, D 125 mmm, s 3,1 mm, DN 125 | m | 3.1 | 0 | 0 | 800-721 | RTS 16/ II |  | POL |  | 21
|  | Potrubí včetně tvarovek, objímek a vložek pro tlumení hluku. | [13 empty] | Potrubí včetně tvarovek, objímek a vložek pro tlumení hluku.
|  | Včetně zřízení a demontáže pomocného lešení. | [13 empty] | Včetně zřízení a demontáže pomocného lešení.
|  | D.2.4.1.4 : 1,6+1,5 |  | 3.1
40 | 721176223R00 | ...polyvinylchloridové potrubí PVC, svodné (ležaté) v zemi, D 125 mmm, s 3,2 mm, DN 125 | m | 18.5 | 0 | 0 | 800-721 | RTS 16/ II |  | POL |  | 21
|  | Potrubí včetně tvarovek. | [13 empty] | Potrubí včetně tvarovek.
|  | D.2.4.1.2 : 5+3+3,5+1+3+1,5+1,5 |  | 18.5
41 | 721176224R00 | ...polyvinylchloridové potrubí PVC, svodné (ležaté) v zemi, D 160 mmm, s 4,0 mm, DN 150 | m | 4 | 0 | 0 | 800-721 | RTS 16/ II |  | POL |  | 21
|  | Potrubí včetně tvarovek. | [13 empty] | Potrubí včetně tvarovek.
|  | D.2.4.1.2 : 3+1 |  | 4
| 721 19 Zřízení přípojek na potrubí | [7 empty] | 0
| vyvedení a upevnění odpadních výpustek, | [8 empty] | SPX
42 | 721194105R00 | ...D 50 mm, materiál ve specifikaci | ks | 4 | 0 | 0 | 800-721 | RTS 16/ II |  | POL |  | 21
|  | D.2.4.1.3 : 2 |  | 2
|  | D.2.4.1.4 : 2 |  | 2
43 | 721194107R00 | ...D 75 mm, materiál ve specifikaci | ks | 1 | 0 | 0 | 800-721 | RTS 16/ II |  | POL |  | 21
|  | D.2.4.1.4 : 1 |  | 1
44 | 721194109R00 | ...D 110 mm, materiál ve specifikaci | ks | 3 | 0 | 0 | 800-721 | RTS 16/ II |  | POL |  | 21
|  | D.2.4.1.3 : 1+1 |  | 2
|  | D.2.4.1.4 : 1 |  | 1
| 721 21 Vpusti, zápachové uzávěrky a odtokové žlaby | [7 empty] | 0
45 | 721223423RT2 | ...podlahové, D 50, 75, 110 mm, se svislým odtokem, zápachový uzávěr funkční i pří vyschnutí, 123x123mm/115x115mm | kus | 1 | 0 | 0 | 800-721 | RTS 16/ II |  | POL |  | 21
|  | D.2.4.1.4 : 1 |  | 1
| 721 27 Ventilační hlavice | [7 empty] | 0
46 | 721273150RT1 | ...D 50, 75, 110 mm, přivzdušňovací ventil D 50/75/110 mm s dvojitou izolační stěnou, s masivní pryžovou membránou, s odnímatelnou mřížkou proti hmyzu... | kus | 1 | 0 | 0 | 800-721 | RTS 16/ II |  | POL |  | 21
|  | D.2.4.1.3,D.2.4.1.5 S 11 : 1 |  | 1
47 | 721273200RT3 | ...D 110 mm, souprava z PP | kus | 3 | 0 | 0 | 800-721 | RTS 16/ II |  | POL |  | 21
|  | D.2.4.1.5 : 3 |  | 3
| 721 29 Zkouška těsnosti kanalizace v objektech | [7 empty] | 0
48 | 721290112R00 | ...vodou, DN 200 | m | 99.023 | 0 | 0 | 800-721 | RTS 16/ II |  | POL |  | 21
|  | 4,5+8,095+3+31,89+20,73+5,208+3,1+18,5+4 |  | 99.023
49 | 892000002 | Napojení na venkovní kanalizaci do šachty | soubor | 1 | 0 | 0 |  | Vlastní |  | POL_NEZ | 1_1 | 21
|  | D.2.4.1.5 : 1 |  | 1
50 | 28615483.AR | přechod plast-litina DN 100,0 mm | kus | 10 |  | 0 | SPCM | RTS 16/ II |  | POL |  | 21
|  | D.2.4.1.3 : 5 |  | 5
|  | D.2.4.1.4 : 5 |  | 5
| 998 72-1 Přesun hmot pro vnitřní kanalizaci | [7 empty] | 0
| 50 m vodorovně, měřeno od těžiště půdorysné plochy skládky do těžiště půdorysné plochy objektu | [8 empty] | SPX
51 | 998721102R00 | ...v objektech výšky do 12 m | t | 0.28114 | 0 | 0 | 800-721 | RTS 16/ II |  | POL |  | 21
Díl: | 722 | Vnitřní vodovod |  |  | 0 |  |  |  |  | DIL
| 722 13-09 Opravy vodovodního potrubí závitového | [7 empty] | 0
52 | 722130913R00 | ...přeřezání ocelové trubky, do DN 25 | kus | 5 | 0 | 0 | 800-721 | RTS 16/ II |  | POL |  | 21
|  | D.2.4.1.7 : 2 |  | 2
|  | D.2.4.1.8 : 3 |  | 3
53 | 722131903R00 | ...mezikus do závitového potrubí s dlouhým závitem, G 1 | soubor | 1 | 0 | 0 | 800-721 | RTS 16/ II |  | POL |  | 21
|  | D.2.4.1.8 zaslepení : 1 |  | 1
54 | 722131933R00 | ...propojení dosavadního potrubí, DN 25 | kus | 5 | 0 | 0 | 800-721 | RTS 16/ II |  | POL |  | 21
|  | D.2.4.1.7 : 2 |  | 2
|  | D.2.4.1.8 : 3 |  | 3
| 722 17-1 Potrubí z plastických hmot | [7 empty] | 0
55 | 722172311R00 | ...polypropylenové potrubí PP-R, D 20 mm, s 2,8 mm, PN 16, polyfuzně svařované | m | 11.5 | 0 | 0 | 800-721 | RTS 16/ II |  | POL |  | 21
|  | Potrubí včetně tvarovek a zednických výpomocí. | [13 empty] | Potrubí včetně tvarovek a zednických výpomocí.
|  | Včetně pomocného lešení o výšce podlahy do 1900 mm a pro zatížení do 1,5 kPa. | [13 empty] | Včetně pomocného lešení o výšce podlahy do 1900 mm a pro zatížení do 1,5 kPa.
|  | D.2.4.1.7 pod podlahou : 1,5+1,5 |  | 3
|  | ve stěně : 1*4 |  | 4
|  | D.2.4.1.8 ve stěně : 2+1,5+1 |  | 4.5
56 | 722172312R00 | ...polypropylenové potrubí PP-R, D 25 mm, s 3,5 mm, PN 16, polyfuzně svařované | m | 21.8 | 0 | 0 | 800-721 | RTS 16/ II |  | POL |  | 21
|  | Potrubí včetně tvarovek a zednických výpomocí. | [13 empty] | Potrubí včetně tvarovek a zednických výpomocí.
|  | Včetně pomocného lešení o výšce podlahy do 1900 mm a pro zatížení do 1,5 kPa. | [13 empty] | Včetně pomocného lešení o výšce podlahy do 1900 mm a pro zatížení do 1,5 kPa.
|  | D.2.4.1.7 pod podlahou : 4,5 |  | 4.5
|  | ve stěně : 1*4 |  | 4
|  | D.2.4.1.8 ve stěně : 3,5*1 |  | 3.5
|  | pod podlahou : (1,5+3,8+4,5)*1 |  | 9.8
57 | 722172331R00 | ...polypropylenové potrubí PP-R, D 20 mm, s 3,4 mm, PN 20, polyfuzně svařované | m | 11.5 | 0 | 0 | 800-721 | RTS 16/ II |  | POL |  | 21
|  | Potrubí včetně tvarovek a zednických výpomocí. | [13 empty] | Potrubí včetně tvarovek a zednických výpomocí.
|  | Včetně pomocného lešení o výšce podlahy do 1900 mm a pro zatížení do 1,5 kPa. | [13 empty] | Včetně pomocného lešení o výšce podlahy do 1900 mm a pro zatížení do 1,5 kPa.
|  | D.2.4.1.7 pod podlahou : 1,5+1,5 |  | 3
|  | ve stěně : 1*4 |  | 4
|  | D.2.4.1.8 ve stěně : 2+1,5+1 |  | 4.5
58 | 722172332R00 | ...polypropylenové potrubí PP-R, D 25 mm, s 4,2 mm, PN 20, polyfuzně svařované | m | 35.1 | 0 | 0 | 800-721 | RTS 16/ II |  | POL |  | 21
|  | Potrubí včetně tvarovek a zednických výpomocí. | [13 empty] | Potrubí včetně tvarovek a zednických výpomocí.
|  | Včetně pomocného lešení o výšce podlahy do 1900 mm a pro zatížení do 1,5 kPa. | [13 empty] | Včetně pomocného lešení o výšce podlahy do 1900 mm a pro zatížení do 1,5 kPa.
|  | D.2.4.1.7 pod podlahou : 4,5 |  | 4.5
|  | ve stěně : 1*4 |  | 4
|  | D.2.4.1.8 ve stěně : 3,5*2 |  | 7
|  | pod podlahou : (1,5+3,8+4,5)*2 |  | 19.6
| 722 18-1 Izolace vodovodního potrubí | [7 empty] | 0
| 722 18-12 návleková | [7 empty] | 1
59 | 722181242RT7 | ...trubice z pěnového polyetylenu s povrchovou ochrannou polyetylenovou tkaninou, tloušťka stěny 9 mm, d 22 mm | m | 23 | 0 | 0 | 800-721 | RTS 16/ II |  | POL |  | 21
|  | V položce je kalkulována dodávka izolační trubice, spon a lepicí pásky. | [13 empty] | V položce je kalkulována dodávka izolační trubice, spon a lepicí pásky.
Začátek provozního součtu
|  | D.2.4.1.7 pod podlahou : 1,5+1,5 |  | 3
|  | ve stěně : 1*4 |  | 4
|  | D.2.4.1.8 ve stěně : 2+1,5+1 |  | 4.5
|  | Mezisoučet |  | 11.5
Konec provozního součtu
|  | 11,5*2 |  | 23
| 722 18-1 Izolace vodovodního potrubí | [7 empty] | 0
| 722 18-12 návleková | [7 empty] | 1
60 | 722181242RT9 | ...trubice z pěnového polyetylenu s povrchovou ochrannou polyetylenovou tkaninou, tloušťka stěny 9 mm, d 28 mm | m | 56.9 | 0 | 0 | 800-721 | RTS 16/ II |  | POL |  | 21
|  | V položce je kalkulována dodávka izolační trubice, spon a lepicí pásky. | [13 empty] | V položce je kalkulována dodávka izolační trubice, spon a lepicí pásky.
|  | D.2.4.1.7 pod podlahou : 4,5*2 |  | 9
|  | ve stěně : 1*4*2 |  | 8
|  | D.2.4.1.8 ve stěně : 3,5*3 |  | 10.5
|  | pod podlahou : (1,5+3,8+4,5)*3 |  | 29.4
| 722 19 Přípojky ke strojům a zařízením | [7 empty] | 0
61 | 722190401R00 | ...vyvedení a připojení výpustek, DN 15 | ks | 9 | 0 | 0 | 800-721 | RTS 16/ II |  | POL |  | 21
|  | D.2.4.1.3 : 6 |  | 6
|  | D.2.4.1.4 : 3 |  | 3
62 | 722190402R00 | ...vyvedení a připojení výpustek, DN 20 | ks | 2 | 0 | 0 | 800-721 | RTS 16/ II |  | POL |  | 21
|  | D.2.4.1.4 : 2 |  | 2
| 722 19-09 Uzavření nebo otevření vodovodního potrubí | [7 empty] | 0
| včetně vypuštění a napuštění, | [8 empty] | SPX
63 | 722190901R00 | ...při opravě | kus | 6 | 0 | 0 | 800-721 | RTS 16/ II |  | POL |  | 21
| 722 22-1 Armatury závitové s jedním závitem včetně dodávky materiálu | [7 empty] | 0
64 | 722220111R00 | ...nástěnka nátrubková mosazná pro výtokový ventil, vnitřní závit, DN 15, PN 10, mosaz | ks | 11 | 0 | 0 | 800-721 | RTS 16/ II |  | POL |  | 21
|  | D.2.4.1.3 : 6 |  | 6
|  | D.2.4.1.4 : 3+2 |  | 5
65 | 722220121R00 | ...nástěnka nátrubková mosazná pro baterii, vnitřní závit, DN 15, PN 10, mosaz | ks | 1 | 0 | 0 | 800-721 | RTS 16/ II |  | POL |  | 21
|  | D.2.4.1.4 : 1 |  | 1
| 722 29-021 Dílčí tlakové zkoušky vodovodního potrubí | [7 empty] | 0
66 | 722290226R00 | ...závitového, do DN 50 | m | 79.9 | 0 | 0 | 800-721 | RTS 16/ II |  | POL |  | 21
|  | Včetně dodávky vody, uzavření a zabezpečení konců potrubí. | [13 empty] | Včetně dodávky vody, uzavření a zabezpečení konců potrubí.
|  | 11,5*2+21,8+35,1 |  | 79.9
| 722 29-023 Proplach a dezinfekce vodovodního potrubí | [7 empty] | 0
67 | 722290234R00 | ...do DN 80 | m | 79.9 | 0 | 0 | 800-721 | RTS 16/ II |  | POL |  | 21
|  | Včetně dodání desinfekčního prostředku. | [13 empty] | Včetně dodání desinfekčního prostředku.
|  | 11,5*2+21,8+35,1 |  | 79.9
| 725 81 Ventily | [7 empty] | 0
68 | 725810402R00 | ...ventil uzavírací pro do rozvodu vytápění a sanity; kulový, těleso mosaz.rohový, bez připojovací trubičky, DN 10 mm | soubor | 9 | 0 | 0 | 800-721 | RTS 16/ II |  | POL |  | 21
|  | D.2.4.1.3 : 6 |  | 6
|  | D.2.4.1.4 : 3 |  | 3
| 998 72-2 Přesun hmot pro vnitřní vodovod | [7 empty] | 0
| vodorovně do 50 m | [8 empty] | SPX
69 | 998722102R00 | ...v objektech výšky do 12 m | t | 0.41364 | 0 | 0 | 800-721 | RTS 16/ II |  | POL |  | 21
Díl: | 725 | Zařizovací předměty |  |  | 0 |  |  |  |  | DIL
| 725 11-2 Klozetové mísy | [7 empty] | 0
70 | 725014131RT1 | ...závěsné, bilé, hluboké splachování, zadní, včetně sedátka, šířka 360 mm, hloubka 530 mm, výška 400 mm | soubor | 2 | 0 | 0 | 800-721 | RTS 16/ II |  | POL |  | 21
|  | D.2.4.1.3 : 1 |  | 1
|  | D.2.4.1.4 : 1 |  | 1
71 | 725014141R00 | ...závěsné pro ZTP, bilé, hluboké splachování, zadní, včetně sedátka, šířka 360 mm, hloubka 700 mm, výška 480 mm | soubor | 1 | 0 | 0 | 800-721 | RTS 16/ II |  | POL |  | 21
|  | D.2.4.1.3 : 1 |  | 1
| 725 11-3 Doplňky | [7 empty] | 0
| 725 11-39 Montáž doplňků zařízení záchodů | [7 empty] | 1
72 | 725119401R00 | ...předstěnový systém | soubor | 3 | 0 | 0 | 800-721 | RTS 16/ II |  | POL |  | 21
|  | D.2.4.1.3 : 1+1 |  | 2
|  | D.2.4.1.4 : 1 |  | 1
| 725 21-1 Umyvadlo | [7 empty] | 0
73 | 725017153R00 | ...invalidní, bílé, šířka 640 mm, hloubka 550 mm | soubor | 1 | 0 | 0 | 800-721 | RTS 16/ II |  | POL |  | 21
|  | D.2.4.1.3 : 1 |  | 1
74 | 725017162R00 | ...na šrouby, bílé, šířka 550 mm, hloubka 450 mm | soubor | 2 | 0 | 0 | 800-721 | RTS 16/ II |  | POL |  | 21
|  | D.2.4.1.3 : 1 |  | 1
|  | D.2.4.1.4 : 1 |  | 1
| 725 21-3 Kryt sifonu keramický | [7 empty] | 0
75 | 725017138R00 | ...bílý | soubor | 2 | 0 | 0 | 800-721 | RTS 16/ II |  | POL |  | 21
|  | D.2.4.1.3 : 1 |  | 1
|  | D.2.4.1.4 : 1 |  | 1
| 725 22 Vany | [7 empty] | 0
| 725 22-9 montáž van | [7 empty] | 1
76 | 725229102RT2 | ...plastových, , | soubor | 1 | 0 | 0 | 800-721 | RTS 16/ II |  | POL |  | 21
|  | Včetně dodání zápachové uzávěrky. | [13 empty] | Včetně dodání zápachové uzávěrky.
|  | D.2.4.1.4 : 1 |  | 1
| 725 29 Koupelnové doplňky | [7 empty] | 0
| 725 29-9 montáž | [7 empty] | 1
77 | 725299101R00 | ...mýdelníků, držáků ap | kus | 24 | 0 | 0 | 800-721 | RTS 16/ II |  | POL |  | 21
|  | věšák : 6 |  | 6
|  | tlačítko WC : 3 |  | 3
|  | zásobník toaletní papír : 3 |  | 3
|  | zásobník papírové ručníky : 3 |  | 3
|  | dávkovač mýdla : 3 |  | 3
|  | závěsný kartáč WC : 3 |  | 3
|  | zrcadla : 3 |  | 3
| 725 29-1 Invalidní program | [7 empty] | 0
78 | 725291113R00 | ...madlo jednoduché pevné, rozměr 500 mm, bílé | soubor | 1 | 0 | 0 | 800-721 | RTS 16/ II |  | POL |  | 21
|  | D.2.4.1.3 : 1 |  | 1
79 | 725291116R00 | ...madlo jednoduché pevné, rozměr 700 mm, bílé | soubor | 1 | 0 | 0 | 800-721 | RTS 16/ II |  | POL |  | 21
|  | D.2.4.1.3 : 1 |  | 1
80 | 725291132R00 | ...madlo dvojité pevné, rozměr 830 mm, bílé | soubor | 1 | 0 | 0 | 800-721 | RTS 16/ II |  | POL |  | 21
|  | D.2.4.1.3 : 1 |  | 1
81 | 725291136R00 | ...madlo dvojité sklopné, rozměr 830 mm, bílé | soubor | 1 | 0 | 0 | 800-721 | RTS 16/ II |  | POL |  | 21
|  | D.2.4.1.3 : 1 |  | 1
| 725 81-4 Rohové ventily | [7 empty] | 0
82 | 725814102R00 | ...rohový ventil, bez matky, DN 15 x DN 10, mosaz | soubor | 9 | 0 | 0 | 800-721 | RTS 16/ II |  | POL |  | 21
|  | D.2.4.1.3 : 6 |  | 6
|  | D.2.4.1.4 : 3 |  | 3
| 725 82 Baterie umyvadlové a dřezové | [7 empty] | 0
83 | 725823121RT1 | ...baterie umyvadlová, stojánková, ruční ovládání s otvíráním odpadu, standardní | kus | 2 | 0 | 0 | 800-721 | RTS 16/ II |  | POL |  | 21
|  | D.2.4.1.3 : 1 |  | 1
|  | D.2.4.1.4 : 1 |  | 1
84 | 725823121RT2 | ...baterie umyvadlová, stojánková, ruční ovládání s otvíráním odpadu, nadstandardní | kus | 1 | 0 | 0 | 800-721 | RTS 16/ II |  | POL |  | 21
|  | D.2.4.1.3 : 1 |  | 1
| 725 83 Baterie vanové | [7 empty] | 0
85 | 725835113RT1 | ...baterie vanová nástěnná, ruční ovládání včetně příslušentsví, standardní | soubor | 1 | 0 | 0 | 800-721 | RTS 16/ II |  | POL |  | 21
|  | D.2.4.1.4 : 1 |  | 1
| 725 84-92 Montáž baterií sprchových | [7 empty] | 0
86 | 725849302R00 | ...držáku sprchy | kus | 1 | 0 | 0 | 800-721 | RTS 16/ II |  | POL |  | 21
|  | D.2.4.1.4 : 1 |  | 1
| 725 86-01 Zápachové uzávěrky (sifony) pro zařizovací předměty | [7 empty] | 0
87 | 725860212RT1 | ...D 40, 50 mm; pro umyvadla; podomítková; PP; příslušenství vyjímatelná vložka | kus | 2 | 0 | 0 | 800-721 | RTS 16/ II |  | POL |  | 21
|  | D.2.4.1.3 kondenzát vzt : 1 |  | 1
|  | D.2.4.1.4 kondenzát vzt : 1 |  | 1
88 | 725860213R00 | ...D 32, 40 mm x 5/4"; pro umyvadla; PP; příslušenství krycí růžice odtoku, zpětný uzávěr | kus | 2 | 0 | 0 | 800-721 | RTS 16/ II |  | POL |  | 21
|  | D.2.4.1.3 : 1 |  | 1
|  | D.2.4.1.4 : 1 |  | 1
89 | 725860254R00 | ...zápachová uzávěrka umyvadlová, oválná; chromovaný kov | kus | 1 | 0 | 0 | 800-721 | RTS 16/ II |  | POL |  | 21
|  | D.2.4.1.3 : 1 |  | 1
| 725 98 Dvířka | [7 empty] | 0
90 | 725980113R00 | ...vanová, 300 x 300 mm | kus | 1 | 0 | 0 | 800-721 | RTS 16/ II |  | POL |  | 21
|  | D.2.4.1.4 : 1 |  | 1
| 725 98-9 montáž | [7 empty] | 1
91 | 725989101R00 | ...dvířek kovových i z PH | kus | 9 | 0 | 0 | 800-721 | RTS 16/ II |  | POL |  | 21
|  | D.2.4.1.3 : 5 |  | 5
|  | D.2.4.1.4 : 4 |  | 4
| 726 21-2 Klozety | [7 empty] | 0
92 | 726211121R00 | ...montážní prvek pro zavěšené WC s nádržkou, pro instalaci s mokrými procesy do masivních zděných konstrukcí nebo pro předstěnovou instalaci s předezděním, včetně soupravy na tlumení hluku, bez ovládacího tlačitka, ovládání zepředu, stavební výška 108 cm | soubor | 2 | 0 | 0 | 800-721 | RTS 16/ II |  | POL |  | 21
|  | Včetně dodávky a připevnění montážního prvku vč. napojení na kanalizační popř. vodovodní potrubí. | [13 empty] | Včetně dodávky a připevnění montážního prvku vč. napojení na kanalizační popř. vodovodní potrubí.
|  | D.2.4.1.3 : 1 |  | 1
|  | D.2.4.1.4 : 1 |  | 1
93 | 726211332R00 | ...montážní prvek pro zavěšené WC a madla s nádržkou pro tělesně postižené, pro instalaci suchým procesem do lehkých sádrokartonových příček nebo k instalaci před masivní stěnu, bez soupravy na tlumení hluku, bez ovladacího tlačitka, ovládání zepředu, stavební výška 112 cm | soubor | 1 | 0 | 0 | 800-721 | RTS 16/ II |  | POL |  | 21
|  | Včetně dodávky a připevnění montážního prvku vč. napojení na kanalizační popř. vodovodní potrubí. | [13 empty] | Včetně dodávky a připevnění montážního prvku vč. napojení na kanalizační popř. vodovodní potrubí.
|  | D.2.4.1.3 : 1 |  | 1
94 | 28349012R | dvířka revizní plná; materiál PVC; š = 200,0 mm; h = 300,0 mm; barva bílá, šedá | kus | 9 | 0 | 0 | SPCM | RTS 16/ II |  | POL |  | 21
|  | D.2.4.1.3 : 5 |  | 5
|  | D.2.4.1.4 : 4 |  | 4
95 | 28696752R | tlačítko ovládací plastové; pro ovládání zepředu; ovládací síla do 20,0 N; množství splachování 2; barva Bílá / pochromovaná lesklá / bílá | kus | 3 | 0 | 0 | SPCM | RTS 16/ II |  | POL |  | 21
|  | D.2.4.1.3 : 1+1 |  | 2
|  | D.2.4.1.4 : 1 |  | 1
96 | 551009T | SLZN 46 Nerezový věšák kulatý, povrch matný | Soubor | 6 | 0 | 0 |  | Vlastní |  | POL |  | 21
|  | D.2.4.1.3 : 4 |  | 4
|  | D.2.4.1.4 : 2 |  | 2
97 | 55149001R | zásobník na toaletní papír; nerez | kus | 3 | 0 | 0 | SPCM | RTS 16/ II |  | POL |  | 21
|  | D.2.4.1.3 : 1+1 |  | 2
|  | D.2.4.1.4 : 1 |  | 1
98 | 55149010R | zásobník na papírové ručníky; nerez | kus | 3 | 0 | 0 | SPCM | RTS 16/ II |  | POL |  | 21
|  | D.2.4.1.3 : 1+1 |  | 2
|  | D.2.4.1.4 : 1 |  | 1
99 | 55149022R | dávkovač tekutého mýdla nerez; obsah 0,85 l | kus | 3 | 0 | 0 | SPCM | RTS 16/ II |  | POL |  | 21
|  | D.2.4.1.3 : 1+1 |  | 2
|  | D.2.4.1.4 : 1 |  | 1
100 | 55149036R | koš odpadkový nerez; obsah 12,0 l | kus | 6 | 0 | 0 | SPCM | RTS 16/ II |  | POL |  | 21
|  | D 2.1.8 m.č.1.14 : 1 |  | 1
|  | 1.19 : 1 |  | 1
|  | 1.21 : 1 |  | 1
|  | 1.22 : 1 |  | 1
|  | D 2.1.9 m.č.2.10 : 1 |  | 1
|  | 2.11 : 1 |  | 1
101 | 55149051R | WC kartáč nerez; držák nástěnný | kus | 3 | 0 | 0 | SPCM | RTS 16/ II |  | POL |  | 21
|  | D.2.4.1.3 : 1+1 |  | 2
|  | D.2.4.1.4 : 1 |  | 1
102 | 55149056T | Zrcadlo bez rámu, hrana brus 1500 x 800 mm | kus | 2 | 0 | 0 |  | Vlastní |  | POL |  | 21
|  | D.2.4.1.3 : 1 |  | 1
|  | D.2.4.1.4 : 1 |  | 1
103 | 55149062T | Zrcadlo nerez SLZN 30 nerozbitné 600 x 400 mm | kus | 1 | 0 | 0 |  | Vlastní |  | POL |  | 21
|  | D.2.4.1.3 : 1 |  | 1
104 | 551674068R | sedátko klozetové s poklopem; plast; antibakteriální; bílé; úchyty ocelové | kus | 3 | 0 | 0 | SPCM | RTS 16/ II |  | POL |  | 21
|  | D.2.4.1.3 : 1+1 |  | 2
|  | D.2.4.1.4 : 1 |  | 1
105 | 55421009.AR | vana klasická; obdélníková; l = 1600,0 mm; š = 700 mm; h = 410 mm; akrylátová; bílá; objem 140 l | kus | 1 | 0 | 0 | SPCM | RTS 16/ II |  | POL |  | 21
|  | D.2.4.1.4 : 1 |  | 1
| 998 72-5 Přesun hmot pro zařizovací předměty | [7 empty] | 0
| vodorovně do 50 m | [8 empty] | SPX
106 | 998725102R00 | ...v objektech výšky do 12 m | t | 0.23042 | 0 | 0 | 800-721 | RTS 16/ II |  | POL |  | 21
| Celkem za objekt |  |  |  |  | 0

## Rekapitulace Objekt D 2.4.2
Stavba : | 160101 | Realizace úspor energie-Dětské centrum Veska
Objekt : | D 2.4.2 | Vzduchotechnika |  |  | JKSO : |  | STA
Rekapitulace stavebního objektu
Zákl. údaje | D 2.4.2
Vzduchotechnika
Třídník stavebních objektů:
Rozsah:
Rekapitulace soupisů náležejících k objektu
Soupis | [5 empty] | Cena (Kč)
1 | Vzduchotechnika |  |  |  |  | 0 | 0 | 0
| Celkem objekt |  | D 2.4.2 |  |  | 0
[6 empty] | Rekapitulace DPH | 0 | 0
Základ pro DPH |  |  | 15 | % |  | 0
DPH |  |  | 15 | % |  | 0
Základ pro DPH |  |  | 21 | % |  | 0
DPH |  |  | 21 | % |  | 0
Celkem za objekt s DPH | [5 empty] | 0
Rekapitulace soupisu |  |  | 1 | Vzduchotechnika |  |  |  |  | Vzduchotechnika
Stavební díl | [5 empty] | Cena (Kč)
728 | Vzduchotechnika |  |  |  |  | 0
| Celkem soupis |  | 1 |  |  | 0

## D 2.4.2 1 Pol
Položkový soupis prací a dodávek | [8 empty] | #LevelZatrideniCeniku#
S: | 160101 | Realizace úspor energie-Dětské centrum Veska
O: | D 2.4.2 | Vzduchotechnika | [6 empty] | STA
R: | 1 | Vzduchotechnika
[13 empty] | 15 | 21
P.č. | Číslo položky | Název položky | MJ | množství | cena / MJ | celkem | Ceník | Cen. soustava |  |  |  |  | 0 | 0
| Ceník, kapitola | Poznámka uchazeče
Díl: | 728 | Vzduchotechnika |  |  | 0 |  |  |  |  | DIL
1 | 110 | Ocelové potrubí sk.I, pozinkovaný plech, tl.0,8mm, odbočka jednostranná OBJ 90° 150/150, (kruhové potrubí s lemem, pozinkované 275g Zn/m2) | ks | 3 | 0 | 0 |  | Vlastní |  | POL_NEZ | 1_7 | 21
2 | 122 | odvod kondenzátu JS 150 mm | ks | 3 | 0 | 0 |  | Vlastní |  | POL_NEZ | 1_7 | 21
3 | 124 | oplechování TI nadstřšní částí z pozinkovaného plechu RŠ 700 mm | m | 3.6 | 0 | 0 |  | Vlastní |  | POL_NEZ | 1_7 | 21
4 | 127 | potrubí izolované JS 160 | m | 8 | 0 | 0 |  | Vlastní |  | POL_NEZ | 1_7 | 21
5 | 128 | potrubí JS 160 | m | 7 | 0 | 0 |  | Vlastní |  | POL_NEZ | 1_7 | 21
6 | 129 | Ocelové potrubí sk.I, pozinkovaný plech, tl.0,8mm, odbočka jednostranná OBJ 90° 160/125, (kruhové potrubí s lemem, pozinkované 275g Zn/m2) | ks | 1 | 0 | 0 |  | Vlastní |  | POL_NEZ | 1_7 | 21
7 | 130 | Ocelové potrubí sk.I, pozinkovaný plech, tl.0,8mm, přechodka 160/125, (kruhové potrubí s lemem, pozinkované 275g Zn/m2) | ks | 1 | 0 | 0 |  | Vlastní |  | POL_NEZ | 1_7 | 21
8 | 132 | výustka talířová ocelová JS 125 | ks | 2 | 0 | 0 |  | Vlastní |  | POL_NEZ | 1_7 | 21
9 | 133 | Ocelové potrubí sk.I, pozinkovaný plech, tl.0,8mm, odbočka OBJ 90° 160/125/125, (kruhové potrubí s lemem, pozinkované 275g Zn/m2) | ks | 1 | 0 | 0 |  | Vlastní |  | POL_NEZ | 1_7 | 21
10 | 15 | Ocelové potrubí sk.I, pozinkovaný plech, tl.0,8mm, O125, (kruhové potrubí s lemem, pozinkované 275g Zn/m2) | m | 21 | 0 | 0 |  | Vlastní |  | POL_NEZ | 1_7 | 21
|  | 2NP: 6 : 6 |  | 6
|  | 3NP: 5,2+2*4,9 : 15 |  | 15
11 | 16 | Ocelové potrubí sk.I, pozinkovaný plech, tl.0,8mm, O160, (kruhové potrubí s lemem, pozinkované 275g Zn/m2) | m | 42 | 0 | 0 |  | Vlastní |  | POL_NEZ | 1_7 | 21
|  | 1NP : 3,6+4,2+3,2+4,0 |  | 15
|  | 2NP : 3,8+3*0,9+8,5+2*6 |  | 27
12 | 19 | Ocelové potrubí sk.I, pozinkovaný plech, tl.0,8mm, odbočka jednostranná OBJ 90° 150/125, (kruhové potrubí s lemem, pozinkované 275g Zn/m2) | ks | 3 | 0 | 0 |  | Vlastní |  | POL_NEZ | 1_7 | 21
13 | 11 | Malý axiální ventilátor JS 125mm - Vod=50m3/hod, 230V, se zpětnou klapkou a časovým doběhem | ks | 3 | 0 | 0 |  | Vlastní |  | POL_NEZ | 3_7 | 21
14 | 112 | Samočinná protidešťová žaluzie hliníková hranatá, JS 150mm | ks | 2 | 0 | 0 |  | Vlastní |  | POL_NEZ | 3_7 | 21
15 | 115 | Koncový kryt JS 150 | ks | 3 | 0 | 0 |  | Vlastní |  | POL_NEZ | 3_7 | 21
16 | 117 | protidešťová stříška JS 125 | ks | 3 | 0 | 0 |  | Vlastní |  | POL_NEZ | 3_7 | 21
17 | 12 | Malý axiální ventilátor JS 150mm - Vod=50m3/hod, 230V, se zpětnou klapkou a časovým doběhem | ks | 3 | 0 | 0 |  | Vlastní |  | POL_NEZ | 3_7 | 21
18 | 123 | Tepelná izolace z minerální vlny s hliníkovou folií tl.40mm | m2 | 7.125 | 0 | 0 |  | Vlastní |  | POL_NEZ | 3_7 | 21
|  | 1' : 4,5*0,75 |  | 3.375
|  | 2',3' : 2*2,5*0,75 |  | 3.75
19 | 125 | Malá přívodní jednotka s elektrickým ohřevem, deskový filtr G4, vestavěná digitální regulace,, akustický tlak max 40dB, příkon motoru max 80 W, příkon ohřívače max 1,2kW, | ks | 1 | 0 | 0 |  | Vlastní |  | POL_NEZ | 3_7 | 21
20 | 126 | žaluziová klapka 300x300mm, hliníková | ks | 1 | 0 | 0 |  | Vlastní |  | POL_NEZ | 3_7 | 21
21 | 13 | Ohebné potrubí JS 125 (Spirálově stáčený a profilovaný pás z hliníkové slitiny, tloušťky 100 mikronů, teplotní odolnost: -30 °C až +60 °C) | m | 7.5 | 0 | 0 |  | Vlastní |  | POL_NEZ | 3_7 | 21
|  | 1NP: : 2*1,5 |  | 3
|  | 2NP: : 3*1,5 |  | 4.5
22 | 131 | Kruhové potrubí s lemem, pozinkované 275g Zn/m2, JS 125 | m | 3 | 0 | 0 |  | Vlastní |  | POL_NEZ | 3_7 | 21
23 | 134 | Montážní a těsnící materiál, materiál na závěsy, atd. | kpl | 1 | 0 | 0 |  | Vlastní |  | POL_NEZ | 3_7 | 21
24 | 14 | Ohebné potrubí JS 150 (Spirálově stáčený a profilovaný pás z hliníkové slitiny, tloušťky 100 mikronů, teplotní odolnost: -30 °C až +60 °C) | m | 4.5 | 0 | 0 |  | Vlastní |  | POL_NEZ | 3_7 | 21
| Celkem za objekt |  |  |  |  | 0

## Rekapitulace Objekt D 2.4.3
Stavba : | 160101 | Realizace úspor energie-Dětské centrum Veska
Objekt : | D 2.4.3 | Topení |  |  | JKSO : |  | STA
Rekapitulace stavebního objektu
Zákl. údaje | D 2.4.3
Topení
Třídník stavebních objektů:
Rozsah:
Rekapitulace soupisů náležejících k objektu
Soupis | [5 empty] | Cena (Kč)
1 | Topení |  |  |  |  | 0 | 0 | 0
| Celkem objekt |  | D 2.4.3 |  |  | 0
[6 empty] | Rekapitulace DPH | 0 | 0
Základ pro DPH |  |  | 15 | % |  | 0
DPH |  |  | 15 | % |  | 0
Základ pro DPH |  |  | 21 | % |  | 0
DPH |  |  | 21 | % |  | 0
Celkem za objekt s DPH | [5 empty] | 0
Rekapitulace soupisu |  |  | 1 | Topení |  |  |  |  | Topení
Stavební díl | [5 empty] | Cena (Kč)
713 | Izolace tepelné |  |  |  |  | 0
733 | Ústřední vytápění potrubí |  |  |  |  | 0
734 | Ústřední vytápění armatury |  |  |  |  | 0
735 | Ústřední vytápění otopná tělesa |  |  |  |  | 0
M99 | Ostatní práce "M" |  |  |  |  | 0
| Celkem soupis |  | 1 |  |  | 0

## D 2.4.3 1 Pol
Položkový soupis prací a dodávek | [8 empty] | #LevelZatrideniCeniku#
S: | 160101 | Realizace úspor energie-Dětské centrum Veska
O: | D 2.4.3 | Topení | [6 empty] | STA
R: | 1 | Topení
[13 empty] | 15 | 21
P.č. | Číslo položky | Název položky | MJ | množství | cena / MJ | celkem | Ceník | Cen. soustava |  |  |  |  | 0 | 0
| Ceník, kapitola | Poznámka uchazeče
Díl: | 713 | Izolace tepelné |  |  | 0 |  |  |  |  | DIL
| 722 18-1 Izolace vodovodního potrubí | [7 empty] | 0
| 722 18-12 návleková | [7 empty] | 1
1 | 722181243RT5 | ...trubice z pěnového polyetylenu s povrchovou ochrannou polyetylenovou tkaninou, tloušťka stěny 13 mm, d 15 mm | m | 20 | 0 | 0 | 800-721 | RTS 16/ II |  | POL |  | 21
|  | V položce je kalkulována dodávka izolační trubice, spon a lepicí pásky. | [12 empty] | V položce je kalkulována dodávka izolační trubice, spon a lepicí pásky.
|  | D.2.4.3.2 : 20 |  | 20
| 722 18-1 Izolace vodovodního potrubí | [7 empty] | 0
| 722 18-12 návleková | [7 empty] | 1
2 | 722181243RT6 | ...trubice z pěnového polyetylenu s povrchovou ochrannou polyetylenovou tkaninou, tloušťka stěny 13 mm, d 18 mm | m | 69 | 0 | 0 | 800-721 | RTS 16/ II |  | POL |  | 21
|  | V položce je kalkulována dodávka izolační trubice, spon a lepicí pásky. | [12 empty] | V položce je kalkulována dodávka izolační trubice, spon a lepicí pásky.
|  | D.2.4.3.2 : (2,5+2,5+6,5+6,0+3,0+2,5+4,0+2,5+10*0,5)*2 |  | 69
| 998 71-3 Přesun hmot pro izolace tepelné | [7 empty] | 0
| 50 m vodorovně | [8 empty] | SPX
3 | 998713102R00 | ...v objektech výšky do 12 m | t | 0.00178 | 0 | 0 | 800-713 | RTS 16/ II |  | POL |  | 21
Díl: | 733 | Ústřední vytápění potrubí |  |  | 0 |  |  |  |  | DIL
| 733 11 Potrubí z trubek závitových | [7 empty] | 0
4 | 733113113R00 | ...příplatek k ceně za zhotovení přípojky z ocelových trubek závitových, , , DN 15 | kus | 20 | 0 | 0 | 800-731 | RTS 16/ I |  | POL |  | 21
|  | D.2.4.3.2 : 20 |  | 20
5 | 733113116R00 | ...příplatek k ceně za zhotovení přípojky z ocelových trubek závitových, , , DN 32 | kus | 8 | 0 | 0 | 800-731 | RTS 16/ I |  | POL |  | 21
|  | D.2.4.3.2 : 8 |  | 8
| 733 11 Demontáž potrubí z ocelových trubek závitových | [7 empty] | 0
6 | 733110803R00 | ...do DN 15 | m | 20 | 0 | 0 | 800-731 | RTS 16/ II |  | POL |  | 21
|  | D.2.4.3.2 : 20 |  | 20
7 | 733110806R00 | ...přes 15 do DN 32 | m | 69 | 0 | 0 | 800-731 | RTS 16/ II |  | POL |  | 21
|  | D.2.4.3.2 : (2,5+2,5+6,5+6,0+3,0+2,5+4,0+2,5+10*0,5)*2 |  | 69
| 733 16-3 Potrubí z měděných trubek | [7 empty] | 0
| včetně tvarovek, bez zednických výpomocí | [8 empty] | SPX
8 | 733163102R00 | ...měděné potrubí, D 15 mm, s 1,0 mm, pájení pomocí kapilárních pájecích tvarovek | m | 20 | 0 | 0 | 800-731 | RTS 16/ II |  | POL |  | 21
|  | Včetně pomocného lešení o výšce podlahy do 1900 mm a pro zatížení do 1,5 kPa. | [12 empty] | Včetně pomocného lešení o výšce podlahy do 1900 mm a pro zatížení do 1,5 kPa.
|  | D.2.4.3.2 : 20 |  | 20
9 | 733163103R00 | ...měděné potrubí, D 18 mm, s 1,0 mm, pájení pomocí kapilárních pájecích tvarovek | m | 69 | 0 | 0 | 800-731 | RTS 16/ II |  | POL |  | 21
|  | Včetně pomocného lešení o výšce podlahy do 1900 mm a pro zatížení do 1,5 kPa. | [12 empty] | Včetně pomocného lešení o výšce podlahy do 1900 mm a pro zatížení do 1,5 kPa.
|  | D.2.4.3.2 : (2,5+2,5+6,5+6,0+3,0+2,5+4,0+2,5+10*0,5)*2 |  | 69
| 733 19-1 Tlakové zkoušky potrubí | [7 empty] | 0
| 733 19-11 ocelových závitových, plastových, měděných | [7 empty] | 1
10 | 733190106R00 | ...do DN 32 | m | 89 | 0 | 0 | 800-731 | RTS 16/ II |  | POL |  | 21
|  | Včetně dodávky vody, uzavření a zabezpečení konců potrubí. | [12 empty] | Včetně dodávky vody, uzavření a zabezpečení konců potrubí.
|  | D.2.4.3.2 : 20+69 |  | 89
11 | Pol__7 | Odřezání držáku potrubí třmenového do D 44,5 bez demontáže podpěr, konzol, výložníků | kus | 16 | 0 | 0 |  | Vlastní |  | POL_NEZ | 1_7 | 21
|  | D.2.4.3.2 : 16 |  | 16
| 998 73-3 Přesun hmot pro rozvody potrubí | [7 empty] | 0
12 | 998733103R00 | ...v objektech výšky do 24 m | t | 0.0773 | 0 | 0 | 800-731 | RTS 16/ II |  | POL |  | 21
Díl: | 734 | Ústřední vytápění armatury |  |  | 0 |  |  |  |  | DIL
| 734 20 Montáž závitových armatur | [7 empty] | 0
| 734 20-9 armatury ve specifikaci | [7 empty] | 1
13 | 734209103R00 | ...s jedním závitem, G 1/2" | kus | 16 | 0 | 0 | 800-731 | RTS 16/ II |  | POL |  | 21
|  | D.2.4.3.2 : 16 |  | 16
| 734 20 Montáž závitových armatur | [7 empty] | 0
| 734 20-9 armatury ve specifikaci | [7 empty] | 1
14 | 734209113R00 | ...se dvěma závity, G 1/2" | kus | 19 | 0 | 0 | 800-731 | RTS 16/ II |  | POL |  | 21
|  | D.2.4.3.2 : 19 |  | 19
| 734 20 Montáž závitových armatur | [7 empty] | 0
| 734 20-9 armatury ve specifikaci | [7 empty] | 1
15 | 734209127R00 | ...se třemi závity, G 6/4" | kus | 3 | 0 | 0 | 800-731 | RTS 16/ II |  | POL |  | 21
|  | D.2.4.3.2 : 3 |  | 3
| 734 20 Demontáž závitových armatur | [7 empty] | 0
16 | 734200821R00 | ...se dvěma závity, do G 1/2" | kus | 14 | 0 | 0 | 800-731 | RTS 16/ II |  | POL |  | 21
|  | D.2.4.3.2 : 14 |  | 14
| 734 21 Ventily odvzdušňovací závitové | [7 empty] | 0
| 734 21-1 včetně dodávky materiálu | [7 empty] | 1
17 | 734213112R00 | ...automatický odvzdušňovací ventil , DN 15, PN 10, mosaz | kus | 10 | 0 | 0 | 800-731 | RTS 16/ II |  | POL |  | 21
|  | D.2.4.3.2 : 10 |  | 10
| 734 24 Ventily a klapky zpětné závitové | [7 empty] | 0
| 734 24-1 včetně dodávky materiálu | [7 empty] | 1
18 | 734245124R00 | ...zpětný ventil, DN 32, vnitřní-vnitřní závit, PN 10, mosaz | kus | 3 | 0 | 0 | 800-731 | RTS 16/ II |  | POL |  | 21
|  | D.2.4.3.2 : 3 |  | 3
| 734 26 Šroubení | [7 empty] | 0
| 734 26-1 včetně dodávky materiálu | [7 empty] | 1
19 | 734266215R00 | ...uzavíratelné radiátorové šroubení regulační s vypouštěním, DN EK 20 x 15, rohové, PN 10, bronz | kus | 9 | 0 | 0 | 800-731 | RTS 16/ II |  | POL |  | 21
|  | D.2.4.3.2 : 9 |  | 9
20 | 734242415 | Ventil závitový termostatický rozový dvouregulační G 1/2 PS 16 do 110°C bez hlavice ovládání | kus | 2 | 0 | 0 |  | Vlastní |  | POL_NEZ | 1_7 | 21
|  | D.2.4.3.2 : 2 |  | 2
21 | 7342xxx20 | Termostatická hlavice kapalinová PN 10 do 110°C s vestavěným čidlem, SE ZVÝŠENOU ODOLNOSTÍ A, ZAJIŠTĚNÍM PROTI ODCIZENÍ A MANIPULACÍ | kus | 10 | 0 | 0 |  | Vlastní |  | POL_NEZ | 1_7 | 21
|  | D.2.4.3.2 : 10 |  | 10
22 | 55111360R | kohout kulový pro topení, pro vodovod; přímý; vypouštěcí, s hadicovou přípojkou; DN 15,0 mm; ovládání ruční | kus | 7 | 0 | 0 | SPCM | RTS 16/ II |  | POL |  | 21
|  | D.2.4.3.2 : 7 |  | 7
23 | 734xxx07 | Vyregulování vyvažovacích patních regulačních ventilů | kus | 8 | 0 | 0 |  | Vlastní |  | POL_NEZ | 3_7 | 21
|  | D.2.4.3.2 : 8 |  | 8
| 998 73-4 Přesun hmot pro armatury | [7 empty] | 0
24 | 998734103R00 | ...v objektech výšky do 4 m | t | 0.00534 | 0 | 0 | 800-731 | RTS 16/ II |  | POL |  | 21
Díl: | 735 | Ústřední vytápění otopná tělesa |  |  | 0 |  |  |  |  | DIL
| 735 00-9 Regulace otopného systému při opravách | [7 empty] | 0
25 | 735000912R00 | ...vyregulování dvojregulačních ventilů a kohoutů s termostatickým ovládáním | kus | 10 | 0 | 0 | 800-731 | RTS 16/ II |  | POL |  | 21
|  | D.2.4.3.2 : 10 |  | 10
26 | 73513xxx13 | Otopné těleso článkové hliníkové se zaoblenou horní hranou bílé, VK 20, 600/1000, rozteč, připojení/výška 600/680 mm, připojení spodní PLUS PRAVÉ ROHOVÉ | kus | 2 | 0 | 0 |  | Vlastní |  | POL_NEZ | 3_7 | 21
|  | D.2.4.3.2 : 2 |  | 2
27 | 73513xxx14 | Otopné těleso článkové hliníkové se zaoblenou horní hranou bílé, VK 20, 600/1200, rozteč, připojení/výška 600/680 mm, připojení spodní PLUS PRAVÉ ROHOVÉ | kus | 6 | 0 | 0 |  | Vlastní |  | POL_NEZ | 3_7 | 21
|  | D.2.4.3.2 : 6 |  | 6
28 | 73513xxx15 | Otopné těleso trubkové 700/1820 | kus | 2 | 0 | 0 |  | Vlastní |  | POL_NEZ | 3_7 | 21
|  | D.2.4.3.2 : 2 |  | 2
29 | 73513xxx20 | Montážní balíček pro topné těleso článkové hliníkové se zaoblenou horní (4x růžice, 4x těsnění,, odvzdušnění, úchycení na zeď) | kus | 10 | 0 | 0 |  | Vlastní |  | POL_NEZ | 3_7 | 21
|  | D.2.4.3.2 : 10 |  | 10
| 998 73-5 Přesun hmot pro otopná tělesa | [7 empty] | 0
30 | 998735102R00 | ...v objektech výšky do 12 m | t | 0.52 | 0 | 0 | 800-731 | RTS 16/ II |  | POL |  | 21
Díl: | M99 | Ostatní práce "M" |  |  | 0 |  |  |  |  | DIL
31 | 101a | Topná zkouška do 100 kW | hod | 15 | 0 | 0 |  | Vlastní |  | POL_NEZ | 1_1 | 21
32 | 73513xxx15 | zaregulování | kus | 1 | 0 | 0 |  | Vlastní |  | POL_NEZ | 1_1 | 21
| Celkem za objekt |  |  |  |  | 0

## Rekapitulace Objekt D 2.4.4
Stavba : | 160101 | Realizace úspor energie-Dětské centrum Veska
Objekt : | D 2.4.4 | Silnoproud |  |  | JKSO : |  | STA
Rekapitulace stavebního objektu
Zákl. údaje | D 2.4.4
Silnoproud
Třídník stavebních objektů:
Rozsah:
Rekapitulace soupisů náležejících k objektu
Soupis | [5 empty] | Cena (Kč)
1 | Silnoproud |  |  |  |  | 0 | 0 | 0
| Celkem objekt |  | D 2.4.4 |  |  | 0
[6 empty] | Rekapitulace DPH | 0 | 0
Základ pro DPH |  |  | 15 | % |  | 0
DPH |  |  | 15 | % |  | 0
Základ pro DPH |  |  | 21 | % |  | 0
DPH |  |  | 21 | % |  | 0
Celkem za objekt s DPH | [5 empty] | 0
Rekapitulace soupisu |  |  | 1 | Silnoproud |  |  |  |  | Silnoproud
Stavební díl | [5 empty] | Cena (Kč)
M21 | Elektromontáže |  |  |  |  | 0
| Celkem soupis |  | 1 |  |  | 0

## D 2.4.4 1 Pol
Položkový soupis prací a dodávek | [8 empty] | #LevelZatrideniCeniku#
S: | 160101 | Realizace úspor energie-Dětské centrum Veska
O: | D 2.4.4 | Silnoproud | [6 empty] | STA
R: | 1 | Silnoproud
[13 empty] | 15 | 21
P.č. | Číslo položky | Název položky | MJ | množství | cena / MJ | celkem | Ceník | Cen. soustava |  |  |  |  | 0 | 0
| Ceník, kapitola | Poznámka uchazeče
Díl: | M21 | Elektromontáže |  |  | 0 |  |  |  |  | DIL
| 210 01-03 Montáž krabice plastové | [7 empty] | 0
1 | 210010301R00 | ...krabice přístrojová, kruhová, , , , bez zapojení | kus | 35 | 0 | 0 | M21 | RTS 16/ II |  | POL |  | 21
|  | Výkres č.D.2.4.4.2-4 : 35 |  | 35
2 | 210010321R00 | ...krabice univerzální, kruhová, , , , se zapojením | kus | 22 | 0 | 0 | M21 | RTS 16/ II |  | POL |  | 21
|  | Výkres č.D.2.4.4.2-4 : 22 |  | 22
| 210 10 Ukončení vodičů, soubory pro kabely | [7 empty] | 0
3 | 210100001R00 | ...ukončení vodičů v rozvaděči včetně zapojení a vodičové koncovky, , průřez do 2,5 mm2 | kus | 30 | 0 | 0 | M21 | RTS 16/ II |  | POL |  | 21
|  | Výkres č.D.2.4.4.2-4 : 9+12+9 |  | 30
4 | 210100002R00 | ...ukončení vodičů v rozvaděči včetně zapojení a vodičové koncovky, , průřez do 6 mm2 | kus | 5 | 0 | 0 | M21 | RTS 16/ II |  | POL |  | 21
|  | Výkres č.D.2.4.4.2-4 : 5 |  | 5
| 210 11 Spínací, spouštěcí a regulační ústrojí | [7 empty] | 0
5 | 210110041R00 | ...spínač zapuštěný a polozapuštěný včetně zapojení, jednopólový , řazení 1 | kus | 5 | 0 | 0 | M21 | RTS 16/ II |  | POL |  | 21
|  | Výkres č.D.2.4.4.2-3 : 2+3 |  | 5
6 | 210110044R00 | ...spínač zapuštěný a polozapuštěný včetně zapojení, sériový, dvojitý, řazení 5B | kus | 2 | 0 | 0 | M21 | RTS 16/ II |  | POL |  | 21
|  | Výkres č.D.2.4.4.2 : 2 |  | 2
7 | 210110045R00 | ...spínač zapuštěný a polozapuštěný včetně zapojení, střídavý, řazení 6 | kus | 2 | 0 | 0 | M21 | RTS 16/ II |  | POL |  | 21
|  | Výkres č.D.2.4.4.2-4 : 1+1 |  | 2
8 | 210110046R00 | ...spínač zapuštěný a polozapuštěný včetně zapojení, křížový, řazení 7 | kus | 1 | 0 | 0 | M21 | RTS 16/ II |  | POL |  | 21
|  | Výkres č.D.2.4.4.2 : 1 |  | 1
9 | 210110051R00 | ...ovladač zapuštěný s doutnavkou, , | kus | 15 | 0 | 0 | M21 | RTS 16/ II |  | POL |  | 21
|  | Výkres č.D.2.4.4.2-4 : 8+5+2 |  | 15
10 | 210111011R00 | ...zásuvka domovní zapuštěná včetně zapojení, provedení 2P+PE, | kus | 10 | 0 | 0 | M21 | RTS 16/ II |  | POL |  | 21
|  | Výkres č.D.2.4.4.2-3 : 6+4 |  | 10
| 210 20 Svítidla a osvětlovací zařízení | [7 empty] | 0
11 | 210200013R00 | ...svítidlo žárovkové, 60 W, stropní plastové rovné | kus | 6 | 0 | 0 | M21 | RTS 16/ II |  | POL |  | 21
|  | Výkres č.D.2.4.4.2-3 : 2+4 |  | 6
12 | 210200036R00 | ...svítidlo žárovkové, 60 W, šikmé plastové - bez skla, objímka porcelán | kus | 2 | 0 | 0 | M21 | RTS 16/ II |  | POL |  | 21
|  | Výkres č.D.2.4.4.2 : 1+1 |  | 2
13 | 210201041R00 | ...svítidlo zářivkové, 2x20 W, stropní, vaničkové | kus | 19 | 0 | 0 | M21 | RTS 16/ II |  | POL |  | 21
|  | Výkres č.D.2.4.4.2-4 : 13+2+4 |  | 19
14 | 210203611R00 | ...reflektor Halospot, 50 W, | kus | 2 | 0 | 0 | M21 | RTS 16/ II |  | POL |  | 21
|  | Výkres č.D.2.4.4.2 : 2 |  | 2
| 210 8 Vodiče, šňůry a kabely měděné | [7 empty] | 0
15 | 210800101R00 | Kabel CYKY 750 V 2x1,5 mm2 uložený pod omítkou | m | 80 | 0 | 0 | M21 | RTS 16/ II |  | POL |  | 21
|  | Výkres č.D.2.4.4.2-4 : 35+30+15 |  | 80
16 | 210800105R00 | Kabel CYKY 750 V 3x1,5 mm2 uložený pod omítkou | m | 140 | 0 | 0 | M21 | RTS 16/ II |  | POL |  | 21
|  | Výkres č.D.2.4.4.2-4 : 65+35+40 |  | 140
17 | 210800106R00 | Kabel CYKY 750 V 3x2,5 mm2 uložený pod omítkou | m | 100 | 0 | 0 | M21 | RTS 16/ II |  | POL |  | 21
|  | Výkres č.D.2.4.4.2-4 : 45+35+20 |  | 100
18 | 210800115R00 | Kabel CYKY 750 V 5x1,5 mm2 uložený pod omítkou | m | 20 | 0 | 0 | M21 | RTS 16/ II |  | POL |  | 21
|  | Výkres č.D.2.4.4.2-3 : 10+10 |  | 20
19 | 210800117R00 | Kabel CYKY 750 V 5x4 mm2 uložený pod omítkou | m | 15 | 0 | 0 | M21 | RTS 16/ II |  | POL |  | 21
|  | Výkres č.D.2.4.4.2-2 : 15 |  | 15
20 | 904R00 | Hzs-úpravy stávajícího rozvaděče | hod | 15 | 0 | 0 |  | Vlastní |  | POL_NEZ | 1_9 | 21
21 | RMont1 | Montáž odtahového nástěnného ventilátoru vč.zapojení | kus | 6 | 0 | 0 |  | Vlastní |  | POL_NEZ | 1_9 | 21
|  | Výkres č.D.2.4.4.2-3 : 3+3 |  | 6
| 9 Hodinové zúčtovací sazby | [7 empty] | 0
22 | 905 R00 | Hzs-revize provoz.souboru a st.obj. | hod | 26 | 0 | 0 | Přir.M | RTS 16/ II |  | POL |  | 21
23 | 34111000R | kabel CYKY; instalační; pro pevné uložení ve vnitřních a venk.prostorách v zemi, betonu; Cu plné holé jádro, tvar jádra RE-kulatý jednodrát; počet a průřez žil 2x1,5mm2; počet žil 2; teplota použití -30 až 70 °C; max.provoz.teplota při zkratu 160 °C; min.teplota pokládky -5 °C; průřez vodiče 1,5 mm2; samozhášivý; odolnost vůči UV záření | m | 80 | 0 | 0 | SPCM | RTS 16/ II |  | POL |  | 21
|  | Výkres č.D.2.4.4.2-4 : 35+30+15 |  | 80
24 | 34111030R | kabel CYKY; instalační; pro pevné uložení ve vnitřních a venk.prostorách v zemi, betonu; Cu plné holé jádro, tvar jádra RE-kulatý jednodrát; počet a průřez žil 3x1,5mm2; počet žil 3; teplota použití -30 až 70 °C; max.provoz.teplota při zkratu 160 °C; min.teplota pokládky -5 °C; průřez vodiče 1,5 mm2; samozhášivý; odolnost vůči UV záření | m | 140 | 0 | 0 | SPCM | RTS 16/ II |  | POL |  | 21
|  | Výkres č.D.2.4.4.2-4 : 65+35+40 |  | 140
25 | 34111036R | kabel CYKY; instalační; pro pevné uložení ve vnitřních a venk.prostorách v zemi, betonu; Cu plné holé jádro, tvar jádra RE-kulatý jednodrát; počet a průřez žil 3x2,5mm2; počet žil 3; teplota použití -30 až 70 °C; max.provoz.teplota při zkratu 160 °C; min.teplota pokládky -5 °C; průřez vodiče 2,5 mm2; samozhášivý; odolnost vůči UV záření | m | 100 | 0 | 0 | SPCM | RTS 16/ II |  | POL |  | 21
|  | Výkres č.D.2.4.4.2-4 : 45+35+20 |  | 100
26 | 34111090R | kabel CYKY; instalační; pro pevné uložení ve vnitřních a venk.prostorách v zemi, betonu; Cu plné holé jádro, tvar jádra RE-kulatý jednodrát; počet a průřez žil 5x1,5mm2; počet žil 5; teplota použití -30 až 70 °C; max.provoz.teplota při zkratu 160 °C; min.teplota pokládky -5 °C; průřez vodiče 1,5 mm2; samozhášivý; odolnost vůči UV záření | m | 20 | 0 | 0 | SPCM | RTS 16/ II |  | POL |  | 21
|  | Výkres č.D.2.4.4.2-4 : 10+10 |  | 20
27 | 34111098R | kabel CYKY; instalační; pro pevné uložení ve vnitřních a venk.prostorách v zemi, betonu; Cu plné holé jádro, tvar jádra RE-kulatý jednodrát; počet a průřez žil 5x4mm2; počet žil 5; teplota použití -30 až 70 °C; max.provoz.teplota při zkratu 160 °C; min.teplota pokládky -5 °C; průřez vodiče 4,0 mm2; samozhášivý; odolnost vůči UV záření | m | 15 | 0 | 0 | SPCM | RTS 16/ II |  | POL |  | 21
|  | Výkres č.D.2.4.4.2-4 : 15 |  | 15
28 | 34535540R | spínač kolébkový; jednopólový; řazení 1; 10AX/250VAC; barva jasně bílá; kompletní spínač | kus | 5 | 0 | 0 | SPCM | RTS 16/ II |  | POL |  | 21
|  | Výkres č.D.2.4.4.2-3 : 2+3 |  | 5
29 | 34535544R | přepínač křížový; řazení 7; 10AX/250VAC; barva šrouby; šroubové svorky (pro vodiče 1-2,5 mm2); kompletní spínač | kus | 2 | 0 | 0 | SPCM | RTS 16/ II |  | POL |  | 21
|  | Výkres č.D.2.4.4.2 : 2 |  | 2
30 | 34535545R | spínač kolébkový se sign.doutnavkou; jednopólový; řazení 1S; 10AX/250VAC; barva jasně bílá; kompletní spínač | kus | 2 | 0 | 0 | SPCM | RTS 16/ II |  | POL |  | 21
|  | Výkres č.D.2.4.4.2-4 : 1+1 |  | 2
31 | 34535546R | spínač kolébkový s orient.doutnavkou; jednopólový; řazení 1S; 10AX/250VAC; barva jasně bílá | kus | 1 | 0 | 0 | SPCM | RTS 16/ I |  | POL |  | 21
|  | Výkres č.D.2.4.4.2 : 1 |  | 1
32 | 34535549R | ovládač zapínací; řazení 1/O; 10A/250VAC; barva jasně bílá; kompletní spínač | kus | 15 | 0 | 0 | SPCM | RTS 16/ II |  | POL |  | 21
|  | Výkres č.D.2.4.4.2-4 : 8+5+2 |  | 15
33 | 34551610R | zásuvka jednonásobná s ochr.kolíkem; řazení 2P+PE; 16 A, 250 V AC | kus | 6 | 0 | 0 | SPCM | RTS 16/ II |  | POL |  | 21
|  | Výkres č.D.2.4.4.2-3 : 4+2 |  | 6
34 | 34551615R | zásuvka jednonásobná s ochr.kolíkem, clonkami, víčkem; řazení 2P+PE; 16 A, 250 V AC; IP 40 | kus | 4 | 0 | 0 | SPCM | RTS 16/ II |  | POL |  | 21
|  | Výkres č.D.2.4.4.2-3 : 2+2 |  | 4
35 | 34571511R | krabice elektroinstalační pod omítku; mat. PVC samozhášivé; přístrojová; teplot.rozsah -5 až 60 °C; určeno pro rozvody s napětím 400 V a proudem max. 16 A; rozměry-průměr,hloubka pr.73x30 mm | kus | 35 | 0 | 0 | SPCM | RTS 16/ II |  | POL |  | 21
|  | Výkres č.D.2.4.4.2-4 : 35 |  | 35
36 | 34571562R | krabice elektroinstalační pod omítku; mat. PVC samozhášivé; rozvodná s víčkem a svorkovnicí; teplot.rozsah -5 až 60 °C; rozměry-průměr,hloubka pr.103x50 mm | kus | 22 | 0 | 0 | SPCM | RTS 16/ II |  | POL |  | 21
|  | Výkres č.D.2.4.4.2-4 : 22 |  | 22
37 | R | Volací systém pro invalidní osoby - trafo 230/12V v krabici pod omítku, tl.nouzového volání,, kontrolní modul s alarmem, tlačítko zrušení alarmu - D+M | kompl | 1 | 0 | 0 |  | Vlastní |  | POL_NEZ | 3_9 | 21
|  | Výkres č.D.2.4.4.2 : 1 |  | 1
38 | RMat1 | Svítidlo žárovkové stropní II.třídy IP20 (A) zdroj LED žárovka E27 12(15)W 860 (950)lm | kus | 6 | 0 | 0 |  | Vlastní |  | POL_NEZ | 3_9 | 21
|  | Výkres č.D.2.4.4.2-3 : 2+4 |  | 6
39 | RMat2 | Svítidlo žárovkové nástěnné II.třídy IP20 (B) zdroj LED žárovka E27 12W 860lm | kus | 2 | 0 | 0 |  | Vlastní |  | POL_NEZ | 3_9 | 21
|  | Výkres č.D.2.4.4.2-3 : 1+1 |  | 2
40 | RMat3 | Svítidlo zářivkvé přisazené 2x18W ( C) zdroj 2xzářivková trubce T8 TL-D 18W/830 1350lm | kus | 19 | 0 | 0 |  | Vlastní |  | POL_NEZ | 3_9 | 21
|  | Výkres č.D.2.4.4.2-4 : 13+2+4 |  | 19
41 | RMat4 | Svítidlo nástěnné nouzové 11W s piktogramem (D) IP42 autonomnost 60min | kus | 2 | 0 | 0 |  | Vlastní |  | POL_NEZ | 3_9 | 21
|  | Výkres č.D.2.4.4.2 : 2 |  | 2
42 | RMat5 | Svítidlo žárovkové stropní II.třídy IP44 (E) zdroj LED žárovka E27 15W 1160lm | kus | 1 | 0 | 0 |  | Vlastní |  | POL_NEZ | 3_9 | 21
|  | Výkres č.D.2.4.4.4 : 1 |  | 1
43 | RMat6 | Svítidlo žárovkové nástěnné II.třídy IP44 (F) zdroj LED žárovka E27 12W 950lm | kus | 3 | 0 | 0 |  | Vlastní |  | POL_NEZ | 3_9 | 21
|  | Výkres č.D.2.4.4.2-4 : 1+1+1 |  | 3
44 | RMat7 | Odtahový nástěnný ventilátor pr.100mm 230V 50Hz (V) 125m3/hod s nastavitelným doběhem 2-30min | kus | 6 | 0 | 0 |  | Vlastní |  | POL_NEZ | 3_9 | 21
|  | Výkres č.D.2.4.4.2-3 : 3+3 |  | 6
| 210 20 Svítidla a osvětlovací zařízení | [7 empty] | 0
45 | 210200013R00 | ...svítidlo žárovkové, 60 W, stropní plastové rovné | kus | 1 | 0 | 0 | M21 | RTS 16/ II |  | POL |  | 21
|  | Výkres č.D.2.4.4.2-3 : 1 |  | 1
46 | 210200036R00 | ...svítidlo žárovkové, 60 W, šikmé plastové - bez skla, objímka porcelán | kus | 3 | 0 | 0 | M21 | RTS 16/ II |  | POL |  | 21
|  | Výkres č.D.2.4.4.2-4 : 1+1+1 |  | 3
| Celkem za objekt |  |  |  |  | 0

## Rekapitulace Objekt D 2.4.6
Stavba : | 160101 | Realizace úspor energie-Dětské centrum Veska
Objekt : | D 2.4.6 | Slaboproud |  |  | JKSO : |  | STA
Rekapitulace stavebního objektu
Zákl. údaje | D 2.4.6
Slaboproud
Třídník stavebních objektů:
Rozsah:
Rekapitulace soupisů náležejících k objektu
Soupis | [5 empty] | Cena (Kč)
1 | Slaboproud |  |  |  |  | 0 | 0 | 0
| Celkem objekt |  | D 2.4.6 |  |  | 0
[6 empty] | Rekapitulace DPH | 0 | 0
Základ pro DPH |  |  | 15 | % |  | 0
DPH |  |  | 15 | % |  | 0
Základ pro DPH |  |  | 21 | % |  | 0
DPH |  |  | 21 | % |  | 0
Celkem za objekt s DPH | [5 empty] | 0
Rekapitulace soupisu |  |  | 1 | Slaboproud |  |  |  |  | Slaboproud
Stavební díl | [5 empty] | Cena (Kč)
M22 | Montáž sdělovací a zabezp. techniky |  |  |  |  | 0
| Celkem soupis |  | 1 |  |  | 0

## D 2.4.6 1 Pol
Položkový soupis prací a dodávek | [16 empty] | #LevelZatrideniCeniku#
S: | 160101 | Realizace úspor energie-Dětské centrum Veska
O: | D 2.4.6 | Slaboproud | [14 empty] | STA
R: | 1 | Slaboproud
[21 empty] | 15 | 21
P.č. | Číslo položky | Název položky | MJ | množství | cena / MJ | celkem | Ceník | Cen. soustava | [12 empty] | 0 | 0
| Ceník, kapitola | Poznámka uchazeče
Díl: | M22 | Montáž sdělovací a zabezp. techniky |  |  | 0 | [12 empty] | DIL
1 | 210020131R00 | Rošty rošt kabelový, , šířky 200 mm, pro volné/pevné uložení | m | 22 | 0 | 0 | M22 | RTS 16/ II | 0 | 15 | 0 | 0 | 0 | 0 | 0 | M21 |  |  | POL1_9
D+M dle D.2.4.6.1 Technická zpráva a D.2.4.6.2
2 | 220260020R00 | Krabice KU 68 ve zdi včetně vysekání lůžka | kus | 4 | 0 | 0 | M22 | RTS 16/ II | 0 | 15 | 0 | 0 | 0 | 0 | 0 |  |  |  | POL1_9
D+M dle D.2.4.6.1 Technická zpráva a D.2.4.6.2
3 | 220260022R00 | Krabice KP 68 ve zdi včetně vysekání lůžka | kus | 4 | 0 | 0 | M22 | RTS 16/ II | 0 | 15 | 0 | 0 | 0 | 0 | 0 |  |  |  | POL1_9
D+M dle D.2.4.6.1 Technická zpráva a D.2.4.6.2
4 | 220260551R00 | Trubka PVC pod omítku, D 16 mm | m | 9 | 0 | 0 | M22 | RTS 16/ II | 0 | 15 | 0 | 0 | 0 | 0 | 0 |  |  |  | POL1_9
D+M dle D.2.4.6.1 Technická zpráva a D.2.4.6.2
5 | 220261662R00 | Zhotovení drážky ve zdi cihlovém | m | 9 | 0 | 0 | M22 | RTS 16/ II | 0 | 15 | 0 | 0 | 0 | 0 | 0 |  |  |  | POL1_9
D+M dle D.2.4.6.1 Technická zpráva a D.2.4.6.2
6 | 220261665R00 | Začištění drážky, konečná úprava | m | 9 | 0 | 0 | M22 | RTS 16/ II | 0 | 15 | 0 | 0 | 0 | 0 | 0 |  |  |  | POL1_9
D+M dle D.2.4.6.1 Technická zpráva a D.2.4.6.2
7 | 220270801R00 | Zatažení šnůry sdělovací 3pram. do trubek/lišt | m | 27 | 0 | 0 | M22 | RTS 16/ II | 0 | 15 | 0 | 0 | 0 | 0 | 0 |  |  |  | POL1_9
D+M dle D.2.4.6.1 Technická zpráva a D.2.4.6.2
8 | 222280501R00 | UTP,FTP,SEKU,SYKY do 7 mm vně.prům.volně ve žlabu | m | 15 | 0 | 0 | M22 | RTS 16/ II | 0 | 15 | 0 | 0 | 0 | 0 | 0 |  |  |  | POL1_9
D+M dle D.2.4.6.1 Technická zpráva a D.2.4.6.2
9 | 222290005R00 | Zásuvka 1xRJ45 UTP kat.6 pod omítku | kus | 6 | 0 | 0 | M22 | RTS 16/ II | 0 | 15 | 0 | 0 | 0 | 0 | 0 |  |  |  | POL1_9
D+M dle D.2.4.6.1 Technická zpráva a D.2.4.6.2
10 | 900R24 | HZS - zapojení vzduchotechnických zařízení, ZTI, ÚT | hod | 40 | 0 | 0 | M22 | RTS 16/ II | 0 | 15 | 0 | 0 | 0 | 0 | 0 |  |  |  | POL1_9
|  | Připojení kabelů UTP do stávajícího PATCH panelu v RACKu, měřící protokol UTP kabelů | [16 empty] | POP |  |  |  | Připojení kabelů UTP do stávajícího PATCH panelu v RACKu, měřící protokol UTP kabelů
11 | R | Drátěný žlab 50/50 | m | 22 | 0 | 0 | M22 | RTS 16/ II | 0 | 15 | 0 | 0 | 0 | 0 | 0 |  |  |  | POL12_0
12 | R | Zásuvka 2xRJ45 UTP cat6e | kus | 6 | 0 | 0 | M22 | RTS 16/ II | 0 | 15 | 0 | 0 | 0 | 0 | 0 |  |  |  | POL12_0
13 | R | Kabel UTP cat.6e | m | 100 | 0 | 0 | M22 | RTS 16/ II | 0 | 15 | 0 | 0 | 0 | 0 | 0 |  |  |  | POL12_0
14 | 34140560R | vodič U; sdělovací; jádro Cu plné pocínované; počet žil 2; jmen.prům.jádra 0,50 mm; jmen.průřez jádra 0,20 mm2; vnější průměr max 2,2 mm; izolace PVC | m | 15 | 0 | 0 | M22 | RTS 16/ II | 0 | 15 | 0 | 0 | 0 | 0 | 0 | SPCM |  |  | POL3_
15 | 34571152R | trubka ohebná, elektroinstalační; mat. PVC samozhášivé; vnitřní pr.= 16,0 mm; mech.odolnost nízká; mezní hodnota zatížení 320 N/5 cm; teplot.rozsah -5 až 60 °C; stupeň hořlavosti A-3C; vnější pr.= 21,2 mm; | m | 9 | 0 | 0 | M22 | RTS 16/ II | 0 | 15 | 0 | 0 | 0 | 0 | 0 | SPCM |  |  | POL3_0
16 | 34571511R | krabice elektroinstalační pod omítku; mat. PVC samozhášivé; teplot.rozsah -5 až 60 °C; určeno pro rozvody s napětím 400 V a proudem max. 16 A; rozměry-průměr,hloubka pr.73x30 mm | kus | 4 | 0 | 0 | M22 | RTS 16/ II | 0 | 15 | 0 | 0 | 0 | 0 | 0 | SPCM |  |  | POL3_0
17 | R | Domovní videotelefon | komplet | 1 | 0 | 0 | M22 | RTS 16/ II | 0 | 15 | 0 | 0 | 0 | 0 | 0 |  |  |  |  | POL12_1
|  | D+M dle D.2.4.6.1 Technická zpráva a D.2.4.6.2 | [17 empty] | POP
|  | Zařízení pro videokomunikaci hostů (od branky a 2x od vchodových dveří) do místnosti personálu s možností odemčení branky a vchodových dveří (2x) tlačítkem na přístroji domácího videotelefonu pomocí elektrických zámků (3ks) včetně přístrojových krabic, kabelového propojení a jeho uložení | [17 empty] | POP |  |  |  | Zařízení pro videokomunikaci hostů (od branky a 2x od vchodových dveří) do místnosti personálu s možností odemčení branky a vchodových dveří (2x) tlačítkem na přístroji domácího videotelefonu pomocí elektrických zámků (3ks) včetně přístrojových krabic, kabelového propojení a jeho uložení

## Rekapitulace Objekt D 4.1
Stavba : | 160101 | Realizace úspor energie-Dětské centrum Veska
Objekt : | D 4.1 | SO-04 Zateplení objektu hlavní budovy |  |  | JKSO : |  | STA
Rekapitulace stavebního objektu
Zákl. údaje | D 4.1
SO-04 Zateplení objektu hlavní budovy
Třídník stavebních objektů:
Rozsah:
Rekapitulace soupisů náležejících k objektu
Soupis | [5 empty] | Cena (Kč)
1 | Zateplení objektu hlavní budovy |  |  |  |  | 0 | 0 | 0
| Celkem objekt |  | D 4.1 |  |  | 0
[6 empty] | Rekapitulace DPH | 0 | 0
Základ pro DPH |  |  | 15 | % |  | 0
DPH |  |  | 15 | % |  | 0
Základ pro DPH |  |  | 21 | % |  | 0
DPH |  |  | 21 | % |  | 0
Celkem za objekt s DPH | [5 empty] | 0
Rekapitulace soupisu |  |  | 1 | Zateplení objektu hlavní budovy |  |  |  |  | Zateplení objektu hlavní budovy
Stavební díl | [5 empty] | Cena (Kč)
1 | Zemní práce |  |  |  |  | 0
59 | Dlažby a předlažby komunikací |  |  |  |  | 0
61 | Upravy povrchů vnitřní |  |  |  |  | 0
62 | Úpravy povrchů vnější |  |  |  |  | 0
64 | Výplně otvorů |  |  |  |  | 0
94 | Lešení a stavební výtahy |  |  |  |  | 0
95 | Dokončovací konstrukce na pozemních stavbách |  |  |  |  | 0
96 | Bourání konstrukcí |  |  |  |  | 0
99 | Staveništní přesun hmot |  |  |  |  | 0
713 | Izolace tepelné |  |  |  |  | 0
730 | Ústřední vytápění |  |  |  |  | 0
764 | Konstrukce klempířské |  |  |  |  | 0
767 | Konstrukce zámečnické |  |  |  |  | 0
769 | Otvorové prvky z plastu |  |  |  |  | 0
781 | Obklady keramické |  |  |  |  | 0
784 | Malby |  |  |  |  | 0
| Celkem soupis |  | 1 |  |  | 0

## D 4.1 1 Pol
Položkový soupis prací a dodávek | [8 empty] | #LevelZatrideniCeniku#
S: | 160101 | Realizace úspor energie-Dětské centrum Veska
O: | D 4.1 | SO-04 Zateplení objektu hlavní budovy | [6 empty] | STA
R: | 1 | Zateplení objektu hlavní budovy
[13 empty] | 15 | 21
P.č. | Číslo položky | Název položky | MJ | množství | cena / MJ | celkem | Ceník | Cen. soustava |  |  |  |  | 0 | 0
| Ceník, kapitola | Poznámka uchazeče
Díl: | 1 | Zemní práce |  |  | 0 |  |  |  |  | DIL
| 132 20 Hloubení rýh šířky přes 60 do 200 cm | [7 empty] | 0
| zapažených i nezapažených, s urovnáním dna do předepsaného profilu a spádu, s případně nutným přehozením výkopku na vzdálenost do 3 m ve výkopišti, s přehozením výkopku na přilehlém terénu na vzdálenost do 5 m od podélné osy rýhy nebo s naložením výkopku na dopravní prostředek. | [8 empty] | SPX |  |  |  |  | zapažených i nezapažených, s urovnáním dna do předepsaného profilu a spádu, s případně nutným přehozením výkopku na vzdálenost do 3 m ve výkopišti, s přehozením výkopku na přilehlém terénu na vzdálenost do 5 m od podélné osy rýhy nebo s naložením výkopku na dopravní prostředek.
1 | 132201210R00 | ...do 50 m3, v hornině 3, hloubení strojně | m3 | 81.09 | 0 | 0 | 800-1 | RTS 16/ II |  | POL |  | 21
|  | D 4.1.10 zámková dlažba : (21+16,7+18,33)*1*0,6 |  | 33.618
|  | žulová dlažba : (13,6+11,31+2*2)*1*0,6 |  | 17.346
|  | (13,33-10,335)*1*0,6 |  | 1.797
|  | zemina : 10,335*1*0,6 |  | 6.201
|  | betonová dlažba : (7,75+1,9+7,73+6,85+2,225)*1*0,6 |  | 15.873
|  | štěrk : 10,425*1*0,6 |  | 6.255
| 162 10 Vodorovné přemístění výkopku | [7 empty] | 0
| po suchu, bez ohledu na druh dopravního prostředku, bez naložení výkopku, avšak se složením bez rozhrnutí, | [8 empty] | SPX
2 | 162701105R00 | ...z horniny 1 až 4, na vzdálenost přes 9 000 do 10 000 m | m3 | 14.5962 | 0 | 0 | 800-1 | RTS 16/ II |  | POL |  | 21
|  | D 4.1.10 : 81,09-66,4938 |  | 14.5962
| 162 10-9 příplatek k ceně za každých dalších i započatých 1 000 m přes 10 000 m | [7 empty] | 1
3 | 162701109R00 | ...z horniny 1 až 4 | m3 | 218.943 | 0 | 0 | 800-1 | RTS 16/ II |  | POL |  | 21
|  | D 4.1.10 : (81,09-66,4938)*15 |  | 218.943
| 171 20 Uložení sypaniny | [7 empty] | 0
4 | 171201201R00 | ...na dočasnou skládku tak, že na 1 m2 plochy připadá přes 2 m3 výkopku nebo ornice | m3 | 14.5962 | 0 | 0 | 800-1 | RTS 16/ II |  | POL |  | 21
|  | D 4.1.10 : 81,09-66,4938 |  | 14.5962
| 174 10-11 Zásyp sypaninou se zhutněním | [7 empty] | 0
| z jakékoliv horniny s uložením výkopku po vrstvách, | [8 empty] | SPX
5 | 174101101R00 | ...jam, šachet, rýh nebo kolem objektů v těchto vykopávkách | m3 | 66.4938 | 0 | 0 | 800-1 | RTS 16/ II |  | POL |  | 21
|  | D 4.1.10 zámková dlažba : (21+16,7+18,33)*0,82*0,6 |  | 27.5668
|  | žulová dlažba : (13,6+11,31+2*2)*0,82*0,6 |  | 14.2237
|  | (13,33-10,335)*0,82*0,6 |  | 1.4735
|  | zemina : 10,335*0,82*0,6 |  | 5.0848
|  | betonová dlažba : (7,75+1,9+7,73+6,85+2,225)*0,82*0,6 |  | 13.0159
|  | štěrk : 10,425*0,82*0,6 |  | 5.1291
| 199 Poplatky za skládku | [7 empty] | 0
6 | 199000002R00 | ...horniny 1- 4 | m3 | 14.5962 | 0 | 0 | 800-1 | RTS 16/ II |  | POL |  | 21
|  | D 4.1.10 : 81,09-66,4938 |  | 14.5962
7 | 583415064R | kamenivo přírodní drcené frakce 8,0 až 16,0 mm; třída B | t | 121.9496 | 0 | 0 | SPCM | RTS 16/ II |  | POL |  | 21
Začátek provozního součtu
|  | D 4.1.10 zámková dlažba : (21+16,7+18,33)*0,82*0,6 |  | 27.5668
|  | žulová dlažba : (13,6+11,31+2*2)*0,82*0,6 |  | 14.2237
|  | (13,33-10,335)*0,82*0,6 |  | 1.4735
|  | zemina : 10,335*0,82*0,6 |  | 5.0848
|  | betonová dlažba : (7,75+1,9+7,73+6,85+2,225)*0,82*0,6 |  | 13.0159
|  | štěrk : 10,425*0,82*0,6 |  | 5.1291
|  | Mezisoučet |  | 66.4938
Konec provozního součtu
|  | 66,4938*1,834 |  | 121.9496
Díl: | 59 | Dlažby a předlažby komunikací |  |  | 0 |  |  |  |  | DIL
| 113 10-6 Rozebrání dlažeb, panelů | [7 empty] | 0
| s přemístěním hmot na skládku na vzdálenost do 3 m nebo s naložením na dopravní prostředek | [8 empty] | SPX
| 113 10-61 komunikací pro pěší s jakýmkoliv ložem a výplní spár | [7 empty] | 1
8 | 113106121R00 | ...z betonových nebo kameninových dlaždic nebo tvarovek | m2 | 26.455 | 0 | 0 | 822-1 | RTS 16/ II |  | POL |  | 21
|  | D 4.1.10 betonová dlažba : (7,75+1,9+7,73+6,85+2,225)*1 |  | 26.455
| 113 10-6 Rozebrání dlažeb, panelů | [7 empty] | 0
| s přemístěním hmot na skládku na vzdálenost do 3 m nebo s naložením na dopravní prostředek | [8 empty] | SPX
| 113 10-62 vozovek a ploch s jakoukoliv výplní spár | [7 empty] | 1
9 | 113106221R00 | ...v ploše jednotlivě do 200 m2, z drobných kostek nebo odseků, kladených do lože z kameniva těženého, škváry nebo strusky | m2 | 31.905 | 0 | 0 | 822-1 | RTS 16/ II |  | POL |  | 21
|  | D 4.1.10 žulová dlažba : (13,6+11,31+2*2)*1 |  | 28.91
|  | (13,33-10,335)*1 |  | 2.995
| 113 10-6 Rozebrání dlažeb, panelů | [7 empty] | 0
| s přemístěním hmot na skládku na vzdálenost do 3 m nebo s naložením na dopravní prostředek | [8 empty] | SPX
| 113 10-62 vozovek a ploch s jakoukoliv výplní spár | [7 empty] | 1
10 | 113106231R00 | ...v jakékoliv ploše, ze zámkové dlažky, kladených do lože z kameniva | m2 | 56.03 | 0 | 0 | 822-1 | RTS 16/ II |  | POL |  | 21
|  | D 4.1.10 zámková dlažba : (21+16,7+18,33)*1 |  | 56.03
| 113 10-7 Odstranění podkladů nebo krytů | [7 empty] | 0
11 | 113107515R00 | ...z kameniva hrubého drceného, v ploše jednotlivě do 50 m2, tloušťka vrstvy 150 mm | m2 | 10.425 | 0 | 0 | 822-1 | RTS 16/ II |  | POL |  | 21
|  | D 4.1.10 štěrk : 10,425*1 |  | 10.425
| 564 8 Podklad ze štěrkodrti s rozprostřením a zhutněním | [7 empty] | 0
12 | 564851111R00 | ...tloušťka po zhutnění 150 mm | m2 | 124.815 | 0 | 0 | 822-1 | RTS 16/ II |  | POL |  | 21
|  | D 4.1.10 zámková dlažba : (21+16,7+18,33)*1 |  | 56.03
|  | žulová dlažba : (13,6+11,31+2*2)*1 |  | 28.91
|  | (13,33-10,335)*1 |  | 2.995
|  | betonová dlažba : (7,75+1,9+7,73+6,85+2,225)*1 |  | 26.455
|  | štěrk : 10,425*1 |  | 10.425
| 596 21-5 Kladení zámkové dlažby do drtě | [7 empty] | 0
| s provedením lože z kameniva drceného, s vyplněním spár, s dvojitým hutněním a se smetením přebytečného materiálu na krajnici. S dodáním hmot pro lože a výplň spár. | [8 empty] | SPX |  |  |  |  | s provedením lože z kameniva drceného, s vyplněním spár, s dvojitým hutněním a se smetením přebytečného materiálu na krajnici. S dodáním hmot pro lože a výplň spár.
13 | 596215021R00 | ...tloušťka dlažby 60 mm, tloušťka lože 40 mm | m2 | 56.03 | 0 | 0 | 822-1 | RTS 16/ II |  | POL |  | 21
|  | D 4.1.10 zámková dlažba : (21+16,7+18,33)*1 |  | 56.03
| 596 29 Řezání zámkové dlažby | [7 empty] | 0
14 | 596291111R00 | ...tloušťky 60 mm | m | 82.485 | 0 | 0 | 822-1 | RTS 16/ II |  | POL |  | 21
|  | D 4.1.10 zámková dlažba : 21+16,7+18,33 |  | 56.03
|  | betonová dlažba : 7,75+1,9+7,73+6,85+2,225 |  | 26.455
| 596 8 Kladení dlažby z betonových nebo kameninových dlaždic | [7 empty] | 0
| komunikací pro pěší do velikosti dlaždic 0,25 m2 s provedením lože do tl. 30 mm, s vyplněním spár a se smetením přebytečného materiálu na vzdálenost do 3 m | [8 empty] | SPX |  |  |  |  | komunikací pro pěší do velikosti dlaždic 0,25 m2 s provedením lože do tl. 30 mm, s vyplněním spár a se smetením přebytečného materiálu na vzdálenost do 3 m
15 | 596811111R00 | ...do lože z kameniva těženého tloušťky do 30 mm | m2 | 26.455 | 0 | 0 | 822-1 | RTS 16/ II |  | POL |  | 21
|  | D 4.1.10 betonová dlažba : (7,75+1,9+7,73+6,85+2,225)*1 |  | 26.455
| 979 02 Očištění vybouraných obrubníků, dlaždic | [7 empty] | 0
| krajníků, desek nebo panelů od spojovacího materiálu s odklizením a uložením očištěných hmot a spojovacího materiálu na skládku na vzdálenost do 10 m | [8 empty] | SPX |  |  |  |  | krajníků, desek nebo panelů od spojovacího materiálu s odklizením a uložením očištěných hmot a spojovacího materiálu na skládku na vzdálenost do 10 m
16 | 979054441R00 | ...dlaždic, desek nebo tvarovek s původním vyplněním spár kamenivem těženým | m2 | 26.455 | 0 | 0 | 822-1 | RTS 16/ II |  | POL |  | 21
|  | D 4.1.10 betonová dlažba : (7,75+1,9+7,73+6,85+2,225)*1 |  | 26.455
| 979 02 Očistění vybouraných obrubníků a dlaždic | [7 empty] | 0
| Očištění vybouraných obrubníků, krajníků, desek nebo panelů od spojovacího materiálu s odklizením a uložením očištěných hmot a spojovacího materiálu na skládku na vzdálenost do 10 m | [8 empty] | SPX |  |  |  |  | Očištění vybouraných obrubníků, krajníků, desek nebo panelů od spojovacího materiálu s odklizením a uložením očištěných hmot a spojovacího materiálu na skládku na vzdálenost do 10 m
17 | 979054443T01 | Očištění vybour.zámkové dlažby s výplní kamen. těženým, K | m2 | 56.03 | 0 | 0 | 822-1 | Vlastní |  | POL |  | 21
|  | D 4.1.10 zámková dlažba : (21+16,7+18,33)*1 |  | 56.03
| 979 07 Očištění vybouraných dlažebních kostek | [7 empty] | 0
| od spojovacího materiálu, s uložením očištěných kostek na skládku, s odklizením odpadových hmot na hromady a s odklizením vybouraných kostek na vzdálenost do 3 m | [8 empty] | SPX |  |  |  |  | od spojovacího materiálu, s uložením očištěných kostek na skládku, s odklizením odpadových hmot na hromady a s odklizením vybouraných kostek na vzdálenost do 3 m
18 | 979071121R00 | ...drobných, s původním vyplněním spár kamenivem těženým | m2 | 31.905 | 0 | 0 | 822-1 | RTS 16/ II |  | POL |  | 21
|  | D 4.1.10 žulová dlažba : (13,6+11,31+2*2)*1 |  | 28.91
|  | (13,33-10,335)*1 |  | 2.995
| 979 09 Doprava vybouraných hmot | [7 empty] | 0
| vodorovné přemístění vybouraných hmot nebo konstrukcí | [8 empty] | SPX
19 | 979094211R00 | Nakládání nebo překládání vybourané suti | t | 26.0788 | 0 | 0 | 824-1 | RTS 16/ II |  | POL |  | 21
| 979 08-2 Vnitrostaveništní doprava suti a vybouraných hmot | [7 empty] | 0
20 | 979082111R00 | ...do 10 m | t | 26.0788 | 0 | 0 | 801-3 | RTS 16/ II |  | POL |  | 21
21 | 979082121R00 | ...příplatek k ceně za každých dalších 5 m | t | 52.1576 | 0 | 0 | 801-3 | RTS 16/ II |  | POL |  | 21
| 979 09-31 Uložení suti na skládku | [7 empty] | 0
| s hrubým urovnáním | [8 empty] | SPX
22 | 979093111R00 | Uložení suti na skládku bez zhutnění | t | 26.0788 | 0 | 0 | 800-6 | RTS 16/ II |  | POL |  | 21
23 | 979093111R00 | Uložení suti na skládku bez zhutnění | t | 26.0788 | 0 | 0 | 800-6 | RTS 16/ II |  | POL |  | 21
Díl: | 61 | Upravy povrchů vnitřní |  |  | 0 |  |  |  |  | DIL
| 601 01 Omítky stropů a podhledů z hotových směsí | [7 empty] | 0
| po jednotlivých vrstvách | [8 empty] | SPX
24 | 601011141R00 | ...vrstva štuková, vápenná, , tloušťka vrstvy 2 mm, , omítka štuková pro interier; vápenná; ruční; zrnitost do 0,70 mm; tl. vrstvy do 2,5 mm; bal. | m2 | 137.6 | 0 | 0 | 801-1 | RTS 16/ II |  | POL |  | 21
|  | Včetně pomocného lešení. | [13 empty] | Včetně pomocného lešení.
|  | D 4.1.9,D 4.1.13,16,18 ozn H : 137,6 |  | 137.6
| 601 01-1 Doplňkové práce pro omítky stropů z hotových směsí | [7 empty] | 1
25 | 601011193R00 | ...podkladní nátěr stropů pod tenkovrstvé omítky, můstek spojovací pro interier i exterier; báze minerální, umělopryskyřičná disperze; ruční | m2 | 137.6 | 0 | 0 | 801-1 | RTS 16/ II |  | POL |  | 21
|  | D 4.1.9,D 4.1.13,16,18 ozn H : 137,6 |  | 137.6
| 610 99 Zakrývání výplní vnitřních otvorů, předmětů apod. | [7 empty] | 0
| které se zřizují před úpravami povrchu, a obalení osazených dveřních zárubní před znečištěním při úpravách povrchu nástřikem plastických maltovin včetně pozdějšího odkrytí, | [8 empty] | SPX |  |  |  |  | které se zřizují před úpravami povrchu, a obalení osazených dveřních zárubní před znečištěním při úpravách povrchu nástřikem plastických maltovin včetně pozdějšího odkrytí,
26 | 610991111R00 | ...fólií Pe 0,05-0,2 mm | m2 | 195.7458 | 0 | 0 | 801-1 | RTS 16/ II |  | POL |  | 21
|  | D 4.1.17 ozn 27 : 1,17*2,1*8 |  | 19.656
|  | 28 : 1,25*2,1*6 |  | 15.75
|  | 29 : 1,33*2,7*1 |  | 3.591
|  | 30 : 1,53*2,97*4 |  | 18.1764
|  | 31 : 1,77*2,1*13 |  | 48.321
|  | 32 : 1,46*2,1*2 |  | 6.132
|  | 33 : 1,77*2,92*1 |  | 5.1684
|  | 34 : 1,1*1,1*1 |  | 1.21
|  | 35 : 0,5*1,1*1 |  | 0.55
|  | 36 : 0,9*2,06*1 |  | 1.854
|  | 37 : 1,25*2,97*1 |  | 3.7125
|  | 38 : 1,37*2,1*5 |  | 14.385
|  | 39 : 1,3*2,1*6 |  | 16.38
|  | 40 : 1,2*2,1*12 |  | 30.24
|  | 41 : 1,2*2,89*1 |  | 3.468
|  | 42 : 1,65*2,1*1 |  | 3.465
|  | 43 : 1,65*1,1*1 |  | 1.815
|  | 44 : 1,97*0,95*1 |  | 1.8715
| 611 48-12 Vyztužení vnitřních omítek stropů sklotextilní síťovinou | [7 empty] | 0
| s pomocným lešením o výšce podlahy do 1900 mm a pro zatížení do 1,5 kPa, | [8 empty] | SPX
27 | 611481211RU1 | ...s dodávkou síťoviny a stěrkového tmelu | m2 | 137.6 | 0 | 0 | 801-1 | RTS 16/ II |  | POL |  | 21
|  | D 4.1.9,D 4.1.13,16,18 ozn H : 137,6 |  | 137.6
| 612 42-5 Omítka vápenná vnitřního ostění | [7 empty] | 0
| okenního nebo dveřního, z pomocného pracovního lešení o výšce podlahy do 1900 mm a pro zatížení do 1,5 kPa, | [8 empty] | SPX
28 | 612425931RT2 | ...omítkou štukovou | m2 | 111.966 | 0 | 0 | 801-4 | RTS 16/ II |  | POL |  | 21
Začátek provozního součtu
|  | D 4.1.17 ozn 27 okna : (1,17+2,1*2)*8 |  | 42.96
|  | 28 : (1,25+2,1*2)*6 |  | 32.7
|  | 29 : (1,33+2,7*2)*1 |  | 6.73
|  | 30 : (1,53+2,97*2)*4 |  | 29.88
|  | 31 : (1,77+2,1*2)*13 |  | 77.61
|  | 32 : (1,46+2,1*2)*2 |  | 11.32
|  | 33 : (1,77+2,92*2)*1 |  | 7.61
|  | 34 : (1,1+1,1*2)*1 |  | 3.3
|  | 35 : (0,5+1,1*2)*1 |  | 2.7
|  | 38 : (1,37+2,1*2)*5 |  | 27.85
|  | 39 : (1,3+2,1*2)*6 |  | 33
|  | 40 : (1,2+2,1*2)*12 |  | 64.8
|  | 41 : (1,2+2,89*2)*1 |  | 6.98
|  | 42 : (1,65+2,1*2)*1 |  | 5.85
|  | 43 : (1,65+1,1*2)*1 |  | 3.85
|  | 44 : (1,97+0,95*2)*1 |  | 3.87
|  | Mezisoučet |  | 361.01
Konec provozního součtu
|  | 361,01*0,3 |  | 108.303
Začátek provozního součtu
|  | D 4.1.17 ozn 36 dveře : (0,9+2,06*2)*1 |  | 5.02
|  | 37 : (1,25+2,97*2)*1 |  | 7.19
|  | Mezisoučet |  | 12.21
Konec provozního součtu
|  | 12,21*0,3 |  | 3.663
| 622 47-3 Příplatek | [7 empty] | 0
29 | 622473187RT2 | ...za okenní začišťovací lištu včetně dodávky | m | 373.22 | 0 | 0 | 801-1 | RTS 16/ II |  | POL |  | 21
|  | D 4.1.17 ozn 27 okna : (1,17+2,1*2)*8 |  | 42.96
|  | 28 : (1,25+2,1*2)*6 |  | 32.7
|  | 29 : (1,33+2,7*2)*1 |  | 6.73
|  | 30 : (1,53+2,97*2)*4 |  | 29.88
|  | 31 : (1,77+2,1*2)*13 |  | 77.61
|  | 32 : (1,46+2,1*2)*2 |  | 11.32
|  | 33 : (1,77+2,92*2)*1 |  | 7.61
|  | 34 : (1,1+1,1*2)*1 |  | 3.3
|  | 35 : (0,5+1,1*2)*1 |  | 2.7
|  | 38 : (1,37+2,1*2)*5 |  | 27.85
|  | 39 : (1,3+2,1*2)*6 |  | 33
|  | 40 : (1,2+2,1*2)*12 |  | 64.8
|  | 41 : (1,2+2,89*2)*1 |  | 6.98
|  | 42 : (1,65+2,1*2)*1 |  | 5.85
|  | 43 : (1,65+1,1*2)*1 |  | 3.85
|  | 44 : (1,97+0,95*2)*1 |  | 3.87
|  | D 4.1.17 ozn 36 dveře : (0,9+2,06*2)*1 |  | 5.02
|  | 37 : (1,25+2,97*2)*1 |  | 7.19
Díl: | 62 | Úpravy povrchů vnější |  |  | 0 |  |  |  |  | DIL
| 602 01 Omítky stěn z hotových směsí | [7 empty] | 0
| po jednotlivých vrstvách | [8 empty] | SPX
30 | 602015187RT7 | ...omítka vrchní tenkovrstvá, silikonová, zatřená, tloušťka vrstvy 2 mm, | m2 | 40.2 | 0 | 0 | 801-1 | RTS 16/ II |  | POL |  | 21
|  | D 4.1.16,18 fasáda L : 33,8 |  | 33.8
|  | M : 6,4 |  | 6.4
| 602 01-1 Doplňkové práce pro omítky stěn z hotových směsí | [7 empty] | 1
31 | 602016193R00 | ...hloubková penetrace stěn akrylátová | m2 | 1208.8787 | 0 | 0 | 801-1 | RTS 16/ II |  | POL |  | 21
|  | plochy A A01 JZ : 42,5 |  | 42.5
|  | A02 JZ : 21 |  | 21
|  | A03 SV : 22 |  | 22
|  | A04 SZ : 21 |  | 21
|  | A05 SZ : 42 |  | 42
|  | A06 JV : 23 |  | 23
|  | A07 JV : 30,5 |  | 30.5
|  | plochy B B01 JZ : 41 |  | 41
|  | B02 JZ : 16 |  | 16
|  | B03 SV : 16 |  | 16
|  | B04 SZ : 17 |  | 17
|  | B05 SZ : 46 |  | 46
|  | B06 JV : 9 |  | 9
|  | B07 JV : 24 |  | 24
|  | plochy C C01 JZ : 10 |  | 10
|  | C02 JZ : 90 |  | 90
|  | C03 SV : 176 |  | 176
|  | C04 : 5 |  | 5
|  | C05 JV : 25 |  | 25
|  | C06 JV : 54 |  | 54
|  | skladba J : 17,7 |  | 17.7
|  | plochy D D01 JZ : 13,8 |  | 13.8
|  | D02 JZ : 3,5 |  | 3.5
|  | D03 JZ : 4 |  | 4
|  | D04 JZ : 27 |  | 27
|  | D05 SV : 68 |  | 68
|  | D06 SV : 13 |  | 13
|  | D07 SZ : 14 |  | 14
|  | D08 SZ : 15,5 |  | 15.5
|  | D09 JV : 13,5 |  | 13.5
|  | D10 JV : 8 |  | 8
|  | D11 JV : 12 |  | 12
|  | D 4.1.16 ,18 I 01 JZ : 31,5 |  | 31.5
|  | I 02 JV : 15 |  | 15
|  | I 03 SZ : 7,5 |  | 7.5
|  | I 04 JV : 7,5 |  | 7.5
|  | I 05 SZ : 7,5 |  | 7.5
|  | I 06 JV : 7,5 |  | 7.5
|  | I 07 SZ : 11,5 |  | 11.5
Začátek provozního součtu
|  | D 4.1.17 ozn 27 okna : (1,17+2,1*2)*8 |  | 42.96
|  | 28 : (1,25+2,1*2)*6 |  | 32.7
|  | 29 : (1,33+2,7*2)*1 |  | 6.73
|  | 30 : (1,53+2,97*2)*4 |  | 29.88
|  | 31 : (1,77+2,1*2)*13 |  | 77.61
|  | 32 : (1,46+2,1*2)*2 |  | 11.32
|  | 33 : (1,77+2,92*2)*1 |  | 7.61
|  | 34 : (1,1+1,1*2)*1 |  | 3.3
|  | 35 : (0,5+1,1*2)*1 |  | 2.7
|  | 38 : (1,37+2,1*2)*5 |  | 27.85
|  | 39 : (1,3+2,1*2)*6 |  | 33
|  | 40 : (1,2+2,1*2)*12 |  | 64.8
|  | 41 : (1,2+2,89*2)*1 |  | 6.98
|  | 42 : (1,65+2,1*2)*1 |  | 5.85
|  | 43 : (1,65+1,1*2)*1 |  | 3.85
|  | 44 : (1,97+0,95*2)*1 |  | 3.87
|  | Mezisoučet |  | 361.01
Konec provozního součtu
|  | 361,01*0,37 |  | 133.5737
Začátek provozního součtu
|  | D 4.1.17 ozn 36 dveře : (0,9+2,06*2)*1 |  | 5.02
|  | 37 : (1,25+2,97*2)*1 |  | 7.19
|  | Mezisoučet |  | 12.21
Konec provozního součtu
|  | 12,21*0,5 |  | 6.105
|  | L : 33,8 |  | 33.8
|  | M : 6,4 |  | 6.4
| 620 99-2 Zakrývání výplní vnějších otvorů | [7 empty] | 0
| s rámy a zárubněmi, zábradlí, předmětů oplechování apod., které se zřizují ještě před úpravami povrchu, před jejich znečištěním při úpravách povrchu nástřikem plastických (lepivých) maltovin | [8 empty] | SPX |  |  |  |  | s rámy a zárubněmi, zábradlí, předmětů oplechování apod., které se zřizují ještě před úpravami povrchu, před jejich znečištěním při úpravách povrchu nástřikem plastických (lepivých) maltovin
32 | 620991121R00 | ...z postaveného lešení | m2 | 195.7458 | 0 | 0 | 801-1 | RTS 16/ II |  | POL |  | 21
|  | D 4.1.17 ozn 27 : 1,17*2,1*8 |  | 19.656
|  | 28 : 1,25*2,1*6 |  | 15.75
|  | 29 : 1,33*2,7*1 |  | 3.591
|  | 30 : 1,53*2,97*4 |  | 18.1764
|  | 31 : 1,77*2,1*13 |  | 48.321
|  | 32 : 1,46*2,1*2 |  | 6.132
|  | 33 : 1,77*2,92*1 |  | 5.1684
|  | 34 : 1,1*1,1*1 |  | 1.21
|  | 35 : 0,5*1,1*1 |  | 0.55
|  | 36 : 0,9*2,06*1 |  | 1.854
|  | 37 : 1,25*2,97*1 |  | 3.7125
|  | 38 : 1,37*2,1*5 |  | 14.385
|  | 39 : 1,3*2,1*6 |  | 16.38
|  | 40 : 1,2*2,1*12 |  | 30.24
|  | 41 : 1,2*2,89*1 |  | 3.468
|  | 42 : 1,65*2,1*1 |  | 3.465
|  | 43 : 1,65*1,1*1 |  | 1.815
|  | 44 : 1,97*0,95*1 |  | 1.8715
| 622 30 Příprava podkladu | [7 empty] | 0
33 | 622300131R00 | ...vyrovnání podkladu tmelem tl. do 5 mm, včetně dodávky materiálu | m2 | 1083.9 | 0 | 0 | 801-1 | RTS 16/ II |  | POL |  | 21
|  | plochy A A01 JZ : 42,5 |  | 42.5
|  | A02 JZ : 21 |  | 21
|  | A03 SV : 22 |  | 22
|  | A04 SZ : 21 |  | 21
|  | A05 SZ : 42 |  | 42
|  | A06 JV : 23 |  | 23
|  | A07 JV : 30,5 |  | 30.5
|  | Mezisoučet |  | 202
|  | plochy B B01 JZ : 41 |  | 41
|  | B02 JZ : 16 |  | 16
|  | B03 SV : 16 |  | 16
|  | B04 SZ : 17 |  | 17
|  | B05 SZ : 46 |  | 46
|  | B06 JV : 9 |  | 9
|  | B07 JV : 24 |  | 24
|  | Mezisoučet |  | 169
|  | plochy C C01 JZ : 10 |  | 10
|  | C02 JZ : 90 |  | 90
|  | C03 SV : 176 |  | 176
|  | C04 : 5 |  | 5
|  | C05 JV : 25 |  | 25
|  | C06 JV : 54 |  | 54
|  | Mezisoučet |  | 360
|  | plochy D D01 JZ : 13,8 |  | 13.8
|  | D02 JZ : 3,5 |  | 3.5
|  | D03 JZ : 4 |  | 4
|  | D04 JZ : 27 |  | 27
|  | D05 SV : 68 |  | 68
|  | D06 SV : 13 |  | 13
|  | D07 SZ : 14 |  | 14
|  | D08 SZ : 15,5 |  | 15.5
|  | D09 JV : 13,5 |  | 13.5
|  | D10 JV : 8 |  | 8
|  | D11 JV : 12 |  | 12
|  | Mezisoučet |  | 192.3
|  | I 01 JZ : 31,5 |  | 31.5
|  | I 02 JV : 15 |  | 15
|  | I 03 SZ : 7,5 |  | 7.5
|  | I 04 JV : 7,5 |  | 7.5
|  | I 05 SZ : 7,5 |  | 7.5
|  | I 06 JV : 7,5 |  | 7.5
|  | I 07 SZ : 11,5 |  | 11.5
|  | I 08 římsy : 38,8 |  | 38.8
|  | Mezisoučet |  | 126.8
|  | fasáda L : 33,8 |  | 33.8
|  | Mezisoučet |  | 33.8
| 622 31-2 Zateplení soklu | [7 empty] | 0
| nanesení lepicího tmelu na izolační desky, nalepení desek, zajištění talířovými hmoždinkami (6 ks/m2), přebroušení desek, natažení stěrky, vtlačení výztužné tkaniny (1,15 m2/m2), přehlazení stěrky. Další vrstvy podle popisu položky. | [13 empty] | nanesení lepicího tmelu na izolační desky, nalepení desek, zajištění talířovými hmoždinkami (6 ks/m2), přebroušení desek, natažení stěrky, vtlačení výztužné tkaniny (1,15 m2/m2), přehlazení stěrky. Další vrstvy podle popisu položky.
| K ochraně hran na rozích budovy je do plochy zahrnuto 0,14 m rohových lišt na m2. | [8 empty] | SPX
34 | 622319525RV1 | ...extrudovaným polystyrénem, tloušťky 160 mm, zakončené stěrkou s výztužnou tkaninou | m2 | 192.3 | 0 | 0 | 801-1 | RTS 16/ II |  | POL |  | 21
|  | plochy D D01 JZ : 13,8 |  | 13.8
|  | D02 JZ : 3,5 |  | 3.5
|  | D03 JZ : 4 |  | 4
|  | D04 JZ : 27 |  | 27
|  | D05 SV : 68 |  | 68
|  | D06 SV : 13 |  | 13
|  | D07 SZ : 14 |  | 14
|  | D08 SZ : 15,5 |  | 15.5
|  | D09 JV : 13,5 |  | 13.5
|  | D10 JV : 8 |  | 8
|  | D11 JV : 12 |  | 12
| 622 31-3 Zateplení fasády | [7 empty] | 0
| nanesení lepicího tmelu na izolační desky, nalepení desek, zajištění talířovými hmoždinkami (6 ks/m2), přebroušení desek, natažení stěrky, vtlačení výztužné tkaniny (1,15 m2/m2), přehlazení stěrky. Další vrstvy podle popisu položky. | [13 empty] | nanesení lepicího tmelu na izolační desky, nalepení desek, zajištění talířovými hmoždinkami (6 ks/m2), přebroušení desek, natažení stěrky, vtlačení výztužné tkaniny (1,15 m2/m2), přehlazení stěrky. Další vrstvy podle popisu položky.
| K ochraně hran na rozích budovy je zahrnuto 0,14 m rohových lišt na m2. | [8 empty] | SPX
35 | 622319735RT1 | ... , minerálními deskami s kolmým vláknem, tloušťky 160 mm, kontaktní nátěr a silikonová omítka, 3,3 kg/m2 | m2 | 169 | 0 | 0 | 801-1 | RTS 16/ II |  | POL |  | 21
|  | plochy B B01 JZ : 41 |  | 41
|  | B02 JZ : 16 |  | 16
|  | B03 SV : 16 |  | 16
|  | B04 SZ : 17 |  | 17
|  | B05 SZ : 46 |  | 46
|  | B06 JV : 9 |  | 9
|  | B07 JV : 24 |  | 24
36 | 622319736RT1 | ... , minerálními deskami s kolmým vláknem, tloušťky 180 mm, kontaktní nátěr a silikonová omítka, 3,3 kg/m2 | m2 | 377.7 | 0 | 0 | 801-1 | RTS 16/ II |  | POL |  | 21
|  | plochy C C01 JZ : 10 |  | 10
|  | C02 JZ : 90 |  | 90
|  | C03 SV : 176 |  | 176
|  | C04 : 5 |  | 5
|  | C05 JV : 25 |  | 25
|  | C06 JV : 54 |  | 54
|  | Mezisoučet |  | 360
|  | skladba J : 17,7 |  | 17.7
|  | Mezisoučet |  | 17.7
37 | 622319737RT1 | ... , minerálními deskami s kolmým vláknem, tloušťky 200 mm, kontaktní nátěr a silikonová omítka, 3,3 kg/m2 | m2 | 202 | 0 | 0 | 801-1 | RTS 16/ II |  | POL |  | 21
|  | plochy A A01 JZ : 42,5 |  | 42.5
|  | A02 JZ : 21 |  | 21
|  | A03 SV : 22 |  | 22
|  | A04 SZ : 21 |  | 21
|  | A05 SZ : 42 |  | 42
|  | A06 JV : 23 |  | 23
|  | A07 JV : 30,5 |  | 30.5
| 622 31-5 Zateplení ostění | [7 empty] | 0
| nanesení lepicího tmelu na izolační desky, nalepení desek, přebroušení desek z polystyrénu, natažení stěrky, vtlačení výztužné tkaniny, přehlazení stěrky. Další vrstvy podle popisu položky. | [13 empty] | nanesení lepicího tmelu na izolační desky, nalepení desek, přebroušení desek z polystyrénu, natažení stěrky, vtlačení výztužné tkaniny, přehlazení stěrky. Další vrstvy podle popisu položky.
| V položkách je obsaženo 3,33 m rohových lišt, 1,67 m lišt s okapničkou, 5 m napojovacích lišt na m2 a 1,68 m2 výztužné tkaniny. | [8 empty] | SPX
38 | 622319754RT3 | ...minerálními deskami s kolmým vláknem, tloušťky 40 mm, kontaktní nátěr a silikonsilikátová omítka | m2 | 139.6787 | 0 | 0 | 801-1 | RTS 16/ II |  | POL |  | 21
Začátek provozního součtu
|  | D 4.1.17 ozn 27 okna : (1,17+2,1*2)*8 |  | 42.96
|  | 28 : (1,25+2,1*2)*6 |  | 32.7
|  | 29 : (1,33+2,7*2)*1 |  | 6.73
|  | 30 : (1,53+2,97*2)*4 |  | 29.88
|  | 31 : (1,77+2,1*2)*13 |  | 77.61
|  | 32 : (1,46+2,1*2)*2 |  | 11.32
|  | 33 : (1,77+2,92*2)*1 |  | 7.61
|  | 34 : (1,1+1,1*2)*1 |  | 3.3
|  | 35 : (0,5+1,1*2)*1 |  | 2.7
|  | 38 : (1,37+2,1*2)*5 |  | 27.85
|  | 39 : (1,3+2,1*2)*6 |  | 33
|  | 40 : (1,2+2,1*2)*12 |  | 64.8
|  | 41 : (1,2+2,89*2)*1 |  | 6.98
|  | 42 : (1,65+2,1*2)*1 |  | 5.85
|  | 43 : (1,65+1,1*2)*1 |  | 3.85
|  | 44 : (1,97+0,95*2)*1 |  | 3.87
|  | Mezisoučet |  | 361.01
Konec provozního součtu
|  | 361,01*0,37 |  | 133.5737
Začátek provozního součtu
|  | D 4.1.17 ozn 36 dveře : (0,9+2,06*2)*1 |  | 5.02
|  | 37 : (1,25+2,97*2)*1 |  | 7.19
|  | Mezisoučet |  | 12.21
Konec provozního součtu
|  | 12,21*0,5 |  | 6.105
| 622 31-6 Zateplení parapetu | [7 empty] | 0
| nanesení lepicího tmelu na izolační desky, nalepení desek, natažení stěrky, vtlačení výztužné tkaniny (1,15 m2/m2) a přehlazení stěrky. Položka obsahuje 5,0 m parapetních lišt na m2. | [8 empty] | SPX |  |  |  |  | nanesení lepicího tmelu na izolační desky, nalepení desek, natažení stěrky, vtlačení výztužné tkaniny (1,15 m2/m2) a přehlazení stěrky. Položka obsahuje 5,0 m parapetních lišt na m2.
39 | 622319164R00 | ...expandovaným polystyrénem, tloušťky 40 mm | m2 | 32.9781 | 0 | 0 | 801-1 | RTS 16/ II |  | POL |  | 21
Začátek provozního součtu
|  | D 4.1.17 ozn 27 : 1,17*8 |  | 9.36
|  | 28 : 1,25*6 |  | 7.5
|  | 29 : 1,33*1 |  | 1.33
|  | 30 : 1,53*4 |  | 6.12
|  | 31 : 1,77*13 |  | 23.01
|  | 32 : 1,46*2 |  | 2.92
|  | 33 : 1,77*1 |  | 1.77
|  | 34 : 1,1*1 |  | 1.1
|  | 35 : 0,5*1 |  | 0.5
|  | 38 : 1,37*5 |  | 6.85
|  | 39 : 1,3*6 |  | 7.8
|  | 40 : 1,2*12 |  | 14.4
|  | 41 : 1,2*1 |  | 1.2
|  | 42 : 1,65*1 |  | 1.65
|  | 43 : 1,65*1 |  | 1.65
|  | 44 : 1,97*1 |  | 1.97
|  | Mezisoučet |  | 89.13
Konec provozního součtu
|  | 89,13*0,37 |  | 32.9781
| 622 31-9 Zateplovací systém | [7 empty] | 0
| Položky zateplení fasád a soklů obsahují: nanesení lepicího tmelu na izolační desky, nalepení desek, zajištění talířovými hmoždinkami (6 ks/m2), natažení stěrky, vtlačení výztužné tkaniny (1,15 m2/m2), přehlazení stěrky, kontaktní nátěr (vyžaduje -li to typ omítkoviny), povrchová úprava omítkou. Položky obsahují 0,14 m rohových lišt na m2. Položky pro zateplení minerální deskou obsahují vyrovnávací stěrku na armovací vrstvu. | [13 empty] | Položky zateplení fasád a soklů obsahují: nanesení lepicího tmelu na izolační desky, nalepení desek, zajištění talířovými hmoždinkami (6 ks/m2), natažení stěrky, vtlačení výztužné tkaniny (1,15 m2/m2), přehlazení stěrky, kontaktní nátěr (vyžaduje -li to typ omítkoviny), povrchová úprava omítkou. Položky obsahují 0,14 m rohových lišt na m2. Položky pro zateplení minerální deskou obsahují vyrovnávací stěrku na armovací vrstvu.
| Položky zateplení ostění obsahují: nanesení lepicího tmelu na izolační desky, nalepení desek, osazení okenních rohových lišt, natažení stěrky, vtlačení výztužné tkaniny, přehlazení stěrky, kontaktní nátěr (vyžaduje -li to typ omítkoviny), povrchovou úpravu omítkou. Položky obsahují 3,3 m rohových lišt a 1,67 m zakončovacích lišt s okapničkou na m2 a 1,68 m2 výztužné tkaniny. Položky pro zateplení minerální deskou obsahují vyrovnávací stěrku na armovací vrstvu. | [13 empty] | Položky zateplení ostění obsahují: nanesení lepicího tmelu na izolační desky, nalepení desek, osazení okenních rohových lišt, natažení stěrky, vtlačení výztužné tkaniny, přehlazení stěrky, kontaktní nátěr (vyžaduje -li to typ omítkoviny), povrchovou úpravu omítkou. Položky obsahují 3,3 m rohových lišt a 1,67 m zakončovacích lišt s okapničkou na m2 a 1,68 m2 výztužné tkaniny. Položky pro zateplení minerální deskou obsahují vyrovnávací stěrku na armovací vrstvu.
| Položky zateplení parapetů obsahují: nanesení lepicího tmelu na izolační desky, nalepení desek, natažení stěrky, vtlačení výztužné tkaniny (1,15 m2/m2) a přehlazení stěrky. Položky obsahují 5,0 m parapetních lišt na m2. | [13 empty] | Položky zateplení parapetů obsahují: nanesení lepicího tmelu na izolační desky, nalepení desek, natažení stěrky, vtlačení výztužné tkaniny (1,15 m2/m2) a přehlazení stěrky. Položky obsahují 5,0 m parapetních lišt na m2.
| Položky izolace suterénu obsahují: nanesení lepicího tmelu na izolační desky, nalepení desek a zajištění talířovými hmoždinkami (6 ks/m2). | [8 empty] | SPX
Zateplovací systém v kvalitativní třídě "A" dle technických pravidel CZB
| 622 31-97 KZS s minerální plstí s kolmým vláknem | [7 empty] | 1
40 | 622319729T00 | Zatepl.,fasáda,min.desky KV 50 mm | m2 | 88 | 0 | 0 | 801-1 | Vlastní |  | POL |  | 21
|  | D 4.1.16 ,18 I 01 JZ : 31,5 |  | 31.5
|  | I 02 JV : 15 |  | 15
|  | I 03 SZ : 7,5 |  | 7.5
|  | I 04 JV : 7,5 |  | 7.5
|  | I 05 SZ : 7,5 |  | 7.5
|  | I 06 JV : 7,5 |  | 7.5
|  | I 07 SZ : 11,5 |  | 11.5
| 622 33 Profily zakládací | [7 empty] | 0
41 | 622319015R00 | ...hliníkové, pro izolaci tl. 160 mm | m | 142.22 | 0 | 0 | 801-1 | RTS 16/ II |  | POL |  | 21
|  | D 4.1.10 : 33,6+6,73+1,9+6,75+5,45+16,7+17,73+12,33+3,52+8,42+19,78+9,31 |  | 142.22
| 622 35 Těsnicí prvky | [7 empty] | 0
42 | 622319031R00 | ...expanzní páska mezi soklovým profilem a soklovou deskou, rozměr 15x4 mm, pro spáru šířky 3-7 mm | m | 142.22 | 0 | 0 | 801-1 | RTS 16/ II |  | POL |  | 21
|  | Dodávka a montáž těsnění. | [13 empty] | Dodávka a montáž těsnění.
|  | D 4.1.10 : 33,6+6,73+1,9+6,75+5,45+16,7+17,73+12,33+3,52+8,42+19,78+9,31 |  | 142.22
| 622 40-1 Příplatky k omítce vnějších stěn a štítů | [7 empty] | 0
| 622 40-12 za zvýšenou pracnost u menšího rozsahu omítky při úhrnné ploše jednotlivých otvorů v souvisle omítané fasádě, bez části průčelí jinak upravovaného a bez souvislých pásů oken neohraničených omítkou alespoň ze tří stran | [7 empty] | 1 | [5 empty] | 622 40-12 za zvýšenou pracnost u menšího rozsahu omítky při úhrnné ploše jednotlivých otvorů v souvisle omítané fasádě, bez části průčelí jinak upravovaného a bez souvislých pásů oken neohraničených omítkou alespoň ze tří stran
43 | 622401931R00 | ...v rozsahu přes 26 do 35 % | m2 | 1010.1787 | 0 | 0 | 801-1 | RTS 16/ II |  | POL |  | 21
|  | plochy A A01 JZ : 42,5 |  | 42.5
|  | A02 JZ : 21 |  | 21
|  | A03 SV : 22 |  | 22
|  | A04 SZ : 21 |  | 21
|  | A05 SZ : 42 |  | 42
|  | A06 JV : 23 |  | 23
|  | A07 JV : 30,5 |  | 30.5
|  | plochy B B01 JZ : 41 |  | 41
|  | B02 JZ : 16 |  | 16
|  | B03 SV : 16 |  | 16
|  | B04 SZ : 17 |  | 17
|  | B05 SZ : 46 |  | 46
|  | B06 JV : 9 |  | 9
|  | B07 JV : 24 |  | 24
|  | plochy C C01 JZ : 10 |  | 10
|  | C02 JZ : 90 |  | 90
|  | C03 SV : 176 |  | 176
|  | C04 : 5 |  | 5
|  | C05 JV : 25 |  | 25
|  | C06 JV : 54 |  | 54
|  | skladba J : 17,7 |  | 17.7
|  | D 4.1.16 ,18 I 01 JZ : 31,5 |  | 31.5
|  | I 02 JV : 15 |  | 15
|  | I 03 SZ : 7,5 |  | 7.5
|  | I 04 JV : 7,5 |  | 7.5
|  | I 05 SZ : 7,5 |  | 7.5
|  | I 06 JV : 7,5 |  | 7.5
|  | I 07 SZ : 11,5 |  | 11.5
Začátek provozního součtu
|  | D 4.1.17 ozn 27 okna : (1,17+2,1*2)*8 |  | 42.96
|  | 28 : (1,25+2,1*2)*6 |  | 32.7
|  | 29 : (1,33+2,7*2)*1 |  | 6.73
|  | 30 : (1,53+2,97*2)*4 |  | 29.88
|  | 31 : (1,77+2,1*2)*13 |  | 77.61
|  | 32 : (1,46+2,1*2)*2 |  | 11.32
|  | 33 : (1,77+2,92*2)*1 |  | 7.61
|  | 34 : (1,1+1,1*2)*1 |  | 3.3
|  | 35 : (0,5+1,1*2)*1 |  | 2.7
|  | 38 : (1,37+2,1*2)*5 |  | 27.85
|  | 39 : (1,3+2,1*2)*6 |  | 33
|  | 40 : (1,2+2,1*2)*12 |  | 64.8
|  | 41 : (1,2+2,89*2)*1 |  | 6.98
|  | 42 : (1,65+2,1*2)*1 |  | 5.85
|  | 43 : (1,65+1,1*2)*1 |  | 3.85
|  | 44 : (1,97+0,95*2)*1 |  | 3.87
|  | Mezisoučet |  | 361.01
Konec provozního součtu
|  | 361,01*0,37 |  | 133.5737
Začátek provozního součtu
|  | D 4.1.17 ozn 36 dveře : (0,9+2,06*2)*1 |  | 5.02
|  | 37 : (1,25+2,97*2)*1 |  | 7.19
|  | Mezisoučet |  | 12.21
Konec provozního součtu
|  | 12,21*0,5 |  | 6.105
|  | D 4.1.16,18 fasáda L : 33,8 |  | 33.8
| 622 40-1 Příplatky k omítce vnějších stěn a štítů | [7 empty] | 0
| 622 40-12 za zvýšenou pracnost u menšího rozsahu omítky při úhrnné ploše jednotlivých otvorů v souvisle omítané fasádě, bez části průčelí jinak upravovaného a bez souvislých pásů oken neohraničených omítkou alespoň ze tří stran | [7 empty] | 1 | [5 empty] | 622 40-12 za zvýšenou pracnost u menšího rozsahu omítky při úhrnné ploše jednotlivých otvorů v souvisle omítané fasádě, bez části průčelí jinak upravovaného a bez souvislých pásů oken neohraničených omítkou alespoň ze tří stran
| 622 40-121 za provedení styku dvou barevných odstínů u omítky | [7 empty] | 2
44 | 622401939R00 | ...břízolitové a z umělého kamene (měří se v délce) | m | 1010.1787 | 0 | 0 | 801-1 | RTS 16/ II |  | POL |  | 21
|  | plochy A A01 JZ : 42,5 |  | 42.5
|  | A02 JZ : 21 |  | 21
|  | A03 SV : 22 |  | 22
|  | A04 SZ : 21 |  | 21
|  | A05 SZ : 42 |  | 42
|  | A06 JV : 23 |  | 23
|  | A07 JV : 30,5 |  | 30.5
|  | plochy B B01 JZ : 41 |  | 41
|  | B02 JZ : 16 |  | 16
|  | B03 SV : 16 |  | 16
|  | B04 SZ : 17 |  | 17
|  | B05 SZ : 46 |  | 46
|  | B06 JV : 9 |  | 9
|  | B07 JV : 24 |  | 24
|  | plochy C C01 JZ : 10 |  | 10
|  | C02 JZ : 90 |  | 90
|  | C03 SV : 176 |  | 176
|  | C04 : 5 |  | 5
|  | C05 JV : 25 |  | 25
|  | C06 JV : 54 |  | 54
|  | skladba J : 17,7 |  | 17.7
|  | D 4.1.16 ,18 I 01 JZ : 31,5 |  | 31.5
|  | I 02 JV : 15 |  | 15
|  | I 03 SZ : 7,5 |  | 7.5
|  | I 04 JV : 7,5 |  | 7.5
|  | I 05 SZ : 7,5 |  | 7.5
|  | I 06 JV : 7,5 |  | 7.5
|  | I 07 SZ : 11,5 |  | 11.5
Začátek provozního součtu
|  | D 4.1.17 ozn 27 okna : (1,17+2,1*2)*8 |  | 42.96
|  | 28 : (1,25+2,1*2)*6 |  | 32.7
|  | 29 : (1,33+2,7*2)*1 |  | 6.73
|  | 30 : (1,53+2,97*2)*4 |  | 29.88
|  | 31 : (1,77+2,1*2)*13 |  | 77.61
|  | 32 : (1,46+2,1*2)*2 |  | 11.32
|  | 33 : (1,77+2,92*2)*1 |  | 7.61
|  | 34 : (1,1+1,1*2)*1 |  | 3.3
|  | 35 : (0,5+1,1*2)*1 |  | 2.7
|  | 38 : (1,37+2,1*2)*5 |  | 27.85
|  | 39 : (1,3+2,1*2)*6 |  | 33
|  | 40 : (1,2+2,1*2)*12 |  | 64.8
|  | 41 : (1,2+2,89*2)*1 |  | 6.98
|  | 42 : (1,65+2,1*2)*1 |  | 5.85
|  | 43 : (1,65+1,1*2)*1 |  | 3.85
|  | 44 : (1,97+0,95*2)*1 |  | 3.87
|  | Mezisoučet |  | 361.01
Konec provozního součtu
|  | 361,01*0,37 |  | 133.5737
Začátek provozního součtu
|  | D 4.1.17 ozn 36 dveře : (0,9+2,06*2)*1 |  | 5.02
|  | 37 : (1,25+2,97*2)*1 |  | 7.19
|  | Mezisoučet |  | 12.21
Konec provozního součtu
|  | 12,21*0,5 |  | 6.105
|  | D 4.1.16,18 fasáda L : 33,8 |  | 33.8
| 622 41-2 Nátěr vnějsích omítek stěn | [7 empty] | 0
45 | 622412323R00 | ...silikonový, složitost 3-4, , hmota nátěrová fasádní | m2 | 1010.1787 | 0 | 0 | 801-1 | RTS 16/ II |  | POL |  | 21
|  | včetně penetrace podkladu | [13 empty] | včetně penetrace podkladu
|  | plochy A A01 JZ : 42,5 |  | 42.5
|  | A02 JZ : 21 |  | 21
|  | A03 SV : 22 |  | 22
|  | A04 SZ : 21 |  | 21
|  | A05 SZ : 42 |  | 42
|  | A06 JV : 23 |  | 23
|  | A07 JV : 30,5 |  | 30.5
|  | plochy B B01 JZ : 41 |  | 41
|  | B02 JZ : 16 |  | 16
|  | B03 SV : 16 |  | 16
|  | B04 SZ : 17 |  | 17
|  | B05 SZ : 46 |  | 46
|  | B06 JV : 9 |  | 9
|  | B07 JV : 24 |  | 24
|  | plochy C C01 JZ : 10 |  | 10
|  | C02 JZ : 90 |  | 90
|  | C03 SV : 176 |  | 176
|  | C04 : 5 |  | 5
|  | C05 JV : 25 |  | 25
|  | C06 JV : 54 |  | 54
|  | skladba J : 17,7 |  | 17.7
|  | D 4.1.16 ,18 I 01 JZ : 31,5 |  | 31.5
|  | I 02 JV : 15 |  | 15
|  | I 03 SZ : 7,5 |  | 7.5
|  | I 04 JV : 7,5 |  | 7.5
|  | I 05 SZ : 7,5 |  | 7.5
|  | I 06 JV : 7,5 |  | 7.5
|  | I 07 SZ : 11,5 |  | 11.5
Začátek provozního součtu
|  | D 4.1.17 ozn 27 okna : (1,17+2,1*2)*8 |  | 42.96
|  | 28 : (1,25+2,1*2)*6 |  | 32.7
|  | 29 : (1,33+2,7*2)*1 |  | 6.73
|  | 30 : (1,53+2,97*2)*4 |  | 29.88
|  | 31 : (1,77+2,1*2)*13 |  | 77.61
|  | 32 : (1,46+2,1*2)*2 |  | 11.32
|  | 33 : (1,77+2,92*2)*1 |  | 7.61
|  | 34 : (1,1+1,1*2)*1 |  | 3.3
|  | 35 : (0,5+1,1*2)*1 |  | 2.7
|  | 38 : (1,37+2,1*2)*5 |  | 27.85
|  | 39 : (1,3+2,1*2)*6 |  | 33
|  | 40 : (1,2+2,1*2)*12 |  | 64.8
|  | 41 : (1,2+2,89*2)*1 |  | 6.98
|  | 42 : (1,65+2,1*2)*1 |  | 5.85
|  | 43 : (1,65+1,1*2)*1 |  | 3.85
|  | 44 : (1,97+0,95*2)*1 |  | 3.87
|  | Mezisoučet |  | 361.01
Konec provozního součtu
|  | 361,01*0,37 |  | 133.5737
Začátek provozního součtu
|  | D 4.1.17 ozn 36 dveře : (0,9+2,06*2)*1 |  | 5.02
|  | 37 : (1,25+2,97*2)*1 |  | 7.19
|  | Mezisoučet |  | 12.21
Konec provozního součtu
|  | 12,21*0,5 |  | 6.105
|  | D 4.1.16,18 fasáda L : 33,8 |  | 33.8
| 622 42-11 Omítky vnější stěn vápenné nebo vápenocementové | [7 empty] | 0
46 | 622421131R00 | ...hladké, složitost 1÷ 2 | m2 | 283.8767 | 0 | 0 | 801-1 | RTS 16/ II |  | POL |  | 21
|  | D 4.1.16,18 J : 17,7 |  | 17.7
|  | M : 6,4 |  | 6.4
|  | plochy D D01 JZ : 13,8 |  | 13.8
|  | D02 JZ : 3,5 |  | 3.5
|  | D03 JZ : 4 |  | 4
|  | D04 JZ : 27 |  | 27
|  | D05 SV : 68 |  | 68
|  | D06 SV : 13 |  | 13
|  | D07 SZ : 14 |  | 14
|  | D08 SZ : 15,5 |  | 15.5
|  | D09 JV : 13,5 |  | 13.5
|  | D10 JV : 8 |  | 8
|  | D11 JV : 12 |  | 12
Začátek provozního součtu
|  | D 4.1.17 ozn 27 okna : (1,17+2,1*2)*8 |  | 42.96
|  | 28 : (1,25+2,1*2)*6 |  | 32.7
|  | 29 : (1,33+2,7*2)*1 |  | 6.73
|  | 30 : (1,53+2,97*2)*4 |  | 29.88
|  | 31 : (1,77+2,1*2)*13 |  | 77.61
|  | 32 : (1,46+2,1*2)*2 |  | 11.32
|  | 33 : (1,77+2,92*2)*1 |  | 7.61
|  | 34 : (1,1+1,1*2)*1 |  | 3.3
|  | 35 : (0,5+1,1*2)*1 |  | 2.7
|  | 38 : (1,37+2,1*2)*5 |  | 27.85
|  | 39 : (1,3+2,1*2)*6 |  | 33
|  | 40 : (1,2+2,1*2)*12 |  | 64.8
|  | 41 : (1,2+2,89*2)*1 |  | 6.98
|  | 42 : (1,65+2,1*2)*1 |  | 5.85
|  | 43 : (1,65+1,1*2)*1 |  | 3.85
|  | 44 : (1,97+0,95*2)*1 |  | 3.87
|  | Mezisoučet |  | 361.01
Konec provozního součtu
|  | 361,01*0,17 |  | 61.3717
Začátek provozního součtu
|  | D 4.1.17 ozn 36 dveře : (0,9+2,06*2)*1 |  | 5.02
|  | 37 : (1,25+2,97*2)*1 |  | 7.19
|  | Mezisoučet |  | 12.21
Konec provozního součtu
|  | 12,21*0,5 |  | 6.105
| 622 46 Oprava vnějších omítek šlechtěných | [7 empty] | 0
| umělých škrábaných, | [8 empty] | SPX
47 | 622461311R00 | ...v množství opravované plochy přes 20 do 30 % | m2 | 1083.9 | 0 | 0 | 801-4 | RTS 16/ II |  | POL |  | 21
|  | plochy A A01 JZ : 42,5 |  | 42.5
|  | A02 JZ : 21 |  | 21
|  | A03 SV : 22 |  | 22
|  | A04 SZ : 21 |  | 21
|  | A05 SZ : 42 |  | 42
|  | A06 JV : 23 |  | 23
|  | A07 JV : 30,5 |  | 30.5
|  | Mezisoučet |  | 202
|  | plochy B B01 JZ : 41 |  | 41
|  | B02 JZ : 16 |  | 16
|  | B03 SV : 16 |  | 16
|  | B04 SZ : 17 |  | 17
|  | B05 SZ : 46 |  | 46
|  | B06 JV : 9 |  | 9
|  | B07 JV : 24 |  | 24
|  | Mezisoučet |  | 169
|  | plochy C C01 JZ : 10 |  | 10
|  | C02 JZ : 90 |  | 90
|  | C03 SV : 176 |  | 176
|  | C04 : 5 |  | 5
|  | C05 JV : 25 |  | 25
|  | C06 JV : 54 |  | 54
|  | Mezisoučet |  | 360
|  | plochy D D01 JZ : 13,8 |  | 13.8
|  | D02 JZ : 3,5 |  | 3.5
|  | D03 JZ : 4 |  | 4
|  | D04 JZ : 27 |  | 27
|  | D05 SV : 68 |  | 68
|  | D06 SV : 13 |  | 13
|  | D07 SZ : 14 |  | 14
|  | D08 SZ : 15,5 |  | 15.5
|  | D09 JV : 13,5 |  | 13.5
|  | D10 JV : 8 |  | 8
|  | D11 JV : 12 |  | 12
|  | Mezisoučet |  | 192.3
|  | I 01 JZ : 31,5 |  | 31.5
|  | I 02 JV : 15 |  | 15
|  | I 03 SZ : 7,5 |  | 7.5
|  | I 04 JV : 7,5 |  | 7.5
|  | I 05 SZ : 7,5 |  | 7.5
|  | I 06 JV : 7,5 |  | 7.5
|  | I 07 SZ : 11,5 |  | 11.5
|  | I 08 římsy : 38,8 |  | 38.8
|  | Mezisoučet |  | 126.8
|  | fasáda L : 33,8 |  | 33.8
|  | Mezisoučet |  | 33.8
| 622 47-3 Příplatek | [7 empty] | 0
48 | 622473187RT2 | ...za okenní začišťovací lištu včetně dodávky | m | 373.22 | 0 | 0 | 801-1 | RTS 16/ II |  | POL |  | 21
|  | D 4.1.17 ozn 27 okna : (1,17+2,1*2)*8 |  | 42.96
|  | 28 : (1,25+2,1*2)*6 |  | 32.7
|  | 29 : (1,33+2,7*2)*1 |  | 6.73
|  | 30 : (1,53+2,97*2)*4 |  | 29.88
|  | 31 : (1,77+2,1*2)*13 |  | 77.61
|  | 32 : (1,46+2,1*2)*2 |  | 11.32
|  | 33 : (1,77+2,92*2)*1 |  | 7.61
|  | 34 : (1,1+1,1*2)*1 |  | 3.3
|  | 35 : (0,5+1,1*2)*1 |  | 2.7
|  | 38 : (1,37+2,1*2)*5 |  | 27.85
|  | 39 : (1,3+2,1*2)*6 |  | 33
|  | 40 : (1,2+2,1*2)*12 |  | 64.8
|  | 41 : (1,2+2,89*2)*1 |  | 6.98
|  | 42 : (1,65+2,1*2)*1 |  | 5.85
|  | 43 : (1,65+1,1*2)*1 |  | 3.85
|  | 44 : (1,97+0,95*2)*1 |  | 3.87
|  | D 4.1.17 ozn 36 dveře : (0,9+2,06*2)*1 |  | 5.02
|  | 37 : (1,25+2,97*2)*1 |  | 7.19
| 622 48-12 Vyztužení vnějších omítek stěn sklotextilní síťovinou | [7 empty] | 0
49 | 622481211RU1 | ...s dodávkou výztužné sítě a stěrkového tmelu | m2 | 40.2 | 0 | 0 | 801-1 | RTS 16/ II |  | POL |  | 21
|  | D 4.1.16,18 fasáda L : 33,8 |  | 33.8
|  | M : 6,4 |  | 6.4
50 | 622481291R00 | ...montáž výztužné lišty rohové a dilatační- bez dodávky materiálu | m | 145.662 | 0 | 0 | 801-1 | RTS 16/ II |  | POL |  | 21
|  | D 4.1.17 ozn 36 : (0,9+2,06*2)*1 |  | 5.02
|  | 37 : (1,25+2,97*2)*1 |  | 7.19
|  | rohy budovy : 7,93+1,13+7,88+1,29+9,72+1,29+9,635+3,96+8,105*3+12,485+0,58 |  | 80.215
|  | dilatace : 9,72+1,29+9,635+3,96+4+10,987+0,58+12,485+0,58 |  | 53.237
51 | 622481292R00 | ...montáž výztužné lišty okenní a podokenní - bez dodávky materiálu | m | 450.14 | 0 | 0 | 801-1 | RTS 16/ II |  | POL |  | 21
|  | D 4.1.17 ozn 27 : (1,17+2,1)*2*8 |  | 52.32
|  | 28 : (1,25+2,1)*2*6 |  | 40.2
|  | 29 : (1,33+2,7)*2*1 |  | 8.06
|  | 30 : (1,53+2,97)*2*4 |  | 36
|  | 31 : (1,77+2,1)*2*13 |  | 100.62
|  | 32 : (1,46+2,1)*2*2 |  | 14.24
|  | 33 : (1,77+2,92)*2*1 |  | 9.38
|  | 34 : (1,1+1,1)*2*1 |  | 4.4
|  | 35 : (0,5+1,1)*2*1 |  | 3.2
|  | 38 : (1,37+2,1)*2*5 |  | 34.7
|  | 39 : (1,3+2,1)*2*6 |  | 40.8
|  | 40 : (1,2+2,1)*2*12 |  | 79.2
|  | 41 : (1,2+2,89)*2*1 |  | 8.18
|  | 42 : (1,65+2,1)*2*1 |  | 7.5
|  | 43 : (1,65+1,1)*2*1 |  | 5.5
|  | 44 : (1,97+0,95)*2*1 |  | 5.84
| 622 90-4 Očištění fasád | [7 empty] | 0
52 | 622904112R00 | ...tlakovou vodou, složitost fasády 1 - 2 | m2 | 1083.9 | 0 | 0 | 801-1 | RTS 16/ II |  | POL |  | 21
|  | plochy A A01 JZ : 42,5 |  | 42.5
|  | A02 JZ : 21 |  | 21
|  | A03 SV : 22 |  | 22
|  | A04 SZ : 21 |  | 21
|  | A05 SZ : 42 |  | 42
|  | A06 JV : 23 |  | 23
|  | A07 JV : 30,5 |  | 30.5
|  | Mezisoučet |  | 202
|  | plochy B B01 JZ : 41 |  | 41
|  | B02 JZ : 16 |  | 16
|  | B03 SV : 16 |  | 16
|  | B04 SZ : 17 |  | 17
|  | B05 SZ : 46 |  | 46
|  | B06 JV : 9 |  | 9
|  | B07 JV : 24 |  | 24
|  | Mezisoučet |  | 169
|  | plochy C C01 JZ : 10 |  | 10
|  | C02 JZ : 90 |  | 90
|  | C03 SV : 176 |  | 176
|  | C04 : 5 |  | 5
|  | C05 JV : 25 |  | 25
|  | C06 JV : 54 |  | 54
|  | Mezisoučet |  | 360
|  | plochy D D01 JZ : 13,8 |  | 13.8
|  | D02 JZ : 3,5 |  | 3.5
|  | D03 JZ : 4 |  | 4
|  | D04 JZ : 27 |  | 27
|  | D05 SV : 68 |  | 68
|  | D06 SV : 13 |  | 13
|  | D07 SZ : 14 |  | 14
|  | D08 SZ : 15,5 |  | 15.5
|  | D09 JV : 13,5 |  | 13.5
|  | D10 JV : 8 |  | 8
|  | D11 JV : 12 |  | 12
|  | Mezisoučet |  | 192.3
|  | I 01 JZ : 31,5 |  | 31.5
|  | I 02 JV : 15 |  | 15
|  | I 03 SZ : 7,5 |  | 7.5
|  | I 04 JV : 7,5 |  | 7.5
|  | I 05 SZ : 7,5 |  | 7.5
|  | I 06 JV : 7,5 |  | 7.5
|  | I 07 SZ : 11,5 |  | 11.5
|  | I 08 římsy : 38,8 |  | 38.8
|  | Mezisoučet |  | 126.8
|  | fasáda L : 33,8 |  | 33.8
|  | Mezisoučet |  | 33.8
53 | 311419816T00 | Izolace perimetr. deskami XPS tl. 16 cm, nopová fólie | m2 | 46.1 | 0 | 0 |  | Vlastní |  | POL_NEZ | 1_ | 21
|  | desky XPS 0,037 W/mK tl.160mm kotvené šroubovacími talířovými hmoždinkami s kovovým trnem+zátka z MV | [13 empty] | desky XPS 0,037 W/mK tl.160mm kotvené šroubovacími talířovými hmoždinkami s kovovým trnem+zátka z MV
|  | -výztužná tkanina min 135g/m2 | [13 empty] | -výztužná tkanina min 135g/m2
|  | -nopová folie | [13 empty] | -nopová folie
|  | D 4.1.16,18 K01 : 9,5 |  | 9.5
|  | K 02 : 14,2 |  | 14.2
|  | K 03 : 11,4 |  | 11.4
|  | K 04 : 7,6 |  | 7.6
|  | K 05 : 3,4 |  | 3.4
54 | 28350140R | lišta připojovací; parapetní se síťovinou; materiál plast+tkanina; l = 2 000 mm; bíločervená; samolepicí | kus | 49.0215 | 0 | 0 | SPCM | RTS 16/ II |  | POL |  | 21
Začátek provozního součtu
|  | D 4.1.17 ozn 27 : 1,17*8 |  | 9.36
|  | 28 : 1,25*6 |  | 7.5
|  | 29 : 1,33*1 |  | 1.33
|  | 30 : 1,53*4 |  | 6.12
|  | 31 : 1,77*13 |  | 23.01
|  | 32 : 1,46*2 |  | 2.92
|  | 33 : 1,77*1 |  | 1.77
|  | 34 : 1,1*1 |  | 1.1
|  | 35 : 0,5*1 |  | 0.5
|  | 38 : 1,37*5 |  | 6.85
|  | 39 : 1,3*6 |  | 7.8
|  | 40 : 1,2*12 |  | 14.4
|  | 41 : 1,2*1 |  | 1.2
|  | 42 : 1,65*1 |  | 1.65
|  | 43 : 1,65*1 |  | 1.65
|  | 44 : 1,97*1 |  | 1.97
|  | Mezisoučet |  | 89.13
Konec provozního součtu
|  | 89,13/2*1,1 |  | 49.0215
55 | 28350211R | profil dilatační plast, se síťovinou; tvar rohový | m | 23.4243 | 0 | 0 | SPCM | RTS 16/ II |  | POL |  | 21
|  | dilatace : (9,72+1,29+9,635+3,96+4+10,987+0,58+12,485+0,58)/2,5*1,1 |  | 23.4243
56 | 283502511R | lišta rohová; se síťovinou 100/150mm; materiál PVC; š = 100,0 mm; l = 2 500 mm | kus | 162.0278 | 0 | 0 | SPCM | RTS 16/ II |  | POL |  | 21
Začátek provozního součtu
|  | D 4.1.17 ozn 36 : (0,9+2,06*2)*1 |  | 5.02
|  | 37 : (1,25+2,97*2)*1 |  | 7.19
|  | rohy budovy : 7,93+1,13+7,88+1,29+9,72+1,29+9,635+3,96+8,105*3+12,485+0,58 |  | 80.215
|  | D 4.1.17 ozn 27 : 2,1*2*8 |  | 33.6
|  | 28 : 2,1*2*6 |  | 25.2
|  | 29 : 2,7*2*1 |  | 5.4
|  | 30 : 2,97*2*4 |  | 23.76
|  | 31 : 2,1*2*13 |  | 54.6
|  | 32 : 2,1*2*2 |  | 8.4
|  | 33 : 2,92*2*1 |  | 5.84
|  | 34 : 1,1*2*1 |  | 2.2
|  | 35 : 1,1*2*1 |  | 2.2
|  | 38 : 2,1*2*5 |  | 21
|  | 39 : 2,1*2*6 |  | 25.2
|  | 40 : 2,1*2*12 |  | 50.4
|  | 41 : 2,89*2*1 |  | 5.78
|  | 42 : 2,1*2*1 |  | 4.2
|  | 43 : 1,1*2*1 |  | 2.2
|  | 44 : (1,97+0,95)*2*1 |  | 5.84
|  | Mezisoučet |  | 368.245
Konec provozního součtu
|  | 368,245/2,5*1,1 |  | 162.0278
57 | 283502514R | profil plastový stavební ukončovací; s tkaninou, s okapničkou; l = 2 500 mm | kus | 40.1632 | 0 | 0 | SPCM | RTS 16/ II |  | POL |  | 21
Začátek provozního součtu
|  | D 4.1.17 ozn 27 : 1,17*8 |  | 9.36
|  | 28 : 1,25*6 |  | 7.5
|  | 29 : 1,33*1 |  | 1.33
|  | 30 : 1,53*4 |  | 6.12
|  | 31 : 1,77*13 |  | 23.01
|  | 32 : 1,46*2 |  | 2.92
|  | 33 : 1,77*1 |  | 1.77
|  | 34 : 1,1*1 |  | 1.1
|  | 35 : 0,5*1 |  | 0.5
|  | 38 : 1,37*5 |  | 6.85
|  | 39 : 1,3*6 |  | 7.8
|  | 40 : 1,2*12 |  | 14.4
|  | 41 : 1,2*1 |  | 1.2
|  | 42 : 1,65*1 |  | 1.65
|  | 43 : 1,65*1 |  | 1.65
|  | 44 : 1,97*1 |  | 1.97
|  | Mezisoučet |  | 89.13
Konec provozního součtu
|  | 89,13/2,5*1,1 |  | 39.2172
Začátek provozního součtu
|  | D 4.1.17 ozn 36 : 0,9*1 |  | 0.9
|  | 37 : 1,25*1 |  | 1.25
|  | Mezisoučet |  | 2.15
Konec provozního součtu
|  | 2,15/2,5*1,1 |  | 0.946
Díl: | 64 | Výplně otvorů |  |  | 0 |  |  |  |  | DIL
| 648 99 Osazení parapetních desek z plastických hmot | [7 empty] | 0
| a poloplastických hmot na montážní pěnu, zapravení omítky pod parapetem, těsnění spáry mezi parapetem a rámem okna, dodávka silikonu. | [8 empty] | SPX
58 | 648991113R00 | ...šířky nad 200 mm | m | 89.13 | 0 | 0 | 801-1 | RTS 16/ II |  | POL |  | 21
|  | D 4.1.17 ozn 27 : 1,17*8 |  | 9.36
|  | 28 : 1,25*6 |  | 7.5
|  | 29 : 1,33*1 |  | 1.33
|  | 30 : 1,53*4 |  | 6.12
|  | 31 : 1,77*13 |  | 23.01
|  | 32 : 1,46*2 |  | 2.92
|  | 33 : 1,77*1 |  | 1.77
|  | 34 : 1,1*1 |  | 1.1
|  | 35 : 0,5*1 |  | 0.5
|  | 38 : 1,37*5 |  | 6.85
|  | 39 : 1,3*6 |  | 7.8
|  | 40 : 1,2*12 |  | 14.4
|  | 41 : 1,2*1 |  | 1.2
|  | 42 : 1,65*1 |  | 1.65
|  | 43 : 1,65*1 |  | 1.65
|  | 44 : 1,97*1 |  | 1.97
59 | 60775384R | parapet vnitřní š = 350 mm; materiál - povrch fólie HPVC; materiál - jádro komůrkové extrudované PVC; dekor mramor, buk, zlatý dub, ořech | m | 98.043 | 0 | 0 | SPCM | RTS 16/ II |  | POL |  | 21
Začátek provozního součtu
|  | D 4.1.17 ozn 27 : 1,17*8 |  | 9.36
|  | 28 : 1,25*6 |  | 7.5
|  | 29 : 1,33*1 |  | 1.33
|  | 30 : 1,53*4 |  | 6.12
|  | 31 : 1,77*13 |  | 23.01
|  | 32 : 1,46*2 |  | 2.92
|  | 33 : 1,77*1 |  | 1.77
|  | 34 : 1,1*1 |  | 1.1
|  | 35 : 0,5*1 |  | 0.5
|  | 38 : 1,37*5 |  | 6.85
|  | 39 : 1,3*6 |  | 7.8
|  | 40 : 1,2*12 |  | 14.4
|  | 41 : 1,2*1 |  | 1.2
|  | 42 : 1,65*1 |  | 1.65
|  | 43 : 1,65*1 |  | 1.65
|  | 44 : 1,97*1 |  | 1.97
|  | Mezisoučet |  | 89.13
Konec provozního součtu
|  | 89,13*1,1 |  | 98.043
60 | 60775393R | krytka parapetu plast; pro parapety s nosem; rozměr 600 mm; barva hnědá | kus | 128 | 0 | 0 | SPCM | RTS 16/ II |  | POL |  | 21
|  | D 4.1.17 ozn 27 : 2*8 |  | 16
|  | 28 : 2*6 |  | 12
|  | 29 : 2*1 |  | 2
|  | 30 : 2*4 |  | 8
|  | 31 : 2*13 |  | 26
|  | 32 : 2*2 |  | 4
|  | 33 : 2*1 |  | 2
|  | 34 : 2*1 |  | 2
|  | 35 : 2*1 |  | 2
|  | 38 : 2*5 |  | 10
|  | 39 : 2*6 |  | 12
|  | 40 : 2*12 |  | 24
|  | 41 : 2*1 |  | 2
|  | 42 : 2*1 |  | 2
|  | 43 : 2*1 |  | 2
|  | 44 : 2*1 |  | 2
Díl: | 94 | Lešení a stavební výtahy |  |  | 0 |  |  |  |  | DIL
| 941 94-1 Montáž lešení lehkého pracovního řadového s podlahami | [7 empty] | 0
61 | 941941031R00 | ...šířky od 0,80 do 1,00 m, výšky do 10 m | m2 | 1011.82 | 0 | 0 | 800-3 | RTS 16/ II |  | POL |  | 21
|  | Včetně kotvení lešení. | [13 empty] | Včetně kotvení lešení.
|  | SV : 35,6*10 |  | 356
|  | 6,45*8 |  | 51.6
|  | SZ : 18,7*8,5 |  | 158.95
|  | JZ : 14,7*8,5 |  | 124.95
|  | 4,03*4 |  | 16.12
|  | 7,55*10 |  | 75.5
|  | JV : 13,45*10 |  | 134.5
|  | 9,42*10 |  | 94.2
62 | 941941032R00 | ...šířky od 0,80 do 1,00 m, výšky přes 10 do 30 m | m2 | 581.195 | 0 | 0 | 800-3 | RTS 16/ II |  | POL |  | 21
|  | SV : 2,9*13 |  | 37.7
|  | 6,75*13 |  | 87.75
|  | SZ : 6,73*10,5 |  | 70.665
|  | JV : 20,78*12 |  | 249.36
|  | JZ : 11,31*12 |  | 135.72
| 941 94-19 příplatek za každý další i započatý měsíc použití lešení | [7 empty] | 1
63 | 941941191R00 | ...šířky šířky od 0,80 do 1,00 m a výšky do 10 m | m2 | 2023.64 | 0 | 0 | 800-3 | RTS 16/ II |  | POL |  | 21
Začátek provozního součtu
|  | SV : 35,6*10 |  | 356
|  | 6,45*8 |  | 51.6
|  | SZ : 18,7*8,5 |  | 158.95
|  | JZ : 14,7*8,5 |  | 124.95
|  | 4,03*4 |  | 16.12
|  | 7,55*10 |  | 75.5
|  | JV : 13,45*10 |  | 134.5
|  | 9,42*10 |  | 94.2
|  | Mezisoučet |  | 1011.82
Konec provozního součtu
|  | 1011,82*2 |  | 2023.64
| 941 94-1 Montáž lešení lehkého pracovního řadového s podlahami | [7 empty] | 0
| 941 94-19 příplatek za každý další i započatý měsíc použití lešení | [7 empty] | 1
64 | 941941192R00 | ...šířky šířky od 0,80 do 1,00 m a výšky přes 10 do 30 m | m2 | 1162.39 | 0 | 0 | 800-3 | RTS 16/ II |  | POL |  | 21
Začátek provozního součtu
|  | SV : 2,9*13 |  | 37.7
|  | 6,75*13 |  | 87.75
|  | SZ : 6,73*10,5 |  | 70.665
|  | JV : 20,78*12 |  | 249.36
|  | JZ : 11,31*12 |  | 135.72
|  | Mezisoučet |  | 581.195
Konec provozního součtu
|  | 581,195*2 |  | 1162.39
| 941 94-18 Demontáž lešení lehkého řadového s podlahami | [7 empty] | 0
65 | 941941831R00 | ...šířky od 0,8 do 1 m, výšky do 10 m | m2 | 1011.82 | 0 | 0 | 800-3 | RTS 16/ II |  | POL |  | 21
|  | SV : 35,6*10 |  | 356
|  | 6,45*8 |  | 51.6
|  | SZ : 18,7*8,5 |  | 158.95
|  | JZ : 14,7*8,5 |  | 124.95
|  | 4,03*4 |  | 16.12
|  | 7,55*10 |  | 75.5
|  | JV : 13,45*10 |  | 134.5
|  | 9,42*10 |  | 94.2
66 | 941941832R00 | ...šířky od 0,8 do 1 m, výšky přes 10 do 30 m | m2 | 581.195 | 0 | 0 | 800-3 | RTS 16/ II |  | POL |  | 21
|  | SV : 2,9*13 |  | 37.7
|  | 6,75*13 |  | 87.75
|  | SZ : 6,73*10,5 |  | 70.665
|  | JV : 20,78*12 |  | 249.36
|  | JZ : 11,31*12 |  | 135.72
| 941 95-5 Lešení lehké pracovní pomocné | [7 empty] | 0
67 | 941955001R00 | ...pomocné, o výšce lešeňové podlahy do 1,2 m | m2 | 137.6 | 0 | 0 | 800-3 | RTS 16/ II |  | POL |  | 21
|  | D 4.1.9,D 4.1.13,16,18 ozn H : 137,6 |  | 137.6
68 | 941955004R00 | ...pomocné, o výšce lešeňové podlahy přes 2,5 do 3,5 m | m2 | 14.36 | 0 | 0 | 800-3 | RTS 16/ II |  | POL |  | 21
|  | na terase : (12,33+2,03)*1 |  | 14.36
| 944 94-40 Montáž ochranné sítě | [7 empty] | 0
69 | 944944011R00 | ...z umělých vláken | m2 | 1593.015 | 0 | 0 | 800-3 | RTS 16/ II |  | POL |  | 21
|  | SV : 35,6*10 |  | 356
|  | 6,45*8 |  | 51.6
|  | SZ : 18,7*8,5 |  | 158.95
|  | JZ : 14,7*8,5 |  | 124.95
|  | 4,03*4 |  | 16.12
|  | 7,55*10 |  | 75.5
|  | JV : 13,45*10 |  | 134.5
|  | 9,42*10 |  | 94.2
|  | SV : 2,9*13 |  | 37.7
|  | 6,75*13 |  | 87.75
|  | SZ : 6,73*10,5 |  | 70.665
|  | JV : 20,78*12 |  | 249.36
|  | JZ : 11,31*12 |  | 135.72
| 944 94-48 Demontáž ochranné sítě | [7 empty] | 0
70 | 944944081R00 | ...z umělých vláken | m2 | 1593.015 | 0 | 0 | 800-3 | RTS 16/ II |  | POL |  | 21
|  | SV : 35,6*10 |  | 356
|  | 6,45*8 |  | 51.6
|  | SZ : 18,7*8,5 |  | 158.95
|  | JZ : 14,7*8,5 |  | 124.95
|  | 4,03*4 |  | 16.12
|  | 7,55*10 |  | 75.5
|  | JV : 13,45*10 |  | 134.5
|  | 9,42*10 |  | 94.2
|  | SV : 2,9*13 |  | 37.7
|  | 6,75*13 |  | 87.75
|  | SZ : 6,73*10,5 |  | 70.665
|  | JV : 20,78*12 |  | 249.36
|  | JZ : 11,31*12 |  | 135.72
71 | 70921337R | síťovina ochranná HDPE; se stabilizací proti UV; š = 3 070,0 mm; plošná hmotnost 140 g/m2 | m2 | 1752.3165 | 0 | 0 | SPCM | RTS 16/ II |  | POL |  | 21
Začátek provozního součtu
|  | SV : 35,6*10 |  | 356
|  | 6,45*8 |  | 51.6
|  | SZ : 18,7*8,5 |  | 158.95
|  | JZ : 14,7*8,5 |  | 124.95
|  | 4,03*4 |  | 16.12
|  | 7,55*10 |  | 75.5
|  | JV : 13,45*10 |  | 134.5
|  | 9,42*10 |  | 94.2
|  | SV : 2,9*13 |  | 37.7
|  | 6,75*13 |  | 87.75
|  | SZ : 6,73*10,5 |  | 70.665
|  | JV : 20,78*12 |  | 249.36
|  | JZ : 11,31*12 |  | 135.72
|  | Mezisoučet |  | 1593.015
Konec provozního součtu
|  | 1593,015*1,1 |  | 1752.3165
Díl: | 95 | Dokončovací konstrukce na pozemních stavbách |  |  | 0 |  |  |  |  | DIL
| 952 90 Vyčištění budov a ostatních objektů | [7 empty] | 0
| 952 90-11 budov bytové nebo občanské výstavby - zametení a umytí podlah, dlažeb, obkladů, schodů v místnostech, chodbách a schodištích, vyčištění a umytí oken, dveří s rámy, zárubněmi, umytí a vyčištění jiných zasklených a natíraných ploch a zařizovacích předmětů před předáním do užívání | [7 empty] | 1 | [5 empty] | 952 90-11 budov bytové nebo občanské výstavby - zametení a umytí podlah, dlažeb, obkladů, schodů v místnostech, chodbách a schodištích, vyčištění a umytí oken, dveří s rámy, zárubněmi, umytí a vyčištění jiných zasklených a natíraných ploch a zařizovacích předmětů před předáním do užívání
72 | 952901111R00 | ...světlá výška podlaží do 4 m | m2 | 300 | 0 | 0 | 801-1 | RTS 16/ II |  | POL |  | 21
Díl: | 96 | Bourání konstrukcí |  |  | 0 |  |  |  |  | DIL
| 968 07-1 Vyvěšení nebo zavěšení kovových křídel | [7 empty] | 0
| s případným uložením a opětovným zavěšením po provedení stavebních změn, | [8 empty] | SPX
73 | 968071112R00 | ...oken, plochy do 1,5 m2 | kus | 250 | 0 | 0 | 801-3 | RTS 16/ II |  | POL |  | 21
|  | D 4.1.17 ozn 27 : 4*8 |  | 32
|  | 28 : 4*6 |  | 24
|  | 29 : 4*1 |  | 4
|  | 30 : 4*4 |  | 16
|  | 31 : 4*13 |  | 52
|  | 32 : 4*2 |  | 8
|  | 33 : 4*1 |  | 4
|  | 34 : 1*1 |  | 1
|  | 35 : 1*1 |  | 1
|  | 38 : 4*5 |  | 20
|  | 39 : 4*6 |  | 24
|  | 40 : 4*12 |  | 48
|  | 41 : 4*1 |  | 4
|  | 42 : 4*1 |  | 4
|  | 43 : 4*1 |  | 4
|  | 44 : 4*1 |  | 4
74 | 968071125R00 | ...dveří, plochy do 2 m2 | kus | 3 | 0 | 0 | 801-3 | RTS 16/ II |  | POL |  | 21
|  | D 4.1.17 36,37 : 3 |  | 3
| 968 07-2 Vybourání a vyjmutí kovových rámů a rolet | [7 empty] | 0
| 968 07-21 rámů, včetně pomocného lešení o výšce podlahy do 1900 mm a pro zatížení do 1,5 kPa (150 kg/m2) | [7 empty] | 1
75 | 968072354R00 | ...okenních zdvojených, plochy do 1 m2 | m2 | 0.55 | 0 | 0 | 801-3 | RTS 16/ II |  | POL |  | 21
|  | D 4.1.17 35 : 0,5*1,1*1 |  | 0.55
| 968 07-2 Vybourání a vyjmutí kovových rámů a rolet | [7 empty] | 0
| 968 07-21 rámů, včetně pomocného lešení o výšce podlahy do 1900 mm a pro zatížení do 1,5 kPa (150 kg/m2) | [7 empty] | 1
76 | 968072355R00 | ...okenních zdvojených, plochy do 2 m2 | m2 | 1.21 | 0 | 0 | 801-3 | RTS 16/ II |  | POL |  | 21
|  | D 4.1.17 34 : 1,1*1,1*1 |  | 1.21
| 968 07-2 Vybourání a vyjmutí kovových rámů a rolet | [7 empty] | 0
| 968 07-21 rámů, včetně pomocného lešení o výšce podlahy do 1900 mm a pro zatížení do 1,5 kPa (150 kg/m2) | [7 empty] | 1
77 | 968072356R00 | ...okenních zdvojených, plochy do 4 m2 | m2 | 188.4193 | 0 | 0 | 801-3 | RTS 16/ II |  | POL |  | 21
|  | D 4.1.17 ozn 27 : 1,17*2,1*8 |  | 19.656
|  | 28 : 1,25*2,1*6 |  | 15.75
|  | 29 : 1,33*2,7*1 |  | 3.591
|  | 30 : 1,53*2,97*4 |  | 18.1764
|  | 31 : 1,77*2,1*13 |  | 48.321
|  | 32 : 1,46*2,1*2 |  | 6.132
|  | 33 : 1,77*2,92*1 |  | 5.1684
|  | 38 : 1,37*2,1*5 |  | 14.385
|  | 39 : 1,3*2,1*6 |  | 16.38
|  | 40 : 1,2*2,1*12 |  | 30.24
|  | 41 : 1,2*2,89*1 |  | 3.468
|  | 42 : 1,65*2,1*1 |  | 3.465
|  | 43 : 1,65*1,1*1 |  | 1.815
|  | 44 : 1,97*0,95*1 |  | 1.8715
| 968 07-2 Vybourání a vyjmutí kovových rámů a rolet | [7 empty] | 0
| 968 07-21 rámů, včetně pomocného lešení o výšce podlahy do 1900 mm a pro zatížení do 1,5 kPa (150 kg/m2) | [7 empty] | 1
78 | 968072455R00 | ...dveřních zárubní, plochy do 2 m2 | m2 | 1.854 | 0 | 0 | 801-3 | RTS 16/ II |  | POL |  | 21
|  | D 4.1.17 36 : 0,9*2,06*1 |  | 1.854
| 968 07-2 Vybourání a vyjmutí kovových rámů a rolet | [7 empty] | 0
| 968 07-21 rámů, včetně pomocného lešení o výšce podlahy do 1900 mm a pro zatížení do 1,5 kPa (150 kg/m2) | [7 empty] | 1
79 | 968072456R00 | ...dveřních zárubní, plochy přes 2 m2 | m2 | 3.7125 | 0 | 0 | 801-3 | RTS 16/ II |  | POL |  | 21
|  | D 4.1.17 37 : 1,25*2,97*1 |  | 3.7125
| 968 09 Vybourání vnitřních parapetů | [7 empty] | 0
80 | 968095002R00 | ...dřevěných, šířky do 50 cm, | m | 89.13 | 0 | 0 | 801-3 | RTS 16/ II |  | POL |  | 21
|  | D 4.1.17 ozn 27 : 1,17*8 |  | 9.36
|  | 28 : 1,25*6 |  | 7.5
|  | 29 : 1,33*1 |  | 1.33
|  | 30 : 1,53*4 |  | 6.12
|  | 31 : 1,77*13 |  | 23.01
|  | 32 : 1,46*2 |  | 2.92
|  | 33 : 1,77*1 |  | 1.77
|  | 34 : 1,1*1 |  | 1.1
|  | 35 : 0,5*1 |  | 0.5
|  | 38 : 1,37*5 |  | 6.85
|  | 39 : 1,3*6 |  | 7.8
|  | 40 : 1,2*12 |  | 14.4
|  | 41 : 1,2*1 |  | 1.2
|  | 42 : 1,65*1 |  | 1.65
|  | 43 : 1,65*1 |  | 1.65
|  | 44 : 1,97*1 |  | 1.97
| 978 01 Otlučení omítek vápenných nebo vápenocementových | [7 empty] | 0
| 978 01-1 vnitřních | [7 empty] | 1
81 | 978011191R00 | ...stropů, v rozsahu do 100 % | m2 | 111.966 | 0 | 0 | 801-3 | RTS 16/ II |  | POL |  | 21
Začátek provozního součtu
|  | D 4.1.17 ozn 27 okna : (1,17+2,1*2)*8 |  | 42.96
|  | 28 : (1,25+2,1*2)*6 |  | 32.7
|  | 29 : (1,33+2,7*2)*1 |  | 6.73
|  | 30 : (1,53+2,97*2)*4 |  | 29.88
|  | 31 : (1,77+2,1*2)*13 |  | 77.61
|  | 32 : (1,46+2,1*2)*2 |  | 11.32
|  | 33 : (1,77+2,92*2)*1 |  | 7.61
|  | 34 : (1,1+1,1*2)*1 |  | 3.3
|  | 35 : (0,5+1,1*2)*1 |  | 2.7
|  | 38 : (1,37+2,1*2)*5 |  | 27.85
|  | 39 : (1,3+2,1*2)*6 |  | 33
|  | 40 : (1,2+2,1*2)*12 |  | 64.8
|  | 41 : (1,2+2,89*2)*1 |  | 6.98
|  | 42 : (1,65+2,1*2)*1 |  | 5.85
|  | 43 : (1,65+1,1*2)*1 |  | 3.85
|  | 44 : (1,97+0,95*2)*1 |  | 3.87
|  | Mezisoučet |  | 361.01
Konec provozního součtu
|  | 361,01*0,3 |  | 108.303
Začátek provozního součtu
|  | D 4.1.17 ozn 36 dveře : (0,9+2,06*2)*1 |  | 5.02
|  | 37 : (1,25+2,97*2)*1 |  | 7.19
|  | Mezisoučet |  | 12.21
Konec provozního součtu
|  | 12,21*0,3 |  | 3.663
| 978 03 Otlučení vnějších omítek šlechtěných | [7 empty] | 0
82 | 978036141R00 | ...břizolitových, v rozsahu do 30 % | m2 | 1083.9 | 0 | 0 | 801-3 | RTS 16/ II |  | POL |  | 21
|  | plochy A A01 JZ : 42,5 |  | 42.5
|  | A02 JZ : 21 |  | 21
|  | A03 SV : 22 |  | 22
|  | A04 SZ : 21 |  | 21
|  | A05 SZ : 42 |  | 42
|  | A06 JV : 23 |  | 23
|  | A07 JV : 30,5 |  | 30.5
|  | Mezisoučet |  | 202
|  | plochy B B01 JZ : 41 |  | 41
|  | B02 JZ : 16 |  | 16
|  | B03 SV : 16 |  | 16
|  | B04 SZ : 17 |  | 17
|  | B05 SZ : 46 |  | 46
|  | B06 JV : 9 |  | 9
|  | B07 JV : 24 |  | 24
|  | Mezisoučet |  | 169
|  | plochy C C01 JZ : 10 |  | 10
|  | C02 JZ : 90 |  | 90
|  | C03 SV : 176 |  | 176
|  | C04 : 5 |  | 5
|  | C05 JV : 25 |  | 25
|  | C06 JV : 54 |  | 54
|  | Mezisoučet |  | 360
|  | plochy D D01 JZ : 13,8 |  | 13.8
|  | D02 JZ : 3,5 |  | 3.5
|  | D03 JZ : 4 |  | 4
|  | D04 JZ : 27 |  | 27
|  | D05 SV : 68 |  | 68
|  | D06 SV : 13 |  | 13
|  | D07 SZ : 14 |  | 14
|  | D08 SZ : 15,5 |  | 15.5
|  | D09 JV : 13,5 |  | 13.5
|  | D10 JV : 8 |  | 8
|  | D11 JV : 12 |  | 12
|  | Mezisoučet |  | 192.3
|  | I 01 JZ : 31,5 |  | 31.5
|  | I 02 JV : 15 |  | 15
|  | I 03 SZ : 7,5 |  | 7.5
|  | I 04 JV : 7,5 |  | 7.5
|  | I 05 SZ : 7,5 |  | 7.5
|  | I 06 JV : 7,5 |  | 7.5
|  | I 07 SZ : 11,5 |  | 11.5
|  | I 08 římsy : 38,8 |  | 38.8
|  | Mezisoučet |  | 126.8
|  | fasáda L : 33,8 |  | 33.8
|  | Mezisoučet |  | 33.8
83 | 978036191R00 | ...břizolitových, v rozsahu do 100 % | m2 | 283.8767 | 0 | 0 | 801-3 | RTS 16/ II |  | POL |  | 21
|  | D 4.1.16,18 J : 17,7 |  | 17.7
|  | M : 6,4 |  | 6.4
|  | plochy D D01 JZ : 13,8 |  | 13.8
|  | D02 JZ : 3,5 |  | 3.5
|  | D03 JZ : 4 |  | 4
|  | D04 JZ : 27 |  | 27
|  | D05 SV : 68 |  | 68
|  | D06 SV : 13 |  | 13
|  | D07 SZ : 14 |  | 14
|  | D08 SZ : 15,5 |  | 15.5
|  | D09 JV : 13,5 |  | 13.5
|  | D10 JV : 8 |  | 8
|  | D11 JV : 12 |  | 12
Začátek provozního součtu
|  | D 4.1.17 ozn 27 okna : (1,17+2,1*2)*8 |  | 42.96
|  | 28 : (1,25+2,1*2)*6 |  | 32.7
|  | 29 : (1,33+2,7*2)*1 |  | 6.73
|  | 30 : (1,53+2,97*2)*4 |  | 29.88
|  | 31 : (1,77+2,1*2)*13 |  | 77.61
|  | 32 : (1,46+2,1*2)*2 |  | 11.32
|  | 33 : (1,77+2,92*2)*1 |  | 7.61
|  | 34 : (1,1+1,1*2)*1 |  | 3.3
|  | 35 : (0,5+1,1*2)*1 |  | 2.7
|  | 38 : (1,37+2,1*2)*5 |  | 27.85
|  | 39 : (1,3+2,1*2)*6 |  | 33
|  | 40 : (1,2+2,1*2)*12 |  | 64.8
|  | 41 : (1,2+2,89*2)*1 |  | 6.98
|  | 42 : (1,65+2,1*2)*1 |  | 5.85
|  | 43 : (1,65+1,1*2)*1 |  | 3.85
|  | 44 : (1,97+0,95*2)*1 |  | 3.87
|  | Mezisoučet |  | 361.01
Konec provozního součtu
|  | 361,01*0,17 |  | 61.3717
Začátek provozního součtu
|  | D 4.1.17 ozn 36 dveře : (0,9+2,06*2)*1 |  | 5.02
|  | 37 : (1,25+2,97*2)*1 |  | 7.19
|  | Mezisoučet |  | 12.21
Konec provozního součtu
|  | 12,21*0,5 |  | 6.105
| 979 08-4 Poplatek za skládku | [7 empty] | 0
84 | 979990001R00 | ...stavební suti | t | 37.1342 | 0 | 0 | 801-3 | RTS 16/ II |  | POL |  | 21
|  | 5,598+17,34240+14,19384 |  | 37.1342
85 | 979990161R00 | ...dřevo | t | 1.3432 | 0 | 0 | 801-3 | RTS 16/ II |  | POL |  | 21
|  | parapety : 1,34319 |  | 1.3432
86 | 979990162R00 | ...dřevo+sklo | t | 10.4838 | 0 | 0 | 801-3 | RTS 16/ II |  | POL |  | 21
|  | okna : 0,04895+0,07381+9,98622 |  | 10.109
|  | dveře : 0,1409+0,23389 |  | 0.37479
| 979 08-1 Odvoz suti a vybouraných hmot na skládku | [7 empty] | 0
87 | 979081111R00 | ...do 1 km | t | 48.9615 | 0 | 0 | 801-3 | RTS 16/ II |  | POL |  | 21
|  | Včetně naložení na dopravní prostředek a složení na skládku, bez poplatku za skládku. | [13 empty] | Včetně naložení na dopravní prostředek a složení na skládku, bez poplatku za skládku.
88 | 979081121R00 | ...příplatek za každý další 1 km | t | 1224.0375 | 0 | 0 | 801-3 | RTS 16/ II |  | POL |  | 21
| 979 08-2 Vnitrostaveništní doprava suti a vybouraných hmot | [7 empty] | 0
89 | 979082111R00 | ...do 10 m | t | 48.9615 | 0 | 0 | 801-3 | RTS 16/ II |  | POL |  | 21
90 | 979082121R00 | ...příplatek k ceně za každých dalších 5 m | t | 48.9615 | 0 | 0 | 801-3 | RTS 16/ II |  | POL |  | 21
| 979 09-31 Uložení suti na skládku | [7 empty] | 0
| s hrubým urovnáním | [8 empty] | SPX
91 | 979093111R00 | Uložení suti na skládku bez zhutnění | t | 48.9615 | 0 | 0 | 800-6 | RTS 16/ II |  | POL |  | 21
Díl: | 99 | Staveništní přesun hmot |  |  | 0 |  |  |  |  | DIL
| 999 28 Přesun hmot pro opravy a údržbu objektů | [7 empty] | 0
| oborů 801, 803, 811 a 812 | [8 empty] | SPX
| 999 28-1 pro opravy a údržbu dosavadních objektů včetně vnějších plášťů | [7 empty] | 1
92 | 999281111R00 | ...výšky do 25 m | t | 294.4965 | 0 | 0 | 801-4 | RTS 16/ II |  | POL |  | 21
Díl: | 713 | Izolace tepelné |  |  | 0 |  |  |  |  | DIL
| 713 11 Montáž tepelné izolace stropů | [7 empty] | 0
93 | 713111111RT2 | ...kladené vrchem, volně, dvouvrstvá | m2 | 545 | 0 | 0 | 800-713 | RTS 16/ II |  | POL |  | 21
|  | D 4.1.9,D 4.1.13,16,18 ozn E : 202+86 |  | 288
|  | ozn F : 179 |  | 179
|  | ozn G : 78 |  | 78
94 | 713111135R00 | ...žebrových, spodem, lepením, | m2 | 137.6 | 0 | 0 | 800-713 | RTS 16/ II |  | POL |  | 21
|  | D 4.1.9,D 4.1.13,16,18 ozn H : 137,6 |  | 137.6
| 713 11-2 parotěsná zábrana | [7 empty] | 1
95 | 713111231RS2 | ...stropů shora s přelepením spojů, včetně dodávky fólie | m2 | 545 | 0 | 0 | 800-713 | RTS 16/ II |  | POL |  | 21
|  | včetně dodávky fólie a spojovacích prostředků. | [13 empty] | včetně dodávky fólie a spojovacích prostředků.
|  | D 4.1.9,D 4.1.13,16,18 ozn E : 202+86 |  | 288
|  | ozn F : 179 |  | 179
|  | ozn G : 78 |  | 78
96 | 63140384R | deska izolační lamelová, stropní; minerální vlákno; zkosená vnější hrana; orientace vláken kolmá; tl. 100,0 mm; povrchová úprava bílý nástřik; součinitel tepelné vodivosti 0,041 W/mK; R = 2,400 m2K/W; obj. hmotnost 72,00 kg/m3; hydrofobizováno | m2 | 144.48 | 0 | 0 | SPCM | RTS 16/ I |  | POL |  | 21
|  | D 4.1.9,D 4.1.13,16,18 ozn H : 137,6*1,05 |  | 144.48
97 | 63140546R | deska izolační univerzální; minerální vlákno; rovná hrana; tl. 120,0 mm; součinitel tepelné vodivosti 0,037 W/mK; R = 3,200 m2K/W; obj. hmotnost 30,00 kg/m3; hydrofobizováno | m2 | 1144.5 | 0 | 0 | SPCM | RTS 16/ II |  | POL |  | 21
Začátek provozního součtu
|  | D 4.1.9,D 4.1.13,16,18 ozn E : 202+86 |  | 288
|  | ozn F : 179 |  | 179
|  | ozn G : 78 |  | 78
|  | Mezisoučet |  | 545
Konec provozního součtu
|  | 545*1,05*2 |  | 1144.5
| 998 71-3 Přesun hmot pro izolace tepelné | [7 empty] | 0
| 50 m vodorovně | [8 empty] | SPX
98 | 998713103R00 | ...v objektech výšky do 24 m | t | 5.521 | 0 | 0 | 800-713 | RTS 16/ II |  | POL |  | 21
Díl: | 730 | Ústřední vytápění |  |  | 0 |  |  |  |  | DIL
99 | 730011008 | Vyčištění topného systému-radiátory | kus | 85 | 0 | 0 |  | Vlastní |  | POL_NEZ | 1_ | 21
Díl: | 764 | Konstrukce klempířské |  |  | 0 |  |  |  |  | DIL
| 721 24 Lapače střešních splavenin | [7 empty] | 0
100 | 721242116R00 | ...DN 125, litina | kus | 1 | 0 | 0 | 800-721 | RTS 16/ II |  | POL |  | 21
|  | K 52 : 1 |  | 1
101 | 721242117R00 | ...DN 150, litina | kus | 6 | 0 | 0 | 800-721 | RTS 16/ II |  | POL |  | 21
|  | K 42 : 1 |  | 1
|  | K 43 : 1 |  | 1
|  | K 44 : 1 |  | 1
|  | K45 : 1 |  | 1
|  | K 46 : 1 |  | 1
|  | K 47 : 1 |  | 1
| 764 21-15 Demontáž žlabů | [7 empty] | 0
102 | 764359810R00 | ...kotlíku kónického, , sklonu do 30° | kus | 7 | 0 | 0 | 800-764 | RTS 16/ II |  | POL |  | 21
| 764 21-21 Demontáž oplechování parapetů | [7 empty] | 0
103 | 764410850R00 | ...rš od 100 do 330 mm | m | 112.42 | 0 | 0 | 800-764 | RTS 16/ II |  | POL |  | 21
|  | K14 : 1,17*6 |  | 7.02
|  | K15 : 1,25*3 |  | 3.75
|  | K16 : 1,33*1 |  | 1.33
|  | K17 : 0,45*4 |  | 1.8
|  | K18 : 1,77*6 |  | 10.62
|  | K19 : 1,46*1 |  | 1.46
|  | K20 : 1,1*1 |  | 1.1
|  | K21 : 0,5*1 |  | 0.5
|  | K22 : 1,63*4 |  | 6.52
|  | K23 : 1,37*5 |  | 6.85
|  | K24 : 1,3*3 |  | 3.9
|  | K25 : 1,2*5 |  | 6
|  | K26 : 1,65*1 |  | 1.65
|  | K30 : 1,17*6 |  | 7.02
|  | K31 : 1,25*4 |  | 5
|  | K32 : 1,77*7 |  | 12.39
|  | K33 : 1,46*1 |  | 1.46
|  | K34 : 1,37*5 |  | 6.85
|  | K35 : 1,3*3 |  | 3.9
|  | K36 : 1,2*8 |  | 9.6
|  | K37 : 1,65*1 |  | 1.65
|  | K 53 : 1,15*5 |  | 5.75
|  | K 54 : 1*1 |  | 1
|  | K 55 : 0,9*1 |  | 0.9
|  | K 56 : 1,1*4 |  | 4.4
| 764 21-22 Demontáž oplechování říms | [7 empty] | 0
104 | 764421850R00 | ...rš od 250 do 330 mm | m | 121.2 | 0 | 0 | 800-764 | RTS 16/ II |  | POL |  | 21
|  | K28 : 85 |  | 85
|  | K 29 : 36,2 |  | 36.2
| 764 21-23 Demontáž oplechování zdí a nadezdívek | [7 empty] | 0
105 | 764430840R00 | ...rš od 330 do 500 mm | m | 9.25 | 0 | 0 | 800-764 | RTS 16/ II |  | POL |  | 21
|  | K40 : 9,25 |  | 9.25
106 | 764430850R00 | ...rš 600 mm | m | 45 | 0 | 0 | 800-764 | RTS 16/ II |  | POL |  | 21
|  | K38 : 45 |  | 45
| 764 21-25 Demontáž odpadních trub nebo součástí | [7 empty] | 0
107 | 764454803R00 | ...trub kruhových , o průměru 150 mm | m | 52.3 | 0 | 0 | 800-764 | RTS 16/ II |  | POL |  | 21
|  | K 42 : 8,4 |  | 8.4
|  | K 43 : 9,8 |  | 9.8
|  | K 44 : 8,2 |  | 8.2
|  | K45 : 7,4 |  | 7.4
|  | K 46 : 9,2 |  | 9.2
|  | K 47 : 9,3 |  | 9.3
| 764 41-1 Plech z eloxovaného hliníku | [7 empty] | 0
| včetně rohu a přilepení parapetu k podkladu | [8 empty] | SPX
108 | 764411510T00 | Oplechování parapetů Al komaxit.plech RŠ 510mm | m | 64.65 | 0 | 0 | 800-764 | Vlastní |  | POL |  | 21
|  | Dodávka a montáž oplechování parapetů z hliníkového komaxitovaného plechu tl.0,7mm,včetně bočních krytek | [13 empty] | Dodávka a montáž oplechování parapetů z hliníkového komaxitovaného plechu tl.0,7mm,včetně bočních krytek
|  | K16 : 1,33*1 |  | 1.33
|  | K17 : 0,45*4 |  | 1.8
|  | K20 : 1,1*1 |  | 1.1
|  | K21 : 0,5*1 |  | 0.5
|  | K30 : 1,17*6 |  | 7.02
|  | K31 : 1,25*4 |  | 5
|  | K32 : 1,77*7 |  | 12.39
|  | K33 : 1,46*1 |  | 1.46
|  | K34 : 1,37*5 |  | 6.85
|  | K35 : 1,3*3 |  | 3.9
|  | K36 : 1,2*8 |  | 9.6
|  | K37 : 1,65*1 |  | 1.65
|  | K 53 : 1,15*5 |  | 5.75
|  | K 54 : 1*1 |  | 1
|  | K 55 : 0,9*1 |  | 0.9
|  | K 56 : 1,1*4 |  | 4.4
| 764 42 Oplechování říms a ozdobných prvků z Al plechu | [7 empty] | 0
109 | 764421331T00 | Oplechování říms z Al 0,7mm plechu, rš 200 mm | m | 85 | 0 | 0 | 800-764 | Vlastní |  | POL |  | 21
|  | K28 : 85 |  | 85
110 | 764421341T00 | Oplechování říms z Al plechu,tl.0,7mm rš 260 mm | m | 36.2 | 0 | 0 | 800-764 | Vlastní |  | POL |  | 21
|  | K 29 : 36,2 |  | 36.2
| 764 90 Klempířské prvky z plechu s povrchovou úpravou | [7 empty] | 0
| 764 90-8 okapový systém | [7 empty] | 1
111 | 764908101RT2 | ...žlabový kotlík kónický, ocelový žárově zinkovaný plech s povrchovou úpravou, velikost 125 mm, v ostatních barvách | kus | 1 | 0 | 0 | 800-764 | RTS 16/ II |  | POL |  | 21
|  | K 52 : 1 |  | 1
| 764 90 Klempířské prvky z plechu s povrchovou úpravou | [7 empty] | 0
| 764 90-8 okapový systém | [7 empty] | 1
112 | 764908102RT2 | ...žlabový kotlík kónický, ocelový žárově zinkovaný plech s povrchovou úpravou, velikost 150 mm, v ostatních barvách | kus | 6 | 0 | 0 | 800-764 | RTS 16/ II |  | POL |  | 21
|  | K 42 : 1 |  | 1
|  | K 43 : 1 |  | 1
|  | K 44 : 1 |  | 1
|  | K45 : 1 |  | 1
|  | K 46 : 1 |  | 1
|  | K 47 : 1 |  | 1
| 764 90 Klempířské prvky z plechu s povrchovou úpravou | [7 empty] | 0
| 764 90-8 okapový systém | [7 empty] | 1
113 | 764908105RT2 | ...podokapní půlkruhový žlab, ocelový žárově zinkovaný plech s povrchovou úpravou, velikost 150 mm, v ostatních barvách | m | 5.2 | 0 | 0 | 800-764 | RTS 16/ II |  | POL |  | 21
|  | včetně háku, čela a spojky. | [13 empty] | včetně háku, čela a spojky.
|  | K 51 : 5,2 |  | 5.2
| 764 90 Klempířské prvky z plechu s povrchovou úpravou | [7 empty] | 0
| 764 90-8 okapový systém | [7 empty] | 1
114 | 764908110RT2 | ...odpadní trouby kruhové, ocelový žárově zinkovaný plech s povrchovou úpravou, průměr 120 mm, v ostatních barvách | m | 3.6 | 0 | 0 | 800-764 | RTS 16/ II |  | POL |  | 21
|  | včetně kolena, objímky, mezikusu, spojovacího materiálu a zednické výpomoci. | [13 empty] | včetně kolena, objímky, mezikusu, spojovacího materiálu a zednické výpomoci.
|  | K 52 : 3,6 |  | 3.6
| 764 90-8 Okapový systém a vnější parapety | [7 empty] | 0
| z žárově pozinkovaného plechu s ochrannou vrstvou z polyesteru | [8 empty] | SPX
115 | 764908611T02 | Lindab oplechování říms r.š.600mm,plech FOP/PO tl.0,6mm, K | m | 45 | 0 | 0 | 800-764 | Vlastní |  | POL |  | 21
|  | K38 : 45 |  | 45
116 | 764411570T00 | Oplechování parapetů Al komaxit.plech RŠ 570mm | m | 47.77 | 0 | 0 |  | Vlastní |  | POL |  | 21
|  | Dodávka a montáž oplechování parapetů z hliníkového komaxitovaného plechu tl.0,7mm,včetně bočních krytek | [13 empty] | Dodávka a montáž oplechování parapetů z hliníkového komaxitovaného plechu tl.0,7mm,včetně bočních krytek
|  | K14 : 1,17*6 |  | 7.02
|  | K15 : 1,25*3 |  | 3.75
|  | K18 : 1,77*6 |  | 10.62
|  | K19 : 1,46*1 |  | 1.46
|  | K22 : 1,63*4 |  | 6.52
|  | K23 : 1,37*5 |  | 6.85
|  | K24 : 1,3*3 |  | 3.9
|  | K25 : 1,2*5 |  | 6
|  | K26 : 1,65*1 |  | 1.65
117 | 764411800T00 | Oplechování parapetů Al tl.0,7mm komaxit.plech RŠ 800mm, dvouvrstvý vypalovaný lak v antracitovém odstínu | m | 1.97 | 0 | 0 |  | Vlastní |  | POL |  | 21
|  | Dodávka a montáž oplechování parapetů z hliníkového komaxitovaného plechu tl.0,7mm,včetně bočních krytek | [13 empty] | Dodávka a montáž oplechování parapetů z hliníkového komaxitovaného plechu tl.0,7mm,včetně bočních krytek
|  | K 27 : 1,97*1 |  | 1.97
118 | 764430349T00 | lemování zdí včetně rohů z Al,tl.0,7mm rš 300 mm, dvouvrstvý vypalovaný lak v antracitovém odstínu | m | 9.25 | 0 | 0 |  | Vlastní |  | POL_NEZ | 1_ | 21
|  | K40 : 9,25 |  | 9.25
119 | 764454890 | M+D odpadních trub kruhových,D 150 mm popl.plech 0,7mm v antracitovém odstínu | m | 52.3 | 0 | 0 |  | Vlastní |  | POL_NEZ | 1_7 | 21
|  | K 42 : 8,4 |  | 8.4
|  | K 43 : 9,8 |  | 9.8
|  | K 44 : 8,2 |  | 8.2
|  | K45 : 7,4 |  | 7.4
|  | K 46 : 9,2 |  | 9.2
|  | K 47 : 9,3 |  | 9.3
120 | 764908612T02 | Poplast.plech tl.0,7mm r.š.600mm,v antracitovém odstínu-prodl.část střechy, K | m | 33.7 | 0 | 0 |  | Vlastní |  | POL_NEZ | 1_ | 21
|  | K39 : 33,7 |  | 33.7
121 | 764908640T02 | Poplast.plech tl.0,7mm lemování r.š.300mm,v antracitovém odstínu | m | 14.7 | 0 | 0 |  | Vlastní |  | POL_NEZ | 1_ | 21
|  | K48 Z 02 : 6 |  | 6
|  | K 49 Z 03 : 5,2 |  | 5.2
|  | K 50 Z 11 : 3,5 |  | 3.5
122 | 764908641T02 | Poplast.plech tl.0,7mm r.š.400mm,v antracitovém odstínu-oplechování hrany terasy, včetně napojení na stávající oplechování | m | 12.8 | 0 | 0 |  | Vlastní |  | POL_NEZ | 1_ | 21
|  | K41 : 12,8 |  | 12.8
123 | 562420426T | Krytka boční pro parapet plast.vnější 380 - 400 mm | kus | 176 | 0 | 0 |  | Vlastní |  | POL |  | 21
|  | K14 : 2*6 |  | 12
|  | K15 : 2*3 |  | 6
|  | K16 : 2*1 |  | 2
|  | K17 : 2*4 |  | 8
|  | K18 : 2*6 |  | 12
|  | K19 : 2*1 |  | 2
|  | K20 : 2*1 |  | 2
|  | K21 : 2*1 |  | 2
|  | K22 : 2*4 |  | 8
|  | K23 : 2*5 |  | 10
|  | K24 : 2*3 |  | 6
|  | K25 : 2*5 |  | 10
|  | K26 : 2*1 |  | 2
|  | K 27 : 2*1 |  | 2
|  | K30 : 2*6 |  | 12
|  | K31 : 2*4 |  | 8
|  | K32 : 2*7 |  | 14
|  | K33 : 2*1 |  | 2
|  | K34 : 2*5 |  | 10
|  | K35 : 2*3 |  | 6
|  | K36 : 2*8 |  | 16
|  | K37 : 2*1 |  | 2
|  | K 53 : 2*5 |  | 10
|  | K 54 : 2*1 |  | 2
|  | K 55 : 2*1 |  | 2
|  | K 56 : 2*4 |  | 8
| 998 76-4 Přesun hmot pro konstrukce klempířské | [7 empty] | 0
| 50 m vodorovně | [8 empty] | SPX
124 | 998764103R00 | ...v objektech výšky do 24 m | t | 1.1387 | 0 | 0 | 800-764 | RTS 16/ II |  | POL |  | 21
| 979 01 Svislá doprava suti a vybouraných hmot | [7 empty] | 0
125 | 979011111R00 | ...za prvé podlaží nad nebo pod základním podlažím | t | 0.91722 | 0 | 0 | 801-3 | RTS 16/ II |  | POL |  | 21
| 979 08-1 Odvoz suti a vybouraných hmot na skládku | [7 empty] | 0
126 | 979081111R00 | ...do 1 km | t | 0.91722 | 0 | 0 | 801-3 | RTS 16/ II |  | POL |  | 21
|  | Včetně naložení na dopravní prostředek a složení na skládku, bez poplatku za skládku. | [13 empty] | Včetně naložení na dopravní prostředek a složení na skládku, bez poplatku za skládku.
127 | 979081121R00 | ...příplatek za každý další 1 km | t | 9.1722 | 0 | 0 | 801-3 | RTS 16/ II |  | POL |  | 21
| 979 08-2 Vnitrostaveništní doprava suti a vybouraných hmot | [7 empty] | 0
128 | 979082111R00 | ...do 10 m | t | 0.91722 | 0 | 0 | 801-3 | RTS 16/ II |  | POL |  | 21
| 979 09-31 Uložení suti na skládku | [7 empty] | 0
| s hrubým urovnáním | [8 empty] | SPX
129 | 979093111R00 | Uložení suti na skládku bez zhutnění | t | 0.91722 | 0 | 0 | 800-6 | RTS 16/ II |  | POL |  | 21
Díl: | 767 | Konstrukce zámečnické |  |  | 0 |  |  |  |  | DIL
130 | 76701 | Zastřešení terasy DMTZ+úprava rozměrů+zpětná montáž 12350x2850mm komplet | kus | 1 | 0 | 0 |  | Vlastní |  | POL_NEZ | 1_ | 21
|  | Z 01 : 1 |  | 1
131 | 76702 | Zastřešení vstupu do objektu DMTZ+M+D 8m2 komplet dle popisu | kus | 1 | 0 | 0 |  | Vlastní |  | POL_NEZ | 12_1 | 21
|  | demontáž + nová žárovězinkovaná konstrukce včetně nového zakrytí bezpečnostním sklem | [13 empty] | demontáž + nová žárovězinkovaná konstrukce včetně nového zakrytí bezpečnostním sklem
|  | Z 02 : 1 |  | 1
132 | 76703 | Zastřešení vstupu do objektu DMTZ+úprava rozměrů+zpětná montáž 12,8m2 komplet | kus | 1 | 0 | 0 |  | Vlastní |  | POL_NEZ | 12_1 | 21
|  | demontáž + nová žárovězinkovaná konstrukce včetně nového zakrytí bezpečnostním sklem | [13 empty] | demontáž + nová žárovězinkovaná konstrukce včetně nového zakrytí bezpečnostním sklem
|  | Z 02 : 1 |  | 1
133 | 76704 | Dešťová žaluzie – Z04 ,DMTZ+MTZ a dodávka nové | kus | 1 | 0 | 0 |  | Vlastní |  | POL_NEZ | 12_1 | 21
|  | dešťová žaluzie 400x400mm žárově zinkovaná,osazená na stávající vývod,opatřená prodlužovacím nástavcem přes zateplení | [13 empty] | dešťová žaluzie 400x400mm žárově zinkovaná,osazená na stávající vývod,opatřená prodlužovacím nástavcem přes zateplení
|  | ozn Z 04 : 1 |  | 1
134 | 76705 | Dešťová žaluzie – Z05 ,DMTZ+MTZ a dodávka nové | kus | 1 | 0 | 0 |  | Vlastní |  | POL_NEZ | 12_1 | 21
|  | dešťová žaluzie 300x300mm žárově zinkovaná,osazená na stávající vývod,opatřená prodlužovacím nástavcem přes zateplení | [13 empty] | dešťová žaluzie 300x300mm žárově zinkovaná,osazená na stávající vývod,opatřená prodlužovacím nástavcem přes zateplení
|  | ozn Z 04 : 1 |  | 1
135 | 76706 | Demontáž+montáž VZT nové pozinkované nosníky | kus | 1 | 0 | 0 |  | Vlastní |  | POL_NEZ | 12_1 | 21
|  | Bleskosvod na střeše objektu zůstane zachován, na fasádě v místech kde bude proveden zateplovací systém, bude bleskosvod demontován a osazen nový ve stávající dimenzi (FeZn pr. 8mm) i trase | [13 empty] | Bleskosvod na střeše objektu zůstane zachován, na fasádě v místech kde bude proveden zateplovací systém, bude bleskosvod demontován a osazen nový ve stávající dimenzi (FeZn pr. 8mm) i trase
|  | ozn Z 06 : 1 |  | 1
136 | 76707 | El.rozvody pro rolety a vnější osvětlení | m | 500 | 0 | 0 |  | Vlastní |  | POL_NEZ | 12_1 | 21
|  | demontáž kabeláže pro ovládání rolet a venkovního osvětlení+osazení nové kabeláže včetně chrániček | [13 empty] | demontáž kabeláže pro ovládání rolet a venkovního osvětlení+osazení nové kabeláže včetně chrániček
|  | ozn Z 07 : 500 |  | 500
137 | 76708 | DMTZ+MTZ rolet dle popisu | kus | 10 | 0 | 0 |  | Vlastní |  | POL_NEZ | 12_1 | 21
|  | demontáž+zpětná montáž rolet vč.nového ovládání uvnitř objektu a kabeláže o celkové délce 100m | [13 empty] | demontáž+zpětná montáž rolet vč.nového ovládání uvnitř objektu a kabeláže o celkové délce 100m
|  | ozn Z 08 : 10 |  | 10
138 | 76709 | Sítě proti hmyzu D+M | m2 | 59 | 0 | 0 |  | Vlastní |  | POL_NEZ | 12_1 | 21
|  | ozn Z 09 : 59 |  | 59
139 | 76719 | Zastřešení vedlejšího vstupu do objektu M+D 1,8m2 komplet dle popisu | kus | 1 | 0 | 0 |  | Vlastní |  | POL_NEZ | 12_1 | 21
|  | nová žárovězinkovaná konstrukce včetně nového zakrytí bezpečnostním sklem | [13 empty] | nová žárovězinkovaná konstrukce včetně nového zakrytí bezpečnostním sklem
|  | Z 19 : 1 |  | 1
140 | 76735 | Venkovní osvětlení-demontáž+prodloužení kabelů+zpětná montáž | kus | 9 | 0 | 0 |  | Vlastní |  | POL_NEZ | 12_1 | 21
|  | ozn Z 10 : 9 |  | 9
141 | 76745 | D+M dvířka na půdu komplet dle popisu | kus | 1 | 0 | 0 |  | Vlastní |  | POL_NEZ | 12_1 | 21
|  | ozn 45 : 1 |  | 1
142 | 76755 | Zastřešení vstupu do suterénu DMTZ+úprava rozměrů+zpětná montáž 3,5m2 komplet | kus | 1 | 0 | 0 |  | Vlastní |  | POL_NEZ | 12_1 | 21
|  | Z 11 : 1 |  | 1
143 | 76765 | Větrací mřížka ,DMTZ+MTZ a dodávka nové | kus | 6 | 0 | 0 |  | Vlastní |  | POL_NEZ | 12_1 | 21
|  | větrací mřížka DN 300mm žárově zinkovaná,osazená na stávající vývod,opatřená prodlužovacím nástavcem přes zateplení | [13 empty] | větrací mřížka DN 300mm žárově zinkovaná,osazená na stávající vývod,opatřená prodlužovacím nástavcem přes zateplení
|  | ozn Z 12 : 6 |  | 6
144 | 76775 | Dešťová žaluzie – DMTZ+MTZ a dodávka nové | kus | 1 | 0 | 0 |  | Vlastní |  | POL_NEZ | 12_1 | 21
|  | demontáž stávajícího čtvercového potrubí dešťová žaluzie 500x500x3500mm žárově zinkovaná,osazená na stávající vývod,opatřená prodlužovacím nástavcem přes zateplení | [13 empty] | demontáž stávajícího čtvercového potrubí dešťová žaluzie 500x500x3500mm žárově zinkovaná,osazená na stávající vývod,opatřená prodlužovacím nástavcem přes zateplení
|  | ozn Z 12a : 1 |  | 1
145 | 76785 | Shoz na prádlo nerezové provedení dl.4m D+M | kus | 1 | 0 | 0 |  | Vlastní |  | POL_NEZ | 12_1 | 21
|  | ozn Z 13 : 1 |  | 1
146 | 7678546 | Dvířka ke shozu na prádlo D+M | kus | 1 | 0 | 0 |  | Vlastní |  | POL_NEZ | 12_1 | 21
|  | ozn 46 : 1 |  | 1
147 | 76786 | Prodloužení střechy | kus | 1 | 0 | 0 |  | Vlastní |  | POL_NEZ | 12_1 | 21
|  | demontáž stávající dřevěné římsy 11,5m2 | [13 empty] | demontáž stávající dřevěné římsy 11,5m2
|  | prodloužení krokví 80x160x2000mm 42 kusů | [13 empty] | prodloužení krokví 80x160x2000mm 42 kusů
|  | podbití z OSB desek 15mm+zateplení dle skladby | [13 empty] | podbití z OSB desek 15mm+zateplení dle skladby
|  | ozn Z 14 : 1 |  | 1
148 | 76788 | Odvětrávací potrubí z kotelny | m | 8.5 | 0 | 0 |  | Vlastní |  | POL_NEZ | 12_1 | 21
|  | demontáž + montáž nového potrubí + nové kotvení | [13 empty] | demontáž + montáž nového potrubí + nové kotvení
|  | ozn Z 15 : 8,5 |  | 8.5
149 | 76790 | Dřevěný sklad-demontáž+zpětná montáž 1200x1800x1200mm | ks | 1 | 0 | 0 |  | Vlastní |  | POL_NEZ | 12_1 | 21
|  | ozn Z 16 : 1 |  | 1
150 | 76791 | Dešťová žaluzie – DMTZ+MTZ a dodávka nové | kus | 1 | 0 | 0 |  | Vlastní |  | POL_NEZ | 12_1 | 21
|  | demontáž stávajícího dešťová žaluzie + dodávka a montáž nové DN 650mm žárově zinkovaná,osazená na stávající vývod,opatřená prodlužovacím nástavcem přes zateplení | [13 empty] | demontáž stávajícího dešťová žaluzie + dodávka a montáž nové DN 650mm žárově zinkovaná,osazená na stávající vývod,opatřená prodlužovacím nástavcem přes zateplení
|  | ozn Z 17 : 1 |  | 1
151 | 76792 | Dešťová žaluzie – DMTZ+MTZ a dodávka nové | kus | 1 | 0 | 0 |  | Vlastní |  | POL_NEZ | 12_1 | 21
|  | demontáž stávajícího dešťová žaluzie + dodávka a montáž nové fasádní žaluzie 600x1000mm žárově zinkovaná,osazená na stávající vývod,opatřená prodlužovacím nástavcem přes zateplení | [13 empty] | demontáž stávajícího dešťová žaluzie + dodávka a montáž nové fasádní žaluzie 600x1000mm žárově zinkovaná,osazená na stávající vývod,opatřená prodlužovacím nástavcem přes zateplení
|  | ozn Z 18 : 1 |  | 1
| 998 76-7 Přesun hmot pro kovové stavební doplňk. konstrukce | [7 empty] | 0
| 50 m vodorovně | [8 empty] | SPX
152 | 998767103R00 | ...v objektech výšky do 24 m | t | 91.125 | 0 | 0 | 800-767 | RTS 16/ II |  | POL |  | 21
Díl: | 769 | Otvorové prvky z plastu |  |  | 0 |  |  |  |  | DIL
| 766 60 Těsnění připojovací spáry | [7 empty] | 0
153 | 766601211RT1 | ...spára ostění, interiér - fólie parotěsná šířky 75 mm samolepicí, výplň PU pěnou, exteriér - páska paropropustná šířky 10 mm, tl. 2/10 mm expanzní, | m | 373.22 | 0 | 0 | 800-766 | RTS 16/ II |  | POL |  | 21
|  | Vložení parotěsné okenní folie, paropropustné expanzní pásky a vyplnění spáry PU pěnou. Dodávka materiálu. | [13 empty] | Vložení parotěsné okenní folie, paropropustné expanzní pásky a vyplnění spáry PU pěnou. Dodávka materiálu.
|  | D 4.1.17 ozn 27 okna : (1,17+2,1*2)*8 |  | 42.96
|  | 28 : (1,25+2,1*2)*6 |  | 32.7
|  | 29 : (1,33+2,7*2)*1 |  | 6.73
|  | 30 : (1,53+2,97*2)*4 |  | 29.88
|  | 31 : (1,77+2,1*2)*13 |  | 77.61
|  | 32 : (1,46+2,1*2)*2 |  | 11.32
|  | 33 : (1,77+2,92*2)*1 |  | 7.61
|  | 34 : (1,1+1,1*2)*1 |  | 3.3
|  | 35 : (0,5+1,1*2)*1 |  | 2.7
|  | 38 : (1,37+2,1*2)*5 |  | 27.85
|  | 39 : (1,3+2,1*2)*6 |  | 33
|  | 40 : (1,2+2,1*2)*12 |  | 64.8
|  | 41 : (1,2+2,89*2)*1 |  | 6.98
|  | 42 : (1,65+2,1*2)*1 |  | 5.85
|  | 43 : (1,65+1,1*2)*1 |  | 3.85
|  | 44 : (1,97+0,95*2)*1 |  | 3.87
|  | D 4.1.17 ozn 36 dveře : (0,9+2,06*2)*1 |  | 5.02
|  | 37 : (1,25+2,97*2)*1 |  | 7.19
154 | 766601229R00 | ...spára parapetu, interiér - fólie parotěsná šířky 50 mm samolepicí, výplň PU pěnou, exteriér - fólie paropropustná šířky 50 mm samolepicí, expanzní páska š. 10 mm pod rám a pod vnější parapet | m | 89.13 | 0 | 0 | 800-766 | RTS 16/ II |  | POL |  | 21
|  | D 4.1.17 ozn 27 : 1,17*8 |  | 9.36
|  | 28 : 1,25*6 |  | 7.5
|  | 29 : 1,33*1 |  | 1.33
|  | 30 : 1,53*4 |  | 6.12
|  | 31 : 1,77*13 |  | 23.01
|  | 32 : 1,46*2 |  | 2.92
|  | 33 : 1,77*1 |  | 1.77
|  | 34 : 1,1*1 |  | 1.1
|  | 35 : 0,5*1 |  | 0.5
|  | 38 : 1,37*5 |  | 6.85
|  | 39 : 1,3*6 |  | 7.8
|  | 40 : 1,2*12 |  | 14.4
|  | 41 : 1,2*1 |  | 1.2
|  | 42 : 1,65*1 |  | 1.65
|  | 43 : 1,65*1 |  | 1.65
|  | 44 : 1,97*1 |  | 1.97
| 766 60 Těsnění připojovací spáry při montáži otvor. prvků | [7 empty] | 0
| Těsnění připojovací spáry při montáži otvorových prvků vnitřní spára - parotěsná, vnější spára - vodotěsná. | [8 empty] | SPX
155 | 766601122T00 | Montáž PVC profil,připoj. spáry, parapet vnitřní | m | 89.13 | 0 | 0 | 800-766 | Vlastní |  | POL |  | 21
|  | D 4.1.17 ozn 27 : 1,17*8 |  | 9.36
|  | 28 : 1,25*6 |  | 7.5
|  | 29 : 1,33*1 |  | 1.33
|  | 30 : 1,53*4 |  | 6.12
|  | 31 : 1,77*13 |  | 23.01
|  | 32 : 1,46*2 |  | 2.92
|  | 33 : 1,77*1 |  | 1.77
|  | 34 : 1,1*1 |  | 1.1
|  | 35 : 0,5*1 |  | 0.5
|  | 38 : 1,37*5 |  | 6.85
|  | 39 : 1,3*6 |  | 7.8
|  | 40 : 1,2*12 |  | 14.4
|  | 41 : 1,2*1 |  | 1.2
|  | 42 : 1,65*1 |  | 1.65
|  | 43 : 1,65*1 |  | 1.65
|  | 44 : 1,97*1 |  | 1.97
| 766 62-4 Montáž otvorových prvků plastových | [7 empty] | 0
156 | 766711001R00 | ...oken a balkonových dveří, | m | 450.14 | 0 | 0 | 800-766 | RTS 16/ II |  | POL |  | 21
|  | Montáž plastových oken a dveří včetně dodávky a montáže PU pěny a spojovacích prostředků. | [13 empty] | Montáž plastových oken a dveří včetně dodávky a montáže PU pěny a spojovacích prostředků.
|  | D 4.1.17 ozn 27 : (1,17+2,1)*2*8 |  | 52.32
|  | 28 : (1,25+2,1)*2*6 |  | 40.2
|  | 29 : (1,33+2,7)*2*1 |  | 8.06
|  | 30 : (1,53+2,97)*2*4 |  | 36
|  | 31 : (1,77+2,1)*2*13 |  | 100.62
|  | 32 : (1,46+2,1)*2*2 |  | 14.24
|  | 33 : (1,77+2,92)*2*1 |  | 9.38
|  | 34 : (1,1+1,1)*2*1 |  | 4.4
|  | 35 : (0,5+1,1)*2*1 |  | 3.2
|  | 38 : (1,37+2,1)*2*5 |  | 34.7
|  | 39 : (1,3+2,1)*2*6 |  | 40.8
|  | 40 : (1,2+2,1)*2*12 |  | 79.2
|  | 41 : (1,2+2,89)*2*1 |  | 8.18
|  | 42 : (1,65+2,1)*2*1 |  | 7.5
|  | 43 : (1,65+1,1)*2*1 |  | 5.5
|  | 44 : (1,97+0,95)*2*1 |  | 5.84
157 | 766711021R00 | ...vstupních dveří, | m | 14.36 | 0 | 0 | 800-766 | RTS 16/ II |  | POL |  | 21
|  | Montáž plastových dveří včetně dodávky a montáže PU pěny. | [13 empty] | Montáž plastových dveří včetně dodávky a montáže PU pěny.
|  | D 4.1.17 ozn 36 : (0,9+2,06)*2*1 |  | 5.92
|  | 37 : (1,25+2,97)*2*1 |  | 8.44
158 | 28350107.AR | profil okenní, pod parapet; l = 2 000 mm | m | 98.043 | 0 | 0 | SPCM | RTS 16/ II |  | POL |  | 21
Začátek provozního součtu
|  | D 4.1.17 ozn 27 : 1,17*8 |  | 9.36
|  | 28 : 1,25*6 |  | 7.5
|  | 29 : 1,33*1 |  | 1.33
|  | 30 : 1,53*4 |  | 6.12
|  | 31 : 1,77*13 |  | 23.01
|  | 32 : 1,46*2 |  | 2.92
|  | 33 : 1,77*1 |  | 1.77
|  | 34 : 1,1*1 |  | 1.1
|  | 35 : 0,5*1 |  | 0.5
|  | 38 : 1,37*5 |  | 6.85
|  | 39 : 1,3*6 |  | 7.8
|  | 40 : 1,2*12 |  | 14.4
|  | 41 : 1,2*1 |  | 1.2
|  | 42 : 1,65*1 |  | 1.65
|  | 43 : 1,65*1 |  | 1.65
|  | 44 : 1,97*1 |  | 1.97
|  | Mezisoučet |  | 89.13
Konec provozního součtu
|  | 89,13*1,1 |  | 98.043
159 | 611430027 | Okno 117x210cm tech.specifikace viz str.1-2 D 4.1.17 | kus | 8 | 0 | 0 |  | Vlastní |  | POL_NEZ | 3_7 | 21
|  | D 4.1.17 ozn 27 : 2+6 |  | 8
160 | 611430028 | Okno 125x210cm tech.specifikace viz str.1-2 D 4.1.17 | kus | 6 | 0 | 0 |  | Vlastní |  | POL_NEZ | 3_7 | 21
|  | D 4.1.17 ozn 28 : 2+4 |  | 6
161 | 611430029 | Okno 133x270cm tech.specifikace viz str.1-2 D 4.1.17 | kus | 1 | 0 | 0 |  | Vlastní |  | POL_NEZ | 3_7 | 21
|  | D 4.1.17 ozn 29 : 1 |  | 1
162 | 611430030 | Okno 153x297cm tech.specifikace viz str.1-2 D 4.1.17 | kus | 4 | 0 | 0 |  | Vlastní |  | POL_NEZ | 3_7 | 21
|  | D 4.1.17 ozn 30 : 4 |  | 4
163 | 611430031 | Okno 177x210cm tech.specifikace viz str.1-2 D 4.1.17 | kus | 13 | 0 | 0 |  | Vlastní |  | POL_NEZ | 3_7 | 21
|  | D 4.1.17 ozn 31 : 6+7 |  | 13
164 | 611430032 | Okno 146x210cm tech.specifikace viz str.1-2 D 4.1.17 | kus | 2 | 0 | 0 |  | Vlastní |  | POL_NEZ | 3_7 | 21
|  | D 4.1.17 ozn 32 : 1+1 |  | 2
165 | 611430033 | Okno 177x292cm tech.specifikace viz str.1-2 D 4.1.17 | kus | 1 | 0 | 0 |  | Vlastní |  | POL_NEZ | 3_7 | 21
|  | D 4.1.17 ozn 33 : 1 |  | 1
166 | 611430034 | Okno 110x110cm tech.specifikace viz str.1-2 D 4.1.17 | kus | 1 | 0 | 0 |  | Vlastní |  | POL_NEZ | 3_7 | 21
|  | D 4.1.17 ozn 34 : 1 |  | 1
167 | 611430035 | Okno 50x110cm tech.specifikace viz str.1-2 D 4.1.17 | kus | 1 | 0 | 0 |  | Vlastní |  | POL_NEZ | 3_7 | 21
|  | D 4.1.17 ozn 35 : 1 |  | 1
168 | 611430036 | vstupní dveře 90x206cm tech.specifikace viz str.1-2 D 4.1.17 | kus | 1 | 0 | 0 |  | Vlastní |  | POL_NEZ | 3_7 | 21
|  | D 4.1.17 ozn 36 : 1 |  | 1
169 | 611430037 | vstupní dveře 125x297cm tech.specifikace viz str.1-2 D 4.1.17 | kus | 1 | 0 | 0 |  | Vlastní |  | POL_NEZ | 3_7 | 21
|  | D 4.1.17 ozn 37 : 1 |  | 1
170 | 611430038 | Okno 137x210cm tech.specifikace viz str.1-2 D 4.1.17 | kus | 5 | 0 | 0 |  | Vlastní |  | POL_NEZ | 3_7 | 21
|  | D 4.1.17 ozn 37 : 5 |  | 5
171 | 611430039 | Okno 130x210cm tech.specifikace viz str.1-2 D 4.1.17 | kus | 6 | 0 | 0 |  | Vlastní |  | POL_NEZ | 3_7 | 21
|  | D 4.1.17 ozn 39 : 3+3 |  | 6
172 | 611430040 | Okno 120x210cm tech.specifikace viz str.1-2 D 4.1.17 | kus | 12 | 0 | 0 |  | Vlastní |  | POL_NEZ | 3_7 | 21
|  | D 4.1.17 ozn 40 : 5+7 |  | 12
173 | 611430041 | Dveře balkonové 120x289cm tech.specifikace viz str.1-2 D 4.1.17 | kus | 1 | 0 | 0 |  | Vlastní |  | POL_NEZ | 3_7 | 21
|  | D 4.1.17 ozn 41 : 1 |  | 1
174 | 611430042 | Okno 165x210cm tech.specifikace viz str.1-2 D 4.1.17 | kus | 1 | 0 | 0 |  | Vlastní |  | POL_NEZ | 3_7 | 21
|  | D 4.1.17 ozn 42 : 1 |  | 1
175 | 611430043 | Okno 165x110cm tech.specifikace viz str.1-2 D 4.1.17 | kus | 1 | 0 | 0 |  | Vlastní |  | POL_NEZ | 3_7 | 21
|  | D 4.1.17 ozn 43 : 1 |  | 1
176 | 611430044 | Okno 197x95cm tech.specifikace viz str.1-2 D 4.1.17 | kus | 1 | 0 | 0 |  | Vlastní |  | POL_NEZ | 3_7 | 21
|  | D 4.1.17 ozn 44 : 1 |  | 1
| 998 76-6 Přesun hmot pro konstrukce truhlářské | [7 empty] | 0
| 50 m vodorovně | [8 empty] | SPX
177 | 998766103R00 | ...v objektech výšky do 24 m | t | 4.0242 | 0 | 0 | 800-766 | RTS 16/ II |  | POL |  | 21
Díl: | 781 | Obklady keramické |  |  | 0 |  |  |  |  | DIL
| 781 10 Příprava podkladu před provedením obkladu | [7 empty] | 0
178 | 781101121R00 | ...provedení penetrace podkladu - práce | m2 | 198.7 | 0 | 0 | 800-771 | RTS 16/ II |  | POL |  | 21
|  | plochy D D01 JZ : 13,8 |  | 13.8
|  | D02 JZ : 3,5 |  | 3.5
|  | D03 JZ : 4 |  | 4
|  | D04 JZ : 27 |  | 27
|  | D05 SV : 68 |  | 68
|  | D06 SV : 13 |  | 13
|  | D07 SZ : 14 |  | 14
|  | D08 SZ : 15,5 |  | 15.5
|  | D09 JV : 13,5 |  | 13.5
|  | D10 JV : 8 |  | 8
|  | D11 JV : 12 |  | 12
|  | M : 6,4 |  | 6.4
| 781 73 Montáž obkladů vnějších z obkládaček cihelných | [7 empty] | 0
179 | 781735011R00 | ...250 x 65 mm, tloušťky 10 mm, kladených do flexibilního tmele | m2 | 198.7 | 0 | 0 | 800-771 | RTS 16/ II |  | POL |  | 21
|  | plochy D D01 JZ : 13,8 |  | 13.8
|  | D02 JZ : 3,5 |  | 3.5
|  | D03 JZ : 4 |  | 4
|  | D04 JZ : 27 |  | 27
|  | D05 SV : 68 |  | 68
|  | D06 SV : 13 |  | 13
|  | D07 SZ : 14 |  | 14
|  | D08 SZ : 15,5 |  | 15.5
|  | D09 JV : 13,5 |  | 13.5
|  | D10 JV : 8 |  | 8
|  | D11 JV : 12 |  | 12
|  | M : 6,4 |  | 6.4
180 | 596240200R | obklad cihelný pásek tažený; povrch hladký; l = 290 mm; h = 65 mm; tl. 10 mm; červená | kus | 9263.394 | 0 | 0 | SPCM | RTS 16/ II |  | POL |  | 21
Začátek provozního součtu
|  | plochy D D01 JZ : 13,8 |  | 13.8
|  | D02 JZ : 3,5 |  | 3.5
|  | D03 JZ : 4 |  | 4
|  | D04 JZ : 27 |  | 27
|  | D05 SV : 68 |  | 68
|  | D06 SV : 13 |  | 13
|  | D07 SZ : 14 |  | 14
|  | D08 SZ : 15,5 |  | 15.5
|  | D09 JV : 13,5 |  | 13.5
|  | D10 JV : 8 |  | 8
|  | D11 JV : 12 |  | 12
|  | M : 6,4 |  | 6.4
|  | Mezisoučet |  | 198.7
Konec provozního součtu
|  | 198,7*44,4*1,05 |  | 9263.394
| 998 78 Přesun hmot pro obklady keramické | [7 empty] | 0
181 | 998781103R00 | ...v objektech výšky do 24 m | t | 5.6543 | 0 | 0 | 800-771 | RTS 16/ II |  | POL |  | 21
Díl: | 784 | Malby |  |  | 0 |  |  |  |  | DIL
| 784 41 Příprava povrchu | [7 empty] | 0
| 784 41-2 Penetrace (napouštění) podkladu | [7 empty] | 1
182 | 784161701R00 | ...akrylát, jednonásobná | m2 | 249.566 | 0 | 0 | 800-784 | RTS 16/ II |  | POL |  | 21
|  | D 4.1.9,D 4.1.13,16,18 ozn H : 137,6 |  | 137.6
Začátek provozního součtu
|  | D 4.1.17 ozn 27 okna : (1,17+2,1*2)*8 |  | 42.96
|  | 28 : (1,25+2,1*2)*6 |  | 32.7
|  | 29 : (1,33+2,7*2)*1 |  | 6.73
|  | 30 : (1,53+2,97*2)*4 |  | 29.88
|  | 31 : (1,77+2,1*2)*13 |  | 77.61
|  | 32 : (1,46+2,1*2)*2 |  | 11.32
|  | 33 : (1,77+2,92*2)*1 |  | 7.61
|  | 34 : (1,1+1,1*2)*1 |  | 3.3
|  | 35 : (0,5+1,1*2)*1 |  | 2.7
|  | 38 : (1,37+2,1*2)*5 |  | 27.85
|  | 39 : (1,3+2,1*2)*6 |  | 33
|  | 40 : (1,2+2,1*2)*12 |  | 64.8
|  | 41 : (1,2+2,89*2)*1 |  | 6.98
|  | 42 : (1,65+2,1*2)*1 |  | 5.85
|  | 43 : (1,65+1,1*2)*1 |  | 3.85
|  | 44 : (1,97+0,95*2)*1 |  | 3.87
|  | Mezisoučet |  | 361.01
Konec provozního součtu
|  | 361,01*0,3 |  | 108.303
Začátek provozního součtu
|  | D 4.1.17 ozn 36 dveře : (0,9+2,06*2)*1 |  | 5.02
|  | 37 : (1,25+2,97*2)*1 |  | 7.19
|  | Mezisoučet |  | 12.21
Konec provozního součtu
|  | 12,21*0,3 |  | 3.663
| 784 45 Malby z malířských směsí | [7 empty] | 0
183 | 784165342R00 | ...otěruvzdorné, , barevné, dvojnásobné | m2 | 249.566 | 0 | 0 | 800-784 | RTS 16/ II |  | POL |  | 21
|  | D 4.1.9,D 4.1.13,16,18 ozn H : 137,6 |  | 137.6
Začátek provozního součtu
|  | D 4.1.17 ozn 27 okna : (1,17+2,1*2)*8 |  | 42.96
|  | 28 : (1,25+2,1*2)*6 |  | 32.7
|  | 29 : (1,33+2,7*2)*1 |  | 6.73
|  | 30 : (1,53+2,97*2)*4 |  | 29.88
|  | 31 : (1,77+2,1*2)*13 |  | 77.61
|  | 32 : (1,46+2,1*2)*2 |  | 11.32
|  | 33 : (1,77+2,92*2)*1 |  | 7.61
|  | 34 : (1,1+1,1*2)*1 |  | 3.3
|  | 35 : (0,5+1,1*2)*1 |  | 2.7
|  | 38 : (1,37+2,1*2)*5 |  | 27.85
|  | 39 : (1,3+2,1*2)*6 |  | 33
|  | 40 : (1,2+2,1*2)*12 |  | 64.8
|  | 41 : (1,2+2,89*2)*1 |  | 6.98
|  | 42 : (1,65+2,1*2)*1 |  | 5.85
|  | 43 : (1,65+1,1*2)*1 |  | 3.85
|  | 44 : (1,97+0,95*2)*1 |  | 3.87
|  | Mezisoučet |  | 361.01
Konec provozního součtu
|  | 361,01*0,3 |  | 108.303
Začátek provozního součtu
|  | D 4.1.17 ozn 36 dveře : (0,9+2,06*2)*1 |  | 5.02
|  | 37 : (1,25+2,97*2)*1 |  | 7.19
|  | Mezisoučet |  | 12.21
Konec provozního součtu
|  | 12,21*0,3 |  | 3.663
| Celkem za objekt |  |  |  |  | 0

## Rekapitulace Objekt D 4.4.1
Stavba : | 160101 | Realizace úspor energie-Dětské centrum Veska
Objekt : | D 4.4.1 | Bleskosvod |  |  | JKSO : |  | STA
Rekapitulace stavebního objektu
Zákl. údaje | D 4.4.1
Bleskosvod
Třídník stavebních objektů:
Rozsah:
Rekapitulace soupisů náležejících k objektu
Soupis | [5 empty] | Cena (Kč)
1 | Bleskosvod |  |  |  |  | 0 | 0 | 0
| Celkem objekt |  | D 4.4.1 |  |  | 0
[6 empty] | Rekapitulace DPH | 0 | 0
Základ pro DPH |  |  | 15 | % |  | 0
DPH |  |  | 15 | % |  | 0
Základ pro DPH |  |  | 21 | % |  | 0
DPH |  |  | 21 | % |  | 0
Celkem za objekt s DPH | [5 empty] | 0
Rekapitulace soupisu |  |  | 1 | Bleskosvod |  |  |  |  | Bleskosvod
Stavební díl | [5 empty] | Cena (Kč)
M21 | Elektromontáže |  |  |  |  | 0
M46 | Zemní práce při montážích |  |  |  |  | 0
| Celkem soupis |  | 1 |  |  | 0

## D 4.4.1 1 Pol
Položkový soupis prací a dodávek | [8 empty] | #LevelZatrideniCeniku#
S: | 160101 | Realizace úspor energie-Dětské centrum Veska
O: | D 4.4.1 | Bleskosvod | [6 empty] | STA
R: | 1 | Bleskosvod
[13 empty] | 15 | 21
P.č. | Číslo položky | Název položky | MJ | množství | cena / MJ | celkem | Ceník | Cen. soustava |  |  |  |  | 0 | 0
| Ceník, kapitola | Poznámka uchazeče
Díl: | M21 | Elektromontáže |  |  | 0 |  |  |  |  | DIL
| 210 22 Vedení uzemňovací | [7 empty] | 0
1 | 210220022R00 | ...uzemňovací vedení v zemi vč. svorek, propoj. izolace spojů, FeZn, průměr 8 - 10 mm | m | 60 | 0 | 0 | M21 | RTS 16/ II |  | POL |  | 21
|  | Výkres č.D.4.4.1.2, 3, 4 : 60 |  | 60
2 | 210220101R00 | ...svodové vodiče včetně podpěr, FeZn průměr do 10 mm, Al průměr do 10 mm, Cu průměr do 8 mm + podpěry, | m | 340 | 0 | 0 | M21 | RTS 16/ II |  | POL |  | 21
|  | Výkres č.D.4.4.1.2, 3, 4 : 340 |  | 340
3 | 210220301R00 | ...svorky hromosvodové, do 2 šroubů (SS, SR 03), | kus | 66 | 0 | 0 | M21 | RTS 16/ II |  | POL |  | 21
|  | Výkres č.D.4.4.1.2, 3, 4 : 66 |  | 66
4 | 210220302R00 | ...svorky hromosvodové, nad 2 šrouby (ST, SJ, SR, atd.), | kus | 34 | 0 | 0 | M21 | RTS 16/ II |  | POL |  | 21
|  | Výkres č.D.4.4.1.2, 3, 4 : 34 |  | 34
5 | 210220361R00 | ...tyčový zemnič včetně zaražení do země a připojení vedení, do 2 m, | kus | 21 | 0 | 0 | M21 | RTS 16/ II |  | POL |  | 21
|  | Výkres č.D.4.4.1.2, 3, 4 : 21 |  | 21
6 | 210220372R00 | ...ochranný úhelník nebo trubka, , s držáky do zdiva | kus | 11 | 0 | 0 | M21 | RTS 16/ II |  | POL |  | 21
|  | Výkres č.D.4.4.1.2, 3, 4 : 11 |  | 11
7 | 210220401R00 | ...označení svodu štítky, smaltovaný, z umělé hmoty, | kus | 11 | 0 | 0 | M21 | RTS 16/ II |  | POL |  | 21
|  | Výkres č.D.4.4.1.2, 3, 4 : 11 |  | 11
| 9 Hodinové zúčtovací sazby | [7 empty] | 0
8 | 905 R00 | Hzs - revize provoz.souboru a st.obj. | hod | 26 | 0 | 0 | Přir.M | RTS 16/ II |  | POL |  | 21
9 | 908 R00 | Hzs - práce výškových specialistů | hod | 18 | 0 | 0 | Přir.M | RTS 16/ II |  | POL |  | 21
10 | 900T00 | Hzs - připojení zařízení kovových konstrukcí k bleskosvodu | hod | 12 | 0 | 0 |  | Vlastní |  | POL |  | 21
11 | 904T00 | Demontáž stávajícího hromosvodu | hod | 32 | 0 | 0 |  | Vlastní |  | POL |  | 21
12 | 15615225R | drát ocelový; tažený, měkký; pozink.; pr. 8,00 mm; jak. 11 343 | kg | 178.5 | 0 | 0 | SPCM | RTS 16/ II |  | POL |  | 21
|  | Výkres č.D.4.4.1.2, 3, 4 : 178,5 |  | 178.5
13 | 15615235R | drát ocelový; tažený, měkký; pozink.; pr. 10,00 mm; jak. 11 343 | kg | 37.8 | 0 | 0 | SPCM | RTS 16/ II |  | POL |  | 21
|  | Výkres č.D.4.4.1.2, 3, 4 : 37,8 |  | 37.8
14 | 35411111 | Oddál jímací zař - ochrana ant systemu | kompl | 1 | 0 | 0 |  | Vlastní |  | POL_NEZ | 3_9 | 21
|  | Výkres č.D.4.4.1.2, 3, 4 : 1 |  | 1
15 | 35441415R | podpěra vedení do zdiva, do dřeva; provedení Fe/Zn; délka 150 mm | kus | 120 | 0 | 0 | SPCM | RTS 16/ II |  | POL |  | 21
|  | Výkres č.D.4.4.1.2, 3, 4 : 120 |  | 120
16 | 35441470R | podpěra vedení pod tašky; provedení Fe/Zn | kus | 90 | 0 | 0 | SPCM | RTS 16/ II |  | POL |  | 21
|  | Výkres č.D.4.4.1.2, 3, 4 : 90 |  | 90
17 | 35441540R | podpěra vedení na ploché střechy; provedení Fe/Zn | kus | 120 | 0 | 0 | SPCM | RTS 16/ II |  | POL |  | 21
|  | Výkres č.D.4.4.1.2, 3, 4 : 120 |  | 120
18 | 35441830R | úhelník ochranný; l = 2 000 mm | kus | 11 | 0 | 0 | SPCM | RTS 16/ II |  | POL |  | 21
|  | Výkres č.D.4.4.1.2, 3, 4 : 11 |  | 11
19 | 35441840R | držák ochranného úhelníku do zdiva; provedení Fe/Zn; délka 250 mm | kus | 22 | 0 | 0 | SPCM | RTS 16/ II |  | POL |  | 21
|  | Výkres č.D.4.4.1.2, 3, 4 : 22 |  | 22
20 | 35441846R | štítek označení, plast | kus | 11 | 0 | 0 | SPCM | RTS 16/ II |  | POL |  | 21
|  | Výkres č.D.4.4.1.2, 3, 4 : 11 |  | 11
21 | 35441865R | svorka k zemnicí tyči; provedení Fe/Zn | kus | 21 | 0 | 0 | SPCM | RTS 16/ II |  | POL |  | 21
|  | Výkres č.D.4.4.1.2, 3, 4 : 21 |  | 21
22 | 35441875R | svorka křížová pro vodič; provedení Fe/Zn | kus | 13 | 0 | 0 | SPCM | RTS 16/ II |  | POL |  | 21
|  | Výkres č.D.4.4.1.2, 3, 4 : 13 |  | 13
23 | 35441885R | svorka spojovací pro lano; provedení Fe/Zn | kus | 46 | 0 | 0 | SPCM | RTS 16/ II |  | POL |  | 21
|  | Výkres č.D.4.4.1.2, 3, 4 : 46 |  | 46
24 | 35441905R | svorka na okapové žlaby; provedení Fe/Zn | kus | 9 | 0 | 0 | SPCM | RTS 16/ II |  | POL |  | 21
|  | Výkres č.D.4.4.1.2, 3, 4 : 9 |  | 9
25 | 35441925R | svorka zkušební pro lano; provedení Fe/Zn | kus | 11 | 0 | 0 | SPCM | RTS 16/ II |  | POL |  | 21
|  | Výkres č.D.4.4.1.2, 3, 4 : 11 |  | 11
26 | 35442090R | tyč zemnicí; provedení Fe/Zn; délka 2 000 mm | kus | 21 | 0 | 0 | SPCM | RTS 16/ II |  | POL |  | 21
|  | Výkres č.D.4.4.1.2, 3, 4 : 21 |  | 21
| 1 Přirážky k montážním ceníkům | [7 empty] | 0
27 | 132 R00 | Přesun do zóny vertikálně nad 10m | % | 1607.56 | 0 | 0 | Přir.M | Vlastní |  | POL_NEZ | 13_0 | 21
28 | 204 R00 | Zednické výpomoci M 21 podle čl.13-5b | % | 1607.56 | 0 | 0 | Přir.M | Vlastní |  | POL_NEZ | 13_0 | 21
Díl: | M46 | Zemní práce při montážích |  |  | 0 |  |  |  |  | DIL
| 460 03-003 Vytrhání dlažby z pískového podkladu | [7 empty] | 0
| Rozebrání dlažby ručně, vytřídění kostek s odhozem na hromady nebo naložení na dopravní prostředek, očištění kostek nebo dlaždic. | [8 empty] | SPX
29 | 460030031R00 | Vytrhání kostek velkých,lože písek, nezalité spáry | m2 | 10 | 0 | 0 | M46 | RTS 16/ II |  | POL |  | 21
30 | 460030035R00 | Vytrhání kostek mozaika, lože písek, zalité spáry | m2 | 4 | 0 | 0 | M46 | RTS 16/ II |  | POL |  | 21
| 460 03-006 Kladení dlažby | [7 empty] | 0
31 | 460030061R00 | Kladení dlažby do lože z písku | m2 | 14 | 0 | 0 | M46 | RTS 16/ II |  | POL |  | 21
| Celkem za objekt |  |  |  |  | 0