## Uchazeč
Vyplňte následující údaje o Vaší společnosti
Obchodní název
Ulice a č.p.
Místo
PSČ
IČO
DIČ
Kontaktní osoba
telefon, fax
e-mail
Poznámka :
Ve všech listech tohoto souboru můžete měnit pouze buňky s modrým pozadím. Jedná se o tyto údaje : - údaje o firmě - jednotkové ceny položek zadané na maximálně dvě desetinná místa

## Stavba
-1
Soupis stavebních prací, dodávek a služeb
| Stavba : |  | 116/2015
RÚE – administrativní budova SÚS Pk Pardubice
| Zadavatel : |  | Pardubický kraj |  | IČO : | 70892822
|  |  | Komenského náměstí 125 |  | DIČ : | CZ70892822
|  | 53002 | Pardubice-Pardubice-Staré Město
| Projektant : |  | SONET Building s.r.o. |  | IČO : | 29007747
|  |  | Klicperova 1541 |  | DIČ : | CZ29007747
|  | 53901 | Hlinsko
Rekapitulace stavebních objektů a provozních souborů
| Číslo a název objektu / provozního souboru |  |  |  | JKSO | Počet | Cena
| Stavební objekt |  |  |  |  | 2
| 1 | SO1 - Stavební práce |  |  |  |  | 0 | = | =
| 2 | SO2 - Elektromontáže |  |  |  |  | 0 | = | =
| Celkem za stavbu | [5 empty] | 0
| 1. PODMÍNKY PRO ZPRACOVÁNÍ NABÍDKOVÉ CENY | [8 empty] | 1. PODMÍNKY PRO ZPRACOVÁNÍ NABÍDKOVÉ CENY
| Preambule | [8 empty] | Preambule
| Tento soupis stavebních prací, dodávek a služeb je sestaven jako podklad pro zpracování nabídek dodavatelů na veřejnou zakázku na stavební práce a obsahuje podmínky a požadavky zadavatele, za kterých má být zpracována nabídková cena dodavatelů. Účelem tohoto soupisu je zabezpečit obsahovou shodu všech nabídkových cen a usnadnit následné posouzení předložených cenových nabídek. | [8 empty] | Tento soupis stavebních prací, dodávek a služeb je sestaven jako podklad pro zpracování nabídek dodavatelů na veřejnou zakázku na stavební práce a obsahuje podmínky a požadavky zadavatele, za kterých má být zpracována nabídková cena dodavatelů. Účelem tohoto soupisu je zabezpečit obsahovou shodu všech nabídkových cen a usnadnit následné posouzení předložených cenových nabídek.
| Předpokládá se, že dodavatel před zpracováním cenové nabídky pečlivě prostuduje všechny pokyny a podmínky pro zpracování nabídkové ceny obsažené v zadávacích podmínkách a bude se jimi při zpracování nabídkové ceny řídit. Soupis stavebních prací, dodávek a služeb je sestaven v souladu s podmínkami vyhlášky Ministerstva pro místní rozvoj č.230/2012 Sb. | [8 empty] | Předpokládá se, že dodavatel před zpracováním cenové nabídky pečlivě prostuduje všechny pokyny a podmínky pro zpracování nabídkové ceny obsažené v zadávacích podmínkách a bude se jimi při zpracování nabídkové ceny řídit. Soupis stavebních prací, dodávek a služeb je sestaven v souladu s podmínkami vyhlášky Ministerstva pro místní rozvoj č.230/2012 Sb.
| Vymezení některých pojmů | [8 empty] | Vymezení některých pojmů
| Pro účely zpracování nabídkové ceny se jsou použity některé pojmy, pod kterými se rozumí: | [8 empty] | Pro účely zpracování nabídkové ceny se jsou použity některé pojmy, pod kterými se rozumí:
| Soupisem stavebních prací dodávek a služeb dokument, ve kterém jsou definovány zadavatelem požadované stavební práce, dodávky a služby v podrobnostech nezbytných pro zpracování cenové nabídky dodavatele. Soupis obsahuje i vymezení požadovaného množství stavebních prací, dodávek a služeb. | [8 empty] | Soupisem stavebních prací dodávek a služeb dokument, ve kterém jsou definovány zadavatelem požadované stavební práce, dodávky a služby v podrobnostech nezbytných pro zpracování cenové nabídky dodavatele. Soupis obsahuje i vymezení požadovaného množství stavebních prací, dodávek a služeb.
| Cenovou soustavou uspořádaný soubor informací o stavebních a montážních pracích, materiálech a výrobcích obsahující zatřídění položek, podrobný popis a měrnou jednotku, způsob měření a další technické a cenové podmínky pro možnost stanovení jednotkové ceny. | [8 empty] | Cenovou soustavou uspořádaný soubor informací o stavebních a montážních pracích, materiálech a výrobcích obsahující zatřídění položek, podrobný popis a měrnou jednotku, způsob měření a další technické a cenové podmínky pro možnost stanovení jednotkové ceny.
| Ostatními náklady náklady dodavatele spojené se splněním povinností dodavatele vyplývajících z obchodních či jiných podmínek zadávací dokumentace. Patří do nich zejména náklady na vyhotovení dokumentace skutečného provedení stavby, náklady na geodetické zaměření dokončeného díla, náklady spojené s podmínkami pro publicitu projektu, náklady na dílenskou či výrobní dokumentaci apod. | [8 empty] | Ostatními náklady náklady dodavatele spojené se splněním povinností dodavatele vyplývajících z obchodních či jiných podmínek zadávací dokumentace. Patří do nich zejména náklady na vyhotovení dokumentace skutečného provedení stavby, náklady na geodetické zaměření dokončeného díla, náklady spojené s podmínkami pro publicitu projektu, náklady na dílenskou či výrobní dokumentaci apod.
| Položkovým rozpočtem dokument odpovídající svým obsahem a strukturou soupisu stavebních prací, dodávek a služeb, předaného zadavatelem dodavateli ke zpracování nabídky, v němž dodavatel doplní k jednotlivým položkám stavebních prací, dodávek nebo služeb svoje nabídkové jednotkové ceny a stanoví i celkovou nabídkovou cenu příslušné položky a dále stanoví nabídkové ceny dle struktury soupisu až po celkovou nabídkovou cenu za veškeré stavební práce, dodávky nebo služby, které jsou obsahem soupisu stavebních prací, dodávek a služeb. | [8 empty] | Položkovým rozpočtem dokument odpovídající svým obsahem a strukturou soupisu stavebních prací, dodávek a služeb, předaného zadavatelem dodavateli ke zpracování nabídky, v němž dodavatel doplní k jednotlivým položkám stavebních prací, dodávek nebo služeb svoje nabídkové jednotkové ceny a stanoví i celkovou nabídkovou cenu příslušné položky a dále stanoví nabídkové ceny dle struktury soupisu až po celkovou nabídkovou cenu za veškeré stavební práce, dodávky nebo služby, které jsou obsahem soupisu stavebních prací, dodávek a služeb.
| Vedlejšími náklady náklady na činností zhotovitele, které nejsou zahrnuty v položkách soupisu stavebních prací, dodávek nebo služeb, ale se zhotovením stav-by souvisí a jsou pro realizaci stavby nezbytné. Někdy se definují jako vedlejší rozpočtové náklady a zahrnují zejména náklady na vybudování, provoz a odstranění zařízení staveniště. | [8 empty] | Vedlejšími náklady náklady na činností zhotovitele, které nejsou zahrnuty v položkách soupisu stavebních prací, dodávek nebo služeb, ale se zhotovením stav-by souvisí a jsou pro realizaci stavby nezbytné. Někdy se definují jako vedlejší rozpočtové náklady a zahrnují zejména náklady na vybudování, provoz a odstranění zařízení staveniště.
| Cenová soustava | [8 empty] | Cenová soustava
| Použitá cenová soustava | [8 empty] | Použitá cenová soustava
| Soupisy stavebních prací, dodávek a služeb jsou zpracovány s použitím cenové soustavy zpracované společností RTS, a.s.. Položky z cenové soustavy mají uveden odkaz na cenovou soustavu včetně označení příslušného ceníku. | [8 empty] | Soupisy stavebních prací, dodávek a služeb jsou zpracovány s použitím cenové soustavy zpracované společností RTS, a.s.. Položky z cenové soustavy mají uveden odkaz na cenovou soustavu včetně označení příslušného ceníku.
| Technické podmínky | [8 empty] | Technické podmínky
| Obsah jednotlivých položek, způsob měření a ostatní další podmínky definující obsah a použití jednotlivých položek jsou obsaženy v cenových a technických podmínkách příslušných ceníků (viz zařazení u položky), které jsou volně dostupné na elektronické adrese www.cenovasoustava.cz | [8 empty] | Obsah jednotlivých položek, způsob měření a ostatní další podmínky definující obsah a použití jednotlivých položek jsou obsaženy v cenových a technických podmínkách příslušných ceníků (viz zařazení u položky), které jsou volně dostupné na elektronické adrese www.cenovasoustava.cz
| Individuální položky | [8 empty] | Individuální položky
| Položky soupisu prací, které cenová soustava neobsahuje, jsou označeny popisem „vlastní“. Pro tyto položky jsou cenové a technické podmínky definovány jejich popisem, případně odkazem na konkrétní část příslušné dokumentace. | [8 empty] | Položky soupisu prací, které cenová soustava neobsahuje, jsou označeny popisem „vlastní“. Pro tyto položky jsou cenové a technické podmínky definovány jejich popisem, případně odkazem na konkrétní část příslušné dokumentace.
| Závaznost a změna soupisu | [8 empty] | Závaznost a změna soupisu
| Závaznost soupisu | [8 empty] | Závaznost soupisu
| Poskytnuté soupisy jsou pro zpracování nabídkové ceny závazné. Je vyloučeno jakékoliv vyřazení položek ze soupisu, doplnění položek do soupisu, slučování položek a jakýkoliv zásah do popisu položky, množství měrných jednotek nebo jakkoliv měnit či upravovat jakýkoliv jiný údaj v soupisu. | [8 empty] | Poskytnuté soupisy jsou pro zpracování nabídkové ceny závazné. Je vyloučeno jakékoliv vyřazení položek ze soupisu, doplnění položek do soupisu, slučování položek a jakýkoliv zásah do popisu položky, množství měrných jednotek nebo jakkoliv měnit či upravovat jakýkoliv jiný údaj v soupisu.
| Zvláštní podmínky pro stanovení nabídkové ceny | [8 empty] | Zvláštní podmínky pro stanovení nabídkové ceny
| Přeprava vybouraných hmot, suti a vytěžené zeminy | [8 empty] | Přeprava vybouraných hmot, suti a vytěžené zeminy
| Pokud soupis obsahuje i některé technologické položky vztahující se k uložení vytěžené zeminy nebo vybouraných hmot, vodorovné přesuny zeminy nebo vybouraných hmot pak v takových případech zpracovatel soupisu předpokládá určitou přepravní vzdálenost. Pokud z technologického postupu dodavatele vyplývá jiná přepravní vzdálenost, je povinností dodavatele stanovit takovou jednotkovou cenu, aby celková cena položky odpovídala jeho konkrétním technologickým podmínkám a konkrétní přepravní vzdálenosti, při soupisem vymezeném množství měrných jednotek. | [8 empty] | Pokud soupis obsahuje i některé technologické položky vztahující se k uložení vytěžené zeminy nebo vybouraných hmot, vodorovné přesuny zeminy nebo vybouraných hmot pak v takových případech zpracovatel soupisu předpokládá určitou přepravní vzdálenost. Pokud z technologického postupu dodavatele vyplývá jiná přepravní vzdálenost, je povinností dodavatele stanovit takovou jednotkovou cenu, aby celková cena položky odpovídala jeho konkrétním technologickým podmínkám a konkrétní přepravní vzdálenosti, při soupisem vymezeném množství měrných jednotek.
| Vnitrostaveništní přesun stavebního materiálu | [8 empty] | Vnitrostaveništní přesun stavebního materiálu
| Pokud soupis obsahuje i položky vztahující se ke vnitrostaveništnímu přesunu materiálů (položky označené jako přesun hmot), pak v takových případech je povinností dodavatele stanovit takovou jednotkovou cenu, aby celková cena položky odpovídala jeho konkrétním technologickým podmínkám a konkrétní přepravní vzdálenosti, při soupisem vymezeném množství měrných jednotek. | [8 empty] | Pokud soupis obsahuje i položky vztahující se ke vnitrostaveništnímu přesunu materiálů (položky označené jako přesun hmot), pak v takových případech je povinností dodavatele stanovit takovou jednotkovou cenu, aby celková cena položky odpovídala jeho konkrétním technologickým podmínkám a konkrétní přepravní vzdálenosti, při soupisem vymezeném množství měrných jednotek.
| Vnitrostaveništní přesun hmot prací PSV (pomocná stavební výroba) může být v soupisu stanoven procenticky z hodnoty ceny za provedení příslušných řemeslných prací, dodávek a služeb. V takovém případě není v soupisu uvedeno množství měrných jednotek. Dodavatel ocení celkovou cenu u takové položky přesunu hmot vždy konkrétní částkou v Kč, bez ohledu na to, jakým způsobem k jejímu výpočtu dospěl. | [8 empty] | Vnitrostaveništní přesun hmot prací PSV (pomocná stavební výroba) může být v soupisu stanoven procenticky z hodnoty ceny za provedení příslušných řemeslných prací, dodávek a služeb. V takovém případě není v soupisu uvedeno množství měrných jednotek. Dodavatel ocení celkovou cenu u takové položky přesunu hmot vždy konkrétní částkou v Kč, bez ohledu na to, jakým způsobem k jejímu výpočtu dospěl.
| Příplatky za ztížené podmínky prací | [8 empty] | Příplatky za ztížené podmínky prací
| Pokud soupis položku příplatku za ztížené podmínky obsahuje, je dodavatel povinen ji ocenit bez ohledu na to, že tento příplatek dodavatel standardně neuplatňuje. | [8 empty] | Pokud soupis položku příplatku za ztížené podmínky obsahuje, je dodavatel povinen ji ocenit bez ohledu na to, že tento příplatek dodavatel standardně neuplatňuje.
| Vedlejší a ostatní náklady | [8 empty] | Vedlejší a ostatní náklady
| Tyto náklady jsou popsány v samostatném soupisu stavebních prací, dodávek a služeb s tím, že dodavatel je povinen v rámci těchto nákladů ocenit všechny definované náklady souhrnně pro celou stavbu. | [8 empty] | Tyto náklady jsou popsány v samostatném soupisu stavebních prací, dodávek a služeb s tím, že dodavatel je povinen v rámci těchto nákladů ocenit všechny definované náklady souhrnně pro celou stavbu.
| 2. SPECIFICKÉ PODMÍNKY PRO ZPRACOVÁNÍ NABÍDKOVÉ CENY | [8 empty] | 2. SPECIFICKÉ PODMÍNKY PRO ZPRACOVÁNÍ NABÍDKOVÉ CENY
| Zde doplní zpracovatel soupisu případná specifika týkající se konkrétní zakázky. | [8 empty] | Zde doplní zpracovatel soupisu případná specifika týkající se konkrétní zakázky.
| 3. ELEKTRONICKÁ PODOBA SOUPISU | [8 empty] | 3. ELEKTRONICKÁ PODOBA SOUPISU
| Elektronická podoba soupisu | [8 empty] | Elektronická podoba soupisu
| V souladu se zákonem jsou předložené soupisy zpracovány i v elektronické podobě. Elektronickou podobou soupisu stavebních prací, dodávek a služeb je formát MS EXCEL. | [8 empty] | V souladu se zákonem jsou předložené soupisy zpracovány i v elektronické podobě. Elektronickou podobou soupisu stavebních prací, dodávek a služeb je formát MS EXCEL.
| Popis formátu soupisu odpovídá svou strukturou vzorovému soupisu volně dostupnému na internetové adrese: | [8 empty] | Popis formátu soupisu odpovídá svou strukturou vzorovému soupisu volně dostupnému na internetové adrese:
| www.stavebnionline.cz/soupis | [8 empty] | www.stavebnionline.cz/soupis
| Zpracování elektronické podoby soupisu | [8 empty] | Zpracování elektronické podoby soupisu
| Předaný formát MS EXCEL je nepřístupným (uzamčeným) souborem, do kterého dodavatel doplňuje pouze jednotkové ceny ke všem položkám. Ostatní cenové údaje, jako celková cena položky, mezisoučty za stavební či funkční díly nebo součty celkové ceny stavebního objektu, jakož i cena stavby jsou výsledkem vložených matematických vzorců v příslušných pozicích souboru. | [8 empty] | Předaný formát MS EXCEL je nepřístupným (uzamčeným) souborem, do kterého dodavatel doplňuje pouze jednotkové ceny ke všem položkám. Ostatní cenové údaje, jako celková cena položky, mezisoučty za stavební či funkční díly nebo součty celkové ceny stavebního objektu, jakož i cena stavby jsou výsledkem vložených matematických vzorců v příslušných pozicích souboru.
| Jiný formát soupisu | [8 empty] | Jiný formát soupisu
| Pokud by kterýkoliv dodavatel měl problémy s předaným formátem, lze na požádání poskytnout soupis stavebních prací také ve formátu *.xml, což je standardní formát používaný pro přenosy dat. Dokumentace tohoto formátu je volně přístupná na webových stránkách MMR. | [8 empty] | Pokud by kterýkoliv dodavatel měl problémy s předaným formátem, lze na požádání poskytnout soupis stavebních prací také ve formátu *.xml, což je standardní formát používaný pro přenosy dat. Dokumentace tohoto formátu je volně přístupná na webových stránkách MMR.
| Závěrečné ustanovení | [8 empty] | Závěrečné ustanovení
| Ostatní podmínky vztahující se ke zpracování nabídkové ceny jsou uvedeny v zadávací dokumentaci. | [8 empty] | Ostatní podmínky vztahující se ke zpracování nabídkové ceny jsou uvedeny v zadávací dokumentaci.
Rekapitulace dílů
| Číslo | Název |  |  |  |  | Celkem
| _2 | 740: Silnoproud |  |  |  |  | 0
| 1 | Zemní práce |  |  |  |  | 0
| 2 | Základy a zvláštní zakládání |  |  |  |  | 0
| 5 | Komunikace |  |  |  |  | 0
| 61 | Upravy povrchů vnitřní |  |  |  |  | 0
| 62 | Úpravy povrchů vnější |  |  |  |  | 0
| 63 | Podlahy a podlahové konstrukce |  |  |  |  | 0
| 76P | Plastové výrobky |  |  |  |  | 0
| 91 | Doplňující práce na komunikaci |  |  |  |  | 0
| 94 | Lešení a stavební výtahy |  |  |  |  | 0
| 95 | Dokončovací konstrukce na pozemních stavbách |  |  |  |  | 0
| 96 | Bourání konstrukcí |  |  |  |  | 0
| 97 | Prorážení otvorů |  |  |  |  | 0
| 99 | Staveništní přesun hmot |  |  |  |  | 0
| 712 | Živičné krytiny |  |  |  |  | 0
| 713 | Izolace tepelné |  |  |  |  | 0
| 721 | Vnitřní kanalizace |  |  |  |  | 0
| 762 | Konstrukce tesařské |  |  |  |  | 0
| 764 | Konstrukce klempířské |  |  |  |  | 0
| 765 | Krytiny tvrdé |  |  |  |  | 0
| 766 | Konstrukce truhlářské |  |  |  |  | 0
| 767 | Konstrukce zámečnické |  |  |  |  | 0
| 783 | Nátěry |  |  |  |  | 0
| 784 | Malby |  |  |  |  | 0
| 911-5 | Fotovoltaická elektrárna |  |  |  |  | 0
| M21 | Elektromontáže |  |  |  |  | 0
| M46 | Zemní práce při montážích |  |  |  |  | 0
| D96 | Přesuny suti a vybouraných hmot |  |  |  |  | 0
| VN | Vedlejší náklady |  |  |  |  | 0
| ON | Ostatní náklady |  |  |  |  | 0
| Cena celkem | [5 empty] | 0

## VzorObjekt (hidden)
Stavba : | 116/2015 | RÚE – administrativní budova SÚS Pk Pardubice
Objekt : |  |  | JKSO :
Rekapitulace stavebního objektu
Zákl. údaje | 0
0
Třídník stavebních objektů:

## VzorPolozky (hidden)
Položkový rozpočet
S:
O:
R:
P.č. | Číslo položky | Název položky | MJ | množství | cena / MJ | celkem

## Rekapitulace Objekt 1
Stavba : | 116/2015 | RÚE – administrativní budova SÚS Pk Pardubice
Objekt : | 1 | SO1 - Stavební práce |  |  | JKSO : |  | STA
Rekapitulace stavebního objektu
Zákl. údaje | 1
SO1 - Stavební práce
Třídník stavebních objektů:
Rekapitulace soupisů náležejících k objektu
Soupis | [5 empty] | Cena (Kč)
1 | Zateplení objektu |  |  |  |  | 0 | 0 | 0
| Celkem objekt |  | 1 |  |  | 0
Rekapitulace soupisu |  |  | 1 | Zateplení objektu |  |  |  |  | Zateplení objektu
Stavební díl | [5 empty] | Cena (Kč)
1 | Zemní práce |  |  |  |  | 0
2 | Základy a zvláštní zakládání |  |  |  |  | 0
5 | Komunikace |  |  |  |  | 0
61 | Upravy povrchů vnitřní |  |  |  |  | 0
62 | Úpravy povrchů vnější |  |  |  |  | 0
63 | Podlahy a podlahové konstrukce |  |  |  |  | 0
76P | Plastové výrobky |  |  |  |  | 0
91 | Doplňující práce na komunikaci |  |  |  |  | 0
94 | Lešení a stavební výtahy |  |  |  |  | 0
95 | Dokončovací konstrukce na pozemních stavbách |  |  |  |  | 0
96 | Bourání konstrukcí |  |  |  |  | 0
97 | Prorážení otvorů |  |  |  |  | 0
99 | Staveništní přesun hmot |  |  |  |  | 0
712 | Živičné krytiny |  |  |  |  | 0
713 | Izolace tepelné |  |  |  |  | 0
721 | Vnitřní kanalizace |  |  |  |  | 0
762 | Konstrukce tesařské |  |  |  |  | 0
764 | Konstrukce klempířské |  |  |  |  | 0
765 | Krytiny tvrdé |  |  |  |  | 0
766 | Konstrukce truhlářské |  |  |  |  | 0
767 | Konstrukce zámečnické |  |  |  |  | 0
783 | Nátěry |  |  |  |  | 0
784 | Malby |  |  |  |  | 0
M21 | Elektromontáže |  |  |  |  | 0
D96 | Přesuny suti a vybouraných hmot |  |  |  |  | 0
VN | Vedlejší náklady |  |  |  |  | 0
ON | Ostatní náklady |  |  |  |  | 0
| Celkem soupis |  | 1 |  |  | 0

## 1 1 Pol
Položkový soupis prací a dodávek | [8 empty] | #LevelZatrideniCeniku#
S: | 116/2015 | RÚE – administrativní budova SÚS Pk Pardubice
O: | 1 | SO1 - Stavební práce | [6 empty] | STA
R: | 1 | Zateplení objektu
[13 empty] | 15 | 21
P.č. | Číslo položky | Název položky | MJ | množství | cena / MJ | celkem | Ceník | Cen. soustava |  |  |  |  | 0 | 0
| Ceník, kapitola | Poznámka uchazeče
Díl: | 1 | Zemní práce |  |  | 0 |  |  |  |  | DIL
| 113 10-7 Odstranění podkladů nebo krytů | [7 empty] | 0 | SPK
1 | 113107142R00 | v ploše jednotlivě do 200 m2, živičných, o tloušťce vrstvy přes 50 do 100 mm | m2 | 40 |  | 0 | 822-1 | RTS 15/ I |  | POL1_ |  | 21
|  | 40 |  | 40 | [5 empty] | VV | 0
| 132 10 Hloubení rýh šířky do 60 cm | [7 empty] | 0 | SPK
| zapažených i nezapažených s urovnáním dna do předepsaného profilu a spádu, s přehozením výkopku na přilehlém terénu na vzdálenost do 3 m od podélné osy rýhy nebo s naložením výkopku na dopravní prostředek. | [8 empty] | SPX |  |  |  |  | zapažených i nezapažených s urovnáním dna do předepsaného profilu a spádu, s přehozením výkopku na přilehlém terénu na vzdálenost do 3 m od podélné osy rýhy nebo s naložením výkopku na dopravní prostředek.
2 | 132201112R00 | nad 100 m3, v hornině 3, hloubení strojně | m3 | 162.0465 |  | 0 | 800-1 | RTS 17/ I |  | POL1_1 |  | 21
|  | hlavní budova : (18+11,8+6+10,9+6+1,6+4,95+4,1)*0,7*1*1,1 |  | 48.7795 | [5 empty] | VV | 0
|  | vedlejší budova : (58,2+0,5+2+0,5*4+3+60,5+4,6+0,5*2+2+0,5*4+9,3+2)*0,7*1*1,1 |  | 113.267 | [5 empty] | VV | 0
3 | 132201119R00 | příplatek za lepivost, v hornině 3, | m3 | 162.0465 |  | 0 | 800-1 | RTS 17/ I |  | POL1_1 |  | 21
|  | hlavní budova : (18+11,8+6+10,9+6+1,6+4,95+4,1)*0,7*1*1,1 |  | 48.7795 | [5 empty] | VV | 0
|  | vedlejší budova : (58,2+0,5+2+0,5*4+3+60,5+4,6+0,5*2+2+0,5*4+9,3+2)*0,7*1*1,1 |  | 113.267 | [5 empty] | VV | 0
| 162 10 Vodorovné přemístění výkopku | [7 empty] | 0 | SPK
| po suchu, bez ohledu na druh dopravního prostředku, bez naložení výkopku, avšak se složením bez rozhrnutí, | [8 empty] | SPX
4 | 162701105R00 | z horniny 1 až 4, na vzdálenost přes 9 000 do 10 000 m | m3 | 162.0465 |  | 0 | 800-1 | RTS 17/ I |  | POL1_1 |  | 21
|  | hlavní budova : (18+11,8+6+10,9+6+1,6+4,95+4,1)*0,7*1*1,1 |  | 48.7795 | [5 empty] | VV | 0
|  | vedlejší budova : (58,2+0,5+2+0,5*4+3+60,5+4,6+0,5*2+2+0,5*4+9,3+2)*0,7*1*1,1 |  | 113.267 | [5 empty] | VV | 0
5 | 171201201R00 | na dočasnou skládku tak, že na 1 m2 plochy připadá přes 2 m3 výkopku nebo ornice | m3 | 162.0465 |  | 0 |  | RTS 17/ I |  | POL1_1 |  | 21
|  | hlavní budova : (18+11,8+6+10,9+6+1,6+4,95+4,1)*0,7*1*1,1 |  | 48.7795 | [5 empty] | VV | 0
|  | vedlejší budova : (58,2+0,5+2+0,5*4+3+60,5+4,6+0,5*2+2+0,5*4+9,3+2)*0,7*1*1,1 |  | 113.267 | [5 empty] | VV | 0
6 | 174101101R00 | jam, šachet, rýh nebo kolem objektů v těchto vykopávkách | m3 | 162.0465 |  | 0 |  | RTS 17/ I |  | POL1_1 |  | 21
|  | včetně strojního přemístění materiálu pro zásyp ze vzdálenosti do 10 m od okraje zásypu | [7 empty] | POP
|  | hlavní budova : (18+11,8+6+10,9+6+1,6+4,95+4,1)*0,7*1*1,1 |  | 48.7795 | [5 empty] | VV | 0
|  | vedlejší budova : (58,2+0,5+2+0,5*4+3+60,5+4,6+0,5*2+2+0,5*4+9,3+2)*0,7*1*1,1 |  | 113.267 | [5 empty] | VV | 0
7 | 199000002R00 | horniny 1- 4 | m3 | 307.8884 |  | 0 |  | RTS 17/ I |  | POL1_1 |  | 21
|  | hlavní budova : (18+11,8+6+10,9+6+1,6+4,95+4,1)*0,7*1*1,1*1,9 |  | 92.681 | [5 empty] | VV | 0
|  | vedlejší budova : (58,2+0,5+2+0,5*4+3+60,5+4,6+0,5*2+2+0,5*4+9,3+2)*0,7*1*1,1*1,9 |  | 215.2073 | [5 empty] | VV | 0
Díl: | 712 | Živičné krytiny |  |  | 0 |  |  |  |  | DIL
| 213 15 Montáž vsakovacích nádrží | [7 empty] | 0 | SPK
8 | 213151121R00 | položení geotextílie | m2 | 253.4347 |  | 0 | 827-1 | RTS 17/ I |  | POL1_ |  | 21
|  | (100,1+100,1+(11,44+11,44+8,6)*0,1+(11,44+11,44+8,6)*0,5+(8,6*0,15))*1,15 |  | 253.4347 | [5 empty] | VV | 0
Díl: | 764 | Konstrukce klempířské |  |  | 0 |  |  |  |  | DIL
| 764 21-23 Demontáž oplechování zdí a nadezdívek | [7 empty] | 0 | SPK
9 | 764430840R00 | rš od 330 do 500 mm | m | 31.48 |  | 0 | 800-764 | RTS 17/ I |  | POL1_ |  | 21
|  | 11,44+8,6+11,44 |  | 31.48 | [5 empty] | VV | 0
Díl: | 1 | Zemní práce |  |  | 0 |  |  |  |  | DIL
10 | 283231422R | fólie izolační zemní separační, drenážní, ochranná; tloušťka 0,50 mm; výška nopů 8,0 mm; HDPE | m2 | 210.45 |  | 0 | SPCM | RTS 17/ I |  | POL3_ |  | 21
|  | hlavní budova : (18+11,8+6+10,9+6+1,6+4,95+4,1)*1 |  | 63.35 | [5 empty] | VV | 0
|  | vedlejší budova : (58,2+0,5+2+0,5*4+3+60,5+4,6+0,5*2+2+0,5*4+9,3+2)*1 |  | 147.1 | [5 empty] | VV | 0
11 | 583414044R | kamenivo přírodní drcené frakce 4,0 až 8,0 mm; třída B | t | 68.0595 |  | 0 | SPCM | RTS 17/ I |  | POL3_1 |  | 21
|  | hlavní budova : (18+11,8+6+10,9+6+1,6+4,95+4,1)*0,7*0,3*1,1*1,4 |  | 20.4874 | [5 empty] | VV | 0
|  | vedlejší budova : (58,2+0,5+2+0,5*4+3+60,5+4,6+0,5*2+2+0,5*4+9,3+2)*0,7*0,3*1,1*1,4 |  | 47.5721 | [5 empty] | VV | 0
12 | 583418035R | kamenivo přírodní drcené frakce 16,0 až 32,0 mm; třída C | t | 158.8056 |  | 0 | SPCM | RTS 17/ I |  | POL3_1 |  | 21
|  | hlavní budova : (18+11,8+6+10,9+6+1,6+4,95+4,1)*0,7*0,7*1,1*1,4 |  | 47.8039 | [5 empty] | VV | 0
|  | vedlejší budova : (58,2+0,5+2+0,5*4+3+60,5+4,6+0,5*2+2+0,5*4+9,3+2)*0,7*0,7*1,1*1,4 |  | 111.0017 | [5 empty] | VV | 0
Díl: | 2 | Základy a zvláštní zakládání |  |  | 0 |  |  |  |  | DIL
| 212 75-2 Trativody z drenážních trubek | [7 empty] | 0 | SPK
| se zřízením štěrkopískového lože pod trubky a s jejich obsypem v průměrném celkovém množství do 0,15 m3/m v otevřeném příkopu, | [8 empty] | SPX
13 | 212752112R00 | DN od 80 do 100 mm | m | 214.659 |  | 0 | 827-1 | RTS 17/ I |  | POL1_1 |  | 21
|  | hlavní budova : (18+11,8+6+10,9+6+1,6+4,95+4,1)*1*1,02 |  | 64.617 | [5 empty] | VV | 0
|  | vedlejší budova : (58,2+0,5+2+0,5*4+3+60,5+4,6+0,5*2+2+0,5*4+9,3+2)*1*1,02 |  | 150.042 | [5 empty] | VV | 0
14 | 212971121R00 | Opláštění trativ. z geot.,sklon nad 1:2,5 do 2,5 m | m2 | 214.659 |  | 0 |  | RTS 17/ I |  | POL1_1 |  | 21
|  | hlavní budova : (18+11,8+6+10,9+6+1,6+4,95+4,1)*1*1,02 |  | 64.617 | [5 empty] | VV | 0
|  | vedlejší budova : (58,2+0,5+2+0,5*4+3+60,5+4,6+0,5*2+2+0,5*4+9,3+2)*1*1,02 |  | 150.042 | [5 empty] | VV | 0
15 | 69366197R | geotextilie PP; funkce separační, ochranná, výztužná, filtrační; plošná hmotnost 200 g/m2; zpevněná oboustranně | m2 | 214.659 |  | 0 | SPCM | RTS 17/ I |  | POL3_1 |  | 21
|  | hlavní budova : (18+11,8+6+10,9+6+1,6+4,95+4,1)*1*1,02 |  | 64.617 | [5 empty] | VV | 0
|  | vedlejší budova : (58,2+0,5+2+0,5*4+3+60,5+4,6+0,5*2+2+0,5*4+9,3+2)*1*1,02 |  | 150.042 | [5 empty] | VV | 0
Díl: | 5 | Komunikace |  |  | 0 |  |  |  |  | DIL
| 919 73-5 Řezání stávajících krytů nebo podkladů | [7 empty] | 0 | SPK
| včetně spotřeby vody | [8 empty] | SPX
16 | 919735113R00 | živičných, hloubky přes 100 do 150 mm | m | 30 |  | 0 | 822-1 | RTS 17/ I |  | POL1_ |  | 21
|  | 30 |  | 30 | [5 empty] | VV | 0
| 577 10-001 Komunikace těžká z asfaltobetonu | [7 empty] | 0 | SPK
| odkopávky nezapažené pro silnice s přemístěním výkopku v příčných profilech s naložením na dopravní prostředek a odvozem do 1 km, s uložením výkopku na skládku a úpravou pláně. Podklad ze štěrkopísku s rozprostřením, vlhčením a zhutněním tl. 15 cm, podklad z kameniva zpevněného cementem KZC I s rozprostřením a zhutněním tl. 28 cm, podklad z kameniva obaleného asfaltem třídy I s rozprostřením a zhutněním, v pruhu šířky do 3 m tl. 9 cm, beton asfaltový s rozprostřením a zhutněním třídy I, v pruhu šířky do 3 m tl. 5 cm, osazení a dodávka vodících proužků, osazení a dodávka betonových obrubníků do lože z prostého betonu 8 - 10 cm, stojatých, bez boční opěry. | [8 empty] | SPI |  |  |  |  | odkopávky nezapažené pro silnice s přemístěním výkopku v příčných profilech s naložením na dopravní prostředek a odvozem do 1 km, s uložením výkopku na skládku a úpravou pláně. Podklad ze štěrkopísku s rozprostřením, vlhčením a zhutněním tl. 15 cm, podklad z kameniva zpevněného cementem KZC I s rozprostřením a zhutněním tl. 28 cm, podklad z kameniva obaleného asfaltem třídy I s rozprostřením a zhutněním, v pruhu šířky do 3 m tl. 9 cm, beton asfaltový s rozprostřením a zhutněním třídy I, v pruhu šířky do 3 m tl. 5 cm, osazení a dodávka vodících proužků, osazení a dodávka betonových obrubníků do lože z prostého betonu 8 - 10 cm, stojatých, bez boční opěry.
| Skladba: | [8 empty] | SPI
| podklad ze štěrkopísku 15 cm | [8 empty] | SPI
| podklad z kameniva zpevněného cementem 28 cm | [8 empty] | SPI
| obalované kamenivo 9 cm | [8 empty] | SPI
| asfaltobeton 5 cm | [8 empty] | SPI
| celkem 57 cm | [8 empty] | SPX
17 | 577100030RA0 | celková tloušťka 470 mm | m2 | 40 |  | 0 | AP-HSV | RTS 15/ I |  | POL2_ |  | 21
|  | 40 |  | 40 | [5 empty] | VV | 0
Díl: | 61 | Upravy povrchů vnitřní |  |  | 0 |  |  |  |  | DIL
18 | 610991111R00 | Zakrývání výplní vnitřních otvorů | m2 | 307.019 |  | 0 |  | RTS 17/ I |  | POL1_1 |  | 21
|  | hlavní budova : 1,8*1,5*14+0,85*2,4*4+1,2*1,2*4+0,6*0,9*12+1,2*1,5*3+1,5*1,5*4+2*2,4+1,8*1,2*2+1,25*1,2*1+1,8*1,2*5+1,2*1,2*3+1,5*1,2*3 |  | 103.74 | [5 empty] | VV | 0
|  | vedlejší budova : 2,345*1,55*2+1,15*1,55*8+2,35*0,6*4+2,35*1,55*2+1,75*1,45*56+0,9*0,9*4+0,85*1,55*2+0,9*0,9*2+6,457 |  | 190.5065 | [5 empty] | VV | 0
|  | dveře : 1,8*2,4+2,45*2,45+1*2,45 |  | 12.7725 | [5 empty] | VV | 0
19 | 612409991R00 | Začištění omítek kolem oken,dveří apod. | m | 162 |  | 0 |  | RTS 17/ I |  | POL1_1 |  | 21
|  | 1NP hlavní budova : ((1,8+1,5*2)*6+(0,85+2,4*2)*2+(1,2+1,2*2)*2+(0,6+0,9*2)*4+(1,2+1,5*2)*2+(1,5+1,5*2)*2+(1,8+2,1*2)) |  | 80.3 | [5 empty] | VV | 0
|  | 2NP hlavní budova : ((1,8+1,5*2)*7+(0,85+2,4*2)*2+(1,2+1,2*2)*2+(0,6+0,9*2)*4+(1,2+1,5*2)*1+(1,5+1,5*2)*2+(2,0+2,4*2)*1) |  | 81.7 | [5 empty] | VV | 0
20 | 612425931R00 | Omítka vápenná vnitřního ostění - štuková, začištění oken | m2 | 421.765 |  | 0 |  | RTS 17/ I |  | POL1_1 |  | 21
|  | hlavní budova : ((1,8+1,5)*2*14+(0,85+2,4)*2*4+(1,2+1,2)*2*4+(0,6+0,9)*2*12+(1,2+1,5)*2*3+(1,5+1,5)*2*4+(2+2,4)*2+(1,8+1,2)*2*2+(1,25+1,2)*2*1+(1,8+1,2)*2*5+(1,2+1,2)*2*3+(1,5+1,2)*2*3)*0,5 |  | 150.05 | [5 empty] | VV | 0
|  | vedlejší budova : ((2,345+1,55)*2*2+(1,15+1,55)*2*8+(0,9+0,6)*2*12+(2,35+0,6)*2*4+(2,35+1,55)*2*2+(1,75+1,45)*2*56+(0,9+0,9)*2*4+(0,85+1,55)*2*2+(0,9+0,9)*2*2)*0,5 |  | 261.79 | [5 empty] | VV | 0
|  | dveře : ((1,8+2,4*2)+(2,45+2,45*2)+(1+2,45*2))*0,5 |  | 9.925 | [5 empty] | VV | 0
21 | 612481113R00 | Potažení vnitř. stěn sklotex. pletivem s vypnutím | m2 | 421.765 |  | 0 |  | RTS 17/ I |  | POL1_1 |  | 21
|  | hlavní budova : ((1,8+1,5)*2*14+(0,85+2,4)*2*4+(1,2+1,2)*2*4+(0,6+0,9)*2*12+(1,2+1,5)*2*3+(1,5+1,5)*2*4+(2+2,4)*2+(1,8+1,2)*2*2+(1,25+1,2)*2*1+(1,8+1,2)*2*5+(1,2+1,2)*2*3+(1,5+1,2)*2*3)*0,5 |  | 150.05 | [5 empty] | VV | 0
|  | vedlejší budova : ((2,345+1,55)*2*2+(1,15+1,55)*2*8+(0,9+0,6)*2*12+(2,35+0,6)*2*4+(2,35+1,55)*2*2+(1,75+1,45)*2*56+(0,9+0,9)*2*4+(0,85+1,55)*2*2+(0,9+0,9)*2*2)*0,5 |  | 261.79 | [5 empty] | VV | 0
|  | dveře : ((1,8+2,4*2)+(2,45+2,45*2)+(1+2,45*2))*0,5 |  | 9.925 | [5 empty] | VV | 0
22 | 622481292R00 | Montáž výztužné lišty okenní a podparapetní | m | 843.53 |  | 0 |  | RTS 17/ I |  | POL1_1 |  | 21
|  | hlavní budova : ((1,8+1,5)*2*14+(0,85+2,4)*2*4+(1,2+1,2)*2*4+(0,6+0,9)*2*12+(1,2+1,5)*2*3+(1,5+1,5)*2*4+(2+2,4)*2+(1,8+1,2)*2*2+(1,25+1,2)*2*1+(1,8+1,2)*2*5+(1,2+1,2)*2*3+(1,5+1,2)*2*3) |  | 300.1 | [5 empty] | VV | 0
|  | vedlejší budova : ((2,345+1,55)*2*2+(1,15+1,55)*2*8+(0,9+0,6)*2*12+(2,35+0,6)*2*4+(2,35+1,55)*2*2+(1,75+1,45)*2*56+(0,9+0,9)*2*4+(0,85+1,55)*2*2+(0,9+0,9)*2*2) |  | 523.58 | [5 empty] | VV | 0
|  | dveře : ((1,8+2,4*2)+(2,45+2,45*2)+(1+2,45*2)) |  | 19.85 | [5 empty] | VV | 0
23 | 28350112R | Profil okenní začišťovací s tkaninou, 6mm dl. 2,4m | m | 843.53 |  | 0 | SPCM | RTS 17/ I |  | POL3_0 |  | 21
|  | hlavní budova : ((1,8+1,5)*2*14+(0,85+2,4)*2*4+(1,2+1,2)*2*4+(0,6+0,9)*2*12+(1,2+1,5)*2*3+(1,5+1,5)*2*4+(2+2,4)*2+(1,8+1,2)*2*2+(1,25+1,2)*2*1+(1,8+1,2)*2*5+(1,2+1,2)*2*3+(1,5+1,2)*2*3) |  | 300.1 | [5 empty] | VV | 0
|  | vedlejší budova : ((2,345+1,55)*2*2+(1,15+1,55)*2*8+(0,9+0,6)*2*12+(2,35+0,6)*2*4+(2,35+1,55)*2*2+(1,75+1,45)*2*56+(0,9+0,9)*2*4+(0,85+1,55)*2*2+(0,9+0,9)*2*2) |  | 523.58 | [5 empty] | VV | 0
|  | dveře : ((1,8+2,4*2)+(2,45+2,45*2)+(1+2,45*2)) |  | 19.85 | [5 empty] | VV | 0
Díl: | 62 | Úpravy povrchů vnější |  |  | 0 |  |  |  |  | DIL
| 602 01 Omítky stěn z hotových směsí | [7 empty] | 0 | SPK
| po jednotlivých vrstvách | [8 empty] | SPX
| 602 01-1 Doplňkové práce pro omítky stěn z hotových směsí | [7 empty] | 1 | SPK
24 | 602016195R00 | hloubková penetrace stěn silikátová | m2 | 985.462 |  | 0 | 801-1 | RTS 17/ I |  | POL1_ |  | 21
|  | 101,6+713,36+170,502 |  | 985.462 | [5 empty] | VV | 0
| 622 31-1 Zateplení suterénu | [7 empty] | 0 | SPK
| nanesení lepicího tmelu na izolační desky, nalepení desek a zajištění talířovými hmoždinkami (6 ks/m2). Bez povrchové úpravy desek. | [8 empty] | SPX
25 | 622311511R00 | extrudovaným polysterenem, tloušťky 80 mm | m2 | 60 |  | 0 | 801-1 | RTS 17/ I |  | POL1_1 |  | 21
|  | 60 |  | 60 | [5 empty] | VV | 0
| 622 31-2 Zateplení soklu | [7 empty] | 0 | SPK
| nanesení lepicího tmelu na izolační desky, nalepení desek, zajištění talířovými hmoždinkami (6 ks/m2), přebroušení desek, natažení stěrky, vtlačení výztužné tkaniny (1,15 m2/m2), přehlazení stěrky. Další vrstvy podle popisu položky. | [8 empty] | SPI |  |  |  |  | nanesení lepicího tmelu na izolační desky, nalepení desek, zajištění talířovými hmoždinkami (6 ks/m2), přebroušení desek, natažení stěrky, vtlačení výztužné tkaniny (1,15 m2/m2), přehlazení stěrky. Další vrstvy podle popisu položky.
| K ochraně hran na rozích budovy je do plochy zahrnuto 0,14 m rohových lišt na m2. | [8 empty] | SPX
26 | 622325521RU1 | extrudovaným polystyrénem, tloušťky 80 mm, kontaktní nátěr a mozaiková omítka | m2 | 102.5625 |  | 0 | 801-1 | RTS 17/ I |  | POL1_1 |  | 21
|  | Sokl A+B : 88,78152+12,781 |  | 101.5625 | [5 empty] | VV | 0
|  | Schodiště budovy B : 1 |  | 1 | [5 empty] | VV | 0
| 622 31-3 Zateplení fasády | [7 empty] | 0 | SPK
| nanesení lepicího tmelu na izolační desky, nalepení desek, zajištění talířovými hmoždinkami (6 ks/m2), přebroušení desek, natažení stěrky, vtlačení výztužné tkaniny (1,15 m2/m2), přehlazení stěrky. Další vrstvy podle popisu položky. | [8 empty] | SPI |  |  |  |  | nanesení lepicího tmelu na izolační desky, nalepení desek, zajištění talířovými hmoždinkami (6 ks/m2), přebroušení desek, natažení stěrky, vtlačení výztužné tkaniny (1,15 m2/m2), přehlazení stěrky. Další vrstvy podle popisu položky.
| K ochraně hran na rozích budovy je zahrnuto 0,14 m rohových lišt na m2. | [8 empty] | SPX
27 | 622324333RT3 | , expandovaným polystyrénem s reflexní úpravou, tloušťky 120 mm, kontaktní nátěr a silikonová omítka, 3,0 kg/m2 | m2 | 762.3958 |  | 0 | 801-1 | RTS 17/ I |  | POL1_1 |  | 21
|  | Budova A : (5,15+0,572+2,07+3,96+0,572+0,572+3,96+0,572+0,572+4,16+13,16+4,16+0,572+0,572+3,960+2,07+3,96+0,572+0,572+5,595+4,57)*6,45-(3,3+2,+2,4+1,9+1,5+4,9+2,9+5,2+6,9) |  | 368.4033 | [5 empty] | VV | 0
|  | Budoba B : (3,754+4,924+3,8+3,07+3,07+8,25+4,54+4,54+1,2+1,2+18,15+11,92+5,96)*6,25-(0,73+2,11+1,6+4,32+17,85+3,7+2,7+1,8+1,6+2,11+4,8+17,85+3,7+2,6+1,8+1,6) |  | 393.9925 | [5 empty] | VV | 0
| 622 31-5 Zateplení ostění | [7 empty] | 0 | SPK
| nanesení lepicího tmelu na izolační desky, nalepení desek, přebroušení desek z polystyrénu, natažení stěrky, vtlačení výztužné tkaniny, přehlazení stěrky. Další vrstvy podle popisu položky. | [8 empty] | SPI |  |  |  |  | nanesení lepicího tmelu na izolační desky, nalepení desek, přebroušení desek z polystyrénu, natažení stěrky, vtlačení výztužné tkaniny, přehlazení stěrky. Další vrstvy podle popisu položky.
| V položkách je obsaženo 3,33 m rohových lišt, 1,67 m lišt s okapničkou, 5 m napojovacích lišt na m2 a 1,68 m2 výztužné tkaniny. | [8 empty] | SPX
28 | 622324354RT3 | expandovaným polystyrénem, tloušťky 40 mm, kontaktní nátěr a silikonová omítka | m2 | 170.502 |  | 0 | 801-1 | RTS 17/ I |  | POL1_ |  | 21
|  | hlavní budova : ((1,8+1,5)*2*14+(0,85+2,4)*2*4+(1,2+1,2)*2*4+(0,6+0,9)*2*8+(1,2+1,5)*2*3+(1,5+1,5)*2*4+(2+2,4)*2+(1,5+1,2)*2*1)*0,3 |  | 64.8 | [5 empty] | VV | 0
|  | vedlejší budova : ((2,345+1,55)*2*2+(1,15+1,55)*2*8+(0,9+0,6)*2*12+(2,35+0,6)*2*4+(2,35+1,55)*2*2+(1,75+1,45)*2*56+(0,9+0,9)*2*4+(0,85+1,55)*2*2+(0,9+0,9)*2*2)*0,3 |  | 157.074 | [5 empty] | VV | 0
|  | dveře : ((1,8+2,4*2)+(2,45+2,45*2)+(1+2,45*2))*0,3 |  | 5.955 | [5 empty] | VV | 0
|  | 1NP hlavní budova(odečet parapetu) : -(1,8*7+0,85*2+1,2*2+0,6*4+1,2*2+1,5*2+1,5*2)*0,3 |  | -8.25 | [5 empty] | VV | 0
|  | 2NP hlavní budova (odečet parapetu) : -(1,8*7+0,85*2+1,2*2+0,6*4+1,2*1+1,5*2)*0,3 |  | -6.99 | [5 empty] | VV | 0
|  | vedlejší budova (odečet parapetu) : -(2,345*2+1,15*8+0,6*12+2,35*6+1,75*56+0,9*4+0,85*2+0,9*2)*0,3 |  | -42.087 | [5 empty] | VV | 0
| 622 31-9 Příplatky, slevy | [7 empty] | 0 | SPK
29 | 622391114R00 | za počet hmoždinek 12 ks/m2, s dodávkou hmoždinek | m2 | 301.58 |  | 0 | 801-1 | RTS 17/ I |  | POL1_ |  | 21
|  | 26,2*2 |  | 52.4 | [5 empty] | VV | 0
|  | 50 |  | 50 | [5 empty] | VV | 0
|  | 24,86*4 |  | 99.44 | [5 empty] | VV | 0
|  | 35,12*2 |  | 70.24 | [5 empty] | VV | 0
|  | 29,5 |  | 29.5 | [5 empty] | VV | 0
| 622 33 Profily zakládací | [7 empty] | 0 | SPK
30 | 622324013R00 | hliníkové, pro izolaci tl. 120 mm | m | 248 |  | 0 | 801-1 | RTS 17/ I |  | POL1_ |  | 21
|  | 248 |  | 248 | [5 empty] | VV | 0
| 622 34 Profily dilatační | [7 empty] | 0 | SPK
31 | 622311111R00 | průběžné E | m | 60 |  | 0 | 801-1 | RTS 17/ I |  | POL1_ |  | 21
|  | 60 |  | 60 | [5 empty] | VV | 0
| 622 46 Oprava vnějších omítek šlechtěných | [7 empty] | 0 | SPK
| umělých škrábaných, | [8 empty] | SPX
32 | 622461111R00 | v množství opravované plochy do 10 % | m2 | 1387.2965 |  | 0 | 801-4 | RTS 17/ I |  | POL1_ |  | 21
|  | 101,6+713,36+170,502+401,8345 |  | 1387.2965 | [5 empty] | VV | 0
| 622 47-3 Příplatek | [7 empty] | 0 | SPK
33 | 622473187RT2 | za okenní začišťovací lištu včetně dodávky | m | 1508.06 |  | 0 | 801-1 | RTS 17/ I |  | POL1_ |  | 21
|  | hlavní budova vnější : (1,8+1,5)*2*14+(0,85+2,4)*2*4+(1,2+1,2)*2*4+(0,6+0,9)*2*8+(1,2+1,5)*2*3+(1,5+1,5)*2*4+(2+2,4)*2 |  | 210.6 | [5 empty] | VV | 0
|  | vedlejší budova vnější : (2,345+1,55)*2*2+(1,15+1,55)*2*8+(0,9+0,6)*2*12+(2,35+0,6)*2*4+(2,35+1,55)*2*2+(1,75+1,45)*2*56+(0,9+0,9)*2*4+(0,85+1,55)*2*2+(0,9+0,9)*2*2 |  | 523.58 | [5 empty] | VV | 0
|  | dveře vnější : (1,8+2,4*2)+(2,45+2,45*2)+(1+2,45*2) |  | 19.85 | [5 empty] | VV | 0
|  | hlavní budova vnitřní : (1,8+1,5)*2*14+(0,85+2,4)*2*4+(1,2+1,2)*2*4+(0,6+0,9)*2*8+(1,2+1,5)*2*3+(1,5+1,5)*2*4+(2+2,4)*2 |  | 210.6 | [5 empty] | VV | 0
|  | vedlejší budova vnitřní : (2,345+1,55)*2*2+(1,15+1,55)*2*8+(0,9+0,6)*2*12+(2,35+0,6)*2*4+(2,35+1,55)*2*2+(1,75+1,45)*2*56+(0,9+0,9)*2*4+(0,85+1,55)*2*2+(0,9+0,9)*2*2 |  | 523.58 | [5 empty] | VV | 0
|  | dveře vnitřní : (1,8+2,4*2)+(2,45+2,45*2)+(1+2,45*2) |  | 19.85 | [5 empty] | VV | 0
| 767 13-8 Demontáž stěn a příček z plechu | [7 empty] | 0 | SPK
| 767 13-83 roštu pro oplechování | [7 empty] | 1 | SPK
34 | 767135831R00 | z lamel | m2 | 264.04 |  | 0 | 800-767 | RTS 17/ I |  | POL1_ |  | 21
|  | 264,04 |  | 264.04 | [5 empty] | VV | 0
35 | 0158 | Příplatek za provedení zátek tl. 25mm KZS pro zapuštěnou montáž, D+M | m2 | 985.702 |  | 0 |  | Vlastní |  | POL1_ |  | 21
|  | 101,6+713,6+170,502 |  | 985.702 | [5 empty] | VV | 0
36 | 036 | Vytahovací zkouška hmoždinek, všechny konstrukce stěn (4 typy) | kus | 12 |  | 0 |  | Vlastní |  | POL1_ |  | 21
37 | 037037 | Odtrhové zkoušky od podkladu KZS ve schodištích vedlejší budovy | kus | 5 |  | 0 |  | Vlastní |  | POL1_ |  | 21
38 | 2698R | D+M Pohledové desky stěn z trapezového plechu TR 18, včetně systémových prvků a spoj. mat., viz detail č. 4, barva RAL 9007 | m2 | 431.5151 |  | 0 |  | Vlastní |  | POL1_ |  | 21
|  | (8,84+11,14+11,14)*6,6*2-134,38 |  | 276.404 | [5 empty] | VV | 0
|  | (9,95+5,5+1,49+5,5+0,48+9,53+11,92)*4,03-(6,9+4,9+6,1+4,9+0,9) |  | 155.1111 | [5 empty] | VV | 0
39 | 620991121R00 | z postaveného lešení | m2 | 307.019 |  | 0 |  | RTS 17/ I |  | POL1_ |  | 21
|  | hlavní budova : 1,8*1,5*14+0,85*2,4*4+1,2*1,2*4+0,6*0,9*12+1,2*1,5*3+1,5*1,5*4+2*2,4+1,8*1,2*2+1,25*1,2*1+1,8*1,2*5+1,2*1,2*3+1,5*1,2*3 |  | 103.74 | [5 empty] | VV | 0
|  | vedlejší budova : 2,345*1,55*2+1,15*1,55*8+2,35*0,6*4+2,35*1,55*2+1,75*1,45*56+0,9*0,9*4+0,85*1,55*2+0,9*0,9*2+6,457 |  | 190.5065 | [5 empty] | VV | 0
|  | dveře : 1,8*2,4+2,45*2,45+1*2,45 |  | 12.7725 | [5 empty] | VV | 0
40 | 622311564R00 | extrudovaným polystyrénem, tloušťky 40 mm | m2 | 57.327 |  | 0 |  | RTS 17/ I |  | POL1_1 |  | 21
|  | 1NP hlavní budova : (1,8*7+0,85*2+1,2*2+0,6*4+1,2*2+1,5*2+1,5*2)*0,3 |  | 8.25 | [5 empty] | VV | 0
|  | 2NP hlavní budova : (1,8*7+0,85*2+1,2*2+0,6*4+1,2*1+1,5*2)*0,3 |  | 6.99 | [5 empty] | VV | 0
|  | vedlejší budova : (2,345*2+1,15*8+0,6*12+2,35*6+1,75*56+0,9*4+0,85*2+0,9*2)*0,3 |  | 42.087 | [5 empty] | VV | 0
41 | 622904112R00 | tlakovou vodou, složitost fasády 1 - 2 | m2 | 1562.027 |  | 0 |  | RTS 17/ I |  | POL1_ |  | 21
|  | 60+66,3+254,8+953,1+170,5+57,327 |  | 1562.027 | [5 empty] | VV | 0
42 | 63987R | D+M systémové konstrukce obložení stěn pro minerální vlnu tl.160mm a vzduchovou dutinu tl.20mm, včetně minerální vlny tl.160mm, viz detail č.4 | m2 | 431.5151 |  | 0 |  | Vlastní |  | POL1_ |  | 21
|  | (8,84+11,14+11,14)*6,6*2-134,38 |  | 276.404 | [5 empty] | VV | 0
|  | (9,95+5,5+1,49+5,5+0,48+9,53+11,92)*4,03-(6,9+4,9+6,1+4,9+0,9) |  | 155.1111 | [5 empty] | VV | 0
43 | R05465 | Oprava omítek mozaikových ze 100% - oškrábání, vyrovnání, penetrace, nová mozaiková omítka, v prostoru venkovního schodiště budovy B | m2 | 30.076 |  | 0 |  | Vlastní |  | POL1_ |  | 21
|  | (2,04+3,06+5,2)*1,46*2 |  | 30.076 | [5 empty] | VV | 0
44 | R257196 | Dodávka a montáž plastického loga společnosti na fasádu budovy B z extrudovaného polystyrenu, dle garfického a barevného provedení v PD - samostatný výkres | soubor | 1 |  | 0 |  | Vlastní |  | POL1_ |  | 21
Díl: | 63 | Podlahy a podlahové konstrukce |  |  | 0 |  |  |  |  | DIL
45 | 632921913R00 | o tloušťce dlaždic 60 mm | m2 | 85.8636 |  | 0 |  | RTS 17/ I |  | POL1_1 |  | 21
|  | Včetně dodávky dlaždic. | [7 empty] | POP
|  | hlavní budova : (18+11,8+6+10,9+6+1,6+4,95+4,1)*0,4*1,02 |  | 25.8468 | [5 empty] | VV | 0
|  | vedlejší budova : (58,2+0,5+2+0,5*4+3+60,5+4,6+0,5*2+2+0,5*4+9,3+2)*0,4*1,02 |  | 60.0168 | [5 empty] | VV | 0
Díl: | 76P | Plastové výrobky |  |  | 0 |  |  |  |  | DIL
46 | 9988R01 | D+M větrací mřížka na fasádu kruhová cca DN 100 (nutno zaměřit na stavbě) vč. prodloužení o KZS, viz pozn. č. 3 PD | ks | 23 |  | 0 |  | Vlastní |  | POL1_ |  | 21
|  | 2+21 |  | 23 | [5 empty] | VV | 0
Díl: | 91 | Doplňující práce na komunikaci |  |  | 0 |  |  |  |  | DIL
47 | 916561111RT2 | rozměrů 500/50/200 mm, do lože z betonu prostého C 12/15, s boční opěrou z betonu prostého | m | 214.659 |  | 0 |  | RTS 17/ I |  | POL1_1 |  | 21
|  | hlavní budova : (18+11,8+6+10,9+6+1,6+4,95+4,1)*1*1,02 |  | 64.617 | [5 empty] | VV | 0
|  | vedlejší budova : (58,2+0,5+2+0,5*4+3+60,5+4,6+0,5*2+2+0,5*4+9,3+2)*1*1,02 |  | 150.042 | [5 empty] | VV | 0
Díl: | 94 | Lešení a stavební výtahy |  |  | 0 |  |  |  |  | DIL
| 941 94-1 Montáž lešení lehkého pracovního řadového s podlahami | [7 empty] | 0 | SPK
48 | 941941041R00 | šířky od 1,00 do 1,20 m, výšky do 10 m | m2 | 2089 |  | 0 | 800-3 | RTS 17/ I |  | POL1_ |  | 21
|  | Včetně kotvení lešení. | [7 empty] | POP
|  | hlavní budova : (10+20+11+3+3+4+6+4+14+6)*9 |  | 729 | [5 empty] | VV | 0
|  | vedlejší budova : 160*8,5 |  | 1360 | [5 empty] | VV | 0
| 941 94-19 příplatek za každý další i započatý měsíc použití lešení | [7 empty] | 1 | SPK
49 | 941941291R00 | šířky od 1,00 do 1,20 m a výšky do 10 m | m2 | 6267 |  | 0 | 800-3 | RTS 17/ I |  | POL1_ |  | 21
|  | hlavní budova : (10+20+11+3+3+4+6+4+14+6)*9*3 |  | 2187 | [5 empty] | VV | 0
|  | vedlejší budova : 160*8,5*3 |  | 4080 | [5 empty] | VV | 0
| 941 94-18 Demontáž lešení lehkého řadového s podlahami | [7 empty] | 0 | SPK
50 | 941941841R00 | šířky přes 1 do 1,2 m, výšky do 10 m | m2 | 2089 |  | 0 | 800-3 | RTS 17/ I |  | POL1_ |  | 21
|  | hlavní budova : (10+20+11+3+3+4+6+4+14+6)*9 |  | 729 | [5 empty] | VV | 0
|  | vedlejší budova : 160*8,5 |  | 1360 | [5 empty] | VV | 0
| 941 95-5 Lešení lehké pracovní pomocné | [7 empty] | 0 | SPK
51 | 941955001R00 | pomocné, o výšce lešeňové podlahy do 1,2 m | m2 | 180 |  | 0 | 800-3 | RTS 17/ I |  | POL1_ |  | 21
|  | 180 |  | 180 | [5 empty] | VV | 0
| 944 94-48 Demontáž ochranné sítě | [7 empty] | 0 | SPK
52 | 944944081R00 | z umělých vláken | m2 | 2089 |  | 0 | 800-3 | RTS 17/ I |  | POL1_ |  | 21
|  | hlavní budova : (10+20+11+3+3+4+6+4+14+6)*9 |  | 729 | [5 empty] | VV | 0
|  | vedlejší budova : 160*8,5 |  | 1360 | [5 empty] | VV | 0
53 | 944944011R00 | Montáž ochranné sítě z umělých vláken | m2 | 2089 |  | 0 |  | Vlastní |  | POL1_ |  | 21
|  | hlavní budova : (10+20+11+3+3+4+6+4+14+6)*9 |  | 729 | [5 empty] | VV | 0
|  | vedlejší budova : 160*8,5 |  | 1360 | [5 empty] | VV | 0
54 | 944944031R00 | Příplatek za každý měsíc použití sítí k pol. 4011 | m2 | 6267 |  | 0 |  | Vlastní |  | POL1_ |  | 21
|  | hlavní budova : (10+20+11+3+3+4+6+4+14+6)*9*3 |  | 2187 | [5 empty] | VV | 0
|  | vedlejší budova : 160*8,5*3 |  | 4080 | [5 empty] | VV | 0
Díl: | 95 | Dokončovací konstrukce na pozemních stavbách |  |  | 0 |  |  |  |  | DIL
| 952 90 Čištění budov | [7 empty] | 0 | SPK
55 | 952901110R00 | mytím vnějších ploch oken a dveří | m2 | 287.7895 |  | 0 | 801-4 | RTS 17/ I |  | POL1_ |  | 21
|  | hlavní budova : 1,8*1,5*14+0,85*2,4*4+1,2*1,2*4+0,6*0,9*12+1,2*1,5*3+1,5*1,5*4+2*2,4+1,8*1,2*2+1,25*1,2*1+1,8*1,2*5+1,2*1,2*3+1,5*1,2*3 |  | 103.74 | [5 empty] | VV | 0
|  | vedlejší budova : 2,345*1,55*2+1,15*1,55*8+2,35*0,6*4+2,35*1,55*2+1,75*1,45*56+0,9*0,9*4+0,85*1,55*2+0,9*0,9*2 |  | 184.0495 | [5 empty] | VV | 0
56 | 952901114R00 | Vyčištění budov o výšce podlaží nad 4 m | m2 | 1530 |  | 0 |  | Vlastní |  | POL1_1 |  | 21
|  | 1530 |  | 1530 | [5 empty] | VV | 0
Díl: | 96 | Bourání konstrukcí |  |  | 0 |  |  |  |  | DIL
| 962 08 Bourání zdiva příček | [7 empty] | 0 | SPK
| nebo vybourání otvorů jakýchkoliv rozměrů, včetně pomocného lešení o výšce podlahy do 1900 mm a pro zatížení do 1,5 kPa (150 kg/m2), | [8 empty] | SPX
57 | 962081141R00 | ze skleněných tvárnic, tloušťky do 150 mm | m2 | 6.225 |  | 0 | 801-3 | RTS 17/ I |  | POL1_ |  | 21
|  | (1,5*1,5*2)+1,725 |  | 6.225 | [5 empty] | VV | 0
| 968 06-1 Vyvěšení nebo zavěšení dřevěných křídel | [7 empty] | 0 | SPK
| oken, dveří a vrat, s uložením a opětovným zavěšením po provedení stavebních změn, | [8 empty] | SPX
58 | 968061112R00 | oken, plochy do 1,5 m2 | kus | 420 |  | 0 | 801-3 | RTS 17/ I |  | POL1_ |  | 21
|  | 420 |  | 420 | [5 empty] | VV | 0
59 | 968061125R00 | dveří, plochy do 2 m2 | kus | 284 |  | 0 | 801-3 | RTS 17/ I |  | POL1_ |  | 21
|  | hlavní budova : 14*2+4+4*2+12+3*2+4*2+2+2*2+2+5*2+3*2+3*2 |  | 96 | [5 empty] | VV | 0
|  | vedlejší budova : 3*2+2*8+12+2*56+2*4+2+2+6*5 |  | 188 | [5 empty] | VV | 0
| 968 07-2 Vybourání a vyjmutí kovových rámů a rolet | [7 empty] | 0 | SPK
| 968 07-21 rámů, včetně pomocného lešení o výšce podlahy do 1900 mm a pro zatížení do 1,5 kPa (150 kg/m2) | [7 empty] | 1 | SPK
60 | 968072456R00 | dveřních zárubní, plochy přes 2 m2 | m2 | 12.7725 |  | 0 | 801-3 | RTS 17/ I |  | POL1_1 |  | 21
|  | 1,8*2,4+2,45*2,45+1*2,45 |  | 12.7725 | [5 empty] | VV | 0
| 968 08-3 Vybourání plastových výplní otvorů | [7 empty] | 0 | SPK
61 | 968083003R00 | oken, do 4 m2 | m2 | 287.7895 |  | 0 | 801-3 | RTS 17/ I |  | POL1_1 |  | 21
|  | hlavní budova : 1,8*1,5*14+0,85*2,4*4+1,2*1,2*4+0,6*0,9*12+1,2*1,5*3+1,5*1,5*4+2*2,4+1,8*1,2*2+1,25*1,2*1+1,8*1,2*5+1,2*1,2*3+1,5*1,2*3 |  | 103.74 | [5 empty] | VV | 0
|  | vedlejší budova : 2,345*1,55*2+1,15*1,55*8+2,35*0,6*4+2,35*1,55*2+1,75*1,45*56+0,9*0,9*4+0,85*1,55*2+0,9*0,9*2 |  | 184.0495 | [5 empty] | VV | 0
62 | 968095002R00 | dřevěných, šířky do 50 cm, | m | 210.04 |  | 0 |  | RTS 17/ I |  | POL1_1 |  | 21
|  | hlavní budova : 1,8*14+0,85*4+1,2*2+0,6*12+1,2*3+1,5*4+1,8*2+1,25*1+1,8*5+1,2*3+1,5*3 |  | 69.75 | [5 empty] | VV | 0
|  | vedlejší budova : 2,345*2+1,15*8+0,6*12+2,35*6+1,75*56+0,9*4+0,85*2+0,9*2 |  | 140.29 | [5 empty] | VV | 0
Díl: | 97 | Prorážení otvorů |  |  | 0 |  |  |  |  | DIL
| 979 08-4 Poplatek za skládku | [7 empty] | 0 | SPK
63 | 979990109R00 | skleněné tvárnice | t | 0.09213 |  | 0 | 801-3 | RTS 17/ I |  | POL1_ |  | 21
|  | 6,225*0,0148 |  | 0.09213 | [5 empty] | VV | 0
64 | 979990113R00 | obalovaný asfalt | t | 11.2 |  | 0 | 801-3 | RTS 17/ I |  | POL1_ |  | 21
|  | 40*0,1*2,8 |  | 11.2 | [5 empty] | VV | 0
65 | 979990121R00 | asfaltové pásy | t | 4.0824 |  | 0 | 801-3 | RTS 17/ I |  | POL1_ |  | 21
|  | ((4,8*13,9)+(4,8*13,9)+(4,6*15,4)+(6,3*13,86))*0,014 |  | 4.0824 | [5 empty] | VV | 0
66 | 979990141R00 | polystyren+omítka | t | 6.5326 |  | 0 | 801-3 | RTS 17/ I |  | POL1_ |  | 21
|  | 408,2868*0,016 |  | 6.5326 | [5 empty] | VV | 0
67 | 979990144R00 | minerální vata | t | 1.7489 |  | 0 | 801-3 | RTS 17/ I |  | POL1_ |  | 21
|  | 312,3*0,0056 |  | 1.7489 | [5 empty] | VV | 0
68 | 979990191R00 | plastové výrobky | t | 3.529 |  | 0 | 801-3 | RTS 17/ I |  | POL1_ |  | 21
|  | 312,3*0,0113 |  | 3.529 | [5 empty] | VV | 0
Díl: | 99 | Staveništní přesun hmot |  |  | 0 |  |  |  |  | DIL
| 998 00-91 Přesun hmot samostatně budovaného lešení | [7 empty] | 0 | SPK
69 | 998009101R00 | bez ohledu na výšku | t | 427.2115 |  | 0 | 800-3 | RTS 17/ I |  | POL7_ |  | 21
|  | Hmotnosti z položek s pořadovými čísly: : | [7 empty] | VV | 0
|  | 10,11,12,13,14,15,18,19,20,21,23,24,25,26,27,28,30,31,32,33,39,40,41,45,47,48,49,51,55,57,60,61, : | [7 empty] | VV | 0
|  | Součet: : 427,21148 |  | 427.2115 | [5 empty] | VV | 0
| 999 28 Přesun hmot pro opravy a údržbu objektů | [7 empty] | 0 | SPK
| oborů 801, 803, 811 a 812 | [8 empty] | SPX
| 999 28-2 pro opravy a údržbu vnějších plášťů dosavadních objektů | [7 empty] | 1 | SPK
70 | 999281211R00 | výšky do 25 m | t | 427.2115 |  | 0 | 801-4 | RTS 17/ I |  | POL7_ |  | 21
|  | Hmotnosti z položek s pořadovými čísly: : | [7 empty] | VV | 0
|  | 10,11,12,13,14,15,18,19,20,21,23,24,25,26,27,28,30,31,32,33,39,40,41,45,47,48,49,51,55,57,60,61, : | [7 empty] | VV | 0
|  | Součet: : 427,21148 |  | 427.2115 | [5 empty] | VV | 0
Díl: | 712 | Živičné krytiny |  |  | 0 |  |  |  |  | DIL
| 712 30 Oprava povlakové krytiny střech plochých do 10° | [7 empty] | 0 | SPK
| příplatek za správkový kus, | [8 empty] | SPX
71 | 712300951RT4 | oprava boulí NAIP pásy přitavením | m2 | 115.115 |  | 0 | 800-711 | RTS 17/ I |  | POL1_ |  | 21
|  | 100,1*1,15 |  | 115.115 | [5 empty] | VV | 0
| 712 37 Povlakové krytiny střech do 10° termoplasty | [7 empty] | 0 | SPK
72 | 712371801RZ4 | volně položené, , , včetně dodávky fólie, tloušťky 1,5 mm | m2 | 138.3197 |  | 0 | 800-711 | RTS 17/ I |  | POL1_0 |  | 21
|  | (100,1+(11,44+11,44+8,6)*0,1+(11,44+11,44+8,6)*0,5+(8,6*0,15))*1,15 |  | 138.3197 | [5 empty] | VV | 0
| 712 37-7 Doplňkové konstrukce k povlakovým krytinám z fólií | [7 empty] | 0 | SPK
| včetně dodávek výrobků | [8 empty] | SPX
73 | 712378003R00 | atiková okapnice, RŠ 250 mm, z pozinkovaného plechu s povrchovou úpravou PVC | m | 33.39 |  | 0 | 800-711 | RTS 17/ I |  | POL1_ |  | 21
|  | Úprava délky a připevnění okapnice natloukacími hmoždinkami včetně dodávky okapnice. | [7 empty] | POP
|  | 11,92+11,92+9,55 |  | 33.39 | [5 empty] | VV | 0
74 | 712378005R00 | stěnová lišta vyhnutá, RŠ 70 mm, z pozinkovaného plechu s povrchovou úpravou PVC | m | 9 |  | 0 | 800-711 | RTS 17/ I |  | POL1_ |  | 21
|  | Úprava délky a připevnění stěnové lišty natloukacími hmoždinkami včetně dodávky lišty. | [7 empty] | POP
|  | 9 |  | 9 | [5 empty] | VV | 0
75 | 712378007R00 | rohová lišta vnitřní, RŠ 100 mm, z pozinkovaného plechu s povrchovou úpravou PVC | m | 40.2 |  | 0 | 800-711 | RTS 17/ I |  | POL1_ |  | 21
|  | (8,6+11,5)*2 |  | 40.2 | [5 empty] | VV | 0
76 | 712378006R00 | rohová lišta vnější, RŠ 100 mm, z pozinkovaného plechu s povrchovou úpravou PVC | m | 31.47 |  | 0 | 800-711 | RTS 17/ I |  | POL1_ |  | 21
|  | Úprava délky a připevnění rohové lišty natloukacími hmoždinkami včetně dodávky lišty. | [7 empty] | POP
|  | 11,44+11,44+8,59 |  | 31.47 | [5 empty] | VV | 0
77 | 67352002R | geotextilie PET; funkce drenážní, separační, ochranná, filtrační; plošná hmotnost 200 g/m2 | m2 | 253.4347 |  | 0 | SPCM | RTS 17/ I |  | POL3_ |  | 21
|  | (100,1+100,1+(11,44+11,44+8,6)*0,1+(11,44+11,44+8,6)*0,5+(8,6*0,15))*1,15 |  | 253.4347 | [5 empty] | VV | 0
78 | R1856325 | Těsnění styčných ploch a spár polyuretanovým tmelem vč. dodávky tmelu | m | 49.1 |  | 0 |  | Vlastní |  | POL1_ |  | 21
|  | 40,2+8,9 |  | 49.1 | [5 empty] | VV | 0
| 998 71-2 Přesun hmot pro povlakové krytiny | [7 empty] | 0 | SPK
| 50 m vodorovně | [8 empty] | SPX
79 | 998712101R00 | v objektech výšky do 6 m | t | 1.1933 |  | 0 | 800-711 | RTS 17/ I |  | POL7_ |  | 21
|  | Hmotnosti z položek s pořadovými čísly: : | [7 empty] | VV | 0
|  | 8,71,72,73,74,75,76,77, : | [7 empty] | VV | 0
|  | Součet: : 1,19328 |  | 1.1933 | [5 empty] | VV | 0
Díl: | 713 | Izolace tepelné |  |  | 0 |  |  |  |  | DIL
| 713 10 Odstranění tepelné izolace z desek | [7 empty] | 0 | SPK
| 713 10-1 polystyrenových | [7 empty] | 1 | SPK
80 | 713100813R00 | tloušťka přes 50 mm | m2 | 408.2868 |  | 0 | 800-713 | RTS 17/ I |  | POL1_ |  | 21
|  | 25,25-(2*1,32) |  | 22.61 | [5 empty] | VV | 0
|  | 25,25-(6*0,54) |  | 22.01 | [5 empty] | VV | 0
|  | 26,53-(2*1,78) |  | 22.97 | [5 empty] | VV | 0
|  | 40,55-(2*3,64)-4,56 |  | 28.71 | [5 empty] | VV | 0
|  | 50,86 |  | 50.86 | [5 empty] | VV | 0
|  | 33,19-(1,78+5,5) |  | 25.91 | [5 empty] | VV | 0
|  | 35,12 |  | 35.12 | [5 empty] | VV | 0
|  | 35,12-5,76 |  | 29.36 | [5 empty] | VV | 0
|  | 25,41-(2*1,41)-3,64 |  | 18.95 | [5 empty] | VV | 0
|  | 25,25-(4*0,81) |  | 22.01 | [5 empty] | VV | 0
|  | 26,53-(2*1,98) |  | 22.57 | [5 empty] | VV | 0
|  | 42,31-(1,08+1,78) |  | 39.45 | [5 empty] | VV | 0
|  | (0,452+1,95+1,45+0,45+0,45+0,45+0,63+0,63+0,64+0,63+1,955+0,45+0,45)*6,4 |  | 67.7568 | [5 empty] | VV | 0
| 713 11 Montáž tepelné izolace stropů | [7 empty] | 0 | SPK
81 | 713111111RT2 | kladené vrchem, volně, dvouvrstvá | m2 | 867.31 |  | 0 | 800-713 | RTS 17/ I |  | POL1_ |  | 21
|  | Budova A : 612,48 |  | 612.48 | [5 empty] | VV | 0
|  | Budova B : 254,83 |  | 254.83 | [5 empty] | VV | 0
| 713 30 Odstranění tepelné izolace těles | [7 empty] | 0 | SPK
| 713 30-2 pásy nebo foĺiemi | [7 empty] | 1 | SPK
82 | 713300821R00 | ploch rovných | m2 | 312.3 |  | 0 | 800-713 | RTS 17/ I |  | POL1_ |  | 21
|  | Dřevěné palubky : 8,59*6 |  | 51.54 | [5 empty] | VV | 0
|  | Vinyl : (64,5*6)-(2,63*48) |  | 260.76 | [5 empty] | VV | 0
| 713 14 Montáž tepelné izolace střech na plný podklad | [7 empty] | 0 | SPK
83 | 713141326R00 | dvouvrstvé, tloušťky do 250 mm na kotvy | m2 | 98.27 |  | 0 | 800-713 | RTS 17/ I |  | POL1_7 |  | 21
|  | 98,27 |  | 98.27 | [5 empty] | VV | 0
84 | R0245847 | Zateplení atiky z vnitřní a vrchní strany XPS 100 a 120 mm bez povrchové úpravy viz detail č. 13, vč. OSB desk tl. 22mm, kotev, montážní pěny, latí a šroubů | m2 | 31.47 |  | 0 |  | Vlastní |  | POL1_ |  | 21
|  | 11,44+11,44+8,59 |  | 31.47 | [5 empty] | VV | 0
Díl: | 764 | Konstrukce klempířské |  |  | 0 |  |  |  |  | DIL
85 | R2425222 | Přechodová lišta z pZn plechu s plastisolovou povrchovou úpravou k napojení nové střešní krytiny, na mansardu zděné budovy, dotmelení, r.š. 350mm | m | 8.5 |  | 0 |  | Vlastní |  | POL1_ |  | 21
Díl: | 713 | Izolace tepelné |  |  | 0 |  |  |  |  | DIL
86 | 28375766.AR | Deska polystyrén samozhášivý EPS 100 S | m3 | 24.5045 |  | 0 | SPCM | RTS 17/ I |  | POL3_7 |  | 21
|  | 100,1*0,24*1,02 |  | 24.5045 | [5 empty] | VV | 0
Díl: | 764 | Konstrukce klempířské |  |  | 0 |  |  |  |  | DIL
| 765 90-1 Fólie parotěsné a difúzní | [7 empty] | 0 | SPK
87 | 765799301R00 | demontáž | m2 | 565.1491 |  | 0 | 800-765 | RTS 17/ I |  | POL1_ |  | 21
|  | 4*(6,569*15,1)+2*(6,561*12,832) |  | 565.1491 | [5 empty] | VV | 0
| 764 21-15 Demontáž žlabů | [7 empty] | 0 | SPK
88 | 764352810R00 | podokapních půlkruhových rovných, rš 330 mm, sklonu do 30° | m | 218.471 |  | 0 | 800-764 | RTS 17/ I |  | POL1_ |  | 21
|  | (5,165+0,5+8,4+2+4,4+0,5+10,7+0,5+4,4+0,5+10,7+0,5+4,6+13,6+4,6+0,5+10,7+0,5+4,4+0,5+10,7+2+4,4+0,5+8,4+0,5+6,035+4,4+6,070+12,2+18,7+11,84+17,1+5+3,1)*1,1 |  | 218.471 | [5 empty] | VV | 0
Díl: | 713 | Izolace tepelné |  |  | 0 |  |  |  |  | DIL
89 | 63151375.AR | deska izolační minerální vlákno; tl. 120,0 mm; součinitel tepelné vodivosti 0,038 W/mK; R = 3,150 m2K/W; obj. hmotnost 30,00 kg/m3; hydrofobizováno | m2 | 1734.62 |  | 0 | SPCM | RTS 17/ I |  | POL3_ |  | 21
|  | Budova A : 612,48*2 |  | 1224.96 | [5 empty] | VV | 0
|  | Budova B : 254,83*2 |  | 509.66 | [5 empty] | VV | 0
90 | 010 | Vytahovací zkouška kotvícího systému pro ploché střechy | kus | 1 |  | 0 |  | Vlastní |  | POL12_1 |  | 21
| 998 71-3 Přesun hmot pro izolace tepelné | [7 empty] | 0 | SPK
| 50 m vodorovně | [8 empty] | SPX
91 | 998713102R00 | v objektech výšky do 12 m | t | 6.7347 |  | 0 | 800-713 | RTS 17/ I |  | POL7_ |  | 21
|  | Hmotnosti z položek s pořadovými čísly: : | [7 empty] | VV | 0
|  | 86,89, : | [7 empty] | VV | 0
|  | Součet: : 6,73472 |  | 6.7347 | [5 empty] | VV | 0
Díl: | 721 | Vnitřní kanalizace |  |  | 0 |  |  |  |  | DIL
| 721 23 Střešní vtoky | [7 empty] | 0 | SPK
92 | 721234143RT2 | z PP s PVC povrchem s pevnou izolační přírubou a živičným límcem, tepelně izolovaný vložený do krabice s nastavitelnou výškou se, záchytným košem, D 75, 110, 125 mm | kus | 1 |  | 0 | 800-721 | RTS 17/ I |  | POL1_ |  | 21
| 721 24 Lapače střešních splavenin | [7 empty] | 0 | SPK
93 | 721242110RT1 | D 110 mm, s otáč.kul.kloubem na odtoku, s košem , se suchou a nezámr.klapkou,čistícím víčkem a vylam.těs. kroužky pro připoj.potrub.svodů D 75, 90,... | kus | 16 |  | 0 | 800-721 | RTS 17/ I |  | POL1_ |  | 21
|  | 16 |  | 16 | [5 empty] | VV | 0
Díl: | 762 | Konstrukce tesařské |  |  | 0 |  |  |  |  | DIL
| 762 34 Bednění a laťování | [7 empty] | 0 | SPK
| 762 34-2 s dodávkou řeziva | [7 empty] | 1 | SPK
| 762 34-22 laťování střech o sklonu do 60° | [7 empty] | 2 | SPK
94 | 762342203RT4 | při vzdálenost latí přes 220 do 360 mm, vodorovné, včetně dodávky latí 40/60 mm | m2 | 856.7471 |  | 0 | 800-762 | RTS 17/ I |  | POL1_ |  | 21
|  | 4*(6,569*15,1)+2*(6,561*12,832) |  | 565.1491 | [5 empty] | VV | 0
|  | (4,8*13,9)+(4,8*13,9)+(4,6*15,4)+(6,3*13,86) |  | 291.598 | [5 empty] | VV | 0
| 762 34 Bednění a laťování | [7 empty] | 0 | SPK
| 762 34-2 s dodávkou řeziva | [7 empty] | 1 | SPK
| 762 34-22 laťování střech o sklonu do 60° | [7 empty] | 2 | SPK
95 | 762342204RT4 | kontralatě, svislé, včetně dodávky latí 40/60 mm | m2 | 856.7471 |  | 0 | 800-762 | RTS 17/ I |  | POL1_ |  | 21
|  | 4*(6,569*15,1)+2*(6,561*12,832) |  | 565.1491 | [5 empty] | VV | 0
|  | (4,8*13,9)+(4,8*13,9)+(4,6*15,4)+(6,3*13,86) |  | 291.598 | [5 empty] | VV | 0
| 762 34-8 Demontáž bednění a laťování | [7 empty] | 0 | SPK
96 | 762341811R00 | bednění střech rovných, obloukových, o sklonu do 60 stupňů včetně všech nadstřešních konstrukcí z prken hrubých | m2 | 291.598 |  | 0 | 800-762 | RTS 17/ I |  | POL1_ |  | 21
|  | (4,8*13,9)+(4,8*13,9)+(4,6*15,4)+(6,3*13,86) |  | 291.598 | [5 empty] | VV | 0
97 | 762342812R00 | laťování střech o sklonu do 60 stupňů včetně všech nadstřešních konstrukcí rozteč latí přes 22 do 50 cm | m2 | 565.1491 |  | 0 | 800-762 | RTS 17/ I |  | POL1_ |  | 21
|  | 4*(6,569*15,1)+2*(6,561*12,832) |  | 565.1491 | [5 empty] | VV | 0
| 762 44 Obložení atiky | [7 empty] | 0 | SPK
| 762 44-1 montáž | [7 empty] | 1 | SPK
98 | 762441112R00 | z dřevoštěpkových desek, 1 vrstva, šroubováním | m2 | 15.735 |  | 0 | 800-762 | RTS 17/ I |  | POL1_ |  | 21
|  | Zvýšení atiky : (11,44+11,44+8,59)*0,5 |  | 15.735 | [5 empty] | VV | 0
99 | 98987R001 | D+M příložky krokve pro zesílení pod FVE, prkno tl 30 mm, šířka 120 | m | 202.7 |  | 0 |  | Vlastní |  | POL1_ |  | 21
|  | 2*10*6,3+13*5,9 |  | 202.7 | [5 empty] | VV | 0
100 | 60725016R | deska dřevoštěpková třívrstvá pro prostředí vlhké; strana nebroušená; hrana rovná; tl = 22,0 mm | m2 | 18 |  | 0 | SPCM | RTS 15/ I |  | POL3_ |  | 21
| 998 76 Přesun hmot pro konstrukce tesařské | [7 empty] | 0 | SPK
| 50 m vodorovně | [8 empty] | SPX
101 | 998762102R00 | v objektech výšky do 12 m | t | 5.1722 |  | 0 | 800-762 | RTS 17/ I |  | POL7_ |  | 21
|  | Hmotnosti z položek s pořadovými čísly: : | [7 empty] | VV | 0
|  | 94,95,99,100, : | [7 empty] | VV | 0
|  | Součet: : 5,17221 |  | 5.1722 | [5 empty] | VV | 0
102 | 171156420400R | Jeřáb automobilní AB 063.2 (T148) | Sh | 40 |  | 0 | STROJ | RTS 17/ I |  | POL6_ |  | 21
|  | 40 |  | 40 | [5 empty] | VV | 0
Díl: | 764 | Konstrukce klempířské |  |  | 0 |  |  |  |  | DIL
| 764 90 Klempířské prvky z plechu s povrchovou úpravou | [7 empty] | 0 | SPK
| 764 90-1 krytina střech z ocelových lakovaných tabulí | [7 empty] | 1 | SPK
103 | 764901101RT2 | tašková tabule, tloušťka plechu 0,5 mm, povrchová úprava polyester, v ostatních barvách, osazená na dřevo, sklon do 30° | m2 | 856.7767 |  | 0 | 800-764 | RTS 17/ I |  | POL1_ |  | 21
|  | včetně spodního těsnění a spojovacích prostředků. | [7 empty] | POP
|  | 4*(6,569*15,1)+2*(6,561*12,832) |  | 565.1491 | [5 empty] | VV | 0
|  | 4,8*13,8*2 |  | 132.48 | [5 empty] | VV | 0
|  | 4,66*15,36 |  | 71.5776 | [5 empty] | VV | 0
|  | 6,3*13,9 |  | 87.57 | [5 empty] | VV | 0
| 764 90 Klempířské prvky z plechu s povrchovou úpravou | [7 empty] | 0 | SPK
| 764 90-1 krytina střech z ocelových lakovaných tabulí | [7 empty] | 1 | SPK
104 | 764901202R00 | úžlabní plech včetně těsnícího klínového pásu, tloušťka plechu 0,5 mm, povrchová úprava polyester, -, - | m | 83.628 |  | 0 | 800-764 | RTS 17/ I |  | POL1_ |  | 21
|  | včetně těsnícího pásu, tmelu včetně spojovacích prostředků. | [7 empty] | POP
|  | 12*6,969 |  | 83.628 | [5 empty] | VV | 0
| 764 90 Klempířské prvky z plechu s povrchovou úpravou | [7 empty] | 0 | SPK
| 764 90-1 krytina střech z ocelových lakovaných tabulí | [7 empty] | 1 | SPK
105 | 764901206R00 | okapový plech RŠ 245 mm, tloušťka plechu 0,5 mm, povrchová úprava polyester, -, - | m | 254.76 |  | 0 | 800-764 | RTS 17/ I |  | POL1_ |  | 21
|  | včetně spojovacích prostředků. | [7 empty] | POP
|  | 4,86+0,57+10,44+0,57+4,66+0,57+10,44+0,57+4,66+2,1+8,14+0,57+6,3+4,65+6,3+0,57+8,14+0,57+4,66+2,07+10,44+0,57+4,66+0,57+10,44+0,57+4,86+13,86 |  | 127.38 | [5 empty] | VV | 0
|  | 4,86+0,57+10,44+0,57+4,66+0,57+10,44+0,57+4,66+2,1+8,14+0,57+6,3+4,65+6,3+0,57+8,14+0,57+4,66+2,07+10,44+0,57+4,66+0,57+10,44+0,57+4,86+13,86 |  | 127.38 | [5 empty] | VV | 0
| 764 90 Klempířské prvky z plechu s povrchovou úpravou | [7 empty] | 0 | SPK
| 764 90-1 krytina střech z ocelových lakovaných tabulí | [7 empty] | 1 | SPK
106 | 764901302RT1 | hřebenáč pro jednoduché zastřešení, -, povrchová úprava polyester, -, sklon do 30° | m | 138.292 |  | 0 | 800-764 | RTS 17/ I |  | POL1_ |  | 21
|  | včetně těsnění, čela včetně spojovacích prostředků. | [7 empty] | POP
|  | 9+15,2+9,2+15,1+10,7+13,62+7,56+(4*3,437)+(4*3,295)+(4*3,295)+(4*4,451) |  | 138.292 | [5 empty] | VV | 0
| 764 90 Klempířské prvky z plechu s povrchovou úpravou | [7 empty] | 0 | SPK
| 764 90-1 krytina střech z ocelových lakovaných tabulí | [7 empty] | 1 | SPK
107 | 764901316R00 | větrací pás ochranný 80x5000 mm, -, -, -, - | m | 127.38 |  | 0 | 800-764 | RTS 17/ I |  | POL1_ |  | 21
|  | 4,86+0,57+10,44+0,57+4,66+0,57+10,44+0,57+4,66+2,1+8,14+0,57+6,3+4,65+6,3+0,57+8,14+0,57+4,66+2,07+10,44+0,57+4,66+0,57+10,44+0,57+4,86+13,86 |  | 127.38 | [5 empty] | VV | 0
108 | R232541 | Prostup taškovou tabulí pro kabeláž FVE | kus | 2 |  | 0 |  | Vlastní |  | POL1_ |  | 21
| 764 90 Klempířské prvky z plechu s povrchovou úpravou | [7 empty] | 0 | SPK
| 764 90-1 krytina střech z ocelových lakovaných tabulí | [7 empty] | 1 | SPK
109 | 764902317R00 | větrací pás hřebene 75x1000 mm, -, -, -, - | m | 138.292 |  | 0 | 800-764 | RTS 17/ I |  | POL1_ |  | 21
|  | 9+15,2+9,2+15,1+10,7+13,62+7,56+(4*3,437)+(4*3,295)+(4*3,295)+(4*4,451) |  | 138.292 | [5 empty] | VV | 0
| 764 90 Klempířské prvky z plechu s povrchovou úpravou | [7 empty] | 0 | SPK
| 764 90-5 oplechování vnějších parapetů | [7 empty] | 1 | SPK
110 | 764908302RT2 | ocelový pozinkovaný plech s povrchovou úpravou polyester, tl. plechu 0,5 mm, RŠ 250 mm, kotvené mechanicky, v ostatních barvách | m | 214.2408 |  | 0 | 800-764 | RTS 17/ I |  | POL1_ |  | 21
|  | včetně spojovacích prostředků a zednických výpomocí. | [7 empty] | POP
|  | hlavní budova : (1,8*14+0,85*4+1,2*2+0,6*12+1,2*3+1,5*4+1,8*2+1,25*1+1,8*5+1,2*3+1,5*3)*1,02 |  | 71.145 | [5 empty] | VV | 0
|  | vedlejší budova : (2,345*2+1,15*8+0,6*12+2,35*6+1,75*56+0,9*4+0,85*2+0,9*2)*1,02 |  | 143.0958 | [5 empty] | VV | 0
| 764 90 Klempířské prvky z plechu s povrchovou úpravou | [7 empty] | 0 | SPK
| 764 90-8 okapový systém | [7 empty] | 1 | SPK
111 | 764908102RT2 | žlabový kotlík kónický, ocelový žárově zinkovaný plech s povrchovou úpravou, velikost 150 mm, v ostatních barvách | kus | 16 |  | 0 | 800-764 | RTS 17/ I |  | POL1_ |  | 21
|  | 16 |  | 16 | [5 empty] | VV | 0
| 764 90 Klempířské prvky z plechu s povrchovou úpravou | [7 empty] | 0 | SPK
| 764 90-8 okapový systém | [7 empty] | 1 | SPK
112 | 764908105RT2 | podokapní půlkruhový žlab, ocelový žárově zinkovaný plech s povrchovou úpravou, velikost 150 mm, v ostatních barvách | m | 218.471 |  | 0 | 800-764 | RTS 17/ I |  | POL1_ |  | 21
|  | (5,165+0,5+8,4+2+4,4+0,5+10,7+0,5+4,4+0,5+10,7+0,5+4,6+13,6+4,6+0,5+10,7+0,5+4,4+0,5+10,7+2+4,4+0,5+8,4+0,5+6,035+4,4+6,070+12,2+18,7+11,84+17,1+5+3,1)*1,1 |  | 218.471 | [5 empty] | VV | 0
| 764 90 Klempířské prvky z plechu s povrchovou úpravou | [7 empty] | 0 | SPK
| 764 90-8 okapový systém | [7 empty] | 1 | SPK
113 | 764908110RT2 | odpadní trouby kruhové, ocelový žárově zinkovaný plech s povrchovou úpravou, průměr 120 mm, v ostatních barvách | m | 105 |  | 0 | 800-764 | RTS 17/ I |  | POL1_ |  | 21
|  | 12*6,5+4*6,75 |  | 105 | [5 empty] | VV | 0
| 764 21-25 Demontáž odpadních trub nebo součástí | [7 empty] | 0 | SPK
114 | 764454802R00 | trub kruhových , o průměru 120 mm | m | 105 |  | 0 | 800-764 | RTS 17/ I |  | POL1_ |  | 21
|  | 12*6,5+4*6,75 |  | 105 | [5 empty] | VV | 0
| 764 90-005 Demontáž oplechování parapetů | [7 empty] | 0 | SPK
115 | 764900050RAA | z pozinkovaného plechu | m | 210.04 |  | 0 | AP-PSV | RTS 17/ I |  | POL2_ |  | 21
|  | Svislé přemístění ze 2. NP, nebo 1. PP, vodorovné vnitrostaveništní přemístění do 30 m, odvoz na skládku do 10 km. Bez poplatku za skládku. | [7 empty] | POP
|  | hlavní budova : 1,8*14+0,85*4+1,2*2+0,6*12+1,2*3+1,5*4+1,8*2+1,25*1+1,8*5+1,2*3+1,5*3 |  | 69.75 | [5 empty] | VV | 0
|  | vedlejší budova : 2,345*2+1,15*8+0,6*12+2,35*6+1,75*56+0,9*4+0,85*2+0,9*2 |  | 140.29 | [5 empty] | VV | 0
| 998 76-4 Přesun hmot pro konstrukce klempířské | [7 empty] | 0 | SPK
116 | 998764101R00 | v objektech výšky do 6 m | t | 6.9714 |  | 0 | 800-764 | RTS 17/ I |  | POL7_ |  | 21
|  | Hmotnosti z položek s pořadovými čísly: : | [7 empty] | VV | 0
|  | 103,104,105,106,110,111,112,113,119, : | [7 empty] | VV | 0
|  | Součet: : 6,97138 |  | 6.9714 | [5 empty] | VV | 0
117 | R2425111 | D+M napojovací lišty mezi vyměněné okno a stávající parapet v mandsardách | m | 24.65 |  | 0 |  | Vlastní |  | POL1_ |  | 21
|  | 1,2+1,2+1,2+1,25+1,8+1,8+1,8+1,8+1,8+1,8+1,8+1,8+0,6+0,6+0,6+0,6+1,5+1,5 |  | 24.65 | [5 empty] | VV | 0
Díl: | 765 | Krytiny tvrdé |  |  | 0 |  |  |  |  | DIL
| 765 36 Demontáž šindelové krytiny | [7 empty] | 0 | SPK
118 | 765361810R00 | do suti | m2 | 291.598 |  | 0 | 800-765 | RTS 17/ I |  | POL1_ |  | 21
|  | (4,8*13,9)+(4,8*13,9)+(4,6*15,4)+(6,3*13,86) |  | 291.598 | [5 empty] | VV | 0
Díl: | 764 | Konstrukce klempířské |  |  | 0 |  |  |  |  | DIL
| 765 90-1 Fólie parotěsné a difúzní | [7 empty] | 0 | SPK
| 765 90-12 Fólie podstřešní difuzní | [7 empty] | 1 | SPK
119 | 765799311RO2 | na krokve, s přelepením spojů | m2 | 856.7471 |  | 0 | 800-765 | RTS 17/ I |  | POL1_ |  | 21
|  | Dodávka a montáž fólie, spojovací pásky včetně spojovacích prostředků. | [7 empty] | POP
|  | 4*(6,569*15,1)+2*(6,561*12,832) |  | 565.1491 | [5 empty] | VV | 0
|  | (4,8*13,9)+(4,8*13,9)+(4,6*15,4)+(6,3*13,86) |  | 291.598 | [5 empty] | VV | 0
Díl: | 765 | Krytiny tvrdé |  |  | 0 |  |  |  |  | DIL
120 | 99787R001 | Demontáž a zpětná montáž tašek pro zhotovení příložek na střeše budovy B vč. demont. střešních laťí, difuzní fólie a dodávky a montáže difúzní fólie a nového laťování | m2 | 75.52 |  | 0 |  | Vlastní |  | POL1_ |  | 21
|  | 12,8*5,9 |  | 75.52 | [5 empty] | VV | 0
| 998 76-5 Přesun hmot pro krytiny tvrdé | [7 empty] | 0 | SPK
| 50 m vodorovně | [8 empty] | SPX
121 | 998765101R00 | v objektech výšky do 6 m | t | 3.2133 |  | 0 | 800-765 | RTS 17/ I |  | POL7_ |  | 21
|  | Hmotnosti z položek s pořadovými čísly: : | [7 empty] | VV | 0
|  | 120,122, : | [7 empty] | VV | 0
|  | Součet: : 3,21330 |  | 3.2133 | [5 empty] | VV | 0
| 765 31 Krytina pálená | [7 empty] | 0 | SPK
| 765 31-3 doplňky | [7 empty] | 1 | SPK
122 | 765312387R00 | drážková, taška prostupová s nástavcem pro odvětrání, povrchová úprava režná | kus | 1 |  | 0 | 800-765 | RTS 17/ I |  | POL1_ |  | 21
123 | 180456000900R | Montážní plošina na autopod. MTP 27 (T148) | Sh | 45 |  | 0 | STROJ | RTS 17/ I |  | POL6_ |  | 21
|  | 45 |  | 45 | [5 empty] | VV | 0
Díl: | 766 | Konstrukce truhlářské |  |  | 0 |  |  |  |  | DIL
| 766 41 Demontáž obložení stěn | [7 empty] | 0 | SPK
124 | 766411821R00 | palubkami | m2 | 312.3 |  | 0 | 800-766 | RTS 17/ I |  | POL1_ |  | 21
|  | Dřevěné palubky : 8,59*6 |  | 51.54 | [5 empty] | VV | 0
|  | Vinyl : (64,5*6)-(2,63*48) |  | 260.76 | [5 empty] | VV | 0
| 766 60 Těsnění připojovací spáry | [7 empty] | 0 | SPK
125 | 766601213RT3 | spára ostění, interiér - fólie parotěsná šířky 150 mm samolepicí, výplň PU pěnou, exteriér - fólie paropropustná šířky 75 mm samolepicí, | m | 823.68 |  | 0 | 800-766 | RTS 17/ I |  | POL1_ |  | 21
|  | Vložení parotěsné a paropropustné fólie, vyplnění spáry PU pěnou. Včetně dodávky materiálu. | [7 empty] | POP
|  | hlavní budova : (1,8+1,5)*2*14+(0,85+2,4)*2*4+(1,2+1,2)*2*4+(0,6+0,9)*2*12+(1,2+1,5)*2*3+(1,5+1,5)*2*4+(2+2,4)*2+(1,8+1,2)*2*2+(1,25+1,2)*2*1+(1,8+1,2)*2*5+(1,2+1,2)*2*3+(1,5+1,2)*2*3 |  | 300.1 | [5 empty] | VV | 0
|  | vedlejší budova : (2,345+1,55)*2*2+(1,15+1,55)*2*8+(0,9+0,6)*2*12+(2,35+0,6)*2*4+(2,35+1,55)*2*2+(1,75+1,45)*2*56+(0,9+0,9)*2*4+(0,85+1,55)*2*2+(0,9+0,9)*2*2 |  | 523.58 | [5 empty] | VV | 0
| 766 62-4 Montáž otvorových prvků plastových | [7 empty] | 0 | SPK
126 | 766711021R00 | vstupních dveří, | m | 25.1 |  | 0 | 800-766 | RTS 17/ I |  | POL1_7 |  | 21
|  | (1,8+2,4)*2+(1+2,45)*2+(2,45+2,45)*2 |  | 25.1 | [5 empty] | VV | 0
127 | 2698 | Montáž parapetu komůrkového s podbetonováním | m | 210.04 |  | 0 |  | Vlastní |  | POL1_ |  | 21
|  | hlavní budova : 1,8*14+0,85*4+1,2*2+0,6*12+1,2*3+1,5*4+1,8*2+1,25*1+1,8*5+1,2*3+1,5*3 |  | 69.75 | [5 empty] | VV | 0
|  | vedlejší budova : 2,345*2+1,15*8+0,6*12+2,35*6+1,75*56+0,9*4+0,85*2+0,9*2 |  | 140.29 | [5 empty] | VV | 0
128 | 26989 | Montáž žaluzií oken | ks | 148 |  | 0 |  | Vlastní |  | POL1_ |  | 21
|  | 148 |  | 148 | [5 empty] | VV | 0
129 | 5R | Napojení nových oken na ocelový obklad stěn | m | 90.1 |  | 0 |  | Vlastní |  | POL1_ |  | 21
|  | (1,8+1,2)*2*8+(1,25+1,2)*2*1+(1,2+1,2)*2*3+(0,6+0,9)*2*4+(1,5+1,2)*2*2 |  | 90.1 | [5 empty] | VV | 0
130 | 766711001R00 | oken a balkonových dveří, | m | 823.68 |  | 0 |  | RTS 17/ I |  | POL1_ |  | 21
|  | Montáž plastových oken a dveří včetně dodávky a montáže PU pěny a spojovacích prostředků. | [7 empty] | POP
|  | hlavní budova : (1,8+1,5)*2*14+(0,85+2,4)*2*4+(1,2+1,2)*2*4+(0,6+0,9)*2*12+(1,2+1,5)*2*3+(1,5+1,5)*2*4+(2+2,4)*2+(1,8+1,2)*2*2+(1,25+1,2)*2*1+(1,8+1,2)*2*5+(1,2+1,2)*2*3+(1,5+1,2)*2*3 |  | 300.1 | [5 empty] | VV | 0
|  | vedlejší budova : (2,345+1,55)*2*2+(1,15+1,55)*2*8+(0,9+0,6)*2*12+(2,35+0,6)*2*4+(2,35+1,55)*2*2+(1,75+1,45)*2*56+(0,9+0,9)*2*4+(0,85+1,55)*2*2+(0,9+0,9)*2*2 |  | 523.58 | [5 empty] | VV | 0
131 | R5575 | D+M neprůhledných a zatemňovacích fólií do oken ve sprchách, WC, šatnách a archivech, podle určení provozovatele | m2 | 25.8 |  | 0 |  | Vlastní |  | POL1_ |  | 21
|  | Neprůhledná fólie : 5,4+2,4 |  | 7.8 | [5 empty] | VV | 0
|  | Neprůsvitná fólie : 18 |  | 18 | [5 empty] | VV | 0
132 | R995898 | D+M plných požárních dveří š 800 mm EI 30 DP3-C vč. kování a samozavírače, povrchová úprava, dekor dub viz D4 výpisu dveří | kus | 1 |  | 0 |  | Vlastní |  | POL1_ |  | 21
133 | D001 | Hliníkové vstupní dveře D1, Ud=1,1 W/m2.K, rozměr 1,8 x 2,4m, bezpečnostní sklo | kus | 1 |  | 0 |  | Vlastní |  | POL3_7 |  | 21
|  | hlav bud 1NP : 1 |  | 1 | [5 empty] | VV | 0
134 | D002 | Hliníkové vstupní dveře D2, Ud=1,1 W/m2.K, rozměr 2,5x2,45m, bezpečnostní sklo | kus | 1 |  | 0 |  | Vlastní |  | POL3_7 |  | 21
|  | vedlejš bud 1NP : 1 |  | 1 | [5 empty] | VV | 0
135 | D003 | Hliníkové vstupní dveře D3, Ud=1,1 W/m2.K, rozměr 1x2,45, bezpečnostní sklo | kus | 1 |  | 0 |  | Vlastní |  | POL3_7 |  | 21
|  | vedleš bud 1NP : 1 |  | 1 | [5 empty] | VV | 0
136 | O001a | Okno plastové O1a), max. Uw=0,9 W/m2.K, rozměr 1,8x1,5m, barva bílá, včetně plastového parapetu a žaluzií, bezpečnostní sklo | kus | 8 |  | 0 |  | Vlastní |  | POL3_7 |  | 21
|  | hlavní budova 1NP : 4 |  | 4 | [5 empty] | VV | 0
|  | hlavní budova 2NP : 4 |  | 4 | [5 empty] | VV | 0
137 | O001b | Okno plastové O1b), max. Uw=0,9 W/m2.K, rozměr 1,8x1,5m, barva bílá, včetně plastového parapetu a žaluzií, bezpečnostní sklo | kus | 6 |  | 0 |  | Vlastní |  | POL1_ |  | 21
138 | O002 | Okno plastové O2, max. Uw=0,9 W/m2.K, rozměr 0,85x2,4m, barva bílá, včetně plastového parapetu a žaluzií, bezpečnostní sklo | kus | 4 |  | 0 |  | Vlastní |  | POL3_7 |  | 21
|  | hlav. bud 1NP : 2 |  | 2 | [5 empty] | VV | 0
|  | hlav. bud 2NP : 2 |  | 2 | [5 empty] | VV | 0
139 | O003 | Okno plastové O3a), max. Uw=0,9 W/m2.K, rozměr 1,2x1,2m, barva bílá, včetně plastového parapetu a žaluzií, bezpečnostní sklo | kus | 6 |  | 0 |  | Vlastní |  | POL3_7 |  | 21
|  | 6 |  | 6 | [5 empty] | VV | 0
140 | O003b | Okno plastové O3b), max. Uw=0,9 W/m2.K, rozměr 1,2x1,2m, barva bílá, včetně plastového parapetu a žaluzií, bezpečnostní sklo | kus | 1 |  | 0 |  | Vlastní |  | POL3_7 |  | 21
|  | 1 |  | 1 | [5 empty] | VV | 0
141 | O004 | Okno plastové O4a), max. Uw=0,9 W/m2.K, rozměr 0,6x0,9m, barva bílá, včetně plastového parapetu a žaluzií, bezpečnostní sklo | kus | 23 |  | 0 |  | Vlastní |  | POL3_7 |  | 21
|  | 23 |  | 23 | [5 empty] | VV | 0
142 | O004b | Okno plastové O4b), max. Uw=0,9 W/m2.K, rozměr 0,6x0,9m, barva bílá, včetně plastového parapetu a žaluzií, bezpečnostní sklo | kus | 1 |  | 0 |  | Vlastní |  | POL3_7 |  | 21
|  | 1 |  | 1 | [5 empty] | VV | 0
143 | O005 | Okno plastové O5, max. Uw=0,9 W/m2.K, rozměr 1,2x1,5m, barva bílá, včetně plastového parapetu a žaluzií, bezpečnostní sklo | kus | 3 |  | 0 |  | Vlastní |  | POL3_7 |  | 21
|  | hlav. bud 1NP : 2 |  | 2 | [5 empty] | VV | 0
|  | hlav bud 2NP : 1 |  | 1 | [5 empty] | VV | 0
144 | O006a | Okno plastové O6a), max. Uw=0,9 W/m2.K, rozměr 1,5x1,5m, barva bílá, včetně plastového parapetu a žaluzií, bezpečnostní sklo | kus | 2 |  | 0 |  | Vlastní |  | POL3_7 |  | 21
|  | 2 |  | 2 | [5 empty] | VV | 0
145 | O006b | Okno plastové O6b), max. Uw=0,9 W/m2.K, rozměr 1,5x1,5m, barva bílá, včetně plastového parapetu a žaluzií, bezpečnostní sklo | kus | 2 |  | 0 |  | Vlastní |  | POL3_7 |  | 21
|  | 2 |  | 2 | [5 empty] | VV | 0
146 | O007 | Balkonové dveře plastové O7, max. Uw=0,9 W/m2.K, rozměr 2x2,4m, barva bílá, včetně žaluzií, bezpečnostní sklo | kus | 1 |  | 0 |  | Vlastní |  | POL3_7 |  | 21
|  | hlav bud 2NP : 1 |  | 1 | [5 empty] | VV | 0
147 | O008a | Okno plastové O8a), max. Uw=0,9 W/m2.K, rozměr 1,8x1,2m, barva bílá, včetně plastového parapetu a žaluzií, bezpečnostní sklo | kus | 6 |  | 0 |  | Vlastní |  | POL3_7 |  | 21
|  | hlav bud. 3NP : 6 |  | 6 | [5 empty] | VV | 0
148 | O008b | Okno plastové O8b), max. Uw=0,9 W/m2.K, rozměr 1,8x1,2m, barva bílá, včetně plastového parapetu a žaluzií, bezpečnostní sklo | kus | 2 |  | 0 |  | Vlastní |  | POL3_7 |  | 21
149 | O009 | Okno plastové O9, max. Uw=0,9 W/m2.K, rozměr 1,25x1,2m, barva bílá, včetně plastového parapetu a žaluzií, bezpečnostní sklo | kus | 1 |  | 0 |  | Vlastní |  | POL3_7 |  | 21
|  | hlav budova 3NP : 1 |  | 1 | [5 empty] | VV | 0
150 | O010a | Okno plastové O10a), max. Uw=0,9 W/m2.K, rozměr 1,5x1,2m, barva bílá, včetně plastového parapetu a žaluzií, bezpečnostní sklo | kus | 1 |  | 0 |  | Vlastní |  | POL3_7 |  | 21
|  | hlav bud. 3Np : 1 |  | 1 | [5 empty] | VV | 0
151 | O010b | Okno plastové O10b), max. Uw=0,9 W/m2.K, rozměr 1,5x1,2m, barva bílá, včetně plastového parapetu a žaluzií, bezpečnostní sklo | kus | 1 |  | 0 |  | Vlastní |  | POL3_7 |  | 21
|  | 1 |  | 1 | [5 empty] | VV | 0
152 | O011 | Okno plastové O11, max. Uw=0,9 W/m2.K, rozměr 2,345x1,55m, barva bílá, včetně plastového parapetu a žaluzií, bezpečnostní sklo | kus | 2 |  | 0 |  | Vlastní |  | POL3_7 |  | 21
|  | vedlejší budova 1NP : 2 |  | 2 | [5 empty] | VV | 0
153 | O012a | Okno plastové O12a), max. Uw=0,9 W/m2.K, rozměr 1,15x1,55m, barva bílá, včetně plastového parapetu a žaluzií, bezpečnostní sklo | kus | 4 |  | 0 |  | Vlastní |  | POL3_7 |  | 21
|  | 4 |  | 4 | [5 empty] | VV | 0
154 | O012b | Okno plastové O12b), max. Uw=0,9 W/m2.K, rozměr 1,15x1,55m, barva bílá, včetně plastového parapetu a žaluzií, bezpečnostní sklo | kus | 2 |  | 0 |  | Vlastní |  | POL3_7 |  | 21
|  | 2 |  | 2 | [5 empty] | VV | 0
155 | O012c | Okno plastové O12c), max. Uw=0,9 W/m2.K, rozměr 1,15x1,55m, barva bílá, včetně plastového parapetu a žaluzií, bezpečnostní sklo | kus | 1 |  | 0 |  | Vlastní |  | POL3_7 |  | 21
156 | O012d | Okno plastové O12d), max. Uw=0,9 W/m2.K, rozměr 1,15x1,55m, barva bílá, včetně plastového parapetu a žaluzií, bezpečnostní sklo | kus | 1 |  | 0 |  | Vlastní |  | POL3_7 |  | 21
|  | 1 |  | 1 | [5 empty] | VV | 0
157 | O013 | Okno plastové O13, max. Uw=0,9 W/m2.K, rozměr 2,35x0,6m, barva bílá, včetně plastového parapetu a žaluzií, bezpečnostní sklo | kus | 4 |  | 0 |  | Vlastní |  | POL3_7 |  | 21
|  | 4 |  | 4 | [5 empty] | VV | 0
158 | O014 | Okno plastové O14, max. Uw=0,9 W/m2.K, rozměr 2,35x1,55m, barva bílá, včetně plastového parapetu a žaluzií, bezpečnostní sklo | kus | 2 |  | 0 |  | Vlastní |  | POL3_7 |  | 21
|  | vedlejší budova 1NP : 2 |  | 2 | [5 empty] | VV | 0
159 | O015 | Okno plastové O15, max. Uw=0,9 W/m2.K, rozměr 1,75x1,45m, barva bílá, včetně plastového parapetu a žaluzií, bezpečnostní sklo | kus | 56 |  | 0 |  | Vlastní |  | POL3_7 |  | 21
|  | vedlejš bud 1NP : 28 |  | 28 | [5 empty] | VV | 0
|  | vedlejš bud 2NP : 28 |  | 28 | [5 empty] | VV | 0
160 | O016 | Okno plastové O16, max. Uw=0,9 W/m2.K, rozměr 0,9x0,9m, barva bílá, včetně plastového parapetu a žaluzií, bezpečnostní sklo | kus | 4 |  | 0 |  | Vlastní |  | POL3_7 |  | 21
|  | vedlejš bud 1NP : 2 |  | 2 | [5 empty] | VV | 0
|  | vedlejš bud 2NP : 2 |  | 2 | [5 empty] | VV | 0
161 | O017 | Okno plastové O17, max. Uw=0,9 W/m2.K, rozměr 0,85x1,55m, barva bílá, včetně plastového parapetu a žaluzií, bezpečnostní sklo | kus | 2 |  | 0 |  | Vlastní |  | POL3_7 |  | 21
|  | vedlejš bud 1NP : 1 |  | 1 | [5 empty] | VV | 0
|  | vedlejš bud 2NP : 1 |  | 1 | [5 empty] | VV | 0
162 | O018 | Okno plastové O18, max. Uw=0,9 W/m2.K, rozměr 0,9x0,9m, barva bílá, včetně plastového parapetu a žaluzií, bezpečnostní sklo | kus | 2 |  | 0 |  | Vlastní |  | POL3_7 |  | 21
|  | vedlejš bud 1NP : 1 |  | 1 | [5 empty] | VV | 0
|  | vedlejš bud 2NP : 1 |  | 1 | [5 empty] | VV | 0
| 998 76-6 Přesun hmot pro konstrukce truhlářské | [7 empty] | 0 | SPK
| 50 m vodorovně | [8 empty] | SPX
163 | 998766102R00 | v objektech výšky do 12 m | t | 10.6762 |  | 0 | 800-766 | RTS 17/ I |  | POL7_ |  | 21
|  | Hmotnosti z položek s pořadovými čísly: : | [7 empty] | VV | 0
|  | 125,126,130,133,134,135,136,137,138,139,140,141,142,143,144,145,146,147,148,149,150,151,152,153,154, : | [7 empty] | VV | 0
|  | 155,156,157,158,159,160,161,162, : | [7 empty] | VV | 0
|  | Součet: : 10,67623 |  | 10.6762 | [5 empty] | VV | 0
Díl: | 767 | Konstrukce zámečnické |  |  | 0 |  |  |  |  | DIL
| 767 39-8 Demontáž krytin střech z plechů | [7 empty] | 0 | SPK
164 | 767392802R00 | šroubovaných | m2 | 565.1491 |  | 0 | 800-767 | RTS 17/ I |  | POL1_ |  | 21
|  | 4*(6,569*15,1)+2*(6,561*12,832) |  | 565.1491 | [5 empty] | VV | 0
165 | 8897R001 | Demontáž+zpětná montáž revizního žebříku vč. úpravy kotvení a nátěru, Z4, po očištění 1x základní nátěr, 2X syntetický vrchní | kus | 1 |  | 0 |  | Vlastní |  | POL1_ |  | 21
|  | 1 |  | 1 | [5 empty] | VV | 0
166 | 8898R001 | Demontáž+zpětná montáž revizního žebříku vč. úpravy kotvení a nátěru, Z3, po očištění 1x základní nátěr, 2X syntetický vrchní | kus | 1 |  | 0 |  | Vlastní |  | POL1_ |  | 21
|  | 1 |  | 1 | [5 empty] | VV | 0
167 | 8899R001 | Úprava stávajícího zábradlí Z2, demontáž, zkrácení, nátěr, zpětná montáž, po očištění 1x základní nátěr, 2X syntetický vrchní | kus | 2 |  | 0 |  | Vlastní |  | POL1_ |  | 21
|  | 2 |  | 2 | [5 empty] | VV | 0
168 | R875491 | Demontáž a zpětná montáž klimatizačních jednotek | kus | 7 |  | 0 |  | Vlastní |  | POL1_ |  | 21
169 | R875492 | Demontáž a zpětná montáž přístřešku nad vstupem do budovy B | kus | 1 |  | 0 |  | Vlastní |  | POL1_ |  | 21
170 | R875493 | Informační tabule 1200x2300 mm plastová s nápisem Cestmistrovstí a logem, Demontáž, zhotovení nové cedule, zpětná montáž na kovovou fasádu | kus | 1 |  | 0 |  | Vlastní |  | POL1_ |  | 21
171 | R875494 | Dodávka a montáž ocelových dvířek v rámu na překrytí pojistkových skříní, 1200x 600, 2x nátěr RAL 9007 syntetický | kus | 1 |  | 0 |  | Vlastní |  | POL1_ |  | 21
172 | R875495 | Demontáž stávající schránky a dodávka nové schránky na dopisy v provedení z nerezové oceli, rozměr 300x400x120, průzorová okénka, dělené na dopisy a časopisy | kus | 1 |  | 0 |  | Vlastní |  | POL1_ |  | 21
| 998 76-7 Přesun hmot pro kovové stavební doplňk. konstrukce | [7 empty] | 0 | SPK
| 50 m vodorovně | [8 empty] | SPX
173 | 998767102R00 | v objektech výšky do 12 m | t | 8.1402 |  | 0 | 800-767 | RTS 17/ I |  | POL7_ |  | 21
|  | Hmotnosti z položek s pořadovými čísly: : | [7 empty] | VV | 0
|  | 164,165,166,167, : | [7 empty] | VV | 0
|  | Součet: : 8,14022 |  | 8.1402 | [5 empty] | VV | 0
Díl: | 783 | Nátěry |  |  | 0 |  |  |  |  | DIL
| 783 22 Nátěry kov.stavebních doplňk.konstrukcí syntetické | [7 empty] | 0 | SPK
174 | 783225100R00 | dvojnásobné + 1x email, | m2 | 21.24 |  | 0 | 800-783 | RTS 17/ I |  | POL1_ |  | 21
|  | včetně pomocného lešení. Nátěry zábradlí, vlajkových držáků vše v RAL 9007 | [7 empty] | POP
| 783 62-9 Údržba nátěrů truhlářských výrobků, syntetické | [7 empty] | 0 | SPK
| na vzduchu schnoucí | [8 empty] | SPI
| dveří vícevýplňových (profilovaných) a žaluziových nebo oken dvoudílných tříkřídlových a vícekřídlových a oken třídílných a vícedílných nebo vestavěného nábytku. | [8 empty] | SPX |  |  |  |  | dveří vícevýplňových (profilovaných) a žaluziových nebo oken dvoudílných tříkřídlových a vícekřídlových a oken třídílných a vícedílných nebo vestavěného nábytku.
175 | 783622900R00 | dvojnásobné | m2 | 101.83 |  | 0 | 800-783 | RTS 17/ I |  | POL1_ |  | 21
|  | Nátěry stávajících dřevěných říms | [7 empty] | POP
|  | Římsy : 10,03+6,9+11+7,3+3,96+5,19+1,49+2,98 |  | 48.85 | [5 empty] | VV | 0
|  | Obložení oken v mansardách : 2,16+3,24+28,8+2,94+8,64+7,2 |  | 52.98 | [5 empty] | VV | 0
Díl: | 784 | Malby |  |  | 0 |  |  |  |  | DIL
| 784 41 Příprava povrchu | [7 empty] | 0 | SPK
| 784 41-2 Penetrace (napouštění) podkladu | [7 empty] | 1 | SPK
176 | 784191101R00 | disperzní, jednonásobná | m2 | 5588.0417 |  | 0 | 800-784 | RTS 17/ I |  | POL1_ |  | 21
|  | 1.NP budova A : 9,65*5,35+2*(9,65*2,5+5,35*2,5)+2,4*1,67+2*(2,4*2,5+1,67*2,5)-(2,5*2,4)-(4,68*1,5)-(2,8*2,5)-(0,8*1,97)-(1,2*1,97) |  | 127.0255 | [5 empty] | VV | 0
|  | 3,09*4,97+2*(3,09*2,5+4,97*2,5)-(2,3*1,5)-(0,8*1,97)-(2,8*2,5) |  | 43.6313 | [5 empty] | VV | 0
|  | 3,95*3,09+2*(3,95*2,5+3,09*2,5)-(1,15*1,55)-(0,8*1,97) |  | 44.047 | [5 empty] | VV | 0
|  | 1,48+1,86+26 |  | 29.34 | [5 empty] | VV | 0
|  | 3,2*4,8+2*(3,2*2,5+4,8*2,5)-(1,15*1,5)-(0,8*1,97) |  | 52.059 | [5 empty] | VV | 0
|  | 4,6*2,204+2*(4,6*2,5+2,204*2,5)-(1,75*1,5)-(0,8*1,97) |  | 39.9574 | [5 empty] | VV | 0
|  | 4,57*4,6+2*(4,57*2,5+4,6*2,5)-(3,5*1,5)-(0,8*1,97) |  | 60.046 | [5 empty] | VV | 0
|  | 4,46*4,6+2*(4,46*2,5+4,6*2,5)-(3,5*1,5)-(0,8*1,97) |  | 58.99 | [5 empty] | VV | 0
|  | 1,45*2,4+2*(1,45*2,5+2,4*2,5)-(0,9*1,97) |  | 20.957 | [5 empty] | VV | 0
|  | 1,45*2,4+2*(1,45*2,5+2,4*2,5)-(0,8*1,97)-(0,6*1,97) |  | 19.972 | [5 empty] | VV | 0
|  | 0,9*3+2*(0,9*2,5+3*2,5)-3*(0,6*1,97) |  | 18.654 | [5 empty] | VV | 0
|  | 1,24+1,3+1,04 |  | 3.58 | [5 empty] | VV | 0
|  | 11,368*4,624+2*(11,368*2,5+4,624*2,5)-5*(1,75*1,45)-(0,8*1,97) |  | 118.2621 | [5 empty] | VV | 0
|  | 4,9*3+2*(4,9*2,5+3*2,5)-(0,85*1,55)-(1*2,45)-(0,8*1,97) |  | 48.8565 | [5 empty] | VV | 0
|  | 2,045*4,82+2*(2,045*2,5+4,82*2,5)-(1,75*1,97) |  | 40.7344 | [5 empty] | VV | 0
|  | 6,96*4,83+2*(6,96*2,5+4,83*2,5)-3*(1,75*1,45)-(0,8*1,97) |  | 83.3783 | [5 empty] | VV | 0
|  | 1,3*2,2+2*(1,3*2,5+2,2*2,5)-2*(0,6*1,97) |  | 17.996 | [5 empty] | VV | 0
|  | 2,9*2,2+2*(2,9*2,5+2,2*2,5)-3*(0,6*1,97) |  | 28.334 | [5 empty] | VV | 0
|  | 1,3+1,17+3,99 |  | 6.46 | [5 empty] | VV | 0
|  | 4,2*2,235+2*(4,2*2,5+2,235*2,5)-(0,6*1,97)-(0,8*1,97) |  | 38.804 | [5 empty] | VV | 0
|  | 2,3*2,2+2*(2,3*2,5+2,2*2,5)-(1,6*2,5)-2*(0,6*1,97)-2*(0,8*1,97) |  | 18.044 | [5 empty] | VV | 0
|  | 0,9*2,235+2*(0,9*2,5+2,235*2,5)-(0,6*1,97) |  | 16.5045 | [5 empty] | VV | 0
|  | 4,535*4,9+2*(4,535*2,5+4,9*2,5)-(0,8*1,97)-(1,15*1,55) |  | 66.038 | [5 empty] | VV | 0
|  | 4,535*4,9+2*(4,535*2,5+4,9*2,5)-3*(1,75*1,45)-(0,8*1,97) |  | 60.208 | [5 empty] | VV | 0
|  | 2,045*4,624+2*(2,045*2,5+4,624*2,5)-(1,75*1,45)-(0,8*1,97) |  | 38.6876 | [5 empty] | VV | 0
|  | 4*3+2*(4*5,96+3*5,96) |  | 95.44 | [5 empty] | VV | 0
|  | 3*4,7+2*(3*2.5+4,7*2.5)-2*(1,4*2,2) |  | 46.44 | [5 empty] | VV | 0
|  | 2*(4,5*4,6+2*(4,5*2,5+4,6*2,5)-2*(1,75*1,45)-(0,8*1,97)) |  | 119.098 | [5 empty] | VV | 0
|  | 2,236*4,624+2*(2,236*2,5+4,624*2,5)-(1,75*1,45)-(0,8*1,97) |  | 40.5258 | [5 empty] | VV | 0
|  | 2,2*3+2*(2,2*2,5+3*2,5)-(0,8*1,97)-(0,6*1,97) |  | 29.842 | [5 empty] | VV | 0
|  | 3*3+2*(3*1,5+3*1,5) |  | 27 | [5 empty] | VV | 0
|  | 11,368*4,624+2*(11,368*2,5+4,624*2,5)-5*(1,75*1,45)-2*(0,8*1,97) |  | 116.6861 | [5 empty] | VV | 0
|  | 4*3+2*(4*5,96+3*5,96) |  | 95.44 | [5 empty] | VV | 0
|  | 3*4,7+2*(3*2.5+4,7*2.5)-2*(1,4*2,2) |  | 46.44 | [5 empty] | VV | 0
|  | 1. NP budova B : 5,3*3,9+2*(5,3*2,7+3,9*2,7)-(1,2*1,5)-(1,8*1,5)-(0,8*1,97) |  | 64.274 | [5 empty] | VV | 0
|  | 3,55*3,51+2*(3,55*2,7+3,51*2,7)-(1,8*1,5)-(0,8*1,97) |  | 46.3085 | [5 empty] | VV | 0
|  | 3,55*3,04+2*(3,55*2,7+3,04*2,7)-(1,8*1,5)-(0,8*1,97) |  | 42.102 | [5 empty] | VV | 0
|  | 1,5*3,5+2*(1,5*2,7+3,5*2,7)-(0,6*0,9)-(0,6*1,97) |  | 30.528 | [5 empty] | VV | 0
|  | 1,5*8,433+2*(1,5*2,7+8,433*2,7)-(1,5*1,5)-3*(0,8*1,97)-(0,6*1,97) |  | 58.1277 | [5 empty] | VV | 0
|  | 1,9*1,55+2*(1,9*2,7+1,55*2,7)-2*(0,6*1,97) |  | 19.211 | [5 empty] | VV | 0
|  | 2,05*1,55+2*(2,05*2,7+1,55*2,7)-2*(0,6*1,97) |  | 20.2535 | [5 empty] | VV | 0
|  | 1*1,5+2*(1*2,7+1,5*2,7)-(0,6*0,9)-(0,6*1,97) |  | 13.278 | [5 empty] | VV | 0
|  | 1*1,5+2*(1*2,7+1,5*2,7)-(0,6*0,9)-(0,6*1,97) |  | 13.278 | [5 empty] | VV | 0
|  | 1,85*1,5+2*(1,85*2,7+1,5*2,7)-(0,6*0,9)-(0,6*1,97) |  | 19.143 | [5 empty] | VV | 0
|  | 1,4*3,1+2*(1,4*2,7+3,1*2,7)-(1,2*1,2)-(0,9*1,97) |  | 25.427 | [5 empty] | VV | 0
|  | 2,8*3,1+2*(2,8*2,7+3,1*2,7)-(1,2*1,2)-(0,8*1,97) |  | 37.524 | [5 empty] | VV | 0
|  | 2,32*4+2*(2,32*2,7+4*2,7)-(1,8*1,5)-(0,8*1,97) |  | 39.132 | [5 empty] | VV | 0
|  | 4,53*4+2*(4,53*2,7+4*2,7)-(1,8*1,5)-(0,8*1,97) |  | 59.906 | [5 empty] | VV | 0
|  | 4,73*4+2*(4,73*2,7+4*2,7)-(1,8*1,5)-(0,8*1,97) |  | 61.786 | [5 empty] | VV | 0
|  | 4*4,74+2*(4*2,7+4,74*2,7)-(1,8*1,5)-(0,8*1,97) |  | 61.88 | [5 empty] | VV | 0
|  | 2,74*1,45+2*(2,74*2,7+1,45*2,7)-2*(1,8*2,4)-(1,2*1,5) |  | 16.159 | [5 empty] | VV | 0
|  | 3,61*1,96+2*(3,61*2,7+1,96*2,7)-(1,5*1,5)-(0,8*1,96) |  | 33.3356 | [5 empty] | VV | 0
|  | 8,03*1,63+2*(8,03*2,7+1,63*2,7)-2*(0,8*1,97) |  | 62.1009 | [5 empty] | VV | 0
|  | 7,32*1,5+2*(7,32*2,7+1,5*2,7)-4*(0,8*1,97)-(1,5*2,7) |  | 48.254 | [5 empty] | VV | 0
|  | 2,5*3,677+2*(2,5*8,8+3,677*8,8)-(2,5*8,8) |  | 95.9077 | [5 empty] | VV | 0
|  | 2.NP budova A : 3,2*4,8+2*(3,2*2,5+4,8*2,5)-(0,8*1,97)-(1,15*1,55) |  | 52.0015 | [5 empty] | VV | 0
|  | 4,62*6,8+2*(4,62*2,5+6,8*2,5)-3*(1,75*1,45)-2*(0,8*1,97) |  | 77.7515 | [5 empty] | VV | 0
|  | 4,5*4,62+2*(4,5*2,5+4,62*2,5)-2*(1,75*1,45)-(0,8*1,97) |  | 59.739 | [5 empty] | VV | 0
|  | 1,45*2,4+2*(1,45*2,5+2,4*2,5)-(0,6*1,97) |  | 21.548 | [5 empty] | VV | 0
|  | 1,45*2,4+2*(1,45*2,5+2,4*2,5)-(0,6*1,97) |  | 21.548 | [5 empty] | VV | 0
|  | 3*2,5+2*(3*2,5+2,5*2,5) |  | 35 | [5 empty] | VV | 0
|  | 4,52*4,62+2*(4,52*2,5+4,62*2,5)-2*(1,75*1,45)-2*(0,8*1,97) |  | 58.3554 | [5 empty] | VV | 0
|  | 4,52*4,62+2*(4,52*2,5+4,62*2,5)-2*(1,75*1,45)-(0,8*1,97) |  | 59.9314 | [5 empty] | VV | 0
|  | 2,2*4,62+2*(2,2*2,5+4,62*2,5)-(1,75*1,45)-(0,8*1,97) |  | 40.1505 | [5 empty] | VV | 0
|  | 4,65*3+2*(4,65*2,5+3*2,5)-(0,85*1,55)-(0,8*1,97) |  | 49.3065 | [5 empty] | VV | 0
|  | 4,46*4,62+2*(4,46*2,5+4,62*2,5)-2*(1,75*1,45)-(0,8*1,97) |  | 59.3542 | [5 empty] | VV | 0
|  | 2,24*4,62+2*(2,24*2,5+4,62*2,5)-(1,75*1,45)-(0,8*1,97) |  | 40.5353 | [5 empty] | VV | 0
|  | 2,24*4,62+2*(2,24*2,5+4,62*2,5)-(1,75*1,45)-(0,8*1,97) |  | 40.5353 | [5 empty] | VV | 0
|  | 2,55*1,4+2*(2,55*2,5+1,4*2,5)-(0,6*1,97) |  | 22.138 | [5 empty] | VV | 0
|  | 2,55*2,94+2*(2,55*2,5+2,94*2,5)-(0,8*1,97)-(0,6*1,97) |  | 32.189 | [5 empty] | VV | 0
|  | 2,43*2,4+2*(2,43*2,5+2,4*2,5)-(0,9*0,9)-(0,6*1,97) |  | 27.99 | [5 empty] | VV | 0
|  | 2,4*0,9+2*(2,4*2,5+0,9*2,5)-(0,9*0,9)-(0,6*1,97) |  | 16.668 | [5 empty] | VV | 0
|  | 2,4*0,9+2*(2,4*2,5+0,9*2,5)-(0,9*0,9)-(0,6*1,97) |  | 16.668 | [5 empty] | VV | 0
|  | 4,43*2+2*(4,43*2,5+2*2,5)-2*(1,6*1,97)+2,4*0,95+2*(2,4*2,5+0,95*2,5) |  | 53.736 | [5 empty] | VV | 0
|  | 3,35*2,4+2*(3,35*2,5+2,4*2,5)-(1,15*1,5)-(0,8*1,97) |  | 33.489 | [5 empty] | VV | 0
|  | 2,2*4,44+2*(2,2*2,5+4,44*2,5)-(0,8*1,97) |  | 41.392 | [5 empty] | VV | 0
|  | 7*4,6+2*(7*2,5+4,6*2,5)-3*(1,75*1,45)-3*(0,8*1,97) |  | 77.8595 | [5 empty] | VV | 0
|  | 4,62*2+2*(4,62*2,5+2*2,5)-(1,75*1,45)-(0,8*1,97) |  | 38.2265 | [5 empty] | VV | 0
|  | 3*3,75+2*(3*2,5+3,75*2,5)-2*(1,3*1,97)-(0,8*1,97) |  | 38.302 | [5 empty] | VV | 0
|  | 6,8*4,6+2*(6,8*2,5+4,6*2,5)-3*(1,75*1,45)-(0,8*1,97) |  | 79.0915 | [5 empty] | VV | 0
|  | 2,2*4,6+2*(2,2*2,5+4,6*2,5)-2*(0,8*1,97)-(1,75*1,45) |  | 38.4305 | [5 empty] | VV | 0
|  | 2,2*4,6+2*(2,2*2,5+4,6*2,5)-2*(0,8*1,97)-(1,75*1,45) |  | 38.4305 | [5 empty] | VV | 0
|  | 2,2*3+2*(2,2*2,5+3*2,5)-(0,8*1,97)-(0,6*1,97) |  | 29.842 | [5 empty] | VV | 0
|  | 3*2,2+2*(3*2,5+2,2*2,5)-2*(0,9*0,9) |  | 30.98 | [5 empty] | VV | 0
|  | 4,5*4,6+2*(4,5*2,5+4,6*2,5)-2*(1,75*1,45)-(0,8*1,97) |  | 59.549 | [5 empty] | VV | 0
|  | 6,8*4,6+2*(6,8*2,5+4,6*2,5)-3*(1,75*1,45)-2*(0,8*1,97) |  | 77.5155 | [5 empty] | VV | 0
|  | 3,35*3,2+2*(3,35*2,5+3,2*2,5)-(3,2*2,5) |  | 35.47 | [5 empty] | VV | 0
|  | 2. NP budova B : 3,9*3,55+2*(3,9*3,2+3,55*3,2)-(1,8*1,5)-(0,8*1,97) |  | 57.249 | [5 empty] | VV | 0
|  | 3,55*3,55+2*(3,55*3,2+3,55*3,2)-(1,8*1,5)-(0,8*1,97) |  | 53.7665 | [5 empty] | VV | 0
|  | 3*3,55+2*(3*3,2+3,55*2,7)-(1,8*1,5)-(0,8*1,97) |  | 44.744 | [5 empty] | VV | 0
|  | 12,47*1,5+2*(12,47*2,7+1,5*2,7)-(1,65*1,97)-3*(0,8*1,97) |  | 86.1645 | [5 empty] | VV | 0
|  | 1,5*3,5+2*(1,5*2,7+3,5*2,7)-(0,6*0,9)-(0,6*1,97) |  | 30.528 | [5 empty] | VV | 0
|  | 1,9*1,55+2*(1,9*2,7+1,55*2,7)-2*(0,6*1,97) |  | 19.211 | [5 empty] | VV | 0
|  | 2,05*1,55+2*(2,05*2,7+1,55*2,7)-2*(0,6*1,97) |  | 20.2535 | [5 empty] | VV | 0
|  | 1*1,5+2*(1*2,7+1,5*2,7)-(0,6*0,9)-(0,6*1,97) |  | 13.278 | [5 empty] | VV | 0
|  | 1*1,5+2*(1*2,7+1,5*2,7)-(0,6*0,9)-(0,6*1,97) |  | 13.278 | [5 empty] | VV | 0
|  | 1,85*1,5+2*(1,85*2,7+1,5*2,7)-(0,6*0,9)-(0,6*1,97) |  | 19.143 | [5 empty] | VV | 0
|  | 1,4*3,1+2*(1,4*2,7+3,1*2,7)-(1,2*1,2)-(0,9*1,97) |  | 25.427 | [5 empty] | VV | 0
|  | 2,19*1,8+2*(2,19*2,7+1,8*2,7)-(1,2*1,2)-(1*1,97) |  | 22.078 | [5 empty] | VV | 0
|  | 2,25*2,19+2*(2,25*2,7+2,19*2,7)-(0,8*1,97) |  | 27.3275 | [5 empty] | VV | 0
|  | 3,76*4+2*(3,76*2,7+4*2,7)-(1,8*1,5)-(1*1,97)-(0,8*1,97) |  | 50.698 | [5 empty] | VV | 0
|  | 6,95*3,75+2*(6,95*2,7+3,75*2,7)-(1,8*1,5)-2*(0,8*1,97)-2*(0,85*2,4) |  | 73.9105 | [5 empty] | VV | 0
|  | 2,9*2+2*(2,9*2,7+2*2,7)-(1,8*1,5)-(0,8*1,97) |  | 27.984 | [5 empty] | VV | 0
|  | 5,5*4+2*(5,5*2,7+4*2,7)-(1,8*1,5)-2*(0,8*1,97) |  | 67.448 | [5 empty] | VV | 0
|  | 1,5*3,7+2*(1,5*2,7+3,7*2,7)-4*(0,8*1,97) |  | 27.326 | [5 empty] | VV | 0
|  | 5,75*3,65+2*(5,75*2,7+3,65*2,7)-(1,9*2,4) |  | 67.1875 | [5 empty] | VV | 0
|  | 3,6*1,96+2*(3,6*2,7+1,96*2,7)-(1,5*1,5)-(0,8*1,97) |  | 33.254 | [5 empty] | VV | 0
|  | 3. NP budova B : 5,3*3,96+2*(5,3*2,7+3,96*2,7)-(1,8*1,2)-(1,2*1,2)-(0,8*1,97) |  | 65.816 | [5 empty] | VV | 0
|  | 3,5*3,55+2*(3,5*2,7+3,55*2,7)-(1,8*1,2)-(0,8*1,97) |  | 46.759 | [5 empty] | VV | 0
|  | 3,04*3,55+2*(3,04*2,7+3,55*2,7)-(1,8*1,2)-(0,8*1,2) |  | 43.258 | [5 empty] | VV | 0
|  | 1,5*3,5+2*(1,5*2,7+3,5*2,7)-(0,6*0,9)-(0,6*1,97) |  | 30.528 | [5 empty] | VV | 0
|  | 1,9*1,55+2*(1,9*2,7+1,55*2,7)-2*(0,6*1,97) |  | 19.211 | [5 empty] | VV | 0
|  | 2,05*1,55+2*(2,05*2,7+1,55*2,7)-2*(0,6*1,97) |  | 20.2535 | [5 empty] | VV | 0
|  | 1*1,5+2*(1*2,7+1,5*2,7)-(0,6*0,9)-(0,6*1,97) |  | 13.278 | [5 empty] | VV | 0
|  | 1*1,5+2*(1*2,7+1,5*2,7)-(0,6*0,9)-(0,6*1,97) |  | 13.278 | [5 empty] | VV | 0
|  | 1,85*1,5+2*(1,85*2,7+1,5*2,7)-(0,6*0,9)-(0,6*1,97) |  | 19.143 | [5 empty] | VV | 0
|  | 1,5*3,1+2*(1,4*2,7+3,1*2,7)-(1,2*1,2)-(0,8*1,97) |  | 25.934 | [5 empty] | VV | 0
|  | 2,19*3,16+2*(2,19*2,7+3,16*2,7)-(1,2*1,2)-(0,8*1,97) |  | 32.7944 | [5 empty] | VV | 0
|  | 3,76*4+2*(3,76*2,7+4*2,7)-(1,8*1,2)-(0,8*1,97) |  | 53.208 | [5 empty] | VV | 0
|  | 3,75*4+2*(3,75*2,7+4*2,7)-(1,8*1,2)-(0,8*1,97) |  | 53.114 | [5 empty] | VV | 0
|  | 3,75*4+2*(3,75*2,7+4*2,7)-(1,8*1,2)-(0,8*1,97) |  | 53.114 | [5 empty] | VV | 0
|  | 3,76*4+2*(3,76*2,7+4*2,7)-(1,8*1,2)-(0,8*1,97) |  | 53.208 | [5 empty] | VV | 0
|  | 8,11*1,62+2*(8,11*2,7+1,62*2,7)-4*(0,8*1,97) |  | 59.3762 | [5 empty] | VV | 0
|  | 3,31*3,6+2*(3,31*2,7+3,6*2,7)+3,7*1,96+2*(3,7*2,7+1,96*2,7)-(1,8*1,2)-(1,5*1,2)-(0,8*1,97) |  | 81.51 | [5 empty] | VV | 0
|  | 7,8*3,18+2*(7,8*2,7+3,18*2,7)-4*(0,8*1,97) |  | 77.792 | [5 empty] | VV | 0
|  | 1,5*8,014+2*(1,5*2,7+8,014*2,7)-4*(0,8*1,97) |  | 57.0926 | [5 empty] | VV | 0
| 784 45 Malby z malířských směsí | [7 empty] | 0 | SPK
177 | 784165442R00 | omyvatelné, , barevné, dvojnásobné | m2 | 5588.0417 |  | 0 | 800-784 | RTS 17/ I |  | POL1_7 |  | 21
|  | 1.NP budova A : 9,65*5,35+2*(9,65*2,5+5,35*2,5)+2,4*1,67+2*(2,4*2,5+1,67*2,5)-(2,5*2,4)-(4,68*1,5)-(2,8*2,5)-(0,8*1,97)-(1,2*1,97) |  | 127.0255 | [5 empty] | VV | 0
|  | 3,09*4,97+2*(3,09*2,5+4,97*2,5)-(2,3*1,5)-(0,8*1,97)-(2,8*2,5) |  | 43.6313 | [5 empty] | VV | 0
|  | 3,95*3,09+2*(3,95*2,5+3,09*2,5)-(1,15*1,55)-(0,8*1,97) |  | 44.047 | [5 empty] | VV | 0
|  | 1,48+1,86+26 |  | 29.34 | [5 empty] | VV | 0
|  | 3,2*4,8+2*(3,2*2,5+4,8*2,5)-(1,15*1,5)-(0,8*1,97) |  | 52.059 | [5 empty] | VV | 0
|  | 4,6*2,204+2*(4,6*2,5+2,204*2,5)-(1,75*1,5)-(0,8*1,97) |  | 39.9574 | [5 empty] | VV | 0
|  | 4,57*4,6+2*(4,57*2,5+4,6*2,5)-(3,5*1,5)-(0,8*1,97) |  | 60.046 | [5 empty] | VV | 0
|  | 4,46*4,6+2*(4,46*2,5+4,6*2,5)-(3,5*1,5)-(0,8*1,97) |  | 58.99 | [5 empty] | VV | 0
|  | 1,45*2,4+2*(1,45*2,5+2,4*2,5)-(0,9*1,97) |  | 20.957 | [5 empty] | VV | 0
|  | 1,45*2,4+2*(1,45*2,5+2,4*2,5)-(0,8*1,97)-(0,6*1,97) |  | 19.972 | [5 empty] | VV | 0
|  | 0,9*3+2*(0,9*2,5+3*2,5)-3*(0,6*1,97) |  | 18.654 | [5 empty] | VV | 0
|  | 1,24+1,3+1,04 |  | 3.58 | [5 empty] | VV | 0
|  | 11,368*4,624+2*(11,368*2,5+4,624*2,5)-5*(1,75*1,45)-(0,8*1,97) |  | 118.2621 | [5 empty] | VV | 0
|  | 4,9*3+2*(4,9*2,5+3*2,5)-(0,85*1,55)-(1*2,45)-(0,8*1,97) |  | 48.8565 | [5 empty] | VV | 0
|  | 2,045*4,82+2*(2,045*2,5+4,82*2,5)-(1,75*1,97) |  | 40.7344 | [5 empty] | VV | 0
|  | 6,96*4,83+2*(6,96*2,5+4,83*2,5)-3*(1,75*1,45)-(0,8*1,97) |  | 83.3783 | [5 empty] | VV | 0
|  | 1,3*2,2+2*(1,3*2,5+2,2*2,5)-2*(0,6*1,97) |  | 17.996 | [5 empty] | VV | 0
|  | 2,9*2,2+2*(2,9*2,5+2,2*2,5)-3*(0,6*1,97) |  | 28.334 | [5 empty] | VV | 0
|  | 1,3+1,17+3,99 |  | 6.46 | [5 empty] | VV | 0
|  | 4,2*2,235+2*(4,2*2,5+2,235*2,5)-(0,6*1,97)-(0,8*1,97) |  | 38.804 | [5 empty] | VV | 0
|  | 2,3*2,2+2*(2,3*2,5+2,2*2,5)-(1,6*2,5)-2*(0,6*1,97)-2*(0,8*1,97) |  | 18.044 | [5 empty] | VV | 0
|  | 0,9*2,235+2*(0,9*2,5+2,235*2,5)-(0,6*1,97) |  | 16.5045 | [5 empty] | VV | 0
|  | 4,535*4,9+2*(4,535*2,5+4,9*2,5)-(0,8*1,97)-(1,15*1,55) |  | 66.038 | [5 empty] | VV | 0
|  | 4,535*4,9+2*(4,535*2,5+4,9*2,5)-3*(1,75*1,45)-(0,8*1,97) |  | 60.208 | [5 empty] | VV | 0
|  | 2,045*4,624+2*(2,045*2,5+4,624*2,5)-(1,75*1,45)-(0,8*1,97) |  | 38.6876 | [5 empty] | VV | 0
|  | 4*3+2*(4*5,96+3*5,96) |  | 95.44 | [5 empty] | VV | 0
|  | 3*4,7+2*(3*2.5+4,7*2.5)-2*(1,4*2,2) |  | 46.44 | [5 empty] | VV | 0
|  | 2*(4,5*4,6+2*(4,5*2,5+4,6*2,5)-2*(1,75*1,45)-(0,8*1,97)) |  | 119.098 | [5 empty] | VV | 0
|  | 2,236*4,624+2*(2,236*2,5+4,624*2,5)-(1,75*1,45)-(0,8*1,97) |  | 40.5258 | [5 empty] | VV | 0
|  | 2,2*3+2*(2,2*2,5+3*2,5)-(0,8*1,97)-(0,6*1,97) |  | 29.842 | [5 empty] | VV | 0
|  | 3*3+2*(3*1,5+3*1,5) |  | 27 | [5 empty] | VV | 0
|  | 11,368*4,624+2*(11,368*2,5+4,624*2,5)-5*(1,75*1,45)-2*(0,8*1,97) |  | 116.6861 | [5 empty] | VV | 0
|  | 4*3+2*(4*5,96+3*5,96) |  | 95.44 | [5 empty] | VV | 0
|  | 3*4,7+2*(3*2.5+4,7*2.5)-2*(1,4*2,2) |  | 46.44 | [5 empty] | VV | 0
|  | 1. NP budova B : 5,3*3,9+2*(5,3*2,7+3,9*2,7)-(1,2*1,5)-(1,8*1,5)-(0,8*1,97) |  | 64.274 | [5 empty] | VV | 0
|  | 3,55*3,51+2*(3,55*2,7+3,51*2,7)-(1,8*1,5)-(0,8*1,97) |  | 46.3085 | [5 empty] | VV | 0
|  | 3,55*3,04+2*(3,55*2,7+3,04*2,7)-(1,8*1,5)-(0,8*1,97) |  | 42.102 | [5 empty] | VV | 0
|  | 1,5*3,5+2*(1,5*2,7+3,5*2,7)-(0,6*0,9)-(0,6*1,97) |  | 30.528 | [5 empty] | VV | 0
|  | 1,5*8,433+2*(1,5*2,7+8,433*2,7)-(1,5*1,5)-3*(0,8*1,97)-(0,6*1,97) |  | 58.1277 | [5 empty] | VV | 0
|  | 1,9*1,55+2*(1,9*2,7+1,55*2,7)-2*(0,6*1,97) |  | 19.211 | [5 empty] | VV | 0
|  | 2,05*1,55+2*(2,05*2,7+1,55*2,7)-2*(0,6*1,97) |  | 20.2535 | [5 empty] | VV | 0
|  | 1*1,5+2*(1*2,7+1,5*2,7)-(0,6*0,9)-(0,6*1,97) |  | 13.278 | [5 empty] | VV | 0
|  | 1*1,5+2*(1*2,7+1,5*2,7)-(0,6*0,9)-(0,6*1,97) |  | 13.278 | [5 empty] | VV | 0
|  | 1,85*1,5+2*(1,85*2,7+1,5*2,7)-(0,6*0,9)-(0,6*1,97) |  | 19.143 | [5 empty] | VV | 0
|  | 1,4*3,1+2*(1,4*2,7+3,1*2,7)-(1,2*1,2)-(0,9*1,97) |  | 25.427 | [5 empty] | VV | 0
|  | 2,8*3,1+2*(2,8*2,7+3,1*2,7)-(1,2*1,2)-(0,8*1,97) |  | 37.524 | [5 empty] | VV | 0
|  | 2,32*4+2*(2,32*2,7+4*2,7)-(1,8*1,5)-(0,8*1,97) |  | 39.132 | [5 empty] | VV | 0
|  | 4,53*4+2*(4,53*2,7+4*2,7)-(1,8*1,5)-(0,8*1,97) |  | 59.906 | [5 empty] | VV | 0
|  | 4,73*4+2*(4,73*2,7+4*2,7)-(1,8*1,5)-(0,8*1,97) |  | 61.786 | [5 empty] | VV | 0
|  | 4*4,74+2*(4*2,7+4,74*2,7)-(1,8*1,5)-(0,8*1,97) |  | 61.88 | [5 empty] | VV | 0
|  | 2,74*1,45+2*(2,74*2,7+1,45*2,7)-2*(1,8*2,4)-(1,2*1,5) |  | 16.159 | [5 empty] | VV | 0
|  | 3,61*1,96+2*(3,61*2,7+1,96*2,7)-(1,5*1,5)-(0,8*1,96) |  | 33.3356 | [5 empty] | VV | 0
|  | 8,03*1,63+2*(8,03*2,7+1,63*2,7)-2*(0,8*1,97) |  | 62.1009 | [5 empty] | VV | 0
|  | 7,32*1,5+2*(7,32*2,7+1,5*2,7)-4*(0,8*1,97)-(1,5*2,7) |  | 48.254 | [5 empty] | VV | 0
|  | 2,5*3,677+2*(2,5*8,8+3,677*8,8)-(2,5*8,8) |  | 95.9077 | [5 empty] | VV | 0
|  | 2.NP budova A : 3,2*4,8+2*(3,2*2,5+4,8*2,5)-(0,8*1,97)-(1,15*1,55) |  | 52.0015 | [5 empty] | VV | 0
|  | 4,62*6,8+2*(4,62*2,5+6,8*2,5)-3*(1,75*1,45)-2*(0,8*1,97) |  | 77.7515 | [5 empty] | VV | 0
|  | 4,5*4,62+2*(4,5*2,5+4,62*2,5)-2*(1,75*1,45)-(0,8*1,97) |  | 59.739 | [5 empty] | VV | 0
|  | 1,45*2,4+2*(1,45*2,5+2,4*2,5)-(0,6*1,97) |  | 21.548 | [5 empty] | VV | 0
|  | 1,45*2,4+2*(1,45*2,5+2,4*2,5)-(0,6*1,97) |  | 21.548 | [5 empty] | VV | 0
|  | 3*2,5+2*(3*2,5+2,5*2,5) |  | 35 | [5 empty] | VV | 0
|  | 4,52*4,62+2*(4,52*2,5+4,62*2,5)-2*(1,75*1,45)-2*(0,8*1,97) |  | 58.3554 | [5 empty] | VV | 0
|  | 4,52*4,62+2*(4,52*2,5+4,62*2,5)-2*(1,75*1,45)-(0,8*1,97) |  | 59.9314 | [5 empty] | VV | 0
|  | 2,2*4,62+2*(2,2*2,5+4,62*2,5)-(1,75*1,45)-(0,8*1,97) |  | 40.1505 | [5 empty] | VV | 0
|  | 4,65*3+2*(4,65*2,5+3*2,5)-(0,85*1,55)-(0,8*1,97) |  | 49.3065 | [5 empty] | VV | 0
|  | 4,46*4,62+2*(4,46*2,5+4,62*2,5)-2*(1,75*1,45)-(0,8*1,97) |  | 59.3542 | [5 empty] | VV | 0
|  | 2,24*4,62+2*(2,24*2,5+4,62*2,5)-(1,75*1,45)-(0,8*1,97) |  | 40.5353 | [5 empty] | VV | 0
|  | 2,24*4,62+2*(2,24*2,5+4,62*2,5)-(1,75*1,45)-(0,8*1,97) |  | 40.5353 | [5 empty] | VV | 0
|  | 2,55*1,4+2*(2,55*2,5+1,4*2,5)-(0,6*1,97) |  | 22.138 | [5 empty] | VV | 0
|  | 2,55*2,94+2*(2,55*2,5+2,94*2,5)-(0,8*1,97)-(0,6*1,97) |  | 32.189 | [5 empty] | VV | 0
|  | 2,43*2,4+2*(2,43*2,5+2,4*2,5)-(0,9*0,9)-(0,6*1,97) |  | 27.99 | [5 empty] | VV | 0
|  | 2,4*0,9+2*(2,4*2,5+0,9*2,5)-(0,9*0,9)-(0,6*1,97) |  | 16.668 | [5 empty] | VV | 0
|  | 2,4*0,9+2*(2,4*2,5+0,9*2,5)-(0,9*0,9)-(0,6*1,97) |  | 16.668 | [5 empty] | VV | 0
|  | 4,43*2+2*(4,43*2,5+2*2,5)-2*(1,6*1,97)+2,4*0,95+2*(2,4*2,5+0,95*2,5) |  | 53.736 | [5 empty] | VV | 0
|  | 3,35*2,4+2*(3,35*2,5+2,4*2,5)-(1,15*1,5)-(0,8*1,97) |  | 33.489 | [5 empty] | VV | 0
|  | 2,2*4,44+2*(2,2*2,5+4,44*2,5)-(0,8*1,97) |  | 41.392 | [5 empty] | VV | 0
|  | 7*4,6+2*(7*2,5+4,6*2,5)-3*(1,75*1,45)-3*(0,8*1,97) |  | 77.8595 | [5 empty] | VV | 0
|  | 4,62*2+2*(4,62*2,5+2*2,5)-(1,75*1,45)-(0,8*1,97) |  | 38.2265 | [5 empty] | VV | 0
|  | 3*3,75+2*(3*2,5+3,75*2,5)-2*(1,3*1,97)-(0,8*1,97) |  | 38.302 | [5 empty] | VV | 0
|  | 6,8*4,6+2*(6,8*2,5+4,6*2,5)-3*(1,75*1,45)-(0,8*1,97) |  | 79.0915 | [5 empty] | VV | 0
|  | 2,2*4,6+2*(2,2*2,5+4,6*2,5)-2*(0,8*1,97)-(1,75*1,45) |  | 38.4305 | [5 empty] | VV | 0
|  | 2,2*4,6+2*(2,2*2,5+4,6*2,5)-2*(0,8*1,97)-(1,75*1,45) |  | 38.4305 | [5 empty] | VV | 0
|  | 2,2*3+2*(2,2*2,5+3*2,5)-(0,8*1,97)-(0,6*1,97) |  | 29.842 | [5 empty] | VV | 0
|  | 3*2,2+2*(3*2,5+2,2*2,5)-2*(0,9*0,9) |  | 30.98 | [5 empty] | VV | 0
|  | 4,5*4,6+2*(4,5*2,5+4,6*2,5)-2*(1,75*1,45)-(0,8*1,97) |  | 59.549 | [5 empty] | VV | 0
|  | 6,8*4,6+2*(6,8*2,5+4,6*2,5)-3*(1,75*1,45)-2*(0,8*1,97) |  | 77.5155 | [5 empty] | VV | 0
|  | 3,35*3,2+2*(3,35*2,5+3,2*2,5)-(3,2*2,5) |  | 35.47 | [5 empty] | VV | 0
|  | 2. NP budova B : 3,9*3,55+2*(3,9*3,2+3,55*3,2)-(1,8*1,5)-(0,8*1,97) |  | 57.249 | [5 empty] | VV | 0
|  | 3,55*3,55+2*(3,55*3,2+3,55*3,2)-(1,8*1,5)-(0,8*1,97) |  | 53.7665 | [5 empty] | VV | 0
|  | 3*3,55+2*(3*3,2+3,55*2,7)-(1,8*1,5)-(0,8*1,97) |  | 44.744 | [5 empty] | VV | 0
|  | 12,47*1,5+2*(12,47*2,7+1,5*2,7)-(1,65*1,97)-3*(0,8*1,97) |  | 86.1645 | [5 empty] | VV | 0
|  | 1,5*3,5+2*(1,5*2,7+3,5*2,7)-(0,6*0,9)-(0,6*1,97) |  | 30.528 | [5 empty] | VV | 0
|  | 1,9*1,55+2*(1,9*2,7+1,55*2,7)-2*(0,6*1,97) |  | 19.211 | [5 empty] | VV | 0
|  | 2,05*1,55+2*(2,05*2,7+1,55*2,7)-2*(0,6*1,97) |  | 20.2535 | [5 empty] | VV | 0
|  | 1*1,5+2*(1*2,7+1,5*2,7)-(0,6*0,9)-(0,6*1,97) |  | 13.278 | [5 empty] | VV | 0
|  | 1*1,5+2*(1*2,7+1,5*2,7)-(0,6*0,9)-(0,6*1,97) |  | 13.278 | [5 empty] | VV | 0
|  | 1,85*1,5+2*(1,85*2,7+1,5*2,7)-(0,6*0,9)-(0,6*1,97) |  | 19.143 | [5 empty] | VV | 0
|  | 1,4*3,1+2*(1,4*2,7+3,1*2,7)-(1,2*1,2)-(0,9*1,97) |  | 25.427 | [5 empty] | VV | 0
|  | 2,19*1,8+2*(2,19*2,7+1,8*2,7)-(1,2*1,2)-(1*1,97) |  | 22.078 | [5 empty] | VV | 0
|  | 2,25*2,19+2*(2,25*2,7+2,19*2,7)-(0,8*1,97) |  | 27.3275 | [5 empty] | VV | 0
|  | 3,76*4+2*(3,76*2,7+4*2,7)-(1,8*1,5)-(1*1,97)-(0,8*1,97) |  | 50.698 | [5 empty] | VV | 0
|  | 6,95*3,75+2*(6,95*2,7+3,75*2,7)-(1,8*1,5)-2*(0,8*1,97)-2*(0,85*2,4) |  | 73.9105 | [5 empty] | VV | 0
|  | 2,9*2+2*(2,9*2,7+2*2,7)-(1,8*1,5)-(0,8*1,97) |  | 27.984 | [5 empty] | VV | 0
|  | 5,5*4+2*(5,5*2,7+4*2,7)-(1,8*1,5)-2*(0,8*1,97) |  | 67.448 | [5 empty] | VV | 0
|  | 1,5*3,7+2*(1,5*2,7+3,7*2,7)-4*(0,8*1,97) |  | 27.326 | [5 empty] | VV | 0
|  | 5,75*3,65+2*(5,75*2,7+3,65*2,7)-(1,9*2,4) |  | 67.1875 | [5 empty] | VV | 0
|  | 3,6*1,96+2*(3,6*2,7+1,96*2,7)-(1,5*1,5)-(0,8*1,97) |  | 33.254 | [5 empty] | VV | 0
|  | 3. NP budova B : 5,3*3,96+2*(5,3*2,7+3,96*2,7)-(1,8*1,2)-(1,2*1,2)-(0,8*1,97) |  | 65.816 | [5 empty] | VV | 0
|  | 3,5*3,55+2*(3,5*2,7+3,55*2,7)-(1,8*1,2)-(0,8*1,97) |  | 46.759 | [5 empty] | VV | 0
|  | 3,04*3,55+2*(3,04*2,7+3,55*2,7)-(1,8*1,2)-(0,8*1,2) |  | 43.258 | [5 empty] | VV | 0
|  | 1,5*3,5+2*(1,5*2,7+3,5*2,7)-(0,6*0,9)-(0,6*1,97) |  | 30.528 | [5 empty] | VV | 0
|  | 1,9*1,55+2*(1,9*2,7+1,55*2,7)-2*(0,6*1,97) |  | 19.211 | [5 empty] | VV | 0
|  | 2,05*1,55+2*(2,05*2,7+1,55*2,7)-2*(0,6*1,97) |  | 20.2535 | [5 empty] | VV | 0
|  | 1*1,5+2*(1*2,7+1,5*2,7)-(0,6*0,9)-(0,6*1,97) |  | 13.278 | [5 empty] | VV | 0
|  | 1*1,5+2*(1*2,7+1,5*2,7)-(0,6*0,9)-(0,6*1,97) |  | 13.278 | [5 empty] | VV | 0
|  | 1,85*1,5+2*(1,85*2,7+1,5*2,7)-(0,6*0,9)-(0,6*1,97) |  | 19.143 | [5 empty] | VV | 0
|  | 1,5*3,1+2*(1,4*2,7+3,1*2,7)-(1,2*1,2)-(0,8*1,97) |  | 25.934 | [5 empty] | VV | 0
|  | 2,19*3,16+2*(2,19*2,7+3,16*2,7)-(1,2*1,2)-(0,8*1,97) |  | 32.7944 | [5 empty] | VV | 0
|  | 3,76*4+2*(3,76*2,7+4*2,7)-(1,8*1,2)-(0,8*1,97) |  | 53.208 | [5 empty] | VV | 0
|  | 3,75*4+2*(3,75*2,7+4*2,7)-(1,8*1,2)-(0,8*1,97) |  | 53.114 | [5 empty] | VV | 0
|  | 3,75*4+2*(3,75*2,7+4*2,7)-(1,8*1,2)-(0,8*1,97) |  | 53.114 | [5 empty] | VV | 0
|  | 3,76*4+2*(3,76*2,7+4*2,7)-(1,8*1,2)-(0,8*1,97) |  | 53.208 | [5 empty] | VV | 0
|  | 8,11*1,62+2*(8,11*2,7+1,62*2,7)-4*(0,8*1,97) |  | 59.3762 | [5 empty] | VV | 0
|  | 3,31*3,6+2*(3,31*2,7+3,6*2,7)+3,7*1,96+2*(3,7*2,7+1,96*2,7)-(1,8*1,2)-(1,5*1,2)-(0,8*1,97) |  | 81.51 | [5 empty] | VV | 0
|  | 7,8*3,18+2*(7,8*2,7+3,18*2,7)-4*(0,8*1,97) |  | 77.792 | [5 empty] | VV | 0
|  | 1,5*8,014+2*(1,5*2,7+8,014*2,7)-4*(0,8*1,97) |  | 57.0926 | [5 empty] | VV | 0
| 784 46-9 Linkrustace | [7 empty] | 0 | SPK
178 | 784461941R00 | obnovovací nátěr latexovou barvou s očištěním, na stěnách , v místnostech výšky nebo na schodišti o výšce podlaží do 3,8 m | m2 | 405.09 |  | 0 | 800-784 | RTS 17/ I |  | POL1_7 |  | 21
|  | Montovaná část : (2,2+9,65+2,5+2,2+2,4+2,2+7,25+1,2+3,2+3+7,1+3,2+7,1+3,2+3+7,1+3,2+7,1+4,8+3+4,8+3+8,1+3,2+3,2+3,2+3,2+4,45+2,05+4,45+3+3)*1,4 |  | 182.35 | [5 empty] | VV | 0
|  | Zděná část : (1,45+1,45+2,7+2,7+1+1+2,7+7,35+7,35+0,85+8+5,6+8,43+8,43+4+4+1+0,85+3,6+5+3,5+12,47+12,47+8,1+8,1+1+7,8+6,4+8,4+8,4+5)*1,4 |  | 222.74 | [5 empty] | VV | 0
Díl: | M21 | Elektromontáže |  |  | 0 |  |  |  |  | DIL
179 | 030 | Demontáž, prodloužení a následná montáž osvětlovacích těles, zvonkového tabla s docházkovým systémem | soubor | 8 |  | 0 |  | Vlastní |  | POL3_9 |  | 21
Díl: | D96 | Přesuny suti a vybouraných hmot |  |  | 0 |  |  |  |  | DIL
| 979 01 Svislá doprava suti a vybouraných hmot | [7 empty] | 0 | SPK
| Svislá doprava s popřípadným nutným naložením do dopravního zařízení, s vyprázdněním dopravního zařízení na hromadu nebo do dopravního prostředku | [8 empty] | SPX |  |  |  |  | Svislá doprava s popřípadným nutným naložením do dopravního zařízení, s vyprázdněním dopravního zařízení na hromadu nebo do dopravního prostředku
180 | 979012119R00 | Příplatek k suti za každých dalších 3,5 m výšky | t | 57.1009 |  | 0 |  | RTS 17/ I |  | POL8_ |  | 21
|  | Demontážní hmotnosti z položek s pořadovými čísly: : | [7 empty] | VV | 0
|  | 1,9,34,57,60,61,62,71,80,82,87,88,96,97,99,114,118,120,124,164,165,166,167, : | [7 empty] | VV | 0
|  | Součet: : 57,10087 |  | 57.1009 | [5 empty] | VV | 0
| 979 08-4 Poplatek za skládku | [7 empty] | 0 | SPK
181 | 979990001R00 | stavební suti | t | 57.1009 |  | 0 | 801-3 | RTS 17/ I |  | POL8_ |  | 21
|  | Demontážní hmotnosti z položek s pořadovými čísly: : | [7 empty] | VV | 0
|  | 1,9,34,57,60,61,62,71,80,82,87,88,96,97,99,114,118,120,124,164,165,166,167, : | [7 empty] | VV | 0
|  | Součet: : 57,10087 |  | 57.1009 | [5 empty] | VV | 0
182 | 979011111R00 | za prvé podlaží nad nebo pod základním podlažím | t | 57.1009 |  | 0 |  | RTS 17/ I |  | POL8_ |  | 21
|  | Demontážní hmotnosti z položek s pořadovými čísly: : | [7 empty] | VV | 0
|  | 1,9,34,57,60,61,62,71,80,82,87,88,96,97,99,114,118,120,124,164,165,166,167, : | [7 empty] | VV | 0
|  | Součet: : 57,10087 |  | 57.1009 | [5 empty] | VV | 0
183 | 979081111R00 | do 1 km | t | 57.1009 |  | 0 |  | RTS 17/ I |  | POL8_ |  | 21
|  | Včetně naložení na dopravní prostředek a složení na skládku, bez poplatku za skládku. | [7 empty] | POP
|  | Demontážní hmotnosti z položek s pořadovými čísly: : | [7 empty] | VV | 0
|  | 1,9,34,57,60,61,62,71,80,82,87,88,96,97,99,114,118,120,124,164,165,166,167, : | [7 empty] | VV | 0
|  | Součet: : 57,10087 |  | 57.1009 | [5 empty] | VV | 0
184 | 979081121R00 | příplatek za každý další 1 km | t | 571.0087 |  | 0 |  | RTS 17/ I |  | POL8_ |  | 21
|  | Demontážní hmotnosti z položek s pořadovými čísly: : | [7 empty] | VV | 0
|  | 1,9,34,57,60,61,62,71,80,82,87,88,96,97,99,114,118,120,124,164,165,166,167, : | [7 empty] | VV | 0
|  | Součet: : 571,00866 |  | 571.0087 | [5 empty] | VV | 0
185 | 979082111R00 | do 10 m | t | 57.1009 |  | 0 |  | RTS 17/ I |  | POL8_ |  | 21
|  | Demontážní hmotnosti z položek s pořadovými čísly: : | [7 empty] | VV | 0
|  | 1,9,34,57,60,61,62,71,80,82,87,88,96,97,99,114,118,120,124,164,165,166,167, : | [7 empty] | VV | 0
|  | Součet: : 57,10087 |  | 57.1009 | [5 empty] | VV | 0
186 | 979082121R00 | příplatek k ceně za každých dalších 5 m | t | 456.8069 |  | 0 |  | RTS 17/ I |  | POL8_ |  | 21
|  | Demontážní hmotnosti z položek s pořadovými čísly: : | [7 empty] | VV | 0
|  | 1,9,34,57,60,61,62,71,80,82,87,88,96,97,99,114,118,120,124,164,165,166,167, : | [7 empty] | VV | 0
|  | Součet: : 456,80693 |  | 456.8069 | [5 empty] | VV | 0
Díl: | VN | Vedlejší náklady |  |  | 0 |  |  |  |  | DIL
187 | 005121010R | Vybudování zařízení staveniště | Soubor | 1 |  | 0 |  | RTS 17/ I |  | POL99_2 |  | 21
|  | Náklady spojené se zřízením přípojek energií k objektům zařízení staveniště, vybudování případných měřících odběrných míst a zřízení, případná příprava území pro objekty zařízení staveniště a vlastní vybudování objektů zařízení staveniště. | [7 empty] | POP
188 | 005121020R | Provoz zařízení staveniště | Soubor | 1 |  | 0 |  | RTS 17/ I |  | POL99_2 |  | 21
|  | Náklady na vybavení objektů zařízení staveniště, ostraha staveniště, náklady na energie spotřebované dodavatelem v rámci provozu zařízení staveniště, náklady na potřebný úklid v prostorách zařízení staveniště, náklady na nutnou údržbu a opravy na objektech zařízení staveniště a na přípojkách energií. | [7 empty] | POP
189 | 005121030R | Odstranění zařízení staveniště | Soubor | 1 |  | 0 |  | RTS 17/ I |  | POL99_2 |  | 21
|  | Odstranění objektů zařízení staveniště včetně přípojek energií a jejich odvoz. Položka zahrnuje i náklady na úpravu povrchů po odstranění zařízení staveniště a úklid ploch, na kterých bylo zařízení staveniště provozováno. | [7 empty] | POP
190 | 005122010R | Provoz objednatele | Soubor | 1 |  | 0 |  | RTS 17/ I |  | POL99_1 |  | 21
|  | Náklady na ztížené provádění stavebních prací v důsledku nepřerušeného provozu na staveništi nebo v případech nepřerušeného provozu v objektech v nichž se stavební práce provádí. | [7 empty] | POP
Díl: | ON | Ostatní náklady |  |  | 0 |  |  |  |  | DIL
191 | 005211020R | Ochrana stávajících inženýrských sítí na staveništ | Soubor | 1 |  | 0 |  | RTS 17/ I |  | POL99_2 |  | 21
|  | Náklady na přezkoumání podkladů objednatele o stavu inženýrských sítí probíhajících staveništěm nebo dotčenými stavbou i mimo území staveniště, kontrola vytýčení jejich skutečné trasy a provedení ochranných opatření pro zabezpečení stávajících inženýrských sítí. | [7 empty] | POP
192 | 005211080R | Bezpečnostní a hygienická opatření na staveništi | Soubor | 1 |  | 0 |  | RTS 17/ I |  | POL99_2 |  | 21
|  | Náklady na ochranu staveniště před vstupem nepovolaných osob, včetně příslušného značení, náklady na osvětlení staveniště, náklady na vypracování potřebné dokumentace pro provoz staveniště z hlediska požární ochrany (požární řád a poplachová směrnice) a z hlediska provozu staveniště (provozně dopravní řád). | [7 empty] | POP
193 | 005241010R | Dokumentace skutečného provedení | Soubor | 1 |  | 0 |  | RTS 17/ I |  | POL99_2 |  | 21
|  | Náklady na vyhotovení dokumentace skutečného provedení stavby a její předání objednateli v požadované formě a požadovaném počtu. | [7 empty] | POP
194 | 005261010R | Pojištění dodavatele a pojištění díla | Soubor | 1 |  | 0 |  | RTS 17/ I |  | POL99_2 |  | 21
|  | Náklady spojené s povinným pojištěním dodavatele nebo stavebního díla či jeho části, v rozsahu obchodních podmínek. | [7 empty] | POP
195 | 005261020R | Bankovní záruky | Soubor | 1 |  | 0 |  | RTS 17/ I |  | POL99_2 |  | 21
|  | Náklady zhotovitele spojené se zabezpečením a poskytnutím zajišťovacích bankovních záruk, pokud je zadavatel požaduje v obchodních podmínkách. | [7 empty] | POP
196 | ON 001 | D+M stálé informační tabule pro venkovní prostředí - pamětní deska | kus | 1 |  | 0 |  | Vlastní |  | POL99_8 |  | 21
|  | Rozměry, text a barevné řešení dle pravidel publicity projektu | [7 empty] | POP
197 | ON002 | D+M velkoplošného celobarevného informačního panelu k označení staveniště po dobu výstavby | kus | 1 |  | 0 |  | Vlastní |  | POL99_8 |  | 21
|  | Rozměry, tex a barevné řešení dle pravidel publicity projektu | [7 empty] | POP
| Celkem za objekt |  |  |  |  | 0

## Rekapitulace Objekt 2
Stavba : | 116/2015 | RÚE – administrativní budova SÚS Pk Pardubice
Objekt : | 2 | SO2 - Elektromontáže |  |  | JKSO : |  | STA
Rekapitulace stavebního objektu
Zákl. údaje | 2
SO2 - Elektromontáže
Třídník stavebních objektů:
Rekapitulace soupisů náležejících k objektu
Soupis | [5 empty] | Cena (Kč)
01 | Fotovoltaická elektrárna 20 kWp |  |  |  |  | 0 | 0 | 0
02 | Systém ochrany před bleskem |  |  |  |  | 0 | 0 | 0
| Celkem objekt |  | 2 |  |  | 0
Rekapitulace soupisu |  |  | 01 | Fotovoltaická elektrárna 20 kWp |  |  |  |  | Fotovoltaická elektrárna 20 kWp
Stavební díl | [5 empty] | Cena (Kč)
911-5 | Fotovoltaická elektrárna |  |  |  |  | 0
| Celkem soupis |  | 01 |  |  | 0
Rekapitulace soupisu |  |  | 02 | Systém ochrany před bleskem |  |  |  |  | Systém ochrany před bleskem
Stavební díl | [5 empty] | Cena (Kč)
_2 | 740: Silnoproud |  |  |  |  | 0
M46 | Zemní práce při montážích |  |  |  |  | 0
| Celkem soupis |  | 02 |  |  | 0

## 2 01 Pol
Položkový soupis prací a dodávek | [8 empty] | #LevelZatrideniCeniku#
S: | 116/2015 | RÚE – administrativní budova SÚS Pk Pardubice
O: | 2 | SO2 - Elektromontáže | [6 empty] | STA
R: | 01 | Fotovoltaická elektrárna 20 kWp
[13 empty] | 15 | 21
P.č. | Číslo položky | Název položky | MJ | množství | cena / MJ | celkem | Ceník | Cen. soustava |  |  |  |  | 0 | 0
| Ceník, kapitola | Poznámka uchazeče
Díl: | 911-5 | Fotovoltaická elektrárna |  |  | 0 |  |  |  |  | DIL
1 | 742221110 | Montáž rozváděčů litinových, hliníkových nebo plastových sestava do 50 kg | kus | 1 |  | 0 |  | Vlastní |  | POL1_1 |  | 21
2 | 742996100 | Oživení rozváděče se složitou výstrojí | kus | 1 |  | 0 |  | Vlastní |  | POL1_1 |  | 21
3 | 743112113 | Montáž trubka plastová ohebná D 16 mm uložená pevně | m | 100 |  | 0 |  | Vlastní |  | POL1_1 |  | 21
4 | 345710210 | ochranná ohebná trubka P16 (odolná proti UV záření) | m | 100 |  | 0 |  | Vlastní |  | POL3_1 |  | 21
5 | 743312120 | Montáž lišta a kanálek vkládací šířky do 40 mm s víčkem | m | 200 |  | 0 |  | Vlastní |  | POL1_1 |  | 21
6 | 345721090 | lišta elektroinstalační vkládací z PVC LV 24x22 | m | 200 |  | 0 |  | Vlastní |  | POL3_1 |  | 21
7 | 74355212R | Montáž žlab kovový bez víka šířky do 100mm | m | 50 |  | 0 |  | Vlastní |  | POL1_1 |  | 21
8 | 345754910 | Kabelový žlab drátěný 100/50 | kus | 50 |  | 0 |  | Vlastní |  | POL1_1 |  | 21
9 | 345755100 | víko žlabu pozinkované 2m/ks č.v.5150 62 | kus | 25 |  | 0 |  | Vlastní |  | POL3_1 |  | 21
10 | 743619242 | Montáž pospojování ochranné konstrukce ostatní vodičem do 16 mm2 uloženým pevně | m | 370 |  | 0 |  | Vlastní |  | POL1_1 |  | 21
11 | 341408500 | vodič izolovaný s Cu jádrem H07V-R 25 mm2 | m | 50 |  | 0 |  | Vlastní |  | POL3_1 |  | 21
12 | 341408460 | vodič izolovaný s Cu jádrem H07V-R 10 mm2 | m | 20 |  | 0 |  | Vlastní |  | POL3_1 |  | 21
13 | 341408440 | vodič izolovaný s Cu jádrem H07V-R 6 mm2 | m | 300 |  | 0 |  | Vlastní |  | POL3_1 |  | 21
14 | 743R1 | Montáž solárního kabelu s PU izolací 6 mm2 | m | 800 |  | 0 |  | Vlastní |  | POL1_1 |  | 21
15 | 341M1 | Solární kabel s PU izolací 6 mm2 | m | 800 |  | 0 |  | Vlastní |  | POL3_1 |  | 21
16 | 744441200 | Montáž měděných kabelů CYKY, CYKYD, CYKYDY, NYM, NYY, YSLY 750 V 5x4 mm2 uložených pevně | m | 20 |  | 0 |  | Vlastní |  | POL1_1 |  | 21
17 | 341110980 | kabel silový s Cu jádrem CYKY 5x4 mm2 | m | 20 |  | 0 |  | Vlastní |  | POL3_1 |  | 21
18 | 744441300 | Montáž měděných kabelů CYKY, CYKYD, CYKYDY, NYM, NYY, YSLY 750 V 5x10 mm2 uložených pevně | m | 20 |  | 0 |  | Vlastní |  | POL1_1 |  | 21
19 | 341111K1 | kabel silový s Cu jádrem CYKY 5x10 mm2 | m | 20 |  | 0 |  | Vlastní |  | POL3_1 |  | 21
20 | 744441400 | Montáž měděných kabelů CYKY, CYKYD, CYKYDY, NYM, NYY, YSLY 750 V 5x16 mm2 uložených pevně | m | 50 |  | 0 |  | Vlastní |  | POL1_1 |  | 21
21 | 341111K1 | kabel silový s Cu jádrem CYKY 5x16 mm2 | m | 50 |  | 0 |  | Vlastní |  | POL12_0 |  | 21
22 | 22028221R | Montáž kabelu FTP 4x2x0,5 | m | 50 |  | 0 |  | Vlastní |  | POL1_1 |  | 21
23 | 34121048R | komunikační kabel FTP 4x2x0,5 | m | 50 |  | 0 |  | Vlastní |  | POL3_1 |  | 21
24 | 746211110 | Ukončení vodič izolovaný do 4mm2 v rozváděči nebo na přístroji | kus | 10 |  | 0 |  | Vlastní |  | POL1_1 |  | 21
25 | 746211140 | Ukončení vodič izolovaný do 10 mm2 v rozváděči nebo na přístroji | kus | 10 |  | 0 |  | Vlastní |  | POL1_1 |  | 21
26 | 746211150 | Ukončení vodič izolovaný do 16 mm2 v rozváděči nebo na přístroji | kus | 10 |  | 0 |  | Vlastní |  | POL1_1 |  | 21
27 | 749212222 | Montáž a zhotovení ohnivzdorných konstrukcí pro elektrozařízení ve stěnovém prúchodu tl. Přes 150 do, 300 mm | m2 | 5 |  | 0 |  | Vlastní |  | POL1_1 |  | 21
28 | 76799511R | Montáž konstrukce pro FV panely, včetně osazení a zapojení FV panelů | kus | 76 |  | 0 |  | Vlastní |  | POL1_1 |  | 21
29 | 194R | Hliníková konstrukce + šroubové úchyty pro FV panely, včetně příslušenství | kus | 76 |  | 0 |  | Vlastní |  | POL3_1 |  | 21
30 | 358R | FV panel 260Wp | kus | 76 |  | 0 |  | Vlastní |  | POL3_1 |  | 21
31 | 345R | Střídač 15kW/AC , včetně komunikační karty WEB | kpl | 1 |  | 0 |  | Vlastní |  | POL3_1 |  | 21
32 | 345R | Střídač 5kW/AC , včetně komunikační karty WEB | kpl | 1 |  | 0 |  | Vlastní |  | POL12_0 |  | 21
33 | 345R1 | Rozvaděč RFVE | kpl | 1 |  | 0 |  | Vlastní |  | POL3_1 |  | 21
|  | Modulová rozvodnice 90modulů, IP54, povrchová montáž 1 kus | [7 empty] | POP
|  | 2P odpínač, OPF10 4 kusy | [7 empty] | POP
|  | Pojistková vložka PF10, 12A gR 8 kusů | [7 empty] | POP
|  | Přepěťová ochrana DC, I.+II.přepěť.ochr. FV do 1000V DC 3 kusy | [7 empty] | POP
|  | 3P jistič C40/3, 40A 1 kus | [7 empty] | POP
|  | 3P jistič C16/3, 16A 1 kus | [7 empty] | POP
|  | 3-fáz.elektroměr, přímý, cejchovaný 1 kus | [7 empty] | POP
|  | 3P jistič B2/3, 2A 1 kus | [7 empty] | POP
|  | Hlavní vypínač 63A/3P 1 kus | [7 empty] | POP
|  | Přepěťová ochrana AC, II.přepěť.ochr. 230/4 TN-S 1 kus | [7 empty] | POP
|  | Frekvenční a napěťová ochrana - dvoustupňová 1 kus | [7 empty] | POP
|  | Instalační stykač 3P/63A 1 kus | [7 empty] | POP
|  | Příslušenství (svorka, vodič, dutinky) 1 soubor | [7 empty] | POP
|  | Vnitřní zapojení rozváděče RFVE 1 kus | [7 empty] | POP
34 | 345R2 | Doplnění stávajícího rozvaděče R.. | kpl | 1 |  | 0 |  | Vlastní |  | POL1_1 |  | 21
|  | 3P jistič C50/3, 50A 1 kus | [7 empty] | POP
|  | příslušenství (svorka, vodič, dutinky) 1 soubor | [7 empty] | POP
|  | vnitřní zapojení doplnění do stáv. rozváděče, včetně úpravy vrchní masky 1 kus | [7 empty] | POP
35 | 740991300 | Celková prohlídka elektrického rozvodu a zařízení do 1 milionu Kč | kus | 1 |  | 0 |  | Vlastní |  | POL1_1 |  | 21
36 | 100 | Ostatní náklady na přesun hmot | Kč | 10200 |  | 0 |  | Vlastní |  | POL13_0 |  | 21
37 | OST7 | Výchozí revize | kpl | 1 |  | 0 |  | Vlastní |  | POL3_1 |  | 21
| 9 Hodinové zúčtovací sazby | [7 empty] | 0 | SPK
38 | 900 RT2 | HZS, Práce v tarifní třídě 5 | h | 40 |  | 0 | Prav.M | RTS 14/ I |  | POL10_ |  | 21
|  | 40 |  | 40 | [5 empty] | VV | 0
| Celkem za objekt |  |  |  |  | 0

## 2 02 Pol
Položkový soupis prací a dodávek | [8 empty] | #LevelZatrideniCeniku#
S: | 116/2015 | RÚE – administrativní budova SÚS Pk Pardubice
O: | 2 | SO2 - Elektromontáže | [6 empty] | STA
R: | 02 | Systém ochrany před bleskem
[12 empty] | 15 | 21
P.č. | Číslo položky | Název položky | MJ | množství | cena / MJ | celkem | Ceník | Cen. soustava |  |  |  | 0 | 0
| Ceník, kapitola | Poznámka uchazeče
Díl: | M46 | Zemní práce při montážích |  |  | 0 |  |  |  |  | DIL
| 460 20-01 Hloubení kabelové rýhy šířky 35 cm | [7 empty] | 0 | SPK
1 | 460200153R00 | Výkop kabelové rýhy 35/70 cm hor.3 | m | 270 |  | 0 |  | RTS 12/ II |  | POL1_1 | 21
| 460 56 Ruční zához kabelové rýhy bez pěchování | [7 empty] | 0 | SPK
| Ruční zához nezapažené kabelové rýhy s případným rozpojováním výkopku a s jedním přehozem až do vzdálenosti 3 m nebo se shozením z vozidel. Bez pěchování zeminy. | [8 empty] | SPX |  |  |  | Ruční zához nezapažené kabelové rýhy s případným rozpojováním výkopku a s jedním přehozem až do vzdálenosti 3 m nebo se shozením z vozidel. Bez pěchování zeminy.
2 | 460560153R00 | Zához rýhy 35/70 cm, hornina třídy 3 | m | 270 |  | 0 |  | RTS 12/ II |  | POL1_1 | 21
| 460 62-001 Provizorní úprava terénu v přírodní zemině | [7 empty] | 0 | SPK
| Úprava terénu, odkopání terénních nerovností až do hloubky 10 cm, zásyp materiálem získaným odkopávkou. Upěchování zasypaných nerovností ručním pěchem tak, aby nerovnosti terénu nebyly větší jak 2 cm od vodorovné hladiny. | [8 empty] | SPX |  |  |  | Úprava terénu, odkopání terénních nerovností až do hloubky 10 cm, zásyp materiálem získaným odkopávkou. Upěchování zasypaných nerovností ručním pěchem tak, aby nerovnosti terénu nebyly větší jak 2 cm od vodorovné hladiny.
3 | 460620013R00 | Provizorní úprava terénu v přírodní hornině 3 | m2 | 135 |  | 0 |  | RTS 17/ I |  | POL1_1 | 21
Díl: | _2 | 740: Silnoproud |  |  | 0 |  |  |  |  | DIL
4 | 35441073 | Drát průměr 10 mm FeZn (105m) | kg | 70 |  | 0 |  | Vlastní |  | POL3_1 | 21
5 | 35441077 | Drát průměr 8 mm AlMgSi ( 612m) | kg | 90 |  | 0 |  | Vlastní |  | POL3_1 | 21
6 | 35441470 | Podpěra vedení PV11 FeZn pod taškovou krytinu 100 mm | kus | 80 |  | 0 |  | Vlastní |  | POL3_1 | 21
7 | 35441490 | Podpěra vedení PV15 FeZn na hřebenáče a prejzovou krytinu 120 mm | kus | 30 |  | 0 |  | Vlastní |  | POL3_1 | 21
8 | 35441560 | Podpěra vedení PV23 FeZn na plechové střechy 110 mm | kus | 210 |  | 0 |  | Vlastní |  | POL3_1 | 21
9 | 35441540 | Podpěra vedení PV21 na ploché střechy 100 mm | kus | 150 |  | 0 |  | Vlastní |  | POL3_1 | 21
10 | 35441830 | Úhelník ochranný OU 1.7 na ochranu svodu 1,7 m | kus | 15 |  | 0 |  | Vlastní |  | POL3_1 | 21
11 | 35441836 | Držák ochranného úhelníku do zdiva DOU FeZn | kus | 30 |  | 0 |  | Vlastní |  | POL3_1 | 21
12 | 35441860 | Svorka k jímací tyči-4 šrouby | kus | 16 |  | 0 |  | Vlastní |  | POL3_1 | 21
13 | 35441875 | Svorka křížová SK pro vodič D6-10 mm | kus | 25 |  | 0 |  | Vlastní |  | POL3_1 | 21
14 | 35441885 | Svorka spojovací SS pro lano D8-10 mm | kus | 288 |  | 0 |  | Vlastní |  | POL3_1 | 21
15 | 35441895 | Svorka připojovací SP1 k připojení kovových částí | kus | 36 |  | 0 |  | Vlastní |  | POL3_1 | 21
16 | 35441905 | Svorka připojovací SOc k připojení okapových žlabů | kus | 15 |  | 0 |  | Vlastní |  | POL3_1 | 21
17 | 35441925 | Svorka zkušební SZ pro lano D6-12 mm FeZn | kus | 15 |  | 0 |  | Vlastní |  | POL3_1 | 21
18 | 35441996 | Svorka odbočovací a spojovací SR 3a pro spojování kruhových a páskových vodičů FeZn | kus | 30 |  | 0 |  | Vlastní |  | POL3_1 | 21
19 | 35442062 | Páska zemnící 30 x 4 mm FeZn (285m) | kg | 271 |  | 0 |  | Vlastní |  | POL3_1 | 21
20 | 743612112 | Montáž vodič uzemňovací FeZn pásek průřezu do 120 mm2v průmyslové výstavbě v zemi | m | 285 |  | 0 |  | Vlastní |  | POL1_1 | 21
21 | 743621110 | Montáž drát nebo lano hromosvodné svodové D do 10 mm s podpěrou | m | 717 |  | 0 |  | Vlastní |  | POL1_1 | 21
22 | 743622100 | Montáž svorka hromosvodná typ SS, SR 03 se 2 šrouby | kus | 318 |  | 0 |  | Vlastní |  | POL1_1 | 21
23 | 743622200 | Montáž svorka hromosvodná typ ST, SJ, SK, SZ, SR01, 02 se 3 šrouby | kus | 102 |  | 0 |  | Vlastní |  | POL1_1 | 21
24 | 743629300 | Montáž vedení hromosvodné-štítek k označení svodu | kus | 6 |  | 0 |  | Vlastní |  | POL1_1 | 21
25 | 743631130 | Montáž tyč jímací délky do 3 m na konstrukci ocelovou | kus | 16 |  | 0 |  | Vlastní |  | POL1_1 | 21
26 | X02 | Tyč jímací s rovným koncem JR 1,0 -1000 mm AlMgSi | kus | 14 |  | 0 |  | Vlastní |  | POL3_1 | 21
27 | X021 | Tyč jímací s rovným koncem JR 1,5 -1500 mm AlMgSi | kus | 2 |  | 0 |  | Vlastní |  | POL3_1 | 21
28 | X04 | Pomocný jímač PJ 0,5 m, AlMgSi D = 16 mm + tvarování | kus | 10 |  | 0 |  | Vlastní |  | POL3_1 | 21
29 | X091 | Stříška ochranná dolní OSD FeZn | kus | 16 |  | 0 |  | Vlastní |  | POL3_1 | 21
30 | X092 | Stříška ochranná horní OSH FeZn | kus | 16 |  | 0 |  | Vlastní |  | POL3_1 | 21
31 | X60 | Drobný instalační materiál | sada | 1 |  | 0 |  | Vlastní |  | POL3_1 | 21
32 | X69 | Spolupráce s revizním technikem | hod | 10 |  | 0 |  | Vlastní |  | POL1_1 | 21
33 | X70 | Provedení revizní zkoušky vč. revizní zprávy dle ČSN 33 1500,ČSN 33 2000-6 | hod | 24 |  | 0 |  | Vlastní |  | POL1_1 | 21
34 | X71 | Přípravné a pomocné práce pro montáž LPS | hod | 40 |  | 0 |  | Vlastní |  | POL1_1 | 21
35 | X72 | Asfaltové nátěry proti korozi | kg | 6 |  | 0 |  | Vlastní |  | POL3_1 | 21
36 | X73 | Montáž pomocného jímače | ks | 10 |  | 0 |  | Vlastní |  | POL1_1 | 21
| Celkem za objekt |  |  |  |  | 0