## B_AV technika
Obchodní akademie Chrudim - dodávka vybavení IT a AV techniky
č.prvku | název prvku | popis | rozměr (mm) (š./hl./v.)mm | měrná jednotka | počet mj | cena jednotková bez DPH | cena jednotková s DPH | cena bez DPH | DPH | cena včetně DPH
01 | projektor | rozlišení (WXGA) min.1280 x 800, 16:10 světelný výkon min. 5000 ANSI lumen konektivita: 2xHDMI, VGA, Audio IN/OUT technologie 3čip LCD, životnost lampy min. 2000 hod plného výkonu projekční poměr 1,38 až 2,24 /1 |  | ks | 4
02 | stropní držák projektoru | stropní držák datového projektoru s naklápěním ve dvou osách nosnost min. 5kg držák kompatibilní s projektorem (položka 01) |  | ks | 4
03 | projekční plátno | projekční plocha – formát 16:10 motorický posun rám pro vestavbu do SDK podhledu | rozměr obrazu : min. 240 x 179 cm | ks | 4
04 | interaktivní projektor | rozlišení (WXGA) min. 1280 x 800, 16:10 světelný výkon min. 3200 ANSI lumen projekční poměr 0,28-0,37/1 konektivita: 3xHDMI, VGA, Audio IN/OUT technologie 3čip LCD, životnost lampy min. 2000 provozních hod. plného výkonu. |  | ks | 1
05 | projekční tabule | Tabule s keramickým povrchem určeným pro projekci: - bílá projekční plocha s matným povrchem, obraz 16:10 - rám z hliníkových profilů v barvě RAL 9006 s pevnými zády - odkládací polička na popisovače - instalace tabule na zvedací mechanismus | 1890- 2000 x 1180 - 1200 mm | ks | 1
06 | pojizdný stojan pro interaktivní tabuli | Pojízdný stojan na interaktivní tabuli: - kolečka pro tvrdou podlahu, brzdy - kompatibilní s projekční tabulí (položka 05) o rozměrech 1890- 2000 x 1180 - 1200 mm |  | ks | 1
07 | zvedací systém pro interaktivní tabuli | Zvedací systém pro interaktivní tabuli upevnitelný na stojan: - pružinový - 15-36 kg - vertikální pohyb v rozmezí min 500 mm - pro upevnění projektorů s krátkou projekcí - distanční držák projektoru - kompatibilní s projekční tabulí (položka 05) o rozměrech 1890 - 2000 x 1180 - 1200 mm |  | ks | 1
08 | pc lektorské | Kancelářské PC v provedení Mini Tower s dvoujádrovým procesorem. Kmitočet procesoru min. 3700MHz, cache 3MB. Minimální konfigurace - RAM DDR4 – 2133MHz, 8GB. Pevný disk kapacity 1TB typu SSHD s 8GB Flash hybrid. HD grafická karta s výstupem HDMI + VGA - 1920 x 1080. Interní paměť grafické karty 2GB. 4x USB 3.0 + 2x USB 2.0 pro připojení klávesnice a myši . Síťová karta LAN 1GB. PC vybaveno mechanikou DVD1+ - RW. Klávesnice pro pasní všemi deseti, myš. Dodávka včetně operačního systému kompatibilního s operačním systémem školy umožňující připojení počítače do domény školy, balík s kancelářským softwarem včetně emailového klienta. |  | ks | 5
09 | monitor 24 inch | Kancelářský monitor s rozlišením min.1920 x 1080. Svítivost displeje min. 250cd, odezva min. 5ms. Kontrast displeje 1000:1. Vstupy monitoru HDMI + VGA. |  | ks | 4
10 | laserová barevná tiskárna A4 | Kvalita černobílého tisku (nejlepší) 600 x 600 dpi, až 38 400 x 600 dpi emulované. Kvalita barevného tisku (nejlepší) 600 x 600 dpi, až 38 400 x 600 dpi emulované. Automatický oboustranný tisk. Tiskárna připojena do počítačové sítě pomocí konektoru RJ45. |  | ks | 4
11 | kabel pro připojení monitoru a rozbočovače | Kabel HDMI – HDMI 1.4 – 2m. |  | ks | 5
12 | přípojné místo na katedru | Krabice pro vestavění do pracovní desky stolu v robustním nerezovém provedení s povrchovou úpravou lakováním - anthracit. Výklopný horní kryt. Krytí IP20. Osazení 1x230V,1xHDMI,1xVGA,1x stereo audio,2x CAT6,1xUSB. |  | ks | 5
13 | reproduktorové soustavy 30W - bílé | Aktivní dvoupásmové instalační reprosoustavy Výkon vestavěného zesilovače 2x 30W RMS. Kmitočtový rozsah 55Hz až 20kHz. Možnost nastavení korekcí na reproduktoru. Reproduktory jsou určeny pro pevné instalace do malých konferenčních místností včetně integrovaného nástěnného držáku. |  | ks | 8
14 | reproduktorové soustavy 60W - bílé | Aktivní dvoupásmové instalační reprosoustavy Výkon vestavěného zesilovače 2x 60W RMS. Kmitočtový rozsah 40Hz až 20kHz. Možnost nastavení korekcí na reproduktoru. Reproduktory jsou určeny pro pevné instalace do malých konferenčních místností včetně integrovaného nástěnného držáku. |  | ks | 2
15 | pc žákovské | Kancelářské kompaktní mini PC s dvoujádrovým procesorem. Kmitočet procesoru 1900MHz a cache 3MB. Minimální konfigurace - RAM DDR3 – 1600, 4GB, 500GB HDD HD grafická karta s výstupem 1920 x 1080 výstupní videokonektory DP + VGA, 4x USB 3.0 + 2x USB 2.0 pro připojení klávesnice a myši. Síťová karta LAN 1GB. Klávesnice pro pasní všemi deseti, myš. Dodávka včetně operačního systému kompatibilního s operačním systémem školy umožňující připojení počítače do domény školy, balík s kancelářským softwarem včetně emailového klientu. | 135-175x135-177x35-56 | ks | 92
16 | pozdro pc | Bezpečnostní pouzdro pc pro uchycení počítače na stěnu. Kompatibilní s žákovským pc - položka 15 |  | ks | 92
17 | kabel pro připojení monitoru | Kabel DP-HDMI pro připojení monitoru – 2m |  | ks | 76
18 | kabel pro připojení monitoru | Kabel DP-HDMI pro připojení monitoru – 3m |  | ks | 16
19 | monitor 21,5 inch | Kancelářský monitor s rozlišením min. 1920 x 1080. Svítivost displeje min. 250cd,odezva min. 5ms. Kontrast displeje min. 1000:1. Vstupy monitoru HDMI + VGA. Polohovatelnost ve dvou osách - vertikální posuv, naklápění. |  | ks | 92
20 | monitor 24 inch vestavný | Vestavný monitor pro upevnění na nábytek bez stojanu s rozlišením min. 1920 x 1080. Svítivost displeje min. 250cd,odezva min. 5ms. Kontrast displeje 1000:1. Vstupy monitoru HDMI + VGA. Monitor určený pro vestavbu do stolové desky. Dodávka včetně držáku pro vestavbu. |  | ks | 1
21 | zásuvka datová do parapetního kanálu | RJ45 45x22,5mm, Cat 6, barva stříbrná, FTP Instalace do parapetního kanálu. |  | ks | 2
22 | zásuvka HDMI do parapetního kanálu | 45x45mm, připojení konektorem HDMI, barva stříbrná, Instalace do parapetního kanálu. |  | ks | 2
23 | zásuvka VGA do parapetního kanálu | SUB-D 15 (VGA), 45x45mm, šroubové připojení, barva stříbrná Instalace do parapetního kanálu. |  | ks | 2
24 | zásuvka audio-video do parapetního kanálu | 45x45mm, 3x CINCH (L-R-V), barva stříbrná Instalace do parapetního kanálu. |  | ks | 2
25 | HDMI rozbočovač | HDMI rozbočovač s celkovou datovou propustností 10,2Gbps / UHD/. Rozbočovač podporuje HDCP protokol a má vestavěný EDID manager. |  | ks | 5
26 | instalační HDMI rozbočovač | Instalační HDMI rozbočovač s celkovou datovou propustností 10,2Gbps / UHD/. Rozbočovač podporuje HDCP protokol a má vestavěný EDID manager. |  | ks | 1
27 | HDMI 1.4 kabel 15m pro rozlišení 1080p |  |  | ks | 5
28 | HDMI 1.4 kabel 2m pro rozlišení 1080p |  |  | ks | 10
29 | VGA kabel 15m |  |  | ks | 5
30 | audiokabel nesymetrický stereo |  |  | bm | 75
31 | HDMI 1.4 kabel 5m pro rozlišení 1080p |  |  | ks | 1
32 | VGA kabel 5m |  |  | ks | 1
33 | audiokabel 3,5 jack |  |  | bm | 5
CELKEM | [7 empty] | 0 | 0 | 0
Součástí dodávky je doprava na místo, montáž, zapojení, zprovoznění a proškolení obsluhy. Rozměry vestavných prvků AV-techniky budou koordinovány s dodavatelem nábytku a silnoproudé elektroinstalace. Součástí dodávky je instalační a kompletační materiál a dopasování k okolním konstrukcím.