## Rekapitulace stavby
Export VZ |  | List obsahuje: |  |  |  |  | 1) Rekapitulace stavby |  |  | 2) Rekapitulace objektů stavby a soupisů prací | [16 empty] | 3.0 | [5 empty] | False | False | {f567ef7d-2367-4b32-9021-fbd138589891}
[18 empty] | >> skryté sloupce << | [13 empty] | 0,01 | 21
[32 empty] | 0,01 | 15
|  | REKAPITULACE STAVBY | [16 empty] | v --- níže se nacházejí doplnkové a pomocné údaje k sestavám --- v | [11 empty] | Návod na vyplnění | 0,001
|  | Kód: |  |  |  |  | Astalon20 | [23 empty] | Měnit lze pouze buňky se žlutým podbarvením! 1) v Rekapitulaci stavby vyplňte údaje o Uchazeči (přenesou se do ostatních sestav i v jiných listech) 2) na vybraných listech vyplňte v sestavě Soupis prací ceny u položek Podrobnosti k vyplnění naleznete na poslední záložce s Pokyny pro vyplnění | 0,01
|  | Stavba: |  |  |  |  | SPŠ stavební Pardubice- modernizace a vybavení truhlářských dílen | [24 empty] | 0,01
|  | KSO: | [11 empty] | CC-CZ: | [17 empty] | 0,01
|  | Místo: |  |  |  |  | Pardubice | [6 empty] | Datum: |  | 2017-07-10 | [15 empty] | 0,01
0,01
|  | Zadavatel: | [11 empty] | IČ: | [17 empty] | 0,1
|  |  | Pardubický kraj | [10 empty] | DIČ: | [17 empty] | 0,1
0,1
|  | Uchazeč: | [11 empty] | IČ: |  | Vyplň údaj | [15 empty] | 0,1
|  |  | Vyplň údaj | [10 empty] | DIČ: |  | Vyplň údaj | [15 empty] | 0,1
False
|  | Projektant: | [11 empty] | IČ: | [17 empty] | False
|  |  | Astalon Hůrka Pardubice | [10 empty] | DIČ: | [17 empty] | True
0,01
|  | Poznámka: | [29 empty] | 0,01
False
|  | Cena bez DPH | [11 empty] | 0
[8 empty] | Sazba daně |  | Základ daně |  |  |  | Výše daně
|  | DPH |  | základní |  |  |  | 21% |  | 0 |  |  |  | 0
|  |  |  | snížená |  |  |  | 15% |  | 0 |  |  |  | 0
|  |  |  | zákl. přenesená |  |  |  | 21% |  | 0 |  |  |  | 0
|  |  |  | sníž. přenesená |  |  |  | 15% |  | 0 |  |  |  | 0
|  |  |  | nulová |  |  |  | 0% |  | 0 |  |  |  | 0
|  | Cena s DPH | [6 empty] | v |  | CZK |  |  | 0
REKAPITULACE OBJEKTŮ STAVBY A SOUPISŮ PRACÍ
| Kód: | [6 empty] | Astalon20
| Stavba: | [6 empty] | SPŠ stavební Pardubice- modernizace a vybavení truhlářských dílen
| Místo: | [6 empty] | Pardubice |  |  |  |  | Datum: |  | 2017-07-10
| Zadavatel: | [6 empty] | Pardubický kraj |  |  |  |  | Projektant: |  | Astalon Hůrka Pardubice |  |  |  | Informatívní údaje z listů zakázek
Uchazeč:
| Kód |  |  |  | Objekt, Soupis prací | [6 empty] | Cena bez DPH [CZK] |  |  |  | Cena s DPH [CZK] | Typ |  | z toho Ostat. náklady [CZK] | DPH [CZK] | Normohodiny [h] | DPH základní [CZK] | DPH snížená [CZK] | DPH základní přenesená [CZK] | DPH snížená přenesená [CZK] | Základna DPH základní | Základna DPH snížená | Základna DPH zákl. přenesená | Základna DPH sníž. přenesená | Základna DPH nulová
| Náklady stavby celkem | [10 empty] | 0 |  |  |  | 0 |  |  | 0 | 0 | 0 | 0 | 0 | 0 | 0 | 0 | 0 | 0 | 0 | 0 |  | D | 0 | ###NOIMPORT### | IMPORT | {f567ef7d-2367-4b32-9021-fbd138589891} | {00000000-0000-0000-0000-000000000000}
/ |  | 01 |  |  |  | Stavební část | [5 empty] | 0 |  |  |  | 0 | STA |  | 0 | 0 | 0 | 0 | 0 | 0 | 0 | 0 | 0 | 0 | 0 | 0 |  |  | 1 |  | IMPORT | {a026f1e5-5dd4-42f8-8a9e-638cfbc4dfc5} | {f567ef7d-2367-4b32-9021-fbd138589891} | 2
|  | 02 |  |  |  | Elektroinstalace | [5 empty] | 0 |  |  |  | 0 | STA |  | 0 | 0 | 0 | 0 | 0 | 0 | 0 | 0 | 0 | 0 | 0 | 0 |  | D | 1 | ###NOIMPORT### | IMPORT | {88c5f7e0-d1b9-4e32-8291-bb45a4dc0d18} | {f567ef7d-2367-4b32-9021-fbd138589891} | 2
/ |  |  | 02A |  |  |  | Úprava rozvaděče RMS |  |  |  |  | 0 |  |  |  | 0 | Soupis |  | 0 | 0 | 0 | 0 | 0 | 0 | 0 | 0 | 0 | 0 | 0 | 0 |  |  | 2 |  | IMPORT | {55009997-3aed-4794-a199-f100ff97808a} | {88c5f7e0-d1b9-4e32-8291-bb45a4dc0d18}
/ |  |  | 02B |  |  |  | Úprava rozvaděče R1,1 |  |  |  |  | 0 |  |  |  | 0 | Soupis |  | 0 | 0 | 0 | 0 | 0 | 0 | 0 | 0 | 0 | 0 | 0 | 0 |  |  | 2 |  | IMPORT | {2fde4815-45c8-4d1a-8218-667783e899dc} | {88c5f7e0-d1b9-4e32-8291-bb45a4dc0d18}
/ |  |  | 02C |  |  |  | Motorové_obvody |  |  |  |  | 0 |  |  |  | 0 | Soupis |  | 0 | 0 | 0 | 0 | 0 | 0 | 0 | 0 | 0 | 0 | 0 | 0 |  |  | 2 |  | IMPORT | {04cb2468-92b1-495f-a461-8a8e174a40a0} | {88c5f7e0-d1b9-4e32-8291-bb45a4dc0d18}
/ |  |  | 02D |  |  |  | Slaboproudé instalace |  |  |  |  | 0 |  |  |  | 0 | Soupis |  | 0 | 0 | 0 | 0 | 0 | 0 | 0 | 0 | 0 | 0 | 0 | 0 |  |  | 2 |  | IMPORT | {883236fa-3afc-49fc-a730-f098acc9908e} | {88c5f7e0-d1b9-4e32-8291-bb45a4dc0d18}
/ |  |  | 02E |  |  |  | ostatní |  |  |  |  | 0 |  |  |  | 0 | Soupis |  | 0 | 0 | 0 | 0 | 0 | 0 | 0 | 0 | 0 | 0 | 0 | 0 |  |  | 2 |  | IMPORT | {05f40dc8-68f4-4226-be44-62d9035d92e5} | {88c5f7e0-d1b9-4e32-8291-bb45a4dc0d18}
|  | 03 |  |  |  | Vzduchotechnika | [5 empty] | 0 |  |  |  | 0 | STA |  | 0 | 0 | 0 | 0 | 0 | 0 | 0 | 0 | 0 | 0 | 0 | 0 |  | D | 1 | ###NOIMPORT### | IMPORT | {decb2f3e-7a25-44a4-bb39-0590d0401621} | {f567ef7d-2367-4b32-9021-fbd138589891} | 2
/ |  |  | 03A |  |  |  | Vzduchotechnika |  |  |  |  | 0 |  |  |  | 0 | Soupis |  | 0 | 0 | 0 | 0 | 0 | 0 | 0 | 0 | 0 | 0 | 0 | 0 |  |  | 2 |  | IMPORT | {5f0e3162-bda0-4547-8930-74d3109cf349} | {decb2f3e-7a25-44a4-bb39-0590d0401621}
/ |  |  | 03B |  |  |  | Stlačený vzduch |  |  |  |  | 0 |  |  |  | 0 | Soupis |  | 0 | 0 | 0 | 0 | 0 | 0 | 0 | 0 | 0 | 0 | 0 | 0 |  |  | 2 |  | IMPORT | {70a805d4-eb78-4ae9-952c-bc15b7eca87b} | {decb2f3e-7a25-44a4-bb39-0590d0401621}

## 01 - Stavební část
| List obsahuje: |  | 1) Krycí list soupisu | 2) Rekapitulace |  |  | 3) Soupis prací | Zpět na list: | Rekapitulace stavby
[9 empty] | >> skryté sloupce << | [9 empty] | {a026f1e5-5dd4-42f8-8a9e-638cfbc4dfc5}
2
| KRYCÍ LIST SOUPISU | [8 empty] | v --- níže se nacházejí doplnkové a pomocné údaje k sestavám --- v | [8 empty] | False
Stavba:
SPŠ stavební Pardubice- modernizace a vybavení truhlářských dílen
Objekt:
01 - Stavební část
| KSO: |  |  |  |  | CC-CZ:
| Místo: |  | Pardubice |  |  | Datum: | 2017-07-10
| Zadavatel: |  |  |  |  | IČ:
|  | Pardubický kraj |  |  |  | DIČ:
| Uchazeč: |  |  |  |  | IČ:
DIČ:
| Projektant: |  |  |  |  | IČ:
|  | Astalon Hůrka Pardubice |  |  |  | DIČ:
Poznámka:
| Cena bez DPH | [5 empty] | 0
|  |  | Základ daně |  |  | Sazba daně | Výše daně
| DPH | základní | 0 |  |  | 21% | 0
|  | snížená | 0 |  |  | 15% | 0
|  | zákl. přenesená | 0 |  |  | 21% | 0
|  | sníž. přenesená | 0 |  |  | 15% | 0
|  | nulová | 0 |  |  | 0% | 0
| Cena s DPH |  |  | v | CZK |  | 0
REKAPITULACE ČLENĚNÍ SOUPISU PRACÍ
Stavba:
SPŠ stavební Pardubice- modernizace a vybavení truhlářských dílen
Objekt:
01 - Stavební část
Místo: |  |  | Pardubice |  |  | Datum: | 2017-07-10
Zadavatel: |  |  | Pardubický kraj |  |  | Projektant: | Astalon Hůrka Pardubice
Uchazeč:
Kód dílu - Popis | [6 empty] | Cena celkem [CZK]
Náklady soupisu celkem | [6 empty] | 0 | [12 empty] | -1
| HSV - Práce a dodávky HSV | [5 empty] | 0
| 3 - Svislé a kompletní konstrukce | [5 empty] | 0
| 6 - Úpravy povrchů, podlahy a osazování výplní | [5 empty] | 0
| 9 - Ostatní konstrukce a práce, bourání | [5 empty] | 0
| 997 - Přesun sutě | [5 empty] | 0
| 998 - Přesun hmot | [5 empty] | 0
| PSV - Práce a dodávky PSV | [5 empty] | 0
| 735 - Ústřední vytápění - otopná tělesa | [5 empty] | 0
| 762 - Konstrukce tesařské | [5 empty] | 0
| 763 - Konstrukce suché výstavby | [5 empty] | 0
| 764 - Konstrukce klempířské | [5 empty] | 0
| 766 - Konstrukce truhlářské | [5 empty] | 0
| 777 - Podlahy lité | [5 empty] | 0
| 783 - Dokončovací práce - nátěry | [5 empty] | 0
| 784 - Dokončovací práce - malby a tapety | [5 empty] | 0
| VRN - Vedlejší rozpočtové náklady | [5 empty] | 0
| VRN1 - Průzkumné, geodetické a projektové práce | [5 empty] | 0
| VRN3 - Zařízení staveniště | [5 empty] | 0
| VRN4 - Inženýrská činnost | [5 empty] | 0
| VRN5 - Finanční náklady | [5 empty] | 0
| VRN7 - Provozní vlivy | [5 empty] | 0
| VRN9 - Ostatní náklady | [5 empty] | 0
SOUPIS PRACÍ
Stavba:
SPŠ stavební Pardubice- modernizace a vybavení truhlářských dílen
Objekt:
01 - Stavební část
Místo: |  |  | Pardubice |  |  | Datum: | 2017-07-10
Zadavatel: |  |  | Pardubický kraj |  |  | Projektant: | Astalon Hůrka Pardubice
Uchazeč:
PČ | Typ | Kód | Popis | MJ | Množství | J.cena [CZK] | Cena celkem [CZK] | Cenová soustava |  | Poznámka | DPH | J. Nh [h] | Nh celkem [h] | J. hmotnost [t] | Hmotnost celkem [t] | J. suť [t] | Suť Celkem [t]
Náklady soupisu celkem | [6 empty] | 0 | [5 empty] | 0 |  | 7.1013 |  | 11.0852 |  | D | -1 | [10 empty] | 0
| D | HSV | Práce a dodávky HSV |  |  |  | 0 | [5 empty] | 0 |  | 4.6681 |  | 10.2207 | 1 | D | 0 |  |  |  | ROZPOCET | [6 empty] | 0
| D | 3 | Svislé a kompletní konstrukce |  |  |  | 0 | [5 empty] | 0 |  | 3.3763 |  | 0 | 1 | D | 1 |  |  |  | ROZPOCET | [6 empty] | 0
1 | K | 310239211 | Zazdívka otvorů ve zdivu nadzákladovém cihlami pálenými plochy přes 1 m2 do 4 m2 na maltu vápenocementovou | m3 | 1.44 |  | 0 | CS ÚRS 2015 02 |  |  | základní |  | 0 | 1.8775 | 2.7036 | 0 | 0 | 4 | K | 2 |  |  |  | ROZPOCET | 0 | 0 | 0 | 0 | 0 | 1 | 0 | 4 | 295027738
| VV |  | "v.č.02" | [15 empty] | VV | 2 | 1 | True | 0 | ROZPOCET
| VV |  | "zazdění parapetu"3,0*1,2*0,4 |  | 1.44 | [13 empty] | VV | 2 | 2 | True | 0 | ROZPOCET
| VV |  | Součet |  | 1.44 | [13 empty] | VV | 2 | 4 | True | 1 | ROZPOCET
2 | K | 317944323 | Válcované nosníky dodatečně osazované do připravených otvorů bez zazdění hlav č. 14 až 22 | t | 0.251 |  | 0 | CS ÚRS 2015 02 |  |  | základní |  | 0 | 1.09 | 0.27359 | 0 | 0 | 4 | K | 2 |  |  |  | ROZPOCET | 0 | 0 | 0 | 0 | 0 | 1 | 0 | 4 | -78254092
| VV |  | "v.č,02" | [15 empty] | VV | 2 | 1 | True | 0 | ROZPOCET
| VV |  | "I16"3,5*4*0,0179 |  | 0.251 | [13 empty] | VV | 2 | 2 | True | 0 | ROZPOCET
| VV |  | Součet |  | 0.251 | [13 empty] | VV | 2 | 4 | True | 1 | ROZPOCET
3 | K | 346244381 | Plentování ocelových válcovaných nosníků jednostranné cihlami na maltu, výška stojiny do 200 mm | m2 | 2.24 |  | 0 | CS ÚRS 2015 02 |  |  | základní |  | 0 | 0.17818 | 0.39912 | 0 | 0 | 4 | K | 2 |  |  |  | ROZPOCET | 0 | 0 | 0 | 0 | 0 | 1 | 0 | 4 | 1098779244
| VV |  | "v č.02" | [15 empty] | VV | 2 | 1 | True | 0 | ROZPOCET
| VV |  | 3,5*0,16*4 |  | 2.24 | [13 empty] | VV | 2 | 2 | True | 0 | ROZPOCET
| VV |  | Součet |  | 2.24 | [13 empty] | VV | 2 | 4 | True | 1 | ROZPOCET
| D | 6 | Úpravy povrchů, podlahy a osazování výplní |  |  |  | 0 | [5 empty] | 0 |  | 1.2731 |  | 0 | 1 | D | 1 |  |  |  | ROZPOCET | [6 empty] | 0
4 | K | 612142001 | Potažení vnitřních ploch pletivem v ploše nebo pruzích, na plném podkladu sklovláknitým vtlačením do tmelu stěn | m2 | 11.75 |  | 0 | CS ÚRS 2015 02 |  |  | základní |  | 0 | 0.00489 | 0.057458 | 0 | 0 | 4 | K | 2 |  |  |  | ROZPOCET | 0 | 0 | 0 | 0 | 0 | 1 | 0 | 4 | 80567156
| VV |  | "v. č 02" | [15 empty] | VV | 2 | 1 | True | 0 | ROZPOCET
| VV |  | 3,0*3,50 |  | 10.5 | [13 empty] | VV | 2 | 2 | True | 0 | ROZPOCET
| VV |  | -3,0*1,8 |  | -5.4 | [13 empty] | VV | 2 | 2 | True | 0 | ROZPOCET
| VV |  | (3,0+1,8*2)*0,25 |  | 1.65 | [13 empty] | VV | 2 | 2 | True | 0 | ROZPOCET
| VV |  | "otvor" | [15 empty] | VV | 2 | 1 | True | 0 | ROZPOCET
| VV |  | 3,5*0,2*2 |  | 1.4 | [13 empty] | VV | 2 | 2 | True | 0 | ROZPOCET
| VV |  | 3,0*3*0,4 |  | 3.6 | [13 empty] | VV | 2 | 2 | True | 0 | ROZPOCET
| VV |  | Součet |  | 11.75 | [13 empty] | VV | 2 | 4 | True | 1 | ROZPOCET
5 | K | 612311141 | Omítka vápenná vnitřních ploch nanášená ručně dvouvrstvá štuková, tloušťky jádrové omítky do 10 mm a tloušťky štuku do 3 mm svislých konstrukcí stěn | m2 | 11.75 |  | 0 | CS ÚRS 2015 02 |  |  | základní |  | 0 | 0.01733 | 0.20363 | 0 | 0 | 4 | K | 2 |  |  |  | ROZPOCET | 0 | 0 | 0 | 0 | 0 | 1 | 0 | 4 | 1491194264
6 | K | 622142001 | Potažení vnějších ploch pletivem v ploše nebo pruzích, na plném podkladu sklovláknitým vtlačením do tmelu stěn | m2 | 6.09 |  | 0 | CS ÚRS 2015 02 |  |  | základní |  | 0 | 0.00489 | 0.02978 | 0 | 0 | 4 | K | 2 |  |  |  | ROZPOCET | 0 | 0 | 0 | 0 | 0 | 1 | 0 | 4 | -1924283239
| VV |  | "v č. 02" | [15 empty] | VV | 2 | 1 | True | 0 | ROZPOCET
| VV |  | 3,0*3,5 |  | 10.5 | [13 empty] | VV | 2 | 2 | True | 0 | ROZPOCET
| VV |  | -3,0*1,8 |  | -5.4 | [13 empty] | VV | 2 | 2 | True | 0 | ROZPOCET
| VV |  | (3,0+1,8*2)*0,15 |  | 0.99 | [13 empty] | VV | 2 | 2 | True | 0 | ROZPOCET
| VV |  | Součet |  | 6.09 | [13 empty] | VV | 2 | 4 | True | 1 | ROZPOCET
7 | K | 622531011 | Omítka tenkovrstvá silikonová vnějších ploch probarvená, včetně penetrace podkladu zrnitá, tloušťky 1,5 mm stěn | m2 | 6.09 |  | 0 | CS ÚRS 2015 02 |  |  | základní |  | 0 | 0.00268 | 0.016321 | 0 | 0 | 4 | K | 2 |  |  |  | ROZPOCET | 0 | 0 | 0 | 0 | 0 | 1 | 0 | 4 | 738666040
8 | K | 632681117 | Vyspravení betonových podlah rychletuhnoucím polymerem s možností okamžitého zatížení průměr vysprávky přes 500 do 1000 mm a tl. do 100 mm | kus | 5 |  | 0 | CS ÚRS 2015 02 |  |  | základní |  | 0 | 0.188 | 0.94 | 0 | 0 | 4 | K | 2 |  |  |  | ROZPOCET | 0 | 0 | 0 | 0 | 0 | 1 | 0 | 4 | -1016019307
9 | K | 642942611 | Osazování zárubní nebo rámů kovových dveřních lisovaných nebo z úhelníků bez dveřních křídel, na montážní pěnu, o ploše otvoru do 2,5 m2 | kus | 1 |  | 0 | CS ÚRS 2015 02 |  |  | základní |  | 0 | 0.00048 | 0.00048 | 0 | 0 | 4 | K | 2 |  |  |  | ROZPOCET | 0 | 0 | 0 | 0 | 0 | 1 | 0 | 4 | -662491923
| VV |  | "v. 02"1 |  | 1 | [13 empty] | VV | 2 | 2 | True | 1 | ROZPOCET
10 | M | 553315420 | Zárubně kovové zárubně ocelové pro sádrokarton S 150 800 L/P | kus | 1 |  | 0 | CS ÚRS 2015 02 |  |  | základní |  | 0 | 0.02542 | 0.02542 | 0 | 0 | 8 | M | 2 |  |  |  | ROZPOCET | 0 | 0 | 0 | 0 | 0 | 1 | 0 | 4 | -165007148
| D | 9 | Ostatní konstrukce a práce, bourání |  |  |  | 0 | [5 empty] | 0 |  | 0.018654 |  | 10.2207 | 1 | D | 1 |  |  |  | ROZPOCET | [6 empty] | 0
11 | K | 95101 | Demontáž stávajicích strojů - širokopásové brusky, dlabačky, spodní frézka, pásová pila, kotoučová pila, horní frézka | hod | 20 |  | 0 | vlastní |  |  | základní |  | 0 | 0 | 0 | 0 | 0 | 4 | K | 2 |  |  |  | ROZPOCET | 0 | 0 | 0 | 0 | 0 | 1 | 0 | 4 | 833840128
12 | K | 952901111 | Vyčištění budov nebo objektů před předáním do užívání budov bytové nebo občanské výstavby - zametení a umytí podlah, dlažeb, obkladů, schodů v místnostech, chodbách a schodištích, vyčištění a umytí oken, dveří s rámy, zárubněmi, umytí a vyčištění jiných zasklených a natíraných ploch a zařizovacích předmětů, při světlé výšce podlaží do 4 m | m2 | 466.35 |  | 0 | CS ÚRS 2015 02 |  |  | základní |  | 0 | 4e-05 | 0.018654 | 0 | 0 | 4 | K | 2 |  |  |  | ROZPOCET | 0 | 0 | 0 | 0 | 0 | 1 | 0 | 4 | -54615456
| VV |  | "v. 02" | [15 empty] | VV | 2 | 1 | True | 0 | ROZPOCET
| VV |  | "dílna Č.1"382,83+49,68+33,84 |  | 466.35 | [13 empty] | VV | 2 | 2 | True | 0 | ROZPOCET
| VV |  | Součet |  | 466.35 | [13 empty] | VV | 2 | 4 | True | 1 | ROZPOCET
13 | K | 962032231 | Bourání zdiva nadzákladového z cihel nebo tvárnic z cihel pálených nebo vápenopískových, na maltu vápennou nebo vápenocementovou, objemu přes 1 m3 | m3 | 3.6 |  | 0 | CS ÚRS 2015 02 |  |  | základní |  | 0 | 0 | 0 | 1.8 | 6.48 | 4 | K | 2 |  |  |  | ROZPOCET | 0 | 0 | 0 | 0 | 0 | 1 | 0 | 4 | -268591651
| VV |  | "v.01" | [15 empty] | VV | 2 | 1 | True | 0 | ROZPOCET
| VV |  | 3,0*3,0*0,4 |  | 3.6 | [13 empty] | VV | 2 | 2 | True | 1 | ROZPOCET
14 | K | 965046111 | Broušení stávajících betonových podlah úběr do 3 mm | m2 | 382.83 |  | 0 | CS ÚRS 2015 02 |  |  | základní |  | 0 | 0 | 0 | 0 | 0 | 4 | K | 2 |  |  |  | ROZPOCET | 0 | 0 | 0 | 0 | 0 | 1 | 0 | 4 | 14234966
| VV |  | "v01 a 02" | [15 empty] | VV | 2 | 1 | True | 0 | ROZPOCET
| VV |  | "dílna Č.1"382,83 |  | 382.83 | [13 empty] | VV | 2 | 2 | True | 0 | ROZPOCET
| VV |  | Součet |  | 382.83 | [13 empty] | VV | 2 | 4 | True | 1 | ROZPOCET
15 | K | 965046119 | Broušení stávajících betonových podlah Příplatek k ceně za každý další 1 mm úběru | m2 | 765.66 |  | 0 | CS ÚRS 2015 02 |  |  | základní |  | 0 | 0 | 0 | 0 | 0 | 4 | K | 2 |  |  |  | ROZPOCET | 0 | 0 | 0 | 0 | 0 | 1 | 0 | 4 | -1973972712
| VV |  | 382,83*2 |  | 765.66 | [13 empty] | VV | 2 | 2 | True | 1 | ROZPOCET
16 | K | 967031142 | Přisekání (špicování) plošné nebo rovných ostění zdiva z cihel pálených rovných ostění, bez odstupu, po hrubém vybourání otvorů, na maltu cementovou | m2 | 3.6 |  | 0 | CS ÚRS 2015 02 |  |  | základní |  | 0 | 0 | 0 | 0.059 | 0.2124 | 4 | K | 2 |  |  |  | ROZPOCET | 0 | 0 | 0 | 0 | 0 | 1 | 0 | 4 | 1805223089
| VV |  | "v. č 01" | [15 empty] | VV | 2 | 1 | True | 0 | ROZPOCET
| VV |  | 3,0*3*0,4 |  | 3.6 | [13 empty] | VV | 2 | 2 | True | 0 | ROZPOCET
| VV |  | Součet |  | 3.6 | [13 empty] | VV | 2 | 4 | True | 1 | ROZPOCET
17 | K | 968062357 | Vybourání dřevěných rámů oken s křídly, dveřních zárubní, vrat, stěn, ostění nebo obkladů rámů oken s křídly dvojitých, plochy přes 4 m2 | m2 | 5.4 |  | 0 | CS ÚRS 2015 02 |  |  | základní |  | 0 | 0 | 0 | 0.047 | 0.2538 | 4 | K | 2 |  |  |  | ROZPOCET | 0 | 0 | 0 | 0 | 0 | 1 | 0 | 4 | 1729850464
| VV |  | "v. 01" | [15 empty] | VV | 2 | 1 | True | 0 | ROZPOCET
| VV |  | 3,0*1,8 |  | 5.4 | [13 empty] | VV | 2 | 2 | True | 1 | ROZPOCET
18 | K | 971033651 | Vybourání otvorů ve zdivu základovém nebo nadzákladovém z cihel, tvárnic, příčkovek z cihel pálených na maltu vápennou nebo vápenocementovou plochy do 4 m2, tl. do 600 mm | m3 | 1.44 |  | 0 | CS ÚRS 2015 02 |  |  | základní |  | 0 | 0 | 0 | 1.8 | 2.592 | 4 | K | 2 |  |  |  | ROZPOCET | 0 | 0 | 0 | 0 | 0 | 1 | 0 | 4 | 648933172
| VV |  | "v. č 01" | [15 empty] | VV | 2 | 1 | True | 0 | ROZPOCET
| VV |  | "parapet"3,0*1,2*0,4 |  | 1.44 | [13 empty] | VV | 2 | 2 | True | 0 | ROZPOCET
| VV |  | Součet |  | 1.44 | [13 empty] | VV | 2 | 4 | True | 1 | ROZPOCET
19 | K | 974031666 | Vysekání rýh ve zdivu cihelném na maltu vápennou nebo vápenocementovou pro vtahování nosníků do zdí, před vybouráním otvoru do hl. 150 mm, při v. nosníku do 250 mm | m | 10.5 |  | 0 | CS ÚRS 2015 02 |  |  | základní |  | 0 | 0 | 0 | 0.065 | 0.6825 | 4 | K | 2 |  |  |  | ROZPOCET | 0 | 0 | 0 | 0 | 0 | 1 | 0 | 4 | -1885715712
| VV |  | "v. č 01" | [15 empty] | VV | 2 | 1 | True | 0 | ROZPOCET
| VV |  | 3,5*3 |  | 10.5 | [13 empty] | VV | 2 | 2 | True | 0 | ROZPOCET
| VV |  | Součet |  | 10.5 | [13 empty] | VV | 2 | 4 | True | 1 | ROZPOCET
| D | 997 | Přesun sutě |  |  |  | 0 | [5 empty] | 0 |  | 0 |  | 0 | 1 | D | 1 |  |  |  | ROZPOCET | [6 empty] | 0
20 | K | 997013501 | Odvoz suti a vybouraných hmot na skládku nebo meziskládku se složením, na vzdálenost do 1 km | t | 11.085 |  | 0 | CS ÚRS 2015 02 |  |  | základní |  | 0 | 0 | 0 | 0 | 0 | 4 | K | 2 |  |  |  | ROZPOCET | 0 | 0 | 0 | 0 | 0 | 1 | 0 | 4 | -145003371
21 | K | 997013509 | Odvoz suti a vybouraných hmot na skládku nebo meziskládku se složením, na vzdálenost Příplatek k ceně za každý další i započatý 1 km přes 1 km | t | 99.675 |  | 0 | CS ÚRS 2015 02 |  |  | základní |  | 0 | 0 | 0 | 0 | 0 | 4 | K | 2 |  |  |  | ROZPOCET | 0 | 0 | 0 | 0 | 0 | 1 | 0 | 4 | 581287348
| VV |  | 11,075*9 |  | 99.675 | [13 empty] | VV | 2 | 2 | True | 1 | ROZPOCET
22 | K | 997013831 | Poplatek za uložení stavebního odpadu na skládce (skládkovné) směsného | t | 11.085 |  | 0 | CS ÚRS 2015 02 |  |  | základní |  | 0 | 0 | 0 | 0 | 0 | 4 | K | 2 |  |  |  | ROZPOCET | 0 | 0 | 0 | 0 | 0 | 1 | 0 | 4 | -570365616
| D | 998 | Přesun hmot |  |  |  | 0 | [5 empty] | 0 |  | 0 |  | 0 | 1 | D | 1 |  |  |  | ROZPOCET | [6 empty] | 0
23 | K | 998011001 | Přesun hmot pro budovy občanské výstavby, bydlení, výrobu a služby s nosnou svislou konstrukcí zděnou z cihel, tvárnic nebo kamene vodorovná dopravní vzdálenost do 100 m pro budovy výšky do 6 m | t | 4.668 |  | 0 | CS ÚRS 2015 02 |  |  | základní |  | 0 | 0 | 0 | 0 | 0 | 4 | K | 2 |  |  |  | ROZPOCET | 0 | 0 | 0 | 0 | 0 | 1 | 0 | 4 | -1047480371
| D | PSV | Práce a dodávky PSV |  |  |  | 0 | [5 empty] | 0 |  | 2.4333 |  | 0.86454 | 2 | D | 0 |  |  |  | ROZPOCET | [6 empty] | 0
| D | 735 | Ústřední vytápění - otopná tělesa |  |  |  | 0 | [5 empty] | 0 |  | 0.00024 |  | 0.0247 | 2 | D | 1 |  |  |  | ROZPOCET | [6 empty] | 0
24 | K | 735110911 | Opravy otopných těles článkových litinových přetěsnění radiátorové růžice | kus | 2 |  | 0 | CS ÚRS 2015 02 |  |  | základní |  | 0 | 7e-05 | 0.00014 | 0 | 0 | 16 | K | 2 |  |  |  | ROZPOCET | 0 | 0 | 0 | 0 | 0 | 1 | 0 | 16 | -1580255466
25 | K | 735151811 | Demontáž otopných těles panelových jednořadých stavební délky do 1500 mm | kus | 2 |  | 0 | CS ÚRS 2015 02 |  |  | základní |  | 0 | 5e-05 | 0.0001 | 0.01235 | 0.0247 | 16 | K | 2 |  |  |  | ROZPOCET | 0 | 0 | 0 | 0 | 0 | 1 | 0 | 16 | -2021660589
| VV |  | "v. č. 01"2 |  | 2 | [13 empty] | VV | 2 | 2 | True | 1 | ROZPOCET
26 | K | 735159220 | Otopná tělesa panelová, montáž otopných těles panelových dvouřadých, stavební délky přes 1140 do 1500 mm | kus | 2 |  | 0 | CS ÚRS 2015 02 |  |  | základní |  | 0 | 0 | 0 | 0 | 0 | 16 | K | 2 |  |  |  | ROZPOCET | 0 | 0 | 0 | 0 | 0 | 1 | 0 | 16 | 116184632
| VV |  | "v. č 02"2 |  | 2 | [13 empty] | VV | 2 | 2 | True | 1 | ROZPOCET
27 | K | 735191903 | Ostatní opravy otopných těles vyčištění propláchnutím vodou otopných těles ocelových nebo hliníkových | m2 | 3.3 |  | 0 | CS ÚRS 2015 02 |  |  | základní |  | 0 | 0 | 0 | 0 | 0 | 16 | K | 2 |  |  |  | ROZPOCET | 0 | 0 | 0 | 0 | 0 | 1 | 0 | 16 | -1443544622
| VV |  | 1,5*1,1*2 |  | 3.3 | [13 empty] | VV | 2 | 2 | True | 1 | ROZPOCET
28 | K | 998735101 | Přesun hmot pro otopná tělesa stanovený z hmotnosti přesunovaného materiálu vodorovná dopravní vzdálenost do 50 m v objektech výšky do 6 m | t | 0 |  | 0 | CS ÚRS 2015 02 |  |  | základní |  | 0 | 0 | 0 | 0 | 0 | 16 | K | 2 |  |  |  | ROZPOCET | 0 | 0 | 0 | 0 | 0 | 1 | 0 | 16 | 1514787024
| D | 762 | Konstrukce tesařské |  |  |  | 0 | [5 empty] | 0 |  | 0 |  | 0.81983 | 2 | D | 1 |  |  |  | ROZPOCET | [6 empty] | 0
31 | K | 762511887 | Demontáž podlahové konstrukce podkladové z dřevoštěpkových desek dvouvrstvých lepených na pero a drážku, tloušťka desky přes 2x15 mm | m2 | 36.308 |  | 0 | CS ÚRS 2015 02 |  |  | základní |  | 0 | 0 | 0 | 0.02258 | 0.81983 | 16 | K | 2 |  |  |  | ROZPOCET | 0 | 0 | 0 | 0 | 0 | 1 | 0 | 16 | 421872558
| VV |  | "v. č. 01" | [15 empty] | VV | 2 | 1 | True | 0 | ROZPOCET
| VV |  | 5,0*7,05+7,05*0,15 |  | 36.308 | [13 empty] | VV | 2 | 2 | True | 0 | ROZPOCET
| VV |  | Součet |  | 36.308 | [13 empty] | VV | 2 | 4 | True | 1 | ROZPOCET
32 | K | 762813115 | Záklop stropů vrchního z desek dřevotřískových nebo dřevoštěpkových na pero a drážku, montáž a materiál | m2 | 35.25 |  | 0 | CS ÚRS 2015 02 |  |  | základní |  | 0 | 0 | 0 | 0 | 0 | 16 | K | 2 |  |  |  | ROZPOCET | 0 | 0 | 0 | 0 | 0 | 1 | 0 | 16 | 408696086
| VV |  | "v .č. 02" | [15 empty] | VV | 2 | 1 | True | 0 | ROZPOCET
| VV |  | 5,0*7,05 |  | 35.25 | [13 empty] | VV | 2 | 2 | True | 1 | ROZPOCET
33 | K | 998762101 | Přesun hmot pro konstrukce tesařské stanovený z hmotnosti přesunovaného materiálu vodorovná dopravní vzdálenost do 50 m v objektech výšky do 6 m | t | 0 |  | 0 | CS ÚRS 2015 02 |  |  | základní |  | 0 | 0 | 0 | 0 | 0 | 16 | K | 2 |  |  |  | ROZPOCET | 0 | 0 | 0 | 0 | 0 | 1 | 0 | 16 | 1140430214
| D | 763 | Konstrukce suché výstavby |  |  |  | 0 | [5 empty] | 0 |  | 1.8285 |  | 0 | 2 | D | 1 |  |  |  | ROZPOCET | [6 empty] | 0
34 | K | 763111417 | Příčka ze sádrokartonových desek s nosnou konstrukcí z jednoduchých ocelových profilů UW, CW dvojitě opláštěná deskami standardními A tl. 2 x 12,5 mm, EI 60, příčka tl. 150 mm, profil 100 TI tl. 100 mm, Rw 55 dB | m2 | 26.571 |  | 0 | CS ÚRS 2015 02 |  |  | základní |  | 0 | 0.04619 | 1.2273 | 0 | 0 | 16 | K | 2 |  |  |  | ROZPOCET | 0 | 0 | 0 | 0 | 0 | 1 | 0 | 16 | 2079581114
| VV |  | "v. č 02" | [15 empty] | VV | 2 | 1 | True | 0 | ROZPOCET
| VV |  | 7,05*(3,685+4,3)/2-0,8*1,97 |  | 26.571 | [13 empty] | VV | 2 | 2 | True | 0 | ROZPOCET
| VV |  | Součet |  | 26.571 | [13 empty] | VV | 2 | 4 | True | 1 | ROZPOCET
35 | K | 763121561 | Stěna předsazená ze sádrokartonových desek s nosnou konstrukcí z ocelových profilů CD a UD, s kotvením CD po 1 500 mm dvojitě opláštěná deskami protipožárními DF tl. 2 x 15 mm, stěna tl. 90 mm, TI tl. 60 mm, EI 60 mm | m2 | 18 |  | 0 | CS ÚRS 2015 02 |  |  | základní |  | 0 | 0.0334 | 0.6012 | 0 | 0 | 16 | K | 2 |  |  |  | ROZPOCET | 0 | 0 | 0 | 0 | 0 | 1 | 0 | 16 | -51424634
| VV |  | "v. č. 02" | [15 empty] | VV | 2 | 1 | True | 0 | ROZPOCET
| VV |  | 3,0*3,0*2 |  | 18 | [13 empty] | VV | 2 | 2 | True | 0 | ROZPOCET
| VV |  | Součet |  | 18 | [13 empty] | VV | 2 | 4 | True | 1 | ROZPOCET
36 | K | 998763100 | Přesun hmot pro dřevostavby stanovený z hmotnosti přesunovaného materiálu vodorovná dopravní vzdálenost do 50 m v objektech výšky do 6 m | t | 1.829 |  | 0 | CS ÚRS 2015 02 |  |  | základní |  | 0 | 0 | 0 | 0 | 0 | 16 | K | 2 |  |  |  | ROZPOCET | 0 | 0 | 0 | 0 | 0 | 1 | 0 | 16 | 229429088
| D | 764 | Konstrukce klempířské |  |  |  | 0 | [5 empty] | 0 |  | 0.00366 |  | 0.00501 | 2 | D | 1 |  |  |  | ROZPOCET | [6 empty] | 0
37 | K | 764002851 | Demontáž klempířských konstrukcí oplechování parapetů do suti | m | 3 |  | 0 | CS ÚRS 2015 02 |  |  | základní |  | 0 | 0 | 0 | 0.00167 | 0.00501 | 16 | K | 2 |  |  |  | ROZPOCET | 0 | 0 | 0 | 0 | 0 | 1 | 0 | 16 | 323987021
| VV |  | "v č, 01"3 |  | 3 | [13 empty] | VV | 2 | 2 | True | 1 | ROZPOCET
38 | K | 764246402 | Oplechování parapetů z titanzinkového předzvětralého plechu rovných mechanicky kotvené, bez rohů rš 200 mm | m | 3 |  | 0 | CS ÚRS 2015 02 |  |  | základní |  | 0 | 0.00122 | 0.00366 | 0 | 0 | 16 | K | 2 |  |  |  | ROZPOCET | 0 | 0 | 0 | 0 | 0 | 1 | 0 | 16 | 364569116
| VV |  | "v č. 02"3 |  | 3 | [13 empty] | VV | 2 | 2 | True | 1 | ROZPOCET
39 | K | 998764101 | Přesun hmot pro konstrukce klempířské stanovený z hmotnosti přesunovaného materiálu vodorovná dopravní vzdálenost do 50 m v objektech výšky do 6 m | t | 0.004 |  | 0 | CS ÚRS 2015 02 |  |  | základní |  | 0 | 0 | 0 | 0 | 0 | 16 | K | 2 |  |  |  | ROZPOCET | 0 | 0 | 0 | 0 | 0 | 1 | 0 | 16 | 926706671
| D | 766 | Konstrukce truhlářské |  |  |  | 0 | [5 empty] | 0 |  | 0.10372 |  | 0.015 | 2 | D | 1 |  |  |  | ROZPOCET | [6 empty] | 0
40 | K | 766441821 | Demontáž parapetních desek dřevěných nebo plastových šířky do 300 mm délky přes 1m | kus | 3 |  | 0 | CS ÚRS 2015 02 |  |  | základní |  | 0 | 0 | 0 | 0.005 | 0.015 | 16 | K | 2 |  |  |  | ROZPOCET | 0 | 0 | 0 | 0 | 0 | 1 | 0 | 16 | 558708704
| VV |  | "v.č. 02"3 |  | 3 | [13 empty] | VV | 2 | 2 | True | 1 | ROZPOCET
41 | K | 766622116 | Montáž oken plastových včetně montáže rámu na polyuretanovou pěnu plochy přes 1 m2 pevných do zdiva, výšky přes 1,5 do 2,5 m | m2 | 5.4 |  | 0 | CS ÚRS 2015 02 |  |  | základní |  | 0 | 0.00025 | 0.00135 | 0 | 0 | 16 | K | 2 |  |  |  | ROZPOCET | 0 | 0 | 0 | 0 | 0 | 1 | 0 | 16 | -1924583391
| VV |  | "v. č 02" | [15 empty] | VV | 2 | 1 | True | 0 | ROZPOCET
| VV |  | 3,0*1,8 |  | 5.4 | [13 empty] | VV | 2 | 2 | True | 0 | ROZPOCET
| VV |  | Součet |  | 5.4 | [13 empty] | VV | 2 | 4 | True | 1 | ROZPOCET
42 | M | 611431520 | Okna a dveře balkónové z plastů okna a dveře plastové z profilů, okna dvoudílná bez středového sloupku (STULP) jedno křídlo otevíravé a sklopné, druhé otevíravé 150 x 180 cm | kus | 2 |  | 0 | CS ÚRS 2015 02 |  |  | základní |  | 0 | 0.039 | 0.078 | 0 | 0 | 32 | M | 2 |  |  |  | ROZPOCET | 0 | 0 | 0 | 0 | 0 | 1 | 0 | 16 | -438954670
43 | K | 766660001 | Montáž dveřních křídel dřevěných nebo plastových otevíravých do ocelové zárubně povrchově upravených jednokřídlových, šířky do 800 mm | kus | 1 |  | 0 | CS ÚRS 2015 02 |  |  | základní |  | 0 | 0 | 0 | 0 | 0 | 16 | K | 2 |  |  |  | ROZPOCET | 0 | 0 | 0 | 0 | 0 | 1 | 0 | 16 | -1396217668
| VV |  | "v. č. 02"1 |  | 1 | [13 empty] | VV | 2 | 2 | True | 1 | ROZPOCET
44 | M | 611627020 | Dveře dřevěné vnitřní dýhované a fóliované dveře vnitřní hladké fóliované bez vrchního kování, zámek obyčejný, fólie bílá plné - model 10 jednokřídlové 80 x 197 cm | kus | 1 |  | 0 | CS ÚRS 2015 02 |  |  | základní |  | 0 | 0.0185 | 0.0185 | 0 | 0 | 32 | M | 2 |  |  |  | ROZPOCET | 0 | 0 | 0 | 0 | 0 | 1 | 0 | 16 | 1242046358
45 | K | 766694114 | Montáž ostatních truhlářských konstrukcí parapetních desek dřevěných nebo plastových šířky do 300 mm, délky přes 2600 mm | kus | 1 |  | 0 | CS ÚRS 2015 02 |  |  | základní |  | 0 | 0 | 0 | 0 | 0 | 16 | K | 2 |  |  |  | ROZPOCET | 0 | 0 | 0 | 0 | 0 | 1 | 0 | 16 | 640582080
| VV |  | " vč 02"1 |  | 1 | [13 empty] | VV | 2 | 2 | True | 1 | ROZPOCET
46 | M | 611444020 | Okna a dveře balkónové z plastů parapety plastové vnitřní - komůrkové š x tl. x l (šířka x tloušťka x délka) 30,5 x 2 x 100 cm | m | 3.15 |  | 0 | CS ÚRS 2015 02 |  |  | základní |  | 0 | 0.0018 | 0.00567 | 0 | 0 | 32 | M | 2 |  |  |  | ROZPOCET | 0 | 0 | 0 | 0 | 0 | 1 | 0 | 16 | 1618379092
| VV |  | 3*1,05 |  | 3.15 | [13 empty] | VV | 2 | 2 | True | 1 | ROZPOCET
47 | M | 611444150 | Okna a dveře balkónové z plastů koncovka k parapetu plastovému vnitřnímu 1 pár | kus | 1 |  | 0 | CS ÚRS 2015 02 |  |  | základní |  | 0 | 0.0002 | 0.0002 | 0 | 0 | 32 | M | 2 |  |  |  | ROZPOCET | 0 | 0 | 0 | 0 | 0 | 1 | 0 | 16 | 1690121374
48 | K | 998766101 | Přesun hmot pro konstrukce truhlářské stanovený z hmotnosti přesunovaného materiálu vodorovná dopravní vzdálenost do 50 m v objektech výšky do 6 m | t | 0.104 |  | 0 | CS ÚRS 2015 02 |  |  | základní |  | 0 | 0 | 0 | 0 | 0 | 16 | K | 2 |  |  |  | ROZPOCET | 0 | 0 | 0 | 0 | 0 | 1 | 0 | 16 | -790662877
| D | 777 | Podlahy lité |  |  |  | 0 | [5 empty] | 0 |  | 0.4326 |  | 0 | 2 | D | 1 |  |  |  | ROZPOCET | [6 empty] | 0
49 | K | 777615219-R | Nátěry epoxidové podlah s penetrací s penetrací betonových dvojnásobné | m2 | 382.83 |  | 0 | CS ÚRS 2015 02 |  |  | základní |  | 0 | 0.00113 | 0.4326 | 0 | 0 | 16 | K | 2 |  |  |  | ROZPOCET | 0 | 0 | 0 | 0 | 0 | 1 | 0 | 16 | 1833879857
| VV |  | "v.č. 02" | [15 empty] | VV | 2 | 1 | True | 0 | ROZPOCET
| VV |  | 382,83 |  | 382.83 | [13 empty] | VV | 2 | 2 | True | 1 | ROZPOCET
50 | K | 998777101 | Přesun hmot pro podlahy lité stanovený z hmotnosti přesunovaného materiálu vodorovná dopravní vzdálenost do 50 m v objektech výšky do 6 m | t | 0.433 |  | 0 | CS ÚRS 2015 02 |  |  | základní |  | 0 | 0 | 0 | 0 | 0 | 16 | K | 2 |  |  |  | ROZPOCET | 0 | 0 | 0 | 0 | 0 | 1 | 0 | 16 | -1742039918
| D | 783 | Dokončovací práce - nátěry |  |  |  | 0 | [5 empty] | 0 |  | 0.016548 |  | 0 | 2 | D | 1 |  |  |  | ROZPOCET | [6 empty] | 0
51 | K | 783221121 | Nátěry kovových stavebních doplňkových konstrukcí syntetické na vzduchu schnoucí dražšími barvami matný povrch 1x antikorozní, 1x základní 1x email | m2 | 1.1 |  | 0 | CS ÚRS 2015 02 |  |  | základní |  | 0 | 0.00051 | 0.000561 | 0 | 0 | 16 | K | 2 |  |  |  | ROZPOCET | 0 | 0 | 0 | 0 | 0 | 1 | 0 | 16 | 2075592456
| VV |  | "v. č 02" | [15 empty] | VV | 2 | 1 | True | 0 | ROZPOCET
| VV |  | "zárubně"1,1*1,0 |  | 1.1 | [13 empty] | VV | 2 | 2 | True | 1 | ROZPOCET
52 | K | 783221130 | Nátěry kovových stavebních doplňkových konstrukcí syntetické na vzduchu schnoucí dražšími barvami, základní antikorozní | m2 | 8.036 |  | 0 | CS ÚRS 2015 02 |  |  | základní |  | 0 | 0.00021 | 0.0016876 | 0 | 0 | 16 | K | 2 |  |  |  | ROZPOCET | 0 | 0 | 0 | 0 | 0 | 1 | 0 | 16 | 816372154
| VV |  | "v. č. 02" | [15 empty] | VV | 2 | 1 | True | 0 | ROZPOCET
| VV |  | "I16"3,5*4*0,574 |  | 8.036 | [13 empty] | VV | 2 | 2 | True | 0 | ROZPOCET
| VV |  | Součet |  | 8.036 | [13 empty] | VV | 2 | 4 | True | 1 | ROZPOCET
53 | K | 783395261 | Nátěry otopných těles ostatní vodou ředitelné dražšími barvami, ocelových radiátorů deskových matný povrch jednonásobné antikorozní a 1x email | m2 | 6.6 |  | 0 | CS ÚRS 2015 02 |  |  | základní |  | 0 | 0.00042 | 0.002772 | 0 | 0 | 16 | K | 2 |  |  |  | ROZPOCET | 0 | 0 | 0 | 0 | 0 | 1 | 0 | 16 | -1288435775
| VV |  | "v. č 02"1,5*1,1*2*2 |  | 6.6 | [13 empty] | VV | 2 | 2 | True | 1 | ROZPOCET
54 | K | 783902811 | Ostatní práce odstranění starých nátěrů odstraňovačem nátěrů s umytím | m2 | 26.85 |  | 0 | CS ÚRS 2015 02 |  |  | základní |  | 0 | 0.00015 | 0.0040275 | 0 | 0 | 16 | K | 2 |  |  |  | ROZPOCET | 0 | 0 | 0 | 0 | 0 | 1 | 0 | 16 | 842928307
| VV |  | "v. č. 01" | [15 empty] | VV | 2 | 1 | True | 0 | ROZPOCET
| VV |  | 202,5*0,1 |  | 20.25 | [13 empty] | VV | 2 | 2 | True | 0 | ROZPOCET
| VV |  | "ůotop. těleso"1,5*1,1*2*2 |  | 6.6 | [13 empty] | VV | 2 | 2 | True | 0 | ROZPOCET
| VV |  | Součet |  | 26.85 | [13 empty] | VV | 2 | 4 | True | 1 | ROZPOCET
55 | K | 783991221 | Nátěry ostatní betonových konstrukcí šrafování rovná plocha | m2 | 30 |  | 0 | CS ÚRS 2015 02 |  |  | základní |  | 0 | 0.00025 | 0.0075 | 0 | 0 | 16 | K | 2 |  |  |  | ROZPOCET | 0 | 0 | 0 | 0 | 0 | 1 | 0 | 16 | 741852039
| VV |  | "v. č. 02" | [15 empty] | VV | 2 | 1 | True | 0 | ROZPOCET
| VV |  | 300*0,1 |  | 30 | [13 empty] | VV | 2 | 2 | True | 1 | ROZPOCET
| D | 784 | Dokončovací práce - malby a tapety |  |  |  | 0 | [5 empty] | 0 |  | 0.048014 |  | 0 | 2 | D | 1 |  |  |  | ROZPOCET | [6 empty] | 0
56 | K | 784313021 | Malby klihové dvojnásobné, bílé v místnostech výšky do 3,80 m | m2 | 93.987 |  | 0 | CS ÚRS 2015 02 |  |  | základní |  | 0 | 0.00025 | 0.023497 | 0 | 0 | 16 | K | 2 |  |  |  | ROZPOCET | 0 | 0 | 0 | 0 | 0 | 1 | 0 | 16 | 947488567
| VV |  | "v. č. 02" | [15 empty] | VV | 2 | 1 | True | 0 | ROZPOCET
| VV |  | 5,0*4,3-3,0*3,0 |  | 12.5 | [13 empty] | VV | 2 | 2 | True | 0 | ROZPOCET
| VV |  | (6,68*2+7,05)*(3,685+4,3)/2 |  | 81.487 | [13 empty] | VV | 2 | 2 | True | 0 | ROZPOCET
| VV |  | Součet |  | 93.987 | [13 empty] | VV | 2 | 4 | True | 1 | ROZPOCET
57 | K | 784321031 | Malby silikátové dvojnásobné, bílé v místnostech výšky do 3,80 m | m2 | 74.294 |  | 0 | CS ÚRS 2015 02 |  |  | základní |  | 0 | 0.00033 | 0.024517 | 0 | 0 | 16 | K | 2 |  |  |  | ROZPOCET | 0 | 0 | 0 | 0 | 0 | 1 | 0 | 16 | -1391164691
| VV |  | "v. č. 02" | [15 empty] | VV | 2 | 1 | True | 0 | ROZPOCET
| VV |  | "sádrokarton" | [15 empty] | VV | 2 | 1 | True | 0 | ROZPOCET
| VV |  | 3,0*3,0*2 |  | 18 | [13 empty] | VV | 2 | 2 | True | 0 | ROZPOCET
| VV |  | 7,05*(3,685+4,3)/2*2 |  | 56.294 | [13 empty] | VV | 2 | 2 | True | 0 | ROZPOCET
| VV |  | Součet |  | 74.294 | [13 empty] | VV | 2 | 4 | True | 1 | ROZPOCET
| D | VRN | Vedlejší rozpočtové náklady |  |  |  | 0 | [5 empty] | 0 |  | 0 |  | 0 | 5 | D | 0 |  |  |  | ROZPOCET | [6 empty] | 0
| D | VRN1 | Průzkumné, geodetické a projektové práce |  |  |  | 0 | [5 empty] | 0 |  | 0 |  | 0 | 5 | D | 1 |  |  |  | ROZPOCET | [6 empty] | 0
59 | K | 013254000R | Dokumentace skutečného provedení stavby 3x paré + 1x CD | soubor | 1 |  | 0 | vlastní |  |  | základní |  | 0 | 0 | 0 | 0 | 0 | 1024 | K | 2 |  |  |  | ROZPOCET | 0 | 0 | 0 | 0 | 0 | 1 | 0 | 1024 | -1365855730
| D | VRN3 | Zařízení staveniště |  |  |  | 0 | [5 empty] | 0 |  | 0 |  | 0 | 5 | D | 1 |  |  |  | ROZPOCET | [6 empty] | 0
60 | K | 032503000 | Zařízení staveniště vybavení staveniště skládky na staveništi | kpl | 1 |  | 0 | CS ÚRS 2015 02 |  |  | základní |  | 0 | 0 | 0 | 0 | 0 | 1024 | K | 2 |  |  |  | ROZPOCET | 0 | 0 | 0 | 0 | 0 | 1 | 0 | 1024 | -1513185328
61 | K | 034203000 | Zařízení staveniště zabezpečení staveniště oplocení staveniště | m | 250 |  | 0 | CS ÚRS 2015 02 |  |  | základní |  | 0 | 0 | 0 | 0 | 0 | 1024 | K | 2 |  |  |  | ROZPOCET | 0 | 0 | 0 | 0 | 0 | 1 | 0 | 1024 | 781875642
62 | K | 039103000 | Zařízení staveniště zrušení zařízení staveniště rozebrání, bourání a odvoz | kpl | 1 |  | 0 | CS ÚRS 2015 02 |  |  | základní |  | 0 | 0 | 0 | 0 | 0 | 1024 | K | 2 |  |  |  | ROZPOCET | 0 | 0 | 0 | 0 | 0 | 1 | 0 | 1024 | 278281417
| D | VRN4 | Inženýrská činnost |  |  |  | 0 | [5 empty] | 0 |  | 0 |  | 0 | 5 | D | 1 |  |  |  | ROZPOCET | [6 empty] | 0
63 | K | 045203000R | Provádění průběžných testů a komplexních zkoušek dle plánu řízení a kontroly jakosti | kpl | 1 |  | 0 | vlastní |  |  | základní |  | 0 | 0 | 0 | 0 | 0 | 1024 | K | 2 |  |  |  | ROZPOCET | 0 | 0 | 0 | 0 | 0 | 1 | 0 | 1024 | 136038723
| D | VRN5 | Finanční náklady |  |  |  | 0 | [5 empty] | 0 |  | 0 |  | 0 | 5 | D | 1 |  |  |  | ROZPOCET | [6 empty] | 0
64 | K | 051203000R | Náklady spojené s pojištěním odpovědnosti za škodu, jak je uvedeno ve smlouvě o dílo | soubor | 1 |  | 0 | vlastní |  |  | základní |  | 0 | 0 | 0 | 0 | 0 | 1024 | K | 2 |  |  |  | ROZPOCET | 0 | 0 | 0 | 0 | 0 | 1 | 0 | 1024 | 47687137
65 | K | 052103000R | Náklady spojené se zařízením a vedením bankovní záruky po dobu realizace a záruční lhůty, jak je uvedeno ve smlouvě o dílo | soubor | 1 |  | 0 | vlastní |  |  | základní |  | 0 | 0 | 0 | 0 | 0 | 1024 | K | 2 |  |  |  | ROZPOCET | 0 | 0 | 0 | 0 | 0 | 1 | 0 | 1024 | 1228703183
| D | VRN7 | Provozní vlivy |  |  |  | 0 | [5 empty] | 0 |  | 0 |  | 0 | 5 | D | 1 |  |  |  | ROZPOCET | [6 empty] | 0
66 | K | 071104000 | Odstávka sítí (voda, topení plyn apod.) | soubor | 1 |  | 0 | CS ÚRS 2015 02 |  |  | základní |  | 0 | 0 | 0 | 0 | 0 | 1024 | K | 2 |  |  |  | ROZPOCET | 0 | 0 | 0 | 0 | 0 | 1 | 0 | 1024 | -400060947
| D | VRN9 | Ostatní náklady |  |  |  | 0 | [5 empty] | 0 |  | 0 |  | 0 | 5 | D | 1 |  |  |  | ROZPOCET | [6 empty] | 0
67 | K | 091504000R | Náklady související s publicitou projektu, dle pravidel publicity IROP a smlouvy o dílo | kus | 1 |  | 0 | vlastní |  |  | základní |  | 0 | 0 | 0 | 0 | 0 | 1024 | K | 2 |  |  |  | ROZPOCET | 0 | 0 | 0 | 0 | 0 | 1 | 0 | 1024 | -323703514

## 02A - Úprava rozvaděče RMS
| List obsahuje: |  | 1) Krycí list soupisu | 2) Rekapitulace |  |  | 3) Soupis prací | Zpět na list: | Rekapitulace stavby
[9 empty] | >> skryté sloupce << | [9 empty] | {55009997-3aed-4794-a199-f100ff97808a}
2
| KRYCÍ LIST SOUPISU | [8 empty] | v --- níže se nacházejí doplnkové a pomocné údaje k sestavám --- v | [8 empty] | False
Stavba:
SPŠ stavební Pardubice- modernizace a vybavení truhlářských dílen
Objekt:
02 - Elektroinstalace
Soupis:
02A - Úprava rozvaděče RMS
| KSO: |  |  |  |  | CC-CZ:
| Místo: |  | Pardubice |  |  | Datum: | 2017-07-10
| Zadavatel: |  |  |  |  | IČ:
|  | Pardubický kraj |  |  |  | DIČ:
| Uchazeč: |  |  |  |  | IČ:
DIČ:
| Projektant: |  |  |  |  | IČ:
|  | Astalon Hůrka Pardubice |  |  |  | DIČ:
Poznámka:
| Cena bez DPH | [5 empty] | 0
|  |  | Základ daně |  |  | Sazba daně | Výše daně
| DPH | základní | 0 |  |  | 21% | 0
|  | snížená | 0 |  |  | 15% | 0
|  | zákl. přenesená | 0 |  |  | 21% | 0
|  | sníž. přenesená | 0 |  |  | 15% | 0
|  | nulová | 0 |  |  | 0% | 0
| Cena s DPH |  |  | v | CZK |  | 0
REKAPITULACE ČLENĚNÍ SOUPISU PRACÍ
Stavba:
SPŠ stavební Pardubice- modernizace a vybavení truhlářských dílen
Objekt:
02 - Elektroinstalace
Soupis:
02A - Úprava rozvaděče RMS
Místo: |  |  | Pardubice |  |  | Datum: | 2017-07-10
Zadavatel: |  |  | Pardubický kraj |  |  | Projektant: | Astalon Hůrka Pardubice
Uchazeč:
Kód dílu - Popis | [6 empty] | Cena celkem [CZK]
Náklady soupisu celkem | [6 empty] | 0 | [12 empty] | -1
| D1 - | [5 empty] | 0
| M - Práce a dodávky M | [5 empty] | 0
| 21-M - Elektromontáže | [5 empty] | 0
SOUPIS PRACÍ
Stavba:
SPŠ stavební Pardubice- modernizace a vybavení truhlářských dílen
Objekt:
02 - Elektroinstalace
Soupis:
02A - Úprava rozvaděče RMS
Místo: |  |  | Pardubice |  |  | Datum: | 2017-07-10
Zadavatel: |  |  | Pardubický kraj |  |  | Projektant: | Astalon Hůrka Pardubice
Uchazeč:
PČ | Typ | Kód | Popis | MJ | Množství | J.cena [CZK] | Cena celkem [CZK] | Cenová soustava |  | Poznámka | DPH | J. Nh [h] | Nh celkem [h] | J. hmotnost [t] | Hmotnost celkem [t] | J. suť [t] | Suť Celkem [t]
Náklady soupisu celkem | [6 empty] | 0 | [5 empty] | 0 |  | 0 |  | 0 |  | D | -1 | [7 empty] | 0
| D | D1 |  |  |  |  | 0 | [5 empty] | 0 |  | 0 |  | 0 | 1 | D | 0 | ROZPOCET | [6 empty] | 0
1 | M | R00000001 | pásovina CU 30x10 mm, 4m/10,752kg | ks | 1 |  | 0 | vlastní |  |  | základní |  | 0 | 0 | 0 | 0 | 0 | 32 | M | 1 | ROZPOCET | 0 | 0 | 0 | 0 | 0 | 1 | 0 | 16 | -634392519
část D.1.4.g, technická zpráva D1
2 | M | 358221070 | jistič 1pólový-charakteristika B LPN (LSN) 6B/1 | ks | 1 |  | 0 | CS ÚRS 2015/II |  |  | základní |  | 0 | 0 | 0 | 0 | 0 | 32 | M | 1 | ROZPOCET | 0 | 0 | 0 | 0 | 0 | 1 | 0 | 16 | 253650574
část D.1.4.g, technická zpráva D1, výkres D3
3 | M | R00000002 | Stykač 80A, 3P 230V 50Hz | ks | 1 |  | 0 | vlastní |  |  | základní |  | 0 | 0 | 0 | 0 | 0 | 32 | M | 1 | ROZPOCET | 0 | 0 | 0 | 0 | 0 | 1 | 0 | 16 | 220480825
část D.1.4.g, technická zpráva D1, výkres D3
4 | M | R00000003 | Stykač 50A, 3P 230V 50Hz | ks | 2 |  | 0 | vlastní |  |  | základní |  | 0 | 0 | 0 | 0 | 0 | 32 | M | 1 | ROZPOCET | 0 | 0 | 0 | 0 | 0 | 1 | 0 | 16 | -410294619
část D.1.4.g, technická zpráva D1, výkres D3
5 | M | R00000004 | jistič 3pólový-80C/3 | ks | 1 |  | 0 | vlastní |  |  | základní |  | 0 | 0 | 0 | 0 | 0 | 32 | M | 1 | ROZPOCET | 0 | 0 | 0 | 0 | 0 | 1 | 0 | 16 | -1316115699
část D.1.4.g, technická zpráva D1, výkres D3
6 | M | 358224810 | jistič 3+Npólový-charakteristika C LPN (LSN) 25C/3+N | ks | 11 |  | 0 | CS ÚRS 2015/II |  |  | základní |  | 0 | 0 | 0 | 0 | 0 | 32 | M | 1 | ROZPOCET | 0 | 0 | 0 | 0 | 0 | 1 | 0 | 16 | 102143734
část D.1.4.g, technická zpráva D1, výkres D3
7 | M | 358224820 | jistič 3+Npólový-charakteristika C LPN (LSN) 32C/3+N | ks | 1 |  | 0 | CS ÚRS 2015/II |  |  | základní |  | 0 | 0 | 0 | 0 | 0 | 32 | M | 1 | ROZPOCET | 0 | 0 | 0 | 0 | 0 | 1 | 0 | 16 | -1450538856
část D.1.4.g, technická zpráva D1, výkres D3
8 | M | 358224670 | jistič 3+Npólový-charakteristika B LPN (LSN) 32B/3+N | ks | 8 |  | 0 | CS ÚRS 2015/II |  |  | základní |  | 0 | 0 | 0 | 0 | 0 | 32 | M | 1 | ROZPOCET | 0 | 0 | 0 | 0 | 0 | 1 | 0 | 16 | 395270237
část D.1.4.g, technická zpráva D1, výkres D3
9 | M | 358221290 | jistič 1+Npólový-charakteristika B LPN (LSN) 16B/1+N | ks | 2 |  | 0 | CS ÚRS 2015/II |  |  | základní |  | 0 | 0 | 0 | 0 | 0 | 32 | M | 1 | ROZPOCET | 0 | 0 | 0 | 0 | 0 | 1 | 0 | 16 | -117213217
část D.1.4.g, technická zpráva D1, výkres D3
10 | M | R00000005 | chránič proudový 4pólový 80/4/300 typ AC | ks | 1 |  | 0 | vlastní |  |  | základní |  | 0 | 0 | 0 | 0 | 0 | 32 | M | 1 | ROZPOCET | 0 | 0 | 0 | 0 | 0 | 1 | 0 | 16 | -1916341552
část D.1.4.g, technická zpráva D1, výkres D3
11 | M | R00000006 | chránič proudový 4pólový OFI 40/4/0.03 typ AC | ks | 1 |  | 0 | vlastní |  |  | základní |  | 0 | 0 | 0 | 0 | 0 | 32 | M | 1 | ROZPOCET | 0 | 0 | 0 | 0 | 0 | 1 | 0 | 16 | 1529006983
část D.1.4.g, technická zpráva D1, výkres D3
12 | M | R00000007 | popisové štítky | sada | 2 |  | 0 | vlastní |  |  | základní |  | 0 | 0 | 0 | 0 | 0 | 32 | M | 1 | ROZPOCET | 0 | 0 | 0 | 0 | 0 | 1 | 0 | 16 | 399911
část D.1.4.g, technická zpráva D1
13 | M | R00000008 | Svorkovnice N/PE, šroubovací systémová, dle rozvaděče | ks | 8 |  | 0 | vlastní |  |  | základní |  | 0 | 0 | 0 | 0 | 0 | 32 | M | 1 | ROZPOCET | 0 | 0 | 0 | 0 | 0 | 1 | 0 | 16 | -1098237007
část D.1.4.g, technická zpráva D1, výkres D3
14 | M | R00000009 | propojovací lišta 3P+N In 100A, 1000mm | ks | 2 |  | 0 | vlastní |  |  | základní |  | 0 | 0 | 0 | 0 | 0 | 32 | M | 1 | ROZPOCET | 0 | 0 | 0 | 0 | 0 | 1 | 0 | 16 | 92354298
část D.1.4.g, technická zpráva D1, výkres D3
15 | M | 345621480 | svornice řadová RSA 4 | ks | 8 |  | 0 | CS ÚRS 2015/II |  |  | základní |  | 0 | 0 | 0 | 0 | 0 | 32 | M | 1 | ROZPOCET | 0 | 0 | 0 | 0 | 0 | 1 | 0 | 16 | -849493600
část D.1.4.g, technická zpráva D1, výkres D3
16 | M | 345622000 | svornice řadová RSA 10 | ks | 104 |  | 0 | CS ÚRS 2015/II |  |  | základní |  | 0 | 0 | 0 | 0 | 0 | 32 | M | 1 | ROZPOCET | 0 | 0 | 0 | 0 | 0 | 1 | 0 | 16 | 787888536
část D.1.4.g, technická zpráva D1, výkres D3
17 | M | R00000010 | podružný materiál – vodiče vnitřního propojení, upevňovací prvky, izolační páska apod. | komplet | 1 |  | 0 | vlastní |  |  | základní |  | 0 | 0 | 0 | 0 | 0 | 32 | M | 1 | ROZPOCET | 0 | 0 | 0 | 0 | 0 | 1 | 0 | 16 | 1069104837
část D.1.4.g, technická zpráva D1
30 | K | 210100001 | Ukončení vodičů v rozváděči nebo na přístroji včetně zapojení průřezu žíly do 2,5 mm2 | ks | 9 |  | 0 | CS ÚRS 2015/II |  |  | základní |  | 0 | 0 | 0 | 0 | 0 | 16 | K | 1 | ROZPOCET | 0 | 0 | 0 | 0 | 0 | 1 | 0 | 16 | 1843882200
část D.1.4.g, technická zpráva D1, výkres D3
31 | K | 210100002 | Ukončení vodičů v rozváděči nebo na přístroji včetně zapojení průřezu žíly do 6 mm2 | ks | 142 |  | 0 | CS ÚRS 2015/II |  |  | základní |  | 0 | 0 | 0 | 0 | 0 | 16 | K | 1 | ROZPOCET | 0 | 0 | 0 | 0 | 0 | 1 | 0 | 16 | -1359023831
část D.1.4.g, technická zpráva D1, výkres D3
32 | K | 210100009 | Ukončení vodičů v rozváděči nebo na přístroji včetně zapojení průřezu žíly do 120 mm2 | ks | 3 |  | 0 | CS ÚRS 2015/II |  |  | základní |  | 0 | 0 | 0 | 0 | 0 | 16 | K | 1 | ROZPOCET | 0 | 0 | 0 | 0 | 0 | 1 | 0 | 16 | -1586230262
část D.1.4.g, technická zpráva D1, výkres D3
20 | K | 210100010 | Ukončení vodičů v rozváděči nebo na přístroji včetně zapojení průřezu žíly do 150 mm2 | ks | 6 |  | 0 | CS ÚRS 2015/II |  |  | základní |  | 0 | 0 | 0 | 0 | 0 | 16 | K | 1 | ROZPOCET | 0 | 0 | 0 | 0 | 0 | 1 | 0 | 16 | 857124023
část D.1.4.g, technická zpráva D1, výkres D3
21 | K | 210120412 | Montáž jističů jednopólových nn do 25 A ve skříni | ks | 1 |  | 0 | CS ÚRS 2015/II |  |  | základní |  | 0 | 0 | 0 | 0 | 0 | 16 | K | 1 | ROZPOCET | 0 | 0 | 0 | 0 | 0 | 1 | 0 | 16 | -2038516565
část D.1.4.g, technická zpráva D1, výkres D3
27 | K | 210120435 | Montáž jističů dvoupólových nn do 25 A ve skříni | ks | 2 |  | 0 | CS ÚRS 2015/II |  |  | základní |  | 0 | 0 | 0 | 0 | 0 | 16 | K | 1 | ROZPOCET | 0 | 0 | 0 | 0 | 0 | 1 | 0 | 16 | -576372361
část D.1.4.g, technická zpráva D1, výkres D3
25 | K | 210120463 | Montáž jističů třípólových nn do 25 A ve skříni se signálním kontaktem | ks | 11 |  | 0 | CS ÚRS 2015/II |  |  | základní |  | 0 | 0 | 0 | 0 | 0 | 16 | K | 1 | ROZPOCET | 0 | 0 | 0 | 0 | 0 | 1 | 0 | 16 | 263783881
část D.1.4.g, technická zpráva D1, výkres D3
26 | K | 210120470 | Montáž jističů třípólových nn do 63 A ve skříni se signálním kontaktem | ks | 9 |  | 0 | CS ÚRS 2015/II |  |  | základní |  | 0 | 0 | 0 | 0 | 0 | 16 | K | 1 | ROZPOCET | 0 | 0 | 0 | 0 | 0 | 1 | 0 | 16 | -1458945730
část D.1.4.g, technická zpráva D1, výkres D3
24 | K | 210120473 | Montáž jističů třípólových nn do 125 A ve skříni | ks | 2 |  | 0 | CS ÚRS 2015/II |  |  | základní |  | 0 | 0 | 0 | 0 | 0 | 16 | K | 1 | ROZPOCET | 0 | 0 | 0 | 0 | 0 | 1 | 0 | 16 | 684249761
část D.1.4.g, technická zpráva D1, výkres D3
28 | K | 210121123 | Montáž proudových chráničů čtyřpólových nn do 80 A ve skříni | ks | 3 |  | 0 | CS ÚRS 2015/II |  |  | základní |  | 0 | 0 | 0 | 0 | 0 | 16 | K | 1 | ROZPOCET | 0 | 0 | 0 | 0 | 0 | 1 | 0 | 16 | -923160020
část D.1.4.g, technická zpráva D1, výkres D3
23 | K | 210130123 | Montáž stykačů střídavých vestavných čtyřpólových do 40 A | ks | 2 |  | 0 | CS ÚRS 2015/II |  |  | základní |  | 0 | 0 | 0 | 0 | 0 | 16 | K | 1 | ROZPOCET | 0 | 0 | 0 | 0 | 0 | 1 | 0 | 16 | -377208003
část D.1.4.g, technická zpráva D1, výkres D3
22 | K | 210130125 | Montáž stykačů střídavých vestavných čtyřpólových do 100 A | ks | 1 |  | 0 | CS ÚRS 2015/II |  |  | základní |  | 0 | 0 | 0 | 0 | 0 | 16 | K | 1 | ROZPOCET | 0 | 0 | 0 | 0 | 0 | 1 | 0 | 16 | 1437756219
část D.1.4.g, technická zpráva D1, výkres D3
19 | K | 747151100 | Montáž odpínač výkonový pojistkový do 500V do 160 A bez zapojení | ks | 1 |  | 0 | CS ÚRS 2015/II |  |  | základní |  | 0 | 0 | 0 | 0 | 0 | 16 | K | 1 | ROZPOCET | 0 | 0 | 0 | 0 | 0 | 1 | 0 | 16 | 96219879
část D.1.4.g, technická zpráva D1, výkres D3
18 | K | R00000011 | přizpůsobení a sestavení skříně | hod | 5 |  | 0 | vlastní |  |  | základní |  | 0 | 0 | 0 | 0 | 0 | 16 | K | 1 | ROZPOCET | 0 | 0 | 0 | 0 | 0 | 1 | 0 | 16 | -981130482
část D.1.4.g, technická zpráva D1
29 | K | R00000012 | vnitřní zapojení pole rozváděče | hod | 15 |  | 0 | vlastní |  |  | základní |  | 0 | 0 | 0 | 0 | 0 | 16 | K | 1 | ROZPOCET | 0 | 0 | 0 | 0 | 0 | 1 | 0 | 16 | -1035029769
část D.1.4.g, technická zpráva D1, výkres D3
33 | K | R00000013 | odzkoušení pole | hod | 5 |  | 0 | vlastní |  |  | základní |  | 0 | 0 | 0 | 0 | 0 | 16 | K | 1 | ROZPOCET | 0 | 0 | 0 | 0 | 0 | 1 | 0 | 16 | -1327140597
část D.1.4.g, technická zpráva D1
34 | K | R00000014 | práce spojené s vyhledáním stáv.obvodů | hod | 5 |  | 0 | vlastní |  |  | základní |  | 0 | 0 | 0 | 0 | 0 | 16 | K | 1 | ROZPOCET | 0 | 0 | 0 | 0 | 0 | 1 | 0 | 16 | 1401163394
část D.1.4.g, technická zpráva D1
35 | K | R00000015 | zajištění bezproudí | hod | 2 |  | 0 | vlastní |  |  | základní |  | 0 | 0 | 0 | 0 | 0 | 16 | K | 1 | ROZPOCET | 0 | 0 | 0 | 0 | 0 | 1 | 0 | 16 | 1047200084
část D.1.4.g, technická zpráva D1
36 | K | R00000016 | výchozí revize | ks | 1 |  | 0 | vlastní |  |  | základní |  | 0 | 0 | 0 | 0 | 0 | 16 | K | 1 | ROZPOCET | 0 | 0 | 0 | 0 | 0 | 1 | 0 | 16 | -115559926
část D.1.4.g, technická zpráva D1
37 | K | R00000017 | zámečnické práce (úprava rozvaděče) | hod | 5 |  | 0 | vlastní |  |  | základní |  | 0 | 0 | 0 | 0 | 0 | 16 | K | 1 | ROZPOCET | 0 | 0 | 0 | 0 | 0 | 1 | 0 | 16 | -1944886538
část D.1.4.g, technická zpráva D1
38 | K | R00000018 | demontážní práce | hod | 10 |  | 0 | vlastní |  |  | základní |  | 0 | 0 | 0 | 0 | 0 | 16 | K | 1 | ROZPOCET | 0 | 0 | 0 | 0 | 0 | 1 | 0 | 16 | -1695007041
|  |  | část D.1.4.g, technická zpráva D1 | [7 empty] | základní |  | 0 | 0 | 0 | 0 | 0 | 16 | K | 1 | ROZPOCET | 0 | 0 | 0 | 0 | 0 | 1 | 0 | 16 | -1695007041
| D | M | Práce a dodávky M |  |  |  | 0 | [5 empty] | 0 |  | 0 |  | 0 | 3 | D | 0 | ROZPOCET | [6 empty] | 0
| D | 21-M | Elektromontáže |  |  |  | 0 | [5 empty] | 0 |  | 0 |  | 0 | 3 | D | 1 | ROZPOCET | [6 empty] | 0

## 02B - Úprava rozvaděče R1,1
| List obsahuje: |  | 1) Krycí list soupisu | 2) Rekapitulace |  |  | 3) Soupis prací | Zpět na list: | Rekapitulace stavby
[9 empty] | >> skryté sloupce << | [9 empty] | {2fde4815-45c8-4d1a-8218-667783e899dc}
2
| KRYCÍ LIST SOUPISU | [8 empty] | v --- níže se nacházejí doplnkové a pomocné údaje k sestavám --- v | [8 empty] | False
Stavba:
SPŠ stavební Pardubice- modernizace a vybavení truhlářských dílen
Objekt:
02 - Elektroinstalace
Soupis:
02B - Úprava rozvaděče R1,1
| KSO: |  |  |  |  | CC-CZ:
| Místo: |  | Pardubice |  |  | Datum: | 2017-07-10
| Zadavatel: |  |  |  |  | IČ:
|  | Pardubický kraj |  |  |  | DIČ:
| Uchazeč: |  |  |  |  | IČ:
DIČ:
| Projektant: |  |  |  |  | IČ:
|  | Astalon Hůrka Pardubice |  |  |  | DIČ:
Poznámka:
| Cena bez DPH | [5 empty] | 0
|  |  | Základ daně |  |  | Sazba daně | Výše daně
| DPH | základní | 0 |  |  | 21% | 0
|  | snížená | 0 |  |  | 15% | 0
|  | zákl. přenesená | 0 |  |  | 21% | 0
|  | sníž. přenesená | 0 |  |  | 15% | 0
|  | nulová | 0 |  |  | 0% | 0
| Cena s DPH |  |  | v | CZK |  | 0
REKAPITULACE ČLENĚNÍ SOUPISU PRACÍ
Stavba:
SPŠ stavební Pardubice- modernizace a vybavení truhlářských dílen
Objekt:
02 - Elektroinstalace
Soupis:
02B - Úprava rozvaděče R1,1
Místo: |  |  | Pardubice |  |  | Datum: | 2017-07-10
Zadavatel: |  |  | Pardubický kraj |  |  | Projektant: | Astalon Hůrka Pardubice
Uchazeč:
Kód dílu - Popis | [6 empty] | Cena celkem [CZK]
Náklady soupisu celkem | [6 empty] | 0 | [12 empty] | -1
| M - Práce a dodávky M | [5 empty] | 0
| 21-M - Elektromontáže | [5 empty] | 0
| D1 - | [5 empty] | 0
SOUPIS PRACÍ
Stavba:
SPŠ stavební Pardubice- modernizace a vybavení truhlářských dílen
Objekt:
02 - Elektroinstalace
Soupis:
02B - Úprava rozvaděče R1,1
Místo: |  |  | Pardubice |  |  | Datum: | 2017-07-10
Zadavatel: |  |  | Pardubický kraj |  |  | Projektant: | Astalon Hůrka Pardubice
Uchazeč:
PČ | Typ | Kód | Popis | MJ | Množství | J.cena [CZK] | Cena celkem [CZK] | Cenová soustava |  | Poznámka | DPH | J. Nh [h] | Nh celkem [h] | J. hmotnost [t] | Hmotnost celkem [t] | J. suť [t] | Suť Celkem [t]
Náklady soupisu celkem | [6 empty] | 0 | [5 empty] | 0 |  | 0 |  | 0 |  | D | -1 | [7 empty] | 0
| D | M | Práce a dodávky M |  |  |  | 0 | [5 empty] | 0 |  | 0 |  | 0 | 1 | D | 0 | ROZPOCET | [6 empty] | 0
| D | 21-M | Elektromontáže |  |  |  | 0 | [5 empty] | 0 |  | 0 |  | 0 | 1 | D | 1 | ROZPOCET | [6 empty] | 0
| D | D1 |  |  |  |  | 0 | [5 empty] | 0 |  | 0 |  | 0 | 1 | D | 2 | ROZPOCET | [6 empty] | 0
1 | M | R00000019 | pásovina CU 30x10 mm, 4m/10,752kg | ks | 1 |  | 0 | vlastní |  |  | základní |  | 0 | 0 | 0 | 0 | 0 | 256 | M | 3 | ROZPOCET | 0 | 0 | 0 | 0 | 0 | 1 | 0 | 64 | -1870656398
část D.1.4.g, technická zpráva D1
2 | M | 358221070 | jistič 1pólový-charakteristika B LPN (LSN) 6B/1 | ks | 2 |  | 0 | CS ÚRS 2015/II |  |  | základní |  | 0 | 0 | 0 | 0 | 0 | 256 | M | 3 | ROZPOCET | 0 | 0 | 0 | 0 | 0 | 1 | 0 | 64 | 1450399419
část D.1.4.g, technická zpráva D1, výkresy D4 a D5
3 | M | R00000020 | jistič 3pólový-80C/3 | ks | 2 |  | 0 | vlastní |  |  | základní |  | 0 | 0 | 0 | 0 | 0 | 256 | M | 3 | ROZPOCET | 0 | 0 | 0 | 0 | 0 | 1 | 0 | 64 | 1035445295
část D.1.4.g, technická zpráva D1, výkresy D4 a D5
4 | M | 358892120 | chránič proudový 4pólový OFI 40/4/030 typ AC | ks | 3 |  | 0 | CS ÚRS 2015/II |  |  | základní |  | 0 | 0 | 0 | 0 | 0 | 256 | M | 3 | ROZPOCET | 0 | 0 | 0 | 0 | 0 | 1 | 0 | 64 | 1610485681
část D.1.4.g, technická zpráva D1, výkresy D4 a D5
5 | M | 358892160 | chránič proudový 4pólový OFI 40/4/300 typ AC | ks | 6 |  | 0 | CS ÚRS 2015/II |  |  | základní |  | 0 | 0 | 0 | 0 | 0 | 256 | M | 3 | ROZPOCET | 0 | 0 | 0 | 0 | 0 | 1 | 0 | 64 | -1752982606
část D.1.4.g, technická zpráva D1, výkresy D4 a D5
6 | M | R00000021 | chránič proudový 4pólový 80/4/300 typ AC | ks | 2 |  | 0 | vlastní |  |  | základní |  | 0 | 0 | 0 | 0 | 0 | 256 | M | 3 | ROZPOCET | 0 | 0 | 0 | 0 | 0 | 1 | 0 | 64 | -480879757
část D.1.4.g, technická zpráva D1, výkresy D4 a D5
7 | M | 358892060 | chránič proudový 4pólový OFI 25/4/030 typ AC | ks | 1 |  | 0 | CS ÚRS 2015/II |  |  | základní |  | 0 | 0 | 0 | 0 | 0 | 256 | M | 3 | ROZPOCET | 0 | 0 | 0 | 0 | 0 | 1 | 0 | 64 | 1270717540
část D.1.4.g, technická zpráva D1, výkresy D4 a D5
8 | M | R00000022 | Stykač 80A, 3P 230V 50Hz | ks | 2 |  | 0 | vlastní |  |  | základní |  | 0 | 0 | 0 | 0 | 0 | 256 | M | 3 | ROZPOCET | 0 | 0 | 0 | 0 | 0 | 1 | 0 | 64 | 2058572658
část D.1.4.g, technická zpráva D1, výkresy D4 a D5
9 | M | R00000023 | Stykač 50A, 3P 230V 50Hz | ks | 2 |  | 0 | vlastní |  |  | základní |  | 0 | 0 | 0 | 0 | 0 | 256 | M | 3 | ROZPOCET | 0 | 0 | 0 | 0 | 0 | 1 | 0 | 64 | -1672923051
část D.1.4.g, technická zpráva D1, výkresy D4 a D5
10 | M | R00000024 | Stykač 63A, 3P 230V 50Hz | ks | 3 |  | 0 | vlastní |  |  | základní |  | 0 | 0 | 0 | 0 | 0 | 256 | M | 3 | ROZPOCET | 0 | 0 | 0 | 0 | 0 | 1 | 0 | 64 | -1304712805
část D.1.4.g, technická zpráva D1, výkresy D4 a D5
11 | M | 358224810 | jistič 3+Npólový-charakteristika C LPN (LSN) 25C/3+N | ks | 26 |  | 0 | CS ÚRS 2015/II |  |  | základní |  | 0 | 0 | 0 | 0 | 0 | 256 | M | 3 | ROZPOCET | 0 | 0 | 0 | 0 | 0 | 1 | 0 | 64 | -1081753295
část D.1.4.g, technická zpráva D1, výkresy D4 a D5
12 | M | 358224850 | jistič 3+Npólový-charakteristika C LPN (LSN) 63C/3+N | ks | 1 |  | 0 | CS ÚRS 2015/II |  |  | základní |  | 0 | 0 | 0 | 0 | 0 | 256 | M | 3 | ROZPOCET | 0 | 0 | 0 | 0 | 0 | 1 | 0 | 64 | -1788323379
část D.1.4.g, technická zpráva D1, výkresy D4 a D5
13 | M | 358224830 | jistič 3+Npólový-charakteristika C LPN (LSN) 40C/3+N | ks | 3 |  | 0 | CS ÚRS 2015/II |  |  | základní |  | 0 | 0 | 0 | 0 | 0 | 256 | M | 3 | ROZPOCET | 0 | 0 | 0 | 0 | 0 | 1 | 0 | 64 | -1153630098
část D.1.4.g, technická zpráva D1, výkresy D4 a D5
14 | M | 358224650 | jistič 3+Npólový-charakteristika B LPN (LSN) 20B/3+N | ks | 10 |  | 0 | CS ÚRS 2015/II |  |  | základní |  | 0 | 0 | 0 | 0 | 0 | 256 | M | 3 | ROZPOCET | 0 | 0 | 0 | 0 | 0 | 1 | 0 | 64 | -1820864751
část D.1.4.g, technická zpráva D1, výkresy D4 a D5
15 | M | 358224640 | jistič 3+Npólový-charakteristika B LPN (LSN) 16B/3+N | ks | 1 |  | 0 | CS ÚRS 2015/II |  |  | základní |  | 0 | 0 | 0 | 0 | 0 | 256 | M | 3 | ROZPOCET | 0 | 0 | 0 | 0 | 0 | 1 | 0 | 64 | 987152384
část D.1.4.g, technická zpráva D1, výkresy D4 a D5
16 | M | 358224820 | jistič 3+Npólový-charakteristika C LPN (LSN) 32C/3+N | ks | 1 |  | 0 | CS ÚRS 2015/II |  |  | základní |  | 0 | 0 | 0 | 0 | 0 | 256 | M | 3 | ROZPOCET | 0 | 0 | 0 | 0 | 0 | 1 | 0 | 64 | 1520743859
část D.1.4.g, technická zpráva D1, výkresy D4 a D5
17 | M | 358224840 | jistič 3+Npólový-charakteristika C LPN (LSN) 50C/3+N | ks | 1 |  | 0 | CS ÚRS 2015/II |  |  | základní |  | 0 | 0 | 0 | 0 | 0 | 256 | M | 3 | ROZPOCET | 0 | 0 | 0 | 0 | 0 | 1 | 0 | 64 | -508353359
část D.1.4.g, technická zpráva D1, výkresy D4 a D5
18 | M | 358221290 | jistič 1+Npólový-charakteristika B LPN (LSN) 16B/1+N | ks | 12 |  | 0 | CS ÚRS 2015/II |  |  | základní |  | 0 | 0 | 0 | 0 | 0 | 256 | M | 3 | ROZPOCET | 0 | 0 | 0 | 0 | 0 | 1 | 0 | 64 | 1320827865
část D.1.4.g, technická zpráva D1, výkresy D4 a D5
19 | M | 358221110 | jistič 1pólový-charakteristika B LPN (LSN) 16B/1 | ks | 3 |  | 0 | CS ÚRS 2015/II |  |  | základní |  | 0 | 0 | 0 | 0 | 0 | 256 | M | 3 | ROZPOCET | 0 | 0 | 0 | 0 | 0 | 1 | 0 | 64 | -1036484183
část D.1.4.g, technická zpráva D1, výkresy D4 a D5
20 | M | R00000025 | popisové štítky sada | ks | 1 |  | 0 | vlastní |  |  | základní |  | 0 | 0 | 0 | 0 | 0 | 256 | M | 3 | ROZPOCET | 0 | 0 | 0 | 0 | 0 | 1 | 0 | 64 | 1304770685
část D.1.4.g, technická zpráva D1
21 | M | R00000026 | Svorkovnice N/PE, šroubovací systémová, dle rozvaděče | ks | 21 |  | 0 | vlastní |  |  | základní |  | 0 | 0 | 0 | 0 | 0 | 256 | M | 3 | ROZPOCET | 0 | 0 | 0 | 0 | 0 | 1 | 0 | 64 | 1033331599
část D.1.4.g, technická zpráva D1, výkresy D4 a D5
22 | M | 345621480 | svornice řadová RSA 4 | ks | 108 |  | 0 | CS ÚRS 2015/II |  |  | základní |  | 0 | 0 | 0 | 0 | 0 | 256 | M | 3 | ROZPOCET | 0 | 0 | 0 | 0 | 0 | 1 | 0 | 64 | -608807400
část D.1.4.g, technická zpráva D1, výkresy D4 a D5
23 | M | 345622000 | svornice řadová RSA 10 | ks | 80 |  | 0 | CS ÚRS 2015/II |  |  | základní |  | 0 | 0 | 0 | 0 | 0 | 256 | M | 3 | ROZPOCET | 0 | 0 | 0 | 0 | 0 | 1 | 0 | 64 | -737048211
část D.1.4.g, technická zpráva D1, výkresy D4 a D5
24 | M | R00000027 | propojovací lišta 3P+N In 100A, 1000mm | ks | 16 |  | 0 | vlastní |  |  | základní |  | 0 | 0 | 0 | 0 | 0 | 256 | M | 3 | ROZPOCET | 0 | 0 | 0 | 0 | 0 | 1 | 0 | 64 | -258611886
část D.1.4.g, technická zpráva D1, výkresy D4 a D5
26 | M | R00000029 | podružný materiál – vodiče vnitřního propojení, upevňovací prvky, izolační páska apod. | ks | 1 |  | 0 | vlastní |  |  | základní |  | 0 | 0 | 0 | 0 | 0 | 256 | M | 3 | ROZPOCET | 0 | 0 | 0 | 0 | 0 | 1 | 0 | 64 | -1207270005
část D.1.4.g, technická zpráva D1, výkresy D4 a D5
39 | K | 210100001 | Ukončení vodičů v rozváděči nebo na přístroji včetně zapojení průřezu žíly do 2,5 mm2 | ks | 145 |  | 0 | CS ÚRS 2015/II |  |  | základní |  | 0 | 0 | 0 | 0 | 0 | 64 | K | 3 | ROZPOCET | 0 | 0 | 0 | 0 | 0 | 1 | 0 | 64 | -599143470
část D.1.4.g, technická zpráva D1, výkresy D4 a D5
40 | K | 210100002 | Ukončení vodičů v rozváděči nebo na přístroji včetně zapojení průřezu žíly do 6 mm2 | ks | 116 |  | 0 | CS ÚRS 2015/II |  |  | základní |  | 0 | 0 | 0 | 0 | 0 | 64 | K | 3 | ROZPOCET | 0 | 0 | 0 | 0 | 0 | 1 | 0 | 64 | -172373565
část D.1.4.g, technická zpráva D1, výkresy D4 a D5
41 | K | 210100003 | Ukončení vodičů v rozváděči nebo na přístroji včetně zapojení průřezu žíly do 16 mm2 | ks | 10 |  | 0 | CS ÚRS 2015/II |  |  | základní |  | 0 | 0 | 0 | 0 | 0 | 64 | K | 3 | ROZPOCET | 0 | 0 | 0 | 0 | 0 | 1 | 0 | 64 | 1403425150
část D.1.4.g, technická zpráva D1, výkresy D4 a D5
43 | K | 210100004 | Ukončení vodičů v rozváděči nebo na přístroji včetně zapojení průřezu žíly do 25 mm2 | ks | 15 |  | 0 | CS ÚRS 2015/II |  |  | základní |  | 0 | 0 | 0 | 0 | 0 | 64 | K | 3 | ROZPOCET | 0 | 0 | 0 | 0 | 0 | 1 | 0 | 64 | -1216149206
část D.1.4.g, technická zpráva D1, výkresy D4 a D5
42 | K | 210100007 | Ukončení vodičů v rozváděči nebo na přístroji včetně zapojení průřezu žíly do 70 mm2 | ks | 4 |  | 0 | CS ÚRS 2015/II |  |  | základní |  | 0 | 0 | 0 | 0 | 0 | 64 | K | 3 | ROZPOCET | 0 | 0 | 0 | 0 | 0 | 1 | 0 | 64 | 311887455
část D.1.4.g, technická zpráva D1, výkresy D4 a D5
28 | K | 210120412 | Montáž jističů jednopólových nn do 25 A ve skříni | ks | 1 |  | 0 | CS ÚRS 2015/II |  |  | základní |  | 0 | 0 | 0 | 0 | 0 | 64 | K | 3 | ROZPOCET | 0 | 0 | 0 | 0 | 0 | 1 | 0 | 64 | 570835343
část D.1.4.g, technická zpráva D1, výkresy D4 a D5
36 | K | 210120412 | Montáž jističů jednopólových nn do 25 A ve skříni | ks | 3 |  | 0 | CS ÚRS 2015/II |  |  | základní |  | 0 | 0 | 0 | 0 | 0 | 64 | K | 3 | ROZPOCET | 0 | 0 | 0 | 0 | 0 | 1 | 0 | 64 | -2019549209
část D.1.4.g, technická zpráva D1, výkresy D4 a D5
35 | K | 210120435 | Montáž jističů dvoupólových nn do 25 A ve skříni | ks | 12 |  | 0 | CS ÚRS 2015/II |  |  | základní |  | 0 | 0 | 0 | 0 | 0 | 64 | K | 3 | ROZPOCET | 0 | 0 | 0 | 0 | 0 | 1 | 0 | 64 | 485920186
část D.1.4.g, technická zpráva D1, výkresy D4 a D5
33 | K | 210120463 | Montáž jističů třípólových nn do 25 A ve skříni se signálním kontaktem | ks | 37 |  | 0 | CS ÚRS 2015/II |  |  | základní |  | 0 | 0 | 0 | 0 | 0 | 64 | K | 3 | ROZPOCET | 0 | 0 | 0 | 0 | 0 | 1 | 0 | 64 | -1506545321
část D.1.4.g, technická zpráva D1, výkresy D4 a D5
34 | K | 210120470 | Montáž jističů třípólových nn do 63 A ve skříni se signálním kontaktem | ks | 6 |  | 0 | CS ÚRS 2015/II |  |  | základní |  | 0 | 0 | 0 | 0 | 0 | 64 | K | 3 | ROZPOCET | 0 | 0 | 0 | 0 | 0 | 1 | 0 | 64 | -1148896166
část D.1.4.g, technická zpráva D1, výkresy D4 a D5
29 | K | 210121123 | Montáž proudových chráničů čtyřpólových nn do 80 A ve skříni | ks | 11 |  | 0 | CS ÚRS 2015/II |  |  | základní |  | 0 | 0 | 0 | 0 | 0 | 64 | K | 3 | ROZPOCET | 0 | 0 | 0 | 0 | 0 | 1 | 0 | 64 | 1900167125
část D.1.4.g, technická zpráva D1, výkresy D4 a D5
31 | K | 210130125 | Montáž stykačů střídavých vestavných čtyřpólových do 100 A | ks | 2 |  | 0 | CS ÚRS 2015/II |  |  | základní |  | 0 | 0 | 0 | 0 | 0 | 64 | K | 3 | ROZPOCET | 0 | 0 | 0 | 0 | 0 | 1 | 0 | 64 | 608322228
část D.1.4.g, technická zpráva D1, výkresy D4 a D5
37 | K | 747151100 | Montáž odpínač výkonový pojistkový do 500V do 160 A bez zapojení | ks | 7 |  | 0 | CS ÚRS 2015/II |  |  | základní |  | 0 | 0 | 0 | 0 | 0 | 64 | K | 3 | ROZPOCET | 0 | 0 | 0 | 0 | 0 | 1 | 0 | 64 | -1395542918
část D.1.4.g, technická zpráva D1, výkresy D4 a D5
30 | K | 747241013 | Montáž proudových chráničů čtyřpólových nn do 25 A ve skříni | ks | 3 |  | 0 | CS ÚRS 2015/II |  |  | základní |  | 0 | 0 | 0 | 0 | 0 | 64 | K | 3 | ROZPOCET | 0 | 0 | 0 | 0 | 0 | 1 | 0 | 64 | -1897079819
část D.1.4.g, technická zpráva D1, výkresy D4 a D5
32 | K | 747312134 | Montáž stykač střídavý vestavný čtyřpólový do 63 A | ks | 5 |  | 0 | CS ÚRS 2015/II |  |  | základní |  | 0 | 0 | 0 | 0 | 0 | 64 | K | 3 | ROZPOCET | 0 | 0 | 0 | 0 | 0 | 1 | 0 | 64 | 451682928
část D.1.4.g, technická zpráva D1, výkresy D4 a D5
27 | K | R00000030 | vnitřní zapojení pole rozváděče | hod | 10 |  | 0 | vlastní |  |  | základní |  | 0 | 0 | 0 | 0 | 0 | 64 | K | 3 | ROZPOCET | 0 | 0 | 0 | 0 | 0 | 1 | 0 | 64 | -2032495028
část D.1.4.g, technická zpráva D1, výkresy D4 a D5
38 | K | R00000031 | odzkoušení pole | hod | 10 |  | 0 | vlastní |  |  | základní |  | 0 | 0 | 0 | 0 | 0 | 64 | K | 3 | ROZPOCET | 0 | 0 | 0 | 0 | 0 | 1 | 0 | 64 | 1272381813
část D.1.4.g, technická zpráva D1, výkresy D4 a D5
44 | K | R00000032 | práce spojené s vyhledáním stáv.obvodů | hod | 15 |  | 0 | vlastní |  |  | základní |  | 0 | 0 | 0 | 0 | 0 | 64 | K | 3 | ROZPOCET | 0 | 0 | 0 | 0 | 0 | 1 | 0 | 64 | -69531673
část D.1.4.g, technická zpráva D1
45 | K | R00000033 | zajištění bezproudí | hod | 5 |  | 0 | vlastní |  |  | základní |  | 0 | 0 | 0 | 0 | 0 | 64 | K | 3 | ROZPOCET | 0 | 0 | 0 | 0 | 0 | 1 | 0 | 64 | -745091003
část D.1.4.g, technická zpráva D1
46 | K | R00000034 | výchozí revize | ks | 5 |  | 0 | vlastní |  |  | základní |  | 0 | 0 | 0 | 0 | 0 | 64 | K | 3 | ROZPOCET | 0 | 0 | 0 | 0 | 0 | 1 | 0 | 64 | 428934058
část D.1.4.g, technická zpráva D1
49 | K | R00000037 | zámečnické práce (úprava rozvaděče) | hod | 5 |  | 0 | vlastní |  |  | základní |  | 0 | 0 | 0 | 0 | 0 | 64 | K | 3 | ROZPOCET | 0 | 0 | 0 | 0 | 0 | 1 | 0 | 64 | -645266183
část D.1.4.g, technická zpráva D1
50 | K | R00000038 | demontážní práce | hod | 10 |  | 0 | vlastní |  |  | základní |  | 0 | 0 | 0 | 0 | 0 | 64 | K | 3 | ROZPOCET | 0 | 0 | 0 | 0 | 0 | 1 | 0 | 64 | -1492987636
|  |  | část D.1.4.g, technická zpráva D1 | [7 empty] | základní |  | 0 | 0 | 0 | 0 | 0 | 64 | K | 3 | ROZPOCET | 0 | 0 | 0 | 0 | 0 | 1 | 0 | 64 | -1492987636

## 02C - Motorové_obvody
| List obsahuje: |  | 1) Krycí list soupisu | 2) Rekapitulace |  |  | 3) Soupis prací | Zpět na list: | Rekapitulace stavby
[9 empty] | >> skryté sloupce << | [9 empty] | {04cb2468-92b1-495f-a461-8a8e174a40a0}
2
| KRYCÍ LIST SOUPISU | [8 empty] | v --- níže se nacházejí doplnkové a pomocné údaje k sestavám --- v | [8 empty] | False
Stavba:
SPŠ stavební Pardubice- modernizace a vybavení truhlářských dílen
Objekt:
02 - Elektroinstalace
Soupis:
02C - Motorové_obvody
| KSO: |  |  |  |  | CC-CZ:
| Místo: |  |  |  |  | Datum: | 2017-07-10
| Zadavatel: |  |  |  |  | IČ:
|  | Pardubický kraj |  |  |  | DIČ:
| Uchazeč: |  |  |  |  | IČ:
DIČ:
| Projektant: |  |  |  |  | IČ:
|  | Astalon Hůrka Pardubice |  |  |  | DIČ:
Poznámka:
| Cena bez DPH | [5 empty] | 0
|  |  | Základ daně |  |  | Sazba daně | Výše daně
| DPH | základní | 0 |  |  | 21% | 0
|  | snížená | 0 |  |  | 15% | 0
|  | zákl. přenesená | 0 |  |  | 21% | 0
|  | sníž. přenesená | 0 |  |  | 15% | 0
|  | nulová | 0 |  |  | 0% | 0
| Cena s DPH |  |  | v | CZK |  | 0
REKAPITULACE ČLENĚNÍ SOUPISU PRACÍ
Stavba:
SPŠ stavební Pardubice- modernizace a vybavení truhlářských dílen
Objekt:
02 - Elektroinstalace
Soupis:
02C - Motorové_obvody
Místo: | [5 empty] | Datum: | 2017-07-10
Zadavatel: |  |  | Pardubický kraj |  |  | Projektant: | Astalon Hůrka Pardubice
Uchazeč:
Kód dílu - Popis | [6 empty] | Cena celkem [CZK]
Náklady soupisu celkem | [6 empty] | 0 | [12 empty] | -1
SOUPIS PRACÍ
Stavba:
SPŠ stavební Pardubice- modernizace a vybavení truhlářských dílen
Objekt:
02 - Elektroinstalace
Soupis:
02C - Motorové_obvody
Místo: | [5 empty] | Datum: | 2017-07-10
Zadavatel: |  |  | Pardubický kraj |  |  | Projektant: | Astalon Hůrka Pardubice
Uchazeč:
PČ | Typ | Kód | Popis | MJ | Množství | J.cena [CZK] | Cena celkem [CZK] | Cenová soustava |  | Poznámka | DPH | J. Nh [h] | Nh celkem [h] | J. hmotnost [t] | Hmotnost celkem [t] | J. suť [t] | Suť Celkem [t]
Náklady soupisu celkem | [6 empty] | 0 | [5 empty] | 0 |  | 0 |  | 0 |  | D | -1 | [7 empty] | 0
17 | K | 744431100 | Montáž kabel Cu sk.1 do 1 kV do 0,40 kg uložený volně | m | 639 |  | 0 | CS ÚRS 2015/II |  |  | základní |  | 0 | 0 | 0 | 0 | 0 | 64 | K | 0 | ROZPOCET | 0 | 0 | 0 | 0 | 0 | 1 | 0 | 64 | -1370846182
část D.1.4.g, technická zpráva D1, výkres D2
18 | K | 744431200 | Montáž kabel Cu sk.1 do 1 kV do 0,63 kg uložený volně | m | 838 |  | 0 | CS ÚRS 2015/II |  |  | základní |  | 0 | 0 | 0 | 0 | 0 | 64 | K | 0 | ROZPOCET | 0 | 0 | 0 | 0 | 0 | 1 | 0 | 64 | -131816747
část D.1.4.g, technická zpráva D1, výkres D2
19 | K | 744431300 | Montáž kabel Cu sk.1 do 1 kV do 1,00 kg uložený volně | m | 51 |  | 0 | CS ÚRS 2015/II |  |  | základní |  | 0 | 0 | 0 | 0 | 0 | 64 | K | 0 | ROZPOCET | 0 | 0 | 0 | 0 | 0 | 1 | 0 | 64 | 4090149
část D.1.4.g, technická zpráva D1, výkres D2
20 | K | 744431400 | Montáž kabel Cu sk.1 do 1 kV do 1,60 kg uložený volně | m | 40 |  | 0 | CS ÚRS 2015/II |  |  | základní |  | 0 | 0 | 0 | 0 | 0 | 64 | K | 0 | ROZPOCET | 0 | 0 | 0 | 0 | 0 | 1 | 0 | 64 | -1160269129
část D.1.4.g, technická zpráva D1, výkres D2
21 | K | 744431500 | Montáž kabel Cu sk.1 do 1 kV do 2,50 kg uložený volně | m | 27 |  | 0 | CS ÚRS 2015/II |  |  | základní |  | 0 | 0 | 0 | 0 | 0 | 64 | K | 0 | ROZPOCET | 0 | 0 | 0 | 0 | 0 | 1 | 0 | 64 | -1288943253
část D.1.4.g, technická zpráva D1, výkres D2
22 | K | 744422910 | Montáž kabel Cu do 1 kV do 0,40 kg trubka nebo lišta zatažená | m | 158 |  | 0 | CS ÚRS 2015/II |  |  | základní |  | 0 | 0 | 0 | 0 | 0 | 64 | K | 0 | ROZPOCET | 0 | 0 | 0 | 0 | 0 | 1 | 0 | 64 | -371975591
část D.1.4.g, technická zpráva D1, výkres D2
23 | K | 744422920 | Montáž kabel Cu do 1 kV do 0,63 kg trubka nebo lišta zatažená | m | 20 |  | 0 | CS ÚRS 2015/II |  |  | základní |  | 0 | 0 | 0 | 0 | 0 | 64 | K | 0 | ROZPOCET | 0 | 0 | 0 | 0 | 0 | 1 | 0 | 64 | -193004389
část D.1.4.g, technická zpráva D1, výkres D2
24 | K | 744422940 | Montáž kabel Cu do 1 kV do 1,60 kg trubka nebo lišta zatažená | m | 6 |  | 0 | CS ÚRS 2015/II |  |  | základní |  | 0 | 0 | 0 | 0 | 0 | 64 | K | 0 | ROZPOCET | 0 | 0 | 0 | 0 | 0 | 1 | 0 | 64 | -1077529981
část D.1.4.g, technická zpráva D1, výkres D2
25 | K | 747123222 | Montáž spínač tří/čtyřpólový v krytu vačkový 63 A typ S VP, VL, 03 až 06 | ks | 37 |  | 0 | CS ÚRS 2015/II |  |  | základní |  | 0 | 0 | 0 | 0 | 0 | 64 | K | 0 | ROZPOCET | 0 | 0 | 0 | 0 | 0 | 1 | 0 | 64 | -550161008
část D.1.4.g, technická zpráva D1, výkres D2
26 | K | 210100002 | Ukončení vodičů v rozváděči nebo na přístroji včetně zapojení průřezu žíly do 6 mm2 | ks | 320 |  | 0 | CS ÚRS 2015/II |  |  | základní |  | 0 | 0 | 0 | 0 | 0 | 64 | K | 0 | ROZPOCET | 0 | 0 | 0 | 0 | 0 | 1 | 0 | 64 | -1736502637
část D.1.4.g, technická zpráva D1, výkres D2
27 | K | 210100003 | Ukončení vodičů v rozváděči nebo na přístroji včetně zapojení průřezu žíly do 16 mm2 | ks | 30 |  | 0 | CS ÚRS 2015/II |  |  | základní |  | 0 | 0 | 0 | 0 | 0 | 64 | K | 0 | ROZPOCET | 0 | 0 | 0 | 0 | 0 | 1 | 0 | 64 | -1265808249
část D.1.4.g, technická zpráva D1, výkres D2
28 | K | 210100004 | Ukončení vodičů v rozváděči nebo na přístroji včetně zapojení průřezu žíly do 25 mm2 | ks | 20 |  | 0 | CS ÚRS 2015/II |  |  | základní |  | 0 | 0 | 0 | 0 | 0 | 64 | K | 0 | ROZPOCET | 0 | 0 | 0 | 0 | 0 | 1 | 0 | 64 | -974644290
část D.1.4.g, technická zpráva D1, výkres D2
29 | K | 743112119 | Montáž trubka plastová ohebná D 48 mm uložená pevně | m | 353 |  | 0 | CS ÚRS 2015/II |  |  | základní |  | 0 | 0 | 0 | 0 | 0 | 64 | K | 0 | ROZPOCET | 0 | 0 | 0 | 0 | 0 | 1 | 0 | 64 | -1484379712
část D.1.4.g, technická zpráva D1, výkres D2
30 | K | 744211111 | Montáž vodič Cu izolovaný sk.1 do 1 kV žíla 0,35 až 6 mm2 do stěny | m | 211 |  | 0 | CS ÚRS 2015/II |  |  | základní |  | 0 | 0 | 0 | 0 | 0 | 64 | K | 0 | ROZPOCET | 0 | 0 | 0 | 0 | 0 | 1 | 0 | 64 | -714509328
část D.1.4.g, technická zpráva D1
32 | K | 210100002.1 | Ukončení vodičů v rozváděči nebo na přístroji včetně zapojení průřezu žíly do 6 mm2 | ks | 143 |  | 0 | CS ÚRS 2015/II |  |  | základní |  | 0 | 0 | 0 | 0 | 0 | 64 | K | 0 | ROZPOCET | 0 | 0 | 0 | 0 | 0 | 1 | 0 | 64 | -1508132132
část D.1.4.g, technická zpráva D1
34 | K | R00000051 | uložení na skládku a ekologická likvidace odpadu elektro | ks | 2 |  | 0 | vlastní |  |  | základní |  | 0 | 0 | 0 | 0 | 0 | 4 | K | 0 | ROZPOCET | 0 | 0 | 0 | 0 | 0 | 1 | 0 | 4 | 52563934
část D.1.4.g, technická zpráva D1
35 | K | R00000052 | rozměření a rozkreslení svítidel,tras,ovladačů,... | hod | 20 |  | 0 | vlastní |  |  | základní |  | 0 | 0 | 0 | 0 | 0 | 4 | K | 0 | ROZPOCET | 0 | 0 | 0 | 0 | 0 | 1 | 0 | 4 | -1303121491
část D.1.4.g, technická zpráva D1
36 | K | R00000053 | výchozí revize | ks | 1 |  | 0 | vlastní |  |  | základní |  | 0 | 0 | 0 | 0 | 0 | 4 | K | 0 | ROZPOCET | 0 | 0 | 0 | 0 | 0 | 1 | 0 | 4 | -1249811127
část D.1.4.g, technická zpráva D1
37 | K | R00000054 | demontážní práce | hod | 20 |  | 0 | vlastní |  |  | základní |  | 0 | 0 | 0 | 0 | 0 | 4 | K | 0 | ROZPOCET | 0 | 0 | 0 | 0 | 0 | 1 | 0 | 4 | 1567408709
část D.1.4.g, technická zpráva D1
38 | K | 974042553 | Vysekání rýh pro montáž trubek a kabelů v betonových podlahách hloubky do 10 cm a šířky do 10 cm | m | 164 |  | 0 | CS ÚRS 2015/II |  |  | základní |  | 0 | 0 | 0 | 0 | 0 | 4 | K | 0 | ROZPOCET | 0 | 0 | 0 | 0 | 0 | 1 | 0 | 4 | 1413499068
část D.1.4.g, technická zpráva D1, výkres D2
39 | K | 631312141 | doplnění rýh v dosavadních mazaninách betonem prostým | m3 | 2 |  | 0 | CS ÚRS 2015/II |  |  | základní |  | 0 | 0 | 0 | 0 | 0 | 4 | K | 0 | ROZPOCET | 0 | 0 | 0 | 0 | 0 | 1 | 0 | 4 | 265293480
část D.1.4.g, technická zpráva D1, výkres D2
40 | K | 997013501 | odvoz suti a vybouraných hmot na skládku to 1 km | t | 2 |  | 0 | CS ÚRS 2015/II |  |  | základní |  | 0 | 0 | 0 | 0 | 0 | 4 | K | 0 | ROZPOCET | 0 | 0 | 0 | 0 | 0 | 1 | 0 | 4 | -1325052180
část D.1.4.g, technická zpráva D1
41 | K | 997013509 | příplatek za každý započatý km přes 1 km. | km | 2 |  | 0 | CS ÚRS 2015/II |  |  | základní |  | 0 | 0 | 0 | 0 | 0 | 4 | K | 0 | ROZPOCET | 0 | 0 | 0 | 0 | 0 | 1 | 0 | 4 | -1775749438
část D.1.4.g, technická zpráva D1
42 | K | 997013801 | poplatek za uložení stavebního odpadu na skládce-betonový | t | 7 |  | 0 | CS ÚRS 2015/II |  |  | základní |  | 0 | 0 | 0 | 0 | 0 | 4 | K | 0 | ROZPOCET | 0 | 0 | 0 | 0 | 0 | 1 | 0 | 4 | 819086252
část D.1.4.g, technická zpráva D1
43 | K | R00000055 | uložení na skládku a ekologická likvidace odpadu elektro | ks | 1 |  | 0 | vlastní |  |  | základní |  | 0 | 0 | 0 | 0 | 0 | 4 | K | 0 | ROZPOCET | 0 | 0 | 0 | 0 | 0 | 1 | 0 | 4 | 364149067
část D.1.4.g, technická zpráva D1
1 | M | 341110300 | kabel silový s Cu jádrem CYKY 3x1,5 mm2 | m | 212 |  | 0 | CS ÚRS 2015/II |  |  | základní |  | 0 | 0 | 0 | 0 | 0 | 256 | M | 0 | ROZPOCET | 0 | 0 | 0 | 0 | 0 | 1 | 0 | 64 | 112703673
část D.1.4.g, technická zpráva D1, výkres D2
2 | M | 341110360 | kabel silový s Cu jádrem CYKY 3x2,5 mm2 | m | 371 |  | 0 | CS ÚRS 2015/II |  |  | základní |  | 0 | 0 | 0 | 0 | 0 | 256 | M | 0 | ROZPOCET | 0 | 0 | 0 | 0 | 0 | 1 | 0 | 64 | -1027446228
část D.1.4.g, technická zpráva D1, výkres D2
3 | M | 341110940 | kabel silový s Cu jádrem CYKY 5x4 mm2 | m | 56 |  | 0 | CS ÚRS 2015/II |  |  | základní |  | 0 | 0 | 0 | 0 | 0 | 256 | M | 0 | ROZPOCET | 0 | 0 | 0 | 0 | 0 | 1 | 0 | 64 | 759973908
část D.1.4.g, technická zpráva D1, výkres D2
4 | M | 341111000 | kabel silový s Cu jádrem CYKY 5x6 mm2 | m | 838 |  | 0 | CS ÚRS 2015/II |  |  | základní |  | 0 | 0 | 0 | 0 | 0 | 256 | M | 0 | ROZPOCET | 0 | 0 | 0 | 0 | 0 | 1 | 0 | 64 | 795763455
část D.1.4.g, technická zpráva D1, výkres D2
5 | M | R00000039 | Ovládací hlavice přepínače s klíčem, dvoupolohová s aretací | ks | 51 |  | 0 | vlastní |  |  | základní |  | 0 | 0 | 0 | 0 | 0 | 256 | M | 0 | ROZPOCET | 0 | 0 | 0 | 0 | 0 | 1 | 0 | 64 | 813015534
část D.1.4.g, technická zpráva D1, výkres D2
6 | M | R00000040 | Kontaktní jednotka pro ovládací hlavici | ks | 40 |  | 0 | vlastní |  |  | základní |  | 0 | 0 | 0 | 0 | 0 | 256 | M | 0 | ROZPOCET | 0 | 0 | 0 | 0 | 0 | 1 | 0 | 64 | -1806698143
část D.1.4.g, technická zpráva D1, výkres D2
7 | M | R00000041 | Skříňka pro povrchovou montáž, IP66, 1 montážní místo | ks | 27 |  | 0 | vlastní |  |  | základní |  | 0 | 0 | 0 | 0 | 0 | 256 | M | 0 | ROZPOCET | 0 | 0 | 0 | 0 | 0 | 1 | 0 | 64 | -925905723
část D.1.4.g, technická zpráva D1, výkres D2
8 | M | R00000042 | IZS 1653 zásuvka nástěnná 400V / 16 A 5P, IP 44 SEZ | ks | 158 |  | 0 | vlastní |  |  | základní |  | 0 | 0 | 0 | 0 | 0 | 256 | M | 0 | ROZPOCET | 0 | 0 | 0 | 0 | 0 | 1 | 0 | 64 | 1491223996
část D.1.4.g, technická zpráva D1, výkres D2
9 | M | R00000043 | krabice lištová přístrojová LK 80/1 | ks | 20 |  | 0 | vlastní |  |  | základní |  | 0 | 0 | 0 | 0 | 0 | 256 | M | 0 | ROZPOCET | 0 | 0 | 0 | 0 | 0 | 1 | 0 | 64 | -130421481
část D.1.4.g, technická zpráva D1, výkres D2
10 | M | R00000044 | podružný materiál | ks | 6 |  | 0 | vlastní |  |  | základní |  | 0 | 0 | 0 | 0 | 0 | 256 | M | 0 | ROZPOCET | 0 | 0 | 0 | 0 | 0 | 1 | 0 | 64 | -1081952895
část D.1.4.g, technická zpráva D1, výkres D2
11 | M | R00000045 | Vypínač vačkový 4P 32A, IP 44 | ks | 32 |  | 0 | vlastní |  |  | základní |  | 0 | 0 | 0 | 0 | 0 | 256 | M | 0 | ROZPOCET | 0 | 0 | 0 | 0 | 0 | 1 | 0 | 64 | 1442028367
část D.1.4.g, technická zpráva D1, výkres D2
12 | M | R00000046 | Vypínač vačkový 4P 63A, IP 44 | ks | 5 |  | 0 | vlastní |  |  | základní |  | 0 | 0 | 0 | 0 | 0 | 256 | M | 0 | ROZPOCET | 0 | 0 | 0 | 0 | 0 | 1 | 0 | 64 | 56608688
část D.1.4.g, technická zpráva D1, výkres D2
13 | M | R00000047 | vypínač 3x80A | ks | 1 |  | 0 | vlastní |  |  | základní |  | 0 | 0 | 0 | 0 | 0 | 256 | M | 0 | ROZPOCET | 0 | 0 | 0 | 0 | 0 | 1 | 0 | 64 | -637351230
část D.1.4.g, technická zpráva D1, výkres D2
14 | M | 345713500 | trubka elektroinstalační ohebná, HDPE+LDPE KF 09040 | m | 228 |  | 0 | CS ÚRS 2015/II |  |  | základní |  | 0 | 0 | 0 | 0 | 0 | 256 | M | 0 | ROZPOCET | 0 | 0 | 0 | 0 | 0 | 1 | 0 | 64 | -343766796
část D.1.4.g, technická zpráva D1, výkres D2
15 | M | 341408250 | vodič silový s Cu jádrem CY H07 V-U 4 mm2 | m | 211 |  | 0 | CS ÚRS 2015/II |  |  | základní |  | 0 | 0 | 0 | 0 | 0 | 256 | M | 0 | ROZPOCET | 0 | 0 | 0 | 0 | 0 | 1 | 0 | 64 | -2048247729
část D.1.4.g, technická zpráva D1
16 | M | R00000048 | zemnící svorka univerzální | ks | 143 |  | 0 | vlastní |  |  | základní |  | 0 | 0 | 0 | 0 | 0 | 256 | M | 0 | ROZPOCET | 0 | 0 | 0 | 0 | 0 | 1 | 0 | 64 | -524568766
|  |  | část D.1.4.g, technická zpráva D1 | [7 empty] | základní |  | 0 | 0 | 0 | 0 | 0 | 256 | M | 0 | ROZPOCET | 0 | 0 | 0 | 0 | 0 | 1 | 0 | 64 | -524568766

## 02D - Slaboproudé instalace
| List obsahuje: |  | 1) Krycí list soupisu | 2) Rekapitulace |  |  | 3) Soupis prací | Zpět na list: | Rekapitulace stavby
[9 empty] | >> skryté sloupce << | [9 empty] | {883236fa-3afc-49fc-a730-f098acc9908e}
2
| KRYCÍ LIST SOUPISU | [8 empty] | v --- níže se nacházejí doplnkové a pomocné údaje k sestavám --- v | [8 empty] | False
Stavba:
SPŠ stavební Pardubice- modernizace a vybavení truhlářských dílen
Objekt:
02 - Elektroinstalace
Soupis:
02D - Slaboproudé instalace
| KSO: |  |  |  |  | CC-CZ:
| Místo: |  |  |  |  | Datum: | 2017-07-10
| Zadavatel: |  |  |  |  | IČ:
|  | Pardubický kraj |  |  |  | DIČ:
| Uchazeč: |  |  |  |  | IČ:
DIČ:
| Projektant: |  |  |  |  | IČ:
|  | Astalon Hůrka Pardubice |  |  |  | DIČ:
Poznámka:
| Cena bez DPH | [5 empty] | 0
|  |  | Základ daně |  |  | Sazba daně | Výše daně
| DPH | základní | 0 |  |  | 21% | 0
|  | snížená | 0 |  |  | 15% | 0
|  | zákl. přenesená | 0 |  |  | 21% | 0
|  | sníž. přenesená | 0 |  |  | 15% | 0
|  | nulová | 0 |  |  | 0% | 0
| Cena s DPH |  |  | v | CZK |  | 0
REKAPITULACE ČLENĚNÍ SOUPISU PRACÍ
Stavba:
SPŠ stavební Pardubice- modernizace a vybavení truhlářských dílen
Objekt:
02 - Elektroinstalace
Soupis:
02D - Slaboproudé instalace
Místo: | [5 empty] | Datum: | 2017-07-10
Zadavatel: |  |  | Pardubický kraj |  |  | Projektant: | Astalon Hůrka Pardubice
Uchazeč:
Kód dílu - Popis | [6 empty] | Cena celkem [CZK]
Náklady soupisu celkem | [6 empty] | 0 | [12 empty] | -1
| PSV - Práce a dodávky PSV | [5 empty] | 0
| 740 - Elektromontáže | [5 empty] | 0
SOUPIS PRACÍ
Stavba:
SPŠ stavební Pardubice- modernizace a vybavení truhlářských dílen
Objekt:
02 - Elektroinstalace
Soupis:
02D - Slaboproudé instalace
Místo: | [5 empty] | Datum: | 2017-07-10
Zadavatel: |  |  | Pardubický kraj |  |  | Projektant: | Astalon Hůrka Pardubice
Uchazeč:
PČ | Typ | Kód | Popis | MJ | Množství | J.cena [CZK] | Cena celkem [CZK] | Cenová soustava |  | Poznámka | DPH | J. Nh [h] | Nh celkem [h] | J. hmotnost [t] | Hmotnost celkem [t] | J. suť [t] | Suť Celkem [t]
Náklady soupisu celkem | [6 empty] | 0 | [5 empty] | 0 |  | 0 |  | 0 |  | D | -1 | [7 empty] | 0
| D | PSV | Práce a dodávky PSV |  |  |  | 0 | [5 empty] | 0 |  | 0 |  | 0 | 2 | D | 0 | ROZPOCET | [6 empty] | 0
| D | 740 | Elektromontáže |  |  |  | 0 | [5 empty] | 0 |  | 0 |  | 0 | 2 | D | 1 | ROZPOCET | [6 empty] | 0
1 | M | R00000052 | Anténa směrová 23dBi s integrovaným WiFi 802.11 n, až 150Mbps, 5GHZ, funkce AP, Klient, 1x LAN, PoE | ks | 2 |  | 0 | vlastní |  |  | základní |  | 0 | 0 | 0 | 0 | 0 | 32 | M | 2 | ROZPOCET | 0 | 0 | 0 | 0 | 0 | 1 | 0 | 16 | 1
část D.1.4.g, technická zpráva D1, výkres D7 a D8
2 | M | R00000053 | výložník nástěnný, pozinkovaný, 30 cm od zdi, šrouby, hmoždinky | ks | 1 |  | 0 | vlastní |  |  | základní |  | 0 | 0 | 0 | 0 | 0 | 32 | M | 2 | ROZPOCET | 0 | 0 | 0 | 0 | 0 | 1 | 0 | 16 | 2
část D.1.4.g, technická zpráva D1, výkres D7 a D8
3 | M | R00000054 | výložník na stožár, pozinkovaný, 35 cm, kompletní | ks | 1 |  | 0 | vlastní |  |  | základní |  | 0 | 0 | 0 | 0 | 0 | 32 | M | 2 | ROZPOCET | 0 | 0 | 0 | 0 | 0 | 1 | 0 | 16 | 3
část D.1.4.g, technická zpráva D1, výkres D7 a D8
4 | M | R00000055 | 19" RACK jednodílný 9U, černý, prosklený uzamykatelný, nástěnný, šrouby, hmoždinky | ks | 1 |  | 0 | vlastní |  |  | základní |  | 0 | 0 | 0 | 0 | 0 | 32 | M | 2 | ROZPOCET | 0 | 0 | 0 | 0 | 0 | 1 | 0 | 16 | 4
část D.1.4.g, technická zpráva D1, výkres D7
5 | M | R00000056 | Patch panel 24x RJ45, přímý, CAT6, UTP, černý, 1U | ks | 2 |  | 0 | vlastní |  |  | základní |  | 0 | 0 | 0 | 0 | 0 | 32 | M | 2 | ROZPOCET | 0 | 0 | 0 | 0 | 0 | 1 | 0 | 16 | 5
část D.1.4.g, technická zpráva D1, výkres D7
6 | M | R00000057 | Switch 24port 10/100/1000, 2x SFP, managed, IPv6, 19" rackmount | ks | 1 |  | 0 | vlastní |  |  | základní |  | 0 | 0 | 0 | 0 | 0 | 32 | M | 2 | ROZPOCET | 0 | 0 | 0 | 0 | 0 | 1 | 0 | 16 | 6
část D.1.4.g, technická zpráva D1, výkres D7
7 | M | R00000058 | záložní zdroj 480W, USB komunikace, ochrana sítě RJ-45 | ks | 1 |  | 0 | vlastní |  |  | základní |  | 0 | 0 | 0 | 0 | 0 | 32 | M | 2 | ROZPOCET | 0 | 0 | 0 | 0 | 0 | 1 | 0 | 16 | 7
část D.1.4.g, technická zpráva D1, výkres D7
8 | M | R00000059 | patch kabel UTP6 0,25m | ks | 24 |  | 0 | vlastní |  |  | základní |  | 0 | 0 | 0 | 0 | 0 | 32 | M | 2 | ROZPOCET | 0 | 0 | 0 | 0 | 0 | 1 | 0 | 16 | 8
část D.1.4.g, technická zpráva D1, výkres D7
9 | M | R00000060 | patch kabel UTP6 2m | ks | 16 |  | 0 | vlastní |  |  | základní |  | 0 | 0 | 0 | 0 | 0 | 32 | M | 2 | ROZPOCET | 0 | 0 | 0 | 0 | 0 | 1 | 0 | 16 | 9
část D.1.4.g, technická zpráva D1, výkres D7
10 | M | 345715110 | krabice přístrojová instalační KP 68/2 | ks | 5 |  | 0 | CS ÚRS 2015/II |  |  | základní |  | 0 | 0 | 0 | 0 | 0 | 32 | M | 2 | ROZPOCET | 0 | 0 | 0 | 0 | 0 | 1 | 0 | 16 | 10
část D.1.4.g, technická zpráva D1, výkres D7
11 | M | R00000061 | krabice lištová přístrojová LK 80/1 | ks | 18 |  | 0 | vlastní |  |  | základní |  | 0 | 0 | 0 | 0 | 0 | 32 | M | 2 | ROZPOCET | 0 | 0 | 0 | 0 | 0 | 1 | 0 | 16 | 11
část D.1.4.g, technická zpráva D1, výkres D7
12 | M | R00000062 | zásuvka datová kompletní CAT6, 2xRJ45 | ks | 5 |  | 0 | vlastní |  |  | základní |  | 0 | 0 | 0 | 0 | 0 | 32 | M | 2 | ROZPOCET | 0 | 0 | 0 | 0 | 0 | 1 | 0 | 16 | 12
část D.1.4.g, technická zpráva D1, výkres D7
13 | M | R00000063 | zásuvka datová kompletní CAT6, 1xRJ45 | ks | 18 |  | 0 | vlastní |  |  | základní |  | 0 | 0 | 0 | 0 | 0 | 32 | M | 2 | ROZPOCET | 0 | 0 | 0 | 0 | 0 | 1 | 0 | 16 | 13
část D.1.4.g, technická zpráva D1, výkres D7
14 | M | 345718350 | lišta elektroinstalační vkládací LV 24 x 22 | m | 141 |  | 0 | CS ÚRS 2015/II |  |  | základní |  | 0 | 0 | 0 | 0 | 0 | 32 | M | 2 | ROZPOCET | 0 | 0 | 0 | 0 | 0 | 1 | 0 | 16 | 14
část D.1.4.g, technická zpráva D1, výkres D7
15 | M | 345711570 | trubka elektroinstalační ohebná 1436/1 | m | 7 |  | 0 | CS ÚRS 2015/II |  |  | základní |  | 0 | 0 | 0 | 0 | 0 | 32 | M | 2 | ROZPOCET | 0 | 0 | 0 | 0 | 0 | 1 | 0 | 16 | 15
část D.1.4.g, technická zpráva D1, výkres D7
16 | M | R00000064 | UTP kabel cat 6 drát. | m | 896 |  | 0 | vlastní |  |  | základní |  | 0 | 0 | 0 | 0 | 0 | 32 | M | 2 | ROZPOCET | 0 | 0 | 0 | 0 | 0 | 1 | 0 | 16 | 16
část D.1.4.g, technická zpráva D1, výkres D7
17 | M | R00000065 | UTP kabel cat 5e venkovní ,D8 | m | 18 |  | 0 | vlastní |  |  | základní |  | 0 | 0 | 0 | 0 | 0 | 32 | M | 2 | ROZPOCET | 0 | 0 | 0 | 0 | 0 | 1 | 0 | 16 | 17
část D.1.4.g, technická zpráva D1, výkres D7 a D8
18 | K | R00000066 | montáž antény, včetně zapojení, konfigurace a směrování | ks | 2 |  | 0 | vlastní |  |  | základní |  | 0 | 0 | 0 | 0 | 0 | 16 | K | 2 | ROZPOCET | 0 | 0 | 0 | 0 | 0 | 1 | 0 | 16 | 18
část D.1.4.g, technická zpráva D1, výkres D7 a D8
19 | K | R00000067 | montáž výložník nástěnný | ks | 1 |  | 0 | vlastní |  |  | základní |  | 0 | 0 | 0 | 0 | 0 | 16 | K | 2 | ROZPOCET | 0 | 0 | 0 | 0 | 0 | 1 | 0 | 16 | 19
část D.1.4.g, technická zpráva D1, výkres D7 a D8
20 | K | R00000068 | montáž výložník stožárový | ks | 1 |  | 0 | vlastní |  |  | základní |  | 0 | 0 | 0 | 0 | 0 | 16 | K | 2 | ROZPOCET | 0 | 0 | 0 | 0 | 0 | 1 | 0 | 16 | 20
část D.1.4.g, technická zpráva D1, výkres D7 a D8
21 | K | R00000069 | montáž rack 19" na stěnu | ks | 1 |  | 0 | vlastní |  |  | základní |  | 0 | 0 | 0 | 0 | 0 | 16 | K | 2 | ROZPOCET | 0 | 0 | 0 | 0 | 0 | 1 | 0 | 16 | 21
část D.1.4.g, technická zpráva D1, výkres D7
22 | K | R00000070 | montáž a zapojení switch 24 port | ks | 1 |  | 0 | vlastní |  |  | základní |  | 0 | 0 | 0 | 0 | 0 | 16 | K | 2 | ROZPOCET | 0 | 0 | 0 | 0 | 0 | 1 | 0 | 16 | 22
část D.1.4.g, technická zpráva D1, výkres D7
23 | K | R00000071 | montáž a zapojení patch panel 24x RJ45 | ks | 2 |  | 0 | vlastní |  |  | základní |  | 0 | 0 | 0 | 0 | 0 | 16 | K | 2 | ROZPOCET | 0 | 0 | 0 | 0 | 0 | 1 | 0 | 16 | 23
část D.1.4.g, technická zpráva D1, výkres D7
24 | K | R00000072 | montáž napájecí a záložní zdroj včetně zapojení | ks | 1 |  | 0 | vlastní |  |  | základní |  | 0 | 0 | 0 | 0 | 0 | 16 | K | 2 | ROZPOCET | 0 | 0 | 0 | 0 | 0 | 1 | 0 | 16 | 24
část D.1.4.g, technická zpráva D1, výkres D7
25 | K | 210010301 | Montáž krabic přístrojových zapuštěných plastových kruhových KU 68/1, KU68/1301, KP67, KP68/2 | ks | 23 |  | 0 | CS ÚRS 2015/II |  |  | základní |  | 0 | 0 | 0 | 0 | 0 | 16 | K | 2 | ROZPOCET | 0 | 0 | 0 | 0 | 0 | 1 | 0 | 16 | 25
část D.1.4.g, technická zpráva D1, výkres D7
26 | K | 747165130 | montáž zásuvka datová, včetně zapojení | ks | 23 |  | 0 | CS ÚRS 2015/II |  |  | základní |  | 0 | 0 | 0 | 0 | 0 | 16 | K | 2 | ROZPOCET | 0 | 0 | 0 | 0 | 0 | 1 | 0 | 16 | 26
část D.1.4.g, technická zpráva D1, výkres D7
27 | K | 743312110 | montáž lišta a kanálek vkládací lišty s víčkem | m | 141 |  | 0 | CS ÚRS 2015/II |  |  | základní |  | 0 | 0 | 0 | 0 | 0 | 16 | K | 2 | ROZPOCET | 0 | 0 | 0 | 0 | 0 | 1 | 0 | 16 | 27
část D.1.4.g, technická zpráva D1, výkres D7
28 | K | 743112117 | Montáž trubka plastová ohebná D 36 mm uložená pevně | m | 7 |  | 0 | CS ÚRS 2015/II |  |  | základní |  | 0 | 0 | 0 | 0 | 0 | 16 | K | 2 | ROZPOCET | 0 | 0 | 0 | 0 | 0 | 1 | 0 | 16 | 28
část D.1.4.g, technická zpráva D1, výkres D7
29 | K | 744741110 | Montáž kabel Cu sdělovací 2-19x1mm umístěný pevně | m | 896 |  | 0 | CS ÚRS 2015/II |  |  | základní |  | 0 | 0 | 0 | 0 | 0 | 16 | K | 2 | ROZPOCET | 0 | 0 | 0 | 0 | 0 | 1 | 0 | 16 | 29
část D.1.4.g, technická zpráva D1, výkres D7
30 | K | R00000073 | Montáž kabel Cu sdělovací 2-19x1mm umístěný na zdi včetně příchytek | m | 18 |  | 0 | vlastní |  |  | základní |  | 0 | 0 | 0 | 0 | 0 | 16 | K | 2 | ROZPOCET | 0 | 0 | 0 | 0 | 0 | 1 | 0 | 16 | 30
část D.1.4.g, technická zpráva D1, výkres D7
31 | K | 219990015 | rozměření a rozkreslení svítidel,tras,ovladačů,... | hod | 2 |  | 0 | CS ÚRS 2015/II |  |  | základní |  | 0 | 0 | 0 | 0 | 0 | 16 | K | 2 | ROZPOCET | 0 | 0 | 0 | 0 | 0 | 1 | 0 | 16 | 31
část D.1.4.g, technická zpráva D1, výkres D7
32 | K | 219990027 | výchozí revize | ks | 1 |  | 0 | CS ÚRS 2015/II |  |  | základní |  | 0 | 0 | 0 | 0 | 0 | 16 | K | 2 | ROZPOCET | 0 | 0 | 0 | 0 | 0 | 1 | 0 | 16 | 32
část D.1.4.g, technická zpráva D1, výkres D7
33 | K | 971033341 | Vybourání otvorů v cihlových stěnách do 0,09m2, tloušťky do 30cm | ks | 2 |  | 0 | CS ÚRS 2015/II |  |  | základní |  | 0 | 0 | 0 | 0 | 0 | 16 | K | 2 | ROZPOCET | 0 | 0 | 0 | 0 | 0 | 1 | 0 | 16 | 33
část D.1.4.g, technická zpráva D1, výkres D7
34 | K | R00000074 | konfigurace sítě | hod | 5 |  | 0 | vlastní |  |  | základní |  | 0 | 0 | 0 | 0 | 0 | 16 | K | 2 | ROZPOCET | 0 | 0 | 0 | 0 | 0 | 1 | 0 | 16 | 34
|  |  | část D.1.4.g, technická zpráva D1, výkres D7 | [7 empty] | základní |  | 0 | 0 | 0 | 0 | 0 | 16 | K | 2 | ROZPOCET | 0 | 0 | 0 | 0 | 0 | 1 | 0 | 16 | 34
| P |  | Poznámka k položce: součet | [15 empty] | P | 2

## 02E - osvětlení PC učebna
| List obsahuje: |  | 1) Krycí list soupisu | 2) Rekapitulace |  |  | 3) Soupis prací | Zpět na list: | Rekapitulace stavby
[9 empty] | >> skryté sloupce << | [9 empty] | {05f40dc8-68f4-4226-be44-62d9035d92e5}
2
| KRYCÍ LIST SOUPISU | [8 empty] | v --- níže se nacházejí doplnkové a pomocné údaje k sestavám --- v | [8 empty] | False
Stavba:
SPŠ stavební Pardubice- modernizace a vybavení truhlářských dílen
Objekt:
02 - Elektroinstalace
Soupis:
02E - osvětlní PC učebna
| KSO: |  |  |  |  | CC-CZ:
| Místo: |  |  |  |  | Datum: | 2017-07-10
| Zadavatel: |  |  |  |  | IČ:
|  | Pardubický kraj |  |  |  | DIČ:
| Uchazeč: |  |  |  |  | IČ:
DIČ:
| Projektant: |  |  |  |  | IČ:
|  | Astalon Hůrka Pardubice |  |  |  | DIČ:
Poznámka:
| Cena bez DPH | [5 empty] | 0
|  |  | Základ daně |  |  | Sazba daně | Výše daně
| DPH | základní | 0 |  |  | 21% | 0
|  | snížená | 0 |  |  | 15% | 0
|  | zákl. přenesená | 0 |  |  | 21% | 0
|  | sníž. přenesená | 0 |  |  | 15% | 0
|  | nulová | 0 |  |  | 0% | 0
| Cena s DPH |  |  | v | CZK |  | 0
REKAPITULACE ČLENĚNÍ SOUPISU PRACÍ
Stavba:
SPŠ stavební Pardubice- modernizace a vybavení truhlářských dílen
Objekt:
02 - Elektroinstalace
Soupis:
02E - osvětlní PC učebna
Místo: | [5 empty] | Datum: | 2017-07-10
Zadavatel: |  |  | Pardubický kraj |  |  | Projektant: | Astalon Hůrka Pardubice
Uchazeč:
Kód dílu - Popis | [6 empty] | Cena celkem [CZK]
Náklady soupisu celkem | [6 empty] | 0 | [12 empty] | -1
| PSV - Práce a dodávky PSV | [5 empty] | 0
| 740 - Elektromontáže | [5 empty] | 0
SOUPIS PRACÍ
Stavba:
SPŠ stavební Pardubice- modernizace a vybavení truhlářských dílen
Objekt:
02 - Elektroinstalace
Soupis:
02E - osvětlní PC učebna
Místo: | [5 empty] | Datum: | 2017-07-10
Zadavatel: |  |  | Pardubický kraj |  |  | Projektant: | Astalon Hůrka Pardubice
Uchazeč:
PČ | Typ | Kód | Popis | MJ | Množství | J.cena [CZK] | Cena celkem [CZK] | Cenová soustava |  | Poznámka | DPH | J. Nh [h] | Nh celkem [h] | J. hmotnost [t] | Hmotnost celkem [t] | J. suť [t] | Suť Celkem [t]
Náklady soupisu celkem | [6 empty] | 0 | [5 empty] | 0 |  | 2.8e-05 |  | 0 |  | D | -1 | [7 empty] | 0
| D | PSV | Práce a dodávky PSV |  |  |  | 0 | [5 empty] | 0 |  | 2.8e-05 |  | 0 | 2 | D | 0 | ROZPOCET | [6 empty] | 0
| D | 740 | Elektromontáže |  |  |  | 0 | [5 empty] | 0 |  | 2.8e-05 |  | 0 | 2 | D | 1 | ROZPOCET | [6 empty] | 0
1 | M | 341110300 | kabel silový s Cu jádrem CYKY 3x1,5 mm2 , část D.1.4.g | m | 10 |  | 0 | CS ÚRS 2015/II |  |  | základní |  | 0 | 0 | 0 | 0 | 0 | 32 | M | 2 | ROZPOCET | 0 | 0 | 0 | 0 | 0 | 1 | 0 | 16 | 1
technická zpráva D1, výkres D6
2 | M | R00000075 | svítidlo čtvercové 600x600mm závěsné, LED, 3000lm, UGR<19, část D.1.4.g | ks | 6 |  | 0 | vlastní |  |  | základní |  | 0 | 0 | 0 | 0 | 0 | 32 | M | 2 | ROZPOCET | 0 | 0 | 0 | 0 | 0 | 1 | 0 | 16 | 1
technická zpráva D1, výkres D6
6 | M | 345715110 | Materiál úložný elektroinstalační krabice přístrojové instalační z plastické hmoty KP 68/2 500 V, D69 x 30mm | kus | 1 |  | 0 | CS ÚRS 2015 02 |  |  | základní |  | 0 | 2.8e-05 | 2.8e-05 | 0 | 0 | 32 | M | 2 | ROZPOCET | 0 | 0 | 0 | 0 | 0 | 1 | 0 | 16 | -1454118602
technická zpráva D1, výkres D6
2 | M | 345355160 | spínač jednopólový 10A ostatní barvy, IP44 , část D.1.4.g | ks | 1 |  | 0 | CS ÚRS 2015/II |  |  | základní |  | 0 | 0 | 0 | 0 | 0 | 32 | M | 2 | ROZPOCET | 0 | 0 | 0 | 0 | 0 | 1 | 0 | 16 | 2
technická zpráva D1, výkres D6
3 | M | R00000075 | podružný materiál – příchytky, označovače, kotevní materiál apod. , část D.1.4.g | ks | 1 |  | 0 | vlastní |  |  | základní |  | 0 | 0 | 0 | 0 | 0 | 32 | M | 2 | ROZPOCET | 0 | 0 | 0 | 0 | 0 | 1 | 0 | 16 | 3
technická zpráva D1
4 | K | 748111112 | Montáž svítidlo žárovkové bytové stropní přisazené 1 zdroj se sklem , část D.1.4.g | ks | 6 |  | 0 | CS ÚRS 2015/II |  |  | základní |  | 0 | 0 | 0 | 0 | 0 | 16 | K | 2 | ROZPOCET | 0 | 0 | 0 | 0 | 0 | 1 | 0 | 16 | 4
technická zpráva D1, výkres D6
4 | K | 744431100 | Montáž kabel Cu sk.1 do 1 kV do 0,40 kg uložený volně , část D.1.4.g | m | 45 |  | 0 | CS ÚRS 2015/II |  |  | základní |  | 0 | 0 | 0 | 0 | 0 | 16 | K | 2 | ROZPOCET | 0 | 0 | 0 | 0 | 0 | 1 | 0 | 16 | 4
technická zpráva D1, výkres D6
4 | K | R00000076 | Úprava zapojení svět EL1/037/4, montáž a zapojení vypínače do SDK , část D.1.4.g | ks | 1 |  | 0 | vlastní |  |  | základní |  | 0 | 0 | 0 | 0 | 0 | 16 | K | 2 | ROZPOCET | 0 | 0 | 0 | 0 | 0 | 1 | 0 | 16 | 4
technická zpráva D1, výkres D6
5 | K | R00000077 | dočasné zavěšení kabelového vedení nad montážním otvorem včetně zpětné montáže kanálu , část D.1.4.g | m | 6 |  | 0 | vlastní |  |  | základní |  | 0 | 0 | 0 | 0 | 0 | 16 | K | 2 | ROZPOCET | 0 | 0 | 0 | 0 | 0 | 1 | 0 | 16 | 5
|  |  | technická zpráva D1 | [7 empty] | základní |  | 0 | 0 | 0 | 0 | 0 | 16 | K | 2 | ROZPOCET | 0 | 0 | 0 | 0 | 0 | 1 | 0 | 16 | 5

## 03A - Vzduchotechnika
| List obsahuje: |  | 1) Krycí list soupisu | 2) Rekapitulace |  |  | 3) Soupis prací | Zpět na list: | Rekapitulace stavby
[9 empty] | >> skryté sloupce << | [9 empty] | {5f0e3162-bda0-4547-8930-74d3109cf349}
2
| KRYCÍ LIST SOUPISU | [8 empty] | v --- níže se nacházejí doplnkové a pomocné údaje k sestavám --- v | [8 empty] | False
Stavba:
SPŠ stavební Pardubice- modernizace a vybavení truhlářských dílen
Objekt:
03 - Vzduchotechnika
Soupis:
03A - Vzduchotechnika
| KSO: |  |  |  |  | CC-CZ:
| Místo: |  | Pardubice |  |  | Datum: | 2017-07-10
| Zadavatel: |  |  |  |  | IČ:
|  | Pardubický kraj |  |  |  | DIČ:
| Uchazeč: |  |  |  |  | IČ:
DIČ:
| Projektant: |  |  |  |  | IČ:
|  | Astalon Hůrka Pardubice |  |  |  | DIČ:
Poznámka:
| Cena bez DPH | [5 empty] | 0
|  |  | Základ daně |  |  | Sazba daně | Výše daně
| DPH | základní | 0 |  |  | 21% | 0
|  | snížená | 0 |  |  | 15% | 0
|  | zákl. přenesená | 0 |  |  | 21% | 0
|  | sníž. přenesená | 0 |  |  | 15% | 0
|  | nulová | 0 |  |  | 0% | 0
| Cena s DPH |  |  | v | CZK |  | 0
REKAPITULACE ČLENĚNÍ SOUPISU PRACÍ
Stavba:
SPŠ stavební Pardubice- modernizace a vybavení truhlářských dílen
Objekt:
03 - Vzduchotechnika
Soupis:
03A - Vzduchotechnika
Místo: |  |  | Pardubice |  |  | Datum: | 2017-07-10
Zadavatel: |  |  | Pardubický kraj |  |  | Projektant: | Astalon Hůrka Pardubice
Uchazeč:
Kód dílu - Popis | [6 empty] | Cena celkem [CZK]
Náklady soupisu celkem | [6 empty] | 0 | [12 empty] | -1
| D1 - Dílna 2, odsávání 1a | [5 empty] | 0
| D2 - Dílna 3, napojení odsávání | [5 empty] | 0
| D3 - Demontáže | [5 empty] | 0
| VRN - Vedlejší rozpočtové náklady | [5 empty] | 0
| VRN5 - Finanční náklady | [5 empty] | 0
SOUPIS PRACÍ
Stavba:
SPŠ stavební Pardubice- modernizace a vybavení truhlářských dílen
Objekt:
03 - Vzduchotechnika
Soupis:
03A - Vzduchotechnika
Místo: |  |  | Pardubice |  |  | Datum: | 2017-07-10
Zadavatel: |  |  | Pardubický kraj |  |  | Projektant: | Astalon Hůrka Pardubice
Uchazeč:
PČ | Typ | Kód | Popis | MJ | Množství | J.cena [CZK] | Cena celkem [CZK] | Cenová soustava |  | Poznámka | DPH | J. Nh [h] | Nh celkem [h] | J. hmotnost [t] | Hmotnost celkem [t] | J. suť [t] | Suť Celkem [t]
Náklady soupisu celkem | [6 empty] | 0 | [5 empty] | 0 |  | 0 |  | 0 |  | D | -1 | [7 empty] | 0
| D | D1 | Dílna 2, odsávání 1a |  |  |  | 0 | [5 empty] | 0 |  | 0 |  | 0 | 2 | D | 0 | ROZPOCET | [6 empty] | 0
1 | K | Pol22 | ohebné potrubí pro odsávání neabrazivních mechanických částic (hobliny, piliny apod.) DN100, dodávka a montáž | m | 1 |  | 0 | vlastní |  |  | základní |  | 0 | 0 | 0 | 0 | 0 | 16 | K | 1 | ROZPOCET | 0 | 0 | 0 | 0 | 0 | 1 | 0 | 16 | 1280789101
2 | K | Pol22a | ohebné potrubí pro odsávání neabrazivních mechanických částic (hobliny, piliny apod.) DN100, dodávka a montáž | m | 2 |  | 0 | vlastní |  |  | základní |  | 0 | 0 | 0 | 0 | 0 | 16 | K | 1 | ROZPOCET | 0 | 0 | 0 | 0 | 0 | 1 | 0 | 16 | -1845553983
3 | K | Pol23 | ohebné potrubí pro odsávání neabrazivních mechanických částic (hobliny, piliny apod.) DN300, dodávka a montáž | m | 2 |  | 0 | vlastní |  |  | základní |  | 0 | 0 | 0 | 0 | 0 | 16 | K | 1 | ROZPOCET | 0 | 0 | 0 | 0 | 0 | 1 | 0 | 16 | 1519652829
4 | K | Pol23a | ohebné potrubí pro odsávání neabrazivních mechanických částic (hobliny, piliny apod.) DN300, dodávka a montáž | m | 8 |  | 0 | vlastní |  |  | základní |  | 0 | 0 | 0 | 0 | 0 | 16 | K | 1 | ROZPOCET | 0 | 0 | 0 | 0 | 0 | 1 | 0 | 16 | 1831816932
5 | K | Pol24 | sběrný koš pro úklid, napojení DN100, dodávka a montáž | ks | 1 |  | 0 | vlastní |  |  | základní |  | 0 | 0 | 0 | 0 | 0 | 16 | K | 1 | ROZPOCET | 0 | 0 | 0 | 0 | 0 | 1 | 0 | 16 | 1259186332
6 | K | Pol24a | sběrný koš pro úklid, napojení DN100, dodávka a montáž | ks | 1 |  | 0 | vlastní |  |  | základní |  | 0 | 0 | 0 | 0 | 0 | 16 | K | 1 | ROZPOCET | 0 | 0 | 0 | 0 | 0 | 1 | 0 | 16 | -2051541249
7 | K | Pol25a | uzavírací šoupě DN100, dodávka a montáž | ks | 2 |  | 0 | vlastní |  |  | základní |  | 0 | 0 | 0 | 0 | 0 | 16 | K | 1 | ROZPOCET | 0 | 0 | 0 | 0 | 0 | 1 | 0 | 16 | -794389699
8 | K | Pol25a | uzavírací šoupě DN100, dodávka a montáž | ks | 2 |  | 0 | vlastní |  |  | základní |  | 0 | 0 | 0 | 0 | 0 | 16 | K | 1 | ROZPOCET | 0 | 0 | 0 | 0 | 0 | 1 | 0 | 16 | -11920870
9 | K | Pol26 | uzavírací šoupě DN300, dodávka a montáž | ks | 1 |  | 0 | vlastní |  |  | základní |  | 0 | 0 | 0 | 0 | 0 | 16 | K | 1 | ROZPOCET | 0 | 0 | 0 | 0 | 0 | 1 | 0 | 16 | 680331701
10 | K | Pol26a | uzavírací šoupě DN300, dodávka a montáž | ks | 1 |  | 0 | vlastní |  |  | základní |  | 0 | 0 | 0 | 0 | 0 | 16 | K | 1 | ROZPOCET | 0 | 0 | 0 | 0 | 0 | 1 | 0 | 16 | 1407764357
11 | K | Pol27 | čistící kus, dodávka a montáž | ks | 3 |  | 0 | vlastní |  |  | základní |  | 0 | 0 | 0 | 0 | 0 | 16 | K | 1 | ROZPOCET | 0 | 0 | 0 | 0 | 0 | 1 | 0 | 16 | -1786213196
12 | K | Pol27a | čistící kus, dodávka a montáž | ks | 7 |  | 0 | vlastní |  |  | základní |  | 0 | 0 | 0 | 0 | 0 | 16 | K | 1 | ROZPOCET | 0 | 0 | 0 | 0 | 0 | 1 | 0 | 16 | 513632902
13 | K | Pol28a | potrubí ocelové kruhové skupiny II, do průměru 100mm, 30% tvarovek, dodávka a montáž | m | 16 |  | 0 | vlastní |  |  | základní |  | 0 | 0 | 0 | 0 | 0 | 16 | K | 1 | ROZPOCET | 0 | 0 | 0 | 0 | 0 | 1 | 0 | 16 | -1815472863
14 | K | Pol28a | potrubí ocelové kruhové skupiny II, do průměru 100mm, 30% tvarovek, dodávka a montáž | m | 11 |  | 0 | vlastní |  |  | základní |  | 0 | 0 | 0 | 0 | 0 | 16 | K | 1 | ROZPOCET | 0 | 0 | 0 | 0 | 0 | 1 | 0 | 16 | 780177959
15 | K | Pol29 | potrubí ocelové kruhové skupiny II, do průměru 400mm, 30% tvarovek, dodávka a montáž | m | 18 |  | 0 | vlastní |  |  | základní |  | 0 | 0 | 0 | 0 | 0 | 16 | K | 1 | ROZPOCET | 0 | 0 | 0 | 0 | 0 | 1 | 0 | 16 | -1380087103
16 | K | Pol29a | potrubí ocelové kruhové skupiny II, do průměru 400mm, 30% tvarovek, dodávka a montáž | m | 23 |  | 0 | vlastní |  |  | základní |  | 0 | 0 | 0 | 0 | 0 | 16 | K | 1 | ROZPOCET | 0 | 0 | 0 | 0 | 0 | 1 | 0 | 16 | 1950440784
17 | K | Pol30a | ohebné potrubí pro odsávání neabrazivních mechanických částic (hobliny, piliny apod.) DN120, dodávka a montáž | m | 2 |  | 0 | vlastní |  |  | základní |  | 0 | 0 | 0 | 0 | 0 | 16 | K | 1 | ROZPOCET | 0 | 0 | 0 | 0 | 0 | 1 | 0 | 16 | -1709590034
18 | K | Pol31a | ohebné potrubí pro odsávání neabrazivních mechanických částic (hobliny, piliny apod.) DN150, dodávka a montáž | m | 1 |  | 0 | vlastní |  |  | základní |  | 0 | 0 | 0 | 0 | 0 | 16 | K | 1 | ROZPOCET | 0 | 0 | 0 | 0 | 0 | 1 | 0 | 16 | 1805494874
19 | K | Pol32a | ohebné potrubí pro odsávání neabrazivních mechanických částic (hobliny, piliny apod.) DN160, dodávka a montáž | m | 2 |  | 0 | vlastní |  |  | základní |  | 0 | 0 | 0 | 0 | 0 | 16 | K | 1 | ROZPOCET | 0 | 0 | 0 | 0 | 0 | 1 | 0 | 16 | -717279074
20 | K | Pol33a | uzavírací šoupě DN120, dodávka a montáž | ks | 2 |  | 0 | vlastní |  |  | základní |  | 0 | 0 | 0 | 0 | 0 | 16 | K | 1 | ROZPOCET | 0 | 0 | 0 | 0 | 0 | 1 | 0 | 16 | 990347282
21 | K | Pol34a | uzavírací šoupě DN150, dodávka a montáž | ks | 1 |  | 0 | vlastní |  |  | základní |  | 0 | 0 | 0 | 0 | 0 | 16 | K | 1 | ROZPOCET | 0 | 0 | 0 | 0 | 0 | 1 | 0 | 16 | 1081593742
22 | K | Pol35a | uzavírací šoupě DN160, dodávka a montáž | ks | 1 |  | 0 | vlastní |  |  | základní |  | 0 | 0 | 0 | 0 | 0 | 16 | K | 1 | ROZPOCET | 0 | 0 | 0 | 0 | 0 | 1 | 0 | 16 | -97381371
23 | K | Pol36a | potrubí ocelové kruhové skupiny II, do průměru 140mm, 30% tvarovek, dodávka a montáž | m | 8 |  | 0 | vlastní |  |  | základní |  | 0 | 0 | 0 | 0 | 0 | 16 | K | 1 | ROZPOCET | 0 | 0 | 0 | 0 | 0 | 1 | 0 | 16 | 559154740
24 | K | Pol37a | potrubí ocelové kruhové skupiny II, do průměru 200mm, 50% tvarovek, dodávka a montáž | m | 11 |  | 0 | vlastní |  |  | základní |  | 0 | 0 | 0 | 0 | 0 | 16 | K | 1 | ROZPOCET | 0 | 0 | 0 | 0 | 0 | 1 | 0 | 16 | 2111796632
25 | K | Pol38a | potrubí ocelové kruhové skupiny II, do průměru 280mm, 30% tvarovek, dodávka a montáž | m | 11 |  | 0 | vlastní |  |  | základní |  | 0 | 0 | 0 | 0 | 0 | 16 | K | 1 | ROZPOCET | 0 | 0 | 0 | 0 | 0 | 1 | 0 | 16 | 476199527
| D | D2 | Dílna 3, napojení odsávání |  |  |  | 0 | [5 empty] | 0 |  | 0 |  | 0 | 2 | D | 0 | ROZPOCET | [6 empty] | 0
26 | K | Pol39 | ohebné potrubí pro odsávání neabrazivních mechanických částic (hobliny, piliny apod.) DN200, dodávka a montáž | m | 1 |  | 0 | vlastní |  |  | základní |  | 0 | 0 | 0 | 0 | 0 | 16 | K | 1 | ROZPOCET | 0 | 0 | 0 | 0 | 0 | 1 | 0 | 16 | -1591157271
27 | K | Pol40 | uzavírací šoupě DN200, dodávka a montáž | ks | 1 |  | 0 | vlastní |  |  | základní |  | 0 | 0 | 0 | 0 | 0 | 16 | K | 1 | ROZPOCET | 0 | 0 | 0 | 0 | 0 | 1 | 0 | 16 | -1758781860
28 | K | Pol41 | potrubí ocelové kruhové skupiny II, do průměru 200mm, 30% tvarovek, dodávka a montáž | m | 6 |  | 0 | vlastní |  |  | základní |  | 0 | 0 | 0 | 0 | 0 | 16 | K | 1 | ROZPOCET | 0 | 0 | 0 | 0 | 0 | 1 | 0 | 16 | -1494920931
29 | K | Pol44 | čistící kus, dodávka a montáž | ks | 1 |  | 0 | vlastní |  |  | základní |  | 0 | 0 | 0 | 0 | 0 | 16 | K | 1 | ROZPOCET | 0 | 0 | 0 | 0 | 0 | 1 | 0 | 16 | 1740346570
| D | D3 | Demontáže |  |  |  | 0 | [5 empty] | 0 |  | 0 |  | 0 | 2 | D | 0 | ROZPOCET | [6 empty] | 0
30 | K | Pol42 | demontáže nepotřebného stávajícího potrubí a jeho likvidace | nh | 32 |  | 0 | vlastní |  |  | základní |  | 0 | 0 | 0 | 0 | 0 | 16 | K | 1 | ROZPOCET | 0 | 0 | 0 | 0 | 0 | 1 | 0 | 16 | 1262206679
| D | VRN | Vedlejší rozpočtové náklady |  |  |  | 0 | [5 empty] | 0 |  | 0 |  | 0 | 5 | D | 0 | ROZPOCET | [6 empty] | 0
| D | VRN5 | Finanční náklady |  |  |  | 0 | [5 empty] | 0 |  | 0 |  | 0 | 5 | D | 1 | ROZPOCET | [6 empty] | 0
31 | K | Pol.9b | Měření a zprovoznění | soub | 1 |  | 0 | vlastní |  |  | základní |  | 0 | 0 | 0 | 0 | 0 | 16 | K | 2 | ROZPOCET | 0 | 0 | 0 | 0 | 0 | 1 | 0 | 16 | 1613154974

## 03B - Stlačený vzduch
| List obsahuje: |  | 1) Krycí list soupisu | 2) Rekapitulace |  |  | 3) Soupis prací | Zpět na list: | Rekapitulace stavby
[9 empty] | >> skryté sloupce << | [9 empty] | {70a805d4-eb78-4ae9-952c-bc15b7eca87b}
2
| KRYCÍ LIST SOUPISU | [8 empty] | v --- níže se nacházejí doplnkové a pomocné údaje k sestavám --- v | [8 empty] | False
Stavba:
SPŠ stavební Pardubice- modernizace a vybavení truhlářských dílen
Objekt:
03 - Vzduchotechnika
Soupis:
03B - Stlačený vzduch
| KSO: |  |  |  |  | CC-CZ:
| Místo: |  | Pardubice |  |  | Datum: | 2017-07-10
| Zadavatel: |  |  |  |  | IČ:
|  | Pardubický kraj |  |  |  | DIČ:
| Uchazeč: |  |  |  |  | IČ:
DIČ:
| Projektant: |  |  |  |  | IČ:
|  | Astalon Hůrka Pardubice |  |  |  | DIČ:
Poznámka:
| Cena bez DPH | [5 empty] | 0
|  |  | Základ daně |  |  | Sazba daně | Výše daně
| DPH | základní | 0 |  |  | 21% | 0
|  | snížená | 0 |  |  | 15% | 0
|  | zákl. přenesená | 0 |  |  | 21% | 0
|  | sníž. přenesená | 0 |  |  | 15% | 0
|  | nulová | 0 |  |  | 0% | 0
| Cena s DPH |  |  | v | CZK |  | 0
REKAPITULACE ČLENĚNÍ SOUPISU PRACÍ
Stavba:
SPŠ stavební Pardubice- modernizace a vybavení truhlářských dílen
Objekt:
03 - Vzduchotechnika
Soupis:
03B - Stlačený vzduch
Místo: |  |  | Pardubice |  |  | Datum: | 2017-07-10
Zadavatel: |  |  | Pardubický kraj |  |  | Projektant: | Astalon Hůrka Pardubice
Uchazeč:
Kód dílu - Popis | [6 empty] | Cena celkem [CZK]
Náklady soupisu celkem | [6 empty] | 0 | [12 empty] | -1
SOUPIS PRACÍ
Stavba:
SPŠ stavební Pardubice- modernizace a vybavení truhlářských dílen
Objekt:
03 - Vzduchotechnika
Soupis:
03B - Stlačený vzduch
Místo: |  |  | Pardubice |  |  | Datum: | 2017-07-10
Zadavatel: |  |  | Pardubický kraj |  |  | Projektant: | Astalon Hůrka Pardubice
Uchazeč:
PČ | Typ | Kód | Popis | MJ | Množství | J.cena [CZK] | Cena celkem [CZK] | Cenová soustava |  | Poznámka | DPH | J. Nh [h] | Nh celkem [h] | J. hmotnost [t] | Hmotnost celkem [t] | J. suť [t] | Suť Celkem [t]
Náklady soupisu celkem | [6 empty] | 0 | [5 empty] | 0 |  | 0 |  | 0 |  | D | -1 | [7 empty] | 0
1 | K | Pol1 | Trubky měděné 15 x 1, dodávka a montáž | m | 80 |  | 0 | vlastní |  |  | základní |  | 0 | 0 | 0 | 0 | 0 | 16 | K | 0 | ROZPOCET | 0 | 0 | 0 | 0 | 0 | 1 | 0 | 16 | 1274349563
2 | K | Pol2 | Trubky měděné 22 x 1, dodávka a montáž | m | 35 |  | 0 | vlastní |  |  | základní |  | 0 | 0 | 0 | 0 | 0 | 16 | K | 0 | ROZPOCET | 0 | 0 | 0 | 0 | 0 | 1 | 0 | 16 | 1853783148
3 | K | Pol25 | Koleno Cu D22, dodávka a montáž | ks | 15 |  | 0 | vlastní |  |  | základní |  | 0 | 0 | 0 | 0 | 0 | 16 | K | 0 | ROZPOCET | 0 | 0 | 0 | 0 | 0 | 1 | 0 | 16 | 1645125699
4 | K | Pol28 | Koleno Cu D28, dodávka a montáž | ks | 15 |  | 0 | vlastní |  |  | základní |  | 0 | 0 | 0 | 0 | 0 | 16 | K | 0 | ROZPOCET | 0 | 0 | 0 | 0 | 0 | 1 | 0 | 16 | 1448903535
5 | K | Pol3 | Trubky měděné 28 x 1,5, dodávka a montáž | m | 60 |  | 0 | vlastní |  |  | základní |  | 0 | 0 | 0 | 0 | 0 | 16 | K | 0 | ROZPOCET | 0 | 0 | 0 | 0 | 0 | 1 | 0 | 16 | 1632105553
6 | K | Pol30 | Manometr ø100, rozsah 0-10 bar, tř. přesosti 2,5 + manometrový kohout + přechod spojka M20x1,5 / 1/2", dodávka a montáž | komplety | 2 |  | 0 | vlastní |  |  | základní |  | 0 | 0 | 0 | 0 | 0 | 16 | K | 0 | ROZPOCET | 0 | 0 | 0 | 0 | 0 | 1 | 0 | 16 | 1952633985
7 | K | Pol31 | Filtr AF M 0106A připojení 3/4", dodávka a montáž | ks | 1 |  | 0 | vlastní |  |  | základní |  | 0 | 0 | 0 | 0 | 0 | 16 | K | 0 | ROZPOCET | 0 | 0 | 0 | 0 | 0 | 1 | 0 | 16 | 1391892875
8 | K | Pol32 | Filtr AF S 0106A připojení 3/4", dodávka a montáž | ks | 1 |  | 0 | vlastní |  |  | základní |  | 0 | 0 | 0 | 0 | 0 | 16 | K | 0 | ROZPOCET | 0 | 0 | 0 | 0 | 0 | 1 | 0 | 16 | 342312925
9 | K | Pol33 | Separátor oleje do výkonu KS 150 m3/h, dodávka a montáž | m | 1 |  | 0 | vlastní |  |  | základní |  | 0 | 0 | 0 | 0 | 0 | 16 | K | 0 | ROZPOCET | 0 | 0 | 0 | 0 | 0 | 1 | 0 | 16 | 1172937686
10 | K | Pol34 | Trubky ocelové bezešvé závitové běžné, pozink. 3/4" - kolektor kondenzátu, dodávka a montáž | m | 10 |  | 0 | vlastní |  |  | základní |  | 0 | 0 | 0 | 0 | 0 | 16 | K | 0 | ROZPOCET | 0 | 0 | 0 | 0 | 0 | 1 | 0 | 16 | -2044050892
11 | K | Pol35 | Uložení potrubní - objímky s připojením na hmoždinky pro trubky měděné D 15, dodávka a montáž | ks | 40 |  | 0 | vlastní |  |  | základní |  | 0 | 0 | 0 | 0 | 0 | 16 | K | 0 | ROZPOCET | 0 | 0 | 0 | 0 | 0 | 1 | 0 | 16 | 1870265211
13 | K | Pol36 | Uložení potrubní - objímky s připojením na hmoždinky pro trubky měděné D 22, dodávka a montáž | ks | 20 |  | 0 | vlastní |  |  | základní |  | 0 | 0 | 0 | 0 | 0 | 16 | K | 0 | ROZPOCET | 0 | 0 | 0 | 0 | 0 | 1 | 0 | 16 | -1297790643
12 | K | Pol37 | Uložení potrubní - objímky s připojením na hmoždinky pro trubky měděné D 28, dodávka a montáž | ks | 30 |  | 0 | vlastní |  |  | základní |  | 0 | 0 | 0 | 0 | 0 | 16 | K | 0 | ROZPOCET | 0 | 0 | 0 | 0 | 0 | 1 | 0 | 16 | 548845239
14 | K | Pol38 | Profilová ocel - výložníky, dodávka a montáž | kg | 20 |  | 0 | vlastní |  |  | základní |  | 0 | 0 | 0 | 0 | 0 | 16 | K | 0 | ROZPOCET | 0 | 0 | 0 | 0 | 0 | 1 | 0 | 16 | -353554679
15 | K | Pol4 | Kohout kulový 1/2" vč.rychlospojky DN 7,2, dodávka a montáž | komplet | 11 |  | 0 | vlastní |  |  | základní |  | 0 | 0 | 0 | 0 | 0 | 16 | K | 0 | ROZPOCET | 0 | 0 | 0 | 0 | 0 | 1 | 0 | 16 | -1087429353
16 | K | Pol43 | Demontáž trubek měděných do 35/1,5, dodávka a montáž | m | 33 |  | 0 | vlastní |  |  | základní |  | 0 | 0 | 0 | 0 | 0 | 16 | K | 0 | ROZPOCET | 0 | 0 | 0 | 0 | 0 | 1 | 0 | 16 | -1842539546
17 | K | Pol45 | Čištění potrubí profukem | m | 170 |  | 0 | vlastní |  |  | základní |  | 0 | 0 | 0 | 0 | 0 | 16 | K | 0 | ROZPOCET | 0 | 0 | 0 | 0 | 0 | 1 | 0 | 16 | 446643628
18 | K | Pol46 | Tlaková zkouška vnitřního rozvodu | úsek | 1 |  | 0 | vlastní |  |  | základní |  | 0 | 0 | 0 | 0 | 0 | 16 | K | 0 | ROZPOCET | 0 | 0 | 0 | 0 | 0 | 1 | 0 | 16 | 60923287
19 | K | Pol47 | Výchozí revize provozního potrubí | komplet | 1 |  | 0 | vlastní |  |  | základní |  | 0 | 0 | 0 | 0 | 0 | 16 | K | 0 | ROZPOCET | 0 | 0 | 0 | 0 | 0 | 1 | 0 | 16 | -1022003536
20 | K | Pol5 | Kohout kulový 3/4" vč.rychlospojky DN7,2, dodávka a montáž | komplet | 1 |  | 0 | vlastní |  |  | základní |  | 0 | 0 | 0 | 0 | 0 | 16 | K | 0 | ROZPOCET | 0 | 0 | 0 | 0 | 0 | 1 | 0 | 16 | -1660574947
21 | K | Pol6 | Kohout kulový 1", dodávka a montáž | ks | 4 |  | 0 | vlastní |  |  | základní |  | 0 | 0 | 0 | 0 | 0 | 16 | K | 0 | ROZPOCET | 0 | 0 | 0 | 0 | 0 | 1 | 0 | 16 | 1701661924
22 | K | Pol7 | Redukce Cu 28/15, dodávka a montáž | ks | 3 |  | 0 | vlastní |  |  | základní |  | 0 | 0 | 0 | 0 | 0 | 16 | K | 0 | ROZPOCET | 0 | 0 | 0 | 0 | 0 | 1 | 0 | 16 | -2044854613
23 | K | Pol8 | Redukce Cu 22/15, dodávka a montáž | ks | 1 |  | 0 | vlastní |  |  | základní |  | 0 | 0 | 0 | 0 | 0 | 16 | K | 0 | ROZPOCET | 0 | 0 | 0 | 0 | 0 | 1 | 0 | 16 | -1959712675
24 | K | Pol9 | Koleno Cu D15, dodávka a montáž | ks | 60 |  | 0 | vlastní |  |  | základní |  | 0 | 0 | 0 | 0 | 0 | 16 | K | 0 | ROZPOCET | 0 | 0 | 0 | 0 | 0 | 1 | 0 | 16 | 1325266540

## Pokyny pro vyplnění
Struktura údajů, formát souboru a metodika pro zpracování
Struktura
Soubor je složen ze záložky Rekapitulace stavby a záložek s názvem soupisu prací pro jednotlivé objekty ve formátu XLSX. Každá ze záložek přitom obsahuje
ještě samostatné sestavy vymezené orámovaním a nadpisem sestavy.
Rekapitulace stavby obsahuje sestavu Rekapitulace stavby a Rekapitulace objektů stavby a soupisů prací.
V sestavě Rekapitulace stavby jsou uvedeny informace identifikující předmět veřejné zakázky na stavební práce, KSO, CC-CZ, CZ-CPV, CZ-CPA a rekapitulaci
celkové nabídkové ceny uchazeče.
V sestavě Rekapitulace objektů stavby a soupisů prací je uvedena rekapitulace stavebních objektů, inženýrských objektů, provozních souborů,
vedlejších a ostatních nákladů a ostatních nákladů s rekapitulací nabídkové ceny za jednotlivé soupisy prací. Na základě údaje Typ je možné
identifikovat, zda se jedná o objekt nebo soupis prací pro daný objekt:
|  | STA | Stavební objekt pozemní
|  | ING | Stavební objekt inženýrský
|  | PRO | Provozní soubor
|  | VON | Vedlejší a ostatní náklady
|  | OST | Ostatní
|  | Soupis | Soupis prací pro daný typ objektu
Soupis prací pro jednotlivé objekty obsahuje sestavy Krycí list soupisu, Rekapitulace členění soupisu prací, Soupis prací. Za soupis prací může být považován
i objekt stavby v případě, že neobsahuje podřízenou zakázku.
Krycí list soupisu obsahuje rekapitulaci informací o předmětu veřejné zakázky ze sestavy Rekapitulace stavby, informaci o zařazení objektu do KSO,
CC-CZ, CZ-CPV, CZ-CPA a rekapitulaci celkové nabídkové ceny uchazeče za aktuální soupis prací.
Rekapitulace členění soupisu prací obsahuje rekapitulaci soupisu prací ve všech úrovních členění soupisu tak, jak byla tato členění použita (např.
stavební díly, funkční díly, případně jiné členění) s rekapitulací nabídkové ceny.
Soupis prací obsahuje položky veškerých stavebních nebo montážních prací, dodávek materiálů a služeb nezbytných pro zhotovení stavebního objektu,
inženýrského objektu, provozního souboru, vedlejších a ostatních nákladů.
Pro položky soupisu prací se zobrazují následující informace:
|  | PČ |  | Pořadové číslo položky v aktuálním soupisu
|  | TYP |  | Typ položky: K - konstrukce, M - materiál, PP - plný popis, PSC - poznámka k souboru cen, P - poznámka k položce, VV - výkaz výměr
|  | Kód |  | Kód položky
|  | Popis |  | Zkrácený popis položky
|  | MJ |  | Měrná jednotka položky
|  | Množství |  | Množství v měrné jednotce
|  | J.cena |  | Jednotková cena položky. Zadaní může obsahovat namísto J.ceny sloupce J.materiál a J.montáž, jejichž součet definuje
J.cenu položky.
|  | Cena celkem |  | Celková cena položky daná jako součin množství a j.ceny
|  | Cenová soustava |  | Příslušnost položky do cenové soustavy
Ke každé položce soupisu prací se na samostatných řádcích může zobrazovat:
Plný popis položky
Poznámka k souboru cen a poznámka zadavatele
Výkaz výměr
Pokud je k řádku výkazu výměr evidovaný údaj ve sloupci Kód, jedná se o definovaný odkaz, na který se může odvolávat výkaz výměr z jiné položky.
Metodika pro zpracování
Jednotlivé sestavy jsou v souboru provázány. Editovatelné pole jsou zvýrazněny žlutým podbarvením, ostatní pole neslouží k editaci a nesmí být jakkoliv
modifikovány.
Uchazeč je pro podání nabídky povinen vyplnit žlutě podbarvená pole:
Pole Uchazeč v sestavě Rekapitulace stavby - zde uchazeč vyplní svůj název (název subjektu)
Pole IČ a DIČ v sestavě Rekapitulace stavby - zde uchazeč vyplní svoje IČ a DIČ
Datum v sestavě Rekapitulace stavby - zde uchazeč vyplní datum vytvoření nabídky
J.cena = jednotková cena v sestavě Soupis prací o maximálním počtu desetinných míst uvedených v poli
- pokud sestavy soupisů prací obsahují pole J.cena, musí být všechna tato pole vyplněna nenulovými kladnými číslicemi
Poznámka - nepovinný údaj pro položku soupisu
V případě, že sestavy soupisů prací neobsahují pole J.cena, potom ve všech soupisech prací obsahují pole:
- J.materiál - jednotková cena materiálu
- J.montáž - jednotková cena montáže
Uchazeč je v tomto případě povinen vyplnit všechna pole J.materiál a pole J.montáž nenulovými kladnými číslicemi. V případech, kdy položka
neobsahuje žádný materiál je přípustné, aby pole J.materiál bylo vyplněno nulou. V případech, kdy položka neobsahuje žádnou montáž je přípustné,
aby pole J.montáž bylo vyplněno nulou. Není však přípustné, aby obě pole - J.materiál, J.Montáž byly u jedné položky vyplněny nulou.
Rekapitulace stavby
Název |  |  | Povinný |  | Popis | Typ | Max. počet
atributu |  |  | (A/N) |  |  |  | znaků
Kód |  |  | A |  | Kód stavby | String | 20
Stavba |  |  | A |  | Název stavby | String | 120
Místo |  |  | N |  | Místo stavby | String | 50
Datum |  |  | A |  | Datum vykonaného exportu | Date
KSO |  |  | N |  | Klasifikace stavebního objektu | String | 15
CC-CZ |  |  | N |  | Klasifikace stavbeních děl | String | 15
CZ-CPV |  |  | N |  | Společný slovník pro veřejné zakázky | String | 20
CZ-CPA |  |  | N |  | Klasifikace produkce podle činností | String | 20
Zadavatel |  |  | N |  | Zadavatel zadaní | String | 50
IČ |  |  | N |  | IČ zadavatele zadaní | String | 20
DIČ |  |  | N |  | DIČ zadavatele zadaní | String | 20
Uchazeč |  |  | N |  | Uchazeč veřejné zakázky | String | 50
Projektant |  |  | N |  | Projektant | String | 50
Poznámka |  |  | N |  | Poznámka k zadání | String | 255
Sazba DPH |  |  | A |  | Rekapitulace sazeb DPH u položek soupisů | eGSazbaDph
Základna DPH |  |  | A |  | Základna DPH určena součtem celkové ceny z položek soupisů | Double
Hodnota DPH |  |  | A |  | Hodnota DPH | Double
Cena bez DPH |  |  | A |  | Celková cena bez DPH za celou stavbu. Sčítává se ze všech listů. | Double
Cena s DPH |  |  | A |  | Celková cena s DPH za celou stavbu | Double
Rekapitulace objektů stavby a soupisů prací
Název |  |  | Povinný |  | Popis | Typ | Max. počet
atributu |  |  | (A/N) |  |  |  | znaků
Kód |  |  | A |  | Přebírá se z Rekapitulace stavby | String | 20
Stavba |  |  | A |  | Přebírá se z Rekapitulace stavby | String | 120
Místo |  |  | N |  | Přebírá se z Rekapitulace stavby | String | 50
Datum |  |  | A |  | Přebírá se z Rekapitulace stavby | Date
Zadavatel |  |  | N |  | Přebírá se z Rekapitulace stavby | String | 50
Projektant |  |  | N |  | Přebírá se z Rekapitulace stavby | String | 50
Uchazeč |  |  | N |  | Přebírá se z Rekapitulace stavby | String | 50
Kód |  |  | A |  | Kód objektu | String | 20
Objektu, Soupis prací |  |  | A |  | Název objektu | String | 120
Cena bez DPH |  |  | A |  | Cena bez DPH za daný objekt | Double
Cena s DPH |  |  | A |  | Cena spolu s DPH za daný objekt | Double
Typ |  |  | A |  | Typ zakázky | eGTypZakazky
Krycí list soupisu
Název |  |  | Povinný |  | Popis | Typ | Max. počet
atributu |  |  | (A/N) |  |  |  | znaků
Stavba |  |  | A |  | Přebírá se z Rekapitulace stavby | String | 120
Objekt |  |  | A |  | Kód a název objektu | String | 20 + 120
Soupis |  |  | A |  | Kód a název soupisu | String | 20 + 120
KSO |  |  | N |  | Klasifikace stavebního objektu | String | 15
CC-CZ |  |  | N |  | Klasifikace stavbeních děl | String | 15
CZ-CPV |  |  | N |  | Společný slovník pro veřejné zakázky | String | 20
CZ-CPA |  |  | N |  | Klasifikace produkce podle činností | String | 20
Místo |  |  | N |  | Přebírá se z Rekapitulace stavby | String | 50
Zadavatel |  |  | N |  | Přebírá se z Rekapitulace stavby | String | 50
Uchazeč |  |  | N |  | Přebírá se z Rekapitulace stavby | String | 50
Projektant |  |  | N |  | Přebírá se z Rekapitulace stavby | String | 50
Poznámka |  |  | N |  | Poznámka k soupisu prací | String | 255
Sazba DPH |  |  | A |  | Rekapitulace sazeb DPH na položkách aktuálního soupisu | eGSazbaDph
Základna DPH |  |  | A |  | Základna DPH určena součtem celkové ceny z položek aktuálního soupisu | Double
Hodnota DPH |  |  | A |  | Hodnota DPH | Double
Cena bez DPH |  |  | A |  | Cena bez DPH za daný soupis | Double
Cena s DPH |  |  | A |  | Cena s DPH za daný soupis | Double
Rekapitulace členění soupisu prací
Název |  |  | Povinný |  | Popis | Typ | Max. počet
atributu |  |  | (A/N) |  |  |  | znaků
Stavba |  |  | A |  | Přebírá se z Rekapitulace stavby | String | 120
Objekt |  |  | A |  | Kód a název objektu, přebírá se z Krycího listu soupisu | String | 20 + 120
Soupis |  |  | A |  | Kód a název objektu, přebírá se z Krycího listu soupisu | String | 20 + 120
Místo |  |  | N |  | Přebírá se z Rekapitulace stavby | String | 50
Datum |  |  | A |  | Přebírá se z Rekapitulace stavby | Date
Zadavatel |  |  | N |  | Přebírá se z Rekapitulace stavby | String | 50
Projektant |  |  | N |  | Přebírá se z Rekapitulace stavby | String | 50
Uchazeč |  |  | N |  | Přebírá se z Rekapitulace stavby | String | 50
Kód dílu - Popis |  |  | A |  | Kód a název dílu ze soupisu | String | 20 + 100
Cena celkem |  |  | A |  | Cena celkem za díl ze soupisu | Double
Soupis prací
Název |  |  | Povinný |  | Popis | Typ | Max. počet
atributu |  |  | (A/N) |  |  |  | znaků
Stavba |  |  | A |  | Přebírá se z Rekapitulace stavby | String | 120
Objekt |  |  | A |  | Kód a název objektu | String | 20 + 120
Soupis |  |  | A |  | Přebírá se z Krycího listu soupisu | String | 20 + 120
Místo |  |  | N |  | Přebírá se z Krycího listu soupisu | String | 50
Datum |  |  | A |  | Přebírá se z Krycího listu soupisu | Date
Zadavatel |  |  | N |  | Přebírá se z Krycího listu soupisu | String | 50
Projektant |  |  | N |  | Přebírá se z Krycího listu soupisu | String | 50
Uchazeč |  |  | N |  | Přebírá se z Krycího listu soupisu | String | 50
PČ |  |  | A |  | Pořadové číslo položky soupisu | Long
Typ |  |  | A |  | Typ položky soupisu | eGTypPolozky | 1
Kód |  |  | A |  | Kód položky ze soupisu | String | 20
Popis |  |  | A |  | Popis položky ze soupisu | String | 255
MJ |  |  | A |  | Měrná jednotka položky | String | 10
Množství |  |  | A |  | Množství položky soupisu | Double
J.Cena |  |  | A |  | Jednotková cena položky | Double
Cena celkem |  |  | A |  | Cena celkem vyčíslena jako J.Cena * Množství | Double
Cenová soustava |  |  | N |  | Zařazení položky do cenové soustavy | String | 50
p |  |  | N |  | Poznámka položky ze soupisu | Memo
psc |  |  | N |  | Poznámka k souboru cen ze soupisu | Memo
pp |  |  | N |  | Plný popis položky ze soupisu | Memo
vv |  |  | N |  | Výkaz výměr (figura, výraz, výměra) ze soupisu | Text,Text,Double | 20, 150
DPH |  |  | A |  | Sazba DPH pro položku | eGSazbaDPH
Hmotnost |  |  | A |  | Hmotnost položky ze soupisu | Double
Suť |  |  | A |  | Suť položky ze soupisu | Double
Nh |  |  | N |  | Normohodiny položky ze soupisu | Double
Datová věta
Typ věty |  |  | Hodnota |  | Význam
eGSazbaDPH |  |  | základní |  | Základní sazba DPH
|  |  | snížená |  | Snížená sazba DPH
|  |  | nulová |  | Nulová sazba DPH
|  |  | zákl. přenesená |  | Základní sazba DPH přenesená
|  |  | sníž. přenesená |  | Snížená sazba DPH přenesená
eGTypZakazky |  |  | STA |  | Stavební objekt
|  |  | PRO |  | Provozní soubor
|  |  | ING |  | Inženýrský objekt
|  |  | VON |  | Vedlejší a ostatní náklady
|  |  | OST |  | Ostatní náklady
eGTypPolozky |  |  | 1 |  | Položka typu HSV
|  |  | 2 |  | Položka typu PSV
|  |  | 3 |  | Položka typu M
|  |  | 4 |  | Položka typu OST