## Výukové pracoviště pneumatiky
SPŠE a VOŠ Pardubice - dodávka vybavení pro výukové pracoviště pneumatiky
Číslo položky | Název položky | Typové (modelové) označení položky | Ks | Měrná jednotka | Cena v Kč bez DPH za 1 Ks | Cena v Kč bez DPH Celkem | DPH ve výši 21% | Cena v Kč včetně DPH Celkem
195 | pojízdný stůl |  | 4 | ks |  | 0 | 0 | 0
Oboustranné pracoviště, pro modulární používání pneumatických prvků s 2 svislými deskami 700x700mm s rozvody tlakového vzduchu s rychloupínáním pro zapojování pneumatiky, elektropneumatiky a integrovanými rozvody pro pneumatiku.
196 | kontejner |  | 8 | ks |  | 0 | 0 | 0
úložné boxy upravené pro ukládání komponent pro pneumatiku. Boxy musí být s přesným "polstrovaným" uložením pro jednotlivé komponenty pneumatických balíčků. Rozměry úložných boxů jsou dány typem dodané pneumatické soupravy.
197 | kompresor |  | 1 | ks |  | 0 | 0 | 0
Olejový kompresor, s hlukem max 48dB, a provozním tlakem min 7kPa a průtokem vzduchu min 45l/min vhodný pro provoz v učebně
198 | výuková sada základ |  | 8 | ks |  | 0 | 0 | 0
sada pro výuku automatizace obsahující základní prvky automatizace zejména: dvoucestné ventily s klidovým otevřeným stavem, dvoucestné ventily s klidovým uzavřeným stavem, dvoucestné kulové ventily, písty, plastové potrubí různé průměry obsahují výukové materiály a cvičení různé složitosti. K dispozici jsou rovněž poziční nákresy, ilustrace, videa, animace a průřezové výkresy, které objasňují, jak věci vypadají v reálném světě. Pro celkové a odborné zpracování tématu pneumatických systémů učebnice musí rovněž zahrnovat základy fyziky, technické výpočty, bezpečnost, ekonomickou účinnost, analýzu chyb a odbornou dokumentaci.
199 | výuková sada nadstavba |  | 8 | ks |  | 0 | 0 | 0
rozšířená sada pro výuku automatizace s pokročilými prvky, pneumatické časovače, pneumatické čítače, krokovací moduly + příslušenství + učební pomůcky jako v základní sadě + kompatibilní se základní výukovou sadou
|  |  | Celkem bez DPH |  |  | 0 | 0 | 0 | Celkem včetně DPH
LEGENDA: |  | Vyplní dodavatel