## Výukové pracoviště Industry 4.0
SPŠE a VOŠ Pardubice - dodávka vybavení pro výukové pracoviště Industry 4.0
Číslo položky | Název položky | Typové (modelové) označení položky | Ks | Měrná jednotka | Cena v Kč bez DPH za 1 Ks | Cena v Kč bez DPH Celkem | DPH ve výši 21% | Cena v Kč včetně DPH Celkem
194 | výuková sestava |  | 1 | ks |  | 0 | 0 | 0
výuková sestava pro pneumatiku. Sada bude simulovat reálnou výrobní linku pro výrobu několika konfigurovatelných výrobků (dle zadání na vstupu se bude moci vyrobit několik druhů výrobků), bude složeno z min. 3 nezávislých pracovišť osazenými PCL řídící jednotkou, vlastním zdrojem a bezpečnostím ovládáním el. energie (zapínání, bezpečnostní tlačítko...), každé pracoviště bude schopno fungovat samostatně a bude nakonfigurováno pro komunikaci s okolními pracovišti. Pracovište bude obsahovat mechanickou ochranu elektrických částí proti doteku a mechanických pohyblivých částí (manipulační robot a skladové hospodářství) i mechanickou ochranu prostoru proti zásahu cizí osobou. pracoviště budou na pojizdných robustních vozících bude obsahovat: - Paralelní dopravníky pro transport nosičů výrobků. Nezávislá výuková místa naproti sobě. Pravoúhlý manipulátor pro zakládání palet. Každý nosič vybavit RFID štítkem pro uložení informace o parametrech výrobku. Použití technologie NFC a CPS. Využívá digitální paměť výrobků na základě technologie RFID pro řízení dopravy jednotlivých výrobků do zpracovatelských stanic. Tyto stanice reagují na data RFID a vždy podle nich vykonají příslušný výrobní krok. 6-osý průmyslový robot pro osazování. Pracovište musí splňovat standard Industry 4.0. Dodávka bude obsahovat naprogramované funční řešení, dopravu, instalaci, vstupní zaškolení, výukové materiály s připravenými úlohami a zpracovaným e-learningem. včetně SW pro simulaci trénování a testování linky. a SW pro ovládání a monitorování linky přes PC. Technická podpora 24/7
200 | software |  | 1 | ks |  | 0 | 0 | 0
Software pro výuku automatizace - Podpora normy ČSN EN 60848 ed. 2 (013783), podpora editace, vizualizace, monitorování a ovládání. Podpora knihoven pro pneumatiku, hydrauliku a elektrotechniku s možností interakce jednotlivých prvků. V režimu editace podpora CAD kreslení podle norem, plynulé škálování, podpora výpočtu průsečíků. V režimu simulace zpracování signálů min. 10kHz, možnost simulace v milisekundových cyklech, možnost exportu do textového souboru, simulace všech prvků okruhu v reálném čase včetně zobrazení v průběhu simulace. Součástí jsou výukové materiály, tréningový program a odborná dokumentace. Provoz na OS Windows 7 a novějším. Kompatibilní s výukovou sadou.
|  |  | Celkem bez DPH |  |  | 0 | 0 | 0 | Celkem včetně DPH
LEGENDA: |  | Vyplní dodavatel