## Pokyny pro vyplnění
Pokyny pro vyplnění
Ve všech listech tohoto souboru můžete měnit pouze buňky s modrým pozadím. Jedná se o tyto údaje : - údaje o firmě - jednotkové ceny položek zadané na maximálně dvě desetinná místa

## Stavba
#RTSROZP# | Soupis stavebních prací, dodávek a služeb
| Stavba: |  | 170402 | NPK a.s.Chrudim-Rekonstrukce lůžkových výtahů
| Zadavatel |  | Pardubický kraj |  |  |  | IČO: | 70892822
|  |  | Komenského náměstí 125 |  |  |  | DIČ: | CZ70892822
|  | 53002 | Pardubice-Pardubice-Staré Město
| Projektant: |  | Sinc s.r.o. |  |  |  | IČO: | 28814878
|  |  | Na Spravedlnosti 1533 |  |  |  | DIČ:
|  | 53002 | Pardubice - Zelené Předměstí
| Zhotovitel: | [5 empty] | IČO:
DIČ:
Vypracoval:
| Rozpis ceny | [6 empty] | Celkem
HSV | HSV | [6 empty] | 0
PSV | PSV | [6 empty] | 0
MON | MON | [6 empty] | 0
VN | Vedlejší náklady | [6 empty] | 0
ON | Ostatní náklady | [6 empty] | 0
| Celkem | [6 empty] | 0
Rekapitulace daní
0 | Základ pro sníženou DPH |  |  | 15 | % | 0 |  |  | CZK
0 | Snížená DPH |  |  | 15 | % | 0 |  |  | CZK
0 | Základ pro základní DPH |  |  | 21 | % | 0 |  |  | CZK
0 | Základní DPH |  |  | 21 | % | 0 |  |  | CZK
0 | Zaokrouhlení |  |  |  |  | 0 |  |  | CZK
| Cena celkem bez DPH |  |  |  |  | 0 |  |  | CZK
0 | Cena celkem s DPH |  |  |  |  | 0 |  |  | CZK
|  | v |  |  | dne |  | 2026-07-29
|  |  | Za zhotovitele |  |  |  | Za objednatele
Rekapitulace dílčích částí
#CASTI>> | Číslo | Název |  |  | Základ pro sníženou DPH | Základ pro základní DPH | DPH celkem | Cena celkem | %
1 | Stavba |  |  |  | 0 | 0 | 0 | 0
2 | 01 | D 0.1 Ostatní a vedlejší náklady |  |  | 0 | 0 | 0 | 0
3 | 1 | Ostatní a vedlejší náklady |  |  | 0 | 0 | 0 | 0
2 | D 1.1 | Architektonicko-stavební řešení |  |  | 0 | 0 | 0 | 0
3 | 1 | Rekonstrukce lůžkových výtahů |  |  | 0 | 0 | 0 | 0
| Celkem za stavbu |  |  |  | 0 | 0 | 0 | 0 | 0
Rekapitulace dílů
| Číslo | Název |  |  | Typ dílu |  |  | Celkem | %
| 1 | Zemní práce |  |  | HSV |  |  | 0
| 2 | Základy a zvláštní zakládání |  |  | HSV |  |  | 0
| 3 | Svislé a kompletní konstrukce |  |  | HSV |  |  | 0
| 342 | sádrokartonové konstrukce |  |  | HSV |  |  | 0
| 4 | Vodorovné konstrukce |  |  | HSV |  |  | 0
| 61 | Upravy povrchů vnitřní |  |  | HSV |  |  | 0
| 64 | Výplně otvorů |  |  | HSV |  |  | 0
| 94 | Lešení a stavební výtahy |  |  | HSV |  |  | 0
| 95 | Dokončovací konstrukce na pozemních stavbách |  |  | HSV |  |  | 0
| 96 | Bourání konstrukcí |  |  | HSV |  |  | 0
| 99 | Staveništní přesun hmot |  |  | HSV |  |  | 0
| 711 | Izolace proti vodě |  |  | PSV |  |  | 0
| 713 | Izolace tepelné |  |  | PSV |  |  | 0
| 762 | Konstrukce tesařské |  |  | PSV |  |  | 0
| 766 | Konstrukce truhlářské |  |  | PSV |  |  | 0
| 767 | Konstrukce zámečnické |  |  | PSV |  |  | 0
| 783 | Nátěry |  |  | PSV |  |  | 0
| 784 | Malby |  |  | PSV |  |  | 0
| M21 | Elektromontáže |  |  | MON |  |  | 0
| M33 | Montáže dopravních zařízení-výtahy |  |  | MON |  |  | 0
| VN | Vedlejší náklady |  |  | VN |  |  | 0
| ON | Ostatní náklady |  |  | ON |  |  | 0
| Cena celkem | [6 empty] | 0 | 0
Note on C13: PSČ
Note on D11: Název
Note on D12: Ulice
Note on D13: Ulice
Note on I11: IČO
Note on I12: DIČ

## VzorPolozky (hidden)
Položkový rozpočet
S:
O:
R:

## 01 1 Naklady
Soupis vedlejších a ostatních nákladů | [25 empty] | #TypZaznamu#
S: | 170402 | NPK a.s.Chrudim-Rekonstrukce lůžkových výtahů | [23 empty] | STA
O: | 01 | D 0.1 Ostatní a vedlejší náklady | [20 empty] | NAK |  |  | OBJ
R: | 1 | Ostatní a vedlejší náklady | [23 empty] | ROZ
P.č. | Číslo položky | Název položky | MJ | množství | cena / MJ | Celkem | Dodávka | Dodávka celk. | Montáž | Montáž celk. | DPH | cena s DPH | hmotnost / MJ | hmotnost celk.(t) | dem. hmotnost / MJ | dem. hmotnost celk.(t) | Ceník | Cen. soustava / platnost | Cenová úroveň | Nhod / MJ | Nhod celk. | Dodavatel
Díl: | VN | Vedlejší náklady |  |  |  | 0 |  | 0 |  | 0 |  | 0 |  | 0 |  | 0 |  |  |  |  | 0 |  |  |  |  | DIL
1 | 005121011R | Vybudování zařízení staveniště pro JKSO 801 až 803 | Soubor | 1 | 0 | 0 |  | 0 |  | 0 | 21 | 0 | 0 | 0 | 0 | 0 |  | RTS 17/I | Indiv | 0 | 0 |  |  |  |  | POL99_8
|  | Náklady spojené se zřízením přípojek energií k objektům zařízení staveniště, vybudování případných měřících odběrných míst a zřízení, případná příprava území pro objekty zařízení staveniště a vlastní vybudování objektů zařízení staveniště. | [23 empty] | POP
2 | 005121021R | Provoz zařízení staveniště pro JKSO 801 až 803 | Soubor | 1 | 0 | 0 |  | 0 |  | 0 | 21 | 0 | 0 | 0 | 0 | 0 |  | RTS 17/I | Indiv | 0 | 0 |  |  |  |  | POL99_8
|  | Náklady na vybavení objektů zařízení staveniště, ostraha staveniště, náklady na energie spotřebované dodavatelem v rámci provozu zařízení staveniště, náklady na potřebný úklid v prostorách zařízení staveniště, náklady na nutnou údržbu a opravy na objektech zařízení staveniště a na přípojkách energií. | [23 empty] | POP
3 | 005121031R | Odstranění zařízení staveniště pro JKSO 801 až 803 | Soubor | 1 | 0 | 0 |  | 0 |  | 0 | 21 | 0 | 0 | 0 | 0 | 0 |  | RTS 17/I | Indiv | 0 | 0 |  |  |  |  | POL99_8
|  | Odstranění objektů zařízení staveniště včetně přípojek energií a jejich odvoz. Položka zahrnuje i náklady na úpravu povrchů po odstranění zařízení staveniště a úklid ploch, na kterých bylo zařízení staveniště provozováno. | [23 empty] | POP
Díl: | ON | Ostatní náklady |  |  |  | 0 |  | 0 |  | 0 |  | 0 |  | 0 |  | 0 |  |  |  |  | 0 |  |  |  |  | DIL
4 | 005211010R | Předání a převzetí staveniště | Soubor | 1 | 0 | 0 |  | 0 |  | 0 | 21 | 0 | 0 | 0 | 0 | 0 |  | RTS 17/I | Indiv | 0 | 0 |  |  |  |  | POL99_8
|  | Náklady spojené s účastí zhotovitele na předání a převzetí staveniště. | [23 empty] | POP
5 | 00524 R | Předání a převzetí díla | Soubor | 1 | 0 | 0 |  | 0 |  | 0 | 21 | 0 | 0 | 0 | 0 | 0 |  | RTS 17/I | Indiv | 0 | 0 |  |  |  |  | POL99_8
|  | Náklady zhotovitele, které vzniknou v souvislosti s povinnostmi zhotovitele při předání a převzetí díla. | [23 empty] | POP
6 | 005241010R | Dokumentace skutečného provedení | Soubor | 1 | 0 | 0 |  | 0 |  | 0 | 21 | 0 | 0 | 0 | 0 | 0 |  | RTS 17/I | Indiv | 0 | 0 |  |  |  |  | POL99_8
|  | Náklady na vyhotovení dokumentace skutečného provedení stavby. Dokumentace bude předána v tištěné formě ve dvou vyhotoveních a v digitální formě na datovém nosiči CD-Rom v jednom vyhotovení (veškerá dokumetnace v PDF, výkresová část i ve formátu DWG) | [23 empty] | POP | Náklady na vyhotovení dokumentace skutečného provedení stavby. Dokumentace bude předána v tištěné formě ve dvou vyhotoveních a v digitální formě na datovém nosiči CD-Rom v jednom vyhotovení (veškerá dokumetnace v PDF, výkresová část i ve formátu DWG)
7 | 005261010R | Pojištění dodavatele a pojištění díla | Soubor | 1 | 0 | 0 |  | 0 |  | 0 | 21 | 0 | 0 | 0 | 0 | 0 |  | RTS 17/I | Indiv | 0 | 0 |  |  |  |  | POL99_8
|  | Náklady spojené s povinným pojištěním dodavatele nebo stavebního díla či jeho části, v rozsahu obchodních podmínek. | [23 empty] | POP
8 | 00512102ST | Provoz zařízení staveniště | Soubor | 1 | 0 | 0 |  | 0 |  | 0 | 21 | 0 | 0 | 0 | 0 | 0 |  | Vlastní | Indiv | 0 | 0 |  |  |  |  | POL99_8
|  | Náklady spojené s provozem staveniště, které vzniknou dodavateli podle podmínek smlouvy. | [23 empty] | POP
9 | 005211080R | Bezpečnostní a hygienická opatření na staveništi | Soubor | 1 | 0 | 0 |  | 0 |  | 0 | 21 | 0 | 0 | 0 | 0 | 0 |  | RTS 17/I | Indiv | 0 | 0 |  |  |  |  | POL99_8
|  | Náklady na ochranu staveniště před vstupem nepovolaných osob, včetně příslušného značení, náklady na osvětlení staveniště, náklady na vypracování potřebné dokumentace pro provoz staveniště z hlediska požární ochrany (požární řád a poplachová směrnice) a z hlediska provozu staveniště (provozně dopravní řád). | [23 empty] | POP | Náklady na ochranu staveniště před vstupem nepovolaných osob, včetně příslušného značení, náklady na osvětlení staveniště, náklady na vypracování potřebné dokumentace pro provoz staveniště z hlediska požární ochrany (požární řád a poplachová směrnice) a z hlediska provozu staveniště (provozně dopravní řád).
10 | 005261021ST | Bankovní záruky za řádné provedení díla | Soubor | 1 | 0 | 0 |  | 0 |  | 0 | 21 | 0 | 0 | 0 | 0 | 0 |  | Vlastní | Indiv | 0 | 0 |  |  |  |  | POL99_8
|  | Náklady zhotovitele spojené se zabezpečením a poskytnutím zajišťovacích bankovních záruk za řádné provedení díla, jak je zadavatel požaduje v obchodních podmínkách. | [23 empty] | POP | Náklady zhotovitele spojené se zabezpečením a poskytnutím zajišťovacích bankovních záruk za řádné provedení díla, jak je zadavatel požaduje v obchodních podmínkách.
11 | 005261022ST | Bankovní záruky za splnění záručních podmínek | Soubor | 1 | 0 | 0 |  | 0 |  | 0 | 21 | 0 | 0 | 0 | 0 | 0 |  | Vlastní | Indiv | 0 | 0 |  |  |  |  | POL99_8
|  | Náklady zhotovitele spojené se zabezpečením a poskytnutím zajišťovacích bankovních záruk za splnění záručních podmínek, jak je zadavatel požaduje v obchodních podmínkách. | [23 empty] | POP | Náklady zhotovitele spojené se zabezpečením a poskytnutím zajišťovacích bankovních záruk za splnění záručních podmínek, jak je zadavatel požaduje v obchodních podmínkách.
12 | 00528102ST | Propagace | Soubor | 1 | 0 | 0 |  | 0 |  | 0 | 21 | 0 | 0 | 0 | 0 | 0 |  | Vlastní | Indiv | 0 | 0 |  |  |  |  | POL99_8
|  | Celobarevný Informační panel k označení staveniště po celou dobu stavby. Panel bude proveden z materiálu odolného povětrnostním podmínkám, rozměr 1000 x 1200 mm, text a barevnost bude určena objednatelem před zahájením stavby. | [23 empty] | POP | Celobarevný Informační panel k označení staveniště po celou dobu stavby. Panel bude proveden z materiálu odolného povětrnostním podmínkám, rozměr 1000 x 1200 mm, text a barevnost bude určena objednatelem před zahájením stavby.
[24 empty] | 15 | 21
| Celkem |  |  |  |  | 0 | [17 empty] | 0 | 0 | SUM
END

## D 1.1 1 Pol
Položkový soupis prací a dodávek | [25 empty] | #TypZaznamu#
S: | 170402 | NPK a.s.Chrudim-Rekonstrukce lůžkových výtahů | [23 empty] | STA
O: | D 1.1 | Architektonicko-stavební řešení | [20 empty] | STA |  |  | OBJ
R: | 1 | Rekonstrukce lůžkových výtahů | [23 empty] | ROZ
P.č. | Číslo položky | Název položky | MJ | množství | cena / MJ | Celkem | Dodávka | Dodávka celk. | Montáž | Montáž celk. | DPH | cena s DPH | hmotnost / MJ | hmotnost celk.(t) | dem. hmotnost / MJ | dem. hmotnost celk.(t) | Ceník | Cenová soustava/ platnost | Cenová úroveň | Nhod / MJ | Nhod celk. | Dodavatel
Díl: | 1 | Zemní práce |  |  |  | 0 |  | 0 |  | 0 |  | 0 |  | 0 |  | 0 |  |  |  |  | 91.57 |  |  |  |  | DIL
1 | 132301401R00 | Hloubená vykopávka pod základy v hornině 4 | m3 | 3.237 | 0 | 0 |  | 0 |  | 0 | 21 | 0 | 0 | 0 | 0 | 0 | 800-1 | RTS 17/I | RTS 17/ I | 10.01 | 32.4 |  |  |  |  | POL1_1
|  | s přehozením výkopku na vzdálenost 3 m nebo s naložením na ruční dopravní prostředek. | [23 empty] | SPI
|  | D 1.1.3 výtah č.2 : 0,238+1,538 |  | 1.776 | [21 empty] | VV | 0
|  | D 1.1.3 výtah č.3 : 0,181+1,28 |  | 1.461 | [21 empty] | VV | 0
2 | 139711101RT4 | Vykopávka v uzavřených prostorách v hornině 4 | m3 | 2.7718 | 0 | 0 |  | 0 |  | 0 | 21 | 0 | 0 | 0 | 0 | 0 | 800-1 | RTS 17/I | RTS 17/ I | 6.298 | 17.46 |  |  |  |  | POL1_
|  | s naložením výkopku na dopravní prostředek | [23 empty] | SPI
|  | D 1.1.3 výtah č.3 : 1,74*2,95*0,54 |  | 2.7718 | [21 empty] | VV | 0
3 | 161101101R00 | Svislé přemístění výkopku z horniny 1 až 4, při hloubce výkopu přes 1 do 2,5 m | m3 | 6.0088 | 0 | 0 |  | 0 |  | 0 | 21 | 0 | 0 | 0 | 0 | 0 | 800-1 | RTS 17/I | RTS 17/ I | 0.345 | 2.07 |  |  |  |  | POL1_1
|  | bez naložení do dopravní nádoby, ale s vyprázdněním dopravní nádoby na hromadu nebo na dopravní prostředek, | [23 empty] | SPI
|  | D 1.1.3 výtah č.2 : 0,238+1,538 |  | 1.776 | [21 empty] | VV | 0
|  | D 1.1.3 výtah č.3 : 0,181+1,28 |  | 1.461 | [21 empty] | VV | 0
|  | D 1.1.3 výtah č.3 : 1,74*2,95*0,54 |  | 2.7718 | [21 empty] | VV | 0
4 | 162701105R00 | Vodorovné přemístění výkopku z horniny 1 až 4, na vzdálenost přes 9 000 do 10 000 m | m3 | 6.0088 | 0 | 0 |  | 0 |  | 0 | 21 | 0 | 0 | 0 | 0 | 0 | 800-1 | RTS 17/I | RTS 17/ I | 0.011 | 0.07 |  |  |  |  | POL1_1
|  | po suchu, bez ohledu na druh dopravního prostředku, bez naložení výkopku, avšak se složením bez rozhrnutí, | [23 empty] | SPI
|  | D 1.1.3 výtah č.2 : 0,238+1,538 |  | 1.776 | [21 empty] | VV | 0
|  | D 1.1.3 výtah č.3 : 0,181+1,28 |  | 1.461 | [21 empty] | VV | 0
|  | D 1.1.3 výtah č.3 : 1,74*2,95*0,54 |  | 2.7718 | [21 empty] | VV | 0
5 | 162701109R00 | Vodorovné přemístění výkopku příplatek k ceně za každých dalších i započatých 1 000 m přes 10 000 m z horniny 1 až 4 | m3 | 90.1323 | 0 | 0 |  | 0 |  | 0 | 21 | 0 | 0 | 0 | 0 | 0 | 800-1 | RTS 17/I | RTS 17/ I | 0 | 0 |  |  |  |  | POL1_1
|  | po suchu, bez ohledu na druh dopravního prostředku, bez naložení výkopku, avšak se složením bez rozhrnutí, | [23 empty] | SPI
|  | Začátek provozního součtu | [23 empty] | VV
|  | D 1.1.3 výtah č.2 : 0,238+1,538 |  | 1.776 | [21 empty] | VV | 2
|  | D 1.1.3 výtah č.3 : 0,181+1,28 |  | 1.461 | [21 empty] | VV | 2
|  | D 1.1.3 výtah č.3 : 1,74*2,95*0,54 |  | 2.7718 | [21 empty] | VV | 2
|  | Mezisoučet |  | 6.0088 | [21 empty] | VV | 3
|  | Konec provozního součtu | [23 empty] | VV
|  | 6,00882*15 |  | 90.1323 | [21 empty] | VV | 0
6 | 162201203R00 | Vodorovné přemístění výkopku nošením z horniny 1 až 4, kolečkem, na vzdálenost do 10 m | m3 | 6.0088 | 0 | 0 |  | 0 |  | 0 | 21 | 0 | 0 | 0 | 0 | 0 | 800-1 | RTS 17/I | RTS 17/ I | 0.668 | 4.01 |  |  |  |  | POL1_1
|  | bez naložení, avšak s vyprázdněním nádoby na hromadu nebo do dopravního prostředku, | [23 empty] | SPI
|  | D 1.1.3 výtah č.2 : 0,238+1,538 |  | 1.776 | [21 empty] | VV | 0
|  | D 1.1.3 výtah č.3 : 0,181+1,28 |  | 1.461 | [21 empty] | VV | 0
|  | D 1.1.3 výtah č.3 : 1,74*2,95*0,54 |  | 2.7718 | [21 empty] | VV | 0
7 | 162201210R00 | Vodorovné přemístění výkopku nošením příplatek k ceně za každých dalších 10 m z horniny 1 až 4, kolečkem | m3 | 60.0882 | 0 | 0 |  | 0 |  | 0 | 21 | 0 | 0 | 0 | 0 | 0 | 800-1 | RTS 17/I | RTS 17/ I | 0.591 | 35.51 |  |  |  |  | POL1_1
|  | bez naložení, avšak s vyprázdněním nádoby na hromadu nebo do dopravního prostředku, | [23 empty] | SPI
|  | Začátek provozního součtu | [23 empty] | VV
|  | D 1.1.3 výtah č.2 : 0,238+1,538 |  | 1.776 | [21 empty] | VV | 2
|  | D 1.1.3 výtah č.3 : 0,181+1,28 |  | 1.461 | [21 empty] | VV | 2
|  | D 1.1.3 výtah č.3 : 1,74*2,95*0,54 |  | 2.7718 | [21 empty] | VV | 2
|  | Mezisoučet |  | 6.0088 | [21 empty] | VV | 3
|  | Konec provozního součtu | [23 empty] | VV
|  | 6,00882*10 |  | 60.0882 | [21 empty] | VV | 0
8 | 171201201R00 | Uložení sypaniny na dočasnou skládku tak, že na 1 m2 plochy připadá přes 2 m3 výkopku nebo ornice | m3 | 6.0088 | 0 | 0 |  | 0 |  | 0 | 21 | 0 | 0 | 0 | 0 | 0 | 800-1 | RTS 17/I | RTS 17/ I | 0.009 | 0.05 |  |  |  |  | POL1_1
|  | D 1.1.3 výtah č.2 : 0,238+1,538 |  | 1.776 | [21 empty] | VV | 0
|  | D 1.1.3 výtah č.3 : 0,181+1,28 |  | 1.461 | [21 empty] | VV | 0
|  | D 1.1.3 výtah č.3 : 1,74*2,95*0,54 |  | 2.7718 | [21 empty] | VV | 0
9 | 199000002R00 | Poplatky za skládku horniny 1- 4 | m3 | 6.0088 | 0 | 0 |  | 0 |  | 0 | 21 | 0 | 0 | 0 | 0 | 0 | 800-1 | RTS 17/I | RTS 17/ I | 0 | 0 |  |  |  |  | POL1_1
|  | D 1.1.3 výtah č.2 : 0,238+1,538 |  | 1.776 | [21 empty] | VV | 0
|  | D 1.1.3 výtah č.3 : 0,181+1,28 |  | 1.461 | [21 empty] | VV | 0
|  | D 1.1.3 výtah č.3 : 1,74*2,95*0,54 |  | 2.7718 | [21 empty] | VV | 0
Díl: | 2 | Základy a zvláštní zakládání |  |  |  | 0 |  | 0 |  | 0 |  | 0 |  | 49.6 |  | 0 |  |  |  |  | 153.42 |  |  |  |  | DIL
10 | 273321321R00 | Beton základových desek železový třídy C 20/25 | m3 | 2.818 | 0 | 0 |  | 0 |  | 0 | 21 | 0 | 2.525 | 7.12 | 0 | 0 | 801-1 | RTS 17/I | RTS 17/ I | 0.48 | 1.35 |  |  |  |  | POL1_
|  | bez dodávky a uložení výztuže | [23 empty] | SPI
|  | D 1.1.3 výtah č.2 : 1,538 |  | 1.538 | [21 empty] | VV | 0
|  | D 1.1.3 výtah č.3 : 1,28 |  | 1.28 | [21 empty] | VV | 0
11 | 273361821R00 | Výztuž základových desek z betonářské oceli 10 505(R) | t | 0.41697 | 0 | 0 |  | 0 |  | 0 | 21 | 0 | 1.0217 | 0.43 | 0 | 0 | 801-1 | RTS 17/I | RTS 17/ I | 23.531 | 9.81 |  |  |  |  | POL1_
|  | rovných nebo s náběhy nebo hřibových nebo upnutých do žeber včetně výztuže těchto žeber, | [23 empty] | SPI
|  | D 1.1.3 výtah č.2 : 0,21303 |  | 0.21303 | [21 empty] | VV | 0
|  | D 1.1.3 výtah č.3 : 0,20394 |  | 0.20394 | [21 empty] | VV | 0
12 | 279311115R00 | Postupné podbetonování základového zdiva z betonu třídy C 20/25 | m3 | 16.015 | 0 | 0 |  | 0 |  | 0 | 21 | 0 | 2.5277 | 40.48 | 0 | 0 | 801-4 | RTS 17/I | RTS 17/ I | 7.822 | 125.27 |  |  |  |  | POL1_
|  | jakékoliv tloušťky bez výkopu, pažení a bednění, prostým betonem, včetně pomocného pracovního lešení o výšce podlahy do 1900 mm a pro zatížení do 1,5 kPa, | [23 empty] | SPI |  | jakékoliv tloušťky bez výkopu, pažení a bednění, prostým betonem, včetně pomocného pracovního lešení o výšce podlahy do 1900 mm a pro zatížení do 1,5 kPa,
|  | D 1.1.3 výtah č.2 : 6 |  | 6 | [21 empty] | VV | 0
|  | D 1.1.3 výtah č.3 : 2 |  | 2 | [21 empty] | VV | 0
|  | D 1.1.3 výtah č.2 : 5 |  | 5 | [21 empty] | VV | 0
|  | D 1.1.3 výtah č.3 : 3,015 |  | 3.015 | [21 empty] | VV | 0
13 | 279351101R00 | Bednění základových zdí jednostranné, zřízení | m2 | 14.35 | 0 | 0 |  | 0 |  | 0 | 21 | 0 | 0.03525 | 0.51 | 0 | 0 | 801-1 | RTS 17/I | RTS 17/ I | 0.74 | 10.62 |  |  |  |  | POL1_
|  | bednění svislé nebo šikmé (odkloněné), půdorysně přímé nebo zalomené základových zdí ve volných nebo zapažených jámách, rýhách, šachtách, včetně případných vzpěr, | [23 empty] | SPI |  | bednění svislé nebo šikmé (odkloněné), půdorysně přímé nebo zalomené základových zdí ve volných nebo zapažených jámách, rýhách, šachtách, včetně případných vzpěr,
|  | D 1.1.3 výtah č.2 : (2,33+2,64)*2*0,5 |  | 4.97 | [21 empty] | VV | 0
|  | D 1.1.3 výtah č.3 : (1,74+2,95)*2*1 |  | 9.38 | [21 empty] | VV | 0
14 | 279351102R00 | Bednění základových zdí jednostranné, odstranění | m2 | 14.35 | 0 | 0 |  | 0 |  | 0 | 21 | 0 | 0 | 0 | 0 | 0 | 801-1 | RTS 17/I | RTS 17/ I | 0.35 | 5.02 |  |  |  |  | POL1_
|  | bednění svislé nebo šikmé (odkloněné), půdorysně přímé nebo zalomené základových zdí ve volných nebo zapažených jámách, rýhách, šachtách, včetně případných vzpěr, | [23 empty] | SPI |  | bednění svislé nebo šikmé (odkloněné), půdorysně přímé nebo zalomené základových zdí ve volných nebo zapažených jámách, rýhách, šachtách, včetně případných vzpěr,
|  | D 1.1.3 výtah č.2 : (2,33+2,64)*2*0,5 |  | 4.97 | [21 empty] | VV | 0
|  | D 1.1.3 výtah č.3 : (1,74+2,95)*2*1 |  | 9.38 | [21 empty] | VV | 0
15 | 631312411R00 | Mazanina z betonu prostého tl. přes 50 do 80 mm z betonu C 8/10 | m3 | 0.419 | 0 | 0 |  | 0 |  | 0 | 21 | 0 | 2.525 | 1.06 | 0 | 0 | 801-1 | RTS 17/I | RTS 17/ I | 3.213 | 1.35 |  |  |  |  | POL1_1
|  | (z kameniva) hlazená dřevěným hladítkem | [23 empty] | SPI
|  | D 1.2.3. podkladní beton výtah č.2 : 0,238 |  | 0.238 | [21 empty] | VV | 0
|  | výtah č.3 : 0,181 |  | 0.181 | [21 empty] | VV | 0
Díl: | 3 | Svislé a kompletní konstrukce |  |  |  | 0 |  | 0 |  | 0 |  | 0 |  | 0.1 |  | 0 |  |  |  |  | 0.72 |  |  |  |  | DIL
16 | 317121251RT2 | Montáž ŽB překladů dodatečně do připravených rýh včetně dodávky železobetonových prefabrikátů délky 1490 mm, šířky 140 mm, výšky 140 mm | kus | 1 | 0 | 0 |  | 0 |  | 0 | 21 | 0 | 0.1025 | 0.1 | 0 | 0 | 801-4 | RTS 17/I | RTS 17/ I | 0.715 | 0.72 |  |  |  |  | POL1_
|  | z pomocného pracovního lešení o výšce podlahy do 1900 mm a pro zatížení do 1,5 kPa, | [23 empty] | SPI
|  | D 1.1.2 Z20 : 1 |  | 1 | [21 empty] | VV | 0
Díl: | 342 | sádrokartonové konstrukce |  |  |  | 0 |  | 0 |  | 0 |  | 0 |  | 1.25 |  | 0 |  |  |  |  | 58.28 |  |  |  |  | DIL
17 | 342012322R00 | Příčky z desek sádrokartonových jednoduché opláštění, jednoduchá konstrukce CW 100 tloušťka příčky 125 mm, desky protipožární, tloušťky 12,5 mm, tloušťka izolace 50 mm, požární odolnost EI 30 | m2 | 27.6 | 0 | 0 |  | 0 |  | 0 | 21 | 0 | 0.02885 | 0.8 | 0 | 0 | 801-1 | RTS 17/I | RTS 17/ I | 0.99 | 27.32 |  |  |  |  | POL1_
|  | zřízení nosné konstrukce příčky, vložení tepelné izolace tl. do 5 cm, dodávka a montáž desek, přebroušení a tmelení spár a úprava rohů | [23 empty] | SPI
|  | Z12 : 27,6 |  | 27.6 | [21 empty] | VV | 0
18 | 447113122RT3 | Podkroví a stropy opláštěné sádrokartonovými deskami, bez záklopu nosná konstrukce z profilů CD 1x deska, tloušťky 12,5 mm, protipožární, tloušťka izolace 180 + 60 mm, požární odolnost REI 15 | m2 | 21.5 | 0 | 0 |  | 0 |  | 0 | 21 | 0 | 0.02083 | 0.45 | 0 | 0 | 801-1 | RTS 17/I | RTS 17/ I | 1.44 | 30.96 |  |  |  |  | POL1_
|  | s úpravou rohů, koutů a hran konstrukcí, přebroušení a tmelení spár, | [23 empty] | SPI
|  | D 1.1.2 Z24 : 6,5 |  | 6.5 | [21 empty] | VV | 0
|  | Z25 : 9 |  | 9 | [21 empty] | VV | 0
|  | Z09 : 6 |  | 6 | [21 empty] | VV | 0
Díl: | 4 | Vodorovné konstrukce |  |  |  | 0 |  | 0 |  | 0 |  | 0 |  | 1.11 |  | 0 |  |  |  |  | 13.98 |  |  |  |  | DIL
19 | 413232211RT2 | Zazdívka zhlaví jakýmikoliv cihlami pálenými válcovaných nosníků výšky do 150 mm | kus | 4 | 0 | 0 |  | 0 |  | 0 | 21 | 0 | 0.0223 | 0.09 | 0 | 0 | 801-4 | RTS 17/I | RTS 17/ I | 0.2014 | 0.81 |  |  |  |  | POL1_1
|  | D 1.1.3 výtah č.3 I 140 : 4 |  | 4 | [21 empty] | VV | 0
20 | 413232221RT2 | Zazdívka zhlaví jakýmikoliv cihlami pálenými válcovaných nosníků výšky přes 150 do 300 mm | kus | 4 | 0 | 0 |  | 0 |  | 0 | 21 | 0 | 0.058 | 0.23 | 0 | 0 | 801-4 | RTS 17/I | RTS 17/ I | 0.2935 | 1.17 |  |  |  |  | POL1_1
|  | D 1.1.3 výtah č.2 I 160 : 4 |  | 4 | [21 empty] | VV | 0
21 | 413941123R00 | Osazení ocelových válcovaných nosníků ve stropech bez materiálu, výšky přes 120 do 220 mm | t | 0.72388 | 0 | 0 |  | 0 |  | 0 | 21 | 0 | 0.01663 | 0.01 | 0 | 0 | 801-1 | RTS 17/I | RTS 17/ I | 16.583 | 12 |  |  |  |  | POL1_1
|  | I , IE, U , UE nebo L | [23 empty] | SPI
|  | D 1.1.3 výtah č.3 I 140 : 2,15*4*0,0143 |  | 0.12298 | [21 empty] | VV | 0
|  | D 1.1.3 výtah č.2 I 160 : 2,75*4*0,0179 |  | 0.1969 | [21 empty] | VV | 0
|  | Z11 : 4*2*0,0505 |  | 0.404 | [21 empty] | VV | 0
22 | 13380625R | tyč ocelová profilová válcovaná za tepla 11375 (S 235JR); průřez I; výška 140 mm | t | 0.13282 | 0 | 0 |  | 0 |  | 0 | 21 | 0 | 1 | 0.13 | 0 | 0 | SPCM | RTS 17/I | RTS 17/ I | 0 | 0 |  |  |  |  | POL3_1
|  | D 1.1.3 výtah č.3 I 140 : 2,15*4*0,0143*1,08 |  | 0.13282 | [21 empty] | VV | 0
23 | 13380630R | tyč ocelová profilová válcovaná za tepla 11375 (S 235JR); průřez I; výška 160 mm | t | 0.21265 | 0 | 0 |  | 0 |  | 0 | 21 | 0 | 1 | 0.21 | 0 | 0 | SPCM | RTS 17/I | RTS 17/ I | 0 | 0 |  |  |  |  | POL3_
|  | D 1.1.3 výtah č.2 I 160 : 2,75*4*0,0179*1,08 |  | 0.21265 | [21 empty] | VV | 0
24 | 13486320R | tyč ocelová profilová válcovaná za tepla 11375 (S235JR); průřez HEA; výška 220 mm | t | 0.43632 | 0 | 0 |  | 0 |  | 0 | 21 | 0 | 1 | 0.44 | 0 | 0 | SPCM | RTS 17/I | RTS 17/ I | 0 | 0 |  |  |  |  | POL3_
|  | Z11 : 4*2*0,0505*1,08 |  | 0.43632 | [21 empty] | VV | 0
Díl: | 61 | Upravy povrchů vnitřní |  |  |  | 0 |  | 0 |  | 0 |  | 0 |  | 5.42 |  | 0 |  |  |  |  | 240.46 |  |  |  |  | DIL
25 | 602011141RT3 | Omítky stěn z hotových směsí vrstva štuková, vápenná, , tloušťka vrstvy 4 mm, | m2 | 475 | 0 | 0 |  | 0 |  | 0 | 21 | 0 | 0.0049 | 2.33 | 0 | 0 | 801-1 | RTS 17/I | RTS 17/ I | 0.25 | 118.75 |  |  |  |  | POL1_
|  | po jednotlivých vrstvách | [23 empty] | SPI
|  | D 1.1.2 Z03 : 220 |  | 220 | [21 empty] | VV | 0
|  | Z 04 : 202 |  | 202 | [21 empty] | VV | 0
|  | Z 13 : 25 |  | 25 | [21 empty] | VV | 0
|  | Z 14 : 28 |  | 28 | [21 empty] | VV | 0
26 | 602016193R00 | Omítky stěn z hotových směsí Doplňkové práce pro omítky stěn z hotových směsí hloubková penetrace stěn akrylátová | m2 | 475 | 0 | 0 |  | 0 |  | 0 | 21 | 0 | 0.00032 | 0.15 | 0 | 0 | 801-1 | RTS 17/I | RTS 17/ I | 0.07 | 33.25 |  |  |  |  | POL1_
|  | po jednotlivých vrstvách | [23 empty] | SPI
|  | D 1.1.2 Z03 : 220 |  | 220 | [21 empty] | VV | 0
|  | Z 04 : 202 |  | 202 | [21 empty] | VV | 0
|  | Z 13 : 25 |  | 25 | [21 empty] | VV | 0
|  | Z 14 : 28 |  | 28 | [21 empty] | VV | 0
27 | 612425931RT2 | Omítka vápenná vnitřního ostění omítkou štukovou | m2 | 66 | 0 | 0 |  | 0 |  | 0 | 21 | 0 | 0.03371 | 2.22 | 0 | 0 | 801-4 | RTS 17/I | RTS 17/ I | 1.1842 | 78.16 |  |  |  |  | POL1_1
|  | okenního nebo dveřního, z pomocného pracovního lešení o výšce podlahy do 1900 mm a pro zatížení do 1,5 kPa, | [23 empty] | SPI
|  | D 1.1.2 Z01 : 6*5 |  | 30 | [21 empty] | VV | 0
|  | Z 02 : 6*5,5 |  | 33 | [21 empty] | VV | 0
|  | D 1.1.2 Z07 : 3 |  | 3 | [21 empty] | VV | 0
28 | 612451232R00 | Omítky vnitřního zdiva cementové štukové plstí hlazené | m2 | 14.35 | 0 | 0 |  | 0 |  | 0 | 21 | 0 | 0.05015 | 0.72 | 0 | 0 | 801-1 | RTS 17/I | RTS 17/ I | 0.718 | 10.3 |  |  |  |  | POL1_1
|  | v podlaží i ve schodišti, zdiva cihelného, kamenného, smíšeného nebo betonového | [23 empty] | SPI
|  | D 1.1.3 výtah č.2 : (2,33+2,64)*2*0,5 |  | 4.97 | [21 empty] | VV | 0
|  | D 1.1.3 výtah č.3 : (1,74+2,95)*2*1 |  | 9.38 | [21 empty] | VV | 0
Díl: | 64 | Výplně otvorů |  |  |  | 0 |  | 0 |  | 0 |  | 0 |  | 1.54 |  | 0 |  |  |  |  | 27.93 |  |  |  |  | DIL
29 | 642942213R00 | Osazení zárubní dveřních ocelových do sádrokartonové příčky tloušťky 125 mm šířky 700 mm, bez dodávky zárubně | kus | 1 | 0 | 0 |  | 0 |  | 0 | 21 | 0 | 0.00292 | 0 | 0 | 0 | 801-1 | RTS 17/I | RTS 17/ I | 0.95 | 0.95 |  |  |  |  | POL1_
|  | Z12 : 1 |  | 1 | [21 empty] | VV | 0
30 | 642945111R00 | Osazení ocelových zárubní protipožárních jednokřídlových, do 2,5 m2 | kus | 3 | 0 | 0 |  | 0 |  | 0 | 21 | 0 | 0.49075 | 1.47 | 0 | 0 | 801-1 | RTS 17/I | RTS 17/ I | 8.82 | 26.46 |  |  |  |  | POL1_
|  | a protiplynových dveří bez nebo včetně dveřních křídel do vynechaného otvoru, s obetonováním , včetně manipulační dopravy, kotvení zárubně do zdiva např. s uklínováním, s případným přivařením k obnažené výztuži, se zalitím, resp. zabetonováním, včetně bednění. | [23 empty] | SPI |  | a protiplynových dveří bez nebo včetně dveřních křídel do vynechaného otvoru, s obetonováním , včetně manipulační dopravy, kotvení zárubně do zdiva např. s uklínováním, s případným přivařením k obnažené výztuži, se zalitím, resp. zabetonováním, včetně bednění.
|  | D 1.1.2 Z07 : 1 |  | 1 | [21 empty] | VV | 0
|  | D 1.1.2 Z20 : 1 |  | 1 | [21 empty] | VV | 0
|  | D 1.1.2 Z21 : 1 |  | 1 | [21 empty] | VV | 0
31 | 642952110R00 | Osazení zárubní dveřních dřevěných plochy do 2,5 m2 | kus | 1 | 0 | 0 |  | 0 |  | 0 | 21 | 0 | 0.00982 | 0.01 | 0 | 0 | 801-1 | RTS 17/I | RTS 17/ I | 0.52 | 0.52 |  |  |  |  | POL1_
|  | hrubých, hoblovaných i leštěných, měkkých i tvrdých, na jakoukoliv cementovou maltu, s kotvením rámu do zdiva, | [23 empty] | SPI
|  | D 1.1.2 Z08 : 1 |  | 1 | [21 empty] | VV | 0
32 | 5533300131R | zárubeň kovová pro klasické zdění; š profilu 110 mm; š průchodu 900 mm; h průchodu 1 970 mm; L, P; závěsy pevné; požární odolnost | kus | 1 | 0 | 0 |  | 0 |  | 0 | 21 | 0 | 0.0113 | 0.01 | 0 | 0 | SPCM | RTS 17/I | RTS 17/ I | 0 | 0 |  |  |  |  | POL3_
|  | D 1.1.2 Z07 : 1 |  | 1 | [21 empty] | VV | 0
33 | 5533300136APC | Zárubeň ocelová ZHtm 110/1300/900 L, P,EW 15 DP1-atypická, pro cihelné zdivo, s těsněním, se šroubovanými závěsy | kus | 1 | 0 | 0 |  | 0 |  | 0 | 21 | 0 | 0.0113 | 0.01 | 0 | 0 |  | Vlastní | RTS 17/I | 0 | 0 |  |  |  |  | POL3_
|  | D 1.1.2 Z21 : 1 |  | 1 | [21 empty] | VV | 0
34 | 5533300136ATT | Zárubeň ocelová ZHtm 110/1850/900 L, P,EW 15 DP1-atypická, pro cihelné zdivo, s těsněním, se šroubovanými závěsy | kus | 1 | 0 | 0 |  | 0 |  | 0 | 21 | 0 | 0.0113 | 0.01 | 0 | 0 |  | Vlastní | RTS 17/I | 0 | 0 |  |  |  |  | POL3_
|  | D 1.1.2 Z20 : 1 |  | 1 | [21 empty] | VV | 0
35 | 5533302222R | zárubeň kovová pro sádrokarton; ústí 125 mm; š průchodu 800 mm; h průchodu 1 970 mm; L, P; závěsy pevné; požární odolnost | kus | 1 | 0 | 0 |  | 0 |  | 0 | 21 | 0 | 0.0252 | 0.03 | 0 | 0 | SPCM | RTS 17/I | RTS 17/ I | 0 | 0 |  |  |  |  | POL3_
|  | Z12 : 1 |  | 1 | [21 empty] | VV | 0
Díl: | 94 | Lešení a stavební výtahy |  |  |  | 0 |  | 0 |  | 0 |  | 0 |  | 4.25 |  | 0 |  |  |  |  | 40.25 |  |  |  |  | DIL
36 | 943943223R00 | Montáž lešení prostorového lehkého bez podlah výšky přes 22 do 28 m | m3 | 283.1409 | 0 | 0 |  | 0 |  | 0 | 21 | 0 | 0.00735 | 2.08 | 0 | 0 | 800-3 | RTS 17/I | RTS 17/ I | 0.035 | 9.91 |  |  |  |  | POL1_1
|  | pro zatížení podlahové plochy do 2 kPa (200 kg/m2), | [23 empty] | SPI
|  | D 1.1.2 šachta č.2 : 2,64*2,33*25,11 |  | 154.4566 | [21 empty] | VV | 0
|  | D 1.1.2 šachta č.3 : 1,74*2,95*25,07 |  | 128.6843 | [21 empty] | VV | 0
37 | 943943291R00 | Montáž lešení prostorového lehkého bez podlah příplatek za půdorysnou plochu do 6 m2 | m3 | 283.1409 | 0 | 0 |  | 0 |  | 0 | 21 | 0 | 0 | 0 | 0 | 0 | 800-3 | RTS 17/I | RTS 17/ I | 0.006 | 1.7 |  |  |  |  | POL1_1
|  | pro zatížení podlahové plochy do 2 kPa (200 kg/m2), | [23 empty] | SPI
|  | D 1.1.2 šachta č.2 : 2,64*2,33*25,11 |  | 154.4566 | [21 empty] | VV | 0
|  | D 1.1.2 šachta č.3 : 1,74*2,95*25,07 |  | 128.6843 | [21 empty] | VV | 0
38 | 943943293R00 | Montáž lešení prostorového lehkého bez podlah příplatek za každý další i započatý měsíc použití lešení pro zatížení podlahové plochy do 1 kPa (100 kg/m2) | m3 | 283.1409 | 0 | 0 |  | 0 |  | 0 | 21 | 0 | 0.00012 | 0.03 | 0 | 0 | 800-3 | RTS 17/I | RTS 17/ I | 0.001 | 0.28 |  |  |  |  | POL1_1
|  | pro zatížení podlahové plochy do 2 kPa (200 kg/m2), | [23 empty] | SPI
|  | D 1.1.2 šachta č.2 : 2,64*2,33*25,11 |  | 154.4566 | [21 empty] | VV | 0
|  | D 1.1.2 šachta č.3 : 1,74*2,95*25,07 |  | 128.6843 | [21 empty] | VV | 0
39 | 943943823R00 | Demontáž lešení prostorového lehkého výšky přes 22 do 28 m | m3 | 283.1409 | 0 | 0 |  | 0 |  | 0 | 21 | 0 | 0 | 0 | 0 | 0 | 800-3 | RTS 17/I | RTS 17/ I | 0.023 | 6.51 |  |  |  |  | POL1_1
|  | bez podlah pro zatížení podlahové plochy do 2 kPa (200 kg/m2), | [23 empty] | SPI
|  | D 1.1.2 šachta č.2 : 2,64*2,33*25,11 |  | 154.4566 | [21 empty] | VV | 0
|  | D 1.1.2 šachta č.3 : 1,74*2,95*25,07 |  | 128.6843 | [21 empty] | VV | 0
40 | 943955141R00 | Montáž lešeňové podlahy ve světlíku nebo šachtě o půdorysné ploše do 6 m2 s příčníky nebo podélníky, | m2 | 124.1262 | 0 | 0 |  | 0 |  | 0 | 21 | 0 | 0.01691 | 2.1 | 0 | 0 | 800-3 | RTS 17/I | RTS 17/ I | 0.089 | 11.05 |  |  |  |  | POL1_1
|  | D 1.1.2 šachta č.2 : 2,64*2,33*11 |  | 67.6632 | [21 empty] | VV | 0
|  | D 1.1.2 šachta č.3 : 1,74*2,95*11 |  | 56.463 | [21 empty] | VV | 0
41 | 943955192R00 | Montáž lešeňové podlahy příplatek k ceně za každý další i započatý měsíc použití lešení bez příčníků | m2 | 124.1262 | 0 | 0 |  | 0 |  | 0 | 21 | 0 | 0.0003 | 0.04 | 0 | 0 | 800-3 | RTS 17/I | RTS 17/ I | 0.002 | 0.25 |  |  |  |  | POL1_1
|  | D 1.1.2 šachta č.2 : 2,64*2,33*11 |  | 67.6632 | [21 empty] | VV | 0
|  | D 1.1.2 šachta č.3 : 1,74*2,95*11 |  | 56.463 | [21 empty] | VV | 0
42 | 943955841R00 | Demontáž lešeňové podlahy ve světlíku nebo šachtě o půdorysné ploše do 6 m2 s příčníky nebo podélníky, | m2 | 124.1262 |  | 0 |  | 0 |  | 0 | 21 | 0 | 0 | 0 | 0 | 0 | 800-3 | RTS 17/I | RTS 17/ I | 0.085 | 10.55 |  |  |  |  | POL1_1
|  | D 1.1.2 šachta č.2 : 2,64*2,33*11 |  | 67.6632 | [21 empty] | VV | 0
|  | D 1.1.2 šachta č.3 : 1,74*2,95*11 |  | 56.463 | [21 empty] | VV | 0
Díl: | 95 | Dokončovací konstrukce na pozemních stavbách |  |  |  | 0 |  | 0 |  | 0 |  | 0 |  | 0.03 |  | 0 |  |  |  |  | 61.77 |  |  |  |  | DIL
43 | 952901111R00 | Vyčištění budov a ostatních objektů budov bytové nebo občanské výstavby - zametení a umytí podlah, dlažeb, obkladů, schodů v místnostech, chodbách a schodištích, vyčištění a umytí oken, dveří s rámy, zárubněmi, umytí a vyčištění jiných zasklených a natíraných ploch a zařizovacích předmětů před předáním do užívání světlá výška podlaží do 4 m | m2 | 200 | 0 | 0 |  | 0 |  | 0 | 21 | 0 | 4e-05 | 0.01 | 0 | 0 | 801-1 | RTS 17/I | RTS 17/ I | 0.308 | 61.6 |  |  |  |  | POL1_1
44 | 953941312R00 | Drobné kovové předměty osazené na hmoždinky hasicí přístroj | kus | 1 | 0 | 0 |  | 0 |  | 0 | 21 | 0 | 1e-05 | 0 | 0 | 0 | 801-1 | RTS 17/I | RTS 17/ I | 0.17 | 0.17 |  |  |  |  | POL1_
|  | Z 22 : 1 |  | 1 | [21 empty] | VV | 0
45 | 900 R00 | Hzs - nezmeřitelné,práce pro zakryté, konstr. nezjistitelné při rekonstrukcích | hodina | 50 | 0 | 0 |  | 0 |  | 0 | 21 | 0 | 0 | 0 | 0 | 0 |  | Vlastní | Kalkul | 0 | 0 |  |  |  |  | POL10_0
46 | 44984124R | přístoj hasicí práškový; PG6PDC; výtlačný prostředek dusík; náplň 6 kg; dostřik 5 m; doba činnosti 23 s | kus | 1 | 0 | 0 |  | 0 |  | 0 | 21 | 0 | 0.0155 | 0.02 | 0 | 0 | SPCM | RTS 17/I | RTS 17/ I | 0 | 0 |  |  |  |  | POL3_
|  | Z 22 : 1 |  | 1 | [21 empty] | VV | 0
Díl: | 96 | Bourání konstrukcí |  |  |  | 0 |  | 0 |  | 0 |  | 0 |  | 0.01 |  | 42.94 |  |  |  |  | 461.35 |  |  |  |  | DIL
47 | 961031411R00 | Bourání základů cihelných na maltu cementovou | m3 | 8 | 0 | 0 |  | 0 |  | 0 | 21 | 0 | 0 | 0 | 1.8 | 14.4 | 801-3 | RTS 17/I | RTS 17/ I | 1.998 | 15.98 |  |  |  |  | POL1_
|  | nebo vybourání otvorů průřezové plochy přes 4 m2 v základech cihelných, | [23 empty] | SPI
|  | D 1.1.3 výtah č.2 : 6 |  | 6 | [21 empty] | VV | 0
|  | D 1.1.3 výtah č.3 : 2 |  | 2 | [21 empty] | VV | 0
48 | 961055111R00 | Bourání základů železobetonových | m3 | 8.015 | 0 | 0 |  | 0 |  | 0 | 21 | 0 | 0 | 0 | 2.4 | 19.24 | 801-3 | RTS 17/I | RTS 17/ I | 13.301 | 106.61 |  |  |  |  | POL1_
|  | nebo vybourání otvorů průřezové plochy přes 4 m2 v základech | [23 empty] | SPI
|  | D 1.1.3 výtah č.2 : 5 |  | 5 | [21 empty] | VV | 0
|  | D 1.1.3 výtah č.3 : 3,015 |  | 3.015 | [21 empty] | VV | 0
49 | 962036112R00 | Demontáž sádrokartonových, sádrovláknitých příček a předstěn příčka, sádrokartonová bez minerální izolace, jednoduchá ocelová konstrukce, 1xopláštěná deskou tl. 12,5 mm | m2 | 27.6 | 0 | 0 |  | 0 |  | 0 | 21 | 0 | 0.00033 | 0.01 | 0.02198 | 0.61 | 801-3 | RTS 17/I | RTS 17/ I | 0.325 | 8.97 |  |  |  |  | POL1_
|  | Z12 : 27,6 |  | 27.6 | [21 empty] | VV | 0
50 | 963016311R00 | Demontáž sádrokartonových a sádrovláknitých podhledů podkroví z desek bez minerální izolace, na jednoduché ocelové konstrukci, 1x opláštěné tl. 12,5 mm | m2 | 6 | 0 | 0 |  | 0 |  | 0 | 21 | 0 | 0.00033 | 0 | 0.01188 | 0.07 | 801-3 | RTS 17/I | RTS 17/ I | 0.43 | 2.58 |  |  |  |  | POL1_
|  | Z09 : 6 |  | 6 | [21 empty] | VV | 0
51 | 963016999R00 | Demontáž sádrokartonových a sádrovláknitých podhledů příplatek za demontáž vrstvy minerální izolace, -, tl. 200 mm | m2 | 6 | 0 | 0 |  | 0 |  | 0 | 21 | 0 | 0 | 0 | 0.0063 | 0.04 | 801-3 | RTS 17/I | RTS 17/ I | 0.063 | 0.38 |  |  |  |  | POL1_
|  | Z09 : 6 |  | 6 | [21 empty] | VV | 0
52 | 965042231R00 | Bourání podkladů pod dlažby nebo litých celistvých dlažeb a mazanin betonových nebo z litého asfaltu, tloušťky přes 100 mm, plochy do 4 m2 | m3 | 2.2568 | 0 | 0 |  | 0 |  | 0 | 21 | 0 | 0 | 0 | 2.2 | 4.97 | 801-3 | RTS 17/I | RTS 17/ I | 9.07 | 20.47 |  |  |  |  | POL1_
|  | D 1.1.3 výtah č.2 : 2,33*2,64*0,2 |  | 1.2302 | [21 empty] | VV | 0
|  | D 1.1.3 výtah č.3 : 1,74*2,95*0,2 |  | 1.0266 | [21 empty] | VV | 0
53 | 965049112RT2 | Bourání podkladů pod dlažby nebo litých celistvých dlažeb a mazanin příplatek za bourání mazanin vyztužených svařovanou sítí, tloušťky přes 100 mm | m3 | 2.2568 | 0 | 0 |  | 0 |  | 0 | 21 | 0 | 0 | 0 | 0 | 0 | 801-3 | RTS 17/I | RTS 17/ I | 5.64 | 12.73 |  |  |  |  | POL1_
|  | D 1.1.3 výtah č.2 : 2,33*2,64*0,2 |  | 1.2302 | [21 empty] | VV | 0
|  | D 1.1.3 výtah č.3 : 1,74*2,95*0,2 |  | 1.0266 | [21 empty] | VV | 0
54 | 967031132R00 | Přisekání rovných ostění ve zdivu cihelném na jakoukoliv maltu vápennou nebo vépenocementovou | m2 | 1.52 | 0 | 0 |  | 0 |  | 0 | 21 | 0 | 0 | 0 | 0.055 | 0.08 | 801-3 | RTS 17/I | RTS 17/ I | 0.425 | 0.65 |  |  |  |  | POL1_
|  | bez odstupu, po hrubém vybourání otvorů v jakémkoliv zdivu cihelném, včetně pomocného lešení o výšce podlahy do 1900 mm a pro zatížení do 1,5 kPa (150 kg/m2), | [23 empty] | SPI |  | bez odstupu, po hrubém vybourání otvorů v jakémkoliv zdivu cihelném, včetně pomocného lešení o výšce podlahy do 1900 mm a pro zatížení do 1,5 kPa (150 kg/m2),
|  | D 1.1.2 Z07 : 0,2*2*2 |  | 0.8 | [21 empty] | VV | 0
|  | Z 20 : 0,2*1,8*2 |  | 0.72 | [21 empty] | VV | 0
55 | 968072455R00 | Vybourání a vyjmutí kovových rámů a rolet rámů, včetně pomocného lešení o výšce podlahy do 1900 mm a pro zatížení do 1,5 kPa (150 kg/m2) dveřních zárubní, plochy do 2 m2 | m2 | 4.12 | 0 | 0 |  | 0 |  | 0 | 21 | 0 | 0.00117 | 0 | 0.076 | 0.31 | 801-3 | RTS 17/I | RTS 17/ I | 0.939 | 3.87 |  |  |  |  | POL1_1
|  | D 1.1.2 Z07 : 0,8*2 |  | 1.6 | [21 empty] | VV | 0
|  | Z 20 : 0,75*1,8 |  | 1.35 | [21 empty] | VV | 0
|  | D 1.1.2 Z21 : 0,9*1,3 |  | 1.17 | [21 empty] | VV | 0
56 | 970051100R00 | Jádrové vrtání, kruhové prostupy v železobetonu jádrové vrtání , do D 100 mm | m | 2 | 0 | 0 |  | 0 |  | 0 | 21 | 0 | 0 | 0 | 0.00287 | 0.01 | 801-3 | RTS 17/I | RTS 17/ I | 3.25 | 6.5 |  |  |  |  | POL1_
|  | montážní otvory : 2 |  | 2 | [21 empty] | VV | 0
57 | 973031325R00 | Vysekání v cihelném zdivu výklenků a kapes kapes na jakoukoliv maltu vápennou nebo vápenocementovou, plochy do 0,1 m2, hloubky do 300 mm | kus | 8 | 0 | 0 |  | 0 |  | 0 | 21 | 0 | 0.00049 | 0 | 0.031 | 0.25 | 801-3 | RTS 17/I | RTS 17/ I | 0.772 | 6.18 |  |  |  |  | POL1_1
|  | D 1.1.3 výtah č.3 I 140 : 4 |  | 4 | [21 empty] | VV | 0
|  | D 1.1.3 výtah č.2 I 160 : 4 |  | 4 | [21 empty] | VV | 0
58 | 974031664R00 | Vysekání rýh v jakémkoliv zdivu cihelném pro vtahování nosníků do zdí, před vybouráním otvorů do hloubky 150 mm, při výšce nosníku do 150 mm | m | 1.5 | 0 | 0 |  | 0 |  | 0 | 21 | 0 | 0 | 0 | 0.042 | 0.06 | 801-3 | RTS 17/I | RTS 17/ I | 0.715 | 1.07 |  |  |  |  | POL1_1
|  | D 1.1.2 Z20 : 1,5 |  | 1.5 | [21 empty] | VV | 0
59 | 978013191R00 | Otlučení omítek vápenných nebo vápenocementových vnitřních stěn, v rozsahu do 100 % | m2 | 63 | 0 | 0 |  | 0 |  | 0 | 21 | 0 | 0 | 0 | 0.046 | 2.9 | 801-3 | RTS 17/I | RTS 17/ I | 0.26 | 16.38 |  |  |  |  | POL1_1
|  | Z01 - V každém patře v místě nástupu bude provedeno taktéž otlučení starých omítek a aplikace omítek nových včetně nátěru omyvatelnou barvou (špaleta + 200 mm na každou stranu dveří) Plocha úprav 5 m2/patro. | [23 empty] | POP |  | Z01 - V každém patře v místě nástupu bude provedeno taktéž otlučení starých omítek a aplikace omítek nových včetně nátěru omyvatelnou barvou (špaleta + 200 mm na každou stranu dveří) Plocha úprav 5 m2/patro.
|  | Z02 - V každém patře v místě nástupu bude provedeno otlučení starých omítek a aplikace omítek nových včetně nátěru omyvatelnou barvou (špaleta + 200 mm na každou stranu dveří). Plocha úprav 5,5 m2/patro. | [23 empty] | POP |  | Z02 - V každém patře v místě nástupu bude provedeno otlučení starých omítek a aplikace omítek nových včetně nátěru omyvatelnou barvou (špaleta + 200 mm na každou stranu dveří). Plocha úprav 5,5 m2/patro.
|  | D 1.1.2 Z01 : 6*5 |  | 30 | [21 empty] | VV | 0
|  | Z 02 : 6*5,5 |  | 33 | [21 empty] | VV | 0
60 | 979011111R00 | Svislá doprava suti a vybouraných hmot za prvé podlaží nad nebo pod základním podlažím | t | 42.9282 | 0 | 0 |  | 0 |  | 0 | 21 | 0 | 0 | 0 | 0 | 0 | 801-3 | RTS 17/I | RTS 17/ I | 0.933 | 40.05 |  |  |  |  | POL8_
61 | 979011121R00 | Svislá doprava suti a vybouraných hmot příplatek za každé další podlaží | t | 171.7129 | 0 | 0 |  | 0 |  | 0 | 21 | 0 | 0 | 0 | 0 | 0 | 801-3 | RTS 17/I | RTS 17/ I | 0.653 | 112.13 |  |  |  |  | POL8_
62 | 979081111R00 | Odvoz suti a vybouraných hmot na skládku do 1 km | t | 42.9282 | 0 | 0 |  | 0 |  | 0 | 21 | 0 | 0 | 0 | 0 | 0 | 801-3 | RTS 17/I | RTS 17/ I | 0.49 | 21.03 |  |  |  |  | POL8_
63 | 979081121R00 | Odvoz suti a vybouraných hmot na skládku příplatek za každý další 1 km | t | 1073.2059 | 0 | 0 |  | 0 |  | 0 | 21 | 0 | 0 | 0 | 0 | 0 | 801-3 | RTS 17/I | RTS 17/ I | 0 | 0 |  |  |  |  | POL8_
64 | 979082111R00 | Vnitrostaveništní doprava suti a vybouraných hmot do 10 m | t | 42.9282 | 0 | 0 |  | 0 |  | 0 | 21 | 0 | 0 | 0 | 0 | 0 | 801-3 | RTS 17/I | RTS 17/ I | 0.942 | 40.44 |  |  |  |  | POL8_
65 | 979082121R00 | Vnitrostaveništní doprava suti a vybouraných hmot příplatek k ceně za každých dalších 5 m | t | 429.2824 | 0 | 0 |  | 0 |  | 0 | 21 | 0 | 0 | 0 | 0 | 0 | 801-3 | RTS 17/I | RTS 17/ I | 0.105 | 45.07 |  |  |  |  | POL8_
66 | 979990001R00 | Poplatek za skládku stavební suti | t | 42.9282 | 0 | 0 |  | 0 |  | 0 | 21 | 0 | 0 | 0 | 0 | 0 | 801-3 | RTS 17/I | RTS 17/ I | 0 | 0 |  |  |  |  | POL8_
67 | 979093111R00 | Uložení suti na skládku bez zhutnění | t | 42.9282 | 0 | 0 |  | 0 |  | 0 | 21 | 0 | 0 | 0 | 0 | 0 |  | RTS 17/I | RTS 17/ I | 0.006 | 0.26 |  |  |  |  | POL8_
Díl: | 99 | Staveništní přesun hmot |  |  |  | 0 |  | 0 |  | 0 |  | 0 |  | 0 |  | 0 |  |  |  |  | 163.15 |  |  |  |  | DIL
68 | 999281111R00 | Přesun hmot pro opravy a údržbu objektů pro opravy a údržbu dosavadních objektů včetně vnějších plášťů výšky do 25 m, | t | 63.3101 | 0 | 0 |  | 0 |  | 0 | 21 | 0 | 0 | 0 | 0 | 0 | 801-4 | RTS 17/I | RTS 17/ I | 2.577 | 163.15 |  |  |  |  | POL7_
|  | oborů 801, 803, 811 a 812 | [23 empty] | SPI
Díl: | 711 | Izolace proti vodě |  |  |  | 0 |  | 0 |  | 0 |  | 0 |  | 0.11 |  | 0 |  |  |  |  | 14.84 |  |  |  |  | DIL
69 | 711212000RU1 | Izolace proti netlakové vodě - nátěry a stěrky nátěr podkladní pod hydroizolační stěrky | m2 | 25 | 0 | 0 |  | 0 |  | 0 | 21 | 0 | 0.00021 | 0.01 | 0 | 0 | 800-711 | RTS 17/I | RTS 17/ I | 0.095 | 2.38 |  |  |  |  | POL1_7
|  | D 1.1.3 výtah č.2 : 13 |  | 13 | [21 empty] | VV | 0
|  | D 1.1.3 výtah č.3 : 12 |  | 12 | [21 empty] | VV | 0
70 | 711212002RT3 | Izolace proti netlakové vodě - nátěry a stěrky stěrka hydroizolační proti vlhkosti | m2 | 25 | 0 | 0 |  | 0 |  | 0 | 21 | 0 | 0.0034 | 0.09 | 0 | 0 | 800-711 | RTS 17/I | RTS 17/ I | 0.385 | 9.63 |  |  |  |  | POL1_7
|  | D 1.1.3 výtah č.2 : 13 |  | 13 | [21 empty] | VV | 0
|  | D 1.1.3 výtah č.3 : 12 |  | 12 | [21 empty] | VV | 0
71 | 711212601RT2 | Izolace proti netlakové vodě - nátěry a stěrky doplňky těsnicí pás do spoje podlaha stěna š 100 mm | m | 19.32 | 0 | 0 |  | 0 |  | 0 | 21 | 0 | 0.00029 | 0.01 | 0 | 0 | 800-711 | RTS 17/I | RTS 17/ I | 0.11 | 2.13 |  |  |  |  | POL1_7
|  | D 1.1.3 výtah č.2 : (2,33+2,64)*2 |  | 9.94 | [21 empty] | VV | 0
|  | D 1.1.3 výtah č.3 : (1,74+2,95)*2 |  | 9.38 | [21 empty] | VV | 0
72 | 711212602RT2 | Izolace proti netlakové vodě - nátěry a stěrky doplňky těsnicí roh do spoje podlaha stěna | kus | 8 | 0 | 0 |  | 0 |  | 0 | 21 | 0 | 0.00011 | 0 | 0 | 0 | 800-711 | RTS 17/I | RTS 17/ I | 0.067 | 0.54 |  |  |  |  | POL1_7
|  | D 1.1.3 výtah č.2 : 4 |  | 4 | [21 empty] | VV | 0
|  | D 1.1.3 výtah č.3 : 4 |  | 4 | [21 empty] | VV | 0
73 | 998711103R00 | Přesun hmot pro izolace proti vodě svisle do 60 m | t | 0.09673 | 0 | 0 |  | 0 |  | 0 | 21 | 0 | 0 | 0 | 0 | 0 | 800-711 | RTS 17/I | RTS 17/ I | 1.637 | 0.16 |  |  |  |  | POL7_
|  | 50 m vodorovně měřeno od těžiště půdorysné plochy skládky do těžiště půdorysné plochy objektu | [23 empty] | SPI
Díl: | 713 | Izolace tepelné |  |  |  | 0 |  | 0 |  | 0 |  | 0 |  | 0 |  | 0 |  |  |  |  | 3.88 |  |  |  |  | DIL
74 | 713111211RO6 | Montáž tepelné izolace stropů parotěsná zábrana krovů spodem s přelepením spojů, včetně dodávky fólie | m2 | 21.5 | 0 | 0 |  | 0 |  | 0 | 21 | 0 | 0.00019 | 0 | 0 | 0 | 800-713 | RTS 17/I | RTS 17/ I | 0.18 | 3.87 |  |  |  |  | POL1_
|  | D 1.1.2 Z24 : 6,5 |  | 6.5 | [21 empty] | VV | 0
|  | Z25 : 9 |  | 9 | [21 empty] | VV | 0
|  | Z09 : 6 |  | 6 | [21 empty] | VV | 0
75 | 998713103R00 | Přesun hmot pro izolace tepelné v objektech výšky do 24 m | t | 0.00408 | 0 | 0 |  | 0 |  | 0 | 21 | 0 | 0 | 0 | 0 | 0 | 800-713 | RTS 17/I | RTS 17/ I | 1.966 | 0.01 |  |  |  |  | POL7_
|  | 50 m vodorovně | [23 empty] | SPI
Díl: | 762 | Konstrukce tesařské |  |  |  | 0 |  | 0 |  | 0 |  | 0 |  | 0.22 |  | 0.78 |  |  |  |  | 19.07 |  |  |  |  | DIL
76 | 762114111T00 | Konstr.stěn z řez.80/40mm ocel.spojkami | m2 | 16 | 0 | 0 |  | 0 |  | 0 | 21 | 0 | 0.0002 | 0 | 0 | 0 |  | Vlastní | RTS 17/I | 0.2028 | 3.24 |  |  |  |  | POL1_
|  | D 1.1.2 Z08 : 16 |  | 16 | [21 empty] | VV | 0
77 | 762111811R00 | Demontáž stěn a příček z hranolků, fošen nebo latí | m2 | 16 | 0 | 0 |  | 0 |  | 0 | 21 | 0 | 0.00016 | 0 | 0.022 | 0.35 | 800-762 | RTS 17/I | RTS 17/ I | 0.114 | 1.82 |  |  |  |  | POL1_
|  | D 1.1.2 Z08 : 16 |  | 16 | [21 empty] | VV | 0
78 | 762331922R00 | Vázané konstrukce krovů vyřezání střešní vazby průřezové plochy řeziva přes 120 do 224 cm2, délky vyřezané části krovu přes 3 do 5 m | m | 3.4 | 0 | 0 |  | 0 |  | 0 | 21 | 0 | 0.00016 | 0 | 0.01232 | 0.04 | 800-762 | RTS 17/I | RTS 17/ I | 0.2778 | 0.94 |  |  |  |  | POL1_
|  | D 1.1.2 Z15 : 3,4 |  | 3.4 | [21 empty] | VV | 0
79 | 762332932RT2 | Vázané konstrukce krovů doplnění části střešní vazby z hranolků, hranolů včetně dodávky řeziva včetně dodávky hranolů 120 x 140 mm | m | 3.4 | 0 | 0 |  | 0 |  | 0 | 21 | 0 | 0.01025 | 0.03 | 0 | 0 | 800-762 | RTS 17/I | RTS 17/ I | 0.416 | 1.41 |  |  |  |  | POL1_
|  | D 1.1.2 Z15 : 3,4 |  | 3.4 | [21 empty] | VV | 0
80 | 762395000R00 | Spojovací a ochranné prostředky svory, prkna, hřebíky, pásová ocel, vruty, impregnace | m3 | 0.05712 | 0 | 0 |  | 0 |  | 0 | 21 | 0 | 0.02357 | 0 | 0 | 0 | 800-762 | RTS 17/I | RTS 17/ I | 0 | 0 |  |  |  |  | POL1_7
|  | D 1.1.2 Z15 : 3,4*0,12*0,14 |  | 0.05712 | [21 empty] | VV | 0
81 | 762621120R00 | Montáž dveří tesařských jednokřídlových | m2 | 1.8 | 0 | 0 |  | 0 |  | 0 | 21 | 0 | 0 | 0 | 0 | 0 | 800-762 | RTS 17/I | RTS 17/ I | 0.096 | 0.17 |  |  |  |  | POL1_
|  | D 1.1.2 Z08 : 0,9*2 |  | 1.8 | [21 empty] | VV | 0
82 | 763612131RU5 | Montáž opláštění z aglomerovaných desek obložení stěn, z desek tl. 15 mm, na sraz, šroubované, včetně dodávky desky dřevotřískové | m2 | 16 | 0 | 0 |  | 0 |  | 0 | 21 | 0 | 0.01159 | 0.19 | 0 | 0 | 800-763 | RTS 17/I | RTS 17/ I | 0.313 | 5.01 |  |  |  |  | POL1_
|  | vč. dodávky a montáže spojovacího materiálu | [23 empty] | SPI
|  | D 1.1.2 Z08 : 16 |  | 16 | [21 empty] | VV | 0
83 | 766411812R00 | Demontáž obložení stěn panely velikosti přes 1,5 m2 | m2 | 16 | 0 | 0 |  | 0 |  | 0 | 21 | 0 | 0 | 0 | 0.02465 | 0.39 | 800-766 | RTS 17/I | RTS 17/ I | 0.21 | 3.36 |  |  |  |  | POL1_
|  | D 1.1.2 Z08 : 16 |  | 16 | [21 empty] | VV | 0
84 | 76262PC | Dodávka provizorních dveří,včetně zárubně | ks | 1 | 0 | 0 |  | 0 |  | 0 | 21 | 0 | 0 | 0 | 0 | 0 |  | Vlastní | Indiv | 0 | 0 |  |  |  |  | POL1_
|  | D 1.1.2 Z08 : 1 |  | 1 | [21 empty] | VV | 0
85 | 998762103R00 | Přesun hmot pro konstrukce tesařské v objektech výšky do 24 m | t | 0.22794 | 0 | 0 |  | 0 |  | 0 | 21 | 0 | 0 | 0 | 0 | 0 | 800-762 | RTS 17/I | RTS 17/ I | 1.863 | 0.42 |  |  |  |  | POL7_
|  | 50 m vodorovně | [23 empty] | SPI
86 | 979011111R00 | Svislá doprava suti a vybouraných hmot za prvé podlaží nad nebo pod základním podlažím | t | 0.78829 | 0 | 0 |  | 0 |  | 0 | 21 | 0 | 0 | 0 | 0 | 0 | 801-3 | RTS 17/I | RTS 17/ I | 0.933 | 0.74 |  |  |  |  | POL8_
87 | 979081111R00 | Odvoz suti a vybouraných hmot na skládku do 1 km | t | 0.78829 | 0 | 0 |  | 0 |  | 0 | 21 | 0 | 0 | 0 | 0 | 0 | 801-3 | RTS 17/I | RTS 17/ I | 0.49 | 0.39 |  |  |  |  | POL8_
88 | 979081121R00 | Odvoz suti a vybouraných hmot na skládku příplatek za každý další 1 km | t | 19.7072 | 0 | 0 |  | 0 |  | 0 | 21 | 0 | 0 | 0 | 0 | 0 | 801-3 | RTS 17/I | RTS 17/ I | 0 | 0 |  |  |  |  | POL8_
89 | 979082111R00 | Vnitrostaveništní doprava suti a vybouraných hmot do 10 m | t | 0.78829 | 0 | 0 |  | 0 |  | 0 | 21 | 0 | 0 | 0 | 0 | 0 | 801-3 | RTS 17/I | RTS 17/ I | 0.942 | 0.74 |  |  |  |  | POL8_
90 | 979082121R00 | Vnitrostaveništní doprava suti a vybouraných hmot příplatek k ceně za každých dalších 5 m | t | 7.8829 | 0 | 0 |  | 0 |  | 0 | 21 | 0 | 0 | 0 | 0 | 0 | 801-3 | RTS 17/I | RTS 17/ I | 0.105 | 0.83 |  |  |  |  | POL8_
91 | 979990161R00 | Poplatek za skládku dřevo | t | 0.78829 | 0 | 0 |  | 0 |  | 0 | 21 | 0 | 0 | 0 | 0 | 0 | 801-3 | RTS 17/I | RTS 17/ I | 0 | 0 |  |  |  |  | POL8_
92 | 979093111R00 | Uložení suti na skládku bez zhutnění | t | 0.78829 | 0 | 0 |  | 0 |  | 0 | 21 | 0 | 0 | 0 | 0 | 0 |  | RTS 17/I | RTS 17/ I | 0.006 | 0 |  |  |  |  | POL8_
Díl: | 766 | Konstrukce truhlářské |  |  |  | 0 |  | 0 |  | 0 |  | 0 |  | 0.12 |  | 0 |  |  |  |  | 9.55 |  |  |  |  | DIL
93 | 766661122R00 | Montáž dveřních křídel kompletizovaných otevíravých , , do ocelové nebo fošnové zárubně, jednokřídlových, šířky přes 800 mm | kus | 1 | 0 | 0 |  | 0 |  | 0 | 21 | 0 | 0 | 0 | 0 | 0 | 800-766 | RTS 17/I | RTS 17/ I | 1.5 | 1.5 |  |  |  |  | POL1_
|  | D 1.1.2 Z07 : 1 |  | 1 | [21 empty] | VV | 0
94 | 766661413R00 | Montáž dveřních křídel kompletizovaných otevíravých , protipožárních bez kukátka, do ocelové nebo fošnové zárubně, jednokřídlových, šířky do 800 mm | kus | 3 | 0 | 0 |  | 0 |  | 0 | 21 | 0 | 0 | 0 | 0 | 0 | 800-766 | RTS 17/I | RTS 17/ I | 1.56 | 4.68 |  |  |  |  | POL1_
|  | D 1.1.2 Z12 : 1 |  | 1 | [21 empty] | VV | 0
|  | D 1.1.2 Z20 : 1 |  | 1 | [21 empty] | VV | 0
|  | D 1.1.2 Z21 : 1 |  | 1 | [21 empty] | VV | 0
95 | 766670021R00 | Montáž obložkové zárubně a dveřního křídla kliky a štítku | kus | 4 | 0 | 0 |  | 0 |  | 0 | 21 | 0 | 0 | 0 | 0 | 0 | 800-766 | RTS 17/I | RTS 17/ I | 0.775 | 3.1 |  |  |  |  | POL1_7
|  | D 1.1.2 Z07 : 1 |  | 1 | [21 empty] | VV | 0
|  | D 1.1.2 Z12 : 1 |  | 1 | [21 empty] | VV | 0
|  | D 1.1.2 Z20 : 1 |  | 1 | [21 empty] | VV | 0
|  | D 1.1.2 Z21 : 1 |  | 1 | [21 empty] | VV | 0
96 | 54914596R | kování stavební - prvek: kliky se štíty pro cylindrickou vložku; provedení bílá barva; pro dveře | kus | 4 | 0 | 0 |  | 0 |  | 0 | 21 | 0 | 0.00075 | 0 | 0 | 0 | SPCM | RTS 17/I | RTS 17/ I | 0 | 0 |  |  |  |  | POL3_
|  | D 1.1.2 Z07 : 1 |  | 1 | [21 empty] | VV | 0
|  | D 1.1.2 Z12 : 1 |  | 1 | [21 empty] | VV | 0
|  | D 1.1.2 Z20 : 1 |  | 1 | [21 empty] | VV | 0
|  | D 1.1.2 Z21 : 1 |  | 1 | [21 empty] | VV | 0
97 | 54926045R | zámek zadlabací; vložkový; s převodem; dvouzápadový; levopravý; hl = 80 mm; h = 170 mm; rozteč 90 mm | kus | 4 | 0 | 0 |  | 0 |  | 0 | 21 | 0 | 0.00045 | 0 | 0 | 0 | SPCM | RTS 17/I | RTS 17/ I | 0 | 0 |  |  |  |  | POL3_
|  | D 1.1.2 Z07 : 1 |  | 1 | [21 empty] | VV | 0
|  | D 1.1.2 Z12 : 1 |  | 1 | [21 empty] | VV | 0
|  | D 1.1.2 Z20 : 1 |  | 1 | [21 empty] | VV | 0
|  | D 1.1.2 Z21 : 1 |  | 1 | [21 empty] | VV | 0
98 | 61165611R | dveře speciální protipožární; vnitřní; vchodové; š = 800 mm; h = 1 970,0 mm; hladké; EI 30 min; otevíravé; počet křídel 1; plné; povrch. úprava laminát | kus | 1 | 0 | 0 |  | 0 |  | 0 | 21 | 0 | 0.025 | 0.03 | 0 | 0 | SPCM | RTS 17/I | RTS 17/ I | 0 | 0 |  |  |  |  | POL3_
|  | D 1.1.2 Z12 : 1 |  | 1 | [21 empty] | VV | 0
99 | 61165612R | dveře speciální protipožární; vnitřní; vchodové; š = 900 mm; h = 1 970,0 mm; hladké; EI 30 min; otevíravé; počet křídel 1; plné; povrch. úprava laminát | kus | 1 | 0 | 0 |  | 0 |  | 0 | 21 | 0 | 0.027 | 0.03 | 0 | 0 | SPCM | RTS 17/I | RTS 17/ I | 0 | 0 |  |  |  |  | POL3_
|  | D 1.1.2 Z07 : 1 |  | 1 | [21 empty] | VV | 0
100 | 61165643APC | Dveře protipožární EW15DP1 plné 90x130 cm HPL 0,8, atypické | kus | 1 | 0 | 0 |  | 0 |  | 0 | 21 | 0 | 0.027 | 0.03 | 0 | 0 |  | Vlastní | Indiv | 0 | 0 |  |  |  |  | POL3_7
|  | D 1.1.2 Z21 : 1 |  | 1 | [21 empty] | VV | 0
101 | 61165643ATT | Dveře protipožární EI30 plné 90x197 cm HPL 0,8 | kus | 1 | 0 | 0 |  | 0 |  | 0 | 21 | 0 | 0.027 | 0.03 | 0 | 0 |  | Vlastní | RTS 17/I | 0 | 0 |  |  |  |  | POL3_7
|  | D 1.1.2 Z20 : 1 |  | 1 | [21 empty] | VV | 0
102 | 998766103R00 | Přesun hmot pro konstrukce truhlářské v objektech výšky do 24 m | t | 0.1108 | 0 | 0 |  | 0 |  | 0 | 21 | 0 | 0 | 0 | 0 | 0 | 800-766 | RTS 17/I | RTS 17/ I | 2.447 | 0.27 |  |  |  |  | POL7_
|  | 50 m vodorovně | [23 empty] | SPI
Díl: | 767 | Konstrukce zámečnické |  |  |  | 0 |  | 0 |  | 0 |  | 0 |  | 0.6 |  | 0.48 |  |  |  |  | 98.96 |  |  |  |  | DIL
103 | 767586201T00 | Podhled kazetový-zpětná montáž | m2 | 95 | 0 | 0 |  | 0 |  | 0 | 21 | 0 | 0.0041 | 0.39 | 0 | 0 |  | Vlastní | RTS 17/I | 0.42 | 39.9 |  |  |  |  | POL1_
|  | D 1.1.2 Z06 : 95 |  | 95 | [21 empty] | VV | 0
104 | 767581801R00 | Demontáž podhledů kazet | m2 | 95 | 0 | 0 |  | 0 |  | 0 | 21 | 0 | 0 | 0 | 0.005 | 0.48 | 800-767 | RTS 17/I | RTS 17/ I | 0.51 | 48.45 |  |  |  |  | POL1_
|  | D 1.1.2 Z06 : 95 |  | 95 | [21 empty] | VV | 0
105 | 767995104R00 | Výroba a montáž atypických kovovových doplňků staveb hmotnosti přes 20 do 50 kg | kg | 88 | 0 | 0 |  | 0 |  | 0 | 21 | 0 | 5e-05 | 0 | 0 | 0 | 800-767 | RTS 17/I | RTS 17/ I | 0.1 | 8.8 |  |  |  |  | POL1_
|  | D 1.1.2 Z 15 : 2*2*22 |  | 88 | [21 empty] | VV | 0
106 | 767Z10 | Demontáž ocelového schodiště,vč.zpětné montáže | ks | 1 | 0 | 0 |  | 0 |  | 0 | 21 | 0 | 0.1 | 0.1 | 0 | 0 |  | Vlastní | Indiv | 0 | 0 |  |  |  |  | POL1_1
|  | jeho provizorní uložení do půdního prostoru a po provedení instalace výtahů zpětná montáž | [23 empty] | POP
|  | Z10 : 1 |  | 1 | [21 empty] | VV | 0
107 | 13483310R | tyč ocelová profilová válcovaná za tepla 11373 (S235JR); průřez U; výška 180 mm | T | 0.09504 | 0 | 0 |  | 0 |  | 0 | 21 | 0 | 1 | 0.1 | 0 | 0 | SPCM | RTS 17/I | RTS 17/ I | 0 | 0 |  |  |  |  | POL3_7
|  | D 1.1.2 Z 15 : 2*2*0,022*1,08 |  | 0.09504 | [21 empty] | VV | 0
108 | 55399994R | výrobek kovový | kg | 10 | 0 | 0 |  | 0 |  | 0 | 21 | 0 | 0.001 | 0.01 | 0 | 0 | SPCM | RTS 17/I | RTS 17/ I | 0 | 0 |  |  |  |  | POL3_7
109 | 998767103R00 | Přesun hmot pro kovové stavební doplňk. konstrukce v objektech výšky do 24 m | t | 0.59894 | 0 | 0 |  | 0 |  | 0 | 21 | 0 | 0 | 0 | 0 | 0 | 800-767 | RTS 17/I | RTS 17/ I | 3.016 | 1.81 |  |  |  |  | POL7_
|  | 50 m vodorovně | [23 empty] | SPI
Díl: | 783 | Nátěry |  |  |  | 0 |  | 0 |  | 0 |  | 0 |  | 0 |  | 0 |  |  |  |  | 1.53 |  |  |  |  | DIL
110 | 783225600R00 | Nátěry kov.stavebních doplňk.konstrukcí syntetické 2x email, | m2 | 4.095 | 0 | 0 |  | 0 |  | 0 | 21 | 0 | 0.00028 | 0 | 0 | 0 | 800-783 | RTS 17/I | RTS 17/ I | 0.307 | 1.26 |  |  |  |  | POL1_
|  | D 1.1.2 Z07 : 4,9*0,21 |  | 1.029 | [21 empty] | VV | 0
|  | Z12 : 4,8*0,21 |  | 1.008 | [21 empty] | VV | 0
|  | D 1.1.2 Z21 : 4,9*0,21 |  | 1.029 | [21 empty] | VV | 0
|  | D 1.1.2 Z20 : 4,9*0,21 |  | 1.029 | [21 empty] | VV | 0
111 | 783782207R00 | Nátěry tesařských konstrukcí ochranné fungicidní+ biocidní (proti plísním, houbám a hmyzu), dvojnásobné | m2 | 1.768 | 0 | 0 |  | 0 |  | 0 | 21 | 0 | 0.00015 | 0 | 0 | 0 | 800-783 | RTS 16/ I | RTS 16/ I | 0.15 | 0.27 |  |  |  |  | POL1_7
|  | protihnilobné, protiplísňové proti ohni a škůdcům | [23 empty] | SPI
|  | D 1.1.2 Z15 : 3,4*(0,12+0,14)*2 |  | 1.768 | [21 empty] | VV | 0
Díl: | 784 | Malby |  |  |  | 0 |  | 0 |  | 0 |  | 0 |  | 0.23 |  | 0 |  |  |  |  | 111.7 |  |  |  |  | DIL
112 | 784111301R00 | Příprava povrchu Penetrace (napouštění) podkladu latex, jednonásobná | m2 | 552.35 | 0 | 0 |  | 0 |  | 0 | 21 | 0 | 8e-05 | 0.04 | 0 | 0 | 800-784 | RTS 17/I | RTS 17/ I | 0.03248 | 17.94 |  |  |  |  | POL1_7
|  | D 1.1.2 Z01 : 6*5 |  | 30 | [21 empty] | VV | 0
|  | Z 02 : 6*5,5 |  | 33 | [21 empty] | VV | 0
|  | D 1.1.2 Z03 : 220 |  | 220 | [21 empty] | VV | 0
|  | Z 04 : 202 |  | 202 | [21 empty] | VV | 0
|  | Z 13 : 25 |  | 25 | [21 empty] | VV | 0
|  | Z 14 : 28 |  | 28 | [21 empty] | VV | 0
|  | D 1.1.3 výtah č.2 : (2,33+2,64)*2*0,5 |  | 4.97 | [21 empty] | VV | 0
|  | D 1.1.3 výtah č.3 : (1,74+2,95)*2*1 |  | 9.38 | [21 empty] | VV | 0
113 | 784121101R00 | Příprava povrchu Penetrace (napouštění) podkladu akrylát, jednonásobná | m2 | 3 | 0 | 0 |  | 0 |  | 0 | 21 | 0 | 0.0001 | 0 | 0 | 0 | 800-784 | RTS 17/I | RTS 17/ I | 0.03248 | 0.1 |  |  |  |  | POL1_7
|  | D 1.1.2 Z07 : 3 |  | 3 | [21 empty] | VV | 0
114 | 784114212R00 | Malby latexové , bílé, dvojnásobné | m2 | 552.35 | 0 | 0 |  | 0 |  | 0 | 21 | 0 | 0.00035 | 0.19 | 0 | 0 | 800-784 | RTS 17/I | RTS 17/ I | 0.16897 | 93.33 |  |  |  |  | POL1_7
|  | D 1.1.2 Z01 : 6*5 |  | 30 | [21 empty] | VV | 0
|  | Z 02 : 6*5,5 |  | 33 | [21 empty] | VV | 0
|  | D 1.1.2 Z03 : 220 |  | 220 | [21 empty] | VV | 0
|  | Z 04 : 202 |  | 202 | [21 empty] | VV | 0
|  | Z 13 : 25 |  | 25 | [21 empty] | VV | 0
|  | Z 14 : 28 |  | 28 | [21 empty] | VV | 0
|  | D 1.1.3 výtah č.2 : (2,33+2,64)*2*0,5 |  | 4.97 | [21 empty] | VV | 0
|  | D 1.1.3 výtah č.3 : (1,74+2,95)*2*1 |  | 9.38 | [21 empty] | VV | 0
115 | 784125222R00 | Malby z malířských směsí disperzních, , barevné, dvojnásobné | m2 | 3 | 0 | 0 |  | 0 |  | 0 | 21 | 0 | 0.00031 | 0 | 0 | 0 | 800-784 | RTS 17/I | RTS 17/ I | 0.10902 | 0.33 |  |  |  |  | POL1_7
|  | D 1.1.2 Z07 : 3 |  | 3 | [21 empty] | VV | 0
Díl: | M21 | Elektromontáže |  |  |  | 0 |  | 0 |  | 0 |  | 0 |  | 0 |  | 0 |  |  |  |  | 40.66 |  |  |  |  | DIL
116 | 210010105R00 | Chráničky a lišty lišta elektroinstalační, materiál PVC, šířky do 40 mm, uložená pevně šroubováním | m | 100 | 0 | 0 |  | 0 |  | 0 | 21 | 0 | 0 | 0 | 0 | 0 | M21 | RTS 17/I | RTS 17/ I | 0.17083 | 17.08 |  |  |  |  | POL1_9
|  | Příloha č. D.1.4.1.1, D.1.4.1.2 | [23 empty] | POP
117 | 210010351R00 | Montáž krabice plastové rozvodka krabicová z lisovaného izolantu do 4 mm2, čtvercová, rozměr 124x124 mm, hloubka 50 mm, s víčkem, | kus | 6 | 0 | 0 |  | 0 |  | 0 | 21 | 0 | 0 | 0 | 0 | 0 | M21 | RTS 17/I | RTS 17/ I | 0.675 | 4.05 |  |  |  |  | POL1_9
|  | Příloha č. D.1.4.1.1, D.1.4.1.2 | [23 empty] | POP
118 | 210100001R00 | Ukončení vodičů, soubory pro kabely ukončení vodičů v rozvaděči včetně zapojení a vodičové koncovky, , průřez do 2,5 mm2 | kus | 15 | 0 | 0 |  | 0 |  | 0 | 21 | 0 | 0 | 0 | 0 | 0 | M21 | RTS 17/I | RTS 17/ I | 0.0505 | 0.76 |  |  |  |  | POL1_9
|  | Příloha č. D.1.4.1.1, D.1.4.1.2 | [23 empty] | POP
119 | 210100002R00 | Ukončení vodičů, soubory pro kabely ukončení vodičů v rozvaděči včetně zapojení a vodičové koncovky, , průřez do 6 mm2 | kus | 20 | 0 | 0 |  | 0 |  | 0 | 21 | 0 | 0 | 0 | 0 | 0 | M21 | RTS 17/I | RTS 17/ I | 0.05 | 1 |  |  |  |  | POL1_9
|  | Příloha č. D.1.4.1.1, D.1.4.1.2 | [23 empty] | POP
120 | 210110001R00 | Spínací, spouštěcí a regulační ústrojí spínač nástěnný pro prostředí obyčejné nebo vlhké včetně zapojení, jednopólový , řazení 1 | kus | 2 | 0 | 0 |  | 0 |  | 0 | 21 | 0 | 0 | 0 | 0 | 0 | M21 | RTS 17/I | RTS 17/ I | 0.30567 | 0.61 |  |  |  |  | POL1_9
|  | Příloha č. D.1.4.1.1, D.1.4.1.2 | [23 empty] | POP
121 | 210110004R00 | Spínací, spouštěcí a regulační ústrojí spínač nástěnný pro prostředí obyčejné nebo vlhké včetně zapojení, střídavý, řazení 6 | kus | 4 | 0 | 0 |  | 0 |  | 0 | 21 | 0 | 0 | 0 | 0 | 0 | M21 | RTS 17/I | RTS 17/ I | 0.32667 | 1.31 |  |  |  |  | POL1_9
|  | Příloha č. D.1.4.1.1, D.1.4.1.2 | [23 empty] | POP
122 | 210111021R00 | Spínací, spouštěcí a regulační ústrojí zásuvka domovní v krabici včetně zapojení, provedení 2x (2P+PE), | kus | 2 | 0 | 0 |  | 0 |  | 0 | 21 | 0 | 0 | 0 | 0 | 0 | M21 | RTS 17/I | RTS 17/ I | 0.426 | 0.85 |  |  |  |  | POL1_9
|  | Příloha č. D.1.4.1.1, D.1.4.1.2 | [23 empty] | POP
123 | 900R24 | HZS - nezměřitelné práce | hod | 8 | 0 | 0 |  | 0 |  | 0 | 21 | 0 | 0 | 0 | 0 | 0 |  | RTS 17/I | Indiv | 0 | 0 |  |  |  |  | POL1_9
|  | prostupy zdivem, úpravy stávajících rozvaděčů | [23 empty] | POP
124 | R | Kabel CXKE-R 2 x 1,5 mm2 uložený v trubce, v liště | m | 10 | 0 | 0 |  | 0 |  | 0 | 21 | 0 | 0 | 0 | 0 | 0 |  | Vlastní | Indiv | 0 | 0 |  |  |  |  | POL1_9
|  | Příloha č. D.1.4.1.1, D.1.4.1.2 | [23 empty] | POP
125 | R | Lišta hranatá bezhalogenová LHD 40x20 HF, dl.2,0m | kus | 50 | 0 | 0 |  | 0 |  | 0 | 21 | 0 | 0 | 0 | 0 | 0 |  | Vlastní | Indiv | 0 | 0 |  |  |  |  | POL12_0
|  | Příloha č. D.1.4.1.1, D.1.4.1.2 | [23 empty] | POP
126 | R | Kabel s Cu jádrem 1-CXKE-R 3 x 1,5 mm2, oheň nešířící, bezhalogenový | m | 168 | 0 | 0 |  | 0 |  | 0 | 21 | 0 | 0 | 0 | 0 | 0 |  | Vlastní | Indiv | 0 | 0 |  |  |  |  | POL12_0
|  | Příloha č. D.1.4.1.1, D.1.4.1.2 | [23 empty] | POP
|  | 160*1,05 |  | 168 | [21 empty] | VV | 0
127 | R | Kabel s Cu jádrem 1-CXKE-R 3 x 2,5 mm2, oheň nešířící, bezhalogenový | m | 31.5 | 0 | 0 |  | 0 |  | 0 | 21 | 0 | 0 | 0 | 0 | 0 |  | Vlastní | Indiv | 0 | 0 |  |  |  |  | POL12_0
|  | Příloha č. D.1.4.1.1, D.1.4.1.2 | [23 empty] | POP
|  | 30*1,05 |  | 31.5 | [21 empty] | VV | 0
128 | R | Kabel S Cu jádrem 1-CXKE-R 5 x 6 mm2 oheň nešířící, bezhalogenový | m | 147 | 0 | 0 |  | 0 |  | 0 | 21 | 0 | 0 | 0 | 0 | 0 |  | Vlastní | Indiv | 0 | 0 |  |  |  |  | POL12_0
|  | Příloha č. D.1.4.1.1, D.1.4.1.2 | [23 empty] | POP
|  | 140*1,05 |  | 147 | [21 empty] | VV | 0
129 | R | Spínač nástěnný v plast.krabici, řaz.1, IP54 | kus | 2 | 0 | 0 |  | 0 |  | 0 | 21 | 0 | 0 | 0 | 0 | 0 |  | Vlastní | Indiv | 0 | 0 |  |  |  |  | POL12_0
|  | Příloha č. D.1.4.1.1, D.1.4.1.2 | [23 empty] | POP
130 | R | Spínač nástěnný v plast.krabici, řaz.6, IP54 | kus | 4 | 0 | 0 |  | 0 |  | 0 | 21 | 0 | 0 | 0 | 0 | 0 |  | Vlastní | Indiv | 0 | 0 |  |  |  |  | POL12_0
|  | Příloha č. D.1.4.1.1, D.1.4.1.2 | [23 empty] | POP
131 | R | Zásuvka nástěnná 1-násobná s ochranným kolíkem a víčkem, IP54 | kus | 2 | 0 | 0 |  | 0 |  | 0 | 21 | 0 | 0 | 0 | 0 | 0 |  | Vlastní | Indiv | 0 | 0 |  |  |  |  | POL12_0
|  | Příloha č. D.1.4.1.1, D.1.4.1.2 | [23 empty] | POP
132 | R | Rozvodka krabicová z lis.izol.do 4mm2 | kus | 6 | 0 | 0 |  | 0 |  | 0 | 21 | 0 | 0 | 0 | 0 | 0 |  | Vlastní | Indiv | 0 | 0 |  |  |  |  | POL12_0
|  | Příloha č. D.1.4.1.1, D.1.4.1.2 | [23 empty] | POP
133 | R | Svítidlo zářivkové stropní 1x36W, opál.kryt IP20 včetně světelného zdroje a elektroinického startéru, , dodávka a montáž | kus | 2 | 0 | 0 |  | 0 |  | 0 | 21 | 0 | 0 | 0 | 0 | 0 |  | Vlastní | Indiv | 0 | 0 |  |  |  |  | POL12_0
|  | Příloha č. D.1.4.1.1, D.1.4.1.2 | [23 empty] | POP
134 | 905 R00 | Hzs-revize provoz.souboru a st.obj. | hod | 15 | 0 | 0 |  | 0 |  | 0 | 21 | 0 | 0 | 0 | 0 | 0 | Prav.M | RTS 17/I | RTS 17/ I | 1 | 15 |  |  |  |  | POL10_
135 | R | Kabel s Cu jádrem 1-CXKE-R 2 x 1,5 mm2, oheň nešířící, bezhalogenový | m | 10.5 | 0 | 0 |  | 0 |  | 0 | 21 | 0 | 0 | 0 | 0 | 0 |  | Vlastní | Indiv | 0 | 0 |  |  |  |  | POL3_0
|  | Příloha č. D.1.4.1.1, D.1.4.1.2 | [23 empty] | POP
|  | 10*1,05 |  | 10.5 | [21 empty] | VV | 0
136 | R | Požární ucpávka dle ČSN | kus | 4 | 0 | 0 |  | 0 |  | 0 | 21 | 0 | 0 | 0 | 0 | 0 |  | Vlastní | Indiv | 0 | 0 |  |  |  |  | POL12_1
|  | Příloha č. D.1.4.1.1, D.1.4.1.2 | [23 empty] | POP
137 | R | Svítidlo žárovkové nástěnné 100W, IP20, včetně úsporného světelného zdroje, dodávka a montáž | kus | 12 | 0 | 0 |  | 0 |  | 0 | 21 | 0 | 0 | 0 | 0 | 0 |  | Vlastní | Indiv | 0 | 0 |  |  |  |  | POL12_1
|  | Příloha č. D.1.4.1.1, D.1.4.1.2 | [23 empty] | POP
138 | R | Kabel CXKE-R 3 x 1,5 mm2 uložený v trubce, v liště | m | 160 | 0 | 0 |  | 0 |  | 0 | 21 | 0 | 0 | 0 | 0 | 0 |  | Vlastní | Indiv | 0 | 0 |  |  |  |  | POL12_1
|  | Příloha č. D.1.4.1.1, D.1.4.1.2 | [23 empty] | POP
139 | R | Kabel CXKE-R 3 x 2,5 mm2 uložený 1 trubce, v liště | m | 30 | 0 | 0 |  | 0 |  | 0 | 21 | 0 | 0 | 0 | 0 | 0 |  | Vlastní | Indiv | 0 | 0 |  |  |  |  | POL12_1
|  | Příloha č. D.1.4.1.1, D.1.4.1.2 | [23 empty] | POP
140 | R | Kabel CXKE-R 5 x 6 mm2 uložený v trubce, v liště | m | 140 | 0 | 0 |  | 0 |  | 0 | 21 | 0 | 0 | 0 | 0 | 0 |  | Vlastní | Indiv | 0 | 0 |  |  |  |  | POL12_1
|  | Příloha č. D.1.4.1.1, D.1.4.1.2 | [23 empty] | POP
Díl: | M33 | Montáže dopravních zařízení-výtahy |  |  |  | 0 |  | 0 |  | 0 |  | 0 |  | 0 |  | 0 |  |  |  |  | 0 |  |  |  |  | DIL
141 | 330 Z03 | Demontáž stávajícího výtahu včetně všech pomocných konstrukcí a technologických vedení | kus | 1 | 0 | 0 |  | 0 |  | 0 | 21 | 0 | 0 | 0 | 0 | 0 |  | Vlastní | Indiv | 0 | 0 |  |  |  |  | POL1_1
|  | D 1.1.2 Z03 : 1 |  | 1 | [21 empty] | VV | 0
142 | 330 Z04 | Demontáž stávajícího výtahu včetně všech pomocných konstrukcí a technologických vedení | kus | 1 | 0 | 0 |  | 0 |  | 0 | 21 | 0 | 0 | 0 | 0 | 0 |  | Vlastní | Indiv | 0 | 0 |  |  |  |  | POL1_1
|  | D 1.1.2 Z04 : 1 |  | 1 | [21 empty] | VV | 0
143 | 330 Z18 | Z18 - Dodávka a montáž lůžkového výtahu do šachty č. 2 | ks | 1 | 0 | 0 |  | 0 |  | 0 | 21 | 0 | 0 | 0 | 0 | 0 |  | Vlastní | Indiv | 0 | 0 |  |  |  |  | POL1_
|  | Nosnost: 1 700 kg, Počet osob : 22, Rychlost: 0,7 ms-1, Zdvih: cca 18 200 mm, Počet stanic:6,Počet nástupišť: 6, Řízení: mikroprocesorové, | [23 empty] | POP |  | Nosnost: 1 700 kg, Počet osob : 22, Rychlost: 0,7 ms-1, Zdvih: cca 18 200 mm, Počet stanic:6,Počet nástupišť: 6, Řízení: mikroprocesorové,
|  | Kabina | [23 empty] | POP
|  | Rozměr (š x hl x v): 1 600 x 2 300 x 2 100 mm, Provedení : neprůchozí, Stěny: plech s povrchovou úpravou nerez, Ovladače: svislé tablo provedení s ovladači TL, broušený nerez, | [23 empty] | POP |  | Rozměr (š x hl x v): 1 600 x 2 300 x 2 100 mm, Provedení : neprůchozí, Stěny: plech s povrchovou úpravou nerez, Ovladače: svislé tablo provedení s ovladači TL, broušený nerez,
|  | Podlaha: z měkčeného vinylu, abrazivních zrnek karbidu křemíku SiC (karbid křemíku) a tvrdých částic oxidu hlinitého Al2O3 (korundu) a stabilizační mřížky ze skleněného vlákna, Madlo: na boční stěně - nerez trubkové, Osvětlení: LED, Další: zrcadlo 1 výšky zadní stěny a invalidní sklopná sedačka | [23 empty] | POP |  | Podlaha: z měkčeného vinylu, abrazivních zrnek karbidu křemíku SiC (karbid křemíku) a tvrdých částic oxidu hlinitého Al2O3 (korundu) a stabilizační mřížky ze skleněného vlákna, Madlo: na boční stěně - nerez trubkové, Osvětlení: LED, Další: zrcadlo 1 výšky zadní stěny a invalidní sklopná sedačka
|  | Dveře kabinové Typ: samočinné teleskopicky otvírané, Rozměr (š x v): 1 100 x 2 000 mm, Provedení křídel: nerez brus | [23 empty] | POP
|  | Dveře šachetní Typ: samočinné teleskopicky otvírané s požární odolností EW 60, Rozměr (š x v): 1 100 x 2 000 mm, provedení: nerez brus | [23 empty] | POP
|  | Signalizace v kabině digitální ukazatel polohy a směru jízdy kabiny, nouzové osvětlení, tlačítko otevření dveří, zvukový signál příjezdu klece, hlasový modul, nouzová signalizace, prosvětlovací tlačítka volby stanice v provedení nerez antivandal, Braillovo a reliéfní písmo, funkce pro blokování kabiny ve zvolené stanici | [23 empty] | POP |  | Signalizace v kabině digitální ukazatel polohy a směru jízdy kabiny, nouzové osvětlení, tlačítko otevření dveří, zvukový signál příjezdu klece, hlasový modul, nouzová signalizace, prosvětlovací tlačítka volby stanice v provedení nerez antivandal, Braillovo a reliéfní písmo, funkce pro blokování kabiny ve zvolené stanici
|  | Signalizace ve stanicích:výchozí stanice: digitální polohové a směrové šipky, prosvětlovací, nerez - antivandal | [23 empty] | POP
|  | tlačítka volby: digitální polohové a směrové šipky, prosvětlovací, nerez - antivandal | [23 empty] | POP
|  | Ostatní výbava:osvětlení šachty, žebřík do prohlubně, dorozumívací zařízení se spojením mezi kabinou a vyprošťovací službou systém GSM | [23 empty] | POP
|  | Stroj:jednorychlostní převodový frekvenčně řízený o příkonu 13,5 kW | [23 empty] | POP
|  | Strojovna:stávající nad šachtou v nejvyšším NP | [23 empty] | POP
|  | Výtahy musí splňovat normu ČSN EN 81-20 a Nařízení vlády č.122/2016 Sb., rovněž musí vyhovovat vyhlášce č.398/2009 Sb. o užívání staveb osobami s omezenou schopností pohybu a orientace | [23 empty] | POP |  | Výtahy musí splňovat normu ČSN EN 81-20 a Nařízení vlády č.122/2016 Sb., rovněž musí vyhovovat vyhlášce č.398/2009 Sb. o užívání staveb osobami s omezenou schopností pohybu a orientace
|  | Z 18 : 1 |  | 1 | [21 empty] | VV | 0
144 | 330 Z19 | Z 19 Dodávka a montáž lůžkového výtahu do šachty č.3 | ks | 1 | 0 | 0 |  | 0 |  | 0 | 21 | 0 | 0 | 0 | 0 | 0 |  | Vlastní | Indiv | 0 | 0 |  |  |  |  | POL1_
|  | Nosnost: 1 500 kg, Počet osob : 20, Rychlost: 0,7 ms-1, Zdvih: cca 18 200 mm, Počet stanic:6,Počet nástupišť: 6, Řízení: mikroprocesorové, | [23 empty] | POP |  | Nosnost: 1 500 kg, Počet osob : 20, Rychlost: 0,7 ms-1, Zdvih: cca 18 200 mm, Počet stanic:6,Počet nástupišť: 6, Řízení: mikroprocesorové,
|  | Kabina :Rozměr (š x hl x v): 1 400 x 2 300 x 2 100 mm, Provedení : neprůchozí, Stěny: plech s povrchovou úpravou nerez, Ovladače: svislé tablo provedení s ovladači TL, broušený nerez, | [23 empty] | POP |  | Kabina :Rozměr (š x hl x v): 1 400 x 2 300 x 2 100 mm, Provedení : neprůchozí, Stěny: plech s povrchovou úpravou nerez, Ovladače: svislé tablo provedení s ovladači TL, broušený nerez,
|  | Podlaha: z měkčeného vinylu, abrazivních zrnek karbidu křemíku SiC (karbid křemíku) a tvrdých částic oxidu hlinitého Al2O3 (korundu) a stabilizační mřížky ze skleněného vlákna, Madlo: na boční stěně - nerez trubkové, Osvětlení: LED, Další: zrcadlo 1 výšky zadní stěny a invalidní sklopná sedačka | [23 empty] | POP |  | Podlaha: z měkčeného vinylu, abrazivních zrnek karbidu křemíku SiC (karbid křemíku) a tvrdých částic oxidu hlinitého Al2O3 (korundu) a stabilizační mřížky ze skleněného vlákna, Madlo: na boční stěně - nerez trubkové, Osvětlení: LED, Další: zrcadlo 1 výšky zadní stěny a invalidní sklopná sedačka
|  | Dveře kabinové Typ: samočinné teleskopicky otvírané třílamelové, Rozměr (š x v): 1100x2000 mm, Provedení křídel: nerez brus | [23 empty] | POP
|  | Dveře šachetní Typ: samočinné teleskopicky otvírané třílamelové s požární odolností EW 60, Rozměr (š x v): 1100x2000 mm, provedení: nerez brus | [23 empty] | POP |  | Dveře šachetní Typ: samočinné teleskopicky otvírané třílamelové s požární odolností EW 60, Rozměr (š x v): 1100x2000 mm, provedení: nerez brus
|  | Signalizace v kabině:digitální ukazatel polohy a směru jízdy kabiny, nouzové osvětlení, tlačítko otevření dveří, zvukový signál příjezdu klece, hlasový modul, nouzová signalizace, prosvětlovací tlačítka volby stanice v provedení nerez antivandal, Braillovo a reliéfní písmo, funkce pro blokování kabiny ve zvolené stanici | [23 empty] | POP |  | Signalizace v kabině:digitální ukazatel polohy a směru jízdy kabiny, nouzové osvětlení, tlačítko otevření dveří, zvukový signál příjezdu klece, hlasový modul, nouzová signalizace, prosvětlovací tlačítka volby stanice v provedení nerez antivandal, Braillovo a reliéfní písmo, funkce pro blokování kabiny ve zvolené stanici
|  | Signalizace ve stanicích:výchozí stanice: digitální polohové a směrové šipky, prosvětlovací, nerez - antivandal | [23 empty] | POP
|  | tlačítka volby: digitální polohové a směrové šipky, prosvětlovací, nerez - antivandal | [23 empty] | POP
|  | Ostatní výbava:osvětlení šachty, žebřík do prohlubně, dorozumívací zařízení se spojením mezi kabinou a vyprošťovací službou systém GSM | [23 empty] | POP
|  | Stroj:jednorychlostní převodový frekvenčně řízený o příkonu 13,5 kW | [23 empty] | POP
|  | Strojovna:stávající nad šachtou v nejvyšším NP | [23 empty] | POP
POP
|  | Výtahy musí splňovat normu ČSN EN 81-20 a Nařízení vlády č.122/2016 Sb., rovněž musí vyhovovat vyhlášce č.398/2009 Sb. o užívání staveb osobami s omezenou schopností pohybu a orientace | [23 empty] | POP |  | Výtahy musí splňovat normu ČSN EN 81-20 a Nařízení vlády č.122/2016 Sb., rovněž musí vyhovovat vyhlášce č.398/2009 Sb. o užívání staveb osobami s omezenou schopností pohybu a orientace
|  | Z 19 : 1 |  | 1 | [21 empty] | VV | 0
[24 empty] | 15 | 21
| Celkem |  |  |  |  | 0 | [17 empty] | 0 | 0 | SUM
END