## Rekapitulace stavby
Export VZ |  | List obsahuje: |  |  |  |  | 1) Rekapitulace stavby |  |  | 2) Rekapitulace objektů stavby a soupisů prací | [16 empty] | 3.0 | [5 empty] | False | False | {33a51299-e519-4e58-8e25-7a7e8100e19d}
[18 empty] | >> skryté sloupce << | [13 empty] | 0,01 | 21
[32 empty] | 0,01 | 15
|  | REKAPITULACE STAVBY | [16 empty] | v --- níže se nacházejí doplnkové a pomocné údaje k sestavám --- v | [11 empty] | Návod na vyplnění | 0,001
|  | Kód: |  |  |  |  | HEL006 | [23 empty] | Měnit lze pouze buňky s modrým podbarvením! 1) v Rekapitulaci stavby vyplňte údaje o Uchazeči (přenesou se do ostatních sestav i v jiných listech) 2) na vybraných listech vyplňte v sestavě Soupis prací ceny u položek Podrobnosti k vyplnění naleznete na poslední záložce s Pokyny pro vyplnění | 0,01
|  | Stavba: |  |  |  |  | Obchodní akademie Chrudim – rekonstrukce učeben IT a přírodovědných předmětů | [24 empty] | 0,01
|  | KSO: | [11 empty] | CC-CZ: | [17 empty] | 0,01
|  | Místo: |  |  |  |  | Chrudim | [6 empty] | Datum: | [17 empty] | 0,01
0,01
|  | Zadavatel: | [11 empty] | IČ: | [17 empty] | 0,01
|  |  | Obchodní akademie, Tyršovo náměstí 250, Chrudim | [10 empty] | DIČ: | [17 empty] | 0,01
0,01
|  | Uchazeč: | [11 empty] | IČ: |  | Vyplň údaj | [15 empty] | 0,01
|  |  | Vyplň údaj | [10 empty] | DIČ: |  | Vyplň údaj | [15 empty] | 0,01
False
|  | Projektant: | [11 empty] | IČ: |  | 736 606 80 | [15 empty] | False
|  |  | Ing.arch.Jan Heller, Zelená 400/6, Hradec Králové | [10 empty] | DIČ: | [17 empty] | True
0,01
|  | Poznámka: | [29 empty] | 0,01
|  |  | Soupis prací je sestaven s využitím Cenové soustavy ÚRS. Položky, které pochází z této cenové soustavy, jsou ve sloupci 'Cenová soustava' označeny popisem 'CS ÚRS' a úrovní příslušného kalendářního pololetí. Veškeré další informace vymezující popis a podmínky použití těchto položek z Cenové soustavy, které nejsou uvedeny přímo v soupisu prací, jsou neomezeně dálkově k dispozici na www.cs-urs.cz, sekce Cenové a technické podmínky. | [28 empty] | False
|  | Cena bez DPH | [11 empty] | 0
[8 empty] | Sazba daně |  | Základ daně |  |  |  | Výše daně
|  | DPH |  | základní |  |  |  | 21% |  | 0 |  |  |  | 0
|  |  |  | snížená |  |  |  | 15% |  | 0 |  |  |  | 0
|  |  |  | zákl. přenesená |  |  |  | 21% |  | 0 |  |  |  | 0
|  |  |  | sníž. přenesená |  |  |  | 15% |  | 0 |  |  |  | 0
|  |  |  | nulová |  |  |  | 0% |  | 0 |  |  |  | 0
|  | Cena s DPH | [6 empty] | v |  | CZK |  |  | 0
REKAPITULACE OBJEKTŮ STAVBY A SOUPISŮ PRACÍ
| Kód: | [6 empty] | HEL006
| Stavba: | [6 empty] | Obchodní akademie Chrudim – rekonstrukce učeben IT a přírodovědných předmětů
| Místo: | [6 empty] | Chrudim |  |  |  |  | Datum:
| Zadavatel: | [6 empty] | Obchodní akademie, Tyršovo náměstí 250, Chrudim |  |  |  |  | Projektant: |  | Ing.arch.Jan Heller, Zelená 400/6, Hradec Králové |  |  |  | Informatívní údaje z listů zakázek
Uchazeč:
| Kód |  |  |  | Objekt, Soupis prací | [6 empty] | Cena bez DPH [CZK] |  |  |  | Cena s DPH [CZK] | Typ |  | z toho Ostat. náklady [CZK] | DPH [CZK] | Normohodiny [h] | DPH základní [CZK] | DPH snížená [CZK] | DPH základní přenesená [CZK] | DPH snížená přenesená [CZK] | Základna DPH základní | Základna DPH snížená | Základna DPH zákl. přenesená | Základna DPH sníž. přenesená | Základna DPH nulová
| Náklady stavby celkem | [10 empty] | 0 |  |  |  | 0 |  |  | 0 | 0 | 0 | 0 | 0 | 0 | 0 | 0 | 0 | 0 | 0 | 0 |  | D | 0 | ###NOIMPORT### | IMPORT | {33a51299-e519-4e58-8e25-7a7e8100e19d} | {00000000-0000-0000-0000-000000000000}
/ |  | HEL006-01 |  |  |  | Rekonstrukce učeben IT a přírodovědných předmětů | [5 empty] | 0 |  |  |  | 0 | STA |  | 0 | 0 | 0 | 0 | 0 | 0 | 0 | 0 | 0 | 0 | 0 | 0 |  |  | 1 |  | IMPORT | {95470972-5928-428d-b309-ee3085d78746} | {33a51299-e519-4e58-8e25-7a7e8100e19d} | 2

## HEL006-01 - Rekonstrukce ...
| List obsahuje: |  | 1) Krycí list soupisu | 2) Rekapitulace |  |  | 3) Soupis prací | Zpět na list: | Rekapitulace stavby
[9 empty] | >> skryté sloupce << | [9 empty] | {95470972-5928-428d-b309-ee3085d78746}
2
| KRYCÍ LIST SOUPISU | [8 empty] | v --- níže se nacházejí doplnkové a pomocné údaje k sestavám --- v | [8 empty] | False
Stavba:
Obchodní akademie Chrudim – rekonstrukce učeben IT a přírodovědných předmětů
Objekt:
HEL006-01 - Rekonstrukce učeben IT a přírodovědných předmětů
| KSO: |  |  |  |  | CC-CZ:
| Místo: |  | Chrudim |  |  | Datum: | 0
| Zadavatel: |  |  |  |  | IČ:
|  | Obchodní akademie, Tyršovo náměstí 250, Chrudim |  |  |  | DIČ:
| Uchazeč: |  |  |  |  | IČ:
DIČ:
| Projektant: |  |  |  |  | IČ: | 736 606 80
|  | Ing.arch.Jan Heller, Zelená 400/6, Hradec Králové |  |  |  | DIČ:
Poznámka:
| Cena bez DPH | [5 empty] | 0
|  |  | Základ daně |  |  | Sazba daně | Výše daně
| DPH | základní | 0 |  |  | 21% | 0
|  | snížená | 0 |  |  | 15% | 0
|  | zákl. přenesená | 0 |  |  | 21% | 0
|  | sníž. přenesená | 0 |  |  | 15% | 0
|  | nulová | 0 |  |  | 0% | 0
| Cena s DPH |  |  | v | CZK |  | 0
REKAPITULACE ČLENĚNÍ SOUPISU PRACÍ
Stavba:
Obchodní akademie Chrudim – rekonstrukce učeben IT a přírodovědných předmětů
Objekt:
HEL006-01 - Rekonstrukce učeben IT a přírodovědných předmětů
Místo: |  |  | Chrudim |  |  | Datum: | 0
Zadavatel: |  |  | Obchodní akademie, Tyršovo náměstí 250, Chrudim |  |  | Projektant: | Ing.arch.Jan Heller, Zelená 400/6, Hradec Králové
Uchazeč:
Kód dílu - Popis | [6 empty] | Cena celkem [CZK]
Náklady soupisu celkem | [6 empty] | 0 | [12 empty] | -1
| HSV - Práce a dodávky HSV | [5 empty] | 0
| 3 - Svislé a kompletní konstrukce | [5 empty] | 0
| 6 - Úpravy povrchů, podlahy a osazování výplní | [5 empty] | 0
| 9 - Ostatní konstrukce a práce-bourání | [5 empty] | 0
| 997 - Přesun sutě | [5 empty] | 0
| 998 - Přesun hmot | [5 empty] | 0
| PSV - Práce a dodávky PSV | [5 empty] | 0
| 721 - Zdravotechnika - vnitřní kanalizace | [5 empty] | 0
| 722 - Zdravotechnika - vnitřní vodovod | [5 empty] | 0
| 725 - Zdravotechnika - zařizovací předměty | [5 empty] | 0
| 735 - Ústřední vytápění - otopná tělesa | [5 empty] | 0
| 741 - Elektroinstalace - silnoproud | [5 empty] | 0
| 742 - Elektroinstalace - slaboproud | [5 empty] | 0
| 762 - Konstrukce tesařské | [5 empty] | 0
| 763 - Konstrukce suché výstavby | [5 empty] | 0
| 766 - Konstrukce truhlářské | [5 empty] | 0
| 767 - Konstrukce zámečnické | [5 empty] | 0
| 775 - Podlahy skládané (parkety, vlysy, lamely aj.) | [5 empty] | 0
| 776 - Podlahy povlakové | [5 empty] | 0
| 781 - Dokončovací práce - obklady | [5 empty] | 0
| 783 - Dokončovací práce - nátěry | [5 empty] | 0
| 784 - Dokončovací práce - malby a tapety | [5 empty] | 0
| 786 - Dokončovací práce - čalounické úpravy | [5 empty] | 0
| VRN - Vedlejší rozpočtové náklady | [5 empty] | 0
| VRN1 - Průzkumné, geodetické a projektové práce | [5 empty] | 0
| VRN3 - Zařízení staveniště | [5 empty] | 0
| VRN9 - Ostatní náklady | [5 empty] | 0
SOUPIS PRACÍ
Stavba:
Obchodní akademie Chrudim – rekonstrukce učeben IT a přírodovědných předmětů
Objekt:
HEL006-01 - Rekonstrukce učeben IT a přírodovědných předmětů
Místo: |  |  | Chrudim |  |  | Datum: | 0
Zadavatel: |  |  | Obchodní akademie, Tyršovo náměstí 250, Chrudim |  |  | Projektant: | Ing.arch.Jan Heller, Zelená 400/6, Hradec Králové
Uchazeč:
PČ | Typ | Kód | Popis | MJ | Množství | J.cena [CZK] | Cena celkem [CZK] | Cenová soustava |  | Poznámka | DPH | J. Nh [h] | Nh celkem [h] | J. hmotnost [t] | Hmotnost celkem [t] | J. suť [t] | Suť Celkem [t]
Náklady soupisu celkem | [6 empty] | 0 | [5 empty] | 0 |  | 44.7663 |  | 32.0298 |  | D | -1 | [10 empty] | 0
| D | HSV | Práce a dodávky HSV |  |  |  | 0 | [5 empty] | 0 |  | 20.0667 |  | 16.2866 | 1 | D | 0 |  |  |  | ROZPOCET | [6 empty] | 0
| D | 3 | Svislé a kompletní konstrukce |  |  |  | 0 | [5 empty] | 0 |  | 1.2934 |  | 0 | 1 | D | 1 |  |  |  | ROZPOCET | [6 empty] | 0
1 | K | 340238212 | Zazdívka otvorů v příčkách nebo stěnách plochy přes 0,25 m2 do 1 m2 cihlami pálenými, tl. přes 100 mm | m2 | 1.26 | 0 | 0 | CS ÚRS 2017 01 |  |  | základní |  | 0 | 0.25365 | 0.3196 | 0 | 0 | 4 | K | 2 |  |  |  | ROZPOCET | 0 | 0 | 0 | 0 | 0 | 1 | 0 | 4 | -900457432
| VV |  | 0,6*1,2 |  | 0.72 | [13 empty] | VV | 2 | 2 | True | 0 | ROZPOCET
| VV |  | 0,6*0,9 |  | 0.54 | [13 empty] | VV | 2 | 2 | True | 0 | ROZPOCET
| VV |  | Součet |  | 1.26 | [13 empty] | VV | 2 | 4 | True | 1 | ROZPOCET
2 | K | 340239212 | Zazdívka otvorů v příčkách nebo stěnách plochy přes 1 m2 do 4 m2 cihlami pálenými, tl. přes 100 mm | m2 | 3.839 | 0 | 0 | CS ÚRS 2017 01 |  |  | základní |  | 0 | 0.25365 | 0.97376 | 0 | 0 | 4 | K | 2 |  |  |  | ROZPOCET | 0 | 0 | 0 | 0 | 0 | 1 | 0 | 4 | -690919008
| VV |  | 0,95*2,06 |  | 1.957 | [13 empty] | VV | 2 | 2 | True | 0 | ROZPOCET
| VV |  | 2,24*0,84 |  | 1.882 | [13 empty] | VV | 2 | 2 | True | 0 | ROZPOCET
| VV |  | Součet |  | 3.839 | [13 empty] | VV | 2 | 4 | True | 1 | ROZPOCET
| D | 6 | Úpravy povrchů, podlahy a osazování výplní |  |  |  | 0 | [5 empty] | 0 |  | 17.2206 |  | 0 | 1 | D | 1 |  |  |  | ROZPOCET | [6 empty] | 0
3 | K | 611311131 | Potažení vnitřních ploch štukem tloušťky do 3 mm vodorovných konstrukcí stropů rovných | m2 | 11.73 | 0 | 0 | CS ÚRS 2017 01 |  |  | základní |  | 0 | 0.003 | 0.03519 | 0 | 0 | 4 | K | 2 |  |  |  | ROZPOCET | 0 | 0 | 0 | 0 | 0 | 1 | 0 | 4 | 2013026504
| VV |  | "míst 109" | [15 empty] | VV | 2 | 1 | True | 0 | ROZPOCET
| VV |  | 6,9*1,7 |  | 11.73 | [13 empty] | VV | 2 | 2 | True | 0 | ROZPOCET
| VV |  | Součet |  | 11.73 | [13 empty] | VV | 2 | 4 | True | 1 | ROZPOCET
4 | K | 611311132 | Potažení vnitřních ploch štukem tloušťky do 3 mm vodorovných konstrukcí stropů žebrových nebo osamělých trámů | m2 | 18.184 | 0 | 0 | CS ÚRS 2017 01 |  |  | základní |  | 0 | 0.003 | 0.054552 | 0 | 0 | 4 | K | 2 |  |  |  | ROZPOCET | 0 | 0 | 0 | 0 | 0 | 1 | 0 | 4 | -1658149626
| VV |  | "míst 103 trám" | [15 empty] | VV | 2 | 1 | True | 0 | ROZPOCET
| VV |  | 6,1*0,6*2 |  | 7.32 | [13 empty] | VV | 2 | 2 | True | 0 | ROZPOCET
| VV |  | 6,1*0,475 |  | 2.898 | [13 empty] | VV | 2 | 2 | True | 0 | ROZPOCET
| VV |  | "míst 106 trám" | [15 empty] | VV | 2 | 1 | True | 0 | ROZPOCET
| VV |  | 6,035*0,49*2 |  | 5.914 | [13 empty] | VV | 2 | 2 | True | 0 | ROZPOCET
| VV |  | 6,035*0,34 |  | 2.052 | [13 empty] | VV | 2 | 2 | True | 0 | ROZPOCET
| VV |  | Součet |  | 18.184 | [13 empty] | VV | 2 | 4 | True | 1 | ROZPOCET
5 | K | 611325422 | Rekonstrukce vápenocementové nebo vápenné omítky vnitřních ploch štukové dvouvrstvé, tloušťky do 20 mm stropů, v rozsahu opravované plochy přes 10 do 30% | m2 | 321.613 | 0 | 0 | CS ÚRS 2017 01 |  |  | základní |  | 0 | 0.017 | 5.4674 | 0 | 0 | 4 | K | 2 |  |  |  | ROZPOCET | 0 | 0 | 0 | 0 | 0 | 1 | 0 | 4 | -947772072
| VV |  | "míst 103" | [15 empty] | VV | 2 | 1 | True | 0 | ROZPOCET
| VV |  | 4,74*6,96 |  | 32.99 | [13 empty] | VV | 2 | 2 | True | 0 | ROZPOCET
| VV |  | 5,105*6,96 |  | 35.531 | [13 empty] | VV | 2 | 2 | True | 0 | ROZPOCET
| VV |  | "míst 103 trám" | [15 empty] | VV | 2 | 1 | True | 0 | ROZPOCET
| VV |  | 6,1*0,6*2 |  | 7.32 | [13 empty] | VV | 2 | 2 | True | 0 | ROZPOCET
| VV |  | 6,1*0,475 |  | 2.898 | [13 empty] | VV | 2 | 2 | True | 0 | ROZPOCET
| VV |  | Mezisoučet |  | 78.739 | [13 empty] | VV | 2 | 3 | True | 0 | ROZPOCET
| VV |  | "míst 105" | [15 empty] | VV | 2 | 1 | True | 0 | ROZPOCET
| VV |  | 5,2*7,0 |  | 36.4 | [13 empty] | VV | 2 | 2 | True | 0 | ROZPOCET
| VV |  | Mezisoučet |  | 36.4 | [13 empty] | VV | 2 | 3 | True | 0 | ROZPOCET
| VV |  | "míst 106" | [15 empty] | VV | 2 | 1 | True | 0 | ROZPOCET
| VV |  | 5,37*7,05 |  | 37.859 | [13 empty] | VV | 2 | 2 | True | 0 | ROZPOCET
| VV |  | 3,88*7,05 |  | 27.354 | [13 empty] | VV | 2 | 2 | True | 0 | ROZPOCET
| VV |  | "míst 106 trám" | [15 empty] | VV | 2 | 1 | True | 0 | ROZPOCET
| VV |  | 6,035*0,49*2 |  | 5.914 | [13 empty] | VV | 2 | 2 | True | 0 | ROZPOCET
| VV |  | 6,035*0,34 |  | 2.052 | [13 empty] | VV | 2 | 2 | True | 0 | ROZPOCET
| VV |  | Mezisoučet |  | 73.179 | [13 empty] | VV | 2 | 3 | True | 0 | ROZPOCET
| VV |  | "míst 108" | [15 empty] | VV | 2 | 1 | True | 0 | ROZPOCET
| VV |  | 8,495*7,0 |  | 59.465 | [13 empty] | VV | 2 | 2 | True | 0 | ROZPOCET
| VV |  | Mezisoučet |  | 59.465 | [13 empty] | VV | 2 | 3 | True | 0 | ROZPOCET
| VV |  | "míst 109" | [15 empty] | VV | 2 | 1 | True | 0 | ROZPOCET
| VV |  | 6,9*10,7 |  | 73.83 | [13 empty] | VV | 2 | 2 | True | 0 | ROZPOCET
| VV |  | Mezisoučet |  | 73.83 | [13 empty] | VV | 2 | 3 | True | 0 | ROZPOCET
| VV |  | Součet |  | 321.613 | [13 empty] | VV | 2 | 4 | True | 1 | ROZPOCET
6 | K | 612135101 | Hrubá výplň rýh maltou jakékoli šířky rýhy ve stěnách | m2 | 8.53 | 0 | 0 | CS ÚRS 2017 01 |  |  | základní |  | 0 | 0.04 | 0.3412 | 0 | 0 | 4 | K | 2 |  |  |  | ROZPOCET | 0 | 0 | 0 | 0 | 0 | 1 | 0 | 4 | -1125418870
| VV |  | 2,0*0,07 |  | 0.14 | [13 empty] | VV | 2 | 2 | True | 0 | ROZPOCET
| VV |  | 2,0*0,07 |  | 0.14 | [13 empty] | VV | 2 | 2 | True | 0 | ROZPOCET
| VV |  | 275,0*0,03 |  | 8.25 | [13 empty] | VV | 2 | 2 | True | 0 | ROZPOCET
| VV |  | Součet |  | 8.53 | [13 empty] | VV | 2 | 4 | True | 1 | ROZPOCET
7 | K | 612311131 | Potažení vnitřních ploch štukem tloušťky do 3 mm svislých konstrukcí stěn | m2 | 450.828 | 0 | 0 | CS ÚRS 2017 01 |  |  | základní |  | 0 | 0.003 | 1.3525 | 0 | 0 | 4 | K | 2 |  |  |  | ROZPOCET | 0 | 0 | 0 | 0 | 0 | 1 | 0 | 4 | 2016151450
| VV |  | "míst 103" | [15 empty] | VV | 2 | 1 | True | 0 | ROZPOCET
| VV |  | 0,475*3,25*2 |  | 3.088 | [13 empty] | VV | 2 | 2 | True | 0 | ROZPOCET
| VV |  | (0,415+4,74+6,96+4,74+0,445)*3,85 |  | 66.605 | [13 empty] | VV | 2 | 2 | True | 0 | ROZPOCET
| VV |  | (1,6+2,39+2,39)*0,575 |  | 3.669 | [13 empty] | VV | 2 | 2 | True | 0 | ROZPOCET
| VV |  | (1,46+2,57+2,57)*0,41 |  | 2.706 | [13 empty] | VV | 2 | 2 | True | 0 | ROZPOCET
| VV |  | (1,47+2,57+2,57)*0,4 |  | 2.644 | [13 empty] | VV | 2 | 2 | True | 0 | ROZPOCET
| VV |  | (1,45+2,56+2,56)*0,4 |  | 2.628 | [13 empty] | VV | 2 | 2 | True | 0 | ROZPOCET
| VV |  | (1,45+2,57+2,57)*0,39 |  | 2.57 | [13 empty] | VV | 2 | 2 | True | 0 | ROZPOCET
| VV |  | 0,71*0,25*2 |  | 0.355 | [13 empty] | VV | 2 | 2 | True | 0 | ROZPOCET
| VV |  | 0,71*0,24*2 |  | 0.341 | [13 empty] | VV | 2 | 2 | True | 0 | ROZPOCET
| VV |  | 0,72*0,24*2 |  | 0.346 | [13 empty] | VV | 2 | 2 | True | 0 | ROZPOCET
| VV |  | 0,72*0,23*2 |  | 0.331 | [13 empty] | VV | 2 | 2 | True | 0 | ROZPOCET
| VV |  | -1,6*2,45 |  | -3.92 | [13 empty] | VV | 2 | 2 | True | 0 | ROZPOCET
| VV |  | -0,8*2,08 |  | -1.664 | [13 empty] | VV | 2 | 2 | True | 0 | ROZPOCET
| VV |  | -1,46*2,57 |  | -3.752 | [13 empty] | VV | 2 | 2 | True | 0 | ROZPOCET
| VV |  | -1,47*2,57 |  | -3.778 | [13 empty] | VV | 2 | 2 | True | 0 | ROZPOCET
| VV |  | -1,45*2,56 |  | -3.712 | [13 empty] | VV | 2 | 2 | True | 0 | ROZPOCET
| VV |  | -1,45*2,57 |  | -3.727 | [13 empty] | VV | 2 | 2 | True | 0 | ROZPOCET
| VV |  | -1,2*1,5 |  | -1.8 | [13 empty] | VV | 2 | 2 | True | 0 | ROZPOCET
| VV |  | -0,45*1,5 |  | -0.675 | [13 empty] | VV | 2 | 2 | True | 0 | ROZPOCET
| VV |  | Mezisoučet |  | 62.255 | [13 empty] | VV | 2 | 3 | True | 0 | ROZPOCET
| VV |  | "míst 105" | [15 empty] | VV | 2 | 1 | True | 0 | ROZPOCET
| VV |  | (5,2+7,0)*2*3,755 |  | 91.622 | [13 empty] | VV | 2 | 2 | True | 0 | ROZPOCET
| VV |  | (1,41+2,54+2,54)*0,395 |  | 2.564 | [13 empty] | VV | 2 | 2 | True | 0 | ROZPOCET
| VV |  | (1,42+2,52+2,52)*0,39 |  | 2.519 | [13 empty] | VV | 2 | 2 | True | 0 | ROZPOCET
| VV |  | 0,68*0,245*2 |  | 0.333 | [13 empty] | VV | 2 | 2 | True | 0 | ROZPOCET
| VV |  | 0,71*0,235*2 |  | 0.334 | [13 empty] | VV | 2 | 2 | True | 0 | ROZPOCET
| VV |  | 0,96*2,05 |  | 1.968 | [13 empty] | VV | 2 | 2 | True | 0 | ROZPOCET
| VV |  | -1,6*2,52 |  | -4.032 | [13 empty] | VV | 2 | 2 | True | 0 | ROZPOCET
| VV |  | -1,41*2,54 |  | -3.581 | [13 empty] | VV | 2 | 2 | True | 0 | ROZPOCET
| VV |  | -1,42*2,52 |  | -3.578 | [13 empty] | VV | 2 | 2 | True | 0 | ROZPOCET
| VV |  | Mezisoučet |  | 88.149 | [13 empty] | VV | 2 | 3 | True | 0 | ROZPOCET
| VV |  | "míst 106" | [15 empty] | VV | 2 | 1 | True | 0 | ROZPOCET
| VV |  | (0,5+5,37+7,05+5,37+0,5)*3,76 |  | 70.65 | [13 empty] | VV | 2 | 2 | True | 0 | ROZPOCET
| VV |  | (0,5+3,88+7,05+3,88+0,5)*3,76 |  | 59.446 | [13 empty] | VV | 2 | 2 | True | 0 | ROZPOCET
| VV |  | (1,32+2,37+2,37)*0,56 |  | 3.394 | [13 empty] | VV | 2 | 2 | True | 0 | ROZPOCET
| VV |  | (1,35+2,44+2,44)*0,44 |  | 2.741 | [13 empty] | VV | 2 | 2 | True | 0 | ROZPOCET
| VV |  | (1,1+0,9)/2*0,44 |  | 0.44 | [13 empty] | VV | 2 | 2 | True | 0 | ROZPOCET
| VV |  | 0,48*2,125 |  | 1.02 | [13 empty] | VV | 2 | 2 | True | 0 | ROZPOCET
| VV |  | 0,44*2,125 |  | 0.935 | [13 empty] | VV | 2 | 2 | True | 0 | ROZPOCET
| VV |  | (1,42+2,51+2,51)*0,36 |  | 2.318 | [13 empty] | VV | 2 | 2 | True | 0 | ROZPOCET
| VV |  | (1,42+2,53+2,53)*0,41 |  | 2.657 | [13 empty] | VV | 2 | 2 | True | 0 | ROZPOCET
| VV |  | (1,43+3,31+3,31)*0,54 |  | 4.347 | [13 empty] | VV | 2 | 2 | True | 0 | ROZPOCET
| VV |  | 0,77*0,3*2 |  | 0.462 | [13 empty] | VV | 2 | 2 | True | 0 | ROZPOCET
| VV |  | 0,76*0,305*2 |  | 0.464 | [13 empty] | VV | 2 | 2 | True | 0 | ROZPOCET
| VV |  | 0,76*0,3*2 |  | 0.456 | [13 empty] | VV | 2 | 2 | True | 0 | ROZPOCET
| VV |  | -1,45*2,52 |  | -3.654 | [13 empty] | VV | 2 | 2 | True | 0 | ROZPOCET
| VV |  | -1,42*2,51 |  | -3.564 | [13 empty] | VV | 2 | 2 | True | 0 | ROZPOCET
| VV |  | -1,42*2,53 |  | -3.593 | [13 empty] | VV | 2 | 2 | True | 0 | ROZPOCET
| VV |  | -1,43*2,55 |  | -3.647 | [13 empty] | VV | 2 | 2 | True | 0 | ROZPOCET
| VV |  | -1,2*1,5 |  | -1.8 | [13 empty] | VV | 2 | 2 | True | 0 | ROZPOCET
| VV |  | -0,62*1,5 |  | -0.93 | [13 empty] | VV | 2 | 2 | True | 0 | ROZPOCET
| VV |  | Mezisoučet |  | 132.142 | [13 empty] | VV | 2 | 3 | True | 0 | ROZPOCET
| VV |  | "míst 108" | [15 empty] | VV | 2 | 1 | True | 0 | ROZPOCET
| VV |  | (8,495+7,0)*2*3,76 |  | 116.522 | [13 empty] | VV | 2 | 2 | True | 0 | ROZPOCET
| VV |  | (1,53+2,62+2,62)*0,38 |  | 2.573 | [13 empty] | VV | 2 | 2 | True | 0 | ROZPOCET
| VV |  | (1,53+2,62+2,62)*0,35 |  | 2.37 | [13 empty] | VV | 2 | 2 | True | 0 | ROZPOCET
| VV |  | (1,53+2,62+2,62)*0,35 |  | 2.37 | [13 empty] | VV | 2 | 2 | True | 0 | ROZPOCET
| VV |  | 0,7*0,31*2 |  | 0.434 | [13 empty] | VV | 2 | 2 | True | 0 | ROZPOCET
| VV |  | 0,69*0,3*2 |  | 0.414 | [13 empty] | VV | 2 | 2 | True | 0 | ROZPOCET
| VV |  | 0,71*0,295*2 |  | 0.419 | [13 empty] | VV | 2 | 2 | True | 0 | ROZPOCET
| VV |  | -1,43*2,53 |  | -3.618 | [13 empty] | VV | 2 | 2 | True | 0 | ROZPOCET
| VV |  | -1,1*2,17 |  | -2.387 | [13 empty] | VV | 2 | 2 | True | 0 | ROZPOCET
| VV |  | -0,8*2,05 |  | -1.64 | [13 empty] | VV | 2 | 2 | True | 0 | ROZPOCET
| VV |  | -1,53*2,62 |  | -4.009 | [13 empty] | VV | 2 | 2 | True | 0 | ROZPOCET
| VV |  | -1,53*2,62 |  | -4.009 | [13 empty] | VV | 2 | 2 | True | 0 | ROZPOCET
| VV |  | -1,53*2,62 |  | -4.009 | [13 empty] | VV | 2 | 2 | True | 0 | ROZPOCET
| VV |  | -1,2*1,5 |  | -1.8 | [13 empty] | VV | 2 | 2 | True | 0 | ROZPOCET
| VV |  | -0,6*1,5 |  | -0.9 | [13 empty] | VV | 2 | 2 | True | 0 | ROZPOCET
| VV |  | Mezisoučet |  | 102.73 | [13 empty] | VV | 2 | 3 | True | 0 | ROZPOCET
| VV |  | "míst 109" | [15 empty] | VV | 2 | 1 | True | 0 | ROZPOCET
| VV |  | (6,9+10,7)*3,85 |  | 67.76 | [13 empty] | VV | 2 | 2 | True | 0 | ROZPOCET
| VV |  | (1,03+0,72+0,72)*0,53 |  | 1.309 | [13 empty] | VV | 2 | 2 | True | 0 | ROZPOCET
| VV |  | (1,52+2,61+2,61)*0,38 |  | 2.561 | [13 empty] | VV | 2 | 2 | True | 0 | ROZPOCET
| VV |  | (1,52+2,6+2,6)*0,38 |  | 2.554 | [13 empty] | VV | 2 | 2 | True | 0 | ROZPOCET
| VV |  | (1,52+2,6+2,6)*0,34 |  | 2.285 | [13 empty] | VV | 2 | 2 | True | 0 | ROZPOCET
| VV |  | (1,53+2,6+2,6)*0,38 |  | 2.557 | [13 empty] | VV | 2 | 2 | True | 0 | ROZPOCET
| VV |  | 0,77*0,29*2 |  | 0.447 | [13 empty] | VV | 2 | 2 | True | 0 | ROZPOCET
| VV |  | 0,73*0,29*2 |  | 0.423 | [13 empty] | VV | 2 | 2 | True | 0 | ROZPOCET
| VV |  | 0,75*0,25*2 |  | 0.375 | [13 empty] | VV | 2 | 2 | True | 0 | ROZPOCET
| VV |  | 0,76*0,28*2 |  | 0.426 | [13 empty] | VV | 2 | 2 | True | 0 | ROZPOCET
| VV |  | -1,25*2,61 |  | -3.263 | [13 empty] | VV | 2 | 2 | True | 0 | ROZPOCET
| VV |  | -1,52*2,6 |  | -3.952 | [13 empty] | VV | 2 | 2 | True | 0 | ROZPOCET
| VV |  | -1,52*2,6 |  | -3.952 | [13 empty] | VV | 2 | 2 | True | 0 | ROZPOCET
| VV |  | -1,53*2,6 |  | -3.978 | [13 empty] | VV | 2 | 2 | True | 0 | ROZPOCET
| VV |  | Mezisoučet |  | 65.552 | [13 empty] | VV | 2 | 3 | True | 0 | ROZPOCET
| VV |  | Součet |  | 450.828 | [13 empty] | VV | 2 | 4 | True | 1 | ROZPOCET
8 | K | 612321121 | Omítka vápenocementová vnitřních ploch nanášená ručně jednovrstvá, tloušťky do 10 mm hladká svislých konstrukcí stěn | m2 | 8.479 | 0 | 0 | CS ÚRS 2017 01 |  |  | základní |  | 0 | 0.0154 | 0.13058 | 0 | 0 | 4 | K | 2 |  |  |  | ROZPOCET | 0 | 0 | 0 | 0 | 0 | 1 | 0 | 4 | 745184297
| VV |  | "míst 103" | [15 empty] | VV | 2 | 1 | True | 0 | ROZPOCET
| VV |  | 0,3*1,08 |  | 0.324 | [13 empty] | VV | 2 | 2 | True | 0 | ROZPOCET
| VV |  | 0,6*1,2 |  | 0.72 | [13 empty] | VV | 2 | 2 | True | 0 | ROZPOCET
| VV |  | "míst 105" | [15 empty] | VV | 2 | 1 | True | 0 | ROZPOCET
| VV |  | 0,95*2,06*2 |  | 3.914 | [13 empty] | VV | 2 | 2 | True | 0 | ROZPOCET
| VV |  | "míst 106" | [15 empty] | VV | 2 | 1 | True | 0 | ROZPOCET
| VV |  | 0,25*1,45 |  | 0.363 | [13 empty] | VV | 2 | 2 | True | 0 | ROZPOCET
| VV |  | 0,6*0,9 |  | 0.54 | [13 empty] | VV | 2 | 2 | True | 0 | ROZPOCET
| VV |  | "míst 108" | [15 empty] | VV | 2 | 1 | True | 0 | ROZPOCET
| VV |  | 0,32*1,62 |  | 0.518 | [13 empty] | VV | 2 | 2 | True | 0 | ROZPOCET
| VV |  | 0,92*0,12 |  | 0.11 | [13 empty] | VV | 2 | 2 | True | 0 | ROZPOCET
| VV |  | 0,9*0,12 |  | 0.108 | [13 empty] | VV | 2 | 2 | True | 0 | ROZPOCET
| VV |  | 2,24*0,84 |  | 1.882 | [13 empty] | VV | 2 | 2 | True | 0 | ROZPOCET
| VV |  | Součet |  | 8.479 | [13 empty] | VV | 2 | 4 | True | 1 | ROZPOCET
9 | K | 612325221 | Vápenocementová nebo vápenná omítka jednotlivých malých ploch štuková na stěnách, plochy jednotlivě do 0,09 m2 | kus | 8 | 0 | 0 | CS ÚRS 2017 01 |  |  | základní |  | 0 | 0.00376 | 0.03008 | 0 | 0 | 4 | K | 2 |  |  |  | ROZPOCET | 0 | 0 | 0 | 0 | 0 | 1 | 0 | 4 | -1488750616
10 | K | 612325422 | Rekonstrukce vápenocementové nebo vápenné omítky vnitřních ploch štukové dvouvrstvé, tloušťky do 20 mm stěn, v rozsahu opravované plochy přes 10 do 30% | m2 | 510.929 | 0 | 0 | CS ÚRS 2017 01 |  |  | základní |  | 0 | 0.017 | 8.6858 | 0 | 0 | 4 | K | 2 |  |  |  | ROZPOCET | 0 | 0 | 0 | 0 | 0 | 1 | 0 | 4 | 951864021
| VV |  | "míst 103" | [15 empty] | VV | 2 | 1 | True | 0 | ROZPOCET
| VV |  | 0,475*3,25*2 |  | 3.088 | [13 empty] | VV | 2 | 2 | True | 0 | ROZPOCET
| VV |  | (0,415+4,74+6,96+4,74+0,445)*3,85 |  | 66.605 | [13 empty] | VV | 2 | 2 | True | 0 | ROZPOCET
| VV |  | (1,6+2,39+2,39)*0,575 |  | 3.669 | [13 empty] | VV | 2 | 2 | True | 0 | ROZPOCET
| VV |  | (1,46+2,57+2,57)*0,41 |  | 2.706 | [13 empty] | VV | 2 | 2 | True | 0 | ROZPOCET
| VV |  | (1,47+2,57+2,57)*0,4 |  | 2.644 | [13 empty] | VV | 2 | 2 | True | 0 | ROZPOCET
| VV |  | (1,45+2,56+2,56)*0,4 |  | 2.628 | [13 empty] | VV | 2 | 2 | True | 0 | ROZPOCET
| VV |  | (1,45+2,57+2,57)*0,39 |  | 2.57 | [13 empty] | VV | 2 | 2 | True | 0 | ROZPOCET
| VV |  | 0,71*0,25*2 |  | 0.355 | [13 empty] | VV | 2 | 2 | True | 0 | ROZPOCET
| VV |  | 0,71*0,24*2 |  | 0.341 | [13 empty] | VV | 2 | 2 | True | 0 | ROZPOCET
| VV |  | 0,72*0,24*2 |  | 0.346 | [13 empty] | VV | 2 | 2 | True | 0 | ROZPOCET
| VV |  | 0,72*0,23*2 |  | 0.331 | [13 empty] | VV | 2 | 2 | True | 0 | ROZPOCET
| VV |  | -1,6*2,45 |  | -3.92 | [13 empty] | VV | 2 | 2 | True | 0 | ROZPOCET
| VV |  | -0,8*2,08 |  | -1.664 | [13 empty] | VV | 2 | 2 | True | 0 | ROZPOCET
| VV |  | -1,46*2,57 |  | -3.752 | [13 empty] | VV | 2 | 2 | True | 0 | ROZPOCET
| VV |  | -1,47*2,57 |  | -3.778 | [13 empty] | VV | 2 | 2 | True | 0 | ROZPOCET
| VV |  | -1,45*2,56 |  | -3.712 | [13 empty] | VV | 2 | 2 | True | 0 | ROZPOCET
| VV |  | -1,45*2,57 |  | -3.727 | [13 empty] | VV | 2 | 2 | True | 0 | ROZPOCET
| VV |  | -1,2*1,5 |  | -1.8 | [13 empty] | VV | 2 | 2 | True | 0 | ROZPOCET
| VV |  | -0,45*1,5 |  | -0.675 | [13 empty] | VV | 2 | 2 | True | 0 | ROZPOCET
| VV |  | Mezisoučet |  | 62.255 | [13 empty] | VV | 2 | 3 | True | 0 | ROZPOCET
| VV |  | "míst 105" | [15 empty] | VV | 2 | 1 | True | 0 | ROZPOCET
| VV |  | (5,2+7,0)*2*3,755 |  | 91.622 | [13 empty] | VV | 2 | 2 | True | 0 | ROZPOCET
| VV |  | (1,41+2,54+2,54)*0,395 |  | 2.564 | [13 empty] | VV | 2 | 2 | True | 0 | ROZPOCET
| VV |  | (1,42+2,52+2,52)*0,39 |  | 2.519 | [13 empty] | VV | 2 | 2 | True | 0 | ROZPOCET
| VV |  | 0,68*0,245*2 |  | 0.333 | [13 empty] | VV | 2 | 2 | True | 0 | ROZPOCET
| VV |  | 0,71*0,235*2 |  | 0.334 | [13 empty] | VV | 2 | 2 | True | 0 | ROZPOCET
| VV |  | -0,95*2,06 |  | -1.957 | [13 empty] | VV | 2 | 2 | True | 0 | ROZPOCET
| VV |  | -1,6*2,52 |  | -4.032 | [13 empty] | VV | 2 | 2 | True | 0 | ROZPOCET
| VV |  | -1,41*2,54 |  | -3.581 | [13 empty] | VV | 2 | 2 | True | 0 | ROZPOCET
| VV |  | -1,42*2,52 |  | -3.578 | [13 empty] | VV | 2 | 2 | True | 0 | ROZPOCET
| VV |  | Mezisoučet |  | 84.224 | [13 empty] | VV | 2 | 3 | True | 0 | ROZPOCET
| VV |  | "míst 106" | [15 empty] | VV | 2 | 1 | True | 0 | ROZPOCET
| VV |  | (0,5+5,37+7,05+5,37+0,5)*3,76 |  | 70.65 | [13 empty] | VV | 2 | 2 | True | 0 | ROZPOCET
| VV |  | (0,5+3,88+7,05+3,88+0,5)*3,76 |  | 59.446 | [13 empty] | VV | 2 | 2 | True | 0 | ROZPOCET
| VV |  | (1,32+2,37+2,37)*0,56 |  | 3.394 | [13 empty] | VV | 2 | 2 | True | 0 | ROZPOCET
| VV |  | (1,35+2,44+2,44)*0,44 |  | 2.741 | [13 empty] | VV | 2 | 2 | True | 0 | ROZPOCET
| VV |  | (1,1+0,9)/2*0,44 |  | 0.44 | [13 empty] | VV | 2 | 2 | True | 0 | ROZPOCET
| VV |  | 0,48*2,125 |  | 1.02 | [13 empty] | VV | 2 | 2 | True | 0 | ROZPOCET
| VV |  | 0,44*2,125 |  | 0.935 | [13 empty] | VV | 2 | 2 | True | 0 | ROZPOCET
| VV |  | (1,42+2,51+2,51)*0,36 |  | 2.318 | [13 empty] | VV | 2 | 2 | True | 0 | ROZPOCET
| VV |  | (1,42+2,53+2,53)*0,41 |  | 2.657 | [13 empty] | VV | 2 | 2 | True | 0 | ROZPOCET
| VV |  | (1,43+3,31+3,31)*0,54 |  | 4.347 | [13 empty] | VV | 2 | 2 | True | 0 | ROZPOCET
| VV |  | 0,77*0,3*2 |  | 0.462 | [13 empty] | VV | 2 | 2 | True | 0 | ROZPOCET
| VV |  | 0,76*0,305*2 |  | 0.464 | [13 empty] | VV | 2 | 2 | True | 0 | ROZPOCET
| VV |  | 0,76*0,3*2 |  | 0.456 | [13 empty] | VV | 2 | 2 | True | 0 | ROZPOCET
| VV |  | -1,45*2,52 |  | -3.654 | [13 empty] | VV | 2 | 2 | True | 0 | ROZPOCET
| VV |  | -1,42*2,51 |  | -3.564 | [13 empty] | VV | 2 | 2 | True | 0 | ROZPOCET
| VV |  | -1,42*2,53 |  | -3.593 | [13 empty] | VV | 2 | 2 | True | 0 | ROZPOCET
| VV |  | -1,43*2,55 |  | -3.647 | [13 empty] | VV | 2 | 2 | True | 0 | ROZPOCET
| VV |  | -1,2*1,5 |  | -1.8 | [13 empty] | VV | 2 | 2 | True | 0 | ROZPOCET
| VV |  | -0,62*1,5 |  | -0.93 | [13 empty] | VV | 2 | 2 | True | 0 | ROZPOCET
| VV |  | Mezisoučet |  | 132.142 | [13 empty] | VV | 2 | 3 | True | 0 | ROZPOCET
| VV |  | "míst 108" | [15 empty] | VV | 2 | 1 | True | 0 | ROZPOCET
| VV |  | (8,495+7,0)*2*3,76 |  | 116.522 | [13 empty] | VV | 2 | 2 | True | 0 | ROZPOCET
| VV |  | (1,53+2,62+2,62)*0,38 |  | 2.573 | [13 empty] | VV | 2 | 2 | True | 0 | ROZPOCET
| VV |  | (1,53+2,62+2,62)*0,35 |  | 2.37 | [13 empty] | VV | 2 | 2 | True | 0 | ROZPOCET
| VV |  | (1,53+2,62+2,62)*0,35 |  | 2.37 | [13 empty] | VV | 2 | 2 | True | 0 | ROZPOCET
| VV |  | 0,7*0,31*2 |  | 0.434 | [13 empty] | VV | 2 | 2 | True | 0 | ROZPOCET
| VV |  | 0,69*0,3*2 |  | 0.414 | [13 empty] | VV | 2 | 2 | True | 0 | ROZPOCET
| VV |  | 0,71*0,295*2 |  | 0.419 | [13 empty] | VV | 2 | 2 | True | 0 | ROZPOCET
| VV |  | -1,43*2,53 |  | -3.618 | [13 empty] | VV | 2 | 2 | True | 0 | ROZPOCET
| VV |  | -1,1*2,17 |  | -2.387 | [13 empty] | VV | 2 | 2 | True | 0 | ROZPOCET
| VV |  | -0,8*2,05 |  | -1.64 | [13 empty] | VV | 2 | 2 | True | 0 | ROZPOCET
| VV |  | -1,53*2,62 |  | -4.009 | [13 empty] | VV | 2 | 2 | True | 0 | ROZPOCET
| VV |  | -1,53*2,62 |  | -4.009 | [13 empty] | VV | 2 | 2 | True | 0 | ROZPOCET
| VV |  | -1,53*2,62 |  | -4.009 | [13 empty] | VV | 2 | 2 | True | 0 | ROZPOCET
| VV |  | -1,2*1,5 |  | -1.8 | [13 empty] | VV | 2 | 2 | True | 0 | ROZPOCET
| VV |  | -0,6*1,5 |  | -0.9 | [13 empty] | VV | 2 | 2 | True | 0 | ROZPOCET
| VV |  | Mezisoučet |  | 102.73 | [13 empty] | VV | 2 | 3 | True | 0 | ROZPOCET
| VV |  | "míst 109" | [15 empty] | VV | 2 | 1 | True | 0 | ROZPOCET
| VV |  | (6,9+10,7)*2*3,85 |  | 135.52 | [13 empty] | VV | 2 | 2 | True | 0 | ROZPOCET
| VV |  | (1,03+0,72+0,72)*0,53 |  | 1.309 | [13 empty] | VV | 2 | 2 | True | 0 | ROZPOCET
| VV |  | (1,52+2,61+2,61)*0,38 |  | 2.561 | [13 empty] | VV | 2 | 2 | True | 0 | ROZPOCET
| VV |  | (1,52+2,6+2,6)*0,38 |  | 2.554 | [13 empty] | VV | 2 | 2 | True | 0 | ROZPOCET
| VV |  | (1,52+2,6+2,6)*0,34 |  | 2.285 | [13 empty] | VV | 2 | 2 | True | 0 | ROZPOCET
| VV |  | (1,53+2,6+2,6)*0,38 |  | 2.557 | [13 empty] | VV | 2 | 2 | True | 0 | ROZPOCET
| VV |  | 0,77*0,29*2 |  | 0.447 | [13 empty] | VV | 2 | 2 | True | 0 | ROZPOCET
| VV |  | 0,73*0,29*2 |  | 0.423 | [13 empty] | VV | 2 | 2 | True | 0 | ROZPOCET
| VV |  | 0,75*0,25*2 |  | 0.375 | [13 empty] | VV | 2 | 2 | True | 0 | ROZPOCET
| VV |  | 0,76*0,28*2 |  | 0.426 | [13 empty] | VV | 2 | 2 | True | 0 | ROZPOCET
| VV |  | -1,45*2,575 |  | -3.734 | [13 empty] | VV | 2 | 2 | True | 0 | ROZPOCET
| VV |  | -1,25*2,61 |  | -3.263 | [13 empty] | VV | 2 | 2 | True | 0 | ROZPOCET
| VV |  | -1,52*2,6 |  | -3.952 | [13 empty] | VV | 2 | 2 | True | 0 | ROZPOCET
| VV |  | -1,52*2,6 |  | -3.952 | [13 empty] | VV | 2 | 2 | True | 0 | ROZPOCET
| VV |  | -1,53*2,6 |  | -3.978 | [13 empty] | VV | 2 | 2 | True | 0 | ROZPOCET
| VV |  | Mezisoučet |  | 129.578 | [13 empty] | VV | 2 | 3 | True | 0 | ROZPOCET
| VV |  | Součet |  | 510.929 | [13 empty] | VV | 2 | 4 | True | 1 | ROZPOCET
11 | K | 612331121 | Omítka cementová vnitřních ploch nanášená ručně jednovrstvá, tloušťky do 10 mm hladká svislých konstrukcí stěn | m2 | 10.914 | 0 | 0 | CS ÚRS 2017 01 |  |  | základní |  | 0 | 0.021 | 0.22919 | 0 | 0 | 4 | K | 2 |  |  |  | ROZPOCET | 0 | 0 | 0 | 0 | 0 | 1 | 0 | 4 | 1930658504
| VV |  | "míst 103" | [15 empty] | VV | 2 | 1 | True | 0 | ROZPOCET
| VV |  | 1,2*1,5 |  | 1.8 | [13 empty] | VV | 2 | 2 | True | 0 | ROZPOCET
| VV |  | 0,45*1,5 |  | 0.675 | [13 empty] | VV | 2 | 2 | True | 0 | ROZPOCET
| VV |  | Mezisoučet |  | 2.475 | [13 empty] | VV | 2 | 3 | True | 0 | ROZPOCET
| VV |  | "míst 106" | [15 empty] | VV | 2 | 1 | True | 0 | ROZPOCET
| VV |  | 1,2*1,5 |  | 1.8 | [13 empty] | VV | 2 | 2 | True | 0 | ROZPOCET
| VV |  | 0,62*1,5 |  | 0.93 | [13 empty] | VV | 2 | 2 | True | 0 | ROZPOCET
| VV |  | Mezisoučet |  | 2.73 | [13 empty] | VV | 2 | 3 | True | 0 | ROZPOCET
| VV |  | "míst 108" | [15 empty] | VV | 2 | 1 | True | 0 | ROZPOCET
| VV |  | 1,2*1,5 |  | 1.8 | [13 empty] | VV | 2 | 2 | True | 0 | ROZPOCET
| VV |  | 0,6*1,5 |  | 0.9 | [13 empty] | VV | 2 | 2 | True | 0 | ROZPOCET
| VV |  | Mezisoučet |  | 2.7 | [13 empty] | VV | 2 | 3 | True | 0 | ROZPOCET
| VV |  | "míst 109" | [15 empty] | VV | 2 | 1 | True | 0 | ROZPOCET
| VV |  | 1,03*1,5 |  | 1.545 | [13 empty] | VV | 2 | 2 | True | 0 | ROZPOCET
| VV |  | 0,45*1,5*2 |  | 1.35 | [13 empty] | VV | 2 | 2 | True | 0 | ROZPOCET
| VV |  | 1,03*0,08 |  | 0.082 | [13 empty] | VV | 2 | 2 | True | 0 | ROZPOCET
| VV |  | 0,08*0,2*2 |  | 0.032 | [13 empty] | VV | 2 | 2 | True | 0 | ROZPOCET
| VV |  | Mezisoučet |  | 3.009 | [13 empty] | VV | 2 | 3 | True | 0 | ROZPOCET
| VV |  | Součet |  | 10.914 | [13 empty] | VV | 2 | 4 | True | 1 | ROZPOCET
12 | K | 619991001 | Zakrytí vnitřních ploch před znečištěním včetně pozdějšího odkrytí podlah fólií přilepenou lepící páskou | m2 | 243.11 | 0 | 0 | CS ÚRS 2017 01 |  |  | základní |  | 0 | 0.000121 | 0.029416 | 0 | 0 | 4 | K | 2 |  |  |  | ROZPOCET | 0 | 0 | 0 | 0 | 0 | 1 | 0 | 4 | 1239370820
| VV |  | "míst 103" | [15 empty] | VV | 2 | 1 | True | 0 | ROZPOCET
| VV |  | 74,2 |  | 74.2 | [13 empty] | VV | 2 | 2 | True | 0 | ROZPOCET
| VV |  | "míst 105" | [15 empty] | VV | 2 | 1 | True | 0 | ROZPOCET
| VV |  | 37,6 |  | 37.6 | [13 empty] | VV | 2 | 2 | True | 0 | ROZPOCET
| VV |  | "míst 106" | [15 empty] | VV | 2 | 1 | True | 0 | ROZPOCET
| VV |  | 69,99 |  | 69.99 | [13 empty] | VV | 2 | 2 | True | 0 | ROZPOCET
| VV |  | "míst 108" | [15 empty] | VV | 2 | 1 | True | 0 | ROZPOCET
| VV |  | 61,32 |  | 61.32 | [13 empty] | VV | 2 | 2 | True | 0 | ROZPOCET
| VV |  | Součet |  | 243.11 | [13 empty] | VV | 2 | 4 | True | 1 | ROZPOCET
13 | K | 619991011 | Zakrytí vnitřních ploch před znečištěním včetně pozdějšího odkrytí konstrukcí a prvků obalením fólií a přelepením páskou | m2 | 84.753 | 0 | 0 | CS ÚRS 2017 01 |  |  | základní |  | 0 | 0.000242 | 0.02051 | 0 | 0 | 4 | K | 2 |  |  |  | ROZPOCET | 0 | 0 | 0 | 0 | 0 | 1 | 0 | 4 | -670266028
| VV |  | "míst 103" | [15 empty] | VV | 2 | 1 | True | 0 | ROZPOCET
| VV |  | 1,6*2,45 |  | 3.92 | [13 empty] | VV | 2 | 2 | True | 0 | ROZPOCET
| VV |  | 0,8*2,08 |  | 1.664 | [13 empty] | VV | 2 | 2 | True | 0 | ROZPOCET
| VV |  | 1,46*2,57 |  | 3.752 | [13 empty] | VV | 2 | 2 | True | 0 | ROZPOCET
| VV |  | 1,47*2,57 |  | 3.778 | [13 empty] | VV | 2 | 2 | True | 0 | ROZPOCET
| VV |  | 1,45*2,56 |  | 3.712 | [13 empty] | VV | 2 | 2 | True | 0 | ROZPOCET
| VV |  | 1,45*2,57 |  | 3.727 | [13 empty] | VV | 2 | 2 | True | 0 | ROZPOCET
| VV |  | Mezisoučet |  | 20.553 | [13 empty] | VV | 2 | 3 | True | 0 | ROZPOCET
| VV |  | "míst 105" | [15 empty] | VV | 2 | 1 | True | 0 | ROZPOCET
| VV |  | 1,6*2,52 |  | 4.032 | [13 empty] | VV | 2 | 2 | True | 0 | ROZPOCET
| VV |  | 1,41*2,54 |  | 3.581 | [13 empty] | VV | 2 | 2 | True | 0 | ROZPOCET
| VV |  | 1,42*2,52 |  | 3.578 | [13 empty] | VV | 2 | 2 | True | 0 | ROZPOCET
| VV |  | Mezisoučet |  | 11.191 | [13 empty] | VV | 2 | 3 | True | 0 | ROZPOCET
| VV |  | "míst 106" | [15 empty] | VV | 2 | 1 | True | 0 | ROZPOCET
| VV |  | 1,45*2,52 |  | 3.654 | [13 empty] | VV | 2 | 2 | True | 0 | ROZPOCET
| VV |  | 1,42*2,51 |  | 3.564 | [13 empty] | VV | 2 | 2 | True | 0 | ROZPOCET
| VV |  | 1,42*2,53 |  | 3.593 | [13 empty] | VV | 2 | 2 | True | 0 | ROZPOCET
| VV |  | 1,43*2,55 |  | 3.647 | [13 empty] | VV | 2 | 2 | True | 0 | ROZPOCET
| VV |  | Mezisoučet |  | 14.458 | [13 empty] | VV | 2 | 3 | True | 0 | ROZPOCET
| VV |  | "míst 108" | [15 empty] | VV | 2 | 1 | True | 0 | ROZPOCET
| VV |  | 1,43*2,53 |  | 3.618 | [13 empty] | VV | 2 | 2 | True | 0 | ROZPOCET
| VV |  | 1,1*2,17 |  | 2.387 | [13 empty] | VV | 2 | 2 | True | 0 | ROZPOCET
| VV |  | 0,8*2,05 |  | 1.64 | [13 empty] | VV | 2 | 2 | True | 0 | ROZPOCET
| VV |  | 1,53*2,62 |  | 4.009 | [13 empty] | VV | 2 | 2 | True | 0 | ROZPOCET
| VV |  | 1,53*2,62 |  | 4.009 | [13 empty] | VV | 2 | 2 | True | 0 | ROZPOCET
| VV |  | 1,53*2,62 |  | 4.009 | [13 empty] | VV | 2 | 2 | True | 0 | ROZPOCET
| VV |  | Mezisoučet |  | 19.672 | [13 empty] | VV | 2 | 3 | True | 0 | ROZPOCET
| VV |  | "míst 109" | [15 empty] | VV | 2 | 1 | True | 0 | ROZPOCET
| VV |  | 1,45*2,575 |  | 3.734 | [13 empty] | VV | 2 | 2 | True | 0 | ROZPOCET
| VV |  | 1,25*2,61 |  | 3.263 | [13 empty] | VV | 2 | 2 | True | 0 | ROZPOCET
| VV |  | 1,52*2,6 |  | 3.952 | [13 empty] | VV | 2 | 2 | True | 0 | ROZPOCET
| VV |  | 1,52*2,6 |  | 3.952 | [13 empty] | VV | 2 | 2 | True | 0 | ROZPOCET
| VV |  | 1,53*2,6 |  | 3.978 | [13 empty] | VV | 2 | 2 | True | 0 | ROZPOCET
| VV |  | Mezisoučet |  | 18.879 | [13 empty] | VV | 2 | 3 | True | 0 | ROZPOCET
| VV |  | Součet |  | 84.753 | [13 empty] | VV | 2 | 4 | True | 1 | ROZPOCET
14 | K | 619995001 | Začištění omítek (s dodáním hmot) kolem oken, dveří, podlah, obkladů apod. | m | 47.441 | 0 | 0 | CS ÚRS 2017 01 |  |  | základní |  | 0 | 0.0015 | 0.071162 | 0 | 0 | 4 | K | 2 |  |  |  | ROZPOCET | 0 | 0 | 0 | 0 | 0 | 1 | 0 | 4 | 168685943
| VV |  | "míst 103" | [15 empty] | VV | 2 | 1 | True | 0 | ROZPOCET
| VV |  | 1,6+2,45+2,45 |  | 6.5 | [13 empty] | VV | 2 | 2 | True | 0 | ROZPOCET
| VV |  | 0,8+2,05+2,05 |  | 4.9 | [13 empty] | VV | 2 | 2 | True | 0 | ROZPOCET
| VV |  | "míst 105" | [15 empty] | VV | 2 | 1 | True | 0 | ROZPOCET
| VV |  | 1,41*2,54+2,54 |  | 6.121 | [13 empty] | VV | 2 | 2 | True | 0 | ROZPOCET
| VV |  | "míst 106" | [15 empty] | VV | 2 | 1 | True | 0 | ROZPOCET
| VV |  | 1,45+2,52+2,52 |  | 6.49 | [13 empty] | VV | 2 | 2 | True | 0 | ROZPOCET
| VV |  | "míst 108" | [15 empty] | VV | 2 | 1 | True | 0 | ROZPOCET
| VV |  | 1,43+2,53+2,53 |  | 6.49 | [13 empty] | VV | 2 | 2 | True | 0 | ROZPOCET
| VV |  | 1,1+2,17+2,17 |  | 5.44 | [13 empty] | VV | 2 | 2 | True | 0 | ROZPOCET
| VV |  | 0,8+2,05+2,05 |  | 4.9 | [13 empty] | VV | 2 | 2 | True | 0 | ROZPOCET
| VV |  | "míst 109" | [15 empty] | VV | 2 | 1 | True | 0 | ROZPOCET
| VV |  | 1,45+2,575+2,575 |  | 6.6 | [13 empty] | VV | 2 | 2 | True | 0 | ROZPOCET
| VV |  | Součet |  | 47.441 | [13 empty] | VV | 2 | 4 | True | 1 | ROZPOCET
15 | K | 622143003 | Montáž omítkových profilů plastových nebo pozinkovaných, upevněných vtlačením do podkladní vrstvy nebo přibitím rohových s tkaninou | m | 182.385 | 0 | 0 | CS ÚRS 2017 01 |  |  | základní |  | 0 | 0 | 0 | 0 | 0 | 4 | K | 2 |  |  |  | ROZPOCET | 0 | 0 | 0 | 0 | 0 | 1 | 0 | 4 | -1909466770
| VV |  | "míst 103" | [15 empty] | VV | 2 | 1 | True | 0 | ROZPOCET
| VV |  | 3,25*4 |  | 13 | [13 empty] | VV | 2 | 2 | True | 0 | ROZPOCET
| VV |  | 1,45+3,28+3,28 |  | 8.01 | [13 empty] | VV | 2 | 2 | True | 0 | ROZPOCET
| VV |  | 1,47+3,31+3,31 |  | 8.09 | [13 empty] | VV | 2 | 2 | True | 0 | ROZPOCET
| VV |  | 1,45+3,28+3,28 |  | 8.01 | [13 empty] | VV | 2 | 2 | True | 0 | ROZPOCET
| VV |  | 1,45+3,29+3,29 |  | 8.03 | [13 empty] | VV | 2 | 2 | True | 0 | ROZPOCET
| VV |  | 1,6+2,39+2,39 |  | 6.38 | [13 empty] | VV | 2 | 2 | True | 0 | ROZPOCET
| VV |  | Mezisoučet |  | 51.52 | [13 empty] | VV | 2 | 3 | True | 0 | ROZPOCET
| VV |  | "míst 105" | [15 empty] | VV | 2 | 1 | True | 0 | ROZPOCET
| VV |  | 1,41+3,22+3,22 |  | 7.85 | [13 empty] | VV | 2 | 2 | True | 0 | ROZPOCET
| VV |  | 1,42+3,23+3,23 |  | 7.88 | [13 empty] | VV | 2 | 2 | True | 0 | ROZPOCET
| VV |  | Mezisoučet |  | 15.73 | [13 empty] | VV | 2 | 3 | True | 0 | ROZPOCET
| VV |  | "míst 106" | [15 empty] | VV | 2 | 1 | True | 0 | ROZPOCET
| VV |  | 3,17*4 |  | 12.68 | [13 empty] | VV | 2 | 2 | True | 0 | ROZPOCET
| VV |  | 1,32+2,37+2,37 |  | 6.06 | [13 empty] | VV | 2 | 2 | True | 0 | ROZPOCET
| VV |  | 1,35+2,44+2,44 |  | 6.23 | [13 empty] | VV | 2 | 2 | True | 0 | ROZPOCET
| VV |  | 1,1+2,125 |  | 3.225 | [13 empty] | VV | 2 | 2 | True | 0 | ROZPOCET
| VV |  | 1,42+3,28+3,28 |  | 7.98 | [13 empty] | VV | 2 | 2 | True | 0 | ROZPOCET
| VV |  | 1,42+3,29+3,29 |  | 8 | [13 empty] | VV | 2 | 2 | True | 0 | ROZPOCET
| VV |  | 1,43+3,31+3,31 |  | 8.05 | [13 empty] | VV | 2 | 2 | True | 0 | ROZPOCET
| VV |  | Mezisoučet |  | 52.225 | [13 empty] | VV | 2 | 3 | True | 0 | ROZPOCET
| VV |  | "míst 108" | [15 empty] | VV | 2 | 1 | True | 0 | ROZPOCET
| VV |  | 1,53+3,32+3,32 |  | 8.17 | [13 empty] | VV | 2 | 2 | True | 0 | ROZPOCET
| VV |  | 1,53+3,31+3,31 |  | 8.15 | [13 empty] | VV | 2 | 2 | True | 0 | ROZPOCET
| VV |  | 1,53+3,33+3,33 |  | 8.19 | [13 empty] | VV | 2 | 2 | True | 0 | ROZPOCET
| VV |  | Mezisoučet |  | 24.51 | [13 empty] | VV | 2 | 3 | True | 0 | ROZPOCET
| VV |  | "míst 109" | [15 empty] | VV | 2 | 1 | True | 0 | ROZPOCET
| VV |  | 1,03+2,22+2,22 |  | 5.47 | [13 empty] | VV | 2 | 2 | True | 0 | ROZPOCET
| VV |  | 1,52+3,38+3,38 |  | 8.28 | [13 empty] | VV | 2 | 2 | True | 0 | ROZPOCET
| VV |  | 1,52+3,33+3,33 |  | 8.18 | [13 empty] | VV | 2 | 2 | True | 0 | ROZPOCET
| VV |  | 1,52+3,35+3,35 |  | 8.22 | [13 empty] | VV | 2 | 2 | True | 0 | ROZPOCET
| VV |  | 1,53+3,36+3,36 |  | 8.25 | [13 empty] | VV | 2 | 2 | True | 0 | ROZPOCET
| VV |  | Mezisoučet |  | 38.4 | [13 empty] | VV | 2 | 3 | True | 0 | ROZPOCET
| VV |  | Součet |  | 182.385 | [13 empty] | VV | 2 | 4 | True | 1 | ROZPOCET
16 | M | 590514800 | lišta rohová Al 10/10 cm s tkaninou bal. 2,5 m | m | 186.033 | 0 | 0 | CS ÚRS 2017 01 |  |  | základní |  | 0 | 3e-05 | 0.005581 | 0 | 0 | 8 | M | 2 |  |  |  | ROZPOCET | 0 | 0 | 0 | 0 | 0 | 1 | 0 | 4 | -88740635
| VV |  | 182,385*1,02 |  | 186.033 | [13 empty] | VV | 2 | 2 | True | 0 | ROZPOCET
| VV |  | Součet |  | 186.033 | [13 empty] | VV | 2 | 4 | True | 1 | ROZPOCET
17 | K | 632451024 | Potěr cementový vyrovnávací z malty (MC-15) v pásu o průměrné (střední) tl. přes 40 do 50 mm | m2 | 2.546 | 0 | 0 | CS ÚRS 2017 01 |  |  | základní |  | 0 | 0.1231 | 0.31341 | 0 | 0 | 4 | K | 2 |  |  |  | ROZPOCET | 0 | 0 | 0 | 0 | 0 | 1 | 0 | 4 | 521785153
| VV |  | "míst 103" | [15 empty] | VV | 2 | 1 | True | 0 | ROZPOCET
| VV |  | 1,28*0,23 |  | 0.294 | [13 empty] | VV | 2 | 2 | True | 0 | ROZPOCET
| VV |  | "míst 105" | [15 empty] | VV | 2 | 1 | True | 0 | ROZPOCET
| VV |  | 1,29*0,65 |  | 0.839 | [13 empty] | VV | 2 | 2 | True | 0 | ROZPOCET
| VV |  | "míst 106" | [15 empty] | VV | 2 | 1 | True | 0 | ROZPOCET
| VV |  | 1,29*0,665 |  | 0.858 | [13 empty] | VV | 2 | 2 | True | 0 | ROZPOCET
| VV |  | "míst 108" | [15 empty] | VV | 2 | 1 | True | 0 | ROZPOCET
| VV |  | 1,28*0,195 |  | 0.25 | [13 empty] | VV | 2 | 2 | True | 0 | ROZPOCET
| VV |  | 0,85*0,16 |  | 0.136 | [13 empty] | VV | 2 | 2 | True | 0 | ROZPOCET
| VV |  | "míst 109" | [15 empty] | VV | 2 | 1 | True | 0 | ROZPOCET
| VV |  | 1,3*0,13 |  | 0.169 | [13 empty] | VV | 2 | 2 | True | 0 | ROZPOCET
| VV |  | Součet |  | 2.546 | [13 empty] | VV | 2 | 4 | True | 1 | ROZPOCET
18 | K | 632481213 | Separační vrstva k oddělení podlahových vrstev z polyetylénové fólie | m2 | 76.066 | 0 | 0 | CS ÚRS 2017 01 |  |  | základní |  | 0 | 0.000121 | 0.009204 | 0 | 0 | 4 | K | 2 |  |  |  | ROZPOCET | 0 | 0 | 0 | 0 | 0 | 1 | 0 | 4 | 1983335555
| VV |  | "míst 109" | [15 empty] | VV | 2 | 1 | True | 0 | ROZPOCET
| VV |  | 6,9*10,7 |  | 73.83 | [13 empty] | VV | 2 | 2 | True | 0 | ROZPOCET
| VV |  | 1,03*0,53 |  | 0.546 | [13 empty] | VV | 2 | 2 | True | 0 | ROZPOCET
| VV |  | 1,52*0,29 |  | 0.441 | [13 empty] | VV | 2 | 2 | True | 0 | ROZPOCET
| VV |  | 1,52*0,29 |  | 0.441 | [13 empty] | VV | 2 | 2 | True | 0 | ROZPOCET
| VV |  | 1,52*0,25 |  | 0.38 | [13 empty] | VV | 2 | 2 | True | 0 | ROZPOCET
| VV |  | 1,53*0,28 |  | 0.428 | [13 empty] | VV | 2 | 2 | True | 0 | ROZPOCET
| VV |  | Mezisoučet |  | 76.066 | [13 empty] | VV | 2 | 3 | True | 0 | ROZPOCET
| VV |  | Součet |  | 76.066 | [13 empty] | VV | 2 | 4 | True | 1 | ROZPOCET
19 | K | 635211421 | Doplnění násypu pod podlahy a dlažby perlitem (s dodáním hmot), s udusáním a urovnáním povrchu násypu plochy jednotlivě přes 2 m2 | m3 | 2.281 | 0 | 0 | CS ÚRS 2017 01 |  |  | základní |  | 0 | 0.195 | 0.44479 | 0 | 0 | 4 | K | 2 |  |  |  | ROZPOCET | 0 | 0 | 0 | 0 | 0 | 1 | 0 | 4 | -261542764
| VV |  | "míst 109" | [15 empty] | VV | 2 | 1 | True | 0 | ROZPOCET
| VV |  | 6,9*10,7*0,03 |  | 2.215 | [13 empty] | VV | 2 | 2 | True | 0 | ROZPOCET
| VV |  | 1,03*0,53*0,03 |  | 0.016 | [13 empty] | VV | 2 | 2 | True | 0 | ROZPOCET
| VV |  | 1,52*0,29*0,03 |  | 0.013 | [13 empty] | VV | 2 | 2 | True | 0 | ROZPOCET
| VV |  | 1,52*0,29*0,03 |  | 0.013 | [13 empty] | VV | 2 | 2 | True | 0 | ROZPOCET
| VV |  | 1,52*0,25*0,03 |  | 0.011 | [13 empty] | VV | 2 | 2 | True | 0 | ROZPOCET
| VV |  | 1,53*0,28*0,03 |  | 0.013 | [13 empty] | VV | 2 | 2 | True | 0 | ROZPOCET
| VV |  | Součet |  | 2.281 | [13 empty] | VV | 2 | 4 | True | 1 | ROZPOCET
| D | 9 | Ostatní konstrukce a práce-bourání |  |  |  | 0 | [5 empty] | 0 |  | 1.5527 |  | 16.2866 | 1 | D | 1 |  |  |  | ROZPOCET | [6 empty] | 0
20 | K | 949101112 | Lešení pomocné pracovní pro objekty pozemních staveb pro zatížení do 150 kg/m2, o výšce lešeňové podlahy přes 1,9 do 3,5 m | m2 | 319.37 | 0 | 0 | CS ÚRS 2017 01 |  |  | základní |  | 0 | 0.00021 | 0.067068 | 0 | 0 | 4 | K | 2 |  |  |  | ROZPOCET | 0 | 0 | 0 | 0 | 0 | 1 | 0 | 4 | 438099948
| VV |  | "míst 103" | [15 empty] | VV | 2 | 1 | True | 0 | ROZPOCET
| VV |  | 74,2 |  | 74.2 | [13 empty] | VV | 2 | 2 | True | 0 | ROZPOCET
| VV |  | "míst 105" | [15 empty] | VV | 2 | 1 | True | 0 | ROZPOCET
| VV |  | 37,6 |  | 37.6 | [13 empty] | VV | 2 | 2 | True | 0 | ROZPOCET
| VV |  | "míst 106" | [15 empty] | VV | 2 | 1 | True | 0 | ROZPOCET
| VV |  | 69,99 |  | 69.99 | [13 empty] | VV | 2 | 2 | True | 0 | ROZPOCET
| VV |  | "míst 108" | [15 empty] | VV | 2 | 1 | True | 0 | ROZPOCET
| VV |  | 61,32 |  | 61.32 | [13 empty] | VV | 2 | 2 | True | 0 | ROZPOCET
| VV |  | "míst 109" | [15 empty] | VV | 2 | 1 | True | 0 | ROZPOCET
| VV |  | 76,26 |  | 76.26 | [13 empty] | VV | 2 | 2 | True | 0 | ROZPOCET
| VV |  | Součet |  | 319.37 | [13 empty] | VV | 2 | 4 | True | 1 | ROZPOCET
21 | K | 952901111 | Vyčištění budov nebo objektů před předáním do užívání budov bytové nebo občanské výstavby - zametení a umytí podlah, dlažeb, obkladů, schodů v místnostech, chodbách a schodištích, vyčištění a umytí oken, dveří s rámy, zárubněmi, umytí a vyčištění jiných zasklených a natíraných ploch a zařizovacích předmětů, při světlé výšce podlaží do 4 m | m2 | 441.748 | 0 | 0 | CS ÚRS 2017 01 |  |  | základní |  | 0 | 3.95e-05 | 0.017449 | 0 | 0 | 4 | K | 2 |  |  |  | ROZPOCET | 0 | 0 | 0 | 0 | 0 | 1 | 0 | 4 | 1267191660
| VV |  | "míst 103" | [15 empty] | VV | 2 | 1 | True | 0 | ROZPOCET
| VV |  | 74,2 |  | 74.2 | [13 empty] | VV | 2 | 2 | True | 0 | ROZPOCET
| VV |  | "míst 105" | [15 empty] | VV | 2 | 1 | True | 0 | ROZPOCET
| VV |  | 37,6 |  | 37.6 | [13 empty] | VV | 2 | 2 | True | 0 | ROZPOCET
| VV |  | "míst 106" | [15 empty] | VV | 2 | 1 | True | 0 | ROZPOCET
| VV |  | 69,99 |  | 69.99 | [13 empty] | VV | 2 | 2 | True | 0 | ROZPOCET
| VV |  | "míst 108" | [15 empty] | VV | 2 | 1 | True | 0 | ROZPOCET
| VV |  | 61,32 |  | 61.32 | [13 empty] | VV | 2 | 2 | True | 0 | ROZPOCET
| VV |  | "míst 109" | [15 empty] | VV | 2 | 1 | True | 0 | ROZPOCET
| VV |  | 76,26 |  | 76.26 | [13 empty] | VV | 2 | 2 | True | 0 | ROZPOCET
| VV |  | Mezisoučet |  | 319.37 | [13 empty] | VV | 2 | 3 | True | 0 | ROZPOCET
| VV |  | "chodby" | [15 empty] | VV | 2 | 1 | True | 0 | ROZPOCET
| VV |  | 90,13+9,54+7,94 |  | 107.61 | [13 empty] | VV | 2 | 2 | True | 0 | ROZPOCET
| VV |  | 7,3+2,98 |  | 10.28 | [13 empty] | VV | 2 | 2 | True | 0 | ROZPOCET
| VV |  | 1,7*0,65 |  | 1.105 | [13 empty] | VV | 2 | 2 | True | 0 | ROZPOCET
| VV |  | 2,05*1,65 |  | 3.383 | [13 empty] | VV | 2 | 2 | True | 0 | ROZPOCET
| VV |  | Mezisoučet |  | 122.378 | [13 empty] | VV | 2 | 3 | True | 0 | ROZPOCET
| VV |  | Součet |  | 441.748 | [13 empty] | VV | 2 | 4 | True | 1 | ROZPOCET
22 | K | 953945112 | Kotvy mechanické s vyvrtáním otvoru do betonu, železobetonu nebo tvrdého kamene pro střední zatížení průvlekové, velikost M 8, délka 95 mm | kus | 6 | 0 | 0 | CS ÚRS 2017 01 |  |  | základní |  | 0 | 0.0002503 | 0.0015018 | 0 | 0 | 4 | K | 2 |  |  |  | ROZPOCET | 0 | 0 | 0 | 0 | 0 | 1 | 0 | 4 | -675694161
| VV |  | "rampa" | [15 empty] | VV | 2 | 1 | True | 0 | ROZPOCET
| VV |  | 6 |  | 6 | [13 empty] | VV | 2 | 2 | True | 0 | ROZPOCET
| VV |  | Součet |  | 6 | [13 empty] | VV | 2 | 4 | True | 1 | ROZPOCET
23 | K | 953953111 | Ochrana hladkých stěn fólií, prkny nebo deskami z dřevotřísky | m2 | 53 | 0 | 0 |  |  |  | základní |  | 0 | 0.007053 | 0.37381 | 0 | 0 | 4 | K | 2 |  |  |  | ROZPOCET | 0 | 0 | 0 | 0 | 0 | 1 | 0 | 4 | 979674308
| VV |  | 5,1*2,4 |  | 12.24 | [13 empty] | VV | 2 | 2 | True | 0 | ROZPOCET
| VV |  | 3,9*2,4 |  | 9.36 | [13 empty] | VV | 2 | 2 | True | 0 | ROZPOCET
| VV |  | 2,5*1,0*2 |  | 5 | [13 empty] | VV | 2 | 2 | True | 0 | ROZPOCET
| VV |  | 3,0*2,4*2 |  | 14.4 | [13 empty] | VV | 2 | 2 | True | 0 | ROZPOCET
| VV |  | 5,0*2,4 |  | 12 | [13 empty] | VV | 2 | 2 | True | 0 | ROZPOCET
| VV |  | Součet |  | 53 | [13 empty] | VV | 2 | 4 | True | 1 | ROZPOCET
24 | K | 953953121 | Demontáž ochrany hladkých stěn z fólie, prken nebo desek z dřevotřísky | m2 | 53 | 0 | 0 |  |  |  | základní |  | 0 | 0 | 0 | 0 | 0 | 4 | K | 2 |  |  |  | ROZPOCET | 0 | 0 | 0 | 0 | 0 | 1 | 0 | 4 | 1667450722
25 | K | 953953411 | Ochrana schodišťových stupňů prkny a fólií | m2 | 14.768 | 0 | 0 |  |  |  | základní |  | 0 | 0.007283 | 0.10756 | 0 | 0 | 4 | K | 2 |  |  |  | ROZPOCET | 0 | 0 | 0 | 0 | 0 | 1 | 0 | 4 | -1176161246
| VV |  | 7,3+2,98 |  | 10.28 | [13 empty] | VV | 2 | 2 | True | 0 | ROZPOCET
| VV |  | 1,7*0,65 |  | 1.105 | [13 empty] | VV | 2 | 2 | True | 0 | ROZPOCET
| VV |  | 2,05*1,65 |  | 3.383 | [13 empty] | VV | 2 | 2 | True | 0 | ROZPOCET
| VV |  | Součet |  | 14.768 | [13 empty] | VV | 2 | 4 | True | 1 | ROZPOCET
26 | K | 953953421 | Demontáž ochrany schodišťových stupňů z prken a fólie | m2 | 14.768 | 0 | 0 |  |  |  | základní |  | 0 | 0 | 0 | 0 | 0 | 4 | K | 2 |  |  |  | ROZPOCET | 0 | 0 | 0 | 0 | 0 | 1 | 0 | 4 | 1334361035
27 | K | 953953611 | Ochrana podlah z prken, fólie a desek z dřevotřísky | m2 | 107.61 | 0 | 0 |  |  |  | základní |  | 0 | 0.00915 | 0.98463 | 0 | 0 | 4 | K | 2 |  |  |  | ROZPOCET | 0 | 0 | 0 | 0 | 0 | 1 | 0 | 4 | -1640302298
| VV |  | 90,13+9,54+7,94 |  | 107.61 | [13 empty] | VV | 2 | 2 | True | 0 | ROZPOCET
| VV |  | Součet |  | 107.61 | [13 empty] | VV | 2 | 4 | True | 1 | ROZPOCET
28 | K | 953953621 | Demontáž ochrany podlah z prken, fólie a desek z dřevotřísky | m2 | 107.61 | 0 | 0 |  |  |  | základní |  | 0 | 0 | 0 | 0 | 0 | 4 | K | 2 |  |  |  | ROZPOCET | 0 | 0 | 0 | 0 | 0 | 1 | 0 | 4 | -1501660910
29 | K | 953961215 | Kotvy chemické s vyvrtáním otvoru do betonu, železobetonu nebo tvrdého kamene chemická patrona, velikost M 20, hloubka 170 mm | kus | 12 | 0 | 0 | CS ÚRS 2017 01 |  |  | základní |  | 0 | 6.0647e-05 | 0.00072776 | 0 | 0 | 4 | K | 2 |  |  |  | ROZPOCET | 0 | 0 | 0 | 0 | 0 | 1 | 0 | 4 | -357688757
| VV |  | "kotvení 7203" | [15 empty] | VV | 2 | 1 | True | 0 | ROZPOCET
| VV |  | 4*3 |  | 12 | [13 empty] | VV | 2 | 2 | True | 0 | ROZPOCET
| VV |  | Součet |  | 12 | [13 empty] | VV | 2 | 4 | True | 1 | ROZPOCET
30 | K | 965082923 | Odstranění násypu pod podlahami nebo ochranného násypu na střechách tl. do 100 mm, plochy přes 2 m2 | m3 | 3.803 | 0 | 0 | CS ÚRS 2017 01 |  |  | základní |  | 0 | 0 | 0 | 1.4 | 5.3242 | 4 | K | 2 |  |  |  | ROZPOCET | 0 | 0 | 0 | 0 | 0 | 1 | 0 | 4 | 317423497
| VV |  | "míst 109" | [15 empty] | VV | 2 | 1 | True | 0 | ROZPOCET
| VV |  | 6,9*10,7*0,05 |  | 3.692 | [13 empty] | VV | 2 | 2 | True | 0 | ROZPOCET
| VV |  | 1,03*0,53*0,05 |  | 0.027 | [13 empty] | VV | 2 | 2 | True | 0 | ROZPOCET
| VV |  | 1,52*0,29*0,05 |  | 0.022 | [13 empty] | VV | 2 | 2 | True | 0 | ROZPOCET
| VV |  | 1,52*0,29*0,05 |  | 0.022 | [13 empty] | VV | 2 | 2 | True | 0 | ROZPOCET
| VV |  | 1,52*0,25*0,05 |  | 0.019 | [13 empty] | VV | 2 | 2 | True | 0 | ROZPOCET
| VV |  | 1,53*0,28*0,05 |  | 0.021 | [13 empty] | VV | 2 | 2 | True | 0 | ROZPOCET
| VV |  | Součet |  | 3.803 | [13 empty] | VV | 2 | 4 | True | 1 | ROZPOCET
31 | K | 967031732 | Přisekání (špicování) plošné nebo rovných ostění zdiva z cihel pálených plošné, na maltu vápennou nebo vápenocementovou, tl. na maltu vápennou nebo vápenocementovou, tl. do 100 mm | m2 | 2.546 | 0 | 0 | CS ÚRS 2017 01 |  |  | základní |  | 0 | 0 | 0 | 0.183 | 0.46592 | 4 | K | 2 |  |  |  | ROZPOCET | 0 | 0 | 0 | 0 | 0 | 1 | 0 | 4 | 1389936436
| VV |  | "míst 103" | [15 empty] | VV | 2 | 1 | True | 0 | ROZPOCET
| VV |  | 1,28*0,23 |  | 0.294 | [13 empty] | VV | 2 | 2 | True | 0 | ROZPOCET
| VV |  | "míst 105" | [15 empty] | VV | 2 | 1 | True | 0 | ROZPOCET
| VV |  | 1,29*0,65 |  | 0.839 | [13 empty] | VV | 2 | 2 | True | 0 | ROZPOCET
| VV |  | "míst 106" | [15 empty] | VV | 2 | 1 | True | 0 | ROZPOCET
| VV |  | 1,29*0,665 |  | 0.858 | [13 empty] | VV | 2 | 2 | True | 0 | ROZPOCET
| VV |  | "míst 108" | [15 empty] | VV | 2 | 1 | True | 0 | ROZPOCET
| VV |  | 1,28*0,195 |  | 0.25 | [13 empty] | VV | 2 | 2 | True | 0 | ROZPOCET
| VV |  | 0,85*0,16 |  | 0.136 | [13 empty] | VV | 2 | 2 | True | 0 | ROZPOCET
| VV |  | "míst 109" | [15 empty] | VV | 2 | 1 | True | 0 | ROZPOCET
| VV |  | 1,3*0,13 |  | 0.169 | [13 empty] | VV | 2 | 2 | True | 0 | ROZPOCET
| VV |  | Součet |  | 2.546 | [13 empty] | VV | 2 | 4 | True | 1 | ROZPOCET
32 | K | 968072455 | Vybourání kovových rámů oken s křídly, dveřních zárubní, vrat, stěn, ostění nebo obkladů dveřních zárubní, plochy do 2 m2 | m2 | 5.109 | 0 | 0 | CS ÚRS 2017 01 |  |  | základní |  | 0 | 0 | 0 | 0.076 | 0.38828 | 4 | K | 2 |  |  |  | ROZPOCET | 0 | 0 | 0 | 0 | 0 | 1 | 0 | 4 | -1255452280
| VV |  | "míst 103" | [15 empty] | VV | 2 | 1 | True | 0 | ROZPOCET
| VV |  | 0,8*1,97 |  | 1.576 | [13 empty] | VV | 2 | 2 | True | 0 | ROZPOCET
| VV |  | "míst 105" | [15 empty] | VV | 2 | 1 | True | 0 | ROZPOCET
| VV |  | 0,95*2,06 |  | 1.957 | [13 empty] | VV | 2 | 2 | True | 0 | ROZPOCET
| VV |  | "míst 108" | [15 empty] | VV | 2 | 1 | True | 0 | ROZPOCET
| VV |  | 0,8*1,97 |  | 1.576 | [13 empty] | VV | 2 | 2 | True | 0 | ROZPOCET
| VV |  | Součet |  | 5.109 | [13 empty] | VV | 2 | 4 | True | 1 | ROZPOCET
33 | K | 971033131 | Vybourání otvorů ve zdivu základovém nebo nadzákladovém z cihel, tvárnic, příčkovek z cihel pálených na maltu vápennou nebo vápenocementovou průměru profilu do 60 mm, tl. do 150 mm | kus | 5 | 0 | 0 | CS ÚRS 2017 01 |  |  | základní |  | 0 | 0 | 0 | 0.001 | 0.005 | 4 | K | 2 |  |  |  | ROZPOCET | 0 | 0 | 0 | 0 | 0 | 1 | 0 | 4 | -288176641
34 | K | 971033141 | Vybourání otvorů ve zdivu základovém nebo nadzákladovém z cihel, tvárnic, příčkovek z cihel pálených na maltu vápennou nebo vápenocementovou průměru profilu do 60 mm, tl. do 300 mm | kus | 5 | 0 | 0 | CS ÚRS 2017 01 |  |  | základní |  | 0 | 0 | 0 | 0.001 | 0.005 | 4 | K | 2 |  |  |  | ROZPOCET | 0 | 0 | 0 | 0 | 0 | 1 | 0 | 4 | -1908134902
35 | K | 971033151 | Vybourání otvorů ve zdivu základovém nebo nadzákladovém z cihel, tvárnic, příčkovek z cihel pálených na maltu vápennou nebo vápenocementovou průměru profilu do 60 mm, tl. do 450 mm | kus | 5 | 0 | 0 | CS ÚRS 2017 01 |  |  | základní |  | 0 | 0 | 0 | 0.002 | 0.01 | 4 | K | 2 |  |  |  | ROZPOCET | 0 | 0 | 0 | 0 | 0 | 1 | 0 | 4 | -2068969126
36 | K | 973031151 | Vysekání výklenků nebo kapes ve zdivu z cihel na maltu vápennou nebo vápenocementovou výklenků, pohledové plochy přes 0,25 m2 | m3 | 0.275 | 0 | 0 | CS ÚRS 2017 01 |  |  | základní |  | 0 | 0 | 0 | 1.8 | 0.495 | 4 | K | 2 |  |  |  | ROZPOCET | 0 | 0 | 0 | 0 | 0 | 1 | 0 | 4 | -1206687544
| VV |  | "míst 103" | [15 empty] | VV | 2 | 1 | True | 0 | ROZPOCET
| VV |  | 0,55*0,74*0,15 |  | 0.061 | [13 empty] | VV | 2 | 2 | True | 0 | ROZPOCET
| VV |  | "míst 105" | [15 empty] | VV | 2 | 1 | True | 0 | ROZPOCET
| VV |  | 0,55*0,59*0,15 |  | 0.049 | [13 empty] | VV | 2 | 2 | True | 0 | ROZPOCET
| VV |  | "míst 106" | [15 empty] | VV | 2 | 1 | True | 0 | ROZPOCET
| VV |  | 0,55*0,74*0,15 |  | 0.061 | [13 empty] | VV | 2 | 2 | True | 0 | ROZPOCET
| VV |  | "míst 108" | [15 empty] | VV | 2 | 1 | True | 0 | ROZPOCET
| VV |  | 0,55*0,74*0,15 |  | 0.061 | [13 empty] | VV | 2 | 2 | True | 0 | ROZPOCET
| VV |  | "míst 109" | [15 empty] | VV | 2 | 1 | True | 0 | ROZPOCET
| VV |  | 0,37*0,78*0,15 |  | 0.043 | [13 empty] | VV | 2 | 2 | True | 0 | ROZPOCET
| VV |  | Součet |  | 0.275 | [13 empty] | VV | 2 | 4 | True | 1 | ROZPOCET
37 | K | 973031616 | Vysekání výklenků nebo kapes ve zdivu z cihel na maltu vápennou nebo vápenocementovou kapes pro špalíky a krabice, velikosti do 100x100x50 mm | kus | 145 | 0 | 0 | CS ÚRS 2017 01 |  |  | základní |  | 0 | 0 | 0 | 0.001 | 0.145 | 4 | K | 2 |  |  |  | ROZPOCET | 0 | 0 | 0 | 0 | 0 | 1 | 0 | 4 | 1366054586
38 | K | 973031813 | Vysekání výklenků nebo kapes ve zdivu z cihel na maltu vápennou nebo vápenocementovou kapes pro zavázání nových příček, tl. do 150 mm | m | 4.12 | 0 | 0 | CS ÚRS 2017 01 |  |  | základní |  | 0 | 0 | 0 | 0.009 | 0.03708 | 4 | K | 2 |  |  |  | ROZPOCET | 0 | 0 | 0 | 0 | 0 | 1 | 0 | 4 | 2064441095
| VV |  | "míst 105" | [15 empty] | VV | 2 | 1 | True | 0 | ROZPOCET
| VV |  | 2,06+2,06 |  | 4.12 | [13 empty] | VV | 2 | 2 | True | 0 | ROZPOCET
| VV |  | Součet |  | 4.12 | [13 empty] | VV | 2 | 4 | True | 1 | ROZPOCET
39 | K | 974031132 | Vysekání rýh ve zdivu cihelném na maltu vápennou nebo vápenocementovou do hl. 50 mm a šířky do 70 mm | m | 2 | 0 | 0 | CS ÚRS 2017 01 |  |  | základní |  | 0 | 0 | 0 | 0.006 | 0.012 | 4 | K | 2 |  |  |  | ROZPOCET | 0 | 0 | 0 | 0 | 0 | 1 | 0 | 4 | 1271733436
| VV |  | "voda" | [15 empty] | VV | 2 | 1 | True | 0 | ROZPOCET
| VV |  | 2,0 |  | 2 | [13 empty] | VV | 2 | 2 | True | 0 | ROZPOCET
| VV |  | Součet |  | 2 | [13 empty] | VV | 2 | 4 | True | 1 | ROZPOCET
40 | K | 974031142 | Vysekání rýh ve zdivu cihelném na maltu vápennou nebo vápenocementovou do hl. 70 mm a šířky do 70 mm | m | 2 | 0 | 0 | CS ÚRS 2017 01 |  |  | základní |  | 0 | 0 | 0 | 0.009 | 0.018 | 4 | K | 2 |  |  |  | ROZPOCET | 0 | 0 | 0 | 0 | 0 | 1 | 0 | 4 | -205013464
| VV |  | "kanal" | [15 empty] | VV | 2 | 1 | True | 0 | ROZPOCET
| VV |  | 2,0 |  | 2 | [13 empty] | VV | 2 | 2 | True | 0 | ROZPOCET
| VV |  | Součet |  | 2 | [13 empty] | VV | 2 | 4 | True | 1 | ROZPOCET
41 | K | 974082112 | Vysekání rýh pro vodiče v omítce vápenné nebo vápenocementové stěn, šířky do 30 mm | m | 275 | 0 | 0 | CS ÚRS 2017 01 |  |  | základní |  | 0 | 0 | 0 | 0.001 | 0.275 | 4 | K | 2 |  |  |  | ROZPOCET | 0 | 0 | 0 | 0 | 0 | 1 | 0 | 4 | -1459043892
42 | K | 978011141 | Otlučení vápenných nebo vápenocementových omítek vnitřních ploch stropů, v rozsahu přes 10 do 30 % | m2 | 321.613 | 0 | 0 | CS ÚRS 2017 01 |  |  | základní |  | 0 | 0 | 0 | 0.01 | 3.2161 | 4 | K | 2 |  |  |  | ROZPOCET | 0 | 0 | 0 | 0 | 0 | 1 | 0 | 4 | 523083713
| VV |  | "míst 103" | [15 empty] | VV | 2 | 1 | True | 0 | ROZPOCET
| VV |  | 4,74*6,96 |  | 32.99 | [13 empty] | VV | 2 | 2 | True | 0 | ROZPOCET
| VV |  | 5,105*6,96 |  | 35.531 | [13 empty] | VV | 2 | 2 | True | 0 | ROZPOCET
| VV |  | "míst 103 trám" | [15 empty] | VV | 2 | 1 | True | 0 | ROZPOCET
| VV |  | 6,1*0,6*2 |  | 7.32 | [13 empty] | VV | 2 | 2 | True | 0 | ROZPOCET
| VV |  | 6,1*0,475 |  | 2.898 | [13 empty] | VV | 2 | 2 | True | 0 | ROZPOCET
| VV |  | Mezisoučet |  | 78.739 | [13 empty] | VV | 2 | 3 | True | 0 | ROZPOCET
| VV |  | "míst 105" | [15 empty] | VV | 2 | 1 | True | 0 | ROZPOCET
| VV |  | 5,2*7,0 |  | 36.4 | [13 empty] | VV | 2 | 2 | True | 0 | ROZPOCET
| VV |  | Mezisoučet |  | 36.4 | [13 empty] | VV | 2 | 3 | True | 0 | ROZPOCET
| VV |  | "míst 106" | [15 empty] | VV | 2 | 1 | True | 0 | ROZPOCET
| VV |  | 5,37*7,05 |  | 37.859 | [13 empty] | VV | 2 | 2 | True | 0 | ROZPOCET
| VV |  | 3,88*7,05 |  | 27.354 | [13 empty] | VV | 2 | 2 | True | 0 | ROZPOCET
| VV |  | "míst 106 trám" | [15 empty] | VV | 2 | 1 | True | 0 | ROZPOCET
| VV |  | 6,035*0,49*2 |  | 5.914 | [13 empty] | VV | 2 | 2 | True | 0 | ROZPOCET
| VV |  | 6,035*0,34 |  | 2.052 | [13 empty] | VV | 2 | 2 | True | 0 | ROZPOCET
| VV |  | Mezisoučet |  | 73.179 | [13 empty] | VV | 2 | 3 | True | 0 | ROZPOCET
| VV |  | "míst 108" | [15 empty] | VV | 2 | 1 | True | 0 | ROZPOCET
| VV |  | 8,495*7,0 |  | 59.465 | [13 empty] | VV | 2 | 2 | True | 0 | ROZPOCET
| VV |  | Mezisoučet |  | 59.465 | [13 empty] | VV | 2 | 3 | True | 0 | ROZPOCET
| VV |  | "míst 109" | [15 empty] | VV | 2 | 1 | True | 0 | ROZPOCET
| VV |  | 6,9*10,7 |  | 73.83 | [13 empty] | VV | 2 | 2 | True | 0 | ROZPOCET
| VV |  | Mezisoučet |  | 73.83 | [13 empty] | VV | 2 | 3 | True | 0 | ROZPOCET
| VV |  | Součet |  | 321.613 | [13 empty] | VV | 2 | 4 | True | 1 | ROZPOCET
43 | K | 978013141 | Otlučení vápenných nebo vápenocementových omítek vnitřních ploch stěn s vyškrabáním spar, s očištěním zdiva, v rozsahu přes 10 do 30 % | m2 | 510.929 | 0 | 0 | CS ÚRS 2017 01 |  |  | základní |  | 0 | 0 | 0 | 0.01 | 5.1093 | 4 | K | 2 |  |  |  | ROZPOCET | 0 | 0 | 0 | 0 | 0 | 1 | 0 | 4 | 1575733320
| VV |  | "míst 103" | [15 empty] | VV | 2 | 1 | True | 0 | ROZPOCET
| VV |  | 0,475*3,25*2 |  | 3.088 | [13 empty] | VV | 2 | 2 | True | 0 | ROZPOCET
| VV |  | (0,415+4,74+6,96+4,74+0,445)*3,85 |  | 66.605 | [13 empty] | VV | 2 | 2 | True | 0 | ROZPOCET
| VV |  | (1,6+2,39+2,39)*0,575 |  | 3.669 | [13 empty] | VV | 2 | 2 | True | 0 | ROZPOCET
| VV |  | (1,46+2,57+2,57)*0,41 |  | 2.706 | [13 empty] | VV | 2 | 2 | True | 0 | ROZPOCET
| VV |  | (1,47+2,57+2,57)*0,4 |  | 2.644 | [13 empty] | VV | 2 | 2 | True | 0 | ROZPOCET
| VV |  | (1,45+2,56+2,56)*0,4 |  | 2.628 | [13 empty] | VV | 2 | 2 | True | 0 | ROZPOCET
| VV |  | (1,45+2,57+2,57)*0,39 |  | 2.57 | [13 empty] | VV | 2 | 2 | True | 0 | ROZPOCET
| VV |  | 0,71*0,25*2 |  | 0.355 | [13 empty] | VV | 2 | 2 | True | 0 | ROZPOCET
| VV |  | 0,71*0,24*2 |  | 0.341 | [13 empty] | VV | 2 | 2 | True | 0 | ROZPOCET
| VV |  | 0,72*0,24*2 |  | 0.346 | [13 empty] | VV | 2 | 2 | True | 0 | ROZPOCET
| VV |  | 0,72*0,23*2 |  | 0.331 | [13 empty] | VV | 2 | 2 | True | 0 | ROZPOCET
| VV |  | -1,6*2,45 |  | -3.92 | [13 empty] | VV | 2 | 2 | True | 0 | ROZPOCET
| VV |  | -0,8*2,08 |  | -1.664 | [13 empty] | VV | 2 | 2 | True | 0 | ROZPOCET
| VV |  | -1,46*2,57 |  | -3.752 | [13 empty] | VV | 2 | 2 | True | 0 | ROZPOCET
| VV |  | -1,47*2,57 |  | -3.778 | [13 empty] | VV | 2 | 2 | True | 0 | ROZPOCET
| VV |  | -1,45*2,56 |  | -3.712 | [13 empty] | VV | 2 | 2 | True | 0 | ROZPOCET
| VV |  | -1,45*2,57 |  | -3.727 | [13 empty] | VV | 2 | 2 | True | 0 | ROZPOCET
| VV |  | -1,2*1,5 |  | -1.8 | [13 empty] | VV | 2 | 2 | True | 0 | ROZPOCET
| VV |  | -0,45*1,5 |  | -0.675 | [13 empty] | VV | 2 | 2 | True | 0 | ROZPOCET
| VV |  | Mezisoučet |  | 62.255 | [13 empty] | VV | 2 | 3 | True | 0 | ROZPOCET
| VV |  | "míst 105" | [15 empty] | VV | 2 | 1 | True | 0 | ROZPOCET
| VV |  | (5,2+7,0)*2*3,755 |  | 91.622 | [13 empty] | VV | 2 | 2 | True | 0 | ROZPOCET
| VV |  | (1,41+2,54+2,54)*0,395 |  | 2.564 | [13 empty] | VV | 2 | 2 | True | 0 | ROZPOCET
| VV |  | (1,42+2,52+2,52)*0,39 |  | 2.519 | [13 empty] | VV | 2 | 2 | True | 0 | ROZPOCET
| VV |  | 0,68*0,245*2 |  | 0.333 | [13 empty] | VV | 2 | 2 | True | 0 | ROZPOCET
| VV |  | 0,71*0,235*2 |  | 0.334 | [13 empty] | VV | 2 | 2 | True | 0 | ROZPOCET
| VV |  | -0,95*2,06 |  | -1.957 | [13 empty] | VV | 2 | 2 | True | 0 | ROZPOCET
| VV |  | -1,6*2,52 |  | -4.032 | [13 empty] | VV | 2 | 2 | True | 0 | ROZPOCET
| VV |  | -1,41*2,54 |  | -3.581 | [13 empty] | VV | 2 | 2 | True | 0 | ROZPOCET
| VV |  | -1,42*2,52 |  | -3.578 | [13 empty] | VV | 2 | 2 | True | 0 | ROZPOCET
| VV |  | Mezisoučet |  | 84.224 | [13 empty] | VV | 2 | 3 | True | 0 | ROZPOCET
| VV |  | "míst 106" | [15 empty] | VV | 2 | 1 | True | 0 | ROZPOCET
| VV |  | (0,5+5,37+7,05+5,37+0,5)*3,76 |  | 70.65 | [13 empty] | VV | 2 | 2 | True | 0 | ROZPOCET
| VV |  | (0,5+3,88+7,05+3,88+0,5)*3,76 |  | 59.446 | [13 empty] | VV | 2 | 2 | True | 0 | ROZPOCET
| VV |  | (1,32+2,37+2,37)*0,56 |  | 3.394 | [13 empty] | VV | 2 | 2 | True | 0 | ROZPOCET
| VV |  | (1,35+2,44+2,44)*0,44 |  | 2.741 | [13 empty] | VV | 2 | 2 | True | 0 | ROZPOCET
| VV |  | (1,1+0,9)/2*0,44 |  | 0.44 | [13 empty] | VV | 2 | 2 | True | 0 | ROZPOCET
| VV |  | 0,48*2,125 |  | 1.02 | [13 empty] | VV | 2 | 2 | True | 0 | ROZPOCET
| VV |  | 0,44*2,125 |  | 0.935 | [13 empty] | VV | 2 | 2 | True | 0 | ROZPOCET
| VV |  | (1,42+2,51+2,51)*0,36 |  | 2.318 | [13 empty] | VV | 2 | 2 | True | 0 | ROZPOCET
| VV |  | (1,42+2,53+2,53)*0,41 |  | 2.657 | [13 empty] | VV | 2 | 2 | True | 0 | ROZPOCET
| VV |  | (1,43+3,31+3,31)*0,54 |  | 4.347 | [13 empty] | VV | 2 | 2 | True | 0 | ROZPOCET
| VV |  | 0,77*0,3*2 |  | 0.462 | [13 empty] | VV | 2 | 2 | True | 0 | ROZPOCET
| VV |  | 0,76*0,305*2 |  | 0.464 | [13 empty] | VV | 2 | 2 | True | 0 | ROZPOCET
| VV |  | 0,76*0,3*2 |  | 0.456 | [13 empty] | VV | 2 | 2 | True | 0 | ROZPOCET
| VV |  | -1,45*2,52 |  | -3.654 | [13 empty] | VV | 2 | 2 | True | 0 | ROZPOCET
| VV |  | -1,42*2,51 |  | -3.564 | [13 empty] | VV | 2 | 2 | True | 0 | ROZPOCET
| VV |  | -1,42*2,53 |  | -3.593 | [13 empty] | VV | 2 | 2 | True | 0 | ROZPOCET
| VV |  | -1,43*2,55 |  | -3.647 | [13 empty] | VV | 2 | 2 | True | 0 | ROZPOCET
| VV |  | -1,2*1,5 |  | -1.8 | [13 empty] | VV | 2 | 2 | True | 0 | ROZPOCET
| VV |  | -0,62*1,5 |  | -0.93 | [13 empty] | VV | 2 | 2 | True | 0 | ROZPOCET
| VV |  | Mezisoučet |  | 132.142 | [13 empty] | VV | 2 | 3 | True | 0 | ROZPOCET
| VV |  | "míst 108" | [15 empty] | VV | 2 | 1 | True | 0 | ROZPOCET
| VV |  | (8,495+7,0)*2*3,76 |  | 116.522 | [13 empty] | VV | 2 | 2 | True | 0 | ROZPOCET
| VV |  | (1,53+2,62+2,62)*0,38 |  | 2.573 | [13 empty] | VV | 2 | 2 | True | 0 | ROZPOCET
| VV |  | (1,53+2,62+2,62)*0,35 |  | 2.37 | [13 empty] | VV | 2 | 2 | True | 0 | ROZPOCET
| VV |  | (1,53+2,62+2,62)*0,35 |  | 2.37 | [13 empty] | VV | 2 | 2 | True | 0 | ROZPOCET
| VV |  | 0,7*0,31*2 |  | 0.434 | [13 empty] | VV | 2 | 2 | True | 0 | ROZPOCET
| VV |  | 0,69*0,3*2 |  | 0.414 | [13 empty] | VV | 2 | 2 | True | 0 | ROZPOCET
| VV |  | 0,71*0,295*2 |  | 0.419 | [13 empty] | VV | 2 | 2 | True | 0 | ROZPOCET
| VV |  | -1,43*2,53 |  | -3.618 | [13 empty] | VV | 2 | 2 | True | 0 | ROZPOCET
| VV |  | -1,1*2,17 |  | -2.387 | [13 empty] | VV | 2 | 2 | True | 0 | ROZPOCET
| VV |  | -0,8*2,05 |  | -1.64 | [13 empty] | VV | 2 | 2 | True | 0 | ROZPOCET
| VV |  | -1,53*2,62 |  | -4.009 | [13 empty] | VV | 2 | 2 | True | 0 | ROZPOCET
| VV |  | -1,53*2,62 |  | -4.009 | [13 empty] | VV | 2 | 2 | True | 0 | ROZPOCET
| VV |  | -1,53*2,62 |  | -4.009 | [13 empty] | VV | 2 | 2 | True | 0 | ROZPOCET
| VV |  | -1,2*1,5 |  | -1.8 | [13 empty] | VV | 2 | 2 | True | 0 | ROZPOCET
| VV |  | -0,6*1,5 |  | -0.9 | [13 empty] | VV | 2 | 2 | True | 0 | ROZPOCET
| VV |  | Mezisoučet |  | 102.73 | [13 empty] | VV | 2 | 3 | True | 0 | ROZPOCET
| VV |  | "míst 109" | [15 empty] | VV | 2 | 1 | True | 0 | ROZPOCET
| VV |  | (6,9+10,7)*2*3,85 |  | 135.52 | [13 empty] | VV | 2 | 2 | True | 0 | ROZPOCET
| VV |  | (1,03+0,72+0,72)*0,53 |  | 1.309 | [13 empty] | VV | 2 | 2 | True | 0 | ROZPOCET
| VV |  | (1,52+2,61+2,61)*0,38 |  | 2.561 | [13 empty] | VV | 2 | 2 | True | 0 | ROZPOCET
| VV |  | (1,52+2,6+2,6)*0,38 |  | 2.554 | [13 empty] | VV | 2 | 2 | True | 0 | ROZPOCET
| VV |  | (1,52+2,6+2,6)*0,34 |  | 2.285 | [13 empty] | VV | 2 | 2 | True | 0 | ROZPOCET
| VV |  | (1,53+2,6+2,6)*0,38 |  | 2.557 | [13 empty] | VV | 2 | 2 | True | 0 | ROZPOCET
| VV |  | 0,77*0,29*2 |  | 0.447 | [13 empty] | VV | 2 | 2 | True | 0 | ROZPOCET
| VV |  | 0,73*0,29*2 |  | 0.423 | [13 empty] | VV | 2 | 2 | True | 0 | ROZPOCET
| VV |  | 0,75*0,25*2 |  | 0.375 | [13 empty] | VV | 2 | 2 | True | 0 | ROZPOCET
| VV |  | 0,76*0,28*2 |  | 0.426 | [13 empty] | VV | 2 | 2 | True | 0 | ROZPOCET
| VV |  | -1,45*2,575 |  | -3.734 | [13 empty] | VV | 2 | 2 | True | 0 | ROZPOCET
| VV |  | -1,25*2,61 |  | -3.263 | [13 empty] | VV | 2 | 2 | True | 0 | ROZPOCET
| VV |  | -1,52*2,6 |  | -3.952 | [13 empty] | VV | 2 | 2 | True | 0 | ROZPOCET
| VV |  | -1,52*2,6 |  | -3.952 | [13 empty] | VV | 2 | 2 | True | 0 | ROZPOCET
| VV |  | -1,53*2,6 |  | -3.978 | [13 empty] | VV | 2 | 2 | True | 0 | ROZPOCET
| VV |  | Mezisoučet |  | 129.578 | [13 empty] | VV | 2 | 3 | True | 0 | ROZPOCET
| VV |  | Součet |  | 510.929 | [13 empty] | VV | 2 | 4 | True | 1 | ROZPOCET
44 | K | 978013191 | Otlučení vápenných nebo vápenocementových omítek vnitřních ploch stěn s vyškrabáním spar, s očištěním zdiva, v rozsahu přes 50 do 100 % | m2 | 2.133 | 0 | 0 | CS ÚRS 2017 01 |  |  | základní |  | 0 | 0 | 0 | 0.046 | 0.098118 | 4 | K | 2 |  |  |  | ROZPOCET | 0 | 0 | 0 | 0 | 0 | 1 | 0 | 4 | 1902249103
| VV |  | "pro obklad" | [15 empty] | VV | 2 | 1 | True | 0 | ROZPOCET
| VV |  | "míst 103" | [15 empty] | VV | 2 | 1 | True | 0 | ROZPOCET
| VV |  | 1,2*0,42 |  | 0.504 | [13 empty] | VV | 2 | 2 | True | 0 | ROZPOCET
| VV |  | 0,45*0,42 |  | 0.189 | [13 empty] | VV | 2 | 2 | True | 0 | ROZPOCET
| VV |  | "míst 106" | [15 empty] | VV | 2 | 1 | True | 0 | ROZPOCET
| VV |  | 1,2*0,05 |  | 0.06 | [13 empty] | VV | 2 | 2 | True | 0 | ROZPOCET
| VV |  | 0,62*1,5 |  | 0.93 | [13 empty] | VV | 2 | 2 | True | 0 | ROZPOCET
| VV |  | "míst 108" | [15 empty] | VV | 2 | 1 | True | 0 | ROZPOCET
| VV |  | 0,3*1,5 |  | 0.45 | [13 empty] | VV | 2 | 2 | True | 0 | ROZPOCET
| VV |  | Součet |  | 2.133 | [13 empty] | VV | 2 | 4 | True | 1 | ROZPOCET
45 | K | 978059541 | Odsekání obkladů stěn včetně otlučení podkladní omítky až na zdivo z obkládaček vnitřních, z jakýchkoliv materiálů, plochy přes 1 m2 | m2 | 10.038 | 0 | 0 | CS ÚRS 2017 01 |  |  | základní |  | 0 | 0 | 0 | 0.068 | 0.68258 | 4 | K | 2 |  |  |  | ROZPOCET | 0 | 0 | 0 | 0 | 0 | 1 | 0 | 4 | 630787905
| VV |  | "míst 103" | [15 empty] | VV | 2 | 1 | True | 0 | ROZPOCET
| VV |  | 1,5*1,08 |  | 1.62 | [13 empty] | VV | 2 | 2 | True | 0 | ROZPOCET
| VV |  | 0,6*1,08 |  | 0.648 | [13 empty] | VV | 2 | 2 | True | 0 | ROZPOCET
| VV |  | "míst 106" | [15 empty] | VV | 2 | 1 | True | 0 | ROZPOCET
| VV |  | 1,45*1,25 |  | 1.813 | [13 empty] | VV | 2 | 2 | True | 0 | ROZPOCET
| VV |  | "míst 108" | [15 empty] | VV | 2 | 1 | True | 0 | ROZPOCET
| VV |  | 0,9*1,62 |  | 1.458 | [13 empty] | VV | 2 | 2 | True | 0 | ROZPOCET
| VV |  | 0,92*1,62 |  | 1.49 | [13 empty] | VV | 2 | 2 | True | 0 | ROZPOCET
| VV |  | "míst 109" | [15 empty] | VV | 2 | 1 | True | 0 | ROZPOCET
| VV |  | 1,03*1,5 |  | 1.545 | [13 empty] | VV | 2 | 2 | True | 0 | ROZPOCET
| VV |  | 0,45*1,5*2 |  | 1.35 | [13 empty] | VV | 2 | 2 | True | 0 | ROZPOCET
| VV |  | 1,03*0,08 |  | 0.082 | [13 empty] | VV | 2 | 2 | True | 0 | ROZPOCET
| VV |  | 0,08*0,2*2 |  | 0.032 | [13 empty] | VV | 2 | 2 | True | 0 | ROZPOCET
| VV |  | Součet |  | 10.038 | [13 empty] | VV | 2 | 4 | True | 1 | ROZPOCET
| D | 997 | Přesun sutě |  |  |  | 0 | [5 empty] | 0 |  | 0 |  | 0 | 1 | D | 1 |  |  |  | ROZPOCET | [6 empty] | 0
46 | K | 997013113 | Vnitrostaveništní doprava suti a vybouraných hmot vodorovně do 50 m svisle s použitím mechanizace pro budovy a haly výšky přes 9 do 12 m | t | 32.03 | 0 | 0 | CS ÚRS 2017 01 |  |  | základní |  | 0 | 0 | 0 | 0 | 0 | 4 | K | 2 |  |  |  | ROZPOCET | 0 | 0 | 0 | 0 | 0 | 1 | 0 | 4 | 846707087
47 | K | 997013501 | Odvoz suti a vybouraných hmot na skládku nebo meziskládku se složením, na vzdálenost do 1 km | t | 32.03 | 0 | 0 | CS ÚRS 2017 01 |  |  | základní |  | 0 | 0 | 0 | 0 | 0 | 4 | K | 2 |  |  |  | ROZPOCET | 0 | 0 | 0 | 0 | 0 | 1 | 0 | 4 | -671664077
48 | K | 997013509 | Odvoz suti a vybouraných hmot na skládku nebo meziskládku se složením, na vzdálenost Příplatek k ceně za každý další i započatý 1 km přes 1 km | t | 608.57 | 0 | 0 | CS ÚRS 2017 01 |  |  | základní |  | 0 | 0 | 0 | 0 | 0 | 4 | K | 2 |  |  |  | ROZPOCET | 0 | 0 | 0 | 0 | 0 | 1 | 0 | 4 | 2046307193
| VV |  | 32,030*19 |  | 608.57 | [13 empty] | VV | 2 | 2 | True | 0 | ROZPOCET
| VV |  | Součet |  | 608.57 | [13 empty] | VV | 2 | 4 | True | 1 | ROZPOCET
49 | K | 997013803 | Poplatek za uložení stavebního odpadu na skládce (skládkovné) z keramických materiálů | t | 1.41 | 0 | 0 | CS ÚRS 2017 01 |  |  | základní |  | 0 | 0 | 0 | 0 | 0 | 4 | K | 2 |  |  |  | ROZPOCET | 0 | 0 | 0 | 0 | 0 | 1 | 0 | 4 | -1560992801
| VV |  | 0,683+0,005+0,005+0,01+0,495+0,145+0,037+0,012+0,018 |  | 1.41 | [13 empty] | VV | 2 | 2 | True | 0 | ROZPOCET
| VV |  | Součet |  | 1.41 | [13 empty] | VV | 2 | 4 | True | 1 | ROZPOCET
50 | K | 997013811 | Poplatek za uložení stavebního odpadu na skládce (skládkovné) dřevěného | t | 7.128 | 0 | 0 | CS ÚRS 2017 01 |  |  | základní |  | 0 | 0 | 0 | 0 | 0 | 4 | K | 2 |  |  |  | ROZPOCET | 0 | 0 | 0 | 0 | 0 | 1 | 0 | 4 | 1586927027
| VV |  | 4,96+1,027+1,141 |  | 7.128 | [13 empty] | VV | 2 | 2 | True | 0 | ROZPOCET
| VV |  | Součet |  | 7.128 | [13 empty] | VV | 2 | 4 | True | 1 | ROZPOCET
51 | K | 997013813 | Poplatek za uložení stavebního odpadu na skládce (skládkovné) z plastických hmot | t | 0.301 | 0 | 0 | CS ÚRS 2017 01 |  |  | základní |  | 0 | 0 | 0 | 0 | 0 | 4 | K | 2 |  |  |  | ROZPOCET | 0 | 0 | 0 | 0 | 0 | 1 | 0 | 4 | -905721663
| VV |  | 0,301 |  | 0.301 | [13 empty] | VV | 2 | 2 | True | 0 | ROZPOCET
| VV |  | Součet |  | 0.301 | [13 empty] | VV | 2 | 4 | True | 1 | ROZPOCET
52 | K | 997013831 | Poplatek za uložení stavebního odpadu na skládce (skládkovné) směsného | t | 23.191 | 0 | 0 | CS ÚRS 2017 01 |  |  | základní |  | 0 | 0 | 0 | 0 | 0 | 4 | K | 2 |  |  |  | ROZPOCET | 0 | 0 | 0 | 0 | 0 | 1 | 0 | 4 | 1154536753
| VV |  | 32,030 |  | 32.03 | [13 empty] | VV | 2 | 2 | True | 0 | ROZPOCET
| VV |  | -1,41 |  | -1.41 | [13 empty] | VV | 2 | 2 | True | 0 | ROZPOCET
| VV |  | -7,128 |  | -7.128 | [13 empty] | VV | 2 | 2 | True | 0 | ROZPOCET
| VV |  | -0,301 |  | -0.301 | [13 empty] | VV | 2 | 2 | True | 0 | ROZPOCET
| VV |  | Součet |  | 23.191 | [13 empty] | VV | 2 | 4 | True | 1 | ROZPOCET
| D | 998 | Přesun hmot |  |  |  | 0 | [5 empty] | 0 |  | 0 |  | 0 | 1 | D | 1 |  |  |  | ROZPOCET | [6 empty] | 0
53 | K | 998011002 | Přesun hmot pro budovy občanské výstavby, bydlení, výrobu a služby s nosnou svislou konstrukcí zděnou z cihel, tvárnic nebo kamene vodorovná dopravní vzdálenost do 100 m pro budovy výšky přes 6 do 12 m | t | 20.067 | 0 | 0 | CS ÚRS 2017 01 |  |  | základní |  | 0 | 0 | 0 | 0 | 0 | 4 | K | 2 |  |  |  | ROZPOCET | 0 | 0 | 0 | 0 | 0 | 1 | 0 | 4 | -1748497911
| D | PSV | Práce a dodávky PSV |  |  |  | 0 | [5 empty] | 0 |  | 24.6997 |  | 15.7432 | 2 | D | 0 |  |  |  | ROZPOCET | [6 empty] | 0
| D | 721 | Zdravotechnika - vnitřní kanalizace |  |  |  | 0 | [5 empty] | 0 |  | 0.0016446 |  | 0.0042 | 2 | D | 1 |  |  |  | ROZPOCET | [6 empty] | 0
54 | K | 721171803 | Demontáž potrubí z novodurových trub odpadních nebo připojovacích do D 75 | m | 2 | 0 | 0 | CS ÚRS 2017 01 |  |  | základní |  | 0 | 0 | 0 | 0.0021 | 0.0042 | 16 | K | 2 |  |  |  | ROZPOCET | 0 | 0 | 0 | 0 | 0 | 1 | 0 | 16 | 1140057570
55 | K | 721171912 | Rekonstrukce odpadního potrubí plastového propojení dosavadního potrubí DN 40 | kus | 4 | 0 | 0 | CS ÚRS 2017 01 |  |  | základní |  | 0 | 0.0002686 | 0.0010744 | 0 | 0 | 16 | K | 2 |  |  |  | ROZPOCET | 0 | 0 | 0 | 0 | 0 | 1 | 0 | 16 | 627002005
56 | K | 721174042 | Potrubí z plastových trub polypropylenové připojovací DN 40 | m | 2 | 0 | 0 | CS ÚRS 2017 01 |  |  | základní |  | 0 | 0.0002851 | 0.0005702 | 0 | 0 | 16 | K | 2 |  |  |  | ROZPOCET | 0 | 0 | 0 | 0 | 0 | 1 | 0 | 16 | 542796157
57 | K | 721194104 | Vyměření přípojek na potrubí vyvedení a upevnění odpadních výpustek DN 40 | kus | 4 | 0 | 0 | CS ÚRS 2017 01 |  |  | základní |  | 0 | 0 | 0 | 0 | 0 | 16 | K | 2 |  |  |  | ROZPOCET | 0 | 0 | 0 | 0 | 0 | 1 | 0 | 16 | 302293794
58 | K | 721290123 | Zkouška těsnosti kanalizace v objektech kouřem do DN 300 | m | 2 | 0 | 0 | CS ÚRS 2017 01 |  |  | základní |  | 0 | 0 | 0 | 0 | 0 | 16 | K | 2 |  |  |  | ROZPOCET | 0 | 0 | 0 | 0 | 0 | 1 | 0 | 16 | -1354464173
59 | K | 998721102 | Přesun hmot pro vnitřní kanalizace stanovený z hmotnosti přesunovaného materiálu vodorovná dopravní vzdálenost do 50 m v objektech výšky přes 6 do 12 m | t | 0.002 | 0 | 0 | CS ÚRS 2017 01 |  |  | základní |  | 0 | 0 | 0 | 0 | 0 | 16 | K | 2 |  |  |  | ROZPOCET | 0 | 0 | 0 | 0 | 0 | 1 | 0 | 16 | -1047357618
| D | 722 | Zdravotechnika - vnitřní vodovod |  |  |  | 0 | [5 empty] | 0 |  | 0.0057558 |  | 0.00426 | 2 | D | 1 |  |  |  | ROZPOCET | [6 empty] | 0
60 | K | 722130801 | Demontáž potrubí z ocelových trubek pozinkovaných závitových do DN 25 | m | 2 | 0 | 0 | CS ÚRS 2017 01 |  |  | základní |  | 0 | 0 | 0 | 0.00213 | 0.00426 | 16 | K | 2 |  |  |  | ROZPOCET | 0 | 0 | 0 | 0 | 0 | 1 | 0 | 16 | -962154249
61 | K | 722131931 | Rekonstrukce vodovodního potrubí z ocelových trubek pozinkovaných závitových propojení dosavadního potrubí DN 15 | kus | 4 | 0 | 0 | CS ÚRS 2017 01 |  |  | základní |  | 0 | 0.0008141 | 0.0032564 | 0 | 0 | 16 | K | 2 |  |  |  | ROZPOCET | 0 | 0 | 0 | 0 | 0 | 1 | 0 | 16 | -28326519
62 | K | 722174002 | Potrubí z plastových trubek z polypropylenu (PPR) svařovaných polyfuzně PN 16 (SDR 7,4) D 20 x 2,8 | m | 2 | 0 | 0 | CS ÚRS 2017 01 |  |  | základní |  | 0 | 0.0006633 | 0.0013266 | 0 | 0 | 16 | K | 2 |  |  |  | ROZPOCET | 0 | 0 | 0 | 0 | 0 | 1 | 0 | 16 | -1436080227
63 | K | 722181221 | Ochrana potrubí termoizolačními trubicemi z pěnového polyetylenu PE přilepenými v příčných a podélných spojích, tloušťky izolace přes 6 do 9 mm, vnitřního průměru izolace DN do 22 mm | m | 2 | 0 | 0 | CS ÚRS 2017 01 |  |  | základní |  | 0 | 4.662e-05 | 9.324e-05 | 0 | 0 | 16 | K | 2 |  |  |  | ROZPOCET | 0 | 0 | 0 | 0 | 0 | 1 | 0 | 16 | 209105316
64 | K | 722190401 | Zřízení přípojek na potrubí vyvedení a upevnění výpustek do DN 25 | kus | 4 | 0 | 0 | CS ÚRS 2017 01 |  |  | základní |  | 0 | 0 | 0 | 0 | 0 | 16 | K | 2 |  |  |  | ROZPOCET | 0 | 0 | 0 | 0 | 0 | 1 | 0 | 16 | 261623511
65 | K | 722190901 | Rekonstrukce ostatní uzavření nebo otevření vodovodního potrubí při opravách včetně vypuštění a napuštění | kus | 4 | 0 | 0 | CS ÚRS 2017 01 |  |  | základní |  | 0 | 0 | 0 | 0 | 0 | 16 | K | 2 |  |  |  | ROZPOCET | 0 | 0 | 0 | 0 | 0 | 1 | 0 | 16 | -417142361
66 | K | 722220151 | Armatury s jedním závitem plastové, nástěnky (PPR) PN 20 (SDR 6) DN 16 x G 1/2 | kus | 4 | 0 | 0 | CS ÚRS 2017 01 |  |  | základní |  | 0 | 0.00017 | 0.00068 | 0 | 0 | 16 | K | 2 |  |  |  | ROZPOCET | 0 | 0 | 0 | 0 | 0 | 1 | 0 | 16 | 847941125
67 | K | 722290226 | Zkoušky, proplach a desinfekce vodovodního potrubí zkoušky těsnosti vodovodního potrubí závitového do DN 50 | m | 2 | 0 | 0 | CS ÚRS 2017 01 |  |  | základní |  | 0 | 0.00018979 | 0.00037959 | 0 | 0 | 16 | K | 2 |  |  |  | ROZPOCET | 0 | 0 | 0 | 0 | 0 | 1 | 0 | 16 | -1151468874
68 | K | 722290234 | Zkoušky, proplach a desinfekce vodovodního potrubí proplach a desinfekce vodovodního potrubí do DN 80 | m | 2 | 0 | 0 | CS ÚRS 2017 01 |  |  | základní |  | 0 | 1e-05 | 2e-05 | 0 | 0 | 16 | K | 2 |  |  |  | ROZPOCET | 0 | 0 | 0 | 0 | 0 | 1 | 0 | 16 | 1827072206
69 | K | 998722102 | Přesun hmot pro vnitřní vodovod stanovený z hmotnosti přesunovaného materiálu vodorovná dopravní vzdálenost do 50 m v objektech výšky přes 6 do 12 m | t | 0.006 | 0 | 0 | CS ÚRS 2017 01 |  |  | základní |  | 0 | 0 | 0 | 0 | 0 | 16 | K | 2 |  |  |  | ROZPOCET | 0 | 0 | 0 | 0 | 0 | 1 | 0 | 16 | 1441891786
| D | 725 | Zdravotechnika - zařizovací předměty |  |  |  | 0 | [5 empty] | 0 |  | 0.089341 |  | 0.0832 | 2 | D | 1 |  |  |  | ROZPOCET | [6 empty] | 0
70 | K | 725210821 | Demontáž umyvadel bez výtokových armatur umyvadel | kus | 4 | 0 | 0 | CS ÚRS 2017 01 |  |  | základní |  | 0 | 0 | 0 | 0.01946 | 0.07784 | 16 | K | 2 |  |  |  | ROZPOCET | 0 | 0 | 0 | 0 | 0 | 1 | 0 | 16 | -576043661
71 | K | 725211603 | Umyvadla keramická bez výtokových armatur se zápachovou uzávěrkou připevněná na stěnu šrouby bílá bez sloupu nebo krytu na sifon 600 mm | kus | 4 | 0 | 0 | CS ÚRS 2017 01 |  |  | základní |  | 0 | 0.017255 | 0.06902 | 0 | 0 | 16 | K | 2 |  |  |  | ROZPOCET | 0 | 0 | 0 | 0 | 0 | 1 | 0 | 16 | 389425978
72 | K | 725291511 | Doplňky zařízení koupelen a záchodů plastové dávkovač tekutého mýdla na 350 ml | kus | 4 | 0 | 0 | CS ÚRS 2017 01 |  |  | základní |  | 0 | 0.00052128 | 0.0020851 | 0 | 0 | 16 | K | 2 |  |  |  | ROZPOCET | 0 | 0 | 0 | 0 | 0 | 1 | 0 | 16 | 1486695998
73 | K | 725291635 | Doplňky zařízení koupelen a záchodů, háček na ručník, chrom | kus | 4 | 0 | 0 |  |  |  | základní |  | 0 | 0.00052128 | 0.0020851 | 0 | 0 | 16 | K | 2 |  |  |  | ROZPOCET | 0 | 0 | 0 | 0 | 0 | 1 | 0 | 16 | 851576479
74 | K | 725810811 | Demontáž výtokových ventilů nástěnných | kus | 4 | 0 | 0 | CS ÚRS 2017 01 |  |  | základní |  | 0 | 0 | 0 | 0.00049 | 0.00196 | 16 | K | 2 |  |  |  | ROZPOCET | 0 | 0 | 0 | 0 | 0 | 1 | 0 | 16 | 278810878
75 | K | 725812218 | Baterie umyvadlová nástěnná na jednu vodu | kus | 4 | 0 | 0 |  |  |  | základní |  | 0 | 0.001 | 0.004 | 0 | 0 | 16 | K | 2 |  |  |  | ROZPOCET | 0 | 0 | 0 | 0 | 0 | 1 | 0 | 16 | 1809714852
76 | K | 725860811 | Demontáž zápachových uzávěrek pro zařizovací předměty jednoduchých | kus | 4 | 0 | 0 | CS ÚRS 2017 01 |  |  | základní |  | 0 | 0 | 0 | 0.00085 | 0.0034 | 16 | K | 2 |  |  |  | ROZPOCET | 0 | 0 | 0 | 0 | 0 | 1 | 0 | 16 | 93667573
77 | K | 725861103 | Zápachová uzávěrka pro umyvadla DN 40, umyvadlový sifon chrom, mosaz | kus | 4 | 0 | 0 |  |  |  | základní |  | 0 | 0.0030375 | 0.01215 | 0 | 0 | 16 | K | 2 |  |  |  | ROZPOCET | 0 | 0 | 0 | 0 | 0 | 1 | 0 | 16 | 700931672
78 | K | 998725102 | Přesun hmot pro zařizovací předměty stanovený z hmotnosti přesunovaného materiálu vodorovná dopravní vzdálenost do 50 m v objektech výšky přes 6 do 12 m | t | 0.089 | 0 | 0 | CS ÚRS 2017 01 |  |  | základní |  | 0 | 0 | 0 | 0 | 0 | 16 | K | 2 |  |  |  | ROZPOCET | 0 | 0 | 0 | 0 | 0 | 1 | 0 | 16 | -1710543289
| D | 735 | Ústřední vytápění - otopná tělesa |  |  |  | 0 | [5 empty] | 0 |  | 0 |  | 0 | 2 | D | 1 |  |  |  | ROZPOCET | [6 empty] | 0
79 | K | 735111810 | Demontáž otopných těles litinových článkových | m2 | 57.375 | 0 | 0 | CS ÚRS 2017 01 |  |  | základní |  | 0 | 0 | 0 | 0 | 0 | 16 | K | 2 |  |  |  | ROZPOCET | 0 | 0 | 0 | 0 | 0 | 1 | 0 | 16 | -1969373062
| VV |  | 0,255*12*1 |  | 3.06 | [13 empty] | VV | 2 | 2 | True | 0 | ROZPOCET
| VV |  | 0,255*13*9 |  | 29.835 | [13 empty] | VV | 2 | 2 | True | 0 | ROZPOCET
| VV |  | 0,255*15*3 |  | 11.475 | [13 empty] | VV | 2 | 2 | True | 0 | ROZPOCET
| VV |  | 0,255*17*3 |  | 13.005 | [13 empty] | VV | 2 | 2 | True | 0 | ROZPOCET
| VV |  | Součet |  | 57.375 | [13 empty] | VV | 2 | 4 | True | 1 | ROZPOCET
80 | K | 735191902 | Ostatní rekonstrukce otopných těles vyzkoušení tlakem po opravě otopných těles litinových | m2 | 57.375 | 0 | 0 | CS ÚRS 2017 01 |  |  | základní |  | 0 | 0 | 0 | 0 | 0 | 16 | K | 2 |  |  |  | ROZPOCET | 0 | 0 | 0 | 0 | 0 | 1 | 0 | 16 | -1697722331
81 | K | 735191905 | Ostatní rekonstrukce otopných těles odvzdušnění tělesa | kus | 16 | 0 | 0 | CS ÚRS 2017 01 |  |  | základní |  | 0 | 0 | 0 | 0 | 0 | 16 | K | 2 |  |  |  | ROZPOCET | 0 | 0 | 0 | 0 | 0 | 1 | 0 | 16 | 1538755091
| VV |  | 9+3+3+1 |  | 16 | [13 empty] | VV | 2 | 2 | True | 0 | ROZPOCET
| VV |  | Součet |  | 16 | [13 empty] | VV | 2 | 4 | True | 1 | ROZPOCET
82 | K | 735191910 | Ostatní rekonstrukce otopných těles napuštění vody do otopného systému včetně potrubí (bez kotle a ohříváků) otopných těles | m2 | 57.375 | 0 | 0 | CS ÚRS 2017 01 |  |  | základní |  | 0 | 0 | 0 | 0 | 0 | 16 | K | 2 |  |  |  | ROZPOCET | 0 | 0 | 0 | 0 | 0 | 1 | 0 | 16 | 1309551891
83 | K | 735192911 | Ostatní rekonstrukce otopných těles zpětná montáž otopných těles článkových litinových | m2 | 57.375 | 0 | 0 | CS ÚRS 2017 01 |  |  | základní |  | 0 | 0 | 0 | 0 | 0 | 16 | K | 2 |  |  |  | ROZPOCET | 0 | 0 | 0 | 0 | 0 | 1 | 0 | 16 | 720782087
84 | K | 735494811 | Vypuštění vody z otopných soustav bez kotlů, ohříváků, zásobníků a nádrží | m2 | 57.375 | 0 | 0 | CS ÚRS 2017 01 |  |  | základní |  | 0 | 0 | 0 | 0 | 0 | 16 | K | 2 |  |  |  | ROZPOCET | 0 | 0 | 0 | 0 | 0 | 1 | 0 | 16 | 1827563574
| D | 741 | Elektroinstalace - silnoproud |  |  |  | 0 | [5 empty] | 0 |  | 1.5909 |  | 0 | 2 | D | 1 |  |  |  | ROZPOCET | [6 empty] | 0
85 | K | 741110041 | Montáž trubek elektroinstalačních s nasunutím nebo našroubováním do krabic plastových ohebných, uložených pevně, vnější D přes 11 do 23 mm | m | 180 | 0 | 0 | CS ÚRS 2017 01 |  |  | základní |  | 0 | 0 | 0 | 0 | 0 | 16 | K | 2 |  |  |  | ROZPOCET | 0 | 0 | 0 | 0 | 0 | 1 | 0 | 16 | -2070774306
86 | M | 345711540 | trubka elektroinstalační ohebná 1220 z PH, D 22,9/28,5 mm | m | 180 | 0 | 0 | CS ÚRS 2017 01 |  |  | základní |  | 0 | 0.00016 | 0.0288 | 0 | 0 | 32 | M | 2 |  |  |  | ROZPOCET | 0 | 0 | 0 | 0 | 0 | 1 | 0 | 16 | 391872429
87 | K | 741110142 | Montáž trubek pancéřových elektroinstalačních s nasunutím nebo našroubováním do krabic kovových tuhých závitových, uložených pevně, D přes 16 do 29 mm | m | 25 | 0 | 0 | CS ÚRS 2017 01 |  |  | základní |  | 0 | 0 | 0 | 0 | 0 | 16 | K | 2 |  |  |  | ROZPOCET | 0 | 0 | 0 | 0 | 0 | 1 | 0 | 16 | -649133587
88 | M | 345711231 | trubka elektroinstalační ocelová zinkovaná závitová D 21 mm ZNM | m | 25 | 0 | 0 |  |  |  | základní |  | 0 | 0.0009 | 0.0225 | 0 | 0 | 32 | M | 2 |  |  |  | ROZPOCET | 0 | 0 | 0 | 0 | 0 | 1 | 0 | 16 | -338052961
89 | M | 345717280 | vývodka rovná z PH pro elektroinstalační trubky pancéřové, délka 22 mm | kus | 4 | 0 | 0 | CS ÚRS 2017 01 |  |  | základní |  | 0 | 1e-05 | 4e-05 | 0 | 0 | 32 | M | 2 |  |  |  | ROZPOCET | 0 | 0 | 0 | 0 | 0 | 1 | 0 | 16 | -787933295
90 | M | 345716720 | spojka pancéřová z Al slitiny pro ocelové elektroinstalační trubky, typ závitu P21, délka 40 mm | kus | 8 | 0 | 0 | CS ÚRS 2017 01 |  |  | základní |  | 0 | 2e-05 | 0.00016 | 0 | 0 | 32 | M | 2 |  |  |  | ROZPOCET | 0 | 0 | 0 | 0 | 0 | 1 | 0 | 16 | -1024752075
91 | K | 741110511 | Montáž lišt a kanálků elektroinstalačních se spojkami, ohyby a rohy a s nasunutím do krabic vkládacích s víčkem, šířky do 60 mm | m | 165 | 0 | 0 | CS ÚRS 2017 01 |  |  | základní |  | 0 | 0 | 0 | 0 | 0 | 16 | K | 2 |  |  |  | ROZPOCET | 0 | 0 | 0 | 0 | 0 | 1 | 0 | 16 | -1169038866
92 | M | 345718250 | lišta elektroinstalační hranatá bílá 20 x 20 | kus | 70 | 0 | 0 | CS ÚRS 2017 01 |  |  | základní |  | 0 | 0.00013 | 0.0091 | 0 | 0 | 32 | M | 2 |  |  |  | ROZPOCET | 0 | 0 | 0 | 0 | 0 | 1 | 0 | 16 | 1487341351
93 | M | 345718300 | lišta elektroinstalační hranatá bílá 40 x 20 | kus | 40 | 0 | 0 | CS ÚRS 2017 01 |  |  | základní |  | 0 | 0.00021 | 0.0084 | 0 | 0 | 32 | M | 2 |  |  |  | ROZPOCET | 0 | 0 | 0 | 0 | 0 | 1 | 0 | 16 | 2074616283
94 | M | 345718210 | lišta elektroinstalační hranatá 60 x 40 | kus | 55 | 0 | 0 | CS ÚRS 2017 01 |  |  | základní |  | 0 | 0.00054 | 0.0297 | 0 | 0 | 32 | M | 2 |  |  |  | ROZPOCET | 0 | 0 | 0 | 0 | 0 | 1 | 0 | 16 | 1711851231
95 | K | 741110512 | Montáž lišt a kanálků elektroinstalačních se spojkami, ohyby a rohy a s nasunutím do krabic vkládacích s víčkem, šířky do přes 60 do 120 mm | m | 14 | 0 | 0 | CS ÚRS 2017 01 |  |  | základní |  | 0 | 0 | 0 | 0 | 0 | 16 | K | 2 |  |  |  | ROZPOCET | 0 | 0 | 0 | 0 | 0 | 1 | 0 | 16 | -1865084556
96 | M | 345718715 | kanál Al 70x110 elox vč.stínící ocel.přepážky,koncovek,spojek | m | 14 | 0 | 0 | CS ÚRS 2017 01 |  |  | základní |  | 0 | 0.00046 | 0.00644 | 0 | 0 | 32 | M | 2 |  |  |  | ROZPOCET | 0 | 0 | 0 | 0 | 0 | 1 | 0 | 16 | 572795047
97 | K | 741110572 | Montáž instalačního bloku do nábytku | kus | 60 | 0 | 0 |  |  |  | základní |  | 0 | 0 | 0 | 0 | 0 | 16 | K | 2 |  |  |  | ROZPOCET | 0 | 0 | 0 | 0 | 0 | 1 | 0 | 16 | -966618825
98 | M | 345718971 | zásuvkový blok Al , 3x zás.230V/16A | kus | 17 | 0 | 0 |  |  |  | základní |  | 0 | 1e-05 | 0.00017 | 0 | 0 | 32 | M | 2 |  |  |  | ROZPOCET | 0 | 0 | 0 | 0 | 0 | 1 | 0 | 16 | -361649074
99 | M | 345718972 | zásuvkový blok Al , 4x zás.230V/16A | kus | 25 | 0 | 0 |  |  |  | základní |  | 0 | 1e-05 | 0.00025 | 0 | 0 | 32 | M | 2 |  |  |  | ROZPOCET | 0 | 0 | 0 | 0 | 0 | 1 | 0 | 16 | -942646045
100 | M | 345718973 | zásuvkový blok Al , 6x zás.230V/16A | kus | 18 | 0 | 0 |  |  |  | základní |  | 0 | 1e-05 | 0.00018 | 0 | 0 | 32 | M | 2 |  |  |  | ROZPOCET | 0 | 0 | 0 | 0 | 0 | 1 | 0 | 16 | 864612044
101 | K | 741111002 | Montáž systému podlahových kanálů se spojkami, ohyby a rohy a s nasunutím do krabic krabic s vývody | kus | 1 | 0 | 0 | CS ÚRS 2017 01 |  |  | základní |  | 0 | 0 | 0 | 0 | 0 | 16 | K | 2 |  |  |  | ROZPOCET | 0 | 0 | 0 | 0 | 0 | 1 | 0 | 16 | 1876152971
102 | M | 345715341 | podlahová krabice do zdvojené podlahy,osazení-4x zás.230V/16A, mod.45x45,1x přep.octana typ 3, zás. 2xRJ45 | kus | 1 | 0 | 0 |  |  |  | základní |  | 0 | 0.00013 | 0.00013 | 0 | 0 | 32 | M | 2 |  |  |  | ROZPOCET | 0 | 0 | 0 | 0 | 0 | 1 | 0 | 16 | 1982699837
103 | K | 741112001 | Montáž krabic elektroinstalačních bez napojení na trubky a lišty, demontáže a montáže víčka a přístroje protahovacích nebo odbočných zapuštěných plastových kruhových | kus | 55 | 0 | 0 | CS ÚRS 2017 01 |  |  | základní |  | 0 | 0 | 0 | 0 | 0 | 16 | K | 2 |  |  |  | ROZPOCET | 0 | 0 | 0 | 0 | 0 | 1 | 0 | 16 | -708221307
104 | M | 345715210 | krabice univerzální rozvodná z PH s víčkem a svorkovnicí krabicovou šroubovací s vodiči 12x4 mm2, D 73,5 mm x 43 mm | kus | 55 | 0 | 0 | CS ÚRS 2017 01 |  |  | základní |  | 0 | 9e-05 | 0.00495 | 0 | 0 | 32 | M | 2 |  |  |  | ROZPOCET | 0 | 0 | 0 | 0 | 0 | 1 | 0 | 16 | 714148585
105 | K | 741112021 | Montáž krabic elektroinstalačních bez napojení na trubky a lišty, demontáže a montáže víčka a přístroje protahovacích nebo odbočných nástěnných plastových čtyřhranných, vel. do 100x100 mm | kus | 58 | 0 | 0 | CS ÚRS 2017 01 |  |  | základní |  | 0 | 0 | 0 | 0 | 0 | 16 | K | 2 |  |  |  | ROZPOCET | 0 | 0 | 0 | 0 | 0 | 1 | 0 | 16 | -1218639460
106 | M | 345714261 | krabice pancéřová z PH 72x72 včetně svorkovnice | kus | 58 | 0 | 0 |  |  |  | základní |  | 0 | 0.00033 | 0.01914 | 0 | 0 | 32 | M | 2 |  |  |  | ROZPOCET | 0 | 0 | 0 | 0 | 0 | 1 | 0 | 16 | 509019146
107 | M | 345714269 | izolační podložka pod krabici 72x72 | kus | 58 | 0 | 0 |  |  |  | základní |  | 0 | 0.00033 | 0.01914 | 0 | 0 | 32 | M | 2 |  |  |  | ROZPOCET | 0 | 0 | 0 | 0 | 0 | 1 | 0 | 16 | -2085228299
108 | K | 741112061 | Montáž krabic elektroinstalačních bez napojení na trubky a lišty, demontáže a montáže víčka a přístroje přístrojových zapuštěných plastových kruhových | kus | 90 | 0 | 0 | CS ÚRS 2017 01 |  |  | základní |  | 0 | 0 | 0 | 0 | 0 | 16 | K | 2 |  |  |  | ROZPOCET | 0 | 0 | 0 | 0 | 0 | 1 | 0 | 16 | -547237890
109 | M | 345715116 | krabice přístrojová pod omítku/do betonu/hořlavých podkladů pro vícenásobné rámečky | kus | 90 | 0 | 0 |  |  |  | základní |  | 0 | 3e-05 | 0.0027 | 0 | 0 | 32 | M | 2 |  |  |  | ROZPOCET | 0 | 0 | 0 | 0 | 0 | 1 | 0 | 16 | -93967793
110 | K | 741112065 | Montáž krabice přístrojová zapuštěná plastová vestavná do nábytku | kus | 32 | 0 | 0 | CS ÚRS 2017 01 |  |  | základní |  | 0 | 0 | 0 | 0 | 0 | 16 | K | 2 |  |  |  | ROZPOCET | 0 | 0 | 0 | 0 | 0 | 1 | 0 | 16 | 42763954
111 | M | 345715255 | krabice elektroinstalační univerzální do hořlavosti A1-F,do stolů a podhledů | kus | 32 | 0 | 0 |  |  |  | základní |  | 0 | 0.0004 | 0.0128 | 0 | 0 | 32 | M | 2 |  |  |  | ROZPOCET | 0 | 0 | 0 | 0 | 0 | 1 | 0 | 16 | -90714008
112 | K | 741120001 | Montáž vodičů izolovaných měděných bez ukončení uložených pod omítku plných a laněných (CY), průřezu žíly 0,35 až 6 mm2 | m | 80 | 0 | 0 | CS ÚRS 2017 01 |  |  | základní |  | 0 | 0 | 0 | 0 | 0 | 16 | K | 2 |  |  |  | ROZPOCET | 0 | 0 | 0 | 0 | 0 | 1 | 0 | 16 | -1529168539
113 | M | 341408420 | vodič izolovaný s Cu jádrem H07V-R 4 mm2 | m | 80 | 0 | 0 | CS ÚRS 2017 01 |  |  | základní |  | 0 | 5e-05 | 0.004 | 0 | 0 | 32 | M | 2 |  |  |  | ROZPOCET | 0 | 0 | 0 | 0 | 0 | 1 | 0 | 16 | 1312999432
114 | K | 741122015 | Montáž kabelů měděných bez ukončení uložených pod omítku plných kulatých (CYKY), počtu a průřezu žil 3x1,5 mm2 | m | 100 | 0 | 0 | CS ÚRS 2017 01 |  |  | základní |  | 0 | 0 | 0 | 0 | 0 | 16 | K | 2 |  |  |  | ROZPOCET | 0 | 0 | 0 | 0 | 0 | 1 | 0 | 16 | -507136549
115 | M | 341110300 | kabel silový s Cu jádrem CYKY 3x1,5 mm2 | m | 100 | 0 | 0 | CS ÚRS 2017 01 |  |  | základní |  | 0 | 0.00012 | 0.012 | 0 | 0 | 32 | M | 2 |  |  |  | ROZPOCET | 0 | 0 | 0 | 0 | 0 | 1 | 0 | 16 | 807072547
116 | K | 741122016 | Montáž kabelů měděných bez ukončení uložených pod omítku plných kulatých (CYKY), počtu a průřezu žil 3x2,5 až 6 mm2 | m | 100 | 0 | 0 | CS ÚRS 2017 01 |  |  | základní |  | 0 | 0 | 0 | 0 | 0 | 16 | K | 2 |  |  |  | ROZPOCET | 0 | 0 | 0 | 0 | 0 | 1 | 0 | 16 | 103965781
117 | M | 341110360 | kabel silový s Cu jádrem CYKY 3x2,5 mm2 | m | 100 | 0 | 0 | CS ÚRS 2017 01 |  |  | základní |  | 0 | 0.00017 | 0.017 | 0 | 0 | 32 | M | 2 |  |  |  | ROZPOCET | 0 | 0 | 0 | 0 | 0 | 1 | 0 | 16 | 1607367709
118 | K | 741122032 | Montáž kabelů měděných bez ukončení uložených pod omítku plných kulatých (CYKY), počtu a průřezu žil 5x4 až 6 mm2 | m | 25 | 0 | 0 | CS ÚRS 2017 01 |  |  | základní |  | 0 | 0 | 0 | 0 | 0 | 16 | K | 2 |  |  |  | ROZPOCET | 0 | 0 | 0 | 0 | 0 | 1 | 0 | 16 | -1774336085
119 | M | 341111000 | kabel silový s Cu jádrem CYKY 5x6 mm2 | m | 25 | 0 | 0 | CS ÚRS 2017 01 |  |  | základní |  | 0 | 0.00053 | 0.01325 | 0 | 0 | 32 | M | 2 |  |  |  | ROZPOCET | 0 | 0 | 0 | 0 | 0 | 1 | 0 | 16 | -1609144196
120 | K | 741122041 | Montáž kabelů měděných bez ukončení uložených pod omítku plných kulatých (CYKY), počtu a průřezu žil 7x1,5 až 2,5 mm2 | m | 50 | 0 | 0 | CS ÚRS 2017 01 |  |  | základní |  | 0 | 0 | 0 | 0 | 0 | 16 | K | 2 |  |  |  | ROZPOCET | 0 | 0 | 0 | 0 | 0 | 1 | 0 | 16 | -733475681
121 | M | 341111100 | kabel silový s Cu jádrem CYKY 7x1,5 mm2 | m | 50 | 0 | 0 | CS ÚRS 2017 01 |  |  | základní |  | 0 | 0.00021 | 0.0105 | 0 | 0 | 32 | M | 2 |  |  |  | ROZPOCET | 0 | 0 | 0 | 0 | 0 | 1 | 0 | 16 | 1248310090
122 | K | 741122201 | Montáž kabelů měděných bez ukončení uložených volně nebo v liště plných kulatých (CYKY) počtu a průřezu žil 2x1,5 až 6 mm2 | m | 80 | 0 | 0 | CS ÚRS 2017 01 |  |  | základní |  | 0 | 0 | 0 | 0 | 0 | 16 | K | 2 |  |  |  | ROZPOCET | 0 | 0 | 0 | 0 | 0 | 1 | 0 | 16 | 1760729081
123 | M | 341110050 | kabel silový s Cu jádrem CYKY 2x1,5 mm2 | m | 80 | 0 | 0 | CS ÚRS 2017 01 |  |  | základní |  | 0 | 0.0001 | 0.008 | 0 | 0 | 32 | M | 2 |  |  |  | ROZPOCET | 0 | 0 | 0 | 0 | 0 | 1 | 0 | 16 | 1388343583
124 | K | 741122211 | Montáž kabelů měděných bez ukončení uložených volně nebo v liště plných kulatých (CYKY) počtu a průřezu žil 3x1,5 až 6 mm2 | m | 1900 | 0 | 0 | CS ÚRS 2017 01 |  |  | základní |  | 0 | 0 | 0 | 0 | 0 | 16 | K | 2 |  |  |  | ROZPOCET | 0 | 0 | 0 | 0 | 0 | 1 | 0 | 16 | 1232624623
125 | M | 341110300 | kabel silový s Cu jádrem CYKY 3x1,5 mm2 | m | 650 | 0 | 0 | CS ÚRS 2017 01 |  |  | základní |  | 0 | 0.00012 | 0.078 | 0 | 0 | 32 | M | 2 |  |  |  | ROZPOCET | 0 | 0 | 0 | 0 | 0 | 1 | 0 | 16 | 731246339
126 | M | 341110360 | kabel silový s Cu jádrem CYKY 3x2,5 mm2 | m | 1250 | 0 | 0 | CS ÚRS 2017 01 |  |  | základní |  | 0 | 0.00017 | 0.2125 | 0 | 0 | 32 | M | 2 |  |  |  | ROZPOCET | 0 | 0 | 0 | 0 | 0 | 1 | 0 | 16 | 2672942
127 | K | 741122232 | Montáž kabelů měděných bez ukončení uložených volně nebo v liště plných kulatých (CYKY) počtu a průřezu žil 5x4 až 6 mm2 | m | 210 | 0 | 0 | CS ÚRS 2017 01 |  |  | základní |  | 0 | 0 | 0 | 0 | 0 | 16 | K | 2 |  |  |  | ROZPOCET | 0 | 0 | 0 | 0 | 0 | 1 | 0 | 16 | -2048847547
128 | M | 341111000 | kabel silový s Cu jádrem CYKY 5x6 mm2 | m | 210 | 0 | 0 | CS ÚRS 2017 01 |  |  | základní |  | 0 | 0.00053 | 0.1113 | 0 | 0 | 32 | M | 2 |  |  |  | ROZPOCET | 0 | 0 | 0 | 0 | 0 | 1 | 0 | 16 | 474580110
129 | K | 741122237 | Montáž kabelů měděných bez ukončení uložených volně nebo v liště plných kulatých (CYKY) počtu a průřezu žil 7x1,5 až 2,5 mm2 | m | 130 | 0 | 0 | CS ÚRS 2017 01 |  |  | základní |  | 0 | 0 | 0 | 0 | 0 | 16 | K | 2 |  |  |  | ROZPOCET | 0 | 0 | 0 | 0 | 0 | 1 | 0 | 16 | 2036735267
130 | M | 341111100 | kabel silový s Cu jádrem CYKY 7x1,5 mm2 | m | 130 | 0 | 0 | CS ÚRS 2017 01 |  |  | základní |  | 0 | 0.00021 | 0.0273 | 0 | 0 | 32 | M | 2 |  |  |  | ROZPOCET | 0 | 0 | 0 | 0 | 0 | 1 | 0 | 16 | -442605169
131 | K | 741124701 | Montáž kabelů měděných ovládacích bez ukončení uložených volně stíněných ovládacích s plným jádrem (JYTY) počtu a průměru žil 2 až 19x0,8 mm2 | m | 95 | 0 | 0 | CS ÚRS 2017 01 |  |  | základní |  | 0 | 0 | 0 | 0 | 0 | 16 | K | 2 |  |  |  | ROZPOCET | 0 | 0 | 0 | 0 | 0 | 1 | 0 | 16 | -704367432
132 | M | 341215800 | kabel sdělovací JQTQ 2x0,8 mm | m | 95 | 0 | 0 | CS ÚRS 2017 01 |  |  | základní |  | 0 | 4e-05 | 0.0038 | 0 | 0 | 32 | M | 2 |  |  |  | ROZPOCET | 0 | 0 | 0 | 0 | 0 | 1 | 0 | 16 | -1963598061
133 | K | 741130001 | Ukončení vodičů izolovaných s označením a zapojením v rozváděči nebo na přístroji, průřezu žíly do 2,5 mm2 | kus | 389 | 0 | 0 | CS ÚRS 2017 01 |  |  | základní |  | 0 | 0 | 0 | 0 | 0 | 16 | K | 2 |  |  |  | ROZPOCET | 0 | 0 | 0 | 0 | 0 | 1 | 0 | 16 | 57706383
134 | K | 741130004 | Ukončení vodičů izolovaných s označením a zapojením v rozváděči nebo na přístroji, průřezu žíly do 6 mm2 | kus | 85 | 0 | 0 | CS ÚRS 2017 01 |  |  | základní |  | 0 | 0 | 0 | 0 | 0 | 16 | K | 2 |  |  |  | ROZPOCET | 0 | 0 | 0 | 0 | 0 | 1 | 0 | 16 | 2011536981
135 | K | 741132101 | Ukončení kabelů smršťovací záklopkou nebo páskou se zapojením bez letování, počtu a průřezu žil 2x1,5 až 4 mm2 | kus | 6 | 0 | 0 | CS ÚRS 2017 01 |  |  | základní |  | 0 | 0 | 0 | 0 | 0 | 16 | K | 2 |  |  |  | ROZPOCET | 0 | 0 | 0 | 0 | 0 | 1 | 0 | 16 | -2007424291
136 | K | 741132103 | Ukončení kabelů smršťovací záklopkou nebo páskou se zapojením bez letování, počtu a průřezu žil 3x1,5 až 4 mm2 | kus | 119 | 0 | 0 | CS ÚRS 2017 01 |  |  | základní |  | 0 | 0 | 0 | 0 | 0 | 16 | K | 2 |  |  |  | ROZPOCET | 0 | 0 | 0 | 0 | 0 | 1 | 0 | 16 | -29676628
137 | K | 741132146 | Ukončení kabelů smršťovací záklopkou nebo páskou se zapojením bez letování, počtu a průřezu žil 5x6 mm2 | kus | 17 | 0 | 0 | CS ÚRS 2017 01 |  |  | základní |  | 0 | 0 | 0 | 0 | 0 | 16 | K | 2 |  |  |  | ROZPOCET | 0 | 0 | 0 | 0 | 0 | 1 | 0 | 16 | -1245710253
138 | K | 741210001 | Montáž rozvodnic oceloplechových nebo plastových bez zapojení vodičů běžných, hmotnosti do 20 kg | kus | 7 | 0 | 0 | CS ÚRS 2017 01 |  |  | základní |  | 0 | 0 | 0 | 0 | 0 | 16 | K | 2 |  |  |  | ROZPOCET | 0 | 0 | 0 | 0 | 0 | 1 | 0 | 16 | 154924746
139 | M | 357131343 | Rozvaděč R 103 | kus | 1 | 0 | 0 |  |  |  | základní |  | 0 | 0.00252 | 0.00252 | 0 | 0 | 32 | M | 2 |  |  |  | ROZPOCET | 0 | 0 | 0 | 0 | 0 | 1 | 0 | 16 | -806183195
140 | M | 357131345 | Rozvaděč R 105 | kus | 1 | 0 | 0 |  |  |  | základní |  | 0 | 0.00252 | 0.00252 | 0 | 0 | 32 | M | 2 |  |  |  | ROZPOCET | 0 | 0 | 0 | 0 | 0 | 1 | 0 | 16 | 764271573
141 | M | 357131346 | Rozvaděč R 106 | kus | 1 | 0 | 0 |  |  |  | základní |  | 0 | 0.00252 | 0.00252 | 0 | 0 | 32 | M | 2 |  |  |  | ROZPOCET | 0 | 0 | 0 | 0 | 0 | 1 | 0 | 16 | 65132554
142 | M | 357131348 | Rozvaděč R 108 | kus | 1 | 0 | 0 |  |  |  | základní |  | 0 | 0.00252 | 0.00252 | 0 | 0 | 32 | M | 2 |  |  |  | ROZPOCET | 0 | 0 | 0 | 0 | 0 | 1 | 0 | 16 | -1647204308
143 | M | 357131349 | Rozvaděč R 109 | kus | 1 | 0 | 0 |  |  |  | základní |  | 0 | 0.00252 | 0.00252 | 0 | 0 | 32 | M | 2 |  |  |  | ROZPOCET | 0 | 0 | 0 | 0 | 0 | 1 | 0 | 16 | 2090480306
144 | M | 357131351 | Rozvaděč R 1.18 | kus | 1 | 0 | 0 |  |  |  | základní |  | 0 | 0.00252 | 0.00252 | 0 | 0 | 32 | M | 2 |  |  |  | ROZPOCET | 0 | 0 | 0 | 0 | 0 | 1 | 0 | 16 | -835296853
145 | M | 357131352 | Rozvaděč RFU | kus | 1 | 0 | 0 |  |  |  | základní |  | 0 | 0.00252 | 0.00252 | 0 | 0 | 32 | M | 2 |  |  |  | ROZPOCET | 0 | 0 | 0 | 0 | 0 | 1 | 0 | 16 | -989724458
146 | K | 741210209 | Úprava a doplnění rozvaděče RH 1 | kus | 1 | 0 | 0 |  |  |  | základní |  | 0 | 0 | 0 | 0 | 0 | 16 | K | 2 |  |  |  | ROZPOCET | 0 | 0 | 0 | 0 | 0 | 1 | 0 | 16 | -1874752970
147 | K | 741310101 | Montáž spínačů jedno nebo dvoupólových polozapuštěných nebo zapuštěných se zapojením vodičů bezšroubové připojení vypínačů, řazení 1-jednopólových | kus | 5 | 0 | 0 | CS ÚRS 2017 01 |  |  | základní |  | 0 | 0 | 0 | 0 | 0 | 16 | K | 2 |  |  |  | ROZPOCET | 0 | 0 | 0 | 0 | 0 | 1 | 0 | 16 | -1487225040
148 | M | 345359002 | Kryt spínače jednoduchý bílá | kus | 5 | 0 | 0 |  |  |  | základní |  | 0 | 0.00024 | 0.0012 | 0 | 0 | 32 | M | 2 |  |  |  | ROZPOCET | 0 | 0 | 0 | 0 | 0 | 1 | 0 | 16 | 1448910719
149 | M | 345359011 | Přístroj spínače jednopólového, řazení 1, 1So | kus | 5 | 0 | 0 |  |  |  | základní |  | 0 | 0.00024 | 0.0012 | 0 | 0 | 32 | M | 2 |  |  |  | ROZPOCET | 0 | 0 | 0 | 0 | 0 | 1 | 0 | 16 | 593408702
150 | K | 741310122 | Montáž spínačů jedno nebo dvoupólových polozapuštěných nebo zapuštěných se zapojením vodičů bezšroubové připojení přepínačů, řazení 6-střídavých | kus | 20 | 0 | 0 | CS ÚRS 2017 01 |  |  | základní |  | 0 | 0 | 0 | 0 | 0 | 16 | K | 2 |  |  |  | ROZPOCET | 0 | 0 | 0 | 0 | 0 | 1 | 0 | 16 | -1482050529
151 | M | 345359014 | Přístroj přepínače střídavého řazení 6 | kus | 20 | 0 | 0 |  |  |  | základní |  | 0 | 0.00024 | 0.0048 | 0 | 0 | 32 | M | 2 |  |  |  | ROZPOCET | 0 | 0 | 0 | 0 | 0 | 1 | 0 | 16 | -928055171
152 | M | 345359002 | Kryt spínače jednoduchý bílá | kus | 20 | 0 | 0 |  |  |  | základní |  | 0 | 0.00024 | 0.0048 | 0 | 0 | 32 | M | 2 |  |  |  | ROZPOCET | 0 | 0 | 0 | 0 | 0 | 1 | 0 | 16 | -1850473187
153 | K | 741310128 | Montáž stmívač (polo)zapuštěný šroubové připojení otočný | kus | 8 | 0 | 0 |  |  |  | základní |  | 0 | 0 | 0 | 0 | 0 | 16 | K | 2 |  |  |  | ROZPOCET | 0 | 0 | 0 | 0 | 0 | 1 | 0 | 16 | 206853020
154 | M | 345359069 | Kryt stmívače s otočným ovladačem, s upevňovací maticí, bílá | kus | 8 | 0 | 0 |  |  |  | základní |  | 0 | 0.00024 | 0.00192 | 0 | 0 | 32 | M | 2 |  |  |  | ROZPOCET | 0 | 0 | 0 | 0 | 0 | 1 | 0 | 16 | -2040501390
155 | M | 345359059 | Přístroj stmívače pro otočné ovládání a tlačítkové spínání pro LED svítidla | kus | 8 | 0 | 0 |  |  |  | základní |  | 0 | 0.00024 | 0.00192 | 0 | 0 | 32 | M | 2 |  |  |  | ROZPOCET | 0 | 0 | 0 | 0 | 0 | 1 | 0 | 16 | 1481479652
156 | K | 741310221 | Montáž spínačů jedno nebo dvoupólových polozapuštěných nebo zapuštěných se zapojením vodičů šroubové připojení spínačů, řazení 2-pro žaluzie | kus | 8 | 0 | 0 | CS ÚRS 2017 01 |  |  | základní |  | 0 | 0 | 0 | 0 | 0 | 16 | K | 2 |  |  |  | ROZPOCET | 0 | 0 | 0 | 0 | 0 | 1 | 0 | 16 | -896536593
157 | M | 345359052 | Kryt spínače žaluziového kolébkového dělený, s potiskem bílá | kus | 8 | 0 | 0 |  |  |  | základní |  | 0 | 0.00024 | 0.00192 | 0 | 0 | 32 | M | 2 |  |  |  | ROZPOCET | 0 | 0 | 0 | 0 | 0 | 1 | 0 | 16 | 139384770
158 | M | 345359055 | Přístroj spínače žaluziového jednopólového kolébkového | kus | 8 | 0 | 0 |  |  |  | základní |  | 0 | 0.00024 | 0.00192 | 0 | 0 | 32 | M | 2 |  |  |  | ROZPOCET | 0 | 0 | 0 | 0 | 0 | 1 | 0 | 16 | -1956386883
159 | K | 741310241 | Montáž rámečků jedno a vícenásobných pro spínače a zásuvky | kus | 68 | 0 | 0 |  |  |  | základní |  | 0 | 0 | 0 | 0 | 0 | 16 | K | 2 |  |  |  | ROZPOCET | 0 | 0 | 0 | 0 | 0 | 1 | 0 | 16 | -1711036124
160 | M | 345359091 | Rámeček jednonásobný bílá | kus | 11 | 0 | 0 |  |  |  | základní |  | 0 | 0.00024 | 0.00264 | 0 | 0 | 32 | M | 2 |  |  |  | ROZPOCET | 0 | 0 | 0 | 0 | 0 | 1 | 0 | 16 | -945025348
161 | M | 345359092 | Rámeček dvounásobný bílá | kus | 46 | 0 | 0 |  |  |  | základní |  | 0 | 0.00024 | 0.01104 | 0 | 0 | 32 | M | 2 |  |  |  | ROZPOCET | 0 | 0 | 0 | 0 | 0 | 1 | 0 | 16 | 416079751
162 | M | 345359193 | Rámeček trojnásobný bílá | kus | 11 | 0 | 0 |  |  |  | základní |  | 0 | 0.00024 | 0.00264 | 0 | 0 | 32 | M | 2 |  |  |  | ROZPOCET | 0 | 0 | 0 | 0 | 0 | 1 | 0 | 16 | 1554025967
163 | K | 741313001 | Montáž zásuvek domovních se zapojením vodičů bezšroubové připojení polozapuštěných nebo zapuštěných 10/16 A, provedení 2P + PE | kus | 51 | 0 | 0 | CS ÚRS 2017 01 |  |  | základní |  | 0 | 0 | 0 | 0 | 0 | 16 | K | 2 |  |  |  | ROZPOCET | 0 | 0 | 0 | 0 | 0 | 1 | 0 | 16 | 1411887997
164 | M | 345551031 | Zásuvka jednonásobná, chráněná, s clonkami, s bezšroub. sv. bílá | kus | 38 | 0 | 0 |  |  |  | základní |  | 0 | 6e-05 | 0.00228 | 0 | 0 | 32 | M | 2 |  |  |  | ROZPOCET | 0 | 0 | 0 | 0 | 0 | 1 | 0 | 16 | -782291144
165 | M | 345551035 | Zásuvka jednonásobná s ochranným kolíkem, s clonkami, s ochranou před přepětím, bílá | kus | 13 | 0 | 0 |  |  |  | základní |  | 0 | 6e-05 | 0.00078 | 0 | 0 | 32 | M | 2 |  |  |  | ROZPOCET | 0 | 0 | 0 | 0 | 0 | 1 | 0 | 16 | -1516845654
166 | K | 741313039 | Montáž přepěťových ochran nn se zapojením vodičů svodiče přepětí – 3. stupeň jednopólových do elektroinstalačních krabic s vložením modulu | kus | 58 | 0 | 0 |  |  |  | základní |  | 0 | 0 | 0 | 0 | 0 | 16 | K | 2 |  |  |  | ROZPOCET | 0 | 0 | 0 | 0 | 0 | 1 | 0 | 16 | -1900838081
167 | M | 345551139 | zásuvkový adaptér, přepěťová ochrana pro zásuvku | kus | 58 | 0 | 0 |  |  |  | základní |  | 0 | 6e-05 | 0.00348 | 0 | 0 | 32 | M | 2 |  |  |  | ROZPOCET | 0 | 0 | 0 | 0 | 0 | 1 | 0 | 16 | -183404649
168 | K | 741371035 | Montáž svítidlo zářivkové nástěnné přisazené nouzové | kus | 5 | 0 | 0 |  |  |  | základní |  | 0 | 0 | 0 | 0 | 0 | 16 | K | 2 |  |  |  | ROZPOCET | 0 | 0 | 0 | 0 | 0 | 1 | 0 | 16 | 839606809
169 | M | 348381005 | Nouzové nástěnné svítidlo LED s piktogramem, 70lm , difuzor z opalizovaného polykarbonátu - nouzový záložní zdroj 1h pro netrvalé osvětlení, rozměr 356x136x79mm | kus | 5 | 0 | 0 |  |  |  | základní |  | 0 | 0.0016 | 0.008 | 0 | 0 | 32 | M | 2 |  |  |  | ROZPOCET | 0 | 0 | 0 | 0 | 0 | 1 | 0 | 16 | -1896334540
170 | K | 741372061 | Montáž svítidel LED se zapojením vodičů bytových nebo společenských místností přisazených stropních panelových, obsahu do 0,09 m2 | kus | 8 | 0 | 0 | CS ÚRS 2017 01 |  |  | základní |  | 0 | 0 | 0 | 0 | 0 | 16 | K | 2 |  |  |  | ROZPOCET | 0 | 0 | 0 | 0 | 0 | 1 | 0 | 16 | 209268384
171 | M | 348144491 | Stropní svítidlo wallwasher, rozměr 1000x62x146mm, LED 38,8W, 4930lm, PMMA optický kryt, teplota chromatičnosti 3000K, Ra>80 , stmívané DALI | kus | 8 | 0 | 0 |  |  |  | základní |  | 0 | 0.0065 | 0.052 | 0 | 0 | 32 | M | 2 |  |  |  | ROZPOCET | 0 | 0 | 0 | 0 | 0 | 1 | 0 | 16 | 2045947111
172 | K | 741372062 | Montáž svítidel LED se zapojením vodičů bytových nebo společenských místností přisazených stropních panelových, obsahu přes 0,09 do 0,36 m2 | kus | 36 | 0 | 0 | CS ÚRS 2017 01 |  |  | základní |  | 0 | 0 | 0 | 0 | 0 | 16 | K | 2 |  |  |  | ROZPOCET | 0 | 0 | 0 | 0 | 0 | 1 | 0 | 16 | -1300836247
173 | M | 348144492 | Svítidlo stropní čtvercové, rozměr 600x600x52mm, LED 28W-830, 3580lm, optický kryt pro neoslňující rozložení světla, teplota chromatičnosti 3000K, Ra>80 | kus | 9 | 0 | 0 |  |  |  | základní |  | 0 | 0.0065 | 0.0585 | 0 | 0 | 32 | M | 2 |  |  |  | ROZPOCET | 0 | 0 | 0 | 0 | 0 | 1 | 0 | 16 | -1274517267
174 | M | 348144493 | Svítidlo stropní čtvercové, rozměr 600x600x52mm, LED 25,6W-830, 2703lm, optický kryt pro neoslňující rozložení světla, teplota chromatičnosti 3000K, Ra>80 | kus | 27 | 0 | 0 |  |  |  | základní |  | 0 | 0.0065 | 0.1755 | 0 | 0 | 32 | M | 2 |  |  |  | ROZPOCET | 0 | 0 | 0 | 0 | 0 | 1 | 0 | 16 | 606015670
175 | K | 741372112 | Montáž svítidel LED se zapojením vodičů bytových nebo společenských místností vestavných podhledových čtvercových nebo obdélníkových, obsahu přes 0,09 do 0,36 m2 | kus | 4 | 0 | 0 | CS ÚRS 2017 01 |  |  | základní |  | 0 | 0 | 0 | 0 | 0 | 16 | K | 2 |  |  |  | ROZPOCET | 0 | 0 | 0 | 0 | 0 | 1 | 0 | 16 | 200646206
176 | M | 348144494 | Svítidlo podhledové s rámečkem, kontiuální světelná linka, rozměr 6000x72x136mm, PC optický kryt s antireflexní fólií, LED 101,2W-830, 3790lm, teplota chromatičnosti 3000K, Ra>80 , stmívané DALI | kus | 4 | 0 | 0 |  |  |  | základní |  | 0 | 0.0065 | 0.026 | 0 | 0 | 32 | M | 2 |  |  |  | ROZPOCET | 0 | 0 | 0 | 0 | 0 | 1 | 0 | 16 | 2040557288
177 | K | 741420089 | Montáž hromosvodného vedení doplňků, svorek hromosvodných na potrubí typ Bernard se zhotovením pásku | kus | 20 | 0 | 0 |  |  |  | základní |  | 0 | 0 | 0 | 0 | 0 | 16 | K | 2 |  |  |  | ROZPOCET | 0 | 0 | 0 | 0 | 0 | 1 | 0 | 16 | -2087066014
178 | M | 354420710 | páska měděná zemnící 1 m | m | 15 | 0 | 0 |  |  |  | základní |  | 0 | 0.0005 | 0.0075 | 0 | 0 | 32 | M | 2 |  |  |  | ROZPOCET | 0 | 0 | 0 | 0 | 0 | 1 | 0 | 16 | -1382466542
179 | M | 354420711 | svorka pospojení ZS 4 | kus | 5 | 0 | 0 |  |  |  | základní |  | 0 | 0.0005 | 0.0025 | 0 | 0 | 32 | M | 2 |  |  |  | ROZPOCET | 0 | 0 | 0 | 0 | 0 | 1 | 0 | 16 | -1899536696
180 | M | 354420712 | svorka pospojení ZS 16 | kus | 15 | 0 | 0 |  |  |  | základní |  | 0 | 0.0005 | 0.0075 | 0 | 0 | 32 | M | 2 |  |  |  | ROZPOCET | 0 | 0 | 0 | 0 | 0 | 1 | 0 | 16 | -1568648117
181 | K | 741810003 | Zkoušky a prohlídky elektrických rozvodů a zařízení celková prohlídka a vyhotovení revizní zprávy pro objem montážních prací přes 500 do 1000 tis. Kč | kus | 1 | 0 | 0 | CS ÚRS 2017 01 |  |  | základní |  | 0 | 0 | 0 | 0 | 0 | 16 | K | 2 |  |  |  | ROZPOCET | 0 | 0 | 0 | 0 | 0 | 1 | 0 | 16 | -534586834
182 | K | 741810011 | Zkoušky a prohlídky elektrických rozvodů a zařízení celková prohlídka a vyhotovení revizní zprávy pro objem montážních prací Příplatek k ceně 0003 za každých dalších i započatých 500 tis. Kč přes 1000 tis. Kč | kus | 1 | 0 | 0 | CS ÚRS 2017 01 |  |  | základní |  | 0 | 0 | 0 | 0 | 0 | 16 | K | 2 |  |  |  | ROZPOCET | 0 | 0 | 0 | 0 | 0 | 1 | 0 | 16 | 1518068507
183 | K | 741910414 | Montáž žlabů bez stojiny a výložníků kovových s podpěrkami a příslušenstvím bez víka, šířky do 250 mm | m | 126 | 0 | 0 | CS ÚRS 2017 01 |  |  | základní |  | 0 | 0 | 0 | 0 | 0 | 16 | K | 2 |  |  |  | ROZPOCET | 0 | 0 | 0 | 0 | 0 | 1 | 0 | 16 | 898328474
184 | M | 345754925 | kanál instalační ocep 2 komorový 38x150 vč.spojek a propoj.lanek | m | 126 | 0 | 0 |  |  |  | základní |  | 0 | 0.0035 | 0.441 | 0 | 0 | 32 | M | 2 |  |  |  | ROZPOCET | 0 | 0 | 0 | 0 | 0 | 1 | 0 | 16 | 1370533263
185 | K | 741910511 | Montáž kovových nosných a doplňkových konstrukcí se zhotovením pro upevnění přístrojů a zařízení celkové hmotnosti do 5 kg | kus | 1 | 0 | 0 | CS ÚRS 2017 01 |  |  | základní |  | 0 | 0 | 0 | 0 | 0 | 16 | K | 2 |  |  |  | ROZPOCET | 0 | 0 | 0 | 0 | 0 | 1 | 0 | 16 | 907207191
186 | M | 553141396 | ocelová konstrukce, závěs projektoru | kus | 1 | 0 | 0 |  |  |  | základní |  | 0 | 0.09 | 0.09 | 0 | 0 | 32 | M | 2 |  |  |  | ROZPOCET | 0 | 0 | 0 | 0 | 0 | 1 | 0 | 16 | 573569715
187 | K | 741932211 | Demontáž stávající elektroinstalace silnoproud | hod | 40 | 0 | 0 |  |  |  | základní |  | 0 | 0 | 0 | 0 | 0 | 16 | K | 2 |  |  |  | ROZPOCET | 0 | 0 | 0 | 0 | 0 | 1 | 0 | 16 | 965179405
188 | K | 741932212 | Demontáž stávající elektroinstalace slaboproud | hod | 40 | 0 | 0 |  |  |  | základní |  | 0 | 0 | 0 | 0 | 0 | 16 | K | 2 |  |  |  | ROZPOCET | 0 | 0 | 0 | 0 | 0 | 1 | 0 | 16 | 2103447581
189 | K | 741932213 | Vyhledání vývodů stávajících pro kabinet 1.04 a znovuzapojení | hod | 8 | 0 | 0 |  |  |  | základní |  | 0 | 0 | 0 | 0 | 0 | 16 | K | 2 |  |  |  | ROZPOCET | 0 | 0 | 0 | 0 | 0 | 1 | 0 | 16 | -480624628
190 | K | 741991112 | Drobný a podružný materiál | kus | 1 | 0 | 0 |  |  |  | základní |  | 0 | 0 | 0 | 0 | 0 | 16 | K | 2 |  |  |  | ROZPOCET | 0 | 0 | 0 | 0 | 0 | 1 | 0 | 16 | 1145101474
191 | K | 998741102 | Přesun hmot pro silnoproud stanovený z hmotnosti přesunovaného materiálu vodorovná dopravní vzdálenost do 50 m v objektech výšky přes 6 do 12 m | t | 1.591 | 0 | 0 | CS ÚRS 2017 01 |  |  | základní |  | 0 | 0 | 0 | 0 | 0 | 16 | K | 2 |  |  |  | ROZPOCET | 0 | 0 | 0 | 0 | 0 | 1 | 0 | 16 | -776756571
| D | 742 | Elektroinstalace - slaboproud |  |  |  | 0 | [5 empty] | 0 |  | 0 |  | 0 | 2 | D | 1 |  |  |  | ROZPOCET | [6 empty] | 0
192 | K | 742420211 | Vnitřní slaboproudé rozvody - 1. část učebny | kus | 1 | 0 | 0 |  |  |  | základní |  | 0 | 0 | 0 | 0 | 0 | 16 | K | 2 |  |  |  | ROZPOCET | 0 | 0 | 0 | 0 | 0 | 1 | 0 | 16 | 1327232896
193 | K | 742420221 | Vnitřní slaboproudé rozvody - 2. část strukturovaná kabeláž | kus | 1 | 0 | 0 |  |  |  | základní |  | 0 | 0 | 0 | 0 | 0 | 16 | K | 2 |  |  |  | ROZPOCET | 0 | 0 | 0 | 0 | 0 | 1 | 0 | 16 | -1785324142
| D | 762 | Konstrukce tesařské |  |  |  | 0 | [5 empty] | 0 |  | 6.5426 |  | 4.9599 | 2 | D | 1 |  |  |  | ROZPOCET | [6 empty] | 0
194 | K | 762083121 | Práce společné pro tesařské konstrukce impregnace řeziva máčením proti dřevokaznému hmyzu, houbám a plísním, třída ohrožení 1 a 2 (dřevo v interiéru) | m3 | 10.06 | 0 | 0 | CS ÚRS 2017 01 |  |  | základní |  | 0 | 0.00108 | 0.010865 | 0 | 0 | 16 | K | 2 |  |  |  | ROZPOCET | 0 | 0 | 0 | 0 | 0 | 1 | 0 | 16 | 1822824966
| VV |  | " 80/120" | [15 empty] | VV | 2 | 1 | True | 0 | ROZPOCET
| VV |  | 24,6*0,08*0,12 |  | 0.236 | [13 empty] | VV | 2 | 2 | True | 0 | ROZPOCET
| VV |  | "80/150" | [15 empty] | VV | 2 | 1 | True | 0 | ROZPOCET
| VV |  | 21,5*0,08*0,15 |  | 0.258 | [13 empty] | VV | 2 | 2 | True | 0 | ROZPOCET
| VV |  | "60/100" | [15 empty] | VV | 2 | 1 | True | 0 | ROZPOCET
| VV |  | 177,5*0,06*0,1 |  | 1.065 | [13 empty] | VV | 2 | 2 | True | 0 | ROZPOCET
| VV |  | "60/80" | [15 empty] | VV | 2 | 1 | True | 0 | ROZPOCET
| VV |  | 66,0*0,06*0,08 |  | 0.317 | [13 empty] | VV | 2 | 2 | True | 0 | ROZPOCET
| VV |  | "35/120 | [15 empty] | VV | 2 | 1 | True | 0 | ROZPOCET
| VV |  | 1,64*0,035*0,12 |  | 0.007 | [13 empty] | VV | 2 | 2 | True | 0 | ROZPOCET
| VV |  | "135/120" | [15 empty] | VV | 2 | 1 | True | 0 | ROZPOCET
| VV |  | 8,04*0,135*0,12 |  | 0.13 | [13 empty] | VV | 2 | 2 | True | 0 | ROZPOCET
| VV |  | "140/100" | [15 empty] | VV | 2 | 1 | True | 0 | ROZPOCET
| VV |  | 25,2*0,14*0,1 |  | 0.353 | [13 empty] | VV | 2 | 2 | True | 0 | ROZPOCET
| VV |  | "80/100" | [15 empty] | VV | 2 | 1 | True | 0 | ROZPOCET
| VV |  | 4,806/0,5*0,08*0,1 |  | 0.077 | [13 empty] | VV | 2 | 2 | True | 0 | ROZPOCET
| VV |  | "80/120" | [15 empty] | VV | 2 | 1 | True | 0 | ROZPOCET
| VV |  | 76,066/0,5*0,08*0,12 |  | 1.46 | [13 empty] | VV | 2 | 2 | True | 0 | ROZPOCET
| VV |  | 21,94*0,06*0,08 |  | 0.105 | [13 empty] | VV | 2 | 2 | True | 0 | ROZPOCET
| VV |  | "osb 12 | [15 empty] | VV | 2 | 1 | True | 0 | ROZPOCET
| VV |  | 148,13*0,012 |  | 1.778 | [13 empty] | VV | 2 | 2 | True | 0 | ROZPOCET
| VV |  | "osb 15" | [15 empty] | VV | 2 | 1 | True | 0 | ROZPOCET
| VV |  | 9,8*0,015 |  | 0.147 | [13 empty] | VV | 2 | 2 | True | 0 | ROZPOCET
| VV |  | "osb 18" | [15 empty] | VV | 2 | 1 | True | 0 | ROZPOCET
| VV |  | 210,244*0,018 |  | 3.784 | [13 empty] | VV | 2 | 2 | True | 0 | ROZPOCET
| VV |  | 19,035*0,018 |  | 0.343 | [13 empty] | VV | 2 | 2 | True | 0 | ROZPOCET
| VV |  | Součet |  | 10.06 | [13 empty] | VV | 2 | 4 | True | 1 | ROZPOCET
195 | K | 762431225 | Obložení stěn montáž deskami z dřevovláknitých hmot včetně tvarování a úpravy pro olištování spár dřevotřískovými nebo dřevoštěpkovými na pero a drážku | m2 | 19.035 | 0 | 0 | CS ÚRS 2017 01 |  |  | základní |  | 0 | 0 | 0 | 0 | 0 | 16 | K | 2 |  |  |  | ROZPOCET | 0 | 0 | 0 | 0 | 0 | 1 | 0 | 16 | -552749999
| VV |  | "míst 109" | [15 empty] | VV | 2 | 1 | True | 0 | ROZPOCET
| VV |  | 6,9*2,375 |  | 16.388 | [13 empty] | VV | 2 | 2 | True | 0 | ROZPOCET
| VV |  | 0,62*1,52 |  | 0.942 | [13 empty] | VV | 2 | 2 | True | 0 | ROZPOCET
| VV |  | Mezisoučet |  | 17.33 | [13 empty] | VV | 2 | 3 | True | 0 | ROZPOCET
| VV |  | "bok podium schody" | [15 empty] | VV | 2 | 1 | True | 0 | ROZPOCET
| VV |  | 0,55*0,15 |  | 0.083 | [13 empty] | VV | 2 | 2 | True | 0 | ROZPOCET
| VV |  | 0,55*0,3 |  | 0.165 | [13 empty] | VV | 2 | 2 | True | 0 | ROZPOCET
| VV |  | 0,55*0,45 |  | 0.248 | [13 empty] | VV | 2 | 2 | True | 0 | ROZPOCET
| VV |  | 0,55*0,6 |  | 0.33 | [13 empty] | VV | 2 | 2 | True | 0 | ROZPOCET
| VV |  | 0,55*0,75 |  | 0.413 | [13 empty] | VV | 2 | 2 | True | 0 | ROZPOCET
| VV |  | 0,55*0,9 |  | 0.495 | [13 empty] | VV | 2 | 2 | True | 0 | ROZPOCET
| VV |  | 0,55*1,05 |  | 0.578 | [13 empty] | VV | 2 | 2 | True | 0 | ROZPOCET
| VV |  | 0,55*1,2 |  | 0.66 | [13 empty] | VV | 2 | 2 | True | 0 | ROZPOCET
| VV |  | 0,55*1,35 |  | 0.743 | [13 empty] | VV | 2 | 2 | True | 0 | ROZPOCET
| VV |  | 0,55*1,5 |  | 0.825 | [13 empty] | VV | 2 | 2 | True | 0 | ROZPOCET
| VV |  | -0,49*0,541 |  | -0.265 | [13 empty] | VV | 2 | 2 | True | 0 | ROZPOCET
| VV |  | -0,49*0,689 |  | -0.338 | [13 empty] | VV | 2 | 2 | True | 0 | ROZPOCET
| VV |  | -0,49*0,841 |  | -0.412 | [13 empty] | VV | 2 | 2 | True | 0 | ROZPOCET
| VV |  | -0,49*0,991 |  | -0.486 | [13 empty] | VV | 2 | 2 | True | 0 | ROZPOCET
| VV |  | -0,49*1,141 |  | -0.559 | [13 empty] | VV | 2 | 2 | True | 0 | ROZPOCET
| VV |  | -0,6*1,291 |  | -0.775 | [13 empty] | VV | 2 | 2 | True | 0 | ROZPOCET
| VV |  | Mezisoučet |  | 1.705 | [13 empty] | VV | 2 | 3 | True | 0 | ROZPOCET
| VV |  | Součet |  | 19.035 | [13 empty] | VV | 2 | 4 | True | 1 | ROZPOCET
196 | M | 607262840 | deska dřevoštěpková OSB perodrážka broušená 2500x675x18 mm | m2 | 20.558 | 0 | 0 | CS ÚRS 2017 01 |  |  | základní |  | 0 | 0.0104 | 0.2138 | 0 | 0 | 32 | M | 2 |  |  |  | ROZPOCET | 0 | 0 | 0 | 0 | 0 | 1 | 0 | 16 | 896949237
| VV |  | 19,035*1,08 |  | 20.558 | [13 empty] | VV | 2 | 2 | True | 0 | ROZPOCET
| VV |  | Součet |  | 20.558 | [13 empty] | VV | 2 | 4 | True | 1 | ROZPOCET
197 | K | 762439001 | Obložení stěn montáž roštu podkladového | m | 21.94 | 0 | 0 | CS ÚRS 2017 01 |  |  | základní |  | 0 | 2.3404e-05 | 0.00051348 | 0 | 0 | 16 | K | 2 |  |  |  | ROZPOCET | 0 | 0 | 0 | 0 | 0 | 1 | 0 | 16 | 1700610128
| VV |  | "míst 109" | [15 empty] | VV | 2 | 1 | True | 0 | ROZPOCET
| VV |  | 6,9*3 |  | 20.7 | [13 empty] | VV | 2 | 2 | True | 0 | ROZPOCET
| VV |  | 0,62*2 |  | 1.24 | [13 empty] | VV | 2 | 2 | True | 0 | ROZPOCET
| VV |  | Součet |  | 21.94 | [13 empty] | VV | 2 | 4 | True | 1 | ROZPOCET
198 | M | 605120019 | řezivo jehličnaté, sušené, hranol, jakost I do 120 cm2 | m3 | 0.114 | 0 | 0 |  |  |  | základní |  | 0 | 0.55 | 0.0627 | 0 | 0 | 32 | M | 2 |  |  |  | ROZPOCET | 0 | 0 | 0 | 0 | 0 | 1 | 0 | 16 | 549098457
| VV |  | "60/80" | [15 empty] | VV | 2 | 1 | True | 0 | ROZPOCET
| VV |  | 21,94*0,06*0,08*1,08 |  | 0.114 | [13 empty] | VV | 2 | 2 | True | 0 | ROZPOCET
| VV |  | Součet |  | 0.114 | [13 empty] | VV | 2 | 4 | True | 1 | ROZPOCET
199 | K | 762495000 | Spojovací prostředky olištování spár, obložení stropů, střešních podhledů a stěn hřebíky, vruty | m2 | 19.035 | 0 | 0 | CS ÚRS 2017 01 |  |  | základní |  | 0 | 0.00020107 | 0.0038273 | 0 | 0 | 16 | K | 2 |  |  |  | ROZPOCET | 0 | 0 | 0 | 0 | 0 | 1 | 0 | 16 | 44924207
| VV |  | 19,035 |  | 19.035 | [13 empty] | VV | 2 | 2 | True | 0 | ROZPOCET
| VV |  | Součet |  | 19.035 | [13 empty] | VV | 2 | 4 | True | 1 | ROZPOCET
200 | K | 762512245 | Podlahové konstrukce podkladové montáž z desek dřevotřískových, dřevoštěpkových nebo cementotřískových na podklad dřevěný šroubováním | m2 | 368.172 | 0 | 0 | CS ÚRS 2017 01 |  |  | základní |  | 0 | 0 | 0 | 0 | 0 | 16 | K | 2 |  |  |  | ROZPOCET | 0 | 0 | 0 | 0 | 0 | 1 | 0 | 16 | 198035852
| VV |  | "míst 103/12" | [15 empty] | VV | 2 | 1 | True | 0 | ROZPOCET
| VV |  | 2,08*1,5*2 |  | 6.24 | [13 empty] | VV | 2 | 2 | True | 0 | ROZPOCET
| VV |  | 2,08*0,64*2 |  | 2.662 | [13 empty] | VV | 2 | 2 | True | 0 | ROZPOCET
| VV |  | 1,46*0,235*2 |  | 0.686 | [13 empty] | VV | 2 | 2 | True | 0 | ROZPOCET
| VV |  | 1,47*0,22*2 |  | 0.647 | [13 empty] | VV | 2 | 2 | True | 0 | ROZPOCET
| VV |  | 1,45*0,225*2*2 |  | 1.305 | [13 empty] | VV | 2 | 2 | True | 0 | ROZPOCET
| VV |  | Mezisoučet |  | 11.54 | [13 empty] | VV | 2 | 3 | True | 0 | ROZPOCET
| VV |  | "míst 105/12" | [15 empty] | VV | 2 | 1 | True | 0 | ROZPOCET
| VV |  | 7,0*5,2*2 |  | 72.8 | [13 empty] | VV | 2 | 2 | True | 0 | ROZPOCET
| VV |  | 1,41*0,245*2 |  | 0.691 | [13 empty] | VV | 2 | 2 | True | 0 | ROZPOCET
| VV |  | 1,42*0,235*2 |  | 0.667 | [13 empty] | VV | 2 | 2 | True | 0 | ROZPOCET
| VV |  | Mezisoučet |  | 74.158 | [13 empty] | VV | 2 | 3 | True | 0 | ROZPOCET
| VV |  | "míst 106/12" | [15 empty] | VV | 2 | 1 | True | 0 | ROZPOCET
| VV |  | 2,785*0,64*2 |  | 3.565 | [13 empty] | VV | 2 | 2 | True | 0 | ROZPOCET
| VV |  | 2,785*1,5*2 |  | 8.355 | [13 empty] | VV | 2 | 2 | True | 0 | ROZPOCET
| VV |  | 1,42*0,21*2 |  | 0.596 | [13 empty] | VV | 2 | 2 | True | 0 | ROZPOCET
| VV |  | 1,42*0,21*2 |  | 0.596 | [13 empty] | VV | 2 | 2 | True | 0 | ROZPOCET
| VV |  | 1,43*0,2*2 |  | 0.572 | [13 empty] | VV | 2 | 2 | True | 0 | ROZPOCET
| VV |  | Mezisoučet |  | 13.684 | [13 empty] | VV | 2 | 3 | True | 0 | ROZPOCET
| VV |  | "míst 108/12" | [15 empty] | VV | 2 | 1 | True | 0 | ROZPOCET
| VV |  | 2,645*0,64*2 |  | 3.386 | [13 empty] | VV | 2 | 2 | True | 0 | ROZPOCET
| VV |  | 2,645*1,5*2 |  | 7.935 | [13 empty] | VV | 2 | 2 | True | 0 | ROZPOCET
| VV |  | 1,53*0,22*2 |  | 0.673 | [13 empty] | VV | 2 | 2 | True | 0 | ROZPOCET
| VV |  | 1,53*0,24*2 |  | 0.734 | [13 empty] | VV | 2 | 2 | True | 0 | ROZPOCET
| VV |  | 1,53*0,235*2 |  | 0.719 | [13 empty] | VV | 2 | 2 | True | 0 | ROZPOCET
| VV |  | Mezisoučet |  | 13.447 | [13 empty] | VV | 2 | 3 | True | 0 | ROZPOCET
| VV |  | "míst 109/18" | [15 empty] | VV | 2 | 1 | True | 0 | ROZPOCET
| VV |  | 6,9*10,7*2 |  | 147.66 | [13 empty] | VV | 2 | 2 | True | 0 | ROZPOCET
| VV |  | 1,03*0,53*2 |  | 1.092 | [13 empty] | VV | 2 | 2 | True | 0 | ROZPOCET
| VV |  | 1,52*0,29*2 |  | 0.882 | [13 empty] | VV | 2 | 2 | True | 0 | ROZPOCET
| VV |  | 1,52*0,29*2 |  | 0.882 | [13 empty] | VV | 2 | 2 | True | 0 | ROZPOCET
| VV |  | 1,52*0,25*2 |  | 0.76 | [13 empty] | VV | 2 | 2 | True | 0 | ROZPOCET
| VV |  | 1,53*0,28*2 |  | 0.857 | [13 empty] | VV | 2 | 2 | True | 0 | ROZPOCET
| VV |  | Mezisoučet |  | 152.133 | [13 empty] | VV | 2 | 3 | True | 0 | ROZPOCET
| VV |  | "míst 109 podium 7101/18" | [15 empty] | VV | 2 | 1 | True | 0 | ROZPOCET
| VV |  | 17,76 |  | 17.76 | [13 empty] | VV | 2 | 2 | True | 0 | ROZPOCET
| VV |  | Mezisoučet |  | 17.76 | [13 empty] | VV | 2 | 3 | True | 0 | ROZPOCET
| VV |  | "míst 109 podium schody 7102/12" | [15 empty] | VV | 2 | 1 | True | 0 | ROZPOCET
| VV |  | 35,3 |  | 35.3 | [13 empty] | VV | 2 | 2 | True | 0 | ROZPOCET
| VV |  | "míst 109 podium schody 7102/15" | [15 empty] | VV | 2 | 1 | True | 0 | ROZPOCET
| VV |  | 9,8 |  | 9.8 | [13 empty] | VV | 2 | 2 | True | 0 | ROZPOCET
| VV |  | "míst 109 podium schody 7102/18" | [15 empty] | VV | 2 | 1 | True | 0 | ROZPOCET
| VV |  | 40,35 |  | 40.35 | [13 empty] | VV | 2 | 2 | True | 0 | ROZPOCET
| VV |  | Mezisoučet |  | 85.45 | [13 empty] | VV | 2 | 3 | True | 0 | ROZPOCET
| VV |  | Součet |  | 368.172 | [13 empty] | VV | 2 | 4 | True | 1 | ROZPOCET
201 | M | 607262810 | deska dřevoštěpková OSB perodrážka broušená 2500x675x12 mm | m2 | 159.98 | 0 | 0 | CS ÚRS 2017 01 |  |  | základní |  | 0 | 0.0072 | 1.1519 | 0 | 0 | 32 | M | 2 |  |  |  | ROZPOCET | 0 | 0 | 0 | 0 | 0 | 1 | 0 | 16 | 2048532945
| VV |  | "míst 103" | [15 empty] | VV | 2 | 1 | True | 0 | ROZPOCET
| VV |  | 11,54*1,08 |  | 12.463 | [13 empty] | VV | 2 | 2 | True | 0 | ROZPOCET
| VV |  | Mezisoučet |  | 12.463 | [13 empty] | VV | 2 | 3 | True | 0 | ROZPOCET
| VV |  | "míst 105" | [15 empty] | VV | 2 | 1 | True | 0 | ROZPOCET
| VV |  | 74,158*1,08 |  | 80.091 | [13 empty] | VV | 2 | 2 | True | 0 | ROZPOCET
| VV |  | Mezisoučet |  | 80.091 | [13 empty] | VV | 2 | 3 | True | 0 | ROZPOCET
| VV |  | "míst 106" | [15 empty] | VV | 2 | 1 | True | 0 | ROZPOCET
| VV |  | 13,684*1,08 |  | 14.779 | [13 empty] | VV | 2 | 2 | True | 0 | ROZPOCET
| VV |  | Mezisoučet |  | 14.779 | [13 empty] | VV | 2 | 3 | True | 0 | ROZPOCET
| VV |  | "míst 108" | [15 empty] | VV | 2 | 1 | True | 0 | ROZPOCET
| VV |  | 13,447*1,08 |  | 14.523 | [13 empty] | VV | 2 | 2 | True | 0 | ROZPOCET
| VV |  | Mezisoučet |  | 14.523 | [13 empty] | VV | 2 | 3 | True | 0 | ROZPOCET
| VV |  | "míst 109 podium schody 7102/12" | [15 empty] | VV | 2 | 1 | True | 0 | ROZPOCET
| VV |  | 35,3*1,08 |  | 38.124 | [13 empty] | VV | 2 | 2 | True | 0 | ROZPOCET
| VV |  | Mezisoučet |  | 38.124 | [13 empty] | VV | 2 | 3 | True | 0 | ROZPOCET
| VV |  | Součet |  | 159.98 | [13 empty] | VV | 2 | 4 | True | 1 | ROZPOCET
202 | M | 607262820 | deska dřevoštěpková OSB perodrážka broušená 2500x675x15 mm | m2 | 10.584 | 0 | 0 | CS ÚRS 2017 01 |  |  | základní |  | 0 | 0.009 | 0.095256 | 0 | 0 | 32 | M | 2 |  |  |  | ROZPOCET | 0 | 0 | 0 | 0 | 0 | 1 | 0 | 16 | 616781402
| VV |  | "míst 109 podium schody 7102/15" | [15 empty] | VV | 2 | 1 | True | 0 | ROZPOCET
| VV |  | 9,8*1,08 |  | 10.584 | [13 empty] | VV | 2 | 2 | True | 0 | ROZPOCET
| VV |  | Součet |  | 10.584 | [13 empty] | VV | 2 | 4 | True | 1 | ROZPOCET
203 | M | 607262840 | deska dřevoštěpková OSB perodrážka broušená 2500x675x18 mm | m2 | 227.063 | 0 | 0 | CS ÚRS 2017 01 |  |  | základní |  | 0 | 0.0104 | 2.3615 | 0 | 0 | 32 | M | 2 |  |  |  | ROZPOCET | 0 | 0 | 0 | 0 | 0 | 1 | 0 | 16 | -1810498864
| VV |  | "míst 109" | [15 empty] | VV | 2 | 1 | True | 0 | ROZPOCET
| VV |  | 152,133*1,08 |  | 164.304 | [13 empty] | VV | 2 | 2 | True | 0 | ROZPOCET
| VV |  | Mezisoučet |  | 164.304 | [13 empty] | VV | 2 | 3 | True | 0 | ROZPOCET
| VV |  | "míst 109 podium 7101/18" | [15 empty] | VV | 2 | 1 | True | 0 | ROZPOCET
| VV |  | 17,76*1,08 |  | 19.181 | [13 empty] | VV | 2 | 2 | True | 0 | ROZPOCET
| VV |  | Mezisoučet |  | 19.181 | [13 empty] | VV | 2 | 3 | True | 0 | ROZPOCET
| VV |  | "míst 109 podium schody 7102/18" | [15 empty] | VV | 2 | 1 | True | 0 | ROZPOCET
| VV |  | 40,35*1,08 |  | 43.578 | [13 empty] | VV | 2 | 2 | True | 0 | ROZPOCET
| VV |  | Mezisoučet |  | 43.578 | [13 empty] | VV | 2 | 3 | True | 0 | ROZPOCET
| VV |  | Součet |  | 227.063 | [13 empty] | VV | 2 | 4 | True | 1 | ROZPOCET
204 | K | 762522811 | Demontáž podlah s polštáři z prken tl. do 32 mm | m2 | 76.066 | 0 | 0 | CS ÚRS 2017 01 |  |  | základní |  | 0 | 0 | 0 | 0.018 | 1.3692 | 16 | K | 2 |  |  |  | ROZPOCET | 0 | 0 | 0 | 0 | 0 | 1 | 0 | 16 | 780463997
| VV |  | "míst 109" | [15 empty] | VV | 2 | 1 | True | 0 | ROZPOCET
| VV |  | 6,9*10,7 |  | 73.83 | [13 empty] | VV | 2 | 2 | True | 0 | ROZPOCET
| VV |  | 1,03*0,53 |  | 0.546 | [13 empty] | VV | 2 | 2 | True | 0 | ROZPOCET
| VV |  | 1,52*0,29 |  | 0.441 | [13 empty] | VV | 2 | 2 | True | 0 | ROZPOCET
| VV |  | 1,52*0,29 |  | 0.441 | [13 empty] | VV | 2 | 2 | True | 0 | ROZPOCET
| VV |  | 1,52*0,25 |  | 0.38 | [13 empty] | VV | 2 | 2 | True | 0 | ROZPOCET
| VV |  | 1,53*0,28 |  | 0.428 | [13 empty] | VV | 2 | 2 | True | 0 | ROZPOCET
| VV |  | Mezisoučet |  | 76.066 | [13 empty] | VV | 2 | 3 | True | 0 | ROZPOCET
| VV |  | Součet |  | 76.066 | [13 empty] | VV | 2 | 4 | True | 1 | ROZPOCET
205 | K | 762526110 | Položení podlah položení polštářů pod podlahy osové vzdálenosti do 650 mm | m2 | 80.872 | 0 | 0 | CS ÚRS 2017 01 |  |  | základní |  | 0 | 0 | 0 | 0 | 0 | 16 | K | 2 |  |  |  | ROZPOCET | 0 | 0 | 0 | 0 | 0 | 1 | 0 | 16 | 1291338720
| VV |  | "míst 103" | [15 empty] | VV | 2 | 1 | True | 0 | ROZPOCET
| VV |  | 2,08*0,64 |  | 1.331 | [13 empty] | VV | 2 | 2 | True | 0 | ROZPOCET
| VV |  | "míst 106" | [15 empty] | VV | 2 | 1 | True | 0 | ROZPOCET
| VV |  | 2,785*0,64 |  | 1.782 | [13 empty] | VV | 2 | 2 | True | 0 | ROZPOCET
| VV |  | "míst 108" | [15 empty] | VV | 2 | 1 | True | 0 | ROZPOCET
| VV |  | 2,645*0,64 |  | 1.693 | [13 empty] | VV | 2 | 2 | True | 0 | ROZPOCET
| VV |  | Mezisoučet |  | 4.806 | [13 empty] | VV | 2 | 3 | True | 0 | ROZPOCET
| VV |  | "míst 109" | [15 empty] | VV | 2 | 1 | True | 0 | ROZPOCET
| VV |  | 6,9*10,7 |  | 73.83 | [13 empty] | VV | 2 | 2 | True | 0 | ROZPOCET
| VV |  | 1,03*0,53 |  | 0.546 | [13 empty] | VV | 2 | 2 | True | 0 | ROZPOCET
| VV |  | 1,52*0,29 |  | 0.441 | [13 empty] | VV | 2 | 2 | True | 0 | ROZPOCET
| VV |  | 1,52*0,29 |  | 0.441 | [13 empty] | VV | 2 | 2 | True | 0 | ROZPOCET
| VV |  | 1,52*0,25 |  | 0.38 | [13 empty] | VV | 2 | 2 | True | 0 | ROZPOCET
| VV |  | 1,53*0,28 |  | 0.428 | [13 empty] | VV | 2 | 2 | True | 0 | ROZPOCET
| VV |  | Mezisoučet |  | 76.066 | [13 empty] | VV | 2 | 3 | True | 0 | ROZPOCET
| VV |  | Součet |  | 80.872 | [13 empty] | VV | 2 | 4 | True | 1 | ROZPOCET
206 | M | 605120019 | řezivo jehličnaté, sušené, hranol, jakost I do 120 cm2 | m3 | 1.66 | 0 | 0 |  |  |  | základní |  | 0 | 0.55 | 0.913 | 0 | 0 | 32 | M | 2 |  |  |  | ROZPOCET | 0 | 0 | 0 | 0 | 0 | 1 | 0 | 16 | 830197753
| VV |  | "80/100" | [15 empty] | VV | 2 | 1 | True | 0 | ROZPOCET
| VV |  | 4,806/0,5*0,08*0,1*1,08 |  | 0.083 | [13 empty] | VV | 2 | 2 | True | 0 | ROZPOCET
| VV |  | "80/120" | [15 empty] | VV | 2 | 1 | True | 0 | ROZPOCET
| VV |  | 76,066/0,5*0,08*0,12*1,08 |  | 1.577 | [13 empty] | VV | 2 | 2 | True | 0 | ROZPOCET
| VV |  | Součet |  | 1.66 | [13 empty] | VV | 2 | 4 | True | 1 | ROZPOCET
207 | K | 762526811 | Demontáž podlah z desek dřevotřískových, překližkových, sololitových tl. do 20 mm bez polštářů | m2 | 119.689 | 0 | 0 | CS ÚRS 2017 01 |  |  | základní |  | 0 | 0 | 0 | 0.03 | 3.5907 | 16 | K | 2 |  |  |  | ROZPOCET | 0 | 0 | 0 | 0 | 0 | 1 | 0 | 16 | 808903075
| VV |  | "míst 103" | [15 empty] | VV | 2 | 1 | True | 0 | ROZPOCET
| VV |  | 1,31*1,21 |  | 1.585 | [13 empty] | VV | 2 | 2 | True | 0 | ROZPOCET
| VV |  | Mezisoučet |  | 1.585 | [13 empty] | VV | 2 | 3 | True | 0 | ROZPOCET
| VV |  | "míst 105" | [15 empty] | VV | 2 | 1 | True | 0 | ROZPOCET
| VV |  | 5,2*7,0 |  | 36.4 | [13 empty] | VV | 2 | 2 | True | 0 | ROZPOCET
| VV |  | 1,41*0,245 |  | 0.345 | [13 empty] | VV | 2 | 2 | True | 0 | ROZPOCET
| VV |  | 1,42*0,235 |  | 0.334 | [13 empty] | VV | 2 | 2 | True | 0 | ROZPOCET
| VV |  | Mezisoučet |  | 37.079 | [13 empty] | VV | 2 | 3 | True | 0 | ROZPOCET
| VV |  | "míst 106" | [15 empty] | VV | 2 | 1 | True | 0 | ROZPOCET
| VV |  | 1,61*1,38 |  | 2.222 | [13 empty] | VV | 2 | 2 | True | 0 | ROZPOCET
| VV |  | 1,29*0,665 |  | 0.858 | [13 empty] | VV | 2 | 2 | True | 0 | ROZPOCET
| VV |  | Mezisoučet |  | 3.08 | [13 empty] | VV | 2 | 3 | True | 0 | ROZPOCET
| VV |  | "míst 108" | [15 empty] | VV | 2 | 1 | True | 0 | ROZPOCET
| VV |  | 1,3*1,445 |  | 1.879 | [13 empty] | VV | 2 | 2 | True | 0 | ROZPOCET
| VV |  | Mezisoučet |  | 1.879 | [13 empty] | VV | 2 | 3 | True | 0 | ROZPOCET
| VV |  | "míst 109" | [15 empty] | VV | 2 | 1 | True | 0 | ROZPOCET
| VV |  | 6,9*10,7 |  | 73.83 | [13 empty] | VV | 2 | 2 | True | 0 | ROZPOCET
| VV |  | 1,03*0,53 |  | 0.546 | [13 empty] | VV | 2 | 2 | True | 0 | ROZPOCET
| VV |  | 1,52*0,29 |  | 0.441 | [13 empty] | VV | 2 | 2 | True | 0 | ROZPOCET
| VV |  | 1,52*0,29 |  | 0.441 | [13 empty] | VV | 2 | 2 | True | 0 | ROZPOCET
| VV |  | 1,52*0,25 |  | 0.38 | [13 empty] | VV | 2 | 2 | True | 0 | ROZPOCET
| VV |  | 1,53*0,28 |  | 0.428 | [13 empty] | VV | 2 | 2 | True | 0 | ROZPOCET
| VV |  | Mezisoučet |  | 76.066 | [13 empty] | VV | 2 | 3 | True | 0 | ROZPOCET
| VV |  | Součet |  | 119.689 | [13 empty] | VV | 2 | 4 | True | 1 | ROZPOCET
208 | K | 762595001 | Spojovací prostředky podlah a podkladových konstrukcí hřebíky, vruty | m2 | 368.172 | 0 | 0 | CS ÚRS 2017 01 |  |  | základní |  | 0 | 0.00019424 | 0.071514 | 0 | 0 | 16 | K | 2 |  |  |  | ROZPOCET | 0 | 0 | 0 | 0 | 0 | 1 | 0 | 16 | -1194081972
| VV |  | 368,172 |  | 368.172 | [13 empty] | VV | 2 | 2 | True | 0 | ROZPOCET
| VV |  | Součet |  | 368.172 | [13 empty] | VV | 2 | 4 | True | 1 | ROZPOCET
209 | K | 762713211 | Montáž prostorových vázaných konstrukcí z řeziva hraněného nebo polohraněného s použitím ocelových spojek včetně ocelových spojek, průřezové plochy do 120 cm2 | m | 291.24 | 0 | 0 |  |  |  | základní |  | 0 | 0.0006 | 0.17474 | 0 | 0 | 16 | K | 2 |  |  |  | ROZPOCET | 0 | 0 | 0 | 0 | 0 | 1 | 0 | 16 | -1275795879
| VV |  | "míst 109 podium 7101" | [15 empty] | VV | 2 | 1 | True | 0 | ROZPOCET
| VV |  | 24,6+21,5 |  | 46.1 | [13 empty] | VV | 2 | 2 | True | 0 | ROZPOCET
| VV |  | Mezisoučet |  | 46.1 | [13 empty] | VV | 2 | 3 | True | 0 | ROZPOCET
| VV |  | "míst 109 podium schody 7102" | [15 empty] | VV | 2 | 1 | True | 0 | ROZPOCET
| VV |  | 177,5+66,0+1,64 |  | 245.14 | [13 empty] | VV | 2 | 2 | True | 0 | ROZPOCET
| VV |  | Mezisoučet |  | 245.14 | [13 empty] | VV | 2 | 3 | True | 0 | ROZPOCET
| VV |  | Součet |  | 291.24 | [13 empty] | VV | 2 | 4 | True | 1 | ROZPOCET
210 | M | 605120019 | řezivo jehličnaté, sušené, hranol, jakost I do 120 cm2 | m3 | 2.033 | 0 | 0 |  |  |  | základní |  | 0 | 0.55 | 1.1181 | 0 | 0 | 32 | M | 2 |  |  |  | ROZPOCET | 0 | 0 | 0 | 0 | 0 | 1 | 0 | 16 | 1365424263
| VV |  | "míst 109 podium 7101" | [15 empty] | VV | 2 | 1 | True | 0 | ROZPOCET
| VV |  | " 80/120" | [15 empty] | VV | 2 | 1 | True | 0 | ROZPOCET
| VV |  | 24,6*0,08*0,12*1,08 |  | 0.255 | [13 empty] | VV | 2 | 2 | True | 0 | ROZPOCET
| VV |  | "80/150" | [15 empty] | VV | 2 | 1 | True | 0 | ROZPOCET
| VV |  | 21,5*0,08*0,15*1,08 |  | 0.279 | [13 empty] | VV | 2 | 2 | True | 0 | ROZPOCET
| VV |  | Mezisoučet |  | 0.534 | [13 empty] | VV | 2 | 3 | True | 0 | ROZPOCET
| VV |  | "míst 109 podium schody 7102" | [15 empty] | VV | 2 | 1 | True | 0 | ROZPOCET
| VV |  | "60/100" | [15 empty] | VV | 2 | 1 | True | 0 | ROZPOCET
| VV |  | 177,5*0,06*0,1*1,08 |  | 1.15 | [13 empty] | VV | 2 | 2 | True | 0 | ROZPOCET
| VV |  | "60/80" | [15 empty] | VV | 2 | 1 | True | 0 | ROZPOCET
| VV |  | 66,0*0,06*0,08*1,08 |  | 0.342 | [13 empty] | VV | 2 | 2 | True | 0 | ROZPOCET
| VV |  | "35/120 | [15 empty] | VV | 2 | 1 | True | 0 | ROZPOCET
| VV |  | 1,64*0,035*0,12*1,08 |  | 0.007 | [13 empty] | VV | 2 | 2 | True | 0 | ROZPOCET
| VV |  | Mezisoučet |  | 1.499 | [13 empty] | VV | 2 | 3 | True | 0 | ROZPOCET
| VV |  | Součet |  | 2.033 | [13 empty] | VV | 2 | 4 | True | 1 | ROZPOCET
211 | K | 762713221 | Montáž prostorových vázaných konstrukcí z řeziva hraněného nebo polohraněného s použitím ocelových spojek včetně ocelových spojek, průřezové plochy do 224 cm2 | m | 33.24 | 0 | 0 |  |  |  | základní |  | 0 | 0.0006 | 0.019944 | 0 | 0 | 16 | K | 2 |  |  |  | ROZPOCET | 0 | 0 | 0 | 0 | 0 | 1 | 0 | 16 | 899993712
| VV |  | "míst 109 podium schody 7102" | [15 empty] | VV | 2 | 1 | True | 0 | ROZPOCET
| VV |  | 8,04+25,2 |  | 33.24 | [13 empty] | VV | 2 | 2 | True | 0 | ROZPOCET
| VV |  | Součet |  | 33.24 | [13 empty] | VV | 2 | 4 | True | 1 | ROZPOCET
212 | M | 605120119 | řezivo jehličnaté, sušené, hranol jakost I nad 120 cm2 | m3 | 0.522 | 0 | 0 |  |  |  | základní |  | 0 | 0.55 | 0.2871 | 0 | 0 | 32 | M | 2 |  |  |  | ROZPOCET | 0 | 0 | 0 | 0 | 0 | 1 | 0 | 16 | 969809821
| VV |  | "míst 109 podium schody 7102" | [15 empty] | VV | 2 | 1 | True | 0 | ROZPOCET
| VV |  | "135/120" | [15 empty] | VV | 2 | 1 | True | 0 | ROZPOCET
| VV |  | 8,04*0,135*0,12*1,08 |  | 0.141 | [13 empty] | VV | 2 | 2 | True | 0 | ROZPOCET
| VV |  | "140/100" | [15 empty] | VV | 2 | 1 | True | 0 | ROZPOCET
| VV |  | 25,2*0,14*0,1*1,08 |  | 0.381 | [13 empty] | VV | 2 | 2 | True | 0 | ROZPOCET
| VV |  | Součet |  | 0.522 | [13 empty] | VV | 2 | 4 | True | 1 | ROZPOCET
213 | K | 762795000 | Spojovací prostředky prostorových vázaných konstrukcí hřebíky, svory, fixační prkna | m3 | 2.366 | 0 | 0 | CS ÚRS 2017 01 |  |  | základní |  | 0 | 0.024475 | 0.057907 | 0 | 0 | 16 | K | 2 |  |  |  | ROZPOCET | 0 | 0 | 0 | 0 | 0 | 1 | 0 | 16 | -1854754877
| VV |  | " 80/120" | [15 empty] | VV | 2 | 1 | True | 0 | ROZPOCET
| VV |  | 24,6*0,08*0,12 |  | 0.236 | [13 empty] | VV | 2 | 2 | True | 0 | ROZPOCET
| VV |  | "80/150" | [15 empty] | VV | 2 | 1 | True | 0 | ROZPOCET
| VV |  | 21,5*0,08*0,15 |  | 0.258 | [13 empty] | VV | 2 | 2 | True | 0 | ROZPOCET
| VV |  | "60/100" | [15 empty] | VV | 2 | 1 | True | 0 | ROZPOCET
| VV |  | 177,5*0,06*0,1 |  | 1.065 | [13 empty] | VV | 2 | 2 | True | 0 | ROZPOCET
| VV |  | "60/80" | [15 empty] | VV | 2 | 1 | True | 0 | ROZPOCET
| VV |  | 66,0*0,06*0,08 |  | 0.317 | [13 empty] | VV | 2 | 2 | True | 0 | ROZPOCET
| VV |  | "35/120 | [15 empty] | VV | 2 | 1 | True | 0 | ROZPOCET
| VV |  | 1,64*0,035*0,12 |  | 0.007 | [13 empty] | VV | 2 | 2 | True | 0 | ROZPOCET
| VV |  | "135/120" | [15 empty] | VV | 2 | 1 | True | 0 | ROZPOCET
| VV |  | 8,04*0,135*0,12 |  | 0.13 | [13 empty] | VV | 2 | 2 | True | 0 | ROZPOCET
| VV |  | "140/100" | [15 empty] | VV | 2 | 1 | True | 0 | ROZPOCET
| VV |  | 25,2*0,14*0,1 |  | 0.353 | [13 empty] | VV | 2 | 2 | True | 0 | ROZPOCET
| VV |  | Součet |  | 2.366 | [13 empty] | VV | 2 | 4 | True | 1 | ROZPOCET
214 | K | 998762102 | Přesun hmot pro konstrukce tesařské stanovený z hmotnosti přesunovaného materiálu vodorovná dopravní vzdálenost do 50 m v objektech výšky přes 6 do 12 m | t | 6.543 | 0 | 0 | CS ÚRS 2017 01 |  |  | základní |  | 0 | 0 | 0 | 0 | 0 | 16 | K | 2 |  |  |  | ROZPOCET | 0 | 0 | 0 | 0 | 0 | 1 | 0 | 16 | 1075100897
| D | 763 | Konstrukce suché výstavby |  |  |  | 0 | [5 empty] | 0 |  | 3.8317 |  | 0 | 2 | D | 1 |  |  |  | ROZPOCET | [6 empty] | 0
215 | K | 763121411 | Stěna předsazená ze sádrokartonových desek s nosnou konstrukcí z ocelových profilů CW, UW jednoduše opláštěná deskou standardní A tl. 12,5 mm, bez TI, EI 15 stěna tl. 62,5 mm, profil 50 | m2 | 29.13 | 0 | 0 | CS ÚRS 2017 01 |  |  | základní |  | 0 | 0.011808 | 0.34396 | 0 | 0 | 16 | K | 2 |  |  |  | ROZPOCET | 0 | 0 | 0 | 0 | 0 | 1 | 0 | 16 | 2086922276
| VV |  | "míst 109" | [15 empty] | VV | 2 | 1 | True | 0 | ROZPOCET
| VV |  | 0,43*3,67 |  | 1.578 | [13 empty] | VV | 2 | 2 | True | 0 | ROZPOCET
| VV |  | 1,6*1,095 |  | 1.752 | [13 empty] | VV | 2 | 2 | True | 0 | ROZPOCET
| VV |  | 2,685*3,67 |  | 9.854 | [13 empty] | VV | 2 | 2 | True | 0 | ROZPOCET
| VV |  | 1,1*3,37 |  | 3.707 | [13 empty] | VV | 2 | 2 | True | 0 | ROZPOCET
| VV |  | 1,1*3,07 |  | 3.377 | [13 empty] | VV | 2 | 2 | True | 0 | ROZPOCET
| VV |  | 1,1*2,77 |  | 3.047 | [13 empty] | VV | 2 | 2 | True | 0 | ROZPOCET
| VV |  | 1,1*2,47 |  | 2.717 | [13 empty] | VV | 2 | 2 | True | 0 | ROZPOCET
| VV |  | 1,22*2,17 |  | 2.647 | [13 empty] | VV | 2 | 2 | True | 0 | ROZPOCET
| VV |  | 1,62*0,205 |  | 0.332 | [13 empty] | VV | 2 | 2 | True | 0 | ROZPOCET
| VV |  | -0,34*0,42*2 |  | -0.286 | [13 empty] | VV | 2 | 2 | True | 0 | ROZPOCET
| VV |  | 1,6*0,06 |  | 0.096 | [13 empty] | VV | 2 | 2 | True | 0 | ROZPOCET
| VV |  | 2,575*0,06*2 |  | 0.309 | [13 empty] | VV | 2 | 2 | True | 0 | ROZPOCET
| VV |  | Součet |  | 29.13 | [13 empty] | VV | 2 | 4 | True | 1 | ROZPOCET
216 | K | 763121412 | SDK stěna předsazená tl 62,5 mm profil CW+UW 50 deska děrovaná tl. 12,5, přímé kulaté děrování 8/18R, bílá tkanina | m2 | 0.286 | 0 | 0 |  |  |  | základní |  | 0 | 0.014958 | 0.0042779 | 0 | 0 | 16 | K | 2 |  |  |  | ROZPOCET | 0 | 0 | 0 | 0 | 0 | 1 | 0 | 16 | -1596442742
| VV |  | "míst 109" | [15 empty] | VV | 2 | 1 | True | 0 | ROZPOCET
| VV |  | 0,34*0,42*2 |  | 0.286 | [13 empty] | VV | 2 | 2 | True | 0 | ROZPOCET
| VV |  | Součet |  | 0.286 | [13 empty] | VV | 2 | 4 | True | 1 | ROZPOCET
217 | K | 763121714 | Stěna předsazená ze sádrokartonových desek ostatní konstrukce a práce na předsazených stěnách ze sádrokartonových desek základní penetrační nátěr | m2 | 29.416 | 0 | 0 | CS ÚRS 2017 01 |  |  | základní |  | 0 | 0.0001 | 0.0029416 | 0 | 0 | 16 | K | 2 |  |  |  | ROZPOCET | 0 | 0 | 0 | 0 | 0 | 1 | 0 | 16 | 1117784141
| VV |  | "míst 109" | [15 empty] | VV | 2 | 1 | True | 0 | ROZPOCET
| VV |  | 29,13+0,286 |  | 29.416 | [13 empty] | VV | 2 | 2 | True | 0 | ROZPOCET
| VV |  | Součet |  | 29.416 | [13 empty] | VV | 2 | 4 | True | 1 | ROZPOCET
218 | K | 763121716 | SDK stěna předsazená ze sádrokartonových desek ostatní práce a konstrukce na podhledech ze sádrokartonových desek stínová spára | m | 16.58 | 0 | 0 |  |  |  | základní |  | 0 | 0 | 0 | 0 | 0 | 16 | K | 2 |  |  |  | ROZPOCET | 0 | 0 | 0 | 0 | 0 | 1 | 0 | 16 | -1729664713
| VV |  | "míst 109" | [15 empty] | VV | 2 | 1 | True | 0 | ROZPOCET
| VV |  | 3,67+10,335+2,375+0,2 |  | 16.58 | [13 empty] | VV | 2 | 2 | True | 0 | ROZPOCET
| VV |  | Součet |  | 16.58 | [13 empty] | VV | 2 | 4 | True | 1 | ROZPOCET
219 | K | 763121722 | SDK stěna předsazená ze sádrokartonových desek ostatní konstrukce a práce ze sádrokartonových desek úhelníky k ochraně rohů pozinkované | m | 6.75 | 0 | 0 |  |  |  | základní |  | 0 | 0.000364 | 0.002457 | 0 | 0 | 16 | K | 2 |  |  |  | ROZPOCET | 0 | 0 | 0 | 0 | 0 | 1 | 0 | 16 | 1033643068
| VV |  | "míst 109" | [15 empty] | VV | 2 | 1 | True | 0 | ROZPOCET
| VV |  | 2,575+2,575+1,6 |  | 6.75 | [13 empty] | VV | 2 | 2 | True | 0 | ROZPOCET
| VV |  | Součet |  | 6.75 | [13 empty] | VV | 2 | 4 | True | 1 | ROZPOCET
220 | K | 763131411 | Podhled ze sádrokartonových desek dvouvrstvá zavěšená spodní konstrukce z ocelových profilů CD, UD jednoduše opláštěná deskou standardní A, tl. 12,5 mm, bez TI | m2 | 162.316 | 0 | 0 | CS ÚRS 2017 01 |  |  | základní |  | 0 | 0.012229 | 1.9849 | 0 | 0 | 16 | K | 2 |  |  |  | ROZPOCET | 0 | 0 | 0 | 0 | 0 | 1 | 0 | 16 | 1521763328
| VV |  | "míst 103" | [15 empty] | VV | 2 | 1 | True | 0 | ROZPOCET
| VV |  | 6,96*4,74 |  | 32.99 | [13 empty] | VV | 2 | 2 | True | 0 | ROZPOCET
| VV |  | 6,96*5,105 |  | 35.531 | [13 empty] | VV | 2 | 2 | True | 0 | ROZPOCET
| VV |  | -4,4*5,96 |  | -26.224 | [13 empty] | VV | 2 | 2 | True | 0 | ROZPOCET
| VV |  | Mezisoučet |  | 42.297 | [13 empty] | VV | 2 | 3 | True | 0 | ROZPOCET
| VV |  | "míst 105" | [15 empty] | VV | 2 | 1 | True | 0 | ROZPOCET
| VV |  | 5,2*7,0 |  | 36.4 | [13 empty] | VV | 2 | 2 | True | 0 | ROZPOCET
| VV |  | -4,6*0,5*4 |  | -9.2 | [13 empty] | VV | 2 | 2 | True | 0 | ROZPOCET
| VV |  | Mezisoučet |  | 27.2 | [13 empty] | VV | 2 | 3 | True | 0 | ROZPOCET
| VV |  | "míst 106" | [15 empty] | VV | 2 | 1 | True | 0 | ROZPOCET
| VV |  | 5,37*7,05 |  | 37.859 | [13 empty] | VV | 2 | 2 | True | 0 | ROZPOCET
| VV |  | 3,88*7,05 |  | 27.354 | [13 empty] | VV | 2 | 2 | True | 0 | ROZPOCET
| VV |  | -4,37*6,05 |  | -26.439 | [13 empty] | VV | 2 | 2 | True | 0 | ROZPOCET
| VV |  | Mezisoučet |  | 38.774 | [13 empty] | VV | 2 | 3 | True | 0 | ROZPOCET
| VV |  | "míst 108" | [15 empty] | VV | 2 | 1 | True | 0 | ROZPOCET
| VV |  | 8,495*7,0 |  | 59.465 | [13 empty] | VV | 2 | 2 | True | 0 | ROZPOCET
| VV |  | -6,45*6,0 |  | -38.7 | [13 empty] | VV | 2 | 2 | True | 0 | ROZPOCET
| VV |  | Mezisoučet |  | 20.765 | [13 empty] | VV | 2 | 3 | True | 0 | ROZPOCET
| VV |  | "míst 109" | [15 empty] | VV | 2 | 1 | True | 0 | ROZPOCET
| VV |  | 9,0*6,9 |  | 62.1 | [13 empty] | VV | 2 | 2 | True | 0 | ROZPOCET
| VV |  | -0,175*0,285 |  | -0.05 | [13 empty] | VV | 2 | 2 | True | 0 | ROZPOCET
| VV |  | 6,9*0,2 |  | 1.38 | [13 empty] | VV | 2 | 2 | True | 0 | ROZPOCET
| VV |  | -6,7*4,5 |  | -30.15 | [13 empty] | VV | 2 | 2 | True | 0 | ROZPOCET
| VV |  | Mezisoučet |  | 33.28 | [13 empty] | VV | 2 | 3 | True | 0 | ROZPOCET
| VV |  | Součet |  | 162.316 | [13 empty] | VV | 2 | 4 | True | 1 | ROZPOCET
221 | K | 763131714 | Podhled ze sádrokartonových desek ostatní práce a konstrukce na podhledech ze sádrokartonových desek základní penetrační nátěr | m2 | 293.029 | 0 | 0 | CS ÚRS 2017 01 |  |  | základní |  | 0 | 0.0001 | 0.029303 | 0 | 0 | 16 | K | 2 |  |  |  | ROZPOCET | 0 | 0 | 0 | 0 | 0 | 1 | 0 | 16 | -1896343091
| VV |  | 162,316+130,713 |  | 293.029 | [13 empty] | VV | 2 | 2 | True | 0 | ROZPOCET
| VV |  | Součet |  | 293.029 | [13 empty] | VV | 2 | 4 | True | 1 | ROZPOCET
222 | K | 763131715 | Podhled ze sádrokartonových desek ostatní práce a konstrukce na podhledech ze sádrokartonových desek stínová spára | m | 172.52 | 0 | 0 | CS ÚRS 2017 01 |  |  | základní |  | 0 | 0 | 0 | 0 | 0 | 16 | K | 2 |  |  |  | ROZPOCET | 0 | 0 | 0 | 0 | 0 | 1 | 0 | 16 | 130001244
| VV |  | "míst 103" | [15 empty] | VV | 2 | 1 | True | 0 | ROZPOCET
| VV |  | 4,74*2 |  | 9.48 | [13 empty] | VV | 2 | 2 | True | 0 | ROZPOCET
| VV |  | 5,105*2 |  | 10.21 | [13 empty] | VV | 2 | 2 | True | 0 | ROZPOCET
| VV |  | 6,96*4 |  | 27.84 | [13 empty] | VV | 2 | 2 | True | 0 | ROZPOCET
| VV |  | Mezisoučet |  | 47.53 | [13 empty] | VV | 2 | 3 | True | 0 | ROZPOCET
| VV |  | "míst 105" | [15 empty] | VV | 2 | 1 | True | 0 | ROZPOCET
| VV |  | 5,2*2 |  | 10.4 | [13 empty] | VV | 2 | 2 | True | 0 | ROZPOCET
| VV |  | 7,0*2 |  | 14 | [13 empty] | VV | 2 | 2 | True | 0 | ROZPOCET
| VV |  | Mezisoučet |  | 24.4 | [13 empty] | VV | 2 | 3 | True | 0 | ROZPOCET
| VV |  | "míst 106" | [15 empty] | VV | 2 | 1 | True | 0 | ROZPOCET
| VV |  | 4,37*2 |  | 8.74 | [13 empty] | VV | 2 | 2 | True | 0 | ROZPOCET
| VV |  | 3,88*2 |  | 7.76 | [13 empty] | VV | 2 | 2 | True | 0 | ROZPOCET
| VV |  | 7,05*4 |  | 28.2 | [13 empty] | VV | 2 | 2 | True | 0 | ROZPOCET
| VV |  | Mezisoučet |  | 44.7 | [13 empty] | VV | 2 | 3 | True | 0 | ROZPOCET
| VV |  | "míst 108" | [15 empty] | VV | 2 | 1 | True | 0 | ROZPOCET
| VV |  | 8,495*2 |  | 16.99 | [13 empty] | VV | 2 | 2 | True | 0 | ROZPOCET
| VV |  | 7,0*2 |  | 14 | [13 empty] | VV | 2 | 2 | True | 0 | ROZPOCET
| VV |  | Mezisoučet |  | 30.99 | [13 empty] | VV | 2 | 3 | True | 0 | ROZPOCET
| VV |  | "míst 109" | [15 empty] | VV | 2 | 1 | True | 0 | ROZPOCET
| VV |  | 9,0+9,0+6,9 |  | 24.9 | [13 empty] | VV | 2 | 2 | True | 0 | ROZPOCET
| VV |  | Mezisoučet |  | 24.9 | [13 empty] | VV | 2 | 3 | True | 0 | ROZPOCET
| VV |  | Součet |  | 172.52 | [13 empty] | VV | 2 | 4 | True | 1 | ROZPOCET
223 | K | 763135011 | Montáž sádrokartonového podhledu z desek děrovaných včetně zavěšené dvouvrstvé konstrukce z ocelových profilů CD, UD se spárami tmelenými | m2 | 130.713 | 0 | 0 | CS ÚRS 2017 01 |  |  | základní |  | 0 | 0.0027568 | 0.36034 | 0 | 0 | 16 | K | 2 |  |  |  | ROZPOCET | 0 | 0 | 0 | 0 | 0 | 1 | 0 | 16 | -870193596
| VV |  | "míst 103" | [15 empty] | VV | 2 | 1 | True | 0 | ROZPOCET
| VV |  | 4,4*5,96 |  | 26.224 | [13 empty] | VV | 2 | 2 | True | 0 | ROZPOCET
| VV |  | Mezisoučet |  | 26.224 | [13 empty] | VV | 2 | 3 | True | 0 | ROZPOCET
| VV |  | "míst 105" | [15 empty] | VV | 2 | 1 | True | 0 | ROZPOCET
| VV |  | 4,6*0,5*4 |  | 9.2 | [13 empty] | VV | 2 | 2 | True | 0 | ROZPOCET
| VV |  | Mezisoučet |  | 9.2 | [13 empty] | VV | 2 | 3 | True | 0 | ROZPOCET
| VV |  | "míst 106" | [15 empty] | VV | 2 | 1 | True | 0 | ROZPOCET
| VV |  | 4,37*6,05 |  | 26.439 | [13 empty] | VV | 2 | 2 | True | 0 | ROZPOCET
| VV |  | Mezisoučet |  | 26.439 | [13 empty] | VV | 2 | 3 | True | 0 | ROZPOCET
| VV |  | "míst 108" | [15 empty] | VV | 2 | 1 | True | 0 | ROZPOCET
| VV |  | 6,45*6,0 |  | 38.7 | [13 empty] | VV | 2 | 2 | True | 0 | ROZPOCET
| VV |  | Mezisoučet |  | 38.7 | [13 empty] | VV | 2 | 3 | True | 0 | ROZPOCET
| VV |  | "míst 109" | [15 empty] | VV | 2 | 1 | True | 0 | ROZPOCET
| VV |  | 4,5*6,7 |  | 30.15 | [13 empty] | VV | 2 | 2 | True | 0 | ROZPOCET
| VV |  | Mezisoučet |  | 30.15 | [13 empty] | VV | 2 | 3 | True | 0 | ROZPOCET
| VV |  | Součet |  | 130.713 | [13 empty] | VV | 2 | 4 | True | 1 | ROZPOCET
224 | M | 590305401 | deska sádrokartonová akustická děrovaná tl. 12,5, přímé kulaté děrování 8/18R, černá tkanina | m2 | 27.535 | 0 | 0 |  |  |  | základní |  | 0 | 0.008 | 0.22028 | 0 | 0 | 32 | M | 2 |  |  |  | ROZPOCET | 0 | 0 | 0 | 0 | 0 | 1 | 0 | 16 | -1214925416
| VV |  | "míst 103" | [15 empty] | VV | 2 | 1 | True | 0 | ROZPOCET
| VV |  | 26,224*1,05 |  | 27.535 | [13 empty] | VV | 2 | 2 | True | 0 | ROZPOCET
| VV |  | Mezisoučet |  | 27.535 | [13 empty] | VV | 2 | 3 | True | 0 | ROZPOCET
| VV |  | Součet |  | 27.535 | [13 empty] | VV | 2 | 4 | True | 1 | ROZPOCET
225 | M | 590305402 | deska sádrokartonová akustická děrovaná tl. 12,5, přímé kulaté děrování 8/18R, bílá tkanina | m2 | 109.714 | 0 | 0 |  |  |  | základní |  | 0 | 0.008 | 0.87771 | 0 | 0 | 32 | M | 2 |  |  |  | ROZPOCET | 0 | 0 | 0 | 0 | 0 | 1 | 0 | 16 | 2048101293
| VV |  | "míst 105" | [15 empty] | VV | 2 | 1 | True | 0 | ROZPOCET
| VV |  | 9,2*1,05 |  | 9.66 | [13 empty] | VV | 2 | 2 | True | 0 | ROZPOCET
| VV |  | Mezisoučet |  | 9.66 | [13 empty] | VV | 2 | 3 | True | 0 | ROZPOCET
| VV |  | "míst 106" | [15 empty] | VV | 2 | 1 | True | 0 | ROZPOCET
| VV |  | 26,439*1,05 |  | 27.761 | [13 empty] | VV | 2 | 2 | True | 0 | ROZPOCET
| VV |  | Mezisoučet |  | 27.761 | [13 empty] | VV | 2 | 3 | True | 0 | ROZPOCET
| VV |  | "míst 108" | [15 empty] | VV | 2 | 1 | True | 0 | ROZPOCET
| VV |  | 38,7*1,05 |  | 40.635 | [13 empty] | VV | 2 | 2 | True | 0 | ROZPOCET
| VV |  | Mezisoučet |  | 40.635 | [13 empty] | VV | 2 | 3 | True | 0 | ROZPOCET
| VV |  | "míst 109" | [15 empty] | VV | 2 | 1 | True | 0 | ROZPOCET
| VV |  | 30,15*1,05 |  | 31.658 | [13 empty] | VV | 2 | 2 | True | 0 | ROZPOCET
| VV |  | Mezisoučet |  | 31.658 | [13 empty] | VV | 2 | 3 | True | 0 | ROZPOCET
| VV |  | Součet |  | 109.714 | [13 empty] | VV | 2 | 4 | True | 1 | ROZPOCET
226 | K | 763171113 | Instalační technika pro konstrukce ze sádrokartonových desek montáž revizních klapek pro příčky nebo předsazené stěny, velikost přes 0,25 do 0,50 m2 | kus | 1 | 0 | 0 | CS ÚRS 2017 01 |  |  | základní |  | 0 | 7.244e-05 | 7.244e-05 | 0 | 0 | 16 | K | 2 |  |  |  | ROZPOCET | 0 | 0 | 0 | 0 | 0 | 1 | 0 | 16 | 1479092460
227 | M | 590307121 | dvířka revizní s automatickým zámkem 400 x 800 mm | kus | 1 | 0 | 0 |  |  |  | základní |  | 0 | 0.00073 | 0.00073 | 0 | 0 | 32 | M | 2 |  |  |  | ROZPOCET | 0 | 0 | 0 | 0 | 0 | 1 | 0 | 16 | 1314393364
228 | K | 763172315 | Instalační technika pro konstrukce ze sádrokartonových desek montáž revizních dvířek velikost 600 x 600 mm | kus | 4 | 0 | 0 | CS ÚRS 2017 01 |  |  | základní |  | 0 | 7.244e-05 | 0.00028976 | 0 | 0 | 16 | K | 2 |  |  |  | ROZPOCET | 0 | 0 | 0 | 0 | 0 | 1 | 0 | 16 | -1314989441
| VV |  | "míst 103" | [15 empty] | VV | 2 | 1 | True | 0 | ROZPOCET
| VV |  | 1 |  | 1 | [13 empty] | VV | 2 | 2 | True | 0 | ROZPOCET
| VV |  | "míst 106" | [15 empty] | VV | 2 | 1 | True | 0 | ROZPOCET
| VV |  | 1 |  | 1 | [13 empty] | VV | 2 | 2 | True | 0 | ROZPOCET
| VV |  | "míst 108" | [15 empty] | VV | 2 | 1 | True | 0 | ROZPOCET
| VV |  | 1 |  | 1 | [13 empty] | VV | 2 | 2 | True | 0 | ROZPOCET
| VV |  | "míst 109" | [15 empty] | VV | 2 | 1 | True | 0 | ROZPOCET
| VV |  | 1 |  | 1 | [13 empty] | VV | 2 | 2 | True | 0 | ROZPOCET
| VV |  | Součet |  | 4 | [13 empty] | VV | 2 | 4 | True | 1 | ROZPOCET
229 | M | 590307140 | dvířka revizní s automatickým zámkem 600 x 600 mm | kus | 4 | 0 | 0 | CS ÚRS 2017 01 |  |  | základní |  | 0 | 0.0011 | 0.0044 | 0 | 0 | 32 | M | 2 |  |  |  | ROZPOCET | 0 | 0 | 0 | 0 | 0 | 1 | 0 | 16 | 894439275
230 | K | 998763302 | Přesun hmot pro konstrukce montované z desek sádrokartonových, sádrovláknitých, cementovláknitých nebo cementových stanovený z hmotnosti přesunovaného materiálu vodorovná dopravní vzdálenost do 50 m v objektech výšky přes 6 do 12 m | t | 3.832 | 0 | 0 | CS ÚRS 2017 01 |  |  | základní |  | 0 | 0 | 0 | 0 | 0 | 16 | K | 2 |  |  |  | ROZPOCET | 0 | 0 | 0 | 0 | 0 | 1 | 0 | 16 | 311690374
| D | 766 | Konstrukce truhlářské |  |  |  | 0 | [5 empty] | 0 |  | 0.6793 |  | 1.0269 | 2 | D | 1 |  |  |  | ROZPOCET | [6 empty] | 0
231 | K | 766211200 | Montáž madel schodišťových dřevěných průběžných | m | 6 | 0 | 0 | CS ÚRS 2017 01 |  |  | základní |  | 0 | 0 | 0 | 0 | 0 | 16 | K | 2 |  |  |  | ROZPOCET | 0 | 0 | 0 | 0 | 0 | 1 | 0 | 16 | 1715607301
232 | M | 611871819 | madlo dřevěné dub rovné | m | 6 | 0 | 0 |  |  |  | základní |  | 0 | 0.0029 | 0.0174 | 0 | 0 | 32 | M | 2 |  |  |  | ROZPOCET | 0 | 0 | 0 | 0 | 0 | 1 | 0 | 16 | 1570006635
233 | K | 766411811 | Demontáž obložení stěn panely, plochy do 1,5 m2 | m2 | 19.922 | 0 | 0 | CS ÚRS 2017 01 |  |  | základní |  | 0 | 0 | 0 | 0.02465 | 0.49108 | 16 | K | 2 |  |  |  | ROZPOCET | 0 | 0 | 0 | 0 | 0 | 1 | 0 | 16 | 304055825
| VV |  | "míst 103" | [15 empty] | VV | 2 | 1 | True | 0 | ROZPOCET
| VV |  | 6,9*0,2 |  | 1.38 | [13 empty] | VV | 2 | 2 | True | 0 | ROZPOCET
| VV |  | -1,5*0,2 |  | -0.3 | [13 empty] | VV | 2 | 2 | True | 0 | ROZPOCET
| VV |  | -0,6*0,2 |  | -0.12 | [13 empty] | VV | 2 | 2 | True | 0 | ROZPOCET
| VV |  | 10,2*0,2 |  | 2.04 | [13 empty] | VV | 2 | 2 | True | 0 | ROZPOCET
| VV |  | -0,475*0,2 |  | -0.095 | [13 empty] | VV | 2 | 2 | True | 0 | ROZPOCET
| VV |  | -1,6*0,2 |  | -0.32 | [13 empty] | VV | 2 | 2 | True | 0 | ROZPOCET
| VV |  | -1,65*0,2 |  | -0.33 | [13 empty] | VV | 2 | 2 | True | 0 | ROZPOCET
| VV |  | 6,9*0,2 |  | 1.38 | [13 empty] | VV | 2 | 2 | True | 0 | ROZPOCET
| VV |  | -0,86*0,2 |  | -0.172 | [13 empty] | VV | 2 | 2 | True | 0 | ROZPOCET
| VV |  | 0,575*2,32*2 |  | 2.668 | [13 empty] | VV | 2 | 2 | True | 0 | ROZPOCET
| VV |  | 0,575*1,35 |  | 0.776 | [13 empty] | VV | 2 | 2 | True | 0 | ROZPOCET
| VV |  | Mezisoučet |  | 6.907 | [13 empty] | VV | 2 | 3 | True | 0 | ROZPOCET
| VV |  | "míst 106" | [15 empty] | VV | 2 | 1 | True | 0 | ROZPOCET
| VV |  | 6,965*0,24 |  | 1.672 | [13 empty] | VV | 2 | 2 | True | 0 | ROZPOCET
| VV |  | -1,35*0,24 |  | -0.324 | [13 empty] | VV | 2 | 2 | True | 0 | ROZPOCET
| VV |  | 9,5*0,24 |  | 2.28 | [13 empty] | VV | 2 | 2 | True | 0 | ROZPOCET
| VV |  | -1,32*0,24 |  | -0.317 | [13 empty] | VV | 2 | 2 | True | 0 | ROZPOCET
| VV |  | -1,61*0,24 |  | -0.386 | [13 empty] | VV | 2 | 2 | True | 0 | ROZPOCET
| VV |  | -1,1*0,24 |  | -0.264 | [13 empty] | VV | 2 | 2 | True | 0 | ROZPOCET
| VV |  | -1,39*0,24 |  | -0.334 | [13 empty] | VV | 2 | 2 | True | 0 | ROZPOCET
| VV |  | (1,35+2,36+2,36)*0,44 |  | 2.671 | [13 empty] | VV | 2 | 2 | True | 0 | ROZPOCET
| VV |  | (1,32+2,37+2,37)*0,56 |  | 3.394 | [13 empty] | VV | 2 | 2 | True | 0 | ROZPOCET
| VV |  | (1,1+0,9)*0,44 |  | 0.88 | [13 empty] | VV | 2 | 2 | True | 0 | ROZPOCET
| VV |  | (0,44+0,48)*2,125 |  | 1.955 | [13 empty] | VV | 2 | 2 | True | 0 | ROZPOCET
| VV |  | Mezisoučet |  | 11.227 | [13 empty] | VV | 2 | 3 | True | 0 | ROZPOCET
| VV |  | "míst 108" | [15 empty] | VV | 2 | 1 | True | 0 | ROZPOCET
| VV |  | 5,96*0,3 |  | 1.788 | [13 empty] | VV | 2 | 2 | True | 0 | ROZPOCET
| VV |  | Mezisoučet |  | 1.788 | [13 empty] | VV | 2 | 3 | True | 0 | ROZPOCET
| VV |  | Součet |  | 19.922 | [13 empty] | VV | 2 | 4 | True | 1 | ROZPOCET
234 | K | 766416234 | Montáž obložení stěn plochy přes 5 m2 panely dýhovanými do 0,60 m2 lepením v celé ploše | m2 | 19.035 | 0 | 0 |  |  |  | základní |  | 0 | 5.525e-05 | 0.0010517 | 0 | 0 | 16 | K | 2 |  |  |  | ROZPOCET | 0 | 0 | 0 | 0 | 0 | 1 | 0 | 16 | 1664554880
| VV |  | "míst 109" | [15 empty] | VV | 2 | 1 | True | 0 | ROZPOCET
| VV |  | 6,9*2,375 |  | 16.388 | [13 empty] | VV | 2 | 2 | True | 0 | ROZPOCET
| VV |  | 0,62*1,52 |  | 0.942 | [13 empty] | VV | 2 | 2 | True | 0 | ROZPOCET
| VV |  | Mezisoučet |  | 17.33 | [13 empty] | VV | 2 | 3 | True | 0 | ROZPOCET
| VV |  | "bok podium schody" | [15 empty] | VV | 2 | 1 | True | 0 | ROZPOCET
| VV |  | 0,55*0,15 |  | 0.083 | [13 empty] | VV | 2 | 2 | True | 0 | ROZPOCET
| VV |  | 0,55*0,3 |  | 0.165 | [13 empty] | VV | 2 | 2 | True | 0 | ROZPOCET
| VV |  | 0,55*0,45 |  | 0.248 | [13 empty] | VV | 2 | 2 | True | 0 | ROZPOCET
| VV |  | 0,55*0,6 |  | 0.33 | [13 empty] | VV | 2 | 2 | True | 0 | ROZPOCET
| VV |  | 0,55*0,75 |  | 0.413 | [13 empty] | VV | 2 | 2 | True | 0 | ROZPOCET
| VV |  | 0,55*0,9 |  | 0.495 | [13 empty] | VV | 2 | 2 | True | 0 | ROZPOCET
| VV |  | 0,55*1,05 |  | 0.578 | [13 empty] | VV | 2 | 2 | True | 0 | ROZPOCET
| VV |  | 0,55*1,2 |  | 0.66 | [13 empty] | VV | 2 | 2 | True | 0 | ROZPOCET
| VV |  | 0,55*1,35 |  | 0.743 | [13 empty] | VV | 2 | 2 | True | 0 | ROZPOCET
| VV |  | 0,55*1,5 |  | 0.825 | [13 empty] | VV | 2 | 2 | True | 0 | ROZPOCET
| VV |  | -0,49*0,541 |  | -0.265 | [13 empty] | VV | 2 | 2 | True | 0 | ROZPOCET
| VV |  | -0,49*0,689 |  | -0.338 | [13 empty] | VV | 2 | 2 | True | 0 | ROZPOCET
| VV |  | -0,49*0,841 |  | -0.412 | [13 empty] | VV | 2 | 2 | True | 0 | ROZPOCET
| VV |  | -0,49*0,991 |  | -0.486 | [13 empty] | VV | 2 | 2 | True | 0 | ROZPOCET
| VV |  | -0,49*1,141 |  | -0.559 | [13 empty] | VV | 2 | 2 | True | 0 | ROZPOCET
| VV |  | -0,6*1,291 |  | -0.775 | [13 empty] | VV | 2 | 2 | True | 0 | ROZPOCET
| VV |  | Mezisoučet |  | 1.705 | [13 empty] | VV | 2 | 3 | True | 0 | ROZPOCET
| VV |  | Součet |  | 19.035 | [13 empty] | VV | 2 | 4 | True | 1 | ROZPOCET
235 | M | 611512421 | parketa 15x200x1200 3vrstvá-3 lamelová- nášlap dub 4mm classic | m2 | 19.796 | 0 | 0 |  |  |  | základní |  | 0 | 0.00769 | 0.15223 | 0 | 0 | 32 | M | 2 |  |  |  | ROZPOCET | 0 | 0 | 0 | 0 | 0 | 1 | 0 | 16 | -1047908313
| VV |  | 19,035*1,04 |  | 19.796 | [13 empty] | VV | 2 | 2 | True | 0 | ROZPOCET
| VV |  | Součet |  | 19.796 | [13 empty] | VV | 2 | 4 | True | 1 | ROZPOCET
236 | K | 766660192 | Montáž dveřních křídel dřevěných nebo plastových otevíravých do obložkové zárubně z masivního dřeva s polodrážkou přes 800 mm jednokřídlových, šířky | kus | 2 | 0 | 0 | CS ÚRS 2016 02 |  |  | základní |  | 0 | 0 | 0 | 0 | 0 | 16 | K | 2 |  |  |  | ROZPOCET | 0 | 0 | 0 | 0 | 0 | 1 | 0 | 16 | 986792885
237 | M | 611602261 | dveře dřevěné vnitřní plné 1křídlové 80x215 cm,rám dřevo masiv tl. 45mm,3 kazetovéh výplně, okopová lišta z obou stran nerez plech tl.0,8mm,kování nerez, klika - klika,obdelníkový štítek pro cylindrickou vložku, nátěr slonový kost,dveře 6202/L | kus | 1 | 0 | 0 |  |  |  | základní |  | 0 | 0.0175 | 0.0175 | 0 | 0 | 32 | M | 2 |  |  |  | ROZPOCET | 0 | 0 | 0 | 0 | 0 | 1 | 0 | 16 | 993918657
238 | M | 611602262 | dveře dřevěné vnitřní plné 1křídlové 80x215 cm,rám dřevo masiv tl. 45mm,3 kazetovéh výplně, okopová lišta z obou stran nerez plech tl.0,8mm,kování nerez, klika - klika,obdelníkový štítek pro cylindrickou vložku, nátěr slonový kost,dveře 6206/P | kus | 1 | 0 | 0 |  |  |  | základní |  | 0 | 0.0175 | 0.0175 | 0 | 0 | 32 | M | 2 |  |  |  | ROZPOCET | 0 | 0 | 0 | 0 | 0 | 1 | 0 | 16 | 1932256695
239 | K | 766662811 | Demontáž dveřních konstrukcí prahů dveří jednokřídlových | kus | 9 | 0 | 0 | CS ÚRS 2017 01 |  |  | základní |  | 0 | 0 | 0 | 0.0018 | 0.0162 | 16 | K | 2 |  |  |  | ROZPOCET | 0 | 0 | 0 | 0 | 0 | 1 | 0 | 16 | 869281140
| VV |  | "míst 103" | [15 empty] | VV | 2 | 1 | True | 0 | ROZPOCET
| VV |  | 2 |  | 2 | [13 empty] | VV | 2 | 2 | True | 0 | ROZPOCET
| VV |  | "míst 105" | [15 empty] | VV | 2 | 1 | True | 0 | ROZPOCET
| VV |  | 2 |  | 2 | [13 empty] | VV | 2 | 2 | True | 0 | ROZPOCET
| VV |  | "míst 106" | [15 empty] | VV | 2 | 1 | True | 0 | ROZPOCET
| VV |  | 1 |  | 1 | [13 empty] | VV | 2 | 2 | True | 0 | ROZPOCET
| VV |  | "míst 108" | [15 empty] | VV | 2 | 1 | True | 0 | ROZPOCET
| VV |  | 3 |  | 3 | [13 empty] | VV | 2 | 2 | True | 0 | ROZPOCET
| VV |  | "míst 109" | [15 empty] | VV | 2 | 1 | True | 0 | ROZPOCET
| VV |  | 1 |  | 1 | [13 empty] | VV | 2 | 2 | True | 0 | ROZPOCET
| VV |  | Součet |  | 9 | [13 empty] | VV | 2 | 4 | True | 1 | ROZPOCET
240 | K | 766663963 | Rekonstrukce dveří dřevěných výplňových 1křídlových,rekonstrukce zárubně, výměna,doplnění dílčích prvků, výměna a rekonstrukce kování,cylindrická vložka,odstranění nátěru,vysprávky,tmelení,přebroušení,2xpodkladní,2xvrchní nátěr,85x215 cm,dveře 6205/L | kus | 1 | 0 | 0 |  |  |  | základní |  | 0 | 0 | 0 | 0.0015 | 0.0015 | 16 | K | 2 |  |  |  | ROZPOCET | 0 | 0 | 0 | 0 | 0 | 1 | 0 | 16 | -1039035375
241 | K | 766663964 | Rekonstrukce dveří dřevěných výplňových 2křídlových,rekonstrukce zárubně, výměna,doplnění dílčích prvků, výměna a rekonstrukce kování,cylindrická vložka,odstranění nátěru,vysprávky,tmelení,přebroušení,2xpodkladní,2xvrchní nátěr,128x238 cm,dveře 6201/D | kus | 1 | 0 | 0 |  |  |  | základní |  | 0 | 0 | 0 | 0.0015 | 0.0015 | 16 | K | 2 |  |  |  | ROZPOCET | 0 | 0 | 0 | 0 | 0 | 1 | 0 | 16 | -1812371823
242 | K | 766663965 | Rekonstrukce dveří dřevěných výplňových 2křídlových,rekonstrukce zárubně, výměna,doplnění dílčích prvků, výměna a rekonstrukce kování,cylindrická vložka,odstranění nátěru,vysprávky,tmelení,přebroušení,2xpodkladní,2xvrchní nátěr,128x238 cm,dveře 6203/D | kus | 1 | 0 | 0 |  |  |  | základní |  | 0 | 0 | 0 | 0.0015 | 0.0015 | 16 | K | 2 |  |  |  | ROZPOCET | 0 | 0 | 0 | 0 | 0 | 1 | 0 | 16 | 1238190519
243 | K | 766663966 | Rekonstrukce dveří dřevěných výplňových 2křídlových,rekonstrukce zárubně, výměna,doplnění dílčích prvků,výměna skla,rekonstrukce kování cylindrická vložka,odstranění nátěru,vysprávky,tmelení,přebroušení,2xpodkladní,2xvrchní nátěr,128x238 cm,dveře 6204/D | kus | 1 | 0 | 0 |  |  |  | základní |  | 0 | 0 | 0 | 0.0015 | 0.0015 | 16 | K | 2 |  |  |  | ROZPOCET | 0 | 0 | 0 | 0 | 0 | 1 | 0 | 16 | -847643552
244 | K | 766665923 | Montáž dveří kování kliky, rozety 1kř. | kus | 6 | 0 | 0 |  |  |  | základní |  | 0 | 0 | 0 | 0 | 0 | 16 | K | 2 |  |  |  | ROZPOCET | 0 | 0 | 0 | 0 | 0 | 1 | 0 | 16 | -465760742
245 | M | 549146213 | kování dveřní nerez madlo dl. 800 mm | kus | 6 | 0 | 0 |  |  |  | základní |  | 0 | 0.0012 | 0.0072 | 0 | 0 | 32 | M | 2 |  |  |  | ROZPOCET | 0 | 0 | 0 | 0 | 0 | 1 | 0 | 16 | -389243228
246 | K | 766682111 | Montáž zárubní dřevěných, plastových nebo z lamina obložkových, pro dveře jednokřídlové, tloušťky stěny do 170 mm | kus | 2 | 0 | 0 | CS ÚRS 2017 01 |  |  | základní |  | 0 | 0.00044773 | 0.00089546 | 0 | 0 | 16 | K | 2 |  |  |  | ROZPOCET | 0 | 0 | 0 | 0 | 0 | 1 | 0 | 16 | -1168691103
247 | M | 611822581 | zárubeň dřevěná obložková pro 1křídlové dveře 80x215x11 cm,hladká bez profilace, dřevo masiv, nátěr slonová kost,dveře 6202/L | kus | 1 | 0 | 0 |  |  |  | základní |  | 0 | 0.016 | 0.016 | 0 | 0 | 32 | M | 2 |  |  |  | ROZPOCET | 0 | 0 | 0 | 0 | 0 | 1 | 0 | 16 | 61155247
248 | M | 611822582 | zárubeň dřevěná obložková pro 1křídlové dveře 80x215x11 cm,hladká bez profilace, dřevo masiv, nátěr slonová kost,dveře 6206/P | kus | 1 | 0 | 0 |  |  |  | základní |  | 0 | 0.016 | 0.016 | 0 | 0 | 32 | M | 2 |  |  |  | ROZPOCET | 0 | 0 | 0 | 0 | 0 | 1 | 0 | 16 | 232368245
249 | K | 766691914 | Ostatní práce vyvěšení nebo zavěšení křídel s případným uložením a opětovným zavěšením po provedení stavebních změn dřevěných dveřních, plochy do 2 m2 | kus | 3 | 0 | 0 | CS ÚRS 2017 01 |  |  | základní |  | 0 | 0 | 0 | 0.024 | 0.072 | 16 | K | 2 |  |  |  | ROZPOCET | 0 | 0 | 0 | 0 | 0 | 1 | 0 | 16 | -1982996066
| VV |  | "míst 103" | [15 empty] | VV | 2 | 1 | True | 0 | ROZPOCET
| VV |  | 1 |  | 1 | [13 empty] | VV | 2 | 2 | True | 0 | ROZPOCET
| VV |  | "míst 105" | [15 empty] | VV | 2 | 1 | True | 0 | ROZPOCET
| VV |  | 1 |  | 1 | [13 empty] | VV | 2 | 2 | True | 0 | ROZPOCET
| VV |  | "míst 108" | [15 empty] | VV | 2 | 1 | True | 0 | ROZPOCET
| VV |  | 1 |  | 1 | [13 empty] | VV | 2 | 2 | True | 0 | ROZPOCET
| VV |  | Součet |  | 3 | [13 empty] | VV | 2 | 4 | True | 1 | ROZPOCET
250 | K | 766692181 | Demontáž záclonových krytů povrchově upravených délky do 1,75 m | kus | 16 | 0 | 0 |  |  |  | základní |  | 0 | 0 | 0 | 0 | 0 | 16 | K | 2 |  |  |  | ROZPOCET | 0 | 0 | 0 | 0 | 0 | 1 | 0 | 16 | -1812513386
| VV |  | "míst 103" | [15 empty] | VV | 2 | 1 | True | 0 | ROZPOCET
| VV |  | 4 |  | 4 | [13 empty] | VV | 2 | 2 | True | 0 | ROZPOCET
| VV |  | "míst 105" | [15 empty] | VV | 2 | 1 | True | 0 | ROZPOCET
| VV |  | 2 |  | 2 | [13 empty] | VV | 2 | 2 | True | 0 | ROZPOCET
| VV |  | "míst 106" | [15 empty] | VV | 2 | 1 | True | 0 | ROZPOCET
| VV |  | 3 |  | 3 | [13 empty] | VV | 2 | 2 | True | 0 | ROZPOCET
| VV |  | "míst 108" | [15 empty] | VV | 2 | 1 | True | 0 | ROZPOCET
| VV |  | 3 |  | 3 | [13 empty] | VV | 2 | 2 | True | 0 | ROZPOCET
| VV |  | "míst 109" | [15 empty] | VV | 2 | 1 | True | 0 | ROZPOCET
| VV |  | 4 |  | 4 | [13 empty] | VV | 2 | 2 | True | 0 | ROZPOCET
| VV |  | Součet |  | 16 | [13 empty] | VV | 2 | 4 | True | 1 | ROZPOCET
251 | K | 766695212 | Montáž ostatních truhlářských konstrukcí prahů dveří jednokřídlových, šířky do 100 mm | kus | 2 | 0 | 0 | CS ÚRS 2017 01 |  |  | základní |  | 0 | 0 | 0 | 0 | 0 | 16 | K | 2 |  |  |  | ROZPOCET | 0 | 0 | 0 | 0 | 0 | 1 | 0 | 16 | 33036965
252 | M | 611871568 | prah dveřní dřevěný dubový tl 10 cm dl.82 cm š 10 cm | kus | 2 | 0 | 0 |  |  |  | základní |  | 0 | 0.00123 | 0.00246 | 0 | 0 | 32 | M | 2 |  |  |  | ROZPOCET | 0 | 0 | 0 | 0 | 0 | 1 | 0 | 16 | -833972312
253 | K | 766695213 | Montáž ostatních truhlářských konstrukcí prahů dveří jednokřídlových, šířky přes 100 mm | kus | 1 | 0 | 0 | CS ÚRS 2017 01 |  |  | základní |  | 0 | 0 | 0 | 0 | 0 | 16 | K | 2 |  |  |  | ROZPOCET | 0 | 0 | 0 | 0 | 0 | 1 | 0 | 16 | -808268598
254 | M | 611871611 | prah dveřní dřevěný dubový tl 2 cm dl.87 cm š 16 cm | kus | 1 | 0 | 0 |  |  |  | základní |  | 0 | 0.00185 | 0.00185 | 0 | 0 | 32 | M | 2 |  |  |  | ROZPOCET | 0 | 0 | 0 | 0 | 0 | 1 | 0 | 16 | -382008111
255 | K | 766695233 | Montáž ostatních truhlářských konstrukcí prahů dveří dvoukřídlových, šířky přes 100 mm | kus | 3 | 0 | 0 | CS ÚRS 2017 01 |  |  | základní |  | 0 | 0 | 0 | 0 | 0 | 16 | K | 2 |  |  |  | ROZPOCET | 0 | 0 | 0 | 0 | 0 | 1 | 0 | 16 | 1390119880
256 | M | 611872211 | prah dveřní dřevěný dubový tl 4 cm dl.130 cm š 21 cm | kus | 1 | 0 | 0 |  |  |  | základní |  | 0 | 0.00288 | 0.00288 | 0 | 0 | 32 | M | 2 |  |  |  | ROZPOCET | 0 | 0 | 0 | 0 | 0 | 1 | 0 | 16 | 898032155
257 | M | 611872212 | prah dveřní dřevěný dubový tl 4 cm dl.130 cm š 20 cm | kus | 1 | 0 | 0 |  |  |  | základní |  | 0 | 0.00288 | 0.00288 | 0 | 0 | 32 | M | 2 |  |  |  | ROZPOCET | 0 | 0 | 0 | 0 | 0 | 1 | 0 | 16 | 970756306
258 | M | 611872611 | prah dveřní dřevěný dubový tl 4 cm dl.131 cm š 68 cm | kus | 1 | 0 | 0 |  |  |  | základní |  | 0 | 0.00335 | 0.00335 | 0 | 0 | 32 | M | 2 |  |  |  | ROZPOCET | 0 | 0 | 0 | 0 | 0 | 1 | 0 | 16 | -1374783987
259 | K | 766699382 | Demontáž tabulí školních dvoudílných | kus | 4 | 0 | 0 |  |  |  | základní |  | 0 | 0 | 0 | 0 | 0 | 16 | K | 2 |  |  |  | ROZPOCET | 0 | 0 | 0 | 0 | 0 | 1 | 0 | 16 | 841767144
| VV |  | "míst 103" | [15 empty] | VV | 2 | 1 | True | 0 | ROZPOCET
| VV |  | 1 |  | 1 | [13 empty] | VV | 2 | 2 | True | 0 | ROZPOCET
| VV |  | "míst 106" | [15 empty] | VV | 2 | 1 | True | 0 | ROZPOCET
| VV |  | 1 |  | 1 | [13 empty] | VV | 2 | 2 | True | 0 | ROZPOCET
| VV |  | "míst 108" | [15 empty] | VV | 2 | 1 | True | 0 | ROZPOCET
| VV |  | 1 |  | 1 | [13 empty] | VV | 2 | 2 | True | 0 | ROZPOCET
| VV |  | "míst 109" | [15 empty] | VV | 2 | 1 | True | 0 | ROZPOCET
| VV |  | 1 |  | 1 | [13 empty] | VV | 2 | 2 | True | 0 | ROZPOCET
| VV |  | Součet |  | 4 | [13 empty] | VV | 2 | 4 | True | 1 | ROZPOCET
260 | K | 766821111 | Montáž nábytku vestavěného korpusu skříně policové jednokřídlové | kus | 6 | 0 | 0 | CS ÚRS 2017 01 |  |  | základní |  | 0 | 0 | 0 | 0 | 0 | 16 | K | 2 |  |  |  | ROZPOCET | 0 | 0 | 0 | 0 | 0 | 1 | 0 | 16 | -2130506758
261 | M | 611872691 | korpus vestavěné skříně 490 x 621 mm, 1 police | kus | 1 | 0 | 0 |  |  |  | základní |  | 0 | 0.02644 | 0.02644 | 0 | 0 | 32 | M | 2 |  |  |  | ROZPOCET | 0 | 0 | 0 | 0 | 0 | 1 | 0 | 16 | 316526824
262 | M | 611872692 | korpus vestavěné skříně 490 x 771 mm, 2 police | kus | 1 | 0 | 0 |  |  |  | základní |  | 0 | 0.02989 | 0.02989 | 0 | 0 | 32 | M | 2 |  |  |  | ROZPOCET | 0 | 0 | 0 | 0 | 0 | 1 | 0 | 16 | 1066302118
263 | M | 611872693 | korpus vestavěné skříně 490 x 921 mm, 2 police | kus | 1 | 0 | 0 |  |  |  | základní |  | 0 | 0.0374 | 0.0374 | 0 | 0 | 32 | M | 2 |  |  |  | ROZPOCET | 0 | 0 | 0 | 0 | 0 | 1 | 0 | 16 | -821006244
264 | M | 611872694 | korpus vestavěné skříně 490 x 1071 mm, 2 police | kus | 1 | 0 | 0 |  |  |  | základní |  | 0 | 0.04085 | 0.04085 | 0 | 0 | 32 | M | 2 |  |  |  | ROZPOCET | 0 | 0 | 0 | 0 | 0 | 1 | 0 | 16 | -268228076
265 | M | 611872695 | korpus vestavěné skříně 490 x 1221 mm, 2 police | kus | 1 | 0 | 0 |  |  |  | základní |  | 0 | 0.0443 | 0.0443 | 0 | 0 | 32 | M | 2 |  |  |  | ROZPOCET | 0 | 0 | 0 | 0 | 0 | 1 | 0 | 16 | 1757251650
266 | M | 611872696 | korpus vestavěné skříně 490 x 1371 mm, 3 police | kus | 1 | 0 | 0 |  |  |  | základní |  | 0 | 0.05844 | 0.05844 | 0 | 0 | 32 | M | 2 |  |  |  | ROZPOCET | 0 | 0 | 0 | 0 | 0 | 1 | 0 | 16 | -1438259489
267 | K | 766821141 | Montáž nábytku vestavěného dveří otvíravých | kus | 6 | 0 | 0 | CS ÚRS 2017 01 |  |  | základní |  | 0 | 0 | 0 | 0 | 0 | 16 | K | 2 |  |  |  | ROZPOCET | 0 | 0 | 0 | 0 | 0 | 1 | 0 | 16 | 2108328207
268 | M | 611872681 | dveře vestavěné skříně 490 x 541, překližka buk, podlahové lamely dub, kování, zámek, nátěr | kus | 1 | 0 | 0 |  |  |  | základní |  | 0 | 0.00494 | 0.00494 | 0 | 0 | 32 | M | 2 |  |  |  | ROZPOCET | 0 | 0 | 0 | 0 | 0 | 1 | 0 | 16 | -656598184
269 | M | 611872682 | dveře vestavěné skříně 490 x 689, překližka buk, podlahové lamely dub, kování, zámek, nátěr | kus | 1 | 0 | 0 |  |  |  | základní |  | 0 | 0.00629 | 0.00629 | 0 | 0 | 32 | M | 2 |  |  |  | ROZPOCET | 0 | 0 | 0 | 0 | 0 | 1 | 0 | 16 | 1195907314
270 | M | 611872683 | dveře vestavěné skříně 490 x 841, překližka buk, podlahové lamely dub, kování, zámek, nátěr | kus | 1 | 0 | 0 |  |  |  | základní |  | 0 | 0.00768 | 0.00768 | 0 | 0 | 32 | M | 2 |  |  |  | ROZPOCET | 0 | 0 | 0 | 0 | 0 | 1 | 0 | 16 | -1921241494
271 | M | 611872684 | dveře vestavěné skříně 490 x 991, překližka buk, podlahové lamely dub, kování, zámek, nátěr | kus | 1 | 0 | 0 |  |  |  | základní |  | 0 | 0.00905 | 0.00905 | 0 | 0 | 32 | M | 2 |  |  |  | ROZPOCET | 0 | 0 | 0 | 0 | 0 | 1 | 0 | 16 | 343280870
272 | M | 611872685 | dveře vestavěné skříně 490 x 1141, překližka buk, podlahové lamely dub, kování, zámek, nátěr | kus | 1 | 0 | 0 |  |  |  | základní |  | 0 | 0.01042 | 0.01042 | 0 | 0 | 32 | M | 2 |  |  |  | ROZPOCET | 0 | 0 | 0 | 0 | 0 | 1 | 0 | 16 | 1616551720
273 | M | 611872686 | dveře vestavěné skříně 600 x 1291, překližka buk, podlahové lamely dub, kování, zámek, nátěr | kus | 1 | 0 | 0 |  |  |  | základní |  | 0 | 0.1444 | 0.1444 | 0 | 0 | 32 | M | 2 |  |  |  | ROZPOCET | 0 | 0 | 0 | 0 | 0 | 1 | 0 | 16 | -1103269638
274 | K | 766825821 | Demontáž nábytku vestavěného skříní dvoukřídlových | kus | 4 | 0 | 0 | CS ÚRS 2017 01 |  |  | základní |  | 0 | 0 | 0 | 0.1104 | 0.4416 | 16 | K | 2 |  |  |  | ROZPOCET | 0 | 0 | 0 | 0 | 0 | 1 | 0 | 16 | -322283519
| VV |  | "míst 103" | [15 empty] | VV | 2 | 1 | True | 0 | ROZPOCET
| VV |  | 1 |  | 1 | [13 empty] | VV | 2 | 2 | True | 0 | ROZPOCET
| VV |  | "míst 106" | [15 empty] | VV | 2 | 1 | True | 0 | ROZPOCET
| VV |  | 3 |  | 3 | [13 empty] | VV | 2 | 2 | True | 0 | ROZPOCET
| VV |  | Součet |  | 4 | [13 empty] | VV | 2 | 4 | True | 1 | ROZPOCET
275 | K | 998766102 | Přesun hmot pro konstrukce truhlářské stanovený z hmotnosti přesunovaného materiálu vodorovná dopravní vzdálenost do 50 m v objektech výšky přes 6 do 12 m | t | 0.679 | 0 | 0 | CS ÚRS 2017 01 |  |  | základní |  | 0 | 0 | 0 | 0 | 0 | 16 | K | 2 |  |  |  | ROZPOCET | 0 | 0 | 0 | 0 | 0 | 1 | 0 | 16 | 2130111456
| D | 767 | Konstrukce zámečnické |  |  |  | 0 | [5 empty] | 0 |  | 9.7546 |  | 8.1036 | 2 | D | 1 |  |  |  | ROZPOCET | [6 empty] | 0
276 | K | 767134831 | Demontáž stěn a příček z plechu oplechování stěn lamelami | m2 | 90.678 | 0 | 0 | CS ÚRS 2017 01 |  |  | základní |  | 0 | 0 | 0 | 0.0033 | 0.29924 | 16 | K | 2 |  |  |  | ROZPOCET | 0 | 0 | 0 | 0 | 0 | 1 | 0 | 16 | -537388449
| VV |  | "míst 103" | [15 empty] | VV | 2 | 1 | True | 0 | ROZPOCET
| VV |  | 6,9*2,97 |  | 20.493 | [13 empty] | VV | 2 | 2 | True | 0 | ROZPOCET
| VV |  | -1,5*0,88 |  | -1.32 | [13 empty] | VV | 2 | 2 | True | 0 | ROZPOCET
| VV |  | -0,6*1,2 |  | -0.72 | [13 empty] | VV | 2 | 2 | True | 0 | ROZPOCET
| VV |  | 10,2*2,97 |  | 30.294 | [13 empty] | VV | 2 | 2 | True | 0 | ROZPOCET
| VV |  | -0,475*2,97 |  | -1.411 | [13 empty] | VV | 2 | 2 | True | 0 | ROZPOCET
| VV |  | -1,6*2,12 |  | -3.392 | [13 empty] | VV | 2 | 2 | True | 0 | ROZPOCET
| VV |  | -1,65*2,18 |  | -3.597 | [13 empty] | VV | 2 | 2 | True | 0 | ROZPOCET
| VV |  | 6,9*2,97 |  | 20.493 | [13 empty] | VV | 2 | 2 | True | 0 | ROZPOCET
| VV |  | -0,86*1,8 |  | -1.548 | [13 empty] | VV | 2 | 2 | True | 0 | ROZPOCET
| VV |  | Mezisoučet |  | 59.292 | [13 empty] | VV | 2 | 3 | True | 0 | ROZPOCET
| VV |  | "míst 106" | [15 empty] | VV | 2 | 1 | True | 0 | ROZPOCET
| VV |  | 6,965*2,77 |  | 19.293 | [13 empty] | VV | 2 | 2 | True | 0 | ROZPOCET
| VV |  | -1,35*2,36 |  | -3.186 | [13 empty] | VV | 2 | 2 | True | 0 | ROZPOCET
| VV |  | 9,5*2,77 |  | 26.315 | [13 empty] | VV | 2 | 2 | True | 0 | ROZPOCET
| VV |  | -1,32*2,37 |  | -3.128 | [13 empty] | VV | 2 | 2 | True | 0 | ROZPOCET
| VV |  | -1,61*2,38 |  | -3.832 | [13 empty] | VV | 2 | 2 | True | 0 | ROZPOCET
| VV |  | -1,1*2,125 |  | -2.338 | [13 empty] | VV | 2 | 2 | True | 0 | ROZPOCET
| VV |  | -1,39*1,25 |  | -1.738 | [13 empty] | VV | 2 | 2 | True | 0 | ROZPOCET
| VV |  | Mezisoučet |  | 31.386 | [13 empty] | VV | 2 | 3 | True | 0 | ROZPOCET
| VV |  | Součet |  | 90.678 | [13 empty] | VV | 2 | 4 | True | 1 | ROZPOCET
277 | K | 767135831 | Demontáž stěn a příček z plechu roštu pro oplechování z lamel | m2 | 90.678 | 0 | 0 | CS ÚRS 2017 01 |  |  | základní |  | 0 | 0 | 0 | 0.0102 | 0.92492 | 16 | K | 2 |  |  |  | ROZPOCET | 0 | 0 | 0 | 0 | 0 | 1 | 0 | 16 | -2124864796
| VV |  | "míst 103" | [15 empty] | VV | 2 | 1 | True | 0 | ROZPOCET
| VV |  | 6,9*2,97 |  | 20.493 | [13 empty] | VV | 2 | 2 | True | 0 | ROZPOCET
| VV |  | -1,5*0,88 |  | -1.32 | [13 empty] | VV | 2 | 2 | True | 0 | ROZPOCET
| VV |  | -0,6*1,2 |  | -0.72 | [13 empty] | VV | 2 | 2 | True | 0 | ROZPOCET
| VV |  | 10,2*2,97 |  | 30.294 | [13 empty] | VV | 2 | 2 | True | 0 | ROZPOCET
| VV |  | -0,475*2,97 |  | -1.411 | [13 empty] | VV | 2 | 2 | True | 0 | ROZPOCET
| VV |  | -1,6*2,12 |  | -3.392 | [13 empty] | VV | 2 | 2 | True | 0 | ROZPOCET
| VV |  | -1,65*2,18 |  | -3.597 | [13 empty] | VV | 2 | 2 | True | 0 | ROZPOCET
| VV |  | 6,9*2,97 |  | 20.493 | [13 empty] | VV | 2 | 2 | True | 0 | ROZPOCET
| VV |  | -0,86*1,8 |  | -1.548 | [13 empty] | VV | 2 | 2 | True | 0 | ROZPOCET
| VV |  | Mezisoučet |  | 59.292 | [13 empty] | VV | 2 | 3 | True | 0 | ROZPOCET
| VV |  | "míst 106" | [15 empty] | VV | 2 | 1 | True | 0 | ROZPOCET
| VV |  | 6,965*2,77 |  | 19.293 | [13 empty] | VV | 2 | 2 | True | 0 | ROZPOCET
| VV |  | -1,35*2,36 |  | -3.186 | [13 empty] | VV | 2 | 2 | True | 0 | ROZPOCET
| VV |  | 9,5*2,77 |  | 26.315 | [13 empty] | VV | 2 | 2 | True | 0 | ROZPOCET
| VV |  | -1,32*2,37 |  | -3.128 | [13 empty] | VV | 2 | 2 | True | 0 | ROZPOCET
| VV |  | -1,61*2,38 |  | -3.832 | [13 empty] | VV | 2 | 2 | True | 0 | ROZPOCET
| VV |  | -1,1*2,125 |  | -2.338 | [13 empty] | VV | 2 | 2 | True | 0 | ROZPOCET
| VV |  | -1,39*1,25 |  | -1.738 | [13 empty] | VV | 2 | 2 | True | 0 | ROZPOCET
| VV |  | Mezisoučet |  | 31.386 | [13 empty] | VV | 2 | 3 | True | 0 | ROZPOCET
| VV |  | Součet |  | 90.678 | [13 empty] | VV | 2 | 4 | True | 1 | ROZPOCET
278 | K | 767161226 | Montáž zábradlí rovného z profilové oceli na ocelovou konstrukci, hmotnosti 1 m zábradlí do 20 kg | m | 4.92 | 0 | 0 | CS ÚRS 2017 01 |  |  | základní |  | 0 | 5.64e-05 | 0.00027749 | 0 | 0 | 16 | K | 2 |  |  |  | ROZPOCET | 0 | 0 | 0 | 0 | 0 | 1 | 0 | 16 | -1993068614
| VV |  | 2,12*2 |  | 4.24 | [13 empty] | VV | 2 | 2 | True | 0 | ROZPOCET
| VV |  | 0,68*1 |  | 0.68 | [13 empty] | VV | 2 | 2 | True | 0 | ROZPOCET
| VV |  | Součet |  | 4.92 | [13 empty] | VV | 2 | 4 | True | 1 | ROZPOCET
279 | M | 553141352 | zábradlí ocelové, 2x konstrukčí díl s výplní, 1x konstrukční díl rampa, dvojité ocelové madlo, kotvení do podlahové konstrukce, povrchová úprava prášková barva bílá RAL, zábradlí 7202 | kus | 2 | 0 | 0 |  |  |  | základní |  | 0 | 0.06106 | 0.12212 | 0 | 0 | 32 | M | 2 |  |  |  | ROZPOCET | 0 | 0 | 0 | 0 | 0 | 1 | 0 | 16 | 1126851148
280 | M | 553141353 | zábradlí ocelové, 1x konstrukční díl rampa, dvojité ocelové madlo, kotvení do podlahové konstrukce, povrchová úprava prášková barva bílá RAL, zábradlí 7204 | kus | 1 | 0 | 0 |  |  |  | základní |  | 0 | 0.03011 | 0.03011 | 0 | 0 | 32 | M | 2 |  |  |  | ROZPOCET | 0 | 0 | 0 | 0 | 0 | 1 | 0 | 16 | 596706596
281 | K | 767165114 | Montáž zábradlí rovného madel z trubek nebo tenkostěnných profilů svařováním | m | 5.7 | 0 | 0 | CS ÚRS 2017 01 |  |  | základní |  | 0 | 0.0001692 | 0.00096444 | 0 | 0 | 16 | K | 2 |  |  |  | ROZPOCET | 0 | 0 | 0 | 0 | 0 | 1 | 0 | 16 | 508002536
| VV |  | 0,95*2*3 |  | 5.7 | [13 empty] | VV | 2 | 2 | True | 0 | ROZPOCET
| VV |  | Součet |  | 5.7 | [13 empty] | VV | 2 | 4 | True | 1 | ROZPOCET
282 | M | 553141351 | dvojité ocelové madlo do stěny, kotvení chemická kotva, povrchová úprava prášková barva bílá RAL, madlo 7203 | kus | 3 | 0 | 0 |  |  |  | základní |  | 0 | 0.01606 | 0.04818 | 0 | 0 | 32 | M | 2 |  |  |  | ROZPOCET | 0 | 0 | 0 | 0 | 0 | 1 | 0 | 16 | 1138333647
283 | K | 767220510 | Montáž schodišťového zábradlí z profilové oceli na ocelovou konstrukci, hmotnosti 1 m zábradlí do 20 kg | m | 5.635 | 0 | 0 | CS ÚRS 2017 01 |  |  | základní |  | 0 | 0.0001128 | 0.00063563 | 0 | 0 | 16 | K | 2 |  |  |  | ROZPOCET | 0 | 0 | 0 | 0 | 0 | 1 | 0 | 16 | -1708952558
| VV |  | 5,635 |  | 5.635 | [13 empty] | VV | 2 | 2 | True | 0 | ROZPOCET
| VV |  | Součet |  | 5.635 | [13 empty] | VV | 2 | 4 | True | 1 | ROZPOCET
284 | M | 553141354 | zábradlí ocelové schody podium, 10x konstrukční díl s výplní, kotvení do podlahové konstrukce, povrchová úprava prášková barva bílá RAL, zábradlí 7201 | kus | 1 | 0 | 0 |  |  |  | základní |  | 0 | 0.1753 | 0.1753 | 0 | 0 | 32 | M | 2 |  |  |  | ROZPOCET | 0 | 0 | 0 | 0 | 0 | 1 | 0 | 16 | -1339131276
285 | K | 767581801 | Demontáž podhledů kazet | m2 | 135.891 | 0 | 0 | CS ÚRS 2017 01 |  |  | základní |  | 0 | 0 | 0 | 0.005 | 0.67946 | 16 | K | 2 |  |  |  | ROZPOCET | 0 | 0 | 0 | 0 | 0 | 1 | 0 | 16 | -1739351554
| VV |  | "míst 103" | [15 empty] | VV | 2 | 1 | True | 0 | ROZPOCET
| VV |  | 6,96*4,74 |  | 32.99 | [13 empty] | VV | 2 | 2 | True | 0 | ROZPOCET
| VV |  | 6,96*5,105 |  | 35.531 | [13 empty] | VV | 2 | 2 | True | 0 | ROZPOCET
| VV |  | Mezisoučet |  | 68.521 | [13 empty] | VV | 2 | 3 | True | 0 | ROZPOCET
| VV |  | "míst 106" | [15 empty] | VV | 2 | 1 | True | 0 | ROZPOCET
| VV |  | 9,59*7,025 |  | 67.37 | [13 empty] | VV | 2 | 2 | True | 0 | ROZPOCET
| VV |  | Mezisoučet |  | 67.37 | [13 empty] | VV | 2 | 3 | True | 0 | ROZPOCET
| VV |  |  |  | 0 | [13 empty] | VV | 2 | 2 | True | 0 | ROZPOCET
| VV |  | Součet |  | 135.891 | [13 empty] | VV | 2 | 4 | True | 1 | ROZPOCET
286 | K | 767582800 | Demontáž podhledů roštů | m2 | 135.891 | 0 | 0 | CS ÚRS 2017 01 |  |  | základní |  | 0 | 0 | 0 | 0.002 | 0.27178 | 16 | K | 2 |  |  |  | ROZPOCET | 0 | 0 | 0 | 0 | 0 | 1 | 0 | 16 | 1142327096
| VV |  | "míst 103" | [15 empty] | VV | 2 | 1 | True | 0 | ROZPOCET
| VV |  | 6,96*4,74 |  | 32.99 | [13 empty] | VV | 2 | 2 | True | 0 | ROZPOCET
| VV |  | 6,96*5,105 |  | 35.531 | [13 empty] | VV | 2 | 2 | True | 0 | ROZPOCET
| VV |  | Mezisoučet |  | 68.521 | [13 empty] | VV | 2 | 3 | True | 0 | ROZPOCET
| VV |  | "míst 106" | [15 empty] | VV | 2 | 1 | True | 0 | ROZPOCET
| VV |  | 9,59*7,025 |  | 67.37 | [13 empty] | VV | 2 | 2 | True | 0 | ROZPOCET
| VV |  | Mezisoučet |  | 67.37 | [13 empty] | VV | 2 | 3 | True | 0 | ROZPOCET
| VV |  | Součet |  | 135.891 | [13 empty] | VV | 2 | 4 | True | 1 | ROZPOCET
287 | K | 767590129 | Montáž podlahových konstrukcí šroubováním, zdvojených podlah, nosného roštu, podlahových desek s podlahovou krytinou | m2 | 185.809 | 0 | 0 |  |  |  | základní |  | 0 | 0 | 0 | 0 | 0 | 16 | K | 2 |  |  |  | ROZPOCET | 0 | 0 | 0 | 0 | 0 | 1 | 0 | 16 | -446333754
| VV |  | "míst 103" | [15 empty] | VV | 2 | 1 | True | 0 | ROZPOCET
| VV |  | 10,32*6,96 |  | 71.827 | [13 empty] | VV | 2 | 2 | True | 0 | ROZPOCET
| VV |  | 1,46*0,08 |  | 0.117 | [13 empty] | VV | 2 | 2 | True | 0 | ROZPOCET
| VV |  | 1,47*0,08 |  | 0.118 | [13 empty] | VV | 2 | 2 | True | 0 | ROZPOCET
| VV |  | 1,45*0,08*2 |  | 0.232 | [13 empty] | VV | 2 | 2 | True | 0 | ROZPOCET
| VV |  | 1,32*0,575 |  | 0.759 | [13 empty] | VV | 2 | 2 | True | 0 | ROZPOCET
| VV |  | -2,08*2,14 |  | -4.451 | [13 empty] | VV | 2 | 2 | True | 0 | ROZPOCET
| VV |  | -0,415*0,475 |  | -0.197 | [13 empty] | VV | 2 | 2 | True | 0 | ROZPOCET
| VV |  | -0,445*0,475 |  | -0.211 | [13 empty] | VV | 2 | 2 | True | 0 | ROZPOCET
| VV |  | Mezisoučet |  | 68.194 | [13 empty] | VV | 2 | 3 | True | 0 | ROZPOCET
| VV |  | "míst 106" | [15 empty] | VV | 2 | 1 | True | 0 | ROZPOCET
| VV |  | 7,025*9,59 |  | 67.37 | [13 empty] | VV | 2 | 2 | True | 0 | ROZPOCET
| VV |  | -2,785*1,5 |  | -4.178 | [13 empty] | VV | 2 | 2 | True | 0 | ROZPOCET
| VV |  | -2,785*0,64 |  | -1.782 | [13 empty] | VV | 2 | 2 | True | 0 | ROZPOCET
| VV |  | -0,5*0,34*2 |  | -0.34 | [13 empty] | VV | 2 | 2 | True | 0 | ROZPOCET
| VV |  | 1,35*0,44 |  | 0.594 | [13 empty] | VV | 2 | 2 | True | 0 | ROZPOCET
| VV |  | 1,32*0,56 |  | 0.739 | [13 empty] | VV | 2 | 2 | True | 0 | ROZPOCET
| VV |  | (1,1+0,9)/2*0,44 |  | 0.44 | [13 empty] | VV | 2 | 2 | True | 0 | ROZPOCET
| VV |  | 1,42*0,15 |  | 0.213 | [13 empty] | VV | 2 | 2 | True | 0 | ROZPOCET
| VV |  | 1,42*0,155 |  | 0.22 | [13 empty] | VV | 2 | 2 | True | 0 | ROZPOCET
| VV |  | 1,42*0,15 |  | 0.213 | [13 empty] | VV | 2 | 2 | True | 0 | ROZPOCET
| VV |  | Mezisoučet |  | 63.489 | [13 empty] | VV | 2 | 3 | True | 0 | ROZPOCET
| VV |  | "míst 108" | [15 empty] | VV | 2 | 1 | True | 0 | ROZPOCET
| VV |  | 8,495*7,0 |  | 59.465 | [13 empty] | VV | 2 | 2 | True | 0 | ROZPOCET
| VV |  | -2,645*0,64 |  | -1.693 | [13 empty] | VV | 2 | 2 | True | 0 | ROZPOCET
| VV |  | -2,645*1,5 |  | -3.968 | [13 empty] | VV | 2 | 2 | True | 0 | ROZPOCET
| VV |  | 1,53*0,09 |  | 0.138 | [13 empty] | VV | 2 | 2 | True | 0 | ROZPOCET
| VV |  | 1,53*0,06 |  | 0.092 | [13 empty] | VV | 2 | 2 | True | 0 | ROZPOCET
| VV |  | 1,53*0,06 |  | 0.092 | [13 empty] | VV | 2 | 2 | True | 0 | ROZPOCET
| VV |  | Mezisoučet |  | 54.126 | [13 empty] | VV | 2 | 3 | True | 0 | ROZPOCET
| VV |  | Součet |  | 185.809 | [13 empty] | VV | 2 | 4 | True | 1 | ROZPOCET
288 | M | 553470795 | zdvojená podlaha, nosná konstrukce podlahy pozink nosníky vzájemně prošroubované, vertikální ocelové vzpěry s rektifikací, dřevotřískové desky, spodní strana z pozinkovaného plechu, krytina povlaková přírodní linoleum, tl.2,5mm, odstín temná červená | m2 | 128.436 | 0 | 0 |  |  |  | základní |  | 0 | 0.048 | 6.1649 | 0 | 0 | 32 | M | 2 |  |  |  | ROZPOCET | 0 | 0 | 0 | 0 | 0 | 1 | 0 | 16 | 1461073309
| VV |  | "míst 103" | [15 empty] | VV | 2 | 1 | True | 0 | ROZPOCET
| VV |  | 68,194*1,05 |  | 71.604 | [13 empty] | VV | 2 | 2 | True | 0 | ROZPOCET
| VV |  | "míst 108" | [15 empty] | VV | 2 | 1 | True | 0 | ROZPOCET
| VV |  | 54,126*1,05 |  | 56.832 | [13 empty] | VV | 2 | 2 | True | 0 | ROZPOCET
| VV |  | Součet |  | 128.436 | [13 empty] | VV | 2 | 4 | True | 1 | ROZPOCET
289 | M | 553470796 | zdvojená podlaha, nosná konstrukce podlahy pozink nosníky vzájemně prošroubované, vertikální ocelové vzpěry s rektifikací, dřevotřískové desky, spodní strana z pozinkovaného plechu, krytina povlaková přírodní linoleum, tl.2,5mm,odstín žluto zelený | m2 | 66.663 | 0 | 0 |  |  |  | základní |  | 0 | 0.048 | 3.1998 | 0 | 0 | 32 | M | 2 |  |  |  | ROZPOCET | 0 | 0 | 0 | 0 | 0 | 1 | 0 | 16 | -685922096
| VV |  | "míst 106" | [15 empty] | VV | 2 | 1 | True | 0 | ROZPOCET
| VV |  | 63,489*1,05 |  | 66.663 | [13 empty] | VV | 2 | 2 | True | 0 | ROZPOCET
| VV |  | Součet |  | 66.663 | [13 empty] | VV | 2 | 4 | True | 1 | ROZPOCET
290 | K | 767590830 | Demontáž podlahových konstrukcí zdvojených podlah desek | m2 | 198.028 | 0 | 0 | CS ÚRS 2017 01 |  |  | základní |  | 0 | 0 | 0 | 0.02 | 3.9606 | 16 | K | 2 |  |  |  | ROZPOCET | 0 | 0 | 0 | 0 | 0 | 1 | 0 | 16 | -1031305529
| VV |  | "míst 103" | [15 empty] | VV | 2 | 1 | True | 0 | ROZPOCET
| VV |  | 6,96*10,32 |  | 71.827 | [13 empty] | VV | 2 | 2 | True | 0 | ROZPOCET
| VV |  | -0,475*0,415 |  | -0.197 | [13 empty] | VV | 2 | 2 | True | 0 | ROZPOCET
| VV |  | -0,475*0,445 |  | -0.211 | [13 empty] | VV | 2 | 2 | True | 0 | ROZPOCET
| VV |  | 1,46*0,08 |  | 0.117 | [13 empty] | VV | 2 | 2 | True | 0 | ROZPOCET
| VV |  | 1,47*0,08 |  | 0.118 | [13 empty] | VV | 2 | 2 | True | 0 | ROZPOCET
| VV |  | 1,45*0,08 |  | 0.116 | [13 empty] | VV | 2 | 2 | True | 0 | ROZPOCET
| VV |  | 1,45*0,08 |  | 0.116 | [13 empty] | VV | 2 | 2 | True | 0 | ROZPOCET
| VV |  | 1,46*0,18 |  | 0.263 | [13 empty] | VV | 2 | 2 | True | 0 | ROZPOCET
| VV |  | 1,47*0,18 |  | 0.265 | [13 empty] | VV | 2 | 2 | True | 0 | ROZPOCET
| VV |  | 1,45*0,18 |  | 0.261 | [13 empty] | VV | 2 | 2 | True | 0 | ROZPOCET
| VV |  | 1,45*0,18 |  | 0.261 | [13 empty] | VV | 2 | 2 | True | 0 | ROZPOCET
| VV |  | -1,31*1,21 |  | -1.585 | [13 empty] | VV | 2 | 2 | True | 0 | ROZPOCET
| VV |  | 1,21*0,18*0,5*2 |  | 0.218 | [13 empty] | VV | 2 | 2 | True | 0 | ROZPOCET
| VV |  | Mezisoučet |  | 71.569 | [13 empty] | VV | 2 | 3 | True | 0 | ROZPOCET
| VV |  | "míst 106" | [15 empty] | VV | 2 | 1 | True | 0 | ROZPOCET
| VV |  | 9,59*7,025 |  | 67.37 | [13 empty] | VV | 2 | 2 | True | 0 | ROZPOCET
| VV |  | 1,42*0,15 |  | 0.213 | [13 empty] | VV | 2 | 2 | True | 0 | ROZPOCET
| VV |  | 1,42*0,155 |  | 0.22 | [13 empty] | VV | 2 | 2 | True | 0 | ROZPOCET
| VV |  | 1,43*0,12 |  | 0.172 | [13 empty] | VV | 2 | 2 | True | 0 | ROZPOCET
| VV |  | 1,35*0,41 |  | 0.554 | [13 empty] | VV | 2 | 2 | True | 0 | ROZPOCET
| VV |  | 1,32*0,56 |  | 0.739 | [13 empty] | VV | 2 | 2 | True | 0 | ROZPOCET
| VV |  | (1,1+0,9)/2*0,415 |  | 0.415 | [13 empty] | VV | 2 | 2 | True | 0 | ROZPOCET
| VV |  | -1,61*1,38 |  | -2.222 | [13 empty] | VV | 2 | 2 | True | 0 | ROZPOCET
| VV |  | -0,5*0,34 |  | -0.17 | [13 empty] | VV | 2 | 2 | True | 0 | ROZPOCET
| VV |  | -0,5*0,34 |  | -0.17 | [13 empty] | VV | 2 | 2 | True | 0 | ROZPOCET
| VV |  | Mezisoučet |  | 67.121 | [13 empty] | VV | 2 | 3 | True | 0 | ROZPOCET
| VV |  | "míst 108" | [15 empty] | VV | 2 | 1 | True | 0 | ROZPOCET
| VV |  | 8,495*7,055 |  | 59.932 | [13 empty] | VV | 2 | 2 | True | 0 | ROZPOCET
| VV |  | -1,3*1,445 |  | -1.879 | [13 empty] | VV | 2 | 2 | True | 0 | ROZPOCET
| VV |  | 1,53*0,3 |  | 0.459 | [13 empty] | VV | 2 | 2 | True | 0 | ROZPOCET
| VV |  | 1,53*0,27 |  | 0.413 | [13 empty] | VV | 2 | 2 | True | 0 | ROZPOCET
| VV |  | 1,53*0,27 |  | 0.413 | [13 empty] | VV | 2 | 2 | True | 0 | ROZPOCET
| VV |  | Mezisoučet |  | 59.338 | [13 empty] | VV | 2 | 3 | True | 0 | ROZPOCET
| VV |  | Součet |  | 198.028 | [13 empty] | VV | 2 | 4 | True | 1 | ROZPOCET
291 | K | 767590840 | Demontáž podlahových konstrukcí zdvojených podlah nosného roštu | m2 | 196.76 | 0 | 0 | CS ÚRS 2017 01 |  |  | základní |  | 0 | 0 | 0 | 0.01 | 1.9676 | 16 | K | 2 |  |  |  | ROZPOCET | 0 | 0 | 0 | 0 | 0 | 1 | 0 | 16 | 1271788982
| VV |  | "míst 103" | [15 empty] | VV | 2 | 1 | True | 0 | ROZPOCET
| VV |  | 6,96*10,32 |  | 71.827 | [13 empty] | VV | 2 | 2 | True | 0 | ROZPOCET
| VV |  | -0,475*0,415 |  | -0.197 | [13 empty] | VV | 2 | 2 | True | 0 | ROZPOCET
| VV |  | -0,475*0,445 |  | -0.211 | [13 empty] | VV | 2 | 2 | True | 0 | ROZPOCET
| VV |  | 1,46*0,08 |  | 0.117 | [13 empty] | VV | 2 | 2 | True | 0 | ROZPOCET
| VV |  | 1,47*0,08 |  | 0.118 | [13 empty] | VV | 2 | 2 | True | 0 | ROZPOCET
| VV |  | 1,45*0,08 |  | 0.116 | [13 empty] | VV | 2 | 2 | True | 0 | ROZPOCET
| VV |  | 1,45*0,08 |  | 0.116 | [13 empty] | VV | 2 | 2 | True | 0 | ROZPOCET
| VV |  | -1,31*1,21 |  | -1.585 | [13 empty] | VV | 2 | 2 | True | 0 | ROZPOCET
| VV |  | Mezisoučet |  | 70.301 | [13 empty] | VV | 2 | 3 | True | 0 | ROZPOCET
| VV |  | "míst 106" | [15 empty] | VV | 2 | 1 | True | 0 | ROZPOCET
| VV |  | 9,59*7,025 |  | 67.37 | [13 empty] | VV | 2 | 2 | True | 0 | ROZPOCET
| VV |  | 1,42*0,15 |  | 0.213 | [13 empty] | VV | 2 | 2 | True | 0 | ROZPOCET
| VV |  | 1,42*0,155 |  | 0.22 | [13 empty] | VV | 2 | 2 | True | 0 | ROZPOCET
| VV |  | 1,43*0,12 |  | 0.172 | [13 empty] | VV | 2 | 2 | True | 0 | ROZPOCET
| VV |  | 1,35*0,41 |  | 0.554 | [13 empty] | VV | 2 | 2 | True | 0 | ROZPOCET
| VV |  | 1,32*0,56 |  | 0.739 | [13 empty] | VV | 2 | 2 | True | 0 | ROZPOCET
| VV |  | (1,1+0,9)/2*0,415 |  | 0.415 | [13 empty] | VV | 2 | 2 | True | 0 | ROZPOCET
| VV |  | -1,61*1,38 |  | -2.222 | [13 empty] | VV | 2 | 2 | True | 0 | ROZPOCET
| VV |  | -0,5*0,34 |  | -0.17 | [13 empty] | VV | 2 | 2 | True | 0 | ROZPOCET
| VV |  | -0,5*0,34 |  | -0.17 | [13 empty] | VV | 2 | 2 | True | 0 | ROZPOCET
| VV |  | Mezisoučet |  | 67.121 | [13 empty] | VV | 2 | 3 | True | 0 | ROZPOCET
| VV |  | "míst 108" | [15 empty] | VV | 2 | 1 | True | 0 | ROZPOCET
| VV |  | 8,495*7,055 |  | 59.932 | [13 empty] | VV | 2 | 2 | True | 0 | ROZPOCET
| VV |  | -1,3*1,445 |  | -1.879 | [13 empty] | VV | 2 | 2 | True | 0 | ROZPOCET
| VV |  | 1,53*0,3 |  | 0.459 | [13 empty] | VV | 2 | 2 | True | 0 | ROZPOCET
| VV |  | 1,53*0,27 |  | 0.413 | [13 empty] | VV | 2 | 2 | True | 0 | ROZPOCET
| VV |  | 1,53*0,27 |  | 0.413 | [13 empty] | VV | 2 | 2 | True | 0 | ROZPOCET
| VV |  | Mezisoučet |  | 59.338 | [13 empty] | VV | 2 | 3 | True | 0 | ROZPOCET
| VV |  | Součet |  | 196.76 | [13 empty] | VV | 2 | 4 | True | 1 | ROZPOCET
292 | K | 767995113 | Montáž ostatních atypických zámečnických konstrukcí hmotnosti přes 10 do 20 kg | kg | 11.59 | 0 | 0 | CS ÚRS 2017 01 |  |  | základní |  | 0 | 5.8242e-05 | 0.00067503 | 0 | 0 | 16 | K | 2 |  |  |  | ROZPOCET | 0 | 0 | 0 | 0 | 0 | 1 | 0 | 16 | 688681754
| VV |  | "rampa" | [15 empty] | VV | 2 | 1 | True | 0 | ROZPOCET
| VV |  | 11,59 |  | 11.59 | [13 empty] | VV | 2 | 2 | True | 0 | ROZPOCET
| VV |  | Součet |  | 11.59 | [13 empty] | VV | 2 | 4 | True | 1 | ROZPOCET
293 | M | 553141306 | Nájezdová rampa, nerez plech 1400x320 mm | kus | 1 | 0 | 0 |  |  |  | základní |  | 0 | 0.01159 | 0.01159 | 0 | 0 | 32 | M | 2 |  |  |  | ROZPOCET | 0 | 0 | 0 | 0 | 0 | 1 | 0 | 16 | 1618082183
294 | K | 998767102 | Přesun hmot pro zámečnické konstrukce stanovený z hmotnosti přesunovaného materiálu vodorovná dopravní vzdálenost do 50 m v objektech výšky přes 6 do 12 m | t | 9.755 | 0 | 0 | CS ÚRS 2017 01 |  |  | základní |  | 0 | 0 | 0 | 0 | 0 | 16 | K | 2 |  |  |  | ROZPOCET | 0 | 0 | 0 | 0 | 0 | 1 | 0 | 16 | -161574206
| D | 775 | Podlahy skládané (parkety, vlysy, lamely aj.) |  |  |  | 0 | [5 empty] | 0 |  | 0.74021 |  | 1.141 | 2 | D | 1 |  |  |  | ROZPOCET | [6 empty] | 0
295 | K | 775413315 | Montáž podlahového soklíku nebo lišty obvodové (soklové) dřevěné bez základního nátěru soklíku ze dřeva tvrdého nebo měkkého, v přírodní barvě lepeného | m | 34.93 | 0 | 0 | CS ÚRS 2017 01 |  |  | základní |  | 0 | 3e-05 | 0.0010479 | 0 | 0 | 16 | K | 2 |  |  |  | ROZPOCET | 0 | 0 | 0 | 0 | 0 | 1 | 0 | 16 | -391600067
| VV |  | "míst 109" | [15 empty] | VV | 2 | 1 | True | 0 | ROZPOCET
| VV |  | 1,22+1,1+1,1+1,1+1,1+2,685+0,45+0,175+0,285+0,94+0,3+3,2+0,3+1,895 |  | 15.85 | [13 empty] | VV | 2 | 2 | True | 0 | ROZPOCET
| VV |  | 0,96+0,29+1,52+0,29+1,3+0,29+1,52+0,29+1,1+0,25+1,52+0,25+1,1+0,28+1,53+0,28+0,07+0,62+5,62 |  | 19.08 | [13 empty] | VV | 2 | 2 | True | 0 | ROZPOCET
| VV |  | Součet |  | 34.93 | [13 empty] | VV | 2 | 4 | True | 1 | ROZPOCET
296 | K | 775429121 | Montáž lišty přechodové (vyrovnávací) připevněné vruty | m | 2.6 | 0 | 0 | CS ÚRS 2017 01 |  |  | základní |  | 0 | 4.2e-05 | 0.0001092 | 0 | 0 | 16 | K | 2 |  |  |  | ROZPOCET | 0 | 0 | 0 | 0 | 0 | 1 | 0 | 16 | 1118219863
| VV |  | "míst 109" | [15 empty] | VV | 2 | 1 | True | 0 | ROZPOCET
| VV |  | 1,3+1,3 |  | 2.6 | [13 empty] | VV | 2 | 2 | True | 0 | ROZPOCET
| VV |  | Součet |  | 2.6 | [13 empty] | VV | 2 | 4 | True | 1 | ROZPOCET
297 | K | 775449123 | Montáž podlahové lišty ukončovací lepené | m | 44.17 | 0 | 0 |  |  |  | základní |  | 0 | 4e-05 | 0.0017668 | 0 | 0 | 16 | K | 2 |  |  |  | ROZPOCET | 0 | 0 | 0 | 0 | 0 | 1 | 0 | 16 | 575748779
| VV |  | "malé podium" | [15 empty] | VV | 2 | 1 | True | 0 | ROZPOCET
| VV |  | 0,15+0,3+0,15+3,2+0,15+0,3+0,15 |  | 4.4 | [13 empty] | VV | 2 | 2 | True | 0 | ROZPOCET
| VV |  | Mezisoučet |  | 4.4 | [13 empty] | VV | 2 | 3 | True | 0 | ROZPOCET
| VV |  | "podium schody" | [15 empty] | VV | 2 | 1 | True | 0 | ROZPOCET
| VV |  | 1,58*5 |  | 7.9 | [13 empty] | VV | 2 | 2 | True | 0 | ROZPOCET
| VV |  | 3,0*5 |  | 15 | [13 empty] | VV | 2 | 2 | True | 0 | ROZPOCET
| VV |  | 0,55*10 |  | 5.5 | [13 empty] | VV | 2 | 2 | True | 0 | ROZPOCET
| VV |  | 0,55*10 |  | 5.5 | [13 empty] | VV | 2 | 2 | True | 0 | ROZPOCET
| VV |  | 0,55*4 |  | 2.2 | [13 empty] | VV | 2 | 2 | True | 0 | ROZPOCET
| VV |  | 0,67*1 |  | 0.67 | [13 empty] | VV | 2 | 2 | True | 0 | ROZPOCET
| VV |  | 0,15*10 |  | 1.5 | [13 empty] | VV | 2 | 2 | True | 0 | ROZPOCET
| VV |  | 0,15*10 |  | 1.5 | [13 empty] | VV | 2 | 2 | True | 0 | ROZPOCET
| VV |  | Mezisoučet |  | 39.77 | [13 empty] | VV | 2 | 3 | True | 0 | ROZPOCET
| VV |  | Součet |  | 44.17 | [13 empty] | VV | 2 | 4 | True | 1 | ROZPOCET
298 | M | 590541131 | profil ukončení vnější hrany ušlechtilá ocel V2A, šířka 3 mm, výška 15mm, délka 2500 mm | m | 45.937 | 0 | 0 |  |  |  | základní |  | 0 | 4e-05 | 0.0018375 | 0 | 0 | 32 | M | 2 |  |  |  | ROZPOCET | 0 | 0 | 0 | 0 | 0 | 1 | 0 | 16 | -799914375
| VV |  | 44,17*1,04 |  | 45.937 | [13 empty] | VV | 2 | 2 | True | 0 | ROZPOCET
| VV |  | Součet |  | 45.937 | [13 empty] | VV | 2 | 4 | True | 1 | ROZPOCET
299 | K | 775469113 | Montáž lišty schodové lepené | m | 25 | 0 | 0 | CS ÚRS 2017 01 |  |  | základní |  | 0 | 4e-05 | 0.001 | 0 | 0 | 16 | K | 2 |  |  |  | ROZPOCET | 0 | 0 | 0 | 0 | 0 | 1 | 0 | 16 | -1092938647
| VV |  | "malé podium" | [15 empty] | VV | 2 | 1 | True | 0 | ROZPOCET
| VV |  | 2,0+2,0+2,0+2,0 |  | 8 | [13 empty] | VV | 2 | 2 | True | 0 | ROZPOCET
| VV |  | Mezisoučet |  | 8 | [13 empty] | VV | 2 | 3 | True | 0 | ROZPOCET
| VV |  | "podium schody" | [15 empty] | VV | 2 | 1 | True | 0 | ROZPOCET
| VV |  | 0,85*10 |  | 8.5 | [13 empty] | VV | 2 | 2 | True | 0 | ROZPOCET
| VV |  | 0,85*10 |  | 8.5 | [13 empty] | VV | 2 | 2 | True | 0 | ROZPOCET
| VV |  | Mezisoučet |  | 17 | [13 empty] | VV | 2 | 3 | True | 0 | ROZPOCET
| VV |  | Součet |  | 25 | [13 empty] | VV | 2 | 4 | True | 1 | ROZPOCET
300 | M | 590541461 | profil schodový protiskluzový s vlepenou protiskluznou nášlapnou plochou, ušlechtilá ocel V2A, úzký profil 30 mm, výška 15mm, délka 2500 mm | m | 26 | 0 | 0 |  |  |  | základní |  | 0 | 3e-05 | 0.00078 | 0 | 0 | 32 | M | 2 |  |  |  | ROZPOCET | 0 | 0 | 0 | 0 | 0 | 1 | 0 | 16 | 210381809
| VV |  | 25,0*1,04 |  | 26 | [13 empty] | VV | 2 | 2 | True | 0 | ROZPOCET
| VV |  | Součet |  | 26 | [13 empty] | VV | 2 | 4 | True | 1 | ROZPOCET
301 | M | 590541408 | profil schodový protiskluzový , koncovka úzká | kus | 10 | 0 | 0 |  |  |  | základní |  | 0 | 3e-05 | 0.0003 | 0 | 0 | 32 | M | 2 |  |  |  | ROZPOCET | 0 | 0 | 0 | 0 | 0 | 1 | 0 | 16 | 2000321428
302 | M | 590541409 | profil schodový protiskluzový , samolepící páska úzká R 11 | m | 26 | 0 | 0 |  |  |  | základní |  | 0 | 3e-05 | 0.00078 | 0 | 0 | 32 | M | 2 |  |  |  | ROZPOCET | 0 | 0 | 0 | 0 | 0 | 1 | 0 | 16 | 1333668579
| VV |  | 25,0*1,04 |  | 26 | [13 empty] | VV | 2 | 2 | True | 0 | ROZPOCET
| VV |  | Součet |  | 26 | [13 empty] | VV | 2 | 4 | True | 1 | ROZPOCET
303 | K | 775511810 | Demontáž podlah vlysových s lištami přibíjených | m2 | 76.066 | 0 | 0 | CS ÚRS 2017 01 |  |  | základní |  | 0 | 0 | 0 | 0.015 | 1.141 | 16 | K | 2 |  |  |  | ROZPOCET | 0 | 0 | 0 | 0 | 0 | 1 | 0 | 16 | 380554331
| VV |  | "míst 109" | [15 empty] | VV | 2 | 1 | True | 0 | ROZPOCET
| VV |  | 6,9*10,7 |  | 73.83 | [13 empty] | VV | 2 | 2 | True | 0 | ROZPOCET
| VV |  | 1,03*0,53 |  | 0.546 | [13 empty] | VV | 2 | 2 | True | 0 | ROZPOCET
| VV |  | 1,52*0,29 |  | 0.441 | [13 empty] | VV | 2 | 2 | True | 0 | ROZPOCET
| VV |  | 1,52*0,29 |  | 0.441 | [13 empty] | VV | 2 | 2 | True | 0 | ROZPOCET
| VV |  | 1,52*0,25 |  | 0.38 | [13 empty] | VV | 2 | 2 | True | 0 | ROZPOCET
| VV |  | 1,53*0,28 |  | 0.428 | [13 empty] | VV | 2 | 2 | True | 0 | ROZPOCET
| VV |  | Mezisoučet |  | 76.066 | [13 empty] | VV | 2 | 3 | True | 0 | ROZPOCET
| VV |  | Součet |  | 76.066 | [13 empty] | VV | 2 | 4 | True | 1 | ROZPOCET
304 | K | 775541115 | Montáž podlah plovoucích z velkoplošných lamel dýhovaných a laminovaných bez podložky, spojovaných lepením v drážce šířka dílce přes 190 do 200 mm | m2 | 88.374 | 0 | 0 | CS ÚRS 2017 01 |  |  | základní |  | 0 | 9.09e-05 | 0.0080332 | 0 | 0 | 16 | K | 2 |  |  |  | ROZPOCET | 0 | 0 | 0 | 0 | 0 | 1 | 0 | 16 | 834093567
| VV |  | "míst 109" | [15 empty] | VV | 2 | 1 | True | 0 | ROZPOCET
| VV |  | "podlaha" | [15 empty] | VV | 2 | 1 | True | 0 | ROZPOCET
| VV |  | 6,9*5,0 |  | 34.5 | [13 empty] | VV | 2 | 2 | True | 0 | ROZPOCET
| VV |  | 5,62*0,62 |  | 3.484 | [13 empty] | VV | 2 | 2 | True | 0 | ROZPOCET
| VV |  | 1,03*0,53 |  | 0.546 | [13 empty] | VV | 2 | 2 | True | 0 | ROZPOCET
| VV |  | -0,175*0,285 |  | -0.05 | [13 empty] | VV | 2 | 2 | True | 0 | ROZPOCET
| VV |  | -3,8*2,0 |  | -7.6 | [13 empty] | VV | 2 | 2 | True | 0 | ROZPOCET
| VV |  | 1,52*0,29 |  | 0.441 | [13 empty] | VV | 2 | 2 | True | 0 | ROZPOCET
| VV |  | 1,52*0,29 |  | 0.441 | [13 empty] | VV | 2 | 2 | True | 0 | ROZPOCET
| VV |  | 1,52*0,25 |  | 0.38 | [13 empty] | VV | 2 | 2 | True | 0 | ROZPOCET
| VV |  | 1,53*0,28 |  | 0.428 | [13 empty] | VV | 2 | 2 | True | 0 | ROZPOCET
| VV |  | Mezisoučet |  | 32.57 | [13 empty] | VV | 2 | 3 | True | 0 | ROZPOCET
| VV |  | "podium tabule" | [15 empty] | VV | 2 | 1 | True | 0 | ROZPOCET
| VV |  | 3,2*2,0 |  | 6.4 | [13 empty] | VV | 2 | 2 | True | 0 | ROZPOCET
| VV |  | 2,0*0,3*2 |  | 1.2 | [13 empty] | VV | 2 | 2 | True | 0 | ROZPOCET
| VV |  | 3,2*0,3 |  | 0.96 | [13 empty] | VV | 2 | 2 | True | 0 | ROZPOCET
| VV |  | 0,3*0,15*2 |  | 0.09 | [13 empty] | VV | 2 | 2 | True | 0 | ROZPOCET
| VV |  | 2,0*0,15*2*2 |  | 1.2 | [13 empty] | VV | 2 | 2 | True | 0 | ROZPOCET
| VV |  | Mezisoučet |  | 9.85 | [13 empty] | VV | 2 | 3 | True | 0 | ROZPOCET
| VV |  | "podium schody" | [15 empty] | VV | 2 | 1 | True | 0 | ROZPOCET
| VV |  | 1,58*1,1*4 |  | 6.952 | [13 empty] | VV | 2 | 2 | True | 0 | ROZPOCET
| VV |  | 1,58*1,22 |  | 1.928 | [13 empty] | VV | 2 | 2 | True | 0 | ROZPOCET
| VV |  | 3,0*1,1*4 |  | 13.2 | [13 empty] | VV | 2 | 2 | True | 0 | ROZPOCET
| VV |  | 3,0*1,22 |  | 3.66 | [13 empty] | VV | 2 | 2 | True | 0 | ROZPOCET
| VV |  | 0,85*0,55*9 |  | 4.208 | [13 empty] | VV | 2 | 2 | True | 0 | ROZPOCET
| VV |  | 0,85*0,67 |  | 0.57 | [13 empty] | VV | 2 | 2 | True | 0 | ROZPOCET
| VV |  | 0,85*0,55*9 |  | 4.208 | [13 empty] | VV | 2 | 2 | True | 0 | ROZPOCET
| VV |  | 0,85*0,67 |  | 0.57 | [13 empty] | VV | 2 | 2 | True | 0 | ROZPOCET
| VV |  | 1,58*0,3*5 |  | 2.37 | [13 empty] | VV | 2 | 2 | True | 0 | ROZPOCET
| VV |  | 3,0*0,3*5 |  | 4.5 | [13 empty] | VV | 2 | 2 | True | 0 | ROZPOCET
| VV |  | 0,85*0,15*10 |  | 1.275 | [13 empty] | VV | 2 | 2 | True | 0 | ROZPOCET
| VV |  | 0,85*0,15*10 |  | 1.275 | [13 empty] | VV | 2 | 2 | True | 0 | ROZPOCET
| VV |  | 0,55*0,15*10 |  | 0.825 | [13 empty] | VV | 2 | 2 | True | 0 | ROZPOCET
| VV |  | 0,55*0,15*5 |  | 0.413 | [13 empty] | VV | 2 | 2 | True | 0 | ROZPOCET
| VV |  | Mezisoučet |  | 45.954 | [13 empty] | VV | 2 | 3 | True | 0 | ROZPOCET
| VV |  | Součet |  | 88.374 | [13 empty] | VV | 2 | 4 | True | 1 | ROZPOCET
305 | M | 611512421 | parketa 15x200x1200 3vrstvá-3 lamelová- nášlap dub 4mm classic | m2 | 91.909 | 0 | 0 |  |  |  | základní |  | 0 | 0.00769 | 0.70678 | 0 | 0 | 32 | M | 2 |  |  |  | ROZPOCET | 0 | 0 | 0 | 0 | 0 | 1 | 0 | 16 | 187896722
| VV |  | 88,374*1,04 |  | 91.909 | [13 empty] | VV | 2 | 2 | True | 0 | ROZPOCET
| VV |  | Součet |  | 91.909 | [13 empty] | VV | 2 | 4 | True | 1 | ROZPOCET
306 | K | 775541191 | Montáž podlah plovoucích z velkoplošných lamel dýhovaných a laminovaných Příplatek k cenám za lepení k podkladu | m2 | 88.374 | 0 | 0 | CS ÚRS 2017 01 |  |  | základní |  | 0 | 5.525e-05 | 0.0048827 | 0 | 0 | 16 | K | 2 |  |  |  | ROZPOCET | 0 | 0 | 0 | 0 | 0 | 1 | 0 | 16 | -79883881
307 | K | 775591412 | Podlahy dřevěné, nátěr zátěžovým rostliným olejem | m2 | 107.409 | 0 | 0 |  |  |  | základní |  | 0 | 6e-05 | 0.0064445 | 0 | 0 | 16 | K | 2 |  |  |  | ROZPOCET | 0 | 0 | 0 | 0 | 0 | 1 | 0 | 16 | 1632456452
| VV |  | "míst 109" | [15 empty] | VV | 2 | 1 | True | 0 | ROZPOCET
| VV |  | "podlaha" | [15 empty] | VV | 2 | 1 | True | 0 | ROZPOCET
| VV |  | 88,374 |  | 88.374 | [13 empty] | VV | 2 | 2 | True | 0 | ROZPOCET
| VV |  | "stěna" | [15 empty] | VV | 2 | 1 | True | 0 | ROZPOCET
| VV |  | 19,035 |  | 19.035 | [13 empty] | VV | 2 | 2 | True | 0 | ROZPOCET
| VV |  | Součet |  | 107.409 | [13 empty] | VV | 2 | 4 | True | 1 | ROZPOCET
308 | K | 775591413 | Podlahy dřevěné, nátěr tvrdým voskovým olejem | m2 | 107.409 | 0 | 0 |  |  |  | základní |  | 0 | 6e-05 | 0.0064445 | 0 | 0 | 16 | K | 2 |  |  |  | ROZPOCET | 0 | 0 | 0 | 0 | 0 | 1 | 0 | 16 | -2125911910
| VV |  | "míst 109" | [15 empty] | VV | 2 | 1 | True | 0 | ROZPOCET
| VV |  | "podlaha" | [15 empty] | VV | 2 | 1 | True | 0 | ROZPOCET
| VV |  | 88,374 |  | 88.374 | [13 empty] | VV | 2 | 2 | True | 0 | ROZPOCET
| VV |  | "stěna" | [15 empty] | VV | 2 | 1 | True | 0 | ROZPOCET
| VV |  | 19,035 |  | 19.035 | [13 empty] | VV | 2 | 2 | True | 0 | ROZPOCET
| VV |  | Součet |  | 107.409 | [13 empty] | VV | 2 | 4 | True | 1 | ROZPOCET
309 | K | 998775102 | Přesun hmot pro podlahy skládané stanovený z hmotnosti přesunovaného materiálu vodorovná dopravní vzdálenost do 50 m v objektech výšky přes 6 do 12 m | t | 0.74 | 0 | 0 | CS ÚRS 2017 01 |  |  | základní |  | 0 | 0 | 0 | 0 | 0 | 16 | K | 2 |  |  |  | ROZPOCET | 0 | 0 | 0 | 0 | 0 | 1 | 0 | 16 | -639987987
| D | 776 | Podlahy povlakové |  |  |  | 0 | [5 empty] | 0 |  | 0.50819 |  | 0.30132 | 2 | D | 1 |  |  |  | ROZPOCET | [6 empty] | 0
310 | K | 776111311 | Příprava podkladu vysátí podlah | m2 | 56.416 | 0 | 0 | CS ÚRS 2017 01 |  |  | základní |  | 0 | 0 | 0 | 0 | 0 | 16 | K | 2 |  |  |  | ROZPOCET | 0 | 0 | 0 | 0 | 0 | 1 | 0 | 16 | 1251873123
311 | K | 776121111 | Příprava podkladu penetrace vodou ředitelná na savý podklad (válečkováním) ředěná v poměru 1:3 podlah | m2 | 56.416 | 0 | 0 | CS ÚRS 2017 01 |  |  | základní |  | 0 | 3.3e-05 | 0.0018617 | 0 | 0 | 16 | K | 2 |  |  |  | ROZPOCET | 0 | 0 | 0 | 0 | 0 | 1 | 0 | 16 | -1861355750
312 | K | 776141121 | Příprava podkladu vyrovnání samonivelační stěrkou podlah min.pevnosti 30 MPa, tloušťky do 3 mm | m2 | 56.416 | 0 | 0 | CS ÚRS 2017 01 |  |  | základní |  | 0 | 0.0045 | 0.25387 | 0 | 0 | 16 | K | 2 |  |  |  | ROZPOCET | 0 | 0 | 0 | 0 | 0 | 1 | 0 | 16 | -843551324
313 | K | 776201811 | Demontáž povlakových podlahovin lepených ručně bez podložky | m2 | 120.528 | 0 | 0 | CS ÚRS 2017 01 |  |  | základní |  | 0 | 0 | 0 | 0.0025 | 0.30132 | 16 | K | 2 |  |  |  | ROZPOCET | 0 | 0 | 0 | 0 | 0 | 1 | 0 | 16 | -1929306648
| VV |  | "míst 103" | [15 empty] | VV | 2 | 1 | True | 0 | ROZPOCET
| VV |  | 1,31*1,21 |  | 1.585 | [13 empty] | VV | 2 | 2 | True | 0 | ROZPOCET
| VV |  | Mezisoučet |  | 1.585 | [13 empty] | VV | 2 | 3 | True | 0 | ROZPOCET
| VV |  | "míst 105" | [15 empty] | VV | 2 | 1 | True | 0 | ROZPOCET
| VV |  | 5,2*7,0 |  | 36.4 | [13 empty] | VV | 2 | 2 | True | 0 | ROZPOCET
| VV |  | 1,41*0,245 |  | 0.345 | [13 empty] | VV | 2 | 2 | True | 0 | ROZPOCET
| VV |  | 1,42*0,235 |  | 0.334 | [13 empty] | VV | 2 | 2 | True | 0 | ROZPOCET
| VV |  | 1,29*0,65 |  | 0.839 | [13 empty] | VV | 2 | 2 | True | 0 | ROZPOCET
| VV |  | Mezisoučet |  | 37.918 | [13 empty] | VV | 2 | 3 | True | 0 | ROZPOCET
| VV |  | "míst 106" | [15 empty] | VV | 2 | 1 | True | 0 | ROZPOCET
| VV |  | 1,61*1,38 |  | 2.222 | [13 empty] | VV | 2 | 2 | True | 0 | ROZPOCET
| VV |  | 1,29*0,665 |  | 0.858 | [13 empty] | VV | 2 | 2 | True | 0 | ROZPOCET
| VV |  | Mezisoučet |  | 3.08 | [13 empty] | VV | 2 | 3 | True | 0 | ROZPOCET
| VV |  | "míst 108" | [15 empty] | VV | 2 | 1 | True | 0 | ROZPOCET
| VV |  | 1,3*1,445 |  | 1.879 | [13 empty] | VV | 2 | 2 | True | 0 | ROZPOCET
| VV |  | Mezisoučet |  | 1.879 | [13 empty] | VV | 2 | 3 | True | 0 | ROZPOCET
| VV |  | "míst 109" | [15 empty] | VV | 2 | 1 | True | 0 | ROZPOCET
| VV |  | 6,9*10,7 |  | 73.83 | [13 empty] | VV | 2 | 2 | True | 0 | ROZPOCET
| VV |  | 1,03*0,53 |  | 0.546 | [13 empty] | VV | 2 | 2 | True | 0 | ROZPOCET
| VV |  | 1,52*0,29 |  | 0.441 | [13 empty] | VV | 2 | 2 | True | 0 | ROZPOCET
| VV |  | 1,52*0,29 |  | 0.441 | [13 empty] | VV | 2 | 2 | True | 0 | ROZPOCET
| VV |  | 1,52*0,25 |  | 0.38 | [13 empty] | VV | 2 | 2 | True | 0 | ROZPOCET
| VV |  | 1,53*0,28 |  | 0.428 | [13 empty] | VV | 2 | 2 | True | 0 | ROZPOCET
| VV |  | Mezisoučet |  | 76.066 | [13 empty] | VV | 2 | 3 | True | 0 | ROZPOCET
| VV |  | Součet |  | 120.528 | [13 empty] | VV | 2 | 4 | True | 1 | ROZPOCET
314 | K | 776251111 | Montáž podlahovin z přírodního linolea (marmolea) lepením standardním lepidlem z pásů standardních | m2 | 56.416 | 0 | 0 | CS ÚRS 2017 01 |  |  | základní |  | 0 | 0.0004 | 0.022566 | 0 | 0 | 16 | K | 2 |  |  |  | ROZPOCET | 0 | 0 | 0 | 0 | 0 | 1 | 0 | 16 | 277921651
| VV |  | "míst 103" | [15 empty] | VV | 2 | 1 | True | 0 | ROZPOCET
| VV |  | 2,08*1,5 |  | 3.12 | [13 empty] | VV | 2 | 2 | True | 0 | ROZPOCET
| VV |  | 2,08*0,64 |  | 1.331 | [13 empty] | VV | 2 | 2 | True | 0 | ROZPOCET
| VV |  | 1,46*0,235 |  | 0.343 | [13 empty] | VV | 2 | 2 | True | 0 | ROZPOCET
| VV |  | 1,47*0,22 |  | 0.323 | [13 empty] | VV | 2 | 2 | True | 0 | ROZPOCET
| VV |  | 1,45*0,225*2 |  | 0.653 | [13 empty] | VV | 2 | 2 | True | 0 | ROZPOCET
| VV |  | Mezisoučet |  | 5.77 | [13 empty] | VV | 2 | 3 | True | 0 | ROZPOCET
| VV |  | "míst 105" | [15 empty] | VV | 2 | 1 | True | 0 | ROZPOCET
| VV |  | 7,0*5,2 |  | 36.4 | [13 empty] | VV | 2 | 2 | True | 0 | ROZPOCET
| VV |  | 1,41*0,245 |  | 0.345 | [13 empty] | VV | 2 | 2 | True | 0 | ROZPOCET
| VV |  | 1,42*0,235 |  | 0.334 | [13 empty] | VV | 2 | 2 | True | 0 | ROZPOCET
| VV |  | Mezisoučet |  | 37.079 | [13 empty] | VV | 2 | 3 | True | 0 | ROZPOCET
| VV |  | "míst 106" | [15 empty] | VV | 2 | 1 | True | 0 | ROZPOCET
| VV |  | 2,785*0,64 |  | 1.782 | [13 empty] | VV | 2 | 2 | True | 0 | ROZPOCET
| VV |  | 2,785*1,5 |  | 4.178 | [13 empty] | VV | 2 | 2 | True | 0 | ROZPOCET
| VV |  | 1,42*0,21 |  | 0.298 | [13 empty] | VV | 2 | 2 | True | 0 | ROZPOCET
| VV |  | 1,42*0,21 |  | 0.298 | [13 empty] | VV | 2 | 2 | True | 0 | ROZPOCET
| VV |  | 1,43*0,2 |  | 0.286 | [13 empty] | VV | 2 | 2 | True | 0 | ROZPOCET
| VV |  | Mezisoučet |  | 6.842 | [13 empty] | VV | 2 | 3 | True | 0 | ROZPOCET
| VV |  | "míst 108" | [15 empty] | VV | 2 | 1 | True | 0 | ROZPOCET
| VV |  | 2,645*0,64 |  | 1.693 | [13 empty] | VV | 2 | 2 | True | 0 | ROZPOCET
| VV |  | 2,645*1,5 |  | 3.968 | [13 empty] | VV | 2 | 2 | True | 0 | ROZPOCET
| VV |  | 1,53*0,22 |  | 0.337 | [13 empty] | VV | 2 | 2 | True | 0 | ROZPOCET
| VV |  | 1,53*0,24 |  | 0.367 | [13 empty] | VV | 2 | 2 | True | 0 | ROZPOCET
| VV |  | 1,53*0,235 |  | 0.36 | [13 empty] | VV | 2 | 2 | True | 0 | ROZPOCET
| VV |  | Mezisoučet |  | 6.725 | [13 empty] | VV | 2 | 3 | True | 0 | ROZPOCET
| VV |  | Součet |  | 56.416 | [13 empty] | VV | 2 | 4 | True | 1 | ROZPOCET
315 | M | 607561111 | krytina podlahová povlaková přírodní linoleum, role šířka 2 m, tl. 2,5 mm, barva odstín temná červená | m2 | 12.995 | 0 | 0 |  |  |  | základní |  | 0 | 0.0026 | 0.033787 | 0 | 0 | 32 | M | 2 |  |  |  | ROZPOCET | 0 | 0 | 0 | 0 | 0 | 1 | 0 | 16 | 1629601545
| VV |  | "míst 103" | [15 empty] | VV | 2 | 1 | True | 0 | ROZPOCET
| VV |  | 5,77*1,04 |  | 6.001 | [13 empty] | VV | 2 | 2 | True | 0 | ROZPOCET
| VV |  | "míst 108" | [15 empty] | VV | 2 | 1 | True | 0 | ROZPOCET
| VV |  | 6,725*1,04 |  | 6.994 | [13 empty] | VV | 2 | 2 | True | 0 | ROZPOCET
| VV |  | Součet |  | 12.995 | [13 empty] | VV | 2 | 4 | True | 1 | ROZPOCET
316 | M | 607561112 | krytina podlahová povlaková přírodní linoleum, role šířka 2 m, tl. 2,5 mm, odstín zelenošedý | m2 | 38.562 | 0 | 0 |  |  |  | základní |  | 0 | 0.0026 | 0.10026 | 0 | 0 | 32 | M | 2 |  |  |  | ROZPOCET | 0 | 0 | 0 | 0 | 0 | 1 | 0 | 16 | -962691248
| VV |  | "míst 105" | [15 empty] | VV | 2 | 1 | True | 0 | ROZPOCET
| VV |  | 37,079*1,04 |  | 38.562 | [13 empty] | VV | 2 | 2 | True | 0 | ROZPOCET
| VV |  | Součet |  | 38.562 | [13 empty] | VV | 2 | 4 | True | 1 | ROZPOCET
317 | M | 607561113 | krytina podlahová povlaková přírodní linoleum, role šířka 2 m, tl. 2,5 mm,odstín žluto zelený | m2 | 7.116 | 0 | 0 |  |  |  | základní |  | 0 | 0.0026 | 0.018502 | 0 | 0 | 32 | M | 2 |  |  |  | ROZPOCET | 0 | 0 | 0 | 0 | 0 | 1 | 0 | 16 | -584603659
| VV |  | "míst 106" | [15 empty] | VV | 2 | 1 | True | 0 | ROZPOCET
| VV |  | 6,842*1,04 |  | 7.116 | [13 empty] | VV | 2 | 2 | True | 0 | ROZPOCET
| VV |  | Součet |  | 7.116 | [13 empty] | VV | 2 | 4 | True | 1 | ROZPOCET
318 | K | 776421111 | Montáž lišt obvodových lepených | m | 131.865 | 0 | 0 | CS ÚRS 2017 01 |  |  | základní |  | 0 | 1.275e-05 | 0.0016813 | 0 | 0 | 16 | K | 2 |  |  |  | ROZPOCET | 0 | 0 | 0 | 0 | 0 | 1 | 0 | 16 | 919081934
| VV |  | "lišta hliník" | [15 empty] | VV | 2 | 1 | True | 0 | ROZPOCET
| VV |  | "míst 103" | [15 empty] | VV | 2 | 1 | True | 0 | ROZPOCET
| VV |  | 0,3+0,64+4,82+0,48+0,08+0,08+1,23+0,08+0,08+0,1+0,445+0,475+0,445+0,62+0,08+0,08+1,24+0,08+0,08+0,345 |  | 11.78 | [13 empty] | VV | 2 | 2 | True | 0 | ROZPOCET
| VV |  | 3,11+2,99+0,86+0,575+1,32+0,575+2,89+0,415+0,475+0,415+2,675+1,5+0,64 |  | 18.44 | [13 empty] | VV | 2 | 2 | True | 0 | ROZPOCET
| VV |  | Mezisoučet |  | 30.22 | [13 empty] | VV | 2 | 3 | True | 0 | ROZPOCET
| VV |  | "míst 105" | [15 empty] | VV | 2 | 1 | True | 0 | ROZPOCET
| VV |  | 7,0+0,96+0,245+1,41+0,245+1,24+0,235+1,42+0,235+0,17+7,0+1,98+1,72 |  | 23.86 | [13 empty] | VV | 2 | 2 | True | 0 | ROZPOCET
| VV |  | Mezisoučet |  | 23.86 | [13 empty] | VV | 2 | 3 | True | 0 | ROZPOCET
| VV |  | "míst 106" | [15 empty] | VV | 2 | 1 | True | 0 | ROZPOCET
| VV |  | 2,83+0,44+1,35+0,44+2,83+0,57+0,15+0,15+1,26+0,155+0,155+0,7+0,5+0,34+0,5+1,17+0,12+0,12+1,28 |  | 15.06 | [13 empty] | VV | 2 | 2 | True | 0 | ROZPOCET
| VV |  | 0,44+0,9+0,48+4,44+0,31+0,55+1,11+0,5+0,34+0,5+0,72+0,56+1,32+0,56+3,33+1,5+0,64 |  | 18.2 | [13 empty] | VV | 2 | 2 | True | 0 | ROZPOCET
| VV |  | Mezisoučet |  | 33.26 | [13 empty] | VV | 2 | 3 | True | 0 | ROZPOCET
| VV |  | "míst 108" | [15 empty] | VV | 2 | 1 | True | 0 | ROZPOCET
| VV |  | 0,3+0,64+3,6+0,15+0,33+0,09+0,09+1,42+0,06+0,06+1,37+0,06+0,06+0,785 |  | 9.015 | [13 empty] | VV | 2 | 2 | True | 0 | ROZPOCET
| VV |  | 5,85+0,1+5,84+0,48+1,5+0,64 |  | 14.41 | [13 empty] | VV | 2 | 2 | True | 0 | ROZPOCET
| VV |  | Mezisoučet |  | 23.425 | [13 empty] | VV | 2 | 3 | True | 0 | ROZPOCET
| VV |  | "ukončení nerez" | [15 empty] | VV | 2 | 1 | True | 0 | ROZPOCET
| VV |  | "míst 103" | [15 empty] | VV | 2 | 1 | True | 0 | ROZPOCET
| VV |  | 1,5+0,64 |  | 2.14 | [13 empty] | VV | 2 | 2 | True | 0 | ROZPOCET
| VV |  | 1,46+1,47+1,45+1,45 |  | 5.83 | [13 empty] | VV | 2 | 2 | True | 0 | ROZPOCET
| VV |  | "míst 106" | [15 empty] | VV | 2 | 1 | True | 0 | ROZPOCET
| VV |  | 1,5+0,64 |  | 2.14 | [13 empty] | VV | 2 | 2 | True | 0 | ROZPOCET
| VV |  | 1,42+1,42+1,42 |  | 4.26 | [13 empty] | VV | 2 | 2 | True | 0 | ROZPOCET
| VV |  | "míst 108" | [15 empty] | VV | 2 | 1 | True | 0 | ROZPOCET
| VV |  | 1,5+0,64 |  | 2.14 | [13 empty] | VV | 2 | 2 | True | 0 | ROZPOCET
| VV |  | 1,53+1,53+1,53 |  | 4.59 | [13 empty] | VV | 2 | 2 | True | 0 | ROZPOCET
| VV |  | Mezisoučet |  | 21.1 | [13 empty] | VV | 2 | 3 | True | 0 | ROZPOCET
| VV |  | Součet |  | 131.865 | [13 empty] | VV | 2 | 4 | True | 1 | ROZPOCET
319 | M | 283421705 | Hliníková podlahová lišta 90/8 SF Stříbrná 80 mm | m | 137.14 | 0 | 0 |  |  |  | základní |  | 0 | 0.00026 | 0.035656 | 0 | 0 | 32 | M | 2 |  |  |  | ROZPOCET | 0 | 0 | 0 | 0 | 0 | 1 | 0 | 16 | 1450388460
| VV |  | 131,865*1,04 |  | 137.14 | [13 empty] | VV | 2 | 2 | True | 0 | ROZPOCET
| VV |  | Součet |  | 137.14 | [13 empty] | VV | 2 | 4 | True | 1 | ROZPOCET
320 | M | 283421706 | Hliníková podlahová lišta 90/8 SF - vnější roh | kus | 39 | 0 | 0 |  |  |  | základní |  | 0 | 0.00026 | 0.01014 | 0 | 0 | 32 | M | 2 |  |  |  | ROZPOCET | 0 | 0 | 0 | 0 | 0 | 1 | 0 | 16 | -275946156
| VV |  | "míst 103" | [15 empty] | VV | 2 | 1 | True | 0 | ROZPOCET
| VV |  | 14 |  | 14 | [13 empty] | VV | 2 | 2 | True | 0 | ROZPOCET
| VV |  | "míst 105" | [15 empty] | VV | 2 | 1 | True | 0 | ROZPOCET
| VV |  | 4 |  | 4 | [13 empty] | VV | 2 | 2 | True | 0 | ROZPOCET
| VV |  | "míst 106" | [15 empty] | VV | 2 | 1 | True | 0 | ROZPOCET
| VV |  | 15 |  | 15 | [13 empty] | VV | 2 | 2 | True | 0 | ROZPOCET
| VV |  | "míst 108" | [15 empty] | VV | 2 | 1 | True | 0 | ROZPOCET
| VV |  | 6 |  | 6 | [13 empty] | VV | 2 | 2 | True | 0 | ROZPOCET
| VV |  | Součet |  | 39 | [13 empty] | VV | 2 | 4 | True | 1 | ROZPOCET
321 | M | 283421707 | Hliníková podlahová lišta 90/8 SF - vnitřní roh | kus | 28 | 0 | 0 |  |  |  | základní |  | 0 | 0.00026 | 0.00728 | 0 | 0 | 32 | M | 2 |  |  |  | ROZPOCET | 0 | 0 | 0 | 0 | 0 | 1 | 0 | 16 | -1852877775
| VV |  | "míst 103" | [15 empty] | VV | 2 | 1 | True | 0 | ROZPOCET
| VV |  | 10 |  | 10 | [13 empty] | VV | 2 | 2 | True | 0 | ROZPOCET
| VV |  | "míst 105" | [15 empty] | VV | 2 | 1 | True | 0 | ROZPOCET
| VV |  | 4 |  | 4 | [13 empty] | VV | 2 | 2 | True | 0 | ROZPOCET
| VV |  | "míst 106" | [15 empty] | VV | 2 | 1 | True | 0 | ROZPOCET
| VV |  | 11 |  | 11 | [13 empty] | VV | 2 | 2 | True | 0 | ROZPOCET
| VV |  | "míst 108" | [15 empty] | VV | 2 | 1 | True | 0 | ROZPOCET
| VV |  | 3 |  | 3 | [13 empty] | VV | 2 | 2 | True | 0 | ROZPOCET
| VV |  | Součet |  | 28 | [13 empty] | VV | 2 | 4 | True | 1 | ROZPOCET
322 | M | 283421708 | Hliníková podlahová lišta 90/8 SF - spojka | kus | 18 | 0 | 0 |  |  |  | základní |  | 0 | 0.00026 | 0.00468 | 0 | 0 | 32 | M | 2 |  |  |  | ROZPOCET | 0 | 0 | 0 | 0 | 0 | 1 | 0 | 16 | 1986021450
| VV |  | "míst 103" | [15 empty] | VV | 2 | 1 | True | 0 | ROZPOCET
| VV |  | 5 |  | 5 | [13 empty] | VV | 2 | 2 | True | 0 | ROZPOCET
| VV |  | "míst 105" | [15 empty] | VV | 2 | 1 | True | 0 | ROZPOCET
| VV |  | 3 |  | 3 | [13 empty] | VV | 2 | 2 | True | 0 | ROZPOCET
| VV |  | "míst 106" | [15 empty] | VV | 2 | 1 | True | 0 | ROZPOCET
| VV |  | 5 |  | 5 | [13 empty] | VV | 2 | 2 | True | 0 | ROZPOCET
| VV |  | "míst 108" | [15 empty] | VV | 2 | 1 | True | 0 | ROZPOCET
| VV |  | 5 |  | 5 | [13 empty] | VV | 2 | 2 | True | 0 | ROZPOCET
| VV |  | Součet |  | 18 | [13 empty] | VV | 2 | 4 | True | 1 | ROZPOCET
323 | M | 283421709 | Hliníková podlahová lišta 90/8 SF - ukončení | kus | 40 | 0 | 0 |  |  |  | základní |  | 0 | 0.00026 | 0.0104 | 0 | 0 | 32 | M | 2 |  |  |  | ROZPOCET | 0 | 0 | 0 | 0 | 0 | 1 | 0 | 16 | 1336329994
| VV |  | "míst 103" | [15 empty] | VV | 2 | 1 | True | 0 | ROZPOCET
| VV |  | 12 |  | 12 | [13 empty] | VV | 2 | 2 | True | 0 | ROZPOCET
| VV |  | "míst 105" | [15 empty] | VV | 2 | 1 | True | 0 | ROZPOCET
| VV |  | 6 |  | 6 | [13 empty] | VV | 2 | 2 | True | 0 | ROZPOCET
| VV |  | "míst 106" | [15 empty] | VV | 2 | 1 | True | 0 | ROZPOCET
| VV |  | 9 |  | 9 | [13 empty] | VV | 2 | 2 | True | 0 | ROZPOCET
| VV |  | "míst 108" | [15 empty] | VV | 2 | 1 | True | 0 | ROZPOCET
| VV |  | 13 |  | 13 | [13 empty] | VV | 2 | 2 | True | 0 | ROZPOCET
| VV |  | Součet |  | 40 | [13 empty] | VV | 2 | 4 | True | 1 | ROZPOCET
324 | M | 590541205 | profil ukončovací pro vnější hrany, nerez ocel, E30 výška 3 mm | m | 21.944 | 0 | 0 |  |  |  | základní |  | 0 | 3e-05 | 0.00065832 | 0 | 0 | 32 | M | 2 |  |  |  | ROZPOCET | 0 | 0 | 0 | 0 | 0 | 1 | 0 | 16 | -888340871
| VV |  | "ukončení nerez" | [15 empty] | VV | 2 | 1 | True | 0 | ROZPOCET
| VV |  | "míst 103" | [15 empty] | VV | 2 | 1 | True | 0 | ROZPOCET
| VV |  | 7,97*1,04 |  | 8.289 | [13 empty] | VV | 2 | 2 | True | 0 | ROZPOCET
| VV |  | "míst 106" | [15 empty] | VV | 2 | 1 | True | 0 | ROZPOCET
| VV |  | 6,4*1,04 |  | 6.656 | [13 empty] | VV | 2 | 2 | True | 0 | ROZPOCET
| VV |  | "míst 108" | [15 empty] | VV | 2 | 1 | True | 0 | ROZPOCET
| VV |  | 6,73*1,04 |  | 6.999 | [13 empty] | VV | 2 | 2 | True | 0 | ROZPOCET
| VV |  | Součet |  | 21.944 | [13 empty] | VV | 2 | 4 | True | 1 | ROZPOCET
325 | K | 776421311 | Montáž lišt přechodových samolepících | m | 25.3 | 0 | 0 | CS ÚRS 2017 01 |  |  | základní |  | 0 | 0 | 0 | 0 | 0 | 16 | K | 2 |  |  |  | ROZPOCET | 0 | 0 | 0 | 0 | 0 | 1 | 0 | 16 | -456992967
| VV |  | "míst 103" | [15 empty] | VV | 2 | 1 | True | 0 | ROZPOCET
| VV |  | 2,08+2,08 |  | 4.16 | [13 empty] | VV | 2 | 2 | True | 0 | ROZPOCET
| VV |  | 1,28+1,28 |  | 2.56 | [13 empty] | VV | 2 | 2 | True | 0 | ROZPOCET
| VV |  | Mezisoučet |  | 6.72 | [13 empty] | VV | 2 | 3 | True | 0 | ROZPOCET
| VV |  | "míst 105" | [15 empty] | VV | 2 | 1 | True | 0 | ROZPOCET
| VV |  | 1,29+1,29 |  | 2.58 | [13 empty] | VV | 2 | 2 | True | 0 | ROZPOCET
| VV |  | Mezisoučet |  | 2.58 | [13 empty] | VV | 2 | 3 | True | 0 | ROZPOCET
| VV |  | "míst 106" | [15 empty] | VV | 2 | 1 | True | 0 | ROZPOCET
| VV |  | 2,785+2,785+1,29+1,29 |  | 8.15 | [13 empty] | VV | 2 | 2 | True | 0 | ROZPOCET
| VV |  | Mezisoučet |  | 8.15 | [13 empty] | VV | 2 | 3 | True | 0 | ROZPOCET
| VV |  | "míst 108" | [15 empty] | VV | 2 | 1 | True | 0 | ROZPOCET
| VV |  | 2,645+2,645+1,28+1,28 |  | 7.85 | [13 empty] | VV | 2 | 2 | True | 0 | ROZPOCET
| VV |  | Mezisoučet |  | 7.85 | [13 empty] | VV | 2 | 3 | True | 0 | ROZPOCET
| VV |  | Součet |  | 25.3 | [13 empty] | VV | 2 | 4 | True | 1 | ROZPOCET
326 | M | 283421777 | Přechodový profil - T - nerez | m | 26.312 | 0 | 0 |  |  |  | základní |  | 0 | 0.00026 | 0.0068411 | 0 | 0 | 32 | M | 2 |  |  |  | ROZPOCET | 0 | 0 | 0 | 0 | 0 | 1 | 0 | 16 | -1163838885
| VV |  | 25,3*1,04 |  | 26.312 | [13 empty] | VV | 2 | 2 | True | 0 | ROZPOCET
| VV |  | Součet |  | 26.312 | [13 empty] | VV | 2 | 4 | True | 1 | ROZPOCET
327 | K | 776991811 | Ostatní práce odstranění přibité kovové pásky ze spoje | m | 10.69 | 0 | 0 | CS ÚRS 2017 01 |  |  | základní |  | 0 | 0 | 0 | 0 | 0 | 16 | K | 2 |  |  |  | ROZPOCET | 0 | 0 | 0 | 0 | 0 | 1 | 0 | 16 | 744648406
| VV |  | "míst 103" | [15 empty] | VV | 2 | 1 | True | 0 | ROZPOCET
| VV |  | 1,31+1,31 |  | 2.62 | [13 empty] | VV | 2 | 2 | True | 0 | ROZPOCET
| VV |  | "míst 106" | [15 empty] | VV | 2 | 1 | True | 0 | ROZPOCET
| VV |  | 1,61+1,29+1,29 |  | 4.19 | [13 empty] | VV | 2 | 2 | True | 0 | ROZPOCET
| VV |  | "míst 108" | [15 empty] | VV | 2 | 1 | True | 0 | ROZPOCET
| VV |  | 1,3+1,3+1,28 |  | 3.88 | [13 empty] | VV | 2 | 2 | True | 0 | ROZPOCET
| VV |  | Součet |  | 10.69 | [13 empty] | VV | 2 | 4 | True | 1 | ROZPOCET
328 | K | 998776102 | Přesun hmot pro podlahy povlakové stanovený z hmotnosti přesunovaného materiálu vodorovná dopravní vzdálenost do 50 m v objektech výšky přes 6 do 12 m | t | 0.508 | 0 | 0 | CS ÚRS 2017 01 |  |  | základní |  | 0 | 0 | 0 | 0 | 0 | 16 | K | 2 |  |  |  | ROZPOCET | 0 | 0 | 0 | 0 | 0 | 1 | 0 | 16 | -503265411
| D | 781 | Dokončovací práce - obklady |  |  |  | 0 | [5 empty] | 0 |  | 0.19105 |  | 0 | 2 | D | 1 |  |  |  | ROZPOCET | [6 empty] | 0
329 | K | 781474117 | Montáž obkladů vnitřních stěn z dlaždic keramických lepených flexibilním lepidlem režných nebo glazovaných hladkých přes 35 do 45 ks/m2 | m2 | 10.914 | 0 | 0 | CS ÚRS 2017 01 |  |  | základní |  | 0 | 0.0032 | 0.034925 | 0 | 0 | 16 | K | 2 |  |  |  | ROZPOCET | 0 | 0 | 0 | 0 | 0 | 1 | 0 | 16 | 1646193141
| VV |  | "míst 103" | [15 empty] | VV | 2 | 1 | True | 0 | ROZPOCET
| VV |  | 1,2*1,5 |  | 1.8 | [13 empty] | VV | 2 | 2 | True | 0 | ROZPOCET
| VV |  | 0,45*1,5 |  | 0.675 | [13 empty] | VV | 2 | 2 | True | 0 | ROZPOCET
| VV |  | Mezisoučet |  | 2.475 | [13 empty] | VV | 2 | 3 | True | 0 | ROZPOCET
| VV |  | "míst 106" | [15 empty] | VV | 2 | 1 | True | 0 | ROZPOCET
| VV |  | 1,2*1,5 |  | 1.8 | [13 empty] | VV | 2 | 2 | True | 0 | ROZPOCET
| VV |  | 0,62*1,5 |  | 0.93 | [13 empty] | VV | 2 | 2 | True | 0 | ROZPOCET
| VV |  | Mezisoučet |  | 2.73 | [13 empty] | VV | 2 | 3 | True | 0 | ROZPOCET
| VV |  | "míst 108" | [15 empty] | VV | 2 | 1 | True | 0 | ROZPOCET
| VV |  | 1,2*1,5 |  | 1.8 | [13 empty] | VV | 2 | 2 | True | 0 | ROZPOCET
| VV |  | 0,6*1,5 |  | 0.9 | [13 empty] | VV | 2 | 2 | True | 0 | ROZPOCET
| VV |  | Mezisoučet |  | 2.7 | [13 empty] | VV | 2 | 3 | True | 0 | ROZPOCET
| VV |  | "míst 109" | [15 empty] | VV | 2 | 1 | True | 0 | ROZPOCET
| VV |  | 1,03*1,5 |  | 1.545 | [13 empty] | VV | 2 | 2 | True | 0 | ROZPOCET
| VV |  | 0,45*1,5*2 |  | 1.35 | [13 empty] | VV | 2 | 2 | True | 0 | ROZPOCET
| VV |  | 1,03*0,08 |  | 0.082 | [13 empty] | VV | 2 | 2 | True | 0 | ROZPOCET
| VV |  | 0,08*0,2*2 |  | 0.032 | [13 empty] | VV | 2 | 2 | True | 0 | ROZPOCET
| VV |  | Mezisoučet |  | 3.009 | [13 empty] | VV | 2 | 3 | True | 0 | ROZPOCET
| VV |  | Součet |  | 10.914 | [13 empty] | VV | 2 | 4 | True | 1 | ROZPOCET
330 | M | 597610415 | obkládačky keramické, povrch matný hladký, barva šedá 15x15x0,6 cm | m2 | 11.46 | 0 | 0 |  |  |  | základní |  | 0 | 0.0126 | 0.1444 | 0 | 0 | 32 | M | 2 |  |  |  | ROZPOCET | 0 | 0 | 0 | 0 | 0 | 1 | 0 | 16 | 1420126856
| VV |  | 10,914*1,05 |  | 11.46 | [13 empty] | VV | 2 | 2 | True | 0 | ROZPOCET
| VV |  | Součet |  | 11.46 | [13 empty] | VV | 2 | 4 | True | 1 | ROZPOCET
331 | K | 781479191 | Montáž obkladů vnitřních stěn z dlaždic keramických Příplatek k cenám za plochu do 10 m2 jednotlivě | m2 | 10.914 | 0 | 0 | CS ÚRS 2017 01 |  |  | základní |  | 0 | 0 | 0 | 0 | 0 | 16 | K | 2 |  |  |  | ROZPOCET | 0 | 0 | 0 | 0 | 0 | 1 | 0 | 16 | 497196275
332 | K | 781494511 | Ostatní prvky plastové profily ukončovací a dilatační lepené flexibilním lepidlem ukončovací | m | 20.39 | 0 | 0 | CS ÚRS 2017 01 |  |  | základní |  | 0 | 0.00026 | 0.0053014 | 0 | 0 | 16 | K | 2 |  |  |  | ROZPOCET | 0 | 0 | 0 | 0 | 0 | 1 | 0 | 16 | -1121823561
| VV |  | "míst 103" | [15 empty] | VV | 2 | 1 | True | 0 | ROZPOCET
| VV |  | 1,5+1,2+0,45+1,5 |  | 4.65 | [13 empty] | VV | 2 | 2 | True | 0 | ROZPOCET
| VV |  | Mezisoučet |  | 4.65 | [13 empty] | VV | 2 | 3 | True | 0 | ROZPOCET
| VV |  | "míst 106" | [15 empty] | VV | 2 | 1 | True | 0 | ROZPOCET
| VV |  | 0,62+1,2+1,5+1,5 |  | 4.82 | [13 empty] | VV | 2 | 2 | True | 0 | ROZPOCET
| VV |  | Mezisoučet |  | 4.82 | [13 empty] | VV | 2 | 3 | True | 0 | ROZPOCET
| VV |  | "míst 108" | [15 empty] | VV | 2 | 1 | True | 0 | ROZPOCET
| VV |  | 1,2+0,6+1,5+1,5 |  | 4.8 | [13 empty] | VV | 2 | 2 | True | 0 | ROZPOCET
| VV |  | Mezisoučet |  | 4.8 | [13 empty] | VV | 2 | 3 | True | 0 | ROZPOCET
| VV |  | "míst 109" | [15 empty] | VV | 2 | 1 | True | 0 | ROZPOCET
| VV |  | 1,5+1,5+1,03+1,03+0,53+0,53 |  | 6.12 | [13 empty] | VV | 2 | 2 | True | 0 | ROZPOCET
| VV |  | Mezisoučet |  | 6.12 | [13 empty] | VV | 2 | 3 | True | 0 | ROZPOCET
| VV |  | Součet |  | 20.39 | [13 empty] | VV | 2 | 4 | True | 1 | ROZPOCET
333 | K | 781495111 | Ostatní prvky ostatní práce penetrace podkladu | m2 | 21.41 | 0 | 0 | CS ÚRS 2017 01 |  |  | základní |  | 0 | 0.0003 | 0.006423 | 0 | 0 | 16 | K | 2 |  |  |  | ROZPOCET | 0 | 0 | 0 | 0 | 0 | 1 | 0 | 16 | 1376259178
| VV |  | 20,39*1,05 |  | 21.41 | [13 empty] | VV | 2 | 2 | True | 0 | ROZPOCET
| VV |  | Součet |  | 21.41 | [13 empty] | VV | 2 | 4 | True | 1 | ROZPOCET
334 | K | 998781102 | Přesun hmot pro obklady keramické stanovený z hmotnosti přesunovaného materiálu vodorovná dopravní vzdálenost do 50 m v objektech výšky přes 6 do 12 m | t | 0.191 | 0 | 0 | CS ÚRS 2017 01 |  |  | základní |  | 0 | 0 | 0 | 0 | 0 | 16 | K | 2 |  |  |  | ROZPOCET | 0 | 0 | 0 | 0 | 0 | 1 | 0 | 16 | -1314868065
| D | 783 | Dokončovací práce - nátěry |  |  |  | 0 | [5 empty] | 0 |  | 0.071332 |  | 0 | 2 | D | 1 |  |  |  | ROZPOCET | [6 empty] | 0
335 | K | 783301303 | Příprava podkladu zámečnických konstrukcí před provedením nátěru odrezivění odrezovačem bezoplachovým | m2 | 0.286 | 0 | 0 | CS ÚRS 2017 01 |  |  | základní |  | 0 | 6.7e-05 | 1.9162e-05 | 0 | 0 | 16 | K | 2 |  |  |  | ROZPOCET | 0 | 0 | 0 | 0 | 0 | 1 | 0 | 16 | 40323442
| VV |  | "kryt vzt" | [15 empty] | VV | 2 | 1 | True | 0 | ROZPOCET
| VV |  | 0,34*0,42*2 |  | 0.286 | [13 empty] | VV | 2 | 2 | True | 0 | ROZPOCET
| VV |  | Součet |  | 0.286 | [13 empty] | VV | 2 | 4 | True | 1 | ROZPOCET
336 | K | 783301313 | Příprava podkladu zámečnických konstrukcí před provedením nátěru odmaštění odmašťovačem ředidlovým | m2 | 0.286 | 0 | 0 | CS ÚRS 2017 01 |  |  | základní |  | 0 | 6.7e-05 | 1.9162e-05 | 0 | 0 | 16 | K | 2 |  |  |  | ROZPOCET | 0 | 0 | 0 | 0 | 0 | 1 | 0 | 16 | 464619255
337 | K | 783314101 | Základní nátěr zámečnických konstrukcí jednonásobný syntetický | m2 | 0.286 | 0 | 0 | CS ÚRS 2017 01 |  |  | základní |  | 0 | 0.00016875 | 4.8263e-05 | 0 | 0 | 16 | K | 2 |  |  |  | ROZPOCET | 0 | 0 | 0 | 0 | 0 | 1 | 0 | 16 | -680873019
338 | K | 783314201 | Základní antikorozní nátěr zámečnických konstrukcí jednonásobný syntetický standardní | m2 | 0.286 | 0 | 0 | CS ÚRS 2017 01 |  |  | základní |  | 0 | 0.00016875 | 4.8263e-05 | 0 | 0 | 16 | K | 2 |  |  |  | ROZPOCET | 0 | 0 | 0 | 0 | 0 | 1 | 0 | 16 | -1805626710
339 | K | 783317101 | Krycí nátěr (email) zámečnických konstrukcí jednonásobný syntetický standardní | m2 | 0.571 | 0 | 0 | CS ÚRS 2017 01 |  |  | základní |  | 0 | 0.00012305 | 7.0262e-05 | 0 | 0 | 16 | K | 2 |  |  |  | ROZPOCET | 0 | 0 | 0 | 0 | 0 | 1 | 0 | 16 | 154051184
| VV |  | "kryt vzt" | [15 empty] | VV | 2 | 1 | True | 0 | ROZPOCET
| VV |  | 0,34*0,42*2*2 |  | 0.571 | [13 empty] | VV | 2 | 2 | True | 0 | ROZPOCET
| VV |  | Součet |  | 0.571 | [13 empty] | VV | 2 | 4 | True | 1 | ROZPOCET
340 | K | 783601341 | Příprava podkladu otopných těles před provedením nátěrů litinových odrezivěním bezoplachovým | m2 | 57.375 | 0 | 0 | CS ÚRS 2017 01 |  |  | základní |  | 0 | 9.2e-05 | 0.0052785 | 0 | 0 | 16 | K | 2 |  |  |  | ROZPOCET | 0 | 0 | 0 | 0 | 0 | 1 | 0 | 16 | 1197889277
341 | K | 783601711 | Příprava podkladu armatur a kovových potrubí před provedením nátěru potrubí do DN 50 mm odrezivěním, odrezovačem bezoplachovým | m | 76.05 | 0 | 0 | CS ÚRS 2017 01 |  |  | základní |  | 0 | 6e-06 | 0.0004563 | 0 | 0 | 16 | K | 2 |  |  |  | ROZPOCET | 0 | 0 | 0 | 0 | 0 | 1 | 0 | 16 | 1657023236
342 | K | 783606823 | Odstranění nátěrů z otopných těles litinových odstraňovačem nátěrů s obroušením | m2 | 57.375 | 0 | 0 | CS ÚRS 2017 01 |  |  | základní |  | 0 | 0.00019306 | 0.011077 | 0 | 0 | 16 | K | 2 |  |  |  | ROZPOCET | 0 | 0 | 0 | 0 | 0 | 1 | 0 | 16 | -1359201168
343 | K | 783606861 | Odstranění nátěrů z armatur a kovových potrubí potrubí do DN 50 mm obroušením | m | 76.05 | 0 | 0 | CS ÚRS 2017 01 |  |  | základní |  | 0 | 5.145e-06 | 0.00039128 | 0 | 0 | 16 | K | 2 |  |  |  | ROZPOCET | 0 | 0 | 0 | 0 | 0 | 1 | 0 | 16 | 41379303
344 | K | 783606863 | Odstranění nátěrů z armatur a kovových potrubí potrubí do DN 50 mm odstraňovačem nátěrů | m | 76.05 | 0 | 0 | CS ÚRS 2017 01 |  |  | základní |  | 0 | 9.728e-06 | 0.00073981 | 0 | 0 | 16 | K | 2 |  |  |  | ROZPOCET | 0 | 0 | 0 | 0 | 0 | 1 | 0 | 16 | 1085386527
345 | K | 783614141 | Základní nátěr otopných těles jednonásobný litinových syntetický | m2 | 114.75 | 0 | 0 | CS ÚRS 2017 01 |  |  | základní |  | 0 | 0.000196 | 0.022491 | 0 | 0 | 16 | K | 2 |  |  |  | ROZPOCET | 0 | 0 | 0 | 0 | 0 | 1 | 0 | 16 | -1147896027
| VV |  | 57,375+57,375 |  | 114.75 | [13 empty] | VV | 2 | 2 | True | 0 | ROZPOCET
| VV |  | Součet |  | 114.75 | [13 empty] | VV | 2 | 4 | True | 1 | ROZPOCET
346 | K | 783614551 | Základní nátěr armatur a kovových potrubí jednonásobný potrubí do DN 50 mm syntetický | m | 76.05 | 0 | 0 | CS ÚRS 2017 01 |  |  | základní |  | 0 | 2.4522e-05 | 0.0018649 | 0 | 0 | 16 | K | 2 |  |  |  | ROZPOCET | 0 | 0 | 0 | 0 | 0 | 1 | 0 | 16 | 535630694
347 | K | 783614651 | Základní antikorozní nátěr armatur a kovových potrubí jednonásobný potrubí do DN 50 mm syntetický standardní | m | 76.05 | 0 | 0 | CS ÚRS 2017 01 |  |  | základní |  | 0 | 2.4382e-05 | 0.0018543 | 0 | 0 | 16 | K | 2 |  |  |  | ROZPOCET | 0 | 0 | 0 | 0 | 0 | 1 | 0 | 16 | 1166079970
348 | K | 783617147 | Krycí nátěr (email) otopných těles litinových dvojnásobný syntetický | m2 | 57.375 | 0 | 0 | CS ÚRS 2017 01 |  |  | základní |  | 0 | 0.0004278 | 0.024545 | 0 | 0 | 16 | K | 2 |  |  |  | ROZPOCET | 0 | 0 | 0 | 0 | 0 | 1 | 0 | 16 | -93959234
| VV |  | 0,255*12*1 |  | 3.06 | [13 empty] | VV | 2 | 2 | True | 0 | ROZPOCET
| VV |  | 0,255*13*9 |  | 29.835 | [13 empty] | VV | 2 | 2 | True | 0 | ROZPOCET
| VV |  | 0,255*15*3 |  | 11.475 | [13 empty] | VV | 2 | 2 | True | 0 | ROZPOCET
| VV |  | 0,255*17*3 |  | 13.005 | [13 empty] | VV | 2 | 2 | True | 0 | ROZPOCET
| VV |  | Součet |  | 57.375 | [13 empty] | VV | 2 | 4 | True | 1 | ROZPOCET
349 | K | 783617611 | Krycí nátěr (email) armatur a kovových potrubí potrubí do DN 50 mm dvojnásobný syntetický standardní | m | 76.05 | 0 | 0 | CS ÚRS 2017 01 |  |  | základní |  | 0 | 3.194e-05 | 0.002429 | 0 | 0 | 16 | K | 2 |  |  |  | ROZPOCET | 0 | 0 | 0 | 0 | 0 | 1 | 0 | 16 | 748159614
| D | 784 | Dokončovací práce - malby a tapety |  |  |  | 0 | [5 empty] | 0 |  | 0.6593 |  | 0.11899 | 2 | D | 1 |  |  |  | ROZPOCET | [6 empty] | 0
350 | K | 784111031 | Omytí podkladu v místnostech výšky do 3,80 m | m2 | 535.386 | 0 | 0 | CS ÚRS 2017 01 |  |  | základní |  | 0 | 0 | 0 | 0 | 0 | 16 | K | 2 |  |  |  | ROZPOCET | 0 | 0 | 0 | 0 | 0 | 1 | 0 | 16 | 517683175
| VV |  | "strop" | [15 empty] | VV | 2 | 1 | True | 0 | ROZPOCET
| VV |  | "míst 105" | [15 empty] | VV | 2 | 1 | True | 0 | ROZPOCET
| VV |  | 5,2*7,0 |  | 36.4 | [13 empty] | VV | 2 | 2 | True | 0 | ROZPOCET
| VV |  | "míst 106" | [15 empty] | VV | 2 | 1 | True | 0 | ROZPOCET
| VV |  | 5,37*7,05 |  | 37.859 | [13 empty] | VV | 2 | 2 | True | 0 | ROZPOCET
| VV |  | 3,88*7,05 |  | 27.354 | [13 empty] | VV | 2 | 2 | True | 0 | ROZPOCET
| VV |  | "míst 106 trám" | [15 empty] | VV | 2 | 1 | True | 0 | ROZPOCET
| VV |  | 6,035*0,49*2 |  | 5.914 | [13 empty] | VV | 2 | 2 | True | 0 | ROZPOCET
| VV |  | 6,035*0,34 |  | 2.052 | [13 empty] | VV | 2 | 2 | True | 0 | ROZPOCET
| VV |  | "míst 108" | [15 empty] | VV | 2 | 1 | True | 0 | ROZPOCET
| VV |  | 8,495*7,0 |  | 59.465 | [13 empty] | VV | 2 | 2 | True | 0 | ROZPOCET
| VV |  | Mezisoučet |  | 169.044 | [13 empty] | VV | 2 | 3 | True | 0 | ROZPOCET
| VV |  | "stěny" | [15 empty] | VV | 2 | 1 | True | 0 | ROZPOCET
| VV |  | "míst 105" | [15 empty] | VV | 2 | 1 | True | 0 | ROZPOCET
| VV |  | (5,2+7,0)*2*3,755 |  | 91.622 | [13 empty] | VV | 2 | 2 | True | 0 | ROZPOCET
| VV |  | (1,41+2,54+2,54)*0,395 |  | 2.564 | [13 empty] | VV | 2 | 2 | True | 0 | ROZPOCET
| VV |  | (1,42+2,52+2,52)*0,39 |  | 2.519 | [13 empty] | VV | 2 | 2 | True | 0 | ROZPOCET
| VV |  | 0,68*0,245*2 |  | 0.333 | [13 empty] | VV | 2 | 2 | True | 0 | ROZPOCET
| VV |  | 0,71*0,235*2 |  | 0.334 | [13 empty] | VV | 2 | 2 | True | 0 | ROZPOCET
| VV |  | -1,6*2,52+4,0 |  | -0.032 | [13 empty] | VV | 2 | 2 | True | 0 | ROZPOCET
| VV |  | "míst 106" | [15 empty] | VV | 2 | 1 | True | 0 | ROZPOCET
| VV |  | (0,5+5,37+7,05+5,37+0,5)*3,76 |  | 70.65 | [13 empty] | VV | 2 | 2 | True | 0 | ROZPOCET
| VV |  | (0,5+3,88+7,05+3,88+0,5)*3,76 |  | 59.446 | [13 empty] | VV | 2 | 2 | True | 0 | ROZPOCET
| VV |  | (1,32+2,37+2,37)*0,56 |  | 3.394 | [13 empty] | VV | 2 | 2 | True | 0 | ROZPOCET
| VV |  | (1,35+2,44+2,44)*0,44 |  | 2.741 | [13 empty] | VV | 2 | 2 | True | 0 | ROZPOCET
| VV |  | (1,1+0,9)/2*0,44 |  | 0.44 | [13 empty] | VV | 2 | 2 | True | 0 | ROZPOCET
| VV |  | 0,48*2,125 |  | 1.02 | [13 empty] | VV | 2 | 2 | True | 0 | ROZPOCET
| VV |  | 0,44*2,125 |  | 0.935 | [13 empty] | VV | 2 | 2 | True | 0 | ROZPOCET
| VV |  | (1,42+2,51+2,51)*0,36 |  | 2.318 | [13 empty] | VV | 2 | 2 | True | 0 | ROZPOCET
| VV |  | (1,42+2,53+2,53)*0,41 |  | 2.657 | [13 empty] | VV | 2 | 2 | True | 0 | ROZPOCET
| VV |  | (1,43+3,31+3,31)*0,54 |  | 4.347 | [13 empty] | VV | 2 | 2 | True | 0 | ROZPOCET
| VV |  | 0,77*0,3*2 |  | 0.462 | [13 empty] | VV | 2 | 2 | True | 0 | ROZPOCET
| VV |  | 0,76*0,305*2 |  | 0.464 | [13 empty] | VV | 2 | 2 | True | 0 | ROZPOCET
| VV |  | 0,76*0,3*2 |  | 0.456 | [13 empty] | VV | 2 | 2 | True | 0 | ROZPOCET
| VV |  | -1,2*1,5 |  | -1.8 | [13 empty] | VV | 2 | 2 | True | 0 | ROZPOCET
| VV |  | -0,62*1,5 |  | -0.93 | [13 empty] | VV | 2 | 2 | True | 0 | ROZPOCET
| VV |  | "míst 108" | [15 empty] | VV | 2 | 1 | True | 0 | ROZPOCET
| VV |  | (8,495+7,0)*2*3,76 |  | 116.522 | [13 empty] | VV | 2 | 2 | True | 0 | ROZPOCET
| VV |  | (1,53+2,62+2,62)*0,38 |  | 2.573 | [13 empty] | VV | 2 | 2 | True | 0 | ROZPOCET
| VV |  | (1,53+2,62+2,62)*0,35 |  | 2.37 | [13 empty] | VV | 2 | 2 | True | 0 | ROZPOCET
| VV |  | (1,53+2,62+2,62)*0,35 |  | 2.37 | [13 empty] | VV | 2 | 2 | True | 0 | ROZPOCET
| VV |  | 0,7*0,31*2 |  | 0.434 | [13 empty] | VV | 2 | 2 | True | 0 | ROZPOCET
| VV |  | 0,69*0,3*2 |  | 0.414 | [13 empty] | VV | 2 | 2 | True | 0 | ROZPOCET
| VV |  | 0,71*0,295*2 |  | 0.419 | [13 empty] | VV | 2 | 2 | True | 0 | ROZPOCET
| VV |  | -1,2*1,5 |  | -1.8 | [13 empty] | VV | 2 | 2 | True | 0 | ROZPOCET
| VV |  | -0,6*1,5 |  | -0.9 | [13 empty] | VV | 2 | 2 | True | 0 | ROZPOCET
| VV |  | Mezisoučet |  | 366.342 | [13 empty] | VV | 2 | 3 | True | 0 | ROZPOCET
| VV |  | Součet |  | 535.386 | [13 empty] | VV | 2 | 4 | True | 1 | ROZPOCET
351 | K | 784121003 | Oškrabání malby v místnostech výšky přes 3,80 do 5,00 m | m2 | 383.834 | 0 | 0 | CS ÚRS 2017 01 |  |  | základní |  | 0 | 0.001 | 0.38383 | 0.00031 | 0.11899 | 16 | K | 2 |  |  |  | ROZPOCET | 0 | 0 | 0 | 0 | 0 | 1 | 0 | 16 | 1380840477
| VV |  | "strop" | [15 empty] | VV | 2 | 1 | True | 0 | ROZPOCET
| VV |  | "míst 103" | [15 empty] | VV | 2 | 1 | True | 0 | ROZPOCET
| VV |  | 4,74*6,96 |  | 32.99 | [13 empty] | VV | 2 | 2 | True | 0 | ROZPOCET
| VV |  | 5,105*6,96 |  | 35.531 | [13 empty] | VV | 2 | 2 | True | 0 | ROZPOCET
| VV |  | "míst 103 trám" | [15 empty] | VV | 2 | 1 | True | 0 | ROZPOCET
| VV |  | 6,1*0,6*2 |  | 7.32 | [13 empty] | VV | 2 | 2 | True | 0 | ROZPOCET
| VV |  | 6,1*0,475 |  | 2.898 | [13 empty] | VV | 2 | 2 | True | 0 | ROZPOCET
| VV |  | Mezisoučet |  | 78.739 | [13 empty] | VV | 2 | 3 | True | 0 | ROZPOCET
| VV |  | "míst 109" | [15 empty] | VV | 2 | 1 | True | 0 | ROZPOCET
| VV |  | 6,9*10,7 |  | 73.83 | [13 empty] | VV | 2 | 2 | True | 0 | ROZPOCET
| VV |  | Mezisoučet |  | 73.83 | [13 empty] | VV | 2 | 3 | True | 0 | ROZPOCET
| VV |  | "stěny" | [15 empty] | VV | 2 | 1 | True | 0 | ROZPOCET
| VV |  | "míst 103" | [15 empty] | VV | 2 | 1 | True | 0 | ROZPOCET
| VV |  | 0,475*3,25*2 |  | 3.088 | [13 empty] | VV | 2 | 2 | True | 0 | ROZPOCET
| VV |  | (0,415+4,74+6,96+4,74+0,445)*3,85 |  | 66.605 | [13 empty] | VV | 2 | 2 | True | 0 | ROZPOCET
| VV |  | (1,6+2,39+2,39)*0,575 |  | 3.669 | [13 empty] | VV | 2 | 2 | True | 0 | ROZPOCET
| VV |  | (1,46+2,57+2,57)*0,41 |  | 2.706 | [13 empty] | VV | 2 | 2 | True | 0 | ROZPOCET
| VV |  | (1,47+2,57+2,57)*0,4 |  | 2.644 | [13 empty] | VV | 2 | 2 | True | 0 | ROZPOCET
| VV |  | (1,45+2,56+2,56)*0,4 |  | 2.628 | [13 empty] | VV | 2 | 2 | True | 0 | ROZPOCET
| VV |  | (1,45+2,57+2,57)*0,39 |  | 2.57 | [13 empty] | VV | 2 | 2 | True | 0 | ROZPOCET
| VV |  | 0,71*0,25*2 |  | 0.355 | [13 empty] | VV | 2 | 2 | True | 0 | ROZPOCET
| VV |  | 0,71*0,24*2 |  | 0.341 | [13 empty] | VV | 2 | 2 | True | 0 | ROZPOCET
| VV |  | 0,72*0,24*2 |  | 0.346 | [13 empty] | VV | 2 | 2 | True | 0 | ROZPOCET
| VV |  | 0,72*0,23*2 |  | 0.331 | [13 empty] | VV | 2 | 2 | True | 0 | ROZPOCET
| VV |  | -1,2*1,5 |  | -1.8 | [13 empty] | VV | 2 | 2 | True | 0 | ROZPOCET
| VV |  | -0,45*1,5 |  | -0.675 | [13 empty] | VV | 2 | 2 | True | 0 | ROZPOCET
| VV |  | Mezisoučet |  | 82.808 | [13 empty] | VV | 2 | 3 | True | 0 | ROZPOCET
| VV |  | "míst 109" | [15 empty] | VV | 2 | 1 | True | 0 | ROZPOCET
| VV |  | (6,9+10,7)*2*3,85 |  | 135.52 | [13 empty] | VV | 2 | 2 | True | 0 | ROZPOCET
| VV |  | (1,03+0,72+0,72)*0,53 |  | 1.309 | [13 empty] | VV | 2 | 2 | True | 0 | ROZPOCET
| VV |  | (1,52+2,61+2,61)*0,38 |  | 2.561 | [13 empty] | VV | 2 | 2 | True | 0 | ROZPOCET
| VV |  | (1,52+2,6+2,6)*0,38 |  | 2.554 | [13 empty] | VV | 2 | 2 | True | 0 | ROZPOCET
| VV |  | (1,52+2,6+2,6)*0,34 |  | 2.285 | [13 empty] | VV | 2 | 2 | True | 0 | ROZPOCET
| VV |  | (1,53+2,6+2,6)*0,38 |  | 2.557 | [13 empty] | VV | 2 | 2 | True | 0 | ROZPOCET
| VV |  | 0,77*0,29*2 |  | 0.447 | [13 empty] | VV | 2 | 2 | True | 0 | ROZPOCET
| VV |  | 0,73*0,29*2 |  | 0.423 | [13 empty] | VV | 2 | 2 | True | 0 | ROZPOCET
| VV |  | 0,75*0,25*2 |  | 0.375 | [13 empty] | VV | 2 | 2 | True | 0 | ROZPOCET
| VV |  | 0,76*0,28*2 |  | 0.426 | [13 empty] | VV | 2 | 2 | True | 0 | ROZPOCET
| VV |  | Mezisoučet |  | 148.457 | [13 empty] | VV | 2 | 3 | True | 0 | ROZPOCET
| VV |  | Součet |  | 383.834 | [13 empty] | VV | 2 | 4 | True | 1 | ROZPOCET
352 | K | 784121011 | Rozmývání podkladu po oškrabání malby v místnostech výšky do 3,80 m | m2 | 535.386 | 0 | 0 | CS ÚRS 2017 01 |  |  | základní |  | 0 | 0 | 0 | 0 | 0 | 16 | K | 2 |  |  |  | ROZPOCET | 0 | 0 | 0 | 0 | 0 | 1 | 0 | 16 | 256486710
353 | K | 784121013 | Rozmývání podkladu po oškrabání malby v místnostech výšky přes 3,80 do 5,00 m | m2 | 383.834 | 0 | 0 | CS ÚRS 2017 01 |  |  | základní |  | 0 | 0 | 0 | 0 | 0 | 16 | K | 2 |  |  |  | ROZPOCET | 0 | 0 | 0 | 0 | 0 | 1 | 0 | 16 | 1916836915
354 | K | 784211101 | Malby z malířských směsí otěruvzdorných za mokra dvojnásobné, bílé za mokra otěruvzdorné výborně v místnostech výšky do 3,80 m | m2 | 520.957 | 0 | 0 | CS ÚRS 2017 01 |  |  | základní |  | 0 | 0.0002584 | 0.13462 | 0 | 0 | 16 | K | 2 |  |  |  | ROZPOCET | 0 | 0 | 0 | 0 | 0 | 1 | 0 | 16 | -22715146
| VV |  | "strop" | [15 empty] | VV | 2 | 1 | True | 0 | ROZPOCET
| VV |  | "míst 103 trám" | [15 empty] | VV | 2 | 1 | True | 0 | ROZPOCET
| VV |  | 6,1*0,6*2 |  | 7.32 | [13 empty] | VV | 2 | 2 | True | 0 | ROZPOCET
| VV |  | 6,1*0,475 |  | 2.898 | [13 empty] | VV | 2 | 2 | True | 0 | ROZPOCET
| VV |  | "míst 106 trám" | [15 empty] | VV | 2 | 1 | True | 0 | ROZPOCET
| VV |  | 6,035*0,49*2 |  | 5.914 | [13 empty] | VV | 2 | 2 | True | 0 | ROZPOCET
| VV |  | 6,035*0,34 |  | 2.052 | [13 empty] | VV | 2 | 2 | True | 0 | ROZPOCET
| VV |  | "míst 109" | [15 empty] | VV | 2 | 1 | True | 0 | ROZPOCET
| VV |  | 6,9*1,7 |  | 11.73 | [13 empty] | VV | 2 | 2 | True | 0 | ROZPOCET
| VV |  | Mezisoučet |  | 29.914 | [13 empty] | VV | 2 | 3 | True | 0 | ROZPOCET
| VV |  | "stěny" | [15 empty] | VV | 2 | 1 | True | 0 | ROZPOCET
| VV |  | "míst 103" | [15 empty] | VV | 2 | 1 | True | 0 | ROZPOCET
| VV |  | 0,475*3,25*2 |  | 3.088 | [13 empty] | VV | 2 | 2 | True | 0 | ROZPOCET
| VV |  | (0,415+4,74+6,96+4,74+0,445)*3,5 |  | 60.55 | [13 empty] | VV | 2 | 2 | True | 0 | ROZPOCET
| VV |  | (1,6+2,39+2,39)*0,575 |  | 3.669 | [13 empty] | VV | 2 | 2 | True | 0 | ROZPOCET
| VV |  | (1,46+2,57+2,57)*0,41 |  | 2.706 | [13 empty] | VV | 2 | 2 | True | 0 | ROZPOCET
| VV |  | (1,47+2,57+2,57)*0,4 |  | 2.644 | [13 empty] | VV | 2 | 2 | True | 0 | ROZPOCET
| VV |  | (1,45+2,56+2,56)*0,4 |  | 2.628 | [13 empty] | VV | 2 | 2 | True | 0 | ROZPOCET
| VV |  | (1,45+2,57+2,57)*0,39 |  | 2.57 | [13 empty] | VV | 2 | 2 | True | 0 | ROZPOCET
| VV |  | 0,71*0,25*2 |  | 0.355 | [13 empty] | VV | 2 | 2 | True | 0 | ROZPOCET
| VV |  | 0,71*0,24*2 |  | 0.341 | [13 empty] | VV | 2 | 2 | True | 0 | ROZPOCET
| VV |  | 0,72*0,24*2 |  | 0.346 | [13 empty] | VV | 2 | 2 | True | 0 | ROZPOCET
| VV |  | 0,72*0,23*2 |  | 0.331 | [13 empty] | VV | 2 | 2 | True | 0 | ROZPOCET
| VV |  | -1,2*1,5 |  | -1.8 | [13 empty] | VV | 2 | 2 | True | 0 | ROZPOCET
| VV |  | -0,45*1,5 |  | -0.675 | [13 empty] | VV | 2 | 2 | True | 0 | ROZPOCET
| VV |  | Mezisoučet |  | 76.753 | [13 empty] | VV | 2 | 3 | True | 0 | ROZPOCET
| VV |  | "míst 105" | [15 empty] | VV | 2 | 1 | True | 0 | ROZPOCET
| VV |  | (5,2+7,0)*2*3,39 |  | 82.716 | [13 empty] | VV | 2 | 2 | True | 0 | ROZPOCET
| VV |  | (1,41+2,54+2,54)*0,395 |  | 2.564 | [13 empty] | VV | 2 | 2 | True | 0 | ROZPOCET
| VV |  | (1,42+2,52+2,52)*0,39 |  | 2.519 | [13 empty] | VV | 2 | 2 | True | 0 | ROZPOCET
| VV |  | 0,68*0,245*2 |  | 0.333 | [13 empty] | VV | 2 | 2 | True | 0 | ROZPOCET
| VV |  | 0,71*0,235*2 |  | 0.334 | [13 empty] | VV | 2 | 2 | True | 0 | ROZPOCET
| VV |  | 0,96*2,05 |  | 1.968 | [13 empty] | VV | 2 | 2 | True | 0 | ROZPOCET
| VV |  | -1,6*2,52+4,0 |  | -0.032 | [13 empty] | VV | 2 | 2 | True | 0 | ROZPOCET
| VV |  | Mezisoučet |  | 90.402 | [13 empty] | VV | 2 | 3 | True | 0 | ROZPOCET
| VV |  | "míst 106" | [15 empty] | VV | 2 | 1 | True | 0 | ROZPOCET
| VV |  | (0,5+5,37+7,05+5,37+0,5)*3,41 |  | 64.074 | [13 empty] | VV | 2 | 2 | True | 0 | ROZPOCET
| VV |  | (0,5+3,88+7,05+3,88+0,5)*3,41 |  | 53.912 | [13 empty] | VV | 2 | 2 | True | 0 | ROZPOCET
| VV |  | (1,32+2,37+2,37)*0,56 |  | 3.394 | [13 empty] | VV | 2 | 2 | True | 0 | ROZPOCET
| VV |  | (1,35+2,44+2,44)*0,44 |  | 2.741 | [13 empty] | VV | 2 | 2 | True | 0 | ROZPOCET
| VV |  | (1,1+0,9)/2*0,44 |  | 0.44 | [13 empty] | VV | 2 | 2 | True | 0 | ROZPOCET
| VV |  | 0,48*2,125 |  | 1.02 | [13 empty] | VV | 2 | 2 | True | 0 | ROZPOCET
| VV |  | 0,44*2,125 |  | 0.935 | [13 empty] | VV | 2 | 2 | True | 0 | ROZPOCET
| VV |  | (1,42+2,51+2,51)*0,36 |  | 2.318 | [13 empty] | VV | 2 | 2 | True | 0 | ROZPOCET
| VV |  | (1,42+2,53+2,53)*0,41 |  | 2.657 | [13 empty] | VV | 2 | 2 | True | 0 | ROZPOCET
| VV |  | (1,43+3,31+3,31)*0,54 |  | 4.347 | [13 empty] | VV | 2 | 2 | True | 0 | ROZPOCET
| VV |  | 0,77*0,3*2 |  | 0.462 | [13 empty] | VV | 2 | 2 | True | 0 | ROZPOCET
| VV |  | 0,76*0,305*2 |  | 0.464 | [13 empty] | VV | 2 | 2 | True | 0 | ROZPOCET
| VV |  | 0,76*0,3*2 |  | 0.456 | [13 empty] | VV | 2 | 2 | True | 0 | ROZPOCET
| VV |  | -1,2*1,5 |  | -1.8 | [13 empty] | VV | 2 | 2 | True | 0 | ROZPOCET
| VV |  | -0,62*1,5 |  | -0.93 | [13 empty] | VV | 2 | 2 | True | 0 | ROZPOCET
| VV |  | Mezisoučet |  | 134.49 | [13 empty] | VV | 2 | 3 | True | 0 | ROZPOCET
| VV |  | "míst 108" | [15 empty] | VV | 2 | 1 | True | 0 | ROZPOCET
| VV |  | (8,495+7,0)*2*3,41 |  | 105.676 | [13 empty] | VV | 2 | 2 | True | 0 | ROZPOCET
| VV |  | (1,53+2,62+2,62)*0,38 |  | 2.573 | [13 empty] | VV | 2 | 2 | True | 0 | ROZPOCET
| VV |  | (1,53+2,62+2,62)*0,35 |  | 2.37 | [13 empty] | VV | 2 | 2 | True | 0 | ROZPOCET
| VV |  | (1,53+2,62+2,62)*0,35 |  | 2.37 | [13 empty] | VV | 2 | 2 | True | 0 | ROZPOCET
| VV |  | 0,7*0,31*2 |  | 0.434 | [13 empty] | VV | 2 | 2 | True | 0 | ROZPOCET
| VV |  | 0,69*0,3*2 |  | 0.414 | [13 empty] | VV | 2 | 2 | True | 0 | ROZPOCET
| VV |  | 0,71*0,295*2 |  | 0.419 | [13 empty] | VV | 2 | 2 | True | 0 | ROZPOCET
| VV |  | -1,53*2,62+4,0 |  | -0.009 | [13 empty] | VV | 2 | 2 | True | 0 | ROZPOCET
| VV |  | -1,53*2,62+4,0 |  | -0.009 | [13 empty] | VV | 2 | 2 | True | 0 | ROZPOCET
| VV |  | -1,53*2,62+4,0 |  | -0.009 | [13 empty] | VV | 2 | 2 | True | 0 | ROZPOCET
| VV |  | -1,2*1,5 |  | -1.8 | [13 empty] | VV | 2 | 2 | True | 0 | ROZPOCET
| VV |  | -0,6*1,5 |  | -0.9 | [13 empty] | VV | 2 | 2 | True | 0 | ROZPOCET
| VV |  | Mezisoučet |  | 111.529 | [13 empty] | VV | 2 | 3 | True | 0 | ROZPOCET
| VV |  | "míst 109" | [15 empty] | VV | 2 | 1 | True | 0 | ROZPOCET
| VV |  | (6,9+10,7)*3,67 |  | 64.592 | [13 empty] | VV | 2 | 2 | True | 0 | ROZPOCET
| VV |  | (1,03+0,72+0,72)*0,53 |  | 1.309 | [13 empty] | VV | 2 | 2 | True | 0 | ROZPOCET
| VV |  | (1,52+2,61+2,61)*0,38 |  | 2.561 | [13 empty] | VV | 2 | 2 | True | 0 | ROZPOCET
| VV |  | (1,52+2,6+2,6)*0,38 |  | 2.554 | [13 empty] | VV | 2 | 2 | True | 0 | ROZPOCET
| VV |  | (1,52+2,6+2,6)*0,34 |  | 2.285 | [13 empty] | VV | 2 | 2 | True | 0 | ROZPOCET
| VV |  | (1,53+2,6+2,6)*0,38 |  | 2.557 | [13 empty] | VV | 2 | 2 | True | 0 | ROZPOCET
| VV |  | 0,77*0,29*2 |  | 0.447 | [13 empty] | VV | 2 | 2 | True | 0 | ROZPOCET
| VV |  | 0,73*0,29*2 |  | 0.423 | [13 empty] | VV | 2 | 2 | True | 0 | ROZPOCET
| VV |  | 0,75*0,25*2 |  | 0.375 | [13 empty] | VV | 2 | 2 | True | 0 | ROZPOCET
| VV |  | 0,76*0,28*2 |  | 0.426 | [13 empty] | VV | 2 | 2 | True | 0 | ROZPOCET
| VV |  | 1,7*0,2 |  | 0.34 | [13 empty] | VV | 2 | 2 | True | 0 | ROZPOCET
| VV |  | Mezisoučet |  | 77.869 | [13 empty] | VV | 2 | 3 | True | 0 | ROZPOCET
| VV |  | Součet |  | 520.957 | [13 empty] | VV | 2 | 4 | True | 1 | ROZPOCET
355 | K | 784321061 | Malby akrylátové trojnásobné, bílé v místnostech výšky do 3,80 m | m2 | 277.764 | 0 | 0 |  |  |  | základní |  | 0 | 0.00048495 | 0.1347 | 0 | 0 | 16 | K | 2 |  |  |  | ROZPOCET | 0 | 0 | 0 | 0 | 0 | 1 | 0 | 16 | -1743791229
| VV |  | "míst 103 barva" | [15 empty] | VV | 2 | 1 | True | 0 | ROZPOCET
| VV |  | 4,74*6,96 |  | 32.99 | [13 empty] | VV | 2 | 2 | True | 0 | ROZPOCET
| VV |  | 5,105*3,96 |  | 20.216 | [13 empty] | VV | 2 | 2 | True | 0 | ROZPOCET
| VV |  | "míst 105 bílá" | [15 empty] | VV | 2 | 1 | True | 0 | ROZPOCET
| VV |  | 5,2*7,0 |  | 36.4 | [13 empty] | VV | 2 | 2 | True | 0 | ROZPOCET
| VV |  | "míst 106 bílá" | [15 empty] | VV | 2 | 1 | True | 0 | ROZPOCET
| VV |  | 5,37*7,05 |  | 37.859 | [13 empty] | VV | 2 | 2 | True | 0 | ROZPOCET
| VV |  | 3,88*7,05 |  | 27.354 | [13 empty] | VV | 2 | 2 | True | 0 | ROZPOCET
| VV |  | "míst 108 barva" | [15 empty] | VV | 2 | 1 | True | 0 | ROZPOCET
| VV |  | 8,495*7,0 |  | 59.465 | [13 empty] | VV | 2 | 2 | True | 0 | ROZPOCET
| VV |  | "míst 109 bílá" | [15 empty] | VV | 2 | 1 | True | 0 | ROZPOCET
| VV |  | 9,0*6,9 |  | 62.1 | [13 empty] | VV | 2 | 2 | True | 0 | ROZPOCET
| VV |  | 6,9*0,2 |  | 1.38 | [13 empty] | VV | 2 | 2 | True | 0 | ROZPOCET
| VV |  | Součet |  | 277.764 | [13 empty] | VV | 2 | 4 | True | 1 | ROZPOCET
356 | K | 784321075 | Příplatek k cenám akrylátových trojnásobných maleb za barevnou malbu v odstínu sytém | m2 | 112.671 | 0 | 0 |  |  |  | základní |  | 0 | 5.46e-05 | 0.0061518 | 0 | 0 | 16 | K | 2 |  |  |  | ROZPOCET | 0 | 0 | 0 | 0 | 0 | 1 | 0 | 16 | 1057429626
| VV |  | "míst 103 barva" | [15 empty] | VV | 2 | 1 | True | 0 | ROZPOCET
| VV |  | 4,74*6,96 |  | 32.99 | [13 empty] | VV | 2 | 2 | True | 0 | ROZPOCET
| VV |  | 5,105*3,96 |  | 20.216 | [13 empty] | VV | 2 | 2 | True | 0 | ROZPOCET
| VV |  | "míst 108 barva" | [15 empty] | VV | 2 | 1 | True | 0 | ROZPOCET
| VV |  | 8,495*7,0 |  | 59.465 | [13 empty] | VV | 2 | 2 | True | 0 | ROZPOCET
| VV |  | Součet |  | 112.671 | [13 empty] | VV | 2 | 4 | True | 1 | ROZPOCET
| D | 786 | Dokončovací práce - čalounické úpravy |  |  |  | 0 | [5 empty] | 0 |  | 0.03368 |  | 0 | 2 | D | 1 |  |  |  | ROZPOCET | [6 empty] | 0
357 | K | 786631161 | Montáž zatemňovacích rolet vnitřních s elektropohonem | m2 | 67.53 | 0 | 0 |  |  |  | základní |  | 0 | 0 | 0 | 0 | 0 | 16 | K | 2 |  |  |  | ROZPOCET | 0 | 0 | 0 | 0 | 0 | 1 | 0 | 16 | 2120967274
| VV |  | 1,9*2,9*3 |  | 16.53 | [13 empty] | VV | 2 | 2 | True | 0 | ROZPOCET
| VV |  | 1,7*2,5*12 |  | 51 | [13 empty] | VV | 2 | 2 | True | 0 | ROZPOCET
| VV |  | Součet |  | 67.53 | [13 empty] | VV | 2 | 4 | True | 1 | ROZPOCET
358 | M | 553462021 | Textilní zatemňovací roleta s elektropohonem, vel. 178x367 cm, chránka s roletou nad nadpražím okna, vodící svislé lišty s těsnícími kartáčky, spodní konec rolety (těžítko) zakončen hliníkovým profilem s těsnícím molitanovým dorazem, šedá RAL 7012 | kus | 4 | 0 | 0 |  |  |  | základní |  | 0 | 0.00842 | 0.03368 | 0 | 0 | 32 | M | 2 |  |  |  | ROZPOCET | 0 | 0 | 0 | 0 | 0 | 1 | 0 | 16 | -1283148610
359 | K | 786631861 | Demontáž zatemňovacích rolet vnitřních s elektropohonem | kus | 7 | 0 | 0 |  |  |  | základní |  | 0 | 0 | 0 | 0 | 0 | 16 | K | 2 |  |  |  | ROZPOCET | 0 | 0 | 0 | 0 | 0 | 1 | 0 | 16 | 575298941
| VV |  | "míst 103" | [15 empty] | VV | 2 | 1 | True | 0 | ROZPOCET
| VV |  | 4 |  | 4 | [13 empty] | VV | 2 | 2 | True | 0 | ROZPOCET
| VV |  | "míst 106" | [15 empty] | VV | 2 | 1 | True | 0 | ROZPOCET
| VV |  | 3 |  | 3 | [13 empty] | VV | 2 | 2 | True | 0 | ROZPOCET
| VV |  | Součet |  | 7 | [13 empty] | VV | 2 | 4 | True | 1 | ROZPOCET
360 | K | 998786102 | Přesun hmot pro čalounické úpravy stanovený z hmotnosti přesunovaného materiálu vodorovná dopravní vzdálenost do 50 m v objektech výšky (hloubky) přes 6 do 12 m | t | 0.034 | 0 | 0 | CS ÚRS 2017 01 |  |  | základní |  | 0 | 0 | 0 | 0 | 0 | 16 | K | 2 |  |  |  | ROZPOCET | 0 | 0 | 0 | 0 | 0 | 1 | 0 | 16 | -162411549
| D | VRN | Vedlejší rozpočtové náklady |  |  |  | 0 | [5 empty] | 0 |  | 0 |  | 0 | 5 | D | 0 |  |  |  | ROZPOCET | [6 empty] | 0
| D | VRN1 | Průzkumné, geodetické a projektové práce |  |  |  | 0 | [5 empty] | 0 |  | 0 |  | 0 | 5 | D | 1 |  |  |  | ROZPOCET | [6 empty] | 0
361 | K | 013254000 | Dokumentace skutečného provedení - náklady na vyhotovení dokumentace skutečného provedení stavby v počtu dvou vyhotovení. Dokumentace bude vyhotovena v tištěné formě a digitání formě na datovém nosiči CD-Rom, textová část dokumetnace ve formátu PDF,výkresová část ve formátu PDF a DWG | kus | 1 | 0 | 0 |  |  |  | základní |  | 0 | 0 | 0 | 0 | 0 | 1024 | K | 2 |  |  |  | ROZPOCET | 0 | 0 | 0 | 0 | 0 | 1 | 0 | 1024 | 780366325
| D | VRN3 | Zařízení staveniště |  |  |  | 0 | [5 empty] | 0 |  | 0 |  | 0 | 5 | D | 1 |  |  |  | ROZPOCET | [6 empty] | 0
362 | K | 032002000 | Vybudování zařízení staveniště | kus | 1 | 0 | 0 |  |  |  | základní |  | 0 | 0 | 0 | 0 | 0 | 1024 | K | 2 |  |  |  | ROZPOCET | 0 | 0 | 0 | 0 | 0 | 1 | 0 | 1024 | 1329611951
363 | K | 032903000 | Provoz zařízení staveniště | kus | 1 | 0 | 0 |  |  |  | základní |  | 0 | 0 | 0 | 0 | 0 | 1024 | K | 2 |  |  |  | ROZPOCET | 0 | 0 | 0 | 0 | 0 | 1 | 0 | 1024 | -8131315
364 | K | 039103000 | Odstranění zařízení staveniště | kus | 1 | 0 | 0 |  |  |  | základní |  | 0 | 0 | 0 | 0 | 0 | 1024 | K | 2 |  |  |  | ROZPOCET | 0 | 0 | 0 | 0 | 0 | 1 | 0 | 1024 | 937156089
| D | VRN9 | Ostatní náklady |  |  |  | 0 | [5 empty] | 0 |  | 0 |  | 0 | 5 | D | 1 |  |  |  | ROZPOCET | [6 empty] | 0
365 | K | 091003001 | Předání a převzetí staveniště - náklady spojené s účastí zhotovitele na předání a převzetí staveniště | kus | 1 | 0 | 0 |  |  |  | základní |  | 0 | 0 | 0 | 0 | 0 | 1024 | K | 2 |  |  |  | ROZPOCET | 0 | 0 | 0 | 0 | 0 | 1 | 0 | 1024 | -999488754
366 | K | 091104001 | Předání a převzetí díla - náklady zhotovitele, které vzniknou v souvislosti s povinnostmi zhotovitele při předání a převzetí díla | kus | 1 | 0 | 0 |  |  |  | základní |  | 0 | 0 | 0 | 0 | 0 | 1024 | K | 2 |  |  |  | ROZPOCET | 0 | 0 | 0 | 0 | 0 | 1 | 0 | 1024 | -1603241151
367 | K | 091204001 | Pojištění dodavatele a pojištění díla - náklady spojené s povinným pojištěním dodavatele nebo stavebního díla v rozsahu návrhu smlouvy | kus | 1 | 0 | 0 |  |  |  | základní |  | 0 | 0 | 0 | 0 | 0 | 1024 | K | 2 |  |  |  | ROZPOCET | 0 | 0 | 0 | 0 | 0 | 1 | 0 | 1024 | -908943945
368 | K | 091304001 | Bankovní záruky za řádné provedení díla - náklady zhotovitele spojené se zabezpečením a poskytnutím zajišťovacích bankovních záruk za řádné provedení díla, jak je zadavatel požaduje v návrhu smlouvy | kus | 1 | 0 | 0 |  |  |  | základní |  | 0 | 0 | 0 | 0 | 0 | 1024 | K | 2 |  |  |  | ROZPOCET | 0 | 0 | 0 | 0 | 0 | 1 | 0 | 1024 | -2088033952
369 | K | 091404001 | Bankovní záruky za splnění záručních podmínek - Náklady zhotovitele spojené se zabezpečením a poskytnutím zajišťovacích bankovních záruk za splnění záručních podmínek, jak je zadavatel požaduje v návrhu smlouvy | kus | 1 | 0 | 0 |  |  |  | základní |  | 0 | 0 | 0 | 0 | 0 | 1024 | K | 2 |  |  |  | ROZPOCET | 0 | 0 | 0 | 0 | 0 | 1 | 0 | 1024 | -1895323132
370 | K | 091504001 | Propagace, Dodávka a montáž celobarevného informačního plakátu k označení staveniště, materiál pro venkovní prostředí, velikost min. A3. Grafický podklad pro výrobu plakátu předá objednatel zhotoviteli před předáním staveniště | kus | 1 | 0 | 0 |  |  |  | základní |  | 0 | 0 | 0 | 0 | 0 | 1024 | K | 2 |  |  |  | ROZPOCET | 0 | 0 | 0 | 0 | 0 | 1 | 0 | 1024 | -1113403674

## slaboproud - 1 ucebny
SKS, v OA Chrudim- rekonstrukce počítačových učeben
Vnitřní slaboproudé rozvody - 1. část učebny
Rekapitulace rozpočtu
HLAVA III. | Základní rozpočtové náklady
| Dodávky a materiál celkem |  |  |  | 0
| Montáže celkem |  |  |  | 0
| Spotřební materiál | 1 | kus | 0 | 0
| Zkušební provoz, Zaškolení obsluhy, PD skut. stavu | 5 | hod | 0 | 0
| Celkem |  |  |  | 0
HLAVA XI. | Náklady hrazené z provozních prostředků
| Revize | 1 | kus | 0 | 0
| Celkem |  |  |  | 0
| Celkem bez DPH |  |  |  | 0
Daň z přidané hodnoty
| Základní sazba DPH | 21 | % | 0 | 0
| DPH celkem |  |  |  | 0
| Celkem s DPH |  |  |  | 0
Rozpočet
Dodávka ostatních zařízení a materiálu
Číslo položky | Popis položky | Počet | MJ | Jedn. cena | Celkem
PC002200 | Hmoždinka HM 8 | 200 | ks | 0 | 0
PC001490 | Lišta vkládací LV 18 * 13 | 40 | m | 0 | 0
PC001510 | Lišta vkládací LV 40 * 15 | 60 | m | 0 | 0
PC001520 | Lišta vkládací LV 40 * 40 | 60 | m | 0 | 0
PC001530 | Lišta vkládací LV 60 * 40 | 60 | m | 0 | 0
PC236180 | OPT vana 19 " | 6 | ks | 0 | 0
PC000942 | Optický kabel 8 vláken 8* 9/125 um SM Universální | 180 | m | 0 | 0
PK 110/70 | Parapetní kanál PK 110/70 | 100 | m | 0 | 0
PK 140/70 | Parapetní kanál PK 140/70 | 50 | m | 0 | 0
PK 170/70 | Parapetní kanál PK 170/70 | 50 | m | 0 | 0
PC009100 | Protipožární ucpávková pěna pro vodo - a plynotěsné ucpávky jednotlivých kabelů, kabelových svazků a plastových trub malých rozměrů | 1 | ka | 0 | 0
PC001360 | Štítek označovací PVC | 4 | ks | 0 | 0
PC001720 | Ohebná elektroinstalační trubka PVC 22,9mm pod omítku, mechanická odolnost 320N/5cm, světlě šedá, nárazuvzdorná, samozhášlivá | 30 | m | 0 | 0
PC001730 | Ohebná elektroinstalační trubka PVC 28,4mm pod omítku, mechanická odolnost 320N/5cm, světlě šedá, nárazuvzdorná, samozhášlivá | 90 | m | 0 | 0
PC236160 | Unifikovaný wifi přístupový bod 802.11 a/ac, b/g/n | 4 | ks | 0 | 0
| přenosová rychlost je až 1200 MB/s, frekvenční rozsah 2,4/5 GHz |  |  | 0 | 0
PC236150 | Wireless LAN Controller | 1 | ks | 0 | 0
podpora správy 8 přístupových bodů, navýšení až na 64 bodů, podpora autentizaci přes AD, LDAP a RADIUS Přenosové rychlosti pro HUB/Switch [Mb/s]: 1 000, Rozhraní: RJ-45, USB 2.0, Počet portů RJ-45: 6, Počet portů HUB/Switche: 6
| Trojzásuvka SKS 3xRJ45 6. kat | 20 | ks | 0 | 0
| Celkem |  |  |  | 0
DPH: | Základní sazba DPH |  |  |  | 0
Dodávka SKS
Číslo položky | Popis položky | Počet | MJ | Jedn. cena | Celkem
lex-000760 | Rozvaděč 42U, 80x80, skleněné dveře | 1 | ks | 0 | 0
lex-001145 | Datová zásuvka - 1 konektor kat 6 UTP, 1 montážní rám | 4 | ks | 0 | 0
lex-001150 | Datová zásuvka - 2 konektory kat 6 UTP, 2 montážní rám | 52 | ks | 0 | 0
lex-001050 | UTP Cat. 6 4x2x24 AWG, LSOH Box 305m | 4950 | m | 0 | 0
lex-000285 | Montážní rámeček, protiprašná krytka, šedý | 128 | ks | 0 | 0
lex-000835 | Nástěnný rozvaděč 12U, H:400 mm | 4 | ks | 0 | 0
lex-000225 | Patchpanel 48 ports 2U, 2. generation | 4 | ks | 0 | 0
lex-000955 | Ventilační jednotka, stoj/nást. rozvaděče, 2 ventil. | 4 | ks | 0 | 0
| Celkem |  |  |  | 0
DPH: | Základní sazba DPH |  |  |  | 0
Montáže dle ceníku C22M
Číslo položky | Popis položky | Počet | MJ | Jedn. cena | Celkem
220 301022 | Elektroinstalační lišta L 40 | 160 | m | 0 | 0
220 301023 | Elektroinstalační lišta L 70 | 260 | m | 0 | 0
220 261622 | Osazení hmoždinky 8 mm cihla | 200 | ks | 0 | 0
220 260503 | Trubka pancéřová pod omítkou 29 mm | 30 | m | 0 | 0
220 730001 | Montáž účastnické zásuvky | 48 | ks | 0 | 0
220 260552 | Trubka PVC pod omítkou 23 mm | 90 | m | 0 | 0
220 261661 | Značení trasy vedení | 450 | m | 0 | 0
| Celkem |  |  |  | 0
DPH: | Základní sazba DPH |  |  |  | 0
Montáže dle ceníku C21M
Číslo položky | Popis položky | Počet | MJ | Jedn. cena | Celkem
210 040701 | Zedn.práce vč.vysek.zazd.a očiš.-drážka do prů. 29mm | 150 | m | 0 | 0
| Celkem |  |  |  | 0
DPH: | Základní sazba DPH |  |  |  | 0
Montáže ostatní
Číslo položky | Popis položky | Počet | MJ | Jedn. cena | Celkem
PC002970 | Měření trasy + protokol | 140 | ks | 0 | 0
PC018480 | Měření závěrečné-1vl (rozváděč-rozváděč) | 32 | ks | 0 | 0
PC002870 | Montáž datového kabelu UTP 4*2 v trubce, liště | 4950 | m | 0 | 0
PC018460 | Montáž optického rozváděče | 6 | ks | 0 | 0
PC002820 | Montáž skř. rozváděče 12 - 18U | 4 | ks | 0 | 0
PC002800 | Montáž skř. rozváděče 42U | 1 | ks | 0 | 0
PC002880 | Optika v trubce, liště | 180 | m | 0 | 0
PC002850 | PATCH Panelu | 8 | ks | 0 | 0
PC018450 | Svaření vlákna v rozváděči | 32 | ks | 0 | 0
PC002940 | Značení trasy vedení | 600 | m | 0 | 0
| Celkem |  |  |  | 0
DPH: | Základní sazba DPH |  |  |  | 0
Práce dle ceníku C46M
Číslo položky | Popis položky | Počet | MJ | Jedn. cena | Celkem
460 680025/S1 | Průraz stropem | 5 | ks | 0 | 0
460 680021 | Průraz zdivem, cihlová zeď, tloušťka 15 cm | 15 | ks | 0 | 0
460 680022 | Průraz zdivem, cihlová zeď, tloušťka 30 cm | 12 | ks | 0 | 0
| Celkem |  |  |  | 0
DPH: | Základní sazba DPH |  |  |  | 0

## slaboproud - 2 struktur kabelaz
SKS, v OA Chrudim
Vnitřní slaboproudé rozvody - 2. část strukturovaná kabeláž
Rekapitulace rozpočtu
HLAVA III. | Základní rozpočtové náklady
| Dodávky a materiál celkem |  |  |  | 0
| Montáže celkem |  |  |  | 0
| Spotřební materiál | 1 | kus | 0 | 0
| Zkušební provoz, Zaškolení obsluhy, PD skut. stavu | 5 | hod | 0 | 0
| Celkem |  |  |  | 0
HLAVA XI. | Náklady hrazené z provozních prostředků
| Revize | 1 | kus | 0 | 0
| Celkem |  |  |  | 0
| Celkem bez DPH |  |  |  | 0
Daň z přidané hodnoty
| Základní sazba DPH | 21 | % | 0 | 0
| DPH celkem |  |  |  | 0
| Celkem s DPH |  |  |  | 0
Rozpočet
Dodávka ostatních zařízení a materiálu
Číslo položky | Popis položky | Počet | MJ | Jedn. cena | Celkem
PC236270 | L2 switch pro kovergované sítě, 24x gigabit RJ-45 porty, 4x combo gigabitové RJ45/SFP, PoE napájení | 15 | ks | 0 | 0
standardy IEEE 802.3af PoE a 802.3at PoE Plus, video IP telefony celkový příkon 375 W, 30W na každý port funkce L2 multicast, IGMP snooping, MVR, IP source guard, DHCP snooping, ARP inspection, CPU protection, IPv6, 802.3az (Green)
PC236210 | Agregační 24-port 10GbE L2+ switch s 10G odbočením pro sever | 1 | ks | 0 | 0
| 24-port Datacenter 10G switch, 8x 10G metal + 12x 10G open SFP+ + 4x 10G combo (metal/SFP+), L2/3: podporující funkce static routing, policy route a VRRPZa provozu měnitelné napájecí a ventilátorové moduly, podpora IPv6 příkon 100 - 240 V AC, 50/60 Hz |  |  |  | 0
PC236280 | Čidlo kvality vzduchu CO2 230V | 1 | ks | 0 | 0
PC002200 | Hmoždinka HM 8 | 150 | ks | 0 | 0
PC236290 | LED signalizace 12V | 1 | ks | 0 | 0
PC001490 | Lišta vkládací LV 18 * 13 | 50 | m | 0 | 0
PC001510 | Lišta vkládací LV 40 * 15 | 50 | m | 0 | 0
PC001520 | Lišta vkládací LV 40 * 40 | 60 | m | 0 | 0
PC001530 | Lišta vkládací LV 60 * 40 | 60 | m | 0 | 0
PC000942 | Optický kabel 8 vláken 8* 9/125 um SM Universální | 140 | m | 0 | 0
PK 110/70 | Parapetní kanál PK 110/70 | 100 | m | 0 | 0
PK 140/70 | Parapetní kanál PK 140/70 | 50 | m | 0 | 0
PK 170/70 | Parapetní kanál PK 170/70 | 50 | m | 0 | 0
PC009100 | Protipožární ucpávková pěna pro vodo - a plynotěsné ucpávky jednotlivých kabelů, kabelových svazků a plastových trub malých rozměrů | 1 | ka | 0 | 0
PC236250 | Server 16GB DDR4, 2133MHz, 4 sloty HDD kapacita: 4 x 1 TB | 1 | ks | 0 | 0
Provedení skříně: 1U Kmitočet procesoru 3,4GHz, 4 jádra, 1 patice Velikost operační paměti: 16GB DDR4, 2133MHz, 4 sloty HDD kapacita: 4 x 1 TB, 7200 ot. SAS 4x Diskové pozice pro 3,5" disky HDD vyměnitelné za provozu (podporují 2,5" disky v 3,5" rámečcích) Optická mechanika: DVD-RW Rozhraní LAN (RJ-45) Řadič: RAID (12 Gb / s, 6 Gb / s, 0, 1, 5, 6, 10, 50, 60, hardwarový) Vstupy a výstupy: 2x RJ-45, 1x sériový port, 2x USB 2.0 přední, 2x USB 2.0 zadní, 1x VGA 10 Gigabit síťový adapter, port SFP+ VFA, slot PCI-Express 2.0, plně duplexní režim, podpora kontroly toku, funkce Wake-on-LAN ready, Jumbo Frames, Fiber Channel over Ethernet, Intelligent Offloads Napájecí zdroj 2x 350W hot-plug (s možnosti výměny za chodu) Operační systém kompatibilní s OS školy.
PC001360 | Štítek označovací PVC | 120 | ks | 0 | 0
PC001720 | Ohebná elektroinstalační trubka PVC 22,9mm pod omítku, mechanická odolnost 320N/5cm, světlě šedá, nárazuvzdorná, samozhášlivá | 30 | m | 0 | 0
PC001730 | Ohebná elektroinstalační trubka PVC 28,4mm pod omítku, mechanická odolnost 320N/5cm, světlě šedá, nárazuvzdorná, samozhášlivá | 45 | m | 0 | 0
| Celkem |  |  |  | 0
DPH: | Základní sazba DPH |  |  |  | 0
Dodávka SKS
Číslo položky | Popis položky | Počet | MJ | Jedn. cena | Celkem
lex-001145 | Datová zásuvka - 1 konektor kat 6 UTP, 1 montážní ráme | 32 | ks | 0 | 0
lex-001150 | Datová zásuvka - 2 konektory kat 6 UTP, 2 montážní rám | 60 | ks | 0 | 0
lex-001050 | UTP Cat. 6 4x2x24 AWG, LSOH Box 305m | 6840 | m | 0 | 0
lex-000285 | Montážní rámeček, protiprašná krytka, šedý | 96 | ks | 0 | 0
PC235850 | Optická vana 12 vl 19" | 4 | ks | 0 | 0
lex-000225 | Patchpanel 48 ports 2U, 2. generation | 3 | ks | 0 | 0
lex-000845 | Rozvaděč 23U, H:600 mm | 1 | ks | 0 | 0
lex-000955 | Ventilační jednotka, stoj/nást. rozvaděče, 2 ventil. | 1 | ks | 0 | 0
| Celkem |  |  |  | 0
DPH: | Základní sazba DPH |  |  |  | 0
Montáže dle ceníku C22M
Číslo položky | Popis položky | Počet | MJ | Jedn. cena | Celkem
220 301022 | Elektroinstalační lišta L 40 | 150 | m | 0 | 0
220 301023 | Elektroinstalační lišta L 70 | 260 | m | 0 | 0
220 261622 | Osazení hmoždinky 8 mm cihla | 150 | ks | 0 | 0
220 260552 | Trubka PVC pod omítkou 23 mm | 30 | m | 0 | 0
220 260553 | Trubka PVC pod omítkou 29 mm | 45 | m | 0 | 0
220 730001 | Montáž účastnické zásuvky | 92 | ks | 0 | 0
220 261661 | Značení trasy vedení | 380 | m | 0 | 0
| Celkem |  |  |  | 0
DPH: | Základní sazba DPH |  |  |  | 0
Montáže dle ceníku C21M
Číslo položky | Popis položky | Počet | MJ | Jedn. cena | Celkem
210 040701 | Zedn.práce vč.vysek.zazd.a očiš.-drážka do prů. 29mm | 120 | m | 0 | 0
| Celkem |  |  |  | 0
DPH: | Základní sazba DPH |  |  |  | 0
Montáže ostatní
Číslo položky | Popis položky | Počet | MJ | Jedn. cena | Celkem
PC002970 | Měření trasy + protokol | 152 | ks | 0 | 0
PC018480 | Měření závěrečné-1vl (rozváděč-rozváděč) | 32 | ks | 0 | 0
PC002840 | Montáž aktivních prvků | 17 | ks | 0 | 0
PC236300 | Montáž čidla CO2 vč. opt. signalizace | 1 | ks | 0 | 0
PC002870 | Montáž datového kabelu UTP 4*2 v trubce, liště | 6840 | m | 0 | 0
PC018460 | Montáž optického rozváděče | 4 | ks | 0 | 0
PC236190 | Montáž serveru | 1 | ks | 0 | 0
PC002820 | Montáž skř. rozváděče 23U | 1 | ks | 0 | 0
PC002880 | Optika v trubce, liště | 140 | m | 0 | 0
PC002850 | PATCH Panelu | 6 | ks | 0 | 0
PC018450 | Svaření vlákna v rozváděči | 8 | ks | 0 | 0
PC002940 | Značení trasy vedení | 500 | m | 0 | 0
| Celkem |  |  |  | 0
DPH: | Základní sazba DPH |  |  |  | 0
Práce dle ceníku C46M
Číslo položky | Popis položky | Počet | MJ | Jedn. cena | Celkem
460 680025/S1 | Průraz stropem | 3 | ks | 0 | 0
460 680021 | Průraz zdivem, cihlová zeď, tloušťka 15 cm | 12 | ks | 0 | 0
460 680022 | Průraz zdivem, cihlová zeď, tloušťka 30 cm | 10 | ks | 0 | 0
| Celkem |  |  |  | 0
DPH: | Základní sazba DPH |  |  |  | 0

## Pokyny pro vyplnění
Struktura údajů, formát souboru a metodika pro zpracování
Struktura
Soubor je složen ze záložky Rekapitulace stavby a záložek s názvem soupisu prací pro jednotlivé objekty ve formátu XLSX. Každá ze záložek přitom obsahuje
ještě samostatné sestavy vymezené orámovaním a nadpisem sestavy.
Rekapitulace stavby obsahuje sestavu Rekapitulace stavby a Rekapitulace objektů stavby a soupisů prací.
V sestavě Rekapitulace stavby jsou uvedeny informace identifikující předmět veřejné zakázky na stavební práce, KSO, CC-CZ, CZ-CPV, CZ-CPA a rekapitulaci
celkové nabídkové ceny uchazeče.
V sestavě Rekapitulace objektů stavby a soupisů prací je uvedena rekapitulace stavebních objektů, inženýrských objektů, provozních souborů,
vedlejších a ostatních nákladů a ostatních nákladů s rekapitulací nabídkové ceny za jednotlivé soupisy prací. Na základě údaje Typ je možné
identifikovat, zda se jedná o objekt nebo soupis prací pro daný objekt:
|  | STA | Stavební objekt pozemní
|  | ING | Stavební objekt inženýrský
|  | PRO | Provozní soubor
|  | VON | Vedlejší a ostatní náklady
|  | OST | Ostatní
|  | Soupis | Soupis prací pro daný typ objektu
Soupis prací pro jednotlivé objekty obsahuje sestavy Krycí list soupisu, Rekapitulace členění soupisu prací, Soupis prací. Za soupis prací může být považován
i objekt stavby v případě, že neobsahuje podřízenou zakázku.
Krycí list soupisu obsahuje rekapitulaci informací o předmětu veřejné zakázky ze sestavy Rekapitulace stavby, informaci o zařazení objektu do KSO,
CC-CZ, CZ-CPV, CZ-CPA a rekapitulaci celkové nabídkové ceny uchazeče za aktuální soupis prací.
Rekapitulace členění soupisu prací obsahuje rekapitulaci soupisu prací ve všech úrovních členění soupisu tak, jak byla tato členění použita (např.
stavební díly, funkční díly, případně jiné členění) s rekapitulací nabídkové ceny.
Soupis prací obsahuje položky veškerých stavebních nebo montážních prací, dodávek materiálů a služeb nezbytných pro zhotovení stavebního objektu,
inženýrského objektu, provozního souboru, vedlejších a ostatních nákladů.
Pro položky soupisu prací se zobrazují následující informace:
|  | PČ |  | Pořadové číslo položky v aktuálním soupisu
|  | TYP |  | Typ položky: K - konstrukce, M - materiál, PP - plný popis, PSC - poznámka k souboru cen, P - poznámka k položce, VV - výkaz výměr
|  | Kód |  | Kód položky
|  | Popis |  | Zkrácený popis položky
|  | MJ |  | Měrná jednotka položky
|  | Množství |  | Množství v měrné jednotce
|  | J.cena |  | Jednotková cena položky. Zadaní může obsahovat namísto J.ceny sloupce J.materiál a J.montáž, jejichž součet definuje
J.cenu položky.
|  | Cena celkem |  | Celková cena položky daná jako součin množství a j.ceny
|  | Cenová soustava |  | Příslušnost položky do cenové soustavy
Ke každé položce soupisu prací se na samostatných řádcích může zobrazovat:
Plný popis položky
Poznámka k souboru cen a poznámka zadavatele
Výkaz výměr
Pokud je k řádku výkazu výměr evidovaný údaj ve sloupci Kód, jedná se o definovaný odkaz, na který se může odvolávat výkaz výměr z jiné položky.
Metodika pro zpracování
Jednotlivé sestavy jsou v souboru provázány. Editovatelné pole jsou zvýrazněny žlutým podbarvením, ostatní pole neslouží k editaci a nesmí být jakkoliv
modifikovány.
Uchazeč je pro podání nabídky povinen vyplnit žlutě podbarvená pole:
Pole Uchazeč v sestavě Rekapitulace stavby - zde uchazeč vyplní svůj název (název subjektu)
Pole IČ a DIČ v sestavě Rekapitulace stavby - zde uchazeč vyplní svoje IČ a DIČ
Datum v sestavě Rekapitulace stavby - zde uchazeč vyplní datum vytvoření nabídky
J.cena = jednotková cena v sestavě Soupis prací o maximálním počtu desetinných míst uvedených v poli
- pokud sestavy soupisů prací obsahují pole J.cena, musí být všechna tato pole vyplněna nenulovými kladnými číslicemi
Poznámka - nepovinný údaj pro položku soupisu
V případě, že sestavy soupisů prací neobsahují pole J.cena, potom ve všech soupisech prací obsahují pole:
- J.materiál - jednotková cena materiálu
- J.montáž - jednotková cena montáže
Uchazeč je v tomto případě povinen vyplnit všechna pole J.materiál a pole J.montáž nenulovými kladnými číslicemi. V případech, kdy položka
neobsahuje žádný materiál je přípustné, aby pole J.materiál bylo vyplněno nulou. V případech, kdy položka neobsahuje žádnou montáž je přípustné,
aby pole J.montáž bylo vyplněno nulou. Není však přípustné, aby obě pole - J.materiál, J.Montáž byly u jedné položky vyplněny nulou.
Rekapitulace stavby
Název |  |  | Povinný |  | Popis | Typ | Max. počet
atributu |  |  | (A/N) |  |  |  | znaků
Kód |  |  | A |  | Kód stavby | String | 20
Stavba |  |  | A |  | Název stavby | String | 120
Místo |  |  | N |  | Místo stavby | String | 50
Datum |  |  | A |  | Datum vykonaného exportu | Date
KSO |  |  | N |  | Klasifikace stavebního objektu | String | 15
CC-CZ |  |  | N |  | Klasifikace stavbeních děl | String | 15
CZ-CPV |  |  | N |  | Společný slovník pro veřejné zakázky | String | 20
CZ-CPA |  |  | N |  | Klasifikace produkce podle činností | String | 20
Zadavatel |  |  | N |  | Zadavatel zadaní | String | 50
IČ |  |  | N |  | IČ zadavatele zadaní | String | 20
DIČ |  |  | N |  | DIČ zadavatele zadaní | String | 20
Uchazeč |  |  | N |  | Uchazeč veřejné zakázky | String | 50
Projektant |  |  | N |  | Projektant | String | 50
Poznámka |  |  | N |  | Poznámka k zadání | String | 255
Sazba DPH |  |  | A |  | Rekapitulace sazeb DPH u položek soupisů | eGSazbaDph
Základna DPH |  |  | A |  | Základna DPH určena součtem celkové ceny z položek soupisů | Double
Hodnota DPH |  |  | A |  | Hodnota DPH | Double
Cena bez DPH |  |  | A |  | Celková cena bez DPH za celou stavbu. Sčítává se ze všech listů. | Double
Cena s DPH |  |  | A |  | Celková cena s DPH za celou stavbu | Double
Rekapitulace objektů stavby a soupisů prací
Název |  |  | Povinný |  | Popis | Typ | Max. počet
atributu |  |  | (A/N) |  |  |  | znaků
Kód |  |  | A |  | Přebírá se z Rekapitulace stavby | String | 20
Stavba |  |  | A |  | Přebírá se z Rekapitulace stavby | String | 120
Místo |  |  | N |  | Přebírá se z Rekapitulace stavby | String | 50
Datum |  |  | A |  | Přebírá se z Rekapitulace stavby | Date
Zadavatel |  |  | N |  | Přebírá se z Rekapitulace stavby | String | 50
Projektant |  |  | N |  | Přebírá se z Rekapitulace stavby | String | 50
Uchazeč |  |  | N |  | Přebírá se z Rekapitulace stavby | String | 50
Kód |  |  | A |  | Kód objektu | String | 20
Objektu, Soupis prací |  |  | A |  | Název objektu | String | 120
Cena bez DPH |  |  | A |  | Cena bez DPH za daný objekt | Double
Cena s DPH |  |  | A |  | Cena spolu s DPH za daný objekt | Double
Typ |  |  | A |  | Typ zakázky | eGTypZakazky
Krycí list soupisu
Název |  |  | Povinný |  | Popis | Typ | Max. počet
atributu |  |  | (A/N) |  |  |  | znaků
Stavba |  |  | A |  | Přebírá se z Rekapitulace stavby | String | 120
Objekt |  |  | A |  | Kód a název objektu | String | 20 + 120
Soupis |  |  | A |  | Kód a název soupisu | String | 20 + 120
KSO |  |  | N |  | Klasifikace stavebního objektu | String | 15
CC-CZ |  |  | N |  | Klasifikace stavbeních děl | String | 15
CZ-CPV |  |  | N |  | Společný slovník pro veřejné zakázky | String | 20
CZ-CPA |  |  | N |  | Klasifikace produkce podle činností | String | 20
Místo |  |  | N |  | Přebírá se z Rekapitulace stavby | String | 50
Zadavatel |  |  | N |  | Přebírá se z Rekapitulace stavby | String | 50
Uchazeč |  |  | N |  | Přebírá se z Rekapitulace stavby | String | 50
Projektant |  |  | N |  | Přebírá se z Rekapitulace stavby | String | 50
Poznámka |  |  | N |  | Poznámka k soupisu prací | String | 255
Sazba DPH |  |  | A |  | Rekapitulace sazeb DPH na položkách aktuálního soupisu | eGSazbaDph
Základna DPH |  |  | A |  | Základna DPH určena součtem celkové ceny z položek aktuálního soupisu | Double
Hodnota DPH |  |  | A |  | Hodnota DPH | Double
Cena bez DPH |  |  | A |  | Cena bez DPH za daný soupis | Double
Cena s DPH |  |  | A |  | Cena s DPH za daný soupis | Double
Rekapitulace členění soupisu prací
Název |  |  | Povinný |  | Popis | Typ | Max. počet
atributu |  |  | (A/N) |  |  |  | znaků
Stavba |  |  | A |  | Přebírá se z Rekapitulace stavby | String | 120
Objekt |  |  | A |  | Kód a název objektu, přebírá se z Krycího listu soupisu | String | 20 + 120
Soupis |  |  | A |  | Kód a název objektu, přebírá se z Krycího listu soupisu | String | 20 + 120
Místo |  |  | N |  | Přebírá se z Rekapitulace stavby | String | 50
Datum |  |  | A |  | Přebírá se z Rekapitulace stavby | Date
Zadavatel |  |  | N |  | Přebírá se z Rekapitulace stavby | String | 50
Projektant |  |  | N |  | Přebírá se z Rekapitulace stavby | String | 50
Uchazeč |  |  | N |  | Přebírá se z Rekapitulace stavby | String | 50
Kód dílu - Popis |  |  | A |  | Kód a název dílu ze soupisu | String | 20 + 100
Cena celkem |  |  | A |  | Cena celkem za díl ze soupisu | Double
Soupis prací
Název |  |  | Povinný |  | Popis | Typ | Max. počet
atributu |  |  | (A/N) |  |  |  | znaků
Stavba |  |  | A |  | Přebírá se z Rekapitulace stavby | String | 120
Objekt |  |  | A |  | Kód a název objektu | String | 20 + 120
Soupis |  |  | A |  | Přebírá se z Krycího listu soupisu | String | 20 + 120
Místo |  |  | N |  | Přebírá se z Krycího listu soupisu | String | 50
Datum |  |  | A |  | Přebírá se z Krycího listu soupisu | Date
Zadavatel |  |  | N |  | Přebírá se z Krycího listu soupisu | String | 50
Projektant |  |  | N |  | Přebírá se z Krycího listu soupisu | String | 50
Uchazeč |  |  | N |  | Přebírá se z Krycího listu soupisu | String | 50
PČ |  |  | A |  | Pořadové číslo položky soupisu | Long
Typ |  |  | A |  | Typ položky soupisu | eGTypPolozky | 1
Kód |  |  | A |  | Kód položky ze soupisu | String | 20
Popis |  |  | A |  | Popis položky ze soupisu | String | 255
MJ |  |  | A |  | Měrná jednotka položky | String | 10
Množství |  |  | A |  | Množství položky soupisu | Double
J.Cena |  |  | A |  | Jednotková cena položky | Double
Cena celkem |  |  | A |  | Cena celkem vyčíslena jako J.Cena * Množství | Double
Cenová soustava |  |  | N |  | Zařazení položky do cenové soustavy | String | 50
p |  |  | N |  | Poznámka položky ze soupisu | Memo
psc |  |  | N |  | Poznámka k souboru cen ze soupisu | Memo
pp |  |  | N |  | Plný popis položky ze soupisu | Memo
vv |  |  | N |  | Výkaz výměr (figura, výraz, výměra) ze soupisu | Text,Text,Double | 20, 150
DPH |  |  | A |  | Sazba DPH pro položku | eGSazbaDPH
Hmotnost |  |  | A |  | Hmotnost položky ze soupisu | Double
Suť |  |  | A |  | Suť položky ze soupisu | Double
Nh |  |  | N |  | Normohodiny položky ze soupisu | Double
Datová věta
Typ věty |  |  | Hodnota |  | Význam
eGSazbaDPH |  |  | základní |  | Základní sazba DPH
|  |  | snížená |  | Snížená sazba DPH
|  |  | nulová |  | Nulová sazba DPH
|  |  | zákl. přenesená |  | Základní sazba DPH přenesená
|  |  | sníž. přenesená |  | Snížená sazba DPH přenesená
eGTypZakazky |  |  | STA |  | Stavební objekt
|  |  | PRO |  | Provozní soubor
|  |  | ING |  | Inženýrský objekt
|  |  | VON |  | Vedlejší a ostatní náklady
|  |  | OST |  | Ostatní náklady
eGTypPolozky |  |  | 1 |  | Položka typu HSV
|  |  | 2 |  | Položka typu PSV
|  |  | 3 |  | Položka typu M
|  |  | 4 |  | Položka typu OST