## Rekapitulace stavby
Export VZ |  | List obsahuje: |  |  |  |  | 1) Rekapitulace stavby |  |  | 2) Rekapitulace objektů stavby a soupisů prací | [16 empty] | 3.0 | [5 empty] | False | False | {7e906fff-9963-4416-9a50-9f093d8f6a5b}
[18 empty] | >> skryté sloupce << | [13 empty] | 0,01 | 21
[32 empty] | 0,01 | 15
|  | REKAPITULACE STAVBY | [16 empty] | v --- níže se nacházejí doplnkové a pomocné údaje k sestavám --- v | [11 empty] | Návod na vyplnění | 0,001
|  | Kód: |  |  |  |  | xx999a999 | [23 empty] | Měnit lze pouze buňky se žlutým podbarvením! 1) v Rekapitulaci stavby vyplňte údaje o Uchazeči (přenesou se do ostatních sestav i v jiných listech) 2) na vybraných listech vyplňte v sestavě Soupis prací ceny u položek Podrobnosti k vyplnění naleznete na poslední záložce s Pokyny pro vyplnění | 0,01
|  | Stavba: |  |  |  |  | Realizace úspor energie - Sokolská 148, 533 54 Rybitví | [24 empty] | 0,01
|  | KSO: | [11 empty] | CC-CZ: | [17 empty] | 0,01
|  | Místo: |  |  |  |  | Rybitví | [6 empty] | Datum: |  | 5.10.2015 | [15 empty] | 0,01
0,01
|  | Zadavatel: | [11 empty] | IČ: | [17 empty] | 0,1
|  |  | Pardubický kraj | [10 empty] | DIČ: | [17 empty] | 0,1
0,1
|  | Uchazeč: | [11 empty] | IČ: |  | Vyplň údaj | [15 empty] | 0,1
|  |  | Vyplň údaj | [10 empty] | DIČ: |  | Vyplň údaj | [15 empty] | 0,1
False
|  | Projektant: | [11 empty] | IČ: | [17 empty] | False
|  |  | Astalon s.r.o., Hůrka 54,53302 Pardubice | [10 empty] | DIČ: | [17 empty] | True
0,01
|  | Poznámka: | [29 empty] | 0,01
True
|  | Cena bez DPH | [11 empty] | 0
[8 empty] | Sazba daně |  | Základ daně |  |  |  | Výše daně
|  | DPH |  | základní |  |  |  | 21% |  | 0 |  |  |  | 0
|  |  |  | snížená |  |  |  | 15% |  | 0 |  |  |  | 0
|  |  |  | zákl. přenesená |  |  |  | 21% |  | 0 |  |  |  | 0
|  |  |  | sníž. přenesená |  |  |  | 15% |  | 0 |  |  |  | 0
|  |  |  | nulová |  |  |  | 0% |  | 0 |  |  |  | 0
|  | Cena s DPH | [6 empty] | v |  | CZK |  |  | 0
REKAPITULACE OBJEKTŮ STAVBY A SOUPISŮ PRACÍ
| Kód: | [6 empty] | xx999a999
| Stavba: | [6 empty] | Realizace úspor energie - Sokolská 148, 533 54 Rybitví
| Místo: | [6 empty] | Rybitví |  |  |  |  | Datum: |  | 5.10.2015
| Zadavatel: | [6 empty] | Pardubický kraj |  |  |  |  | Projektant: |  | Astalon s.r.o., Hůrka 54,53302 Pardubice |  |  |  | Informatívní údaje z listů zakázek
Uchazeč:
| Kód |  |  |  | Objekt, Soupis prací | [6 empty] | Cena bez DPH [CZK] |  |  |  | Cena s DPH [CZK] | Typ |  | z toho Ostat. náklady [CZK] | DPH [CZK] | Normohodiny [h] | DPH základní [CZK] | DPH snížená [CZK] | DPH základní přenesená [CZK] | DPH snížená přenesená [CZK] | Základna DPH základní | Základna DPH snížená | Základna DPH zákl. přenesená | Základna DPH sníž. přenesená | Základna DPH nulová
| Náklady stavby celkem | [10 empty] | 0 |  |  |  | 0 |  |  | 0 | 0 | 0 | 0 | 0 | 0 | 0 | 0 | 0 | 0 | 0 | 0 |  | D | 0 | ###NOIMPORT### | IMPORT | {7e906fff-9963-4416-9a50-9f093d8f6a5b} | {00000000-0000-0000-0000-000000000000}
/ |  | 1 |  |  |  | SO 01- Internát | [5 empty] | 0 |  |  |  | 0 | STA |  | 0 | 0 | 0 | 0 | 0 | 0 | 0 | 0 | 0 | 0 | 0 | 0 |  |  | 1 |  | IMPORT | {351ade66-d244-44f4-868b-b19e32d96452} | {7e906fff-9963-4416-9a50-9f093d8f6a5b} | 2
/ |  | 2 |  |  |  | SO 02 - Objekty A,B | [5 empty] | 0 |  |  |  | 0 | STA |  | 0 | 0 | 0 | 0 | 0 | 0 | 0 | 0 | 0 | 0 | 0 | 0 |  |  | 1 |  | IMPORT | {e753f2ef-ea6b-4461-84e8-c70705bc1bc4} | {7e906fff-9963-4416-9a50-9f093d8f6a5b} | 2
/ |  | 3 |  |  |  | SO 03 - Dílny | [5 empty] | 0 |  |  |  | 0 | STA |  | 0 | 0 | 0 | 0 | 0 | 0 | 0 | 0 | 0 | 0 | 0 | 0 |  |  | 1 |  | IMPORT | {f75aab57-fc58-4137-b0c9-25fdc5ecb444} | {7e906fff-9963-4416-9a50-9f093d8f6a5b} | 2
/ |  | 31 |  |  |  | Vzdálený dohled MaR | [5 empty] | 0 |  |  |  | 0 | STA |  | 0 | 0 | 0 | 0 | 0 | 0 | 0 | 0 | 0 | 0 | 0 | 0 |  |  | 1 |  | IMPORT | {e346d5e0-105e-4a17-b024-abbdb9b4a762} | {7e906fff-9963-4416-9a50-9f093d8f6a5b} | 2
/ |  | 4 |  |  |  | Vedlejší rozpočtové náklady | [5 empty] | 0 |  |  |  | 0 | STA |  | 0 | 0 | 0 | 0 | 0 | 0 | 0 | 0 | 0 | 0 | 0 | 0 |  |  | 1 |  | IMPORT | {dc518f45-780e-4754-8385-c3c87a4609d3} | {7e906fff-9963-4416-9a50-9f093d8f6a5b} | 2

## 1 - SO 01- Internát
| List obsahuje: |  | 1) Krycí list soupisu | 2) Rekapitulace |  |  | 3) Soupis prací | Zpět na list: | Rekapitulace stavby
[9 empty] | >> skryté sloupce << | [9 empty] | {351ade66-d244-44f4-868b-b19e32d96452}
2
| KRYCÍ LIST SOUPISU | [8 empty] | v --- níže se nacházejí doplnkové a pomocné údaje k sestavám --- v | [8 empty] | False
Stavba:
Realizace úspor energie - Sokolská 148, 533 54 Rybitví
Objekt:
1 - SO 01- Internát
| KSO: |  |  |  |  | CC-CZ:
| Místo: |  | Rybitví |  |  | Datum: | 5.10.2015
| Zadavatel: |  |  |  |  | IČ:
|  | Pardubický kraj |  |  |  | DIČ:
| Uchazeč: |  |  |  |  | IČ:
DIČ:
| Projektant: |  |  |  |  | IČ:
|  | Astalon s.r.o., Hůrka 54,53302 Pardubice |  |  |  | DIČ:
Poznámka:
| Cena bez DPH | [5 empty] | 0
|  |  | Základ daně |  |  | Sazba daně | Výše daně
| DPH | základní | 0 |  |  | 21% | 0
|  | snížená | 0 |  |  | 15% | 0
|  | zákl. přenesená | 0 |  |  | 21% | 0
|  | sníž. přenesená | 0 |  |  | 15% | 0
|  | nulová | 0 |  |  | 0% | 0
| Cena s DPH |  |  | v | CZK |  | 0
REKAPITULACE ČLENĚNÍ SOUPISU PRACÍ
Stavba:
Realizace úspor energie - Sokolská 148, 533 54 Rybitví
Objekt:
1 - SO 01- Internát
Místo: |  |  | Rybitví |  |  | Datum: | 5.10.2015
Zadavatel: |  |  | Pardubický kraj |  |  | Projektant: | Astalon s.r.o., Hůrka 54,53302 Pardubice
Uchazeč:
Kód dílu - Popis | [6 empty] | Cena celkem [CZK]
Náklady soupisu celkem | [6 empty] | 0 | [12 empty] | -1
| HSV - Práce a dodávky HSV | [5 empty] | 0
| 1 - Zemní práce | [5 empty] | 0
| 3 - Svislé a kompletní konstrukce | [5 empty] | 0
| 4 - Vodorovné konstrukce | [5 empty] | 0
| 5 - Komunikace | [5 empty] | 0
| 6 - Úpravy povrchů, podlahy a osazování výplní | [5 empty] | 0
| 9 - Ostatní konstrukce a práce-bourání | [5 empty] | 0
| 997 - Přesun sutě | [5 empty] | 0
| 998 - Přesun hmot | [5 empty] | 0
| PSV - Práce a dodávky PSV | [5 empty] | 0
| 711 - Izolace proti vodě, vlhkosti a plynům | [5 empty] | 0
| 712 - Povlakové krytiny | [5 empty] | 0
| 713 - Izolace tepelné | [5 empty] | 0
| 721 - Zdravotechnika - vnitřní kanalizace | [5 empty] | 0
| 762 - Konstrukce tesařské | [5 empty] | 0
| 764 - Konstrukce klempířské | [5 empty] | 0
| 766 - Konstrukce truhlářské | [5 empty] | 0
| 767 - Konstrukce zámečnické | [5 empty] | 0
| 771 - Podlahy z dlaždic | [5 empty] | 0
| 783 - Dokončovací práce - nátěry | [5 empty] | 0
| 784 - Dokončovací práce - malby a tapety | [5 empty] | 0
| 786 - Dokončovací práce - čalounické úpravy | [5 empty] | 0
| M - Práce a dodávky M | [5 empty] | 0
| 21-M - Elektromontáže | [5 empty] | 0
SOUPIS PRACÍ
Stavba:
Realizace úspor energie - Sokolská 148, 533 54 Rybitví
Objekt:
1 - SO 01- Internát
Místo: |  |  | Rybitví |  |  | Datum: | 5.10.2015
Zadavatel: |  |  | Pardubický kraj |  |  | Projektant: | Astalon s.r.o., Hůrka 54,53302 Pardubice
Uchazeč:
PČ | Typ | Kód | Popis | MJ | Množství | J.cena [CZK] | Cena celkem [CZK] | Cenová soustava |  | Poznámka | DPH | J. Nh [h] | Nh celkem [h] | J. hmotnost [t] | Hmotnost celkem [t] | J. suť [t] | Suť Celkem [t]
Náklady soupisu celkem | [6 empty] | 0 | [5 empty] | 0 |  | 40.2531 |  | 36.2134 |  | D | -1 | [10 empty] | 0
| D | HSV | Práce a dodávky HSV |  |  |  | 0 | [5 empty] | 0 |  | 29.8908 |  | 31.4449 | 1 | D | 0 |  |  |  | ROZPOCET | [6 empty] | 0
| D | 1 | Zemní práce |  |  |  | 0 | [5 empty] | 0 |  | 0 |  | 18.538 | 1 | D | 1 |  |  |  | ROZPOCET | [6 empty] | 0
1 | K | 113106121 | Rozebrání dlažeb komunikací pro pěší z betonových dlaždic | m2 | 44.67 |  | 0 | CS ÚRS 2014 01 |  |  | základní |  | 0 | 0 | 0 | 0.255 | 11.3909 | 4 | K | 2 |  |  |  | ROZPOCET | 0 | 0 | 0 | 0 | 0 | 1 | 0 | 4 | -76208101
| VV |  | Půdorys 1.NP bourání,Řez A-A stávajcící stav | [15 empty] | VV | 2 | 1 | True | 0 | ROZPOCET
| VV |  | "okapový chodník"(29,25+17,22)*2*0,5-3,6*0,5 |  | 44.67 | [13 empty] | VV | 2 | 2 | True | 1 | ROZPOCET
2 | K | 113107111 | Odstranění podkladu pl do 50 m2 z kameniva těženého tl 100 mm | m2 | 44.67 |  | 0 | CS ÚRS 2014 01 |  |  | základní |  | 0 | 0 | 0 | 0.16 | 7.1472 | 4 | K | 2 |  |  |  | ROZPOCET | 0 | 0 | 0 | 0 | 0 | 1 | 0 | 4 | 1045394562
| VV |  | 44,67 |  | 44.67 | [13 empty] | VV | 2 | 2 | True | 1 | ROZPOCET
| D | 3 | Svislé a kompletní konstrukce |  |  |  | 0 | [5 empty] | 0 |  | 2.0137 |  | 0 | 1 | D | 1 |  |  |  | ROZPOCET | [6 empty] | 0
3 | K | 317141227 | Překlady ploché z pórobetonu š 150 mm pro světlost otvoru do 2000 mm | kus | 3 |  | 0 | CS ÚRS 2014 01 |  |  | základní |  | 0 | 0.04186 | 0.12558 | 0 | 0 | 4 | K | 2 |  |  |  | ROZPOCET | 0 | 0 | 0 | 0 | 0 | 1 | 0 | 4 | 1444425583
| VV |  | Půdorys 2.NP-4.NP NS,Řez C-C | [15 empty] | VV | 2 | 1 | True | 0 | ROZPOCET
| VV |  | "nad novým oknem"3 |  | 3 | [13 empty] | VV | 2 | 2 | True | 1 | ROZPOCET
4 | K | 342272523 | Příčky tl 150 mm z pórobetonových přesných hladkých příčkovek objemové hmotnosti 500 kg/m3 | m2 | 18.117 |  | 0 | CS ÚRS 2014 01 |  |  | základní |  | 0 | 0.10422 | 1.8882 | 0 | 0 | 4 | K | 2 |  |  |  | ROZPOCET | 0 | 0 | 0 | 0 | 0 | 1 | 0 | 4 | 1498861046
| VV |  | Půdorys 2.NP-4.NP NS,Řez C-C | [15 empty] | VV | 2 | 1 | True | 0 | ROZPOCET
| VV |  | "zazdění lodžie"3*3,45*2,62-3*2*1,5 |  | 18.117 | [13 empty] | VV | 2 | 2 | True | 1 | ROZPOCET
| D | 4 | Vodorovné konstrukce |  |  |  | 0 | [5 empty] | 0 |  | 0.20929 |  | 0 | 1 | D | 1 |  |  |  | ROZPOCET | [6 empty] | 0
5 | K | 457971111 | Zřízení vrstvy z geotextilie o sklonu do 10° š do 3 m - na střeše | m2 | 534.59 |  | 0 | CS ÚRS 2014 01 |  |  | základní |  | 0 | 0.00028 | 0.14969 | 0 | 0 | 4 | K | 2 |  |  |  | ROZPOCET | 0 | 0 | 0 | 0 | 0 | 1 | 0 | 4 | 657736731
| VV |  | "plocha střechy"488,4 |  | 488.4 | [13 empty] | VV | 2 | 2 | True | 0 | ROZPOCET
| VV |  | "atika"46,19 |  | 46.19 | [13 empty] | VV | 2 | 2 | True | 0 | ROZPOCET
| VV |  | Součet |  | 534.59 | [13 empty] | VV | 2 | 4 | True | 1 | ROZPOCET
6 | M | 693110380 | geotextilie 300 g/m2 | m2 | 588.049 |  | 0 | CS ÚRS 2014 01 |  |  | základní |  | 0 | 1e-05 | 0.0058805 | 0 | 0 | 8 | M | 2 |  |  |  | ROZPOCET | 0 | 0 | 0 | 0 | 0 | 1 | 0 | 4 | -981637063
| VV |  | 534,59*1,1 |  | 588.049 | [13 empty] | VV | 2 | 2 | True | 1 | ROZPOCET
7 | K | 457979111 | Příplatek za připevnění geotextilie k podkladu o sklonu do 10°, 4 skoby na 10 m2 | m2 | 488.4 |  | 0 | CS ÚRS 2014 01 |  |  | základní |  | 0 | 0.00011 | 0.053724 | 0 | 0 | 4 | K | 2 |  |  |  | ROZPOCET | 0 | 0 | 0 | 0 | 0 | 1 | 0 | 4 | -296042414
| VV |  | 488,4 |  | 488.4 | [13 empty] | VV | 2 | 2 | True | 1 | ROZPOCET
| D | 5 | Komunikace |  |  |  | 0 | [5 empty] | 0 |  | 4.5117 |  | 0 | 1 | D | 1 |  |  |  | ROZPOCET | [6 empty] | 0
8 | K | 564521111 | Zřízení podsypu nebo podkladu ze sypaniny tl 80 mm | m2 | 44.67 |  | 0 | CS ÚRS 2014 01 |  |  | základní |  | 0 | 0 | 0 | 0 | 0 | 4 | K | 2 |  |  |  | ROZPOCET | 0 | 0 | 0 | 0 | 0 | 1 | 0 | 4 | -2007885440
9 | K | 596811220 | Kladení betonové dlažby komunikací pro pěší do lože z kameniva vel do 0,25 m2 plochy do 50 m2 -použít vybourané dlaždice | m2 | 44.67 |  | 0 | CS ÚRS 2014 01 |  |  | základní |  | 0 | 0.101 | 4.5117 | 0 | 0 | 4 | K | 2 |  |  |  | ROZPOCET | 0 | 0 | 0 | 0 | 0 | 1 | 0 | 4 | 2093215618
| VV |  | 44,67 |  | 44.67 | [13 empty] | VV | 2 | 2 | True | 1 | ROZPOCET
| D | 6 | Úpravy povrchů, podlahy a osazování výplní |  |  |  | 0 | [5 empty] | 0 |  | 23.1346 |  | 0 | 1 | D | 1 |  |  |  | ROZPOCET | [6 empty] | 0
10 | K | 612142001 | Potažení vnitřních stěn sklovláknitým pletivem vtlačeným do tenkovrstvé hmoty | m2 | 22.317 |  | 0 | CS ÚRS 2014 01 |  |  | základní |  | 0 | 0.00489 | 0.10913 | 0 | 0 | 4 | K | 2 |  |  |  | ROZPOCET | 0 | 0 | 0 | 0 | 0 | 1 | 0 | 4 | 2088240033
11 | K | 612321141 | Vápenocementová omítka štuková dvouvrstvá vnitřních stěn nanášená ručně -kolem vyměněných oken a dveří | m2 | 150.12 |  | 0 | CS ÚRS 2014 01 |  |  | základní |  | 0 | 0.01838 | 2.7592 | 0 | 0 | 4 | K | 2 |  |  |  | ROZPOCET | 0 | 0 | 0 | 0 | 0 | 1 | 0 | 4 | 1969660172
| VV |  | 500,4*0,3 |  | 150.12 | [13 empty] | VV | 2 | 2 | True | 1 | ROZPOCET
12 | K | 612321141s | Vápenocementová omítka štuková dvouvrstvá vnitřních stěn nanášená ručně - nová stěna | m2 | 22.317 |  | 0 |  |  |  | základní |  | 0 | 0.01838 | 0.41019 | 0 | 0 | 4 | K | 2 |  |  |  | ROZPOCET | 0 | 0 | 0 | 0 | 0 | 1 | 0 | 4 | 1347766558
| VV |  | Půdorys 2.NP-4.NP NS,Řez C-C | [15 empty] | VV | 2 | 1 | True | 0 | ROZPOCET
| VV |  | "na nové stěně na schodišti"3*3,45*2,62-3*1,6*1 |  | 22.317 | [13 empty] | VV | 2 | 2 | True | 1 | ROZPOCET
13 | K | 619995001 | Začištění omítek kolem oken, dveří, podlah nebo obkladů | m | 500.4 |  | 0 | CS ÚRS 2014 01 |  |  | základní |  | 0 | 0.0015 | 0.7506 | 0 | 0 | 4 | K | 2 |  |  |  | ROZPOCET | 0 | 0 | 0 | 0 | 0 | 1 | 0 | 4 | 910914208
| VV |  | Tabulka oken a dveří | [15 empty] | VV | 2 | 1 | True | 0 | ROZPOCET
| VV |  | "O02"31*(2+1,5)*2 |  | 217 | [13 empty] | VV | 2 | 2 | True | 0 | ROZPOCET
| VV |  | "O03"8*1,5*4 |  | 48 | [13 empty] | VV | 2 | 2 | True | 0 | ROZPOCET
| VV |  | "O05"31*(2+1,5)*2 |  | 217 | [13 empty] | VV | 2 | 2 | True | 0 | ROZPOCET
| VV |  | "01"2*(2,5+2,1)*2 |  | 18.4 | [13 empty] | VV | 2 | 2 | True | 0 | ROZPOCET
| VV |  | Součet |  | 500.4 | [13 empty] | VV | 2 | 4 | True | 1 | ROZPOCET
14 | K | 622131101 | Cementový postřik vnějších stěn nanášený celoplošně ručně | m2 | 5.865 |  | 0 | CS ÚRS 2014 01 |  |  | základní |  | 0 | 0.00735 | 0.043108 | 0 | 0 | 4 | K | 2 |  |  |  | ROZPOCET | 0 | 0 | 0 | 0 | 0 | 1 | 0 | 4 | -1291358507
| VV |  | 5,865 |  | 5.865 | [13 empty] | VV | 2 | 2 | True | 1 | ROZPOCET
15 | K | 622131121 | Penetrace akrylát-silikon vnějších stěn nanášená ručně | m2 | 1169.612 |  | 0 | CS ÚRS 2014 01 |  |  | základní |  | 0 | 0.00047 | 0.54972 | 0 | 0 | 4 | K | 2 |  |  |  | ROZPOCET | 0 | 0 | 0 | 0 | 0 | 1 | 0 | 4 | 556850901
| VV |  | "pod novou omítku"5,865 |  | 5.865 | [13 empty] | VV | 2 | 2 | True | 0 | ROZPOCET
| VV |  | "pod zateplení"37,753+979,83+146,164 |  | 1163.747 | [13 empty] | VV | 2 | 2 | True | 0 | ROZPOCET
| VV |  | Součet |  | 1169.612 | [13 empty] | VV | 2 | 4 | True | 1 | ROZPOCET
16 | K | 622135001 | Vyrovnání podkladu vnějších stěn maltou vápenocementovou (eventuelně tmelem) tl.do 10mm (předpoklad 20%) | m2 | 203.517 |  | 0 |  |  |  | základní |  | 0 | 0 | 0 | 0 | 0 | 4 | K | 2 |  |  |  | ROZPOCET | 0 | 0 | 0 | 0 | 0 | 1 | 0 | 4 | 1192181071
17 | K | 622142001 | Potažení vnějších stěn sklovláknitým pletivem vtlačeným do tenkovrstvé hmoty | m2 | 5.865 |  | 0 | CS ÚRS 2014 01 |  |  | základní |  | 0 | 0.00489 | 0.02868 | 0 | 0 | 4 | K | 2 |  |  |  | ROZPOCET | 0 | 0 | 0 | 0 | 0 | 1 | 0 | 4 | -1352325091
| VV |  | 5,865 |  | 5.865 | [13 empty] | VV | 2 | 2 | True | 1 | ROZPOCET
18 | K | 622211011 | Montáž zateplení vnějších stěn z polystyrénových desek tl do 80 mm - stěna atiky | m2 | 17.708 |  | 0 | CS ÚRS 2014 01 |  |  | základní |  | 0 | 0.00825 | 0.14609 | 0 | 0 | 4 | K | 2 |  |  |  | ROZPOCET | 0 | 0 | 0 | 0 | 0 | 1 | 0 | 4 | 713373153
| VV |  | Střecha NS,Řez D-D | [15 empty] | VV | 2 | 1 | True | 0 | ROZPOCET
| VV |  | (29,61-2*0,48)*2*0,2+(16,58-2*0,48)*2*0,2 |  | 17.708 | [13 empty] | VV | 2 | 2 | True | 1 | ROZPOCET
19 | M | 283764210 | deska z extrudovaného polystyrénu XPS 30 SF 80 mm | m2 | 18.062 |  | 0 | CS ÚRS 2014 01 |  |  | základní |  | 0 | 0.0024 | 0.043349 | 0 | 0 | 8 | M | 2 |  |  |  | ROZPOCET | 0 | 0 | 0 | 0 | 0 | 1 | 0 | 4 | 906658896
| VV |  | 17,708*1,02 |  | 18.062 | [13 empty] | VV | 2 | 2 | True | 1 | ROZPOCET
20 | K | 622211031 | Montáž zateplení vnějších stěn z polystyrénových desek tl do 160 mm -dorovnání soklu | m2 | 12.107 |  | 0 | CS ÚRS 2014 01 |  |  | základní |  | 0 | 0.0085 | 0.10291 | 0 | 0 | 4 | K | 2 |  |  |  | ROZPOCET | 0 | 0 | 0 | 0 | 0 | 1 | 0 | 4 | 241290038
| VV |  | Půdorys 1.NP NS,Řez D-D | [15 empty] | VV | 2 | 1 | True | 0 | ROZPOCET
| VV |  | (29,61+16,58)*2*0,135-2,7*0,135 |  | 12.107 | [13 empty] | VV | 2 | 2 | True | 1 | ROZPOCET
21 | M | 283764220 | deska z extrudovaného polystyrénu XPS 30 SF 100 mm | m2 | 12.349 |  | 0 | CS ÚRS 2014 01 |  |  | základní |  | 0 | 0.003 | 0.037047 | 0 | 0 | 8 | M | 2 |  |  |  | ROZPOCET | 0 | 0 | 0 | 0 | 0 | 1 | 0 | 4 | -1597756608
| VV |  | 12,107*1,02 |  | 12.349 | [13 empty] | VV | 2 | 2 | True | 1 | ROZPOCET
22 | M | 283764150 | deska z extrudovaného polystyrénu XPS 30 SF 30 mm | m2 | 12.349 |  | 0 | CS ÚRS 2014 01 |  |  | základní |  | 0 | 0.0009 | 0.011114 | 0 | 0 | 8 | M | 2 |  |  |  | ROZPOCET | 0 | 0 | 0 | 0 | 0 | 1 | 0 | 4 | 1163601560
| VV |  | 12,349 |  | 12.349 | [13 empty] | VV | 2 | 2 | True | 1 | ROZPOCET
23 | K | 622211041 | Montáž zateplení vnějších stěn z polystyrénových desek tl do 200 mm - sokl | m2 | 37.753 |  | 0 | CS ÚRS 2014 01 |  |  | základní |  | 0 | 0.0085 | 0.3209 | 0 | 0 | 4 | K | 2 |  |  |  | ROZPOCET | 0 | 0 | 0 | 0 | 0 | 1 | 0 | 4 | 1184851229
| VV |  | Půdorys 1.NP NS,Řez D-D | [15 empty] | VV | 2 | 1 | True | 0 | ROZPOCET
| VV |  | (29,61+16,58)*2*0,41-2,5*0,41+2*1,1*0,41 |  | 37.753 | [13 empty] | VV | 2 | 2 | True | 1 | ROZPOCET
24 | M | 283764260 | deska z extrudovaného polystyrénu XPS 30 SF 180 mm | m2 | 38.508 |  | 0 | CS ÚRS 2014 01 |  |  | základní |  | 0 | 0.0054 | 0.20794 | 0 | 0 | 8 | M | 2 |  |  |  | ROZPOCET | 0 | 0 | 0 | 0 | 0 | 1 | 0 | 4 | 1852360163
| VV |  | 37,753*1,02 |  | 38.508 | [13 empty] | VV | 2 | 2 | True | 1 | ROZPOCET
25 | K | 622211041s | Montáž zateplení vnějších stěn z polystyrénových desek tl do 200 mm | m2 | 979.83 |  | 0 |  |  |  | základní |  | 0 | 0.0085 | 8.3286 | 0 | 0 | 4 | K | 2 |  |  |  | ROZPOCET | 0 | 0 | 0 | 0 | 0 | 1 | 0 | 4 | 1796215142
| VV |  | Půdorys 1.NP NS,Řez D-D | [15 empty] | VV | 2 | 1 | True | 0 | ROZPOCET
| VV |  | (29,61+16,58)*2*12,7+2*0,9*4*2,62 |  | 1192.09 | [13 empty] | VV | 2 | 2 | True | 0 | ROZPOCET
| VV |  | Pohledy NS | [15 empty] | VV | 2 | 1 | True | 0 | ROZPOCET
| VV |  | "otvory - západní pohled"-(7*4*2*1,5+3*2*1,5) |  | -93 | [13 empty] | VV | 2 | 2 | True | 0 | ROZPOCET
| VV |  | "otvory - výchoní pohled"-(7*4*2*1,5+3*2,44*0,88+3*1,16*1,6+2,5*2,1) |  | -101.26 | [13 empty] | VV | 2 | 2 | True | 0 | ROZPOCET
| VV |  | "otvory - jih a sever"-(4*1,5*1,5*2) |  | -18 | [13 empty] | VV | 2 | 2 | True | 0 | ROZPOCET
| VV |  | Součet |  | 979.83 | [13 empty] | VV | 2 | 4 | True | 1 | ROZPOCET
26 | M | 283761150 | deska fasádní polystyrénová EPS 1000 x 500 x 180 mm | m2 | 999.427 |  | 0 | CS ÚRS 2014 01 |  |  | základní |  | 0 | 0.0027 | 2.6985 | 0 | 0 | 8 | M | 2 |  |  |  | ROZPOCET | 0 | 0 | 0 | 0 | 0 | 1 | 0 | 4 | 605328973
| VV |  | 979,83*1,02 |  | 999.427 | [13 empty] | VV | 2 | 2 | True | 1 | ROZPOCET
27 | K | 622212051 | Montáž zateplení vnějšího ostění hl. špalety do 400 mm z polystyrénových desek tl do 40 mm | m | 477.66 |  | 0 | CS ÚRS 2014 01 |  |  | základní |  | 0 | 0.00331 | 1.5811 | 0 | 0 | 4 | K | 2 |  |  |  | ROZPOCET | 0 | 0 | 0 | 0 | 0 | 1 | 0 | 4 | -1996032992
| VV |  | Pohledy NS, Tabulka oken | [15 empty] | VV | 2 | 1 | True | 0 | ROZPOCET
| VV |  | "pohled východní"7*4*(2+1,5)*2+(2,5+2,1*2)+(2,4*2+1,6+1,16*2+0,8*2)*3 |  | 233.66 | [13 empty] | VV | 2 | 2 | True | 0 | ROZPOCET
| VV |  | "pohled západní"7*4*(2+1,5)*2 |  | 196 | [13 empty] | VV | 2 | 2 | True | 0 | ROZPOCET
| VV |  | "pohled jižní a severní"2*4*1,5*4 |  | 48 | [13 empty] | VV | 2 | 2 | True | 0 | ROZPOCET
| VV |  | Součet |  | 477.66 | [13 empty] | VV | 2 | 4 | True | 1 | ROZPOCET
28 | M | 283764150 | deska z extrudovaného polystyrénu XPS 30 SF 30 mm | m2 | 146.164 |  | 0 | CS ÚRS 2014 01 |  |  | základní |  | 0 | 0.0009 | 0.13155 | 0 | 0 | 8 | M | 2 |  |  |  | ROZPOCET | 0 | 0 | 0 | 0 | 0 | 1 | 0 | 4 | -1542038596
| VV |  | 477,66*0,3*1,02 |  | 146.164 | [13 empty] | VV | 2 | 2 | True | 1 | ROZPOCET
29 | K | 622251101 | Příplatek k cenám zateplení vnějších stěn za použití tepelněizolačnívch zátek z polystyrenu | m2 | 1017.583 |  | 0 |  |  |  | základní |  | 0 | 0 | 0 | 0 | 0 | 4 | K | 2 |  |  |  | ROZPOCET | 0 | 0 | 0 | 0 | 0 | 1 | 0 | 4 | -1626258074
30 | K | 6222511R01 | Příplatek k cenám zateplení vnějších stěn za použití tepelněizolačních šroubovaných hmoždin | m2 | 1017.583 |  | 0 |  |  |  | základní |  | 0 | 0 | 0 | 0 | 0 | 4 | K | 2 |  |  |  | ROZPOCET | 0 | 0 | 0 | 0 | 0 | 1 | 0 | 4 | 1695235551
31 | K | 622252002 | Montáž ostatních lišt zateplení | m | 884.24 |  | 0 | CS ÚRS 2014 01 |  |  | základní |  | 0 | 0.00025 | 0.22106 | 0 | 0 | 4 | K | 2 |  |  |  | ROZPOCET | 0 | 0 | 0 | 0 | 0 | 1 | 0 | 4 | 910905268
| VV |  | "kolem všech oken"477,6 |  | 477.6 | [13 empty] | VV | 2 | 2 | True | 0 | ROZPOCET
| VV |  | "nad parapety"133,5+3*0,88+2,7 |  | 138.84 | [13 empty] | VV | 2 | 2 | True | 0 | ROZPOCET
| VV |  | "rohy oken a dveří"477,6-133,5*2 |  | 210.6 | [13 empty] | VV | 2 | 2 | True | 0 | ROZPOCET
| VV |  | "rohy budovy"4*12,7+2*3,2 |  | 57.2 | [13 empty] | VV | 2 | 2 | True | 0 | ROZPOCET
| VV |  | Součet |  | 884.24 | [13 empty] | VV | 2 | 4 | True | 1 | ROZPOCET
32 | M | 590514750 | profil okenní s tkaninou lišta 6 mm | m | 487.152 |  | 0 | CS ÚRS 2014 01 |  |  | základní |  | 0 | 3e-05 | 0.014615 | 0 | 0 | 8 | M | 2 |  |  |  | ROZPOCET | 0 | 0 | 0 | 0 | 0 | 1 | 0 | 4 | 1607031914
| VV |  | 477,6*1,02 |  | 487.152 | [13 empty] | VV | 2 | 2 | True | 1 | ROZPOCET
33 | M | 590514800 | lišta rohová Al 10/10 cm s tkaninou bal. 2,5 m | m | 214.812 |  | 0 | CS ÚRS 2014 01 |  |  | základní |  | 0 | 3e-05 | 0.0064444 | 0 | 0 | 8 | M | 2 |  |  |  | ROZPOCET | 0 | 0 | 0 | 0 | 0 | 1 | 0 | 4 | 1791743458
| VV |  | 210,6*1,02 |  | 214.812 | [13 empty] | VV | 2 | 2 | True | 1 | ROZPOCET
34 | M | 590514780 | lišta profil ochranný rohový PVC délka 2,5 m | m | 58.344 |  | 0 | CS ÚRS 2014 01 |  |  | základní |  | 0 | 2e-05 | 0.0011669 | 0 | 0 | 8 | M | 2 |  |  |  | ROZPOCET | 0 | 0 | 0 | 0 | 0 | 1 | 0 | 4 | -105575285
| VV |  | 57,2*1,02 |  | 58.344 | [13 empty] | VV | 2 | 2 | True | 1 | ROZPOCET
35 | M | 590514920 | profil zakončovací s okapničkou a tkaninou 100/150 mm, délka 2 m | m | 141.617 |  | 0 | CS ÚRS 2014 01 |  |  | základní |  | 0 | 0.0004 | 0.056647 | 0 | 0 | 8 | M | 2 |  |  |  | ROZPOCET | 0 | 0 | 0 | 0 | 0 | 1 | 0 | 4 | -575426963
| VV |  | 138,84*1,02 |  | 141.617 | [13 empty] | VV | 2 | 2 | True | 1 | ROZPOCET
36 | K | 622321121 | Vápenocementová omítka hladká jednovrstvá vnějších stěn nanášená ručně | m2 | 5.865 |  | 0 | CS ÚRS 2014 01 |  |  | základní |  | 0 | 0.0231 | 0.13548 | 0 | 0 | 4 | K | 2 |  |  |  | ROZPOCET | 0 | 0 | 0 | 0 | 0 | 1 | 0 | 4 | 1071014073
| VV |  | 5,865 |  | 5.865 | [13 empty] | VV | 2 | 2 | True | 1 | ROZPOCET
37 | K | 622511111 | Tenkovrstvá akrylátová mozaiková střednězrnná omítka včetně penetrace vnějších stěn - sokl | m2 | 27.624 |  | 0 | CS ÚRS 2014 01 |  |  | základní |  | 0 | 0.00628 | 0.17348 | 0 | 0 | 4 | K | 2 |  |  |  | ROZPOCET | 0 | 0 | 0 | 0 | 0 | 1 | 0 | 4 | -413934146
| VV |  | Půdorys 1.NP NS,Řez D-D | [15 empty] | VV | 2 | 1 | True | 0 | ROZPOCET
| VV |  | (29,61+16,58)*2*0,3-2,5*0,3+1,1*2*0,3 |  | 27.624 | [13 empty] | VV | 2 | 2 | True | 1 | ROZPOCET
38 | K | 622521011 | Tenkovrstvá silikátová zrnitá omítka tl. 1,5 mm včetně penetrace vnějších stěn | m2 | 1150.123 |  | 0 | CS ÚRS 2014 01 |  |  | základní |  | 0 | 0.00268 | 3.0823 | 0 | 0 | 4 | K | 2 |  |  |  | ROZPOCET | 0 | 0 | 0 | 0 | 0 | 1 | 0 | 4 | 1805655684
| VV |  | 1163,747-27,624+14 |  | 1150.123 | [13 empty] | VV | 2 | 2 | True | 1 | ROZPOCET
39 | K | 629991011 | Zakrytí výplní otvorů a svislých ploch fólií přilepenou lepící páskou | m2 | 211.218 |  | 0 | CS ÚRS 2014 01 |  |  | základní |  | 0 | 0.00012 | 0.025346 | 0 | 0 | 16 | K | 2 |  |  |  | ROZPOCET | 0 | 0 | 0 | 0 | 0 | 1 | 0 | 16 | -1527001780
| VV |  | Pohledy NS, Tabulka oken | [15 empty] | VV | 2 | 1 | True | 0 | ROZPOCET
| VV |  | "pohled východní"7*4*2*1,5+2,5*2,1+2,4*2*3+1,6*1,16*3 |  | 109.218 | [13 empty] | VV | 2 | 2 | True | 0 | ROZPOCET
| VV |  | "pohled západní"7*4*2*1,5 |  | 84 | [13 empty] | VV | 2 | 2 | True | 0 | ROZPOCET
| VV |  | "pohled jižní a severní"2*4*1,5*1,5 |  | 18 | [13 empty] | VV | 2 | 2 | True | 0 | ROZPOCET
| VV |  | Součet |  | 211.218 | [13 empty] | VV | 2 | 4 | True | 1 | ROZPOCET
40 | K | 629995101 | Očištění vnějších ploch tlakovou vodou | m2 | 1163.747 |  | 0 | CS ÚRS 2014 01 |  |  | základní |  | 0 | 0 | 0 | 0 | 0 | 4 | K | 2 |  |  |  | ROZPOCET | 0 | 0 | 0 | 0 | 0 | 1 | 0 | 4 | -1377970133
| VV |  | 1169,612-5,865 |  | 1163.747 | [13 empty] | VV | 2 | 2 | True | 1 | ROZPOCET
41 | K | 631311114 | Mazanina tl do 80 mm z betonu prostého tř. C 16/20 | m3 | 0.475 |  | 0 | CS ÚRS 2014 01 |  |  | základní |  | 0 | 2.2563 | 1.0718 | 0 | 0 | 4 | K | 2 |  |  |  | ROZPOCET | 0 | 0 | 0 | 0 | 0 | 1 | 0 | 4 | 1816863492
| VV |  | Řez A-A D12-navržený stav,Výkres detailů D17b | [15 empty] | VV | 2 | 1 | True | 0 | ROZPOCET
| VV |  | 9,5*0,05 |  | 0.475 | [13 empty] | VV | 2 | 2 | True | 1 | ROZPOCET
42 | K | 631319011 | Příplatek k mazanině tl do 80 mm za přehlazení povrchu | m3 | 0.475 |  | 0 | CS ÚRS 2014 01 |  |  | základní |  | 0 | 0 | 0 | 0 | 0 | 4 | K | 2 |  |  |  | ROZPOCET | 0 | 0 | 0 | 0 | 0 | 1 | 0 | 4 | 70552386
43 | K | 644941112 | Osazování ventilačních mřížek velikosti do 300 x 300 mm | kus | 288 |  | 0 | CS ÚRS 2014 01 |  |  | základní |  | 0 | 0 | 0 | 0 | 0 | 4 | K | 2 |  |  |  | ROZPOCET | 0 | 0 | 0 | 0 | 0 | 1 | 0 | 4 | 1022447278
| VV |  | Ostatní výrobky | [15 empty] | VV | 2 | 1 | True | 0 | ROZPOCET
| VV |  | 288 |  | 288 | [13 empty] | VV | 2 | 2 | True | 1 | ROZPOCET
44 | M | 562456030R | mřížka větrací plast 140x340 B bílá se síťovinou | kus | 288 |  | 0 |  |  |  | základní |  | 0 | 0.000251 | 0.072288 | 0 | 0 | 8 | M | 2 |  |  |  | ROZPOCET | 0 | 0 | 0 | 0 | 0 | 1 | 0 | 4 | 1222460123
45 | K | 644941121 | Montáž průchodky k větrací mřížce se zhotovením otvoru v tepelné izolaci | kus | 288 |  | 0 | CS ÚRS 2014 01 |  |  | základní |  | 0 | 0 | 0 | 0 | 0 | 4 | K | 2 |  |  |  | ROZPOCET | 0 | 0 | 0 | 0 | 0 | 1 | 0 | 4 | 1370157419
| VV |  | 288 |  | 288 | [13 empty] | VV | 2 | 2 | True | 1 | ROZPOCET
46 | M | 283776100 | tvarovka průchodka | kus | 288 |  | 0 | CS ÚRS 2014 01 |  |  | základní |  | 0 | 5e-05 | 0.0144 | 0 | 0 | 8 | M | 2 |  |  |  | ROZPOCET | 0 | 0 | 0 | 0 | 0 | 1 | 0 | 4 | -2101777088
| VV |  | 288 |  | 288 | [13 empty] | VV | 2 | 2 | True | 1 | ROZPOCET
47 | K | 65991R | D+M netopířích budek rozměr 300x350mm do zatelovacího systému | kus | 30 |  | 0 |  |  |  | základní |  | 0 | 0 | 0 | 0 | 0 | 4 | K | 2 |  |  |  | ROZPOCET | 0 | 0 | 0 | 0 | 0 | 1 | 0 | 4 | 357701308
| D | 9 | Ostatní konstrukce a práce-bourání |  |  |  | 0 | [5 empty] | 0 |  | 0.021489 |  | 12.9068 | 1 | D | 1 |  |  |  | ROZPOCET | [6 empty] | 0
48 | K | 941111132 | Montáž lešení řadového trubkového lehkého s podlahami zatížení do 200 kg/m2 š do 1,5 m v do 25 m | m2 | 968 |  | 0 | CS ÚRS 2014 01 |  |  | základní |  | 0 | 0 | 0 | 0 | 0 | 4 | K | 2 |  |  |  | ROZPOCET | 0 | 0 | 0 | 0 | 0 | 1 | 0 | 4 | 482989646
| VV |  | Pohledy NS | [15 empty] | VV | 2 | 1 | True | 0 | ROZPOCET
| VV |  | "pohled západní"27*11 |  | 297 | [13 empty] | VV | 2 | 2 | True | 0 | ROZPOCET
| VV |  | "pohled východní"27*11 |  | 297 | [13 empty] | VV | 2 | 2 | True | 0 | ROZPOCET
| VV |  | "pohled severní"17*11 |  | 187 | [13 empty] | VV | 2 | 2 | True | 0 | ROZPOCET
| VV |  | "pohled jižní"17*11 |  | 187 | [13 empty] | VV | 2 | 2 | True | 0 | ROZPOCET
| VV |  | Součet |  | 968 | [13 empty] | VV | 2 | 4 | True | 1 | ROZPOCET
49 | K | 941111232 | Příplatek k lešení řadovému trubkovému lehkému s podlahami š 1,5 m v 25 m za první a ZKD den použití | m2 | 29040 |  | 0 | CS ÚRS 2014 01 |  |  | základní |  | 0 | 0 | 0 | 0 | 0 | 4 | K | 2 |  |  |  | ROZPOCET | 0 | 0 | 0 | 0 | 0 | 1 | 0 | 4 | 490603400
| VV |  | 968*30 |  | 29040 | [13 empty] | VV | 2 | 2 | True | 1 | ROZPOCET
50 | K | 941111832 | Demontáž lešení řadového trubkového lehkého s podlahami zatížení do 200 kg/m2 š do 1,5 m v do 25 m | m2 | 968 |  | 0 | CS ÚRS 2014 01 |  |  | základní |  | 0 | 0 | 0 | 0 | 0 | 4 | K | 2 |  |  |  | ROZPOCET | 0 | 0 | 0 | 0 | 0 | 1 | 0 | 4 | -117759661
| VV |  | 968 |  | 968 | [13 empty] | VV | 2 | 2 | True | 1 | ROZPOCET
51 | K | 944511111 | Montáž ochranné sítě z textilie z umělých vláken | m2 | 968 |  | 0 | CS ÚRS 2014 01 |  |  | základní |  | 0 | 0 | 0 | 0 | 0 | 4 | K | 2 |  |  |  | ROZPOCET | 0 | 0 | 0 | 0 | 0 | 1 | 0 | 4 | -1863800072
| VV |  | 968 |  | 968 | [13 empty] | VV | 2 | 2 | True | 1 | ROZPOCET
52 | K | 944511211 | Příplatek k ochranné síti za první a ZKD den použití | m2 | 29040 |  | 0 | CS ÚRS 2014 01 |  |  | základní |  | 0 | 0 | 0 | 0 | 0 | 4 | K | 2 |  |  |  | ROZPOCET | 0 | 0 | 0 | 0 | 0 | 1 | 0 | 4 | -1952506348
| VV |  | 968*30 |  | 29040 | [13 empty] | VV | 2 | 2 | True | 1 | ROZPOCET
53 | K | 944511811 | Demontáž ochranné sítě z textilie z umělých vláken | m2 | 968 |  | 0 | CS ÚRS 2014 01 |  |  | základní |  | 0 | 0 | 0 | 0 | 0 | 4 | K | 2 |  |  |  | ROZPOCET | 0 | 0 | 0 | 0 | 0 | 1 | 0 | 4 | 901020038
| VV |  | 968 |  | 968 | [13 empty] | VV | 2 | 2 | True | 1 | ROZPOCET
54 | K | 952901111 | Vyčištění budov bytové a občanské výstavby při výšce podlaží do 4 m | m2 | 529.8 |  | 0 | CS ÚRS 2014 01 |  |  | základní |  | 0 | 4e-05 | 0.021192 | 0 | 0 | 4 | K | 2 |  |  |  | ROZPOCET | 0 | 0 | 0 | 0 | 0 | 1 | 0 | 4 | 189308685
| VV |  | Půdorys 1.NP, 2.NP-4.NP NS,Řez C-C, | [15 empty] | VV | 2 | 1 | True | 0 | ROZPOCET
| VV |  | (28,55*2+15,6*2)*1,5*4 |  | 529.8 | [13 empty] | VV | 2 | 2 | True | 1 | ROZPOCET
55 | K | 965041331 | Bourání podkladů pod dlažby nebo mazanin škvárobetonových tl do 100 mm pl do 4 m2 | m3 | 0.57 |  | 0 | CS ÚRS 2014 01 |  |  | základní |  | 0 | 0 | 0 | 1.6 | 0.912 | 4 | K | 2 |  |  |  | ROZPOCET | 0 | 0 | 0 | 0 | 0 | 1 | 0 | 4 | -2049096183
| VV |  | Řez A-A stávající stav+bourací práce,Detail D17 | [15 empty] | VV | 2 | 1 | True | 0 | ROZPOCET
| VV |  | 9,5*0,06 |  | 0.57 | [13 empty] | VV | 2 | 2 | True | 1 | ROZPOCET
56 | K | 967042712 | Odsekání zdiva z kamene plošné tl do 100 mm - kabřincový obklad kolem vstupu | m2 | 10 |  | 0 | CS ÚRS 2014 01 |  |  | základní |  | 0 | 0 | 0 | 0.25 | 2.5 | 4 | K | 2 |  |  |  | ROZPOCET | 0 | 0 | 0 | 0 | 0 | 1 | 0 | 4 | 1213498677
| VV |  | Půdorys D01 - stávající stav+bourání,TZ | [15 empty] | VV | 2 | 1 | True | 0 | ROZPOCET
| VV |  | 10 |  | 10 | [13 empty] | VV | 2 | 2 | True | 1 | ROZPOCET
57 | K | 968062375 | Vybourání dřevěných rámů oken zdvojených včetně křídel pl do 2 m2 | m2 | 18 |  | 0 | CS ÚRS 2014 01 |  |  | základní |  | 0 | 0 | 0 | 0.038 | 0.684 | 4 | K | 2 |  |  |  | ROZPOCET | 0 | 0 | 0 | 0 | 0 | 1 | 0 | 4 | 1863014742
| VV |  | Tabulka oken a dveří | [15 empty] | VV | 2 | 1 | True | 0 | ROZPOCET
| VV |  | "O03"8*1,5*1,5 |  | 18 | [13 empty] | VV | 2 | 2 | True | 1 | ROZPOCET
58 | K | 968062376 | Vybourání dřevěných rámů oken zdvojených včetně křídel pl do 4 m2 | m2 | 194.505 |  | 0 | CS ÚRS 2014 01 |  |  | základní |  | 0 | 0 | 0 | 0.034 | 6.6132 | 4 | K | 2 |  |  |  | ROZPOCET | 0 | 0 | 0 | 0 | 0 | 1 | 0 | 4 | 1843502062
| VV |  | Tabulka oken a dveří | [15 empty] | VV | 2 | 1 | True | 0 | ROZPOCET
| VV |  | "O02"31*1,5*2 |  | 93 | [13 empty] | VV | 2 | 2 | True | 0 | ROZPOCET
| VV |  | "O05"31*1,5*2 |  | 93 | [13 empty] | VV | 2 | 2 | True | 0 | ROZPOCET
| VV |  | Půdorys 2.NP-4.NP | [15 empty] | VV | 2 | 1 | True | 0 | ROZPOCET
| VV |  | 3*1,35*2,1 |  | 8.505 | [13 empty] | VV | 2 | 2 | True | 0 | ROZPOCET
| VV |  | Součet |  | 194.505 | [13 empty] | VV | 2 | 4 | True | 1 | ROZPOCET
59 | K | 968072456 | Vybourání kovových dveřních zárubní pl přes 2 m2 | m2 | 10.5 |  | 0 | CS ÚRS 2014 01 |  |  | základní |  | 0 | 0 | 0 | 0.063 | 0.6615 | 4 | K | 2 |  |  |  | ROZPOCET | 0 | 0 | 0 | 0 | 0 | 1 | 0 | 4 | -1911251063
| VV |  | Tabulka oken a dveří | [15 empty] | VV | 2 | 1 | True | 0 | ROZPOCET
| VV |  | "01"2,5*2,1*2 |  | 10.5 | [13 empty] | VV | 2 | 2 | True | 1 | ROZPOCET
60 | K | 977211111 | Řezání ŽB kcí hl do 200 mm stěnovou pilou do průměru výztuže 16 mm | m | 9.9 |  | 0 | CS ÚRS 2014 01 |  |  | základní |  | 0 | 3e-05 | 0.000297 | 0 | 0 | 4 | K | 2 |  |  |  | ROZPOCET | 0 | 0 | 0 | 0 | 0 | 1 | 0 | 4 | 1390039324
| VV |  | Půdorys 2.NP-4.NP NS,Řez C-C, Detail B | [15 empty] | VV | 2 | 1 | True | 0 | ROZPOCET
| VV |  | "ubourání části lodžie"3,3*3 |  | 9.9 | [13 empty] | VV | 2 | 2 | True | 1 | ROZPOCET
61 | K | 978059641 | Odsekání a odebrání obkladů stěn z vnějších obkládaček plochy přes 1 m2 | m2 | 17.26 |  | 0 | CS ÚRS 2014 01 |  |  | základní |  | 0 | 0 | 0 | 0.089 | 1.5361 | 4 | K | 2 |  |  |  | ROZPOCET | 0 | 0 | 0 | 0 | 0 | 1 | 0 | 4 | -1341684473
| VV |  | Půdorys 1.NP bourání,Řez A-A,B-B - stávajcící stav | [15 empty] | VV | 2 | 1 | True | 0 | ROZPOCET
| VV |  | "S03"3,45*1,7 |  | 5.865 | [13 empty] | VV | 2 | 2 | True | 0 | ROZPOCET
| VV |  | "sokl"(29,25+16,22)*2*0,135-3,45*0,135-3,08*0,135 |  | 11.395 | [13 empty] | VV | 2 | 2 | True | 0 | ROZPOCET
| VV |  | Součet |  | 17.26 | [13 empty] | VV | 2 | 4 | True | 1 | ROZPOCET
| D | 997 | Přesun sutě |  |  |  | 0 | [5 empty] | 0 |  | 0 |  | 0 | 1 | D | 1 |  |  |  | ROZPOCET | [6 empty] | 0
62 | K | 997013113 | Vnitrostaveništní doprava suti a vybouraných hmot pro budovy v do 12 m s použitím mechanizace | t | 16.562 |  | 0 | CS ÚRS 2014 01 |  |  | základní |  | 0 | 0 | 0 | 0 | 0 | 4 | K | 2 |  |  |  | ROZPOCET | 0 | 0 | 0 | 0 | 0 | 1 | 0 | 4 | -1301036181
| VV |  | 35,1-18,538 |  | 16.562 | [13 empty] | VV | 2 | 2 | True | 1 | ROZPOCET
63 | K | 997013501 | Odvoz suti na skládku a vybouraných hmot nebo meziskládku do 1 km se složením | t | 16.562 |  | 0 | CS ÚRS 2014 01 |  |  | základní |  | 0 | 0 | 0 | 0 | 0 | 4 | K | 2 |  |  |  | ROZPOCET | 0 | 0 | 0 | 0 | 0 | 1 | 0 | 4 | 2114560763
| VV |  | 16,562 |  | 16.562 | [13 empty] | VV | 2 | 2 | True | 1 | ROZPOCET
64 | K | 997013509 | Příplatek k odvozu suti a vybouraných hmot na skládku ZKD 1 km přes 1 km | t | 314.678 |  | 0 | CS ÚRS 2014 01 |  |  | základní |  | 0 | 0 | 0 | 0 | 0 | 4 | K | 2 |  |  |  | ROZPOCET | 0 | 0 | 0 | 0 | 0 | 1 | 0 | 4 | -1567430389
| VV |  | 16,562*19 |  | 314.678 | [13 empty] | VV | 2 | 2 | True | 1 | ROZPOCET
65 | K | 997013831 | Poplatek za uložení stavebního směsného odpadu na skládce (skládkovné) | t | 16.562 |  | 0 | CS ÚRS 2014 01 |  |  | základní |  | 0 | 0 | 0 | 0 | 0 | 4 | K | 2 |  |  |  | ROZPOCET | 0 | 0 | 0 | 0 | 0 | 1 | 0 | 4 | 1385931271
| VV |  | 16,562 |  | 16.562 | [13 empty] | VV | 2 | 2 | True | 1 | ROZPOCET
| D | 998 | Přesun hmot |  |  |  | 0 | [5 empty] | 0 |  | 0 |  | 0 | 1 | D | 1 |  |  |  | ROZPOCET | [6 empty] | 0
66 | K | 998011002 | Přesun hmot pro budovy zděné v do 12 m | t | 29.865 |  | 0 | CS ÚRS 2014 01 |  |  | základní |  | 0 | 0 | 0 | 0 | 0 | 4 | K | 2 |  |  |  | ROZPOCET | 0 | 0 | 0 | 0 | 0 | 1 | 0 | 4 | -1475235662
| D | PSV | Práce a dodávky PSV |  |  |  | 0 | [5 empty] | 0 |  | 10.3623 |  | 4.7685 | 2 | D | 0 |  |  |  | ROZPOCET | [6 empty] | 0
| D | 711 | Izolace proti vodě, vlhkosti a plynům |  |  |  | 0 | [5 empty] | 0 |  | 0.076685 |  | 0 | 2 | D | 1 |  |  |  | ROZPOCET | [6 empty] | 0
67 | K | 711141559 | Provedení izolace proti zemní vlhkosti pásy přitavením vodorovné NAIP - lodžie,vč.izolační pásky,překrytí min.50mm,dle popisu v TZ | m2 | 7.2 |  | 0 | CS ÚRS 2014 01 |  |  | základní |  | 0 | 0.0004 | 0.00288 | 0 | 0 | 16 | K | 2 |  |  |  | ROZPOCET | 0 | 0 | 0 | 0 | 0 | 1 | 0 | 16 | 1206092315
| VV |  | Půdorys 2.NP-4.NP NS,Řez C-C, Detail B | [15 empty] | VV | 2 | 1 | True | 0 | ROZPOCET
| VV |  | 3*0,8*3 |  | 7.2 | [13 empty] | VV | 2 | 2 | True | 1 | ROZPOCET
68 | M | 628614120 | polyetylenový pás tl.3mm,vodotěsný a parotěsný | m2 | 8.28 |  | 0 | CS ÚRS 2014 01 |  |  | základní |  | 0 | 0.0034 | 0.028152 | 0 | 0 | 32 | M | 2 |  |  |  | ROZPOCET | 0 | 0 | 0 | 0 | 0 | 1 | 0 | 16 | -274478042
| VV |  | 7,2*1,15 |  | 8.28 | [13 empty] | VV | 2 | 2 | True | 1 | ROZPOCET
69 | K | 711161571 | Ukončovací profil pro nopové fólie | m | 89.34 |  | 0 | CS ÚRS 2014 01 |  |  | základní |  | 0 | 0.0001 | 0.008934 | 0 | 0 | 16 | K | 2 |  |  |  | ROZPOCET | 0 | 0 | 0 | 0 | 0 | 1 | 0 | 16 | -1276974094
| VV |  | 53,604/0,6 |  | 89.34 | [13 empty] | VV | 2 | 2 | True | 1 | ROZPOCET
70 | K | 711199097 | Příplatek k izolacím proti zemní vlhkosti za plochu do 10 m2 pásy přitavením NAIP nebo termoplasty | m2 | 7.2 |  | 0 | CS ÚRS 2014 01 |  |  | základní |  | 0 | 0 | 0 | 0 | 0 | 16 | K | 2 |  |  |  | ROZPOCET | 0 | 0 | 0 | 0 | 0 | 1 | 0 | 16 | -2095728289
| VV |  | 7,2 |  | 7.2 | [13 empty] | VV | 2 | 2 | True | 1 | ROZPOCET
71 | K | 711491273 | Provedení izolace proti tlakové vodě svislé z nopové folie | m2 | 53.604 |  | 0 | CS ÚRS 2014 01 |  |  | základní |  | 0 | 0.00011 | 0.0058964 | 0 | 0 | 16 | K | 2 |  |  |  | ROZPOCET | 0 | 0 | 0 | 0 | 0 | 1 | 0 | 16 | 1560489939
| VV |  | 44,67/0,5*0,6 |  | 53.604 | [13 empty] | VV | 2 | 2 | True | 1 | ROZPOCET
72 | M | 283230280 | fólie nopová 8mm | m2 | 61.645 |  | 0 | CS ÚRS 2014 01 |  |  | základní |  | 0 | 0.0005 | 0.030822 | 0 | 0 | 32 | M | 2 |  |  |  | ROZPOCET | 0 | 0 | 0 | 0 | 0 | 1 | 0 | 16 | 1744577698
| VV |  | 53,604*1,15 |  | 61.645 | [13 empty] | VV | 2 | 2 | True | 1 | ROZPOCET
73 | K | 998711102 | Přesun hmot tonážní pro izolace proti vodě, vlhkosti a plynům v objektech výšky do 12 m | t | 0.077 |  | 0 | CS ÚRS 2014 01 |  |  | základní |  | 0 | 0 | 0 | 0 | 0 | 16 | K | 2 |  |  |  | ROZPOCET | 0 | 0 | 0 | 0 | 0 | 1 | 0 | 16 | 1230891447
| D | 712 | Povlakové krytiny |  |  |  | 0 | [5 empty] | 0 |  | 1.2145 |  | 0 | 2 | D | 1 |  |  |  | ROZPOCET | [6 empty] | 0
74 | K | 712363001R | Provedení povlakové krytiny střech do 10° termoplastickou fólií PVC rozvinutím a natažením v ploše,vč.ukotvení kotvami a dodávka kotev | m2 | 555.837 |  | 0 |  |  |  | základní |  | 0 | 0 | 0 | 0 | 0 | 16 | K | 2 |  |  |  | ROZPOCET | 0 | 0 | 0 | 0 | 0 | 1 | 0 | 16 | 1395019105
| VV |  | Střecha NS,Řez D-D | [15 empty] | VV | 2 | 1 | True | 0 | ROZPOCET
| VV |  | "plocha střechy"488,4 |  | 488.4 | [13 empty] | VV | 2 | 2 | True | 0 | ROZPOCET
| VV |  | "atika"(16,58+29,61)*2*(0,25+0,48) |  | 67.437 | [13 empty] | VV | 2 | 2 | True | 0 | ROZPOCET
| VV |  | Součet |  | 555.837 | [13 empty] | VV | 2 | 4 | True | 1 | ROZPOCET
75 | M | 283220120 | fólie hydroizolační střešní m PVC tl 1,5 mm š 1300 mm šedá | m2 | 639.213 |  | 0 | CS ÚRS 2014 01 |  |  | základní |  | 0 | 0.0019 | 1.2145 | 0 | 0 | 32 | M | 2 |  |  |  | ROZPOCET | 0 | 0 | 0 | 0 | 0 | 1 | 0 | 16 | 788981252
| VV |  | 555,837*1,15 |  | 639.213 | [13 empty] | VV | 2 | 2 | True | 1 | ROZPOCET
76 | K | 712363201R | Provedení povlakové krytiny střech do 10° montáž ukončujícího profilu rohového z poplastovaného plechu kotveného do hranolu,vč.dodávky profilu a hranolu-2rohy | m | 177.08 |  | 0 |  |  |  | základní |  | 0 | 0 | 0 | 0 | 0 | 16 | K | 2 |  |  |  | ROZPOCET | 0 | 0 | 0 | 0 | 0 | 1 | 0 | 16 | -767529813
| VV |  | Střecha NS,Řez D-D,Detail A | [15 empty] | VV | 2 | 1 | True | 0 | ROZPOCET
| VV |  | (29,61-2*0,48)*2*2+(16,58-2*0,48)*2*2 |  | 177.08 | [13 empty] | VV | 2 | 2 | True | 1 | ROZPOCET
77 | K | 998712102 | Přesun hmot tonážní tonážní pro krytiny povlakové v objektech v do 12 m | t | 1.215 |  | 0 | CS ÚRS 2014 01 |  |  | základní |  | 0 | 0 | 0 | 0 | 0 | 16 | K | 2 |  |  |  | ROZPOCET | 0 | 0 | 0 | 0 | 0 | 1 | 0 | 16 | 162654284
| D | 713 | Izolace tepelné |  |  |  | 0 | [5 empty] | 0 |  | 3.0923 |  | 0 | 2 | D | 1 |  |  |  | ROZPOCET | [6 empty] | 0
78 | K | 713121111 | Montáž izolace tepelné podlah volně kladenými rohožemi, pásy, dílci, deskami 1 vrstva | m2 | 30 |  | 0 | CS ÚRS 2014 01 |  |  | základní |  | 0 | 0 | 0 | 0 | 0 | 16 | K | 2 |  |  |  | ROZPOCET | 0 | 0 | 0 | 0 | 0 | 1 | 0 | 16 | 1297539411
| VV |  | Řez A-A navržený stav,Výkres detailů D17b | [15 empty] | VV | 2 | 1 | True | 0 | ROZPOCET
| VV |  | 30 |  | 30 | [13 empty] | VV | 2 | 2 | True | 1 | ROZPOCET
79 | M | 283763600 | polystyren extrudovaný XPS tl. 20 mm | m2 | 31.212 |  | 0 | CS ÚRS 2014 01 |  |  | základní |  | 0 | 0.0006 | 0.018727 | 0 | 0 | 32 | M | 2 |  |  |  | ROZPOCET | 0 | 0 | 0 | 0 | 0 | 1 | 0 | 16 | -1803827121
| VV |  | 30*1,02 |  | 30.6 | [13 empty] | VV | 2 | 2 | True | 0 | ROZPOCET
| VV |  | 30,6*1,02 "Přepočtené koeficientem množství |  | 31.212 | [13 empty] | VV | 2 | 2 | True | 1 | ROZPOCET
80 | K | 713141161R | Montáž izolace tepelné střech plochých tl do 130 mm šrouby, budova v do 20 m - 2 vrstvy | m2 | 976.8 |  | 0 |  |  |  | základní |  | 0 | 0.0001 | 0.09768 | 0 | 0 | 16 | K | 2 |  |  |  | ROZPOCET | 0 | 0 | 0 | 0 | 0 | 1 | 0 | 16 | 480574813
81 | M | 283723090 | deska z pěnového polystyrenu bílá EPS 100 S 1000 x 1000 x 100 mm | m2 | 498.168 |  | 0 | CS ÚRS 2014 01 |  |  | základní |  | 0 | 0.0025 | 1.2454 | 0 | 0 | 32 | M | 2 |  |  |  | ROZPOCET | 0 | 0 | 0 | 0 | 0 | 1 | 0 | 16 | -1088830622
| VV |  | 488,4*1,02 |  | 498.168 | [13 empty] | VV | 2 | 2 | True | 1 | ROZPOCET
82 | M | 283759140 | deska z pěnového polystyrenu bílá EPS 150 S 1000 x 1000 x 100 mm | m2 | 498.168 |  | 0 | CS ÚRS 2014 01 |  |  | základní |  | 0 | 0.003 | 1.4945 | 0 | 0 | 32 | M | 2 |  |  |  | ROZPOCET | 0 | 0 | 0 | 0 | 0 | 1 | 0 | 16 | -1297417650
| VV |  | 488,4*1,02 |  | 498.168 | [13 empty] | VV | 2 | 2 | True | 1 | ROZPOCET
83 | K | 713141162 | Montáž izolace tepelné střech plochých tl do 130 mm šrouby krajní pole, budova v do 20 m | m2 | 27.714 |  | 0 | CS ÚRS 2014 01 |  |  | základní |  | 0 | 0.0002 | 0.0055428 | 0 | 0 | 16 | K | 2 |  |  |  | ROZPOCET | 0 | 0 | 0 | 0 | 0 | 1 | 0 | 16 | -479629878
| VV |  | Střecha NS,Řez D-D | [15 empty] | VV | 2 | 1 | True | 0 | ROZPOCET
| VV |  | (29,61+16,58)*2*0,3 |  | 27.714 | [13 empty] | VV | 2 | 2 | True | 1 | ROZPOCET
84 | M | 283764170 | deska z extrudovaného polystyrénu XPS 30 SF 50 mm | m2 | 28.268 |  | 0 | CS ÚRS 2014 01 |  |  | základní |  | 0 | 0.0015 | 0.042402 | 0 | 0 | 32 | M | 2 |  |  |  | ROZPOCET | 0 | 0 | 0 | 0 | 0 | 1 | 0 | 16 | -1201044791
| VV |  | 27,714*1,02 |  | 28.268 | [13 empty] | VV | 2 | 2 | True | 1 | ROZPOCET
85 | K | 713191132 | Montáž izolace tepelné střech překrytí separační fólií z PE | m2 | 488.4 |  | 0 | CS ÚRS 2014 01 |  |  | základní |  | 0 | 0 | 0 | 0 | 0 | 16 | K | 2 |  |  |  | ROZPOCET | 0 | 0 | 0 | 0 | 0 | 1 | 0 | 16 | -819354971
| VV |  | Střecha NS,Řez C-C | [15 empty] | VV | 2 | 1 | True | 0 | ROZPOCET
| VV |  | "S06"16,5*29,6 |  | 488.4 | [13 empty] | VV | 2 | 2 | True | 1 | ROZPOCET
86 | M | 283231510 | papír separační potažený PE fólií bal. 130 m2 | m2 | 537.24 |  | 0 | CS ÚRS 2014 01 |  |  | základní |  | 0 | 0.00035 | 0.18803 | 0 | 0 | 32 | M | 2 |  |  |  | ROZPOCET | 0 | 0 | 0 | 0 | 0 | 1 | 0 | 16 | -1755933680
| VV |  | 488,4*1,1 |  | 537.24 | [13 empty] | VV | 2 | 2 | True | 1 | ROZPOCET
87 | K | 998713102 | Přesun hmot tonážní tonážní pro izolace tepelné v objektech v do 12 m | t | 3.092 |  | 0 | CS ÚRS 2014 01 |  |  | základní |  | 0 | 0 | 0 | 0 | 0 | 16 | K | 2 |  |  |  | ROZPOCET | 0 | 0 | 0 | 0 | 0 | 1 | 0 | 16 | 1936108724
| D | 721 | Zdravotechnika - vnitřní kanalizace |  |  |  | 0 | [5 empty] | 0 |  | 0.00406 |  | 0 | 2 | D | 1 |  |  |  | ROZPOCET | [6 empty] | 0
88 | K | 721273153R | Hlavice ventilační průměr 400mm,3000m3/h,100PaA D+M | kus | 14 |  | 0 |  |  |  | základní |  | 0 | 0.00029 | 0.00406 | 0 | 0 | 16 | K | 2 |  |  |  | ROZPOCET | 0 | 0 | 0 | 0 | 0 | 1 | 0 | 16 | 1077442862
| VV |  | Klempířské výrobky | [15 empty] | VV | 2 | 1 | True | 0 | ROZPOCET
| VV |  | "K05"14 |  | 14 | [13 empty] | VV | 2 | 2 | True | 1 | ROZPOCET
89 | K | 721991R | Demontáž odvětrací hlavice, ventilátoru a stoupacího potrubí na střeše | kpl | 14 |  | 0 |  |  |  | základní |  | 0 | 0 | 0 | 0 | 0 | 16 | K | 2 |  |  |  | ROZPOCET | 0 | 0 | 0 | 0 | 0 | 1 | 0 | 16 | -721315500
| VV |  | Klempířské výrobky | [15 empty] | VV | 2 | 1 | True | 0 | ROZPOCET
| VV |  | "K05"14 |  | 14 | [13 empty] | VV | 2 | 2 | True | 1 | ROZPOCET
90 | K | 998721102 | Přesun hmot tonážní pro vnitřní kanalizace v objektech v do 12 m | t | 0.004 |  | 0 | CS ÚRS 2014 01 |  |  | základní |  | 0 | 0 | 0 | 0 | 0 | 16 | K | 2 |  |  |  | ROZPOCET | 0 | 0 | 0 | 0 | 0 | 1 | 0 | 16 | 1802473982
| D | 762 | Konstrukce tesařské |  |  |  | 0 | [5 empty] | 0 |  | 0.48518 |  | 3.1268 | 2 | D | 1 |  |  |  | ROZPOCET | [6 empty] | 0
91 | K | 762112811 | Demontáž stěn a příček z polohraněného řeziva nebo tyčoviny | m2 | 18.612 |  | 0 | CS ÚRS 2014 01 |  |  | základní |  | 0 | 0 | 0 | 0.077 | 1.4331 | 4 | K | 2 |  |  |  | ROZPOCET | 0 | 0 | 0 | 0 | 0 | 1 | 0 | 4 | 912669102
| VV |  | Půdorys 2.NP-4.NP NS,Řez C-C, | [15 empty] | VV | 2 | 1 | True | 0 | ROZPOCET
| VV |  | 3*3,45*2,62-3*1,35*2,1 |  | 18.612 | [13 empty] | VV | 2 | 2 | True | 1 | ROZPOCET
92 | K | 762132811 | Demontáž bednění svislých stěn z prken hoblovaných jednostranně | m2 | 18.612 |  | 0 | CS ÚRS 2014 01 |  |  | základní |  | 0 | 0 | 0 | 0.014 | 0.26057 | 16 | K | 2 |  |  |  | ROZPOCET | 0 | 0 | 0 | 0 | 0 | 1 | 0 | 16 | -1888972058
93 | K | 762341275 | Montáž bednění střech rovných a šikmých sklonu do 60° z desek dřevotřískových na pero a drážku -vodorovná část atiky | m2 | 46.19 |  | 0 | CS ÚRS 2014 01 |  |  | základní |  | 0 | 0 | 0 | 0 | 0 | 16 | K | 2 |  |  |  | ROZPOCET | 0 | 0 | 0 | 0 | 0 | 1 | 0 | 16 | 999717157
| VV |  | Střecha NS,Řez D-D | [15 empty] | VV | 2 | 1 | True | 0 | ROZPOCET
| VV |  | (29,61+16,58)*2*0,5 |  | 46.19 | [13 empty] | VV | 2 | 2 | True | 1 | ROZPOCET
94 | M | 607262840 | deska dřevoštěpková OSB 3 PD4 broušená 2500x675x18 mm | m2 | 46.652 |  | 0 | CS ÚRS 2014 01 |  |  | základní |  | 0 | 0.0104 | 0.48518 | 0 | 0 | 32 | M | 2 |  |  |  | ROZPOCET | 0 | 0 | 0 | 0 | 0 | 1 | 0 | 16 | 2074905463
| VV |  | 46,19*1,01 |  | 46.652 | [13 empty] | VV | 2 | 2 | True | 1 | ROZPOCET
95 | K | 762112811R | Demontáž stěny dřevěné (lodžiové) tl.150mm,vč.tepelné izolace -ozn.S02 | m2 | 18.612 |  | 0 |  |  |  | základní |  | 0 | 0 | 0 | 0.077 | 1.4331 | 16 | K | 2 |  |  |  | ROZPOCET | 0 | 0 | 0 | 0 | 0 | 1 | 0 | 16 | -324509579
| VV |  | Půdorys 2.NP-4.NP bourací práce | [15 empty] | VV | 2 | 1 | True | 0 | ROZPOCET
| VV |  | 3,45*2,62*3-1,35*2,1*3 |  | 18.612 | [13 empty] | VV | 2 | 2 | True | 1 | ROZPOCET
96 | K | 998762102 | Přesun hmot tonážní pro kce tesařské v objektech v do 12 m | t | 0.485 |  | 0 | CS ÚRS 2014 01 |  |  | základní |  | 0 | 0 | 0 | 0 | 0 | 16 | K | 2 |  |  |  | ROZPOCET | 0 | 0 | 0 | 0 | 0 | 1 | 0 | 16 | 1875949494
| D | 764 | Konstrukce klempířské |  |  |  | 0 | [5 empty] | 0 |  | 0.4593 |  | 0.60403 | 2 | D | 1 |  |  |  | ROZPOCET | [6 empty] | 0
97 | K | 762991R | D+M ukončujícího T-kusu na lodžiích | m | 10.5 |  | 0 |  |  |  | základní |  | 0 | 0 | 0 | 0 | 0 | 16 | K | 2 |  |  |  | ROZPOCET | 0 | 0 | 0 | 0 | 0 | 1 | 0 | 16 | 404472998
| VV |  | Půdorys 2.NP-4.NP NS,Řez C-C, Detail B | [15 empty] | VV | 2 | 1 | True | 0 | ROZPOCET
| VV |  | 3*3,5 |  | 10.5 | [13 empty] | VV | 2 | 2 | True | 1 | ROZPOCET
98 | K | 764001821 | Demontáž krytiny ze svitků nebo tabulí do suti | m2 | 37.8 |  | 0 | CS ÚRS 2014 01 |  |  | základní |  | 0 | 0 | 0 | 0.00594 | 0.22453 | 16 | K | 2 |  |  |  | ROZPOCET | 0 | 0 | 0 | 0 | 0 | 1 | 0 | 16 | 741334644
| VV |  | Klempířské výrobky | [15 empty] | VV | 2 | 1 | True | 0 | ROZPOCET
| VV |  | "Z05"14*1,5*1,8 |  | 37.8 | [13 empty] | VV | 2 | 2 | True | 1 | ROZPOCET
99 | K | 764002851 | Demontáž oplechování parapetů do suti | m | 130.44 |  | 0 | CS ÚRS 2014 01 |  |  | základní |  | 0 | 0 | 0 | 0.00167 | 0.21783 | 16 | K | 2 |  |  |  | ROZPOCET | 0 | 0 | 0 | 0 | 0 | 1 | 0 | 16 | 578378414
| VV |  | Klempířské výrobky | [15 empty] | VV | 2 | 1 | True | 0 | ROZPOCET
| VV |  | "K01"56*2 |  | 112 | [13 empty] | VV | 2 | 2 | True | 0 | ROZPOCET
| VV |  | "K02"8*1,5 |  | 12 | [13 empty] | VV | 2 | 2 | True | 0 | ROZPOCET
| VV |  | "K03"1*1,8 |  | 1.8 | [13 empty] | VV | 2 | 2 | True | 0 | ROZPOCET
| VV |  | "K04"4*1,16 |  | 4.64 | [13 empty] | VV | 2 | 2 | True | 0 | ROZPOCET
| VV |  | Součet |  | 130.44 | [13 empty] | VV | 2 | 4 | True | 1 | ROZPOCET
100 | K | 764002871 | Demontáž lemování zdí do suti | m | 92.38 |  | 0 | CS ÚRS 2014 01 |  |  | základní |  | 0 | 0 | 0 | 0.00175 | 0.16167 | 16 | K | 2 |  |  |  | ROZPOCET | 0 | 0 | 0 | 0 | 0 | 1 | 0 | 16 | -1239680433
| VV |  | Klempířské výrobky | [15 empty] | VV | 2 | 1 | True | 0 | ROZPOCET
| VV |  | "K07"92,38 |  | 92.38 | [13 empty] | VV | 2 | 2 | True | 1 | ROZPOCET
101 | K | 764214603R | Oplechování horních ploch a atik bez rohů z poplastovaného plechu tl.0,7mm, mechanicky kotvené rš 250 mm | m | 92.4 |  | 0 |  |  |  | základní |  | 0 | 0.00222 | 0.20513 | 0 | 0 | 16 | K | 2 |  |  |  | ROZPOCET | 0 | 0 | 0 | 0 | 0 | 1 | 0 | 16 | 918929153
| VV |  | Klempířské výrobky | [15 empty] | VV | 2 | 1 | True | 0 | ROZPOCET
| VV |  | "K07"92,4 |  | 92.4 | [13 empty] | VV | 2 | 2 | True | 1 | ROZPOCET
102 | K | 76424604R | Oplechování rovných parapetů mechanicky kotvené z TiZn předzvětralého plechu tl.0,7mm, rš 340 mm | m | 128.8 |  | 0 |  |  |  | základní |  | 0 | 0.00197 | 0.25374 | 0 | 0 | 16 | K | 2 |  |  |  | ROZPOCET | 0 | 0 | 0 | 0 | 0 | 1 | 0 | 16 | -1373328780
| VV |  | Klempířské výrobky | [15 empty] | VV | 2 | 1 | True | 0 | ROZPOCET
| VV |  | "K01"56*2 |  | 112 | [13 empty] | VV | 2 | 2 | True | 0 | ROZPOCET
| VV |  | "K02"1,5*8 |  | 12 | [13 empty] | VV | 2 | 2 | True | 0 | ROZPOCET
| VV |  | "K04"4*1,2 |  | 4.8 | [13 empty] | VV | 2 | 2 | True | 0 | ROZPOCET
| VV |  | Součet |  | 128.8 | [13 empty] | VV | 2 | 4 | True | 1 | ROZPOCET
103 | K | 764246401 | Oplechování rovných parapetů mechanicky kotvené z TiZn předzvětralého plechu tl.0,7mm, rš 150 mm | m | 1.8 |  | 0 | CS ÚRS 2014 01 |  |  | základní |  | 0 | 0.00024 | 0.000432 | 0 | 0 | 16 | K | 2 |  |  |  | ROZPOCET | 0 | 0 | 0 | 0 | 0 | 1 | 0 | 16 | -942019371
| VV |  | Klempířské výrobky | [15 empty] | VV | 2 | 1 | True | 0 | ROZPOCET
| VV |  | "K03"1,8 |  | 1.8 | [13 empty] | VV | 2 | 2 | True | 1 | ROZPOCET
104 | K | 998764102 | Přesun hmot tonážní pro konstrukce klempířské v objektech v do 12 m | t | 0.459 |  | 0 | CS ÚRS 2014 01 |  |  | základní |  | 0 | 0 | 0 | 0 | 0 | 16 | K | 2 |  |  |  | ROZPOCET | 0 | 0 | 0 | 0 | 0 | 1 | 0 | 16 | 1129197191
| D | 766 | Konstrukce truhlářské |  |  |  | 0 | [5 empty] | 0 |  | 2.2685 |  | 0.3917 | 2 | D | 1 |  |  |  | ROZPOCET | [6 empty] | 0
105 | K | 766441821 | Demontáž parapetních desek dřevěných, laminovaných šířky do 30 cm délky přes 1,0 m | kus | 70 |  | 0 | CS ÚRS 2014 01 |  |  | základní |  | 0 | 0 | 0 | 0.005 | 0.35 | 16 | K | 2 |  |  |  | ROZPOCET | 0 | 0 | 0 | 0 | 0 | 1 | 0 | 16 | -198377717
| VV |  | Tabulka oken | [15 empty] | VV | 2 | 1 | True | 0 | ROZPOCET
| VV |  | "O02"31 |  | 31 | [13 empty] | VV | 2 | 2 | True | 0 | ROZPOCET
| VV |  | "O03"8 |  | 8 | [13 empty] | VV | 2 | 2 | True | 0 | ROZPOCET
| VV |  | "O05"31 |  | 31 | [13 empty] | VV | 2 | 2 | True | 0 | ROZPOCET
| VV |  | Součet |  | 70 | [13 empty] | VV | 2 | 4 | True | 1 | ROZPOCET
106 | K | 766621211 | Montáž oken zdvojených otevíravých výšky do 1,5m s rámem do zdiva | m2 | 111 |  | 0 | CS ÚRS 2014 01 |  |  | základní |  | 0 | 0.00025 | 0.02775 | 0 | 0 | 16 | K | 2 |  |  |  | ROZPOCET | 0 | 0 | 0 | 0 | 0 | 1 | 0 | 16 | 1075603535
| VV |  | Tabulka oken a dveří | [15 empty] | VV | 2 | 1 | True | 0 | ROZPOCET
| VV |  | "O02"28*2*1,5 |  | 84 | [13 empty] | VV | 2 | 2 | True | 0 | ROZPOCET
| VV |  | "O03"8*1,5*1,5 |  | 18 | [13 empty] | VV | 2 | 2 | True | 0 | ROZPOCET
| VV |  | "O05"3*2*1,5 |  | 9 | [13 empty] | VV | 2 | 2 | True | 0 | ROZPOCET
| VV |  | Součet |  | 111 | [13 empty] | VV | 2 | 4 | True | 1 | ROZPOCET
107 | M | 611400260 | okno plastové jednokřídlé vyklápěcí 150 x 150 cm,popis dle tabulky oken,U=WK/m2 - O03 | kus | 8 |  | 0 | CS ÚRS 2014 01 |  |  | základní |  | 0 | 0.0389 | 0.3112 | 0 | 0 | 32 | M | 2 |  |  |  | ROZPOCET | 0 | 0 | 0 | 0 | 0 | 1 | 0 | 16 | 489333203
| VV |  | Tabulka oken a dveří | [15 empty] | VV | 2 | 1 | True | 0 | ROZPOCET
| VV |  | "O03"8 |  | 8 | [13 empty] | VV | 2 | 2 | True | 1 | ROZPOCET
108 | M | 611400340R | okno plastové trojkřídlé otvíravé vyklápěcí+otvíravé+otvíravé a vyklápěcí 200x150 cm,popis dle tabulky,U=WK/m2 -O02,O05 | kus | 31 |  | 0 |  |  |  | základní |  | 0 | 0.0544 | 1.6864 | 0 | 0 | 32 | M | 2 |  |  |  | ROZPOCET | 0 | 0 | 0 | 0 | 0 | 1 | 0 | 16 | -1419053086
| VV |  | Tabulka oken a dveří | [15 empty] | VV | 2 | 1 | True | 0 | ROZPOCET
| VV |  | "O02"28 |  | 28 | [13 empty] | VV | 2 | 2 | True | 0 | ROZPOCET
| VV |  | "O05"3 |  | 3 | [13 empty] | VV | 2 | 2 | True | 0 | ROZPOCET
| VV |  | Součet |  | 31 | [13 empty] | VV | 2 | 4 | True | 1 | ROZPOCET
109 | K | 766622861 | Vyvěšení nebo zavěšení křídel dřevěných nebo plastových okenních do 1,5 m2 | kus | 200 |  | 0 | CS ÚRS 2014 01 |  |  | základní |  | 0 | 0 | 0 | 0 | 0 | 16 | K | 2 |  |  |  | ROZPOCET | 0 | 0 | 0 | 0 | 0 | 1 | 0 | 16 | 1093468081
| VV |  | Tabulka oken a dveří | [15 empty] | VV | 2 | 1 | True | 0 | ROZPOCET
| VV |  | "O02"31*3 |  | 93 | [13 empty] | VV | 2 | 2 | True | 0 | ROZPOCET
| VV |  | "O03"8*1 |  | 8 | [13 empty] | VV | 2 | 2 | True | 0 | ROZPOCET
| VV |  | "O05"3*31 |  | 93 | [13 empty] | VV | 2 | 2 | True | 0 | ROZPOCET
| VV |  | Půdorys 2.NP-4.NP SS | [15 empty] | VV | 2 | 1 | True | 0 | ROZPOCET
| VV |  | "balkonové veře"3*2 |  | 6 | [13 empty] | VV | 2 | 2 | True | 0 | ROZPOCET
| VV |  | Součet |  | 200 | [13 empty] | VV | 2 | 4 | True | 1 | ROZPOCET
110 | K | 766671301R | Výlez na střechu izolovaný vč.oplechování r.1,3x1,02m,U=1,5WK/m | kus | 1 |  | 0 |  |  |  | základní |  | 0 | 0.0165 | 0.0165 | 0 | 0 | 16 | K | 2 |  |  |  | ROZPOCET | 0 | 0 | 0 | 0 | 0 | 1 | 0 | 16 | 731583676
| VV |  | Klempířské výrobky | [15 empty] | VV | 2 | 1 | True | 0 | ROZPOCET
| VV |  | "K06"1 |  | 1 | [13 empty] | VV | 2 | 2 | True | 1 | ROZPOCET
111 | K | 766673810R | Demontáž výlezu na střeše | kus | 1 |  | 0 |  |  |  | základní |  | 0 | 0 | 0 | 0.0417 | 0.0417 | 16 | K | 2 |  |  |  | ROZPOCET | 0 | 0 | 0 | 0 | 0 | 1 | 0 | 16 | -1587079282
112 | K | 766694112 | Montáž parapetních desek dřevěných tl.1,8mm, laminovaných šířky do 30 cm délky do 1,6 m | kus | 8 |  | 0 | CS ÚRS 2014 01 |  |  | základní |  | 0 | 0 | 0 | 0 | 0 | 16 | K | 2 |  |  |  | ROZPOCET | 0 | 0 | 0 | 0 | 0 | 1 | 0 | 16 | -1221970049
| VV |  | Tabulka oken | [15 empty] | VV | 2 | 1 | True | 0 | ROZPOCET
| VV |  | "O03"8 |  | 8 | [13 empty] | VV | 2 | 2 | True | 1 | ROZPOCET
113 | K | 766694113 | Montáž parapetních desek dřevěných tl.1,8mm, laminovaných šířky do 30 cm délky do 2,6 m | kus | 31 |  | 0 | CS ÚRS 2014 01 |  |  | základní |  | 0 | 0 | 0 | 0 | 0 | 16 | K | 2 |  |  |  | ROZPOCET | 0 | 0 | 0 | 0 | 0 | 1 | 0 | 16 | -286988915
| VV |  | Tabulka oken | [15 empty] | VV | 2 | 1 | True | 0 | ROZPOCET
| VV |  | "O02"28 |  | 28 | [13 empty] | VV | 2 | 2 | True | 0 | ROZPOCET
| VV |  | "O05"3 |  | 3 | [13 empty] | VV | 2 | 2 | True | 0 | ROZPOCET
| VV |  | Součet |  | 31 | [13 empty] | VV | 2 | 4 | True | 1 | ROZPOCET
114 | M | 607941210 | koncovka PVC k parapetním deskám 600 mm | kus | 78 |  | 0 | CS ÚRS 2014 01 |  |  | základní |  | 0 | 6e-05 | 0.00468 | 0 | 0 | 32 | M | 2 |  |  |  | ROZPOCET | 0 | 0 | 0 | 0 | 0 | 1 | 0 | 16 | 220309953
| VV |  | Tabulka oken | [15 empty] | VV | 2 | 1 | True | 0 | ROZPOCET
| VV |  | "O02"28*2 |  | 56 | [13 empty] | VV | 2 | 2 | True | 0 | ROZPOCET
| VV |  | "O03"8*2 |  | 16 | [13 empty] | VV | 2 | 2 | True | 0 | ROZPOCET
| VV |  | "O05"3*2 |  | 6 | [13 empty] | VV | 2 | 2 | True | 0 | ROZPOCET
| VV |  | Součet |  | 78 | [13 empty] | VV | 2 | 4 | True | 1 | ROZPOCET
115 | M | 607941010 | deska parapetní dřevotřísková vnitřní 0,2 x 1 m | m | 74 |  | 0 | CS ÚRS 2014 01 |  |  | základní |  | 0 | 0.003 | 0.222 | 0 | 0 | 32 | M | 2 |  |  |  | ROZPOCET | 0 | 0 | 0 | 0 | 0 | 1 | 0 | 16 | -1075362476
| VV |  | Tabulka oken | [15 empty] | VV | 2 | 1 | True | 0 | ROZPOCET
| VV |  | "O02"28*2 |  | 56 | [13 empty] | VV | 2 | 2 | True | 0 | ROZPOCET
| VV |  | "O03"8*1,5 |  | 12 | [13 empty] | VV | 2 | 2 | True | 0 | ROZPOCET
| VV |  | "O05"3*2 |  | 6 | [13 empty] | VV | 2 | 2 | True | 0 | ROZPOCET
| VV |  | Součet |  | 74 | [13 empty] | VV | 2 | 4 | True | 1 | ROZPOCET
116 | K | 998766102 | Přesun hmot tonážní pro konstrukce truhlářské v objektech v do 12 m | t | 2.269 |  | 0 | CS ÚRS 2014 01 |  |  | základní |  | 0 | 0 | 0 | 0 | 0 | 16 | K | 2 |  |  |  | ROZPOCET | 0 | 0 | 0 | 0 | 0 | 1 | 0 | 16 | -42875550
| D | 767 | Konstrukce zámečnické |  |  |  | 0 | [5 empty] | 0 |  | 0.31021 |  | 0.646 | 2 | D | 1 |  |  |  | ROZPOCET | [6 empty] | 0
117 | K | 767161111 | Montáž zábradlí rovného z trubek do zdi hmotnosti do 20 kg | m | 10.5 |  | 0 | CS ÚRS 2014 01 |  |  | základní |  | 0 | 6e-05 | 0.00063 | 0 | 0 | 16 | K | 2 |  |  |  | ROZPOCET | 0 | 0 | 0 | 0 | 0 | 1 | 0 | 16 | 1310062247
| VV |  | Zámečnické výrobky | [15 empty] | VV | 2 | 1 | True | 0 | ROZPOCET
| VV |  | "Z02"3,5*3 |  | 10.5 | [13 empty] | VV | 2 | 2 | True | 1 | ROZPOCET
118 | M | 159711120R | tahokov komaxid, díry 8x8mm, tl.1,5mm, vč.rámu z ocel.jeklů 40/40/2mm | m2 | 11.55 |  | 0 |  |  |  | základní |  | 0 | 0.00628 | 0.072534 | 0 | 0 | 32 | M | 2 |  |  |  | ROZPOCET | 0 | 0 | 0 | 0 | 0 | 1 | 0 | 16 | 1196352068
| VV |  | Zámečnické výrobky | [15 empty] | VV | 2 | 1 | True | 0 | ROZPOCET
| VV |  | "Z02"3*3,5*1,1 |  | 11.55 | [13 empty] | VV | 2 | 2 | True | 1 | ROZPOCET
119 | K | 767161813 | Demontáž zábradlí rovného nerozebíratelného hmotnosti 1m zábradlí do 20 kg | m | 21 |  | 0 | CS ÚRS 2014 01 |  |  | základní |  | 0 | 0 | 0 | 0.016 | 0.336 | 16 | K | 2 |  |  |  | ROZPOCET | 0 | 0 | 0 | 0 | 0 | 1 | 0 | 16 | -1236731395
| VV |  | Zámečnické výrobky | [15 empty] | VV | 2 | 1 | True | 0 | ROZPOCET
| VV |  | "Z02"3,5*3 |  | 10.5 | [13 empty] | VV | 2 | 2 | True | 0 | ROZPOCET
| VV |  | "na bouraných lodžiích"3*3,5 |  | 10.5 | [13 empty] | VV | 2 | 2 | True | 0 | ROZPOCET
| VV |  | Součet |  | 21 | [13 empty] | VV | 2 | 4 | True | 1 | ROZPOCET
120 | K | 767662110 | Montáž mříží pevných šroubovaných | m2 | 15 |  | 0 | CS ÚRS 2014 01 |  |  | základní |  | 0 | 1e-05 | 0.00015 | 0 | 0 | 16 | K | 2 |  |  |  | ROZPOCET | 0 | 0 | 0 | 0 | 0 | 1 | 0 | 16 | 1932700871
| VV |  | Zámečnické výrobky | [15 empty] | VV | 2 | 1 | True | 0 | ROZPOCET
| VV |  | "Z03"5*2*1,5 |  | 15 | [13 empty] | VV | 2 | 2 | True | 1 | ROZPOCET
121 | M | 132112400R | tyč ocelová kruhová,vč.nátěru kovářskou černí | t | 0.227 |  | 0 |  |  |  | základní |  | 0 | 1 | 0.227 | 0 | 0 | 32 | M | 2 |  |  |  | ROZPOCET | 0 | 0 | 0 | 0 | 0 | 1 | 0 | 16 | -1158772385
| VV |  | Zámečnické výrobky | [15 empty] | VV | 2 | 1 | True | 0 | ROZPOCET
| VV |  | "Z03"2*1,5*5*15*0,001*1,01 |  | 0.227 | [13 empty] | VV | 2 | 2 | True | 1 | ROZPOCET
122 | K | 767691822 | Vyvěšení nebo zavěšení kovových křídel dveří do 2 m2 | kus | 4 |  | 0 | CS ÚRS 2014 01 |  |  | základní |  | 0 | 0 | 0 | 0 | 0 | 16 | K | 2 |  |  |  | ROZPOCET | 0 | 0 | 0 | 0 | 0 | 1 | 0 | 16 | -563033207
| VV |  | Tabulka oken a dveří | [15 empty] | VV | 2 | 1 | True | 0 | ROZPOCET
| VV |  | "01"2*2 |  | 4 | [13 empty] | VV | 2 | 2 | True | 1 | ROZPOCET
123 | K | 767991R | D+M nových hliníkových posuvných automatických dveří r.2500/2100mm,U=1,7WK/m2 -01,vč.pohonu | kus | 2 |  | 0 |  |  |  | základní |  | 0 | 0 | 0 | 0 | 0 | 16 | K | 2 |  |  |  | ROZPOCET | 0 | 0 | 0 | 0 | 0 | 1 | 0 | 16 | -1293496053
| VV |  | Tabulka zámečnických výrobků | [15 empty] | VV | 2 | 1 | True | 0 | ROZPOCET
| VV |  | "01"2 |  | 2 | [13 empty] | VV | 2 | 2 | True | 1 | ROZPOCET
124 | K | 767995113 | Montáž atypických zámečnických konstrukcí hmotnosti do 20 kg | kg | 15 |  | 0 | CS ÚRS 2014 01 |  |  | základní |  | 0 | 6e-05 | 0.0009 | 0 | 0 | 16 | K | 2 |  |  |  | ROZPOCET | 0 | 0 | 0 | 0 | 0 | 1 | 0 | 16 | -832949894
| VV |  | Zámečnické výrobky | [15 empty] | VV | 2 | 1 | True | 0 | ROZPOCET
| VV |  | "Z01"15 |  | 15 | [13 empty] | VV | 2 | 2 | True | 1 | ROZPOCET
125 | M | 592271420 | pororošt pozinkovaný,100x14,9x2 cm | kus | 3 |  | 0 | CS ÚRS 2014 01 |  |  | základní |  | 0 | 0.003 | 0.009 | 0 | 0 | 32 | M | 2 |  |  |  | ROZPOCET | 0 | 0 | 0 | 0 | 0 | 1 | 0 | 16 | 1556233361
| VV |  | Zámečnické výrobky | [15 empty] | VV | 2 | 1 | True | 0 | ROZPOCET
| VV |  | "Z01"3 |  | 3 | [13 empty] | VV | 2 | 2 | True | 1 | ROZPOCET
126 | K | 767996701 | Demontáž atypických zámečnických konstrukcí řezáním hmotnosti jednotlivých dílů do 50 kg | kg | 310 |  | 0 | CS ÚRS 2014 01 |  |  | základní |  | 0 | 0 | 0 | 0.001 | 0.31 | 16 | K | 2 |  |  |  | ROZPOCET | 0 | 0 | 0 | 0 | 0 | 1 | 0 | 16 | -284918170
| VV |  | Zámečnické výrobky | [15 empty] | VV | 2 | 1 | True | 0 | ROZPOCET
| VV |  | "Z01"10*1 |  | 10 | [13 empty] | VV | 2 | 2 | True | 0 | ROZPOCET
| VV |  | "Z03"5*60 |  | 300 | [13 empty] | VV | 2 | 2 | True | 0 | ROZPOCET
| VV |  | Součet |  | 310 | [13 empty] | VV | 2 | 4 | True | 1 | ROZPOCET
127 | K | 998767102 | Přesun hmot tonážní pro zámečnické konstrukce v objektech v do 12 m | t | 2.31 |  | 0 | CS ÚRS 2014 01 |  |  | základní |  | 0 | 0 | 0 | 0 | 0 | 16 | K | 2 |  |  |  | ROZPOCET | 0 | 0 | 0 | 0 | 0 | 1 | 0 | 16 | -1059579446
| D | 771 | Podlahy z dlaždic |  |  |  | 0 | [5 empty] | 0 |  | 0.40748 |  | 0 | 2 | D | 1 |  |  |  | ROZPOCET | [6 empty] | 0
128 | K | 771474113 | Montáž soklíků z dlaždic keramických rovných flexibilní lepidlo v do 120 mm | m | 28.56 |  | 0 | CS ÚRS 2014 01 |  |  | základní |  | 0 | 0.00062 | 0.017707 | 0 | 0 | 16 | K | 2 |  |  |  | ROZPOCET | 0 | 0 | 0 | 0 | 0 | 1 | 0 | 16 | 529994389
| VV |  | Půdorys 2.NP-4.NP NS,Řez C-C | [15 empty] | VV | 2 | 1 | True | 0 | ROZPOCET
| VV |  | "na lodžiích"3*(2,8+2*0,8-0,88) |  | 10.56 | [13 empty] | VV | 2 | 2 | True | 0 | ROZPOCET
| VV |  | 18 |  | 18 | [13 empty] | VV | 2 | 2 | True | 0 | ROZPOCET
| VV |  | Součet |  | 28.56 | [13 empty] | VV | 2 | 4 | True | 1 | ROZPOCET
129 | K | 771574116 | Montáž podlah keramických režných hladkých lepených flexibilním lepidlem do 25 ks/m2 | m2 | 9.5 |  | 0 | CS ÚRS 2014 01 |  |  | základní |  | 0 | 0.0035 | 0.03325 | 0 | 0 | 16 | K | 2 |  |  |  | ROZPOCET | 0 | 0 | 0 | 0 | 0 | 1 | 0 | 16 | -1161821006
| VV |  | Půdorys 2.NP-4.NP navržený stav | [15 empty] | VV | 2 | 1 | True | 0 | ROZPOCET
| VV |  | 9,5 |  | 9.5 | [13 empty] | VV | 2 | 2 | True | 1 | ROZPOCET
130 | M | 597610000 | dlažba keramická | m2 | 12.826 |  | 0 | CS ÚRS 2014 01 |  |  | základní |  | 0 | 0.0118 | 0.15135 | 0 | 0 | 32 | M | 2 |  |  |  | ROZPOCET | 0 | 0 | 0 | 0 | 0 | 1 | 0 | 16 | 1145275977
| VV |  | 9,5*1,1+18*0,12*1,1 |  | 12.826 | [13 empty] | VV | 2 | 2 | True | 1 | ROZPOCET
131 | K | 771574131 | Montáž podlah keramických režných protiskluzných lepených flexibilním lepidlem do 50 ks/m2 | m2 | 7.2 |  | 0 | CS ÚRS 2014 01 |  |  | základní |  | 0 | 0.00392 | 0.028224 | 0 | 0 | 16 | K | 2 |  |  |  | ROZPOCET | 0 | 0 | 0 | 0 | 0 | 1 | 0 | 16 | -1669518255
| VV |  | 7,2 |  | 7.2 | [13 empty] | VV | 2 | 2 | True | 1 | ROZPOCET
132 | M | 597614110 | dlaždice keramické slinuté neglazované mrazuvzdorné protiskluz | m2 | 9.082 |  | 0 | CS ÚRS 2014 01 |  |  | základní |  | 0 | 0.0192 | 0.17437 | 0 | 0 | 32 | M | 2 |  |  |  | ROZPOCET | 0 | 0 | 0 | 0 | 0 | 1 | 0 | 16 | -1120837513
| VV |  | "podlaha"7,2*1,1 |  | 7.92 | [13 empty] | VV | 2 | 2 | True | 0 | ROZPOCET
| VV |  | "sokl"10,56*0,1*1,1 |  | 1.162 | [13 empty] | VV | 2 | 2 | True | 0 | ROZPOCET
| VV |  | Součet |  | 9.082 | [13 empty] | VV | 2 | 4 | True | 1 | ROZPOCET
133 | K | 771579191 | Příplatek k montáž podlah keramických za plochu do 5 m2 | m2 | 16.7 |  | 0 | CS ÚRS 2014 01 |  |  | základní |  | 0 | 0 | 0 | 0 | 0 | 16 | K | 2 |  |  |  | ROZPOCET | 0 | 0 | 0 | 0 | 0 | 1 | 0 | 16 | -932503604
| VV |  | 7,2+9,5 |  | 16.7 | [13 empty] | VV | 2 | 2 | True | 1 | ROZPOCET
134 | K | 771579197 | Příplatek k montáž podlah keramických za lepení dvousložkovým lepidlem | m2 | 16.7 |  | 0 | CS ÚRS 2014 01 |  |  | základní |  | 0 | 0 | 0 | 0 | 0 | 16 | K | 2 |  |  |  | ROZPOCET | 0 | 0 | 0 | 0 | 0 | 1 | 0 | 16 | 1312557782
| VV |  | 16,7 |  | 16.7 | [13 empty] | VV | 2 | 2 | True | 1 | ROZPOCET
135 | K | 771591171 | Montáž profilu ukončujícího pro plynulý přechod (dlažby s kobercem apod.) | m | 3 |  | 0 | CS ÚRS 2014 01 |  |  | základní |  | 0 | 0.0002 | 0.0006 | 0 | 0 | 16 | K | 2 |  |  |  | ROZPOCET | 0 | 0 | 0 | 0 | 0 | 1 | 0 | 16 | 536593445
| VV |  | Půorys 2.NP-4.NP navržený stav | [15 empty] | VV | 2 | 1 | True | 0 | ROZPOCET
| VV |  | 3 |  | 3 | [13 empty] | VV | 2 | 2 | True | 1 | ROZPOCET
136 | M | 283186750 | lišta AL přírodní hliník 6000 mm | m | 3.3 |  | 0 | CS ÚRS 2014 01 |  |  | základní |  | 0 | 0.0006 | 0.00198 | 0 | 0 | 32 | M | 2 |  |  |  | ROZPOCET | 0 | 0 | 0 | 0 | 0 | 1 | 0 | 16 | -623004819
| VV |  | 3*1,1 "Přepočtené koeficientem množství |  | 3.3 | [13 empty] | VV | 2 | 2 | True | 1 | ROZPOCET
137 | K | 998771102 | Přesun hmot tonážní pro podlahy z dlaždic v objektech v do 12 m | t | 0.407 |  | 0 | CS ÚRS 2014 01 |  |  | základní |  | 0 | 0 | 0 | 0 | 0 | 16 | K | 2 |  |  |  | ROZPOCET | 0 | 0 | 0 | 0 | 0 | 1 | 0 | 16 | -42011717
| D | 783 | Dokončovací práce - nátěry |  |  |  | 0 | [5 empty] | 0 |  | 0.0009504 |  | 0 | 2 | D | 1 |  |  |  | ROZPOCET | [6 empty] | 0
138 | K | 783201811 | Odstranění nátěrů ze zámečnických konstrukcí oškrabáním | m2 | 1.44 |  | 0 | CS ÚRS 2014 01 |  |  | základní |  | 0 | 0 | 0 | 0 | 0 | 16 | K | 2 |  |  |  | ROZPOCET | 0 | 0 | 0 | 0 | 0 | 1 | 0 | 16 | 1858490435
| VV |  | Ostatní výrobky | [15 empty] | VV | 2 | 1 | True | 0 | ROZPOCET
| VV |  | "OV01"1,2*0,6*2 |  | 1.44 | [13 empty] | VV | 2 | 2 | True | 1 | ROZPOCET
139 | K | 783221112 | Nátěry syntetické KDK barva dražší lesklý povrch 1x antikorozní, 1x základní, 2x email | m2 | 1.44 |  | 0 | CS ÚRS 2014 01 |  |  | základní |  | 0 | 0.00066 | 0.0009504 | 0 | 0 | 16 | K | 2 |  |  |  | ROZPOCET | 0 | 0 | 0 | 0 | 0 | 1 | 0 | 16 | -2118408241
| VV |  | 1,44 |  | 1.44 | [13 empty] | VV | 2 | 2 | True | 1 | ROZPOCET
| D | 784 | Dokončovací práce - malby a tapety |  |  |  | 0 | [5 empty] | 0 |  | 0.12536 |  | 0 | 2 | D | 1 |  |  |  | ROZPOCET | [6 empty] | 0
140 | K | 784181101 | Základní akrylátová jednonásobná penetrace podkladu v místnostech výšky do 3,80m | m2 | 272.517 |  | 0 | CS ÚRS 2014 01 |  |  | základní |  | 0 | 0.0002 | 0.054503 | 0 | 0 | 16 | K | 2 |  |  |  | ROZPOCET | 0 | 0 | 0 | 0 | 0 | 1 | 0 | 16 | 537750584
| VV |  | "kolem oken a dveří"250,2 |  | 250.2 | [13 empty] | VV | 2 | 2 | True | 0 | ROZPOCET
| VV |  | "nová stěna na schodišti"22,317 |  | 22.317 | [13 empty] | VV | 2 | 2 | True | 0 | ROZPOCET
| VV |  | Součet |  | 272.517 | [13 empty] | VV | 2 | 4 | True | 1 | ROZPOCET
141 | K | 784211101 | Dvojnásobné bílé malby ze směsí za mokra výborně otěruvzdorných v místnostech výšky do 3,80 m | m2 | 272.517 |  | 0 | CS ÚRS 2014 01 |  |  | základní |  | 0 | 0.00026 | 0.070854 | 0 | 0 | 16 | K | 2 |  |  |  | ROZPOCET | 0 | 0 | 0 | 0 | 0 | 1 | 0 | 16 | 950583012
| VV |  | 272,517 |  | 272.517 | [13 empty] | VV | 2 | 2 | True | 1 | ROZPOCET
| D | 786 | Dokončovací práce - čalounické úpravy |  |  |  | 0 | [5 empty] | 0 |  | 1.9177 |  | 0 | 2 | D | 1 |  |  |  | ROZPOCET | [6 empty] | 0
142 | K | 786624111R | Montáž horizontální žaluzie do oken zdvojených dřevěných otevíravých, sklápěcích a vyklápěcích | m2 | 192.872 |  | 0 |  |  |  | základní |  | 0 | 0 | 0 | 0 | 0 | 16 | K | 2 |  |  |  | ROZPOCET | 0 | 0 | 0 | 0 | 0 | 1 | 0 | 16 | -211418492
| VV |  | Tabulka oken a dveří | [15 empty] | VV | 2 | 1 | True | 0 | ROZPOCET
| VV |  | "O01"28*2*1,5 |  | 84 | [13 empty] | VV | 2 | 2 | True | 0 | ROZPOCET
| VV |  | "O02"31*2*1,5 |  | 93 | [13 empty] | VV | 2 | 2 | True | 0 | ROZPOCET
| VV |  | "O04"4*(0,88*2,4+1,16*1,6) |  | 15.872 | [13 empty] | VV | 2 | 2 | True | 0 | ROZPOCET
| VV |  | Součet |  | 192.872 | [13 empty] | VV | 2 | 4 | True | 1 | ROZPOCET
143 | M | 429729120R | žaluzie horizontální vnitřní v. 1500x600 mm,barva stříbrná -dle popisu v tabulce oken | kus | 177 |  | 0 |  |  |  | základní |  | 0 | 0.0101 | 1.7877 | 0 | 0 | 32 | M | 2 |  |  |  | ROZPOCET | 0 | 0 | 0 | 0 | 0 | 1 | 0 | 16 | 1819789859
| VV |  | Tabulka oken a dveří | [15 empty] | VV | 2 | 1 | True | 0 | ROZPOCET
| VV |  | "O01"28*3 |  | 84 | [13 empty] | VV | 2 | 2 | True | 0 | ROZPOCET
| VV |  | "O02"31*3 |  | 93 | [13 empty] | VV | 2 | 2 | True | 0 | ROZPOCET
| VV |  | Součet |  | 177 | [13 empty] | VV | 2 | 4 | True | 1 | ROZPOCET
144 | M | 429729160R | žaluzie horizontální vnitřní 1000x1400 mm,barva stříbrá - dle popisu v tabulce oken | kus | 4 |  | 0 |  |  |  | základní |  | 0 | 0.0182 | 0.0728 | 0 | 0 | 32 | M | 2 |  |  |  | ROZPOCET | 0 | 0 | 0 | 0 | 0 | 1 | 0 | 16 | -1508153168
| VV |  | Tabulka oken a dveří | [15 empty] | VV | 2 | 1 | True | 0 | ROZPOCET
| VV |  | "O04"4 |  | 4 | [13 empty] | VV | 2 | 2 | True | 1 | ROZPOCET
145 | M | 429729100R | žaluzie horizontální vnitřní 800x2250 mm,barva stříbrná - dle popisu v tabulce oken | kus | 4 |  | 0 |  |  |  | základní |  | 0 | 0.0143 | 0.0572 | 0 | 0 | 32 | M | 2 |  |  |  | ROZPOCET | 0 | 0 | 0 | 0 | 0 | 1 | 0 | 16 | 2072459415
| VV |  | Tabulka oken a dveří | [15 empty] | VV | 2 | 1 | True | 0 | ROZPOCET
| VV |  | "O04"4 |  | 4 | [13 empty] | VV | 2 | 2 | True | 1 | ROZPOCET
146 | K | 998786102 | Přesun hmot tonážní pro čalounické úpravy v objektech v do 12 m | t | 1.918 |  | 0 | CS ÚRS 2014 01 |  |  | základní |  | 0 | 0 | 0 | 0 | 0 | 16 | K | 2 |  |  |  | ROZPOCET | 0 | 0 | 0 | 0 | 0 | 1 | 0 | 16 | -97407750
| D | M | Práce a dodávky M |  |  |  | 0 | [5 empty] | 0 |  | 0 |  | 0 | 3 | D | 0 |  |  |  | ROZPOCET | [6 empty] | 0
| D | 21-M | Elektromontáže |  |  |  | 0 | [5 empty] | 0 |  | 0 |  | 0 | 3 | D | 1 |  |  |  | ROZPOCET | [6 empty] | 0
147 | K | 21991R | Demontáž světla, prodloužení kabeláže a nové ukotvení a zapojení po zateplení objetu | kpl | 2 |  | 0 |  |  |  | základní |  | 0 | 0 | 0 | 0 | 0 | 64 | K | 2 |  |  |  | ROZPOCET | 0 | 0 | 0 | 0 | 0 | 1 | 0 | 64 | -262624923
| VV |  | Pohled výchoní NS | [15 empty] | VV | 2 | 1 | True | 0 | ROZPOCET
| VV |  | "č.3"1 |  | 1 | [13 empty] | VV | 2 | 2 | True | 0 | ROZPOCET
| VV |  | Pohled severní NS | [15 empty] | VV | 2 | 1 | True | 0 | ROZPOCET
| VV |  | "č.1"1 |  | 1 | [13 empty] | VV | 2 | 2 | True | 0 | ROZPOCET
| VV |  | Součet |  | 2 | [13 empty] | VV | 2 | 4 | True | 1 | ROZPOCET
148 | K | 21992R | D+M nového čidla na novou fasádu | kpl | 1 |  | 0 |  |  |  | základní |  | 0 | 0 | 0 | 0 | 0 | 64 | K | 2 |  |  |  | ROZPOCET | 0 | 0 | 0 | 0 | 0 | 1 | 0 | 64 | -1152711963
| VV |  | Pohled severní NS | [15 empty] | VV | 2 | 1 | True | 0 | ROZPOCET
| VV |  | "č.2"1 |  | 1 | [13 empty] | VV | 2 | 2 | True | 1 | ROZPOCET
149 | K | 21993R | Demontáž hromosvodu na střeše a na fasádě objektu -až po měřící svorky a montáž vč.uzemnění, zemních prací a výchozí revize - dle přiloženého položkového rozpočtu | kpl | 1 |  | 0 |  |  |  | základní |  | 0 | 0 | 0 | 0 | 0 | 64 | K | 2 |  |  |  | ROZPOCET | 0 | 0 | 0 | 0 | 0 | 1 | 0 | 64 | -1109757126
| VV |  | 1 |  | 1 | [13 empty] | VV | 2 | 2 | True | 1 | ROZPOCET
150 | K | 21995R | D+M elektrického dopojení vchodových dveří | kpl | 2 |  | 0 |  |  |  | základní |  | 0 | 0 | 0 | 0 | 0 | 64 | K | 2 |  |  |  | ROZPOCET | 0 | 0 | 0 | 0 | 0 | 1 | 0 | 64 | -1297532243
| VV |  | 2 |  | 2 | [13 empty] | VV | 2 | 2 | True | 1 | ROZPOCET

## 2 - SO 02 - Objekty A,B
| List obsahuje: |  | 1) Krycí list soupisu | 2) Rekapitulace |  |  | 3) Soupis prací | Zpět na list: | Rekapitulace stavby
[9 empty] | >> skryté sloupce << | [9 empty] | {e753f2ef-ea6b-4461-84e8-c70705bc1bc4}
2
| KRYCÍ LIST SOUPISU | [8 empty] | v --- níže se nacházejí doplnkové a pomocné údaje k sestavám --- v | [8 empty] | False
Stavba:
Realizace úspor energie - Sokolská 148, 533 54 Rybitví
Objekt:
2 - SO 02 - Objekty A,B
| KSO: |  |  |  |  | CC-CZ:
| Místo: |  | Rybitví |  |  | Datum: | 5.10.2015
| Zadavatel: |  |  |  |  | IČ:
|  | Pardubický kraj |  |  |  | DIČ:
| Uchazeč: |  |  |  |  | IČ:
DIČ:
| Projektant: |  |  |  |  | IČ:
|  | Astalon s.r.o., Hůrka 54,53302 Pardubice |  |  |  | DIČ:
Poznámka:
| Cena bez DPH | [5 empty] | 0
|  |  | Základ daně |  |  | Sazba daně | Výše daně
| DPH | základní | 0 |  |  | 21% | 0
|  | snížená | 0 |  |  | 15% | 0
|  | zákl. přenesená | 0 |  |  | 21% | 0
|  | sníž. přenesená | 0 |  |  | 15% | 0
|  | nulová | 0 |  |  | 0% | 0
| Cena s DPH |  |  | v | CZK |  | 0
REKAPITULACE ČLENĚNÍ SOUPISU PRACÍ
Stavba:
Realizace úspor energie - Sokolská 148, 533 54 Rybitví
Objekt:
2 - SO 02 - Objekty A,B
Místo: |  |  | Rybitví |  |  | Datum: | 5.10.2015
Zadavatel: |  |  | Pardubický kraj |  |  | Projektant: | Astalon s.r.o., Hůrka 54,53302 Pardubice
Uchazeč:
Kód dílu - Popis | [6 empty] | Cena celkem [CZK]
Náklady soupisu celkem | [6 empty] | 0 | [12 empty] | -1
| HSV - Práce a dodávky HSV | [5 empty] | 0
| 1 - Zemní práce | [5 empty] | 0
| 18 - Zemní práce - povrchové úpravy terénu | [5 empty] | 0
| 2 - Zakládání | [5 empty] | 0
| 3 - Svislé a kompletní konstrukce | [5 empty] | 0
| 4 - Vodorovné konstrukce | [5 empty] | 0
| 5 - Komunikace | [5 empty] | 0
| 6 - Úpravy povrchů, podlahy a osazování výplní | [5 empty] | 0
| 8 - Trubní vedení | [5 empty] | 0
| 9 - Ostatní konstrukce a práce-bourání | [5 empty] | 0
| 997 - Přesun sutě | [5 empty] | 0
| 998 - Přesun hmot | [5 empty] | 0
| PSV - Práce a dodávky PSV | [5 empty] | 0
| 711 - Izolace proti vodě, vlhkosti a plynům | [5 empty] | 0
| 712 - Povlakové krytiny | [5 empty] | 0
| 713 - Izolace tepelné | [5 empty] | 0
| 721 - Zdravotechnika - vnitřní kanalizace | [5 empty] | 0
| 762 - Konstrukce tesařské | [5 empty] | 0
| 764 - Konstrukce klempířské | [5 empty] | 0
| 766 - Konstrukce truhlářské | [5 empty] | 0
| 767 - Konstrukce zámečnické | [5 empty] | 0
| 784 - Dokončovací práce - malby a tapety | [5 empty] | 0
| 786 - Dokončovací práce - čalounické úpravy | [5 empty] | 0
| 787 - Dokončovací práce - zasklívání | [5 empty] | 0
| 21-M - Elektromontáže | [5 empty] | 0
| M - Práce a dodávky M | [5 empty] | 0
| 24-M - Montáže vzduchotechnických zařízení | [5 empty] | 0
SOUPIS PRACÍ
Stavba:
Realizace úspor energie - Sokolská 148, 533 54 Rybitví
Objekt:
2 - SO 02 - Objekty A,B
Místo: |  |  | Rybitví |  |  | Datum: | 5.10.2015
Zadavatel: |  |  | Pardubický kraj |  |  | Projektant: | Astalon s.r.o., Hůrka 54,53302 Pardubice
Uchazeč:
PČ | Typ | Kód | Popis | MJ | Množství | J.cena [CZK] | Cena celkem [CZK] | Cenová soustava |  | Poznámka | DPH | J. Nh [h] | Nh celkem [h] | J. hmotnost [t] | Hmotnost celkem [t] | J. suť [t] | Suť Celkem [t]
Náklady soupisu celkem | [6 empty] | 0 | [5 empty] | 0 |  | 106.11 |  | 213.6423 |  | D | -1 | [10 empty] | 0
| D | HSV | Práce a dodávky HSV |  |  |  | 0 | [5 empty] | 0 |  | 80.1674 |  | 149.6345 | 1 | D | 0 |  |  |  | ROZPOCET | [6 empty] | 0
| D | 1 | Zemní práce |  |  |  | 0 | [5 empty] | 0 |  | 24.8462 |  | 13.5842 | 1 | D | 1 |  |  |  | ROZPOCET | [6 empty] | 0
1 | K | 113106121 | Rozebrání dlažeb komunikací pro pěší z betonových dlaždic | m2 | 32.733 |  | 0 | CS ÚRS 2014 01 |  |  | základní |  | 0 | 0 | 0 | 0.255 | 8.3469 | 4 | K | 2 |  |  |  | ROZPOCET | 0 | 0 | 0 | 0 | 0 | 1 | 0 | 4 | 799864497
| VV |  | Schéma okapových chodníčků | [15 empty] | VV | 2 | 1 | True | 0 | ROZPOCET
| VV |  | (15,1+12,3+27,97+3,8+6,295)*0,5 |  | 32.733 | [13 empty] | VV | 2 | 2 | True | 1 | ROZPOCET
2 | K | 113107111 | Odstranění podkladu pl do 50 m2 z kameniva těženého tl 100 mm | m2 | 32.733 |  | 0 | CS ÚRS 2014 01 |  |  | základní |  | 0 | 0 | 0 | 0.16 | 5.2373 | 4 | K | 2 |  |  |  | ROZPOCET | 0 | 0 | 0 | 0 | 0 | 1 | 0 | 4 | -1174101420
| VV |  | 32,733 |  | 32.733 | [13 empty] | VV | 2 | 2 | True | 1 | ROZPOCET
3 | K | 121112112 | Sejmutí ornice tl vrstvy přes 150 mm ručně s vodorovným přemístěním do 50 m | m3 | 29.391 |  | 0 | CS ÚRS 2014 01 |  |  | základní |  | 0 | 0 | 0 | 0 | 0 | 4 | K | 2 |  |  |  | ROZPOCET | 0 | 0 | 0 | 0 | 0 | 1 | 0 | 4 | 1978280153
| VV |  | "pro okapový chodník" 67,955*0,2 |  | 13.591 | [13 empty] | VV | 2 | 2 | True | 0 | ROZPOCET
| VV |  | "pro novou dešťovou kanalizaci"(15+4)*1*0,2+3*20*0,2 |  | 15.8 | [13 empty] | VV | 2 | 2 | True | 0 | ROZPOCET
| VV |  | Součet |  | 29.391 | [13 empty] | VV | 2 | 4 | True | 1 | ROZPOCET
4 | K | 122201101 | Odkopávky a prokopávky nezapažené v hornině tř. 3 objem do 100 m3 | m3 | 21.899 |  | 0 | CS ÚRS 2014 01 |  |  | základní |  | 0 | 0 | 0 | 0 | 0 | 4 | K | 2 |  |  |  | ROZPOCET | 0 | 0 | 0 | 0 | 0 | 1 | 0 | 4 | -1047570570
| VV |  | "nový chodník"67,955*0,25 |  | 16.989 | [13 empty] | VV | 2 | 2 | True | 0 | ROZPOCET
| VV |  | "stávající chodník"32,733*0,15 |  | 4.91 | [13 empty] | VV | 2 | 2 | True | 0 | ROZPOCET
| VV |  | Součet |  | 21.899 | [13 empty] | VV | 2 | 4 | True | 1 | ROZPOCET
5 | K | 122201109 | Příplatek za lepivost u odkopávek v hornině tř. 1 až 3 | m3 | 21.899 |  | 0 | CS ÚRS 2014 01 |  |  | základní |  | 0 | 0 | 0 | 0 | 0 | 4 | K | 2 |  |  |  | ROZPOCET | 0 | 0 | 0 | 0 | 0 | 1 | 0 | 4 | -1833902722
| VV |  | 21,899 |  | 21.899 | [13 empty] | VV | 2 | 2 | True | 1 | ROZPOCET
6 | K | 131201101 | Hloubení jam nezapažených v hornině tř. 3 objemu do 100 m3 | m3 | 22.8 |  | 0 | CS ÚRS 2014 01 |  |  | základní |  | 0 | 0 | 0 | 0 | 0 | 4 | K | 2 |  |  |  | ROZPOCET | 0 | 0 | 0 | 0 | 0 | 1 | 0 | 4 | -2102849366
| VV |  | Schéma okapových chodníčků a vsakování | [15 empty] | VV | 2 | 1 | True | 0 | ROZPOCET
| VV |  | "vsakovací jáma"19*1,2*1 |  | 22.8 | [13 empty] | VV | 2 | 2 | True | 1 | ROZPOCET
7 | K | 131201109 | Příplatek za lepivost u hloubení jam nezapažených v hornině tř. 3 | m3 | 11.4 |  | 0 | CS ÚRS 2014 01 |  |  | základní |  | 0 | 0 | 0 | 0 | 0 | 4 | K | 2 |  |  |  | ROZPOCET | 0 | 0 | 0 | 0 | 0 | 1 | 0 | 4 | -1889270917
| VV |  | 22,8/2 |  | 11.4 | [13 empty] | VV | 2 | 2 | True | 1 | ROZPOCET
8 | K | 132201101 | Hloubení rýh š do 600 mm v hornině tř. 3 objemu do 100 m3 | m3 | 16.185 |  | 0 | CS ÚRS 2014 01 |  |  | základní |  | 0 | 0 | 0 | 0 | 0 | 4 | K | 2 |  |  |  | ROZPOCET | 0 | 0 | 0 | 0 | 0 | 1 | 0 | 4 | -1217240231
| VV |  | Schéma okapových chodníčků a vsakování | [15 empty] | VV | 2 | 1 | True | 0 | ROZPOCET
| VV |  | "pro dešťovou kanalizaci"(14,25+6,5)*0,6*1,3 |  | 16.185 | [13 empty] | VV | 2 | 2 | True | 1 | ROZPOCET
9 | K | 132201109 | Příplatek za lepivost k hloubení rýh š do 600 mm v hornině tř. 3 | m3 | 8.093 |  | 0 | CS ÚRS 2014 01 |  |  | základní |  | 0 | 0 | 0 | 0 | 0 | 4 | K | 2 |  |  |  | ROZPOCET | 0 | 0 | 0 | 0 | 0 | 1 | 0 | 4 | 641467926
| VV |  | 16,185/2 |  | 8.093 | [13 empty] | VV | 2 | 2 | True | 1 | ROZPOCET
10 | K | 162701105 | Vodorovné přemístění do 10000 m výkopku/sypaniny z horniny tř. 1 až 4 | m3 | 21.331 |  | 0 | CS ÚRS 2014 01 |  |  | základní |  | 0 | 0 | 0 | 0 | 0 | 4 | K | 2 |  |  |  | ROZPOCET | 0 | 0 | 0 | 0 | 0 | 1 | 0 | 4 | -1971800577
| VV |  | "výkop"21,899+21,6+16,185 |  | 59.684 | [13 empty] | VV | 2 | 2 | True | 0 | ROZPOCET
| VV |  | "zásyp"-15,103-10,8-12,45 |  | -38.353 | [13 empty] | VV | 2 | 2 | True | 0 | ROZPOCET
| VV |  | Součet |  | 21.331 | [13 empty] | VV | 2 | 4 | True | 1 | ROZPOCET
11 | K | 167101101 | Nakládání výkopku z hornin tř. 1 až 4 do 100 m3 | m3 | 21.331 |  | 0 | CS ÚRS 2014 01 |  |  | základní |  | 0 | 0 | 0 | 0 | 0 | 4 | K | 2 |  |  |  | ROZPOCET | 0 | 0 | 0 | 0 | 0 | 1 | 0 | 4 | -1767423666
| VV |  | 21,331 |  | 21.331 | [13 empty] | VV | 2 | 2 | True | 1 | ROZPOCET
12 | K | 171201201 | Uložení sypaniny na skládky | m3 | 21.331 |  | 0 | CS ÚRS 2014 01 |  |  | základní |  | 0 | 0 | 0 | 0 | 0 | 4 | K | 2 |  |  |  | ROZPOCET | 0 | 0 | 0 | 0 | 0 | 1 | 0 | 4 | 172464068
| VV |  | 21,331 |  | 21.331 | [13 empty] | VV | 2 | 2 | True | 1 | ROZPOCET
13 | K | 171201211 | Poplatek za uložení odpadu ze sypaniny na skládce (skládkovné) | t | 34.13 |  | 0 | CS ÚRS 2014 01 |  |  | základní |  | 0 | 0 | 0 | 0 | 0 | 4 | K | 2 |  |  |  | ROZPOCET | 0 | 0 | 0 | 0 | 0 | 1 | 0 | 4 | -819960729
| VV |  | 21,331*1,6 |  | 34.13 | [13 empty] | VV | 2 | 2 | True | 1 | ROZPOCET
14 | K | 174101101 | Zásyp jam, šachet rýh nebo kolem objektů sypaninou se zhutněním | m3 | 15.103 |  | 0 | CS ÚRS 2014 01 |  |  | základní |  | 0 | 0 | 0 | 0 | 0 | 4 | K | 2 |  |  |  | ROZPOCET | 0 | 0 | 0 | 0 | 0 | 1 | 0 | 4 | -1770446005
| VV |  | Schéma okapových chodníčků | [15 empty] | VV | 2 | 1 | True | 0 | ROZPOCET
| VV |  | "nový chodník"67,95*0,15 |  | 10.193 | [13 empty] | VV | 2 | 2 | True | 0 | ROZPOCET
| VV |  | "stávající chodník"32,733*0,15 |  | 4.91 | [13 empty] | VV | 2 | 2 | True | 0 | ROZPOCET
| VV |  | Součet |  | 15.103 | [13 empty] | VV | 2 | 4 | True | 1 | ROZPOCET
15 | K | 174101101s | Zásyp jam, šachet rýh nebo kolem objektů sypaninou se zhutněním | m3 | 36.21 |  | 0 |  |  |  | základní |  | 0 | 0 | 0 | 0 | 0 | 4 | K | 2 |  |  |  | ROZPOCET | 0 | 0 | 0 | 0 | 0 | 1 | 0 | 4 | 572421612
| VV |  | Schéma okapových chodníčků a vsakování | [15 empty] | VV | 2 | 1 | True | 0 | ROZPOCET
| VV |  | "vsakovací jáma-štěrk"18*1,2*0,6 |  | 12.96 | [13 empty] | VV | 2 | 2 | True | 0 | ROZPOCET
| VV |  | "vsakovací jáma-zemina"18*1,2*0,5 |  | 10.8 | [13 empty] | VV | 2 | 2 | True | 0 | ROZPOCET
| VV |  | "potrubí kanalizace"(13+1,25+6,5)*0,6*1 |  | 12.45 | [13 empty] | VV | 2 | 2 | True | 0 | ROZPOCET
| VV |  | Součet |  | 36.21 | [13 empty] | VV | 2 | 4 | True | 1 | ROZPOCET
16 | K | 622135001 | Vyrovnání podkladu vnějších stěn maltou vápenocementovou (eventualně tmelem) tl do 10 mm (předpoklad 20%) | m2 | 235.901 |  | 0 |  |  |  | základní |  | 0 | 0 | 0 | 0 | 0 | 4 | K | 2 |  |  |  | ROZPOCET | 0 | 0 | 0 | 0 | 0 | 1 | 0 | 4 | -1561771450
17 | M | 583336740 | kamenivo těžené hrubé frakce 16-32 | t | 20.736 |  | 0 | CS ÚRS 2014 01 |  |  | základní |  | 0 | 1 | 20.736 | 0 | 0 | 8 | M | 2 |  |  |  | ROZPOCET | 0 | 0 | 0 | 0 | 0 | 1 | 0 | 4 | -1360183990
| VV |  | 12,96*1,6 |  | 20.736 | [13 empty] | VV | 2 | 2 | True | 1 | ROZPOCET
18 | K | 175101101 | Obsypání potrubí bez prohození sypaniny z hornin tř. 1 až 4 uloženým do 3 m od kraje výkopu | m3 | 2.49 |  | 0 | CS ÚRS 2014 01 |  |  | základní |  | 0 | 0 | 0 | 0 | 0 | 4 | K | 2 |  |  |  | ROZPOCET | 0 | 0 | 0 | 0 | 0 | 1 | 0 | 4 | 1169275945
| VV |  | Schéma okapových chodníčků a vsakování | [15 empty] | VV | 2 | 1 | True | 0 | ROZPOCET
| VV |  | (13+1,25+6,5)*0,2*0,6 |  | 2.49 | [13 empty] | VV | 2 | 2 | True | 1 | ROZPOCET
19 | M | 583312000 | kamenivo těžené zásypový materiál | t | 4.109 |  | 0 | CS ÚRS 2014 01 |  |  | základní |  | 0 | 1 | 4.109 | 0 | 0 | 8 | M | 2 |  |  |  | ROZPOCET | 0 | 0 | 0 | 0 | 0 | 1 | 0 | 4 | -1784578741
| VV |  | 2,49*1,65 |  | 4.109 | [13 empty] | VV | 2 | 2 | True | 1 | ROZPOCET
20 | K | 181301101 | Rozprostření ornice tl vrstvy do 100 mm pl do 500 m2 v rovině nebo ve svahu do 1:5 | m2 | 80.75 |  | 0 | CS ÚRS 2014 01 |  |  | základní |  | 0 | 0 | 0 | 0 | 0 | 4 | K | 2 |  |  |  | ROZPOCET | 0 | 0 | 0 | 0 | 0 | 1 | 0 | 4 | 1278978511
| VV |  | Schéma okapových chodníčků a vsakování | [15 empty] | VV | 2 | 1 | True | 0 | ROZPOCET
| VV |  | (14,25+6,5)*1+20*3 |  | 80.75 | [13 empty] | VV | 2 | 2 | True | 1 | ROZPOCET
| D | 18 | Zemní práce - povrchové úpravy terénu |  |  |  | 0 | [5 empty] | 0 |  | 0.001211 |  | 0 | 1 | D | 2 |  |  |  | ROZPOCET | [6 empty] | 0
21 | K | 181411131 | Založení parkového trávníku výsevem plochy do 1000 m2 v rovině a ve svahu do 1:5 | m2 | 80.75 |  | 0 | CS ÚRS 2014 01 |  |  | základní |  | 0 | 0 | 0 | 0 | 0 | 4 | K | 3 |  |  |  | ROZPOCET | 0 | 0 | 0 | 0 | 0 | 1 | 0 | 4 | 1203575978
| VV |  | 80,75 |  | 80.75 | [13 empty] | VV | 3 | 2 | True | 1 | ROZPOCET
22 | M | 005724100 | osivo směs travní parková | kg | 1.211 |  | 0 | CS ÚRS 2014 01 |  |  | základní |  | 0 | 0.001 | 0.001211 | 0 | 0 | 8 | M | 3 |  |  |  | ROZPOCET | 0 | 0 | 0 | 0 | 0 | 1 | 0 | 4 | -407918901
| VV |  | 80,75*0,015 |  | 1.211 | [13 empty] | VV | 3 | 2 | True | 1 | ROZPOCET
| D | 2 | Zakládání |  |  |  | 0 | [5 empty] | 0 |  | 0.053746 |  | 0 | 1 | D | 1 |  |  |  | ROZPOCET | [6 empty] | 0
23 | K | 213141111 | Zřízení vrstvy z geotextilie v rovině nebo ve sklonu do 1:5 š do 3 m | m2 | 249.98 |  | 0 | CS ÚRS 2014 01 |  |  | základní |  | 0 | 0.0001 | 0.024998 | 0 | 0 | 4 | K | 2 |  |  |  | ROZPOCET | 0 | 0 | 0 | 0 | 0 | 1 | 0 | 4 | 1021395172
| VV |  | Schéma okapových chodníčků | [15 empty] | VV | 2 | 1 | True | 0 | ROZPOCET
| VV |  | "okapový chodník"(7,155+3,515+15,1+12,3+27,97+5,295+25,675+2,4+25,73+16,09+2,4+39,85+3,8+6,295+7,3)*0,8 |  | 160.7 | [13 empty] | VV | 2 | 2 | True | 0 | ROZPOCET
| VV |  | "vsakovací jáma"18*1,2*3+2*1,2*1,2+18*1,2 |  | 89.28 | [13 empty] | VV | 2 | 2 | True | 0 | ROZPOCET
| VV |  | Součet |  | 249.98 | [13 empty] | VV | 2 | 4 | True | 1 | ROZPOCET
24 | M | 693110010 | geotextilie tkaná 100 g/m2 | m2 | 287.477 |  | 0 | CS ÚRS 2014 01 |  |  | základní |  | 0 | 0.0001 | 0.028748 | 0 | 0 | 8 | M | 2 |  |  |  | ROZPOCET | 0 | 0 | 0 | 0 | 0 | 1 | 0 | 4 | 1313405098
| VV |  | 249,98*1,15 |  | 287.477 | [13 empty] | VV | 2 | 2 | True | 1 | ROZPOCET
| D | 3 | Svislé a kompletní konstrukce |  |  |  | 0 | [5 empty] | 0 |  | 1.8746 |  | 0 | 1 | D | 1 |  |  |  | ROZPOCET | [6 empty] | 0
25 | K | 310235251 | Zazdívka otvorů pl do 0,0225 m2 ve zdivu nadzákladovém cihlami pálenými tl do 450 mm | kus | 15 |  | 0 | CS ÚRS 2014 01 |  |  | základní |  | 0 | 0.01893 | 0.28395 | 0 | 0 | 4 | K | 2 |  |  |  | ROZPOCET | 0 | 0 | 0 | 0 | 0 | 1 | 0 | 4 | 866507204
| VV |  | Půdorys 1.NP nový stav | [15 empty] | VV | 2 | 1 | True | 0 | ROZPOCET
| VV |  | 2+10+2+1 |  | 15 | [13 empty] | VV | 2 | 2 | True | 1 | ROZPOCET
26 | K | 311277231 | Zdivo nosné tl do 300 mm z tvárnic betonových na atice | m3 | 1.51 |  | 0 | CS ÚRS 2014 01 |  |  | základní |  | 0 | 1.0534 | 1.5907 | 0 | 0 | 4 | K | 2 |  |  |  | ROZPOCET | 0 | 0 | 0 | 0 | 0 | 1 | 0 | 4 | 941659881
| VV |  | Střecha NS,Detail 2 | [15 empty] | VV | 2 | 1 | True | 0 | ROZPOCET
| VV |  | "SCH4"(6,78*2+5,795)*0,26*0,3 |  | 1.51 | [13 empty] | VV | 2 | 2 | True | 1 | ROZPOCET
| D | 4 | Vodorovné konstrukce |  |  |  | 0 | [5 empty] | 0 |  | 0.6301 |  | 0 | 1 | D | 1 |  |  |  | ROZPOCET | [6 empty] | 0
27 | K | 411237231 | Zazdívka otvorů pl do 0,25 m2 v klenbách cihlami tl do 450 mm | kus | 1 |  | 0 | CS ÚRS 2014 01 |  |  | základní |  | 0 | 0.20543 | 0.20543 | 0 | 0 | 4 | K | 2 |  |  |  | ROZPOCET | 0 | 0 | 0 | 0 | 0 | 1 | 0 | 4 | 1290685688
| VV |  | Půdorys 1.NP NS | [15 empty] | VV | 2 | 1 | True | 0 | ROZPOCET
| VV |  | 1 |  | 1 | [13 empty] | VV | 2 | 2 | True | 1 | ROZPOCET
28 | K | 451541111 | Lože pod potrubí otevřený výkop ze štěrkodrtě | m3 | 1.245 |  | 0 | CS ÚRS 2014 01 |  |  | základní |  | 0 | 0 | 0 | 0 | 0 | 4 | K | 2 |  |  |  | ROZPOCET | 0 | 0 | 0 | 0 | 0 | 1 | 0 | 4 | -574888953
| VV |  | Schéma okapových chodníčků a vsakování | [15 empty] | VV | 2 | 1 | True | 0 | ROZPOCET
| VV |  | (13+1,25+6,5)*0,6*0,1 |  | 1.245 | [13 empty] | VV | 2 | 2 | True | 1 | ROZPOCET
29 | K | 457971111 | Zřízení vrstvy z geotextilie o sklonu do 10° š do 3 m - na střeše | m2 | 1059.016 |  | 0 | CS ÚRS 2014 01 |  |  | základní |  | 0 | 0.00028 | 0.29652 | 0 | 0 | 4 | K | 2 |  |  |  | ROZPOCET | 0 | 0 | 0 | 0 | 0 | 1 | 0 | 4 | -1793963636
| VV |  | Střecha NS,Detaily,Řezy | [15 empty] | VV | 2 | 1 | True | 0 | ROZPOCET
| VV |  | "SCH4"49,258/2 |  | 24.629 | [13 empty] | VV | 2 | 2 | True | 0 | ROZPOCET
| VV |  | "atika"5,032 |  | 5.032 | [13 empty] | VV | 2 | 2 | True | 0 | ROZPOCET
| VV |  | "SCH1"313,6+137 |  | 450.6 | [13 empty] | VV | 2 | 2 | True | 0 | ROZPOCET
| VV |  | "atika"(39,374+0,53+8,585+17,675+0,43)*2*0,6+8,585*0,6 |  | 85.064 | [13 empty] | VV | 2 | 2 | True | 0 | ROZPOCET
| VV |  | "SCH3"34,77+69,6 |  | 104.37 | [13 empty] | VV | 2 | 2 | True | 0 | ROZPOCET
| VV |  | "atika"(24,1+1,65)*0,86+(1,75+5,75+4,985+8,405+0,3*3+2,75*2)*0,7+23,44*0,94 |  | 63.282 | [13 empty] | VV | 2 | 2 | True | 0 | ROZPOCET
| VV |  | "SCH2"290,9 |  | 290.9 | [13 empty] | VV | 2 | 2 | True | 0 | ROZPOCET
| VV |  | "atika"2*13,5*0,715+24,74*0,64 |  | 35.139 | [13 empty] | VV | 2 | 2 | True | 0 | ROZPOCET
| VV |  | Součet |  | 1059.016 | [13 empty] | VV | 2 | 4 | True | 1 | ROZPOCET
30 | M | 693110380 | geotextilie 300 g/m2 | m2 | 1164.918 |  | 0 | CS ÚRS 2014 01 |  |  | základní |  | 0 | 1e-05 | 0.011649 | 0 | 0 | 8 | M | 2 |  |  |  | ROZPOCET | 0 | 0 | 0 | 0 | 0 | 1 | 0 | 4 | 287153108
| VV |  | 1059,016*1,1 |  | 1164.918 | [13 empty] | VV | 2 | 2 | True | 1 | ROZPOCET
31 | K | 457979111 | Příplatek za připevnění geotextilie k podkladu o sklonu do 10°, 4 skoby na 10 m2 | m2 | 1059.016 |  | 0 | CS ÚRS 2014 01 |  |  | základní |  | 0 | 0.00011 | 0.11649 | 0 | 0 | 4 | K | 2 |  |  |  | ROZPOCET | 0 | 0 | 0 | 0 | 0 | 1 | 0 | 4 | -528481924
| VV |  | 1059,016 |  | 1059.016 | [13 empty] | VV | 2 | 2 | True | 1 | ROZPOCET
| D | 5 | Komunikace |  |  |  | 0 | [5 empty] | 0 |  | 20.8997 |  | 0 | 1 | D | 1 |  |  |  | ROZPOCET | [6 empty] | 0
32 | K | 564261111 | Podklad nebo podsyp ze štěrkopísku ŠP tl 200 mm | m2 | 67.955 |  | 0 | CS ÚRS 2014 01 |  |  | základní |  | 0 | 0 | 0 | 0 | 0 | 4 | K | 2 |  |  |  | ROZPOCET | 0 | 0 | 0 | 0 | 0 | 1 | 0 | 4 | -138182293
| VV |  | "nový choník"67,955 |  | 67.955 | [13 empty] | VV | 2 | 2 | True | 1 | ROZPOCET
33 | K | 564521111R | Zřízení podsypu nebo podkladu ze sypaniny tl 200 mm -použít vybouraný písek | m2 | 32.733 |  | 0 |  |  |  | základní |  | 0 | 0 | 0 | 0 | 0 | 4 | K | 2 |  |  |  | ROZPOCET | 0 | 0 | 0 | 0 | 0 | 1 | 0 | 4 | -1902350533
| VV |  | 32,733 |  | 32.733 | [13 empty] | VV | 2 | 2 | True | 1 | ROZPOCET
34 | K | 596811220s | Kladení betonové dlažby komunikací pro pěší do lože z kameniva vel do 0,25 m2 plochy do 50 m2 -použít vybourané dlaždice (cca 10%) | m2 | 3.273 |  | 0 |  |  |  | základní |  | 0 | 0.101 | 0.33057 | 0 | 0 | 4 | K | 2 |  |  |  | ROZPOCET | 0 | 0 | 0 | 0 | 0 | 1 | 0 | 4 | -127201975
| VV |  | 32,733*0,1 |  | 3.273 | [13 empty] | VV | 2 | 2 | True | 1 | ROZPOCET
35 | K | 596811221 | Kladení betonové dlažby komunikací pro pěší do lože z kameniva vel do 0,25 m2 plochy do 100 m2 | m2 | 97.911 |  | 0 | CS ÚRS 2014 01 |  |  | základní |  | 0 | 0.101 | 9.889 | 0 | 0 | 4 | K | 2 |  |  |  | ROZPOCET | 0 | 0 | 0 | 0 | 0 | 1 | 0 | 4 | -1780855832
| VV |  | Schéma okapových chodníčků | [15 empty] | VV | 2 | 1 | True | 0 | ROZPOCET
| VV |  | "nový okapový chodník"(7,155+3,515+5,295+25,675+2,4+25,73+16,09+1,9+40,85+7,3)*0,5 |  | 67.955 | [13 empty] | VV | 2 | 2 | True | 0 | ROZPOCET
| VV |  | "obnovený stávající chodník-cca 90%"32,955*0,9*1,01 |  | 29.956 | [13 empty] | VV | 2 | 2 | True | 0 | ROZPOCET
| VV |  | Součet |  | 97.911 | [13 empty] | VV | 2 | 4 | True | 1 | ROZPOCET
36 | M | 592456010 | dlažba desková betonová 50x50x5 cm šedá | m2 | 98.89 |  | 0 | CS ÚRS 2014 01 |  |  | základní |  | 0 | 0.108 | 10.6801 | 0 | 0 | 8 | M | 2 |  |  |  | ROZPOCET | 0 | 0 | 0 | 0 | 0 | 1 | 0 | 4 | -381425195
| VV |  | 97,911*1,01 |  | 98.89 | [13 empty] | VV | 2 | 2 | True | 1 | ROZPOCET
| D | 6 | Úpravy povrchů, podlahy a osazování výplní |  |  |  | 0 | [5 empty] | 0 |  | 31.7367 |  | 0 | 1 | D | 1 |  |  |  | ROZPOCET | [6 empty] | 0
37 | K | 612321141 | Vápenocementová omítka štuková dvouvrstvá vnitřních stěn nanášená ručně -kolem vyměněných oken a dveří | m2 | 188.064 |  | 0 | CS ÚRS 2014 01 |  |  | základní |  | 0 | 0.01838 | 3.4566 | 0 | 0 | 4 | K | 2 |  |  |  | ROZPOCET | 0 | 0 | 0 | 0 | 0 | 1 | 0 | 4 | -1736616133
| VV |  | "kolem oken"624,88*0,3 |  | 187.464 | [13 empty] | VV | 2 | 2 | True | 0 | ROZPOCET
| VV |  | "dozdívka okna"0,6 |  | 0.6 | [13 empty] | VV | 2 | 2 | True | 0 | ROZPOCET
| VV |  | Součet |  | 188.064 | [13 empty] | VV | 2 | 4 | True | 1 | ROZPOCET
38 | K | 612325121 | Vápenocementová štuková omítka rýh ve stěnách šířky do 150 mm - po elktrorozvodech | m2 | 10 |  | 0 | CS ÚRS 2014 01 |  |  | základní |  | 0 | 0.04153 | 0.4153 | 0 | 0 | 4 | K | 2 |  |  |  | ROZPOCET | 0 | 0 | 0 | 0 | 0 | 1 | 0 | 4 | 1283832574
| VV |  | 10 |  | 10 | [13 empty] | VV | 2 | 2 | True | 1 | ROZPOCET
39 | K | 619995001 | Začištění omítek kolem oken, dveří, podlah nebo obkladů | m | 624.88 |  | 0 | CS ÚRS 2014 01 |  |  | základní |  | 0 | 0.0015 | 0.93732 | 0 | 0 | 4 | K | 2 |  |  |  | ROZPOCET | 0 | 0 | 0 | 0 | 0 | 1 | 0 | 4 | -1226896454
| VV |  | Tabulka oken a dveří | [15 empty] | VV | 2 | 1 | True | 0 | ROZPOCET
| VV |  | "O01"3*(1,2+1,5)*2 |  | 16.2 | [13 empty] | VV | 2 | 2 | True | 0 | ROZPOCET
| VV |  | "O02"6*0,9*4 |  | 21.6 | [13 empty] | VV | 2 | 2 | True | 0 | ROZPOCET
| VV |  | "O03"26*(2,1+1,5)*2 |  | 187.2 | [13 empty] | VV | 2 | 2 | True | 0 | ROZPOCET
| VV |  | "O04"7*0,9*4 |  | 25.2 | [13 empty] | VV | 2 | 2 | True | 0 | ROZPOCET
| VV |  | "O05"20*(2,1+1,8)*2 |  | 156 | [13 empty] | VV | 2 | 2 | True | 0 | ROZPOCET
| VV |  | "O06"3*(1,2+1,6)*2 |  | 16.8 | [13 empty] | VV | 2 | 2 | True | 0 | ROZPOCET
| VV |  | "O07"8*(2,7+4,9)*2 |  | 121.6 | [13 empty] | VV | 2 | 2 | True | 0 | ROZPOCET
| VV |  | "O08"3*1,5*4 |  | 18 | [13 empty] | VV | 2 | 2 | True | 0 | ROZPOCET
| VV |  | "O09"(1,24+3,3)*2 |  | 9.08 | [13 empty] | VV | 2 | 2 | True | 0 | ROZPOCET
| VV |  | "O10"3*1,5*4 |  | 18 | [13 empty] | VV | 2 | 2 | True | 0 | ROZPOCET
| VV |  | "O11"(0,75+0,9)*2 |  | 3.3 | [13 empty] | VV | 2 | 2 | True | 0 | ROZPOCET
| VV |  | "O12"(1,2+0,6)*2 |  | 3.6 | [13 empty] | VV | 2 | 2 | True | 0 | ROZPOCET
| VV |  | "D01"1,24+2*2 |  | 5.24 | [13 empty] | VV | 2 | 2 | True | 0 | ROZPOCET
| VV |  | "D02"(1,8+2,44*2)*2 |  | 13.36 | [13 empty] | VV | 2 | 2 | True | 0 | ROZPOCET
| VV |  | "D03"0,9+2*2 |  | 4.9 | [13 empty] | VV | 2 | 2 | True | 0 | ROZPOCET
| VV |  | "D04"0,8+2*2 |  | 4.8 | [13 empty] | VV | 2 | 2 | True | 0 | ROZPOCET
| VV |  | Součet |  | 624.88 | [13 empty] | VV | 2 | 4 | True | 1 | ROZPOCET
40 | K | 622131121 | Penetrace akrylát-silikon vnějších stěn nanášená ručně | m2 | 1370.719 |  | 0 | CS ÚRS 2014 01 |  |  | základní |  | 0 | 0.00047 | 0.64424 | 0 | 0 | 4 | K | 2 |  |  |  | ROZPOCET | 0 | 0 | 0 | 0 | 0 | 1 | 0 | 4 | -374525567
| VV |  | "pod novou omítku" | [15 empty] | VV | 2 | 1 | True | 0 | ROZPOCET
| VV |  | "pod zateplení"992,281+187,225+191,213 |  | 1370.719 | [13 empty] | VV | 2 | 2 | True | 1 | ROZPOCET
41 | K | 622211011 | Montáž zateplení vnějších stěn z polystyrénových desek tl do 80 mm - vnitřní stěna atiky | m2 | 3.54 |  | 0 | CS ÚRS 2014 01 |  |  | základní |  | 0 | 0.00825 | 0.029205 | 0 | 0 | 4 | K | 2 |  |  |  | ROZPOCET | 0 | 0 | 0 | 0 | 0 | 1 | 0 | 4 | -289468374
| VV |  | Střecha NS,Detail 2 | [15 empty] | VV | 2 | 1 | True | 0 | ROZPOCET
| VV |  | "SCH4"(6,25*2+5,2)*0,2 |  | 3.54 | [13 empty] | VV | 2 | 2 | True | 0 | ROZPOCET
| VV |  | Součet |  | 3.54 | [13 empty] | VV | 2 | 4 | True | 1 | ROZPOCET
42 | M | 283764210 | deska z extrudovaného polystyrénu XPS 30 SF 80 mm | m2 | 3.611 |  | 0 | CS ÚRS 2014 01 |  |  | základní |  | 0 | 0.0024 | 0.0086664 | 0 | 0 | 8 | M | 2 |  |  |  | ROZPOCET | 0 | 0 | 0 | 0 | 0 | 1 | 0 | 4 | 2144197100
43 | K | 622211021 | Montáž zateplení vnějších stěn z polystyrénových desek tl do 120 mm - vnitřní stěna atiky | m2 | 34.263 |  | 0 | CS ÚRS 2014 01 |  |  | základní |  | 0 | 0.00832 | 0.28507 | 0 | 0 | 4 | K | 2 |  |  |  | ROZPOCET | 0 | 0 | 0 | 0 | 0 | 1 | 0 | 4 | -480670801
| VV |  | Střecha NS,Detail 4,10 | [15 empty] | VV | 2 | 1 | True | 0 | ROZPOCET
| VV |  | "SCH1"(39,544+7,725*2+17,675)*2*0,1 |  | 14.534 | [13 empty] | VV | 2 | 2 | True | 0 | ROZPOCET
| VV |  | "SCH3"(24,1+1,65)*0,22+23,44*0,3 |  | 12.697 | [13 empty] | VV | 2 | 2 | True | 0 | ROZPOCET
| VV |  | "SCH2"23,44*0,3 |  | 7.032 | [13 empty] | VV | 2 | 2 | True | 0 | ROZPOCET
| VV |  | Součet |  | 34.263 | [13 empty] | VV | 2 | 4 | True | 1 | ROZPOCET
44 | M | 283764220 | deska z extrudovaného polystyrénu XPS 30 SF 100 mm | m2 | 34.948 |  | 0 | CS ÚRS 2014 01 |  |  | základní |  | 0 | 0.003 | 0.10484 | 0 | 0 | 8 | M | 2 |  |  |  | ROZPOCET | 0 | 0 | 0 | 0 | 0 | 1 | 0 | 4 | 1409723443
| VV |  | 34,263*1,02 |  | 34.948 | [13 empty] | VV | 2 | 2 | True | 1 | ROZPOCET
45 | K | 622211031 | Montáž zateplení vnějších stěn z polystyrénových desek tl do 160 mm | m2 | 992.281 |  | 0 | CS ÚRS 2014 01 |  |  | základní |  | 0 | 0.0085 | 8.4344 | 0 | 0 | 4 | K | 2 |  |  |  | ROZPOCET | 0 | 0 | 0 | 0 | 0 | 1 | 0 | 4 | 860023481
| VV |  | Půdorys 1.NP NS,Řezy NS,Pohledy NS -NS1 | [15 empty] | VV | 2 | 1 | True | 0 | ROZPOCET
| VV |  | "pohled severní"(70,579-6,155+5,8*2+1,6)*6,5+(3,515+6,155)*3,25 |  | 535.984 | [13 empty] | VV | 2 | 2 | True | 0 | ROZPOCET
| VV |  | "pohled východní"(8,585+0,4*2+2,75)*6,55 |  | 79.484 | [13 empty] | VV | 2 | 2 | True | 0 | ROZPOCET
| VV |  | "pohled jižní"40,5*6,5+5,975*3,25 |  | 282.669 | [13 empty] | VV | 2 | 2 | True | 0 | ROZPOCET
| VV |  | "pohled západní"5,3*6,55+3,4*3,3 |  | 45.935 | [13 empty] | VV | 2 | 2 | True | 0 | ROZPOCET
| VV |  | "okna"-(3*1,2*1,5+6*0,9*0,9+26*2,1*1,5+7*0,9*0,9+20*2,1*1,8+3*1,2*1,6+3*1,5*1,5+1,24*3,3+3*1,5*1,5+0,75*0,9+1,2*0,9) |  | -198.537 | [13 empty] | VV | 2 | 2 | True | 0 | ROZPOCET
| VV |  | "dveře"-(1,24*2+1,8*2,44*2+0,9*2+0,8*2) |  | -14.664 | [13 empty] | VV | 2 | 2 | True | 0 | ROZPOCET
| VV |  | Mezisoučet |  | 730.871 | [13 empty] | VV | 2 | 3 | True | 0 | ROZPOCET
| VV |  | NS2 | [15 empty] | VV | 2 | 1 | True | 0 | ROZPOCET
| VV |  | "pohled východní"13,78*6,55 |  | 90.259 | [13 empty] | VV | 2 | 2 | True | 0 | ROZPOCET
| VV |  | "pohled jižní"(0,655*2+23,42+2*0,1)*6,55+23,44*1 |  | 186.732 | [13 empty] | VV | 2 | 2 | True | 0 | ROZPOCET
| VV |  | "pohled západní"13,78*6,55 |  | 90.259 | [13 empty] | VV | 2 | 2 | True | 0 | ROZPOCET
| VV |  | "okna"-8*2,7*4,9 |  | -105.84 | [13 empty] | VV | 2 | 2 | True | 0 | ROZPOCET
| VV |  | Mezisoučet |  | 261.41 | [13 empty] | VV | 2 | 3 | True | 0 | ROZPOCET
| VV |  | Součet |  | 992.281 | [13 empty] | VV | 2 | 4 | True | 1 | ROZPOCET
46 | M | 283761120 | deska fasádní polystyrénová šedá EPS tl. 140 mm | m2 | 266.638 |  | 0 | CS ÚRS 2014 01 |  |  | základní |  | 0 | 0.0021 | 0.55994 | 0 | 0 | 8 | M | 2 |  |  |  | ROZPOCET | 0 | 0 | 0 | 0 | 0 | 1 | 0 | 4 | -1030602235
| VV |  | 261,41*1,02 |  | 266.638 | [13 empty] | VV | 2 | 2 | True | 1 | ROZPOCET
47 | M | 283761140 | deska fasádní polystyrénová šedá EPS tl. 160 mm | m2 | 745.488 |  | 0 | CS ÚRS 2014 01 |  |  | základní |  | 0 | 0.0024 | 1.7892 | 0 | 0 | 8 | M | 2 |  |  |  | ROZPOCET | 0 | 0 | 0 | 0 | 0 | 1 | 0 | 4 | -1153131058
| VV |  | 730,871*1,02 |  | 745.488 | [13 empty] | VV | 2 | 2 | True | 1 | ROZPOCET
48 | K | 622211031s | Montáž zateplení vnějších stěn z polystyrénových desek tl do 160 mm - sokl | m2 | 187.225 |  | 0 |  |  |  | základní |  | 0 | 0.0085 | 1.5914 | 0 | 0 | 4 | K | 2 |  |  |  | ROZPOCET | 0 | 0 | 0 | 0 | 0 | 1 | 0 | 4 | -769607825
| VV |  | Půdorys 1.NP NS,Řezy NS,Pohledy,Detail 1 | [15 empty] | VV | 2 | 1 | True | 0 | ROZPOCET
| VV |  | "NS3"(70,579+3,515+8,77+2*0,375+2,75+2,43+40,5+5,975+5,3+6,8+5,8*2+1,6)*0,9 |  | 144.512 | [13 empty] | VV | 2 | 2 | True | 0 | ROZPOCET
| VV |  | "dveře"-(2*1,8+1,25+0,9)*0,9 |  | -5.175 | [13 empty] | VV | 2 | 2 | True | 0 | ROZPOCET
| VV |  | Mezisoučet |  | 139.337 | [13 empty] | VV | 2 | 3 | True | 0 | ROZPOCET
| VV |  | "NS4"(13,779+0,655*2+23,42+0,26*2+13,78+0,4)*0,9 |  | 47.888 | [13 empty] | VV | 2 | 2 | True | 0 | ROZPOCET
| VV |  | Součet |  | 187.225 | [13 empty] | VV | 2 | 4 | True | 1 | ROZPOCET
49 | M | 283764250 | deska z extrudovaného polystyrénu XPS 30 SF 160 mm | m2 | 142.124 |  | 0 | CS ÚRS 2014 01 |  |  | základní |  | 0 | 0.0048 | 0.6822 | 0 | 0 | 8 | M | 2 |  |  |  | ROZPOCET | 0 | 0 | 0 | 0 | 0 | 1 | 0 | 4 | -699701143
| VV |  | 139,337*1,02 |  | 142.124 | [13 empty] | VV | 2 | 2 | True | 1 | ROZPOCET
50 | M | 283764240 | deska z extrudovaného polystyrénu XPS 30 SF 140 mm | m2 | 48.846 |  | 0 | CS ÚRS 2014 01 |  |  | základní |  | 0 | 0.0041 | 0.20027 | 0 | 0 | 8 | M | 2 |  |  |  | ROZPOCET | 0 | 0 | 0 | 0 | 0 | 1 | 0 | 4 | 357885016
| VV |  | 47,888*1,02 |  | 48.846 | [13 empty] | VV | 2 | 2 | True | 1 | ROZPOCET
51 | K | 622212051 | Montáž zateplení vnějšího ostění hl. špalety do 400 mm z polystyrénových desek tl do 40 mm | m | 624.88 |  | 0 | CS ÚRS 2014 01 |  |  | základní |  | 0 | 0.00331 | 2.0684 | 0 | 0 | 4 | K | 2 |  |  |  | ROZPOCET | 0 | 0 | 0 | 0 | 0 | 1 | 0 | 4 | -217944670
| VV |  | 624,88 |  | 624.88 | [13 empty] | VV | 2 | 2 | True | 1 | ROZPOCET
52 | M | 283764150 | deska z extrudovaného polystyrénu XPS 30 SF 30 mm | m2 | 191.213 |  | 0 | CS ÚRS 2014 01 |  |  | základní |  | 0 | 0.0009 | 0.17209 | 0 | 0 | 8 | M | 2 |  |  |  | ROZPOCET | 0 | 0 | 0 | 0 | 0 | 1 | 0 | 4 | -495463679
| VV |  | 624,88*0,3*1,02 |  | 191.213 | [13 empty] | VV | 2 | 2 | True | 1 | ROZPOCET
53 | K | 622251101 | Příplatek k cenám zateplení vnějších stěn za použití tepelněizolačnívch zátek z polystyrenu | m2 | 1179.506 |  | 0 |  |  |  | základní |  | 0 | 0 | 0 | 0 | 0 | 4 | K | 2 |  |  |  | ROZPOCET | 0 | 0 | 0 | 0 | 0 | 1 | 0 | 4 | -236722350
| VV |  | 1179,506 |  | 1179.506 | [13 empty] | VV | 2 | 2 | True | 1 | ROZPOCET
54 | K | 6222511R01 | Příplatek k cenám zateplení vnějších stěn za použití tepelněizolačních šroubovaných hmoždin | m2 | 1179.506 |  | 0 |  |  |  | základní |  | 0 | 0 | 0 | 0 | 0 | 4 | K | 2 |  |  |  | ROZPOCET | 0 | 0 | 0 | 0 | 0 | 1 | 0 | 4 | 176641136
55 | K | 622252001 | Montáž zakládacích soklových lišt zateplení | m | 416.056 |  | 0 | CS ÚRS 2014 01 |  |  | základní |  | 0 | 6e-05 | 0.024963 | 0 | 0 | 4 | K | 2 |  |  |  | ROZPOCET | 0 | 0 | 0 | 0 | 0 | 1 | 0 | 4 | -1866657102
| VV |  | 187,225/0,9*2 |  | 416.056 | [13 empty] | VV | 2 | 2 | True | 1 | ROZPOCET
56 | M | 590516180 | lišta soklová zakládací U 14 cm, 0,8/200 cm,vč.expanzní těsnící pásky | m | 54.273 |  | 0 | CS ÚRS 2014 01 |  |  | základní |  | 0 | 0.00042 | 0.022795 | 0 | 0 | 8 | M | 2 |  |  |  | ROZPOCET | 0 | 0 | 0 | 0 | 0 | 1 | 0 | 4 | 1042349901
| VV |  | 48,846/0,9 |  | 54.273 | [13 empty] | VV | 2 | 2 | True | 1 | ROZPOCET
57 | M | 590516340 | lišta zakládací LO 143 mm tl.1,0mm | m | 54.273 |  | 0 | CS ÚRS 2014 01 |  |  | základní |  | 0 | 0.00052 | 0.028222 | 0 | 0 | 8 | M | 2 |  |  |  | ROZPOCET | 0 | 0 | 0 | 0 | 0 | 1 | 0 | 4 | 881965308
| VV |  | 54,273 |  | 54.273 | [13 empty] | VV | 2 | 2 | True | 1 | ROZPOCET
58 | M | 590516380 | lišta zakládací LO 163 mm tl.1,0mm | m | 157.916 |  | 0 | CS ÚRS 2014 01 |  |  | základní |  | 0 | 0.00056 | 0.088433 | 0 | 0 | 8 | M | 2 |  |  |  | ROZPOCET | 0 | 0 | 0 | 0 | 0 | 1 | 0 | 4 | -306468139
| VV |  | 157,916 |  | 157.916 | [13 empty] | VV | 2 | 2 | True | 1 | ROZPOCET
59 | K | 622252002 | Montáž ostatních lišt zateplení | m | 1197.06 |  | 0 | CS ÚRS 2014 01 |  |  | základní |  | 0 | 0.00025 | 0.29927 | 0 | 0 | 4 | K | 2 |  |  |  | ROZPOCET | 0 | 0 | 0 | 0 | 0 | 1 | 0 | 4 | 41014203
| VV |  | "kolem všech oken"624,88 |  | 624.88 | [13 empty] | VV | 2 | 2 | True | 0 | ROZPOCET
| VV |  | "nad parapety"122,3+21,6 |  | 143.9 | [13 empty] | VV | 2 | 2 | True | 0 | ROZPOCET
| VV |  | "rohy oken a dveří"624,88-143,9*2 |  | 337.08 | [13 empty] | VV | 2 | 2 | True | 0 | ROZPOCET
| VV |  | "rohy budovy"3*4+11*7,2 |  | 91.2 | [13 empty] | VV | 2 | 2 | True | 0 | ROZPOCET
| VV |  | Součet |  | 1197.06 | [13 empty] | VV | 2 | 4 | True | 1 | ROZPOCET
60 | M | 590514750 | profil okenní s tkaninou lišta 6 mm | m | 637.378 |  | 0 | CS ÚRS 2014 01 |  |  | základní |  | 0 | 3e-05 | 0.019121 | 0 | 0 | 8 | M | 2 |  |  |  | ROZPOCET | 0 | 0 | 0 | 0 | 0 | 1 | 0 | 4 | -328009365
| VV |  | 624,88*1,02 |  | 637.378 | [13 empty] | VV | 2 | 2 | True | 1 | ROZPOCET
61 | M | 590514800 | lišta rohová Al 10/10 cm s tkaninou bal. 2,5 m | m | 343.822 |  | 0 | CS ÚRS 2014 01 |  |  | základní |  | 0 | 3e-05 | 0.010315 | 0 | 0 | 8 | M | 2 |  |  |  | ROZPOCET | 0 | 0 | 0 | 0 | 0 | 1 | 0 | 4 | -1938790542
| VV |  | 337,08*1,02 |  | 343.822 | [13 empty] | VV | 2 | 2 | True | 1 | ROZPOCET
62 | M | 590514780 | lišta profil ochranný rohový PVC délka 2,5 m | m | 93.024 |  | 0 | CS ÚRS 2014 01 |  |  | základní |  | 0 | 2e-05 | 0.0018605 | 0 | 0 | 8 | M | 2 |  |  |  | ROZPOCET | 0 | 0 | 0 | 0 | 0 | 1 | 0 | 4 | 1888726238
| VV |  | 91,2*1,02 |  | 93.024 | [13 empty] | VV | 2 | 2 | True | 1 | ROZPOCET
63 | M | 590514920 | profil zakončovací s okapničkou a tkaninou 100/150 mm, délka 2 m | m | 146.778 |  | 0 | CS ÚRS 2014 01 |  |  | základní |  | 0 | 0.0004 | 0.058711 | 0 | 0 | 8 | M | 2 |  |  |  | ROZPOCET | 0 | 0 | 0 | 0 | 0 | 1 | 0 | 4 | 1869103808
| VV |  | 143,9*1,02 |  | 146.778 | [13 empty] | VV | 2 | 2 | True | 1 | ROZPOCET
64 | K | 622321141 | Vápenocementová omítka štuková dvouvrstvá vnějších stěn nanášená ručně | m2 | 0.6 |  | 0 | CS ÚRS 2014 01 |  |  | základní |  | 0 | 0.02636 | 0.015816 | 0 | 0 | 4 | K | 2 |  |  |  | ROZPOCET | 0 | 0 | 0 | 0 | 0 | 1 | 0 | 4 | 157565136
65 | K | 622325201 | Oprava vápenocementové štukové omítky vnějších stěn v rozsahu do 10% | m2 | 1370.719 |  | 0 | CS ÚRS 2014 01 |  |  | základní |  | 0 | 0.00418 | 5.7296 | 0 | 0 | 4 | K | 2 |  |  |  | ROZPOCET | 0 | 0 | 0 | 0 | 0 | 1 | 0 | 4 | -902389998
| VV |  | 1370,719 |  | 1370.719 | [13 empty] | VV | 2 | 2 | True | 1 | ROZPOCET
66 | K | 622511111 | Tenkovrstvá akrylátová mozaiková střednězrnná omítka včetně penetrace vnějších stěn - sokl | m2 | 124.817 |  | 0 | CS ÚRS 2014 01 |  |  | základní |  | 0 | 0.00628 | 0.78385 | 0 | 0 | 4 | K | 2 |  |  |  | ROZPOCET | 0 | 0 | 0 | 0 | 0 | 1 | 0 | 4 | -1904298779
| VV |  | 187,225/0,9*0,6 |  | 124.817 | [13 empty] | VV | 2 | 2 | True | 1 | ROZPOCET
67 | K | 622521011 | Tenkovrstvá silikátová zrnitá omítka tl. 1,5 mm včetně penetrace vnějších stěn | m2 | 1183.494 |  | 0 | CS ÚRS 2014 01 |  |  | základní |  | 0 | 0.00268 | 3.1718 | 0 | 0 | 4 | K | 2 |  |  |  | ROZPOCET | 0 | 0 | 0 | 0 | 0 | 1 | 0 | 4 | 373084078
| VV |  | 992,281+191,213 |  | 1183.494 | [13 empty] | VV | 2 | 2 | True | 1 | ROZPOCET
68 | K | 625991R | D+M barevného loga "SPŠ stavební Pardubice" na provedenou fasádu barvou r.5x2,3m | kpl | 1 |  | 0 |  |  |  | základní |  | 0 | 0 | 0 | 0 | 0 | 4 | K | 2 |  |  |  | ROZPOCET | 0 | 0 | 0 | 0 | 0 | 1 | 0 | 4 | -1285827454
| VV |  | Pohled východní | [15 empty] | VV | 2 | 1 | True | 0 | ROZPOCET
| VV |  | 1 |  | 1 | [13 empty] | VV | 2 | 2 | True | 1 | ROZPOCET
69 | K | 629991011 | Zakrytí výplní otvorů a svislých ploch fólií přilepenou lepící páskou | m2 | 315.269 |  | 0 | CS ÚRS 2014 01 |  |  | základní |  | 0 | 0.00012 | 0.037832 | 0 | 0 | 16 | K | 2 |  |  |  | ROZPOCET | 0 | 0 | 0 | 0 | 0 | 1 | 0 | 16 | 161524062
| VV |  | Pohledy NS, Tabulka oken | [15 empty] | VV | 2 | 1 | True | 0 | ROZPOCET
| VV |  | "pohled východní"6*1,5*1,5+1,25*3,3+0,6*0,9 |  | 18.165 | [13 empty] | VV | 2 | 2 | True | 0 | ROZPOCET
| VV |  | "pohled západní"7*0,9*0,9+2*1,2*1,5+2*1,5*1,8 |  | 14.67 | [13 empty] | VV | 2 | 2 | True | 0 | ROZPOCET
| VV |  | "pohled jižní"1,2*1,5+0,9*2+2*0,9*0,9+19*2,1*1,5+8*2,7*4,9 |  | 170.91 | [13 empty] | VV | 2 | 2 | True | 0 | ROZPOCET
| VV |  | "pohled severní"20*2,1*1,8+6*2,1*1,5+2*1,8*2,44+3*0,9*0,9+1,6*2+0,9*0,9+1,2*1,5 |  | 111.524 | [13 empty] | VV | 2 | 2 | True | 0 | ROZPOCET
| VV |  | Součet |  | 315.269 | [13 empty] | VV | 2 | 4 | True | 1 | ROZPOCET
70 | K | 629995101 | Očištění vnějších ploch tlakovou vodou | m2 | 1347.279 |  | 0 | CS ÚRS 2014 01 |  |  | základní |  | 0 | 0 | 0 | 0 | 0 | 4 | K | 2 |  |  |  | ROZPOCET | 0 | 0 | 0 | 0 | 0 | 1 | 0 | 4 | -1283916520
| VV |  | 1347,279 |  | 1347.279 | [13 empty] | VV | 2 | 2 | True | 1 | ROZPOCET
71 | K | 629995122R | Očištění neošetřených ploch odstraňovačem mechů a okartáčováním -oblast soklu | m2 | 124.817 |  | 0 |  |  |  | základní |  | 0 | 0.0003 | 0.037445 | 0 | 0 | 4 | K | 2 |  |  |  | ROZPOCET | 0 | 0 | 0 | 0 | 0 | 1 | 0 | 4 | 572725537
| VV |  | 124,817 |  | 124.817 | [13 empty] | VV | 2 | 2 | True | 1 | ROZPOCET
72 | K | 642942111 | Osazování zárubní nebo rámů dveřních kovových do 2,5 m2 na MC | kus | 1 |  | 0 | CS ÚRS 2014 01 |  |  | základní |  | 0 | 0.01698 | 0.01698 | 0 | 0 | 4 | K | 2 |  |  |  | ROZPOCET | 0 | 0 | 0 | 0 | 0 | 1 | 0 | 4 | -1462127132
| VV |  | Výpis dveří | [15 empty] | VV | 2 | 1 | True | 0 | ROZPOCET
| VV |  | "D04"1 |  | 1 | [13 empty] | VV | 2 | 2 | True | 1 | ROZPOCET
73 | M | 553311040 | zárubeň ocelová pro běžné zdění H 95 800 L/P | kus | 1 |  | 0 | CS ÚRS 2014 01 |  |  | základní |  | 0 | 0.0106 | 0.0106 | 0 | 0 | 8 | M | 2 |  |  |  | ROZPOCET | 0 | 0 | 0 | 0 | 0 | 1 | 0 | 4 | -2077687278
| VV |  | Výpis dveří | [15 empty] | VV | 2 | 1 | True | 0 | ROZPOCET
| VV |  | "D04"1 |  | 1 | [13 empty] | VV | 2 | 2 | True | 1 | ROZPOCET
74 | K | 64991R | Úprava dilatační spáry - proškrábnout a utěsnit mikroporézní pryží | m | 13 |  | 0 |  |  |  | základní |  | 0 | 0 | 0 | 0 | 0 | 4 | K | 2 |  |  |  | ROZPOCET | 0 | 0 | 0 | 0 | 0 | 1 | 0 | 4 | -1123188536
| VV |  | Přízemí NS,Detail 7 | [15 empty] | VV | 2 | 1 | True | 0 | ROZPOCET
| VV |  | 2*6,5 |  | 13 | [13 empty] | VV | 2 | 2 | True | 1 | ROZPOCET
75 | K | 64992R | D+M dilatačního profilu vč. dvojité armovací tkaniny | m | 13 |  | 0 |  |  |  | základní |  | 0 | 0 | 0 | 0 | 0 | 4 | K | 2 |  |  |  | ROZPOCET | 0 | 0 | 0 | 0 | 0 | 1 | 0 | 4 | 1758640565
| D | 8 | Trubní vedení |  |  |  | 0 | [5 empty] | 0 |  | 0.084878 |  | 0 | 1 | D | 1 |  |  |  | ROZPOCET | [6 empty] | 0
76 | K | 871270310 | Montáž kanalizačního potrubí hladkého plnostěnného SN 10 z polypropylenu DN 125 | m | 20.75 |  | 0 | CS ÚRS 2014 01 |  |  | základní |  | 0 | 0 | 0 | 0 | 0 | 4 | K | 2 |  |  |  | ROZPOCET | 0 | 0 | 0 | 0 | 0 | 1 | 0 | 4 | -401187620
| VV |  | Schéma okapových chodníčků a vsakování | [15 empty] | VV | 2 | 1 | True | 0 | ROZPOCET
| VV |  | 13+1,25+6,5 |  | 20.75 | [13 empty] | VV | 2 | 2 | True | 1 | ROZPOCET
77 | M | 286171010 | trubka kanalizační PP SN 10, dl. 1m, DN 125 | kus | 25.938 |  | 0 | CS ÚRS 2014 01 |  |  | základní |  | 0 | 0.0018 | 0.046688 | 0 | 0 | 8 | M | 2 |  |  |  | ROZPOCET | 0 | 0 | 0 | 0 | 0 | 1 | 0 | 4 | -2112690233
| VV |  | 20,75*1,25 |  | 25.938 | [13 empty] | VV | 2 | 2 | True | 1 | ROZPOCET
78 | K | 894811131 | Revizní šachta z PVC systém RV typ přímý, DN 400/160 tlak 12,5 t hl od 860 do 1230 mm | kus | 1 |  | 0 | CS ÚRS 2014 01 |  |  | základní |  | 0 | 0.03819 | 0.03819 | 0 | 0 | 4 | K | 2 |  |  |  | ROZPOCET | 0 | 0 | 0 | 0 | 0 | 1 | 0 | 4 | 1941330528
| VV |  | Schéma okapových chodníčků a vsakování | [15 empty] | VV | 2 | 1 | True | 0 | ROZPOCET
| VV |  | "ve vsakovací jámě"1 |  | 1 | [13 empty] | VV | 2 | 2 | True | 1 | ROZPOCET
| D | 9 | Ostatní konstrukce a práce-bourání |  |  |  | 0 | [5 empty] | 0 |  | 0.041495 |  | 136.0504 | 1 | D | 1 |  |  |  | ROZPOCET | [6 empty] | 0
79 | K | 941111121 | Montáž lešení řadového trubkového lehkého s podlahami zatížení do 200 kg/m2 š do 1,2 m v do 10 m -v tělocvičně | m2 | 107.64 |  | 0 | CS ÚRS 2014 01 |  |  | základní |  | 0 | 0 | 0 | 0 | 0 | 4 | K | 2 |  |  |  | ROZPOCET | 0 | 0 | 0 | 0 | 0 | 1 | 0 | 4 | 1719505897
| VV |  | Půdorys 1.NP NS,Řez C | [15 empty] | VV | 2 | 1 | True | 0 | ROZPOCET
| VV |  | 23,4*4,6 |  | 107.64 | [13 empty] | VV | 2 | 2 | True | 1 | ROZPOCET
80 | K | 941111132 | Montáž lešení řadového trubkového lehkého s podlahami zatížení do 200 kg/m2 š do 1,5 m v do 25 m | m2 | 1142.394 |  | 0 | CS ÚRS 2014 01 |  |  | základní |  | 0 | 0 | 0 | 0 | 0 | 4 | K | 2 |  |  |  | ROZPOCET | 0 | 0 | 0 | 0 | 0 | 1 | 0 | 4 | 1315964183
| VV |  | Pohledy NS,Půdorys NS | [15 empty] | VV | 2 | 1 | True | 0 | ROZPOCET
| VV |  | "pohled západní"(29-3,5)*5,6+3,5*2 |  | 149.8 | [13 empty] | VV | 2 | 2 | True | 0 | ROZPOCET
| VV |  | "pohled východní"3,5*2+(11+13,5)*5,6 |  | 144.2 | [13 empty] | VV | 2 | 2 | True | 0 | ROZPOCET
| VV |  | "pohled severní"6,155*2+(58,2+6*2+1,6+5)*5,8 |  | 457.75 | [13 empty] | VV | 2 | 2 | True | 0 | ROZPOCET
| VV |  | "pohled jižní"6,155*2+(40,5+2*0,655+23,42)*5,8 |  | 390.644 | [13 empty] | VV | 2 | 2 | True | 0 | ROZPOCET
| VV |  | Součet |  | 1142.394 | [13 empty] | VV | 2 | 4 | True | 1 | ROZPOCET
81 | K | 941111221 | Příplatek k lešení řadovému trubkovému lehkému s podlahami š 1,2 m v 10 m za první a ZKD den použití | m2 | 1076.4 |  | 0 | CS ÚRS 2014 01 |  |  | základní |  | 0 | 0 | 0 | 0 | 0 | 4 | K | 2 |  |  |  | ROZPOCET | 0 | 0 | 0 | 0 | 0 | 1 | 0 | 4 | 687004650
| VV |  | 107,64*10 |  | 1076.4 | [13 empty] | VV | 2 | 2 | True | 1 | ROZPOCET
82 | K | 941111232 | Příplatek k lešení řadovému trubkovému lehkému s podlahami š 1,5 m v 25 m za první a ZKD den použití | m2 | 51407.73 |  | 0 | CS ÚRS 2014 01 |  |  | základní |  | 0 | 0 | 0 | 0 | 0 | 4 | K | 2 |  |  |  | ROZPOCET | 0 | 0 | 0 | 0 | 0 | 1 | 0 | 4 | 651165375
| VV |  | 1142,394*45 |  | 51407.73 | [13 empty] | VV | 2 | 2 | True | 1 | ROZPOCET
83 | K | 941111821 | Demontáž lešení řadového trubkového lehkého s podlahami zatížení do 200 kg/m2 š do 1,2 m v do 10 m | m2 | 107.64 |  | 0 | CS ÚRS 2014 01 |  |  | základní |  | 0 | 0 | 0 | 0 | 0 | 4 | K | 2 |  |  |  | ROZPOCET | 0 | 0 | 0 | 0 | 0 | 1 | 0 | 4 | 819935799
| VV |  | 107,64 |  | 107.64 | [13 empty] | VV | 2 | 2 | True | 1 | ROZPOCET
84 | K | 941111832 | Demontáž lešení řadového trubkového lehkého s podlahami zatížení do 200 kg/m2 š do 1,5 m v do 25 m | m2 | 1142.394 |  | 0 | CS ÚRS 2014 01 |  |  | základní |  | 0 | 0 | 0 | 0 | 0 | 4 | K | 2 |  |  |  | ROZPOCET | 0 | 0 | 0 | 0 | 0 | 1 | 0 | 4 | 1897182548
| VV |  | 1142,394 |  | 1142.394 | [13 empty] | VV | 2 | 2 | True | 1 | ROZPOCET
85 | K | 944511111 | Montáž ochranné sítě z textilie z umělých vláken | m2 | 1142.394 |  | 0 | CS ÚRS 2014 01 |  |  | základní |  | 0 | 0 | 0 | 0 | 0 | 4 | K | 2 |  |  |  | ROZPOCET | 0 | 0 | 0 | 0 | 0 | 1 | 0 | 4 | -249845438
| VV |  | 1142,394 |  | 1142.394 | [13 empty] | VV | 2 | 2 | True | 1 | ROZPOCET
86 | K | 944511211 | Příplatek k ochranné síti za první a ZKD den použití | m2 | 51407.73 |  | 0 | CS ÚRS 2014 01 |  |  | základní |  | 0 | 0 | 0 | 0 | 0 | 4 | K | 2 |  |  |  | ROZPOCET | 0 | 0 | 0 | 0 | 0 | 1 | 0 | 4 | 1948177097
| VV |  | 1142,394*45 |  | 51407.73 | [13 empty] | VV | 2 | 2 | True | 1 | ROZPOCET
87 | K | 944511811 | Demontáž ochranné sítě z textilie z umělých vláken | m2 | 1142.394 |  | 0 | CS ÚRS 2014 01 |  |  | základní |  | 0 | 0 | 0 | 0 | 0 | 4 | K | 2 |  |  |  | ROZPOCET | 0 | 0 | 0 | 0 | 0 | 1 | 0 | 4 | -932580081
| VV |  | 1142,394 |  | 1142.394 | [13 empty] | VV | 2 | 2 | True | 1 | ROZPOCET
88 | K | 952901111 | Vyčištění budov bytové a občanské výstavby při výšce podlaží do 4 m | m2 | 426.75 |  | 0 | CS ÚRS 2014 01 |  |  | základní |  | 0 | 4e-05 | 0.01707 | 0 | 0 | 4 | K | 2 |  |  |  | ROZPOCET | 0 | 0 | 0 | 0 | 0 | 1 | 0 | 4 | 1129605651
| VV |  | Půdorys 1.NP NS,Půdorys 2.NP,Řezy | [15 empty] | VV | 2 | 1 | True | 0 | ROZPOCET
| VV |  | "1.NP"6*5+58*1,5+6*1,5+7,4*1,5+23,7*2+35,5*1,5+5*1,5 |  | 245.25 | [13 empty] | VV | 2 | 2 | True | 0 | ROZPOCET
| VV |  | "2.NP"57,5*1,5+6*1,5+7,5*1,5+2,5*1,5+45*1,5+2,5*1,5 |  | 181.5 | [13 empty] | VV | 2 | 2 | True | 0 | ROZPOCET
| VV |  | Součet |  | 426.75 | [13 empty] | VV | 2 | 4 | True | 1 | ROZPOCET
89 | K | 952902121 | Čištění budov zametení drsných podlah - na střeše po vybourání stávajících vrstev | m2 | 741.5 |  | 0 | CS ÚRS 2014 01 |  |  | základní |  | 0 | 0 | 0 | 0 | 0 | 4 | K | 2 |  |  |  | ROZPOCET | 0 | 0 | 0 | 0 | 0 | 1 | 0 | 4 | 866482754
| VV |  | 741,5 |  | 741.5 | [13 empty] | VV | 2 | 2 | True | 1 | ROZPOCET
90 | K | 962081131 | Bourání příček ze skleněných tvárnic tl do 100 mm | m2 | 4.092 |  | 0 | CS ÚRS 2014 01 |  |  | základní |  | 0 | 0 | 0 | 0.055 | 0.22506 | 4 | K | 2 |  |  |  | ROZPOCET | 0 | 0 | 0 | 0 | 0 | 1 | 0 | 4 | -887261542
| VV |  | Půdorys 1.NP stávající stav a bourání | [15 empty] | VV | 2 | 1 | True | 0 | ROZPOCET
| VV |  | 1,24*3,3 |  | 4.092 | [13 empty] | VV | 2 | 2 | True | 1 | ROZPOCET
91 | K | 962086111R | Bourání vrstvy z plynosilikátu tl do 150 mm na střeše | m2 | 450.6 |  | 0 |  |  |  | základní |  | 0 | 0 | 0 | 0.113 | 50.9178 | 4 | K | 2 |  |  |  | ROZPOCET | 0 | 0 | 0 | 0 | 0 | 1 | 0 | 4 | -1101259893
| VV |  | Střecha SS | [15 empty] | VV | 2 | 1 | True | 0 | ROZPOCET
| VV |  | "S1"313,6+137 |  | 450.6 | [13 empty] | VV | 2 | 2 | True | 1 | ROZPOCET
92 | K | 965043341 | Bourání cementového potěru na střeše | m3 | 5.818 |  | 0 | CS ÚRS 2014 01 |  |  | základní |  | 0 | 0 | 0 | 2.2 | 12.7996 | 4 | K | 2 |  |  |  | ROZPOCET | 0 | 0 | 0 | 0 | 0 | 1 | 0 | 4 | 1611044836
| VV |  | 290,9*0,02 |  | 5.818 | [13 empty] | VV | 2 | 2 | True | 1 | ROZPOCET
93 | K | 965082923 | Odstranění násypů pod podlahy tl do 100 mm pl přes 2 m2 | m3 | 36.048 |  | 0 | CS ÚRS 2014 01 |  |  | základní |  | 0 | 0 | 0 | 1.4 | 50.4672 | 4 | K | 2 |  |  |  | ROZPOCET | 0 | 0 | 0 | 0 | 0 | 1 | 0 | 4 | -121055607
| VV |  | 450,6*0,08 |  | 36.048 | [13 empty] | VV | 2 | 2 | True | 1 | ROZPOCET
94 | K | 968062374 | Vybourání dřevěných rámů oken zdvojených včetně křídel pl do 1 m2 | m2 | 13.68 |  | 0 | CS ÚRS 2014 01 |  |  | základní |  | 0 | 0 | 0 | 0.048 | 0.65664 | 4 | K | 2 |  |  |  | ROZPOCET | 0 | 0 | 0 | 0 | 0 | 1 | 0 | 4 | 1678923586
| VV |  | Půdorys 1.NP stávající stav a bourání | [15 empty] | VV | 2 | 1 | True | 0 | ROZPOCET
| VV |  | 1,2*0,6*1 |  | 0.72 | [13 empty] | VV | 2 | 2 | True | 0 | ROZPOCET
| VV |  | 0,9*0,9*7 |  | 5.67 | [13 empty] | VV | 2 | 2 | True | 0 | ROZPOCET
| VV |  | Půdorys 2.NP stávající stav a bourání | [15 empty] | VV | 2 | 1 | True | 0 | ROZPOCET
| VV |  | 0,9*0,9*9 |  | 7.29 | [13 empty] | VV | 2 | 2 | True | 0 | ROZPOCET
| VV |  | Součet |  | 13.68 | [13 empty] | VV | 2 | 4 | True | 1 | ROZPOCET
95 | K | 968062375 | Vybourání dřevěných rámů oken zdvojených včetně křídel pl do 2 m2 | m2 | 14.19 |  | 0 | CS ÚRS 2014 01 |  |  | základní |  | 0 | 0 | 0 | 0.038 | 0.53922 | 4 | K | 2 |  |  |  | ROZPOCET | 0 | 0 | 0 | 0 | 0 | 1 | 0 | 4 | -122346255
| VV |  | Půdorys 1.NP stávající stav a bourání | [15 empty] | VV | 2 | 1 | True | 0 | ROZPOCET
| VV |  | 1,5*1,5*3 |  | 6.75 | [13 empty] | VV | 2 | 2 | True | 0 | ROZPOCET
| VV |  | 1,2*1,5*1 |  | 1.8 | [13 empty] | VV | 2 | 2 | True | 0 | ROZPOCET
| VV |  | 1,2*1,6*2 |  | 3.84 | [13 empty] | VV | 2 | 2 | True | 0 | ROZPOCET
| VV |  | Půdorys 2.NP stávající stav a bourání | [15 empty] | VV | 2 | 1 | True | 0 | ROZPOCET
| VV |  | 1,2*1,5 |  | 1.8 | [13 empty] | VV | 2 | 2 | True | 0 | ROZPOCET
| VV |  | Součet |  | 14.19 | [13 empty] | VV | 2 | 4 | True | 1 | ROZPOCET
96 | K | 968062376 | Vybourání dřevěných rámů oken zdvojených včetně křídel pl do 4 m2 | m2 | 151.2 |  | 0 | CS ÚRS 2014 01 |  |  | základní |  | 0 | 0 | 0 | 0.034 | 5.1408 | 4 | K | 2 |  |  |  | ROZPOCET | 0 | 0 | 0 | 0 | 0 | 1 | 0 | 4 | -30294657
| VV |  | Půdorys 1.NP stávající stav a bourání | [15 empty] | VV | 2 | 1 | True | 0 | ROZPOCET
| VV |  | 2,1*1,8*6 |  | 22.68 | [13 empty] | VV | 2 | 2 | True | 0 | ROZPOCET
| VV |  | 2,1*1,5*15 |  | 47.25 | [13 empty] | VV | 2 | 2 | True | 0 | ROZPOCET
| VV |  | Půdorys 2.NP stávající stav a bourání | [15 empty] | VV | 2 | 1 | True | 0 | ROZPOCET
| VV |  | 2,1*1,8*14 |  | 52.92 | [13 empty] | VV | 2 | 2 | True | 0 | ROZPOCET
| VV |  | 2,1*1,5*9 |  | 28.35 | [13 empty] | VV | 2 | 2 | True | 0 | ROZPOCET
| VV |  | Součet |  | 151.2 | [13 empty] | VV | 2 | 4 | True | 1 | ROZPOCET
97 | K | 968062456 | Vybourání dřevěných dveřních zárubní pl přes 2 m2 | m2 | 8.784 |  | 0 | CS ÚRS 2014 01 |  |  | základní |  | 0 | 0 | 0 | 0.067 | 0.58853 | 4 | K | 2 |  |  |  | ROZPOCET | 0 | 0 | 0 | 0 | 0 | 1 | 0 | 4 | 1477069
| VV |  | Půdorys 1.NP stávající stav | [15 empty] | VV | 2 | 1 | True | 0 | ROZPOCET
| VV |  | 1,8*2,44*2 |  | 8.784 | [13 empty] | VV | 2 | 2 | True | 1 | ROZPOCET
98 | K | 968072357 | Vybourání kovových rámů oken dvojitých včetně křídel pl přes 4 m2 | m2 | 105.84 |  | 0 | CS ÚRS 2014 01 |  |  | základní |  | 0 | 0 | 0 | 0.05 | 5.292 | 4 | K | 2 |  |  |  | ROZPOCET | 0 | 0 | 0 | 0 | 0 | 1 | 0 | 4 | 333443259
| VV |  | Půdorys 1.NP stávající stav a bourání | [15 empty] | VV | 2 | 1 | True | 0 | ROZPOCET
| VV |  | 8*2,7*4,9 |  | 105.84 | [13 empty] | VV | 2 | 2 | True | 1 | ROZPOCET
99 | K | 968072455 | Vybourání kovových dveřních zárubní pl do 2 m2 | m2 | 3.69 |  | 0 | CS ÚRS 2014 01 |  |  | základní |  | 0 | 0 | 0 | 0.076 | 0.28044 | 4 | K | 2 |  |  |  | ROZPOCET | 0 | 0 | 0 | 0 | 0 | 1 | 0 | 4 | -1102094468
| VV |  | Půdorys 1.NP stávající stav | [15 empty] | VV | 2 | 1 | True | 0 | ROZPOCET
| VV |  | 0,9*2,1 |  | 1.89 | [13 empty] | VV | 2 | 2 | True | 0 | ROZPOCET
| VV |  | 0,9*2 |  | 1.8 | [13 empty] | VV | 2 | 2 | True | 0 | ROZPOCET
| VV |  | Součet |  | 3.69 | [13 empty] | VV | 2 | 4 | True | 1 | ROZPOCET
100 | K | 968072456 | Vybourání kovových dveřních zárubní pl přes 2 m2 | m2 | 12.144 |  | 0 | CS ÚRS 2014 01 |  |  | základní |  | 0 | 0 | 0 | 0.063 | 0.76507 | 4 | K | 2 |  |  |  | ROZPOCET | 0 | 0 | 0 | 0 | 0 | 1 | 0 | 4 | -289037322
| VV |  | Půdorys 1.NP stávající stav a bourání | [15 empty] | VV | 2 | 1 | True | 0 | ROZPOCET
| VV |  | 1,8*2,44*2 |  | 8.784 | [13 empty] | VV | 2 | 2 | True | 0 | ROZPOCET
| VV |  | 1,6*2,1 |  | 3.36 | [13 empty] | VV | 2 | 2 | True | 0 | ROZPOCET
| VV |  | Součet |  | 12.144 | [13 empty] | VV | 2 | 4 | True | 1 | ROZPOCET
101 | K | 971033351 | Vybourání otvorů ve zdivu cihelném pl do 0,09 m2 na MVC nebo MV tl do 450 mm | kus | 2 |  | 0 | CS ÚRS 2014 01 |  |  | základní |  | 0 | 0 | 0 | 0.074 | 0.148 | 4 | K | 2 |  |  |  | ROZPOCET | 0 | 0 | 0 | 0 | 0 | 1 | 0 | 4 | 318005176
| VV |  | Půdorys 1.NP nový stav | [15 empty] | VV | 2 | 1 | True | 0 | ROZPOCET
| VV |  | 2 |  | 2 | [13 empty] | VV | 2 | 2 | True | 1 | ROZPOCET
102 | K | 977151127 | Jádrové vrty diamantovými korunkami do D 250 mm do stavebních materiálů | m | 4.5 |  | 0 | CS ÚRS 2014 01 |  |  | základní |  | 0 | 0.00363 | 0.016335 | 0.196 | 0.882 | 4 | K | 2 |  |  |  | ROZPOCET | 0 | 0 | 0 | 0 | 0 | 1 | 0 | 4 | -1763760484
| VV |  | Půdorys 1.NP nový stav | [15 empty] | VV | 2 | 1 | True | 0 | ROZPOCET
| VV |  | 10*0,45 |  | 4.5 | [13 empty] | VV | 2 | 2 | True | 1 | ROZPOCET
103 | K | 977151132 | Jádrové vrty diamantovými korunkami do D 450 mm do stavebních materiálů | m | 0.9 |  | 0 | CS ÚRS 2014 01 |  |  | základní |  | 0 | 0.00814 | 0.007326 | 0.636 | 0.5724 | 4 | K | 2 |  |  |  | ROZPOCET | 0 | 0 | 0 | 0 | 0 | 1 | 0 | 4 | 441909281
| VV |  | Půdorys 1.NP nový stav | [15 empty] | VV | 2 | 1 | True | 0 | ROZPOCET
| VV |  | 2*0,45 |  | 0.9 | [13 empty] | VV | 2 | 2 | True | 1 | ROZPOCET
104 | K | 977151227 | Jádrové vrty dovrchní diamantovými korunkami do D 250 mm do stavebních materiálů | m | 0.2 |  | 0 | CS ÚRS 2014 01 |  |  | základní |  | 0 | 0.00382 | 0.000764 | 0.196 | 0.0392 | 4 | K | 2 |  |  |  | ROZPOCET | 0 | 0 | 0 | 0 | 0 | 1 | 0 | 4 | -1247303137
| VV |  | Půdorys 1.NP nový stav | [15 empty] | VV | 2 | 1 | True | 0 | ROZPOCET
| VV |  | 1*0,2 |  | 0.2 | [13 empty] | VV | 2 | 2 | True | 1 | ROZPOCET
105 | K | 978015321 | Otlučení vnějších omítek MV nebo MVC průčelí v rozsahu do 10 % | m2 | 1347.279 |  | 0 | CS ÚRS 2014 01 |  |  | základní |  | 0 | 0 | 0 | 0.005 | 6.7364 | 4 | K | 2 |  |  |  | ROZPOCET | 0 | 0 | 0 | 0 | 0 | 1 | 0 | 4 | 987489704
| VV |  | 1347,279 |  | 1347.279 | [13 empty] | VV | 2 | 2 | True | 1 | ROZPOCET
106 | K | 97991R | Ochrana stávajících kabelů na střeše | m | 50 |  | 0 |  |  |  | základní |  | 0 | 0 | 0 | 0 | 0 | 4 | K | 2 |  |  |  | ROZPOCET | 0 | 0 | 0 | 0 | 0 | 1 | 0 | 4 | 1793194676
| VV |  | Střecha SS | [15 empty] | VV | 2 | 1 | True | 0 | ROZPOCET
| VV |  | 50 |  | 50 | [13 empty] | VV | 2 | 2 | True | 1 | ROZPOCET
| D | 997 | Přesun sutě |  |  |  | 0 | [5 empty] | 0 |  | 0 |  | 0 | 1 | D | 1 |  |  |  | ROZPOCET | [6 empty] | 0
107 | K | 997013113 | Vnitrostaveništní doprava suti a vybouraných hmot pro budovy v do 12 m s použitím mechanizace | t | 213.642 |  | 0 | CS ÚRS 2014 01 |  |  | základní |  | 0 | 0 | 0 | 0 | 0 | 4 | K | 2 |  |  |  | ROZPOCET | 0 | 0 | 0 | 0 | 0 | 1 | 0 | 4 | -1486657356
108 | K | 997013501 | Odvoz suti na skládku a vybouraných hmot nebo meziskládku do 1 km se složením | t | 212.001 |  | 0 | CS ÚRS 2014 01 |  |  | základní |  | 0 | 0 | 0 | 0 | 0 | 4 | K | 2 |  |  |  | ROZPOCET | 0 | 0 | 0 | 0 | 0 | 1 | 0 | 4 | -102295804
| VV |  | 212,001 |  | 212.001 | [13 empty] | VV | 2 | 2 | True | 1 | ROZPOCET
109 | K | 997013509 | Příplatek k odvozu suti a vybouraných hmot na skládku ZKD 1 km přes 1 km | t | 4028.019 |  | 0 | CS ÚRS 2014 01 |  |  | základní |  | 0 | 0 | 0 | 0 | 0 | 4 | K | 2 |  |  |  | ROZPOCET | 0 | 0 | 0 | 0 | 0 | 1 | 0 | 4 | 1854081244
| VV |  | 212,001*19 |  | 4028.019 | [13 empty] | VV | 2 | 2 | True | 1 | ROZPOCET
110 | K | 997013822 | Poplatek za uložení stavebního odpadu s oleji nebo ropnými látkami na skládce (skládkovné) | t | 11.9 |  | 0 | CS ÚRS 2014 01 |  |  | základní |  | 0 | 0 | 0 | 0 | 0 | 4 | K | 2 |  |  |  | ROZPOCET | 0 | 0 | 0 | 0 | 0 | 1 | 0 | 4 | 146044882
| VV |  | "lepenka "11,9 |  | 11.9 | [13 empty] | VV | 2 | 2 | True | 1 | ROZPOCET
111 | K | 997013831 | Poplatek za uložení stavebního směsného odpadu na skládce (skládkovné) | t | 200.101 |  | 0 | CS ÚRS 2014 01 |  |  | základní |  | 0 | 0 | 0 | 0 | 0 | 4 | K | 2 |  |  |  | ROZPOCET | 0 | 0 | 0 | 0 | 0 | 1 | 0 | 4 | -659616906
| VV |  | 212,001-11,9 |  | 200.101 | [13 empty] | VV | 2 | 2 | True | 1 | ROZPOCET
| D | 998 | Přesun hmot |  |  |  | 0 | [5 empty] | 0 |  | 0 |  | 0 | 1 | D | 1 |  |  |  | ROZPOCET | [6 empty] | 0
112 | K | 998011002 | Přesun hmot pro budovy zděné v do 12 m | t | 84.423 |  | 0 | CS ÚRS 2014 01 |  |  | základní |  | 0 | 0 | 0 | 0 | 0 | 4 | K | 2 |  |  |  | ROZPOCET | 0 | 0 | 0 | 0 | 0 | 1 | 0 | 4 | -328219101
| D | PSV | Práce a dodávky PSV |  |  |  | 0 | [5 empty] | 0 |  | 25.9425 |  | 64.0078 | 2 | D | 0 |  |  |  | ROZPOCET | [6 empty] | 0
| D | 711 | Izolace proti vodě, vlhkosti a plynům |  |  |  | 0 | [5 empty] | 0 |  | 0.10843 |  | 0 | 2 | D | 1 |  |  |  | ROZPOCET | [6 empty] | 0
113 | K | 711161571 | Ukončovací profil pro nopové fólie | m | 212.189 |  | 0 | CS ÚRS 2014 01 |  |  | základní |  | 0 | 0.0001 | 0.021219 | 0 | 0 | 16 | K | 2 |  |  |  | ROZPOCET | 0 | 0 | 0 | 0 | 0 | 1 | 0 | 16 | 616677936
| VV |  | 212,189 |  | 212.189 | [13 empty] | VV | 2 | 2 | True | 1 | ROZPOCET
114 | K | 711491273 | Provedení izolace proti tlakové vodě svislé z nopové folie | m2 | 127.313 |  | 0 | CS ÚRS 2014 01 |  |  | základní |  | 0 | 0.00011 | 0.014004 | 0 | 0 | 16 | K | 2 |  |  |  | ROZPOCET | 0 | 0 | 0 | 0 | 0 | 1 | 0 | 16 | -214443307
| VV |  | 212,189*0,6 |  | 127.313 | [13 empty] | VV | 2 | 2 | True | 1 | ROZPOCET
115 | M | 283230280 | fólie nopová 8mm | m2 | 146.41 |  | 0 | CS ÚRS 2014 01 |  |  | základní |  | 0 | 0.0005 | 0.073205 | 0 | 0 | 32 | M | 2 |  |  |  | ROZPOCET | 0 | 0 | 0 | 0 | 0 | 1 | 0 | 16 | -1493213719
| VV |  | 127,313*1,15 |  | 146.41 | [13 empty] | VV | 2 | 2 | True | 1 | ROZPOCET
116 | K | 998711102 | Přesun hmot tonážní pro izolace proti vodě, vlhkosti a plynům v objektech výšky do 12 m | t | 0.108 |  | 0 | CS ÚRS 2014 01 |  |  | základní |  | 0 | 0 | 0 | 0 | 0 | 16 | K | 2 |  |  |  | ROZPOCET | 0 | 0 | 0 | 0 | 0 | 1 | 0 | 16 | 1192114793
| D | 712 | Povlakové krytiny |  |  |  | 0 | [5 empty] | 0 |  | 2.8215 |  | 60.4473 | 2 | D | 1 |  |  |  | ROZPOCET | [6 empty] | 0
117 | K | 712300831 | Odstranění povlakové krytiny střech do 10° jednovrstvé | m2 | 741.5 |  | 0 | CS ÚRS 2014 01 |  |  | základní |  | 0 | 0 | 0 | 0.006 | 4.449 | 16 | K | 2 |  |  |  | ROZPOCET | 0 | 0 | 0 | 0 | 0 | 1 | 0 | 16 | 1585803844
| VV |  | Střecha SS | [15 empty] | VV | 2 | 1 | True | 0 | ROZPOCET
| VV |  | "S1"450,6 |  | 450.6 | [13 empty] | VV | 2 | 2 | True | 0 | ROZPOCET
| VV |  | "S2"290,9 |  | 290.9 | [13 empty] | VV | 2 | 2 | True | 0 | ROZPOCET
| VV |  | Součet |  | 741.5 | [13 empty] | VV | 2 | 4 | True | 1 | ROZPOCET
118 | K | 712300832 | Odstranění povlakové krytiny střech do 10° dvouvrstvé | m2 | 741.5 |  | 0 | CS ÚRS 2014 01 |  |  | základní |  | 0 | 0 | 0 | 0.01 | 7.415 | 16 | K | 2 |  |  |  | ROZPOCET | 0 | 0 | 0 | 0 | 0 | 1 | 0 | 16 | -916186823
| VV |  | Střecha SS | [15 empty] | VV | 2 | 1 | True | 0 | ROZPOCET
| VV |  | "S1"313,6+137 |  | 450.6 | [13 empty] | VV | 2 | 2 | True | 0 | ROZPOCET
| VV |  | "S2"290,9 |  | 290.9 | [13 empty] | VV | 2 | 2 | True | 0 | ROZPOCET
| VV |  | Součet |  | 741.5 | [13 empty] | VV | 2 | 4 | True | 1 | ROZPOCET
119 | K | 712300845 | Demontáž ventilační hlavice na ploché střeše sklonu do 10° | kus | 10 |  | 0 | CS ÚRS 2014 01 |  |  | základní |  | 0 | 0 | 0 | 0.0003 | 0.003 | 16 | K | 2 |  |  |  | ROZPOCET | 0 | 0 | 0 | 0 | 0 | 1 | 0 | 16 | -618071382
| VV |  | Střecha SS | [15 empty] | VV | 2 | 1 | True | 0 | ROZPOCET
| VV |  | 10 |  | 10 | [13 empty] | VV | 2 | 2 | True | 1 | ROZPOCET
120 | K | 712363001R | Provedení povlakové krytiny střech do 10° termoplastickou fólií PVC rozvinutím a natažením v ploše,vč.ukotvení kotvami a dodávka kotev | m2 | 1073.045 |  | 0 |  |  |  | základní |  | 0 | 0 | 0 | 0 | 0 | 16 | K | 2 |  |  |  | ROZPOCET | 0 | 0 | 0 | 0 | 0 | 1 | 0 | 16 | -1886500458
| VV |  | Střecha NS,Řezy | [15 empty] | VV | 2 | 1 | True | 0 | ROZPOCET
| VV |  | "SCH4"23,1 |  | 23.1 | [13 empty] | VV | 2 | 2 | True | 0 | ROZPOCET
| VV |  | "atika"(6,78*2+5,795)*0,8+6,115*0,55 |  | 18.847 | [13 empty] | VV | 2 | 2 | True | 0 | ROZPOCET
| VV |  | "SCH1"313,6+137 |  | 450.6 | [13 empty] | VV | 2 | 2 | True | 0 | ROZPOCET
| VV |  | "atika"(39,544+0,53+8,585+18,405)*2*0,6+8,585*0,6 |  | 85.628 | [13 empty] | VV | 2 | 2 | True | 0 | ROZPOCET
| VV |  | "SCH3"34,77+69,6 |  | 104.37 | [13 empty] | VV | 2 | 2 | True | 0 | ROZPOCET
| VV |  | "atika"(24,1+1,65)*0,86+(1,75+5,75+4,985+8,405+0,3*3+2,75*2)*0,70+23,44*0,95 |  | 63.516 | [13 empty] | VV | 2 | 2 | True | 0 | ROZPOCET
| VV |  | "SCH2"290,9 |  | 290.9 | [13 empty] | VV | 2 | 2 | True | 0 | ROZPOCET
| VV |  | "atika"2*13,5*0,75+24,74*0,64 |  | 36.084 | [13 empty] | VV | 2 | 2 | True | 0 | ROZPOCET
| VV |  | Součet |  | 1073.045 | [13 empty] | VV | 2 | 4 | True | 1 | ROZPOCET
121 | M | 283220120 | fólie hydroizolační střešní m PVC tl 1,5 mm š 1300 mm šedá | m2 | 1234.002 |  | 0 | CS ÚRS 2014 01 |  |  | základní |  | 0 | 0.0019 | 2.3446 | 0 | 0 | 32 | M | 2 |  |  |  | ROZPOCET | 0 | 0 | 0 | 0 | 0 | 1 | 0 | 16 | 845966224
| VV |  | 1073,045*1,15 |  | 1234.002 | [13 empty] | VV | 2 | 2 | True | 1 | ROZPOCET
122 | K | 712363115 | Provedení povlakové krytiny střech do 10° zaizolování prostupů kruhového průřezu D do 300 mm | kus | 15 |  | 0 | CS ÚRS 2014 01 |  |  | základní |  | 0 | 0.0075 | 0.1125 | 0 | 0 | 16 | K | 2 |  |  |  | ROZPOCET | 0 | 0 | 0 | 0 | 0 | 1 | 0 | 16 | 796133160
| VV |  | Střecha NS | [15 empty] | VV | 2 | 1 | True | 0 | ROZPOCET
| VV |  | 15 |  | 15 | [13 empty] | VV | 2 | 2 | True | 1 | ROZPOCET
123 | M | 283220000 | fólie hydroizolační střešní | m2 | 13.5 |  | 0 | CS ÚRS 2014 01 |  |  | základní |  | 0 | 0.00254 | 0.03429 | 0 | 0 | 32 | M | 2 |  |  |  | ROZPOCET | 0 | 0 | 0 | 0 | 0 | 1 | 0 | 16 | -387983768
| VV |  | 15*0,9 |  | 13.5 | [13 empty] | VV | 2 | 2 | True | 1 | ROZPOCET
124 | K | 712363116 | Provedení povlakové krytiny střech do 10° zaizolování prostupů kruhového průřezu D do 500 mm | kus | 7 |  | 0 | CS ÚRS 2014 01 |  |  | základní |  | 0 | 0.015 | 0.105 | 0 | 0 | 16 | K | 2 |  |  |  | ROZPOCET | 0 | 0 | 0 | 0 | 0 | 1 | 0 | 16 | 1919288844
| VV |  | Střecha NS | [15 empty] | VV | 2 | 1 | True | 0 | ROZPOCET
| VV |  | 7 |  | 7 | [13 empty] | VV | 2 | 2 | True | 1 | ROZPOCET
125 | M | 283220000 | fólie hydroizolační střešní | m2 | 9.1 |  | 0 | CS ÚRS 2014 01 |  |  | základní |  | 0 | 0.00254 | 0.023114 | 0 | 0 | 32 | M | 2 |  |  |  | ROZPOCET | 0 | 0 | 0 | 0 | 0 | 1 | 0 | 16 | -1216871456
| VV |  | 7*1,3 |  | 9.1 | [13 empty] | VV | 2 | 2 | True | 1 | ROZPOCET
126 | K | 712363117 | Provedení povlakové krytiny střech do 10° zaizolování prostupů kruhového průřezu D do 1000 mm | kus | 7 |  | 0 | CS ÚRS 2014 01 |  |  | základní |  | 0 | 0.0225 | 0.1575 | 0 | 0 | 16 | K | 2 |  |  |  | ROZPOCET | 0 | 0 | 0 | 0 | 0 | 1 | 0 | 16 | 110963952
| VV |  | Střecha NS | [15 empty] | VV | 2 | 1 | True | 0 | ROZPOCET
| VV |  | 7 |  | 7 | [13 empty] | VV | 2 | 2 | True | 1 | ROZPOCET
127 | M | 283220000 | fólie hydroizolační střešní | m2 | 17.5 |  | 0 | CS ÚRS 2014 01 |  |  | základní |  | 0 | 0.00254 | 0.04445 | 0 | 0 | 32 | M | 2 |  |  |  | ROZPOCET | 0 | 0 | 0 | 0 | 0 | 1 | 0 | 16 | -1930389786
| VV |  | 7*2,5 |  | 17.5 | [13 empty] | VV | 2 | 2 | True | 1 | ROZPOCET
128 | K | 712363201R | Provedení povlakové krytiny střech do 10° montáž ukončujícího profilu rohového z poplastovaného plechu kotveného do hranolu,vč.dodávky profilu a hranolu-2rohy | m | 693.196 |  | 0 |  |  |  | základní |  | 0 | 0 | 0 | 0 | 0 | 16 | K | 2 |  |  |  | ROZPOCET | 0 | 0 | 0 | 0 | 0 | 1 | 0 | 16 | 1662080616
| VV |  | Střecha NS,Detail 2,4,10,3 | [15 empty] | VV | 2 | 1 | True | 0 | ROZPOCET
| VV |  | "SCH4"(6,78*2+5,795*2)*2 |  | 50.3 | [13 empty] | VV | 2 | 2 | True | 0 | ROZPOCET
| VV |  | "SCH1"(39,544+7,725*2+17,675)*2*2 |  | 290.676 | [13 empty] | VV | 2 | 2 | True | 0 | ROZPOCET
| VV |  | "SCH3"(24,1+1,65)*2*2+(1,75+5,75+4,985+8,405+0,3*3+2,75*2)*2+23,44*2*2 |  | 251.34 | [13 empty] | VV | 2 | 2 | True | 0 | ROZPOCET
| VV |  | "SCH2"(2*13,5+23,44)*2 |  | 100.88 | [13 empty] | VV | 2 | 2 | True | 0 | ROZPOCET
| VV |  | Součet |  | 693.196 | [13 empty] | VV | 2 | 4 | True | 1 | ROZPOCET
129 | K | 712990813 | Odstranění povlakové krytiny střech do 10° násypu nebo nánosu tloušťky do 100 mm | m2 | 290.9 |  | 0 | CS ÚRS 2014 01 |  |  | základní |  | 0 | 0 | 0 | 0.167 | 48.5803 | 16 | K | 2 |  |  |  | ROZPOCET | 0 | 0 | 0 | 0 | 0 | 1 | 0 | 16 | 428569272
| VV |  | Střecha SS | [15 empty] | VV | 2 | 1 | True | 0 | ROZPOCET
| VV |  | "S2"290,9 |  | 290.9 | [13 empty] | VV | 2 | 2 | True | 1 | ROZPOCET
130 | K | 998712102 | Přesun hmot tonážní tonážní pro krytiny povlakové v objektech v do 12 m | t | 2.821 |  | 0 | CS ÚRS 2014 01 |  |  | základní |  | 0 | 0 | 0 | 0 | 0 | 16 | K | 2 |  |  |  | ROZPOCET | 0 | 0 | 0 | 0 | 0 | 1 | 0 | 16 | -1915657087
| D | 713 | Izolace tepelné |  |  |  | 0 | [5 empty] | 0 |  | 12.0256 |  | 0 | 2 | D | 1 |  |  |  | ROZPOCET | [6 empty] | 0
131 | K | 713141161R | Montáž izolace tepelné střech plochých tl do 130 mm šrouby krajní pole, budova v do 20 m- 2 vrstvy | m2 | 1740.998 |  | 0 |  |  |  | základní |  | 0 | 0.0001 | 0.1741 | 0 | 0 | 16 | K | 2 |  |  |  | ROZPOCET | 0 | 0 | 0 | 0 | 0 | 1 | 0 | 16 | -259813533
| VV |  | Střecha NS | [15 empty] | VV | 2 | 1 | True | 0 | ROZPOCET
| VV |  | "SCH4"23,1*2+6,115*0,25*2 |  | 49.258 | [13 empty] | VV | 2 | 2 | True | 0 | ROZPOCET
| VV |  | "SCH1"(313,6+137)*2 |  | 901.2 | [13 empty] | VV | 2 | 2 | True | 0 | ROZPOCET
| VV |  | "SCH3"(34,77+69,6)*2 |  | 208.74 | [13 empty] | VV | 2 | 2 | True | 0 | ROZPOCET
| VV |  | "SCH2"290,9*2 |  | 581.8 | [13 empty] | VV | 2 | 2 | True | 0 | ROZPOCET
| VV |  | Součet |  | 1740.998 | [13 empty] | VV | 2 | 4 | True | 1 | ROZPOCET
132 | M | 283723080 | deska z pěnového polystyrenu bílá EPS 100 S 1000 x 1000 x 80 mm | m2 | 106.457 |  | 0 | CS ÚRS 2014 01 |  |  | základní |  | 0 | 0.002 | 0.21291 | 0 | 0 | 32 | M | 2 |  |  |  | ROZPOCET | 0 | 0 | 0 | 0 | 0 | 1 | 0 | 16 | 386179891
| VV |  | "SCH3"(34,77+69,6)*1,02 |  | 106.457 | [13 empty] | VV | 2 | 2 | True | 1 | ROZPOCET
133 | M | 283723120 | deska z pěnového polystyrenu bílá EPS 100 S 1000 x 1000 x 120 mm | m2 | 484.734 |  | 0 | CS ÚRS 2014 01 |  |  | základní |  | 0 | 0.003 | 1.4542 | 0 | 0 | 32 | M | 2 |  |  |  | ROZPOCET | 0 | 0 | 0 | 0 | 0 | 1 | 0 | 16 | -243615801
| VV |  | Střecha NS,Řezy | [15 empty] | VV | 2 | 1 | True | 0 | ROZPOCET
| VV |  | "SCH4"49,258/2*1,02 |  | 25.122 | [13 empty] | VV | 2 | 2 | True | 0 | ROZPOCET
| VV |  | "SCH1"450,6*1,02 |  | 459.612 | [13 empty] | VV | 2 | 2 | True | 0 | ROZPOCET
| VV |  | Součet |  | 484.734 | [13 empty] | VV | 2 | 4 | True | 1 | ROZPOCET
134 | M | 283723190 | deska z pěnového polystyrenu bílá EPS 100 S 1000 x 1000 x 160 mm | m2 | 296.718 |  | 0 | CS ÚRS 2014 01 |  |  | základní |  | 0 | 0.004 | 1.1869 | 0 | 0 | 32 | M | 2 |  |  |  | ROZPOCET | 0 | 0 | 0 | 0 | 0 | 1 | 0 | 16 | 376571490
| VV |  | Střecha NS | [15 empty] | VV | 2 | 1 | True | 0 | ROZPOCET
| VV |  | "SCH2"290,9*1,02 |  | 296.718 | [13 empty] | VV | 2 | 2 | True | 1 | ROZPOCET
135 | M | 283759120 | deska z pěnového polystyrenu bílá EPS 150 S 1000 x 1000 x 80 mm | m2 | 106.457 |  | 0 | CS ÚRS 2014 01 |  |  | základní |  | 0 | 0.0024 | 0.2555 | 0 | 0 | 32 | M | 2 |  |  |  | ROZPOCET | 0 | 0 | 0 | 0 | 0 | 1 | 0 | 16 | 1411939298
| VV |  | 106,457 |  | 106.457 | [13 empty] | VV | 2 | 2 | True | 1 | ROZPOCET
136 | M | 283759140 | deska z pěnového polystyrenu bílá EPS 150 S 1000 x 1000 x 100 mm | m2 | 781.452 |  | 0 | CS ÚRS 2014 01 |  |  | základní |  | 0 | 0.003 | 2.3444 | 0 | 0 | 32 | M | 2 |  |  |  | ROZPOCET | 0 | 0 | 0 | 0 | 0 | 1 | 0 | 16 | -1191774413
| VV |  | Střecha NS, Řezy | [15 empty] | VV | 2 | 1 | True | 0 | ROZPOCET
| VV |  | "SCH4 atika"25,122 |  | 25.122 | [13 empty] | VV | 2 | 2 | True | 0 | ROZPOCET
| VV |  | "SCH1"450,6*1,02 |  | 459.612 | [13 empty] | VV | 2 | 2 | True | 0 | ROZPOCET
| VV |  | "SCH2"290,9*1,02 |  | 296.718 | [13 empty] | VV | 2 | 2 | True | 0 | ROZPOCET
| VV |  | Součet |  | 781.452 | [13 empty] | VV | 2 | 4 | True | 1 | ROZPOCET
137 | K | 713141162 | Montáž izolace tepelné střech kotvami - spádové klíny | m2 | 518.561 |  | 0 | CS ÚRS 2014 01 |  |  | základní |  | 0 | 0.0002 | 0.10371 | 0 | 0 | 16 | K | 2 |  |  |  | ROZPOCET | 0 | 0 | 0 | 0 | 0 | 1 | 0 | 16 | 195689845
| VV |  | Střecha NS,Detail 2,4,10,3 | [15 empty] | VV | 2 | 1 | True | 0 | ROZPOCET
| VV |  | "SCH4-atika"(6,78*2+5,795)*0,26 |  | 5.032 | [13 empty] | VV | 2 | 2 | True | 0 | ROZPOCET
| VV |  | "SCH1"313,6+137 |  | 450.6 | [13 empty] | VV | 2 | 2 | True | 0 | ROZPOCET
| VV |  | "SCH1-atika"(39,374+0,53+7,725+0,43+17,675+0,43)*2*0,16+(7,725+0,43*2)*0,16 |  | 22.546 | [13 empty] | VV | 2 | 2 | True | 0 | ROZPOCET
| VV |  | "SCH3-atika"(24,1+1,65)*0,25+(1,75+5,75+4,985+8,405+0,3*3+2,75*2)*0,26+23,44*0,44 |  | 23.847 | [13 empty] | VV | 2 | 2 | True | 0 | ROZPOCET
| VV |  | "SCH2-atika"13,5*2*0,475+24,74*0,15 |  | 16.536 | [13 empty] | VV | 2 | 2 | True | 0 | ROZPOCET
| VV |  | Součet |  | 518.561 | [13 empty] | VV | 2 | 4 | True | 1 | ROZPOCET
138 | M | 283723160R | deska z pěnového polystyrenu bílá EPS 100 S-spádové kliíny 0- 140 mm | m2 | 459.612 |  | 0 |  |  |  | základní |  | 0 | 0.0035 | 1.6086 | 0 | 0 | 32 | M | 2 |  |  |  | ROZPOCET | 0 | 0 | 0 | 0 | 0 | 1 | 0 | 16 | 1404998860
| VV |  | "SCH1"450,6*1,02 |  | 459.612 | [13 empty] | VV | 2 | 2 | True | 1 | ROZPOCET
139 | M | 283764220R | spádová deska z extrudovaného polystyrénu tl.min 50 mm | m2 | 5.133 |  | 0 |  |  |  | základní |  | 0 | 0.003 | 0.015399 | 0 | 0 | 32 | M | 2 |  |  |  | ROZPOCET | 0 | 0 | 0 | 0 | 0 | 1 | 0 | 16 | 556453613
| VV |  | 5,032*1,02 |  | 5.133 | [13 empty] | VV | 2 | 2 | True | 1 | ROZPOCET
140 | M | 283764180s | spádové klíny z extrudovaného polystyrénu XPS 30 SF 50-65 mm | m2 | 14.017 |  | 0 |  |  |  | základní |  | 0 | 0.0018 | 0.025231 | 0 | 0 | 32 | M | 2 |  |  |  | ROZPOCET | 0 | 0 | 0 | 0 | 0 | 1 | 0 | 16 | 438894193
| VV |  | 0,917*1,02 |  | 0.935 | [13 empty] | VV | 2 | 2 | True | 0 | ROZPOCET
| VV |  | 2*13,5*0,475*1,02 |  | 13.082 | [13 empty] | VV | 2 | 2 | True | 0 | ROZPOCET
| VV |  | Součet |  | 14.017 | [13 empty] | VV | 2 | 4 | True | 1 | ROZPOCET
141 | M | 283764210s | spádové klíny z extrudovaného polystyrénu XPS 30 SF 60-70 mm | m2 | 21.134 |  | 0 |  |  |  | základní |  | 0 | 0.0024 | 0.050722 | 0 | 0 | 32 | M | 2 |  |  |  | ROZPOCET | 0 | 0 | 0 | 0 | 0 | 1 | 0 | 16 | -1166509045
| VV |  | (24,1+1,65)*0,26*1,02 |  | 6.829 | [13 empty] | VV | 2 | 2 | True | 0 | ROZPOCET
| VV |  | 23,44*0,44*1,02 |  | 10.52 | [13 empty] | VV | 2 | 2 | True | 0 | ROZPOCET
| VV |  | 24,74*0,15*1,02 |  | 3.785 | [13 empty] | VV | 2 | 2 | True | 0 | ROZPOCET
| VV |  | Součet |  | 21.134 | [13 empty] | VV | 2 | 4 | True | 1 | ROZPOCET
142 | M | 283764210sk | spádové klíny z extrudovaného polystyrénu XPS 30 SF 70-80 mm | m2 | 12.349 |  | 0 |  |  |  | základní |  | 0 | 0.0024 | 0.029638 | 0 | 0 | 32 | M | 2 |  |  |  | ROZPOCET | 0 | 0 | 0 | 0 | 0 | 1 | 0 | 16 | 798749668
| VV |  | 12,107*1,02 |  | 12.349 | [13 empty] | VV | 2 | 2 | True | 1 | ROZPOCET
143 | M | 283764230 | deska spádová z extrudovaného polystyrénu XPS 30 SF 100- 120 mm | m2 | 22.997 |  | 0 | CS ÚRS 2014 01 |  |  | základní |  | 0 | 0.0036 | 0.082789 | 0 | 0 | 32 | M | 2 |  |  |  | ROZPOCET | 0 | 0 | 0 | 0 | 0 | 1 | 0 | 16 | 1033193101
| VV |  | 22,546*1,02 |  | 22.997 | [13 empty] | VV | 2 | 2 | True | 1 | ROZPOCET
144 | K | 713141162a | Montáž izolace tepelné střech plochých tl do 130 mm šrouby krajní pole, budova v do 20 m | m2 | 0.917 |  | 0 |  |  |  | základní |  | 0 | 0.0002 | 0.0001834 | 0 | 0 | 16 | K | 2 |  |  |  | ROZPOCET | 0 | 0 | 0 | 0 | 0 | 1 | 0 | 16 | -158919462
| VV |  | Střecha NS,Detail 8 | [15 empty] | VV | 2 | 1 | True | 0 | ROZPOCET
| VV |  | "atika"6,115*0,15 |  | 0.917 | [13 empty] | VV | 2 | 2 | True | 1 | ROZPOCET
145 | K | 713191132 | Montáž izolace tepelné střech překrytí separační fólií z PE | m2 | 488.4 |  | 0 | CS ÚRS 2014 01 |  |  | základní |  | 0 | 0 | 0 | 0 | 0 | 16 | K | 2 |  |  |  | ROZPOCET | 0 | 0 | 0 | 0 | 0 | 1 | 0 | 16 | -298720742
| VV |  | Střecha NS,Řez C-C | [15 empty] | VV | 2 | 1 | True | 0 | ROZPOCET
| VV |  | "S06"16,5*29,6 |  | 488.4 | [13 empty] | VV | 2 | 2 | True | 1 | ROZPOCET
146 | M | 283231510 | papír separační potažený PE fólií bal. 130 m2 | m2 | 537.24 |  | 0 | CS ÚRS 2014 01 |  |  | základní |  | 0 | 0.00035 | 0.18803 | 0 | 0 | 32 | M | 2 |  |  |  | ROZPOCET | 0 | 0 | 0 | 0 | 0 | 1 | 0 | 16 | -99808283
| VV |  | 488,4*1,1 |  | 537.24 | [13 empty] | VV | 2 | 2 | True | 1 | ROZPOCET
147 | K | 713291122 | Montáž izolace tepelné parotěsné zábrany stropů vrchem asfaltovým pásem | m2 | 741.5 |  | 0 | CS ÚRS 2014 01 |  |  | základní |  | 0 | 4e-05 | 0.02966 | 0 | 0 | 4 | K | 2 |  |  |  | ROZPOCET | 0 | 0 | 0 | 0 | 0 | 1 | 0 | 4 | 1227948712
| VV |  | Střecha NS,Řezy | [15 empty] | VV | 2 | 1 | True | 0 | ROZPOCET
| VV |  | "SCH1"313,6+137 |  | 450.6 | [13 empty] | VV | 2 | 2 | True | 0 | ROZPOCET
| VV |  | "SCH2"290,9 |  | 290.9 | [13 empty] | VV | 2 | 2 | True | 0 | ROZPOCET
| VV |  | Součet |  | 741.5 | [13 empty] | VV | 2 | 4 | True | 1 | ROZPOCET
148 | M | 628526100 | pás asfaltovaný modifikovaný | m2 | 852.725 |  | 0 | CS ÚRS 2014 01 |  |  | základní |  | 0 | 0.005 | 4.2636 | 0 | 0 | 8 | M | 2 |  |  |  | ROZPOCET | 0 | 0 | 0 | 0 | 0 | 1 | 0 | 4 | 711842849
| VV |  | 741,5*1,15 |  | 852.725 | [13 empty] | VV | 2 | 2 | True | 1 | ROZPOCET
149 | K | 998713102 | Přesun hmot tonážní tonážní pro izolace tepelné v objektech v do 12 m | t | 7.732 |  | 0 | CS ÚRS 2014 01 |  |  | základní |  | 0 | 0 | 0 | 0 | 0 | 16 | K | 2 |  |  |  | ROZPOCET | 0 | 0 | 0 | 0 | 0 | 1 | 0 | 16 | 865945810
| D | 721 | Zdravotechnika - vnitřní kanalizace |  |  |  | 0 | [5 empty] | 0 |  | 0.0314 |  | 0 | 2 | D | 1 |  |  |  | ROZPOCET | [6 empty] | 0
150 | K | 721233121 | Střešní vtok polypropylen PP pro ploché střechy vodorovný odtok DN 75/110,tep.izolovaný se záchytným košem | kus | 7 |  | 0 | CS ÚRS 2014 01 |  |  | základní |  | 0 | 0.00167 | 0.01169 | 0 | 0 | 16 | K | 2 |  |  |  | ROZPOCET | 0 | 0 | 0 | 0 | 0 | 1 | 0 | 16 | -711772643
| VV |  | Klempířské výrobky | [15 empty] | VV | 2 | 1 | True | 0 | ROZPOCET
| VV |  | "K41"4 |  | 4 | [13 empty] | VV | 2 | 2 | True | 0 | ROZPOCET
| VV |  | "K42"3 |  | 3 | [13 empty] | VV | 2 | 2 | True | 0 | ROZPOCET
| VV |  | Součet |  | 7 | [13 empty] | VV | 2 | 4 | True | 1 | ROZPOCET
151 | K | 721242116 | Lapač střešních splavenin z PP se zápachovou klapkou a lapacím košem DN 125 | kus | 2 |  | 0 | CS ÚRS 2014 01 |  |  | základní |  | 0 | 0.0015 | 0.003 | 0 | 0 | 16 | K | 2 |  |  |  | ROZPOCET | 0 | 0 | 0 | 0 | 0 | 1 | 0 | 16 | 137106265
| VV |  | Schéma okapových chodníčků a vsakování | [15 empty] | VV | 2 | 1 | True | 0 | ROZPOCET
| VV |  | 2 |  | 2 | [13 empty] | VV | 2 | 2 | True | 1 | ROZPOCET
152 | K | 721259105R | Montáž střešního vtoku DN 100 | kus | 5 |  | 0 |  |  |  | základní |  | 0 | 0.00083 | 0.00415 | 0 | 0 | 16 | K | 2 |  |  |  | ROZPOCET | 0 | 0 | 0 | 0 | 0 | 1 | 0 | 16 | 1994517904
| VV |  | Klempířské výrobky | [15 empty] | VV | 2 | 1 | True | 0 | ROZPOCET
| VV |  | "K40"5 |  | 5 | [13 empty] | VV | 2 | 2 | True | 1 | ROZPOCET
153 | M | 562311100 | vtok střešní pro PVC izolaci pro plochou střechu 110 mm,nerez s košem | kus | 5 |  | 0 | CS ÚRS 2014 01 |  |  | základní |  | 0 | 0.0017 | 0.0085 | 0 | 0 | 32 | M | 2 |  |  |  | ROZPOCET | 0 | 0 | 0 | 0 | 0 | 1 | 0 | 16 | -349518448
| VV |  | Klempířské výrobky | [15 empty] | VV | 2 | 1 | True | 0 | ROZPOCET
| VV |  | "K40"5 |  | 5 | [13 empty] | VV | 2 | 2 | True | 1 | ROZPOCET
154 | K | 721273153R | Hlavice ventilační průměr 400mm,3000m3/h,100PaA D+M | kus | 14 |  | 0 |  |  |  | základní |  | 0 | 0.00029 | 0.00406 | 0 | 0 | 16 | K | 2 |  |  |  | ROZPOCET | 0 | 0 | 0 | 0 | 0 | 1 | 0 | 16 | 423871814
| VV |  | Klempířské výrobky | [15 empty] | VV | 2 | 1 | True | 0 | ROZPOCET
| VV |  | "K05"14 |  | 14 | [13 empty] | VV | 2 | 2 | True | 1 | ROZPOCET
155 | K | 721991R | Napojení lapače střešních splavenin 100/125 mm na stávající kanalizaci | kus | 4 |  | 0 |  |  |  | základní |  | 0 | 0 | 0 | 0 | 0 | 16 | K | 2 |  |  |  | ROZPOCET | 0 | 0 | 0 | 0 | 0 | 1 | 0 | 16 | 252983329
| VV |  | Přízemí NS | [15 empty] | VV | 2 | 1 | True | 0 | ROZPOCET
| VV |  | 4 |  | 4 | [13 empty] | VV | 2 | 2 | True | 1 | ROZPOCET
156 | K | 998721102 | Přesun hmot tonážní pro vnitřní kanalizace v objektech v do 12 m | t | 0.031 |  | 0 | CS ÚRS 2014 01 |  |  | základní |  | 0 | 0 | 0 | 0 | 0 | 16 | K | 2 |  |  |  | ROZPOCET | 0 | 0 | 0 | 0 | 0 | 1 | 0 | 16 | -1704531090
| D | 762 | Konstrukce tesařské |  |  |  | 0 | [5 empty] | 0 |  | 2.7429 |  | 0 | 2 | D | 1 |  |  |  | ROZPOCET | [6 empty] | 0
157 | K | 762341275 | Montáž bednění střech rovných a šikmých sklonu do 60° z desek dřevotřískových na pero a drážku -vodorovná část atiky | m2 | 146.875 |  | 0 | CS ÚRS 2014 01 |  |  | základní |  | 0 | 0 | 0 | 0 | 0 | 16 | K | 2 |  |  |  | ROZPOCET | 0 | 0 | 0 | 0 | 0 | 1 | 0 | 16 | -630083618
| VV |  | Střecha NS,Detail 2,4,10,3 | [15 empty] | VV | 2 | 1 | True | 0 | ROZPOCET
| VV |  | "SCH4"(6,78*2+5,795)*0,56 |  | 10.839 | [13 empty] | VV | 2 | 2 | True | 0 | ROZPOCET
| VV |  | "SCH1"(8,585+39,374+0,53+17,675+0,22)*2*0,46+8,585*0,56 |  | 65.881 | [13 empty] | VV | 2 | 2 | True | 0 | ROZPOCET
| VV |  | "SCH3"(24,1+1,65)*0,5+(1,75+5,75+4,985+8,405+0,3*3+2,75*2)*0,56+23,44*0,64 |  | 43.159 | [13 empty] | VV | 2 | 2 | True | 0 | ROZPOCET
| VV |  | "SCH2"2*13,5*0,615+24,74*0,42 |  | 26.996 | [13 empty] | VV | 2 | 2 | True | 0 | ROZPOCET
| VV |  | Součet |  | 146.875 | [13 empty] | VV | 2 | 4 | True | 1 | ROZPOCET
158 | M | 607262840 | deska dřevoštěpková OSB 3 PD4 broušená 2500x675x18 mm | m2 | 148.344 |  | 0 | CS ÚRS 2014 01 |  |  | základní |  | 0 | 0.0104 | 1.5428 | 0 | 0 | 32 | M | 2 |  |  |  | ROZPOCET | 0 | 0 | 0 | 0 | 0 | 1 | 0 | 16 | 1184621338
| VV |  | 146,875*1,01 |  | 148.344 | [13 empty] | VV | 2 | 2 | True | 1 | ROZPOCET
159 | K | 762341275R | Montáž bednění střech rovných a šikmých sklonu do 60° z desek dřevotřískových na pero a drážku - 3 vrstvy,vč.spádové vložky | m2 | 6.421 |  | 0 |  |  |  | základní |  | 0 | 0 | 0 | 0 | 0 | 16 | K | 2 |  |  |  | ROZPOCET | 0 | 0 | 0 | 0 | 0 | 1 | 0 | 16 | -659619224
| VV |  | Střecha NS,Detail 8 | [15 empty] | VV | 2 | 1 | True | 0 | ROZPOCET
| VV |  | 6,115*0,35*3 |  | 6.421 | [13 empty] | VV | 2 | 2 | True | 1 | ROZPOCET
160 | M | 607262860 | deska dřevoštěpková OSB 3 PD4 broušená 2500x675x25 mm | m2 | 2.183 |  | 0 | CS ÚRS 2014 01 |  |  | základní |  | 0 | 0.0145 | 0.031654 | 0 | 0 | 32 | M | 2 |  |  |  | ROZPOCET | 0 | 0 | 0 | 0 | 0 | 1 | 0 | 16 | 1787400738
| VV |  | 6,115*0,35*1,02 |  | 2.183 | [13 empty] | VV | 2 | 2 | True | 1 | ROZPOCET
161 | M | 607262820 | deska dřevoštěpková OSB 3 PD4 broušená 2500x675x15 mm | m2 | 4.366 |  | 0 | CS ÚRS 2014 01 |  |  | základní |  | 0 | 0.009 | 0.039294 | 0 | 0 | 32 | M | 2 |  |  |  | ROZPOCET | 0 | 0 | 0 | 0 | 0 | 1 | 0 | 16 | 801788788
| VV |  | 2,183*2 |  | 4.366 | [13 empty] | VV | 2 | 2 | True | 1 | ROZPOCET
162 | K | 762713220 | Montáž prostorové vázané kce s ocelovými spojkami z hraněného řeziva průřezové plochy do 224 cm2 | m | 112.435 |  | 0 | CS ÚRS 2014 01 |  |  | základní |  | 0 | 0 | 0 | 0 | 0 | 16 | K | 2 |  |  |  | ROZPOCET | 0 | 0 | 0 | 0 | 0 | 1 | 0 | 16 | -1710379935
| VV |  | Střecha NS,Detail 8 | [15 empty] | VV | 2 | 1 | True | 0 | ROZPOCET
| VV |  | 6,115 |  | 6.115 | [13 empty] | VV | 2 | 2 | True | 0 | ROZPOCET
| VV |  | Detail 3 | [15 empty] | VV | 2 | 1 | True | 0 | ROZPOCET
| VV |  | (4,985+8,405+2,75*2+3*0,3+5,75+1,75)*2 |  | 54.58 | [13 empty] | VV | 2 | 2 | True | 0 | ROZPOCET
| VV |  | Detail 5 | [15 empty] | VV | 2 | 1 | True | 0 | ROZPOCET
| VV |  | 2*13,5 |  | 27 | [13 empty] | VV | 2 | 2 | True | 0 | ROZPOCET
| VV |  | Detail 6 | [15 empty] | VV | 2 | 1 | True | 0 | ROZPOCET
| VV |  | 24,74 |  | 24.74 | [13 empty] | VV | 2 | 2 | True | 0 | ROZPOCET
| VV |  | Součet |  | 112.435 | [13 empty] | VV | 2 | 4 | True | 1 | ROZPOCET
163 | M | 605121350R | řezivo stavební hranol průřezu 100 x 150 mm -120 x 185m,délka do 6,5m impregnovaný | m3 | 2.053 |  | 0 |  |  |  | základní |  | 0 | 0.55 | 1.1292 | 0 | 0 | 32 | M | 2 |  |  |  | ROZPOCET | 0 | 0 | 0 | 0 | 0 | 1 | 0 | 16 | 495245315
| VV |  | 60,695*0,1*0,15*1,05 |  | 0.956 | [13 empty] | VV | 2 | 2 | True | 0 | ROZPOCET
| VV |  | 2*13,5*0,12*0,185*1,05 |  | 0.629 | [13 empty] | VV | 2 | 2 | True | 0 | ROZPOCET
| VV |  | 24,74*0,12*0,15*1,05 |  | 0.468 | [13 empty] | VV | 2 | 2 | True | 0 | ROZPOCET
| VV |  | Součet |  | 2.053 | [13 empty] | VV | 2 | 4 | True | 1 | ROZPOCET
164 | K | 998762102 | Přesun hmot tonážní pro kce tesařské v objektech v do 12 m | t | 2.743 |  | 0 | CS ÚRS 2014 01 |  |  | základní |  | 0 | 0 | 0 | 0 | 0 | 16 | K | 2 |  |  |  | ROZPOCET | 0 | 0 | 0 | 0 | 0 | 1 | 0 | 16 | 1910881311
| D | 764 | Konstrukce klempířské |  |  |  | 0 | [5 empty] | 0 |  | 1.4425 |  | 0.87441 | 2 | D | 1 |  |  |  | ROZPOCET | [6 empty] | 0
165 | K | 764001821 | Demontáž krytiny ze svitků nebo tabulí do suti | m2 | 1.3 |  | 0 | CS ÚRS 2014 01 |  |  | základní |  | 0 | 0 | 0 | 0.00594 | 0.007722 | 16 | K | 2 |  |  |  | ROZPOCET | 0 | 0 | 0 | 0 | 0 | 1 | 0 | 16 | 824116459
| VV |  | 1,3 |  | 1.3 | [13 empty] | VV | 2 | 2 | True | 1 | ROZPOCET
166 | K | 764002823 | Demontáž střešního výlezu k dalšímu použití | kus | 1 |  | 0 | CS ÚRS 2014 01 |  |  | základní |  | 0 | 0 | 0 | 0.00906 | 0.00906 | 16 | K | 2 |  |  |  | ROZPOCET | 0 | 0 | 0 | 0 | 0 | 1 | 0 | 16 | -247905435
| VV |  | 1 |  | 1 | [13 empty] | VV | 2 | 2 | True | 1 | ROZPOCET
167 | K | 764002841 | Demontáž oplechování horních ploch zdí a nadezdívek do suti | m | 239.72 |  | 0 | CS ÚRS 2014 01 |  |  | základní |  | 0 | 0 | 0 | 0.00191 | 0.45787 | 16 | K | 2 |  |  |  | ROZPOCET | 0 | 0 | 0 | 0 | 0 | 1 | 0 | 16 | 99209966
| VV |  | 210,37+4,8+1,05+23,5 |  | 239.72 | [13 empty] | VV | 2 | 2 | True | 1 | ROZPOCET
168 | K | 764002851 | Demontáž oplechování parapetů do suti | m | 143.9 |  | 0 | CS ÚRS 2014 01 |  |  | základní |  | 0 | 0 | 0 | 0.00167 | 0.24031 | 16 | K | 2 |  |  |  | ROZPOCET | 0 | 0 | 0 | 0 | 0 | 1 | 0 | 16 | -1466274094
| VV |  | 122,3+21,6 |  | 143.9 | [13 empty] | VV | 2 | 2 | True | 1 | ROZPOCET
169 | K | 764004801 | Demontáž podokapního žlabu do suti | m | 14.2 |  | 0 | CS ÚRS 2014 01 |  |  | základní |  | 0 | 0 | 0 | 0.0026 | 0.03692 | 16 | K | 2 |  |  |  | ROZPOCET | 0 | 0 | 0 | 0 | 0 | 1 | 0 | 16 | 128426251
| VV |  | 14,2 |  | 14.2 | [13 empty] | VV | 2 | 2 | True | 1 | ROZPOCET
170 | K | 764004861 | Demontáž svodu do suti | m | 31.1 |  | 0 | CS ÚRS 2014 01 |  |  | základní |  | 0 | 0 | 0 | 0.00394 | 0.12253 | 16 | K | 2 |  |  |  | ROZPOCET | 0 | 0 | 0 | 0 | 0 | 1 | 0 | 16 | -368225598
| VV |  | 31,1 |  | 31.1 | [13 empty] | VV | 2 | 2 | True | 1 | ROZPOCET
171 | K | 764111411R | Krytina střechy rovné drážkováním ze svitků z aluzinkového vlnitého plechu - viz výkres č.16 | m2 | 25.4 |  | 0 |  |  |  | základní |  | 0 | 0.00596 | 0.15138 | 0 | 0 | 16 | K | 2 |  |  |  | ROZPOCET | 0 | 0 | 0 | 0 | 0 | 1 | 0 | 16 | 1087193781
| VV |  | Klempířské výrobky | [15 empty] | VV | 2 | 1 | True | 0 | ROZPOCET
| VV |  | "Z11"12,7*2 |  | 25.4 | [13 empty] | VV | 2 | 2 | True | 1 | ROZPOCET
172 | K | 764141411 | Krytina střechy rovné drážkováním ze svitků z TiZn sklonu do 30° | m2 | 1.3 |  | 0 | CS ÚRS 2014 01 |  |  | základní |  | 0 | 0.00682 | 0.008866 | 0 | 0 | 16 | K | 2 |  |  |  | ROZPOCET | 0 | 0 | 0 | 0 | 0 | 1 | 0 | 16 | -1291795672
| VV |  | Klempířské výrobky | [15 empty] | VV | 2 | 1 | True | 0 | ROZPOCET
| VV |  | "K7"0,8 |  | 0.8 | [13 empty] | VV | 2 | 2 | True | 0 | ROZPOCET
| VV |  | "K19"0,5 |  | 0.5 | [13 empty] | VV | 2 | 2 | True | 0 | ROZPOCET
| VV |  | Součet |  | 1.3 | [13 empty] | VV | 2 | 4 | True | 1 | ROZPOCET
173 | K | 764215603R | Oplechování horních ploch a atik bez rohů z poplastovaného plechu celoplošně lepené rš 250 mm,s napojením na foliovou krytinu | m | 210.37 |  | 0 |  |  |  | základní |  | 0 | 0.00266 | 0.55958 | 0 | 0 | 16 | K | 2 |  |  |  | ROZPOCET | 0 | 0 | 0 | 0 | 0 | 1 | 0 | 16 | -2107859295
| VV |  | Klempířské výrobky | [15 empty] | VV | 2 | 1 | True | 0 | ROZPOCET
| VV |  | "K3"6,76 |  | 6.76 | [13 empty] | VV | 2 | 2 | True | 0 | ROZPOCET
| VV |  | "K4"5,8 |  | 5.8 | [13 empty] | VV | 2 | 2 | True | 0 | ROZPOCET
| VV |  | "K5"3,56 |  | 3.56 | [13 empty] | VV | 2 | 2 | True | 0 | ROZPOCET
| VV |  | "K6"5,05 |  | 5.05 | [13 empty] | VV | 2 | 2 | True | 0 | ROZPOCET
| VV |  | "K8"8,6 |  | 8.6 | [13 empty] | VV | 2 | 2 | True | 0 | ROZPOCET
| VV |  | "K9"2*39,4 |  | 78.8 | [13 empty] | VV | 2 | 2 | True | 0 | ROZPOCET
| VV |  | "K13"18,4 |  | 18.4 | [13 empty] | VV | 2 | 2 | True | 0 | ROZPOCET
| VV |  | "K14"5,75 |  | 5.75 | [13 empty] | VV | 2 | 2 | True | 0 | ROZPOCET
| VV |  | "K15"5,75 |  | 5.75 | [13 empty] | VV | 2 | 2 | True | 0 | ROZPOCET
| VV |  | "K16"5 |  | 5 | [13 empty] | VV | 2 | 2 | True | 0 | ROZPOCET
| VV |  | "K17"8,6 |  | 8.6 | [13 empty] | VV | 2 | 2 | True | 0 | ROZPOCET
| VV |  | "K18"2,2 |  | 2.2 | [13 empty] | VV | 2 | 2 | True | 0 | ROZPOCET
| VV |  | "K22"2,5 |  | 2.5 | [13 empty] | VV | 2 | 2 | True | 0 | ROZPOCET
| VV |  | "K25"2,5 |  | 2.5 | [13 empty] | VV | 2 | 2 | True | 0 | ROZPOCET
| VV |  | "K26"2*13,8 |  | 27.6 | [13 empty] | VV | 2 | 2 | True | 0 | ROZPOCET
| VV |  | "K27"23,5 |  | 23.5 | [13 empty] | VV | 2 | 2 | True | 0 | ROZPOCET
| VV |  | Součet |  | 210.37 | [13 empty] | VV | 2 | 4 | True | 1 | ROZPOCET
174 | K | 764243414R | Střešního výlezu z TiZn předzvětralého plechu jednodílná rš 250 mm | m | 4 |  | 0 |  |  |  | základní |  | 0 | 0.00213 | 0.00852 | 0 | 0 | 16 | K | 2 |  |  |  | ROZPOCET | 0 | 0 | 0 | 0 | 0 | 1 | 0 | 16 | -448441516
| VV |  | Klempířské výrobky | [15 empty] | VV | 2 | 1 | True | 0 | ROZPOCET
| VV |  | "K28"4*1 |  | 4 | [13 empty] | VV | 2 | 2 | True | 1 | ROZPOCET
175 | K | 764246445 | Oplechování rovných parapetů celoplošně lepené z TiZn předzvětralého plechu rš 400 mm | m | 122.3 |  | 0 | CS ÚRS 2014 01 |  |  | základní |  | 0 | 0.00315 | 0.38525 | 0 | 0 | 16 | K | 2 |  |  |  | ROZPOCET | 0 | 0 | 0 | 0 | 0 | 1 | 0 | 16 | -1626368112
| VV |  | Klempířské výrobky | [15 empty] | VV | 2 | 1 | True | 0 | ROZPOCET
| VV |  | "K30"44*2,1 |  | 92.4 | [13 empty] | VV | 2 | 2 | True | 0 | ROZPOCET
| VV |  | "K31"13*0,9 |  | 11.7 | [13 empty] | VV | 2 | 2 | True | 0 | ROZPOCET
| VV |  | "K32"6*1,2 |  | 7.2 | [13 empty] | VV | 2 | 2 | True | 0 | ROZPOCET
| VV |  | "K33"6*1,5 |  | 9 | [13 empty] | VV | 2 | 2 | True | 0 | ROZPOCET
| VV |  | "K34"1*1,25 |  | 1.25 | [13 empty] | VV | 2 | 2 | True | 0 | ROZPOCET
| VV |  | "K37"1*0,75 |  | 0.75 | [13 empty] | VV | 2 | 2 | True | 0 | ROZPOCET
| VV |  | Součet |  | 122.3 | [13 empty] | VV | 2 | 4 | True | 1 | ROZPOCET
176 | K | 764246446 | Oplechování rovných parapetů celoplošně lepené z TiZn předzvětralého plechu rš 500 mm | m | 21.6 |  | 0 | CS ÚRS 2014 01 |  |  | základní |  | 0 | 0.00393 | 0.084888 | 0 | 0 | 16 | K | 2 |  |  |  | ROZPOCET | 0 | 0 | 0 | 0 | 0 | 1 | 0 | 16 | 1618299789
| VV |  | Klempířské výrobky | [15 empty] | VV | 2 | 1 | True | 0 | ROZPOCET
| VV |  | "K35"8*2,7 |  | 21.6 | [13 empty] | VV | 2 | 2 | True | 1 | ROZPOCET
177 | K | 764248407R | Oplechování dilatace mechanicky kotvené z TiZn předzvětralého plechu rš 650 mm, s krycí lištou a napojením na foliovou krytinu | m | 8.6 |  | 0 |  |  |  | základní |  | 0 | 0.00404 | 0.034744 | 0 | 0 | 16 | K | 2 |  |  |  | ROZPOCET | 0 | 0 | 0 | 0 | 0 | 1 | 0 | 16 | -1093185541
| VV |  | Klempířské výrobky | [15 empty] | VV | 2 | 1 | True | 0 | ROZPOCET
| VV |  | "K10"8,6 |  | 8.6 | [13 empty] | VV | 2 | 2 | True | 1 | ROZPOCET
178 | K | 764248424 | Oplechování nadezdívky celoplošně lepené z TiZn předzvětralého plechu rš 330 mm | m | 4.8 |  | 0 | CS ÚRS 2014 01 |  |  | základní |  | 0 | 0.00257 | 0.012336 | 0 | 0 | 16 | K | 2 |  |  |  | ROZPOCET | 0 | 0 | 0 | 0 | 0 | 1 | 0 | 16 | -654587122
| VV |  | Klempířské výrobky | [15 empty] | VV | 2 | 1 | True | 0 | ROZPOCET
| VV |  | "K12"2*2,4 |  | 4.8 | [13 empty] | VV | 2 | 2 | True | 1 | ROZPOCET
179 | K | 764248424R | Oplechování podokenní římsy celoplošně lepené z TiZn předzvětralého plechu rš 330 mm | m | 1.05 |  | 0 |  |  |  | základní |  | 0 | 0.00257 | 0.0026985 | 0 | 0 | 16 | K | 2 |  |  |  | ROZPOCET | 0 | 0 | 0 | 0 | 0 | 1 | 0 | 16 | 232129502
| VV |  | Klempířské výrobky | [15 empty] | VV | 2 | 1 | True | 0 | ROZPOCET
| VV |  | "K36"0,15*7 |  | 1.05 | [13 empty] | VV | 2 | 2 | True | 1 | ROZPOCET
180 | K | 764248425 | Oplechování rovné římsy celoplošně lepené z TiZn předzvětralého plechu rš 400 mm | m | 23.5 |  | 0 | CS ÚRS 2014 01 |  |  | základní |  | 0 | 0.00318 | 0.07473 | 0 | 0 | 16 | K | 2 |  |  |  | ROZPOCET | 0 | 0 | 0 | 0 | 0 | 1 | 0 | 16 | 495994408
| VV |  | Klempířské výrobky | [15 empty] | VV | 2 | 1 | True | 0 | ROZPOCET
| VV |  | "K38"23,5 |  | 23.5 | [13 empty] | VV | 2 | 2 | True | 1 | ROZPOCET
181 | K | 764345423 | Lemování trub,vč.gumové systémové manžety z TiZn předzvětralého plechu střech s krytinou skládanou D do 150 mm | kus | 9 |  | 0 | CS ÚRS 2014 01 |  |  | základní |  | 0 | 0.00266 | 0.02394 | 0 | 0 | 16 | K | 2 |  |  |  | ROZPOCET | 0 | 0 | 0 | 0 | 0 | 1 | 0 | 16 | -480051827
| VV |  | Klempířské výrobky | [15 empty] | VV | 2 | 1 | True | 0 | ROZPOCET
| VV |  | "K29"9 |  | 9 | [13 empty] | VV | 2 | 2 | True | 1 | ROZPOCET
182 | K | 764511603R | Žlab podokapní půlkruhový z poplastovaného plechu rš 250 mm,vč.kotlíku,čel a háků | m | 14.2 |  | 0 |  |  |  | základní |  | 0 | 0.00209 | 0.029678 | 0 | 0 | 16 | K | 2 |  |  |  | ROZPOCET | 0 | 0 | 0 | 0 | 0 | 1 | 0 | 16 | -1640176044
| VV |  | Klempířské výrobky | [15 empty] | VV | 2 | 1 | True | 0 | ROZPOCET
| VV |  | "K1"5,6 |  | 5.6 | [13 empty] | VV | 2 | 2 | True | 0 | ROZPOCET
| VV |  | "K20"4,3*2 |  | 8.6 | [13 empty] | VV | 2 | 2 | True | 0 | ROZPOCET
| VV |  | Součet |  | 14.2 | [13 empty] | VV | 2 | 4 | True | 1 | ROZPOCET
183 | K | 764518622R | Svody kruhové včetně objímek, kolen, odskoků z poplastovaného plechu průměru 110 mm | m | 31.1 |  | 0 |  |  |  | základní |  | 0 | 0.00212 | 0.065932 | 0 | 0 | 16 | K | 2 |  |  |  | ROZPOCET | 0 | 0 | 0 | 0 | 0 | 1 | 0 | 16 | 608529118
| VV |  | Klempířské výrobky | [15 empty] | VV | 2 | 1 | True | 0 | ROZPOCET
| VV |  | "K2"3,1 |  | 3.1 | [13 empty] | VV | 2 | 2 | True | 0 | ROZPOCET
| VV |  | "K39"7*4 |  | 28 | [13 empty] | VV | 2 | 2 | True | 0 | ROZPOCET
| VV |  | Součet |  | 31.1 | [13 empty] | VV | 2 | 4 | True | 1 | ROZPOCET
184 | K | 998764102 | Přesun hmot tonážní pro konstrukce klempířské v objektech v do 12 m | t | 1.443 |  | 0 | CS ÚRS 2014 01 |  |  | základní |  | 0 | 0 | 0 | 0 | 0 | 16 | K | 2 |  |  |  | ROZPOCET | 0 | 0 | 0 | 0 | 0 | 1 | 0 | 16 | 1455781398
| D | 766 | Konstrukce truhlářské |  |  |  | 0 | [5 empty] | 0 |  | 4.1542 |  | 0.458 | 2 | D | 1 |  |  |  | ROZPOCET | [6 empty] | 0
185 | K | 766441811 | Demontáž parapetních desek dřevěných, laminovaných šířky do 30 cm délky do 1,0 m | kus | 6 |  | 0 | CS ÚRS 2014 01 |  |  | základní |  | 0 | 0 | 0 | 0.003 | 0.018 | 16 | K | 2 |  |  |  | ROZPOCET | 0 | 0 | 0 | 0 | 0 | 1 | 0 | 16 | 1679464486
| VV |  | Výpis oken | [15 empty] | VV | 2 | 1 | True | 0 | ROZPOCET
| VV |  | "O02"6 |  | 6 | [13 empty] | VV | 2 | 2 | True | 1 | ROZPOCET
186 | K | 766441821 | Demontáž parapetních desek dřevěných, laminovaných šířky do 30 cm délky přes 1,0 m | kus | 64 |  | 0 | CS ÚRS 2014 01 |  |  | základní |  | 0 | 0 | 0 | 0.005 | 0.32 | 16 | K | 2 |  |  |  | ROZPOCET | 0 | 0 | 0 | 0 | 0 | 1 | 0 | 16 | -1197984862
| VV |  | Tabulka oken | [15 empty] | VV | 2 | 1 | True | 0 | ROZPOCET
| VV |  | "O01"3 |  | 3 | [13 empty] | VV | 2 | 2 | True | 0 | ROZPOCET
| VV |  | "O03"26 |  | 26 | [13 empty] | VV | 2 | 2 | True | 0 | ROZPOCET
| VV |  | "O05"20 |  | 20 | [13 empty] | VV | 2 | 2 | True | 0 | ROZPOCET
| VV |  | "O06"3 |  | 3 | [13 empty] | VV | 2 | 2 | True | 0 | ROZPOCET
| VV |  | "O07"8 |  | 8 | [13 empty] | VV | 2 | 2 | True | 0 | ROZPOCET
| VV |  | "O08"3 |  | 3 | [13 empty] | VV | 2 | 2 | True | 0 | ROZPOCET
| VV |  | "O09"1 |  | 1 | [13 empty] | VV | 2 | 2 | True | 0 | ROZPOCET
| VV |  | Součet |  | 64 | [13 empty] | VV | 2 | 4 | True | 1 | ROZPOCET
187 | K | 766621211 | Montáž oken zdvojených otevíravých výšky do 1,5m s rámem do zdiva | m2 | 112.725 |  | 0 | CS ÚRS 2014 01 |  |  | základní |  | 0 | 0.00025 | 0.028181 | 0 | 0 | 16 | K | 2 |  |  |  | ROZPOCET | 0 | 0 | 0 | 0 | 0 | 1 | 0 | 16 | 870131976
| VV |  | Výpis oken a dveří | [15 empty] | VV | 2 | 1 | True | 0 | ROZPOCET
| VV |  | "O01"1,2*1,5*3 |  | 5.4 | [13 empty] | VV | 2 | 2 | True | 0 | ROZPOCET
| VV |  | "O02"0,9*0,9*6 |  | 4.86 | [13 empty] | VV | 2 | 2 | True | 0 | ROZPOCET
| VV |  | "O03"2,1*1,5*26 |  | 81.9 | [13 empty] | VV | 2 | 2 | True | 0 | ROZPOCET
| VV |  | "O04"0,9*0,9*7 |  | 5.67 | [13 empty] | VV | 2 | 2 | True | 0 | ROZPOCET
| VV |  | "O08"1,5*1,5*3 |  | 6.75 | [13 empty] | VV | 2 | 2 | True | 0 | ROZPOCET
| VV |  | "O10"1,5*1,5*3 |  | 6.75 | [13 empty] | VV | 2 | 2 | True | 0 | ROZPOCET
| VV |  | "O11"0,75*0,9*1 |  | 0.675 | [13 empty] | VV | 2 | 2 | True | 0 | ROZPOCET
| VV |  | "O12"1,2*0,6*1 |  | 0.72 | [13 empty] | VV | 2 | 2 | True | 0 | ROZPOCET
| VV |  | Součet |  | 112.725 | [13 empty] | VV | 2 | 4 | True | 1 | ROZPOCET
188 | K | 766621212 | Montáž oken zdvojených otevíravých výšky přes 1,5 do 2,5m s rámem do zdiva | m2 | 85.452 |  | 0 | CS ÚRS 2014 01 |  |  | základní |  | 0 | 0.00025 | 0.021363 | 0 | 0 | 16 | K | 2 |  |  |  | ROZPOCET | 0 | 0 | 0 | 0 | 0 | 1 | 0 | 16 | 218495621
| VV |  | Výpis oken a dveří | [15 empty] | VV | 2 | 1 | True | 0 | ROZPOCET
| VV |  | "O05"2,1*1,8*20 |  | 75.6 | [13 empty] | VV | 2 | 2 | True | 0 | ROZPOCET
| VV |  | "O06"1,2*1,6*3 |  | 5.76 | [13 empty] | VV | 2 | 2 | True | 0 | ROZPOCET
| VV |  | "O09"1,24*3,3*1 |  | 4.092 | [13 empty] | VV | 2 | 2 | True | 0 | ROZPOCET
| VV |  | Součet |  | 85.452 | [13 empty] | VV | 2 | 4 | True | 1 | ROZPOCET
189 | M | 611400180 | okno plastové jednokřídlé otvíravé a vyklápěcí pravé 120 x 150 cm,barva antracit U=min.0,9WK/m2,vč.kování - ozn.O01 | kus | 3 |  | 0 | CS ÚRS 2014 01 |  |  | základní |  | 0 | 0.0311 | 0.0933 | 0 | 0 | 32 | M | 2 |  |  |  | ROZPOCET | 0 | 0 | 0 | 0 | 0 | 1 | 0 | 16 | 1303271627
| VV |  | Výpis oken | [15 empty] | VV | 2 | 1 | True | 0 | ROZPOCET
| VV |  | "O01"3 |  | 3 | [13 empty] | VV | 2 | 2 | True | 1 | ROZPOCET
190 | M | 611400181R | okno plastové jednokřídlé otvíravé a vyklápěcí pravé 120 x 160 cm,barva bílá,U=min.0,9WK/m2 - ozn.O06 | kus | 3 |  | 0 |  |  |  | základní |  | 0 | 0.0311 | 0.0933 | 0 | 0 | 32 | M | 2 |  |  |  | ROZPOCET | 0 | 0 | 0 | 0 | 0 | 1 | 0 | 16 | -1544576878
| VV |  | Výpis oken | [15 empty] | VV | 2 | 1 | True | 0 | ROZPOCET
| VV |  | "O06"3 |  | 3 | [13 empty] | VV | 2 | 2 | True | 1 | ROZPOCET
191 | M | 611400190 | okno plastové jednokřídlé otvíravé a vyklápěcí pravé 150 x 150 cm,barva bílá, U=min.0,9WK/m2 -ozn.O08,O10 | kus | 6 |  | 0 | CS ÚRS 2014 01 |  |  | základní |  | 0 | 0.0389 | 0.2334 | 0 | 0 | 32 | M | 2 |  |  |  | ROZPOCET | 0 | 0 | 0 | 0 | 0 | 1 | 0 | 16 | -972441169
| VV |  | Výpis oken | [15 empty] | VV | 2 | 1 | True | 0 | ROZPOCET
| VV |  | "O08"3 |  | 3 | [13 empty] | VV | 2 | 2 | True | 0 | ROZPOCET
| VV |  | "O10"3 |  | 3 | [13 empty] | VV | 2 | 2 | True | 0 | ROZPOCET
| VV |  | Součet |  | 6 | [13 empty] | VV | 2 | 4 | True | 1 | ROZPOCET
192 | M | 611400220 | okno plastové jednokřídlé vyklápěcí 90 x 90 cm,pákový bowdenový ovladač,barva antracit,U=min.0,9WK/m2 -ozn.O02,O04 | kus | 13 |  | 0 | CS ÚRS 2014 01 |  |  | základní |  | 0 | 0.014 | 0.182 | 0 | 0 | 32 | M | 2 |  |  |  | ROZPOCET | 0 | 0 | 0 | 0 | 0 | 1 | 0 | 16 | -1941583420
| VV |  | Výpis oken | [15 empty] | VV | 2 | 1 | True | 0 | ROZPOCET
| VV |  | "O02"6 |  | 6 | [13 empty] | VV | 2 | 2 | True | 0 | ROZPOCET
| VV |  | "O04"7 |  | 7 | [13 empty] | VV | 2 | 2 | True | 0 | ROZPOCET
| VV |  | Součet |  | 13 | [13 empty] | VV | 2 | 4 | True | 1 | ROZPOCET
193 | M | 611400210R | okno plastové jednokřídlé vyklápěcí 75 x 90 cm,bowdenový ovladač,U=min.0,9WK/m2 -ozn.O11 | kus | 1 |  | 0 |  |  |  | základní |  | 0 | 0.0093 | 0.0093 | 0 | 0 | 32 | M | 2 |  |  |  | ROZPOCET | 0 | 0 | 0 | 0 | 0 | 1 | 0 | 16 | 1357879204
| VV |  | Výpis oken | [15 empty] | VV | 2 | 1 | True | 0 | ROZPOCET
| VV |  | "O11"1 |  | 1 | [13 empty] | VV | 2 | 2 | True | 1 | ROZPOCET
194 | M | 611400231R | okno plastové jednokřídlé vyklápěcí 120 x 60 cm,bowdenový ovladač,barva bílá,U=min.0,9WK/m2 -ozn.O12 | kus | 1 |  | 0 |  |  |  | základní |  | 0 | 0.0187 | 0.0187 | 0 | 0 | 32 | M | 2 |  |  |  | ROZPOCET | 0 | 0 | 0 | 0 | 0 | 1 | 0 | 16 | 1905751923
| VV |  | Výpis oken | [15 empty] | VV | 2 | 1 | True | 0 | ROZPOCET
| VV |  | "O12"1 |  | 1 | [13 empty] | VV | 2 | 2 | True | 1 | ROZPOCET
195 | M | 611400310 | okno plastové dvoukřídlé otvíravé +otvíravé a vyklápěcí 210 x 150 cm,barva bílá,U=min.0,9WK/m2 - ozn.O03 | kus | 26 |  | 0 | CS ÚRS 2014 01 |  |  | základní |  | 0 | 0.0544 | 1.4144 | 0 | 0 | 32 | M | 2 |  |  |  | ROZPOCET | 0 | 0 | 0 | 0 | 0 | 1 | 0 | 16 | -483725828
| VV |  | Výpis oken | [15 empty] | VV | 2 | 1 | True | 0 | ROZPOCET
| VV |  | "O03"26 |  | 26 | [13 empty] | VV | 2 | 2 | True | 1 | ROZPOCET
196 | M | 611400311R | okno plastové dvoukřídlé otvíravé +otvíravé a vyklápěcí 210 x 180 cm,barva bílá,U=min.0,9WK/m2 - ozn.O05 | kus | 20 |  | 0 |  |  |  | základní |  | 0 | 0.0544 | 1.088 | 0 | 0 | 32 | M | 2 |  |  |  | ROZPOCET | 0 | 0 | 0 | 0 | 0 | 1 | 0 | 16 | -285365232
| VV |  | Výpis oken | [15 empty] | VV | 2 | 1 | True | 0 | ROZPOCET
| VV |  | "O05"20 |  | 20 | [13 empty] | VV | 2 | 2 | True | 1 | ROZPOCET
197 | M | 611400312R | okno plastové pevně zasklené s větracími kříly sklápěcími 124 x 330 cm,horní křídlo ovládané bovdenovým ovládáním,barva antracit,U=min.0,9WK/m2 - ozn.O09 | kus | 1 |  | 0 |  |  |  | základní |  | 0 | 0.0544 | 0.0544 | 0 | 0 | 32 | M | 2 |  |  |  | ROZPOCET | 0 | 0 | 0 | 0 | 0 | 1 | 0 | 16 | 148649458
| VV |  | Výpis oken | [15 empty] | VV | 2 | 1 | True | 0 | ROZPOCET
| VV |  | "O09"1 |  | 1 | [13 empty] | VV | 2 | 2 | True | 1 | ROZPOCET
198 | K | 766622861 | Vyvěšení nebo zavěšení křídel dřevěných nebo plastových okenních do 1,5 m2 | kus | 51 |  | 0 | CS ÚRS 2014 01 |  |  | základní |  | 0 | 0 | 0 | 0 | 0 | 16 | K | 2 |  |  |  | ROZPOCET | 0 | 0 | 0 | 0 | 0 | 1 | 0 | 16 | -1930785940
| VV |  | Půdorys 1.NP stávající stav a bourání | [15 empty] | VV | 2 | 1 | True | 0 | ROZPOCET
| VV |  | 1+12*2+3+8*2+4+3 |  | 51 | [13 empty] | VV | 2 | 2 | True | 0 | ROZPOCET
| VV |  | Součet |  | 51 | [13 empty] | VV | 2 | 4 | True | 1 | ROZPOCET
199 | K | 766691914 | Vyvěšení nebo zavěšení dřevěných křídel dveří pl do 2 m2 | kus | 5 |  | 0 | CS ÚRS 2014 01 |  |  | základní |  | 0 | 0 | 0 | 0.024 | 0.12 | 16 | K | 2 |  |  |  | ROZPOCET | 0 | 0 | 0 | 0 | 0 | 1 | 0 | 16 | 533416509
| VV |  | Půdorys 1.NP stávající stav a bourání | [15 empty] | VV | 2 | 1 | True | 0 | ROZPOCET
| VV |  | 2*2+1 |  | 5 | [13 empty] | VV | 2 | 2 | True | 1 | ROZPOCET
200 | K | 766694111 | Montáž parapetních desek dřevěných, laminovaných šířky do 30 cm délky do 1,0 m | kus | 6 |  | 0 | CS ÚRS 2014 01 |  |  | základní |  | 0 | 0 | 0 | 0 | 0 | 16 | K | 2 |  |  |  | ROZPOCET | 0 | 0 | 0 | 0 | 0 | 1 | 0 | 16 | -1014430439
| VV |  | Výpis oken | [15 empty] | VV | 2 | 1 | True | 0 | ROZPOCET
| VV |  | "O02"6 |  | 6 | [13 empty] | VV | 2 | 2 | True | 1 | ROZPOCET
201 | K | 766694112 | Montáž parapetních desek dřevěných, laminovaných šířky do 30 cm délky do 1,6 m | kus | 10 |  | 0 | CS ÚRS 2014 01 |  |  | základní |  | 0 | 0 | 0 | 0 | 0 | 16 | K | 2 |  |  |  | ROZPOCET | 0 | 0 | 0 | 0 | 0 | 1 | 0 | 16 | -1091133070
| VV |  | Tabulka oken | [15 empty] | VV | 2 | 1 | True | 0 | ROZPOCET
| VV |  | "O01"3 |  | 3 | [13 empty] | VV | 2 | 2 | True | 0 | ROZPOCET
| VV |  | "O06"3 |  | 3 | [13 empty] | VV | 2 | 2 | True | 0 | ROZPOCET
| VV |  | "O08"3 |  | 3 | [13 empty] | VV | 2 | 2 | True | 0 | ROZPOCET
| VV |  | "O09"1 |  | 1 | [13 empty] | VV | 2 | 2 | True | 0 | ROZPOCET
| VV |  | Součet |  | 10 | [13 empty] | VV | 2 | 4 | True | 1 | ROZPOCET
202 | K | 766694113 | Montáž parapetních desek dřevěných, laminovaných šířky do 30 cm délky do 2,6 m | kus | 46 |  | 0 | CS ÚRS 2014 01 |  |  | základní |  | 0 | 0 | 0 | 0 | 0 | 16 | K | 2 |  |  |  | ROZPOCET | 0 | 0 | 0 | 0 | 0 | 1 | 0 | 16 | -1867563890
| VV |  | Tabulka oken | [15 empty] | VV | 2 | 1 | True | 0 | ROZPOCET
| VV |  | "O03"26 |  | 26 | [13 empty] | VV | 2 | 2 | True | 0 | ROZPOCET
| VV |  | "O05"20 |  | 20 | [13 empty] | VV | 2 | 2 | True | 0 | ROZPOCET
| VV |  | Součet |  | 46 | [13 empty] | VV | 2 | 4 | True | 1 | ROZPOCET
203 | M | 607941020R | deska parapetní dřevotřísková vnitřní werzalit tl. 0,22 m | m | 109.6 |  | 0 |  |  |  | základní |  | 0 | 0.004 | 0.4384 | 0 | 0 | 32 | M | 2 |  |  |  | ROZPOCET | 0 | 0 | 0 | 0 | 0 | 1 | 0 | 16 | -1923475531
| VV |  | Výpis oken | [15 empty] | VV | 2 | 1 | True | 0 | ROZPOCET
| VV |  | "O01"1,2*3 |  | 3.6 | [13 empty] | VV | 2 | 2 | True | 0 | ROZPOCET
| VV |  | "O03"2,1*26 |  | 54.6 | [13 empty] | VV | 2 | 2 | True | 0 | ROZPOCET
| VV |  | "O05"2,1*20 |  | 42 | [13 empty] | VV | 2 | 2 | True | 0 | ROZPOCET
| VV |  | "O06"3*1,2 |  | 3.6 | [13 empty] | VV | 2 | 2 | True | 0 | ROZPOCET
| VV |  | "O08"3*1,5 |  | 4.5 | [13 empty] | VV | 2 | 2 | True | 0 | ROZPOCET
| VV |  | "O09"1,3*1 |  | 1.3 | [13 empty] | VV | 2 | 2 | True | 0 | ROZPOCET
| VV |  | Součet |  | 109.6 | [13 empty] | VV | 2 | 4 | True | 1 | ROZPOCET
204 | M | 607941210 | koncovka PVC k parapetním deskám 600 mm | kus | 124 |  | 0 | CS ÚRS 2014 01 |  |  | základní |  | 0 | 6e-05 | 0.00744 | 0 | 0 | 32 | M | 2 |  |  |  | ROZPOCET | 0 | 0 | 0 | 0 | 0 | 1 | 0 | 16 | -69927264
| VV |  | (6+10+46)*2 |  | 124 | [13 empty] | VV | 2 | 2 | True | 1 | ROZPOCET
205 | K | 766694114 | Montáž parapetních desek dřevěných, laminovaných šířky do 30 cm délky přes 2,6 m | kus | 8 |  | 0 | CS ÚRS 2014 01 |  |  | základní |  | 0 | 0 | 0 | 0 | 0 | 16 | K | 2 |  |  |  | ROZPOCET | 0 | 0 | 0 | 0 | 0 | 1 | 0 | 16 | -1825974794
| VV |  | Výpis oken | [15 empty] | VV | 2 | 1 | True | 0 | ROZPOCET
| VV |  | "O07"8 |  | 8 | [13 empty] | VV | 2 | 2 | True | 1 | ROZPOCET
206 | M | 608118000R | prkno dřevěné příčné impregnovaný olejem BO dl.270 cm I | kus | 8 |  | 0 |  |  |  | základní |  | 0 | 0.059 | 0.472 | 0 | 0 | 32 | M | 2 |  |  |  | ROZPOCET | 0 | 0 | 0 | 0 | 0 | 1 | 0 | 16 | -1757674814
207 | K | 766991R | Demontáž dřevěných tabulí s nápisem "STAVEBNÍ ŠKOLA" | kpl | 2 |  | 0 |  |  |  | základní |  | 0 | 0 | 0 | 0 | 0 | 16 | K | 2 |  |  |  | ROZPOCET | 0 | 0 | 0 | 0 | 0 | 1 | 0 | 16 | 1583407182
| VV |  | Pohledy SS | [15 empty] | VV | 2 | 1 | True | 0 | ROZPOCET
| VV |  | 2 |  | 2 | [13 empty] | VV | 2 | 2 | True | 1 | ROZPOCET
208 | K | 766992R | Případná oprava poškozené části ochrany radiátorů v tělocvičně | kpl | 1 |  | 0 |  |  |  | základní |  | 0 | 0 | 0 | 0 | 0 | 16 | K | 2 |  |  |  | ROZPOCET | 0 | 0 | 0 | 0 | 0 | 1 | 0 | 16 | 934741288
| VV |  | 1 |  | 1 | [13 empty] | VV | 2 | 2 | True | 1 | ROZPOCET
209 | K | 998766102 | Přesun hmot tonážní pro konstrukce truhlářské v objektech v do 12 m | t | 4.154 |  | 0 | CS ÚRS 2014 01 |  |  | základní |  | 0 | 0 | 0 | 0 | 0 | 16 | K | 2 |  |  |  | ROZPOCET | 0 | 0 | 0 | 0 | 0 | 1 | 0 | 16 | 391280595
| D | 767 | Konstrukce zámečnické |  |  |  | 0 | [5 empty] | 0 |  | 1.0575 |  | 0.11124 | 2 | D | 1 |  |  |  | ROZPOCET | [6 empty] | 0
210 | K | 767610118 | Montáž oken jednoduchých pevných do zdiva plochy přes 2,5 m2 | m2 | 105.84 |  | 0 | CS ÚRS 2014 01 |  |  | základní |  | 0 | 0.00025 | 0.02646 | 0 | 0 | 16 | K | 2 |  |  |  | ROZPOCET | 0 | 0 | 0 | 0 | 0 | 1 | 0 | 16 | -2021487742
| VV |  | Výpis oken | [15 empty] | VV | 2 | 1 | True | 0 | ROZPOCET
| VV |  | "O07"8*2,7*4,9 |  | 105.84 | [13 empty] | VV | 2 | 2 | True | 1 | ROZPOCET
211 | M | 553415631R | okno hliníkové s fixním zasklením 2700 x 3300 mm,s jedním větracím křídlem sklápěcím s el.pohonem,U=min.0,9WK/m2 -ozn.O07 | kus | 8 |  | 0 |  |  |  | základní |  | 0 | 0.05 | 0.4 | 0 | 0 | 32 | M | 2 |  |  |  | ROZPOCET | 0 | 0 | 0 | 0 | 0 | 1 | 0 | 16 | 1722359561
| VV |  | Výpis oken | [15 empty] | VV | 2 | 1 | True | 0 | ROZPOCET
| VV |  | "O07"8 |  | 8 | [13 empty] | VV | 2 | 2 | True | 1 | ROZPOCET
212 | K | 767640111 | Montáž dveří ocelových vchodových jednokřídlových bez nadsvětlíku | kus | 1 |  | 0 | CS ÚRS 2014 01 |  |  | základní |  | 0 | 0 | 0 | 0 | 0 | 16 | K | 2 |  |  |  | ROZPOCET | 0 | 0 | 0 | 0 | 0 | 1 | 0 | 16 | -2025777980
| VV |  | Výpis dveří | [15 empty] | VV | 2 | 1 | True | 0 | ROZPOCET
| VV |  | "D03"1 |  | 1 | [13 empty] | VV | 2 | 2 | True | 1 | ROZPOCET
213 | M | 553412460 | dveře hliníkové vchodové jednokřídlové prosklené ze 2/3,r.900 x 2000 mm,vč.rámové zárubně,kliky,bezepčnostního zámku,barva bílá -ozn.D03 | kus | 1 |  | 0 | CS ÚRS 2014 01 |  |  | základní |  | 0 | 0.045 | 0.045 | 0 | 0 | 32 | M | 2 |  |  |  | ROZPOCET | 0 | 0 | 0 | 0 | 0 | 1 | 0 | 16 | 1484303755
| VV |  | Výpis dveří | [15 empty] | VV | 2 | 1 | True | 0 | ROZPOCET
| VV |  | "D03"1 |  | 1 | [13 empty] | VV | 2 | 2 | True | 1 | ROZPOCET
214 | K | 767640113 | Montáž dveří ocelových vchodových jednokřídlových s pevným bočním dílem | kus | 1 |  | 0 | CS ÚRS 2014 01 |  |  | základní |  | 0 | 0 | 0 | 0 | 0 | 16 | K | 2 |  |  |  | ROZPOCET | 0 | 0 | 0 | 0 | 0 | 1 | 0 | 16 | -1138501550
| VV |  | Výpis dveří | [15 empty] | VV | 2 | 1 | True | 0 | ROZPOCET
| VV |  | "D01"1 |  | 1 | [13 empty] | VV | 2 | 2 | True | 1 | ROZPOCET
215 | M | 553412460R | dveře hliníkové vchodové dvoukřídlové prosklené s pevným dílem asymetrické 1240 x 2000 mm,vč.kování klika,samozavírače a bezpečnostního zámku-ozn.D01 | kus | 1 |  | 0 |  |  |  | základní |  | 0 | 0.045 | 0.045 | 0 | 0 | 32 | M | 2 |  |  |  | ROZPOCET | 0 | 0 | 0 | 0 | 0 | 1 | 0 | 16 | -1262877014
| VV |  | Výpis dveří | [15 empty] | VV | 2 | 1 | True | 0 | ROZPOCET
| VV |  | "D01"1 |  | 1 | [13 empty] | VV | 2 | 2 | True | 1 | ROZPOCET
216 | K | 767640221 | Montáž dveří ocelových vchodových dvoukřídlových bez nadsvětlíku | kus | 2 |  | 0 | CS ÚRS 2014 01 |  |  | základní |  | 0 | 0 | 0 | 0 | 0 | 16 | K | 2 |  |  |  | ROZPOCET | 0 | 0 | 0 | 0 | 0 | 1 | 0 | 16 | -1328076979
| VV |  | Výpis dveří | [15 empty] | VV | 2 | 1 | True | 0 | ROZPOCET
| VV |  | "D02a"1 |  | 1 | [13 empty] | VV | 2 | 2 | True | 0 | ROZPOCET
| VV |  | "D02b"1 |  | 1 | [13 empty] | VV | 2 | 2 | True | 0 | ROZPOCET
| VV |  | Součet |  | 2 | [13 empty] | VV | 2 | 4 | True | 1 | ROZPOCET
217 | M | 553413740R | dveře hliníkové vchodové dvoukřídlové prosklené ze 2/3,r.1800 x 2440 mm,vč.rámové zárubně,kování klika,samozavírače,bezpečnostního zámku,barva černá -ozn.D02 | kus | 1 |  | 0 |  |  |  | základní |  | 0 | 0.195 | 0.195 | 0 | 0 | 32 | M | 2 |  |  |  | ROZPOCET | 0 | 0 | 0 | 0 | 0 | 1 | 0 | 16 | -553548008
| VV |  | Výpis dveří | [15 empty] | VV | 2 | 1 | True | 0 | ROZPOCET
| VV |  | "D02a"1 |  | 1 | [13 empty] | VV | 2 | 2 | True | 1 | ROZPOCET
218 | M | 553413741R | dveře hliníkové vchodové dvoukřídlové prosklené ze 2/3,r.1800 x 2440 mm,vč.rámové zárubně,kování klika,samozavírače,bezpečnostního zámku,barva bílá -ozn.D03 | kus | 1 |  | 0 | CS ÚRS 2014 01 |  |  | základní |  | 0 | 0.195 | 0.195 | 0 | 0 | 32 | M | 2 |  |  |  | ROZPOCET | 0 | 0 | 0 | 0 | 0 | 1 | 0 | 16 | -172787270
| VV |  | Výpis dveří | [15 empty] | VV | 2 | 1 | True | 0 | ROZPOCET
| VV |  | "D02b"1 |  | 1 | [13 empty] | VV | 2 | 2 | True | 1 | ROZPOCET
219 | K | 767640311 | Montáž dveří ocelových vnitřních jednokřídlových | kus | 1 |  | 0 | CS ÚRS 2014 01 |  |  | základní |  | 0 | 0 | 0 | 0 | 0 | 16 | K | 2 |  |  |  | ROZPOCET | 0 | 0 | 0 | 0 | 0 | 1 | 0 | 16 | -2033949080
| VV |  | Výpis dveří | [15 empty] | VV | 2 | 1 | True | 0 | ROZPOCET
| VV |  | "D04"1 |  | 1 | [13 empty] | VV | 2 | 2 | True | 1 | ROZPOCET
220 | M | 553409070 | dveře ocelové interiérové zateplené jednokřídlé 80 x 197 cm P/L,vč.kování kliky,bezpečnostního zámku,barva antracit - D04 | kus | 1 |  | 0 | CS ÚRS 2014 01 |  |  | základní |  | 0 | 0.048 | 0.048 | 0 | 0 | 32 | M | 2 |  |  |  | ROZPOCET | 0 | 0 | 0 | 0 | 0 | 1 | 0 | 16 | -731831130
| VV |  | Výpis dveří | [15 empty] | VV | 2 | 1 | True | 0 | ROZPOCET
| VV |  | "D04"1 |  | 1 | [13 empty] | VV | 2 | 2 | True | 1 | ROZPOCET
221 | K | 767662110R | Montáž mříží pevných šroubovaných,vč.ukotvení do zdi | m2 | 6.77 |  | 0 |  |  |  | základní |  | 0 | 1e-05 | 6.77e-05 | 0 | 0 | 16 | K | 2 |  |  |  | ROZPOCET | 0 | 0 | 0 | 0 | 0 | 1 | 0 | 16 | 1483943853
| VV |  | Zámečnické výrobky | [15 empty] | VV | 2 | 1 | True | 0 | ROZPOCET
| VV |  | "Z9"1*1,3 |  | 1.3 | [13 empty] | VV | 2 | 2 | True | 0 | ROZPOCET
| VV |  | "Z10"3*1,3*1,3 |  | 5.07 | [13 empty] | VV | 2 | 2 | True | 0 | ROZPOCET
| VV |  | "Z11"1*0,4 |  | 0.4 | [13 empty] | VV | 2 | 2 | True | 0 | ROZPOCET
| VV |  | Součet |  | 6.77 | [13 empty] | VV | 2 | 4 | True | 1 | ROZPOCET
222 | M | 132112400R | tyč ocelová kruhová,vč.nátěru kovářskou černí | t | 0.103 |  | 0 |  |  |  | základní |  | 0 | 1 | 0.103 | 0 | 0 | 32 | M | 2 |  |  |  | ROZPOCET | 0 | 0 | 0 | 0 | 0 | 1 | 0 | 16 | -1859010317
| VV |  | 6,77*15*0,001*1,01 |  | 0.103 | [13 empty] | VV | 2 | 2 | True | 1 | ROZPOCET
223 | K | 767691822 | Vyvěšení nebo zavěšení kovových křídel dveří do 2 m2 | kus | 3 |  | 0 | CS ÚRS 2014 01 |  |  | základní |  | 0 | 0 | 0 | 0 | 0 | 16 | K | 2 |  |  |  | ROZPOCET | 0 | 0 | 0 | 0 | 0 | 1 | 0 | 16 | 2081766056
| VV |  | Půdorys 1.NP stávající stav a bourání | [15 empty] | VV | 2 | 1 | True | 0 | ROZPOCET
| VV |  | 2+1 |  | 3 | [13 empty] | VV | 2 | 2 | True | 1 | ROZPOCET
224 | K | 767991R | Demontáž pergoly, vč.odříznutí od fasády objektu, rozměr 4,5x2,4m | kpl | 2 |  | 0 |  |  |  | základní |  | 0 | 0 | 0 | 0 | 0 | 16 | K | 2 |  |  |  | ROZPOCET | 0 | 0 | 0 | 0 | 0 | 1 | 0 | 16 | 334816692
| VV |  | Půdorys 1.NP stávající stav | [15 empty] | VV | 2 | 1 | True | 0 | ROZPOCET
| VV |  | 2 |  | 2 | [13 empty] | VV | 2 | 2 | True | 1 | ROZPOCET
225 | K | 7679921R | Demontáž VZT potrubí na fasádě,vč. zazdění zvnilých otvorů | kpl | 5 |  | 0 |  |  |  | základní |  | 0 | 0 | 0 | 0 | 0 | 16 | K | 2 |  |  |  | ROZPOCET | 0 | 0 | 0 | 0 | 0 | 1 | 0 | 16 | 1802178590
| VV |  | Pohledy SS | [15 empty] | VV | 2 | 1 | True | 0 | ROZPOCET
| VV |  | 3+2 |  | 5 | [13 empty] | VV | 2 | 2 | True | 1 | ROZPOCET
226 | K | 767992R | Demontáž VZT zařízení na střeše | kpl | 1 |  | 0 |  |  |  | základní |  | 0 | 0 | 0 | 0 | 0 | 16 | K | 2 |  |  |  | ROZPOCET | 0 | 0 | 0 | 0 | 0 | 1 | 0 | 16 | -1676466508
| VV |  | Pohledy SS | [15 empty] | VV | 2 | 1 | True | 0 | ROZPOCET
| VV |  | "ozn.č.7"1 |  | 1 | [13 empty] | VV | 2 | 2 | True | 1 | ROZPOCET
227 | K | 7679931R | Demontáž větracích mřížek, předsazení a zpětná montáž | kus | 3 |  | 0 |  |  |  | základní |  | 0 | 0 | 0 | 0 | 0 | 16 | K | 2 |  |  |  | ROZPOCET | 0 | 0 | 0 | 0 | 0 | 1 | 0 | 16 | -1761830183
| VV |  | Pohledy SS | [15 empty] | VV | 2 | 1 | True | 0 | ROZPOCET
| VV |  | 3 |  | 3 | [13 empty] | VV | 2 | 2 | True | 1 | ROZPOCET
228 | K | 767993R | Demontáž mřížky, vč.zazdění vzniklého otvoru | kus | 4 |  | 0 |  |  |  | základní |  | 0 | 0 | 0 | 0 | 0 | 16 | K | 2 |  |  |  | ROZPOCET | 0 | 0 | 0 | 0 | 0 | 1 | 0 | 16 | -1623504913
| VV |  | Pohledy SS | [15 empty] | VV | 2 | 1 | True | 0 | ROZPOCET
| VV |  | 2*2 |  | 4 | [13 empty] | VV | 2 | 2 | True | 1 | ROZPOCET
229 | K | 767994R | Kryty skříní elektro předsadit v rámci zateplení | kus | 6 |  | 0 |  |  |  | základní |  | 0 | 0 | 0 | 0 | 0 | 16 | K | 2 |  |  |  | ROZPOCET | 0 | 0 | 0 | 0 | 0 | 1 | 0 | 16 | 424975061
| VV |  | Pohledy SS | [15 empty] | VV | 2 | 1 | True | 0 | ROZPOCET
| VV |  | 2*2+2 |  | 6 | [13 empty] | VV | 2 | 2 | True | 1 | ROZPOCET
230 | K | 767995R | D+M dorazů na dveře, ocelových ukončených gumou | kus | 4 |  | 0 |  |  |  | základní |  | 0 | 0 | 0 | 0 | 0 | 16 | K | 2 |  |  |  | ROZPOCET | 0 | 0 | 0 | 0 | 0 | 1 | 0 | 16 | 1716153686
| VV |  | Zámečnické výrobky | [15 empty] | VV | 2 | 1 | True | 0 | ROZPOCET
| VV |  | "Z01"4 |  | 4 | [13 empty] | VV | 2 | 2 | True | 1 | ROZPOCET
231 | K | 767996701 | Demontáž atypických zámečnických konstrukcí řezáním hmotnosti jednotlivých dílů do 50 kg | kg | 111.24 |  | 0 | CS ÚRS 2014 01 |  |  | základní |  | 0 | 0 | 0 | 0.001 | 0.11124 | 16 | K | 2 |  |  |  | ROZPOCET | 0 | 0 | 0 | 0 | 0 | 1 | 0 | 16 | 920568422
| VV |  | Pohledy SS,Půdorys 1.NP stávající stav a bourání | [15 empty] | VV | 2 | 1 | True | 0 | ROZPOCET
| VV |  | "mříže"(1,2*1,5+3*1,5*1,5+1,2*0,6)*12 |  | 111.24 | [13 empty] | VV | 2 | 2 | True | 1 | ROZPOCET
232 | K | 767996R | D+M držáků na hromosvod | kus | 42 |  | 0 |  |  |  | základní |  | 0 | 0 | 0 | 0 | 0 | 16 | K | 2 |  |  |  | ROZPOCET | 0 | 0 | 0 | 0 | 0 | 1 | 0 | 16 | -1481584646
| VV |  | Zámečnické výrobky | [15 empty] | VV | 2 | 1 | True | 0 | ROZPOCET
| VV |  | "Z02"42 |  | 42 | [13 empty] | VV | 2 | 2 | True | 1 | ROZPOCET
233 | K | 767997R | D+M krycích dvířek pro domovní rozvaděče r.600/400mm,dvoukřídlá,plechová,s rámem a zámkem | kus | 1 |  | 0 |  |  |  | základní |  | 0 | 0 | 0 | 0 | 0 | 16 | K | 2 |  |  |  | ROZPOCET | 0 | 0 | 0 | 0 | 0 | 1 | 0 | 16 | -618822725
| VV |  | Zámečnické výrobky | [15 empty] | VV | 2 | 1 | True | 0 | ROZPOCET
| VV |  | "Z3"1 |  | 1 | [13 empty] | VV | 2 | 2 | True | 1 | ROZPOCET
234 | K | 767998R | D+M krycích dvířek pro domovní rozvaděče r.600/1100mm,jednokřídlá,plechová,s rámem a zámkem | kus | 1 |  | 0 |  |  |  | základní |  | 0 | 0 | 0 | 0 | 0 | 16 | K | 2 |  |  |  | ROZPOCET | 0 | 0 | 0 | 0 | 0 | 1 | 0 | 16 | 272993351
| VV |  | Zámečnické výrobky | [15 empty] | VV | 2 | 1 | True | 0 | ROZPOCET
| VV |  | "Z4"1 |  | 1 | [13 empty] | VV | 2 | 2 | True | 1 | ROZPOCET
235 | K | 7679991R | D+M krycích dvířek pro venkovní krabici r.150/150mm,jednokřídlá,plastová,s rámem a zámkem | kus | 1 |  | 0 |  |  |  | základní |  | 0 | 0 | 0 | 0 | 0 | 512 | K | 2 |  |  |  | ROZPOCET | 0 | 0 | 0 | 0 | 0 | 1 | 0 | 512 | -535788973
| VV |  | Zámečnické výrobky | [15 empty] | VV | 2 | 1 | True | 0 | ROZPOCET
| VV |  | "Z6"1 |  | 1 | [13 empty] | VV | 2 | 2 | True | 1 | ROZPOCET
236 | K | 7679992R | D+M podstavce klimatizační jenotky pro umístění na střeše (typový výrobek dodavatele klim.jednotky) | kus | 1 |  | 0 |  |  |  | základní |  | 0 | 0 | 0 | 0 | 0 | 512 | K | 2 |  |  |  | ROZPOCET | 0 | 0 | 0 | 0 | 0 | 1 | 0 | 512 | -2010054489
| VV |  | Zámečnické výrobky | [15 empty] | VV | 2 | 1 | True | 0 | ROZPOCET
| VV |  | "Z7"1 |  | 1 | [13 empty] | VV | 2 | 2 | True | 1 | ROZPOCET
237 | K | 7679993R | D+M držáku na průmyslovou kameru,vč.ochranné lišty kabelu dl.3m | kus | 1 |  | 0 |  |  |  | základní |  | 0 | 0 | 0 | 0 | 0 | 512 | K | 2 |  |  |  | ROZPOCET | 0 | 0 | 0 | 0 | 0 | 1 | 0 | 512 | -314133034
| VV |  | Zámečnické výrobky | [15 empty] | VV | 2 | 1 | True | 0 | ROZPOCET
| VV |  | "Z8"1 |  | 1 | [13 empty] | VV | 2 | 2 | True | 1 | ROZPOCET
238 | K | 7679994R | D+M informační tabule "Administrativní budova" nerezová+potisk | kus | 1 |  | 0 |  |  |  | základní |  | 0 | 0 | 0 | 0 | 0 | 512 | K | 2 |  |  |  | ROZPOCET | 0 | 0 | 0 | 0 | 0 | 1 | 0 | 512 | 1084509617
| VV |  | Zámečnické výrobky | [15 empty] | VV | 2 | 1 | True | 0 | ROZPOCET
| VV |  | "Z14"1 |  | 1 | [13 empty] | VV | 2 | 2 | True | 1 | ROZPOCET
239 | K | 7679995R | D+M držáku ne tepl.čidlo | kus | 1 |  | 0 |  |  |  | základní |  | 0 | 0 | 0 | 0 | 0 | 512 | K | 2 |  |  |  | ROZPOCET | 0 | 0 | 0 | 0 | 0 | 1 | 0 | 512 | -608674734
| VV |  | Zámečnické výrobky | [15 empty] | VV | 2 | 1 | True | 0 | ROZPOCET
| VV |  | "Z15"1 |  | 1 | [13 empty] | VV | 2 | 2 | True | 1 | ROZPOCET
240 | K | 7679996R | D+M hliníkové větrací mřížky 150/150mm | kus | 3 |  | 0 |  |  |  | základní |  | 0 | 0 | 0 | 0 | 0 | 512 | K | 2 |  |  |  | ROZPOCET | 0 | 0 | 0 | 0 | 0 | 1 | 0 | 512 | 1073755609
| VV |  | Zámečnické výrobky | [15 empty] | VV | 2 | 1 | True | 0 | ROZPOCET
| VV |  | "Z16"3 |  | 3 | [13 empty] | VV | 2 | 2 | True | 1 | ROZPOCET
241 | K | 7679997R | D+M ocelové konstrukce pergoly s krytinou s aluzinkového vlnitého plechu,se spodním osvětlením -viz výkres č.16 | kpl | 2 |  | 0 |  |  |  | základní |  | 0 | 0 | 0 | 0 | 0 | 512 | K | 2 |  |  |  | ROZPOCET | 0 | 0 | 0 | 0 | 0 | 1 | 0 | 512 | -219914540
| VV |  | Zámečnické výrobky | [15 empty] | VV | 2 | 1 | True | 0 | ROZPOCET
| VV |  | "Z17"2 |  | 2 | [13 empty] | VV | 2 | 2 | True | 1 | ROZPOCET
242 | K | 7679998R | D+M krycích dvířek pro venkovní krabici 400/300mm,plechové se šrouby | kus | 2 |  | 0 |  |  |  | základní |  | 0 | 0 | 0 | 0 | 0 | 512 | K | 2 |  |  |  | ROZPOCET | 0 | 0 | 0 | 0 | 0 | 1 | 0 | 512 | 282565870
| VV |  | Zámečnické výrobky | [15 empty] | VV | 2 | 1 | True | 0 | ROZPOCET
| VV |  | "Z18"2 |  | 2 | [13 empty] | VV | 2 | 2 | True | 1 | ROZPOCET
243 | K | 7679999R | D+M polyetylénové ochranné sítě oken vč.systémových lanek a kotevních závěsů na okna v tělocvičně | m2 | 136 |  | 0 |  |  |  | základní |  | 0 | 0 | 0 | 0 | 0 | 512 | K | 2 |  |  |  | ROZPOCET | 0 | 0 | 0 | 0 | 0 | 1 | 0 | 512 | 437567387
| VV |  | Zámečnické výrobky | [15 empty] | VV | 2 | 1 | True | 0 | ROZPOCET
| VV |  | "Z19"136 |  | 136 | [13 empty] | VV | 2 | 2 | True | 1 | ROZPOCET
244 | K | 767999R | D+M krycích dvířek pro slaboproudé rozvaděče r.250/350mm,jednokřídlá,plastová,s rámem a zámkem | kus | 1 |  | 0 |  |  |  | základní |  | 0 | 0 | 0 | 0 | 0 | 512 | K | 2 |  |  |  | ROZPOCET | 0 | 0 | 0 | 0 | 0 | 1 | 0 | 512 | 184537255
| VV |  | Zámečnické výrobky | [15 empty] | VV | 2 | 1 | True | 0 | ROZPOCET
| VV |  | "Z5"1 |  | 1 | [13 empty] | VV | 2 | 2 | True | 1 | ROZPOCET
245 | K | 998767102 | Přesun hmot tonážní pro zámečnické konstrukce v objektech v do 12 m | t | 3.058 |  | 0 | CS ÚRS 2014 01 |  |  | základní |  | 0 | 0 | 0 | 0 | 0 | 16 | K | 2 |  |  |  | ROZPOCET | 0 | 0 | 0 | 0 | 0 | 1 | 0 | 16 | 1426987202
| D | 784 | Dokončovací práce - malby a tapety |  |  |  | 0 | [5 empty] | 0 |  | 0.24296 |  | 0 | 2 | D | 1 |  |  |  | ROZPOCET | [6 empty] | 0
246 | K | 784181101 | Základní akrylátová jednonásobná penetrace podkladu v místnostech výšky do 3,80m | m2 | 499.904 |  | 0 | CS ÚRS 2014 01 |  |  | základní |  | 0 | 0.0002 | 0.099981 | 0 | 0 | 16 | K | 2 |  |  |  | ROZPOCET | 0 | 0 | 0 | 0 | 0 | 1 | 0 | 16 | -1607424750
| VV |  | "kolem oken a dveří"624,88*0,8 |  | 499.904 | [13 empty] | VV | 2 | 2 | True | 0 | ROZPOCET
| VV |  | Součet |  | 499.904 | [13 empty] | VV | 2 | 4 | True | 1 | ROZPOCET
247 | K | 784211101 | Dvojnásobné bílé malby ze směsí za mokra výborně otěruvzdorných v místnostech výšky do 3,80 m | m2 | 549.904 |  | 0 | CS ÚRS 2014 01 |  |  | základní |  | 0 | 0.00026 | 0.14298 | 0 | 0 | 16 | K | 2 |  |  |  | ROZPOCET | 0 | 0 | 0 | 0 | 0 | 1 | 0 | 16 | -1576562487
| VV |  | 499,904 |  | 499.904 | [13 empty] | VV | 2 | 2 | True | 0 | ROZPOCET
| VV |  | "po elektrorozvodech"50 |  | 50 | [13 empty] | VV | 2 | 2 | True | 0 | ROZPOCET
| VV |  | Součet |  | 549.904 | [13 empty] | VV | 2 | 4 | True | 1 | ROZPOCET
| D | 786 | Dokončovací práce - čalounické úpravy |  |  |  | 0 | [5 empty] | 0 |  | 1.3156 |  | 0 | 2 | D | 1 |  |  |  | ROZPOCET | [6 empty] | 0
248 | K | 786624111R | Montáž horizontální žaluzie do oken zdvojených dřevěných otevíravých, sklápěcích a vyklápěcích | m2 | 157.5 |  | 0 |  |  |  | základní |  | 0 | 0 | 0 | 0 | 0 | 16 | K | 2 |  |  |  | ROZPOCET | 0 | 0 | 0 | 0 | 0 | 1 | 0 | 16 | 1016296147
| VV |  | Tabulka oken a dveří | [15 empty] | VV | 2 | 1 | True | 0 | ROZPOCET
| VV |  | "O03"26*2,1*1,5 |  | 81.9 | [13 empty] | VV | 2 | 2 | True | 0 | ROZPOCET
| VV |  | "O05"20*2,1*1,8 |  | 75.6 | [13 empty] | VV | 2 | 2 | True | 0 | ROZPOCET
| VV |  | Součet |  | 157.5 | [13 empty] | VV | 2 | 4 | True | 1 | ROZPOCET
249 | M | 429729100 | žaluzie jednoduchá vnitřní horizontální 800x1500 mm | kus | 52 |  | 0 | CS ÚRS 2014 01 |  |  | základní |  | 0 | 0.0143 | 0.7436 | 0 | 0 | 32 | M | 2 |  |  |  | ROZPOCET | 0 | 0 | 0 | 0 | 0 | 1 | 0 | 16 | -1351766821
| VV |  | Výpis dveří | [15 empty] | VV | 2 | 1 | True | 0 | ROZPOCET
| VV |  | "O03"26*2 |  | 52 | [13 empty] | VV | 2 | 2 | True | 1 | ROZPOCET
250 | M | 429729101R | žaluzie jednoduchá vnitřní horizontální 800x1800 mm | kus | 40 |  | 0 |  |  |  | základní |  | 0 | 0.0143 | 0.572 | 0 | 0 | 32 | M | 2 |  |  |  | ROZPOCET | 0 | 0 | 0 | 0 | 0 | 1 | 0 | 16 | -2046444972
| VV |  | Výpis oken | [15 empty] | VV | 2 | 1 | True | 0 | ROZPOCET
| VV |  | "O05"2*20 |  | 40 | [13 empty] | VV | 2 | 2 | True | 1 | ROZPOCET
251 | K | 998786102 | Přesun hmot tonážní pro čalounické úpravy v objektech v do 12 m | t | 1.316 |  | 0 | CS ÚRS 2014 01 |  |  | základní |  | 0 | 0 | 0 | 0 | 0 | 16 | K | 2 |  |  |  | ROZPOCET | 0 | 0 | 0 | 0 | 0 | 1 | 0 | 16 | -37143009
| D | 787 | Dokončovací práce - zasklívání |  |  |  | 0 | [5 empty] | 0 |  | 0 |  | 2.1168 | 2 | D | 1 |  |  |  | ROZPOCET | [6 empty] | 0
252 | K | 787700804 | Vysklívání výkladců plochy přes 6 m2 skla plochého | m2 | 105.84 |  | 0 | CS ÚRS 2014 01 |  |  | základní |  | 0 | 0 | 0 | 0.02 | 2.1168 | 16 | K | 2 |  |  |  | ROZPOCET | 0 | 0 | 0 | 0 | 0 | 1 | 0 | 16 | -976195933
| VV |  | Půdorys 1.NP stávající stav a bourání | [15 empty] | VV | 2 | 1 | True | 0 | ROZPOCET
| VV |  | 2,7*4,9*8 |  | 105.84 | [13 empty] | VV | 2 | 2 | True | 1 | ROZPOCET
| D | 21-M | Elektromontáže |  |  |  | 0 | [5 empty] | 0 |  | 0 |  | 0 | 3 | D | 0 |  |  |  | ROZPOCET | [6 empty] | 0
253 | K | 21991R | D+M chráničky na kabel | m | 1 |  | 0 |  |  |  | základní |  | 0 | 0 | 0 | 0 | 0 | 64 | K | 1 |  |  |  | ROZPOCET | 0 | 0 | 0 | 0 | 0 | 1 | 0 | 64 | 1881825483
254 | K | 21992R | Demontáž osvětlovacích těles | kus | 1 |  | 0 |  |  |  | základní |  | 0 | 0 | 0 | 0 | 0 | 64 | K | 1 |  |  |  | ROZPOCET | 0 | 0 | 0 | 0 | 0 | 1 | 0 | 64 | -1134091993
255 | K | 219931R | Demontáž stávajícího a montáž nového hromosvodného vedení,vč.zemních prací a revize | kpl | 1 |  | 0 |  |  |  | základní |  | 0 | 0 | 0 | 0 | 0 | 64 | K | 1 |  |  |  | ROZPOCET | 0 | 0 | 0 | 0 | 0 | 1 | 0 | 64 | 1445645373
256 | K | 21994R | Demontáž teplotního čidla | kus | 1 |  | 0 |  |  |  | základní |  | 0 | 0 | 0 | 0 | 0 | 64 | K | 1 |  |  |  | ROZPOCET | 0 | 0 | 0 | 0 | 0 | 1 | 0 | 64 | 658788590
257 | K | 21995R | Osazení venkovního světla na zateplenou fasádu | kus | 1 |  | 0 |  |  |  | základní |  | 0 | 0 | 0 | 0 | 0 | 64 | K | 1 |  |  |  | ROZPOCET | 0 | 0 | 0 | 0 | 0 | 1 | 0 | 64 | -677613664
| D | M | Práce a dodávky M |  |  |  | 0 | [5 empty] | 0 |  | 0 |  | 0 | 3 | D | 0 |  |  |  | ROZPOCET | [6 empty] | 0
| D | 24-M | Montáže vzduchotechnických zařízení |  |  |  | 0 | [5 empty] | 0 |  | 0 |  | 0 | 3 | D | 1 |  |  |  | ROZPOCET | [6 empty] | 0
258 | K | 24991R | Vzuchotechnická zařízení dle přiloženého položkového rozpočtu | kpl | 1 |  | 0 |  |  |  | základní |  | 0 | 0 | 0 | 0 | 0 | 64 | K | 2 |  |  |  | ROZPOCET | 0 | 0 | 0 | 0 | 0 | 1 | 0 | 64 | 469607611

## 3 - SO 03 - Dílny
| List obsahuje: |  | 1) Krycí list soupisu | 2) Rekapitulace |  |  | 3) Soupis prací | Zpět na list: | Rekapitulace stavby
[9 empty] | >> skryté sloupce << | [9 empty] | {f75aab57-fc58-4137-b0c9-25fdc5ecb444}
2
| KRYCÍ LIST SOUPISU | [8 empty] | v --- níže se nacházejí doplnkové a pomocné údaje k sestavám --- v | [8 empty] | False
Stavba:
Realizace úspor energie - Sokolská 148, 533 54 Rybitví
Objekt:
3 - SO 03 - Dílny
| KSO: |  |  |  |  | CC-CZ:
| Místo: |  | Rybitví |  |  | Datum: | 5.10.2015
| Zadavatel: |  |  |  |  | IČ:
|  | Pardubický kraj |  |  |  | DIČ:
| Uchazeč: |  |  |  |  | IČ:
DIČ:
| Projektant: |  |  |  |  | IČ:
|  | Astalon s.r.o., Hůrka 54,53302 Pardubice |  |  |  | DIČ:
Poznámka:
| Cena bez DPH | [5 empty] | 0
|  |  | Základ daně |  |  | Sazba daně | Výše daně
| DPH | základní | 0 |  |  | 21% | 0
|  | snížená | 0 |  |  | 15% | 0
|  | zákl. přenesená | 0 |  |  | 21% | 0
|  | sníž. přenesená | 0 |  |  | 15% | 0
|  | nulová | 0 |  |  | 0% | 0
| Cena s DPH |  |  | v | CZK |  | 0
REKAPITULACE ČLENĚNÍ SOUPISU PRACÍ
Stavba:
Realizace úspor energie - Sokolská 148, 533 54 Rybitví
Objekt:
3 - SO 03 - Dílny
Místo: |  |  | Rybitví |  |  | Datum: | 5.10.2015
Zadavatel: |  |  | Pardubický kraj |  |  | Projektant: | Astalon s.r.o., Hůrka 54,53302 Pardubice
Uchazeč:
Kód dílu - Popis | [6 empty] | Cena celkem [CZK]
Náklady soupisu celkem | [6 empty] | 0 | [12 empty] | -1
| HSV - Práce a dodávky HSV | [5 empty] | 0
| 1 - Zemní práce | [5 empty] | 0
| 2 - Zakládání | [5 empty] | 0
| 3 - Svislé a kompletní konstrukce | [5 empty] | 0
| 4 - Vodorovné konstrukce | [5 empty] | 0
| 5 - Komunikace pozemní | [5 empty] | 0
| 6 - Úpravy povrchů, podlahy a osazování výplní | [5 empty] | 0
| 9 - Ostatní konstrukce a práce-bourání | [5 empty] | 0
| 997 - Přesun sutě | [5 empty] | 0
| 998 - Přesun hmot | [5 empty] | 0
| PSV - Práce a dodávky PSV | [5 empty] | 0
| 712 - Povlakové krytiny | [5 empty] | 0
| 713 - Izolace tepelné | [5 empty] | 0
| 721 - Zdravotechnika - vnitřní kanalizace | [5 empty] | 0
| 762 - Konstrukce tesařské | [5 empty] | 0
| 764 - Konstrukce klempířské | [5 empty] | 0
| 766 - Konstrukce truhlářské | [5 empty] | 0
| 767 - Konstrukce zámečnické | [5 empty] | 0
| 783 - Dokončovací práce - nátěry | [5 empty] | 0
| 784 - Dokončovací práce - malby a tapety | [5 empty] | 0
| M - Práce a dodávky M | [5 empty] | 0
| 21-M - Elektromontáže | [5 empty] | 0
| 24-M - Montáže vzduchotechnických zařízení | [5 empty] | 0
SOUPIS PRACÍ
Stavba:
Realizace úspor energie - Sokolská 148, 533 54 Rybitví
Objekt:
3 - SO 03 - Dílny
Místo: |  |  | Rybitví |  |  | Datum: | 5.10.2015
Zadavatel: |  |  | Pardubický kraj |  |  | Projektant: | Astalon s.r.o., Hůrka 54,53302 Pardubice
Uchazeč:
PČ | Typ | Kód | Popis | MJ | Množství | J.cena [CZK] | Cena celkem [CZK] | Cenová soustava |  | Poznámka | DPH | J. Nh [h] | Nh celkem [h] | J. hmotnost [t] | Hmotnost celkem [t] | J. suť [t] | Suť Celkem [t]
Náklady soupisu celkem | [6 empty] | 0 | [5 empty] | 0 |  | 217.0848 |  | 80.707 |  | D | -1 | [10 empty] | 0
| D | HSV | Práce a dodávky HSV |  |  |  | 0 | [5 empty] | 0 |  | 104.9439 |  | 53.8286 | 1 | D | 0 |  |  |  | ROZPOCET | [6 empty] | 0
| D | 1 | Zemní práce |  |  |  | 0 | [5 empty] | 0 |  | 0 |  | 19.305 | 1 | D | 1 |  |  |  | ROZPOCET | [6 empty] | 0
1 | K | 113106121 | Rozebrání dlažeb komunikací pro pěší z betonových nebo kamenných dlaždic | m2 | 39 |  | 0 | CS ÚRS 2014 01 |  |  | základní |  | 0 | 0 | 0 | 0.255 | 9.945 | 4 | K | 2 |  |  |  | ROZPOCET | 0 | 0 | 0 | 0 | 0 | 1 | 0 | 4 | 703391255
| VV |  | TZ,Výkres D01-Půdorys 1.NP-výměník a hala pro zedníky,navržený stav,D02 Půdorys 1.NP-tesařské a truhlářské ílny | [15 empty] | VV | 2 | 1 | True | 0 | ROZPOCET
| VV |  | 39 |  | 39 | [13 empty] | VV | 2 | 2 | True | 1 | ROZPOCET
2 | K | 113107112 | Odstranění podkladu pl do 50 m2 z kameniva těženého tl 200 mm | m2 | 39 |  | 0 | CS ÚRS 2014 01 |  |  | základní |  | 0 | 0 | 0 | 0.24 | 9.36 | 4 | K | 2 |  |  |  | ROZPOCET | 0 | 0 | 0 | 0 | 0 | 1 | 0 | 4 | 1023721401
| VV |  | 39 |  | 39 | [13 empty] | VV | 2 | 2 | True | 1 | ROZPOCET
3 | K | 121101101 | Sejmutí ornice s přemístěním na vzdálenost do 50 m | m3 | 5.92 |  | 0 | CS ÚRS 2014 01 |  |  | základní |  | 0 | 0 | 0 | 0 | 0 | 4 | K | 2 |  |  |  | ROZPOCET | 0 | 0 | 0 | 0 | 0 | 1 | 0 | 4 | -76574233
| VV |  | TZ,Výkres D12-Půdorys 1.NP-výměník a hala pro zedníky,navržený stav | [15 empty] | VV | 2 | 1 | True | 0 | ROZPOCET
| VV |  | 14*0,2 |  | 2.8 | [13 empty] | VV | 2 | 2 | True | 0 | ROZPOCET
| VV |  | 78*0,2*0,2 |  | 3.12 | [13 empty] | VV | 2 | 2 | True | 0 | ROZPOCET
| VV |  | Součet |  | 5.92 | [13 empty] | VV | 2 | 4 | True | 1 | ROZPOCET
| D | 2 | Zakládání |  |  |  | 0 | [5 empty] | 0 |  | 0.024195 |  | 0 | 1 | D | 1 |  |  |  | ROZPOCET | [6 empty] | 0
4 | K | 213141111 | Zřízení vrstvy z geotextilie v rovině nebo ve sklonu do 1:5 š do 3 m | m2 | 53 |  | 0 | CS ÚRS 2014 01 |  |  | základní |  | 0 | 0.0001 | 0.0053 | 0 | 0 | 4 | K | 2 |  |  |  | ROZPOCET | 0 | 0 | 0 | 0 | 0 | 1 | 0 | 4 | -1497581350
| VV |  | TZ,Výkres D12-Půdorys 1.NP-výměník a hala pro zedníky,navržený stav | [15 empty] | VV | 2 | 1 | True | 0 | ROZPOCET
| VV |  | 14 |  | 14 | [13 empty] | VV | 2 | 2 | True | 0 | ROZPOCET
| VV |  | TZ,Výkres D01-Půdorys 1.NP-výměník a hala pro zedníky,navržený stav,D02 Půdorys 1.NP-tesařské a truhlářské ílny | [15 empty] | VV | 2 | 1 | True | 0 | ROZPOCET
| VV |  | 39 |  | 39 | [13 empty] | VV | 2 | 2 | True | 0 | ROZPOCET
| VV |  | Součet |  | 53 | [13 empty] | VV | 2 | 4 | True | 1 | ROZPOCET
5 | M | 693110050 | geotextilie 300 g/m2 | m2 | 60.95 |  | 0 | CS ÚRS 2014 01 |  |  | základní |  | 0 | 0.00031 | 0.018895 | 0 | 0 | 8 | M | 2 |  |  |  | ROZPOCET | 0 | 0 | 0 | 0 | 0 | 1 | 0 | 4 | 1841308107
| VV |  | 53*1,15 |  | 60.95 | [13 empty] | VV | 2 | 2 | True | 1 | ROZPOCET
| D | 3 | Svislé a kompletní konstrukce |  |  |  | 0 | [5 empty] | 0 |  | 11.3536 |  | 0 | 1 | D | 1 |  |  |  | ROZPOCET | [6 empty] | 0
6 | K | 311238144 | Zdivo nosné vnitřní z cihel broušených tl 300 mm lepených tenkovrstvou maltou -dozdění atiky | m2 | 39.49 |  | 0 | CS ÚRS 2014 01 |  |  | základní |  | 0 | 0.26119 | 10.3144 | 0 | 0 | 4 | K | 2 |  |  |  | ROZPOCET | 0 | 0 | 0 | 0 | 0 | 1 | 0 | 4 | 1568434309
| VV |  | Střecha pro zedníky NS,Řez A a B,Detail A | [15 empty] | VV | 2 | 1 | True | 0 | ROZPOCET
| VV |  | (14,14*2+2*0,54*2+15,16*2)*0,25 |  | 15.19 | [13 empty] | VV | 2 | 2 | True | 0 | ROZPOCET
| VV |  | (12,8*2+35,8*2)*0,25 |  | 24.3 | [13 empty] | VV | 2 | 2 | True | 0 | ROZPOCET
| VV |  | Součet |  | 39.49 | [13 empty] | VV | 2 | 4 | True | 1 | ROZPOCET
7 | K | 342248141 | Příčky z cihel broušených tl 115 mm pevnosti P10 s lepenými žebry - dozdění atiky | m2 | 10.36 |  | 0 | CS ÚRS 2014 01 |  |  | základní |  | 0 | 0.10031 | 1.0392 | 0 | 0 | 4 | K | 2 |  |  |  | ROZPOCET | 0 | 0 | 0 | 0 | 0 | 1 | 0 | 4 | 1435382183
| VV |  | Střecha pro zedníky NS,Řez A a B,Detail A | [15 empty] | VV | 2 | 1 | True | 0 | ROZPOCET
| VV |  | (14,14+2*0,54+10,04+16,18)*0,25 |  | 10.36 | [13 empty] | VV | 2 | 2 | True | 1 | ROZPOCET
| D | 4 | Vodorovné konstrukce |  |  |  | 0 | [5 empty] | 0 |  | 38.2087 |  | 0 | 1 | D | 1 |  |  |  | ROZPOCET | [6 empty] | 0
8 | K | 411311711 | Klenby z betonu prostého tř. C 20/25 na tarpézový plech na střeše | m3 | 15.264 |  | 0 | CS ÚRS 2014 01 |  |  | základní |  | 0 | 2.4535 | 37.4502 | 0 | 0 | 4 | K | 2 |  |  |  | ROZPOCET | 0 | 0 | 0 | 0 | 0 | 1 | 0 | 4 | 2093521817
| VV |  | Střecha pro zedníky NS | [15 empty] | VV | 2 | 1 | True | 0 | ROZPOCET
| VV |  | "S10"381,6*0,04 |  | 15.264 | [13 empty] | VV | 2 | 2 | True | 1 | ROZPOCET
9 | K | 457971111 | Zřízení vrstvy z geotextilie o sklonu do 10° š do 3 m - na střeše | m2 | 2606.282 |  | 0 | CS ÚRS 2014 01 |  |  | základní |  | 0 | 0.00028 | 0.72976 | 0 | 0 | 4 | K | 2 |  |  |  | ROZPOCET | 0 | 0 | 0 | 0 | 0 | 1 | 0 | 4 | 687927784
| VV |  | Střecha pro zedníky NS,Řez A a B | [15 empty] | VV | 2 | 1 | True | 0 | ROZPOCET
| VV |  | "S04"385,332 |  | 385.332 | [13 empty] | VV | 2 | 2 | True | 0 | ROZPOCET
| VV |  | "atika"(14,14+16,08)*2*1+(12,8+34,8)*2*1+(15,6+12,8*2+35,8+2*0,51)*0,55 |  | 198.551 | [13 empty] | VV | 2 | 2 | True | 0 | ROZPOCET
| VV |  | (14,14+17,18)*2*0,75 |  | 46.98 | [13 empty] | VV | 2 | 2 | True | 0 | ROZPOCET
| VV |  | "S10"381,6 |  | 381.6 | [13 empty] | VV | 2 | 2 | True | 0 | ROZPOCET
| VV |  | "S13"231,42 |  | 231.42 | [13 empty] | VV | 2 | 2 | True | 0 | ROZPOCET
| VV |  | Střecha pro tesaře NS,Řez C a D | [15 empty] | VV | 2 | 1 | True | 0 | ROZPOCET
| VV |  | "S09"1236,054 |  | 1236.054 | [13 empty] | VV | 2 | 2 | True | 0 | ROZPOCET
| VV |  | "atika"(16,12+4,5)*1+(16,12+4,5+16,12)*2,25+2*11,53*1 |  | 126.345 | [13 empty] | VV | 2 | 2 | True | 0 | ROZPOCET
| VV |  | Součet |  | 2606.282 | [13 empty] | VV | 2 | 4 | True | 1 | ROZPOCET
10 | M | 693110380 | geotextilie 300 g/m2 | m2 | 2866.91 |  | 0 | CS ÚRS 2014 01 |  |  | základní |  | 0 | 1e-05 | 0.028669 | 0 | 0 | 8 | M | 2 |  |  |  | ROZPOCET | 0 | 0 | 0 | 0 | 0 | 1 | 0 | 4 | -575499693
| VV |  | 2606,282*1,1 |  | 2866.91 | [13 empty] | VV | 2 | 2 | True | 1 | ROZPOCET
| D | 5 | Komunikace pozemní |  |  |  | 0 | [5 empty] | 0 |  | 7.243 |  | 0 | 1 | D | 1 |  |  |  | ROZPOCET | [6 empty] | 0
11 | K | 564261111 | Podklad nebo podsyp ze štěrkopísku ŠP tl 200 mm | m2 | 53 |  | 0 | CS ÚRS 2014 01 |  |  | základní |  | 0 | 0 | 0 | 0 | 0 | 4 | K | 2 |  |  |  | ROZPOCET | 0 | 0 | 0 | 0 | 0 | 1 | 0 | 4 | 1667884192
| VV |  | 53 |  | 53 | [13 empty] | VV | 2 | 2 | True | 1 | ROZPOCET
12 | K | 596811220 | Kladení betonové dlažby komunikací pro pěší do lože z kameniva vel do 0,25 m2 plochy do 50 m2 - stávající choníček bude jen posunut a použita stávající lažba | m2 | 53 |  | 0 | CS ÚRS 2014 01 |  |  | základní |  | 0 | 0.101 | 5.353 | 0 | 0 | 4 | K | 2 |  |  |  | ROZPOCET | 0 | 0 | 0 | 0 | 0 | 1 | 0 | 4 | 881802633
| VV |  | 14+39 |  | 53 | [13 empty] | VV | 2 | 2 | True | 1 | ROZPOCET
13 | M | 592453200 | dlažba desková betonová 40x40x5 cm šedá | m2 | 14 |  | 0 | CS ÚRS 2014 01 |  |  | základní |  | 0 | 0.135 | 1.89 | 0 | 0 | 8 | M | 2 |  |  |  | ROZPOCET | 0 | 0 | 0 | 0 | 0 | 1 | 0 | 4 | 297021772
| D | 6 | Úpravy povrchů, podlahy a osazování výplní |  |  |  | 0 | [5 empty] | 0 |  | 48.0912 |  | 0 | 1 | D | 1 |  |  |  | ROZPOCET | [6 empty] | 0
14 | K | 612325223 | Vápenocementová štuková omítka malých ploch do 1,0 m2 na stěnách -po zdemontovaných parapetech | kus | 62 |  | 0 | CS ÚRS 2014 01 |  |  | základní |  | 0 | 0.0415 | 2.573 | 0 | 0 | 4 | K | 2 |  |  |  | ROZPOCET | 0 | 0 | 0 | 0 | 0 | 1 | 0 | 4 | -1388102651
| VV |  | 3+2+2+11+2+10+3+1+5+9+13+1 |  | 62 | [13 empty] | VV | 2 | 2 | True | 1 | ROZPOCET
15 | K | 619995001 | Začištění omítek kolem oken, dveří, podlah nebo obkladů | m | 605.69 |  | 0 | CS ÚRS 2014 01 |  |  | základní |  | 0 | 0.0015 | 0.90853 | 0 | 0 | 4 | K | 2 |  |  |  | ROZPOCET | 0 | 0 | 0 | 0 | 0 | 1 | 0 | 4 | -390916787
| VV |  | 605,69 |  | 605.69 | [13 empty] | VV | 2 | 2 | True | 1 | ROZPOCET
16 | K | 622131121 | Penetrace akrylát-silikon vnějších stěn nanášená ručně | m2 | 1830.105 |  | 0 | CS ÚRS 2014 01 |  |  | základní |  | 0 | 0.00047 | 0.86015 | 0 | 0 | 4 | K | 2 |  |  |  | ROZPOCET | 0 | 0 | 0 | 0 | 0 | 1 | 0 | 4 | 548332886
17 | K | 622135001 | Vyrovnání podkladu vnějších stěn maltou vápenocementovou (eventuelně tmelem) tl.do 10mm (předpoklad 20%) | m2 | 316.597 |  | 0 |  |  |  | základní |  | 0 | 0 | 0 | 0 | 0 | 4 | K | 2 |  |  |  | ROZPOCET | 0 | 0 | 0 | 0 | 0 | 1 | 0 | 4 | -141522041
18 | K | 622211021 | Montáž zateplení vnějších stěn z polystyrénových desek tl do 120 mm -vnitřní strana atiky | m2 | 354.959 |  | 0 | CS ÚRS 2014 01 |  |  | základní |  | 0 | 0.00832 | 2.9533 | 0 | 0 | 4 | K | 2 |  |  |  | ROZPOCET | 0 | 0 | 0 | 0 | 0 | 1 | 0 | 4 | -992520811
| VV |  | Střecha pro zedníky NS,Řez A a B,Detail A | [15 empty] | VV | 2 | 1 | True | 0 | ROZPOCET
| VV |  | (14,14+15,16)*2*2,04+(10,18+35,8)*2*2,04 |  | 307.142 | [13 empty] | VV | 2 | 2 | True | 0 | ROZPOCET
| VV |  | (14,14+16,18)*2*0,45 |  | 27.288 | [13 empty] | VV | 2 | 2 | True | 0 | ROZPOCET
| VV |  | Střecha pro tesaře NS,Řez C a D,Detail B | [15 empty] | VV | 2 | 1 | True | 0 | ROZPOCET
| VV |  | (16,12+4,5)*2*0,17+(16,12+11,53)*0,17 |  | 11.711 | [13 empty] | VV | 2 | 2 | True | 0 | ROZPOCET
| VV |  | (16,12*2+4,5)*0,24 |  | 8.818 | [13 empty] | VV | 2 | 2 | True | 0 | ROZPOCET
| VV |  | Součet |  | 354.959 | [13 empty] | VV | 2 | 4 | True | 1 | ROZPOCET
19 | M | 283761080 | deska fasádní polystyrénová šedá 1000 x 500 x 100 mm | m2 | 362.058 |  | 0 | CS ÚRS 2014 01 |  |  | základní |  | 0 | 0.0015 | 0.54309 | 0 | 0 | 8 | M | 2 |  |  |  | ROZPOCET | 0 | 0 | 0 | 0 | 0 | 1 | 0 | 4 | 1379580064
| VV |  | 354,959*1,02 |  | 362.058 | [13 empty] | VV | 2 | 2 | True | 1 | ROZPOCET
20 | K | 622211031 | Montáž zateplení vnějších stěn z polystyrénových desek tl do 160 mm | m2 | 1132.29 |  | 0 | CS ÚRS 2014 01 |  |  | základní |  | 0 | 0.0085 | 9.6245 | 0 | 0 | 4 | K | 2 |  |  |  | ROZPOCET | 0 | 0 | 0 | 0 | 0 | 1 | 0 | 4 | -1972252694
| VV |  | Půdorys 1.NP NS,Řezy NS,Pohledy NS | [15 empty] | VV | 2 | 1 | True | 0 | ROZPOCET
| VV |  | "Pohled východní"(62,87+5+1,4*2)*4,04+(16,17+10,425+30)*1,6+0,8*3*2+(69,41+7,6+3,2)*3,9+11,96*0,625/2 |  | 697.415 | [13 empty] | VV | 2 | 2 | True | 0 | ROZPOCET
| VV |  | "otvory"-(2*2,4*2,4+2*0,8*1,5+0,8*2,1+1,45*2+1,5*1,5+2,25*2,1*6+2*1,5*2,1+0,8*2) |  | -57 | [13 empty] | VV | 2 | 2 | True | 0 | ROZPOCET
| VV |  | -(3*3*1,8+3*1,5*2,1+2,25*1,8*7+2*2,1+2,25*2,4*3+2,4*2,1) |  | -79.44 | [13 empty] | VV | 2 | 2 | True | 0 | ROZPOCET
| VV |  | "Pohled západní"(46,95+15,92)*5,165+46,95*0,3+(57,4+11,96)*3,585+11,96*0,9/2 |  | 592.846 | [13 empty] | VV | 2 | 2 | True | 0 | ROZPOCET
| VV |  | "otvory"-(9*2,25*2,4+2*3*2,4+2*1,2*2,4+3*2*2,1+2,25*1,8) |  | -85.41 | [13 empty] | VV | 2 | 2 | True | 0 | ROZPOCET
| VV |  | -(0,9*1,5+1,5*1,5+11*2,4*2,4+3*1,5*1,8) |  | -75.06 | [13 empty] | VV | 2 | 2 | True | 0 | ROZPOCET
| VV |  | "Pohled severní a jižní"14,9*5,045+16,12*3,625-(2*2,4*2,47+1,18*2,4+2,25*1,2*3+2,3*2,15) |  | 105.873 | [13 empty] | VV | 2 | 2 | True | 0 | ROZPOCET
| VV |  | Střecha pro tesaře NS, Detail B | [15 empty] | VV | 2 | 1 | True | 0 | ROZPOCET
| VV |  | "atika"(16,12*2+4,5)*0,9 |  | 33.066 | [13 empty] | VV | 2 | 2 | True | 0 | ROZPOCET
| VV |  | Součet |  | 1132.29 | [13 empty] | VV | 2 | 4 | True | 1 | ROZPOCET
21 | M | 283761140 | deska fasádní polystyrénová šedá EPS tl. 160 mm | m2 | 1154.936 |  | 0 | CS ÚRS 2014 01 |  |  | základní |  | 0 | 0.0024 | 2.7718 | 0 | 0 | 8 | M | 2 |  |  |  | ROZPOCET | 0 | 0 | 0 | 0 | 0 | 1 | 0 | 4 | -407929653
| VV |  | 1132,29*1,02 |  | 1154.936 | [13 empty] | VV | 2 | 2 | True | 1 | ROZPOCET
22 | K | 622211031s | Montáž zateplení vnějších stěn z polystyrénových desek tl do 160 mm - sokl | m2 | 95.734 |  | 0 |  |  |  | základní |  | 0 | 0.0085 | 0.81374 | 0 | 0 | 4 | K | 2 |  |  |  | ROZPOCET | 0 | 0 | 0 | 0 | 0 | 1 | 0 | 4 | 1937566383
| VV |  | Půdorys 1.NP NS,Pohledy | [15 empty] | VV | 2 | 1 | True | 0 | ROZPOCET
| VV |  | (15,92+46,95+15,9+62,87+5+2*1,4+57,4+11,96+20,06+69,41+7,6+3)*0,32-(1,8*2+0,3+1,4+1,2*2+1,5*3+1,5*2+1,8+0,9*3)*0,32 |  | 95.734 | [13 empty] | VV | 2 | 2 | True | 1 | ROZPOCET
23 | M | 283764250 | deska z extrudovaného polystyrénu XPS 30 SF 160 mm | m2 | 97.649 |  | 0 | CS ÚRS 2014 01 |  |  | základní |  | 0 | 0.0048 | 0.46872 | 0 | 0 | 8 | M | 2 |  |  |  | ROZPOCET | 0 | 0 | 0 | 0 | 0 | 1 | 0 | 4 | -765079242
| VV |  | 95,734*1,02 |  | 97.649 | [13 empty] | VV | 2 | 2 | True | 1 | ROZPOCET
24 | K | 622212051 | Montáž zateplení vnějšího ostění hl. špalety do 400 mm z polystyrénových desek tl do 40 mm | m | 605.69 |  | 0 | CS ÚRS 2014 01 |  |  | základní |  | 0 | 0.00331 | 2.0048 | 0 | 0 | 4 | K | 2 |  |  |  | ROZPOCET | 0 | 0 | 0 | 0 | 0 | 1 | 0 | 4 | -2026635381
| VV |  | Půdorys 1.NP pro zedníky NS | [15 empty] | VV | 2 | 1 | True | 0 | ROZPOCET
| VV |  | (0,9+1,5)*2+1,5*4*2+2,4*4*14+(1,8+1,5)*2*3+2*(2,4+2,47*2)+(1,18+2,4)*2+(1,8+1,5)*2*2+(2,25+2,1)*2*6+2*(1,5+2,1*2)+2*(0,9+2,1*2)+(1,45+2*2)+2*(1,5+4,2) |  | 296.69 | [13 empty] | VV | 2 | 2 | True | 0 | ROZPOCET
| VV |  | Půdorys 1.NP pro tesaře NS | [15 empty] | VV | 2 | 1 | True | 0 | ROZPOCET
| VV |  | (2,25+2,4)*2*2+2*(3+2,4)*2+3*(2+2,1*2)+2*(0,75+2,4)*2+10*(2,25+2,4)*2+(2,25+1,8)*2+(2,3+2,15*2)+3*(2,25+1,2)*2+(2,4+2,1*2)+7*(2,25+1,8)*2+3*(1,5+4,2) |  | 280.2 | [13 empty] | VV | 2 | 2 | True | 0 | ROZPOCET
| VV |  | 3*(1,8+3)*2 |  | 28.8 | [13 empty] | VV | 2 | 2 | True | 0 | ROZPOCET
| VV |  | Součet |  | 605.69 | [13 empty] | VV | 2 | 4 | True | 1 | ROZPOCET
25 | M | 283764150 | deska z extrudovaného polystyrénu XPS 30 SF 30 mm | m2 | 247.122 |  | 0 | CS ÚRS 2014 01 |  |  | základní |  | 0 | 0.0009 | 0.22241 | 0 | 0 | 8 | M | 2 |  |  |  | ROZPOCET | 0 | 0 | 0 | 0 | 0 | 1 | 0 | 4 | 1426474106
| VV |  | 605,69*0,4*1,02 |  | 247.122 | [13 empty] | VV | 2 | 2 | True | 1 | ROZPOCET
26 | K | 622251101 | Příplatek k cenám zateplení vnějších stěn za použití tepelněizolačnívch zátek z polystyrenu | m2 | 1582.983 |  | 0 |  |  |  | základní |  | 0 | 0 | 0 | 0 | 0 | 4 | K | 2 |  |  |  | ROZPOCET | 0 | 0 | 0 | 0 | 0 | 1 | 0 | 4 | 1833378809
27 | K | 6222511R01 | Příplatek k cenám zateplení vnějších stěn za použití tepelněizolačních šroubovaných hmoždin | m2 | 1582.983 |  | 0 |  |  |  | základní |  | 0 | 0 | 0 | 0 | 0 | 4 | K | 2 |  |  |  | ROZPOCET | 0 | 0 | 0 | 0 | 0 | 1 | 0 | 4 | -450815595
28 | K | 622252001 | Montáž zakládacích soklových lišt zateplení | m | 416.056 |  | 0 | CS ÚRS 2014 01 |  |  | základní |  | 0 | 6e-05 | 0.024963 | 0 | 0 | 4 | K | 2 |  |  |  | ROZPOCET | 0 | 0 | 0 | 0 | 0 | 1 | 0 | 4 | 1902209453
| VV |  | 187,225/0,9*2 |  | 416.056 | [13 empty] | VV | 2 | 2 | True | 1 | ROZPOCET
29 | M | 590516530 | lišta soklová Al s okapničkou, zakládací U 16 cm, 0,95/200 cm | m | 300.122 |  | 0 | CS ÚRS 2014 01 |  |  | základní |  | 0 | 0.0006 | 0.18007 | 0 | 0 | 8 | M | 2 |  |  |  | ROZPOCET | 0 | 0 | 0 | 0 | 0 | 1 | 0 | 4 | 681380315
30 | K | 622252002 | Montáž ostatních lišt zateplení | m | 1260.38 |  | 0 | CS ÚRS 2014 01 |  |  | základní |  | 0 | 0.00025 | 0.3151 | 0 | 0 | 4 | K | 2 |  |  |  | ROZPOCET | 0 | 0 | 0 | 0 | 0 | 1 | 0 | 4 | 1597295229
31 | M | 590514750 | profil okenní s tkaninou lišta 6 mm | m | 617.804 |  | 0 | CS ÚRS 2014 01 |  |  | základní |  | 0 | 3e-05 | 0.018534 | 0 | 0 | 8 | M | 2 |  |  |  | ROZPOCET | 0 | 0 | 0 | 0 | 0 | 1 | 0 | 4 | -1706472506
| VV |  | 605,69*1,02 |  | 617.804 | [13 empty] | VV | 2 | 2 | True | 1 | ROZPOCET
32 | M | 590514800 | lišta rohová Al 10/10 cm s tkaninou bal. 2,5 m | m | 455.44 |  | 0 | CS ÚRS 2014 01 |  |  | základní |  | 0 | 3e-05 | 0.013663 | 0 | 0 | 8 | M | 2 |  |  |  | ROZPOCET | 0 | 0 | 0 | 0 | 0 | 1 | 0 | 4 | 468480242
| VV |  | 446,51*1,02 |  | 455.44 | [13 empty] | VV | 2 | 2 | True | 1 | ROZPOCET
33 | M | 590514780 | lišta profil ochranný rohový PVC délka 2,5 m | m | 49.98 |  | 0 | CS ÚRS 2014 01 |  |  | základní |  | 0 | 2e-05 | 0.0009996 | 0 | 0 | 8 | M | 2 |  |  |  | ROZPOCET | 0 | 0 | 0 | 0 | 0 | 1 | 0 | 4 | 1498459872
| VV |  | 49*1,02 |  | 49.98 | [13 empty] | VV | 2 | 2 | True | 1 | ROZPOCET
34 | M | 590514920 | profil zakončovací s okapničkou a tkaninou 100/150 mm, délka 2 m | m | 162.364 |  | 0 | CS ÚRS 2014 01 |  |  | základní |  | 0 | 0.0004 | 0.064946 | 0 | 0 | 8 | M | 2 |  |  |  | ROZPOCET | 0 | 0 | 0 | 0 | 0 | 1 | 0 | 4 | -1481993676
| VV |  | 159,18*1,02 |  | 162.364 | [13 empty] | VV | 2 | 2 | True | 1 | ROZPOCET
35 | K | 622335102 | Oprava cementové hladké omítky vnějších stěn v rozsahu do 30% | m2 | 956.418 |  | 0 | CS ÚRS 2014 01 |  |  | základní |  | 0 | 0.01457 | 13.935 | 0 | 0 | 4 | K | 2 |  |  |  | ROZPOCET | 0 | 0 | 0 | 0 | 0 | 1 | 0 | 4 | -1235870832
| VV |  | 956,418 |  | 956.418 | [13 empty] | VV | 2 | 2 | True | 1 | ROZPOCET
36 | K | 622511111 | Tenkovrstvá akrylátová mozaiková střednězrnná omítka včetně penetrace vnějších stěn - sokl | m2 | 95.734 |  | 0 | CS ÚRS 2014 01 |  |  | základní |  | 0 | 0.00628 | 0.60121 | 0 | 0 | 4 | K | 2 |  |  |  | ROZPOCET | 0 | 0 | 0 | 0 | 0 | 1 | 0 | 4 | -2112155902
| VV |  | 95,734 |  | 95.734 | [13 empty] | VV | 2 | 2 | True | 1 | ROZPOCET
37 | K | 622521011 | Tenkovrstvá silikátová zrnitá omítka tl. 1,5 mm včetně penetrace vnějších stěn | m2 | 1517.984 |  | 0 | CS ÚRS 2014 01 |  |  | základní |  | 0 | 0.00268 | 4.0682 | 0 | 0 | 4 | K | 2 |  |  |  | ROZPOCET | 0 | 0 | 0 | 0 | 0 | 1 | 0 | 4 | -1741919668
| VV |  | "fasáda"1099,224+247,122 |  | 1346.346 | [13 empty] | VV | 2 | 2 | True | 0 | ROZPOCET
| VV |  | "atika"(14,14+15,16)*2*1,14+(10,18+35,8)*2*1,14 |  | 171.638 | [13 empty] | VV | 2 | 2 | True | 0 | ROZPOCET
| VV |  | Součet |  | 1517.984 | [13 empty] | VV | 2 | 4 | True | 1 | ROZPOCET
38 | K | 622991R | Oprava napraží vnější omítky - praskliny (otlouct omítku v š.300mm a opravit standardně trhlinu) | m | 12 |  | 0 |  |  |  | základní |  | 0 | 0 | 0 | 0 | 0 | 4 | K | 2 |  |  |  | ROZPOCET | 0 | 0 | 0 | 0 | 0 | 1 | 0 | 4 | -33306731
| VV |  | Půdorys 1:NO SS dílny pro zedníky | [15 empty] | VV | 2 | 1 | True | 0 | ROZPOCET
| VV |  | "ozn.č.3"6*2 |  | 12 | [13 empty] | VV | 2 | 2 | True | 1 | ROZPOCET
39 | K | 629991011 | Zakrytí výplní otvorů a svislých ploch fólií přilepenou lepící páskou | m2 | 247.11 |  | 0 | CS ÚRS 2014 01 |  |  | základní |  | 0 | 0.00012 | 0.029653 | 0 | 0 | 16 | K | 2 |  |  |  | ROZPOCET | 0 | 0 | 0 | 0 | 0 | 1 | 0 | 16 | -1713419266
| VV |  | Půdorys 1.NP pro zedníky NS | [15 empty] | VV | 2 | 1 | True | 0 | ROZPOCET
| VV |  | 2,4*2,47+1,18*2,4+1,8*1,5*2+2,25*2,1*6+2*1,5*2,1+2*0,9*2,1+1,45*2*2+1,5*2,1 |  | 61.54 | [13 empty] | VV | 2 | 2 | True | 0 | ROZPOCET
| VV |  | Půdorys 1.NP pro tesaře NS | [15 empty] | VV | 2 | 1 | True | 0 | ROZPOCET
| VV |  | 2,25*2,4*2+2*3*2,4+3*2*2,1+2*0,75*2,4+10*2,25*2,4+2,25*1,8*2+2,3*2,15*2+3*2,25*1,2+2,4*2,1*2+7*2,25*1,8+3*1,5*2,1+3*1,8*3 |  | 185.57 | [13 empty] | VV | 2 | 2 | True | 0 | ROZPOCET
| VV |  | Součet |  | 247.11 | [13 empty] | VV | 2 | 4 | True | 1 | ROZPOCET
40 | K | 629995101 | Očištění vnějších ploch tlakovou vodou | m2 | 956.418 |  | 0 | CS ÚRS 2014 01 |  |  | základní |  | 0 | 0 | 0 | 0 | 0 | 4 | K | 2 |  |  |  | ROZPOCET | 0 | 0 | 0 | 0 | 0 | 1 | 0 | 4 | 1790602878
| VV |  | 956,418 |  | 956.418 | [13 empty] | VV | 2 | 2 | True | 1 | ROZPOCET
41 | K | 631311114 | Mazanina tl do 80 mm z betonu prostého tř. C 16/20 ve spádu na atice | m3 | 2.258 |  | 0 | CS ÚRS 2014 01 |  |  | základní |  | 0 | 2.2563 | 5.0948 | 0 | 0 | 4 | K | 2 |  |  |  | ROZPOCET | 0 | 0 | 0 | 0 | 0 | 1 | 0 | 4 | -1978659081
| VV |  | Střecha pro zedníky NS,Řez A a B,Detail A | [15 empty] | VV | 2 | 1 | True | 0 | ROZPOCET
| VV |  | (14,14+15,16)*2*0,3*0,05 |  | 0.879 | [13 empty] | VV | 2 | 2 | True | 0 | ROZPOCET
| VV |  | (10,18+35,8)*2*0,3*0,05 |  | 1.379 | [13 empty] | VV | 2 | 2 | True | 0 | ROZPOCET
| VV |  | Součet |  | 2.258 | [13 empty] | VV | 2 | 4 | True | 1 | ROZPOCET
| D | 9 | Ostatní konstrukce a práce-bourání |  |  |  | 0 | [5 empty] | 0 |  | 0.023288 |  | 34.5236 | 1 | D | 1 |  |  |  | ROZPOCET | [6 empty] | 0
42 | K | 941111132 | Montáž lešení řadového trubkového lehkého s podlahami zatížení do 200 kg/m2 š do 1,5 m v do 25 m | m2 | 1349.284 |  | 0 | CS ÚRS 2014 01 |  |  | základní |  | 0 | 0 | 0 | 0 | 0 | 4 | K | 2 |  |  |  | ROZPOCET | 0 | 0 | 0 | 0 | 0 | 1 | 0 | 4 | -206872616
| VV |  | Pohledy NS,Půdorys NS | [15 empty] | VV | 2 | 1 | True | 0 | ROZPOCET
| VV |  | "pohled západní"(15,92+46,95)*4,5+(57,4+11,96)*4 |  | 560.355 | [13 empty] | VV | 2 | 2 | True | 0 | ROZPOCET
| VV |  | "pohled východní"(62,87+5+2*1,4)*4,5+(69,41+7,6+3)*4 |  | 638.055 | [13 empty] | VV | 2 | 2 | True | 0 | ROZPOCET
| VV |  | "pohled severní"16,12*5,2 |  | 83.824 | [13 empty] | VV | 2 | 2 | True | 0 | ROZPOCET
| VV |  | "pohled jižní"14,9*4,5 |  | 67.05 | [13 empty] | VV | 2 | 2 | True | 0 | ROZPOCET
| VV |  | Součet |  | 1349.284 | [13 empty] | VV | 2 | 4 | True | 1 | ROZPOCET
43 | K | 941111232 | Příplatek k lešení řadovému trubkovému lehkému s podlahami š 1,5 m v 25 m za první a ZKD den použití | m2 | 40478.52 |  | 0 | CS ÚRS 2014 01 |  |  | základní |  | 0 | 0 | 0 | 0 | 0 | 4 | K | 2 |  |  |  | ROZPOCET | 0 | 0 | 0 | 0 | 0 | 1 | 0 | 4 | -1368328035
| VV |  | 1349,284*30 |  | 40478.52 | [13 empty] | VV | 2 | 2 | True | 1 | ROZPOCET
44 | K | 941111832 | Demontáž lešení řadového trubkového lehkého s podlahami zatížení do 200 kg/m2 š do 1,5 m v do 25 m | m2 | 1349.284 |  | 0 | CS ÚRS 2014 01 |  |  | základní |  | 0 | 0 | 0 | 0 | 0 | 4 | K | 2 |  |  |  | ROZPOCET | 0 | 0 | 0 | 0 | 0 | 1 | 0 | 4 | -358602628
| VV |  | 1349,284 |  | 1349.284 | [13 empty] | VV | 2 | 2 | True | 1 | ROZPOCET
45 | K | 944511111 | Montáž ochranné sítě z textilie z umělých vláken | m2 | 1349.284 |  | 0 | CS ÚRS 2014 01 |  |  | základní |  | 0 | 0 | 0 | 0 | 0 | 4 | K | 2 |  |  |  | ROZPOCET | 0 | 0 | 0 | 0 | 0 | 1 | 0 | 4 | -1899760863
| VV |  | 1349,284 |  | 1349.284 | [13 empty] | VV | 2 | 2 | True | 1 | ROZPOCET
46 | K | 944511211 | Příplatek k ochranné síti za první a ZKD den použití | m2 | 40478.52 |  | 0 | CS ÚRS 2014 01 |  |  | základní |  | 0 | 0 | 0 | 0 | 0 | 4 | K | 2 |  |  |  | ROZPOCET | 0 | 0 | 0 | 0 | 0 | 1 | 0 | 4 | -114766078
| VV |  | 1349,284*30 |  | 40478.52 | [13 empty] | VV | 2 | 2 | True | 1 | ROZPOCET
47 | K | 944511811 | Demontáž ochranné sítě z textilie z umělých vláken | m2 | 1349.284 |  | 0 | CS ÚRS 2014 01 |  |  | základní |  | 0 | 0 | 0 | 0 | 0 | 4 | K | 2 |  |  |  | ROZPOCET | 0 | 0 | 0 | 0 | 0 | 1 | 0 | 4 | 798458005
| VV |  | 1349,284 |  | 1349.284 | [13 empty] | VV | 2 | 2 | True | 1 | ROZPOCET
48 | K | 962081131 | Bourání příček ze skleněných tvárnic tl do 100 mm | m2 | 16.2 |  | 0 | CS ÚRS 2014 01 |  |  | základní |  | 0 | 0 | 0 | 0.055 | 0.891 | 4 | K | 2 |  |  |  | ROZPOCET | 0 | 0 | 0 | 0 | 0 | 1 | 0 | 4 | 1184059149
| VV |  | Pohled východní na dílnu pro tesaře,Půdorys 1.NP SS | [15 empty] | VV | 2 | 1 | True | 0 | ROZPOCET
| VV |  | "L"3*2,25*2,4 |  | 16.2 | [13 empty] | VV | 2 | 2 | True | 1 | ROZPOCET
49 | K | 968062375 | Vybourání dřevěných rámů oken zdvojených včetně křídel pl do 2 m2 | m2 | 4.05 |  | 0 | CS ÚRS 2014 01 |  |  | základní |  | 0 | 0 | 0 | 0.038 | 0.1539 | 4 | K | 2 |  |  |  | ROZPOCET | 0 | 0 | 0 | 0 | 0 | 1 | 0 | 4 | 2004777736
| VV |  | Pohled západní na dílnu pro zedníky,Půdorys 1.NP SS | [15 empty] | VV | 2 | 1 | True | 0 | ROZPOCET
| VV |  | "G"0,9*1,5*3 |  | 4.05 | [13 empty] | VV | 2 | 2 | True | 1 | ROZPOCET
50 | K | 968062376 | Vybourání dřevěných rámů oken zdvojených včetně křídel pl do 4 m2 | m2 | 34.65 |  | 0 | CS ÚRS 2014 01 |  |  | základní |  | 0 | 0 | 0 | 0.034 | 1.1781 | 4 | K | 2 |  |  |  | ROZPOCET | 0 | 0 | 0 | 0 | 0 | 1 | 0 | 4 | -1263567913
| VV |  | Pohled východní na dílnu pro zedníky,Půdorys 1:NP SS | [15 empty] | VV | 2 | 1 | True | 0 | ROZPOCET
| VV |  | "G"2*1,8*1,5+1,5*1,5*2 |  | 9.9 | [13 empty] | VV | 2 | 2 | True | 0 | ROZPOCET
| VV |  | Pohled západní na dílnu pro zedníky,Půdorys 1.NP SS | [15 empty] | VV | 2 | 1 | True | 0 | ROZPOCET
| VV |  | "G"1,5*1,5*11 |  | 24.75 | [13 empty] | VV | 2 | 2 | True | 0 | ROZPOCET
| VV |  | Součet |  | 34.65 | [13 empty] | VV | 2 | 4 | True | 1 | ROZPOCET
51 | K | 968062377 | Vybourání dřevěných rámů oken zdvojených včetně křídel pl přes 4 m2 | m2 | 82.98 |  | 0 | CS ÚRS 2014 01 |  |  | základní |  | 0 | 0 | 0 | 0.032 | 2.6554 | 4 | K | 2 |  |  |  | ROZPOCET | 0 | 0 | 0 | 0 | 0 | 1 | 0 | 4 | 695264751
| VV |  | Pohled východní na dílnu pro zedníky,Půdorys 1:NP SS | [15 empty] | VV | 2 | 1 | True | 0 | ROZPOCET
| VV |  | "G"2*2,4*2,4 |  | 11.52 | [13 empty] | VV | 2 | 2 | True | 0 | ROZPOCET
| VV |  | Pohled západní na dílnu pro zedníky,Půdorys 1.NP SS | [15 empty] | VV | 2 | 1 | True | 0 | ROZPOCET
| VV |  | "G"10*2,4*2,4+3*1,8*1,5+2,4*2,4 |  | 71.46 | [13 empty] | VV | 2 | 2 | True | 0 | ROZPOCET
| VV |  | Součet |  | 82.98 | [13 empty] | VV | 2 | 4 | True | 1 | ROZPOCET
52 | K | 968072356 | Vybourání kovových rámů oken dvojitých včetně křídel pl do 4 m2 | m2 | 13.86 |  | 0 | CS ÚRS 2014 01 |  |  | základní |  | 0 | 0 | 0 | 0.053 | 0.73458 | 4 | K | 2 |  |  |  | ROZPOCET | 0 | 0 | 0 | 0 | 0 | 1 | 0 | 4 | -1899907082
| VV |  | Pohled západní na dílnu pro tesaře,Půdorys 1.NP SS | [15 empty] | VV | 2 | 1 | True | 0 | ROZPOCET
| VV |  | "B"1,2*2,4*2 |  | 5.76 | [13 empty] | VV | 2 | 2 | True | 0 | ROZPOCET
| VV |  | Pohled sever a jih SS | [15 empty] | VV | 2 | 1 | True | 0 | ROZPOCET
| VV |  | "B"3*2,25*1,2 |  | 8.1 | [13 empty] | VV | 2 | 2 | True | 0 | ROZPOCET
| VV |  | Součet |  | 13.86 | [13 empty] | VV | 2 | 4 | True | 1 | ROZPOCET
53 | K | 968072357 | Vybourání kovových rámů oken dvojitých včetně křídel pl přes 4 m2 | m2 | 116.1 |  | 0 | CS ÚRS 2014 01 |  |  | základní |  | 0 | 0 | 0 | 0.05 | 5.805 | 4 | K | 2 |  |  |  | ROZPOCET | 0 | 0 | 0 | 0 | 0 | 1 | 0 | 4 | 971408423
| VV |  | Pohled východní na dílnu pro zedníky,Půdorys 1:NP SS | [15 empty] | VV | 2 | 1 | True | 0 | ROZPOCET
| VV |  | "B"2,25*2,1*6 |  | 28.35 | [13 empty] | VV | 2 | 2 | True | 0 | ROZPOCET
| VV |  | Pohled východní na dílnu pro tesaře,Půdorys 1:NP SS | [15 empty] | VV | 2 | 1 | True | 0 | ROZPOCET
| VV |  | "B"3*1,8*4+6*2,25*1,8 |  | 45.9 | [13 empty] | VV | 2 | 2 | True | 0 | ROZPOCET
| VV |  | Pohled západní na dílnu pro tesaře,Půdorys 1.NP SS | [15 empty] | VV | 2 | 1 | True | 0 | ROZPOCET
| VV |  | "B"7*2,25*2,4+2,25*1,8 |  | 41.85 | [13 empty] | VV | 2 | 2 | True | 0 | ROZPOCET
| VV |  | Součet |  | 116.1 | [13 empty] | VV | 2 | 4 | True | 1 | ROZPOCET
54 | K | 968072456 | Vybourání kovových dveřních zárubní pl přes 2 m2 | m2 | 34.32 |  | 0 | CS ÚRS 2014 01 |  |  | základní |  | 0 | 0 | 0 | 0.063 | 2.1622 | 4 | K | 2 |  |  |  | ROZPOCET | 0 | 0 | 0 | 0 | 0 | 1 | 0 | 4 | 1507930969
| VV |  | Pohled východní na dílnu pro zedníky,Půdorys 1:NP SS | [15 empty] | VV | 2 | 1 | True | 0 | ROZPOCET
| VV |  | "J"1,4*2,1 |  | 2.94 | [13 empty] | VV | 2 | 2 | True | 0 | ROZPOCET
| VV |  | "C"1,5*2,1 |  | 3.15 | [13 empty] | VV | 2 | 2 | True | 0 | ROZPOCET
| VV |  | Pohled východní na dílnu pro tesaře,Půdorys 1.NP SS | [15 empty] | VV | 2 | 1 | True | 0 | ROZPOCET
| VV |  | "C"3*1,7*2,2 |  | 11.22 | [13 empty] | VV | 2 | 2 | True | 0 | ROZPOCET
| VV |  | Pohled západní na dílnu pro tesaře,Půdorys 1.NP SS | [15 empty] | VV | 2 | 1 | True | 0 | ROZPOCET
| VV |  | "C"3*2*2,1 |  | 12.6 | [13 empty] | VV | 2 | 2 | True | 0 | ROZPOCET
| VV |  | Pohled sever a jih,Půdorys 1.NP SS | [15 empty] | VV | 2 | 1 | True | 0 | ROZPOCET
| VV |  | "C"2,1*2,1 |  | 4.41 | [13 empty] | VV | 2 | 2 | True | 0 | ROZPOCET
| VV |  | Součet |  | 34.32 | [13 empty] | VV | 2 | 4 | True | 1 | ROZPOCET
55 | K | 968072558 | Vybourání kovových vrat pl do 5 m2 | m2 | 20.76 |  | 0 | CS ÚRS 2014 01 |  |  | základní |  | 0 | 0 | 0 | 0.06 | 1.2456 | 4 | K | 2 |  |  |  | ROZPOCET | 0 | 0 | 0 | 0 | 0 | 1 | 0 | 4 | 606686022
| VV |  | Pohled východní na dílnu pro tesaře,Půdorys 1.NP SS | [15 empty] | VV | 2 | 1 | True | 0 | ROZPOCET
| VV |  | "C"2*2,1+2,4*2,1 |  | 9.24 | [13 empty] | VV | 2 | 2 | True | 0 | ROZPOCET
| VV |  | Pohled sever a jih,Půdorys 1.NP SS | [15 empty] | VV | 2 | 1 | True | 0 | ROZPOCET
| VV |  | "C"2,4*2,4*2 |  | 11.52 | [13 empty] | VV | 2 | 2 | True | 0 | ROZPOCET
| VV |  | Součet |  | 20.76 | [13 empty] | VV | 2 | 4 | True | 1 | ROZPOCET
56 | K | 971033251 | Vybourání otvorů ve zdivu cihelném pl do 0,0225 m2 na MVC nebo MV tl do 450 mm -pro elektro a VZT | kus | 73 |  | 0 | CS ÚRS 2014 01 |  |  | základní |  | 0 | 0 | 0 | 0.012 | 0.876 | 4 | K | 2 |  |  |  | ROZPOCET | 0 | 0 | 0 | 0 | 0 | 1 | 0 | 4 | -1462579608
| VV |  | Výkres D12-Půdorys 1.NP-výměník a hala pro zedníky,navržený stav,D13-Půdorys 1.NP-tesařské a truhlářské ílny,navržený stav | [15 empty] | VV | 2 | 1 | True | 0 | ROZPOCET
| VV |  | 73 |  | 73 | [13 empty] | VV | 2 | 2 | True | 1 | ROZPOCET
57 | K | 977151128 | Jádrové vrty diamantovými korunkami do D 300 mm do stavebních materiálů-pro el.a VZT | m | 0.8 |  | 0 | CS ÚRS 2014 01 |  |  | základní |  | 0 | 0.00417 | 0.003336 | 0.283 | 0.2264 | 4 | K | 2 |  |  |  | ROZPOCET | 0 | 0 | 0 | 0 | 0 | 1 | 0 | 4 | -911606904
| VV |  | Výkres D12-Půdorys 1.NP-výměník a hala pro zedníky,navržený stav,D13-Půdorys 1.NP-tesařské a truhlářské ílny,navržený stav | [15 empty] | VV | 2 | 1 | True | 0 | ROZPOCET
| VV |  | 2*0,4 |  | 0.8 | [13 empty] | VV | 2 | 2 | True | 1 | ROZPOCET
58 | K | 977151131 | Jádrové vrty diamantovými korunkami do D 400 mm do stavebních materiálů-pro el.a VZT | m | 2 |  | 0 | CS ÚRS 2014 01 |  |  | základní |  | 0 | 0.00672 | 0.01344 | 0.502 | 1.004 | 4 | K | 2 |  |  |  | ROZPOCET | 0 | 0 | 0 | 0 | 0 | 1 | 0 | 4 | -1961934917
| VV |  | Výkres D12-Půdorys 1.NP-výměník a hala pro zedníky,navržený stav,D13-Půdorys 1.NP-tesařské a truhlářské ílny,navržený stav | [15 empty] | VV | 2 | 1 | True | 0 | ROZPOCET
| VV |  | 5*0,4 |  | 2 | [13 empty] | VV | 2 | 2 | True | 1 | ROZPOCET
59 | K | 977151132 | Jádrové vrty diamantovými korunkami do D 450 mm do stavebních materiálů-pro el.a VZT | m | 0.8 |  | 0 | CS ÚRS 2014 01 |  |  | základní |  | 0 | 0.00814 | 0.006512 | 0.636 | 0.5088 | 4 | K | 2 |  |  |  | ROZPOCET | 0 | 0 | 0 | 0 | 0 | 1 | 0 | 4 | -1242841920
| VV |  | Výkres D12-Půdorys 1.NP-výměník a hala pro zedníky,navržený stav,D13-Půdorys 1.NP-tesařské a truhlářské ílny,navržený stav | [15 empty] | VV | 2 | 1 | True | 0 | ROZPOCET
| VV |  | 2*0,4 |  | 0.8 | [13 empty] | VV | 2 | 2 | True | 1 | ROZPOCET
60 | K | 978036141 | Otlučení vnějších omítek břízolitových o rozsahu do 30 % | m2 | 956.418 |  | 0 | CS ÚRS 2014 01 |  |  | základní |  | 0 | 0 | 0 | 0.016 | 15.3027 | 4 | K | 2 |  |  |  | ROZPOCET | 0 | 0 | 0 | 0 | 0 | 1 | 0 | 4 | 1584520142
| VV |  | Pohled sever a jih,Půdorys 1.NP SS | [15 empty] | VV | 2 | 1 | True | 0 | ROZPOCET
| VV |  | 15,8*3,7-3*2,25*1,2-2,1*2,1 |  | 45.95 | [13 empty] | VV | 2 | 2 | True | 0 | ROZPOCET
| VV |  | 14,9*4,78-2,4*2,4-2*2,4*2,47-1,18*2,4 |  | 50.774 | [13 empty] | VV | 2 | 2 | True | 0 | ROZPOCET
| VV |  | Pohled východní na dílnu pro zedníky,Půdorys 1.NP SS | [15 empty] | VV | 2 | 1 | True | 0 | ROZPOCET
| VV |  | (62,87+5,4+2*0,4)*3,7+16,17*1,1+1,1*2*3,2-2*2,4*2,4-2*0,8*1,5-1,4*2,1-1,45*2-1,5*1,5-6*2,25*2,1-2*1,5*2,1 |  | 223.726 | [13 empty] | VV | 2 | 2 | True | 0 | ROZPOCET
| VV |  | Pohled východní na dílnu pro tesaře,Půdorys 1.NP SS | [15 empty] | VV | 2 | 1 | True | 0 | ROZPOCET
| VV |  | (69,866+7,85+3)*3,7+11,8*0,6-4*3*1,8-3*1,5*2,1-6*2,25*1,8-2*2,1-3*2,25*2,4-2,4*2,1 |  | 224.939 | [13 empty] | VV | 2 | 2 | True | 0 | ROZPOCET
| VV |  | Pohled západní na dílnu pro zedníky,Půdorys 1.NP SS | [15 empty] | VV | 2 | 1 | True | 0 | ROZPOCET
| VV |  | (46,95+15,92)*3,7+15,92*1,1+(29,975+6,1)*1,6-10*2,4*2,4-3*1,8*1,5-2,4*1,5-1,5*1,5-0,9*1,5 |  | 234.951 | [13 empty] | VV | 2 | 2 | True | 0 | ROZPOCET
| VV |  | Pohled západní na dílnu pro tesaře,Půdorys 1.NP SS | [15 empty] | VV | 2 | 1 | True | 0 | ROZPOCET
| VV |  | (57,45+11,8)*3,75-9*2,25*2,4-3*2*2,1-3*2*2,1-2*1,2*2,4-2,25*1,8 |  | 176.078 | [13 empty] | VV | 2 | 2 | True | 0 | ROZPOCET
| VV |  | Součet |  | 956.418 | [13 empty] | VV | 2 | 4 | True | 1 | ROZPOCET
61 | K | 978059641 | Odsekání a odebrání obkladů stěn z vnějších obkládaček plochy přes 1 m2 | m2 | 20 |  | 0 | CS ÚRS 2014 01 |  |  | základní |  | 0 | 0 | 0 | 0.089 | 1.78 | 4 | K | 2 |  |  |  | ROZPOCET | 0 | 0 | 0 | 0 | 0 | 1 | 0 | 4 | 887369860
| VV |  | D07-severní a jižní pohled,D08-východní pohled-výměník a hala pro zedníky,D09-východní pohled tesařské a truhlářské dílny | [15 empty] | VV | 2 | 1 | True | 0 | ROZPOCET
| VV |  | 20 |  | 20 | [13 empty] | VV | 2 | 2 | True | 1 | ROZPOCET
62 | K | 991991R | Odsunutí dřevěného přístřešku a následné přisunutí a přikotvení po zatepelní objektu | kpl | 1 |  | 0 |  |  |  | základní |  | 0 | 0 | 0 | 0 | 0 | 4 | K | 2 |  |  |  | ROZPOCET | 0 | 0 | 0 | 0 | 0 | 1 | 0 | 4 | -748638163
| VV |  | Přízemí SS | [15 empty] | VV | 2 | 1 | True | 0 | ROZPOCET
| VV |  | "ozn.č.1"1 |  | 1 | [13 empty] | VV | 2 | 2 | True | 1 | ROZPOCET
63 | K | 991992R | Nabetonovat stávající sokl na střeše pro VZT do výšky 400mm nad stávající stav,výztuž ohnout | kpl | 1 |  | 0 |  |  |  | základní |  | 0 | 0 | 0 | 0 | 0 | 4 | K | 2 |  |  |  | ROZPOCET | 0 | 0 | 0 | 0 | 0 | 1 | 0 | 4 | 639582608
| VV |  | Střecha pro zedníky NS | [15 empty] | VV | 2 | 1 | True | 0 | ROZPOCET
| VV |  | "ozn.2"1 |  | 1 | [13 empty] | VV | 2 | 2 | True | 1 | ROZPOCET
64 | K | 991993R | Betonový základ pro ventilátor dobetonovat do výšky 180mm nad stávající stav vč.výztuže | kpl | 1 |  | 0 |  |  |  | základní |  | 0 | 0 | 0 | 0 | 0 | 4 | K | 2 |  |  |  | ROZPOCET | 0 | 0 | 0 | 0 | 0 | 1 | 0 | 4 | 1359494410
| VV |  | Střecha pro tesaře NS | [15 empty] | VV | 2 | 1 | True | 0 | ROZPOCET
| VV |  | "ozn.1"1 |  | 1 | [13 empty] | VV | 2 | 2 | True | 1 | ROZPOCET
| D | 997 | Přesun sutě |  |  |  | 0 | [5 empty] | 0 |  | 0 |  | 0 | 1 | D | 1 |  |  |  | ROZPOCET | [6 empty] | 0
65 | K | 997013111 | Vnitrostaveništní doprava suti a vybouraných hmot pro budovy v do 6 m s použitím mechanizace | t | 80.707 |  | 0 | CS ÚRS 2014 01 |  |  | základní |  | 0 | 0 | 0 | 0 | 0 | 4 | K | 2 |  |  |  | ROZPOCET | 0 | 0 | 0 | 0 | 0 | 1 | 0 | 4 | 1166367495
66 | K | 997013501 | Odvoz suti na skládku a vybouraných hmot nebo meziskládku do 1 km se složením | t | 56.703 |  | 0 | CS ÚRS 2014 01 |  |  | základní |  | 0 | 0 | 0 | 0 | 0 | 4 | K | 2 |  |  |  | ROZPOCET | 0 | 0 | 0 | 0 | 0 | 1 | 0 | 4 | -255908135
| VV |  | 56,703 |  | 56.703 | [13 empty] | VV | 2 | 2 | True | 1 | ROZPOCET
67 | K | 997013509 | Příplatek k odvozu suti a vybouraných hmot na skládku ZKD 1 km přes 1 km | t | 1077.357 |  | 0 | CS ÚRS 2014 01 |  |  | základní |  | 0 | 0 | 0 | 0 | 0 | 4 | K | 2 |  |  |  | ROZPOCET | 0 | 0 | 0 | 0 | 0 | 1 | 0 | 4 | 59398095
| VV |  | 56,703*19 |  | 1077.357 | [13 empty] | VV | 2 | 2 | True | 1 | ROZPOCET
68 | K | 997013822 | Poplatek za uložení stavebního odpadu s oleji nebo ropnými látkami na skládce (skládkovné) | t | 10.872 |  | 0 | CS ÚRS 2014 01 |  |  | základní |  | 0 | 0 | 0 | 0 | 0 | 4 | K | 2 |  |  |  | ROZPOCET | 0 | 0 | 0 | 0 | 0 | 1 | 0 | 4 | -580130307
| VV |  | "lepenka "10,872 |  | 10.872 | [13 empty] | VV | 2 | 2 | True | 1 | ROZPOCET
69 | K | 997013831 | Poplatek za uložení stavebního směsného odpadu na skládce (skládkovné) | t | 45.831 |  | 0 | CS ÚRS 2014 01 |  |  | základní |  | 0 | 0 | 0 | 0 | 0 | 4 | K | 2 |  |  |  | ROZPOCET | 0 | 0 | 0 | 0 | 0 | 1 | 0 | 4 | -492239275
| VV |  | 56,703-10,872 |  | 45.831 | [13 empty] | VV | 2 | 2 | True | 1 | ROZPOCET
| D | 998 | Přesun hmot |  |  |  | 0 | [5 empty] | 0 |  | 0 |  | 0 | 1 | D | 1 |  |  |  | ROZPOCET | [6 empty] | 0
70 | K | 998011001 | Přesun hmot pro budovy zděné v do 6 m | t | 106.402 |  | 0 | CS ÚRS 2014 01 |  |  | základní |  | 0 | 0 | 0 | 0 | 0 | 4 | K | 2 |  |  |  | ROZPOCET | 0 | 0 | 0 | 0 | 0 | 1 | 0 | 4 | 1703824093
| D | PSV | Práce a dodávky PSV |  |  |  | 0 | [5 empty] | 0 |  | 112.1409 |  | 26.8785 | 2 | D | 0 |  |  |  | ROZPOCET | [6 empty] | 0
| D | 712 | Povlakové krytiny |  |  |  | 0 | [5 empty] | 0 |  | 11.1641 |  | 10.8719 | 2 | D | 1 |  |  |  | ROZPOCET | [6 empty] | 0
71 | K | 712300831 | Odstranění povlakové krytiny střech do 10° jednovrstvé - parozábrana | m2 | 381.6 |  | 0 | CS ÚRS 2014 01 |  |  | základní |  | 0 | 0 | 0 | 0.006 | 2.2896 | 16 | K | 2 |  |  |  | ROZPOCET | 0 | 0 | 0 | 0 | 0 | 1 | 0 | 16 | 2072969126
| VV |  | 381,6 |  | 381.6 | [13 empty] | VV | 2 | 2 | True | 1 | ROZPOCET
72 | K | 712300833 | Odstranění povlakové krytiny střech do 10° třívrstvé | m2 | 613.02 |  | 0 | CS ÚRS 2014 01 |  |  | základní |  | 0 | 0 | 0 | 0.014 | 8.5823 | 16 | K | 2 |  |  |  | ROZPOCET | 0 | 0 | 0 | 0 | 0 | 1 | 0 | 16 | 149702667
| VV |  | Střecha pro zedníky SS | [15 empty] | VV | 2 | 1 | True | 0 | ROZPOCET
| VV |  | "S10"36*10,6 |  | 381.6 | [13 empty] | VV | 2 | 2 | True | 0 | ROZPOCET
| VV |  | "S13"30,45*7,6 |  | 231.42 | [13 empty] | VV | 2 | 2 | True | 0 | ROZPOCET
| VV |  | Součet |  | 613.02 | [13 empty] | VV | 2 | 4 | True | 1 | ROZPOCET
73 | K | 712331111 | Provedení povlakové krytiny střech do 10° podkladní vrstvy pásy na sucho samolepící | m2 | 613.02 |  | 0 | CS ÚRS 2014 01 |  |  | základní |  | 0 | 0 | 0 | 0 | 0 | 16 | K | 2 |  |  |  | ROZPOCET | 0 | 0 | 0 | 0 | 0 | 1 | 0 | 16 | -855468536
| VV |  | Střecha pro zedníky SS | [15 empty] | VV | 2 | 1 | True | 0 | ROZPOCET
| VV |  | "S10"381,6 |  | 381.6 | [13 empty] | VV | 2 | 2 | True | 0 | ROZPOCET
| VV |  | "S13"231,42 |  | 231.42 | [13 empty] | VV | 2 | 2 | True | 0 | ROZPOCET
| VV |  | Součet |  | 613.02 | [13 empty] | VV | 2 | 4 | True | 1 | ROZPOCET
74 | M | 628662800 | podkladní pás asfaltový SBS modifikovaný za studena samolepící se samolepícímy přesahy | m2 | 704.973 |  | 0 | CS ÚRS 2014 01 |  |  | základní |  | 0 | 0.003 | 2.1149 | 0 | 0 | 32 | M | 2 |  |  |  | ROZPOCET | 0 | 0 | 0 | 0 | 0 | 1 | 0 | 16 | 1363728756
| VV |  | 613,02*1,15 |  | 704.973 | [13 empty] | VV | 2 | 2 | True | 1 | ROZPOCET
75 | K | 712341559 | Provedení povlakové krytiny střech do 10° pásy NAIP přitavením v plné ploše | m2 | 613.02 |  | 0 | CS ÚRS 2014 01 |  |  | základní |  | 0 | 0.00088 | 0.53946 | 0 | 0 | 16 | K | 2 |  |  |  | ROZPOCET | 0 | 0 | 0 | 0 | 0 | 1 | 0 | 16 | 1863244155
| VV |  | Střecha pro zedníky SS | [15 empty] | VV | 2 | 1 | True | 0 | ROZPOCET
| VV |  | "S10"381,6 |  | 381.6 | [13 empty] | VV | 2 | 2 | True | 0 | ROZPOCET
| VV |  | "S13"30,45*7,6 |  | 231.42 | [13 empty] | VV | 2 | 2 | True | 0 | ROZPOCET
| VV |  | Součet |  | 613.02 | [13 empty] | VV | 2 | 4 | True | 1 | ROZPOCET
76 | M | 628321320 | pás těžký asfaltovaný | m2 | 704.973 |  | 0 | CS ÚRS 2014 01 |  |  | základní |  | 0 | 0.00388 | 2.7353 | 0 | 0 | 32 | M | 2 |  |  |  | ROZPOCET | 0 | 0 | 0 | 0 | 0 | 1 | 0 | 16 | -1795932500
| VV |  | 613,02*1,15 |  | 704.973 | [13 empty] | VV | 2 | 2 | True | 1 | ROZPOCET
77 | K | 712363001R | Provedení povlakové krytiny střech do 10° termoplastickou fólií PVC rozvinutím a natažením v ploše,vč.ukotvení kotvami a dodávka kotev | m2 | 2606.912 |  | 0 |  |  |  | základní |  | 0 | 0 | 0 | 0 | 0 | 16 | K | 2 |  |  |  | ROZPOCET | 0 | 0 | 0 | 0 | 0 | 1 | 0 | 16 | -1576443701
| VV |  | Střecha pro zedníky NS,Řez A a B | [15 empty] | VV | 2 | 1 | True | 0 | ROZPOCET
| VV |  | "S04"385,332 |  | 385.332 | [13 empty] | VV | 2 | 2 | True | 0 | ROZPOCET
| VV |  | "atika"(14,14+16,08)*2*1+(12,8+34,8)*2*1+(15,6+12,8*2+35,8+2*0,51)*0,55 |  | 198.551 | [13 empty] | VV | 2 | 2 | True | 0 | ROZPOCET
| VV |  | (14,14+17,6)*2*0,75 |  | 47.61 | [13 empty] | VV | 2 | 2 | True | 0 | ROZPOCET
| VV |  | "S10"381,6 |  | 381.6 | [13 empty] | VV | 2 | 2 | True | 0 | ROZPOCET
| VV |  | "S13"231,42 |  | 231.42 | [13 empty] | VV | 2 | 2 | True | 0 | ROZPOCET
| VV |  | Střecha pro tesaře NS,Řez C a D | [15 empty] | VV | 2 | 1 | True | 0 | ROZPOCET
| VV |  | "S09"1236,054 |  | 1236.054 | [13 empty] | VV | 2 | 2 | True | 0 | ROZPOCET
| VV |  | "atika"(16,12+4,5)*1+(16,12+4,5+16,12)*2,25+2*11,53*1 |  | 126.345 | [13 empty] | VV | 2 | 2 | True | 0 | ROZPOCET
| VV |  | Součet |  | 2606.912 | [13 empty] | VV | 2 | 4 | True | 1 | ROZPOCET
78 | M | 283220120 | fólie hydroizolační střešní m PVC tl 1,5 mm š 1300 mm šedá | m2 | 2997.949 |  | 0 | CS ÚRS 2014 01 |  |  | základní |  | 0 | 0.0019 | 5.6961 | 0 | 0 | 32 | M | 2 |  |  |  | ROZPOCET | 0 | 0 | 0 | 0 | 0 | 1 | 0 | 16 | -186436067
| VV |  | 2606,912*1,15 |  | 2997.949 | [13 empty] | VV | 2 | 2 | True | 1 | ROZPOCET
79 | K | 712363115 | Provedení povlakové krytiny střech do 10° zaizolování prostupů kruhového průřezu D do 300 mm | kus | 8 |  | 0 | CS ÚRS 2014 01 |  |  | základní |  | 0 | 0.0075 | 0.06 | 0 | 0 | 16 | K | 2 |  |  |  | ROZPOCET | 0 | 0 | 0 | 0 | 0 | 1 | 0 | 16 | 1717371024
| VV |  | Střecha pro zedníky NS | [15 empty] | VV | 2 | 1 | True | 0 | ROZPOCET
| VV |  | 3 |  | 3 | [13 empty] | VV | 2 | 2 | True | 0 | ROZPOCET
| VV |  | Střecha pro tesaře NS | [15 empty] | VV | 2 | 1 | True | 0 | ROZPOCET
| VV |  | 5 |  | 5 | [13 empty] | VV | 2 | 2 | True | 0 | ROZPOCET
| VV |  | Součet |  | 8 | [13 empty] | VV | 2 | 4 | True | 1 | ROZPOCET
80 | M | 283220000 | fólie hydroizolační střešní | m2 | 7.2 |  | 0 | CS ÚRS 2014 01 |  |  | základní |  | 0 | 0.00254 | 0.018288 | 0 | 0 | 32 | M | 2 |  |  |  | ROZPOCET | 0 | 0 | 0 | 0 | 0 | 1 | 0 | 16 | 1362155235
| VV |  | 8*0,9 |  | 7.2 | [13 empty] | VV | 2 | 2 | True | 1 | ROZPOCET
81 | K | 712363201R | Provedení povlakové krytiny střech do 10° montáž ukončujícího profilu rohového z poplastovaného plechu kotveného do hranolu,vč.dodávky profilu a hranolu-2rohy | m | 494.2 |  | 0 |  |  |  | základní |  | 0 | 0 | 0 | 0 | 0 | 16 | K | 2 |  |  |  | ROZPOCET | 0 | 0 | 0 | 0 | 0 | 1 | 0 | 16 | 784280522
| VV |  | Střecha pro zedníky NS,Řez A a B,Detail A | [15 empty] | VV | 2 | 1 | True | 0 | ROZPOCET
| VV |  | "S04"(15,16+14,14)*2*2 |  | 117.2 | [13 empty] | VV | 2 | 2 | True | 0 | ROZPOCET
| VV |  | "S10"(10,18+35,8)*2*2 |  | 183.92 | [13 empty] | VV | 2 | 2 | True | 0 | ROZPOCET
| VV |  | Střecha pro tesaře NS,Řez C a D,Detail B | [15 empty] | VV | 2 | 1 | True | 0 | ROZPOCET
| VV |  | "S09"(16,12*2+4,5+11,53)*2*2 |  | 193.08 | [13 empty] | VV | 2 | 2 | True | 0 | ROZPOCET
| VV |  | Součet |  | 494.2 | [13 empty] | VV | 2 | 4 | True | 1 | ROZPOCET
82 | K | 998712101 | Přesun hmot tonážní tonážní pro krytiny povlakové v objektech v do 6 m | t | 11.164 |  | 0 | CS ÚRS 2014 01 |  |  | základní |  | 0 | 0 | 0 | 0 | 0 | 16 | K | 2 |  |  |  | ROZPOCET | 0 | 0 | 0 | 0 | 0 | 1 | 0 | 16 | 40435741
| D | 713 | Izolace tepelné |  |  |  | 0 | [5 empty] | 0 |  | 90.2754 |  | 14.422 | 2 | D | 1 |  |  |  | ROZPOCET | [6 empty] | 0
83 | K | 713140811 | Odstranění tepelné izolace střech nadstřešní volně kladených z vláknitých tl do 100 mm | m2 | 231.42 |  | 0 | CS ÚRS 2014 01 |  |  | základní |  | 0 | 0 | 0 | 0.0145 | 3.3556 | 16 | K | 2 |  |  |  | ROZPOCET | 0 | 0 | 0 | 0 | 0 | 1 | 0 | 16 | 1991919046
| VV |  | Střecha pro zedníky SS | [15 empty] | VV | 2 | 1 | True | 0 | ROZPOCET
| VV |  | "S13"231,42 |  | 231.42 | [13 empty] | VV | 2 | 2 | True | 1 | ROZPOCET
84 | K | 713140831 | Odstranění tepelné izolace střech nadstřešní připevněných z vláknitých tl do 100 mm -2 vrstvy | m2 | 763.2 |  | 0 | CS ÚRS 2014 01 |  |  | základní |  | 0 | 0 | 0 | 0.0145 | 11.0664 | 16 | K | 2 |  |  |  | ROZPOCET | 0 | 0 | 0 | 0 | 0 | 1 | 0 | 16 | 831628018
| VV |  | Střecha pro zedníky SS | [15 empty] | VV | 2 | 1 | True | 0 | ROZPOCET
| VV |  | "S10"381,6*2 |  | 763.2 | [13 empty] | VV | 2 | 2 | True | 1 | ROZPOCET
85 | K | 713141151 | Montáž izolace tepelné střech plochých kladené volně 1 vrstva rohoží, pásů, dílců, desek | m2 | 381.6 |  | 0 | CS ÚRS 2014 01 |  |  | základní |  | 0 | 0 | 0 | 0 | 0 | 16 | K | 2 |  |  |  | ROZPOCET | 0 | 0 | 0 | 0 | 0 | 1 | 0 | 16 | -1274746510
| VV |  | "S10"381,6 |  | 381.6 | [13 empty] | VV | 2 | 2 | True | 1 | ROZPOCET
86 | M | 631509860R | desky tl.100mm | m2 | 389.232 |  | 0 |  |  |  | základní |  | 0 | 0.006 | 2.3354 | 0 | 0 | 32 | M | 2 |  |  |  | ROZPOCET | 0 | 0 | 0 | 0 | 0 | 1 | 0 | 16 | 1938455512
| VV |  | 381,6*1,02 |  | 389.232 | [13 empty] | VV | 2 | 2 | True | 1 | ROZPOCET
87 | K | 713141151R | Montáž izolace tepelné střech plochých kladené volně 1 vrstva rohoží, pásů, dílců, desek -vytvoření spádvé vrstvy 2x | m2 | 462.84 |  | 0 |  |  |  | základní |  | 0 | 0 | 0 | 0 | 0 | 16 | K | 2 |  |  |  | ROZPOCET | 0 | 0 | 0 | 0 | 0 | 1 | 0 | 16 | 1146732920
| VV |  | Střecha pro zedníky SS | [15 empty] | VV | 2 | 1 | True | 0 | ROZPOCET
| VV |  | "S13"231,42*2 |  | 462.84 | [13 empty] | VV | 2 | 2 | True | 1 | ROZPOCET
88 | M | 631538060 | deska izolační spádová 1-50 mm -2 vrstvy | m2 | 472.097 |  | 0 | CS ÚRS 2014 01 |  |  | základní |  | 0 | 0.0075 | 3.5407 | 0 | 0 | 32 | M | 2 |  |  |  | ROZPOCET | 0 | 0 | 0 | 0 | 0 | 1 | 0 | 16 | -1631132699
| VV |  | "S13"231,42*1,02*2 |  | 472.097 | [13 empty] | VV | 2 | 2 | True | 1 | ROZPOCET
89 | K | 713141161R | Montáž izolace tepelné střech plochých tl do 130 mm šrouby krajní pole, budova v do 20 m | m2 | 878.444 |  | 0 |  |  |  | základní |  | 0 | 0.0001 | 0.087844 | 0 | 0 | 16 | K | 2 |  |  |  | ROZPOCET | 0 | 0 | 0 | 0 | 0 | 1 | 0 | 16 | 136380392
| VV |  | Střecha pro zedníky NS | [15 empty] | VV | 2 | 1 | True | 0 | ROZPOCET
| VV |  | "S04"15,16*14,14 |  | 214.362 | [13 empty] | VV | 2 | 2 | True | 0 | ROZPOCET
| VV |  | "atika"(14,14+16,08)*2*0,3+(12,8+34,8)*2*0,3+(15,6+12,8*2+35,8+2*0,51)*0,2 |  | 62.296 | [13 empty] | VV | 2 | 2 | True | 0 | ROZPOCET
| VV |  | "S04"14,9*10,5+6,05*2,4 |  | 170.97 | [13 empty] | VV | 2 | 2 | True | 0 | ROZPOCET
| VV |  | "atika"(16,18+14,14)*2*0,3 |  | 18.192 | [13 empty] | VV | 2 | 2 | True | 0 | ROZPOCET
| VV |  | Mezisoučet |  | 465.82 | [13 empty] | VV | 2 | 3 | True | 0 | ROZPOCET
| VV |  | "S10"381,6 |  | 381.6 | [13 empty] | VV | 2 | 2 | True | 0 | ROZPOCET
| VV |  | Střecha pro tesaře NS, Detail B | [15 empty] | VV | 2 | 1 | True | 0 | ROZPOCET
| VV |  | (16,12+4,5)*2*0,35+(16,12+11,53)*0,6 |  | 31.024 | [13 empty] | VV | 2 | 2 | True | 0 | ROZPOCET
| VV |  | Součet |  | 878.444 | [13 empty] | VV | 2 | 4 | True | 1 | ROZPOCET
90 | M | 283759140 | deska z pěnového polystyrenu bílá EPS 150 S 1000 x 1000 x 100 mm | m2 | 782.271 |  | 0 | CS ÚRS 2014 01 |  |  | základní |  | 0 | 0.003 | 2.3468 | 0 | 0 | 32 | M | 2 |  |  |  | ROZPOCET | 0 | 0 | 0 | 0 | 0 | 1 | 0 | 16 | 2028550312
| VV |  | Střecha pro zedníky NS, Řezy | [15 empty] | VV | 2 | 1 | True | 0 | ROZPOCET
| VV |  | 766,932*1,02 |  | 782.271 | [13 empty] | VV | 2 | 2 | True | 0 | ROZPOCET
| VV |  | Součet |  | 782.271 | [13 empty] | VV | 2 | 4 | True | 1 | ROZPOCET
91 | M | 283759090 | deska z pěnového polystyrenu bílá EPS 150 S 1000 x 1000 x 50 mm | m2 | 34.472 |  | 0 | CS ÚRS 2014 01 |  |  | základní |  | 0 | 0.0015 | 0.051708 | 0 | 0 | 32 | M | 2 |  |  |  | ROZPOCET | 0 | 0 | 0 | 0 | 0 | 1 | 0 | 16 | -1757578333
| VV |  | Střecha pro zedníky NS,Řez A a B,Detail A | [15 empty] | VV | 2 | 1 | True | 0 | ROZPOCET
| VV |  | "atika"(15,6+35,8+2*0,51+2*12,8)*0,2*1,02 |  | 15.916 | [13 empty] | VV | 2 | 2 | True | 0 | ROZPOCET
| VV |  | (16,18+14,14)*2*0,3*1,02 |  | 18.556 | [13 empty] | VV | 2 | 2 | True | 0 | ROZPOCET
| VV |  | Součet |  | 34.472 | [13 empty] | VV | 2 | 4 | True | 1 | ROZPOCET
92 | M | 283764170 | deska z extrudovaného polystyrénu XPStl. 50 mm | m2 | 79.27 |  | 0 | CS ÚRS 2014 01 |  |  | základní |  | 0 | 0.0015 | 0.1189 | 0 | 0 | 32 | M | 2 |  |  |  | ROZPOCET | 0 | 0 | 0 | 0 | 0 | 1 | 0 | 16 | -1292077245
| VV |  | Střecha pro zedníky NS,Řez A a B,Detail A | [15 empty] | VV | 2 | 1 | True | 0 | ROZPOCET
| VV |  | (14,14+16,08)*2*0,3*1,02+(34,8+12,8)*2*0,3*1,02 |  | 47.626 | [13 empty] | VV | 2 | 2 | True | 0 | ROZPOCET
| VV |  | Střecha pro tesaře NS, Detail B | [15 empty] | VV | 2 | 1 | True | 0 | ROZPOCET
| VV |  | 31,024*1,02 |  | 31.644 | [13 empty] | VV | 2 | 2 | True | 0 | ROZPOCET
| VV |  | Součet |  | 79.27 | [13 empty] | VV | 2 | 4 | True | 1 | ROZPOCET
93 | K | 713141182R | Montáž izolace tepelné střech plochých tl přes 170 mm šrouby krajní pole, budova v do 20 m | m2 | 2234.406 |  | 0 |  |  |  | základní |  | 0 | 0.00027 | 0.60329 | 0 | 0 | 16 | K | 2 |  |  |  | ROZPOCET | 0 | 0 | 0 | 0 | 0 | 1 | 0 | 16 | 416348911
| VV |  | Střecha pro zedníky NS,Řez A a B | [15 empty] | VV | 2 | 1 | True | 0 | ROZPOCET
| VV |  | "S04"385,332 |  | 385.332 | [13 empty] | VV | 2 | 2 | True | 0 | ROZPOCET
| VV |  | "S10"381,6 |  | 381.6 | [13 empty] | VV | 2 | 2 | True | 0 | ROZPOCET
| VV |  | "S13"231,42 |  | 231.42 | [13 empty] | VV | 2 | 2 | True | 0 | ROZPOCET
| VV |  | Střecha pro tesaře NS,Řez C a D | [15 empty] | VV | 2 | 1 | True | 0 | ROZPOCET
| VV |  | "S09"(15,8+4,5)*44,76+11,66*12,8+11,57*15,4 |  | 1236.054 | [13 empty] | VV | 2 | 2 | True | 0 | ROZPOCET
| VV |  | Součet |  | 2234.406 | [13 empty] | VV | 2 | 4 | True | 1 | ROZPOCET
94 | M | 283723200 | deska z pěnového polystyrenu bílá EPS 100 S 1000 x 1000 x 180 mm | m2 | 393.039 |  | 0 | CS ÚRS 2014 01 |  |  | základní |  | 0 | 0.0045 | 1.7687 | 0 | 0 | 32 | M | 2 |  |  |  | ROZPOCET | 0 | 0 | 0 | 0 | 0 | 1 | 0 | 16 | 1877528262
| VV |  | 385,332*1,02 |  | 393.039 | [13 empty] | VV | 2 | 2 | True | 1 | ROZPOCET
95 | M | 631515020 | deska minerální izolační střešní tl.100 mm | m2 | 2993.647 |  | 0 | CS ÚRS 2014 01 |  |  | základní |  | 0 | 0.02 | 59.8729 | 0 | 0 | 32 | M | 2 |  |  |  | ROZPOCET | 0 | 0 | 0 | 0 | 0 | 1 | 0 | 16 | 950716526
| VV |  | "S13"231,42*2*1,02 |  | 472.097 | [13 empty] | VV | 2 | 2 | True | 0 | ROZPOCET
| VV |  | "S09"1236,054*2*1,02 |  | 2521.55 | [13 empty] | VV | 2 | 2 | True | 0 | ROZPOCET
| VV |  | Součet |  | 2993.647 | [13 empty] | VV | 2 | 4 | True | 1 | ROZPOCET
96 | M | 631514980 | deska minerální izolační střešní tl.60 mm | m2 | 1496.824 |  | 0 | CS ÚRS 2014 01 |  |  | základní |  | 0 | 0.012 | 17.9619 | 0 | 0 | 32 | M | 2 |  |  |  | ROZPOCET | 0 | 0 | 0 | 0 | 0 | 1 | 0 | 16 | -1551422028
| VV |  | 2993,647/2 |  | 1496.824 | [13 empty] | VV | 2 | 2 | True | 1 | ROZPOCET
97 | M | 283723190 | deska z pěnového polystyrenu bílá EPS 100 S 1000 x 1000 x 160 mm | m2 | 389.232 |  | 0 | CS ÚRS 2014 01 |  |  | základní |  | 0 | 0.004 | 1.5569 | 0 | 0 | 32 | M | 2 |  |  |  | ROZPOCET | 0 | 0 | 0 | 0 | 0 | 1 | 0 | 16 | -1463900030
| VV |  | "S10"381,6*1,02 |  | 389.232 | [13 empty] | VV | 2 | 2 | True | 1 | ROZPOCET
98 | K | 713191133 | Montáž izolace tepelné podlah, stropů vrchem nebo střech překrytí fólií s přelepeným spojem -parozábrana | m2 | 231.41 |  | 0 | CS ÚRS 2014 01 |  |  | základní |  | 0 | 1e-05 | 0.0023141 | 0 | 0 | 16 | K | 2 |  |  |  | ROZPOCET | 0 | 0 | 0 | 0 | 0 | 1 | 0 | 16 | -1629595338
99 | M | 283292740R | folie nehořlavá parotěsná | m2 | 254.562 |  | 0 |  |  |  | základní |  | 0 | 0.00011 | 0.028002 | 0 | 0 | 32 | M | 2 |  |  |  | ROZPOCET | 0 | 0 | 0 | 0 | 0 | 1 | 0 | 16 | 444084622
| VV |  | 231,42*1,1 |  | 254.562 | [13 empty] | VV | 2 | 2 | True | 1 | ROZPOCET
100 | K | 713991R | D+M náběhového klínu EPS 70 šedý tl.100mm | m | 36.74 |  | 0 |  |  |  | základní |  | 0 | 0 | 0 | 0 | 0 | 16 | K | 2 |  |  |  | ROZPOCET | 0 | 0 | 0 | 0 | 0 | 1 | 0 | 16 | 874531125
| VV |  | Střecha pro tesaře NS, Detail B | [15 empty] | VV | 2 | 1 | True | 0 | ROZPOCET
| VV |  | (16,12*2+4,5) |  | 36.74 | [13 empty] | VV | 2 | 2 | True | 1 | ROZPOCET
101 | K | 998713101 | Přesun hmot tonážní tonážní pro izolace tepelné v objektech v do 6 m | t | 90.275 |  | 0 | CS ÚRS 2014 01 |  |  | základní |  | 0 | 0 | 0 | 0 | 0 | 16 | K | 2 |  |  |  | ROZPOCET | 0 | 0 | 0 | 0 | 0 | 1 | 0 | 16 | 1438876171
| D | 721 | Zdravotechnika - vnitřní kanalizace |  |  |  | 0 | [5 empty] | 0 |  | 0.00794 |  | 0 | 2 | D | 1 |  |  |  | ROZPOCET | [6 empty] | 0
102 | K | 721259105R | Montáž střešního vtoku DN 100 vč.napojení na novou folii a prodloužení potrubí | kus | 8 |  | 0 |  |  |  | základní |  | 0 | 0.00083 | 0.00664 | 0 | 0 | 16 | K | 2 |  |  |  | ROZPOCET | 0 | 0 | 0 | 0 | 0 | 1 | 0 | 16 | -1001638827
| VV |  | Střecha pro zedníky NS,Řez A a B,Detail A | [15 empty] | VV | 2 | 1 | True | 0 | ROZPOCET
| VV |  | 8 |  | 8 | [13 empty] | VV | 2 | 2 | True | 1 | ROZPOCET
103 | M | 562310120 | vtok střešní pro PVC izolaci,pro plochou střechu 110mm/240-250 mm,vč.lapače listí | kus | 1 |  | 0 | CS ÚRS 2014 01 |  |  | základní |  | 0 | 0.0013 | 0.0013 | 0 | 0 | 32 | M | 2 |  |  |  | ROZPOCET | 0 | 0 | 0 | 0 | 0 | 1 | 0 | 16 | 1933568791
| D | 762 | Konstrukce tesařské |  |  |  | 0 | [5 empty] | 0 |  | 3.9127 |  | 0 | 2 | D | 1 |  |  |  | ROZPOCET | [6 empty] | 0
104 | K | 762341275 | Montáž bednění střech rovných a šikmých sklonu do 60° z desek dřevotřískových na pero a drážku -vodorovná část atiky | m2 | 202.06 |  | 0 | CS ÚRS 2014 01 |  |  | základní |  | 0 | 0 | 0 | 0 | 0 | 16 | K | 2 |  |  |  | ROZPOCET | 0 | 0 | 0 | 0 | 0 | 1 | 0 | 16 | 1385989263
| VV |  | Střecha pro zedníky NS,Řez A a B,Detail A | [15 empty] | VV | 2 | 1 | True | 0 | ROZPOCET
| VV |  | (14,14+16,08)*2*0,6+(35,8+12,8)*2*0,6 |  | 94.584 | [13 empty] | VV | 2 | 2 | True | 0 | ROZPOCET
| VV |  | (14,7+12,8*2+35,8+2*0,51)*0,2 |  | 15.424 | [13 empty] | VV | 2 | 2 | True | 0 | ROZPOCET
| VV |  | (14,14+16,8)*2*0,45 |  | 27.846 | [13 empty] | VV | 2 | 2 | True | 0 | ROZPOCET
| VV |  | Střecha pro tesaře NS, Detail B | [15 empty] | VV | 2 | 1 | True | 0 | ROZPOCET
| VV |  | 31,024/0,35*0,6 |  | 53.184 | [13 empty] | VV | 2 | 2 | True | 0 | ROZPOCET
| VV |  | (16,12*2+4,5)*0,3 |  | 11.022 | [13 empty] | VV | 2 | 2 | True | 0 | ROZPOCET
| VV |  | Součet |  | 202.06 | [13 empty] | VV | 2 | 4 | True | 1 | ROZPOCET
105 | M | 607262840 | deska dřevoštěpková OSB 3 PD4 broušená 2500x675x18 mm | m2 | 204.081 |  | 0 | CS ÚRS 2014 01 |  |  | základní |  | 0 | 0.0104 | 2.1224 | 0 | 0 | 32 | M | 2 |  |  |  | ROZPOCET | 0 | 0 | 0 | 0 | 0 | 1 | 0 | 16 | -689141308
| VV |  | 202,06*1,01 |  | 204.081 | [13 empty] | VV | 2 | 2 | True | 1 | ROZPOCET
106 | K | 762713220 | Montáž prostorové vázané kce s ocelovými spojkami z hraněného řeziva průřezové plochy do 224 cm2 | m | 206.67 |  | 0 | CS ÚRS 2014 01 |  |  | základní |  | 0 | 0 | 0 | 0 | 0 | 16 | K | 2 |  |  |  | ROZPOCET | 0 | 0 | 0 | 0 | 0 | 1 | 0 | 16 | -1587149847
| VV |  | Střecha pro tesaře NS,Řez C a D,Detail B | [15 empty] | VV | 2 | 1 | True | 0 | ROZPOCET
| VV |  | (16,12+4,5)*3*2+(16,12+11,53)*3 |  | 206.67 | [13 empty] | VV | 2 | 2 | True | 1 | ROZPOCET
107 | M | 605121350R | řezivo stavební hranol průřezu 100 x 150 mm -120 x 185m,délka do 6,5m impregnovaný | m3 | 3.255 |  | 0 |  |  |  | základní |  | 0 | 0.55 | 1.7902 | 0 | 0 | 32 | M | 2 |  |  |  | ROZPOCET | 0 | 0 | 0 | 0 | 0 | 1 | 0 | 16 | -970946447
| VV |  | 206,67*0,1*0,15*1,05 |  | 3.255 | [13 empty] | VV | 2 | 2 | True | 1 | ROZPOCET
108 | K | 998762101 | Přesun hmot tonážní pro kce tesařské v objektech v do 6 m | t | 3.913 |  | 0 | CS ÚRS 2014 01 |  |  | základní |  | 0 | 0 | 0 | 0 | 0 | 16 | K | 2 |  |  |  | ROZPOCET | 0 | 0 | 0 | 0 | 0 | 1 | 0 | 16 | -1009194581
| D | 764 | Konstrukce klempířské |  |  |  | 0 | [5 empty] | 0 |  | 1.523 |  | 1.2806 | 2 | D | 1 |  |  |  | ROZPOCET | [6 empty] | 0
109 | K | 764001891 | Demontáž úžlabí do suti | m | 22 |  | 0 | CS ÚRS 2014 01 |  |  | základní |  | 0 | 0 | 0 | 0.00348 | 0.07656 | 16 | K | 2 |  |  |  | ROZPOCET | 0 | 0 | 0 | 0 | 0 | 1 | 0 | 16 | 978408224
| VV |  | Klempířské výrobky | [15 empty] | VV | 2 | 1 | True | 0 | ROZPOCET
| VV |  | "K19"22 |  | 22 | [13 empty] | VV | 2 | 2 | True | 1 | ROZPOCET
110 | K | 764002841 | Demontáž oplechování horních ploch zdí a nadezdívek do suti | m | 209.83 |  | 0 | CS ÚRS 2014 01 |  |  | základní |  | 0 | 0 | 0 | 0.00191 | 0.40078 | 16 | K | 2 |  |  |  | ROZPOCET | 0 | 0 | 0 | 0 | 0 | 1 | 0 | 16 | 1407933169
| VV |  | Klempířské výrobky | [15 empty] | VV | 2 | 1 | True | 0 | ROZPOCET
| VV |  | "K09"61,68 |  | 61.68 | [13 empty] | VV | 2 | 2 | True | 0 | ROZPOCET
| VV |  | "K10"42,4 |  | 42.4 | [13 empty] | VV | 2 | 2 | True | 0 | ROZPOCET
| VV |  | "K11"97,9 |  | 97.9 | [13 empty] | VV | 2 | 2 | True | 0 | ROZPOCET
| VV |  | "K12"7,85 |  | 7.85 | [13 empty] | VV | 2 | 2 | True | 0 | ROZPOCET
| VV |  | Součet |  | 209.83 | [13 empty] | VV | 2 | 4 | True | 1 | ROZPOCET
111 | K | 764002851 | Demontáž oplechování parapetů do suti | m | 130.33 |  | 0 | CS ÚRS 2014 01 |  |  | základní |  | 0 | 0 | 0 | 0.00167 | 0.21765 | 16 | K | 2 |  |  |  | ROZPOCET | 0 | 0 | 0 | 0 | 0 | 1 | 0 | 16 | 1422975279
| VV |  | Klempířské výrobky | [15 empty] | VV | 2 | 1 | True | 0 | ROZPOCET
| VV |  | "K01"14*2,4 |  | 33.6 | [13 empty] | VV | 2 | 2 | True | 0 | ROZPOCET
| VV |  | "K02"5*1,8 |  | 9 | [13 empty] | VV | 2 | 2 | True | 0 | ROZPOCET
| VV |  | "K03"2*1,5 |  | 3 | [13 empty] | VV | 2 | 2 | True | 0 | ROZPOCET
| VV |  | "K04"29*2,25 |  | 65.25 | [13 empty] | VV | 2 | 2 | True | 0 | ROZPOCET
| VV |  | "K05"3*5 |  | 15 | [13 empty] | VV | 2 | 2 | True | 0 | ROZPOCET
| VV |  | "K06"0,9*1 |  | 0.9 | [13 empty] | VV | 2 | 2 | True | 0 | ROZPOCET
| VV |  | "K07"2*1,2 |  | 2.4 | [13 empty] | VV | 2 | 2 | True | 0 | ROZPOCET
| VV |  | "K08"1,18*1 |  | 1.18 | [13 empty] | VV | 2 | 2 | True | 0 | ROZPOCET
| VV |  | Součet |  | 130.33 | [13 empty] | VV | 2 | 4 | True | 1 | ROZPOCET
112 | K | 764004801 | Demontáž podokapního žlabu do suti | m | 162.42 |  | 0 | CS ÚRS 2014 01 |  |  | základní |  | 0 | 0 | 0 | 0.0026 | 0.42229 | 16 | K | 2 |  |  |  | ROZPOCET | 0 | 0 | 0 | 0 | 0 | 1 | 0 | 16 | -791334203
| VV |  | Klempířské výrobky | [15 empty] | VV | 2 | 1 | True | 0 | ROZPOCET
| VV |  | "K13"30,6 |  | 30.6 | [13 empty] | VV | 2 | 2 | True | 0 | ROZPOCET
| VV |  | "K14"24,1 |  | 24.1 | [13 empty] | VV | 2 | 2 | True | 0 | ROZPOCET
| VV |  | "K15"21,41 |  | 21.41 | [13 empty] | VV | 2 | 2 | True | 0 | ROZPOCET
| VV |  | "K16"12,91 |  | 12.91 | [13 empty] | VV | 2 | 2 | True | 0 | ROZPOCET
| VV |  | "K17"16 |  | 16 | [13 empty] | VV | 2 | 2 | True | 0 | ROZPOCET
| VV |  | "K18"57,4 |  | 57.4 | [13 empty] | VV | 2 | 2 | True | 0 | ROZPOCET
| VV |  | Součet |  | 162.42 | [13 empty] | VV | 2 | 4 | True | 1 | ROZPOCET
113 | K | 764004861 | Demontáž svodu do suti | m | 41.45 |  | 0 | CS ÚRS 2014 01 |  |  | základní |  | 0 | 0 | 0 | 0.00394 | 0.16331 | 16 | K | 2 |  |  |  | ROZPOCET | 0 | 0 | 0 | 0 | 0 | 1 | 0 | 16 | 848479533
| VV |  | Klempířské výrobky | [15 empty] | VV | 2 | 1 | True | 0 | ROZPOCET
| VV |  | "K13"2*3,5 |  | 7 | [13 empty] | VV | 2 | 2 | True | 0 | ROZPOCET
| VV |  | "K14"2*3,4 |  | 6.8 | [13 empty] | VV | 2 | 2 | True | 0 | ROZPOCET
| VV |  | "K15"2*3,4 |  | 6.8 | [13 empty] | VV | 2 | 2 | True | 0 | ROZPOCET
| VV |  | "K16"2*3,2 |  | 6.4 | [13 empty] | VV | 2 | 2 | True | 0 | ROZPOCET
| VV |  | "K17"3,65 |  | 3.65 | [13 empty] | VV | 2 | 2 | True | 0 | ROZPOCET
| VV |  | "K18"3*3,6 |  | 10.8 | [13 empty] | VV | 2 | 2 | True | 0 | ROZPOCET
| VV |  | Součet |  | 41.45 | [13 empty] | VV | 2 | 4 | True | 1 | ROZPOCET
114 | K | 764215602R | Oplechování horních ploch a atik bez rohů z Pz poplastovaného plechu tl.0,7mm,celoplošně lepené rš 200 mm | m | 42.4 |  | 0 |  |  |  | základní |  | 0 | 0.00266 | 0.11278 | 0 | 0 | 16 | K | 2 |  |  |  | ROZPOCET | 0 | 0 | 0 | 0 | 0 | 1 | 0 | 16 | 308939868
| VV |  | Tabulka klempířských výrobků | [15 empty] | VV | 2 | 1 | True | 0 | ROZPOCET
| VV |  | "K10"42,4 |  | 42.4 | [13 empty] | VV | 2 | 2 | True | 1 | ROZPOCET
115 | K | 7642156031R | Oplechování horních ploch a atik bez rohů z Pz poplastovaného plechu tl.0,7mm, celoplošně lepené rš 250 mm | m | 97.9 |  | 0 |  |  |  | základní |  | 0 | 0.00266 | 0.26041 | 0 | 0 | 16 | K | 2 |  |  |  | ROZPOCET | 0 | 0 | 0 | 0 | 0 | 1 | 0 | 16 | -894414365
| VV |  | Tabulka klempířských výrobků | [15 empty] | VV | 2 | 1 | True | 0 | ROZPOCET
| VV |  | "K11"97,9 |  | 97.9 | [13 empty] | VV | 2 | 2 | True | 1 | ROZPOCET
116 | K | 764215603R | Oplechování horních ploch a atik bez rohů z Pz poplastovaného plechu tl.0,7mm,celoplošně lepené rš 280 mm | m | 61.68 |  | 0 |  |  |  | základní |  | 0 | 0.00266 | 0.16407 | 0 | 0 | 16 | K | 2 |  |  |  | ROZPOCET | 0 | 0 | 0 | 0 | 0 | 1 | 0 | 16 | 793045925
| VV |  | Tabulka klempířských výrobků | [15 empty] | VV | 2 | 1 | True | 0 | ROZPOCET
| VV |  | "K09"61,68 |  | 61.68 | [13 empty] | VV | 2 | 2 | True | 1 | ROZPOCET
117 | K | 764215604R | Oplechování horních ploch a atik bez rohů z Pz poplastovaného plechu tl.0,7mm, celoplošně lepené rš 300 mm | m | 7.85 |  | 0 |  |  |  | základní |  | 0 | 0.00351 | 0.027554 | 0 | 0 | 16 | K | 2 |  |  |  | ROZPOCET | 0 | 0 | 0 | 0 | 0 | 1 | 0 | 16 | -1871528792
| VV |  | Tabulka klempířských výrobků | [15 empty] | VV | 2 | 1 | True | 0 | ROZPOCET
| VV |  | "K12"7,85 |  | 7.85 | [13 empty] | VV | 2 | 2 | True | 1 | ROZPOCET
118 | K | 764241466R | Oplechování úžlabí z TiZn předzvětralého plechu tl.0,7mm, rš 400 mm | m | 22 |  | 0 |  |  |  | základní |  | 0 | 0.00309 | 0.06798 | 0 | 0 | 16 | K | 2 |  |  |  | ROZPOCET | 0 | 0 | 0 | 0 | 0 | 1 | 0 | 16 | -1078072936
| VV |  | Tabulka klempířských výrobků | [15 empty] | VV | 2 | 1 | True | 0 | ROZPOCET
| VV |  | "K19"22 |  | 22 | [13 empty] | VV | 2 | 2 | True | 1 | ROZPOCET
119 | K | 764246444R | Oplechování rovných parapetů celoplošně lepené z TiZn předzvětralého plechu tl.0,7mm, rš 360 mm | m | 130.33 |  | 0 |  |  |  | základní |  | 0 | 0.00264 | 0.34407 | 0 | 0 | 16 | K | 2 |  |  |  | ROZPOCET | 0 | 0 | 0 | 0 | 0 | 1 | 0 | 16 | -233889422
| VV |  | Tabulka klempířských výrobků | [15 empty] | VV | 2 | 1 | True | 0 | ROZPOCET
| VV |  | "K01"2,4*14 |  | 33.6 | [13 empty] | VV | 2 | 2 | True | 0 | ROZPOCET
| VV |  | "K02"1,8*5 |  | 9 | [13 empty] | VV | 2 | 2 | True | 0 | ROZPOCET
| VV |  | "K03"1,5*2 |  | 3 | [13 empty] | VV | 2 | 2 | True | 0 | ROZPOCET
| VV |  | "K04"2,25*29 |  | 65.25 | [13 empty] | VV | 2 | 2 | True | 0 | ROZPOCET
| VV |  | "K05"3*5 |  | 15 | [13 empty] | VV | 2 | 2 | True | 0 | ROZPOCET
| VV |  | "K06"0,9*1 |  | 0.9 | [13 empty] | VV | 2 | 2 | True | 0 | ROZPOCET
| VV |  | "K07"1,2*2 |  | 2.4 | [13 empty] | VV | 2 | 2 | True | 0 | ROZPOCET
| VV |  | "K08"1,18*1 |  | 1.18 | [13 empty] | VV | 2 | 2 | True | 0 | ROZPOCET
| VV |  | Součet |  | 130.33 | [13 empty] | VV | 2 | 4 | True | 1 | ROZPOCET
120 | K | 764541404 | Žlab podokapní půlkruhový z TiZn předzvětralého plechu tl.0,7mm, průměr 100 mm | m | 184.42 |  | 0 | CS ÚRS 2014 01 |  |  | základní |  | 0 | 0.00246 | 0.45367 | 0 | 0 | 16 | K | 2 |  |  |  | ROZPOCET | 0 | 0 | 0 | 0 | 0 | 1 | 0 | 16 | 1976389461
| VV |  | Tabulka klempířských výrobků | [15 empty] | VV | 2 | 1 | True | 0 | ROZPOCET
| VV |  | "K13"30,6 |  | 30.6 | [13 empty] | VV | 2 | 2 | True | 0 | ROZPOCET
| VV |  | "K14"24,1 |  | 24.1 | [13 empty] | VV | 2 | 2 | True | 0 | ROZPOCET
| VV |  | "K15"21,41 |  | 21.41 | [13 empty] | VV | 2 | 2 | True | 0 | ROZPOCET
| VV |  | "K16"12,91 |  | 12.91 | [13 empty] | VV | 2 | 2 | True | 0 | ROZPOCET
| VV |  | "K17"16 |  | 16 | [13 empty] | VV | 2 | 2 | True | 0 | ROZPOCET
| VV |  | "K18"57,4 |  | 57.4 | [13 empty] | VV | 2 | 2 | True | 0 | ROZPOCET
| VV |  | "K19"22 |  | 22 | [13 empty] | VV | 2 | 2 | True | 0 | ROZPOCET
| VV |  | Součet |  | 184.42 | [13 empty] | VV | 2 | 4 | True | 1 | ROZPOCET
121 | K | 764548323 | Svody kruhové včetně objímek, kolen, odskoků z TiZn lesklého plechu tl.0,7mm,průměru 100 mm | m | 41.45 |  | 0 | CS ÚRS 2014 01 |  |  | základní |  | 0 | 0.00223 | 0.092434 | 0 | 0 | 16 | K | 2 |  |  |  | ROZPOCET | 0 | 0 | 0 | 0 | 0 | 1 | 0 | 16 | 455184068
| VV |  | Tabulka klempířských výrobků | [15 empty] | VV | 2 | 1 | True | 0 | ROZPOCET
| VV |  | "K13"2*3,5 |  | 7 | [13 empty] | VV | 2 | 2 | True | 0 | ROZPOCET
| VV |  | "K14"2*3,4 |  | 6.8 | [13 empty] | VV | 2 | 2 | True | 0 | ROZPOCET
| VV |  | "K15"2*3,4 |  | 6.8 | [13 empty] | VV | 2 | 2 | True | 0 | ROZPOCET
| VV |  | "K16"2*3,2 |  | 6.4 | [13 empty] | VV | 2 | 2 | True | 0 | ROZPOCET
| VV |  | "K17"3,65 |  | 3.65 | [13 empty] | VV | 2 | 2 | True | 0 | ROZPOCET
| VV |  | "K18"3*3,6 |  | 10.8 | [13 empty] | VV | 2 | 2 | True | 0 | ROZPOCET
| VV |  | Součet |  | 41.45 | [13 empty] | VV | 2 | 4 | True | 1 | ROZPOCET
122 | K | 764991R | D+M stříšky -ozn.K16 | kus | 1 |  | 0 |  |  |  | základní |  | 0 | 0 | 0 | 0 | 0 | 16 | K | 2 |  |  |  | ROZPOCET | 0 | 0 | 0 | 0 | 0 | 1 | 0 | 16 | -370753535
| VV |  | D23-Výpis klempířských výrobků | [15 empty] | VV | 2 | 1 | True | 0 | ROZPOCET
| VV |  | "K16"1 |  | 1 | [13 empty] | VV | 2 | 2 | True | 1 | ROZPOCET
123 | K | 998764101 | Přesun hmot tonážní pro konstrukce klempířské v objektech v do 6 m | t | 1.523 |  | 0 | CS ÚRS 2014 01 |  |  | základní |  | 0 | 0 | 0 | 0 | 0 | 16 | K | 2 |  |  |  | ROZPOCET | 0 | 0 | 0 | 0 | 0 | 1 | 0 | 16 | 1226774736
| D | 766 | Konstrukce truhlářské |  |  |  | 0 | [5 empty] | 0 |  | 4.0144 |  | 0.304 | 2 | D | 1 |  |  |  | ROZPOCET | [6 empty] | 0
124 | K | 766441811 | Demontáž parapetních desek dřevěných, laminovaných šířky do 30 cm délky do 1,0 m | kus | 3 |  | 0 | CS ÚRS 2014 01 |  |  | základní |  | 0 | 0 | 0 | 0.003 | 0.009 | 16 | K | 2 |  |  |  | ROZPOCET | 0 | 0 | 0 | 0 | 0 | 1 | 0 | 16 | 1341771880
| VV |  | TZ,Výkres D01-Půdorys 1.NP-výměník a hala pro zedníky,stávající stav,D02 Půdorys 1.NP-tesařské a truhlářské dílny | [15 empty] | VV | 2 | 1 | True | 0 | ROZPOCET
| VV |  | 3 |  | 3 | [13 empty] | VV | 2 | 2 | True | 1 | ROZPOCET
125 | K | 766441821 | Demontáž parapetních desek dřevěných, laminovaných šířky do 30 cm délky přes 1,0 m | kus | 59 |  | 0 | CS ÚRS 2014 01 |  |  | základní |  | 0 | 0 | 0 | 0.005 | 0.295 | 16 | K | 2 |  |  |  | ROZPOCET | 0 | 0 | 0 | 0 | 0 | 1 | 0 | 16 | 1322987121
| VV |  | TZ,Výkres D01-Půdorys 1.NP-výměník a hala pro zedníky,stávající stav,D02 Půdorys 1.NP-tesařské a truhlářské ílny | [15 empty] | VV | 2 | 1 | True | 0 | ROZPOCET
| VV |  | 13+8+2+13+23 |  | 59 | [13 empty] | VV | 2 | 2 | True | 1 | ROZPOCET
126 | K | 766621211 | Montáž oken zdvojených otevíravých výšky do 1,5m s rámem do zdiva | m2 | 27.45 |  | 0 | CS ÚRS 2014 01 |  |  | základní |  | 0 | 0.00025 | 0.0068625 | 0 | 0 | 4 | K | 2 |  |  |  | ROZPOCET | 0 | 0 | 0 | 0 | 0 | 1 | 0 | 4 | -1316757976
| VV |  | Tabulka oken | [15 empty] | VV | 2 | 1 | True | 0 | ROZPOCET
| VV |  | "O02"5*1,8*1,5 |  | 13.5 | [13 empty] | VV | 2 | 2 | True | 0 | ROZPOCET
| VV |  | "O03"2*1,5*1,5 |  | 4.5 | [13 empty] | VV | 2 | 2 | True | 0 | ROZPOCET
| VV |  | "O07"1*0,9*1,5 |  | 1.35 | [13 empty] | VV | 2 | 2 | True | 0 | ROZPOCET
| VV |  | "O09"3*2,25*1,2 |  | 8.1 | [13 empty] | VV | 2 | 2 | True | 0 | ROZPOCET
| VV |  | Součet |  | 27.45 | [13 empty] | VV | 2 | 4 | True | 1 | ROZPOCET
127 | M | 611400300 | okno plastové dvoukřídlé 2x otvíravé a vyklápěcí 180 x 150 cm,UW=0,9W/m2K | kus | 5 |  | 0 | CS ÚRS 2014 01 |  |  | základní |  | 0 | 0.0467 | 0.2335 | 0 | 0 | 8 | M | 2 |  |  |  | ROZPOCET | 0 | 0 | 0 | 0 | 0 | 1 | 0 | 4 | 1669976289
| VV |  | Tabulka oken | [15 empty] | VV | 2 | 1 | True | 0 | ROZPOCET
| VV |  | "O02"5 |  | 5 | [13 empty] | VV | 2 | 2 | True | 1 | ROZPOCET
128 | M | 611400290 | okno plastové dvoukřídlé 2x otvíravé a vyklápěcí 150 x 150 cm, UW=0,9W/m2K | kus | 2 |  | 0 | CS ÚRS 2014 01 |  |  | základní |  | 0 | 0.0389 | 0.0778 | 0 | 0 | 8 | M | 2 |  |  |  | ROZPOCET | 0 | 0 | 0 | 0 | 0 | 1 | 0 | 4 | 1347504253
| VV |  | Tabulka oken | [15 empty] | VV | 2 | 1 | True | 0 | ROZPOCET
| VV |  | "O03"2 |  | 2 | [13 empty] | VV | 2 | 2 | True | 1 | ROZPOCET
129 | M | 611400160R | okno plastové jednokřídlé otvíravé a vyklápěcí pravé 90 x 150 cm, UW=0,9W/m2K | kus | 1 |  | 0 |  |  |  | základní |  | 0 | 0.0187 | 0.0187 | 0 | 0 | 8 | M | 2 |  |  |  | ROZPOCET | 0 | 0 | 0 | 0 | 0 | 1 | 0 | 4 | -1597273733
| VV |  | Tabulka oken | [15 empty] | VV | 2 | 1 | True | 0 | ROZPOCET
| VV |  | "O07"1 |  | 1 | [13 empty] | VV | 2 | 2 | True | 1 | ROZPOCET
130 | M | 611400340R | okno plastové trojkřídlé otvíravé 2x otvíravé a vyklápěcí + 1x pevné 225x120 cm,UW=0,9W/m2K | kus | 3 |  | 0 |  |  |  | základní |  | 0 | 0.0544 | 0.1632 | 0 | 0 | 8 | M | 2 |  |  |  | ROZPOCET | 0 | 0 | 0 | 0 | 0 | 1 | 0 | 4 | -2100202256
| VV |  | Tabulka oken | [15 empty] | VV | 2 | 1 | True | 0 | ROZPOCET
| VV |  | "O09"3 |  | 3 | [13 empty] | VV | 2 | 2 | True | 1 | ROZPOCET
131 | K | 766621212 | Montáž oken zdvojených otevíravých výšky přes 1,5 do 2,5m s rámem do zdiva | m2 | 243.702 |  | 0 | CS ÚRS 2014 01 |  |  | základní |  | 0 | 0.00025 | 0.060926 | 0 | 0 | 16 | K | 2 |  |  |  | ROZPOCET | 0 | 0 | 0 | 0 | 0 | 1 | 0 | 16 | 2055471319
| VV |  | Tabulka oken | [15 empty] | VV | 2 | 1 | True | 0 | ROZPOCET
| VV |  | "O01"14*2,4*2,4 |  | 80.64 | [13 empty] | VV | 2 | 2 | True | 0 | ROZPOCET
| VV |  | "O04"6*2,25*2,1 |  | 28.35 | [13 empty] | VV | 2 | 2 | True | 0 | ROZPOCET
| VV |  | "O05"3*3*1,8 |  | 16.2 | [13 empty] | VV | 2 | 2 | True | 0 | ROZPOCET
| VV |  | "O06"8*2,25*1,8 |  | 32.4 | [13 empty] | VV | 2 | 2 | True | 0 | ROZPOCET
| VV |  | "O08"12*2,25*2,4 |  | 64.8 | [13 empty] | VV | 2 | 2 | True | 0 | ROZPOCET
| VV |  | "O10"2*1,2*1,7 |  | 4.08 | [13 empty] | VV | 2 | 2 | True | 0 | ROZPOCET
| VV |  | "O11"2*3*2,4 |  | 14.4 | [13 empty] | VV | 2 | 2 | True | 0 | ROZPOCET
| VV |  | "O13"1*1,18*2,4 |  | 2.832 | [13 empty] | VV | 2 | 2 | True | 0 | ROZPOCET
| VV |  | Součet |  | 243.702 | [13 empty] | VV | 2 | 4 | True | 1 | ROZPOCET
132 | M | 611309861R | okno tříkřídlové otevíravé a pevně zasklený nadsvětlík 240x240 cm,UW=0,9W/m2K | kus | 14 |  | 0 |  |  |  | základní |  | 0 | 0.084 | 1.176 | 0 | 0 | 32 | M | 2 |  |  |  | ROZPOCET | 0 | 0 | 0 | 0 | 0 | 1 | 0 | 16 | 1932215691
| VV |  | Tabulka oken | [15 empty] | VV | 2 | 1 | True | 0 | ROZPOCET
| VV |  | "O01"14 |  | 14 | [13 empty] | VV | 2 | 2 | True | 1 | ROZPOCET
133 | M | 611309821R | okno tříkřídlové 1x otevíravé a sklápěcí a 2x pevné 225x210 cm,UW=0,9W/m2K | kus | 6 |  | 0 |  |  |  | základní |  | 0 | 0.077 | 0.462 | 0 | 0 | 32 | M | 2 |  |  |  | ROZPOCET | 0 | 0 | 0 | 0 | 0 | 1 | 0 | 16 | 1824457
| VV |  | Tabulka oken | [15 empty] | VV | 2 | 1 | True | 0 | ROZPOCET
| VV |  | "O04"6 |  | 6 | [13 empty] | VV | 2 | 2 | True | 1 | ROZPOCET
134 | M | 611309470R | 2 x okno dvoukřídlové otevíravé a sklápěcí 150x180 cm,UW=0,9W/m2K | kus | 3 |  | 0 |  |  |  | základní |  | 0 | 0.052 | 0.156 | 0 | 0 | 32 | M | 2 |  |  |  | ROZPOCET | 0 | 0 | 0 | 0 | 0 | 1 | 0 | 16 | 1714619877
| VV |  | Tabulka oken | [15 empty] | VV | 2 | 1 | True | 0 | ROZPOCET
| VV |  | "O05"3 |  | 3 | [13 empty] | VV | 2 | 2 | True | 1 | ROZPOCET
135 | M | 611309860R | okno tříkřídlové 2x otevíravé a sklápěcí+ 1x pevné 225x180 cm,UW=0,9W/m2K | kus | 8 |  | 0 |  |  |  | základní |  | 0 | 0.084 | 0.672 | 0 | 0 | 32 | M | 2 |  |  |  | ROZPOCET | 0 | 0 | 0 | 0 | 0 | 1 | 0 | 16 | 1567279724
| VV |  | Tabulka oken | [15 empty] | VV | 2 | 1 | True | 0 | ROZPOCET
| VV |  | "O06"8 |  | 8 | [13 empty] | VV | 2 | 2 | True | 1 | ROZPOCET
136 | M | 611400351R | okno plastové čtyřkřídlé 2x otvíravé a vyklápěcí + 1x pevné + 1x pevně zasklený nadsvětlík 225x240 cm,UW=0,9W/m2K | kus | 12 |  | 0 |  |  |  | základní |  | 0 | 0.0622 | 0.7464 | 0 | 0 | 8 | M | 2 |  |  |  | ROZPOCET | 0 | 0 | 0 | 0 | 0 | 1 | 0 | 4 | -1137146831
| VV |  | Tabulka oken | [15 empty] | VV | 2 | 1 | True | 0 | ROZPOCET
| VV |  | "O08"12 |  | 12 | [13 empty] | VV | 2 | 2 | True | 1 | ROZPOCET
137 | M | 611400181R | okno plastové jednokřídlé otvíravé a vyklápěcí 120 x 170 cm,UW=0,9W/m2K | kus | 2 |  | 0 |  |  |  | základní |  | 0 | 0.0311 | 0.0622 | 0 | 0 | 8 | M | 2 |  |  |  | ROZPOCET | 0 | 0 | 0 | 0 | 0 | 1 | 0 | 4 | -2125273454
| VV |  | Tabulka oken | [15 empty] | VV | 2 | 1 | True | 0 | ROZPOCET
| VV |  | "O10"2 |  | 2 | [13 empty] | VV | 2 | 2 | True | 1 | ROZPOCET
138 | M | 611400350R | 2xokno plastové trojkřídlé otvíravé 1x otvíravé a vyklápěcí +1x pevné + 1x nadsvětlík celkový rozměr 300x240 cm,UW=0,9W/m2K | kus | 2 |  | 0 |  |  |  | základní |  | 0 | 0.0622 | 0.1244 | 0 | 0 | 8 | M | 2 |  |  |  | ROZPOCET | 0 | 0 | 0 | 0 | 0 | 1 | 0 | 4 | -782143223
| VV |  | Tabulka oken | [15 empty] | VV | 2 | 1 | True | 0 | ROZPOCET
| VV |  | "O11"2 |  | 2 | [13 empty] | VV | 2 | 2 | True | 1 | ROZPOCET
139 | M | 611400311R | okno plastové dvoukřídlé 2x vyklápěcí 118 x 240 cm,UW=0,9W/m2K | kus | 1 |  | 0 |  |  |  | základní |  | 0 | 0.0544 | 0.0544 | 0 | 0 | 8 | M | 2 |  |  |  | ROZPOCET | 0 | 0 | 0 | 0 | 0 | 1 | 0 | 4 | -1053456397
| VV |  | Tabulka oken | [15 empty] | VV | 2 | 1 | True | 0 | ROZPOCET
| VV |  | "O13"1 |  | 1 | [13 empty] | VV | 2 | 2 | True | 1 | ROZPOCET
140 | K | 766622861 | Vyvěšení nebo zavěšení křídel dřevěných nebo plastových okenních do 1,5 m2 | kus | 66 |  | 0 | CS ÚRS 2014 01 |  |  | základní |  | 0 | 0 | 0 | 0 | 0 | 16 | K | 2 |  |  |  | ROZPOCET | 0 | 0 | 0 | 0 | 0 | 1 | 0 | 16 | -655321966
| VV |  | Pohled východní na dílnu pro zedníky,Půdorys 1.NP SS | [15 empty] | VV | 2 | 1 | True | 0 | ROZPOCET
| VV |  | "G"4*2+3*2 |  | 14 | [13 empty] | VV | 2 | 2 | True | 0 | ROZPOCET
| VV |  | Pohled západní na dílnu pro zedníky,Půdorys 1.NP SS | [15 empty] | VV | 2 | 1 | True | 0 | ROZPOCET
| VV |  | "G"4*11+2*3+2 |  | 52 | [13 empty] | VV | 2 | 2 | True | 0 | ROZPOCET
| VV |  | Součet |  | 66 | [13 empty] | VV | 2 | 4 | True | 1 | ROZPOCET
141 | K | 998766101 | Přesun hmot tonážní pro konstrukce truhlářské v objektech v do 6 m | t | 2.527 |  | 0 | CS ÚRS 2014 01 |  |  | základní |  | 0 | 0 | 0 | 0 | 0 | 16 | K | 2 |  |  |  | ROZPOCET | 0 | 0 | 0 | 0 | 0 | 1 | 0 | 16 | 1145049343
| D | 767 | Konstrukce zámečnické |  |  |  | 0 | [5 empty] | 0 |  | 1.009 |  | 0 | 2 | D | 1 |  |  |  | ROZPOCET | [6 empty] | 0
142 | K | 767531111 | Montáž vstupních kovových nebo plastových rohoží čistících zón | m2 | 0.4 |  | 0 | CS ÚRS 2014 01 |  |  | základní |  | 0 | 0 | 0 | 0 | 0 | 16 | K | 2 |  |  |  | ROZPOCET | 0 | 0 | 0 | 0 | 0 | 1 | 0 | 16 | -1645744851
| VV |  | Zámečnické výrobky | [15 empty] | VV | 2 | 1 | True | 0 | ROZPOCET
| VV |  | "Z1"0,8*0,5 |  | 0.4 | [13 empty] | VV | 2 | 2 | True | 1 | ROZPOCET
143 | M | 592271400R | pororošt pozinkovaný, 80x50x2 cm | kus | 1 |  | 0 |  |  |  | základní |  | 0 | 0.004 | 0.004 | 0 | 0 | 32 | M | 2 |  |  |  | ROZPOCET | 0 | 0 | 0 | 0 | 0 | 1 | 0 | 16 | -354221714
| VV |  | Zámečnické výrobky | [15 empty] | VV | 2 | 1 | True | 0 | ROZPOCET
| VV |  | "K01"1 |  | 1 | [13 empty] | VV | 2 | 2 | True | 1 | ROZPOCET
144 | K | 767640111 | Montáž dveří ocelových vchodových jednokřídlových bez nadsvětlíku | kus | 1 |  | 0 | CS ÚRS 2014 01 |  |  | základní |  | 0 | 0 | 0 | 0 | 0 | 16 | K | 2 |  |  |  | ROZPOCET | 0 | 0 | 0 | 0 | 0 | 1 | 0 | 16 | 279237413
| VV |  | Tabulka dveří | [15 empty] | VV | 2 | 1 | True | 0 | ROZPOCET
| VV |  | "05"1 |  | 1 | [13 empty] | VV | 2 | 2 | True | 1 | ROZPOCET
145 | M | 553412460R | dveře hliníkové vchodové jednokřídlové 800 x 1970 mm plné,kování klika-koule,cylindrický vložka,samozavírač,UW=1,2W/M2K | kus | 1 |  | 0 |  |  |  | základní |  | 0 | 0.045 | 0.045 | 0 | 0 | 32 | M | 2 |  |  |  | ROZPOCET | 0 | 0 | 0 | 0 | 0 | 1 | 0 | 16 | -396344800
| VV |  | Tabulka dveří | [15 empty] | VV | 2 | 1 | True | 0 | ROZPOCET
| VV |  | "05"1 |  | 1 | [13 empty] | VV | 2 | 2 | True | 1 | ROZPOCET
146 | K | 767640113 | Montáž dveří ocelových vchodových jednokřídlových s pevným bočním dílem | kus | 1 |  | 0 | CS ÚRS 2014 01 |  |  | základní |  | 0 | 0 | 0 | 0 | 0 | 16 | K | 2 |  |  |  | ROZPOCET | 0 | 0 | 0 | 0 | 0 | 1 | 0 | 16 | -1770023362
| VV |  | Tabulka dveří | [15 empty] | VV | 2 | 1 | True | 0 | ROZPOCET
| VV |  | "02"1 |  | 1 | [13 empty] | VV | 2 | 2 | True | 1 | ROZPOCET
147 | M | 553413111R | dveře hliníkové vchodové dvoukřídlové 1400 x 2150 mm s jedním pohyblivým křídlem 900x2000mm,kování klika-koule,cylindrický vložka,samozavírač,UW=1,2W/m2K | kus | 1 |  | 0 |  |  |  | základní |  | 0 | 0.08 | 0.08 | 0 | 0 | 32 | M | 2 |  |  |  | ROZPOCET | 0 | 0 | 0 | 0 | 0 | 1 | 0 | 16 | 1355433365
| VV |  | Tabulka dveří | [15 empty] | VV | 2 | 1 | True | 0 | ROZPOCET
| VV |  | "02"1 |  | 1 | [13 empty] | VV | 2 | 2 | True | 1 | ROZPOCET
148 | K | 767640221 | Montáž dveří ocelových vchodových dvoukřídlových bez nadsvětlíku | kus | 11 |  | 0 | CS ÚRS 2014 01 |  |  | základní |  | 0 | 0 | 0 | 0 | 0 | 16 | K | 2 |  |  |  | ROZPOCET | 0 | 0 | 0 | 0 | 0 | 1 | 0 | 16 | -509197074
| VV |  | Tabulka dveří | [15 empty] | VV | 2 | 1 | True | 0 | ROZPOCET
| VV |  | "03"1 |  | 1 | [13 empty] | VV | 2 | 2 | True | 0 | ROZPOCET
| VV |  | "04"5 |  | 5 | [13 empty] | VV | 2 | 2 | True | 0 | ROZPOCET
| VV |  | "06"3 |  | 3 | [13 empty] | VV | 2 | 2 | True | 0 | ROZPOCET
| VV |  | "07"1 |  | 1 | [13 empty] | VV | 2 | 2 | True | 0 | ROZPOCET
| VV |  | "09"1 |  | 1 | [13 empty] | VV | 2 | 2 | True | 0 | ROZPOCET
| VV |  | Součet |  | 11 | [13 empty] | VV | 2 | 4 | True | 1 | ROZPOCET
149 | M | 553413110R | dveře hliníkové vchodové dvoukřídlové 1450 x 1970 mm plné,kování klika-koule,cylindrický vložka,samozavírač,U=1,2W/M2K | kus | 1 |  | 0 |  |  |  | základní |  | 0 | 0.08 | 0.08 | 0 | 0 | 32 | M | 2 |  |  |  | ROZPOCET | 0 | 0 | 0 | 0 | 0 | 1 | 0 | 16 | -886035484
| VV |  | Tabulka dveří | [15 empty] | VV | 2 | 1 | True | 0 | ROZPOCET
| VV |  | "03"1 |  | 1 | [13 empty] | VV | 2 | 2 | True | 1 | ROZPOCET
150 | M | 553413112R | dveře hliníkové vchodové dvoukřídlové 1500 x 2100 mm plné,kování klika-koule,cylindrický vložka,UW=1,2W/m2K | kus | 5 |  | 0 |  |  |  | základní |  | 0 | 0.08 | 0.4 | 0 | 0 | 32 | M | 2 |  |  |  | ROZPOCET | 0 | 0 | 0 | 0 | 0 | 1 | 0 | 16 | -766254956
| VV |  | Tabulka dveří | [15 empty] | VV | 2 | 1 | True | 0 | ROZPOCET
| VV |  | "04"5 |  | 5 | [13 empty] | VV | 2 | 2 | True | 1 | ROZPOCET
151 | M | 553413113R | dveře hliníkové vchodové dvoukřídlové 2000 x 2100 mm plné,kování klika-koule,cylindrický vložka,UW=1,2W/m2K | kus | 3 |  | 0 |  |  |  | základní |  | 0 | 0.08 | 0.24 | 0 | 0 | 32 | M | 2 |  |  |  | ROZPOCET | 0 | 0 | 0 | 0 | 0 | 1 | 0 | 16 | -134363664
| VV |  | Tabulka dveří | [15 empty] | VV | 2 | 1 | True | 0 | ROZPOCET
| VV |  | "06"3 |  | 3 | [13 empty] | VV | 2 | 2 | True | 1 | ROZPOCET
152 | M | 553413114R | dveře hliníkové vchodové dvoukřídlové 2400 x 2100 mm plné,kování klika-koule,cylindrický vložka,UW=1,2W/m2K | kus | 1 |  | 0 |  |  |  | základní |  | 0 | 0.08 | 0.08 | 0 | 0 | 32 | M | 2 |  |  |  | ROZPOCET | 0 | 0 | 0 | 0 | 0 | 1 | 0 | 16 | -1390361482
| VV |  | Tabulka dveří | [15 empty] | VV | 2 | 1 | True | 0 | ROZPOCET
| VV |  | "07"1 |  | 1 | [13 empty] | VV | 2 | 2 | True | 1 | ROZPOCET
153 | M | 553413115R | dveře hliníkové vchodové dvoukřídlové 2000 x 2100 mm plné,kování klika-koule,cylindrický vložka,UW=1,2W/m2K | kus | 1 |  | 0 |  |  |  | základní |  | 0 | 0.08 | 0.08 | 0 | 0 | 32 | M | 2 |  |  |  | ROZPOCET | 0 | 0 | 0 | 0 | 0 | 1 | 0 | 16 | -1262246226
| VV |  | Tabulka dveří | [15 empty] | VV | 2 | 1 | True | 0 | ROZPOCET
| VV |  | "09"1 |  | 1 | [13 empty] | VV | 2 | 2 | True | 1 | ROZPOCET
154 | K | 767691812 | Vyvěšení nebo zavěšení kovových křídel oken do 1,5 m2 | kus | 104 |  | 0 | CS ÚRS 2014 01 |  |  | základní |  | 0 | 0 | 0 | 0 | 0 | 16 | K | 2 |  |  |  | ROZPOCET | 0 | 0 | 0 | 0 | 0 | 1 | 0 | 16 | 958143529
| VV |  | Pohled východní na dílnu pro tesaře,Půdorys 1.NP SS | [15 empty] | VV | 2 | 1 | True | 0 | ROZPOCET
| VV |  | "B"4*4+3*6 |  | 34 | [13 empty] | VV | 2 | 2 | True | 0 | ROZPOCET
| VV |  | Pohled východní na dílnu pro zedníky,Půdorys 1.NP SS | [15 empty] | VV | 2 | 1 | True | 0 | ROZPOCET
| VV |  | "B"3*6 |  | 18 | [13 empty] | VV | 2 | 2 | True | 0 | ROZPOCET
| VV |  | Pohled západní na dílnu pro tesaře,Půdorys 1.NP SS | [15 empty] | VV | 2 | 1 | True | 0 | ROZPOCET
| VV |  | "B"8*4+2*6+4*2 |  | 52 | [13 empty] | VV | 2 | 2 | True | 0 | ROZPOCET
| VV |  | Součet |  | 104 | [13 empty] | VV | 2 | 4 | True | 1 | ROZPOCET
155 | K | 767691822 | Vyvěšení nebo zavěšení kovových křídel dveří do 2 m2 | kus | 16 |  | 0 | CS ÚRS 2014 01 |  |  | základní |  | 0 | 0 | 0 | 0 | 0 | 16 | K | 2 |  |  |  | ROZPOCET | 0 | 0 | 0 | 0 | 0 | 1 | 0 | 16 | 112142709
| VV |  | Pohled východní na dílnu pro tesaře,Půdorys 1.NP SS | [15 empty] | VV | 2 | 1 | True | 0 | ROZPOCET
| VV |  | "C"3*2 |  | 6 | [13 empty] | VV | 2 | 2 | True | 0 | ROZPOCET
| VV |  | Pohled východní na dílnu pro zedníky,Půdorys 1.NP SS | [15 empty] | VV | 2 | 1 | True | 0 | ROZPOCET
| VV |  | "C,J"2*2 |  | 4 | [13 empty] | VV | 2 | 2 | True | 0 | ROZPOCET
| VV |  | Pohled západní na dílnu pro tesaře,Půdorys 1.NP SS | [15 empty] | VV | 2 | 1 | True | 0 | ROZPOCET
| VV |  | "C"2*3 |  | 6 | [13 empty] | VV | 2 | 2 | True | 0 | ROZPOCET
| VV |  | Součet |  | 16 | [13 empty] | VV | 2 | 4 | True | 1 | ROZPOCET
156 | K | 767691832 | Vyvěšení nebo zavěšení kovových křídel vrat do 4 m2 | kus | 4 |  | 0 | CS ÚRS 2014 01 |  |  | základní |  | 0 | 0 | 0 | 0 | 0 | 16 | K | 2 |  |  |  | ROZPOCET | 0 | 0 | 0 | 0 | 0 | 1 | 0 | 16 | -1486238331
| VV |  | Pohled východní na dílnu pro tesaře,Půdorys 1.NP SS | [15 empty] | VV | 2 | 1 | True | 0 | ROZPOCET
| VV |  | "C"2*2 |  | 4 | [13 empty] | VV | 2 | 2 | True | 1 | ROZPOCET
157 | K | 767991R | Demontáž a zpětná montáž upravených a natřených dvířek elektroskříně vel.1200x600mm,světle šedá barva | kus | 4 |  | 0 |  |  |  | základní |  | 0 | 0 | 0 | 0 | 0 | 16 | K | 2 |  |  |  | ROZPOCET | 0 | 0 | 0 | 0 | 0 | 1 | 0 | 16 | -1840307753
| VV |  | Zámečnické výrobky | [15 empty] | VV | 2 | 1 | True | 0 | ROZPOCET
| VV |  | "OV01"4 |  | 4 | [13 empty] | VV | 2 | 2 | True | 1 | ROZPOCET
158 | K | 767992R | Demontáž a zpětná montáž zásuvkové elektroskříně | kus | 4 |  | 0 |  |  |  | základní |  | 0 | 0 | 0 | 0 | 0 | 16 | K | 2 |  |  |  | ROZPOCET | 0 | 0 | 0 | 0 | 0 | 1 | 0 | 16 | 306927308
| VV |  | Zámečnické výrobky | [15 empty] | VV | 2 | 1 | True | 0 | ROZPOCET
| VV |  | "OV02"4 |  | 4 | [13 empty] | VV | 2 | 2 | True | 1 | ROZPOCET
159 | K | 767993R | Očištění a natření stávajících dvířek hydrantu vel.600x600mm | kus | 1 |  | 0 |  |  |  | základní |  | 0 | 0 | 0 | 0 | 0 | 16 | K | 2 |  |  |  | ROZPOCET | 0 | 0 | 0 | 0 | 0 | 1 | 0 | 16 | 1912282894
| VV |  | Zámečnické výrobky | [15 empty] | VV | 2 | 1 | True | 0 | ROZPOCET
| VV |  | "OV03"1 |  | 1 | [13 empty] | VV | 2 | 2 | True | 1 | ROZPOCET
160 | K | 767994R | Demontáž stávající větrací mřížky ve fasádě,vel 850x500mm | kus | 1 |  | 0 |  |  |  | základní |  | 0 | 0 | 0 | 0 | 0 | 16 | K | 2 |  |  |  | ROZPOCET | 0 | 0 | 0 | 0 | 0 | 1 | 0 | 16 | 1515925883
| VV |  | Zámečnické výrobky | [15 empty] | VV | 2 | 1 | True | 0 | ROZPOCET
| VV |  | "OV4"1 |  | 1 | [13 empty] | VV | 2 | 2 | True | 1 | ROZPOCET
161 | K | 767995R | D+M nové větrací mříšky v nové fasádě vel.850x500mm, PVC v šedé barvě,vč.prodloužení potrubí | kus | 1 |  | 0 |  |  |  | základní |  | 0 | 0 | 0 | 0 | 0 | 16 | K | 2 |  |  |  | ROZPOCET | 0 | 0 | 0 | 0 | 0 | 1 | 0 | 16 | 1312556718
| VV |  | Zámečnické výrobky | [15 empty] | VV | 2 | 1 | True | 0 | ROZPOCET
| VV |  | "OV04"1 |  | 1 | [13 empty] | VV | 2 | 2 | True | 1 | ROZPOCET
162 | K | 767996R | Demontáž stávající větrací mřížky ve fasídě, vel.500x500mm | kus | 6 |  | 0 |  |  |  | základní |  | 0 | 0 | 0 | 0 | 0 | 16 | K | 2 |  |  |  | ROZPOCET | 0 | 0 | 0 | 0 | 0 | 1 | 0 | 16 | -55619769
| VV |  | Zámečnické výrobky | [15 empty] | VV | 2 | 1 | True | 0 | ROZPOCET
| VV |  | "OV5"6 |  | 6 | [13 empty] | VV | 2 | 2 | True | 1 | ROZPOCET
163 | K | 767997R | D+M nové větrací mřížky v nové fasádě, vel.500x500mm, PVC v šedé barvě,vč.prodloužení potrubí | kus | 6 |  | 0 |  |  |  | základní |  | 0 | 0 | 0 | 0 | 0 | 16 | K | 2 |  |  |  | ROZPOCET | 0 | 0 | 0 | 0 | 0 | 1 | 0 | 16 | 919772089
| VV |  | Zámečnické výrobky | [15 empty] | VV | 2 | 1 | True | 0 | ROZPOCET
| VV |  | "OV5"6 |  | 6 | [13 empty] | VV | 2 | 2 | True | 1 | ROZPOCET
164 | K | 767998R | Demontáž a zpětná montáž natřených dvířek dvířek 1000x500mm, šedá barva | kus | 1 |  | 0 |  |  |  | základní |  | 0 | 0 | 0 | 0 | 0 | 16 | K | 2 |  |  |  | ROZPOCET | 0 | 0 | 0 | 0 | 0 | 1 | 0 | 16 | -212894815
| VV |  | Zámečnické výrobky | [15 empty] | VV | 2 | 1 | True | 0 | ROZPOCET
| VV |  | "OV06"1 |  | 1 | [13 empty] | VV | 2 | 2 | True | 1 | ROZPOCET
165 | K | 7679992R | Stávající výduch VZT prodloužit,stávající klapku posunout na vnější líc zdiva | kpl | 1 |  | 0 |  |  |  | základní |  | 0 | 0 | 0 | 0 | 0 | 16 | K | 2 |  |  |  | ROZPOCET | 0 | 0 | 0 | 0 | 0 | 1 | 0 | 16 | 254170803
| VV |  | Východní pohled na dílnu pro zeníky | [15 empty] | VV | 2 | 1 | True | 0 | ROZPOCET
| VV |  | "ozn.č.2"1 |  | 1 | [13 empty] | VV | 2 | 2 | True | 1 | ROZPOCET
166 | K | 7679993R | Demontáž rohového ventilu, prodloužení potrubí a montáž nového ventilu | kpl | 1 |  | 0 |  |  |  | základní |  | 0 | 0 | 0 | 0 | 0 | 16 | K | 2 |  |  |  | ROZPOCET | 0 | 0 | 0 | 0 | 0 | 1 | 0 | 16 | 1191927306
| VV |  | Východní pohled na dílnu pro zedníky | [15 empty] | VV | 2 | 1 | True | 0 | ROZPOCET
| VV |  | "ozn.č.3"1 |  | 1 | [13 empty] | VV | 2 | 2 | True | 1 | ROZPOCET
167 | K | 7679994R | Demontáž stávající plechové stříšky | kpl | 1 |  | 0 |  |  |  | základní |  | 0 | 0 | 0 | 0 | 0 | 16 | K | 2 |  |  |  | ROZPOCET | 0 | 0 | 0 | 0 | 0 | 1 | 0 | 16 | -541136899
| VV |  | Východní pohled na dílnu pro zedníky | [15 empty] | VV | 2 | 1 | True | 0 | ROZPOCET
| VV |  | "ozn.č.4"1 |  | 1 | [13 empty] | VV | 2 | 2 | True | 1 | ROZPOCET
168 | K | 7679995R | Demontáž čidla, po zateplení znovu osadit | kus | 2 |  | 0 |  |  |  | základní |  | 0 | 0 | 0 | 0 | 0 | 16 | K | 2 |  |  |  | ROZPOCET | 0 | 0 | 0 | 0 | 0 | 1 | 0 | 16 | 733330169
| VV |  | Východní pohled na dílnu pro zedníky | [15 empty] | VV | 2 | 1 | True | 0 | ROZPOCET
| VV |  | "ozn.č.5"1 |  | 1 | [13 empty] | VV | 2 | 2 | True | 0 | ROZPOCET
| VV |  | Sever a jih pohled | [15 empty] | VV | 2 | 1 | True | 0 | ROZPOCET
| VV |  | "ozn.č.6"1 |  | 1 | [13 empty] | VV | 2 | 2 | True | 0 | ROZPOCET
| VV |  | Součet |  | 2 | [13 empty] | VV | 2 | 4 | True | 1 | ROZPOCET
169 | K | 7679996R | Demontáž plastové nebo plechové cedule na stávající fasádě | kpl | 3 |  | 0 |  |  |  | základní |  | 0 | 0 | 0 | 0 | 0 | 16 | K | 2 |  |  |  | ROZPOCET | 0 | 0 | 0 | 0 | 0 | 1 | 0 | 16 | -1122192201
| VV |  | Východní pohled na dílnu pro zedníky | [15 empty] | VV | 2 | 1 | True | 0 | ROZPOCET
| VV |  | "ozn.č.7"2 |  | 2 | [13 empty] | VV | 2 | 2 | True | 0 | ROZPOCET
| VV |  | Sever a jih pohled | [15 empty] | VV | 2 | 1 | True | 0 | ROZPOCET
| VV |  | "ozn.č.4"1 |  | 1 | [13 empty] | VV | 2 | 2 | True | 0 | ROZPOCET
| VV |  | Součet |  | 3 | [13 empty] | VV | 2 | 4 | True | 1 | ROZPOCET
170 | K | 7679997R | Demontáž světla nad dveřmi,zpětná montáž a prodloužení kabeláže | kus | 2 |  | 0 |  |  |  | základní |  | 0 | 0 | 0 | 0 | 0 | 16 | K | 2 |  |  |  | ROZPOCET | 0 | 0 | 0 | 0 | 0 | 1 | 0 | 16 | -77137729
| VV |  | Východní pohled na dílnu pro zedníky | [15 empty] | VV | 2 | 1 | True | 0 | ROZPOCET
| VV |  | "ozn.č.8"1 |  | 1 | [13 empty] | VV | 2 | 2 | True | 0 | ROZPOCET
| VV |  | Sever a jih pohled | [15 empty] | VV | 2 | 1 | True | 0 | ROZPOCET
| VV |  | "ozn.č.3"1 |  | 1 | [13 empty] | VV | 2 | 2 | True | 0 | ROZPOCET
| VV |  | Součet |  | 2 | [13 empty] | VV | 2 | 4 | True | 1 | ROZPOCET
171 | K | 7679998R | Demontáž světla a větrací mřížky nad dveřmi | kus | 1 |  | 0 |  |  |  | základní |  | 0 | 0 | 0 | 0 | 0 | 16 | K | 2 |  |  |  | ROZPOCET | 0 | 0 | 0 | 0 | 0 | 1 | 0 | 16 | -1926320562
| VV |  | Východní pohled na dílnu pro tesaře | [15 empty] | VV | 2 | 1 | True | 0 | ROZPOCET
| VV |  | "ozn.č.1"1 |  | 1 | [13 empty] | VV | 2 | 2 | True | 1 | ROZPOCET
172 | K | 76799991R | Demontáž a zpětná montáž desky podepřené táhly s ventilátorem na zateplenou fasádu | kpl | 1 |  | 0 |  |  |  | základní |  | 0 | 0 | 0 | 0 | 0 | 16 | K | 2 |  |  |  | ROZPOCET | 0 | 0 | 0 | 0 | 0 | 1 | 0 | 16 | -1896994124
| VV |  | Východní pohled na dílnu pro zedníky | [15 empty] | VV | 2 | 1 | True | 0 | ROZPOCET
| VV |  | "ozn.1"1 |  | 1 | [13 empty] | VV | 2 | 2 | True | 1 | ROZPOCET
173 | K | 76799992R | Demontáž čidla a zářivky,zpětná montáž a prodloužení kabeláže | kpl | 1 |  | 0 |  |  |  | základní |  | 0 | 0 | 0 | 0 | 0 | 16 | K | 2 |  |  |  | ROZPOCET | 0 | 0 | 0 | 0 | 0 | 1 | 0 | 16 | 1885890645
| VV |  | Západní pohled na dílnu pro zedníky | [15 empty] | VV | 2 | 1 | True | 0 | ROZPOCET
| VV |  | "ozn.1"1 |  | 1 | [13 empty] | VV | 2 | 2 | True | 1 | ROZPOCET
174 | K | 76799993R | Demontáž čidla s plechovým chráněním | kpl | 1 |  | 0 |  |  |  | základní |  | 0 | 0 | 0 | 0 | 0 | 16 | K | 2 |  |  |  | ROZPOCET | 0 | 0 | 0 | 0 | 0 | 1 | 0 | 16 | -1362816672
| VV |  | Západní pohled na dílnu pro zedníky | [15 empty] | VV | 2 | 1 | True | 0 | ROZPOCET
| VV |  | "ozn.č.2"1 |  | 1 | [13 empty] | VV | 2 | 2 | True | 1 | ROZPOCET
175 | K | 76799994R | Demontáž stávajícího světlíku na střeše | kus | 21 |  | 0 |  |  |  | základní |  | 0 | 0 | 0 | 0 | 0 | 16 | K | 2 |  |  |  | ROZPOCET | 0 | 0 | 0 | 0 | 0 | 1 | 0 | 16 | 470956077
| VV |  | Západní pohled na dílnu pro zedníky | [15 empty] | VV | 2 | 1 | True | 0 | ROZPOCET
| VV |  | "ozn.č.3"3 |  | 3 | [13 empty] | VV | 2 | 2 | True | 0 | ROZPOCET
| VV |  | Západní pohled na dílnu pro tesaře | [15 empty] | VV | 2 | 1 | True | 0 | ROZPOCET
| VV |  | "ozn.E"9*2 |  | 18 | [13 empty] | VV | 2 | 2 | True | 0 | ROZPOCET
| VV |  | Součet |  | 21 | [13 empty] | VV | 2 | 4 | True | 1 | ROZPOCET
176 | K | 76799995R | Demontáž vypínače,zpětná montáž aprodloužení kabeláže | kus | 1 |  | 0 |  |  |  | základní |  | 0 | 0 | 0 | 0 | 0 | 16 | K | 2 |  |  |  | ROZPOCET | 0 | 0 | 0 | 0 | 0 | 1 | 0 | 16 | 729640615
| VV |  | Západní pohled na dílnu pro tesaře | [15 empty] | VV | 2 | 1 | True | 0 | ROZPOCET
| VV |  | "ozn.č.2"1 |  | 1 | [13 empty] | VV | 2 | 2 | True | 1 | ROZPOCET
177 | K | 76799996R | Trubku osadit chráničkou 20cm | kus | 1 |  | 0 |  |  |  | základní |  | 0 | 0 | 0 | 0 | 0 | 16 | K | 2 |  |  |  | ROZPOCET | 0 | 0 | 0 | 0 | 0 | 1 | 0 | 16 | -1408664554
| VV |  | Sever a jih pohled | [15 empty] | VV | 2 | 1 | True | 0 | ROZPOCET
| VV |  | "ozn.č.1"1 |  | 1 | [13 empty] | VV | 2 | 2 | True | 1 | ROZPOCET
178 | K | 76799997R | Odsunutí,zpětné přisunutí a znovuusazení kadibudky | kpl | 1 |  | 0 |  |  |  | základní |  | 0 | 0 | 0 | 0 | 0 | 16 | K | 2 |  |  |  | ROZPOCET | 0 | 0 | 0 | 0 | 0 | 1 | 0 | 16 | -1875008552
| VV |  | Západní pohled na dílnu pro tesaře | [15 empty] | VV | 2 | 1 | True | 0 | ROZPOCET
| VV |  | "ozn.č.1"1 |  | 1 | [13 empty] | VV | 2 | 2 | True | 1 | ROZPOCET
179 | K | 76799998R | Demontáž a zpětná montáž žebříku na střechu dl.2500mm,po provedení fasády, vč.očištění, nátěru 1x základ,2x vrchní barva šedá | kpl | 1 |  | 0 |  |  |  | základní |  | 0 | 0 | 0 | 0 | 0 | 16 | K | 2 |  |  |  | ROZPOCET | 0 | 0 | 0 | 0 | 0 | 1 | 0 | 16 | -1776596874
| VV |  | Zámečnické výrobky | [15 empty] | VV | 2 | 1 | True | 0 | ROZPOCET
| VV |  | "Z02"1 |  | 1 | [13 empty] | VV | 2 | 2 | True | 1 | ROZPOCET
180 | K | 767999992R | D+M světlíku kopulovitého vč.zvednutí stávající obruby 900 x 1400mm | kus | 3 |  | 0 |  |  |  | základní |  | 0 | 0 | 0 | 0 | 0 | 512 | K | 2 |  |  |  | ROZPOCET | 0 | 0 | 0 | 0 | 0 | 1 | 0 | 512 | 1784061907
| VV |  | Zámečnické výrobky | [15 empty] | VV | 2 | 1 | True | 0 | ROZPOCET
| VV |  | "Z05"3 |  | 3 | [13 empty] | VV | 2 | 2 | True | 1 | ROZPOCET
181 | K | 767999993R | D+M světlíku kopulovitého vč.zvednutí stávající obruby 2300 x 2800mm,s odvětrávací mřížkou | kus | 5 |  | 0 |  |  |  | základní |  | 0 | 0 | 0 | 0 | 0 | 512 | K | 2 |  |  |  | ROZPOCET | 0 | 0 | 0 | 0 | 0 | 1 | 0 | 512 | 1659128285
| VV |  | Zámečnické výrobky | [15 empty] | VV | 2 | 1 | True | 0 | ROZPOCET
| VV |  | "Z06"5 |  | 5 | [13 empty] | VV | 2 | 2 | True | 1 | ROZPOCET
182 | K | 767999994R | D+M světlíku kopulovitého vč.zvednutí stávající obruby 2300 x 2800mm | kus | 13 |  | 0 |  |  |  | základní |  | 0 | 0 | 0 | 0 | 0 | 512 | K | 2 |  |  |  | ROZPOCET | 0 | 0 | 0 | 0 | 0 | 1 | 0 | 512 | 430254970
| VV |  | Zámečnické výrobky | [15 empty] | VV | 2 | 1 | True | 0 | ROZPOCET
| VV |  | "Z07"13 |  | 13 | [13 empty] | VV | 2 | 2 | True | 1 | ROZPOCET
183 | K | 76799999R | Demontáž a zpětná montáž žebříku na střechu dl.2800mm,po provedení fasády, vč.očištění, nátěru 1x základ,2x vrchní barva šedá | kpl | 1 |  | 0 |  |  |  | základní |  | 0 | 0 | 0 | 0 | 0 | 16 | K | 2 |  |  |  | ROZPOCET | 0 | 0 | 0 | 0 | 0 | 1 | 0 | 16 | -1121652057
| VV |  | Zámečnické výrobky | [15 empty] | VV | 2 | 1 | True | 0 | ROZPOCET
| VV |  | "Z03"1 |  | 1 | [13 empty] | VV | 2 | 2 | True | 1 | ROZPOCET
184 | K | 7679999R | Demontáž světla,zpětná montáž a prodloužení kabeláže | kus | 1 |  | 0 |  |  |  | základní |  | 0 | 0 | 0 | 0 | 0 | 16 | K | 2 |  |  |  | ROZPOCET | 0 | 0 | 0 | 0 | 0 | 1 | 0 | 16 | 1564491901
| VV |  | Východní pohled na dílnu pro tesaře | [15 empty] | VV | 2 | 1 | True | 0 | ROZPOCET
| VV |  | "ozn.č.2"1 |  | 1 | [13 empty] | VV | 2 | 2 | True | 1 | ROZPOCET
185 | K | 767999R | Demontáž stávajících odvětrávacích mřížek plastových ve střeše | kus | 40 |  | 0 |  |  |  | základní |  | 0 | 0 | 0 | 0 | 0 | 16 | K | 2 |  |  |  | ROZPOCET | 0 | 0 | 0 | 0 | 0 | 1 | 0 | 16 | -1341622394
| VV |  | Zámečnické výrobky | [15 empty] | VV | 2 | 1 | True | 0 | ROZPOCET
| VV |  | "OV07"40 |  | 40 | [13 empty] | VV | 2 | 2 | True | 1 | ROZPOCET
186 | K | 7679991R | D+M nových odvětrávacích mřížek kulatých plastových průměr 50mm | kus | 40 |  | 0 |  |  |  | základní |  | 0 | 0 | 0 | 0 | 0 | 16 | K | 2 |  |  |  | ROZPOCET | 0 | 0 | 0 | 0 | 0 | 1 | 0 | 16 | 831248423
| VV |  | Zámečnické výrobky | [15 empty] | VV | 2 | 1 | True | 0 | ROZPOCET
| VV |  | "OV07"40 |  | 40 | [13 empty] | VV | 2 | 2 | True | 1 | ROZPOCET
187 | K | 767999991R | Demontáž a zpětná montáž žebříku na střechu dl.5600mm,po provedení fasády, vč.očištění, nátěru 1x základ,2x vrchní barva šedá | kpl | 1 |  | 0 |  |  |  | základní |  | 0 | 0 | 0 | 0 | 0 | 512 | K | 2 |  |  |  | ROZPOCET | 0 | 0 | 0 | 0 | 0 | 1 | 0 | 512 | 1073107481
| VV |  | Zámečnické výrobky | [15 empty] | VV | 2 | 1 | True | 0 | ROZPOCET
| VV |  | "Z04"1 |  | 1 | [13 empty] | VV | 2 | 2 | True | 1 | ROZPOCET
188 | K | 998767101 | Přesun hmot tonážní pro zámečnické konstrukce v objektech v do 6 m | t | 1.009 |  | 0 | CS ÚRS 2014 01 |  |  | základní |  | 0 | 0 | 0 | 0 | 0 | 16 | K | 2 |  |  |  | ROZPOCET | 0 | 0 | 0 | 0 | 0 | 1 | 0 | 16 | -676286237
| D | 783 | Dokončovací práce - nátěry |  |  |  | 0 | [5 empty] | 0 |  | 0.0115 |  | 0 | 2 | D | 1 |  |  |  | ROZPOCET | [6 empty] | 0
189 | K | 783124220 | Nátěry syntetické OK středních "B" barva standardní jednonásobné a 2x email | m2 | 25 |  | 0 | CS ÚRS 2014 01 |  |  | základní |  | 0 | 0.00041 | 0.01025 | 0 | 0 | 16 | K | 2 |  |  |  | ROZPOCET | 0 | 0 | 0 | 0 | 0 | 1 | 0 | 16 | -601150151
| VV |  | Tabulka dveří | [15 empty] | VV | 2 | 1 | True | 0 | ROZPOCET
| VV |  | "01"2*2,5*2,5 |  | 12.5 | [13 empty] | VV | 2 | 2 | True | 0 | ROZPOCET
| VV |  | "10"2*2,5*2,5 |  | 12.5 | [13 empty] | VV | 2 | 2 | True | 0 | ROZPOCET
| VV |  | Součet |  | 25 | [13 empty] | VV | 2 | 4 | True | 1 | ROZPOCET
190 | K | 783201811 | Odstranění nátěrů ze zámečnických konstrukcí oškrabáním | m2 | 25 |  | 0 | CS ÚRS 2014 01 |  |  | základní |  | 0 | 0 | 0 | 0 | 0 | 16 | K | 2 |  |  |  | ROZPOCET | 0 | 0 | 0 | 0 | 0 | 1 | 0 | 16 | 1639862348
191 | K | 783903812 | Odmaštění nátěrů saponáty | m2 | 25 |  | 0 | CS ÚRS 2014 01 |  |  | základní |  | 0 | 5e-05 | 0.00125 | 0 | 0 | 16 | K | 2 |  |  |  | ROZPOCET | 0 | 0 | 0 | 0 | 0 | 1 | 0 | 16 | -461571892
192 | K | 783904811 | Odrezivění kovových konstrukcí | m2 | 25 |  | 0 | CS ÚRS 2014 01 |  |  | základní |  | 0 | 0 | 0 | 0 | 0 | 16 | K | 2 |  |  |  | ROZPOCET | 0 | 0 | 0 | 0 | 0 | 1 | 0 | 16 | -1395354256
| D | 784 | Dokončovací práce - malby a tapety |  |  |  | 0 | [5 empty] | 0 |  | 0.22289 |  | 0 | 2 | D | 1 |  |  |  | ROZPOCET | [6 empty] | 0
193 | K | 784181101 | Základní akrylátová jednonásobná penetrace podkladu v místnostech výšky do 3,80m | m2 | 484.552 |  | 0 | CS ÚRS 2014 01 |  |  | základní |  | 0 | 0.0002 | 0.09691 | 0 | 0 | 16 | K | 2 |  |  |  | ROZPOCET | 0 | 0 | 0 | 0 | 0 | 1 | 0 | 16 | -1205672171
| VV |  | "kolem oken a dveří"605,69*0,8 |  | 484.552 | [13 empty] | VV | 2 | 2 | True | 1 | ROZPOCET
194 | K | 784211101 | Dvojnásobné bílé malby ze směsí za mokra výborně otěruvzdorných v místnostech výšky do 3,80 m | m2 | 484.552 |  | 0 | CS ÚRS 2014 01 |  |  | základní |  | 0 | 0.00026 | 0.12598 | 0 | 0 | 16 | K | 2 |  |  |  | ROZPOCET | 0 | 0 | 0 | 0 | 0 | 1 | 0 | 16 | 567281099
| VV |  | 484,552 |  | 484.552 | [13 empty] | VV | 2 | 2 | True | 1 | ROZPOCET
| D | M | Práce a dodávky M |  |  |  | 0 | [5 empty] | 0 |  | 0 |  | 0 | 3 | D | 0 |  |  |  | ROZPOCET | [6 empty] | 0
| D | 21-M | Elektromontáže |  |  |  | 0 | [5 empty] | 0 |  | 0 |  | 0 | 3 | D | 1 |  |  |  | ROZPOCET | [6 empty] | 0
195 | K | 219931R | Demontáž a montáž nového hromosvodného nového vedení,vč.zemních prací, uzemnění a revize - dle přiloženého položkového rozpočtu | kpl | 1 |  | 0 |  |  |  | základní |  | 0 | 0 | 0 | 0 | 0 | 64 | K | 2 |  |  |  | ROZPOCET | 0 | 0 | 0 | 0 | 0 | 1 | 0 | 64 | 426481322
| D | 24-M | Montáže vzduchotechnických zařízení |  |  |  | 0 | [5 empty] | 0 |  | 0 |  | 0 | 3 | D | 1 |  |  |  | ROZPOCET | [6 empty] | 0
196 | K | 24991R | Vzduchotechnická zařízení dle přiloženého položkového rozpočtu | kpl | 1 |  | 0 |  |  |  | základní |  | 0 | 0 | 0 | 0 | 0 | 64 | K | 2 |  |  |  | ROZPOCET | 0 | 0 | 0 | 0 | 0 | 1 | 0 | 64 | 1951169987

## 31 - Vzdálený dohled MaR
| List obsahuje: |  | 1) Krycí list soupisu | 2) Rekapitulace |  |  | 3) Soupis prací | Zpět na list: | Rekapitulace stavby
[9 empty] | >> skryté sloupce << | [9 empty] | {e346d5e0-105e-4a17-b024-abbdb9b4a762}
2
| KRYCÍ LIST SOUPISU | [8 empty] | v --- níže se nacházejí doplnkové a pomocné údaje k sestavám --- v | [8 empty] | False
Stavba:
Realizace úspor energie - Sokolská 148, 533 54 Rybitví
Objekt:
31 - Vzdálený dohled MaR
| KSO: |  |  |  |  | CC-CZ:
| Místo: |  | Rybitví |  |  | Datum: | 5.10.2015
| Zadavatel: |  |  |  |  | IČ:
|  | Pardubický kraj |  |  |  | DIČ:
| Uchazeč: |  |  |  |  | IČ:
DIČ:
| Projektant: |  |  |  |  | IČ:
|  | Astalon s.r.o., Hůrka 54,53302 Pardubice |  |  |  | DIČ:
Poznámka:
| Cena bez DPH | [5 empty] | 0
|  |  | Základ daně |  |  | Sazba daně | Výše daně
| DPH | základní | 0 |  |  | 21% | 0
|  | snížená | 0 |  |  | 15% | 0
|  | zákl. přenesená | 0 |  |  | 21% | 0
|  | sníž. přenesená | 0 |  |  | 15% | 0
|  | nulová | 0 |  |  | 0% | 0
| Cena s DPH |  |  | v | CZK |  | 0
REKAPITULACE ČLENĚNÍ SOUPISU PRACÍ
Stavba:
Realizace úspor energie - Sokolská 148, 533 54 Rybitví
Objekt:
31 - Vzdálený dohled MaR
Místo: |  |  | Rybitví |  |  | Datum: | 5.10.2015
Zadavatel: |  |  | Pardubický kraj |  |  | Projektant: | Astalon s.r.o., Hůrka 54,53302 Pardubice
Uchazeč:
Kód dílu - Popis | [6 empty] | Cena celkem [CZK]
Náklady soupisu celkem | [6 empty] | 0 | [12 empty] | -1
| M - Práce a dodávky M | [5 empty] | 0
| 21-M - Elektromontáže | [5 empty] | 0
SOUPIS PRACÍ
Stavba:
Realizace úspor energie - Sokolská 148, 533 54 Rybitví
Objekt:
31 - Vzdálený dohled MaR
Místo: |  |  | Rybitví |  |  | Datum: | 5.10.2015
Zadavatel: |  |  | Pardubický kraj |  |  | Projektant: | Astalon s.r.o., Hůrka 54,53302 Pardubice
Uchazeč:
PČ | Typ | Kód | Popis | MJ | Množství | J.cena [CZK] | Cena celkem [CZK] | Cenová soustava |  | Poznámka | DPH | J. Nh [h] | Nh celkem [h] | J. hmotnost [t] | Hmotnost celkem [t] | J. suť [t] | Suť Celkem [t]
Náklady soupisu celkem | [6 empty] | 0 | [5 empty] | 0 |  | 0 |  | 0 |  | D | -1 | [7 empty] | 0
| D | M | Práce a dodávky M |  |  |  | 0 | [5 empty] | 0 |  | 0 |  | 0 | 3 | D | 0 | ROZPOCET | [6 empty] | 0
| D | 21-M | Elektromontáže |  |  |  | 0 | [5 empty] | 0 |  | 0 |  | 0 | 3 | D | 1 | ROZPOCET | [6 empty] | 0
1 | K | 21991R | Vzdálený dohled MaR dle přiloženého položkového rozpočtu | kpl | 1 |  | 0 |  |  |  | základní |  | 0 | 0 | 0 | 0 | 0 | 64 | K | 2 | ROZPOCET | 0 | 0 | 0 | 0 | 0 | 1 | 0 | 64 | 1464162741

## 4 - Vedlejší rozpočtové n...
| List obsahuje: |  | 1) Krycí list soupisu | 2) Rekapitulace |  |  | 3) Soupis prací | Zpět na list: | Rekapitulace stavby
[9 empty] | >> skryté sloupce << | [9 empty] | {dc518f45-780e-4754-8385-c3c87a4609d3}
2
| KRYCÍ LIST SOUPISU | [8 empty] | v --- níže se nacházejí doplnkové a pomocné údaje k sestavám --- v | [8 empty] | False
Stavba:
Realizace úspor energie - Sokolská 148, 533 54 Rybitví
Objekt:
4 - Vedlejší rozpočtové náklady
| KSO: |  |  |  |  | CC-CZ:
| Místo: |  | Rybitví |  |  | Datum: | 5.10.2015
| Zadavatel: |  |  |  |  | IČ:
|  | Pardubický kraj |  |  |  | DIČ:
| Uchazeč: |  |  |  |  | IČ:
DIČ:
| Projektant: |  |  |  |  | IČ:
|  | Astalon s.r.o., Hůrka 54,53302 Pardubice |  |  |  | DIČ:
Poznámka:
| Cena bez DPH | [5 empty] | 0
|  |  | Základ daně |  |  | Sazba daně | Výše daně
| DPH | základní | 0 |  |  | 21% | 0
|  | snížená | 0 |  |  | 15% | 0
|  | zákl. přenesená | 0 |  |  | 21% | 0
|  | sníž. přenesená | 0 |  |  | 15% | 0
|  | nulová | 0 |  |  | 0% | 0
| Cena s DPH |  |  | v | CZK |  | 0
REKAPITULACE ČLENĚNÍ SOUPISU PRACÍ
Stavba:
Realizace úspor energie - Sokolská 148, 533 54 Rybitví
Objekt:
4 - Vedlejší rozpočtové náklady
Místo: |  |  | Rybitví |  |  | Datum: | 5.10.2015
Zadavatel: |  |  | Pardubický kraj |  |  | Projektant: | Astalon s.r.o., Hůrka 54,53302 Pardubice
Uchazeč:
Kód dílu - Popis | [6 empty] | Cena celkem [CZK]
Náklady soupisu celkem | [6 empty] | 0 | [12 empty] | -1
| VRN - Vedlejší rozpočtové náklady | [5 empty] | 0
| VRN1 - Průzkumné, geodetické a projektové práce | [5 empty] | 0
| VRN3 - Zařízení staveniště | [5 empty] | 0
| VRN4 - Inženýrská činnost | [5 empty] | 0
| VRN5 - Finanční náklady | [5 empty] | 0
| VRN7 - Provozní vlivy | [5 empty] | 0
| VRN9 - Ostatní náklady | [5 empty] | 0
SOUPIS PRACÍ
Stavba:
Realizace úspor energie - Sokolská 148, 533 54 Rybitví
Objekt:
4 - Vedlejší rozpočtové náklady
Místo: |  |  | Rybitví |  |  | Datum: | 5.10.2015
Zadavatel: |  |  | Pardubický kraj |  |  | Projektant: | Astalon s.r.o., Hůrka 54,53302 Pardubice
Uchazeč:
PČ | Typ | Kód | Popis | MJ | Množství | J.cena [CZK] | Cena celkem [CZK] | Cenová soustava |  | Poznámka | DPH | J. Nh [h] | Nh celkem [h] | J. hmotnost [t] | Hmotnost celkem [t] | J. suť [t] | Suť Celkem [t]
Náklady soupisu celkem | [6 empty] | 0 | [5 empty] | 0 |  | 0 |  | 0 |  | D | -1 | [7 empty] | 0
| D | VRN | Vedlejší rozpočtové náklady |  |  |  | 0 | [5 empty] | 0 |  | 0 |  | 0 | 5 | D | 0 | ROZPOCET | [6 empty] | 0
| D | VRN1 | Průzkumné, geodetické a projektové práce |  |  |  | 0 | [5 empty] | 0 |  | 0 |  | 0 | 5 | D | 1 | ROZPOCET | [6 empty] | 0
1 | K | 013254000 | Dokumentace skutečného provedení díla dle vyhl. 499/2006 ve třech listinných vyhotov+1x na CD- Rom | soubor | 1 |  | 0 | CS ÚRS 2014 01 |  |  | základní |  | 0 | 0 | 0 | 0 | 0 | 1024 | K | 2 | ROZPOCET | 0 | 0 | 0 | 0 | 0 | 1 | 0 | 1024 | 1254967105
| D | VRN3 | Zařízení staveniště |  |  |  | 0 | [5 empty] | 0 |  | 0 |  | 0 | 5 | D | 1 | ROZPOCET | [6 empty] | 0
2 | K | 032103000 | Vybudování zařízení staveniště | soubor | 1 |  | 0 | CS ÚRS 2014 01 |  |  | základní |  | 0 | 0 | 0 | 0 | 0 | 1024 | K | 2 | ROZPOCET | 0 | 0 | 0 | 0 | 0 | 1 | 0 | 1024 | 1562921248
3 | K | 032503000 | Provoz zařízení staveniště | soubor | 1 |  | 0 | CS ÚRS 2014 01 |  |  | základní |  | 0 | 0 | 0 | 0 | 0 | 1024 | K | 2 | ROZPOCET | 0 | 0 | 0 | 0 | 0 | 1 | 0 | 1024 | 738496309
4 | K | 034203000 | Oplocení staveniště | soubor | 1 |  | 0 | CS ÚRS 2014 01 |  |  | základní |  | 0 | 0 | 0 | 0 | 0 | 1024 | K | 2 | ROZPOCET | 0 | 0 | 0 | 0 | 0 | 1 | 0 | 1024 | 869844161
5 | K | 039103000 | Rozebrání, bourání a odvoz zařízení staveniště | soubor | 1 |  | 0 | CS ÚRS 2014 01 |  |  | základní |  | 0 | 0 | 0 | 0 | 0 | 1024 | K | 2 | ROZPOCET | 0 | 0 | 0 | 0 | 0 | 1 | 0 | 1024 | 178456857
| D | VRN4 | Inženýrská činnost |  |  |  | 0 | [5 empty] | 0 |  | 0 |  | 0 | 5 | D | 1 | ROZPOCET | [6 empty] | 0
6 | K | 045203000 | Kompletační činnost | soubor | 1 |  | 0 | CS ÚRS 2014 01 |  |  | základní |  | 0 | 0 | 0 | 0 | 0 | 1024 | K | 2 | ROZPOCET | 0 | 0 | 0 | 0 | 0 | 1 | 0 | 1024 | -1627575813
| D | VRN5 | Finanční náklady |  |  |  | 0 | [5 empty] | 0 |  | 0 |  | 0 | 5 | D | 1 | ROZPOCET | [6 empty] | 0
7 | K | 051103000 | Náklady spojené s pojištěním odpovědnosti za škodu způsobenou třetím osobám | soubor | 1 |  | 0 | CS ÚRS 2014 01 |  |  | základní |  | 0 | 0 | 0 | 0 | 0 | 1024 | K | 2 | ROZPOCET | 0 | 0 | 0 | 0 | 0 | 1 | 0 | 1024 | -1507756444
8 | K | 052103000 | Náklady spojené se zřízením a vedením bankovní záruky dle SOD | soubor | 1 |  | 0 | CS ÚRS 2014 01 |  |  | základní |  | 0 | 0 | 0 | 0 | 0 | 1024 | K | 2 | ROZPOCET | 0 | 0 | 0 | 0 | 0 | 1 | 0 | 1024 | -1397968089
| D | VRN7 | Provozní vlivy |  |  |  | 0 | [5 empty] | 0 |  | 0 |  | 0 | 5 | D | 1 | ROZPOCET | [6 empty] | 0
9 | K | 071103000 | Provoz investora | soubor | 1 |  | 0 | CS ÚRS 2014 01 |  |  | základní |  | 0 | 0 | 0 | 0 | 0 | 1024 | K | 2 | ROZPOCET | 0 | 0 | 0 | 0 | 0 | 1 | 0 | 1024 | 475854323
| D | VRN9 | Ostatní náklady |  |  |  | 0 | [5 empty] | 0 |  | 0 |  | 0 | 5 | D | 1 | ROZPOCET | [6 empty] | 0
10 | K | 091504000 | D+M velkoplošného celobarevného informačního panelu k označení staveniště po dobu stavby a stálé pamětní desky dle podmínek smlouvy o dílo a jejích příloh | soubor | 1 |  | 0 | CS ÚRS 2014 01 |  |  | základní |  | 0 | 0 | 0 | 0 | 0 | 1024 | K | 2 | ROZPOCET | 0 | 0 | 0 | 0 | 0 | 1 | 0 | 1024 | 1553331996
11 | K | 091704000 | Náklady na čištění příjezdové komunikace | soubor | 1 |  | 0 | CS ÚRS 2014 01 |  |  | základní |  | 0 | 0 | 0 | 0 | 0 | 1024 | K | 2 | ROZPOCET | 0 | 0 | 0 | 0 | 0 | 1 | 0 | 1024 | 1963688624

## Pokyny pro vyplnění
Struktura údajů, formát souboru a metodika pro zpracování
Struktura
Soubor je složen ze záložky Rekapitulace stavby a záložek s názvem soupisu prací pro jednotlivé objekty ve formátu XLS. Každá ze záložek přitom obsahuje
ještě samostatné sestavy vymezené orámovaním a nadpisem sestavy.
Rekapitulace stavby obsahuje sestavu Rekapitulace stavby a Rekapitulace objektů stavby a soupisů prací.
V sestavě Rekapitulace stavby jsou uvedeny informace identifikující předmět veřejné zakázky na stavební práce, KSO, CC-CZ, CZ-CPV, CZ-CPA a rekapitulaci
celkové nabídkové ceny uchazeče.
V sestavě Rekapitulace objektů stavby a soupisů prací je uvedena rekapitulace stavebních objektů, inženýrských objektů, provozních souborů,
vedlejších a ostatních nákladů a ostatních nákladů s rekapitulací nabídkové ceny za jednotlivé soupisy prací. Na základě údaje Typ je možné
identifikovat, zda se jedná o objekt nebo soupis prací pro daný objekt:
|  | STA | Stavební objekt pozemní
|  | ING | Stavební objekt inženýrský
|  | PRO | Provozní soubor
|  | VON | Vedlejší a ostatní náklady
|  | OST | Ostatní
|  | Soupis | Soupis prací pro daný typ objektu
Soupis prací pro jednotlivé objekty obsahuje sestavy Krycí list soupisu, Rekapitulace členění soupisu prací, Soupis prací. Za soupis prací může být považován
i objekt stavby v případě, že neobsahuje podřízenou zakázku.
Krycí list soupisu obsahuje rekapitulaci informací o předmětu veřejné zakázky ze sestavy Rekapitulace stavby, informaci o zařazení objektu do KSO,
CC-CZ, CZ-CPV, CZ-CPA a rekapitulaci celkové nabídkové ceny uchazeče za aktuální soupis prací.
Rekapitulace členění soupisu prací obsahuje rekapitulaci soupisu prací ve všech úrovních členění soupisu tak, jak byla tato členění použita (např.
stavební díly, funkční díly, případně jiné členění) s rekapitulací nabídkové ceny.
Soupis prací obsahuje položky veškerých stavebních nebo montážních prací, dodávek materiálů a služeb nezbytných pro zhotovení stavebního objektu,
inženýrského objektu, provozního souboru, vedlejších a ostatních nákladů.
Pro položky soupisu prací se zobrazují následující informace:
|  | PČ |  | Pořadové číslo položky v aktuálním soupisu
|  | TYP |  | Typ položky: K - konstrukce, M - materiál, PP - plný popis, PSC - poznámka k souboru cen, P - poznámka k položce, VV - výkaz výměr
|  | Kód |  | Kód položky
|  | Popis |  | Zkrácený popis položky
|  | MJ |  | Měrná jednotka položky
|  | Množství |  | Množství v měrné jednotce
|  | J.cena |  | Jednotková cena položky. Zadaní může obsahovat namísto J.ceny sloupce J.materiál a J.montáž, jejichž součet definuje
J.cenu položky.
|  | Cena celkem |  | Celková cena položky daná jako součin množství a j.ceny
|  | Cenová soustava |  | Příslušnost položky do cenové soustavy
Ke každé položce soupisu prací se na samostatných řádcích může zobrazovat:
Plný popis položky
Poznámka k souboru cen a poznámka zadavatele
Výkaz výměr
Pokud je k řádku výkazu výměr evidovaný údaj ve sloupci Kód, jedná se o definovaný odkaz, na který se může odvolávat výkaz výměr z jiné položky.
Metodika pro zpracování
Jednotlivé sestavy jsou v souboru provázány. Editovatelné pole jsou zvýrazněny žlutým podbarvením, ostatní pole neslouží k editaci a nesmí být jakkoliv
modifikovány.
Uchazeč je pro podání nabídky povinen vyplnit žlutě podbarvená pole:
Pole Uchazeč v sestavě Rekapitulace stavby - zde uchazeč vyplní svůj název (název subjektu)
Pole IČ a DIČ v sestavě Rekapitulace stavby - zde uchazeč vyplní svoje IČ a DIČ
Datum v sestavě Rekapitulace stavby - zde uchazeč vyplní datum vytvoření nabídky
J.cena = jednotková cena v sestavě Soupis prací o maximálním počtu desetinných míst uvedených v poli
- pokud sestavy soupisů prací obsahují pole J.cena, musí být všechna tato pole vyplněna nenulovými kladnými číslicemi
Poznámka - nepovinný údaj pro položku soupisu
V případě, že sestavy soupisů prací neobsahují pole J.cena, potom ve všech soupisech prací obsahují pole:
- J.materiál - jednotková cena materiálu
- J.montáž - jednotková cena montáže
Uchazeč je v tomto případě povinen vyplnit všechna pole J.materiál a pole J.montáž nenulovými kladnými číslicemi. V případech, kdy položka
neobsahuje žádný materiál je přípustné, aby pole J.materiál bylo vyplněno nulou. V případech, kdy položka neobsahuje žádnou montáž je přípustné,
aby pole J.montáž bylo vyplněno nulou. Není však přípustné, aby obě pole - J.materiál, J.Montáž byly u jedné položky vyplněny nulou.
Rekapitulace stavby
Název |  |  | Povinný |  | Popis | Typ | Max. počet
atributu |  |  | (A/N) |  |  |  | znaků
Kód |  |  | A |  | Kód stavby | String | 20
Stavba |  |  | A |  | Název stavby | String | 120
Místo |  |  | N |  | Místo stavby | String | 50
Datum |  |  | A |  | Datum vykonaného exportu | Date
KSO |  |  | N |  | Klasifikace stavebního objektu | String | 15
CC-CZ |  |  | N |  | Klasifikace stavbeních děl | String | 15
CZ-CPV |  |  | N |  | Společný slovník pro veřejné zakázky | String | 20
CZ-CPA |  |  | N |  | Klasifikace produkce podle činností | String | 20
Zadavatel |  |  | N |  | Zadavatel zadaní | String | 50
IČ |  |  | N |  | IČ zadavatele zadaní | String | 20
DIČ |  |  | N |  | DIČ zadavatele zadaní | String | 20
Uchazeč |  |  | N |  | Uchazeč veřejné zakázky | String | 50
Projektant |  |  | N |  | Projektant | String | 50
Poznámka |  |  | N |  | Poznámka k zadání | String | 255
Sazba DPH |  |  | A |  | Rekapitulace sazeb DPH u položek soupisů | eGSazbaDph
Základna DPH |  |  | A |  | Základna DPH určena součtem celkové ceny z položek soupisů | Double
Hodnota DPH |  |  | A |  | Hodnota DPH | Double
Cena bez DPH |  |  | A |  | Celková cena bez DPH za celou stavbu. Sčítává se ze všech listů. | Double
Cena s DPH |  |  | A |  | Celková cena s DPH za celou stavbu | Double
Rekapitulace objektů stavby a soupisů prací
Název |  |  | Povinný |  | Popis | Typ | Max. počet
atributu |  |  | (A/N) |  |  |  | znaků
Kód |  |  | A |  | Přebírá se z Rekapitulace stavby | String | 20
Stavba |  |  | A |  | Přebírá se z Rekapitulace stavby | String | 120
Místo |  |  | N |  | Přebírá se z Rekapitulace stavby | String | 50
Datum |  |  | A |  | Přebírá se z Rekapitulace stavby | Date
Zadavatel |  |  | N |  | Přebírá se z Rekapitulace stavby | String | 50
Projektant |  |  | N |  | Přebírá se z Rekapitulace stavby | String | 50
Uchazeč |  |  | N |  | Přebírá se z Rekapitulace stavby | String | 50
Kód |  |  | A |  | Kód objektu | String | 20
Objektu, Soupis prací |  |  | A |  | Název objektu | String | 120
Cena bez DPH |  |  | A |  | Cena bez DPH za daný objekt | Double
Cena s DPH |  |  | A |  | Cena spolu s DPH za daný objekt | Double
Typ |  |  | A |  | Typ zakázky | eGTypZakazky
Krycí list soupisu
Název |  |  | Povinný |  | Popis | Typ | Max. počet
atributu |  |  | (A/N) |  |  |  | znaků
Stavba |  |  | A |  | Přebírá se z Rekapitulace stavby | String | 120
Objekt |  |  | A |  | Kód a název objektu | String | 20 + 120
Soupis |  |  | A |  | Kód a název soupisu | String | 20 + 120
KSO |  |  | N |  | Klasifikace stavebního objektu | String | 15
CC-CZ |  |  | N |  | Klasifikace stavbeních děl | String | 15
CZ-CPV |  |  | N |  | Společný slovník pro veřejné zakázky | String | 20
CZ-CPA |  |  | N |  | Klasifikace produkce podle činností | String | 20
Místo |  |  | N |  | Přebírá se z Rekapitulace stavby | String | 50
Zadavatel |  |  | N |  | Přebírá se z Rekapitulace stavby | String | 50
Uchazeč |  |  | N |  | Přebírá se z Rekapitulace stavby | String | 50
Projektant |  |  | N |  | Přebírá se z Rekapitulace stavby | String | 50
Poznámka |  |  | N |  | Poznámka k soupisu prací | String | 255
Sazba DPH |  |  | A |  | Rekapitulace sazeb DPH na položkách aktuálního soupisu | eGSazbaDph
Základna DPH |  |  | A |  | Základna DPH určena součtem celkové ceny z položek aktuálního soupisu | Double
Hodnota DPH |  |  | A |  | Hodnota DPH | Double
Cena bez DPH |  |  | A |  | Cena bez DPH za daný soupis | Double
Cena s DPH |  |  | A |  | Cena s DPH za daný soupis | Double
Rekapitulace členění soupisu prací
Název |  |  | Povinný |  | Popis | Typ | Max. počet
atributu |  |  | (A/N) |  |  |  | znaků
Stavba |  |  | A |  | Přebírá se z Rekapitulace stavby | String | 120
Objekt |  |  | A |  | Kód a název objektu, přebírá se z Krycího listu soupisu | String | 20 + 120
Soupis |  |  | A |  | Kód a název objektu, přebírá se z Krycího listu soupisu | String | 20 + 120
Místo |  |  | N |  | Přebírá se z Rekapitulace stavby | String | 50
Datum |  |  | A |  | Přebírá se z Rekapitulace stavby | Date
Zadavatel |  |  | N |  | Přebírá se z Rekapitulace stavby | String | 50
Projektant |  |  | N |  | Přebírá se z Rekapitulace stavby | String | 50
Uchazeč |  |  | N |  | Přebírá se z Rekapitulace stavby | String | 50
Kód dílu - Popis |  |  | A |  | Kód a název dílu ze soupisu | String | 20 + 100
Cena celkem |  |  | A |  | Cena celkem za díl ze soupisu | Double
Soupis prací
Název |  |  | Povinný |  | Popis | Typ | Max. počet
atributu |  |  | (A/N) |  |  |  | znaků
Stavba |  |  | A |  | Přebírá se z Rekapitulace stavby | String | 120
Objekt |  |  | A |  | Kód a název objektu | String | 20 + 120
Soupis |  |  | A |  | Přebírá se z Krycího listu soupisu | String | 20 + 120
Místo |  |  | N |  | Přebírá se z Krycího listu soupisu | String | 50
Datum |  |  | A |  | Přebírá se z Krycího listu soupisu | Date
Zadavatel |  |  | N |  | Přebírá se z Krycího listu soupisu | String | 50
Projektant |  |  | N |  | Přebírá se z Krycího listu soupisu | String | 50
Uchazeč |  |  | N |  | Přebírá se z Krycího listu soupisu | String | 50
PČ |  |  | A |  | Pořadové číslo položky soupisu | Long
Typ |  |  | A |  | Typ položky soupisu | eGTypPolozky | 1
Kód |  |  | A |  | Kód položky ze soupisu | String | 20
Popis |  |  | A |  | Popis položky ze soupisu | String | 255
MJ |  |  | A |  | Měrná jednotka položky | String | 10
Množství |  |  | A |  | Množství položky soupisu | Double
J.Cena |  |  | A |  | Jednotková cena položky | Double
Cena celkem |  |  | A |  | Cena celkem vyčíslena jako J.Cena * Množství | Double
Cenová soustava |  |  | N |  | Zařazení položky do cenové soustavy | String | 50
p |  |  | N |  | Poznámka položky ze soupisu | Memo
psc |  |  | N |  | Poznámka k souboru cen ze soupisu | Memo
pp |  |  | N |  | Plný popis položky ze soupisu | Memo
vv |  |  | N |  | Výkaz výměr (figura, výraz, výměra) ze soupisu | Text,Text,Double | 20, 150
Datová věta
Typ věty |  |  | Hodnota |  | Význam
eGSazbaDPH |  |  | základní |  | Základní sazba DPH
|  |  | snížená |  | Snížená sazba DPH
|  |  | nulová |  | Nulová sazba DPH
|  |  | zákl. přenesená |  | Základní sazba DPH přenesená
|  |  | sníž. přenesená |  | Snížená sazba DPH přenesená
eGTypZakazky |  |  | STA |  | Stavební objekt
|  |  | PRO |  | Provozní soubor
|  |  | ING |  | Inženýrský objekt
|  |  | VON |  | Vedlejší a ostatní náklady
|  |  | OST |  | Ostatní náklady
eGTypPolozky |  |  | 1 |  | Položka typu HSV
|  |  | 2 |  | Položka typu PSV
|  |  | 3 |  | Položka typu M
|  |  | 4 |  | Položka typu OST