## Rekapitulace+
název akce: Realizace úspor energie Rybitví
Sokolská 148, 533 54
objekt: SO 01 - Internát – bleskosvod
Rekapitulace ceny
|  |  | % | základ | cena /Kč/
| dodávky zařízení |  |  | 0 | 0
| materiál elektromontážní |  |  | 0 | 0
| elektromontáže |  |  | 0 | 0
| ostatní náklady |  |  | 0 | 0
| NÁKLADY hl.III celkem |  |  | 0 | 0
| cena bez DPH |  |  | 0 | 0
| DPH základní sazba |  | 21 | 0 | 0
| CENA vč.DPH (Kč) |  |  | 0 | 0
Soupis položek
p.č. | č.položky | popis položky | mj. | množství | cena/mj. | cena celkem | Nh/mj. | Nh celkem
Materiál elektromontážní
17 | R00000004 | Vodič AlMgSi 8mm | m | 230 | 0 | 0
18 | R00000005 | Vodič nerez V4a 10mm | m | 24 | 0 | 0
19 | R00000006 | Pásek FeZn 30x4 | m | 105 | 0 | 0
20 | R00000007 | Podpěra PV21d | ks | 155 | 0 | 0
21 | R00000008 | Podpěra PV17,vč. hmoždinky | ks | 66 | 0 | 0
22 | R00000009 | Svorka SS /spojovací/ | ks | 40 | 0 | 0
23 | R00000010 | Svorka SK /křížová/ | ks | 25 | 0 | 0
24 | R00000011 | Svorka SJ01 /jímací tyč/ | ks | 11 | 0 | 0
25 | R00000012 | Svorka zkušební /SZ/ | ks | 6 | 0 | 0
26 | R00000013 | Jímač JR1,5, 18/10 AlMgSi | ks | 11 | 0 | 0
27 | R00000014 | Podstavec PB9 | ks | 11 | 0 | 0
28 | R00000015 | Ochranný úhelník 1,7 | ks | 6 | 0 | 0
29 | R00000016 | Držák OÚ /2ks/ | ks | 6 | 0 | 0
30 | R00000017 | Označovací štítek svodu | ks | 6 | 0 | 0 | 0 | #REF!
31 | R00000018 | Spotř.materál | ks | 1 | 0 | 0
[6 empty] | 0 |  | #REF!
Elektromontáže
46 | R00000021 | Montáž jímací soustavy vč.svor.,podp. | m | 160 | 0 | 0
47 | R00000022 | Mont.jímače v=150cm | ks | 11 | 0 | 0
48 | R00000023 | Mont.svodu, vč.podpěr | ks | 60 | 0 | 0
49 | R00000024 | Mont.ochr.úhelníku,vč.podpěr | ks | 6 | 0 | 0
50 | R00000025 | Mont.zemniče 30x4,vč.svorek | ks | 100 | 0 | 0
51 | R00000026 | Mont.uzem.přívodu,vč.svorek | ks | 24 | 0 | 0
52 | R00000027 | Demontáž stáv.soustavy | hod | 17 | 0 | 0
|  | součet |  |  |  | 0 |  | #REF!
Ostatní náklady
72 | R00000028 | Výkop rýhy 35x50,3.tř | m | 105 | 0 | 0
73 | R00000029 | Zához rýhy 35x50 | m | 105 | 0 | 0
|  | součet |  |  |  | 0 |  | 0
Datum: 25.4.2016
Vypracoval: P. Šroll