## Vybavení
Příloha č. 2 smlouvy
SPECIFIKACE DODÁVKY - položkový rozpočet
PROJEKT: | SOŠ a SOU obchodu a služeb Chrudim - vybudování dílen odborného výcviku
NÁZEV ZAK.: | Dodávka Gastrotechniky
položka | popis položky | výrobce / typ / katalogové číslo / vlasní výroba | počet | jednotková cena (bez DPH) | cena celkem bez DPH
1.1.0 | regál nerez 4 police, nosnost police 80 kg, svařovaný, rozměry: 1000x400x1800 mm |  | 2 |  | 0
1.1.1 | regál nerez 3 police, nosnost police 80 kg, svařovaný, rozměry: 1000x400x1200 mm |  | 1 |  | 0
1.2.0 | chladící skříň s užitným objemem minimálně 430 l, plné dveře, statické chlazení bez ventilátoru, bílé provedení, minimální teplotní rozsah +3/+10°C, vnitřní prostor svými rozměry vhodný pro přepravku 600x400 mm, minimálně 5 roštových polic, zaměnitelné otevírání dveří, maximální výška 1650 mm, napětí 220-240 V |  | 2 |  | 0
1.2.1 | chladící skříň 340-400 l, dvoje prosklené dveře, ventilované chlazení, bílé provedení, minimální teplotní rozsah +3/+10°C, minimálně 4 roštové police, rozměry: 600x600x1800-2000 mm, napětí 220-240 V |  | 2 |  | 0
1.3.0 | kombinovaná chladnička užitný objem chladničky minimálně 250 litrů a mrazničky minimálně 115 litrů, plné dveře, zásuvky v mraženém prostoru, zaměnitelné otevírání dveří, energetická třída minimálně A++, nenámrazový systém, minimální šířka 700 mm, napětí 220-240 V |  | 1 |  | 0
2.1.0 | nerezový mycí stůl se 2 dřezy a odkapní plochou, prolamovaná pracovní deska, zadní lem; rozměry: 2100x700x900 mm, dřez 600x500 mm |  | 1 |  | 0
2.1.1 | baterie s raménkem a tlakovou sprchou na mytí nádobí, stolní |  | 1 |  | 0
2.3.0 | nerezová nádoba na odpadky pojízdná s poklopem, velikost minimálně 50 l |  | 1 |  | 0
2.4.0 | regál nerez 3 police, nosnost police 80 kg, svařovaný, rozměry: 1500x400x1200 mm |  | 2 |  | 0
3.1.0 | psací stůl se zásuvk. blokem, materiál lamino 18mm, hrany ABS, 4 zásuvky se zámky, rozměry: 1600x800x720 mm |  | 2 |  | 0
3.2.0 | kancelářská židle s područkami, výškově nastavitelná, čalounění síťovina nebo textil, malá nebo střední velikost opěradla s možností nastavení jeho sklonu a výšky, nosnost minimálně 110 kg |  | 2 |  | 0
3.3.0 | skříň s policemi, spodní díl s dvířky, horní díl police otevřené, materiál lamino 18mm, hrany ABS, rozměry: 600x600x1800 mm |  | 1 |  | 0
3.4.0 | skříň šatní, dělená, uzamykatelná, materiál lamino 18mm, hrany ABS, rozměry: 600x600x1800 mm |  | 1 |  | 0
4.1.0 | stůl jednací, deska lamino tl. 36 mm s hranou ABS 2 mm, podnoží kovové, rozměry: 2400x800x750 mm |  | 1 |  | 0
4.2.0 | židle konferenční stohovatelná, kostra ocelová čtyřnohá, povrch chrom, sedák i opěrák plastový, nosnost minimálně 110 kg |  | 9 |  | 0
4.3.0 | skříňka policová s posuvnými dveřmi, 3 police, materiál lamino 18mm, hrany ABS 2 mm, rozměry: 1000x500x1200 mm |  | 1 |  | 0
5.1.0 | nerezový pracovní stůl s dřezem skříňový, zadní lem, prolis kolem dřezu, s výsuvným odpadkovým košem, rozměry: 1200x700x900 mm, dřez 400x400x250 mm, pozn. pod jednou deskou s položkou 5.1.2 |  | 1 |  | 0
5.1.1 | baterie dřezová, stolní |  | 1 |  | 0
5.1.2 | nerezový pracovní stůl s posuvnými dveřmi, zadní lem, rozměry: 1300x700x900 mm, pozn. pod jednou deskou s položkou 5.1.0 |  | 1 |  | 0
5.1.3 | nerezový pracovní stůl s posuvnými dveřmi , zadní lem, rozměry: 1300x700x900 mm, pozn. pod jednou deskou s položkou 5.9.1 |  | 1 |  | 0
5.2.0 | nerezová nástěnná skříňka otevřená, rozměry: 1600x350x550 mm |  | 1 |  | 0
5.3.0 | indukční sporák 4 varné zóny + otevřená skříňová podestavba nerez, maximální rozměry: 800x730x900 mm, příkon v kW: 400V/12-15 kW |  | 1 |  | 0
5.4.0 | elektrická pec třítroubová, statická trouba pro GN 2/1,ohřev řízen termostaty v rozsahu 50-300 °C, samostatná regulace horní /spodní ohřev, rozměry: 950x870x1650 mm (+/- 10%), příkon v kW: 400V/ 10-13 kW |  | 1 |  | 0
5.5.0 | elektrická pec horkovzdušná s minimálně 5 vsuny pro plechy 600x400mm, rozteč plechů 80-90 mm, s přivlhčováním, včetně filtrační kartuše pro úpravu vody, digitální ovládání, dotykový displej, příkon minimálně 10,1 kW a maximálně 15 kW |  | 1 |  | 0
5.5.1 | nerezová podestavba pod elektrickou horkovzdušnou pec 5.5.0 se zásuny na plechy 600x400 mm, rozměry: šířka, hloubka dle typu horkovzdušné pece, výška minimálně 750 mm |  | 1 |  | 0
5.6.0 | robot univerzální - hnětač, šlehač , kotlík 40 l, ruční zdvih kotlíku, minimálně 3 rychlosti, minimální základní výbava: kotlík 40 l, metla, hák, míchač, příkon v kW: 400V/1-1,5 kW |  | 1 |  | 0
5.7.0 | nerezový vozík s pracovní deskou a zásuvy na plechy 600x400 mm, 2 kola bržděná, 2 kola volně otočná, rozměry: 610x670x850 mm (+/- 10%) |  | 2 |  | 0
5.8.0 | nerezový pracovní stůl skříňový s posuvnými dveřmi, zadní lem, rozměry: 1300x700x900 mm |  | 1 |  | 0
5.9.0 | nerezový pracovní stůl skříňový s policí, zadní lem, rozměry: 1600x700x900 mm |  | 1 |  | 0
5.9.1 | nerezový pracovní stůl se zásuvkovým blokem, zadní lem, rozměry: 425x700x900 mm, pozn. pod jednou deskou s položkou 5.1.3. |  | 1 |  | 0
5.10.1 | hygienický set - zásobník tekutého mýdla s obsahem minimálně 750 ml (včetně náplně), zásobník na skládané papírové ručníky s obsahem minimálně pro 400 ručníků (včetně náplně), odpadkový koš kovový s nášlapným mechanismem včetně plastové vyjímatelné vložky (minimálně 25 l) |  | 4 |  | 0
5.12.0 | udržovací nádoba /ohřívací lázeň/ na čokoládu s digitálním ovládáním pro roztápění a udržení čokolády v potřebné teplotě pro její jednoduché zpracování; zásobník vyjímatelný s kapacitou minimálně 6 l; napájení: 220-240 V |  | 1 |  | 0
5.13.0 | poloprofesionální mikrovlnná trouba v celonerezovém provedení, objem 25-32 l, digitální ovládání, příkon v kW: 1,3-1,7 kW, napájení: 220-240 V |  | 1 |  | 0
5.13.1 | nerezová police pod mikrovlnnou troubu, rozměry: odpovídající položce 5.13.0 |  | 1 |  | 0
5.14.0 | profesionální robot s nerezovou vyhřívanou nádobou s regulací teploty až do 140°C, funkce robotu: mele, mísí, hněte, mixuje, rozseká, drtí, vyrábí emulze, udržuje teplotu, ohřívá či vaří, LCD panel, robot bude mít programovatelné recepty, nádoba s objemem alespoň 3,5 l, regulace teploty až do 140°C, příkon v kW: minimálně 1700W, napájení: 220-240 V |  | 1 |  | 0
5.15.0 | nerezový servírovací vozík 3 police s madlem, 2 kola bržděná, 2 kola volně otočná pr. 100-150 mm, svařeno z uzavřených a ohýbaných profilů, nerozebíratelná pevná konstrukce, rozměry: 900x600x900 mm (+/- 10%) |  | 8 |  | 0
6.1.0 | nerezový pracovní stůl skříňový bez pracovní desky, prostor pro chladící skříň, výsuvný odpadkový koš před dřezem, neutrální modul se 2 policemi, sporákový modul, zásuvkový blok, na nerezovém soklu 150 mm, provedení HS, rozměry: 3280x670x860 mm |  | 8 |  | 0
6.2.0 | sada vestavné indukční desky s elektrickou troubou, horkovzdušná trouba s dotykovým ovládacím displejem, 4 indukčnní varné zóny s dotykovým ovládáním, plynulá regulace výkonu, ukazatel zbytkového tepla, časovač, typ vestavný-domácnostní, rozměry: 530x590 mm (+/- 10%), příkon indukční desky: 400V/6,5 - 7,5 kW, příkon elektrické trouby: 220-240 V/2 - 4 kW, rozměry vestavné trouby 590x590 mm (+/- 10%) (pozn.: deska a trouba musí být kompatibilní, ale nemusí být od stejného výrobce) |  | 8 |  | 0
6.2.2 | chladící skříň podstolová, plné dveře nerez, monoklimatická, zaměnitelné otevírání dveří, čistý objem 75-85 l, rozměry: 600x600x850 mm (+/- 10%), příkon v kW: 220-240V/120-180 W |  | 8 |  | 0
6.3.0 | pracovní deska s dřezem, zadní lem 50 mm, prolis kolem dřezu, rozměry: 3300x700x40 mm, dřez 290x400x250 mm |  | 8 |  | 0
6.3.1 | dřezová baterie profi páková, typ stolní |  | 8 |  | 0
6.4.0 | nerezová nástěnná skříňka otevřená, provedení HS, rozměry: 800x400x680 mm |  | 8 |  | 0
6.4.2 | nerezová závěsná tyč, s průvlečnými háčky - minimálně 8 ks, délka 1500 mm. |  | 8 |  | 0
6.5.0 | jednoduchá ověřitelná digitální váha s integrovaným LCD displejem, určená do gastro provozů na vážení porcí a surovin, certifikace pro obchodní vážení (úřední ověření), váživost od 0 do maximálně 4 kg, nerezová vážní plocha (miska), napájení přes adaptér do sítě 220-240 V i na baterie (dodávka včetně příslušných baterií) |  | 9 |  | 0
6.6.0 | stolní robot pro profesionální použití, robustní celokovové provedení, nerezová nádoba alespoň 6,5 l, nerezový bezpečnostní kryt, bezpečnostní vypínací tlačítko, napájení: 220-240V, planetární systém mixování, celokovová převodová soustava robotu, minimální vybavení: hnětací hák, plochý šlehač a šlehací metla |  | 8 |  | 0
7.1.0 | plech na pečení, teflon, rozměry: 600x400x20 mm |  | 12 |  | 0
7.1.1 | sada profi nádobí s poklicemi nerez CrNi18/10 1.hrnec průměr 15-16 cm, objem 1,2-2 l 2.hrnec 18-20 cm, objem 3-3,5 l 3.hrnec 22-24 cm, objem 5-6 l 4.hrnec s rukojetí bez poklice průměr 14-16 cm, objem 1,2-1,7 l 5.kastrol nízký 15-16 cm, objem 1-1,5 l 6.kastrol nízký 20-22 cm, objem 3-3,5 l 7.kastrol nízký 24-26 cm, objem 4-4,5 l vhodné pro indukci i sklokeramiku, sendvičové dno, poklice nerezové, vnitřní značení litráže, použití pro zapékání do 300°C, vhodné pro mytí v myčce nádobí, sada jednoho výrobního typu od jednoho výrobce |  | 8 |  | 0
7.2.0 | plech na pečení, ocel, rozměry: 600x400x20 mm |  | 12 |  | 0
7.3.0 | rychlovarná konvice 1,7 l nerez, příkon v kW: 220-240V/1,9-2,5 kW |  | 1 |  | 0
7.4.0 | odpadkový koš pro tříděný odpad 3 dílný, materiál plast, objem min. 3x 40 l, koše s víky |  | 1 |  | 0
7.5.0 | zvýšená otočná laboratorní stolička, stabilní kovová podnož, plastové kluzáky, výškově stavitelná, kruhová opěrka nohou, plastový sedák omyvatelný běžnými dezinfekčními a čisticími prostředky |  | 2 |  | 0
Cena celkem bez DPH |  |  |  |  | 0
DPH |  |  |  |  | 0
Cena celkem vč. DPH |  |  |  |  | 0
Technické parametry nerezového nábytku:
Bude se jednat o nové výrobky
Veškerý nerezový pracovní nábytek bude vyroben z materiálu AISI 304 (ČSN 17240, DIN W.NR. 1.4301)
Stoly, regály jsou výškově stavitelné, konstrukce svařená z uzavřených profilů, jackl 40x40x1,0 mm
Pracovní desky celokovové v provedení min. 1,5 mm, lemy výška 40 mm
Dřezy budou lisované, vevařené do desky s prolisem, případně prolomené celoplošně
Police a regály budou bez podlepu, svařované
Rozměry s tolerancí je nutné zvážit za dodržení celkového dispozičního řešení dle nákrasů a s ohledem na sebe navazujících výrobků
Na pracovištách učňů bude provedení na nerezeovém soklu s uzavřenými skříňkovými moduly v hygienickém provedení HS
Ceny v položkovém rozpočtu jsou včetně dopravy, kompletní montáže, ukotvení, ustavení, zprovoznění a zaškolení obsluhy.