## Pokyny pro vyplnění
Pokyny pro vyplnění
Ve všech listech tohoto souboru můžete měnit pouze buňky s modrým pozadím. Jedná se o tyto údaje : - údaje o firmě - jednotkové ceny položek zadané na maximálně dvě desetinná místa

## Stavba
#RTSROZP# | Soupis stavebních prací, dodávek a služeb
| Stavba: |  | 307 | SŠ zemědělská Chrudim – rekonstrukce školního statku – II. etapa
| Zadavatel |  | Pardubický kraj |  |  |  | IČO: | 70892822
|  |  | Komenského náměstí 125 |  |  |  | DIČ: | CZ70892822
|  | 53002 | Pardubice-Pardubice-Staré Město
| Projektant: |  | Sinc s.r.o. |  |  |  | IČO: | 28814878
|  |  | Na Spravedlnosti 1533 |  |  |  | DIČ:
|  | 53002 | Pardubice - Zelené Předměstí
| Zhotovitel: | [5 empty] | IČO:
DIČ:
Vypracoval:
| Rozpis ceny | [6 empty] | Celkem
HSV | HSV | [6 empty] | 0
PSV | PSV | [6 empty] | 0
MON | MON | [6 empty] | 0
VN | Vedlejší náklady | [6 empty] | 0
ON | Ostatní náklady | [6 empty] | 0
| Celkem | [6 empty] | 0
Rekapitulace daní
0 | Základ pro sníženou DPH |  |  | 15 | % | 0 |  |  | CZK
0 | Snížená DPH |  |  | 15 | % | 0 |  |  | CZK
0 | Základ pro základní DPH |  |  | 21 | % | 0 |  |  | CZK
0 | Základní DPH |  |  | 21 | % | 0 |  |  | CZK
0 | Zaokrouhlení |  |  |  |  | 0 |  |  | CZK
| Cena celkem bez DPH |  |  |  |  | 0 |  |  | CZK
0 | Cena celkem s DPH |  |  |  |  | 0 |  |  | CZK
|  | v |  |  | dne |  | 2026-07-28
|  |  | Za zhotovitele |  |  |  | Za objednatele
Rekapitulace dílčích částí
#CASTI>> | Číslo | Název |  |  | Základ pro sníženou DPH | Základ pro základní DPH | DPH celkem | Cena celkem | %
1 | Stavba |  |  |  | 0 | 0 | 0 | 0
2 | 01 | Ostatní a vedlejší náklady |  |  | 0 | 0 | 0 | 0
3 | 1 | Ostatní a vedlejší náklady |  |  | 0 | 0 | 0 | 0
2 | 1 | SO-01 Kravín K-174 |  |  | 0 | 0 | 0 | 0
3 | 1 | Kravín K-174 Stavební část |  |  | 0 | 0 | 0 | 0
3 | D 3.4.1 | Elektroinstalace |  |  | 0 | 0 | 0 | 0
2 | 2 | SO-02 Kruhová dojírna DZKD |  |  | 0 | 0 | 0 | 0
3 | 1 | Kruhová dojírna DZKD-stavební část |  |  | 0 | 0 | 0 | 0
3 | 2.4.1 | Zdravotechnika vnitřní |  |  | 0 | 0 | 0 | 0
3 | 2.4.2 | Elektroinstalace |  |  | 0 | 0 | 0 | 0
3 | 2.4.3 | VZT zařízení č.1 a č.2 |  |  | 0 | 0 | 0 | 0
3 | 2.4.4 | Topení |  |  | 0 | 0 | 0 | 0
2 | 3 | SO-03 Areálové komunikace |  |  | 0 | 0 | 0 | 0
3 | 2 | Areálové komunikace-opravy po kanalizaci |  |  | 0 | 0 | 0 | 0
2 | 4 | SO-04 Kanalizace |  |  | 0 | 0 | 0 | 0
3 | 3 | Kanalizace vnější-mimo areál |  |  | 0 | 0 | 0 | 0
2 | 4a | SO-04 Kanalizace areálová - uznatelné náklady |  |  | 0 | 0 | 0 | 0
3 | 1 | Kanalizace areálová - uznatelné náklady |  |  | 0 | 0 | 0 | 0
2 | 4b | SO-04 Kanalizace areálová - neuznatelné náklady |  |  | 0 | 0 | 0 | 0
3 | 1 | Kanalizace areálová - neuznatelné náklady |  |  | 0 | 0 | 0 | 0
3 | 2 | Rekonstrukce vodovodu-neuznatelné náklady |  |  | 0 | 0 | 0 | 0
2 | 5 | SO-05 Sadové úpravy |  |  | 0 | 0 | 0 | 0
3 | 1 | Sadové úpravy |  |  | 0 | 0 | 0 | 0
2 | 6 | SO-06 Strukturovaná kabeláž |  |  | 0 | 0 | 0 | 0
3 | 1 | Strukturovaná kabeláž-areál školy |  |  | 0 | 0 | 0 | 0
3 | 2 | Strukturovaná kabeláž-školní statek |  |  | 0 | 0 | 0 | 0
| Celkem za stavbu |  |  |  | 0 | 0 | 0 | 0 | 0
Rekapitulace dílů
| Číslo | Název |  |  | Typ dílu |  |  | Celkem | %
| 1 | Zemní práce |  |  | HSV |  |  | 0
| 181 | Sadové úpravy |  |  | HSV |  |  | 0
| 181c | ZALOŽENÍ ŠTĚRKOVÉHO ZÁHONU |  |  | HSV |  |  | 0
| 181d | VÝSADBA KEŘŮ, TRVALEK, TRAV A CIBULOVIN |  |  | HSV |  |  | 0
| 181e | VÝSADBA VZROSTLÝCH STROMŮ |  |  | HSV |  |  | 0
| 2 | Základy a zvláštní zakládání |  |  | HSV |  |  | 0
| 31 | Zdi podpěrné a volné |  |  | HSV |  |  | 0
| 342 | sádrokartonové konstrukce |  |  | HSV |  |  | 0
| 45 | Podkladní a vedlejší konstrukce |  |  | HSV |  |  | 0
| 5 | Komunikace |  |  | HSV |  |  | 0
| 59 | Dlažby a předlažby komunikací |  |  | HSV |  |  | 0
| 61 | Upravy povrchů vnitřní |  |  | HSV |  |  | 0
| 62 | Úpravy povrchů vnější |  |  | HSV |  |  | 0
| 63 | Podlahy a podlahové konstrukce |  |  | HSV |  |  | 0
| 64 | Výplně otvorů |  |  | HSV |  |  | 0
| 8 | Trubní vedení |  |  | HSV |  |  | 0
| 80 | Odvodnění |  |  | HSV |  |  | 0
| 89 | Ostatní konstrukce na trubním vedení |  |  | HSV |  |  | 0
| 9 | Ostatní konstrukce, bourání |  |  | HSV |  |  | 0
| 94 | Lešení a stavební výtahy |  |  | HSV |  |  | 0
| 95 | Dokončovací konstrukce na pozemních stavbách |  |  | HSV |  |  | 0
| 955 | Mobiliář |  |  | HSV |  |  | 0
| 96 | Bourání konstrukcí |  |  | HSV |  |  | 0
| 99 | Přesun hmot |  |  | HSV |  |  | 0
| 99 | Staveništní přesun hmot |  |  | HSV |  |  | 0
| 711 | Izolace proti vodě |  |  | PSV |  |  | 0
| 713 | Izolace tepelné |  |  | PSV |  |  | 0
| 721 | Vnitřní kanalizace |  |  | PSV |  |  | 0
| 722 | Vnitřní vodovod |  |  | PSV |  |  | 0
| 724 | Strojní vybavení |  |  | PSV |  |  | 0
| 725 | Zařizovací předměty |  |  | PSV |  |  | 0
| 728.1 | Zařízení č.1-větrání učeben a sálu |  |  | PSV |  |  | 0
| 728.2 | Zařízení č.2-ostatní zařízení |  |  | PSV |  |  | 0
| 731 | Kotelny |  |  | PSV |  |  | 0
| 732 | Strojovny |  |  | PSV |  |  | 0
| 733 | Rozvod potrubí |  |  | PSV |  |  | 0
| 734 | Armatury |  |  | PSV |  |  | 0
| 735 | Otopná tělesa |  |  | PSV |  |  | 0
| 7351 | Topná zkouška |  |  | PSV |  |  | 0
| 762 | Konstrukce tesařské |  |  | PSV |  |  | 0
| 764 | Konstrukce klempířské |  |  | PSV |  |  | 0
| 766 | Konstrukce truhlářské |  |  | PSV |  |  | 0
| 767 | Konstrukce zámečnické |  |  | PSV |  |  | 0
| 769 | Otvorové prvky z plastu |  |  | PSV |  |  | 0
| 771 | Podlahy z dlaždic a obklady |  |  | PSV |  |  | 0
| 776 | Podlahy povlakové |  |  | PSV |  |  | 0
| 777 | Podlahy ze syntetických hmot |  |  | PSV |  |  | 0
| 781 | Obklady keramické |  |  | PSV |  |  | 0
| 783 | Nátěry |  |  | PSV |  |  | 0
| 784 | Malby |  |  | PSV |  |  | 0
| 787 | Zasklívání |  |  | PSV |  |  | 0
| M21 | Elektromontáže |  |  | MON |  |  | 0
| M22 | Montáž sdělovací a zabezp. techniky |  |  | MON |  |  | 0
| M22 | Montáže sdělovacích, signalizačních a zabezpečovacích zařízení |  |  | MON |  |  | 0
| M242 | Klimatizace servrovny |  |  | MON |  |  | 0
| M46 | Zemní práce při montážích |  |  | MON |  |  | 0
| VN | Vedlejší náklady |  |  | VN |  |  | 0
| ON | Ostatní náklady |  |  | ON |  |  | 0
| Cena celkem | [6 empty] | 0 | 0
Note on C13: PSČ
Note on D11: Název
Note on D12: Ulice
Note on D13: Ulice
Note on I11: IČO
Note on I12: DIČ

## VzorPolozky (hidden)
Položkový rozpočet
S:
O:
R:

## 01 1 Naklady
Soupis vedlejších a ostatních nákladů | [25 empty] | #TypZaznamu#
S: | 307 | SŠ zemědělská Chrudim – rekonstrukce školního statku – II. etapa | [23 empty] | STA
O: | 01 | Ostatní a vedlejší náklady | [20 empty] | NAK |  |  | OBJ
R: | 1 | Ostatní a vedlejší náklady | [23 empty] | ROZ
P.č. | Číslo položky | Název položky | MJ | množství | cena / MJ | Celkem | Dodávka | Dodávka celk. | Montáž | Montáž celk. | DPH | cena s DPH | hmotnost / MJ | hmotnost celk.(t) | dem. hmotnost / MJ | dem. hmotnost celk.(t) | Ceník | Cen. soustava / platnost | Cenová úroveň | Nhod / MJ | Nhod celk. | Dodavatel
Díl: | VN | Vedlejší náklady |  |  |  | 0 |  | 0 |  | 0 |  | 0 |  | 0 |  | 0 |  |  |  |  | 0 |  |  |  |  | DIL
1 | 005121010R | Vybudování zařízení staveniště | Soubor | 1 |  | 0 |  | 0 |  | 0 | 21 | 0 | 0 | 0 | 0 | 0 |  | RTS 17/II | Indiv | 0 | 0 |  |  |  |  | POL99_8
|  | Náklady spojené se zřízením přípojek energií k objektům zařízení staveniště, vybudování případných měřících odběrných míst a zřízení, případná příprava území pro objekty zařízení staveniště a vlastní vybudování objektů zařízení staveniště. | [23 empty] | POP | Náklady spojené se zřízením přípojek energií k objektům zařízení staveniště, vybudování případných měřících odběrných míst a zřízení, případná příprava území pro objekty zařízení staveniště a vlastní vybudování objektů zařízení staveniště.
2 | 005121020R | Provoz zařízení staveniště | Soubor | 1 |  | 0 |  | 0 |  | 0 | 21 | 0 | 0 | 0 | 0 | 0 |  | RTS 17/II | Indiv | 0 | 0 |  |  |  |  | POL99_8
|  | Náklady na vybavení objektů zařízení staveniště, ostraha staveniště, náklady na energie spotřebované dodavatelem v rámci provozu zařízení staveniště, náklady na potřebný úklid v prostorách zařízení staveniště, náklady na nutnou údržbu a opravy na objektech zařízení staveniště a na přípojkách energií. | [23 empty] | POP | Náklady na vybavení objektů zařízení staveniště, ostraha staveniště, náklady na energie spotřebované dodavatelem v rámci provozu zařízení staveniště, náklady na potřebný úklid v prostorách zařízení staveniště, náklady na nutnou údržbu a opravy na objektech zařízení staveniště a na přípojkách energií.
3 | 005121030R | Odstranění zařízení staveniště | Soubor | 1 |  | 0 |  | 0 |  | 0 | 21 | 0 | 0 | 0 | 0 | 0 |  | RTS 17/II | Indiv | 0 | 0 |  |  |  |  | POL99_8
|  | Odstranění objektů zařízení staveniště včetně přípojek energií a jejich odvoz. Položka zahrnuje i náklady na úpravu povrchů po odstranění zařízení staveniště a úklid ploch, na kterých bylo zařízení staveniště provozováno. | [23 empty] | POP | Odstranění objektů zařízení staveniště včetně přípojek energií a jejich odvoz. Položka zahrnuje i náklady na úpravu povrchů po odstranění zařízení staveniště a úklid ploch, na kterých bylo zařízení staveniště provozováno.
Díl: | ON | Ostatní náklady |  |  |  | 0 |  | 0 |  | 0 |  | 0 |  | 0 |  | 0 |  |  |  |  | 0 |  |  |  |  | DIL
4 | 0052950T | Vypracování průkazu energetické náročnosti po realizaci | kus | 1 |  | 0 |  | 0 |  | 0 | 21 | 0 | 0 | 0 | 0 | 0 |  | Vlastní | K16 | 0 | 0 |  |  |  |  | POL99_8
5 | 005211020R | Ochrana stávajících inženýrských sítí na staveništ | Soubor | 1 |  | 0 |  | 0 |  | 0 | 21 | 0 | 0 | 0 | 0 | 0 |  | RTS 17/II | Indiv | 0 | 0 |  |  |  |  | POL99_8
|  | Náklady na přezkoumání podkladů objednatele o stavu inženýrských sítí probíhajících staveništěm nebo dotčenými stavbou i mimo území staveniště, kontrola vytýčení jejich skutečné trasy a provedení ochranných opatření pro zabezpečení stávajících inženýrských sítí. | [23 empty] | POP | Náklady na přezkoumání podkladů objednatele o stavu inženýrských sítí probíhajících staveništěm nebo dotčenými stavbou i mimo území staveniště, kontrola vytýčení jejich skutečné trasy a provedení ochranných opatření pro zabezpečení stávajících inženýrských sítí.
6 | 005241010R | Dokumentace skutečného provedení | Soubor | 1 |  | 0 |  | 0 |  | 0 | 21 | 0 | 0 | 0 | 0 | 0 |  | RTS 17/II | Indiv | 0 | 0 |  |  |  |  | POL99_8
|  | Náklady na vyhotovení dokumentace skutečného provedení stavby a její předání objednateli v požadované formě a požadovaném počtu. | [23 empty] | POP
7 | 005261010R | Pojištění dodavatele a pojištění díla | Soubor | 1 |  | 0 |  | 0 |  | 0 | 21 | 0 | 0 | 0 | 0 | 0 |  | RTS 17/II | kalk | 0 | 0 |  |  |  |  | POL99_8
|  | Náklady spojené s povinným pojištěním dodavatele nebo stavebního díla či jeho části, v rozsahu obchodních podmínek. | [23 empty] | POP
8 | 005261021R | Bankovní záruky za řádné provedení díla | Soubor | 1 |  | 0 |  | 0 |  | 0 | 21 | 0 | 0 | 0 | 0 | 0 |  | RTS 17/II | kalk | 0 | 0 |  |  |  |  | POL99_8
|  | Náklady zhotovitele spojené se zabezpečením a poskytnutím zajišťovacích bankovních záruk za řádné provedení díla, pokud je zadavatel požaduje v obchodních podmínkách. | [23 empty] | POP | Náklady zhotovitele spojené se zabezpečením a poskytnutím zajišťovacích bankovních záruk za řádné provedení díla, pokud je zadavatel požaduje v obchodních podmínkách.
9 | 005261022R | Bankovní záruky za splnění záručních podmínek | Soubor | 1 |  | 0 |  | 0 |  | 0 | 21 | 0 | 0 | 0 | 0 | 0 |  | RTS 17/II | kalk | 0 | 0 |  |  |  |  | POL99_8
|  | Náklady zhotovitele spojené se zabezpečením a poskytnutím zajišťovacích bankovních záruk za splnění záručních podmínek, pokud je zadavatel požaduje v obchodních podmínkách. | [23 empty] | POP | Náklady zhotovitele spojené se zabezpečením a poskytnutím zajišťovacích bankovních záruk za splnění záručních podmínek, pokud je zadavatel požaduje v obchodních podmínkách.
10 | 005281010R | Propagace | Soubor | 1 |  | 0 |  | 0 |  | 0 | 21 | 0 | 0 | 0 | 0 | 0 |  | RTS 17/II | Indiv | 0 | 0 |  |  |  |  | POL99_8
|  | Náklady spojené s publicitou, dočasný billboard o rozměrech 5,1 x 2,4 m, provedení dle podmínek dotačního programu | [23 empty] | POP
11 | 005111020R | Vytyčení stavby | Soubor | 1 |  | 0 |  | 0 |  | 0 | 21 | 0 | 0 | 0 | 0 | 0 |  | RTS 17/II | Indiv | 0 | 0 |  |  |  |  | POL99_8
|  | Geodetické zaměření rohů stavby, stabilizace bodů a sestavení laviček. | [23 empty] | POP
|  | Vyhotovení protokolu o vytyčení stavby se seznamem souřadnic vytyčených bodů a jejich polohopisnými (S-JTSK) a výškopisnými (Bpv) hodnotami. | [23 empty] | POP
12 | 005211080R | Bezpečnostní a hygienická opatření na staveništi | Soubor | 1 |  | 0 |  | 0 |  | 0 | 21 | 0 | 0 | 0 | 0 | 0 |  | RTS 17/II | Indiv | 0 | 0 |  |  |  |  | POL99_8
|  | Náklady na ochranu staveniště před vstupem nepovolaných osob, včetně příslušného značení, náklady na osvětlení staveniště, náklady na vypracování potřebné dokumentace pro provoz staveniště z hlediska požární ochrany (požární řád a poplachová směrnice) a z hlediska provozu staveniště (provozně dopravní řád). | [23 empty] | POP | Náklady na ochranu staveniště před vstupem nepovolaných osob, včetně příslušného značení, náklady na osvětlení staveniště, náklady na vypracování potřebné dokumentace pro provoz staveniště z hlediska požární ochrany (požární řád a poplachová směrnice) a z hlediska provozu staveniště (provozně dopravní řád).
13 | 005241020R | Geodetické zaměření skutečného provedení | Soubor | 1 |  | 0 |  | 0 |  | 0 | 21 | 0 | 0 | 0 | 0 | 0 |  | RTS 17/II | Indiv | 0 | 0 |  |  |  |  | POL99_8
|  | Náklady na provedení skutečného zaměření stavby v rozsahu nezbytném pro zápis změny do katastru nemovitostí. | [23 empty] | POP
14 | 0053021T | Práce geologa | ks | 1 |  | 0 |  | 0 |  | 0 | 21 | 0 | 0 | 0 | 0 | 0 |  | Vlastní | RTS 17/I | 0 | 0 |  |  |  |  | POL99_8
|  | Posouzení únosnosti a připravenosti pláně, dohled nad prováděním spodních vrstev komunikací a násypů, laboratorní zkoušky zeminy do násypů, stanovení technologického postupu úpravy pláně a násypů | [23 empty] | POP | Posouzení únosnosti a připravenosti pláně, dohled nad prováděním spodních vrstev komunikací a násypů, laboratorní zkoušky zeminy do násypů, stanovení technologického postupu úpravy pláně a násypů
15 | 0053062T | Rozbor pitné vody po dokončení vodovodní přípojky | ks | 1 |  | 0 |  | 0 |  | 0 | 21 | 0 | 0 | 0 | 0 | 0 |  | Vlastní | RTS 17/I | 0 | 0 |  |  |  |  | POL99_8
16 | 00531T | D+M pamětní deska -odolný materiál dle obchodních podmínek 30x40cm | kus | 1 |  | 0 |  | 0 |  | 0 | 21 | 0 | 0 | 0 | 0 | 0 |  | Vlastní | Indiv | 0 | 0 |  |  |  |  | POL99_8
[24 empty] | 15 | 21
| Celkem |  |  |  |  | 0 | [17 empty] | 0 | 0 | SUM
END

## 1 1 Pol
Položkový soupis prací a dodávek | [25 empty] | #TypZaznamu#
S: | 307 | SŠ zemědělská Chrudim – rekonstrukce školního statku – II. etapa | [23 empty] | STA
O: | 1 | SO-01 Kravín K-174 | [20 empty] | STA |  |  | OBJ
R: | 1 | Kravín K-174 Stavební část | [23 empty] | ROZ
P.č. | Číslo položky | Název položky | MJ | množství | cena / MJ | Celkem | Dodávka | Dodávka celk. | Montáž | Montáž celk. | DPH | cena s DPH | hmotnost / MJ | hmotnost celk.(t) | dem. hmotnost / MJ | dem. hmotnost celk.(t) | Ceník | Cen. soustava / platnost | Cenová úroveň | Nhod / MJ | Nhod celk. | Dodavatel
Díl: | 1 | Zemní práce |  |  |  | 0 |  | 0 |  | 0 |  | 0 |  | 0 |  | 0 |  |  |  |  | 175.41 |  |  |  |  | DIL
1 | 139711101RT3 | Vykopávka v uzavřených prostorách v hornině 3 | m3 | 36.9439 |  | 0 |  | 0 |  | 0 | 21 | 0 | 0 | 0 | 0 | 0 | 800-1 | RTS 17/II | RTS 16/ II | 4.728 | 174.67 |  |  |  |  | POL1_1
|  | s naložením výkopku na dopravní prostředek | [23 empty] | SPI
|  | v.č. D 3.1.8 ,D 3.1.10 : 22,58*0,6*0,78 |  | 10.57 | [21 empty] | VV | 0
|  | 14,09*0,6*0,78*4 |  | 26.38 | [21 empty] | VV | 0
2 | 162701103R00 | Vodorovné přemístění výkopku z horniny 1 až 4, na vzdálenost přes 7 000 do 8 000 m | m3 | 36.9439 |  | 0 |  | 0 |  | 0 | 21 | 0 | 0 | 0 | 0 | 0 | 800-1 | RTS 17/II | RTS 16/ II | 0.011 | 0.41 |  |  |  |  | POL1_1
|  | po suchu, bez ohledu na druh dopravního prostředku, bez naložení výkopku, avšak se složením bez rozhrnutí, | [23 empty] | SPI
3 | 171201201R00 | Uložení sypaniny na dočasnou skládku tak, že na 1 m2 plochy připadá přes 2 m3 výkopku nebo ornice | m3 | 36.9439 |  | 0 |  | 0 |  | 0 | 21 | 0 | 0 | 0 | 0 | 0 | 800-1 | RTS 17/II | RTS 16/ II | 0.009 | 0.33 |  |  |  |  | POL1_1
4 | 199000005R00 | Poplatky za skládku zeminy 1- 4 | t | 70.1934 |  | 0 |  | 0 |  | 0 | 21 | 0 | 0 | 0 | 0 | 0 | 800-1 | RTS 17/II | RTS 16/ II | 0 | 0 |  |  |  |  | POL1_1
|  | 36,9439*1,9 |  | 70.19 | [21 empty] | VV | 0
Díl: | 2 | Základy a zvláštní zakládání |  |  |  | 0 |  | 0 |  | 0 |  | 0 |  | 96.55 |  | 0 |  |  |  |  | 18.24 |  |  |  |  | DIL
5 | 274313621R00 | Beton základových pasů prostý prostý z betonu C 20/25 | m3 | 38.2369 |  | 0 |  | 0 |  | 0 | 21 | 0 | 2.525 | 96.55 | 0 | 0 | 801-1 | RTS 17/II | RTS 16/ II | 0.477 | 18.24 |  |  |  |  | POL1_1
|  | Začátek provozního součtu | [23 empty] | VV
|  | v.č. D 3.1.8 ,D 3.1.10 : 22,58*0,6*0,78 |  | 10.57 | [21 empty] | VV | 2
|  | 14,09*0,6*0,78*4 |  | 26.38 | [21 empty] | VV | 2
|  | Mezisoučet | [23 empty] | VV | 3
|  | Konec provozního součtu | [23 empty] | VV
|  | 36,9439*1,035 |  | 38.24 | [21 empty] | VV | 0
Díl: | 31 | Zdi podpěrné a volné |  |  |  | 0 |  | 0 |  | 0 |  | 0 |  | 86.6 |  | 0 |  |  |  |  | 312.01 |  |  |  |  | DIL
6 | 311238115R00 | Zdivo nosné z cihel a tvarovek pálených tloušťky 300 mm, výpočtová pevnost Rd 1,2 MPa, charakteristická pevnost v tlaku fk = 4,01 MPa, součinitel prostupu tepla U=0,70 W/m2.K, | m2 | 270.4 |  | 0 |  | 0 |  | 0 | 21 | 0 | 0.30605 | 82.76 | 0 | 0 | 801-1 | RTS 17/II | RTS 16/ II | 0.915 | 247.42 |  |  |  |  | POL1_1
|  | v.č. D 3.1.9 ,D 3.1.10 : (0,2+0,7*4+0,53)*3,5 |  | 12.36 | [21 empty] | VV | 0
|  | 14,24*(5,5+3,25)/2*4 |  | 249.2 | [21 empty] | VV | 0
|  | 3,05*2,9 |  | 8.85 | [21 empty] | VV | 0
7 | 311238219R00 | Zdivo nosné z cihel a tvarovek pálených tloušťky 440 mm, výpočtová pevnost Rd 1,9 MPa, charakteristická pevnost v tlaku fk = 6,56 MPa, součinitel prostupu tepla U=0,30-0,35 W/m2.K, | m2 | 3.795 |  | 0 |  | 0 |  | 0 | 21 | 0 | 0.38199 | 1.45 | 0 | 0 | 801-1 | RTS 17/II | RTS 16/ II | 1.3024 | 4.94 |  |  |  |  | POL1_1
|  | v.č. D 3.1.9 ,D 3.1.10 : 1,65*2,3 |  | 3.8 | [21 empty] | VV | 0
8 | 632451023R00 | Vyrovnávací potěr z cementové malty v pásu o průměrné (střední) tloušťce od 30 do 40 mm | m2 | 23.085 |  | 0 |  | 0 |  | 0 | 21 | 0 | 0.09868 | 2.28 | 0 | 0 | 801-1 | RTS 17/II | RTS 16/ II | 0.412 | 9.51 |  |  |  |  | POL1_1
|  | na zdivu jako podklad např. pod izolaci, na parapetech z prefabrikovaných dílců, pod oplechování apod., vodorovný nebo ve spádu do 15°, hlazený dřevěným hladítkem, | [23 empty] | SPI |  | na zdivu jako podklad např. pod izolaci, na parapetech z prefabrikovaných dílců, pod oplechování apod., vodorovný nebo ve spádu do 15°, hlazený dřevěným hladítkem,
|  | Začátek provozního součtu | [23 empty] | VV
|  | v.č. D 3.1.6 parapety : 0,9*40 |  | 36 | [21 empty] | VV | 2
|  | 0,9*17 |  | 15.3 | [21 empty] | VV | 2
|  | Mezisoučet | [23 empty] | VV | 3
|  | Konec provozního součtu | [23 empty] | VV
|  | 51,3*0,45 |  | 23.09 | [21 empty] | VV | 0
9 | 342948115T00 | Ukotvení zdiva k beton.kcím přistřelenými kotvami, D+M spony nerez | m | 109 |  | 0 |  | 0 |  | 0 | 21 | 0 | 0.00102 | 0.11 | 0 | 0 |  | Vlastní | Indiv | 0.46 | 50.14 |  |  |  |  | POL1_1
|  | v.č. D 3.1.9 ,D 3.1.10 : 5*4+5*5 |  | 45 | [21 empty] | VV | 0
|  | 4,5*4*2 |  | 36 | [21 empty] | VV | 0
|  | 3,5*4*2 |  | 28 | [21 empty] | VV | 0
Díl: | 61 | Upravy povrchů vnitřní |  |  |  | 0 |  | 0 |  | 0 |  | 0 |  | 39.94 |  | 0 |  |  |  |  | 705.85 |  |  |  |  | DIL
10 | 610991111R00 | Zakrývání výplní vnitřních otvorů, předmětů apod. fólií Pe 0,05-0,2 mm | m2 | 143.9925 |  | 0 |  | 0 |  | 0 | 21 | 0 | 4e-05 | 0.01 | 0 | 0 | 801-1 | RTS 17/II | RTS 16/ II | 0.078 | 11.23 |  |  |  |  | POL1_1
|  | které se zřizují před úpravami povrchu, a obalení osazených dveřních zárubní před znečištěním při úpravách povrchu nástřikem plastických maltovin včetně pozdějšího odkrytí, | [23 empty] | SPI |  | které se zřizují před úpravami povrchu, a obalení osazených dveřních zárubní před znečištěním při úpravách povrchu nástřikem plastických maltovin včetně pozdějšího odkrytí,
|  | v.č. D 3.1.13 ozn O1 90x120 : 0,9*1,2*44 |  | 47.52 | [21 empty] | VV | 0
|  | ozn O2 90x120 : 0,9*1,2*17 |  | 18.36 | [21 empty] | VV | 0
|  | ozn O3 80x80 : 0,8*0,8*3 |  | 1.92 | [21 empty] | VV | 0
|  | v.č. D 3.1.13 ozn D4 165x235 : 1,65*2,35 |  | 3.88 | [21 empty] | VV | 0
|  | D5 : 3,1*2,55 |  | 7.91 | [21 empty] | VV | 0
|  | D6 : 3,8*3,39*5 |  | 64.41 | [21 empty] | VV | 0
11 | 612421637R00 | Omítky vnitřní stěn vápenné nebo vápenocementové v podlaží i ve schodišti štukové | m2 | 532.24 |  | 0 |  | 0 |  | 0 | 21 | 0 | 0.04766 | 25.37 | 0 | 0 | 801-1 | RTS 17/II | RTS 16/ II | 0.656 | 349.15 |  |  |  |  | POL1_1
|  | v.č. D 3.1.9 ,D 3.1.10 : (0,2+0,7*4+0,53)*3,5 |  | 12.36 | [21 empty] | VV | 0
|  | 14,24*(5,5+3,25)/2*4*2 |  | 498.4 | [21 empty] | VV | 0
|  | 3,05*2,9*2 |  | 17.69 | [21 empty] | VV | 0
|  | v.č. D 3.1.9 ,D 3.1.10 : 1,65*2,3 |  | 3.8 | [21 empty] | VV | 0
12 | 612421431R00 | Oprava vnitřních vápenných omítek stěn v množství opravované plochy přes 30 do 50 %, štukových | m2 | 431.255 |  | 0 |  | 0 |  | 0 | 21 | 0 | 0.02846 | 12.27 | 0 | 0 | 801-4 | RTS 17/II | RTS 16/ II | 0.58225 | 251.1 |  |  |  |  | POL1_1
|  | v.č. D 3.1.9 ,D 3.1.10 : 61,4*3,2 |  | 196.48 | [21 empty] | VV | 0
|  | 14,54*(5,5+3,25)/2*4 |  | 254.45 | [21 empty] | VV | 0
|  | 8,75*5,5 |  | 48.13 | [21 empty] | VV | 0
|  | v.č. D 3.1.13 ozn O1 90x120 : -0,9*1,2*44 |  | -47.52 | [21 empty] | VV | 0
|  | ozn O2 90x120 : -0,9*1,2*17 |  | -18.36 | [21 empty] | VV | 0
|  | ozn O3 80x80 : -0,8*0,8*3 |  | -1.92 | [21 empty] | VV | 0
13 | 612425931R00 | Omítka vápenná vnitřního ostění omítkou štukovou | m2 | 39.87 |  | 0 |  | 0 |  | 0 | 21 | 0 | 0.05729 | 2.28 | 0 | 0 | 801-4 | RTS 17/II | RTS 16/ II | 1.1772 | 46.93 |  |  |  |  | POL1_1
|  | okenního nebo dveřního, z pomocného pracovního lešení o výšce podlahy do 1900 mm a pro zatížení do 1,5 kPa, | [23 empty] | SPI
|  | v.č. D 3.1.13 ozn O1 90x120 : (0,9+1,2)*2*0,15*44 |  | 27.72 | [21 empty] | VV | 0
|  | ozn O2 90x120 : (0,9+1,2)*2*0,15*17 |  | 10.71 | [21 empty] | VV | 0
|  | ozn O3 80x80 : (0,8+0,8)*2*0,15*3 |  | 1.44 | [21 empty] | VV | 0
14 | 622904112R00 | Očištění fasád tlakovou vodou, složitost fasády 1 - 2 | m2 | 431.255 |  | 0 |  | 0 |  | 0 | 21 | 0 | 2e-05 | 0.01 | 0 | 0 | 801-1 | RTS 17/II | RTS 16/ II | 0.11 | 47.44 |  |  |  |  | POL1_1
Díl: | 62 | Úpravy povrchů vnější |  |  |  | 0 |  | 0 |  | 0 |  | 0 |  | 20.16 |  | 0 |  |  |  |  | 667.12 |  |  |  |  | DIL
15 | 601011188RT7 | Omítky stropů a podhledů z hotových směsí vrchní tenkovrstvá, silikonová, zatíraná, tloušťka vrstvy 2 mm, probarvená | m2 | 84.0048 |  | 0 |  | 0 |  | 0 | 21 | 0 | 0.00381 | 0.32 | 0 | 0 | 801-1 | RTS 17/II | RTS 16/ II | 0.489 | 41.08 |  |  |  |  | POL1_1
|  | po jednotlivých vrstvách | [23 empty] | SPI
|  | v.č. D 3.1.9 ,D 3.1.10 skl S3 : 63,64*(0,5+0,2)*1,1 |  | 49 | [21 empty] | VV | 0
|  | 63,64*0,5*1,1 |  | 35 | [21 empty] | VV | 0
16 | 601011191R00 | Omítky stropů a podhledů z hotových směsí Doplňkové práce pro omítky stropů z hotových směsí podkladní nátěr stropů pod tenkovrstvé omítky | m2 | 84.0048 |  | 0 |  | 0 |  | 0 | 21 | 0 | 0.00022 | 0.02 | 0 | 0 | 801-1 | RTS 17/II | RTS 16/ II | 0.089 | 7.48 |  |  |  |  | POL1_1
|  | po jednotlivých vrstvách | [23 empty] | SPI
|  | v.č. D 3.1.9 ,D 3.1.10 skl S3 : 63,64*(0,5+0,2)*1,1 |  | 49 | [21 empty] | VV | 0
|  | 63,64*0,5*1,1 |  | 35 | [21 empty] | VV | 0
17 | 602011188RT7 | Omítky stěn z hotových směsí omítka vrchní tenkovrstvá, silikonová, zatřená, tloušťka vrstvy 2 mm, probarvená | m2 | 399.6426 |  | 0 |  | 0 |  | 0 | 21 | 0 | 0.00326 | 1.3 | 0 | 0 | 801-1 | RTS 17/II | RTS 16/ II | 0.36 | 143.87 |  |  |  |  | POL1_1
|  | po jednotlivých vrstvách | [23 empty] | SPI
|  | v.č. D 3.1.9 ,D 3.1.12 skl S3 : 63,64*5,875 |  | 373.88 | [21 empty] | VV | 0
|  | 14,99*(5,875+3,2)/2*2 |  | 136.03 | [21 empty] | VV | 0
|  | v.č. D 3.1.13 ozn O1 90x120 : -0,9*1,2*44 |  | -47.52 | [21 empty] | VV | 0
|  | ozn O2 90x120 : -0,9*1,2*17 |  | -18.36 | [21 empty] | VV | 0
|  | ozn O3 80x80 : -0,8*0,8*3 |  | -1.92 | [21 empty] | VV | 0
|  | v.č. D 3.1.13 ozn D5 : -3,1*2,55 |  | -7.91 | [21 empty] | VV | 0
|  | otvor : -3*2,9 |  | -8.7 | [21 empty] | VV | 0
|  | v.č. D 3.1.13 ozn D6 : -3,38*3,39*5 |  | -57.29 | [21 empty] | VV | 0
|  | otvory : -4,22*3,39*7 |  | -100.14 | [21 empty] | VV | 0
|  | v.č. D 3.1.13 ozn O1 90x120 : (0,9+1,2)*2*0,15*44 |  | 27.72 | [21 empty] | VV | 0
|  | ozn O2 90x120 : (0,9+1,2)*2*0,15*17 |  | 10.71 | [21 empty] | VV | 0
|  | ozn O3 80x80 : (0,8+0,8)*2*0,15*3 |  | 1.44 | [21 empty] | VV | 0
|  | (3,38+3,39*2)*0,3*5 |  | 15.24 | [21 empty] | VV | 0
|  | (3,1+2,55*2)*0,3 |  | 2.46 | [21 empty] | VV | 0
|  | (3+2,9*2)*0,45 |  | 3.96 | [21 empty] | VV | 0
|  | Mezisoučet | [23 empty] | VV | 1
|  | v.č. D 3.1.9 ,D 3.1.10 : (0,2+0,7*4+0,53)*3,5 |  | 12.36 | [21 empty] | VV | 0
|  | (3,8+3,39*2)*0,3*5 |  | 15.87 | [21 empty] | VV | 0
|  | 3,5*0,3 |  | 1.05 | [21 empty] | VV | 0
|  | v.č. D 3.1.9 ,D 3.1.10 : 1,65*2,3 |  | 3.8 | [21 empty] | VV | 0
|  | Mezisoučet | [23 empty] | VV | 1
|  | sloupy vnější : 0,28*4*5,5*6 |  | 36.96 | [21 empty] | VV | 0
|  | Mezisoučet | [23 empty] | VV | 1
18 | 602011191R00 | Omítky stěn z hotových směsí Doplňkové práce pro omítky stěn z hotových směsí podkladní nátěr pod tenkovrstvé omítky | m2 | 399.6426 |  | 0 |  | 0 |  | 0 | 21 | 0 | 0.00022 | 0.09 | 0 | 0 | 801-1 | RTS 17/II | RTS 16/ II | 0.07 | 27.97 |  |  |  |  | POL1_1
|  | po jednotlivých vrstvách | [23 empty] | SPI
|  | v.č. D 3.1.9 ,D 3.1.12 skl S3 : 63,64*5,875 |  | 373.88 | [21 empty] | VV | 0
|  | 14,99*(5,875+3,2)/2*2 |  | 136.03 | [21 empty] | VV | 0
|  | v.č. D 3.1.13 ozn O1 90x120 : -0,9*1,2*44 |  | -47.52 | [21 empty] | VV | 0
|  | ozn O2 90x120 : -0,9*1,2*17 |  | -18.36 | [21 empty] | VV | 0
|  | ozn O3 80x80 : -0,8*0,8*3 |  | -1.92 | [21 empty] | VV | 0
|  | v.č. D 3.1.13 ozn D5 : -3,1*2,55 |  | -7.91 | [21 empty] | VV | 0
|  | otvor : -3*2,9 |  | -8.7 | [21 empty] | VV | 0
|  | v.č. D 3.1.13 ozn D6 : -3,38*3,39*5 |  | -57.29 | [21 empty] | VV | 0
|  | otvory : -4,22*3,39*7 |  | -100.14 | [21 empty] | VV | 0
|  | v.č. D 3.1.13 ozn O1 90x120 : (0,9+1,2)*2*0,15*44 |  | 27.72 | [21 empty] | VV | 0
|  | ozn O2 90x120 : (0,9+1,2)*2*0,15*17 |  | 10.71 | [21 empty] | VV | 0
|  | ozn O3 80x80 : (0,8+0,8)*2*0,15*3 |  | 1.44 | [21 empty] | VV | 0
|  | (3,38+3,39*2)*0,3*5 |  | 15.24 | [21 empty] | VV | 0
|  | (3,1+2,55*2)*0,3 |  | 2.46 | [21 empty] | VV | 0
|  | (3+2,9*2)*0,45 |  | 3.96 | [21 empty] | VV | 0
|  | Mezisoučet | [23 empty] | VV | 1
|  | v.č. D 3.1.9 ,D 3.1.10 : (0,2+0,7*4+0,53)*3,5 |  | 12.36 | [21 empty] | VV | 0
|  | (3,8+3,39*2)*0,3*5 |  | 15.87 | [21 empty] | VV | 0
|  | 3,5*0,3 |  | 1.05 | [21 empty] | VV | 0
|  | v.č. D 3.1.9 ,D 3.1.10 : 1,65*2,3 |  | 3.8 | [21 empty] | VV | 0
|  | Mezisoučet | [23 empty] | VV | 1
|  | sloupy vnější : 0,28*4*5,5*6 |  | 36.96 | [21 empty] | VV | 0
|  | Mezisoučet | [23 empty] | VV | 1
19 | 611481211RT8 | Vyztužení vnitřních omítek stropů sklotextilní síťovinou s dodávkou síťoviny a stěrkového tmelu | m2 | 84.0048 |  | 0 |  | 0 |  | 0 | 21 | 0 | 0.00406 | 0.34 | 0 | 0 | 801-1 | RTS 17/II | RTS 16/ II | 0.594 | 49.9 |  |  |  |  | POL1_1
|  | s pomocným lešením o výšce podlahy do 1900 mm a pro zatížení do 1,5 kPa, | [23 empty] | SPI
|  | v.č. D 3.1.9 ,D 3.1.10 skl S3 : 63,64*(0,5+0,2)*1,1 |  | 49 | [21 empty] | VV | 0
|  | 63,64*0,5*1,1 |  | 35 | [21 empty] | VV | 0
20 | 612481211RT8 | Vyztužení vnitřních stěn sklotextilní síťovinou s dodávkou síťoviny a stěrkového tmelu | m2 | 329.6126 |  | 0 |  | 0 |  | 0 | 21 | 0 | 0.00361 | 1.19 | 0 | 0 | 801-1 | RTS 17/II | RTS 16/ II | 0.482 | 158.87 |  |  |  |  | POL1_1
|  | v.č. D 3.1.9 ,D 3.1.12 skl S3 : 63,64*5,875 |  | 373.88 | [21 empty] | VV | 0
|  | 14,99*(5,875+3,2)/2*2 |  | 136.03 | [21 empty] | VV | 0
|  | v.č. D 3.1.13 ozn O1 90x120 : -0,9*1,2*44 |  | -47.52 | [21 empty] | VV | 0
|  | ozn O2 90x120 : -0,9*1,2*17 |  | -18.36 | [21 empty] | VV | 0
|  | ozn O3 80x80 : -0,8*0,8*3 |  | -1.92 | [21 empty] | VV | 0
|  | v.č. D 3.1.13 ozn D5 : -3,1*2,55 |  | -7.91 | [21 empty] | VV | 0
|  | otvor : -3*2,9 |  | -8.7 | [21 empty] | VV | 0
|  | v.č. D 3.1.13 ozn D6 : -3,38*3,39*5 |  | -57.29 | [21 empty] | VV | 0
|  | otvory : -4,22*3,39*7 |  | -100.14 | [21 empty] | VV | 0
|  | v.č. D 3.1.13 ozn O1 90x120 : (0,9+1,2)*2*0,15*44 |  | 27.72 | [21 empty] | VV | 0
|  | ozn O2 90x120 : (0,9+1,2)*2*0,15*17 |  | 10.71 | [21 empty] | VV | 0
|  | ozn O3 80x80 : (0,8+0,8)*2*0,15*3 |  | 1.44 | [21 empty] | VV | 0
|  | (3,38+3,39*2)*0,3*5 |  | 15.24 | [21 empty] | VV | 0
|  | (3,1+2,55*2)*0,3 |  | 2.46 | [21 empty] | VV | 0
|  | (3+2,9*2)*0,45 |  | 3.96 | [21 empty] | VV | 0
21 | 620991121R00 | Zakrývání výplní vnějších otvorů z postaveného lešení | m2 | 143.9925 |  | 0 |  | 0 |  | 0 | 21 | 0 | 4e-05 | 0.01 | 0 | 0 | 801-1 | RTS 17/II | RTS 16/ II | 0.078 | 11.23 |  |  |  |  | POL1_1
|  | s rámy a zárubněmi, zábradlí, předmětů oplechování apod., které se zřizují ještě před úpravami povrchu, před jejich znečištěním při úpravách povrchu nástřikem plastických (lepivých) maltovin | [23 empty] | SPI |  | s rámy a zárubněmi, zábradlí, předmětů oplechování apod., které se zřizují ještě před úpravami povrchu, před jejich znečištěním při úpravách povrchu nástřikem plastických (lepivých) maltovin
|  | v.č. D 3.1.13 ozn O1 90x120 : 0,9*1,2*44 |  | 47.52 | [21 empty] | VV | 0
|  | ozn O2 90x120 : 0,9*1,2*17 |  | 18.36 | [21 empty] | VV | 0
|  | ozn O3 80x80 : 0,8*0,8*3 |  | 1.92 | [21 empty] | VV | 0
|  | v.č. D 3.1.13 ozn D4 165x235 : 1,65*2,35 |  | 3.88 | [21 empty] | VV | 0
|  | D5 : 3,1*2,55 |  | 7.91 | [21 empty] | VV | 0
|  | D6 : 3,8*3,39*5 |  | 64.41 | [21 empty] | VV | 0
22 | 622422511R00 | Oprava vnějších omítek vápenných stupeň členitosti 1 a 2 v množství opravované plochy přes 40 do 50 % , hladkých | m2 | 329.6126 |  | 0 |  | 0 |  | 0 | 21 | 0 | 0.0464 | 15.29 | 0 | 0 | 801-4 | RTS 17/II | RTS 16/ II | 0.50329 | 165.89 |  |  |  |  | POL1_1
|  | a vápenocementových, bez otlučení vadných míst, | [23 empty] | SPI
|  | v.č. D 3.1.9 ,D 3.1.12 skl S3 : 63,64*5,875 |  | 373.88 | [21 empty] | VV | 0
|  | 14,99*(5,875+3,2)/2*2 |  | 136.03 | [21 empty] | VV | 0
|  | v.č. D 3.1.13 ozn O1 90x120 : -0,9*1,2*44 |  | -47.52 | [21 empty] | VV | 0
|  | ozn O2 90x120 : -0,9*1,2*17 |  | -18.36 | [21 empty] | VV | 0
|  | ozn O3 80x80 : -0,8*0,8*3 |  | -1.92 | [21 empty] | VV | 0
|  | v.č. D 3.1.13 ozn D5 : -3,1*2,55 |  | -7.91 | [21 empty] | VV | 0
|  | otvor : -3*2,9 |  | -8.7 | [21 empty] | VV | 0
|  | v.č. D 3.1.13 ozn D6 : -3,38*3,39*5 |  | -57.29 | [21 empty] | VV | 0
|  | otvory : -4,22*3,39*7 |  | -100.14 | [21 empty] | VV | 0
|  | v.č. D 3.1.13 ozn O1 90x120 : (0,9+1,2)*2*0,15*44 |  | 27.72 | [21 empty] | VV | 0
|  | ozn O2 90x120 : (0,9+1,2)*2*0,15*17 |  | 10.71 | [21 empty] | VV | 0
|  | ozn O3 80x80 : (0,8+0,8)*2*0,15*3 |  | 1.44 | [21 empty] | VV | 0
|  | (3,38+3,39*2)*0,3*5 |  | 15.24 | [21 empty] | VV | 0
|  | (3,1+2,55*2)*0,3 |  | 2.46 | [21 empty] | VV | 0
|  | (3+2,9*2)*0,45 |  | 3.96 | [21 empty] | VV | 0
23 | 622421131R00 | Omítky vnější stěn vápenné nebo vápenocementové hladké, složitost 1÷ 2 | m2 | 33.07 |  | 0 |  | 0 |  | 0 | 21 | 0 | 0.04817 | 1.59 | 0 | 0 | 801-1 | RTS 17/II | RTS 16/ II | 0.743 | 24.57 |  |  |  |  | POL1_1
|  | v.č. D 3.1.9 ,D 3.1.10 : (0,2+0,7*4+0,53)*3,5 |  | 12.36 | [21 empty] | VV | 0
|  | (3,8+3,39*2)*0,3*5 |  | 15.87 | [21 empty] | VV | 0
|  | 3,5*0,3 |  | 1.05 | [21 empty] | VV | 0
|  | v.č. D 3.1.9 ,D 3.1.10 : 1,65*2,3 |  | 3.8 | [21 empty] | VV | 0
24 | 622904112R00 | Očištění fasád tlakovou vodou, složitost fasády 1 - 2 | m2 | 329.6126 |  | 0 |  | 0 |  | 0 | 21 | 0 | 2e-05 | 0.01 | 0 | 0 | 801-1 | RTS 17/II | RTS 16/ II | 0.11 | 36.26 |  |  |  |  | POL1_1
Díl: | 63 | Podlahy a podlahové konstrukce |  |  |  | 0 |  | 0 |  | 0 |  | 0 |  | 121.14 |  | 0 |  |  |  |  | 832.72 |  |  |  |  | DIL
25 | 216904111R00 | Očištění tlakovou vodou skalní plochy | m2 | 1401 |  | 0 |  | 0 |  | 0 | 21 | 0 | 0 | 0 | 0 | 0 |  | RTS 17/II | RTS 16/ II | 0.38 | 532.38 |  |  |  |  | POL1_
|  | D 3.1.9 101 : 121,9 |  | 121.9 | [21 empty] | VV | 0
|  | 102 : 122,6 |  | 122.6 | [21 empty] | VV | 0
|  | 103 : 59,3 |  | 59.3 | [21 empty] | VV | 0
|  | 104 : 59,3 |  | 59.3 | [21 empty] | VV | 0
|  | 105 : 59,1 |  | 59.1 | [21 empty] | VV | 0
|  | 106 : 444,4 |  | 444.4 | [21 empty] | VV | 0
|  | 107 : 534,4 |  | 534.4 | [21 empty] | VV | 0
26 | 631312141R00 | Doplnění mazanin betonem prostým rýh v dosavadních mazaninách | m3 | 48.0522 |  | 0 |  | 0 |  | 0 | 21 | 0 | 2.5 | 120.13 | 0 | 0 | 801-4 | RTS 17/II | RTS 16/ II | 5.33 | 256.12 |  |  |  |  | POL1_1
|  | prostým betonem (s dodáním hmot) bez potěru, | [23 empty] | SPI
|  | v.č. D 3.1.8 ,D 3.1.10 : 22,58*0,8*0,1 |  | 1.8064 | [21 empty] | VV | 0
|  | 14,09*0,8*0,1*4 |  | 4.5088 | [21 empty] | VV | 0
|  | v.č. D 3.1.8 ,D 3.1.10 : 22,58*0,8*0,12 |  | 2.1677 | [21 empty] | VV | 0
|  | 14,09*0,25*0,12*4*2 |  | 3.3816 | [21 empty] | VV | 0
|  | kanály : 50,97*0,4*0,12*4 |  | 9.7862 | [21 empty] | VV | 0
|  | vybourané žlaby : 50,97*0,9*0,12*4 |  | 22.019 | [21 empty] | VV | 0
|  | po vybouraném zdivu : 63,54*0,45*0,12 |  | 3.4312 | [21 empty] | VV | 0
|  | 7,55*0,3*0,12*2 |  | 0.5436 | [21 empty] | VV | 0
|  | 7,55*0,45*0,12 |  | 0.4077 | [21 empty] | VV | 0
27 | 631319163R00 | Příplatek za přehlazení povrchu tloušťka mazaniny od 80 mm do 120 mm | m3 | 16.2469 |  | 0 |  | 0 |  | 0 | 21 | 0 | 0.02 | 0.32 | 0 | 0 | 801-1 | RTS 17/II | RTS 16/ II | 1.35 | 21.93 |  |  |  |  | POL1_1
|  | betonové mazaniny min. B 10 ocelovým hladítkem s poprášením cementem pro konečnou úpravu mazaniny | [23 empty] | SPI
|  | v.č. D 3.1.8 ,D 3.1.10 : 22,58*0,8*0,1 |  | 1.81 | [21 empty] | VV | 0
|  | 14,09*0,8*0,1*4 |  | 4.51 | [21 empty] | VV | 0
|  | v.č. D 3.1.8 ,D 3.1.10 : 22,58*0,8*0,12 |  | 2.17 | [21 empty] | VV | 0
|  | 14,09*0,25*0,12*4*2 |  | 3.38 | [21 empty] | VV | 0
|  | po vybouraném zdivu : 63,54*0,45*0,12 |  | 3.43 | [21 empty] | VV | 0
|  | 7,55*0,3*0,12*2 |  | 0.54 | [21 empty] | VV | 0
|  | 7,55*0,45*0,12 |  | 0.41 | [21 empty] | VV | 0
28 | 631319173R00 | Příplatek za stržení povrchu tloušťka mazaniny od 80 mm do 120 mm | m3 | 16.2469 |  | 0 |  | 0 |  | 0 | 21 | 0 | 0 | 0 | 0 | 0 | 801-1 | RTS 17/II | RTS 16/ II | 0.41 | 6.66 |  |  |  |  | POL1_1
|  | spodní vrstvy mazaniny latí před vložením výztuže nebo pletiva pro tloušťku obou vrstev mazaniny | [23 empty] | SPI
|  | v.č. D 3.1.8 ,D 3.1.10 : 22,58*0,8*0,1 |  | 1.81 | [21 empty] | VV | 0
|  | 14,09*0,8*0,1*4 |  | 4.51 | [21 empty] | VV | 0
|  | v.č. D 3.1.8 ,D 3.1.10 : 22,58*0,8*0,12 |  | 2.17 | [21 empty] | VV | 0
|  | 14,09*0,25*0,12*4*2 |  | 3.38 | [21 empty] | VV | 0
|  | po vybouraném zdivu : 63,54*0,45*0,12 |  | 3.43 | [21 empty] | VV | 0
|  | 7,55*0,3*0,12*2 |  | 0.54 | [21 empty] | VV | 0
|  | 7,55*0,45*0,12 |  | 0.41 | [21 empty] | VV | 0
29 | 631361921RT4 | Výztuž mazanin z betonů a z lehkých betonů ze svařovaných sítí průměr drátu 6 mm, velikost oka 100/100 mm | t | 0.642 |  | 0 |  | 0 |  | 0 | 21 | 0 | 1.0662 | 0.68 | 0 | 0 | 801-1 | RTS 17/II | RTS 16/ II | 15.231 | 9.78 |  |  |  |  | POL1_0
|  | Začátek provozního součtu | [23 empty] | VV
|  | v.č. D 3.1.8 ,D 3.1.10 : 22,58*0,8 |  | 18.06 | [21 empty] | VV | 2
|  | 14,09*0,8*4 |  | 45.09 | [21 empty] | VV | 2
|  | v.č. D 3.1.8 ,D 3.1.10 : 22,58*0,8 |  | 18.06 | [21 empty] | VV | 2
|  | 14,09*0,25*4*2 |  | 28.18 | [21 empty] | VV | 2
|  | Mezisoučet | [23 empty] | VV | 3
|  | Konec provozního součtu | [23 empty] | VV
|  | 109,396*0,0044 |  | 0.48 | [21 empty] | VV | 0
|  | Začátek provozního součtu | [23 empty] | VV
|  | po vybouraném zdivu : 63,54*0,45 |  | 28.59 | [21 empty] | VV | 2
|  | 7,55*0,3*2 |  | 4.53 | [21 empty] | VV | 2
|  | 7,55*0,45 |  | 3.4 | [21 empty] | VV | 2
|  | Mezisoučet | [23 empty] | VV | 3
|  | Konec provozního součtu | [23 empty] | VV
|  | 36,5205*0,0044 |  | 0.16 | [21 empty] | VV | 0
30 | 713121118RT1 | Izolace podlah tepelná obložemí stěn pásky na sucho, materiál ve specifikaci, | m | 116.92 |  | 0 |  | 0 |  | 0 | 21 | 0 | 0 | 0 | 0 | 0 | 800-713 | RTS 17/II | RTS 16/ II | 0.05 | 5.85 |  |  |  |  | POL1_
|  | v.č. D 3.1.8 ,D 3.1.10 : 0,7*6 |  | 4.2 | [21 empty] | VV | 0
|  | 14,09*2*4 |  | 112.72 | [21 empty] | VV | 0
31 | 28375850R | deska izolační EPS 150 S; pěnový polystyren; povrch hladký; rovná hrana; tl. 20,0 mm; součinitel tepelné vodivosti 0,030 W/mK; R = 0,670 m2K/W; obj. hmotnost 25,00 kg/m3 | m2 | 15.4334 |  | 0 |  | 0 |  | 0 | 21 | 0 | 0.0005 | 0.01 | 0 | 0 | SPCM | RTS 17/II | RTS 16/ II | 0 | 0 |  |  |  |  | POL3_
|  | Začátek provozního součtu | [23 empty] | VV
|  | v.č. D 3.1.8 ,D 3.1.10 : 0,7*6 |  | 4.2 | [21 empty] | VV | 2
|  | 14,09*2*4 |  | 112.72 | [21 empty] | VV | 2
|  | Mezisoučet |  | 116.92 | [21 empty] | VV | 3
|  | Konec provozního součtu | [23 empty] | VV
|  | 116,92*0,12*1,1 |  | 15.4334 | [21 empty] | VV | 0
Díl: | 94 | Lešení a stavební výtahy |  |  |  | 0 |  | 0 |  | 0 |  | 0 |  | 18.77 |  | 0 |  |  |  |  | 335.17 |  |  |  |  | DIL
32 | 941941031R00 | Montáž lešení lehkého pracovního řadového s podlahami šířky od 0,80 do 1,00 m, výšky do 10 m | m2 | 787.7756 |  | 0 |  | 0 |  | 0 | 21 | 0 | 0.01838 | 14.48 | 0 | 0 | 800-3 | RTS 17/II | RTS 16/ II | 0.13 | 102.41 |  |  |  |  | POL1_1
|  | 63,74*5,875 |  | 374.47 | [21 empty] | VV | 0
|  | 63,74*3,19 |  | 203.33 | [21 empty] | VV | 0
|  | 17,87*5,875*2 |  | 209.97 | [21 empty] | VV | 0
33 | 941941191R00 | Montáž lešení lehkého pracovního řadového s podlahami příplatek za každý další i započatý měsíc použití lešení šířky šířky od 0,80 do 1,00 m a výšky do 10 m | m2 | 1575.5512 |  | 0 |  | 0 |  | 0 | 21 | 0 | 0.00085 | 1.34 | 0 | 0 | 800-3 | RTS 17/II | RTS 16/ II | 0.006 | 9.45 |  |  |  |  | POL1_1
|  | Začátek provozního součtu | [23 empty] | VV
|  | 63,74*5,875 |  | 374.4725 | [21 empty] | VV | 2
|  | 63,74*3,19 |  | 203.3306 | [21 empty] | VV | 2
|  | 17,87*5,875*2 |  | 209.9725 | [21 empty] | VV | 2
|  | Mezisoučet |  | 787.7756 | [21 empty] | VV | 3
|  | Konec provozního součtu | [23 empty] | VV
|  | 787,7756*2 |  | 1575.5512 | [21 empty] | VV | 0
34 | 941941831R00 | Demontáž lešení lehkého řadového s podlahami šířky od 0,8 do 1 m, výšky do 10 m | m2 | 787.7756 |  | 0 |  | 0 |  | 0 | 21 | 0 | 0 | 0 | 0 | 0 | 800-3 | RTS 17/II | RTS 16/ II | 0.112 | 88.23 |  |  |  |  | POL1_1
35 | 941955003R00 | Lešení lehké pracovní pomocné pomocné, o výšce lešeňové podlahy přes 1,9 do 2,5 m | m2 | 498.4 |  | 0 |  | 0 |  | 0 | 21 | 0 | 0.00592 | 2.95 | 0 | 0 | 800-3 | RTS 17/II | RTS 16/ II | 0.26 | 129.58 |  |  |  |  | POL1_1
|  | 14,24*(5,5+3,25)/2*1*4*2 |  | 498.4 | [21 empty] | VV | 0
36 | 946941102R00 | Montáž sestavy pojízdného hliníkového lešení (věže) plochy 2,5 x 1,45 m, pracovní výšky do 4,3 m | soubor | 2 |  | 0 |  | 0 |  | 0 | 21 | 0 | 0 | 0 | 0 | 0 | 800-3 | RTS 17/II | RTS 16/ II | 1.6 | 3.2 |  |  |  |  | POL1_1
37 | 946941192R00 | Montáž sestavy pojízdného hliníkového lešení (věže) nájemné sestavy pojízdného hliníkového lešení (věže) plochy 2,5 x 1,45 m, pracovní výšky do 4,3 m | den | 60 |  | 0 |  | 0 |  | 0 | 21 | 0 | 0 | 0 | 0 | 0 | 800-3 | RTS 17/II | RTS 16/ II | 0 | 0 |  |  |  |  | POL1_1
|  | 30*2 |  | 60 | [21 empty] | VV | 0
38 | 946941802R00 | Demontáž sestavy pojízdného hliníkového lešení (věže) plochy 2,5 x 1,45 m, pracovní výšky do 4,3 m | soubor | 2 |  | 0 |  | 0 |  | 0 | 21 | 0 | 0 | 0 | 0 | 0 | 800-3 | RTS 17/II | RTS 16/ II | 1.15 | 2.3 |  |  |  |  | POL1_1
Díl: | 95 | Dokončovací konstrukce na pozemních stavbách |  |  |  | 0 |  | 0 |  | 0 |  | 0 |  | 0.17 |  | 0 |  |  |  |  | 369.09 |  |  |  |  | DIL
39 | 931961115R00 | Vložky do dilat. spár svislé z miner. plsti a PPS z polystyrenu, tloušťky 30 mm | m2 | 3.168 |  | 0 |  | 0 |  | 0 | 21 | 0 | 0.00066 | 0 | 0 | 0 | 801-1 | RTS 17/II | RTS 16/ II | 0.2 | 0.63 |  |  |  |  | POL1_1
|  | včetně dodání a osazení v jakémkoliv zdivu, včetně jednostranného zajištění polohy vložek proti sesmeknutí (např. přibitím, maltovými terči). | [23 empty] | SPI |  | včetně dodání a osazení v jakémkoliv zdivu, včetně jednostranného zajištění polohy vložek proti sesmeknutí (např. přibitím, maltovými terči).
|  | v.č. D 3.1.8 ,D 3.1.10-dilatace základů : 0,6*0,88*6 |  | 3.17 | [21 empty] | VV | 0
40 | 952901311R00 | Vyčištění budov a ostatních objektů zemědělských budov a objektů - zametení a čištění dlažeb, umytí, vyčištění okenních a dveřních rámů a zařizovacích předmětů jakékoliv výšky podlaží | m2 | 1401 |  | 0 |  | 0 |  | 0 | 21 | 0 | 3e-05 | 0.04 | 0 | 0 | 801-1 | RTS 17/II | RTS 16/ II | 0.263 | 368.46 |  |  |  |  | POL1_1
|  | D 3.1.9 101 : 121,9 |  | 121.9 | [21 empty] | VV | 0
|  | 102 : 122,6 |  | 122.6 | [21 empty] | VV | 0
|  | 103 : 59,3 |  | 59.3 | [21 empty] | VV | 0
|  | 104 : 59,3 |  | 59.3 | [21 empty] | VV | 0
|  | 105 : 59,1 |  | 59.1 | [21 empty] | VV | 0
|  | 106 : 444,4 |  | 444.4 | [21 empty] | VV | 0
|  | 107 : 534,4 |  | 534.4 | [21 empty] | VV | 0
41 | 952 | bezpečnost. informač. značkami a tabulkami D+M, splň.požad.NV č. 11/2002 Sb., ČSN ISO 3864-1-4 | kus | 17 |  | 0 |  | 0 |  | 0 | 21 | 0 | 0 | 0 | 0 | 0 |  | Vlastní | Indiv | 0 | 0 |  |  |  |  | POL1_1
|  | únikové cesty : 7 |  | 7 | [21 empty] | VV | 0
|  | hasicí přístroje : 8 |  | 8 | [21 empty] | VV | 0
|  | hlavní uzávěr vody : 1 |  | 1 | [21 empty] | VV | 0
|  | hlavní vypínač elektrické energie : 1 |  | 1 | [21 empty] | VV | 0
42 | 44984116 | Práškový hasicí přístroj 6kg, 27A 183B | kus | 8 |  | 0 |  | 0 |  | 0 | 21 | 0 | 0.0166 | 0.13 | 0 | 0 |  | Vlastní | Indiv | 0 | 0 |  |  |  |  | POL3_1
|  | N1.01 : 4 |  | 4 | [21 empty] | VV | 0
|  | N1.02 : 2 |  | 2 | [21 empty] | VV | 0
|  | N1.03 : 2 |  | 2 | [21 empty] | VV | 0
Díl: | 96 | Bourání konstrukcí |  |  |  | 0 |  | 0 |  | 0 |  | 0 |  | 0.98 |  | 659.27 |  |  |  |  | 2088.99 |  |  |  |  | DIL
43 | 919735124R00 | Řezání stávajících krytů nebo podkladů betonových, hloubky přes 150 do 200 mm | m | 157.88 |  | 0 |  | 0 |  | 0 | 21 | 0 | 0 | 0 | 0 | 0 | 822-1 | RTS 17/II | RTS 16/ II | 0.13 | 20.52 |  |  |  |  | POL1_1
|  | včetně spotřeby vody | [23 empty] | SPI
|  | v.č. D 3.1.8 ,D 3.1.10 : 22,58*2 |  | 45.16 | [21 empty] | VV | 0
|  | 14,09*2*4 |  | 112.72 | [21 empty] | VV | 0
44 | 962032231R00 | Bourání zdiva nadzákladového cihelného z cihel pálených nebo vápenopískových, na maltu vápenou nebo vápenocementovou | m3 | 107.7134 |  | 0 |  | 0 |  | 0 | 21 | 0 | 0.00128 | 0.14 | 1.8 | 193.88 | 801-3 | RTS 17/II | RTS 16/ II | 1.52 | 163.72 |  |  |  |  | POL1_1
|  | nebo vybourání otvorů průřezové plochy přes 4 m2 ve zdivu nadzákladovém, včetně pomocného lešení o výšce podlahy do 1900 mm a pro zatížení do 1,5 kPa (150 kg/m2) | [23 empty] | SPI |  | nebo vybourání otvorů průřezové plochy přes 4 m2 ve zdivu nadzákladovém, včetně pomocného lešení o výšce podlahy do 1900 mm a pro zatížení do 1,5 kPa (150 kg/m2)
|  | v.č. D 3.1.5 ,D 3.1.6 bouraná část : 63,54*2,83*0,45 |  | 80.92 | [21 empty] | VV | 0
|  | -1,65*2,3*0,45*2 |  | -3.42 | [21 empty] | VV | 0
|  | -0,9*1,2*0,45*37 |  | -17.98 | [21 empty] | VV | 0
|  | -3*3*0,45 |  | -4.05 | [21 empty] | VV | 0
|  | štíty : 7,55*3*0,3 |  | 6.8 | [21 empty] | VV | 0
|  | 7,55*3*0,45 |  | 10.19 | [21 empty] | VV | 0
|  | -3*2,55*0,3 |  | -2.29 | [21 empty] | VV | 0
|  | vnitřní zdivo : (3,5+3,2+1,2+2,97+8,75)*0,3*4 |  | 23.54 | [21 empty] | VV | 0
|  | -1,26*2*0,3*2 |  | -1.51 | [21 empty] | VV | 0
|  | -1,64*2,2*0,3 |  | -1.08 | [21 empty] | VV | 0
|  | 2,709*0,15*4,5 |  | 1.83 | [21 empty] | VV | 0
|  | -0,8*0,15*2 |  | -0.24 | [21 empty] | VV | 0
|  | 7,55*0,3*3 |  | 6.8 | [21 empty] | VV | 0
|  | -3*2,55*0,3 |  | -2.29 | [21 empty] | VV | 0
|  | přístavek 1 : 6,3*1,2*0,5 |  | 3.78 | [21 empty] | VV | 0
|  | (1,2*3+1,75)*0,3*2 |  | 3.21 | [21 empty] | VV | 0
|  | -0,7*2*0,3 |  | -0.42 | [21 empty] | VV | 0
|  | přístavek 2 : (7,5+2,7*2)*0,3*0,6 |  | 2.32 | [21 empty] | VV | 0
|  | 2,7*0,3*1*2 |  | 1.62 | [21 empty] | VV | 0
45 | 962042321R00 | Bourání zdiva z betonu prostého nadzákladového | m3 | 4 |  | 0 |  | 0 |  | 0 | 21 | 0 | 0.00147 | 0.01 | 2.2 | 8.8 | 801-3 | RTS 17/II | RTS 16/ II | 4.996 | 19.98 |  |  |  |  | POL1_1
|  | nebo vybourání otvorů průřezové plochy přes 4 m2 ve zdivu z betonu prostého, včetně pomocného lešení o výšce podlahy do 1900 mm a pro zatížení do 1,5 kPa (150 kg/m2), | [23 empty] | SPI |  | nebo vybourání otvorů průřezové plochy přes 4 m2 ve zdivu z betonu prostého, včetně pomocného lešení o výšce podlahy do 1900 mm a pro zatížení do 1,5 kPa (150 kg/m2),
|  | v.č. D 3.1.5 stávající bet.kvádry : 4 |  | 4 | [21 empty] | VV | 0
46 | 962052314R00 | Bourání zdiva železobetonového piliřů | m3 | 4.2636 |  | 0 |  | 0 |  | 0 | 21 | 0 | 0.01249 | 0.05 | 2.4 | 10.23 | 801-3 | RTS 17/II | RTS 16/ II | 8.933 | 38.09 |  |  |  |  | POL1_1
|  | nebo vybourání otvorů průřezové plochy přes 4 m2 ve zdivu železobetonovém, včetně pomocného lešení o výšce podlahy do 1900 mm a pro zatížení do 1,5 kPa (150 kg/m2), | [23 empty] | SPI |  | nebo vybourání otvorů průřezové plochy přes 4 m2 ve zdivu železobetonovém, včetně pomocného lešení o výšce podlahy do 1900 mm a pro zatížení do 1,5 kPa (150 kg/m2),
|  | v.č. D 3.1.5 ,D 3.1.6 přístavek 2 : 3,14*0,2*0,2*3*2 |  | 0.75 | [21 empty] | VV | 0
|  | vnitřní : 0,3*0,3*3*13 |  | 3.51 | [21 empty] | VV | 0
47 | 963012520R00 | Bourání stropů z desek železobetonových z panelů šířky přes 300 mm a tloušťky přes 140 mm | m3 | 112.2137 |  | 0 |  | 0 |  | 0 | 21 | 0 | 0.0031 | 0.35 | 1.6 | 179.54 | 801-3 | RTS 17/II | RTS 16/ II | 5.244 | 588.45 |  |  |  |  | POL1_1
|  | nebo panelů železobetonových prefabrikovaných s dutinami, včetně pomocného lešení o výšce podlahy do 1900 mm a pro zatížení do 1,5 kPa (150 kg/m2), | [23 empty] | SPI |  | nebo panelů železobetonových prefabrikovaných s dutinami, včetně pomocného lešení o výšce podlahy do 1900 mm a pro zatížení do 1,5 kPa (150 kg/m2),
|  | v.č. D 3.1.5 ,D 3.1.6 přístavek 1 : 6,3*1,2*0,2 |  | 1.51 | [21 empty] | VV | 0
|  | přístavek 2 : 7,5*3*0,2 |  | 4.5 | [21 empty] | VV | 0
|  | přístavba 0,187m3/m2 : 63,74*8,91*0,187 |  | 106.2 | [21 empty] | VV | 0
48 | 964051111R00 | Bourání samostatných trámů, průvlaků nebo pasů ze železobetonu průřezu do 0,1 m2 | m3 | 11.056 |  | 0 |  | 0 |  | 0 | 21 | 0 | 0.00771 | 0.09 | 2.4 | 26.53 | 801-3 | RTS 17/II | RTS 16/ II | 14.752 | 163.1 |  |  |  |  | POL1_1
|  | bez přerušení výztuže, včetně pomocného lešení o výšce podlahy do 1900 mm a pro zatížení do 1,5 kPa (150 kg/m2), | [23 empty] | SPI
|  | v.č. D 3.1.5 ,D 3.1.3 průvlaky : 63,54*0,3*0,28 |  | 5.34 | [21 empty] | VV | 0
|  | věnce : 63,54*0,45*0,2 |  | 5.72 | [21 empty] | VV | 0
49 | 965042241R00 | Bourání podkladů pod dlažby nebo litých celistvých dlažeb a mazanin betonových nebo z litého asfaltu, tloušťky přes 100 mm, plochy přes 4 m2 | m3 | 13.8934 |  | 0 |  | 0 |  | 0 | 21 | 0 | 0 | 0 | 2.2 | 30.57 | 801-3 | RTS 17/II | RTS 16/ II | 5.867 | 81.51 |  |  |  |  | POL1_1
|  | v.č. D 3.1.8 ,D 3.1.10 : 22,58*0,8*0,22 |  | 3.97 | [21 empty] | VV | 0
|  | 14,09*0,8*0,22*4 |  | 9.92 | [21 empty] | VV | 0
50 | 965049112RT1 | Bourání podkladů pod dlažby nebo litých celistvých dlažeb a mazanin příplatek za bourání mazanin vyztužených svařovanou sítí, tloušťky přes 100 mm | m3 | 13.8934 |  | 0 |  | 0 |  | 0 | 21 | 0 | 0 | 0 | 0 | 0 | 801-3 | RTS 17/II | RTS 16/ II | 4.029 | 55.98 |  |  |  |  | POL1_1
|  | v.č. D 3.1.8 ,D 3.1.10 : 22,58*0,8*0,22 |  | 3.97 | [21 empty] | VV | 0
|  | 14,09*0,8*0,22*4 |  | 9.92 | [21 empty] | VV | 0
51 | 968061126R00 | Vyvěšení nebo zavěšení dřevěných křídel dveří, plochy přes 2 m2 | kus | 14 |  | 0 |  | 0 |  | 0 | 21 | 0 | 0 | 0 | 0 | 0 | 801-3 | RTS 17/II | RTS 16/ II | 0.09 | 1.26 |  |  |  |  | POL1_1
|  | oken, dveří a vrat, s uložením a opětovným zavěšením po provedení stavebních změn, | [23 empty] | SPI
|  | v.č. D 3.1.5 ,D 3.1.6 : 4*2 |  | 8 | [21 empty] | VV | 0
|  | vnitřní : 2+2+2 |  | 6 | [21 empty] | VV | 0
52 | 968061137R00 | Vyvěšení nebo zavěšení dřevěných křídel vrat, plochy přes 4 m2 | kus | 12 |  | 0 |  | 0 |  | 0 | 21 | 0 | 0 | 0 | 0 | 0 | 801-3 | RTS 17/II | RTS 16/ II | 0.34 | 4.08 |  |  |  |  | POL1_1
|  | oken, dveří a vrat, s uložením a opětovným zavěšením po provedení stavebních změn, | [23 empty] | SPI
|  | v.č. D 3.1.5 ,D 3.1.6 : 2*2 |  | 4 | [21 empty] | VV | 0
|  | 2*4 |  | 8 | [21 empty] | VV | 0
53 | 968071112R00 | Vyvěšení nebo zavěšení kovových křídel oken, plochy do 1,5 m2 | kus | 106 |  | 0 |  | 0 |  | 0 | 21 | 0 | 0 | 0 | 0 | 0 | 801-3 | RTS 17/II | RTS 16/ II | 0.06 | 6.36 |  |  |  |  | POL1_1
|  | s případným uložením a opětovným zavěšením po provedení stavebních změn, | [23 empty] | SPI
|  | v.č. D 3.1.5 ,D 3.1.6 bouraná část : 37 |  | 37 | [21 empty] | VV | 0
|  | stávající přízemí : 35 |  | 35 | [21 empty] | VV | 0
|  | nadstřešní část : 34 |  | 34 | [21 empty] | VV | 0
54 | 968071125R00 | Vyvěšení nebo zavěšení kovových křídel dveří, plochy do 2 m2 | kus | 1 |  | 0 |  | 0 |  | 0 | 21 | 0 | 0 | 0 | 0 | 0 | 801-3 | RTS 17/II | RTS 16/ II | 0.08 | 0.08 |  |  |  |  | POL1_1
|  | s případným uložením a opětovným zavěšením po provedení stavebních změn, | [23 empty] | SPI
55 | 968072245R00 | Vybourání a vyjmutí kovových rámů a rolet rámů, včetně pomocného lešení o výšce podlahy do 1900 mm a pro zatížení do 1,5 kPa (150 kg/m2) okenních jednoduchých, plochy do 2 m2 | m2 | 114.48 |  | 0 |  | 0 |  | 0 | 21 | 0 | 0.00137 | 0.16 | 0.041 | 4.69 | 801-3 | RTS 17/II | RTS 16/ II | 0.516 | 59.07 |  |  |  |  | POL1_1
|  | v.č. D 3.1.5 ,D 3.1.6 bouraná část : 0,9*1,2*37 |  | 39.96 | [21 empty] | VV | 0
|  | stávající přízemí : 0,9*1,2*35 |  | 37.8 | [21 empty] | VV | 0
|  | nadstřešní část : 0,9*1,2*34 |  | 36.72 | [21 empty] | VV | 0
56 | 968072456R00 | Vybourání a vyjmutí kovových rámů a rolet rámů, včetně pomocného lešení o výšce podlahy do 1900 mm a pro zatížení do 1,5 kPa (150 kg/m2) dveřních zárubní, plochy přes 2 m2 | m2 | 29.486 |  | 0 |  | 0 |  | 0 | 21 | 0 | 0.001 | 0.03 | 0.063 | 1.86 | 801-3 | RTS 17/II | RTS 16/ II | 0.718 | 21.17 |  |  |  |  | POL1_1
|  | v.č. D 3.1.5 ,D 3.1.6 : 1,65*2,3*4 |  | 15.18 | [21 empty] | VV | 0
|  | 2,46*2,3 |  | 5.66 | [21 empty] | VV | 0
|  | 1,64*2,2 |  | 3.61 | [21 empty] | VV | 0
|  | 1,26*2*2 |  | 5.04 | [21 empty] | VV | 0
57 | 968072559R00 | Vybourání a vyjmutí kovových rámů a rolet rámů, včetně pomocného lešení o výšce podlahy do 1900 mm a pro zatížení do 1,5 kPa (150 kg/m2) vrat, plochy přes 5 m2 | m2 | 49.11 |  | 0 |  | 0 |  | 0 | 21 | 0 | 0.00056 | 0.03 | 0.066 | 3.24 | 801-3 | RTS 17/II | RTS 16/ II | 0.347 | 17.04 |  |  |  |  | POL1_0
|  | v.č. D 3.1.5 ,D 3.1.6 : 3*3*2 |  | 18 | [21 empty] | VV | 0
|  | 3,05*2,55*4 |  | 31.11 | [21 empty] | VV | 0
58 | 973031824R00 | Vysekání v cihelném zdivu výklenků a kapes kapes pro zavázání nových zdí na jakoukoliv maltu vápennou nebo vápenocementovou, tloušťky do 300 mm | m | 18.5 |  | 0 |  | 0 |  | 0 | 21 | 0 | 0 | 0 | 0.009 | 0.17 | 801-3 | RTS 17/II | RTS 16/ II | 0.61 | 11.29 |  |  |  |  | POL1_1
|  | v.č. D 3.1.9 ,D 3.1.10 : 5,5*1 |  | 5.5 | [21 empty] | VV | 0
|  | 3,25*4 |  | 13 | [21 empty] | VV | 0
59 | 973031825R00 | Vysekání v cihelném zdivu výklenků a kapes kapes pro zavázání nových zdí na jakoukoliv maltu vápennou nebo vápenocementovou, tloušťky do 450 mm | m | 4.6 |  | 0 |  | 0 |  | 0 | 21 | 0 | 0 | 0 | 0.015 | 0.07 | 801-3 | RTS 17/II | RTS 16/ II | 0.706 | 3.25 |  |  |  |  | POL1_1
|  | v.č. D 3.1.9 ,D 3.1.10 : 2*2,3 |  | 4.6 | [21 empty] | VV | 0
60 | 978013161R00 | Otlučení omítek vápenných nebo vápenocementových vnitřních stěn, v rozsahu do 50 % | m2 | 431.255 |  | 0 |  | 0 |  | 0 | 21 | 0 | 0 | 0 | 0.02 | 8.63 | 801-3 | RTS 17/II | RTS 16/ II | 0.13 | 56.06 |  |  |  |  | POL1_1
|  | v.č. D 3.1.9 ,D 3.1.10 : 61,4*3,2 |  | 196.48 | [21 empty] | VV | 0
|  | 14,54*(5,5+3,25)/2*4 |  | 254.45 | [21 empty] | VV | 0
|  | 8,75*5,5 |  | 48.13 | [21 empty] | VV | 0
|  | v.č. D 3.1.13 ozn O1 90x120 : -0,9*1,2*44 |  | -47.52 | [21 empty] | VV | 0
|  | ozn O2 90x120 : -0,9*1,2*17 |  | -18.36 | [21 empty] | VV | 0
|  | ozn O3 80x80 : -0,8*0,8*3 |  | -1.92 | [21 empty] | VV | 0
61 | 978013191R00 | Otlučení omítek vápenných nebo vápenocementových vnitřních stěn, v rozsahu do 100 % | m2 | 119.61 |  | 0 |  | 0 |  | 0 | 21 | 0 | 0 | 0 | 0.046 | 5.5 | 801-3 | RTS 17/II | RTS 16/ II | 0.26 | 31.1 |  |  |  |  | POL1_1
|  | v.č. D 3.1.13 ozn O1 90x120 ostění : (0,9+1,2)*2*0,45*44 |  | 83.16 | [21 empty] | VV | 0
|  | ozn O2 90x120 : (0,9+1,2)*2*0,45*17 |  | 32.13 | [21 empty] | VV | 0
|  | ozn O3 80x80 : (0,8+0,8)*2*0,45*3 |  | 4.32 | [21 empty] | VV | 0
62 | 978015261R00 | Otlučení omítek vápenných nebo vápenocementových vnějších s vyškrabáním spár, s očištěním zdiva 1. až 4. stupni složitosti, v rozsahu do 50 % | m2 | 329.6126 |  | 0 |  | 0 |  | 0 | 21 | 0 | 0 | 0 | 0.029 | 9.56 | 801-3 | RTS 17/II | RTS 16/ II | 0.1 | 32.96 |  |  |  |  | POL1_1
|  | v.č. D 3.1.9 ,D 3.1.12 : 63,64*5,875 |  | 373.88 | [21 empty] | VV | 0
|  | 14,99*(5,875+3,2)/2*2 |  | 136.03 | [21 empty] | VV | 0
|  | v.č. D 3.1.13 ozn O1 90x120 : -0,9*1,2*44 |  | -47.52 | [21 empty] | VV | 0
|  | ozn O2 90x120 : -0,9*1,2*17 |  | -18.36 | [21 empty] | VV | 0
|  | ozn O3 80x80 : -0,8*0,8*3 |  | -1.92 | [21 empty] | VV | 0
|  | v.č. D 3.1.13 ozn D5 : -3,1*2,55 |  | -7.91 | [21 empty] | VV | 0
|  | otvor : -3*2,9 |  | -8.7 | [21 empty] | VV | 0
|  | v.č. D 3.1.13 ozn D6 : -3,38*3,39*5 |  | -57.29 | [21 empty] | VV | 0
|  | otvory : -4,22*3,39*7 |  | -100.14 | [21 empty] | VV | 0
|  | v.č. D 3.1.13 ozn O1 90x120 : (0,9+1,2)*2*0,15*44 |  | 27.72 | [21 empty] | VV | 0
|  | ozn O2 90x120 : (0,9+1,2)*2*0,15*17 |  | 10.71 | [21 empty] | VV | 0
|  | ozn O3 80x80 : (0,8+0,8)*2*0,15*3 |  | 1.44 | [21 empty] | VV | 0
|  | (3,38+3,39*2)*0,3*5 |  | 15.24 | [21 empty] | VV | 0
|  | (3,1+2,55*2)*0,3 |  | 2.46 | [21 empty] | VV | 0
|  | (3+2,9*2)*0,45 |  | 3.96 | [21 empty] | VV | 0
63 | 976016112T00 | Bourání krmných žlabů pro skot z betonu | m3 | 80 |  | 0 |  | 0 |  | 0 | 21 | 0 | 0.00147 | 0.12 | 2.2 | 176 |  | Vlastní | Indiv | 4.524 | 361.92 |  |  |  |  | POL1_1
|  | v.č. D 3.1.5 : 80 |  | 80 | [21 empty] | VV | 0
64 | 900 RT5 | HZS, Práce v tarifní třídě 8 | h | 25 |  | 0 |  | 0 |  | 0 | 21 | 0 | 0 | 0 | 0 | 0 | Prav.M | RTS 17/II | RTS 17/ I | 1 | 25 |  |  |  |  | POL10_
65 | 979081111R00 | Odvoz suti a vybouraných hmot na skládku do 1 km | t | 659.2725 |  | 0 |  | 0 |  | 0 | 21 | 0 | 0 | 0 | 0 | 0 | 801-3 | RTS 17/II | RTS 16/ II | 0.49 | 323.04 |  |  |  |  | POL8_
|  | Včetně naložení na dopravní prostředek a složení na skládku, bez poplatku za skládku. | [23 empty] | POP
66 | 979081121R00 | Odvoz suti a vybouraných hmot na skládku příplatek za každý další 1 km | t | 13185.4509 |  | 0 |  | 0 |  | 0 | 21 | 0 | 0 | 0 | 0 | 0 | 801-3 | RTS 17/II | RTS 16/ II | 0 | 0 |  |  |  |  | POL8_
67 | 979990108R00 | Poplatek za skládku železobeton | t | 659.2725 |  | 0 |  | 0 |  | 0 | 21 | 0 | 0 | 0 | 0 | 0 | 801-3 | RTS 17/II | RTS 16/ II | 0 | 0 |  |  |  |  | POL8_
68 | 979093111R00 | Uložení suti na skládku bez zhutnění | t | 659.2725 |  | 0 |  | 0 |  | 0 | 21 | 0 | 0 | 0 | 0 | 0 |  | RTS 17/II | RTS 16/ II | 0.006 | 3.96 |  |  |  |  | POL8_
Díl: | 99 | Staveništní přesun hmot |  |  |  | 0 |  | 0 |  | 0 |  | 0 |  | 0 |  | 0 |  |  |  |  | 360.66 |  |  |  |  | DIL
69 | 999281105R00 | Přesun hmot pro opravy a údržbu objektů pro opravy a údržbu dosavadních objektů včetně vnějších plášťů výšky do 6 m | t | 384.2964 |  | 0 |  | 0 |  | 0 | 21 | 0 | 0 | 0 | 0 | 0 | 801-4 | RTS 17/II | RTS 16/ II | 0.9385 | 360.66 |  |  |  |  | POL7_
|  | oborů 801, 803, 811 a 812 | [23 empty] | SPI
Díl: | 711 | Izolace proti vodě |  |  |  | 0 |  | 0 |  | 0 |  | 0 |  | 1.36 |  | 0 |  |  |  |  | 201.31 |  |  |  |  | DIL
70 | 711111001RZ1 | Provedení izolace proti zemní vlhkosti natěradly za studena na ploše vodorovné nátěrem penetračním, 1 x nátěr, včetně dodávky penetračního laku ALP | m2 | 283.1645 |  | 0 |  | 0 |  | 0 | 21 | 0 | 0.0002 | 0.06 | 0 | 0 | 800-711 | RTS 17/II | RTS 16/ II | 0.0275 | 7.79 |  |  |  |  | POL1_7
|  | v.č. D 3.1.8 ,D 3.1.10 pod nové zdivo : 22,58*0,8 |  | 18.06 | [21 empty] | VV | 0
|  | 14,09*0,8*4 |  | 45.09 | [21 empty] | VV | 0
|  | Mezisoučet | [23 empty] | VV | 1
|  | vybourané žlaby : 50,97*0,9*4 |  | 183.49 | [21 empty] | VV | 0
|  | po vybouraném zdivu : 63,54*0,45 |  | 28.59 | [21 empty] | VV | 0
|  | 7,55*0,3*2 |  | 4.53 | [21 empty] | VV | 0
|  | 7,55*0,45 |  | 3.4 | [21 empty] | VV | 0
71 | 711141559RT1 | Provedení izolace proti zemní vlhkosti pásy přitavením vodorovná, 1 vrstva, bez dodávky izolačních pásů, | m2 | 283.1645 |  | 0 |  | 0 |  | 0 | 21 | 0 | 0.00041 | 0.12 | 0 | 0 | 800-711 | RTS 17/II | RTS 16/ II | 0.204 | 57.77 |  |  |  |  | POL1_7
|  | v.č. D 3.1.8 ,D 3.1.10 pod nové zdivo : 22,58*0,8 |  | 18.06 | [21 empty] | VV | 0
|  | 14,09*0,8*4 |  | 45.09 | [21 empty] | VV | 0
|  | Mezisoučet | [23 empty] | VV | 1
|  | vybourané žlaby : 50,97*0,9*4 |  | 183.49 | [21 empty] | VV | 0
|  | po vybouraném zdivu : 63,54*0,45 |  | 28.59 | [21 empty] | VV | 0
|  | 7,55*0,3*2 |  | 4.53 | [21 empty] | VV | 0
|  | 7,55*0,45 |  | 3.4 | [21 empty] | VV | 0
|  | Mezisoučet | [23 empty] | VV | 1
72 | 711741567R00 | Provedení detailů pásy přitavením dilatačních spár-uzávěr zesílením rš 1000 mm vodorovných, NAIP (natavitelný asfaltový izolační pás) | m | 651.83 |  | 0 |  | 0 |  | 0 | 21 | 0 | 0.00041 | 0.27 | 0 | 0 | 800-711 | RTS 17/II | RTS 16/ II | 0.205 | 133.63 |  |  |  |  | POL1_7
|  | v.č. D 3.1.8 ,D 3.1.10 pod nové zdivo : 22,58*2 |  | 45.16 | [21 empty] | VV | 0
|  | 14,09*2*4 |  | 112.72 | [21 empty] | VV | 0
|  | Mezisoučet | [23 empty] | VV | 1
|  | vybourané žlaby : 50,97*4*2 |  | 407.76 | [21 empty] | VV | 0
|  | po vybouraném zdivu : 63,54*1 |  | 63.54 | [21 empty] | VV | 0
|  | 7,55*2 |  | 15.1 | [21 empty] | VV | 0
|  | 7,55*1 |  | 7.55 | [21 empty] | VV | 0
|  | Mezisoučet | [23 empty] | VV | 1
73 | 62836114R | pás izolační z oxidovaného asfaltu natavitelný; nosná vložka skelná rohož + Al fólie; horní strana jemný minerální posyp; spodní strana PE fólie; tl. 3,5 mm | m2 | 325.6392 |  | 0 |  | 0 |  | 0 | 21 | 0 | 0.0028 | 0.91 | 0 | 0 | SPCM | RTS 17/II | RTS 16/ II | 0 | 0 |  |  |  |  | POL3_7
|  | Začátek provozního součtu | [23 empty] | VV
|  | v.č. D 3.1.8 ,D 3.1.10 pod nové zdivo : 22,58*0,8 |  | 18.06 | [21 empty] | VV | 2
|  | 14,09*0,8*4 |  | 45.09 | [21 empty] | VV | 2
|  | vybourané žlaby : 50,97*0,9*4 |  | 183.49 | [21 empty] | VV | 2
|  | po vybouraném zdivu : 63,54*0,45 |  | 28.59 | [21 empty] | VV | 2
|  | 7,55*0,3*2 |  | 4.53 | [21 empty] | VV | 2
|  | 7,55*0,45 |  | 3.4 | [21 empty] | VV | 2
|  | Mezisoučet | [23 empty] | VV | 3
|  | Konec provozního součtu | [23 empty] | VV
|  | 283,1645*1,15 |  | 325.64 | [21 empty] | VV | 0
74 | 998711101R00 | Přesun hmot pro izolace proti vodě svisle do 6 m | t | 1.3518 |  | 0 |  | 0 |  | 0 | 21 | 0 | 0 | 0 | 0 | 0 | 800-711 | RTS 17/II | RTS 16/ II | 1.567 | 2.12 |  |  |  |  | POL7_
|  | 50 m vodorovně měřeno od těžiště půdorysné plochy skládky do těžiště půdorysné plochy objektu | [23 empty] | SPI
Díl: | 721 | Vnitřní kanalizace |  |  |  | 0 |  | 0 |  | 0 |  | 0 |  | 0.23 |  | 0 |  |  |  |  | 1.84 |  |  |  |  | DIL
75 | 721242110R00 | Lapače střešních splavenin D 110 mm, s otáč.kul.kloubem na odtoku, s košem , se suchou a nezámr.klapkou,čistícím víčkem a vylam.těs. kroužky pro připoj.potrub.svodů D 75, 90, 100 a 110 mm | kus | 3 |  | 0 |  | 0 |  | 0 | 21 | 0 | 0.07643 | 0.23 | 0 | 0 | 800-721 | RTS 17/II | RTS 16/ II | 0.5 | 1.5 |  |  |  |  | POL1_7
|  | v.č. D 3.1.13 ozn K3 : 3 |  | 3 | [21 empty] | VV | 0
76 | 998721101R00 | Přesun hmot pro vnitřní kanalizaci v objektech výšky do 6 m | t | 0.22929 |  | 0 |  | 0 |  | 0 | 21 | 0 | 0 | 0 | 0 | 0 | 800-721 | RTS 17/II | RTS 16/ II | 1.47 | 0.34 |  |  |  |  | POL7_
|  | 50 m vodorovně, měřeno od těžiště půdorysné plochy skládky do těžiště půdorysné plochy objektu | [23 empty] | SPI
Díl: | 764 | Konstrukce klempířské |  |  |  | 0 |  | 0 |  | 0 |  | 0 |  | 1.34 |  | 0.28 |  |  |  |  | 184.49 |  |  |  |  | DIL
77 | 764352810R00 | Demontáž žlabů podokapních půlkruhových rovných, rš 330 mm, sklonu do 30° | m | 127.6 |  | 0 |  | 0 |  | 0 | 21 | 0 | 0 | 0 | 0 | 0 | 800-764 | RTS 17/II | RTS 16/ II | 0 | 0 |  |  |  |  | POL1_7
|  | 63,8*2 |  | 127.6 | [21 empty] | VV | 0
78 | 764359810R00 | Demontáž žlabů kotlíku kónického, , sklonu do 30° | kus | 4 |  | 0 |  | 0 |  | 0 | 21 | 0 | 0 | 0 | 0 | 0 | 800-764 | RTS 17/II | RTS 16/ II | 0 | 0 |  |  |  |  | POL1_7
79 | 764391840R00 | Demontáž ostatních prvků střešních závětrné lišty, rš 400 a 500 mm, sklonu do 30° | m | 17.82 |  | 0 |  | 0 |  | 0 | 21 | 0 | 0 | 0 | 0 | 0 | 800-764 | RTS 17/II | RTS 16/ II | 0 | 0 |  |  |  |  | POL1_7
|  | v.č. D 3.1.6 : 8,91*2 |  | 17.82 | [21 empty] | VV | 0
80 | 764410850R00 | Demontáž oplechování parapetů rš od 100 do 330 mm | m | 95.4 |  | 0 |  | 0 |  | 0 | 21 | 0 | 0 | 0 | 0.00135 | 0.13 | 800-764 | RTS 17/II | RTS 16/ II | 0.08 | 7.63 |  |  |  |  | POL1_7
|  | v.č. D 3.1.5 ,D 3.1.6 bouraná část : 0,9*37 |  | 33.3 | [21 empty] | VV | 0
|  | stávající přízemí : 0,9*35 |  | 31.5 | [21 empty] | VV | 0
|  | nadstřešní část : 0,9*34 |  | 30.6 | [21 empty] | VV | 0
81 | 764430840R00 | Demontáž oplechování zdí a nadezdívek rš od 330 do 500 mm | m | 63.74 |  | 0 |  | 0 |  | 0 | 21 | 0 | 0 | 0 | 0.0023 | 0.15 | 800-764 | RTS 17/II | RTS 16/ II | 0.1035 | 6.6 |  |  |  |  | POL1_7
|  | v.č. D 3.1.11 bouraná část : 63,74 |  | 63.74 | [21 empty] | VV | 0
82 | 764454802R00 | Demontáž odpadních trub nebo součástí trub kruhových , o průměru 120 mm | m | 11.8 |  | 0 |  | 0 |  | 0 | 21 | 0 | 0 | 0 | 0 | 0 | 800-764 | RTS 17/II | RTS 16/ II | 0 | 0 |  |  |  |  | POL1_7
|  | 2,7*2 |  | 5.4 | [21 empty] | VV | 0
|  | 3,2*2 |  | 6.4 | [21 empty] | VV | 0
83 | 764908102R00 | Klempířské prvky z plechu s povrchovou úpravou okapový systém žlabový kotlík kónický, ocelový žárově zinkovaný plech s povrchovou úpravou, velikost 150 mm, v barvě hnědé | kus | 3 |  | 0 |  | 0 |  | 0 | 21 | 0 | 0.0004 | 0 | 0 | 0 | 800-764 | RTS 17/II | RTS 16/ II | 0.45 | 1.35 |  |  |  |  | POL1_7
|  | v.č. D 3.1.13 ozn K3 : 3 |  | 3 | [21 empty] | VV | 0
84 | 764908105R00 | Klempířské prvky z plechu s povrchovou úpravou okapový systém podokapní půlkruhový žlab, ocelový žárově zinkovaný plech s povrchovou úpravou, velikost 150 mm, v barvě hnědé | m | 63.8 |  | 0 |  | 0 |  | 0 | 21 | 0 | 0.00225 | 0.14 | 0 | 0 | 800-764 | RTS 17/II | RTS 16/ II | 0.364 | 23.22 |  |  |  |  | POL1_7
|  | v.č. D 3.1.13 ozn K7 : 63,8 |  | 63.8 | [21 empty] | VV | 0
85 | 764908109R00 | Klempířské prvky z plechu s povrchovou úpravou okapový systém odpadní trouby kruhové, ocelový žárově zinkovaný plech s povrchovou úpravou, průměr 100 mm, v barvě hnědé | m | 10.8 |  | 0 |  | 0 |  | 0 | 21 | 0 | 0.00312 | 0.03 | 0 | 0 | 800-764 | RTS 17/II | RTS 16/ II | 0.294 | 3.18 |  |  |  |  | POL1_7
|  | v.č. D 3.1.13 ozn K3 : 3,6*3 |  | 10.8 | [21 empty] | VV | 0
86 | 764908612T00 | oplechování říms r.š.600mm,plech FOP/PO tl.0,6mm | m | 63.8 |  | 0 |  | 0 |  | 0 | 21 | 0 | 0.005 | 0.32 | 0 | 0 |  | Vlastní | RTS16/I | 0 | 0 |  |  |  |  | POL1_
|  | v.č. D 3.1.13 ozn K8 : 63,8 |  | 63.8 | [21 empty] | VV | 0
87 | 764908301T00 | oplechování parapetů,říms rš 100 mm | m | 51.3 |  | 0 |  | 0 |  | 0 | 21 | 0 | 0.00247 | 0.13 | 0 | 0 |  | Vlastní | Indiv | 0.9266 | 47.53 |  |  |  |  | POL1_7
|  | v.č. D 3.1.13 ozn K1 : 0,9*40 |  | 36 | [21 empty] | VV | 0
|  | ozn K2 : 0,9*17 |  | 15.3 | [21 empty] | VV | 0
88 | 764901071T00 | popl.plech, oplechování okapnic, rš 300 mm | m | 63.8 |  | 0 |  | 0 |  | 0 | 21 | 0 | 0.0034 | 0.22 | 0 | 0 |  | Vlastní | Indiv | 0.5 | 31.9 |  |  |  |  | POL1_7
|  | v.č. D 3.1.13 ozn K5 : 63,8 |  | 63.8 | [21 empty] | VV | 0
89 | 764901081T00 | popl.plech, oplechování okapový plech, rš 750 mm | m | 63.8 |  | 0 |  | 0 |  | 0 | 21 | 0 | 0.0034 | 0.22 | 0 | 0 |  | Vlastní | Indiv | 0.9 | 57.42 |  |  |  |  | POL1_7
|  | v.č. D 3.1.13 ozn K6 : 63,8 |  | 63.8 | [21 empty] | VV | 0
90 | 998764101R00 | Přesun hmot pro konstrukce klempířské v objektech výšky do 6 m | t | 1.058 |  | 0 |  | 0 |  | 0 | 21 | 0 | 0 | 0 | 0 | 0 | 800-764 | RTS 17/II | RTS 16/ II | 4.737 | 5.01 |  |  |  |  | POL7_
|  | 50 m vodorovně | [23 empty] | SPI
91 | 979990118T00 | Recyklovatelný materiál zůstává v majetku zadavatele | t | 0.27539 |  | 0 |  | 0 |  | 0 | 21 | 0 | 1 | 0.28 | 0 | 0 |  | Vlastní | K16 | 0 | 0 |  |  |  |  | POL8_
92 | 979011111R00 | Svislá doprava suti a vybouraných hmot za prvé podlaží nad nebo pod základním podlažím | t | 0.27539 |  | 0 |  | 0 |  | 0 | 21 | 0 | 0 | 0 | 0 | 0 | 801-3 | RTS 17/II | RTS 16/ II | 0.933 | 0.26 |  |  |  |  | POL8_
93 | 979081111R00 | Odvoz suti a vybouraných hmot na skládku do 1 km | t | 0.27539 |  | 0 |  | 0 |  | 0 | 21 | 0 | 0 | 0 | 0 | 0 | 801-3 | RTS 17/II | RTS 16/ II | 0.49 | 0.13 |  |  |  |  | POL8_
|  | Včetně naložení na dopravní prostředek a složení na skládku, bez poplatku za skládku. | [23 empty] | POP
94 | 979081121R00 | Odvoz suti a vybouraných hmot na skládku příplatek za každý další 1 km | t | 2.7539 |  | 0 |  | 0 |  | 0 | 21 | 0 | 0 | 0 | 0 | 0 | 801-3 | RTS 17/II | RTS 16/ II | 0 | 0 |  |  |  |  | POL8_
95 | 979082111R00 | Vnitrostaveništní doprava suti a vybouraných hmot do 10 m | t | 0.27539 |  | 0 |  | 0 |  | 0 | 21 | 0 | 0 | 0 | 0 | 0 | 801-3 | RTS 17/II | RTS 16/ II | 0.942 | 0.26 |  |  |  |  | POL8_
96 | 979093111R00 | Uložení suti na skládku bez zhutnění | t | 0.27539 |  | 0 |  | 0 |  | 0 | 21 | 0 | 0 | 0 | 0 | 0 |  | RTS 17/II | RTS 16/ II | 0.006 | 0 |  |  |  |  | POL8_
Díl: | 767 | Konstrukce zámečnické |  |  |  | 0 |  | 0 |  | 0 |  | 0 |  | 7.08 |  | 5.23 |  |  |  |  | 280.85 |  |  |  |  | DIL
97 | 767392112RT1 | Montáž krytiny střech plechem tvarovaným šroubováním,vč.dodávky dle specifikace v PD | m2 | 95.61 |  | 0 |  | 0 |  | 0 | 21 | 0 | 0.00241 | 0.23 | 0 | 0 | 800-767 | RTS 17/II | RTS 16/ II | 0.34 | 32.51 |  |  |  |  | POL1_7
|  | v.č. D 3.1.11 : 63,74*1,5 |  | 95.61 | [21 empty] | VV | 0
98 | 767392802R00 | Demontáž krytin střech z plechů šroubovaných | m2 | 661.7514 |  | 0 |  | 0 |  | 0 | 21 | 0 | 0 | 0 | 0.007 | 4.63 | 800-767 | RTS 17/II | RTS 16/ II | 0.238 | 157.5 |  |  |  |  | POL1_7
|  | v.č. D 3.1.5 ,D 3.1.6 bouraná část : 8,91*63,54 |  | 566.1414 | [21 empty] | VV | 0
|  | D 3.1.11 demont. stávající krytiny,odřezáním : 63,74*1,5 |  | 95.61 | [21 empty] | VV | 0
99 | 767657220R00 | Montáž vrat zvedacích, osazených do ocelové zárubně z dílů, o ploše přes 6 do 9 m2 | kus | 1 |  | 0 |  | 0 |  | 0 | 21 | 0 | 0.0005 | 0 | 0 | 0 | 800-767 | RTS 17/II | RTS 16/ II | 12.528 | 12.53 |  |  |  |  | POL1_7
|  | včetně dokončení okování dvířek průchodových, | [23 empty] | SPI
|  | v.č. D 3.1.13 ozn D5 : 1 |  | 1 | [21 empty] | VV | 0
100 | 767657230R00 | Montáž vrat zvedacích, osazených do ocelové zárubně z dílů, o ploše přes 9 do 13 m2 | kus | 5 |  | 0 |  | 0 |  | 0 | 21 | 0 | 0.00112 | 0.01 | 0 | 0 | 800-767 | RTS 17/II | RTS 16/ II | 13.92 | 69.6 |  |  |  |  | POL1_7
|  | včetně dokončení okování dvířek průchodových, | [23 empty] | SPI
|  | v.č. D 3.1.13 ozn D6 : 5 |  | 5 | [21 empty] | VV | 0
101 | 767 | demontáž pojezdů vrat | kus | 6 |  | 0 |  | 0 |  | 0 | 21 | 0 | 0 | 0 | 0.1 | 0.6 |  | Vlastní | Indiv | 0 | 0 |  |  |  |  | POL1_1
102 | 55341562 | Vrata garážová sekční 3100x2550, tech.parametry viz popis v PD | kus | 1 |  | 0 |  | 0 |  | 0 | 21 | 0 | 0.267 | 0.27 | 0 | 0 |  | Vlastní | Indiv | 0 | 0 |  |  |  |  | POL3_7
|  | v.č. D 3.1.13 ozn D5 : 1 |  | 1 | [21 empty] | VV | 0
103 | 55341563 | Vrata garážová sekční 3800x3390, tech.parametry viz popis v PD | kus | 5 |  | 0 |  | 0 |  | 0 | 21 | 0 | 0.267 | 1.34 | 0 | 0 |  | Vlastní | Indiv | 0 | 0 |  |  |  |  | POL3_7
|  | v.č. D 3.1.13 ozn D6 : 5 |  | 5 | [21 empty] | VV | 0
104 | 998767101R00 | Přesun hmot pro kovové stavební doplňk. konstrukce v objektech výšky do 6 m | t | 1.8385 |  | 0 |  | 0 |  | 0 | 21 | 0 | 0 | 0 | 0 | 0 | 800-767 | RTS 17/II | RTS 16/ II | 3.327 | 6.12 |  |  |  |  | POL7_
|  | 50 m vodorovně | [23 empty] | SPI
105 | 979990118T00 | Recyklovatelný materiál zůstává v majetku zadavatele | t | 5.2323 |  | 0 |  | 0 |  | 0 | 21 | 0 | 1 | 5.23 | 0 | 0 |  | Vlastní | K16 | 0 | 0 |  |  |  |  | POL8_
106 | 979081111R00 | Odvoz suti a vybouraných hmot na skládku do 1 km | t | 5.2323 |  | 0 |  | 0 |  | 0 | 21 | 0 | 0 | 0 | 0 | 0 | 801-3 | RTS 17/II | RTS 16/ II | 0.49 | 2.56 |  |  |  |  | POL8_
|  | Včetně naložení na dopravní prostředek a složení na skládku, bez poplatku za skládku. | [23 empty] | POP
107 | 979081121R00 | Odvoz suti a vybouraných hmot na skládku příplatek za každý další 1 km | t | 104.6452 |  | 0 |  | 0 |  | 0 | 21 | 0 | 0 | 0 | 0 | 0 | 801-3 | RTS 17/II | RTS 16/ II | 0 | 0 |  |  |  |  | POL8_
108 | 979093111R00 | Uložení suti na skládku bez zhutnění | t | 5.2323 |  | 0 |  | 0 |  | 0 | 21 | 0 | 0 | 0 | 0 | 0 |  | RTS 17/II | RTS 16/ II | 0.006 | 0.03 |  |  |  |  | POL8_
Díl: | 769 | Otvorové prvky z plastu |  |  |  | 0 |  | 0 |  | 0 |  | 0 |  | 1.21 |  | 0 |  |  |  |  | 133.17 |  |  |  |  | DIL
109 | 766711001R00 | Montáž otvorových prvků plastových oken a balkonových dveří, | m | 265.8 |  | 0 |  | 0 |  | 0 | 21 | 0 | 6e-05 | 0.02 | 0 | 0 | 800-766 | RTS 17/II | RTS 16/ II | 0.468 | 124.39 |  |  |  |  | POL1_7
|  | v.č. D 3.1.13 ozn O1 90x120 : (0,9+1,2)*2*44 |  | 184.8 | [21 empty] | VV | 0
|  | ozn O2 90x120 : (0,9+1,2)*2*17 |  | 71.4 | [21 empty] | VV | 0
|  | ozn O3 80x80 : (0,8+0,8)*2*3 |  | 9.6 | [21 empty] | VV | 0
110 | 766711021R00 | Montáž otvorových prvků plastových vstupních dveří, | m | 8 |  | 0 |  | 0 |  | 0 | 21 | 0 | 8e-05 | 0 | 0 | 0 | 800-766 | RTS 17/II | RTS 16/ II | 0.757 | 6.06 |  |  |  |  | POL1_7
|  | v.č. D 3.1.13 ozn D4 165x235 : (1,65+2,35)*2*1 |  | 8 | [21 empty] | VV | 0
111 | 61143026R | okno plastové š = 900 mm; h = 900,0 mm; O1,S1; Uskla 1,10 W/m2K; barva bílá; profil 5-komorový; tl. rámu 67 mm; tl. křídla 82,5 mm | kus | 3 |  | 0 |  | 0 |  | 0 | 21 | 0 | 0.0141 | 0.04 | 0 | 0 | SPCM | RTS 17/II | RTS 16/ II | 0 | 0 |  |  |  |  | POL3_7
|  | v.č. D 3.1.13 ozn O3 80x80 : 3 |  | 3 | [21 empty] | VV | 0
112 | 61143030R | okno plastové š = 900 mm; h = 1 200,0 mm; P1; Uskla 1,10 W/m2K; barva bílá; profil 5-komorový; tl. rámu 67 mm | kus | 17 |  | 0 |  | 0 |  | 0 | 21 | 0 | 0.018 | 0.31 | 0 | 0 | SPCM | RTS 17/II | RTS 16/ II | 0 | 0 |  |  |  |  | POL3_7
|  | v.č. D 3.1.13 ozn O2 90x120 : 17 |  | 17 | [21 empty] | VV | 0
113 | 61143031R | okno plastové š = 900 mm; h = 1 200,0 mm; O1,S1; Uskla 1,10 W/m2K; barva bílá; profil 5-komorový; tl. rámu 67 mm; tl. křídla 82,5 mm | kus | 44 |  | 0 |  | 0 |  | 0 | 21 | 0 | 0.0181 | 0.8 | 0 | 0 | SPCM | RTS 17/II | RTS 16/ II | 0 | 0 |  |  |  |  | POL3_7
|  | v.č. D 3.1.13 ozn O1 90x120 : 44 |  | 44 | [21 empty] | VV | 0
114 | 61143792.AR | dveře vchodové š = 1 100 mm; h = 2 200,0 mm; plastové; otevíravé; počet křídel 1 | kus | 1 |  | 0 |  | 0 |  | 0 | 21 | 0 | 0.044 | 0.04 | 0 | 0 | SPCM | RTS 17/ I | RTS 16/ II | 0 | 0 |  |  |  |  | POL3_7
|  | v.č. D 3.1.13 ozn D4 165x235 : 1 |  | 1 | [21 empty] | VV | 0
115 | 998766101R00 | Přesun hmot pro konstrukce truhlářské v objektech výšky do 6 m | t | 1.2053 |  | 0 |  | 0 |  | 0 | 21 | 0 | 0 | 0 | 0 | 0 | 800-766 | RTS 17/II | RTS 16/ II | 2.255 | 2.72 |  |  |  |  | POL7_
|  | 50 m vodorovně | [23 empty] | SPI
Díl: | 784 | Malby |  |  |  | 0 |  | 0 |  | 0 |  | 0 |  | 0.52 |  | 0 |  |  |  |  | 507.66 |  |  |  |  | DIL
116 | 622904112R00 | Očištění fasád tlakovou vodou, složitost fasády 1 - 2 | m2 | 1832.255 |  | 0 |  | 0 |  | 0 | 21 | 0 | 2e-05 | 0.04 | 0 | 0 | 801-1 | RTS 17/II | RTS 16/ II | 0.11 | 201.55 |  |  |  |  | POL1_1
|  | Začátek provozního součtu | [23 empty] | VV
|  | D 3.1.9 101 : 121,9 |  | 121.9 | [21 empty] | VV | 2
|  | 102 : 122,6 |  | 122.6 | [21 empty] | VV | 2
|  | 103 : 59,3 |  | 59.3 | [21 empty] | VV | 2
|  | 104 : 59,3 |  | 59.3 | [21 empty] | VV | 2
|  | 105 : 59,1 |  | 59.1 | [21 empty] | VV | 2
|  | 106 : 444,4 |  | 444.4 | [21 empty] | VV | 2
|  | Mezisoučet | [23 empty] | VV | 3
|  | Konec provozního součtu | [23 empty] | VV
|  | 1401 |  | 1401 | [21 empty] | VV | 0
|  | v.č. D 3.1.9 ,D 3.1.10 : 61,4*3,2 |  | 196.48 | [21 empty] | VV | 0
|  | 14,54*(5,5+3,25)/2*4 |  | 254.45 | [21 empty] | VV | 0
|  | 8,75*5,5 |  | 48.13 | [21 empty] | VV | 0
|  | v.č. D 3.1.13 ozn O1 90x120 : -0,9*1,2*44 |  | -47.52 | [21 empty] | VV | 0
|  | ozn O2 90x120 : -0,9*1,2*17 |  | -18.36 | [21 empty] | VV | 0
|  | ozn O3 80x80 : -0,8*0,8*3 |  | -1.92 | [21 empty] | VV | 0
117 | 784191101R00 | Příprava povrchu Penetrace (napouštění) podkladu disperzní, jednonásobná | m2 | 2277.7804 |  | 0 |  | 0 |  | 0 | 21 | 0 | 7e-05 | 0.16 | 0 | 0 | 800-784 | RTS 17/II | RTS 16/ II | 0.03248 | 73.98 |  |  |  |  | POL1_7
|  | Začátek provozního součtu | [23 empty] | VV
|  | D 3.1.9 101 : 121,9 |  | 121.9 | [21 empty] | VV | 2
|  | 102 : 122,6 |  | 122.6 | [21 empty] | VV | 2
|  | 103 : 59,3 |  | 59.3 | [21 empty] | VV | 2
|  | 104 : 59,3 |  | 59.3 | [21 empty] | VV | 2
|  | 105 : 59,1 |  | 59.1 | [21 empty] | VV | 2
|  | 106 : 444,4 |  | 444.4 | [21 empty] | VV | 2
|  | Mezisoučet | [23 empty] | VV | 3
|  | Konec provozního součtu | [23 empty] | VV
|  | stropy žebrované panely : 866,6*1,2 |  | 1039.92 | [21 empty] | VV | 0
|  | 101 : (14,35+8,75)*2*(5,41+3,06)/2 |  | 195.66 | [21 empty] | VV | 0
|  | 102 : (14,24+8,74)*2*(5,41+3,06)/2 |  | 194.64 | [21 empty] | VV | 0
|  | 103 : (14,24+4,2)*2*(5,41+3,06)/2 |  | 156.19 | [21 empty] | VV | 0
|  | 104 : (14,24+4,2)*2*(5,41+3,06)/2 |  | 156.19 | [21 empty] | VV | 0
|  | 105 : (14,24+4,19)*2*(5,41+3,06)/2 |  | 156.1 | [21 empty] | VV | 0
|  | 106 : (14,54+31,21)*2*(5,41+3,06)/2 |  | 387.5 | [21 empty] | VV | 0
|  | -4,22*3,29*7 |  | -97.19 | [21 empty] | VV | 0
|  | sloupy : 0,28*4*5,41*6 |  | 36.36 | [21 empty] | VV | 0
|  | 0,28*4*4,3*6 |  | 28.9 | [21 empty] | VV | 0
|  | 0,28*4*3,5*6 |  | 23.52 | [21 empty] | VV | 0
118 | 784195112R00 | Malby z malířských směsí hlinkové, , bělost 77 %, dvojnásobné | m2 | 2277.7804 |  | 0 |  | 0 |  | 0 | 21 | 0 | 0.00014 | 0.32 | 0 | 0 | 800-784 | RTS 17/II | RTS 16/ II | 0.10191 | 232.13 |  |  |  |  | POL1_7
Díl: | 787 | Zasklívání |  |  |  | 0 |  | 0 |  | 0 |  | 0 |  | 0 |  | 1.14 |  |  |  |  | 23.47 |  |  |  |  | DIL
119 | 787600801R00 | Vysklení oken a dveří sklo ploché do 1 m2 | m2 | 114.48 |  | 0 |  | 0 |  | 0 | 21 | 0 | 0 | 0 | 0.01 | 1.14 | 800-787 | RTS 17/II | RTS 16/ II | 0.2 | 22.9 |  |  |  |  | POL1_0
|  | v.č. D 3.1.5 ,D 3.1.6 bouraná část : 0,9*1,2*37 |  | 39.96 | [21 empty] | VV | 0
|  | stávající přízemí : 0,9*1,2*35 |  | 37.8 | [21 empty] | VV | 0
|  | nadstřešní část : 0,9*1,2*34 |  | 36.72 | [21 empty] | VV | 0
120 | 979081111R00 | Odvoz suti a vybouraných hmot na skládku do 1 km | t | 1.1448 |  | 0 |  | 0 |  | 0 | 21 | 0 | 0 | 0 | 0 | 0 | 801-3 | RTS 17/II | RTS 16/ II | 0.49 | 0.56 |  |  |  |  | POL8_
|  | Včetně naložení na dopravní prostředek a složení na skládku, bez poplatku za skládku. | [23 empty] | POP
121 | 979081121R00 | Odvoz suti a vybouraných hmot na skládku příplatek za každý další 1 km | t | 22.896 |  | 0 |  | 0 |  | 0 | 21 | 0 | 0 | 0 | 0 | 0 | 801-3 | RTS 17/II | RTS 16/ II | 0 | 0 |  |  |  |  | POL8_
122 | 979990162R00 | Poplatek za skládku dřevo+sklo | t | 1.1448 |  | 0 |  | 0 |  | 0 | 21 | 0 | 0 | 0 | 0 | 0 | 801-3 | RTS 17/II | RTS 16/ II | 0 | 0 |  |  |  |  | POL8_
123 | 979093111R00 | Uložení suti na skládku bez zhutnění | t | 1.1448 |  | 0 |  | 0 |  | 0 | 21 | 0 | 0 | 0 | 0 | 0 |  | RTS 17/II | RTS 16/ II | 0.006 | 0.01 |  |  |  |  | POL8_
[24 empty] | 15 | 21
| Celkem |  |  |  |  | 0 | [17 empty] | 0 | 0 | SUM
END

## 1 D 3.4.1 Pol
Položkový soupis prací a dodávek | [25 empty] | #TypZaznamu#
S: | 307 | SŠ zemědělská Chrudim – rekonstrukce školního statku – II. etapa | [23 empty] | STA
O: | 1 | SO-01 Kravín K-174 | [20 empty] | STA |  |  | OBJ
R: | D 3.4.1 | Elektroinstalace | [23 empty] | ROZ
P.č. | Číslo položky | Název položky | MJ | množství | cena / MJ | Celkem | Dodávka | Dodávka celk. | Montáž | Montáž celk. | DPH | cena s DPH | hmotnost / MJ | hmotnost celk.(t) | dem. hmotnost / MJ | dem. hmotnost celk.(t) | Ceník | Cen. soustava / platnost | Cenová úroveň | Nhod / MJ | Nhod celk. | Dodavatel
Díl: | M21 | Elektromontáže |  |  |  | 0 |  | 0 |  | 0 |  | 0 |  | 0 |  | 0 |  |  |  |  | 51.25 |  |  |  |  | DIL
1 | 210010105R00 | Chráničky a lišty lišta elektroinstalační, materiál PVC, šířky do 40 mm, uložená pevně šroubováním | m | 300 |  | 0 |  | 0 |  | 0 | 21 | 0 | 0 | 0 | 0 | 0 | M21 | RTS 17/II | RTS 16/ II | 0.17083 | 51.25 |  |  |  |  | POL1_
2 | 210010351R00 | Montáž krabice plastové rozvodka krabicová z lisovaného izolantu do 4 mm2, čtvercová, rozměr 124x124 mm, hloubka 50 mm, s víčkem, | kus | 12 |  | 0 |  | 0 |  | 0 | 21 | 0 | 0 | 0 | 0 | 0 | M21 | RTS 17/II | RTS 16/ II | 0 | 0 |  |  |  |  | POL1_9
3 | 210020131R00 | Rošty rošt kabelový, , šířky 200 mm, pro volné/pevné uložení | m | 75 |  | 0 |  | 0 |  | 0 | 21 | 0 | 0 | 0 | 0 | 0 | M21 | RTS 17/II | RTS 16/ II | 0 | 0 |  |  |  |  | POL1_9
4 | 210100001R00 | Ukončení vodičů, soubory pro kabely ukončení vodičů v rozvaděči včetně zapojení a vodičové koncovky, , průřez do 2,5 mm2 | kus | 45 |  | 0 |  | 0 |  | 0 | 21 | 0 | 0 | 0 | 0 | 0 | M21 | RTS 17/II | RTS 16/ II | 0 | 0 |  |  |  |  | POL1_9
5 | 210100002R00 | Ukončení vodičů, soubory pro kabely ukončení vodičů v rozvaděči včetně zapojení a vodičové koncovky, , průřez do 6 mm2 | kus | 10 |  | 0 |  | 0 |  | 0 | 21 | 0 | 0 | 0 | 0 | 0 | M21 | RTS 17/II | RTS 16/ II | 0 | 0 |  |  |  |  | POL1_9
6 | 210100003R00 | Ukončení vodičů, soubory pro kabely ukončení vodičů v rozvaděči včetně zapojení a vodičové koncovky, , průřez do 16 mm2 | kus | 18 |  | 0 |  | 0 |  | 0 | 21 | 0 | 0 | 0 | 0 | 0 | M21 | RTS 17/II | RTS 16/ II | 0 | 0 |  |  |  |  | POL1_9
7 | 210110001R00 | Spínací, spouštěcí a regulační ústrojí spínač nástěnný pro prostředí obyčejné nebo vlhké včetně zapojení, jednopólový , řazení 1 | kus | 1 |  | 0 |  | 0 |  | 0 | 21 | 0 | 0 | 0 | 0 | 0 | M21 | RTS 17/II | RTS 16/ II | 0 | 0 |  |  |  |  | POL1_9
8 | 210110003R00 | Spínací, spouštěcí a regulační ústrojí spínač nástěnný pro prostředí obyčejné nebo vlhké včetně zapojení, sériový , řazení 5 | kus | 13 |  | 0 |  | 0 |  | 0 | 21 | 0 | 0 | 0 | 0 | 0 | M21 | RTS 17/II | RTS 16/ II | 0 | 0 |  |  |  |  | POL1_9
9 | 210111021R00 | Spínací, spouštěcí a regulační ústrojí zásuvka domovní v krabici včetně zapojení, provedení 2x (2P+PE), | kus | 7 |  | 0 |  | 0 |  | 0 | 21 | 0 | 0 | 0 | 0 | 0 | M21 | RTS 17/II | RTS 16/ II | 0 | 0 |  |  |  |  | POL1_9
10 | 210190001R00 | Rozvaděče, rozvodné skříně, desky, svorkovnice montáž oceloplechových rozvodnic do váhy , 20 kg, | kus | 2 |  | 0 |  | 0 |  | 0 | 21 | 0 | 0 | 0 | 0 | 0 | M21 | RTS 17/II | RTS 16/ II | 0 | 0 |  |  |  |  | POL1_9
11 | 210190002R00 | Rozvaděče, rozvodné skříně, desky, svorkovnice montáž oceloplechových rozvodnic do váhy , 50 kg, | kus | 1 |  | 0 |  | 0 |  | 0 | 21 | 0 | 0 | 0 | 0 | 0 | M21 | RTS 17/II | RTS 16/ II | 0 | 0 |  |  |  |  | POL1_9
12 | 210191501R00 | Rozvaděče, rozvodné skříně, desky, svorkovnice usazení skříně bez zednických prací a zapojení vodičů, , tenkocementové skříně SP | kus | 1 |  | 0 |  | 0 |  | 0 | 21 | 0 | 0 | 0 | 0 | 0 | M21 | RTS 17/II | RTS 16/ II | 0 | 0 |  |  |  |  | POL1_9
13 | 210201038R00 | Svítidla a osvětlovací zařízení svítidlo zářivkové, 58 W, stropní | kus | 33 |  | 0 |  | 0 |  | 0 | 21 | 0 | 0 | 0 | 0 | 0 | M21 | RTS 17/II | RTS 16/ II | 0 | 0 |  |  |  |  | POL1_9
14 | 210203611R00 | Svítidla a osvětlovací zařízení reflektor Halospot, 50 W, | kus | 8 |  | 0 |  | 0 |  | 0 | 21 | 0 | 0 | 0 | 0 | 0 | M21 | RTS 17/II | RTS 16/ II | 0 | 0 |  |  |  |  | POL1_9
15 | 210220021R00 | Vedení uzemňovací uzemňovací vedení v zemi vč. svorek, propoj. izolace spojů, FeZn, do 120 mm2 | m | 80 |  | 0 |  | 0 |  | 0 | 21 | 0 | 0 | 0 | 0 | 0 | M21 | RTS 17/II | RTS 16/ II | 0 | 0 |  |  |  |  | POL1_9
16 | 210810001R00 | Kabely silové kabel CYKY-m 750 V, 2 x 1,5 mm2, volně uložený | m | 20 |  | 0 |  | 0 |  | 0 | 21 | 0 | 0 | 0 | 0 | 0 | M21 | RTS 17/II | RTS 16/ II | 0 | 0 |  |  |  |  | POL1_9
17 | 210810005R00 | Kabely silové kabel CYKY-m 750 V, 3 x 1,5 mm2, volně uložený | m | 450 |  | 0 |  | 0 |  | 0 | 21 | 0 | 0 | 0 | 0 | 0 | M21 | RTS 17/II | RTS 16/ II | 0 | 0 |  |  |  |  | POL1_9
18 | 210810006R00 | Kabely silové kabel CYKY-m 750 V, 3 x 2,5 mm2, volně uložený | m | 80 |  | 0 |  | 0 |  | 0 | 21 | 0 | 0 | 0 | 0 | 0 | M21 | RTS 17/II | RTS 16/ II | 0 | 0 |  |  |  |  | POL1_9
19 | 210810014R00 | Kabely silové kabel CYKY-m 750 V, 4 x 16 mm2, volně uložený | m | 35 |  | 0 |  | 0 |  | 0 | 21 | 0 | 0 | 0 | 0 | 0 | M21 | RTS 17/II | RTS 16/ II | 0 | 0 |  |  |  |  | POL1_9
20 | 210810015R00 | Kabely silové kabel CYKY-m 750 V, 5 x 1,5 mm2, volně uložený | m | 170 |  | 0 |  | 0 |  | 0 | 21 | 0 | 0 | 0 | 0 | 0 | M21 | RTS 17/II | RTS 16/ II | 0 | 0 |  |  |  |  | POL1_9
21 | 006 | Úprava stávajícího hromosvodu demontáž a montáž svodů, ochranných úhelníků | hod | 4 |  | 0 |  | 0 |  | 0 | 21 | 0 | 0 | 0 | 0 | 0 |  | Vlastní | Kalkul | 0 | 0 |  |  |  |  | POL1_9
22 | 210110000R00 | Spínač nástěnný jednopól.- řaz. 1/0 obyč prostředí | kus | 6 |  | 0 |  | 0 |  | 0 | 21 | 0 | 0 | 0 | 0 | 0 |  | Vlastní | Kalkul | 0 | 0 |  |  |  |  | POL1_9
23 | 210810032R00 | Kabel CYKY-m 750 V 5 x 6 mm2 volně uložený | m | 40 |  | 0 |  | 0 |  | 0 | 21 | 0 | 0 | 0 | 0 | 0 |  | Vlastní | Kalkul | 0 | 0 |  |  |  |  | POL1_9
24 | 553130001T | Kabelový žlab drátěný komplet dodávka dle PD | m | 75 |  | 0 |  | 0 |  | 0 | 21 | 0 | 0 | 0 | 0 | 0 |  | Vlastní | Indiv | 0 | 0 |  |  |  |  | POL1_
|  | Kabelové žlaby jsou určeny pro montáž kabelových tras | [23 empty] | POP
|  | silnoproudých světelných a motorických rozvodů, slaboproudých | [23 empty] | POP
|  | rozvodů, rozvodů měření a regulace a rozvodů jiných médií. | [23 empty] | POP
|  | Jednotlivé díly kabelových žlabů jsou standardně vyrobeny | [23 empty] | POP
|  | z ocelového drátu v povrchové úpravě galvanický nebo žárový | [23 empty] | POP
|  | zinek, nebo z nerezového drátu AISI 304. | [23 empty] | POP
25 | 905 R00 | Hzs-revize provoz.souboru a st.obj. | hod | 29 |  | 0 |  | 0 |  | 0 | 21 | 0 | 0 | 0 | 0 | 0 | Prav.M | RTS 17/II | RTS 16/ II | 0 | 0 |  |  |  |  | POL10_
26 | 001 | Rozvaděč R1 výkres D.3.4.1.3 | kus | 1 |  | 0 |  | 0 |  | 0 | 21 | 0 | 0 | 0 | 0 | 0 |  | Vlastní | Indiv | 0 | 0 |  |  |  |  | POL3_9
27 | 003 | Zásuvková skříň ZS výkres D.3.4.1.4 | kus | 2 |  | 0 |  | 0 |  | 0 | 21 | 0 | 0 | 0 | 0 | 0 |  | Vlastní | Indiv | 0 | 0 |  |  |  |  | POL3_9
28 | 15615235R | drát ocelový; tažený, měkký; pozink.; pr. 10,00 mm; jak. 11 343 | kg | 30 |  | 0 |  | 0 |  | 0 | 21 | 0 | 0 | 0 | 0 | 0 | SPCM | RTS 17/II | RTS 16/ II | 0 | 0 |  |  |  |  | POL3_9
29 | 34111000R | kabel CYKY; instalační; pro pevné uložení ve vnitřních a venk.prostorách v zemi, betonu; Cu plné holé jádro, tvar jádra RE-kulatý jednodrát; počet a průřez žil 2x1,5mm2; počet žil 2; teplota použití -30 až 70 °C; max.provoz.teplota při zkratu 160 °C; min.teplota pokládky -5 °C; průřez vodiče 1,5 mm2; samozhášivý; odolnost vůči UV záření | m | 20 |  | 0 |  | 0 |  | 0 | 21 | 0 | 0 | 0 | 0 | 0 | SPCM | RTS 17/II | RTS 16/ II | 0 | 0 |  |  |  |  | POL3_9
30 | 34111030R | kabel CYKY; instalační; pro pevné uložení ve vnitřních a venk.prostorách v zemi, betonu; Cu plné holé jádro, tvar jádra RE-kulatý jednodrát; počet a průřez žil 3x1,5mm2; počet žil 3; teplota použití -30 až 70 °C; max.provoz.teplota při zkratu 160 °C; min.teplota pokládky -5 °C; průřez vodiče 1,5 mm2; samozhášivý; odolnost vůči UV záření | m | 450 |  | 0 |  | 0 |  | 0 | 21 | 0 | 0 | 0 | 0 | 0 | SPCM | RTS 17/II | RTS 16/ II | 0 | 0 |  |  |  |  | POL3_9
31 | 34111036R | kabel CYKY; instalační; pro pevné uložení ve vnitřních a venk.prostorách v zemi, betonu; Cu plné holé jádro, tvar jádra RE-kulatý jednodrát; počet a průřez žil 3x2,5mm2; počet žil 3; teplota použití -30 až 70 °C; max.provoz.teplota při zkratu 160 °C; min.teplota pokládky -5 °C; průřez vodiče 2,5 mm2; samozhášivý; odolnost vůči UV záření | m | 80 |  | 0 |  | 0 |  | 0 | 21 | 0 | 0 | 0 | 0 | 0 | SPCM | RTS 17/II | RTS 16/ II | 0 | 0 |  |  |  |  | POL3_9
32 | 34111080R | kabel CYKY; instalační; pro pevné uložení ve vnitřních a venk.prostorách v zemi, betonu; Cu plné holé jádro, tvar jádra RE-kulatý jednodrát; počet a průřez žil 4x16mm2; počet žil 4; teplota použití -30 až 70 °C; max.provoz.teplota při zkratu 160 °C; min.teplota pokládky -5 °C; průřez vodiče 16,0 mm2; samozhášivý; odolnost vůči UV záření | m | 35 |  | 0 |  | 0 |  | 0 | 21 | 0 | 0 | 0 | 0 | 0 | SPCM | RTS 17/II | RTS 16/ II | 0 | 0 |  |  |  |  | POL3_9
33 | 34111090R | kabel CYKY; instalační; pro pevné uložení ve vnitřních a venk.prostorách v zemi, betonu; Cu plné holé jádro, tvar jádra RE-kulatý jednodrát; počet a průřez žil 5x1,5mm2; počet žil 5; teplota použití -30 až 70 °C; max.provoz.teplota při zkratu 160 °C; min.teplota pokládky -5 °C; průřez vodiče 1,5 mm2; samozhášivý; odolnost vůči UV záření | m | 170 |  | 0 |  | 0 |  | 0 | 21 | 0 | 0 | 0 | 0 | 0 | SPCM | RTS 17/II | RTS 16/ II | 0 | 0 |  |  |  |  | POL3_9
34 | 34111100R | kabel CYKY; instalační; pro pevné uložení ve vnitřních a venk.prostorách v zemi, betonu; Cu plné holé jádro, tvar jádra RE-kulatý jednodrát; počet a průřez žil 5x6mm2; počet žil 5; teplota použití -30 až 70 °C; max.provoz.teplota při zkratu 160 °C; min.teplota pokládky -5 °C; průřez vodiče 6,0 mm2; samozhášivý; odolnost vůči UV záření | m | 40 |  | 0 |  | 0 |  | 0 | 21 | 0 | 0 | 0 | 0 | 0 | SPCM | RTS 17/II | RTS 16/ II | 0 | 0 |  |  |  |  | POL3_9
35 | 34535560R | spínač nástěnný stiskací; jednopólový; IP 44; řazení 1; 10AX/250VAC; barva šedá | kus | 1 |  | 0 |  | 0 |  | 0 | 21 | 0 | 0 | 0 | 0 | 0 | SPCM | RTS 17/II | RTS 16/ II | 0 | 0 |  |  |  |  | POL3_9
36 | 34535561 | Spínač v plast krabici řazení 1/0 | kus | 6 |  | 0 |  | 0 |  | 0 | 21 | 0 | 0 | 0 | 0 | 0 |  | Vlastní | Indiv | 0 | 0 |  |  |  |  | POL3_9
37 | 34535562R | přepínač nástěnný stiskací, sériový; řazení 5; 10AX/250VAC; IP 44; barva šedá | kus | 13 |  | 0 |  | 0 |  | 0 | 21 | 0 | 0 | 0 | 0 | 0 | SPCM | RTS 17/II | RTS 16/ II | 0 | 0 |  |  |  |  | POL3_
38 | 34551476.AR | zásuvka jednonásobná, s ochranným kolíkem, s víčkem; řazení 2P+PE; 16 A, 250 V AC; IP 44 | kus | 7 |  | 0 |  | 0 |  | 0 | 21 | 0 | 0 | 0 | 0 | 0 | SPCM | RTS 17/II | RTS 16/ II | 0 | 0 |  |  |  |  | POL3_9
39 | 34571590.AR | rozvodka 6455-11 krabicová | kus | 12 |  | 0 |  | 0 |  | 0 | 21 | 0 | 0 | 0 | 0 | 0 | SPCM | RTS 17/II | RTS 16/ II | 0 | 0 |  |  |  |  | POL3_9
40 | 34572125R | lišta elektroinstalační vkládací; mat. PVC samozhášivé; Š x V 40 x 40 mm; délka 3,00 m; bílá; stupeň hořlavosti A-C3; teplot.rozsah -5 až 60 °C | m | 300 |  | 0 |  | 0 |  | 0 | 21 | 0 | 0 | 0 | 0 | 0 | SPCM | RTS 17/II | RTS 16/ II | 0 | 0 |  |  |  |  | POL3_9
41 | 34814149R | svítidlo interiérové zářivkové přisazené (stropní) lineární; 2x58W; dvoutrubicové, kompenzované; indukční předřadník; IP 65; typ zdroje T26; mat.tělesa lakovaný plech bílé barvy, kryt struktorované plexi; patice G13 | kus | 33 |  | 0 |  | 0 |  | 0 | 21 | 0 | 0 | 0 | 0 | 0 | SPCM | RTS 17/II | RTS 16/ II | 0 | 0 |  |  |  |  | POL3_9
42 | 34874302R | světlomet tvar kruh d=615mm; vysokotlaká rtuťová výbojka 400W; těleso, držák ze slitiny AlSi, připojovací skříň silamidová; reflektor je z plátovaného chemicky leštěného a eloxovaného Al plechu; patice E 40; IP 54 | kus | 8 |  | 0 |  | 0 |  | 0 | 21 | 0 | 0 | 0 | 0 | 0 | SPCM | RTS 17/II | RTS 16/ II | 0 | 0 |  |  |  |  | POL3_9
43 | 35441120R | pásek uzemňovací provedení pozinkovaný; 30 x 4 mm | kg | 86.4 |  | 0 |  | 0 |  | 0 | 21 | 0 | 0 | 0 | 0 | 0 | SPCM | RTS 17/II | RTS 16/ II | 0 | 0 |  |  |  |  | POL3_9
44 | 35441415R | podpěra vedení do zdiva, do dřeva; provedení Fe/Zn; délka 150 mm | kus | 21 |  | 0 |  | 0 |  | 0 | 21 | 0 | 0 | 0 | 0 | 0 | SPCM | RTS 17/II | RTS 16/ II | 0 | 0 |  |  |  |  | POL3_9
45 | 35441830R | úhelník ochranný; l = 2 000 mm | kus | 7 |  | 0 |  | 0 |  | 0 | 21 | 0 | 0 | 0 | 0 | 0 | SPCM | RTS 17/II | RTS 16/ II | 0 | 0 |  |  |  |  | POL3_9
46 | 35441840R | držák ochranného úhelníku do zdiva; provedení Fe/Zn; délka 250 mm | kus | 14 |  | 0 |  | 0 |  | 0 | 21 | 0 | 0 | 0 | 0 | 0 | SPCM | RTS 17/II | RTS 16/ II | 0 | 0 |  |  |  |  | POL3_9
47 | 35441846R | štítek označení, plast | kus | 7 |  | 0 |  | 0 |  | 0 | 21 | 0 | 0 | 0 | 0 | 0 | SPCM | RTS 17/II | RTS 16/ II | 0 | 0 |  |  |  |  | POL3_9
48 | 35441925R | svorka zkušební pro lano; provedení Fe/Zn | kus | 7 |  | 0 |  | 0 |  | 0 | 21 | 0 | 0 | 0 | 0 | 0 | SPCM | RTS 17/II | RTS 16/ II | 0 | 0 |  |  |  |  | POL3_9
49 | 35711716R | skříň rozvodná kabelová rozvodná; přípojková (do 50mm2); celoplastový z termoplastu; konstrukce pro osazení do výklenku ve stěně; sad 1; pojistk.spodek nožový 00 (160A); způsob připojení přímé připojení plného vodiče do do konstrukční svorky | kus | 1 |  | 0 |  | 0 |  | 0 | 21 | 0 | 0 | 0 | 0 | 0 | SPCM | RTS 11/ I | RTS 11/ I | 0 | 0 |  |  |  |  | POL3_9
Díl: | M46 | Zemní práce při montážích |  |  |  | 0 |  | 0 |  | 0 |  | 0 |  | 0 |  | 0 |  |  |  |  | 0 |  |  |  |  | DIL
50 | 460200163RT2 | Výkop kabelové rýhy 35/80 cm hor.3, ruční výkop rýhy | m | 24 |  | 0 |  | 0 |  | 0 | 21 | 0 | 0 | 0 | 0 | 0 |  | RTS 17/II | RTS 16/ II | 0 | 0 |  |  |  |  | POL1_9
51 | 460420022R00 | Zřízení kabelového lože v rýze š. do 65 cm z písku | m | 24 |  | 0 |  | 0 |  | 0 | 21 | 0 | 0 | 0 | 0 | 0 |  | RTS 17/II | RTS 16/ II | 0 | 0 |  |  |  |  | POL1_9
52 | 460490012R00 | Fólie výstražná z PVC, šířka 33 cm | m | 24 |  | 0 |  | 0 |  | 0 | 21 | 0 | 0 | 0 | 0 | 0 |  | RTS 17/II | RTS 16/ II | 0 | 0 |  |  |  |  | POL1_9
53 | 460560163RT1 | Zához rýhy 35/80 cm, hornina třídy 3, ruční zához rýhy | m | 24 |  | 0 |  | 0 |  | 0 | 21 | 0 | 0 | 0 | 0 | 0 |  | RTS 17/II | RTS 16/ II | 0 | 0 |  |  |  |  | POL1_9
54 | 460620013R00 | Provizorní úprava terénu v přírodní hornině 3 | m2 | 12 |  | 0 |  | 0 |  | 0 | 21 | 0 | 0 | 0 | 0 | 0 |  | RTS 17/II | RTS 16/ II | 0 | 0 |  |  |  |  | POL1_9
[24 empty] | 15 | 21
| Celkem |  |  |  |  | 0 | [17 empty] | 0 | 0 | SUM
END

## 2 1 Pol
Položkový soupis prací a dodávek | [25 empty] | #TypZaznamu#
S: | 307 | SŠ zemědělská Chrudim – rekonstrukce školního statku – II. etapa | [23 empty] | STA
O: | 2 | SO-02 Kruhová dojírna DZKD | [20 empty] | STA |  |  | OBJ
R: | 1 | Kruhová dojírna DZKD-stavební část | [23 empty] | ROZ
P.č. | Číslo položky | Název položky | MJ | množství | cena / MJ | Celkem | Dodávka | Dodávka celk. | Montáž | Montáž celk. | DPH | cena s DPH | hmotnost / MJ | hmotnost celk.(t) | dem. hmotnost / MJ | dem. hmotnost celk.(t) | Ceník | Cen. soustava / platnost | Cenová úroveň | Nhod / MJ | Nhod celk. | Dodavatel
Díl: | 1 | Zemní práce |  |  |  | 0 |  | 0 |  | 0 |  | 0 |  | 0.1 |  | 0 |  |  |  |  | 494.29 |  |  |  |  | DIL
1 | 122202201R00 | Odkopávky a prokopávky pro silnice v hornině 3 do 100 m3 | m3 | 77.8328 |  | 0 |  | 0 |  | 0 | 21 | 0 | 0 | 0 | 0 | 0 | 800-1 | RTS 17/II | RTS 16/ II | 0.422 | 32.85 |  |  |  |  | POL1_1
|  | s přemístěním výkopku v příčných profilech na vzdálenost do 15 m nebo s naložením na dopravní prostředek. | [23 empty] | SPI
|  | D 2.1.13.6 vstup : 2,2*3*0,35 |  | 2.31 | [21 empty] | VV | 0
|  | D 2.1.9,D 2.1.10 : 6,89*8,25*0,3 |  | 17.0527 | [21 empty] | VV | 0
|  | přístupová komunikace : 3*34,98*0,5 |  | 52.47 | [21 empty] | VV | 0
|  | přístupový chodník : 3*8*0,25 |  | 6 | [21 empty] | VV | 0
2 | 122202209R00 | Odkopávky a prokopávky pro silnice v hornině 3 příplatek za lepivost horniny | m3 | 77.8328 |  | 0 |  | 0 |  | 0 | 21 | 0 | 0 | 0 | 0 | 0 | 800-1 | RTS 17/II | RTS 16/ II | 0.088 | 6.85 |  |  |  |  | POL1_1
|  | s přemístěním výkopku v příčných profilech na vzdálenost do 15 m nebo s naložením na dopravní prostředek. | [23 empty] | SPI
|  | D 2.1.13.6 vstup : 2,2*3*0,35 |  | 2.31 | [21 empty] | VV | 0
|  | D 2.1.9,D 2.1.10 : 6,89*8,25*0,3 |  | 17.0527 | [21 empty] | VV | 0
|  | přístupová komunikace : 3*34,98*0,5 |  | 52.47 | [21 empty] | VV | 0
|  | přístupový chodník : 3*8*0,25 |  | 6 | [21 empty] | VV | 0
3 | 132101111R00 | Hloubení rýh šířky do 60 cm do 100 m3, v hornině 1-2, hloubení strojně | m3 | 2.5272 |  | 0 |  | 0 |  | 0 | 21 | 0 | 0 | 0 | 0 | 0 | 800-1 | RTS 17/II | RTS 16/ II | 0.27 | 0.68 |  |  |  |  | POL1_1
|  | zapažených i nezapažených s urovnáním dna do předepsaného profilu a spádu, s přehozením výkopku na přilehlém terénu na vzdálenost do 3 m od podélné osy rýhy nebo s naložením výkopku na dopravní prostředek. | [23 empty] | SPI |  | zapažených i nezapažených s urovnáním dna do předepsaného profilu a spádu, s přehozením výkopku na přilehlém terénu na vzdálenost do 3 m od podélné osy rýhy nebo s naložením výkopku na dopravní prostředek.
|  | D 2.1.9,D 2.1.10 S8 : 4,86*0,4*0,65*2 |  | 2.5272 | [21 empty] | VV | 0
4 | 139601102R00 | Ruční výkop jam, rýh a šachet v hornině 3 | m3 | 43.9416 |  | 0 |  | 0 |  | 0 | 21 | 0 | 0 | 0 | 0 | 0 | 800-1 | RTS 17/II | RTS 16/ II | 3.533 | 155.25 |  |  |  |  | POL1_1
|  | s přehozením na vzdálenost do 5 m nebo s naložením na ruční dopravní prostředek | [23 empty] | SPI
|  | D 2.1.13.1 zateplení základů : (38,1+15,75)*2*0,6*0,68 |  | 43.9416 | [21 empty] | VV | 0
5 | 139711101RT3 | Vykopávka v uzavřených prostorách v hornině 3 | m3 | 34.32 |  | 0 |  | 0 |  | 0 | 21 | 0 | 0 | 0 | 0 | 0 | 800-1 | RTS 17/II | RTS 16/ II | 4.728 | 162.26 |  |  |  |  | POL1_1
|  | s naložením výkopku na dopravní prostředek | [23 empty] | SPI
|  | D 2.1.8 : (9,3+8,5+9,325*2+19,95+0,8)*0,6*1 |  | 34.32 | [21 empty] | VV | 0
6 | 162301101R00 | Vodorovné přemístění výkopku z horniny 1 až 4, na vzdálenost přes 50 do 500 m | m3 | 50.4347 |  | 0 |  | 0 |  | 0 | 21 | 0 | 0 | 0 | 0 | 0 | 800-1 | RTS 17/II | RTS 16/ II | 0.011 | 0.55 |  |  |  |  | POL1_1
|  | po suchu, bez ohledu na druh dopravního prostředku, bez naložení výkopku, avšak se složením bez rozhrnutí, | [23 empty] | SPI
|  | D 2.1.13.1 zateplení základů : (38,14+15,75)*2*0,49*0,63 |  | 33.2717 | [21 empty] | VV | 0
|  | D 2.1.10 : 38,14*1,5*0,3 |  | 17.163 | [21 empty] | VV | 0
7 | 162701105R00 | Vodorovné přemístění výkopku z horniny 1 až 4, na vzdálenost přes 9 000 do 10 000 m | m3 | 125.3499 |  | 0 |  | 0 |  | 0 | 21 | 0 | 0 | 0 | 0 | 0 | 800-1 | RTS 17/II | RTS 16/ II | 0.011 | 1.38 |  |  |  |  | POL1_
|  | po suchu, bez ohledu na druh dopravního prostředku, bez naložení výkopku, avšak se složením bez rozhrnutí, | [23 empty] | SPI
|  | Výkaz výměr obsahuje pro manipulaci s vytěženou zeminou, popřípadě s vybouranými hmotami, položky, které jsou limitovány určitou vzdáleností pro vodorovné přemístění. Místo pro uložení vytěžené zeminy či vybouraných hmot si zajišťuje uchazeč dle svého technologického plánu a je na uchazeči jaká místa pro uložení zeminy či vybouraných hmot zvolí. Do nabídkové ceny musí uchazeč zakalkulovat skutečné náklady podle odvozní vzdálenosti bez ohledu na to, jaká vzdálenost je uvedená v popise položky.Platí pro všechny položky vodorovného přemístění zeminy, suti, či vybouraných hmot. | [23 empty] | POP |  | Výkaz výměr obsahuje pro manipulaci s vytěženou zeminou, popřípadě s vybouranými hmotami, položky, které jsou limitovány určitou vzdáleností pro vodorovné přemístění. Místo pro uložení vytěžené zeminy či vybouraných hmot si zajišťuje uchazeč dle svého technologického plánu a je na uchazeči jaká místa pro uložení zeminy či vybouraných hmot zvolí. Do nabídkové ceny musí uchazeč zakalkulovat skutečné náklady podle odvozní vzdálenosti bez ohledu na to, jaká vzdálenost je uvedená v popise položky.Platí pro všechny položky vodorovného přemístění zeminy, suti, či vybouraných hmot.
|  | 77,83275+2,5272+43,9416+34,32-33,2717 |  | 125.3499 | [21 empty] | VV | 0
8 | 162701109R00 | Vodorovné přemístění výkopku příplatek k ceně za každých dalších i započatých 1 000 m přes 10 000 m z horniny 1 až 4 | m3 | 1880.2477 |  | 0 |  | 0 |  | 0 | 21 | 0 | 0 | 0 | 0 | 0 | 800-1 | RTS 17/II | RTS 16/ II | 0 | 0 |  |  |  |  | POL1_
|  | po suchu, bez ohledu na druh dopravního prostředku, bez naložení výkopku, avšak se složením bez rozhrnutí, | [23 empty] | SPI
|  | (77,83275+2,5272+43,9416+34,32-33,2717)*15 |  | 1880.2477 | [21 empty] | VV | 0
9 | 167101101R00 | Nakládání, skládání, překládání neulehlého výkopku nakládání výkopku do 100 m3, z horniny 1 až 4 | m3 | 50.4347 |  | 0 |  | 0 |  | 0 | 21 | 0 | 0 | 0 | 0 | 0 | 800-1 | RTS 17/II | RTS 16/ II | 0.652 | 32.88 |  |  |  |  | POL1_1
|  | D 2.1.13.1 zateplení základů : (38,14+15,75)*2*0,49*0,63 |  | 33.2717 | [21 empty] | VV | 0
|  | D 2.1.10 : 38,14*1,5*0,3 |  | 17.163 | [21 empty] | VV | 0
10 | 171201201R00 | Uložení sypaniny na dočasnou skládku tak, že na 1 m2 plochy připadá přes 2 m3 výkopku nebo ornice | m3 | 125.3499 |  | 0 |  | 0 |  | 0 | 21 | 0 | 0 | 0 | 0 | 0 | 800-1 | RTS 17/II | RTS 16/ II | 0.009 | 1.13 |  |  |  |  | POL1_1
|  | Výkaz výměr obsahuje pro manipulaci s vytěženou zeminou, popřípadě s vybouranými hmotami, položky, které jsou limitovány určitou vzdáleností pro vodorovné přemístění. Místo pro uložení vytěžené zeminy či vybouraných hmot si zajišťuje uchazeč dle svého technologického plánu a je na uchazeči jaká místa pro uložení zeminy či vybouraných hmot zvolí. Do nabídkové ceny musí uchazeč zakalkulovat skutečné náklady podle odvozní vzdálenosti bez ohledu na to, jaká vzdálenost je uvedená v popise položky.Platí pro všechny položky vodorovného přemístění zeminy, suti, či vybouraných hmot. | [23 empty] | POP |  | Výkaz výměr obsahuje pro manipulaci s vytěženou zeminou, popřípadě s vybouranými hmotami, položky, které jsou limitovány určitou vzdáleností pro vodorovné přemístění. Místo pro uložení vytěžené zeminy či vybouraných hmot si zajišťuje uchazeč dle svého technologického plánu a je na uchazeči jaká místa pro uložení zeminy či vybouraných hmot zvolí. Do nabídkové ceny musí uchazeč zakalkulovat skutečné náklady podle odvozní vzdálenosti bez ohledu na to, jaká vzdálenost je uvedená v popise položky.Platí pro všechny položky vodorovného přemístění zeminy, suti, či vybouraných hmot.
|  | 77,83275+2,5272+43,9416+34,32-33,2717 |  | 125.3499 | [21 empty] | VV | 0
11 | 174101102R00 | Zásyp sypaninou se zhutněním v uzavřených prostorách s urovnáním povrchu zásypu s ručním zhutněním | m3 | 33.2717 |  | 0 |  | 0 |  | 0 | 21 | 0 | 0 | 0 | 0 | 0 | 800-1 | RTS 17/II | RTS 16/ II | 1.239 | 41.22 |  |  |  |  | POL1_0
|  | z jakékoliv horniny s uložením výkopku po vrstvách, | [23 empty] | SPI
|  | D 2.1.13.1 zateplení základů : (38,14+15,75)*2*0,49*0,63 |  | 33.2717 | [21 empty] | VV | 0
12 | 175101201R00 | Obsyp objektů bez prohození sypaniny | m3 | 17.163 |  | 0 |  | 0 |  | 0 | 21 | 0 | 0 | 0 | 0 | 0 | 800-1 | RTS 17/II | RTS 16/ II | 2.195 | 37.67 |  |  |  |  | POL1_1
|  | sypaninou z vhodných hornin tř. 1 - 4 nebo materiálem, uloženým ve vzdálenosti do 30 m od vnějšího kraje objektu, pro jakoukoliv míru zhutnění, | [23 empty] | SPI |  | sypaninou z vhodných hornin tř. 1 - 4 nebo materiálem, uloženým ve vzdálenosti do 30 m od vnějšího kraje objektu, pro jakoukoliv míru zhutnění,
|  | D 2.1.10 : 38,14*1,5*0,3 |  | 17.163 | [21 empty] | VV | 0
13 | 181101105T01 | Úprava pláně v zářezech v hornině 1 až 4, se zhutněním, Edef2 30-45 MPa dle parametrů PD | m2 | 192.3825 |  | 0 |  | 0 |  | 0 | 21 | 0 | 0 | 0 | 0 | 0 | 800-1 | Vlastní | K16 | 0.018 | 3.46 |  |  |  |  | POL1_1
|  | vyrovnáním výškových rozdílů, ploch vodorovných a ploch do sklonu 1 : 5. | [23 empty] | SPI
|  | D 2.1.9,D 2.1.10 S8 : 6,89*8,25 |  | 56.8425 | [21 empty] | VV | 0
|  | D 2.1.13.6 vstup : 2,2*3 |  | 6.6 | [21 empty] | VV | 0
|  | přístupový chodník : 3*8 |  | 24 | [21 empty] | VV | 0
|  | přístupová komunikace : 3*34,98 |  | 104.94 | [21 empty] | VV | 0
14 | 181101105T00 | Statické zatěžovací zkoušky podkladní vrstvy pod komunikace a chodníky | ks | 1 |  | 0 |  | 0 |  | 0 | 21 | 0 | 0 | 0 | 0 | 0 |  | Vlastní | RTS 17/I | 0.026 | 0.03 |  |  |  |  | POL1_
15 | 199000002R00 | Poplatky za skládku horniny 1- 4 | m3 | 125.3499 |  | 0 |  | 0 |  | 0 | 21 | 0 | 0 | 0 | 0 | 0 | 800-1 | RTS 17/II | RTS 16/ II | 0 | 0 |  |  |  |  | POL1_1
|  | Výkaz výměr obsahuje pro manipulaci s vytěženou zeminou, popřípadě s vybouranými hmotami, položky, které jsou limitovány určitou vzdáleností pro vodorovné přemístění. Místo pro uložení vytěžené zeminy či vybouraných hmot si zajišťuje uchazeč dle svého technologického plánu a je na uchazeči jaká místa pro uložení zeminy či vybouraných hmot zvolí. Do nabídkové ceny musí uchazeč zakalkulovat skutečné náklady podle odvozní vzdálenosti bez ohledu na to, jaká vzdálenost je uvedená v popise položky.Platí pro všechny položky vodorovného přemístění zeminy, suti, či vybouraných hmot. | [23 empty] | POP |  | Výkaz výměr obsahuje pro manipulaci s vytěženou zeminou, popřípadě s vybouranými hmotami, položky, které jsou limitovány určitou vzdáleností pro vodorovné přemístění. Místo pro uložení vytěžené zeminy či vybouraných hmot si zajišťuje uchazeč dle svého technologického plánu a je na uchazeči jaká místa pro uložení zeminy či vybouraných hmot zvolí. Do nabídkové ceny musí uchazeč zakalkulovat skutečné náklady podle odvozní vzdálenosti bez ohledu na to, jaká vzdálenost je uvedená v popise položky.Platí pro všechny položky vodorovného přemístění zeminy, suti, či vybouraných hmot.
|  | 77,83275+2,5272+43,9416+34,32-33,2717 |  | 125.3499 | [21 empty] | VV | 0
16 | 289970111R00 | Geotextílie separační, filtrační, zpevňující polypropylén, 300 g/m2 | m2 | 192.3825 |  | 0 |  | 0 |  | 0 | 21 | 0 | 0.0005 | 0.1 | 0 | 0 | 800-2 | RTS 17/II | RTS 16/ II | 0.094 | 18.08 |  |  |  |  | POL1_1
|  | D 2.1.9,D 2.1.10 S8 : 6,89*8,25 |  | 56.8425 | [21 empty] | VV | 0
|  | D 2.1.13.6 vstup : 2,2*3 |  | 6.6 | [21 empty] | VV | 0
|  | přístupový chodník : 3*8 |  | 24 | [21 empty] | VV | 0
|  | přístupová komunikace : 3*34,98 |  | 104.94 | [21 empty] | VV | 0
Díl: | 2 | Základy a zvláštní zakládání |  |  |  | 0 |  | 0 |  | 0 |  | 0 |  | 90.31 |  | 0 |  |  |  |  | 99.03 |  |  |  |  | DIL
17 | 216904111R00 | Očištění tlakovou vodou skalní plochy | m2 | 84.624 |  | 0 |  | 0 |  | 0 | 21 | 0 | 0 | 0 | 0 | 0 |  | RTS 17/II | RTS 16/ II | 0.38 | 32.16 |  |  |  |  | POL1_1
|  | D 2.1.13.1 zateplení základů : (37,14+15,75)*2*0,8 |  | 84.624 | [21 empty] | VV | 0
18 | 274313621R00 | Beton základových pasů prostý prostý z betonu C 20/25 | m3 | 35.5212 |  | 0 |  | 0 |  | 0 | 21 | 0 | 2.525 | 89.69 | 0 | 0 | 801-1 | RTS 17/II | RTS 16/ II | 0.477 | 16.94 |  |  |  |  | POL1_1
|  | D 2.1.8 : (9,3+8,5+9,325*2+19,95+0,8)*0,6*1*1,035 |  | 35.5212 | [21 empty] | VV | 0
19 | 311419814T00 | Izolace perimetr. deskami tl. 12 cm, nopová fólie, zvýšená spotřeba lepidla na křivé plochy | m2 | 84.624 |  | 0 |  | 0 |  | 0 | 21 | 0 | 0.00732 | 0.62 | 0 | 0 |  | Vlastní | Kalkul | 0.59 | 49.93 |  |  |  |  | POL1_1
|  | D 2.1.13.1 zateplení základů : (37,14+15,75)*2*0,8 |  | 84.624 | [21 empty] | VV | 0
Díl: | 31 | Zdi podpěrné a volné |  |  |  | 0 |  | 0 |  | 0 |  | 0 |  | 136.28 |  | 0 |  |  |  |  | 916.38 |  |  |  |  | DIL
20 | 310239211RT2 | Zazdívka otvorů o ploše přes 1 m2 do 4 m2 ve zdivu nadzákladovém cihlami pálenými pro jakoukoliv maltu vápenocementovou | m3 | 10.6973 |  | 0 |  | 0 |  | 0 | 21 | 0 | 1.7392 | 18.6 | 0 | 0 | 801-4 | RTS 17/II | RTS 16/ II | 3.938 | 42.13 |  |  |  |  | POL1_1
|  | z pomocného pracovního lešení o výšce podlahy do 1900 mm a pro zatížení do 1,5 kPa, | [23 empty] | SPI
|  | Začátek provozního součtu | [23 empty] | VV
|  | v.č. D 2.1.9 ,D 2.1.10 : 0,475*2,1 |  | 0.9975 | [21 empty] | VV | 2
|  | 0,6*2,1 |  | 1.26 | [21 empty] | VV | 2
|  | 1,525*2,1 |  | 3.2025 | [21 empty] | VV | 2
|  | 1,53*2,1 |  | 3.213 | [21 empty] | VV | 2
|  | 0,92*2,1 |  | 1.932 | [21 empty] | VV | 2
|  | 2,15*2,1 |  | 4.515 | [21 empty] | VV | 2
|  | 2,5*2,4 |  | 6 | [21 empty] | VV | 2
|  | 2,5*2,1 |  | 5.25 | [21 empty] | VV | 2
|  | 0,7*0,77*4 |  | 2.156 | [21 empty] | VV | 2
|  | Mezisoučet |  | 28.526 | [21 empty] | VV | 3
|  | Konec provozního součtu | [23 empty] | VV
|  | 28,526*0,375 |  | 10.6973 | [21 empty] | VV | 0
21 | 311238123R00 | Zdivo nosné z cihel a tvarovek pálených akusticky tlumivé tloušťky 250 mm, akustický útlum Rw = 57 dB, charakteristická pevnost v tlaku fk = 5,31 MPa, součinitel prostupu tepla U=1,0 W/m2.K | m2 | 268.3763 |  | 0 |  | 0 |  | 0 | 21 | 0 | 0.27413 | 73.57 | 0 | 0 | 801-1 | RTS 17/II | RTS 16/ II | 0.94 | 252.27 |  |  |  |  | POL1_1
|  | v.č. D 2.1.9 ,D 2.1.10 : (8,875*2+9,95*2+17,95+2,625+9,7+6,45)*3,75 |  | 278.9062 | [21 empty] | VV | 0
|  | -0,9*2,85*2 |  | -5.13 | [21 empty] | VV | 0
|  | -0,9*3*2 |  | -5.4 | [21 empty] | VV | 0
22 | 317145315R00 | Překlady porobetonové nenosné délky 2000 mm, šířky 125 mm, výšky 124 mm | kus | 1 |  | 0 |  | 0 |  | 0 | 21 | 0 | 0.02818 | 0.03 | 0 | 0 | 801-1 | RTS 17/II | RTS 16/ II | 0.3475 | 0.35 |  |  |  |  | POL1_
|  | D 2.1.9 P12 : 1 |  | 1 | [21 empty] | VV | 0
23 | 317147301R00 | Překlady porobetonové nenosné délky 1200 mm, šířky 100 mm, výšky 250 mm | kus | 4 |  | 0 |  | 0 |  | 0 | 21 | 0 | 0.02675 | 0.11 | 0 | 0 | 801-1 | RTS 17/II | RTS 16/ II | 0.242 | 0.97 |  |  |  |  | POL1_1
|  | D 2.1.9 P3 : 4 |  | 4 | [21 empty] | VV | 0
24 | 317147311R00 | Překlady porobetonové nenosné délky 1200 mm, šířky 125 mm, výšky 250 mm | kus | 7 |  | 0 |  | 0 |  | 0 | 21 | 0 | 0.03088 | 0.22 | 0 | 0 | 801-1 | RTS 17/II | RTS 16/ II | 0.242 | 1.69 |  |  |  |  | POL1_1
|  | D 2.1.9 P2 : 7 |  | 7 | [21 empty] | VV | 0
25 | 317147321R00 | Překlady porobetonové nenosné délky 1200 mm, šířky 150 mm, výšky 250 mm | kus | 8 |  | 0 |  | 0 |  | 0 | 21 | 0 | 0.04323 | 0.35 | 0 | 0 | 801-1 | RTS 17/II | RTS 16/ II | 0.242 | 1.94 |  |  |  |  | POL1_1
|  | D 2.1.9 P1 : 8 |  | 8 | [21 empty] | VV | 0
26 | 317147326R00 | Překlady porobetonové nenosné délky 2500 mm, šířky 150 mm, výšky 250 mm | kus | 1 |  | 0 |  | 0 |  | 0 | 21 | 0 | 0.08913 | 0.09 | 0 | 0 | 801-1 | RTS 17/II | RTS 16/ II | 0.36 | 0.36 |  |  |  |  | POL1_1
|  | D 2.1.9 P12 : 1 |  | 1 | [21 empty] | VV | 0
27 | 317168130R00 | Překlady keramické montáž a dodávka nosné, délky 1000 mm, šířky 70 mm, výšky 238 mm | kus | 4 |  | 0 |  | 0 |  | 0 | 21 | 0 | 0.03637 | 0.15 | 0 | 0 | 801-1 | RTS 17/II | RTS 16/ II | 0.245 | 0.98 |  |  |  |  | POL1_1
|  | D 2.1.9 P9 : 4*1 |  | 4 | [21 empty] | VV | 0
28 | 317168131R00 | Překlady keramické montáž a dodávka nosné, délky 1250 mm, šířky 70 mm, výšky 238 mm | kus | 36 |  | 0 |  | 0 |  | 0 | 21 | 0 | 0.04529 | 1.63 | 0 | 0 | 801-1 | RTS 17/II | RTS 16/ II | 0.2525 | 9.09 |  |  |  |  | POL1_1
|  | D 2.1.9 P5 : 4*3 |  | 12 | [21 empty] | VV | 0
|  | P7 : 4*6 |  | 24 | [21 empty] | VV | 0
29 | 317168133R00 | Překlady keramické montáž a dodávka nosné, délky 1750 mm, šířky 70 mm, výšky 238 mm | kus | 24 |  | 0 |  | 0 |  | 0 | 21 | 0 | 0.06314 | 1.52 | 0 | 0 | 801-1 | RTS 17/II | RTS 16/ II | 0.2675 | 6.42 |  |  |  |  | POL1_1
|  | D 2.1.9 P8 : 4*6 |  | 24 | [21 empty] | VV | 0
30 | 317168135R00 | Překlady keramické montáž a dodávka nosné, délky 2250 mm, šířky 70 mm, výšky 238 mm | kus | 4 |  | 0 |  | 0 |  | 0 | 21 | 0 | 0.08106 | 0.32 | 0 | 0 | 801-1 | RTS 17/II | RTS 16/ II | 0.35 | 1.4 |  |  |  |  | POL1_1
|  | D 2.1.9 P10 : 4*1 |  | 4 | [21 empty] | VV | 0
31 | 317168137R00 | Překlady keramické montáž a dodávka nosné, délky 2750 mm, šířky 70 mm, výšky 238 mm | kus | 8 |  | 0 |  | 0 |  | 0 | 21 | 0 | 0.09891 | 0.79 | 0 | 0 | 801-1 | RTS 17/II | RTS 16/ II | 0.41 | 3.28 |  |  |  |  | POL1_1
|  | D 2.1.9 P6 : 4*2 |  | 8 | [21 empty] | VV | 0
32 | 317168139R00 | Překlady keramické montáž a dodávka nosné, délky 3250 mm, šířky 70 mm, výšky 238 mm | kus | 4 |  | 0 |  | 0 |  | 0 | 21 | 0 | 0.11676 | 0.47 | 0 | 0 | 801-1 | RTS 17/II | RTS 16/ II | 0.465 | 1.86 |  |  |  |  | POL1_1
|  | D 2.1.9 P11 : 4*1 |  | 4 | [21 empty] | VV | 0
33 | 317998111R00 | Překlady keramické izolace vkládaná mezi překlady tloušťky 50 mm | m | 30 |  | 0 |  | 0 |  | 0 | 21 | 0 | 0.00028 | 0.01 | 0 | 0 | 801-1 | RTS 17/II | RTS 16/ II | 0.15 | 4.5 |  |  |  |  | POL1_1
|  | D 2.1.9 P6-P11 : 2,75*2 |  | 5.5 | [21 empty] | VV | 0
|  | 1,25*6 |  | 7.5 | [21 empty] | VV | 0
|  | 1,75*6 |  | 10.5 | [21 empty] | VV | 0
|  | 1*1 |  | 1 | [21 empty] | VV | 0
|  | 2,25*1 |  | 2.25 | [21 empty] | VV | 0
|  | 3,25*1 |  | 3.25 | [21 empty] | VV | 0
34 | 319300012RT1 | Dodatečná izolace zdiva podřezáním a vložením fólie zdivo cihelné, o tloušťce přes 300 do 450 mm | m | 105.3 |  | 0 |  | 0 |  | 0 | 21 | 0 | 0.02128 | 2.24 | 0 | 0 | 801-4 | RTS 17/II | RTS 16/ II | 3.32 | 349.6 |  |  |  |  | POL1_1
|  | D 2.1.13.1,D 2.1.9 dlažba : (36,9+15,75)*2 |  | 105.3 | [21 empty] | VV | 0
35 | 342254511R00 | Příčky z cihel a tvárnic nepálených příčky z příčkovek pórobetonových tloušťky 75 mm | m2 | 13.08 |  | 0 |  | 0 |  | 0 | 21 | 0 | 0.07106 | 0.93 | 0 | 0 | 801-1 | RTS 17/II | RTS 16/ II | 0.672 | 8.79 |  |  |  |  | POL1_1
|  | včetně pomocného lešení | [23 empty] | SPI
|  | v.č. D 2.1.9 ,D 2.1.10 : (0,9+2,7*3+0,95*2)*1,2 |  | 13.08 | [21 empty] | VV | 0
36 | 342254611R00 | Příčky z cihel a tvárnic nepálených příčky z příčkovek pórobetonových tloušťky 100 mm | m2 | 127.5031 |  | 0 |  | 0 |  | 0 | 21 | 0 | 0.09298 | 11.86 | 0 | 0 | 801-1 | RTS 17/II | RTS 16/ II | 0.644 | 82.11 |  |  |  |  | POL1_1
|  | včetně pomocného lešení | [23 empty] | SPI
|  | v.č. D 2.1.9 ,D 2.1.10 : (2,7*5+1,2+0,9*21,475+1,2)*3,75 |  | 132.1031 | [21 empty] | VV | 0
|  | -0,7*2*1 |  | -1.4 | [21 empty] | VV | 0
|  | -0,8*2*2 |  | -3.2 | [21 empty] | VV | 0
37 | 342254711R00 | Příčky z cihel a tvárnic nepálených příčky z příčkovek pórobetonových tloušťky 125 mm | m2 | 83.005 |  | 0 |  | 0 |  | 0 | 21 | 0 | 0.11763 | 9.76 | 0 | 0 | 801-1 | RTS 17/II | RTS 16/ II | 0.69 | 57.27 |  |  |  |  | POL1_1
|  | včetně pomocného lešení | [23 empty] | SPI
|  | v.č. D 2.1.9 ,D 2.1.10 : (27,95-20,78+2,7*4+5,05)*3,75 |  | 86.325 | [21 empty] | VV | 0
|  | -0,8*3*1 |  | -2.4 | [21 empty] | VV | 0
|  | -0,8*2*2 |  | -3.2 | [21 empty] | VV | 0
|  | přizdívky : (1+0,9)*1,2 |  | 2.28 | [21 empty] | VV | 0
38 | 342254811R00 | Příčky z cihel a tvárnic nepálených příčky z příčkovek pórobetonových tloušťky 150 mm | m2 | 97.175 |  | 0 |  | 0 |  | 0 | 21 | 0 | 0.13965 | 13.57 | 0 | 0 | 801-1 | RTS 17/II | RTS 16/ II | 0.718 | 69.77 |  |  |  |  | POL1_1
|  | včetně pomocného lešení | [23 empty] | SPI
|  | v.č. D 2.1.9 ,D 2.1.10 : (20,78+2,7*2+4)*3,75 |  | 113.175 | [21 empty] | VV | 0
|  | -0,8*3*6 |  | -14.4 | [21 empty] | VV | 0
|  | -0,8*2 |  | -1.6 | [21 empty] | VV | 0
39 | 342948111R00 | Kotvení příček ke konstrukcím kotvami na hmoždinky | m | 60 |  | 0 |  | 0 |  | 0 | 21 | 0 | 0.00102 | 0.06 | 0 | 0 | 801-1 | RTS 17/II | RTS 16/ II | 0.36 | 21.6 |  |  |  |  | POL1_1
|  | v.č. D 2.1.9 ,D 2.1.10 : 3,75*16 |  | 60 | [21 empty] | VV | 0
Díl: | 342 | sádrokartonové konstrukce |  |  |  | 0 |  | 0 |  | 0 |  | 0 |  | 7.32 |  | 0 |  |  |  |  | 506.7 |  |  |  |  | DIL
40 | 416026122R00 | Podhledy na kovové konstrukci opláštěné deskami sádrokartonovými dvouúrovňový křížový rošt z profilů CD zavěšený 1x deska, tloušťky 12,5 mm, protipožární, požární odolnost REI 45 | m2 | 357.412 |  | 0 |  | 0 |  | 0 | 21 | 0 | 0.01371 | 4.9 | 0 | 0 | 801-1 | RTS 17/II | RTS 16/ II | 0.95 | 339.54 |  |  |  |  | POL1_1
|  | D 2.1.9 101 PVC : 75,7+2,2*6,46 |  | 89.912 | [21 empty] | VV | 0
|  | 102 KD : 6,5 |  | 6.5 | [21 empty] | VV | 0
|  | 103 KD : 8,6 |  | 8.6 | [21 empty] | VV | 0
|  | 105 KD : 5,1 |  | 5.1 | [21 empty] | VV | 0
|  | 106 KD : 8,6 |  | 8.6 | [21 empty] | VV | 0
|  | 115 PVC : 12,6 |  | 12.6 | [21 empty] | VV | 0
|  | 116 bet.stěrka : 25,2 |  | 25.2 | [21 empty] | VV | 0
|  | 118 PVC : 104,8 |  | 104.8 | [21 empty] | VV | 0
|  | 119 PVC : 7,5 |  | 7.5 | [21 empty] | VV | 0
|  | 120 PVC : 44,4 |  | 44.4 | [21 empty] | VV | 0
|  | 121 PVC : 40,4 |  | 40.4 | [21 empty] | VV | 0
|  | 122 antistatické PVC : 3,8 |  | 3.8 | [21 empty] | VV | 0
41 | 416026124R00 | Podhledy na kovové konstrukci opláštěné deskami sádrokartonovými dvouúrovňový křížový rošt z profilů CD zavěšený 1x deska, tloušťky 12,5 mm, protipožární impregnovaná, požární odolnost REI 45 | m2 | 173.64 |  | 0 |  | 0 |  | 0 | 21 | 0 | 0.01371 | 2.38 | 0 | 0 | 801-1 | RTS 17/II | RTS 16/ II | 0.95 | 164.96 |  |  |  |  | POL1_1
|  | 104 KD : 4,9 |  | 4.9 | [21 empty] | VV | 0
|  | 107 KD : 3,8 |  | 3.8 | [21 empty] | VV | 0
|  | 108 KD : 1,1 |  | 1.1 | [21 empty] | VV | 0
|  | 109 KD : 5,6 |  | 5.6 | [21 empty] | VV | 0
|  | 110 KD : 6+0,9*1,6 |  | 7.44 | [21 empty] | VV | 0
|  | 111 KD : 2,7 |  | 2.7 | [21 empty] | VV | 0
|  | 112 KD : 5,5 |  | 5.5 | [21 empty] | VV | 0
|  | 113 KD : 7,5 |  | 7.5 | [21 empty] | VV | 0
|  | 114 KD : 5,5 |  | 5.5 | [21 empty] | VV | 0
|  | 117 bet.+stěrka : 126,3 |  | 126.3 | [21 empty] | VV | 0
|  | 123 PVC +čistící zona : 3,3 |  | 3.3 | [21 empty] | VV | 0
42 | 954111201T00 | SDK obklad mezistrop 2str., 1x RED tl.12,5 mm | m | 2.2 |  | 0 |  | 0 |  | 0 | 21 | 0 | 0.01947 | 0.04 | 0 | 0 |  | Vlastní | Kalkul | 1 | 2.2 |  |  |  |  | POL1_1
|  | D 2.1.9 101 : 2,2 |  | 2.2 | [21 empty] | VV | 0
Díl: | 5 | Komunikace |  |  |  | 0 |  | 0 |  | 0 |  | 0 |  | 225.85 |  | 89.67 |  |  |  |  | 186.36 |  |  |  |  | DIL
43 | 113107410R00 | Odstranění podkladů nebo krytů z kameniva těženého, v ploše jednotlivě nad 50 m2, tloušťka vrstvy 100 mm | m2 | 155.94 |  | 0 |  | 0 |  | 0 | 21 | 0 | 0 | 0 | 0.22 | 34.31 | 822-1 | RTS 17/II | RTS 16/ II | 0.033 | 5.15 |  |  |  |  | POL1_1
|  | D 2.1.9,D 2.1.10 S8 : 3*17 |  | 51 | [21 empty] | VV | 0
|  | přístupová komunikace : 3*34,98 |  | 104.94 | [21 empty] | VV | 0
44 | 113151111R00 | Rozebrání ploch ze silničních panelů | m2 | 155.94 |  | 0 |  | 0 |  | 0 | 21 | 0 | 0 | 0 | 0.355 | 55.36 |  | RTS 17/II | RTS 16/ II | 0.062 | 9.67 |  |  |  |  | POL1_1
|  | D 2.1.9,D 2.1.10 S8 : 3*17 |  | 51 | [21 empty] | VV | 0
|  | přístupová komunikace : 3*34,98 |  | 104.94 | [21 empty] | VV | 0
45 | 338920023R00 | Osazení betonové palisády, š. do 20 cm, dl. 120 cm | m | 9.72 |  | 0 |  | 0 |  | 0 | 21 | 0 | 0.315 | 3.06 | 0 | 0 |  | RTS 17/II | RTS 16/ II | 3.0811 | 29.95 |  |  |  |  | POL1_1
|  | D 2.1.9,D 2.1.10 S8 : 4,86*2 |  | 9.72 | [21 empty] | VV | 0
46 | 564231111R00 | Podklad nebo podsyp ze štěrkopísku tloušťka po zhutnění 100 mm | m2 | 56.8425 |  | 0 |  | 0 |  | 0 | 21 | 0 | 0.2024 | 11.5 | 0 | 0 | 822-1 | RTS 17/II | RTS 16/ II | 0.026 | 1.48 |  |  |  |  | POL1_1
|  | s rozprostřením, vlhčením a zhutněním | [23 empty] | SPI
|  | D 2.1.9,D 2.1.10 S8 : 6,89*8,25 |  | 56.8425 | [21 empty] | VV | 0
47 | 564851111R00 | Podklad ze štěrkodrti s rozprostřením a zhutněním tloušťka po zhutnění 150 mm | m2 | 80.8425 |  | 0 |  | 0 |  | 0 | 21 | 0 | 0.27994 | 22.63 | 0 | 0 | 822-1 | RTS 17/II | RTS 16/ II | 0.026 | 2.1 |  |  |  |  | POL1_1
|  | D 2.1.9,D 2.1.10 S8 : 6,89*8,25 |  | 56.8425 | [21 empty] | VV | 0
|  | přístupový chodník : 3*8 |  | 24 | [21 empty] | VV | 0
48 | 564861111R00 | Podklad ze štěrkodrti s rozprostřením a zhutněním tloušťka po zhutnění 200 mm | m2 | 63.4425 |  | 0 |  | 0 |  | 0 | 21 | 0 | 0.3708 | 23.52 | 0 | 0 | 822-1 | RTS 17/II | RTS 16/ II | 0.029 | 1.84 |  |  |  |  | POL1_1
|  | D 2.1.9,D 2.1.10 S8 : 6,89*8,25 |  | 56.8425 | [21 empty] | VV | 0
|  | D 2.1.13.6 vstup : 2,2*3 |  | 6.6 | [21 empty] | VV | 0
49 | 564871111R00 | Podklad ze štěrkodrti s rozprostřením a zhutněním tloušťka po zhutnění 250 mm | m2 | 104.94 |  | 0 |  | 0 |  | 0 | 21 | 0 | 0.55125 | 57.85 | 0 | 0 | 822-1 | RTS 17/II | RTS 16/ II | 0.027 | 2.83 |  |  |  |  | POL1_
|  | přístupová komunikace : 3*34,98 |  | 104.94 | [21 empty] | VV | 0
50 | 565141111R00 | Podklad z kameniva obaleného asfaltem v pruhu šířky do 3 m, třídy 1, tloušťka po zhutnění 60 mm | m2 | 104.94 |  | 0 |  | 0 |  | 0 | 21 | 0 | 0.15826 | 16.61 | 0 | 0 | 822-1 | RTS 17/II | RTS 16/ II | 0.056 | 5.88 |  |  |  |  | POL1_
|  | s rozprostřením a zhutněním | [23 empty] | SPI
|  | přístupová komunikace : 3*34,98 |  | 104.94 | [21 empty] | VV | 0
51 | 567122114R00 | Podklad z kameniva zpevněného cementem KZC 1, tloušťka po zhutnění 150 mm | m2 | 104.94 |  | 0 |  | 0 |  | 0 | 21 | 0 | 0.38314 | 40.21 | 0 | 0 | 822-1 | RTS 17/II | RTS 16/ II | 0.026 | 2.73 |  |  |  |  | POL1_
|  | bez dilatačních spár, s rozprostřením a zhutněním, ošetřením povrchu podkladu vodou | [23 empty] | SPI
|  | přístupová komunikace : 3*34,98 |  | 104.94 | [21 empty] | VV | 0
52 | 573231111R00 | Postřik živičný spojovací bez posypu kamenivem ze silniční emulze, v množství od 0,5 do 0,7 kg/m2 | m2 | 104.94 |  | 0 |  | 0 |  | 0 | 21 | 0 | 0.00071 | 0.07 | 0 | 0 | 822-1 | RTS 17/II | RTS 16/ II | 0.002 | 0.21 |  |  |  |  | POL1_1
|  | přístupová komunikace : 3*34,98 |  | 104.94 | [21 empty] | VV | 0
53 | 577131211R00 | Beton asfaltový s rozprostřením a zhutněním v pruhu šířky do 3 m, ACO 8 nebo ACO 11 nebo ACO 16, tloušťky 40 mm, plochy přes 1000 m2 | m2 | 104.94 |  | 0 |  | 0 |  | 0 | 21 | 0 | 0.10141 | 10.64 | 0 | 0 | 822-1 | RTS 17/II | RTS 16/ II | 0.064 | 6.72 |  |  |  |  | POL1_1
|  | přístupová komunikace : 3*34,98 |  | 104.94 | [21 empty] | VV | 0
54 | 581121111R00 | Kryt cementobetonový silničních komunikací skupiny 3 a 4, tloušťky 150 mm | m2 | 6.6 |  | 0 |  | 0 |  | 0 | 21 | 0 | 0.35865 | 2.37 | 0 | 0 | 822-1 | RTS 17/II | RTS 16/ II | 0.081 | 0.53 |  |  |  |  | POL1_1
|  | D 2.1.13.6 vstup : 2,2*3 |  | 6.6 | [21 empty] | VV | 0
55 | 596215021R00 | Kladení zámkové dlažby do drtě tloušťka dlažby 60 mm, tloušťka lože 40 mm | m2 | 24 |  | 0 |  | 0 |  | 0 | 21 | 0 | 0.0739 | 1.77 | 0 | 0 | 822-1 | RTS 17/II | RTS 16/ II | 0.452 | 10.85 |  |  |  |  | POL1_
|  | s provedením lože z kameniva drceného, s vyplněním spár, s dvojitým hutněním a se smetením přebytečného materiálu na krajnici. S dodáním hmot pro lože a výplň spár. | [23 empty] | SPI |  | s provedením lože z kameniva drceného, s vyplněním spár, s dvojitým hutněním a se smetením přebytečného materiálu na krajnici. S dodáním hmot pro lože a výplň spár.
|  | přístupový chodník : 3*8 |  | 24 | [21 empty] | VV | 0
56 | 596215061R00 | Kladení zámkové dlažby do drtě tloušťka dlažby 100 mm, tloušťka lože 40 mm | m2 | 56.8425 |  | 0 |  | 0 |  | 0 | 21 | 0 | 0.0741 | 4.21 | 0 | 0 | 822-1 | RTS 17/II | RTS 16/ II | 0.64 | 36.38 |  |  |  |  | POL1_0
|  | s provedením lože z kameniva drceného, s vyplněním spár, s dvojitým hutněním a se smetením přebytečného materiálu na krajnici. S dodáním hmot pro lože a výplň spár. | [23 empty] | SPI |  | s provedením lože z kameniva drceného, s vyplněním spár, s dvojitým hutněním a se smetením přebytečného materiálu na krajnici. S dodáním hmot pro lože a výplň spár.
|  | D 2.1.9,D 2.1.10 S8 : 6,89*8,25 |  | 56.8425 | [21 empty] | VV | 0
57 | 596291115R00 | Řezání zámkové dlažby tloušťky 100 mm | m | 20 |  | 0 |  | 0 |  | 0 | 21 | 0 | 0.00037 | 0.01 | 0 | 0 | 822-1 | RTS 17/II | RTS 16/ II | 0.45 | 9 |  |  |  |  | POL1_
58 | 631361921RT5 | Výztuž mazanin z betonů a z lehkých betonů ze svařovaných sítí průměr drátu 6 mm, velikost oka 150/150 mm | t | 0.0436 |  | 0 |  | 0 |  | 0 | 21 | 0 | 1.0662 | 0.05 | 0 | 0 | 801-1 | RTS 17/II | RTS 16/ II | 15.231 | 0.66 |  |  |  |  | POL1_1
|  | D 2.1.13.6 vstup : 2,2*3*0,003301*2 |  | 0.04357 | [21 empty] | VV | 0
59 | 917832111RT7 | Osazení silničního nebo chodníkového obrubníku včetně dodávky betonovéího obrubníku rozměru 1000/150/250 mm, stojatého, bez boční opěry, do lože z betonu prostého C 12/15 | m | 69.96 |  | 0 |  | 0 |  | 0 | 21 | 0 | 0.18431 | 12.89 | 0 | 0 | 822-1 | RTS 17/II | RTS 16/ II | 0.22504 | 15.74 |  |  |  |  | POL1_
|  | S dodáním hmot pro lože tl. 80-100 mm. | [23 empty] | SPI
|  | přístupová komunikace : 2*34,98 |  | 69.96 | [21 empty] | VV | 0
60 | 979093111R00 | Uložení suti na skládku bez zhutnění | t | 26.265 |  | 0 |  | 0 |  | 0 | 21 | 0 | 0 | 0 | 0 | 0 |  | RTS 17/II | RTS 16/ II | 0.006 | 0.16 |  |  |  |  | POL1_
61 | 59228414R | palisáda beton; průřez kruh s úsečí; d = 200,0 mm; l = 175 mm; h = 1 000 mm; barva šedá; odlehčená | kus | 56.0983 |  | 0 |  | 0 |  | 0 | 21 | 0 | 0.0615 | 3.45 | 0 | 0 | SPCM | RTS 17/II | RTS 16/ II | 0 | 0 |  |  |  |  | POL3_1
|  | D 2.1.9,D 2.1.10 S8 : 9,72/0,175*1,01 |  | 56.0983 | [21 empty] | VV | 0
62 | 59245110R | dlažba betonová dvouvrstvá, skladebná; obdélník; šedá; l = 200 mm; š = 100 mm; tl. 60,0 mm | m2 | 24.24 |  | 0 |  | 0 |  | 0 | 21 | 0 | 0.129 | 3.13 | 0 | 0 | SPCM | RTS 17/II | RTS 16/ II | 0 | 0 |  |  |  |  | POL3_
|  | přístupový chodník : 3*8*1,01 |  | 24.24 | [21 empty] | VV | 0
63 | 59245288R | dlažba betonová zámková, dvouvrstvá; vlnka ostrá; šedá; l = 225 mm; š = 112 mm; tl. 100,0 mm | m2 | 57.4109 |  | 0 |  | 0 |  | 0 | 21 | 0 | 0.207 | 11.88 | 0 | 0 | SPCM | RTS 17/II | RTS 16/ II | 0 | 0 |  |  |  |  | POL3_1
|  | D 2.1.9,D 2.1.10 S8 : 6,89*8,25*1,01 |  | 57.4109 | [21 empty] | VV | 0
64 | 979081111R00 | Odvoz suti a vybouraných hmot na skládku do 1 km | t | 89.6655 |  | 0 |  | 0 |  | 0 | 21 | 0 | 0 | 0 | 0 | 0 | 801-3 | RTS 17/II | RTS 16/ II | 0.49 | 43.94 |  |  |  |  | POL8_
|  | Včetně naložení na dopravní prostředek a složení na skládku, bez poplatku za skládku. | [23 empty] | POP
65 | 979081121R00 | Odvoz suti a vybouraných hmot na skládku příplatek za každý další 1 km | t | 1793.31 |  | 0 |  | 0 |  | 0 | 21 | 0 | 0 | 0 | 0 | 0 | 801-3 | RTS 17/II | RTS 16/ II | 0 | 0 |  |  |  |  | POL8_
66 | 979990001R00 | Poplatek za skládku stavební suti | t | 89.6655 |  | 0 |  | 0 |  | 0 | 21 | 0 | 0 | 0 | 0 | 0 | 801-3 | RTS 17/II | RTS 16/ II | 0 | 0 |  |  |  |  | POL8_
67 | 979093111R00 | Uložení suti na skládku bez zhutnění | t | 89.6655 |  | 0 |  | 0 |  | 0 | 21 | 0 | 0 | 0 | 0 | 0 |  | RTS 17/II | RTS 16/ II | 0.006 | 0.54 |  |  |  |  | POL8_
Díl: | 59 | Dlažby a předlažby komunikací |  |  |  | 0 |  | 0 |  | 0 |  | 0 |  | 29.37 |  | 23.14 |  |  |  |  | 76.04 |  |  |  |  | DIL
68 | 113106121R00 | Rozebrání dlažeb, panelů komunikací pro pěší s jakýmkoliv ložem a výplní spár z betonových nebo kameninových dlaždic nebo tvarovek | m2 | 64.62 |  | 0 |  | 0 |  | 0 | 21 | 0 | 0 | 0 | 0.138 | 8.92 | 822-1 | RTS 17/II | RTS 16/ II | 0.16 | 10.34 |  |  |  |  | POL1_1
|  | s přemístěním hmot na skládku na vzdálenost do 3 m nebo s naložením na dopravní prostředek | [23 empty] | SPI
|  | D 2.1.13.1,D 2.1.9 dlažba : (38,1+15,75)*2*0,6 |  | 64.62 | [21 empty] | VV | 0
69 | 113107310R00 | Odstranění podkladů nebo krytů z kameniva těženého, v ploše jednotlivě do 50 m2, tloušťka vrstvy 100 mm | m2 | 64.62 |  | 0 |  | 0 |  | 0 | 21 | 0 | 0 | 0 | 0.22 | 14.22 | 822-1 | RTS 17/II | RTS 16/ II | 0.251 | 16.22 |  |  |  |  | POL1_1
|  | D 2.1.13.1,D 2.1.9 dlažba : (38,1+15,75)*2*0,6 |  | 64.62 | [21 empty] | VV | 0
70 | 639571110R00 | Okapový chodník podél budovy z kačírku podklad ze štěrkopísku, tloušťky 100 mm | m2 | 61.086 |  | 0 |  | 0 |  | 0 | 21 | 0 | 0.18 | 11 | 0 | 0 | 801-1 | RTS 17/II | RTS 16/ II | 0.17 | 10.38 |  |  |  |  | POL1_1
|  | bez obrubníku a bez textílie | [23 empty] | SPI
|  | D 2.1.13.1,D 2.1.9 dlažba : (2,8+7,7)*0,6 |  | 6.3 | [21 empty] | VV | 0
|  | D 2.1.13.1 žlaby : (37,18+0,6+15,75+0,6+37,18)*0,6 |  | 54.786 | [21 empty] | VV | 0
71 | 919735124R00 | Řezání stávajících krytů nebo podkladů betonových, hloubky přes 150 do 200 mm | m | 107.7 |  | 0 |  | 0 |  | 0 | 21 | 0 | 0 | 0 | 0 | 0 | 822-1 | RTS 17/II | RTS 16/ II | 0.13 | 14 |  |  |  |  | POL1_1
|  | včetně spotřeby vody | [23 empty] | SPI
|  | D 2.1.13.1,D 2.1.9 dlažba : (38,1+15,75)*2 |  | 107.7 | [21 empty] | VV | 0
72 | 935111111R00 | Osazení příkopového žlabu se zřízením lože tl. 100 mm z kameniva těženého nebo štěrkopísku, z betonových příkopových tvárnic, šířky do 500 mm | m | 54.786 |  | 0 |  | 0 |  | 0 | 21 | 0 | 0.07285 | 3.99 | 0 | 0 | 822-1 | RTS 17/II | RTS 16/ II | 0.179 | 9.81 |  |  |  |  | POL1_1
|  | s vyplněním a zatřením spár cementovou maltou, se zřízením lože tl. 10 cm | [23 empty] | SPI
|  | D 2.1.13.1 D 2.1.9 žlaby : (37,18+0,6+15,75+0,6+37,18)*0,6 |  | 54.786 | [21 empty] | VV | 0
73 | 632921912T00 | Okapový chodník z dlaždic bet. do písku, tl. 40 mm, dlažba 60/5cm D+M | m2 | 6.3 |  | 0 |  | 0 |  | 0 | 21 | 0 | 0.24155 | 1.52 | 0 | 0 |  | Vlastní | Kalkul | 0.605 | 3.81 |  |  |  |  | POL1_1
|  | D 2.1.13.1,D 2.1.9 : (2,8+7,7)*0,6 |  | 6.3 | [21 empty] | VV | 0
74 | 59227001.B | Žlabovka betonová 33x59cm přírodní | kus | 279.4639 |  | 0 |  | 0 |  | 0 | 21 | 0 | 0.046 | 12.86 | 0 | 0 |  | Vlastní | Kalkul | 0 | 0 |  |  |  |  | POL3_1
|  | D 2.1.13.1 žlaby : (37,18+0,6+15,75+0,6+37,18)/0,33*1,01 |  | 279.4639 | [21 empty] | VV | 0
75 | 979081111R00 | Odvoz suti a vybouraných hmot na skládku do 1 km | t | 23.134 |  | 0 |  | 0 |  | 0 | 21 | 0 | 0 | 0 | 0 | 0 | 801-3 | RTS 17/II | RTS 16/ II | 0.49 | 11.34 |  |  |  |  | POL8_
|  | Včetně naložení na dopravní prostředek a složení na skládku, bez poplatku za skládku. | [23 empty] | POP
76 | 979081121R00 | Odvoz suti a vybouraných hmot na skládku příplatek za každý další 1 km | t | 231.3396 |  | 0 |  | 0 |  | 0 | 21 | 0 | 0 | 0 | 0 | 0 | 801-3 | RTS 17/II | RTS 16/ II | 0 | 0 |  |  |  |  | POL8_
77 | 979990001R00 | Poplatek za skládku stavební suti | t | 23.134 |  | 0 |  | 0 |  | 0 | 21 | 0 | 0 | 0 | 0 | 0 | 801-3 | RTS 17/II | RTS 16/ II | 0 | 0 |  |  |  |  | POL8_
78 | 979093111R00 | Uložení suti na skládku bez zhutnění | t | 23.134 |  | 0 |  | 0 |  | 0 | 21 | 0 | 0 | 0 | 0 | 0 |  | RTS 17/II | RTS 16/ II | 0.006 | 0.14 |  |  |  |  | POL8_
Díl: | 61 | Upravy povrchů vnitřní |  |  |  | 0 |  | 0 |  | 0 |  | 0 |  | 68.98 |  | 0 |  |  |  |  | 1088.67 |  |  |  |  | DIL
79 | 602016191R00 | Omítky stěn z hotových směsí Doplňkové práce pro omítky stěn z hotových směsí penetrační nátěr stěn akrylátový | m2 | 1385.6605 |  | 0 |  | 0 |  | 0 | 21 | 0 | 0.00016 | 0.22 | 0 | 0 | 801-1 | RTS 17/II | RTS 16/ II | 0.07 | 97 |  |  |  |  | POL1_
|  | po jednotlivých vrstvách | [23 empty] | SPI
|  | 101 : (27,95*2+2,2+6,46*2+2,2)*3,75 |  | 274.575 | [21 empty] | VV | 0
|  | -0,8*3*8 |  | -19.2 | [21 empty] | VV | 0
|  | -0,9*3*3 |  | -8.1 | [21 empty] | VV | 0
|  | -0,9*2,85*2 |  | -5.13 | [21 empty] | VV | 0
|  | -0,9*2 |  | -1.8 | [21 empty] | VV | 0
|  | 102 : (2,4+2,7)*2*3,75 |  | 38.25 | [21 empty] | VV | 0
|  | -0,8*3 |  | -2.4 | [21 empty] | VV | 0
|  | -1,5*1,8 |  | -2.7 | [21 empty] | VV | 0
|  | (1,5+1,8*2)*0,3 |  | 1.53 | [21 empty] | VV | 0
|  | 103 : (3,2+2,7)*2*3,75 |  | 44.25 | [21 empty] | VV | 0
|  | -0,8*3 |  | -2.4 | [21 empty] | VV | 0
|  | -1,3*2,1 |  | -2.73 | [21 empty] | VV | 0
|  | (1,3+2,1*2)*0,3 |  | 1.65 | [21 empty] | VV | 0
|  | 104 : (1,8+2,7)*2*3,75 |  | 33.75 | [21 empty] | VV | 0
|  | -0,8*2*2 |  | -3.2 | [21 empty] | VV | 0
|  | -0,9*2,1 |  | -1.89 | [21 empty] | VV | 0
|  | (0,9+2,1*2)*0,3 |  | 1.53 | [21 empty] | VV | 0
|  | 105 : (1,9+2,7)*2*3,75 |  | 34.5 | [21 empty] | VV | 0
|  | -0,8*2 |  | -1.6 | [21 empty] | VV | 0
|  | -0,8*3 |  | -2.4 | [21 empty] | VV | 0
|  | -0,9*2,1 |  | -1.89 | [21 empty] | VV | 0
|  | (0,9+2,1*2)*0,3 |  | 1.53 | [21 empty] | VV | 0
|  | 106 : (3,2+2,7)*2*3,75 |  | 44.25 | [21 empty] | VV | 0
|  | -0,8*3 |  | -2.4 | [21 empty] | VV | 0
|  | -0,8*2 |  | -1.6 | [21 empty] | VV | 0
|  | -1,3*2,1 |  | -2.73 | [21 empty] | VV | 0
|  | (1,3+2,1*2)*0,3 |  | 1.65 | [21 empty] | VV | 0
|  | 107 : (1,9+2,7)*2*3,75 |  | 34.5 | [21 empty] | VV | 0
|  | -0,8*2 |  | -1.6 | [21 empty] | VV | 0
|  | -1,3*2,1 |  | -2.73 | [21 empty] | VV | 0
|  | (1,3+2,1*2)*0,3 |  | 1.65 | [21 empty] | VV | 0
|  | 108 : (0,9+1,2)*2*3,75 |  | 15.75 | [21 empty] | VV | 0
|  | -0,7*3 |  | -2.1 | [21 empty] | VV | 0
|  | 109 : (2,055+2,7)*2*3,75 |  | 35.6625 | [21 empty] | VV | 0
|  | -0,8*3 |  | -2.4 | [21 empty] | VV | 0
|  | -0,8*2 |  | -1.6 | [21 empty] | VV | 0
|  | -0,9*2,1 |  | -1.89 | [21 empty] | VV | 0
|  | (0,9+2,1*2)*0,3 |  | 1.53 | [21 empty] | VV | 0
|  | 110 : (1,65+2,7)*2*3,75 |  | 32.625 | [21 empty] | VV | 0
|  | -0,7*2 |  | -1.4 | [21 empty] | VV | 0
|  | -0,8*2 |  | -1.6 | [21 empty] | VV | 0
|  | -0,9*2,1 |  | -1.89 | [21 empty] | VV | 0
|  | (0,9+2,1*2)*0,3 |  | 1.53 | [21 empty] | VV | 0
|  | (1,6+0,9)*2*3,75 |  | 18.75 | [21 empty] | VV | 0
|  | -0,7*2 |  | -1.4 | [21 empty] | VV | 0
|  | 111 : (1,6+1,7)*2*3,75 |  | 24.75 | [21 empty] | VV | 0
|  | -0,9*3 |  | -2.7 | [21 empty] | VV | 0
|  | 112 : (2,02+2,7)*2*3,75 |  | 35.4 | [21 empty] | VV | 0
|  | -0,8*3 |  | -2.4 | [21 empty] | VV | 0
|  | -1,3*2,1 |  | -2.73 | [21 empty] | VV | 0
|  | (1,3+2,1*2)*0,3 |  | 1.65 | [21 empty] | VV | 0
|  | 113 : (2,75+2,7)*2*3,75 |  | 40.875 | [21 empty] | VV | 0
|  | -0,8*2 |  | -1.6 | [21 empty] | VV | 0
|  | -0,9*2,1 |  | -1.89 | [21 empty] | VV | 0
|  | (0,9+2,1*2)*0,3 |  | 1.53 | [21 empty] | VV | 0
|  | 114 : (2+1,4)*2*3,75 |  | 25.5 | [21 empty] | VV | 0
|  | -0,8*3 |  | -2.4 | [21 empty] | VV | 0
|  | -0,6*2*2 |  | -2.4 | [21 empty] | VV | 0
|  | (0,95+1,2)*2*3,75*2 |  | 32.25 | [21 empty] | VV | 0
|  | -0,6*2*2 |  | -2.4 | [21 empty] | VV | 0
|  | -1,3*2,1 |  | -2.73 | [21 empty] | VV | 0
|  | (1,3+2,1*2)*0,3 |  | 1.65 | [21 empty] | VV | 0
|  | 115 : (2,5+5,05)*2*3,75 |  | 56.625 | [21 empty] | VV | 0
|  | -0,8*3 |  | -2.4 | [21 empty] | VV | 0
|  | -1,8*2,1 |  | -3.78 | [21 empty] | VV | 0
|  | (1,8+2,1*2)*0,3 |  | 1.8 | [21 empty] | VV | 0
|  | 116 : (4+6,3)*2*3,75 |  | 77.25 | [21 empty] | VV | 0
|  | -0,8*2 |  | -1.6 | [21 empty] | VV | 0
|  | -0,9*1,2*3 |  | -3.24 | [21 empty] | VV | 0
|  | -0,6*1,2 |  | -0.72 | [21 empty] | VV | 0
|  | (0,9+1,2*2)*0,3*3 |  | 2.97 | [21 empty] | VV | 0
|  | (0,6+1,2*2)*0,3 |  | 0.9 | [21 empty] | VV | 0
|  | 117 : (13,52+9,7)*2*3,75 |  | 174.15 | [21 empty] | VV | 0
|  | -0,8*2 |  | -1.6 | [21 empty] | VV | 0
|  | -0,9*3 |  | -2.7 | [21 empty] | VV | 0
|  | -2,5*2,1*2 |  | -10.5 | [21 empty] | VV | 0
|  | -0,9*1,2 |  | -1.08 | [21 empty] | VV | 0
|  | -2,8*3 |  | -8.4 | [21 empty] | VV | 0
|  | -1*2,1 |  | -2.1 | [21 empty] | VV | 0
|  | (2,5+2,1*2)*0,3*2 |  | 4.02 | [21 empty] | VV | 0
|  | (0,9+1,2*2)*0,3 |  | 0.99 | [21 empty] | VV | 0
|  | (2,8+3*2)*0,3 |  | 2.64 | [21 empty] | VV | 0
|  | (1+2,1*2)*0,3 |  | 1.56 | [21 empty] | VV | 0
|  | 118 : (10,805+9,7)*2*3,75 |  | 153.7875 | [21 empty] | VV | 0
|  | -0,9*3 |  | -2.7 | [21 empty] | VV | 0
|  | -2,315*2,1 |  | -4.8615 | [21 empty] | VV | 0
|  | -2,5*2,1 |  | -5.25 | [21 empty] | VV | 0
|  | -1,3*2,1 |  | -2.73 | [21 empty] | VV | 0
|  | (2,315+2,1*2)*0,3 |  | 1.9545 | [21 empty] | VV | 0
|  | (2,5+2,1*2)*0,3 |  | 2.01 | [21 empty] | VV | 0
|  | (1,3+2,1*2)*0,3 |  | 1.65 | [21 empty] | VV | 0
|  | 119 : (2,2+3,39)*2*3,75 |  | 41.925 | [21 empty] | VV | 0
|  | -0,9*2 |  | -1.8 | [21 empty] | VV | 0
|  | -0,6*2,1 |  | -1.26 | [21 empty] | VV | 0
|  | (0,6+2,1*2)*0,3 |  | 1.44 | [21 empty] | VV | 0
|  | 120 : (8,875+4,9)*2*3,75 |  | 103.3125 | [21 empty] | VV | 0
|  | -1,3*2,1 |  | -2.73 | [21 empty] | VV | 0
|  | -1,3*1,8 |  | -2.34 | [21 empty] | VV | 0
|  | -1,5*1,8 |  | -2.7 | [21 empty] | VV | 0
|  | -0,9*2,85 |  | -2.565 | [21 empty] | VV | 0
|  | (1,3+2,1*2)*0,3 |  | 1.65 | [21 empty] | VV | 0
|  | (1,3+1,8*2)*0,3 |  | 1.47 | [21 empty] | VV | 0
|  | (1,5+1,8*2)*0,3 |  | 1.53 | [21 empty] | VV | 0
|  | (0,9+2,85*2)*0,25 |  | 1.65 | [21 empty] | VV | 0
|  | 121 : (8,875+4,55)*2*3,75 |  | 100.6875 | [21 empty] | VV | 0
|  | -2,5*1,8 |  | -4.5 | [21 empty] | VV | 0
|  | -1,3*1,8 |  | -2.34 | [21 empty] | VV | 0
|  | -0,9*2,85 |  | -2.565 | [21 empty] | VV | 0
|  | (2,5+1,8*2)*0,3 |  | 1.83 | [21 empty] | VV | 0
|  | (1,3+1,8*2)*0,3 |  | 1.47 | [21 empty] | VV | 0
|  | (0,9+2,85*2)*0,25 |  | 1.65 | [21 empty] | VV | 0
|  | 122 : (1,375+2,7)*2*3,75 |  | 30.5625 | [21 empty] | VV | 0
|  | -0,8*3 |  | -2.4 | [21 empty] | VV | 0
|  | 123 : 1,6*3,75*2 |  | 12 | [21 empty] | VV | 0
80 | 610991111R00 | Zakrývání výplní vnitřních otvorů, předmětů apod. fólií Pe 0,05-0,2 mm | m2 | 94.3956 |  | 0 |  | 0 |  | 0 | 21 | 0 | 4e-05 | 0 | 0 | 0 | 801-1 | RTS 17/II | RTS 16/ II | 0.078 | 7.36 |  |  |  |  | POL1_1
|  | které se zřizují před úpravami povrchu, a obalení osazených dveřních zárubní před znečištěním při úpravách povrchu nástřikem plastických maltovin včetně pozdějšího odkrytí, | [23 empty] | SPI |  | které se zřizují před úpravami povrchu, a obalení osazených dveřních zárubní před znečištěním při úpravách povrchu nástřikem plastických maltovin včetně pozdějšího odkrytí,
|  | D 2.1.14 O1 : 1,28*2,09*4 |  | 10.7008 | [21 empty] | VV | 0
|  | D 2.1.14 O2 : 0,88*2,09*1 |  | 1.8392 | [21 empty] | VV | 0
|  | D 2.1.14 O3 : 2,48*2,09*4 |  | 20.7328 | [21 empty] | VV | 0
|  | D 2.1.14 O4 : 1,28*1,79*2 |  | 4.5824 | [21 empty] | VV | 0
|  | D 2.1.14 O5 : 1,48*1,79*2 |  | 5.2984 | [21 empty] | VV | 0
|  | D 2.1.14 O6 : 0,58*1,19*1 |  | 0.6902 | [21 empty] | VV | 0
|  | D 2.1.14 O7 : 0,88*1,19*4 |  | 4.1888 | [21 empty] | VV | 0
|  | D 2.1.14 O8 : 1,78*2,09*1 |  | 3.7202 | [21 empty] | VV | 0
|  | D 2.1.14 O9 : 1,28*1,79*1 |  | 2.2912 | [21 empty] | VV | 0
|  | D 2.1.14 O10 : 0,58*2,09*1 |  | 1.2122 | [21 empty] | VV | 0
|  | D 2.1.14 O 11 : 1,28*2,09*3 |  | 8.0256 | [21 empty] | VV | 0
|  | D 2.1.14 O 12 : 0,88*2,09*4 |  | 7.3568 | [21 empty] | VV | 0
|  | D 2.1.14 O 13 : 2,18*3,03*1 |  | 6.6054 | [21 empty] | VV | 0
|  | D 2.1.14 O 14 : 2,18*3,03*1 |  | 6.6054 | [21 empty] | VV | 0
|  | D 2.1.14 O 15 : 0,98*2,19*1 |  | 2.1462 | [21 empty] | VV | 0
|  | D 2.1.14 O 16 : 2,8*3*1 |  | 8.4 | [21 empty] | VV | 0
81 | 612421626R00 | Omítky vnitřní stěn vápenné nebo vápenocementové v podlaží i ve schodišti hladké | m2 | 192.02 |  | 0 |  | 0 |  | 0 | 21 | 0 | 0.04414 | 8.48 | 0 | 0 | 801-1 | RTS 17/II | RTS 16/ II | 0.504 | 96.78 |  |  |  |  | POL1_1
|  | pod obklady : 192,02 |  | 192.02 | [21 empty] | VV | 0
82 | 612421637R00 | Omítky vnitřní stěn vápenné nebo vápenocementové v podlaží i ve schodišti štukové | m2 | 1193.6405 |  | 0 |  | 0 |  | 0 | 21 | 0 | 0.04766 | 56.89 | 0 | 0 | 801-1 | RTS 17/II | RTS 16/ II | 0.656 | 783.03 |  |  |  |  | POL1_1
|  | 101 PVC : (27,95*2+2,2+6,46*2+2,2)*3,75 |  | 274.575 | [21 empty] | VV | 0
|  | -0,8*3*8 |  | -19.2 | [21 empty] | VV | 0
|  | -0,9*3*3 |  | -8.1 | [21 empty] | VV | 0
|  | -0,9*2,85*2 |  | -5.13 | [21 empty] | VV | 0
|  | -0,9*2 |  | -1.8 | [21 empty] | VV | 0
|  | 102 KD : (2,4+2,7)*2*3,75 |  | 38.25 | [21 empty] | VV | 0
|  | -0,8*3 |  | -2.4 | [21 empty] | VV | 0
|  | -1,5*1,8 |  | -2.7 | [21 empty] | VV | 0
|  | (1,5+1,8*2)*0,3 |  | 1.53 | [21 empty] | VV | 0
|  | 103 KD : (3,2+2,7)*2*3,75 |  | 44.25 | [21 empty] | VV | 0
|  | -0,8*3 |  | -2.4 | [21 empty] | VV | 0
|  | -1,3*2,1 |  | -2.73 | [21 empty] | VV | 0
|  | (1,3+2,1*2)*0,3 |  | 1.65 | [21 empty] | VV | 0
|  | 104 KD : (1,8+2,7)*2*3,75 |  | 33.75 | [21 empty] | VV | 0
|  | -0,8*2*2 |  | -3.2 | [21 empty] | VV | 0
|  | -0,9*2,1 |  | -1.89 | [21 empty] | VV | 0
|  | (0,9+2,1*2)*0,3 |  | 1.53 | [21 empty] | VV | 0
|  | 105 KD : (1,9+2,7)*2*3,75 |  | 34.5 | [21 empty] | VV | 0
|  | -0,8*2 |  | -1.6 | [21 empty] | VV | 0
|  | -0,8*3 |  | -2.4 | [21 empty] | VV | 0
|  | -0,9*2,1 |  | -1.89 | [21 empty] | VV | 0
|  | (0,9+2,1*2)*0,3 |  | 1.53 | [21 empty] | VV | 0
|  | 106 KD : (3,2+2,7)*2*3,75 |  | 44.25 | [21 empty] | VV | 0
|  | -0,8*3 |  | -2.4 | [21 empty] | VV | 0
|  | -0,8*2 |  | -1.6 | [21 empty] | VV | 0
|  | -1,3*2,1 |  | -2.73 | [21 empty] | VV | 0
|  | (1,3+2,1*2)*0,3 |  | 1.65 | [21 empty] | VV | 0
|  | 107 KD : (1,9+2,7)*2*3,75 |  | 34.5 | [21 empty] | VV | 0
|  | -0,8*2 |  | -1.6 | [21 empty] | VV | 0
|  | -1,3*2,1 |  | -2.73 | [21 empty] | VV | 0
|  | (1,3+2,1*2)*0,3 |  | 1.65 | [21 empty] | VV | 0
|  | 108 KD : (0,9+1,2)*2*3,75 |  | 15.75 | [21 empty] | VV | 0
|  | -0,7*3 |  | -2.1 | [21 empty] | VV | 0
|  | 109 KD : (2,055+2,7)*2*3,75 |  | 35.6625 | [21 empty] | VV | 0
|  | -0,8*3 |  | -2.4 | [21 empty] | VV | 0
|  | -0,8*2 |  | -1.6 | [21 empty] | VV | 0
|  | -0,9*2,1 |  | -1.89 | [21 empty] | VV | 0
|  | (0,9+2,1*2)*0,3 |  | 1.53 | [21 empty] | VV | 0
|  | 110 KD : (1,65+2,7)*2*3,75 |  | 32.625 | [21 empty] | VV | 0
|  | -0,7*2 |  | -1.4 | [21 empty] | VV | 0
|  | -0,8*2 |  | -1.6 | [21 empty] | VV | 0
|  | -0,9*2,1 |  | -1.89 | [21 empty] | VV | 0
|  | (0,9+2,1*2)*0,3 |  | 1.53 | [21 empty] | VV | 0
|  | (1,6+0,9)*2*3,75 |  | 18.75 | [21 empty] | VV | 0
|  | -0,7*2 |  | -1.4 | [21 empty] | VV | 0
|  | 111 KD : (1,6+1,7)*2*3,75 |  | 24.75 | [21 empty] | VV | 0
|  | -0,9*3 |  | -2.7 | [21 empty] | VV | 0
|  | 112 KD : (2,02+2,7)*2*3,75 |  | 35.4 | [21 empty] | VV | 0
|  | -0,8*3 |  | -2.4 | [21 empty] | VV | 0
|  | -1,3*2,1 |  | -2.73 | [21 empty] | VV | 0
|  | (1,3+2,1*2)*0,3 |  | 1.65 | [21 empty] | VV | 0
|  | 113 KD : (2,75+2,7)*2*3,75 |  | 40.875 | [21 empty] | VV | 0
|  | -0,8*2 |  | -1.6 | [21 empty] | VV | 0
|  | -0,9*2,1 |  | -1.89 | [21 empty] | VV | 0
|  | (0,9+2,1*2)*0,3 |  | 1.53 | [21 empty] | VV | 0
|  | 114 KD : (2+1,4)*2*3,75 |  | 25.5 | [21 empty] | VV | 0
|  | -0,8*3 |  | -2.4 | [21 empty] | VV | 0
|  | -0,6*2*2 |  | -2.4 | [21 empty] | VV | 0
|  | (0,95+1,2)*2*3,75*2 |  | 32.25 | [21 empty] | VV | 0
|  | -0,6*2*2 |  | -2.4 | [21 empty] | VV | 0
|  | -1,3*2,1 |  | -2.73 | [21 empty] | VV | 0
|  | (1,3+2,1*2)*0,3 |  | 1.65 | [21 empty] | VV | 0
|  | 115 PVC : (2,5+5,05)*2*3,75 |  | 56.625 | [21 empty] | VV | 0
|  | -0,8*3 |  | -2.4 | [21 empty] | VV | 0
|  | -1,8*2,1 |  | -3.78 | [21 empty] | VV | 0
|  | (1,8+2,1*2)*0,3 |  | 1.8 | [21 empty] | VV | 0
|  | 116 bet.stěrka : (4+6,3)*2*3,75 |  | 77.25 | [21 empty] | VV | 0
|  | -0,8*2 |  | -1.6 | [21 empty] | VV | 0
|  | -0,9*1,2*3 |  | -3.24 | [21 empty] | VV | 0
|  | -0,6*1,2 |  | -0.72 | [21 empty] | VV | 0
|  | (0,9+1,2*2)*0,3*3 |  | 2.97 | [21 empty] | VV | 0
|  | (0,6+1,2*2)*0,3 |  | 0.9 | [21 empty] | VV | 0
|  | 117 bet.stěrka : (13,52+9,7)*2*3,75 |  | 174.15 | [21 empty] | VV | 0
|  | -0,8*2 |  | -1.6 | [21 empty] | VV | 0
|  | -0,9*3 |  | -2.7 | [21 empty] | VV | 0
|  | -2,5*2,1*2 |  | -10.5 | [21 empty] | VV | 0
|  | -0,9*1,2 |  | -1.08 | [21 empty] | VV | 0
|  | -2,8*3 |  | -8.4 | [21 empty] | VV | 0
|  | -1*2,1 |  | -2.1 | [21 empty] | VV | 0
|  | (2,5+2,1*2)*0,3*2 |  | 4.02 | [21 empty] | VV | 0
|  | (0,9+1,2*2)*0,3 |  | 0.99 | [21 empty] | VV | 0
|  | (2,8+3*2)*0,3 |  | 2.64 | [21 empty] | VV | 0
|  | (1+2,1*2)*0,3 |  | 1.56 | [21 empty] | VV | 0
|  | 118 PVC : (10,805+9,7)*2*3,75 |  | 153.7875 | [21 empty] | VV | 0
|  | -0,9*3 |  | -2.7 | [21 empty] | VV | 0
|  | -2,315*2,1 |  | -4.8615 | [21 empty] | VV | 0
|  | -2,5*2,1 |  | -5.25 | [21 empty] | VV | 0
|  | -1,3*2,1 |  | -2.73 | [21 empty] | VV | 0
|  | (2,315+2,1*2)*0,3 |  | 1.9545 | [21 empty] | VV | 0
|  | (2,5+2,1*2)*0,3 |  | 2.01 | [21 empty] | VV | 0
|  | (1,3+2,1*2)*0,3 |  | 1.65 | [21 empty] | VV | 0
|  | 119 PVC : (2,2+3,39)*2*3,75 |  | 41.925 | [21 empty] | VV | 0
|  | -0,9*2 |  | -1.8 | [21 empty] | VV | 0
|  | -0,6*2,1 |  | -1.26 | [21 empty] | VV | 0
|  | (0,6+2,1*2)*0,3 |  | 1.44 | [21 empty] | VV | 0
|  | 120 PVC : (8,875+4,9)*2*3,75 |  | 103.3125 | [21 empty] | VV | 0
|  | -1,3*2,1 |  | -2.73 | [21 empty] | VV | 0
|  | -1,3*1,8 |  | -2.34 | [21 empty] | VV | 0
|  | -1,5*1,8 |  | -2.7 | [21 empty] | VV | 0
|  | -0,9*2,85 |  | -2.565 | [21 empty] | VV | 0
|  | (1,3+2,1*2)*0,3 |  | 1.65 | [21 empty] | VV | 0
|  | (1,3+1,8*2)*0,3 |  | 1.47 | [21 empty] | VV | 0
|  | (1,5+1,8*2)*0,3 |  | 1.53 | [21 empty] | VV | 0
|  | (0,9+2,85*2)*0,25 |  | 1.65 | [21 empty] | VV | 0
|  | 121 PVC : (8,875+4,55)*2*3,75 |  | 100.6875 | [21 empty] | VV | 0
|  | -2,5*1,8 |  | -4.5 | [21 empty] | VV | 0
|  | -1,3*1,8 |  | -2.34 | [21 empty] | VV | 0
|  | -0,9*2,85 |  | -2.565 | [21 empty] | VV | 0
|  | (2,5+1,8*2)*0,3 |  | 1.83 | [21 empty] | VV | 0
|  | (1,3+1,8*2)*0,3 |  | 1.47 | [21 empty] | VV | 0
|  | (0,9+2,85*2)*0,25 |  | 1.65 | [21 empty] | VV | 0
|  | 122 antistatické PVC : (1,375+2,7)*2*3,75 |  | 30.5625 | [21 empty] | VV | 0
|  | -0,8*3 |  | -2.4 | [21 empty] | VV | 0
|  | 123 PVC +čistící zona : 1,6*3,75*2 |  | 12 | [21 empty] | VV | 0
|  | odpočet obklady : -192,02 |  | -192.02 | [21 empty] | VV | 0
83 | 612425931RT2 | Omítka vápenná vnitřního ostění omítkou štukovou | m2 | 64.575 |  | 0 |  | 0 |  | 0 | 21 | 0 | 0.03371 | 2.18 | 0 | 0 | 801-4 | RTS 17/II | RTS 16/ II | 1.1842 | 76.47 |  |  |  |  | POL1_1
|  | okenního nebo dveřního, z pomocného pracovního lešení o výšce podlahy do 1900 mm a pro zatížení do 1,5 kPa, | [23 empty] | SPI
|  | Začátek provozního součtu | [23 empty] | VV
|  | D 2.1.14 O1 : (1,28+2,09*2)*4 |  | 21.84 | [21 empty] | VV | 2
|  | D 2.1.14 O2 : (0,88+2,09*2)*1 |  | 5.06 | [21 empty] | VV | 2
|  | D 2.1.14 O3 : (2,48+2,09*2)*4 |  | 26.64 | [21 empty] | VV | 2
|  | D 2.1.14 O4 : (1,28+1,79*2)*2 |  | 9.72 | [21 empty] | VV | 2
|  | D 2.1.14 O5 : (1,48+1,79*2)*2 |  | 10.12 | [21 empty] | VV | 2
|  | D 2.1.14 O6 : (0,58+1,19*2)*1 |  | 2.96 | [21 empty] | VV | 2
|  | D 2.1.14 O7 : (0,88+1,19*2)*4 |  | 13.04 | [21 empty] | VV | 2
|  | D 2.1.14 O8 : (1,78+2,09*2)*1 |  | 5.96 | [21 empty] | VV | 2
|  | D 2.1.14 O9 : (1,28+1,79*2)*1 |  | 4.86 | [21 empty] | VV | 2
|  | D 2.1.14 O10 : (0,58+2,09*2)*1 |  | 4.76 | [21 empty] | VV | 2
|  | D 2.1.14O 11 : (1,28+2,09*2)*3 |  | 16.38 | [21 empty] | VV | 2
|  | D 2.1.14O 12 : (0,88+2,09*2)*4 |  | 20.24 | [21 empty] | VV | 2
|  | D 2.1.14 O 13 : (2,18+3,03*2)*1 |  | 8.24 | [21 empty] | VV | 2
|  | D 2.1.14 O 14 : (2,18+3,03*2)*1 |  | 8.24 | [21 empty] | VV | 2
|  | D 2.1.14 O 15 : (0,98+2,19*2)*1 |  | 5.36 | [21 empty] | VV | 2
|  | D 2.1.14 O 16 : (2,8+3*2)*1 |  | 8.8 | [21 empty] | VV | 2
|  | Mezisoučet |  | 172.22 | [21 empty] | VV | 3
|  | Konec provozního součtu | [23 empty] | VV
|  | 172,2*0,375 |  | 64.575 | [21 empty] | VV | 0
84 | 622473187RT2 | Příplatek za okenní začišťovací lištu včetně dodávky | m | 172.22 |  | 0 |  | 0 |  | 0 | 21 | 0 | 0.00015 | 0.03 | 0 | 0 | 801-1 | RTS 17/II | RTS 16/ II | 0.06 | 10.33 |  |  |  |  | POL1_
|  | D 2.1.14 O1 : (1,28+2,09*2)*4 |  | 21.84 | [21 empty] | VV | 0
|  | D 2.1.14 O2 : (0,88+2,09*2)*1 |  | 5.06 | [21 empty] | VV | 0
|  | D 2.1.14 O3 : (2,48+2,09*2)*4 |  | 26.64 | [21 empty] | VV | 0
|  | D 2.1.14 O4 : (1,28+1,79*2)*2 |  | 9.72 | [21 empty] | VV | 0
|  | D 2.1.14 O5 : (1,48+1,79*2)*2 |  | 10.12 | [21 empty] | VV | 0
|  | D 2.1.14 O6 : (0,58+1,19*2)*1 |  | 2.96 | [21 empty] | VV | 0
|  | D 2.1.14 O7 : (0,88+1,19*2)*4 |  | 13.04 | [21 empty] | VV | 0
|  | D 2.1.14 O8 : (1,78+2,09*2)*1 |  | 5.96 | [21 empty] | VV | 0
|  | D 2.1.14 O9 : (1,28+1,79*2)*1 |  | 4.86 | [21 empty] | VV | 0
|  | D 2.1.14 O10 : (0,58+2,09*2)*1 |  | 4.76 | [21 empty] | VV | 0
|  | D 2.1.14O 11 : (1,28+2,09*2)*3 |  | 16.38 | [21 empty] | VV | 0
|  | D 2.1.14O 12 : (0,88+2,09*2)*4 |  | 20.24 | [21 empty] | VV | 0
|  | D 2.1.14 O 13 : (2,18+3,03*2)*1 |  | 8.24 | [21 empty] | VV | 0
|  | D 2.1.14 O 14 : (2,18+3,03*2)*1 |  | 8.24 | [21 empty] | VV | 0
|  | D 2.1.14 O 15 : (0,98+2,19*2)*1 |  | 5.36 | [21 empty] | VV | 0
|  | D 2.1.14 O 16 : (2,8+3*2)*1 |  | 8.8 | [21 empty] | VV | 0
85 | 632451023R00 | Vyrovnávací potěr z cementové malty v pásu o průměrné (střední) tloušťce od 30 do 40 mm | m2 | 10.962 |  | 0 |  | 0 |  | 0 | 21 | 0 | 0.09868 | 1.08 | 0 | 0 | 801-1 | RTS 17/II | RTS 16/ II | 0.412 | 4.52 |  |  |  |  | POL1_
|  | na zdivu jako podklad např. pod izolaci, na parapetech z prefabrikovaných dílců, pod oplechování apod., vodorovný nebo ve spádu do 15°, hlazený dřevěným hladítkem, | [23 empty] | SPI |  | na zdivu jako podklad např. pod izolaci, na parapetech z prefabrikovaných dílců, pod oplechování apod., vodorovný nebo ve spádu do 15°, hlazený dřevěným hladítkem,
|  | Začátek provozního součtu | [23 empty] | VV
|  | D 2.1.14 O1 : 1,28*4 |  | 5.12 | [21 empty] | VV | 2
|  | D 2.1.14 O2 : 0,88*1 |  | 0.88 | [21 empty] | VV | 2
|  | D 2.1.14 O3 : 2,48*4 |  | 9.92 | [21 empty] | VV | 2
|  | D 2.1.14 O4 : 1,28*2 |  | 2.56 | [21 empty] | VV | 2
|  | D 2.1.14 O5 : 1,48*2 |  | 2.96 | [21 empty] | VV | 2
|  | D 2.1.14 O6 : 0,58*1 |  | 0.58 | [21 empty] | VV | 2
|  | D 2.1.14 O7 : 0,88*4 |  | 3.52 | [21 empty] | VV | 2
|  | D 2.1.14 O8 : 1,78*1 |  | 1.78 | [21 empty] | VV | 2
|  | D 2.1.14 O9 : 1,28*1 |  | 1.28 | [21 empty] | VV | 2
|  | D 2.1.14 O10 : 0,58*1 |  | 0.58 | [21 empty] | VV | 2
|  | D 2.1.14 O 11 : 1,28*3 |  | 3.84 | [21 empty] | VV | 2
|  | D 2.1.14 O 12 : 0,88*4 |  | 3.52 | [21 empty] | VV | 2
|  | Mezisoučet |  | 36.54 | [21 empty] | VV | 3
|  | Konec provozního součtu | [23 empty] | VV
|  | 36,54*0,3 |  | 10.962 | [21 empty] | VV | 0
86 | 622319562T00 | Zateplovací systém, parapet, XPS tl. 20 mm | m2 | 10.962 |  | 0 |  | 0 |  | 0 | 21 | 0 | 0.00925 | 0.1 | 0 | 0 |  | Vlastní | K16 | 1.202 | 13.18 |  |  |  |  | POL1_0
|  | Začátek provozního součtu | [23 empty] | VV
|  | D 2.1.14 O1 : 1,28*4 |  | 5.12 | [21 empty] | VV | 2
|  | D 2.1.14 O2 : 0,88*1 |  | 0.88 | [21 empty] | VV | 2
|  | D 2.1.14 O3 : 2,48*4 |  | 9.92 | [21 empty] | VV | 2
|  | D 2.1.14 O4 : 1,28*2 |  | 2.56 | [21 empty] | VV | 2
|  | D 2.1.14 O5 : 1,48*2 |  | 2.96 | [21 empty] | VV | 2
|  | D 2.1.14 O6 : 0,58*1 |  | 0.58 | [21 empty] | VV | 2
|  | D 2.1.14 O7 : 0,88*4 |  | 3.52 | [21 empty] | VV | 2
|  | D 2.1.14 O8 : 1,78*1 |  | 1.78 | [21 empty] | VV | 2
|  | D 2.1.14 O9 : 1,28*1 |  | 1.28 | [21 empty] | VV | 2
|  | D 2.1.14 O10 : 0,58*1 |  | 0.58 | [21 empty] | VV | 2
|  | D 2.1.14 O 11 : 1,28*3 |  | 3.84 | [21 empty] | VV | 2
|  | D 2.1.14 O 12 : 0,88*4 |  | 3.52 | [21 empty] | VV | 2
|  | Mezisoučet |  | 36.54 | [21 empty] | VV | 3
|  | Konec provozního součtu | [23 empty] | VV
|  | 36,54*0,3 |  | 10.962 | [21 empty] | VV | 0
Díl: | 62 | Úpravy povrchů vnější |  |  |  | 0 |  | 0 |  | 0 |  | 0 |  | 31.09 |  | 0 |  |  |  |  | 1047.86 |  |  |  |  | DIL
87 | 602011188RT7 | Omítky stěn z hotových směsí omítka vrchní tenkovrstvá, silikonová, zatřená, tloušťka vrstvy 2 mm, probarvená | m2 | 25.833 |  | 0 |  | 0 |  | 0 | 21 | 0 | 0.00326 | 0.08 | 0 | 0 | 801-1 | RTS 17/II | RTS 16/ II | 0.36 | 9.3 |  |  |  |  | POL1_1
|  | po jednotlivých vrstvách | [23 empty] | SPI
|  | Začátek provozního součtu | [23 empty] | VV
|  | D 2.1.14 O1 boky zateplení : (1,28+2,09*2)*4 |  | 21.84 | [21 empty] | VV | 2
|  | D 2.1.14 O2 : (0,88+2,09*2)*1 |  | 5.06 | [21 empty] | VV | 2
|  | D 2.1.14 O3 : (2,48+2,09*2)*4 |  | 26.64 | [21 empty] | VV | 2
|  | D 2.1.14 O4 : (1,28+1,79*2)*2 |  | 9.72 | [21 empty] | VV | 2
|  | D 2.1.14 O5 : (1,48+1,79*2)*2 |  | 10.12 | [21 empty] | VV | 2
|  | D 2.1.14 O6 : (0,58+1,19*2)*1 |  | 2.96 | [21 empty] | VV | 2
|  | D 2.1.14 O7 : (0,88+1,19*2)*4 |  | 13.04 | [21 empty] | VV | 2
|  | D 2.1.14 O8 : (1,78+2,09*2)*1 |  | 5.96 | [21 empty] | VV | 2
|  | D 2.1.14 O9 : (1,28+1,79*2)*1 |  | 4.86 | [21 empty] | VV | 2
|  | D 2.1.14 O10 : (0,58+2,09*2)*1 |  | 4.76 | [21 empty] | VV | 2
|  | D 2.1.14O 11 : (1,28+2,09*2)*3 |  | 16.38 | [21 empty] | VV | 2
|  | D 2.1.14O 12 : (0,88+2,09*2)*4 |  | 20.24 | [21 empty] | VV | 2
|  | D 2.1.14 O 13 : (2,18+3,03*2)*1 |  | 8.24 | [21 empty] | VV | 2
|  | D 2.1.14 O 14 : (2,18+3,03*2)*1 |  | 8.24 | [21 empty] | VV | 2
|  | D 2.1.14 O 15 : (0,98+2,19*2)*1 |  | 5.36 | [21 empty] | VV | 2
|  | D 2.1.14 O 16 : (2,8+3*2)*1 |  | 8.8 | [21 empty] | VV | 2
|  | Mezisoučet |  | 172.22 | [21 empty] | VV | 3
|  | Konec provozního součtu | [23 empty] | VV
|  | 172,22*0,15 |  | 25.833 | [21 empty] | VV | 0
|  | Začátek provozního součtu | [23 empty] | VV
[26 empty] | VV | 2
|  | Konec provozního součtu | [23 empty] | VV
88 | 602011191R00 | Omítky stěn z hotových směsí Doplňkové práce pro omítky stěn z hotových směsí podkladní nátěr pod tenkovrstvé omítky | m2 | 25.833 |  | 0 |  | 0 |  | 0 | 21 | 0 | 0.00022 | 0.01 | 0 | 0 | 801-1 | RTS 17/II | RTS 16/ II | 0.07 | 1.81 |  |  |  |  | POL1_1
|  | po jednotlivých vrstvách | [23 empty] | SPI
|  | Začátek provozního součtu | [23 empty] | VV
|  | D 2.1.14 O1 boky zateplení : (1,28+2,09*2)*4 |  | 21.84 | [21 empty] | VV | 2
|  | D 2.1.14 O2 : (0,88+2,09*2)*1 |  | 5.06 | [21 empty] | VV | 2
|  | D 2.1.14 O3 : (2,48+2,09*2)*4 |  | 26.64 | [21 empty] | VV | 2
|  | D 2.1.14 O4 : (1,28+1,79*2)*2 |  | 9.72 | [21 empty] | VV | 2
|  | D 2.1.14 O5 : (1,48+1,79*2)*2 |  | 10.12 | [21 empty] | VV | 2
|  | D 2.1.14 O6 : (0,58+1,19*2)*1 |  | 2.96 | [21 empty] | VV | 2
|  | D 2.1.14 O7 : (0,88+1,19*2)*4 |  | 13.04 | [21 empty] | VV | 2
|  | D 2.1.14 O8 : (1,78+2,09*2)*1 |  | 5.96 | [21 empty] | VV | 2
|  | D 2.1.14 O9 : (1,28+1,79*2)*1 |  | 4.86 | [21 empty] | VV | 2
|  | D 2.1.14 O10 : (0,58+2,09*2)*1 |  | 4.76 | [21 empty] | VV | 2
|  | D 2.1.14O 11 : (1,28+2,09*2)*3 |  | 16.38 | [21 empty] | VV | 2
|  | D 2.1.14O 12 : (0,88+2,09*2)*4 |  | 20.24 | [21 empty] | VV | 2
|  | D 2.1.14 O 13 : (2,18+3,03*2)*1 |  | 8.24 | [21 empty] | VV | 2
|  | D 2.1.14 O 14 : (2,18+3,03*2)*1 |  | 8.24 | [21 empty] | VV | 2
|  | D 2.1.14 O 15 : (0,98+2,19*2)*1 |  | 5.36 | [21 empty] | VV | 2
|  | D 2.1.14 O 16 : (2,8+3*2)*1 |  | 8.8 | [21 empty] | VV | 2
|  | Mezisoučet |  | 172.22 | [21 empty] | VV | 3
|  | Konec provozního součtu | [23 empty] | VV
|  | 172,22*0,15 |  | 25.833 | [21 empty] | VV | 0
|  | Začátek provozního součtu | [23 empty] | VV
[26 empty] | VV | 2
[26 empty] | VV | 2
|  | Konec provozního součtu | [23 empty] | VV
89 | 602016193R00 | Omítky stěn z hotových směsí Doplňkové práce pro omítky stěn z hotových směsí hloubková penetrace stěn akrylátová | m2 | 402.5394 |  | 0 |  | 0 |  | 0 | 21 | 0 | 0.00032 | 0.13 | 0 | 0 | 801-1 | RTS 17/II | RTS 16/ II | 0.07 | 28.18 |  |  |  |  | POL1_1
|  | po jednotlivých vrstvách | [23 empty] | SPI
|  | D 2.1.2,D 2.1.10 S3 : 37,18*4,79 |  | 178.0922 | [21 empty] | VV | 0
|  | 37,18*4,04 |  | 150.2072 | [21 empty] | VV | 0
|  | 16,03*4,35*2 |  | 139.461 | [21 empty] | VV | 0
|  | 16,03/2*1,82*2 |  | 29.1746 | [21 empty] | VV | 0
|  | D 2.1.14 O1 : -1,28*2,09*4 |  | -10.7008 | [21 empty] | VV | 0
|  | D 2.1.14 O2 : -0,88*2,09*1 |  | -1.8392 | [21 empty] | VV | 0
|  | D 2.1.14 O3 : -2,48*2,09*4 |  | -20.7328 | [21 empty] | VV | 0
|  | D 2.1.14 O4 : -1,28*1,79*2 |  | -4.5824 | [21 empty] | VV | 0
|  | D 2.1.14 O5 : -1,48*1,79*2 |  | -5.2984 | [21 empty] | VV | 0
|  | D 2.1.14 O6 : -0,58*1,19*1 |  | -0.6902 | [21 empty] | VV | 0
|  | D 2.1.14 O7 : -0,88*1,19*4 |  | -4.1888 | [21 empty] | VV | 0
|  | D 2.1.14 O8 : -1,78*2,09*1 |  | -3.7202 | [21 empty] | VV | 0
|  | D 2.1.14 O9 : -1,28*1,79*1 |  | -2.2912 | [21 empty] | VV | 0
|  | D 2.1.14 O10 : -0,58*2,09*1 |  | -1.2122 | [21 empty] | VV | 0
|  | D 2.1.14 O 11 : -1,28*2,09*3 |  | -8.0256 | [21 empty] | VV | 0
|  | D 2.1.14 O 12 : -0,88*2,09*4 |  | -7.3568 | [21 empty] | VV | 0
|  | D 2.1.14 O 13 : -2,18*3,03*1 |  | -6.6054 | [21 empty] | VV | 0
|  | D 2.1.14 O 14 : -2,18*3,03*1 |  | -6.6054 | [21 empty] | VV | 0
|  | D 2.1.14 O 15 : -0,98*2,19*1 |  | -2.1462 | [21 empty] | VV | 0
|  | D 2.1.14 O 16 : -2,8*3*1 |  | -8.4 | [21 empty] | VV | 0
90 | 612481211RT8 | Vyztužení vnitřních stěn sklotextilní síťovinou s dodávkou síťoviny a stěrkového tmelu | m2 | 25.833 |  | 0 |  | 0 |  | 0 | 21 | 0 | 0.00361 | 0.09 | 0 | 0 | 801-1 | RTS 17/II | RTS 16/ II | 0.482 | 12.45 |  |  |  |  | POL1_1
|  | Začátek provozního součtu | [23 empty] | VV
|  | D 2.1.14 O1 boky zateplení : (1,28+2,09*2)*4 |  | 21.84 | [21 empty] | VV | 2
|  | D 2.1.14 O2 : (0,88+2,09*2)*1 |  | 5.06 | [21 empty] | VV | 2
|  | D 2.1.14 O3 : (2,48+2,09*2)*4 |  | 26.64 | [21 empty] | VV | 2
|  | D 2.1.14 O4 : (1,28+1,79*2)*2 |  | 9.72 | [21 empty] | VV | 2
|  | D 2.1.14 O5 : (1,48+1,79*2)*2 |  | 10.12 | [21 empty] | VV | 2
|  | D 2.1.14 O6 : (0,58+1,19*2)*1 |  | 2.96 | [21 empty] | VV | 2
|  | D 2.1.14 O7 : (0,88+1,19*2)*4 |  | 13.04 | [21 empty] | VV | 2
|  | D 2.1.14 O8 : (1,78+2,09*2)*1 |  | 5.96 | [21 empty] | VV | 2
|  | D 2.1.14 O9 : (1,28+1,79*2)*1 |  | 4.86 | [21 empty] | VV | 2
|  | D 2.1.14 O10 : (0,58+2,09*2)*1 |  | 4.76 | [21 empty] | VV | 2
|  | D 2.1.14O 11 : (1,28+2,09*2)*3 |  | 16.38 | [21 empty] | VV | 2
|  | D 2.1.14O 12 : (0,88+2,09*2)*4 |  | 20.24 | [21 empty] | VV | 2
|  | D 2.1.14 O 13 : (2,18+3,03*2)*1 |  | 8.24 | [21 empty] | VV | 2
|  | D 2.1.14 O 14 : (2,18+3,03*2)*1 |  | 8.24 | [21 empty] | VV | 2
|  | D 2.1.14 O 15 : (0,98+2,19*2)*1 |  | 5.36 | [21 empty] | VV | 2
|  | D 2.1.14 O 16 : (2,8+3*2)*1 |  | 8.8 | [21 empty] | VV | 2
|  | Mezisoučet |  | 172.22 | [21 empty] | VV | 3
|  | Konec provozního součtu | [23 empty] | VV
|  | 172,22*0,15 |  | 25.833 | [21 empty] | VV | 0
|  | Začátek provozního součtu | [23 empty] | VV
[26 empty] | VV | 2
[26 empty] | VV | 2
[26 empty] | VV | 2
|  | Konec provozního součtu | [23 empty] | VV
91 | 620991121R00 | Zakrývání výplní vnějších otvorů z postaveného lešení | m2 | 94.3956 |  | 0 |  | 0 |  | 0 | 21 | 0 | 4e-05 | 0 | 0 | 0 | 801-1 | RTS 17/II | RTS 16/ II | 0.078 | 7.36 |  |  |  |  | POL1_1
|  | s rámy a zárubněmi, zábradlí, předmětů oplechování apod., které se zřizují ještě před úpravami povrchu, před jejich znečištěním při úpravách povrchu nástřikem plastických (lepivých) maltovin | [23 empty] | SPI |  | s rámy a zárubněmi, zábradlí, předmětů oplechování apod., které se zřizují ještě před úpravami povrchu, před jejich znečištěním při úpravách povrchu nástřikem plastických (lepivých) maltovin
|  | D 2.1.14 O1 : 1,28*2,09*4 |  | 10.7008 | [21 empty] | VV | 0
|  | D 2.1.14 O2 : 0,88*2,09*1 |  | 1.8392 | [21 empty] | VV | 0
|  | D 2.1.14 O3 : 2,48*2,09*4 |  | 20.7328 | [21 empty] | VV | 0
|  | D 2.1.14 O4 : 1,28*1,79*2 |  | 4.5824 | [21 empty] | VV | 0
|  | D 2.1.14 O5 : 1,48*1,79*2 |  | 5.2984 | [21 empty] | VV | 0
|  | D 2.1.14 O6 : 0,58*1,19*1 |  | 0.6902 | [21 empty] | VV | 0
|  | D 2.1.14 O7 : 0,88*1,19*4 |  | 4.1888 | [21 empty] | VV | 0
|  | D 2.1.14 O8 : 1,78*2,09*1 |  | 3.7202 | [21 empty] | VV | 0
|  | D 2.1.14 O9 : 1,28*1,79*1 |  | 2.2912 | [21 empty] | VV | 0
|  | D 2.1.14 O10 : 0,58*2,09*1 |  | 1.2122 | [21 empty] | VV | 0
|  | D 2.1.14 O 11 : 1,28*2,09*3 |  | 8.0256 | [21 empty] | VV | 0
|  | D 2.1.14 O 12 : 0,88*2,09*4 |  | 7.3568 | [21 empty] | VV | 0
|  | D 2.1.14 O 13 : 2,18*3,03*1 |  | 6.6054 | [21 empty] | VV | 0
|  | D 2.1.14 O 14 : 2,18*3,03*1 |  | 6.6054 | [21 empty] | VV | 0
|  | D 2.1.14 O 15 : 0,98*2,19*1 |  | 2.1462 | [21 empty] | VV | 0
|  | D 2.1.14 O 16 : 2,8*3*1 |  | 8.4 | [21 empty] | VV | 0
92 | 622300103T00 | Výtažné zkoušky pro zateplovací systém | ks | 1 |  | 0 |  | 0 |  | 0 | 21 | 0 | 0 | 0 | 0 | 0 |  | Vlastní | RTS 17/I | 0 | 0 |  |  |  |  | POL1_
93 | 622319123RV1 | Zateplení soklu soklovým polystyrénem, tloušťky 120 mm, zakončené stěrkou s výztužnou tkaninou | m2 | 52.9144 |  | 0 |  | 0 |  | 0 | 21 | 0 | 0.01181 | 0.62 | 0 | 0 | 801-1 | RTS 17/II | RTS 16/ II | 1.166 | 61.7 |  |  |  |  | POL1_1
|  | nanesení lepicího tmelu na izolační desky, nalepení desek, zajištění talířovými hmoždinkami (6 ks/m2), přebroušení desek, natažení stěrky, vtlačení výztužné tkaniny (1,15 m2/m2), přehlazení stěrky. Další vrstvy podle popisu položky. | [23 empty] | SPI |  | nanesení lepicího tmelu na izolační desky, nalepení desek, zajištění talířovými hmoždinkami (6 ks/m2), přebroušení desek, natažení stěrky, vtlačení výztužné tkaniny (1,15 m2/m2), přehlazení stěrky. Další vrstvy podle popisu položky.
|  | K ochraně hran na rozích budovy je do plochy zahrnuto 0,14 m rohových lišt na m2. | [23 empty] | SPI
|  | Položka neobsahuje kontaktní nátěr a povrchovou úpravu omítkou. | [23 empty] | POP
|  | D 2.1.9,D 2.1.13.1,8 zateplení základů : (37,14+15,75)*(0,5+0,3)/2 |  | 21.156 | [21 empty] | VV | 0
|  | (37,14+15,75)*(0,75+0,46)/2 |  | 31.9984 | [21 empty] | VV | 0
|  | (-2,8+2,2)*0,4 |  | -0.24 | [21 empty] | VV | 0
94 | 622319434RT1 | Zateplení fasády , prodyšným polystyrénem s reflexní úpravou, tloušťky 140 mm, kontaktní nátěr a silikonová omítka, 3,3 kg/m2 | m2 | 402.5394 |  | 0 |  | 0 |  | 0 | 21 | 0 | 0.01406 | 5.66 | 0 | 0 | 801-1 | RTS 17/II | RTS 16/ II | 1.2558 | 505.51 |  |  |  |  | POL1_1
|  | nanesení lepicího tmelu na izolační desky, nalepení desek, zajištění talířovými hmoždinkami (6 ks/m2), přebroušení desek, natažení stěrky, vtlačení výztužné tkaniny (1,15 m2/m2), přehlazení stěrky. Další vrstvy podle popisu položky. | [23 empty] | SPI |  | nanesení lepicího tmelu na izolační desky, nalepení desek, zajištění talířovými hmoždinkami (6 ks/m2), přebroušení desek, natažení stěrky, vtlačení výztužné tkaniny (1,15 m2/m2), přehlazení stěrky. Další vrstvy podle popisu položky.
|  | K ochraně hran na rozích budovy je zahrnuto 0,14 m rohových lišt na m2. | [23 empty] | SPI
|  | D 2.1.2,D 2.1.10 S3 : 37,18*4,79 |  | 178.0922 | [21 empty] | VV | 0
|  | 37,18*4,04 |  | 150.2072 | [21 empty] | VV | 0
|  | 16,03*4,35*2 |  | 139.461 | [21 empty] | VV | 0
|  | 16,03/2*1,82*2 |  | 29.1746 | [21 empty] | VV | 0
|  | D 2.1.14 O1 : -1,28*2,09*4 |  | -10.7008 | [21 empty] | VV | 0
|  | D 2.1.14 O2 : -0,88*2,09*1 |  | -1.8392 | [21 empty] | VV | 0
|  | D 2.1.14 O3 : -2,48*2,09*4 |  | -20.7328 | [21 empty] | VV | 0
|  | D 2.1.14 O4 : -1,28*1,79*2 |  | -4.5824 | [21 empty] | VV | 0
|  | D 2.1.14 O5 : -1,48*1,79*2 |  | -5.2984 | [21 empty] | VV | 0
|  | D 2.1.14 O6 : -0,58*1,19*1 |  | -0.6902 | [21 empty] | VV | 0
|  | D 2.1.14 O7 : -0,88*1,19*4 |  | -4.1888 | [21 empty] | VV | 0
|  | D 2.1.14 O8 : -1,78*2,09*1 |  | -3.7202 | [21 empty] | VV | 0
|  | D 2.1.14 O9 : -1,28*1,79*1 |  | -2.2912 | [21 empty] | VV | 0
|  | D 2.1.14 O10 : -0,58*2,09*1 |  | -1.2122 | [21 empty] | VV | 0
|  | D 2.1.14 O 11 : -1,28*2,09*3 |  | -8.0256 | [21 empty] | VV | 0
|  | D 2.1.14 O 12 : -0,88*2,09*4 |  | -7.3568 | [21 empty] | VV | 0
|  | D 2.1.14 O 13 : -2,18*3,03*1 |  | -6.6054 | [21 empty] | VV | 0
|  | D 2.1.14 O 14 : -2,18*3,03*1 |  | -6.6054 | [21 empty] | VV | 0
|  | D 2.1.14 O 15 : -0,98*2,19*1 |  | -2.1462 | [21 empty] | VV | 0
|  | D 2.1.14 O 16 : -2,8*3*1 |  | -8.4 | [21 empty] | VV | 0
95 | 622319564R00 | Zateplení parapetu extrudovaným polystyrénem, tloušťky 40 mm | m2 | 5.1156 |  | 0 |  | 0 |  | 0 | 21 | 0 | 0.00965 | 0.05 | 0 | 0 | 801-1 | RTS 17/II | RTS 16/ II | 1.202 | 6.15 |  |  |  |  | POL1_0
|  | nanesení lepicího tmelu na izolační desky, nalepení desek, natažení stěrky, vtlačení výztužné tkaniny (1,15 m2/m2) a přehlazení stěrky. Položka obsahuje 5,0 m parapetních lišt na m2. | [23 empty] | SPI |  | nanesení lepicího tmelu na izolační desky, nalepení desek, natažení stěrky, vtlačení výztužné tkaniny (1,15 m2/m2) a přehlazení stěrky. Položka obsahuje 5,0 m parapetních lišt na m2.
|  | Začátek provozního součtu | [23 empty] | VV
|  | D 2.1.14 O1 : 1,28*4 |  | 5.12 | [21 empty] | VV | 2
|  | D 2.1.14 O2 : 0,88*1 |  | 0.88 | [21 empty] | VV | 2
|  | D 2.1.14 O3 : 2,48*4 |  | 9.92 | [21 empty] | VV | 2
|  | D 2.1.14 O4 : 1,28*2 |  | 2.56 | [21 empty] | VV | 2
|  | D 2.1.14 O5 : 1,48*2 |  | 2.96 | [21 empty] | VV | 2
|  | D 2.1.14 O6 : 0,58*1 |  | 0.58 | [21 empty] | VV | 2
|  | D 2.1.14 O7 : 0,88*4 |  | 3.52 | [21 empty] | VV | 2
|  | D 2.1.14 O8 : 1,78*1 |  | 1.78 | [21 empty] | VV | 2
|  | D 2.1.14 O9 : 1,28*1 |  | 1.28 | [21 empty] | VV | 2
|  | D 2.1.14 O10 : 0,58*1 |  | 0.58 | [21 empty] | VV | 2
|  | D 2.1.14 O 11 : 1,28*3 |  | 3.84 | [21 empty] | VV | 2
|  | D 2.1.14 O 12 : 0,88*4 |  | 3.52 | [21 empty] | VV | 2
|  | Mezisoučet |  | 36.54 | [21 empty] | VV | 3
|  | Konec provozního součtu | [23 empty] | VV
|  | 36,54*0,14 |  | 5.1156 | [21 empty] | VV | 0
96 | 622391121R00 | Příplatky, slevy za hmoždinky STR U 6 ks/m2, s dodávkou hmoždinek | m2 | 402.5394 |  | 0 |  | 0 |  | 0 | 21 | 0 | 0 | 0 | 0 | 0 | 801-1 | RTS 17/II | RTS 16/ II | 0.006 | 2.42 |  |  |  |  | POL1_1
|  | D 2.1.2,D 2.1.10 S3 : 37,18*4,79 |  | 178.0922 | [21 empty] | VV | 0
|  | 37,18*4,04 |  | 150.2072 | [21 empty] | VV | 0
|  | 16,03*4,35*2 |  | 139.461 | [21 empty] | VV | 0
|  | 16,03/2*1,82*2 |  | 29.1746 | [21 empty] | VV | 0
|  | D 2.1.14 O1 : -1,28*2,09*4 |  | -10.7008 | [21 empty] | VV | 0
|  | D 2.1.14 O2 : -0,88*2,09*1 |  | -1.8392 | [21 empty] | VV | 0
|  | D 2.1.14 O3 : -2,48*2,09*4 |  | -20.7328 | [21 empty] | VV | 0
|  | D 2.1.14 O4 : -1,28*1,79*2 |  | -4.5824 | [21 empty] | VV | 0
|  | D 2.1.14 O5 : -1,48*1,79*2 |  | -5.2984 | [21 empty] | VV | 0
|  | D 2.1.14 O6 : -0,58*1,19*1 |  | -0.6902 | [21 empty] | VV | 0
|  | D 2.1.14 O7 : -0,88*1,19*4 |  | -4.1888 | [21 empty] | VV | 0
|  | D 2.1.14 O8 : -1,78*2,09*1 |  | -3.7202 | [21 empty] | VV | 0
|  | D 2.1.14 O9 : -1,28*1,79*1 |  | -2.2912 | [21 empty] | VV | 0
|  | D 2.1.14 O10 : -0,58*2,09*1 |  | -1.2122 | [21 empty] | VV | 0
|  | D 2.1.14 O 11 : -1,28*2,09*3 |  | -8.0256 | [21 empty] | VV | 0
|  | D 2.1.14 O 12 : -0,88*2,09*4 |  | -7.3568 | [21 empty] | VV | 0
|  | D 2.1.14 O 13 : -2,18*3,03*1 |  | -6.6054 | [21 empty] | VV | 0
|  | D 2.1.14 O 14 : -2,18*3,03*1 |  | -6.6054 | [21 empty] | VV | 0
|  | D 2.1.14 O 15 : -0,98*2,19*1 |  | -2.1462 | [21 empty] | VV | 0
|  | D 2.1.14 O 16 : -2,8*3*1 |  | -8.4 | [21 empty] | VV | 0
97 | 622319014R00 | Profily zakládací hliníkové, pro izolaci tl. 140 mm | m | 101.44 |  | 0 |  | 0 |  | 0 | 21 | 0 | 0.0008 | 0.08 | 0 | 0 | 801-1 | RTS 17/II | RTS 16/ II | 0.2136 | 21.67 |  |  |  |  | POL1_0
|  | D 2.1.2,D 2.1.10 S3 : (37,18+16,03)*2 |  | 106.42 | [21 empty] | VV | 0
|  | D 2.1.14 O 13 : -2,18 |  | -2.18 | [21 empty] | VV | 0
|  | D 2.1.14 O 16 : -2,8 |  | -2.8 | [21 empty] | VV | 0
98 | 622422511R00 | Oprava vnějších omítek vápenných stupeň členitosti 1 a 2 v množství opravované plochy přes 40 do 50 % , hladkých | m2 | 516.8647 |  | 0 |  | 0 |  | 0 | 21 | 0 | 0.0464 | 23.98 | 0 | 0 | 801-4 | RTS 17/II | RTS 16/ II | 0.50329 | 260.13 |  |  |  |  | POL1_1
|  | a vápenocementových, bez otlučení vadných míst, | [23 empty] | SPI
|  | D 2.1.2,D 2.1.10 S3 : (36,9+15,75)*2*4,55 |  | 479.115 | [21 empty] | VV | 0
|  | 15,75/2*1,82*4,55*2 |  | 130.4257 | [21 empty] | VV | 0
|  | -0,7*0,77*4 |  | -2.156 | [21 empty] | VV | 0
|  | -1,25*2,1*2 |  | -5.25 | [21 empty] | VV | 0
|  | -2,5*2,1*4 |  | -21 | [21 empty] | VV | 0
|  | -1,25*2,1 |  | -2.625 | [21 empty] | VV | 0
|  | -2,5*2,4 |  | -6 | [21 empty] | VV | 0
|  | -0,9*1,2*6 |  | -6.48 | [21 empty] | VV | 0
|  | -0,6*1,2 |  | -0.72 | [21 empty] | VV | 0
|  | -0,9*2 |  | -1.8 | [21 empty] | VV | 0
|  | -0,8*2 |  | -1.6 | [21 empty] | VV | 0
|  | -3,1*2,1*3 |  | -19.53 | [21 empty] | VV | 0
|  | -0,65*2,1 |  | -1.365 | [21 empty] | VV | 0
|  | -1,3*2,1 |  | -2.73 | [21 empty] | VV | 0
|  | -1,5*1,8*2 |  | -5.4 | [21 empty] | VV | 0
|  | -1,5*3 |  | -4.5 | [21 empty] | VV | 0
|  | -1,2*1,8*2 |  | -4.32 | [21 empty] | VV | 0
|  | -2,4*3 |  | -7.2 | [21 empty] | VV | 0
99 | 622432112R00 | Omítky vnější stěn z umělého kamene v přírodní barvě drtí dekorativní střednězrnné, akrylátové, omítka tenkovrstvá pro interier i exterier; plnivo mramor; zrnitost do 3,00 mm; pojivo akrylátové; probarvená; ruční; odolná proti atm. vlivům, poš... | m2 | 52.9144 |  | 0 |  | 0 |  | 0 | 21 | 0 | 0.00618 | 0.33 | 0 | 0 | 801-1 | RTS 17/II | RTS 16/ II | 0.5 | 26.46 |  |  |  |  | POL1_1
|  | D 2.1.9,D 2.1.13.1,8 zateplení základů : (37,14+15,75)*(0,5+0,3)/2 |  | 21.156 | [21 empty] | VV | 0
|  | (37,14+15,75)*(0,75+0,46)/2 |  | 31.9984 | [21 empty] | VV | 0
|  | (-2,8+2,2)*0,4 |  | -0.24 | [21 empty] | VV | 0
100 | 622473187RT2 | Příplatek za okenní začišťovací lištu včetně dodávky | m | 172.22 |  | 0 |  | 0 |  | 0 | 21 | 0 | 0.00015 | 0.03 | 0 | 0 | 801-1 | RTS 17/II | RTS 16/ II | 0.06 | 10.33 |  |  |  |  | POL1_
|  | D 2.1.14 O1 : (1,28+2,09*2)*4 |  | 21.84 | [21 empty] | VV | 0
|  | D 2.1.14 O2 : (0,88+2,09*2)*1 |  | 5.06 | [21 empty] | VV | 0
|  | D 2.1.14 O3 : (2,48+2,09*2)*4 |  | 26.64 | [21 empty] | VV | 0
|  | D 2.1.14 O4 : (1,28+1,79*2)*2 |  | 9.72 | [21 empty] | VV | 0
|  | D 2.1.14 O5 : (1,48+1,79*2)*2 |  | 10.12 | [21 empty] | VV | 0
|  | D 2.1.14 O6 : (0,58+1,19*2)*1 |  | 2.96 | [21 empty] | VV | 0
|  | D 2.1.14 O7 : (0,88+1,19*2)*4 |  | 13.04 | [21 empty] | VV | 0
|  | D 2.1.14 O8 : (1,78+2,09*2)*1 |  | 5.96 | [21 empty] | VV | 0
|  | D 2.1.14 O9 : (1,28+1,79*2)*1 |  | 4.86 | [21 empty] | VV | 0
|  | D 2.1.14 O10 : (0,58+2,09*2)*1 |  | 4.76 | [21 empty] | VV | 0
|  | D 2.1.14O 11 : (1,28+2,09*2)*3 |  | 16.38 | [21 empty] | VV | 0
|  | D 2.1.14O 12 : (0,88+2,09*2)*4 |  | 20.24 | [21 empty] | VV | 0
|  | D 2.1.14 O 13 : (2,18+3,03*2)*1 |  | 8.24 | [21 empty] | VV | 0
|  | D 2.1.14 O 14 : (2,18+3,03*2)*1 |  | 8.24 | [21 empty] | VV | 0
|  | D 2.1.14 O 15 : (0,98+2,19*2)*1 |  | 5.36 | [21 empty] | VV | 0
|  | D 2.1.14 O 16 : (2,8+3*2)*1 |  | 8.8 | [21 empty] | VV | 0
101 | 622481291R00 | Vyztužení vnějších omítek stěn sklotextilní síťovinou montáž výztužné lišty rohové a dilatační- bez dodávky materiálu | m | 17.66 |  | 0 |  | 0 |  | 0 | 21 | 0 | 0 | 0 | 0 | 0 | 801-1 | RTS 17/II | RTS 16/ II | 0.16 | 2.83 |  |  |  |  | POL1_1
|  | D 2.1.12 : 2*4,79 |  | 9.58 | [21 empty] | VV | 0
|  | 2*4,04 |  | 8.08 | [21 empty] | VV | 0
102 | 622481292R00 | Vyztužení vnějších omítek stěn sklotextilní síťovinou montáž výztužné lišty okenní a podokenní - bez dodávky materiálu | m | 216.9 |  | 0 |  | 0 |  | 0 | 21 | 0 | 0 | 0 | 0 | 0 | 801-1 | RTS 17/II | RTS 16/ II | 0.16 | 34.7 |  |  |  |  | POL1_1
|  | D 2.1.14 O1 : (1,28+2,09)*2*4 |  | 26.96 | [21 empty] | VV | 0
|  | D 2.1.14 O2 : (0,88+2,09)*2*1 |  | 5.94 | [21 empty] | VV | 0
|  | D 2.1.14 O3 : (2,48+2,09)*2*4 |  | 36.56 | [21 empty] | VV | 0
|  | D 2.1.14 O4 : (1,28+1,79)*2*2 |  | 12.28 | [21 empty] | VV | 0
|  | D 2.1.14 O5 : (1,48+1,79)*2*2 |  | 13.08 | [21 empty] | VV | 0
|  | D 2.1.14 O6 : (0,58+1,19)*2*1 |  | 3.54 | [21 empty] | VV | 0
|  | D 2.1.14 O7 : (0,88+1,19)*2*4 |  | 16.56 | [21 empty] | VV | 0
|  | D 2.1.14 O8 : (1,78+2,09)*2*1 |  | 7.74 | [21 empty] | VV | 0
|  | D 2.1.14 O9 : (1,28+1,79)*2*1 |  | 6.14 | [21 empty] | VV | 0
|  | D 2.1.14 O10 : (0,58+2,09)*2*1 |  | 5.34 | [21 empty] | VV | 0
|  | D 2.1.14 O 11 : (1,28+2,09)*2*3 |  | 20.22 | [21 empty] | VV | 0
|  | D 2.1.14 O 12 : (0,88+2,09)*2*4 |  | 23.76 | [21 empty] | VV | 0
|  | D 2.1.14 O 13 : (2,18+3,03)*2*1 |  | 10.42 | [21 empty] | VV | 0
|  | D 2.1.14 O 14 : (2,18+3,03)*2*1 |  | 10.42 | [21 empty] | VV | 0
|  | D 2.1.14 O 15 : (0,98+2,19)*2*1 |  | 6.34 | [21 empty] | VV | 0
|  | D 2.1.14 O 16 : (2,8+3)*2*1 |  | 11.6 | [21 empty] | VV | 0
103 | 622904112R00 | Očištění fasád tlakovou vodou, složitost fasády 1 - 2 | m2 | 516.8647 |  | 0 |  | 0 |  | 0 | 21 | 0 | 2e-05 | 0.01 | 0 | 0 | 801-1 | RTS 17/II | RTS 16/ II | 0.11 | 56.86 |  |  |  |  | POL1_1
|  | D 2.1.2,D 2.1.10 S3 : (36,9+15,75)*2*4,55 |  | 479.115 | [21 empty] | VV | 0
|  | 15,75/2*1,82*4,55*2 |  | 130.4257 | [21 empty] | VV | 0
|  | -0,7*0,77*4 |  | -2.156 | [21 empty] | VV | 0
|  | -1,25*2,1*2 |  | -5.25 | [21 empty] | VV | 0
|  | -2,5*2,1*4 |  | -21 | [21 empty] | VV | 0
|  | -1,25*2,1 |  | -2.625 | [21 empty] | VV | 0
|  | -2,5*2,4 |  | -6 | [21 empty] | VV | 0
|  | -0,9*1,2*6 |  | -6.48 | [21 empty] | VV | 0
|  | -0,6*1,2 |  | -0.72 | [21 empty] | VV | 0
|  | -0,9*2 |  | -1.8 | [21 empty] | VV | 0
|  | -0,8*2 |  | -1.6 | [21 empty] | VV | 0
|  | -3,1*2,1*3 |  | -19.53 | [21 empty] | VV | 0
|  | -0,65*2,1 |  | -1.365 | [21 empty] | VV | 0
|  | -1,3*2,1 |  | -2.73 | [21 empty] | VV | 0
|  | -1,5*1,8*2 |  | -5.4 | [21 empty] | VV | 0
|  | -1,5*3 |  | -4.5 | [21 empty] | VV | 0
|  | -1,2*1,8*2 |  | -4.32 | [21 empty] | VV | 0
|  | -2,4*3 |  | -7.2 | [21 empty] | VV | 0
104 | 62291 | Provedení odtrhových a tahových zkoušek před, zahájením ETICSU | soubor | 1 |  | 0 |  | 0 |  | 0 | 21 | 0 | 0 | 0 | 0 | 0 |  | Vlastní | Kalkul | 0 | 0 |  |  |  |  | POL1_1
105 | 28350122R | profil okenní pro zateplení s tkaninou; plastový; l = 2 400 mm; bílý | m | 140.294 |  | 0 |  | 0 |  | 0 | 21 | 0 | 0.0001 | 0.01 | 0 | 0 | SPCM | RTS 17/II | RTS 16/ II | 0 | 0 |  |  |  |  | POL3_1
|  | Začátek provozního součtu | [23 empty] | VV
|  | D 2.1.14 O1 : 2,09*2*4 |  | 16.72 | [21 empty] | VV | 2
|  | D 2.1.14 O2 : 2,09*2*1 |  | 4.18 | [21 empty] | VV | 2
|  | D 2.1.14 O3 : 2,09*2*4 |  | 16.72 | [21 empty] | VV | 2
|  | D 2.1.14 O4 : 1,79*2*2 |  | 7.16 | [21 empty] | VV | 2
|  | D 2.1.14 O5 : 1,79*2*2 |  | 7.16 | [21 empty] | VV | 2
|  | D 2.1.14 O6 : 1,19*2*1 |  | 2.38 | [21 empty] | VV | 2
|  | D 2.1.14 O7 : 1,19*2*4 |  | 9.52 | [21 empty] | VV | 2
|  | D 2.1.14 O8 : 2,09*2*1 |  | 4.18 | [21 empty] | VV | 2
|  | D 2.1.14 O9 : 1,79*2*1 |  | 3.58 | [21 empty] | VV | 2
|  | D 2.1.14 O10 : 2,09*2*1 |  | 4.18 | [21 empty] | VV | 2
|  | D 2.1.14 O 11 : 2,09*2*3 |  | 12.54 | [21 empty] | VV | 2
|  | D 2.1.14 O 12 : 2,09*2*4 |  | 16.72 | [21 empty] | VV | 2
|  | D 2.1.14 O 13 : 3,03*2*1 |  | 6.06 | [21 empty] | VV | 2
|  | D 2.1.14 O 14 : 3,03*2*1 |  | 6.06 | [21 empty] | VV | 2
|  | D 2.1.14 O 15 : 2,19*2*1 |  | 4.38 | [21 empty] | VV | 2
|  | D 2.1.14 O 16 : 3*2*1 |  | 6 | [21 empty] | VV | 2
|  | Mezisoučet |  | 127.54 | [21 empty] | VV | 3
|  | Konec provozního součtu | [23 empty] | VV
|  | 127,54*1,1 |  | 140.294 | [21 empty] | VV | 0
106 | 28350125R | profil parapetní s tkaninou; plastový; bílý | m | 59.004 |  | 0 |  | 0 |  | 0 | 21 | 0 | 0.0001 | 0.01 | 0 | 0 | SPCM | RTS 17/II | RTS 16/ II | 0 | 0 |  |  |  |  | POL3_1
|  | Začátek provozního součtu | [23 empty] | VV
|  | D 2.1.14 O1 : (1,28+0,14*2)*4 |  | 6.24 | [21 empty] | VV | 2
|  | D 2.1.14 O2 : (0,88+0,14*2)*1 |  | 1.16 | [21 empty] | VV | 2
|  | D 2.1.14 O3 : (2,48+0,14*2)*4 |  | 11.04 | [21 empty] | VV | 2
|  | D 2.1.14 O4 : (1,28+0,14*2)*2 |  | 3.12 | [21 empty] | VV | 2
|  | D 2.1.14 O5 : (1,48+0,14*2)*2 |  | 3.52 | [21 empty] | VV | 2
|  | D 2.1.14 O6 : (0,58+0,14*2)*1 |  | 0.86 | [21 empty] | VV | 2
|  | D 2.1.14 O7 : (0,88+0,14*2)*4 |  | 4.64 | [21 empty] | VV | 2
|  | D 2.1.14 O8 : (1,78+0,14*2)*1 |  | 2.06 | [21 empty] | VV | 2
|  | D 2.1.14 O9 : (1,28+0,14*2)*1 |  | 1.56 | [21 empty] | VV | 2
|  | D 2.1.14 O10 : (0,58+0,14*2)*1 |  | 0.86 | [21 empty] | VV | 2
|  | D 2.1.14 O 11 : (1,28+0,14*2)*3 |  | 4.68 | [21 empty] | VV | 2
|  | D 2.1.14 O 12 : (0,88+0,14*2)*4 |  | 4.64 | [21 empty] | VV | 2
|  | D 2.1.14 O 13 : (2,18+0,14*2)*1 |  | 2.46 | [21 empty] | VV | 2
|  | D 2.1.14 O 14 : (2,18+0,14*2)*1 |  | 2.46 | [21 empty] | VV | 2
|  | D 2.1.14 O 15 : (0,98+0,14*2)*1 |  | 1.26 | [21 empty] | VV | 2
|  | D 2.1.14 O 16 : (2,8+0,14*2)*1 |  | 3.08 | [21 empty] | VV | 2
|  | Mezisoučet |  | 53.64 | [21 empty] | VV | 3
|  | Konec provozního součtu | [23 empty] | VV
|  | 53,64*1,1 |  | 59.004 | [21 empty] | VV | 0
107 | 28350126R | profil okenní s okapničkou a tkaninou; plastový; bílý | m | 49.148 |  | 0 |  | 0 |  | 0 | 21 | 0 | 0.0001 | 0 | 0 | 0 | SPCM | RTS 17/II | RTS 16/ II | 0 | 0 |  |  |  |  | POL3_1
|  | Začátek provozního součtu | [23 empty] | VV
|  | D 2.1.14 O1 : 1,28*4 |  | 5.12 | [21 empty] | VV | 2
|  | D 2.1.14 O2 : 0,88*1 |  | 0.88 | [21 empty] | VV | 2
|  | D 2.1.14 O3 : 2,48*4 |  | 9.92 | [21 empty] | VV | 2
|  | D 2.1.14 O4 : 1,28*2 |  | 2.56 | [21 empty] | VV | 2
|  | D 2.1.14 O5 : 1,48*2 |  | 2.96 | [21 empty] | VV | 2
|  | D 2.1.14 O6 : 0,58*1 |  | 0.58 | [21 empty] | VV | 2
|  | D 2.1.14 O7 : 0,88*4 |  | 3.52 | [21 empty] | VV | 2
|  | D 2.1.14 O8 : 1,78*1 |  | 1.78 | [21 empty] | VV | 2
|  | D 2.1.14 O9 : 1,28*1 |  | 1.28 | [21 empty] | VV | 2
|  | D 2.1.14 O10 : 0,58*1 |  | 0.58 | [21 empty] | VV | 2
|  | D 2.1.14 O 11 : 1,28*3 |  | 3.84 | [21 empty] | VV | 2
|  | D 2.1.14 O 12 : 0,88*4 |  | 3.52 | [21 empty] | VV | 2
|  | D 2.1.14 O 13 : 2,18*1 |  | 2.18 | [21 empty] | VV | 2
|  | D 2.1.14 O 14 : 2,18*1 |  | 2.18 | [21 empty] | VV | 2
|  | D 2.1.14 O 15 : 0,98*1 |  | 0.98 | [21 empty] | VV | 2
|  | D 2.1.14 O 16 : 2,8*1 |  | 2.8 | [21 empty] | VV | 2
|  | Mezisoučet |  | 44.68 | [21 empty] | VV | 3
|  | Konec provozního součtu | [23 empty] | VV
|  | 44,68*1,1 |  | 49.148 | [21 empty] | VV | 0
108 | 58556813.AR | lišta rohová; s tkaninou; materiál Al; š = 100,0 mm; h = 230,0 mm | m | 19.426 |  | 0 |  | 0 |  | 0 | 21 | 0 | 0.0001 | 0 | 0 | 0 | SPCM | RTS 17/II | Indiv | 0 | 0 |  |  |  |  | POL3_1
|  | Začátek provozního součtu | [23 empty] | VV
|  | D 2.1.12 : 2*4,79 |  | 9.58 | [21 empty] | VV | 2
|  | 2*4,04 |  | 8.08 | [21 empty] | VV | 2
|  | Mezisoučet |  | 17.66 | [21 empty] | VV | 3
|  | Konec provozního součtu | [23 empty] | VV
|  | 17,66*1,1 |  | 19.426 | [21 empty] | VV | 0
Díl: | 63 | Podlahy a podlahové konstrukce |  |  |  | 0 |  | 0 |  | 0 |  | 0 |  | 123.52 |  | 0 |  |  |  |  | 501.89 |  |  |  |  | DIL
109 | 631315611R00 | Mazanina z betonu prostého tl. přes 120 do 240 mm z betonu C 16/20 | m3 | 18.5362 |  | 0 |  | 0 |  | 0 | 21 | 0 | 2.525 | 46.8 | 0 | 0 | 801-1 | RTS 17/II | RTS 16/ II | 2.317 | 42.95 |  |  |  |  | POL1_1
|  | (z kameniva) hlazená dřevěným hladítkem | [23 empty] | SPI
|  | D 2.1.10 S7 : 3,14*6,08*6,08*0,15 |  | 17.4112 | [21 empty] | VV | 0
|  | D 2.1.8 : (9,3+8,5*3+9,325+10,125+19,95+0,8)*0,1*0,15 |  | 1.125 | [21 empty] | VV | 0
110 | 631319171R00 | Příplatek za stržení povrchu tloušťka mazaniny do 80 mm | m3 | 30.924 |  | 0 |  | 0 |  | 0 | 21 | 0 | 0 | 0 | 0 | 0 | 801-1 | RTS 17/II | RTS 16/ II | 0.82 | 25.36 |  |  |  |  | POL1_1
|  | spodní vrstvy mazaniny latí před vložením výztuže nebo pletiva pro tloušťku obou vrstev mazaniny | [23 empty] | SPI
|  | D 2.1.9 101 skl S1,S7 : 515,4*0,06 |  | 30.924 | [21 empty] | VV | 0
111 | 631319175R00 | Příplatek za stržení povrchu tloušťka mazaniny od 120 mm do 240 mm | m3 | 17.4112 |  | 0 |  | 0 |  | 0 | 21 | 0 | 0 | 0 | 0 | 0 | 801-1 | RTS 17/II | RTS 16/ II | 0.205 | 3.57 |  |  |  |  | POL1_1
|  | spodní vrstvy mazaniny latí před vložením výztuže nebo pletiva pro tloušťku obou vrstev mazaniny | [23 empty] | SPI
|  | D 2.1.10 S7 : 3,14*6,08*6,08*0,15 |  | 17.4112 | [21 empty] | VV | 0
112 | 631361921RT1 | Výztuž mazanin z betonů a z lehkých betonů ze svařovaných sítí průměr drátu 4 mm, velikost oka 100/100 mm | t | 1.0256 |  | 0 |  | 0 |  | 0 | 21 | 0 | 1.0662 | 1.09 | 0 | 0 | 801-1 | RTS 17/II | RTS 16/ II | 15.231 | 15.62 |  |  |  |  | POL1_1
|  | D 2.1.9 101 skl S1,S7 : 515,4*0,00199 |  | 1.0256 | [21 empty] | VV | 0
113 | 631361921RT4 | Výztuž mazanin z betonů a z lehkých betonů ze svařovaných sítí průměr drátu 6 mm, velikost oka 100/100 mm | t | 0.5107 |  | 0 |  | 0 |  | 0 | 21 | 0 | 1.0662 | 0.54 | 0 | 0 | 801-1 | RTS 17/II | RTS 16/ II | 15.231 | 7.78 |  |  |  |  | POL1_0
|  | D 2.1.10 S7 : 3,14*6,08*6,08*0,0044 |  | 0.51073 | [21 empty] | VV | 0
114 | 631416221R00 | Mazanina betonová ze suché směsi, samonivelační tloušťky přes 50 do 80 mm pevnost v tlaku 20 MPa | m3 | 30.924 |  | 0 |  | 0 |  | 0 | 21 | 0 | 1.8685 | 57.78 | 0 | 0 | 801-1 | RTS 17/II | RTS 16/ II | 2.982 | 92.22 |  |  |  |  | POL1_1
|  | D 2.1.9 101 skl S1,S7 : 515,4*0,06 |  | 30.924 | [21 empty] | VV | 0
115 | 631571010R00 | Násyp pod podlahy z kameniva bez dodávky materiálu bez určení tloušťky | m3 | 67.3232 |  | 0 |  | 0 |  | 0 | 21 | 0 | 0 | 0 | 0 | 0 | 801-1 | RTS 17/II | RTS 16/ II | 1.836 | 123.61 |  |  |  |  | POL1_1
|  | pod mazaniny a dlažby, popř. na plochých střechách, vodorovný nebo ve spádu, s udusáním a urovnáním povrchu, | [23 empty] | SPI
|  | D 2.1.10 S7 : 3,14*6,08*6,08*0,58 |  | 67.3232 | [21 empty] | VV | 0
116 | 632411225R00 | Potěr ze suchých směsí potěr anhydritový samonivelační, tloušťky 25 mm, strojní zpracování, potěr anhydritový; zrnitost do 2,00 mm; samonivelační; pevnost v tlaku 25,0 MPa; pevnost v tahu za ohybu 6,00 MPa; tl. vrstvy do 35,0 mm | m2 | 399.3255 |  | 0 |  | 0 |  | 0 | 21 | 0 | 0.04286 | 17.12 | 0 | 0 | 801-1 | RTS 17/II | RTS 16/ II | 0.27175 | 108.52 |  |  |  |  | POL1_1
|  | s rozprostřením a uhlazením | [23 empty] | SPI
|  | 101 PVC : 75,7 |  | 75.7 | [21 empty] | VV | 0
|  | 102 KD : 6,5 |  | 6.5 | [21 empty] | VV | 0
|  | 103 KD : 8,6 |  | 8.6 | [21 empty] | VV | 0
|  | 104 KD : 4,9 |  | 4.9 | [21 empty] | VV | 0
|  | 105 KD : 5,1 |  | 5.1 | [21 empty] | VV | 0
|  | 106 KD : 8,6 |  | 8.6 | [21 empty] | VV | 0
|  | 107 KD : 3,8 |  | 3.8 | [21 empty] | VV | 0
|  | 108 KD : 1,1 |  | 1.1 | [21 empty] | VV | 0
|  | 109 KD : 5,6 |  | 5.6 | [21 empty] | VV | 0
|  | 110 KD : 6 |  | 6 | [21 empty] | VV | 0
|  | 111 KD : 2,7 |  | 2.7 | [21 empty] | VV | 0
|  | 112 KD : 5,5 |  | 5.5 | [21 empty] | VV | 0
|  | 113 KD : 7,5 |  | 7.5 | [21 empty] | VV | 0
|  | 114 KD : 5,5 |  | 5.5 | [21 empty] | VV | 0
|  | 115 PVC : 12,6 |  | 12.6 | [21 empty] | VV | 0
|  | 116 bet.stěrka : 25,2 |  | 25.2 | [21 empty] | VV | 0
|  | 117 bet.stěrka : 126,3 |  | 126.3 | [21 empty] | VV | 0
|  | 118 PVC : 104,8 |  | 104.8 | [21 empty] | VV | 0
|  | 119 PVC : 7,5 |  | 7.5 | [21 empty] | VV | 0
|  | 120 PVC : 44,4 |  | 44.4 | [21 empty] | VV | 0
|  | 121 PVC : 40,4 |  | 40.4 | [21 empty] | VV | 0
|  | 122 antistatické PVC : 3,8 |  | 3.8 | [21 empty] | VV | 0
|  | 123 PVC +čistící zona : 3,3 |  | 3.3 | [21 empty] | VV | 0
|  | odpočet S7 : -3,14*6,08*6,08 |  | -116.0745 | [21 empty] | VV | 0
117 | 632411904R00 | Potěr ze suchých směsí nátěr savých podkladů penetrační, , | m2 | 399.3255 |  | 0 |  | 0 |  | 0 | 21 | 0 | 0.00028 | 0.11 | 0 | 0 | 801-1 | RTS 17/II | RTS 16/ II | 0.09 | 35.94 |  |  |  |  | POL1_1
|  | s rozprostřením a uhlazením | [23 empty] | SPI
|  | 101 PVC : 75,7 |  | 75.7 | [21 empty] | VV | 0
|  | 102 KD : 6,5 |  | 6.5 | [21 empty] | VV | 0
|  | 103 KD : 8,6 |  | 8.6 | [21 empty] | VV | 0
|  | 104 KD : 4,9 |  | 4.9 | [21 empty] | VV | 0
|  | 105 KD : 5,1 |  | 5.1 | [21 empty] | VV | 0
|  | 106 KD : 8,6 |  | 8.6 | [21 empty] | VV | 0
|  | 107 KD : 3,8 |  | 3.8 | [21 empty] | VV | 0
|  | 108 KD : 1,1 |  | 1.1 | [21 empty] | VV | 0
|  | 109 KD : 5,6 |  | 5.6 | [21 empty] | VV | 0
|  | 110 KD : 6 |  | 6 | [21 empty] | VV | 0
|  | 111 KD : 2,7 |  | 2.7 | [21 empty] | VV | 0
|  | 112 KD : 5,5 |  | 5.5 | [21 empty] | VV | 0
|  | 113 KD : 7,5 |  | 7.5 | [21 empty] | VV | 0
|  | 114 KD : 5,5 |  | 5.5 | [21 empty] | VV | 0
|  | 115 PVC : 12,6 |  | 12.6 | [21 empty] | VV | 0
|  | 116 bet.stěrka : 25,2 |  | 25.2 | [21 empty] | VV | 0
|  | 117 bet.stěrka : 126,3 |  | 126.3 | [21 empty] | VV | 0
|  | 118 PVC : 104,8 |  | 104.8 | [21 empty] | VV | 0
|  | 119 PVC : 7,5 |  | 7.5 | [21 empty] | VV | 0
|  | 120 PVC : 44,4 |  | 44.4 | [21 empty] | VV | 0
|  | 121 PVC : 40,4 |  | 40.4 | [21 empty] | VV | 0
|  | 122 antistatické PVC : 3,8 |  | 3.8 | [21 empty] | VV | 0
|  | 123 PVC +čistící zona : 3,3 |  | 3.3 | [21 empty] | VV | 0
|  | odpočet S7 : -3,14*6,08*6,08 |  | -116.0745 | [21 empty] | VV | 0
118 | 634501111T00 | Obvod dilatace v10cm stěna/mazanina D+M, EPS 10mm | m | 399.25 |  | 0 |  | 0 |  | 0 | 21 | 0 | 9e-05 | 0.04 | 0 | 0 |  | Vlastní | Kalkul | 0.1 | 39.93 |  |  |  |  | POL1_0
|  | 101 PVC : 27,95*2+2,2+6,46*2+2,2 |  | 73.22 | [21 empty] | VV | 0
|  | 102 KD : (2,4+2,7)*2 |  | 10.2 | [21 empty] | VV | 0
|  | 103 KD : (3,2+2,7)*2 |  | 11.8 | [21 empty] | VV | 0
|  | 104 KD : (1,8+2,7)*2 |  | 9 | [21 empty] | VV | 0
|  | 105 KD : (1,9+2,7)*2 |  | 9.2 | [21 empty] | VV | 0
|  | 106 KD : (3,2+2,7)*2 |  | 11.8 | [21 empty] | VV | 0
|  | 107 KD : (1,9+2,7)*2 |  | 9.2 | [21 empty] | VV | 0
|  | 108 KD : (0,9+1,2)*2 |  | 4.2 | [21 empty] | VV | 0
|  | 109 KD : (2,055+2,7)*2 |  | 9.51 | [21 empty] | VV | 0
|  | 110 KD : (1,65+2,7)*2 |  | 8.7 | [21 empty] | VV | 0
|  | 111 KD : (1,6+1,7)*2 |  | 6.6 | [21 empty] | VV | 0
|  | 112 KD : (2,02+2,7)*2 |  | 9.44 | [21 empty] | VV | 0
|  | 113 KD : (2,75+2,7)*2 |  | 10.9 | [21 empty] | VV | 0
|  | 114 KD : (2+1,4)*2 |  | 6.8 | [21 empty] | VV | 0
|  | (0,95+1,2)*2*2 |  | 8.6 | [21 empty] | VV | 0
|  | 115 PVC : (2,5+5,05)*2 |  | 15.1 | [21 empty] | VV | 0
|  | 116 bet.stěrka : (4+6,3)*2 |  | 20.6 | [21 empty] | VV | 0
|  | 117 bet.stěrka : (13,52+9,7)*2 |  | 46.44 | [21 empty] | VV | 0
|  | 118 PVC : (10,805+9,7)*2 |  | 41.01 | [21 empty] | VV | 0
|  | 119 PVC : (2,2+3,39)*2 |  | 11.18 | [21 empty] | VV | 0
|  | 120 PVC : (8,875+4,9)*2 |  | 27.55 | [21 empty] | VV | 0
|  | 121 PVC : (8,875+4,55)*2 |  | 26.85 | [21 empty] | VV | 0
|  | 122 antistatické PVC : (1,375+2,7)*2 |  | 8.15 | [21 empty] | VV | 0
|  | 123 PVC +čistící zona : 1,6*2 |  | 3.2 | [21 empty] | VV | 0
119 | 634501112 | Dilatační spáry,řezání+výplň D+M, parametry dle PD | m2 | 399.3255 |  | 0 |  | 0 |  | 0 | 21 | 0 | 9e-05 | 0.04 | 0 | 0 |  | Vlastní | Kalkul | 0 | 0 |  |  |  |  | POL1_1
120 | 938908410T00 | Očištění povrchu krytu tlakovou vodou | m2 | 399.3255 |  | 0 |  | 0 |  | 0 | 21 | 0 | 1e-05 | 0 | 0 | 0 |  | Vlastní | Kalkul | 0.016 | 6.39 |  |  |  |  | POL1_1
|  | 101 PVC : 75,7 |  | 75.7 | [21 empty] | VV | 0
|  | 102 KD : 6,5 |  | 6.5 | [21 empty] | VV | 0
|  | 103 KD : 8,6 |  | 8.6 | [21 empty] | VV | 0
|  | 104 KD : 4,9 |  | 4.9 | [21 empty] | VV | 0
|  | 105 KD : 5,1 |  | 5.1 | [21 empty] | VV | 0
|  | 106 KD : 8,6 |  | 8.6 | [21 empty] | VV | 0
|  | 107 KD : 3,8 |  | 3.8 | [21 empty] | VV | 0
|  | 108 KD : 1,1 |  | 1.1 | [21 empty] | VV | 0
|  | 109 KD : 5,6 |  | 5.6 | [21 empty] | VV | 0
|  | 110 KD : 6 |  | 6 | [21 empty] | VV | 0
|  | 111 KD : 2,7 |  | 2.7 | [21 empty] | VV | 0
|  | 112 KD : 5,5 |  | 5.5 | [21 empty] | VV | 0
|  | 113 KD : 7,5 |  | 7.5 | [21 empty] | VV | 0
|  | 114 KD : 5,5 |  | 5.5 | [21 empty] | VV | 0
|  | 115 PVC : 12,6 |  | 12.6 | [21 empty] | VV | 0
|  | 116 bet.stěrka : 25,2 |  | 25.2 | [21 empty] | VV | 0
|  | 117 bet.stěrka : 126,3 |  | 126.3 | [21 empty] | VV | 0
|  | 118 PVC : 104,8 |  | 104.8 | [21 empty] | VV | 0
|  | 119 PVC : 7,5 |  | 7.5 | [21 empty] | VV | 0
|  | 120 PVC : 44,4 |  | 44.4 | [21 empty] | VV | 0
|  | 121 PVC : 40,4 |  | 40.4 | [21 empty] | VV | 0
|  | 122 antistatické PVC : 3,8 |  | 3.8 | [21 empty] | VV | 0
|  | 123 PVC +čistící zona : 3,3 |  | 3.3 | [21 empty] | VV | 0
|  | odpočet S7 : -3,14*6,08*6,08 |  | -116.0745 | [21 empty] | VV | 0
Díl: | 64 | Výplně otvorů |  |  |  | 0 |  | 0 |  | 0 |  | 0 |  | 0.27 |  | 0 |  |  |  |  | 15.53 |  |  |  |  | DIL
121 | 648991113RT5 | Osazení parapetních desek z plastických hmot Dodávka a osazení parapetních desek z plastických hmot šířky 400 mm, parapet vnitřní š = 400 mm; materiál - povrch laminátová fólie; materiál - jádro komůrkové ušlechtilé PVC; dekor bílý, mramor, imitace dřeva | m | 36.54 |  | 0 |  | 0 |  | 0 | 21 | 0 | 0.00746 | 0.27 | 0 | 0 | 801-1 | RTS 17/II | RTS 16/ II | 0.425 | 15.53 |  |  |  |  | POL1_1
|  | a poloplastických hmot na montážní pěnu, zapravení omítky pod parapetem, těsnění spáry mezi parapetem a rámem okna, dodávka silikonu. | [23 empty] | SPI
|  | D 2.1.14 O1 : 1,28*4 |  | 5.12 | [21 empty] | VV | 0
|  | D 2.1.14 O2 : 0,88*1 |  | 0.88 | [21 empty] | VV | 0
|  | D 2.1.14 O3 : 2,48*4 |  | 9.92 | [21 empty] | VV | 0
|  | D 2.1.14 O4 : 1,28*2 |  | 2.56 | [21 empty] | VV | 0
|  | D 2.1.14 O5 : 1,48*2 |  | 2.96 | [21 empty] | VV | 0
|  | D 2.1.14 O6 : 0,58*1 |  | 0.58 | [21 empty] | VV | 0
|  | D 2.1.14 O7 : 0,88*4 |  | 3.52 | [21 empty] | VV | 0
|  | D 2.1.14 O8 : 1,78*1 |  | 1.78 | [21 empty] | VV | 0
|  | D 2.1.14 O9 : 1,28*1 |  | 1.28 | [21 empty] | VV | 0
|  | D 2.1.14 O10 : 0,58*1 |  | 0.58 | [21 empty] | VV | 0
|  | D 2.1.14 O 11 : 1,28*3 |  | 3.84 | [21 empty] | VV | 0
|  | D 2.1.14 O 12 : 0,88*4 |  | 3.52 | [21 empty] | VV | 0
Díl: | 94 | Lešení a stavební výtahy |  |  |  | 0 |  | 0 |  | 0 |  | 0 |  | 12.86 |  | 0 |  |  |  |  | 262.74 |  |  |  |  | DIL
122 | 941941031R00 | Montáž lešení lehkého pracovního řadového s podlahami šířky od 0,80 do 1,00 m, výšky do 10 m | m2 | 600.19 |  | 0 |  | 0 |  | 0 | 21 | 0 | 0.01838 | 11.03 | 0 | 0 | 800-3 | RTS 17/II | RTS 16/ II | 0.13 | 78.02 |  |  |  |  | POL1_1
|  | D 2.1.2,D 2.1.10 S3 : 39,18*5*2 |  | 391.8 | [21 empty] | VV | 0
|  | 16,03*6,5*2 |  | 208.39 | [21 empty] | VV | 0
123 | 941941191R00 | Montáž lešení lehkého pracovního řadového s podlahami příplatek za každý další i započatý měsíc použití lešení šířky šířky od 0,80 do 1,00 m a výšky do 10 m | m2 | 1200.38 |  | 0 |  | 0 |  | 0 | 21 | 0 | 0.00085 | 1.02 | 0 | 0 | 800-3 | RTS 17/II | RTS 16/ II | 0.006 | 7.2 |  |  |  |  | POL1_1
|  | 600,19*2 |  | 1200.38 | [21 empty] | VV | 0
124 | 941941831R00 | Demontáž lešení lehkého řadového s podlahami šířky od 0,8 do 1 m, výšky do 10 m | m2 | 600.19 |  | 0 |  | 0 |  | 0 | 21 | 0 | 0 | 0 | 0 | 0 | 800-3 | RTS 17/II | RTS 16/ II | 0.112 | 67.22 |  |  |  |  | POL1_1
125 | 941955002R00 | Lešení lehké pracovní pomocné pomocné, o výšce lešeňové podlahy přes 1,2 do 1,9 m | m2 | 515.4 |  | 0 |  | 0 |  | 0 | 21 | 0 | 0.00158 | 0.81 | 0 | 0 | 800-3 | RTS 17/II | RTS 16/ II | 0.214 | 110.3 |  |  |  |  | POL1_1
|  | 101 PVC : 75,7 |  | 75.7 | [21 empty] | VV | 0
|  | 102 KD : 6,5 |  | 6.5 | [21 empty] | VV | 0
|  | 103 KD : 8,6 |  | 8.6 | [21 empty] | VV | 0
|  | 104 KD : 4,9 |  | 4.9 | [21 empty] | VV | 0
|  | 105 KD : 5,1 |  | 5.1 | [21 empty] | VV | 0
|  | 106 KD : 8,6 |  | 8.6 | [21 empty] | VV | 0
|  | 107 KD : 3,8 |  | 3.8 | [21 empty] | VV | 0
|  | 108 KD : 1,1 |  | 1.1 | [21 empty] | VV | 0
|  | 109 KD : 5,6 |  | 5.6 | [21 empty] | VV | 0
|  | 110 KD : 6 |  | 6 | [21 empty] | VV | 0
|  | 111 KD : 2,7 |  | 2.7 | [21 empty] | VV | 0
|  | 112 KD : 5,5 |  | 5.5 | [21 empty] | VV | 0
|  | 113 KD : 7,5 |  | 7.5 | [21 empty] | VV | 0
|  | 114 KD : 5,5 |  | 5.5 | [21 empty] | VV | 0
|  | 115 PVC : 12,6 |  | 12.6 | [21 empty] | VV | 0
|  | 116 bet.stěrka : 25,2 |  | 25.2 | [21 empty] | VV | 0
|  | 117 bet.stěrka : 126,3 |  | 126.3 | [21 empty] | VV | 0
|  | 118 PVC : 104,8 |  | 104.8 | [21 empty] | VV | 0
|  | 119 PVC : 7,5 |  | 7.5 | [21 empty] | VV | 0
|  | 120 PVC : 44,4 |  | 44.4 | [21 empty] | VV | 0
|  | 121 PVC : 40,4 |  | 40.4 | [21 empty] | VV | 0
|  | 122 antistatické PVC : 3,8 |  | 3.8 | [21 empty] | VV | 0
|  | 123 PVC +čistící zona : 3,3 |  | 3.3 | [21 empty] | VV | 0
Díl: | 95 | Dokončovací konstrukce na pozemních stavbách |  |  |  | 0 |  | 0 |  | 0 |  | 0 |  | 0.1 |  | 0 |  |  |  |  | 136.08 |  |  |  |  | DIL
126 | 931961115R00 | Vložky do dilat. spár svislé z miner. plsti a PPS z polystyrenu, tloušťky 30 mm | m2 | 2.64 |  | 0 |  | 0 |  | 0 | 21 | 0 | 0.00066 | 0 | 0 | 0 | 801-1 | RTS 17/II | RTS 16/ II | 0.2 | 0.53 |  |  |  |  | POL1_1
|  | včetně dodání a osazení v jakémkoliv zdivu, včetně jednostranného zajištění polohy vložek proti sesmeknutí (např. přibitím, maltovými terči). | [23 empty] | SPI |  | včetně dodání a osazení v jakémkoliv zdivu, včetně jednostranného zajištění polohy vložek proti sesmeknutí (např. přibitím, maltovými terči).
|  | D 2.1.8 základy : 0,6*0,88*5 |  | 2.64 | [21 empty] | VV | 0
127 | 952901311R00 | Vyčištění budov a ostatních objektů zemědělských budov a objektů - zametení a čištění dlažeb, umytí, vyčištění okenních a dveřních rámů a zařizovacích předmětů jakékoliv výšky podlaží | m2 | 515.4 |  | 0 |  | 0 |  | 0 | 21 | 0 | 3e-05 | 0.02 | 0 | 0 | 801-1 | RTS 17/II | RTS 16/ II | 0.263 | 135.55 |  |  |  |  | POL1_1
|  | 101 PVC : 75,7 |  | 75.7 | [21 empty] | VV | 0
|  | 102 KD : 6,5 |  | 6.5 | [21 empty] | VV | 0
|  | 103 KD : 8,6 |  | 8.6 | [21 empty] | VV | 0
|  | 104 KD : 4,9 |  | 4.9 | [21 empty] | VV | 0
|  | 105 KD : 5,1 |  | 5.1 | [21 empty] | VV | 0
|  | 106 KD : 8,6 |  | 8.6 | [21 empty] | VV | 0
|  | 107 KD : 3,8 |  | 3.8 | [21 empty] | VV | 0
|  | 108 KD : 1,1 |  | 1.1 | [21 empty] | VV | 0
|  | 109 KD : 5,6 |  | 5.6 | [21 empty] | VV | 0
|  | 110 KD : 6 |  | 6 | [21 empty] | VV | 0
|  | 111 KD : 2,7 |  | 2.7 | [21 empty] | VV | 0
|  | 112 KD : 5,5 |  | 5.5 | [21 empty] | VV | 0
|  | 113 KD : 7,5 |  | 7.5 | [21 empty] | VV | 0
|  | 114 KD : 5,5 |  | 5.5 | [21 empty] | VV | 0
|  | 115 PVC : 12,6 |  | 12.6 | [21 empty] | VV | 0
|  | 116 bet.stěrka : 25,2 |  | 25.2 | [21 empty] | VV | 0
|  | 117 bet.stěrka : 126,3 |  | 126.3 | [21 empty] | VV | 0
|  | 118 PVC : 104,8 |  | 104.8 | [21 empty] | VV | 0
|  | 119 PVC : 7,5 |  | 7.5 | [21 empty] | VV | 0
|  | 120 PVC : 44,4 |  | 44.4 | [21 empty] | VV | 0
|  | 121 PVC : 40,4 |  | 40.4 | [21 empty] | VV | 0
|  | 122 antistatické PVC : 3,8 |  | 3.8 | [21 empty] | VV | 0
|  | 123 PVC +čistící zona : 3,3 |  | 3.3 | [21 empty] | VV | 0
128 | 952 | bezpečnost. informač. značkami a tabulkami D+M, splň.požad.NV č. 11/2002 Sb., ČSN ISO 3864-1-4 | kus | 15 |  | 0 |  | 0 |  | 0 | 21 | 0 | 0 | 0 | 0 | 0 |  | Vlastní | Kalkul | 0 | 0 |  |  |  |  | POL1_1
|  | únikové cesty : 8 |  | 8 | [21 empty] | VV | 0
|  | hasicí přístroje : 5 |  | 5 | [21 empty] | VV | 0
|  | hlavní uzávěr vody : 1 |  | 1 | [21 empty] | VV | 0
|  | hlavní vypínač elektrické energie : 1 |  | 1 | [21 empty] | VV | 0
129 | 44984124R | přístoj hasicí práškový; PG6PDC; výtlačný prostředek dusík; náplň 6 kg; dostřik 5 m; doba činnosti 23 s | kus | 5 |  | 0 |  | 0 |  | 0 | 21 | 0 | 0.0155 | 0.08 | 0 | 0 | SPCM | RTS 17/II | RTS 16/ II | 0 | 0 |  |  |  |  | POL3_1
|  | N1.01 : 3 |  | 3 | [21 empty] | VV | 0
|  | N1.02 : 2 |  | 2 | [21 empty] | VV | 0
Díl: | 96 | Bourání konstrukcí |  |  |  | 0 |  | 0 |  | 0 |  | 0 |  | 3.98 |  | 361.14 |  |  |  |  | 1616.28 |  |  |  |  | DIL
130 | 919735124R00 | Řezání stávajících krytů nebo podkladů betonových, hloubky přes 150 do 200 mm | m | 116.2 |  | 0 |  | 0 |  | 0 | 21 | 0 | 0 | 0 | 0 | 0 | 822-1 | RTS 17/II | RTS 16/ II | 0.13 | 15.11 |  |  |  |  | POL1_1
|  | včetně spotřeby vody | [23 empty] | SPI
|  | D 2.1.5 základy : 8,6*3+9,4+10,225*2 |  | 55.65 | [21 empty] | VV | 0
|  | 10,225+9,425+20,05+20,85 |  | 60.55 | [21 empty] | VV | 0
131 | 962031132R00 | Bourání příček z cihel a tvárnic z jakýchkoliv cihel pálených, plných nebo dutých, na jakoukoliv maltu vápenou nebo vápenocementovou, tloušťky do 100 mm | m2 | 57.435 |  | 0 |  | 0 |  | 0 | 21 | 0 | 0.00067 | 0.04 | 0.131 | 7.52 | 801-3 | RTS 17/ I | RTS 16/ II | 0.207 | 11.89 |  |  |  |  | POL1_1
|  | nebo vybourání otvorů průřezové plochy přes 4 m2 v příčkách, včetně pomocného lešení o výšce podlahy do 1900 mm a pro zatížení do 1,5 kPa (150 kg/m2), | [23 empty] | SPI |  | nebo vybourání otvorů průřezové plochy přes 4 m2 v příčkách, včetně pomocného lešení o výšce podlahy do 1900 mm a pro zatížení do 1,5 kPa (150 kg/m2),
|  | D 2.1.5 : (3,25+3,25+1+0,9*2+0,7)*3,7 |  | 37 | [21 empty] | VV | 0
|  | -0,8*2*2 |  | -3.2 | [21 empty] | VV | 0
|  | -0,6*2*3 |  | -3.6 | [21 empty] | VV | 0
|  | (4+2,45+1,2+0,9)*3,7 |  | 31.635 | [21 empty] | VV | 0
|  | -0,8*2*2 |  | -3.2 | [21 empty] | VV | 0
|  | -0,6*2 |  | -1.2 | [21 empty] | VV | 0
132 | 962031133R00 | Bourání příček z cihel a tvárnic z jakýchkoliv cihel pálených, plných nebo dutých, na jakoukoliv maltu vápenou nebo vápenocementovou, tloušťky do 150 mm | m2 | 88.1244 |  | 0 |  | 0 |  | 0 | 21 | 0 | 0.00067 | 0.06 | 0.261 | 23 | 801-3 | RTS 17/ I | RTS 16/ II | 0.258 | 22.74 |  |  |  |  | POL1_1
|  | nebo vybourání otvorů průřezové plochy přes 4 m2 v příčkách, včetně pomocného lešení o výšce podlahy do 1900 mm a pro zatížení do 1,5 kPa (150 kg/m2), | [23 empty] | SPI |  | nebo vybourání otvorů průřezové plochy přes 4 m2 v příčkách, včetně pomocného lešení o výšce podlahy do 1900 mm a pro zatížení do 1,5 kPa (150 kg/m2),
|  | D 2.1.5 : (1+3,606+1)*3,7 |  | 20.7422 | [21 empty] | VV | 0
|  | -0,8*2 |  | -1.6 | [21 empty] | VV | 0
|  | 2,5*3,7 |  | 9.25 | [21 empty] | VV | 0
|  | -0,8*2 |  | -1.6 | [21 empty] | VV | 0
|  | (4,9+3,5)*3,7 |  | 31.08 | [21 empty] | VV | 0
|  | -0,8*2*2 |  | -3.2 | [21 empty] | VV | 0
|  | (1+3,906+1)*3,7 |  | 21.8522 | [21 empty] | VV | 0
|  | -0,8*2 |  | -1.6 | [21 empty] | VV | 0
|  | 4*3,7 |  | 14.8 | [21 empty] | VV | 0
|  | -0,8*2 |  | -1.6 | [21 empty] | VV | 0
133 | 962032241R00 | Bourání zdiva nadzákladového cihelného z cihel pálených nebo vápenopískových, na maltu cementovou | m3 | 31.328 |  | 0 |  | 0 |  | 0 | 21 | 0 | 0.00128 | 0.04 | 1.95 | 61.09 | 801-3 | RTS 17/II | RTS 16/ II | 1.701 | 53.29 |  |  |  |  | POL1_1
|  | nebo vybourání otvorů průřezové plochy přes 4 m2 ve zdivu nadzákladovém, včetně pomocného lešení o výšce podlahy do 1900 mm a pro zatížení do 1,5 kPa (150 kg/m2) | [23 empty] | SPI |  | nebo vybourání otvorů průřezové plochy přes 4 m2 ve zdivu nadzákladovém, včetně pomocného lešení o výšce podlahy do 1900 mm a pro zatížení do 1,5 kPa (150 kg/m2)
|  | D 2.1.5 stávající dojírna : 3,14*12,8*0,32*1,9 |  | 24.4367 | [21 empty] | VV | 0
|  | (0,5+0,85+1+1,9+0,5)*0,25*3,7 |  | 4.3937 | [21 empty] | VV | 0
|  | 1,5*0,45*3,7 |  | 2.4975 | [21 empty] | VV | 0
134 | 962032432R00 | Bourání zdiva nadzákladového cihelného z dutých cihel nebo tvárnic pálených nebo nepálených, na maltu vápenou nebo vápenocementovou | m3 | 32.6725 |  | 0 |  | 0 |  | 0 | 21 | 0 | 0.0011 | 0.04 | 1.175 | 38.39 | 801-3 | RTS 17/II | RTS 16/ II | 1.283 | 41.92 |  |  |  |  | POL1_1
|  | nebo vybourání otvorů průřezové plochy přes 4 m2 ve zdivu nadzákladovém, včetně pomocného lešení o výšce podlahy do 1900 mm a pro zatížení do 1,5 kPa (150 kg/m2) | [23 empty] | SPI |  | nebo vybourání otvorů průřezové plochy přes 4 m2 ve zdivu nadzákladovém, včetně pomocného lešení o výšce podlahy do 1900 mm a pro zatížení do 1,5 kPa (150 kg/m2)
|  | D 2.1.5 : (9,75+3,8+2,7+15+6,45)*0,25*3,7 |  | 34.8725 | [21 empty] | VV | 0
|  | -1,1*2 |  | -2.2 | [21 empty] | VV | 0
135 | 962052314R00 | Bourání zdiva železobetonového piliřů | m3 | 10.2 |  | 0 |  | 0 |  | 0 | 21 | 0 | 0.01249 | 0.13 | 2.4 | 24.48 | 801-3 | RTS 17/II | RTS 16/ II | 8.933 | 91.12 |  |  |  |  | POL1_1
|  | nebo vybourání otvorů průřezové plochy přes 4 m2 ve zdivu železobetonovém, včetně pomocného lešení o výšce podlahy do 1900 mm a pro zatížení do 1,5 kPa (150 kg/m2), | [23 empty] | SPI |  | nebo vybourání otvorů průřezové plochy přes 4 m2 ve zdivu železobetonovém, včetně pomocného lešení o výšce podlahy do 1900 mm a pro zatížení do 1,5 kPa (150 kg/m2),
|  | D 2.1.5 stávající patky : 10,2 |  | 10.2 | [21 empty] | VV | 0
136 | 962081141R00 | Bourání zdiva příček ze skleněných tvárnic, tloušťky do 150 mm | m2 | 49.875 |  | 0 |  | 0 |  | 0 | 21 | 0 | 0.00067 | 0.03 | 0.082 | 4.09 | 801-3 | RTS 17/II | RTS 16/ II | 0.6 | 29.93 |  |  |  |  | POL1_1
|  | nebo vybourání otvorů jakýchkoliv rozměrů, včetně pomocného lešení o výšce podlahy do 1900 mm a pro zatížení do 1,5 kPa (150 kg/m2), | [23 empty] | SPI
|  | D 2.1.2,D 2.1.10 S,S7 : 1,25*2,1*2 |  | 5.25 | [21 empty] | VV | 0
|  | 2,5*2,1*4 |  | 21 | [21 empty] | VV | 0
|  | 3,1*2,1*3 |  | 19.53 | [21 empty] | VV | 0
|  | 0,65*2,1 |  | 1.365 | [21 empty] | VV | 0
|  | 1,3*2,1 |  | 2.73 | [21 empty] | VV | 0
137 | 963042819R00 | Bourání jakýchkoliv betonových schodišťových stupňů zhotovených na místě | m | 9.55 |  | 0 |  | 0 |  | 0 | 21 | 0 | 0 | 0 | 0.07 | 0.67 | 801-3 | RTS 17/II | RTS 16/ II | 0.64 | 6.11 |  |  |  |  | POL1_1
|  | D 2.1.5 : 1*2+2,35+0,7*2+1,75+0,45*2+1,15 |  | 9.55 | [21 empty] | VV | 0
138 | 964011211R00 | Vybourání železobetonových prefabrikovaných překladů délky do 3 mm, hmotnosti do 50 kg/m | m3 | 3.6797 |  | 0 |  | 0 |  | 0 | 21 | 0 | 0.01799 | 0.07 | 2.4 | 8.83 | 801-3 | RTS 17/II | RTS 16/ II | 12.817 | 47.16 |  |  |  |  | POL1_1
|  | uložených ve zdivu, včetně pomocného lešení o výšce podlahy do 1900 mm a pro zatížení do 1,5 kPa (150 kg/m2), | [23 empty] | SPI
|  | D 2.1.5 stávající překlady : (3,8+1,25+9+6,5+4+13,5+1,2)*0,375*0,25 |  | 3.6797 | [21 empty] | VV | 0
139 | 965042241R00 | Bourání podkladů pod dlažby nebo litých celistvých dlažeb a mazanin betonových nebo z litého asfaltu, tloušťky přes 100 mm, plochy přes 4 m2 | m3 | 54.9151 |  | 0 |  | 0 |  | 0 | 21 | 0 | 0 | 0 | 2.2 | 120.81 | 801-3 | RTS 17/II | RTS 16/ II | 5.867 | 322.19 |  |  |  |  | POL1_1
|  | Začátek provozního součtu | [23 empty] | VV
|  | D 2.1.5 základy : 8,6*0,8*2+10,225*0,8*2 |  | 30.12 | [21 empty] | VV | 2
|  | 20,85*0,8 |  | 16.68 | [21 empty] | VV | 2
|  | Mezisoučet |  | 46.8 | [21 empty] | VV | 3
|  | Konec provozního součtu | [23 empty] | VV
|  | 46,64*0,15 |  | 6.996 | [21 empty] | VV | 0
|  | Začátek provozního součtu | [23 empty] | VV
|  | 101 PVC : 75,7 |  | 75.7 | [21 empty] | VV | 2
|  | 102 KD : 6,5 |  | 6.5 | [21 empty] | VV | 2
|  | 103 KD : 8,6 |  | 8.6 | [21 empty] | VV | 2
|  | 104 KD : 4,9 |  | 4.9 | [21 empty] | VV | 2
|  | 105 KD : 5,1 |  | 5.1 | [21 empty] | VV | 2
|  | 106 KD : 8,6 |  | 8.6 | [21 empty] | VV | 2
|  | 107 KD : 3,8 |  | 3.8 | [21 empty] | VV | 2
|  | 108 KD : 1,1 |  | 1.1 | [21 empty] | VV | 2
|  | 109 KD : 5,6 |  | 5.6 | [21 empty] | VV | 2
|  | 110 KD : 6 |  | 6 | [21 empty] | VV | 2
|  | 111 KD : 2,7 |  | 2.7 | [21 empty] | VV | 2
|  | 112 KD : 5,5 |  | 5.5 | [21 empty] | VV | 2
|  | 113 KD : 7,5 |  | 7.5 | [21 empty] | VV | 2
|  | 114 KD : 5,5 |  | 5.5 | [21 empty] | VV | 2
|  | 115 PVC : 12,6 |  | 12.6 | [21 empty] | VV | 2
|  | 116 bet.stěrka : 25,2 |  | 25.2 | [21 empty] | VV | 2
|  | 117 bet.stěrka : 126,3 |  | 126.3 | [21 empty] | VV | 2
|  | 118 PVC : 104,8 |  | 104.8 | [21 empty] | VV | 2
|  | 119 PVC : 7,5 |  | 7.5 | [21 empty] | VV | 2
|  | 120 PVC : 44,4 |  | 44.4 | [21 empty] | VV | 2
|  | 121 PVC : 40,4 |  | 40.4 | [21 empty] | VV | 2
|  | 122 antistatické PVC : 3,8 |  | 3.8 | [21 empty] | VV | 2
|  | 123 PVC +čistící zona : 3,3 |  | 3.3 | [21 empty] | VV | 2
|  | odpočet S7 : -3,14*6,08*6,08 |  | -116.0745 | [21 empty] | VV | 2
|  | Mezisoučet |  | 399.3255 | [21 empty] | VV | 3
|  | Konec provozního součtu | [23 empty] | VV
|  | 399,3255*0,12 |  | 47.9191 | [21 empty] | VV | 0
140 | 965049112RT1 | Bourání podkladů pod dlažby nebo litých celistvých dlažeb a mazanin příplatek za bourání mazanin vyztužených svařovanou sítí, tloušťky přes 100 mm | m3 | 6.996 |  | 0 |  | 0 |  | 0 | 21 | 0 | 0 | 0 | 0 | 0 | 801-3 | RTS 17/II | RTS 16/ II | 4.029 | 28.19 |  |  |  |  | POL1_1
|  | Začátek provozního součtu | [23 empty] | VV
|  | D 2.1.5 základy : 8,6*0,8*2+10,225*0,8*2 |  | 30.12 | [21 empty] | VV | 2
|  | 20,85*0,8 |  | 16.68 | [21 empty] | VV | 2
|  | Mezisoučet |  | 46.8 | [21 empty] | VV | 3
|  | Konec provozního součtu | [23 empty] | VV
|  | 46,64*0,15 |  | 6.996 | [21 empty] | VV | 0
141 | 968061112R00 | Vyvěšení nebo zavěšení dřevěných křídel oken, plochy do 1,5 m2 | kus | 54 |  | 0 |  | 0 |  | 0 | 21 | 0 | 0 | 0 | 0 | 0 | 801-3 | RTS 17/II | RTS 16/ II | 0.03 | 1.62 |  |  |  |  | POL1_1
|  | oken, dveří a vrat, s uložením a opětovným zavěšením po provedení stavebních změn, | [23 empty] | SPI
|  | D 2.1.2,2.1.7 : 54 |  | 54 | [21 empty] | VV | 0
142 | 968061125R00 | Vyvěšení nebo zavěšení dřevěných křídel dveří, plochy do 2 m2 | kus | 4 |  | 0 |  | 0 |  | 0 | 21 | 0 | 0 | 0 | 0 | 0 | 801-3 | RTS 17/II | RTS 16/ II | 0.05 | 0.2 |  |  |  |  | POL1_1
|  | oken, dveří a vrat, s uložením a opětovným zavěšením po provedení stavebních změn, | [23 empty] | SPI
|  | D 2.1.2,2.1.7 : 4 |  | 4 | [21 empty] | VV | 0
143 | 968061137R00 | Vyvěšení nebo zavěšení dřevěných křídel vrat, plochy přes 4 m2 | kus | 2 |  | 0 |  | 0 |  | 0 | 21 | 0 | 0 | 0 | 0 | 0 | 801-3 | RTS 17/II | RTS 16/ II | 0.34 | 0.68 |  |  |  |  | POL1_1
|  | oken, dveří a vrat, s uložením a opětovným zavěšením po provedení stavebních změn, | [23 empty] | SPI
|  | D 2.1.2,2.1.7 : 2 |  | 2 | [21 empty] | VV | 0
144 | 968062355R00 | Vybourání dřevěných rámů oken dvojitých nebo zdvojených, plochy do 2 m2 | m2 | 16.92 |  | 0 |  | 0 |  | 0 | 21 | 0 | 0.001 | 0.02 | 0.062 | 1.05 | 801-3 | RTS 17/II | RTS 16/ II | 0.612 | 10.36 |  |  |  |  | POL1_1
|  | včetně pomocného lešení o výšce podlahy do 1900 mm a pro zatížení do 1,5 kPa (150 kg/m2), | [23 empty] | SPI
|  | D 2.1.2,D 2.1.7 : 0,9*1,2*6 |  | 6.48 | [21 empty] | VV | 0
|  | 0,6*1,2 |  | 0.72 | [21 empty] | VV | 0
|  | 1,5*1,8*2 |  | 5.4 | [21 empty] | VV | 0
|  | 1,2*1,8*2 |  | 4.32 | [21 empty] | VV | 0
145 | 968062456R00 | Vybourání dřevěných rámů dveřních zárubní, plochy přes 2 m2 | m2 | 7.02 |  | 0 |  | 0 |  | 0 | 21 | 0 | 0.001 | 0.01 | 0.067 | 0.47 | 801-3 | RTS 17/II | RTS 16/ II | 0.533 | 3.74 |  |  |  |  | POL1_1
|  | včetně pomocného lešení o výšce podlahy do 1900 mm a pro zatížení do 1,5 kPa (150 kg/m2), | [23 empty] | SPI
|  | D 2.1.2,D 2.1.7 : 1,2*2,1 |  | 2.52 | [21 empty] | VV | 0
|  | 1,5*3 |  | 4.5 | [21 empty] | VV | 0
146 | 968062559R00 | Vybourání dřevěných rámů vrat, plochy přes 5 m2 | m2 | 7.2 |  | 0 |  | 0 |  | 0 | 21 | 0 | 0.00083 | 0.01 | 0.052 | 0.37 | 801-3 | RTS 17/II | RTS 16/ II | 0.257 | 1.85 |  |  |  |  | POL1_1
|  | včetně pomocného lešení o výšce podlahy do 1900 mm a pro zatížení do 1,5 kPa (150 kg/m2), | [23 empty] | SPI
|  | D 2.1.2,D 2.1.7 : 2,4*3 |  | 7.2 | [21 empty] | VV | 0
147 | 968072455R00 | Vybourání a vyjmutí kovových rámů a rolet rámů, včetně pomocného lešení o výšce podlahy do 1900 mm a pro zatížení do 1,5 kPa (150 kg/m2) dveřních zárubní, plochy do 2 m2 | m2 | 3.4 |  | 0 |  | 0 |  | 0 | 21 | 0 | 0.00117 | 0 | 0.076 | 0.26 | 801-3 | RTS 17/II | RTS 16/ II | 0.939 | 3.19 |  |  |  |  | POL1_1
|  | D 2.1.2,D 2.1.7 : 0,9*2 |  | 1.8 | [21 empty] | VV | 0
|  | 0,8*2 |  | 1.6 | [21 empty] | VV | 0
148 | 971033351R00 | Vybourání otvorů ve zdivu cihelném z jakýchkoliv cihel pálených na jakoukoliv maltu vápenou nebo vápenocementovou, plochy do 0,09 m2, tloušťky do 450 mm | kus | 8 |  | 0 |  | 0 |  | 0 | 21 | 0 | 0.00133 | 0.01 | 0.074 | 0.59 | 801-3 | RTS 17/II | RTS 16/ II | 0.796 | 6.37 |  |  |  |  | POL1_1
|  | základovém nebo nadzákladovém, | [23 empty] | SPI
|  | D 2.1.5 otvory VZT : 2+2+4 |  | 8 | [21 empty] | VV | 0
149 | 971033451R00 | Vybourání otvorů ve zdivu cihelném z jakýchkoliv cihel pálených na jakoukoliv maltu vápenou nebo vápenocementovou, plochy do 0,25 m2, tloušťky do 450 mm | kus | 2 |  | 0 |  | 0 |  | 0 | 21 | 0 | 0.00133 | 0 | 0.207 | 0.41 | 801-3 | RTS 17/II | RTS 16/ II | 1.538 | 3.08 |  |  |  |  | POL1_1
|  | základovém nebo nadzákladovém, | [23 empty] | SPI
|  | D 2.1.5 otvory VZT : 2 |  | 2 | [21 empty] | VV | 0
150 | 971033651R00 | Vybourání otvorů ve zdivu cihelném z jakýchkoliv cihel pálených na jakoukoliv maltu vápenou nebo vápenocementovou, plochy do 4 m2, tloušťky do 600 mm | m3 | 10.6228 |  | 0 |  | 0 |  | 0 | 21 | 0 | 0.00182 | 0.02 | 1.8 | 19.12 | 801-3 | RTS 17/II | RTS 16/ II | 3.608 | 38.33 |  |  |  |  | POL1_0
|  | základovém nebo nadzákladovém, | [23 empty] | SPI
|  | Začátek provozního součtu | [23 empty] | VV
|  | D 2.1.5 otvory : 1,1*2,1 |  | 2.31 | [21 empty] | VV | 2
|  | 1,3*2,1*2 |  | 5.46 | [21 empty] | VV | 2
|  | 0,9*2,1 |  | 1.89 | [21 empty] | VV | 2
|  | 0,8*2,1 |  | 1.68 | [21 empty] | VV | 2
|  | 0,9*2,1 |  | 1.89 | [21 empty] | VV | 2
|  | 0,225*2,1 |  | 0.4725 | [21 empty] | VV | 2
|  | 0,8*2,1 |  | 1.68 | [21 empty] | VV | 2
|  | 0,45*2,1 |  | 0.945 | [21 empty] | VV | 2
|  | 2,5*2,1 |  | 5.25 | [21 empty] | VV | 2
|  | 0,9*2,1 |  | 1.89 | [21 empty] | VV | 2
|  | 0,9*1,2*2 |  | 2.16 | [21 empty] | VV | 2
|  | 0,9*3 |  | 2.7 | [21 empty] | VV | 2
|  | Mezisoučet |  | 28.3275 | [21 empty] | VV | 3
|  | Konec provozního součtu | [23 empty] | VV
|  | 28,3275*0,375 |  | 10.6228 | [21 empty] | VV | 0
151 | 973031824R00 | Vysekání v cihelném zdivu výklenků a kapes kapes pro zavázání nových zdí na jakoukoliv maltu vápennou nebo vápenocementovou, tloušťky do 300 mm | m | 22.5 |  | 0 |  | 0 |  | 0 | 21 | 0 | 0 | 0 | 0.009 | 0.2 | 801-3 | RTS 17/II | RTS 16/ II | 0.61 | 13.73 |  |  |  |  | POL1_1
|  | v.č. D 2.1.9 ,D 2.1.10 : 3,75*6 |  | 22.5 | [21 empty] | VV | 0
152 | 974031666R00 | Vysekání rýh v jakémkoliv zdivu cihelném pro vtahování nosníků do zdí, před vybouráním otvorů do hloubky 150 mm, při výšce nosníku do 250 mm | m | 35 |  | 0 |  | 0 |  | 0 | 21 | 0 | 0 | 0 | 0.065 | 2.28 | 801-3 | RTS 17/II | RTS 16/ II | 0.93 | 32.55 |  |  |  |  | POL1_1
|  | D 2.1.9 P5-P11 : 2,75*2 |  | 5.5 | [21 empty] | VV | 0
|  | 1,25*6 |  | 7.5 | [21 empty] | VV | 0
|  | 1,75*6 |  | 10.5 | [21 empty] | VV | 0
|  | 1*1 |  | 1 | [21 empty] | VV | 0
|  | 2,25*1 |  | 2.25 | [21 empty] | VV | 0
|  | 3,25*1 |  | 3.25 | [21 empty] | VV | 0
|  | 1,25*4 |  | 5 | [21 empty] | VV | 0
153 | 975021211R00 | Podchycování nadzákladového zdiva pod stropem při tloušťce zdiva do 450 mm | m | 70 |  | 0 |  | 0 |  | 0 | 21 | 0 | 0.04957 | 3.47 | 0 | 0 | 801-3 | RTS 17/II | RTS 16/ II | 3.468 | 242.76 |  |  |  |  | POL1_1
|  | nad vybouraným otvorem pro jakoukoliv délku podchycení s vybouráním otvorů pro provléknutí vynášecích trámů pro podchycení zdi, oboustranného vynesení podchycené konstrukce, | [23 empty] | SPI |  | nad vybouraným otvorem pro jakoukoliv délku podchycení s vybouráním otvorů pro provléknutí vynášecích trámů pro podchycení zdi, oboustranného vynesení podchycené konstrukce,
|  | Začátek provozního součtu | [23 empty] | VV
|  | D 2.1.9 P5-P11 : 2,75*2 |  | 5.5 | [21 empty] | VV | 2
|  | 1,25*6 |  | 7.5 | [21 empty] | VV | 2
|  | 1,75*6 |  | 10.5 | [21 empty] | VV | 2
|  | 1*1 |  | 1 | [21 empty] | VV | 2
|  | 2,25*1 |  | 2.25 | [21 empty] | VV | 2
|  | 3,25*1 |  | 3.25 | [21 empty] | VV | 2
|  | 1,25*4 |  | 5 | [21 empty] | VV | 2
|  | Mezisoučet |  | 35 | [21 empty] | VV | 3
|  | Konec provozního součtu | [23 empty] | VV
|  | 35*2 |  | 70 | [21 empty] | VV | 0
154 | 978013191R00 | Otlučení omítek vápenných nebo vápenocementových vnitřních stěn, v rozsahu do 100 % | m2 | 288.1365 |  | 0 |  | 0 |  | 0 | 21 | 0 | 0 | 0 | 0.046 | 13.25 | 801-3 | RTS 17/II | RTS 16/ II | 0.26 | 74.92 |  |  |  |  | POL1_1
|  | D 2.1.2,D 2.1.10 S,S7 : (35,775+15)*2*3,75 |  | 380.8125 | [21 empty] | VV | 0
|  | -0,7*0,77*4 |  | -2.156 | [21 empty] | VV | 0
|  | -1,25*2,1*2 |  | -5.25 | [21 empty] | VV | 0
|  | -2,5*2,1*4 |  | -21 | [21 empty] | VV | 0
|  | -1,25*2,1 |  | -2.625 | [21 empty] | VV | 0
|  | -2,5*2,4 |  | -6 | [21 empty] | VV | 0
|  | -0,9*1,2*6 |  | -6.48 | [21 empty] | VV | 0
|  | -0,6*1,2 |  | -0.72 | [21 empty] | VV | 0
|  | -0,9*2 |  | -1.8 | [21 empty] | VV | 0
|  | -0,8*2 |  | -1.6 | [21 empty] | VV | 0
|  | -3,1*2,1*3 |  | -19.53 | [21 empty] | VV | 0
|  | -0,65*2,1 |  | -1.365 | [21 empty] | VV | 0
|  | -1,3*2,1 |  | -2.73 | [21 empty] | VV | 0
|  | -1,5*1,8*2 |  | -5.4 | [21 empty] | VV | 0
|  | -1,5*3 |  | -4.5 | [21 empty] | VV | 0
|  | -1,2*1,8*2 |  | -4.32 | [21 empty] | VV | 0
|  | -2,4*3 |  | -7.2 | [21 empty] | VV | 0
155 | 978015261R00 | Otlučení omítek vápenných nebo vápenocementových vnějších s vyškrabáním spár, s očištěním zdiva 1. až 4. stupni složitosti, v rozsahu do 50 % | m2 | 516.8647 |  | 0 |  | 0 |  | 0 | 21 | 0 | 0 | 0 | 0.029 | 14.99 | 801-3 | RTS 17/II | RTS 16/ II | 0.1 | 51.69 |  |  |  |  | POL1_1
|  | D 2.1.2,D 2.1.10 S3 : (36,9+15,75)*2*4,55 |  | 479.115 | [21 empty] | VV | 0
|  | 15,75/2*1,82*4,55*2 |  | 130.4257 | [21 empty] | VV | 0
|  | -0,7*0,77*4 |  | -2.156 | [21 empty] | VV | 0
|  | -1,25*2,1*2 |  | -5.25 | [21 empty] | VV | 0
|  | -2,5*2,1*4 |  | -21 | [21 empty] | VV | 0
|  | -1,25*2,1 |  | -2.625 | [21 empty] | VV | 0
|  | -2,5*2,4 |  | -6 | [21 empty] | VV | 0
|  | -0,9*1,2*6 |  | -6.48 | [21 empty] | VV | 0
|  | -0,6*1,2 |  | -0.72 | [21 empty] | VV | 0
|  | -0,9*2 |  | -1.8 | [21 empty] | VV | 0
|  | -0,8*2 |  | -1.6 | [21 empty] | VV | 0
|  | -3,1*2,1*3 |  | -19.53 | [21 empty] | VV | 0
|  | -0,65*2,1 |  | -1.365 | [21 empty] | VV | 0
|  | -1,3*2,1 |  | -2.73 | [21 empty] | VV | 0
|  | -1,5*1,8*2 |  | -5.4 | [21 empty] | VV | 0
|  | -1,5*3 |  | -4.5 | [21 empty] | VV | 0
|  | -1,2*1,8*2 |  | -4.32 | [21 empty] | VV | 0
|  | -2,4*3 |  | -7.2 | [21 empty] | VV | 0
156 | 978059531R00 | Odsekání a odebrání obkladů stěn z obkládaček vnitřních z jakýchkoliv materiálů, plochy přes 2 m2 | m2 | 100 |  | 0 |  | 0 |  | 0 | 21 | 0 | 0 | 0 | 0.068 | 6.8 | 801-3 | RTS 17/II | RTS 16/ II | 0.3 | 30 |  |  |  |  | POL1_1
|  | včetně otlučení podkladní omítky až na zdivo, | [23 empty] | SPI
|  | D 2.1.5 : 100 |  | 100 | [21 empty] | VV | 0
157 | 979096211R00 | Drcení a třídění stavební suti drcení drticí jednotkou | t | 123.2015 |  | 0 |  | 0 |  | 0 | 21 | 0 | 0 | 0 | 0 | 0 | 800-6 | RTS 17/II | RTS 16/ II | 0 | 0 |  |  |  |  | POL1_
|  | zásyp v dojírně : 67,3232*1,83 |  | 123.2015 | [21 empty] | VV | 0
158 | 981011313R00 | Demolice budov, zdivo, podíl konstr. do 20 %, MVC | m3 | 35.625 |  | 0 |  | 0 |  | 0 | 21 | 0 | 0.00082 | 0.03 | 0.35 | 12.47 |  | RTS 17/II | RTS 16/ II | 0.608 | 21.66 |  |  |  |  | POL1_1
|  | D 2.1.5 spojovací krčky : 3,125*3*1,9*2 |  | 35.625 | [21 empty] | VV | 0
159 | 979081111R00 | Odvoz suti a vybouraných hmot na skládku do 1 km | t | 280.2332 |  | 0 |  | 0 |  | 0 | 21 | 0 | 0 | 0 | 0 | 0 | 801-3 | RTS 17/II | RTS 16/ II | 0.49 | 137.31 |  |  |  |  | POL1_
|  | Včetně naložení na dopravní prostředek a složení na skládku, bez poplatku za skládku. | [23 empty] | POP
|  | 403,4347 |  | 403.4347 | [21 empty] | VV | 0
|  | odpočet zásyp v dojírně : -67,3232*1,83 |  | -123.2015 | [21 empty] | VV | 0
160 | 979081121R00 | Odvoz suti a vybouraných hmot na skládku příplatek za každý další 1 km | t | 2241.8656 |  | 0 |  | 0 |  | 0 | 21 | 0 | 0 | 0 | 0 | 0 | 801-3 | RTS 17/II | RTS 16/ II | 0 | 0 |  |  |  |  | POL1_1
|  | Začátek provozního součtu | [23 empty] | VV
|  | 403,4347 |  | 403.4347 | [21 empty] | VV | 2
|  | odpočet zásyp v dojírně : -67,3232*1,83 |  | -123.2015 | [21 empty] | VV | 2
|  | Mezisoučet |  | 280.2332 | [21 empty] | VV | 3
|  | Konec provozního součtu | [23 empty] | VV
|  | 280,2332*8 |  | 2241.8656 | [21 empty] | VV | 0
161 | 979082111R00 | Vnitrostaveništní doprava suti a vybouraných hmot do 10 m | t | 123.2015 |  | 0 |  | 0 |  | 0 | 21 | 0 | 0 | 0 | 0 | 0 | 801-3 | RTS 17/II | RTS 16/ II | 0.942 | 116.06 |  |  |  |  | POL1_3
|  | zásyp v dojírně : 67,3232*1,83 |  | 123.2015 | [21 empty] | VV | 0
162 | 979082121R00 | Vnitrostaveništní doprava suti a vybouraných hmot příplatek k ceně za každých dalších 5 m | t | 1232.0146 |  | 0 |  | 0 |  | 0 | 21 | 0 | 0 | 0 | 0 | 0 | 801-3 | RTS 17/II | RTS 16/ II | 0.105 | 129.36 |  |  |  |  | POL1_3
|  | zásyp v dojírně : 67,3232*1,83*10 |  | 1232.0146 | [21 empty] | VV | 0
163 | 979990108R00 | Poplatek za skládku železobeton | t | 280.2332 |  | 0 |  | 0 |  | 0 | 21 | 0 | 0 | 0 | 0 | 0 | 801-3 | RTS 17/II | RTS 16/ II | 0 | 0 |  |  |  |  | POL1_1
|  | 403,4347 |  | 403.4347 | [21 empty] | VV | 0
|  | odpočet zásyp v dojírně : -67,3232*1,83 |  | -123.2015 | [21 empty] | VV | 0
164 | 900 RT5 | HZS, Práce v tarifní třídě 8 | h | 25 |  | 0 |  | 0 |  | 0 | 21 | 0 | 0 | 0 | 0 | 0 | Prav.M | RTS 17/II | RTS 17/ I | 1 | 25 |  |  |  |  | POL10_
165 | 979093111R00 | Uložení suti na skládku bez zhutnění | t | 361.1558 |  | 0 |  | 0 |  | 0 | 21 | 0 | 0 | 0 | 0 | 0 |  | RTS 17/II | RTS 16/ II | 0.006 | 2.17 |  |  |  |  | POL8_
Díl: | 99 | Staveništní přesun hmot |  |  |  | 0 |  | 0 |  | 0 |  | 0 |  | 0 |  | 0 |  |  |  |  | 685.13 |  |  |  |  | DIL
166 | 999281105R00 | Přesun hmot pro opravy a údržbu objektů pro opravy a údržbu dosavadních objektů včetně vnějších plášťů výšky do 6 m | t | 730.0265 |  | 0 |  | 0 |  | 0 | 21 | 0 | 0 | 0 | 0 | 0 | 801-4 | RTS 17/II | RTS 16/ II | 0.9385 | 685.13 |  |  |  |  | POL7_
|  | oborů 801, 803, 811 a 812 | [23 empty] | SPI
Díl: | 711 | Izolace proti vodě |  |  |  | 0 |  | 0 |  | 0 |  | 0 |  | 3.09 |  | 0 |  |  |  |  | 149.88 |  |  |  |  | DIL
167 | 711111001RZ1 | Provedení izolace proti zemní vlhkosti natěradly za studena na ploše vodorovné nátěrem penetračním, 1 x nátěr, včetně dodávky penetračního laku ALP | m2 | 536.625 |  | 0 |  | 0 |  | 0 | 21 | 0 | 0.0002 | 0.11 | 0 | 0 | 800-711 | RTS 17/II | RTS 16/ II | 0.0275 | 14.76 |  |  |  |  | POL1_7
|  | D 2.1.9,D 2.1.10 S,S7 : 35,775*15 |  | 536.625 | [21 empty] | VV | 0
168 | 711141559RT1 | Provedení izolace proti zemní vlhkosti pásy přitavením vodorovná, 1 vrstva, bez dodávky izolačních pásů, | m2 | 536.625 |  | 0 |  | 0 |  | 0 | 21 | 0 | 0.00041 | 0.22 | 0 | 0 | 800-711 | RTS 17/II | RTS 16/ II | 0.204 | 109.47 |  |  |  |  | POL1_7
|  | D 2.1.9,D 2.1.10 S,S7 : 35,775*15 |  | 536.625 | [21 empty] | VV | 0
169 | 711741567R00 | Provedení detailů pásy přitavením dilatačních spár-uzávěr zesílením rš 1000 mm vodorovných, NAIP (natavitelný asfaltový izolační pás) | m | 101.55 |  | 0 |  | 0 |  | 0 | 21 | 0 | 0.00041 | 0.04 | 0 | 0 | 800-711 | RTS 17/II | RTS 16/ II | 0.205 | 20.82 |  |  |  |  | POL1_7
|  | D 2.1.9,D 2.1.10 S,S7 : (35,775+15)*2 |  | 101.55 | [21 empty] | VV | 0
170 | 62836109R | pás izolační z oxidovaného asfaltu natavitelný; nosná vložka hliníková fólie; horní strana jemný minerální posyp; spodní strana PE fólie, jemný minerální posyp; tl. 4,0 mm | m2 | 617.1187 |  | 0 |  | 0 |  | 0 | 21 | 0 | 0.0044 | 2.72 | 0 | 0 | SPCM | RTS 17/II | RTS 16/ II | 0 | 0 |  |  |  |  | POL3_7
|  | D 2.1.9,D 2.1.10 S,S7 : 35,775*15*1,15 |  | 617.1187 | [21 empty] | VV | 0
171 | 998711101R00 | Přesun hmot pro izolace proti vodě svisle do 6 m | t | 3.0843 |  | 0 |  | 0 |  | 0 | 21 | 0 | 0 | 0 | 0 | 0 | 800-711 | RTS 17/II | RTS 16/ II | 1.567 | 4.83 |  |  |  |  | POL7_
|  | 50 m vodorovně měřeno od těžiště půdorysné plochy skládky do těžiště půdorysné plochy objektu | [23 empty] | SPI
Díl: | 713 | Izolace tepelné |  |  |  | 0 |  | 0 |  | 0 |  | 0 |  | 7.06 |  | 0 |  |  |  |  | 341.28 |  |  |  |  | DIL
172 | 711491172RT1 | Provedení izolace proti tlakové vodě ostatní práce vodorovná, ochranná textílie, materiál ve specifikaci | m2 | 515.4 |  | 0 |  | 0 |  | 0 | 21 | 0 | 0 | 0 | 0 | 0 | 800-711 | RTS 17/II | RTS 16/ II | 0.112 | 57.72 |  |  |  |  | POL1_7
|  | 101 PVC : 75,7 |  | 75.7 | [21 empty] | VV | 0
|  | 102 KD : 6,5 |  | 6.5 | [21 empty] | VV | 0
|  | 103 KD : 8,6 |  | 8.6 | [21 empty] | VV | 0
|  | 104 KD : 4,9 |  | 4.9 | [21 empty] | VV | 0
|  | 105 KD : 5,1 |  | 5.1 | [21 empty] | VV | 0
|  | 106 KD : 8,6 |  | 8.6 | [21 empty] | VV | 0
|  | 107 KD : 3,8 |  | 3.8 | [21 empty] | VV | 0
|  | 108 KD : 1,1 |  | 1.1 | [21 empty] | VV | 0
|  | 109 KD : 5,6 |  | 5.6 | [21 empty] | VV | 0
|  | 110 KD : 6 |  | 6 | [21 empty] | VV | 0
|  | 111 KD : 2,7 |  | 2.7 | [21 empty] | VV | 0
|  | 112 KD : 5,5 |  | 5.5 | [21 empty] | VV | 0
|  | 113 KD : 7,5 |  | 7.5 | [21 empty] | VV | 0
|  | 114 KD : 5,5 |  | 5.5 | [21 empty] | VV | 0
|  | 115 PVC : 12,6 |  | 12.6 | [21 empty] | VV | 0
|  | 116 bet.stěrka : 25,2 |  | 25.2 | [21 empty] | VV | 0
|  | 117 bet.stěrka : 126,3 |  | 126.3 | [21 empty] | VV | 0
|  | 118 PVC : 104,8 |  | 104.8 | [21 empty] | VV | 0
|  | 119 PVC : 7,5 |  | 7.5 | [21 empty] | VV | 0
|  | 120 PVC : 44,4 |  | 44.4 | [21 empty] | VV | 0
|  | 121 PVC : 40,4 |  | 40.4 | [21 empty] | VV | 0
|  | 122 antistatické PVC : 3,8 |  | 3.8 | [21 empty] | VV | 0
|  | 123 PVC +čistící zona : 3,3 |  | 3.3 | [21 empty] | VV | 0
173 | 713111221RK6 | Montáž tepelné izolace stropů parotěsná zábrana zavěšených podhledů s přelepením spojů, včetně dodávky fólie | m2 | 531.052 |  | 0 |  | 0 |  | 0 | 21 | 0 | 0.0002 | 0.11 | 0 | 0 | 800-713 | RTS 17/II | RTS 16/ II | 0.16 | 84.97 |  |  |  |  | POL1_7
|  | D 2.1.9 101 PVC : 75,7+2,2*6,46 |  | 89.912 | [21 empty] | VV | 0
|  | 102 KD : 6,5 |  | 6.5 | [21 empty] | VV | 0
|  | 103 KD : 8,6 |  | 8.6 | [21 empty] | VV | 0
|  | 105 KD : 5,1 |  | 5.1 | [21 empty] | VV | 0
|  | 106 KD : 8,6 |  | 8.6 | [21 empty] | VV | 0
|  | 115 PVC : 12,6 |  | 12.6 | [21 empty] | VV | 0
|  | 116 bet.stěrka : 25,2 |  | 25.2 | [21 empty] | VV | 0
|  | 118 PVC : 104,8 |  | 104.8 | [21 empty] | VV | 0
|  | 119 PVC : 7,5 |  | 7.5 | [21 empty] | VV | 0
|  | 120 PVC : 44,4 |  | 44.4 | [21 empty] | VV | 0
|  | 121 PVC : 40,4 |  | 40.4 | [21 empty] | VV | 0
|  | 122 antistatické PVC : 3,8 |  | 3.8 | [21 empty] | VV | 0
|  | 104 KD : 4,9 |  | 4.9 | [21 empty] | VV | 0
|  | 107 KD : 3,8 |  | 3.8 | [21 empty] | VV | 0
|  | 108 KD : 1,1 |  | 1.1 | [21 empty] | VV | 0
|  | 109 KD : 5,6 |  | 5.6 | [21 empty] | VV | 0
|  | 110 KD : 6+0,9*1,6 |  | 7.44 | [21 empty] | VV | 0
|  | 111 KD : 2,7 |  | 2.7 | [21 empty] | VV | 0
|  | 112 KD : 5,5 |  | 5.5 | [21 empty] | VV | 0
|  | 113 KD : 7,5 |  | 7.5 | [21 empty] | VV | 0
|  | 114 KD : 5,5 |  | 5.5 | [21 empty] | VV | 0
|  | 117 bet.+stěrka : 126,3 |  | 126.3 | [21 empty] | VV | 0
|  | 123 PVC +čistící zona : 3,3 |  | 3.3 | [21 empty] | VV | 0
174 | 713121111RT1 | Montáž tepelné izolace podlah jednovrstvá, bez dodávky materiálu | m2 | 515.4 |  | 0 |  | 0 |  | 0 | 21 | 0 | 9e-05 | 0.05 | 0 | 0 | 800-713 | RTS 17/II | RTS 16/ II | 0.06 | 30.92 |  |  |  |  | POL1_7
|  | D 2.1.9 101 skl S1,S7 PVC : 75,7 |  | 75.7 | [21 empty] | VV | 0
|  | 102 KD : 6,5 |  | 6.5 | [21 empty] | VV | 0
|  | 103 KD : 8,6 |  | 8.6 | [21 empty] | VV | 0
|  | 104 KD : 4,9 |  | 4.9 | [21 empty] | VV | 0
|  | 105 KD : 5,1 |  | 5.1 | [21 empty] | VV | 0
|  | 106 KD : 8,6 |  | 8.6 | [21 empty] | VV | 0
|  | 107 KD : 3,8 |  | 3.8 | [21 empty] | VV | 0
|  | 108 KD : 1,1 |  | 1.1 | [21 empty] | VV | 0
|  | 109 KD : 5,6 |  | 5.6 | [21 empty] | VV | 0
|  | 110 KD : 6 |  | 6 | [21 empty] | VV | 0
|  | 111 KD : 2,7 |  | 2.7 | [21 empty] | VV | 0
|  | 112 KD : 5,5 |  | 5.5 | [21 empty] | VV | 0
|  | 113 KD : 7,5 |  | 7.5 | [21 empty] | VV | 0
|  | 114 KD : 5,5 |  | 5.5 | [21 empty] | VV | 0
|  | 115 PVC : 12,6 |  | 12.6 | [21 empty] | VV | 0
|  | 116 bet.stěrka : 25,2 |  | 25.2 | [21 empty] | VV | 0
|  | 117 bet.stěrka : 126,3 |  | 126.3 | [21 empty] | VV | 0
|  | 118 PVC : 104,8 |  | 104.8 | [21 empty] | VV | 0
|  | 119 PVC : 7,5 |  | 7.5 | [21 empty] | VV | 0
|  | 120 PVC : 44,4 |  | 44.4 | [21 empty] | VV | 0
|  | 121 PVC : 40,4 |  | 40.4 | [21 empty] | VV | 0
|  | 122 antistatické PVC : 3,8 |  | 3.8 | [21 empty] | VV | 0
|  | 123 PVC +čistící zona : 3,3 |  | 3.3 | [21 empty] | VV | 0
175 | 713181111R00 | Izolace foukaná do dutin stropů, celulózová | m3 | 135.5625 |  | 0 |  | 0 |  | 0 | 21 | 0 | 0.04 | 5.42 | 0 | 0 | 800-713 | RTS 17/II | RTS 16/ II | 0.6 | 81.34 |  |  |  |  | POL1_7
|  | D 2.1.9,D 2.1.10 : 36,15*15*0,25 |  | 135.5625 | [21 empty] | VV | 0
176 | 713191100RT9 | Izolace tepelné běžných konstrukcí - doplňky položení izolační fólie, včetně dodávky materiálu | m2 | 1057.65 |  | 0 |  | 0 |  | 0 | 21 | 0 | 1e-05 | 0.01 | 0 | 0 | 800-713 | RTS 17/II | RTS 16/ II | 0.07 | 74.04 |  |  |  |  | POL1_7
|  | D 2.1.9 101 skl S1,S7 PVC : 515,4 |  | 515.4 | [21 empty] | VV | 0
|  | D 2.1.9,D 2.1.10 : 36,15*15 |  | 542.25 | [21 empty] | VV | 0
177 | 28375856R | deska izolační EPS 150 S; pěnový polystyren; povrch hladký; rovná hrana; tl. 100,0 mm; součinitel tepelné vodivosti 0,030 W/mK; R = 3,330 m2K/W; obj. hmotnost 25,00 kg/m3 | m2 | 541.17 |  | 0 |  | 0 |  | 0 | 21 | 0 | 0.0025 | 1.35 | 0 | 0 | SPCM | RTS 17/II | RTS 16/ II | 0 | 0 |  |  |  |  | POL3_7
|  | D 2.1.9 101 skl S1,S7 PVC : 515,4*1,05 |  | 541.17 | [21 empty] | VV | 0
178 | 693660191R | geotextilie PP, PES, z druhot. surovin; funkce separační, ochranná, filtrační; plošná hmotnost 200 g/m2 | m2 | 618.48 |  | 0 |  | 0 |  | 0 | 21 | 0 | 0.0002 | 0.12 | 0 | 0 | SPCM | RTS 17/II | RTS 16/ II | 0 | 0 |  |  |  |  | POL3_7
|  | Začátek provozního součtu | [23 empty] | VV
|  | 101 PVC : 75,7 |  | 75.7 | [21 empty] | VV | 2
|  | 102 KD : 6,5 |  | 6.5 | [21 empty] | VV | 2
|  | 103 KD : 8,6 |  | 8.6 | [21 empty] | VV | 2
|  | 104 KD : 4,9 |  | 4.9 | [21 empty] | VV | 2
|  | 105 KD : 5,1 |  | 5.1 | [21 empty] | VV | 2
|  | 106 KD : 8,6 |  | 8.6 | [21 empty] | VV | 2
|  | 107 KD : 3,8 |  | 3.8 | [21 empty] | VV | 2
|  | 108 KD : 1,1 |  | 1.1 | [21 empty] | VV | 2
|  | 109 KD : 5,6 |  | 5.6 | [21 empty] | VV | 2
|  | 110 KD : 6 |  | 6 | [21 empty] | VV | 2
|  | 111 KD : 2,7 |  | 2.7 | [21 empty] | VV | 2
|  | 112 KD : 5,5 |  | 5.5 | [21 empty] | VV | 2
|  | 113 KD : 7,5 |  | 7.5 | [21 empty] | VV | 2
|  | 114 KD : 5,5 |  | 5.5 | [21 empty] | VV | 2
|  | 115 PVC : 12,6 |  | 12.6 | [21 empty] | VV | 2
|  | 116 bet.stěrka : 25,2 |  | 25.2 | [21 empty] | VV | 2
|  | 117 bet.stěrka : 126,3 |  | 126.3 | [21 empty] | VV | 2
|  | 118 PVC : 104,8 |  | 104.8 | [21 empty] | VV | 2
|  | 119 PVC : 7,5 |  | 7.5 | [21 empty] | VV | 2
|  | 120 PVC : 44,4 |  | 44.4 | [21 empty] | VV | 2
|  | 121 PVC : 40,4 |  | 40.4 | [21 empty] | VV | 2
|  | 122 antistatické PVC : 3,8 |  | 3.8 | [21 empty] | VV | 2
|  | 123 PVC +čistící zona : 3,3 |  | 3.3 | [21 empty] | VV | 2
|  | Mezisoučet |  | 515.4 | [21 empty] | VV | 3
|  | Konec provozního součtu | [23 empty] | VV
|  | 515,4*1,2 |  | 618.48 | [21 empty] | VV | 0
179 | 998713101R00 | Přesun hmot pro izolace tepelné v objektech výšky do 6 m | t | 7.0623 |  | 0 |  | 0 |  | 0 | 21 | 0 | 0 | 0 | 0 | 0 | 800-713 | RTS 17/II | RTS 16/ II | 1.74 | 12.29 |  |  |  |  | POL7_
|  | 50 m vodorovně | [23 empty] | SPI
Díl: | 762 | Konstrukce tesařské |  |  |  | 0 |  | 0 |  | 0 |  | 0 |  | 2.63 |  | 0 |  |  |  |  | 136.95 |  |  |  |  | DIL
180 | 762342203RT2 | Bednění a laťování s dodávkou řeziva laťování střech o sklonu do 60° při vzdálenost latí přes 220 do 360 mm, vodorovné, včetně dodávky latí 30/50 mm | m2 | 627.192 |  | 0 |  | 0 |  | 0 | 21 | 0 | 0.00275 | 1.72 | 0 | 0 | 800-762 | RTS 17/II | RTS 16/ II | 0.156 | 97.84 |  |  |  |  | POL1_7
|  | D 2.1.3 ,D 2.1.1 : 8,43*37,2*2 |  | 627.192 | [21 empty] | VV | 0
181 | 762342204RT4 | Bednění a laťování s dodávkou řeziva laťování střech o sklonu do 60° kontralatě, svislé, včetně dodávky latí 40/60 mm | m2 | 627.192 |  | 0 |  | 0 |  | 0 | 21 | 0 | 0.00145 | 0.91 | 0 | 0 | 800-762 | RTS 17/II | RTS 16/ II | 0.055 | 34.5 |  |  |  |  | POL1_7
|  | D 2.1.3 ,D 2.1.1 : 8,43*37,2*2 |  | 627.192 | [21 empty] | VV | 0
182 | 998762102R00 | Přesun hmot pro konstrukce tesařské v objektech výšky do 12 m | t | 2.6342 |  | 0 |  | 0 |  | 0 | 21 | 0 | 0 | 0 | 0 | 0 | 800-762 | RTS 17/II | RTS 16/ II | 1.751 | 4.61 |  |  |  |  | POL7_
|  | 50 m vodorovně | [23 empty] | SPI
Díl: | 764 | Konstrukce klempířské |  |  |  | 0 |  | 0 |  | 0 |  | 0 |  | 6.21 |  | 0.09 |  |  |  |  | 1028.88 |  |  |  |  | DIL
183 | 764359810R00 | Demontáž žlabů kotlíku kónického, , sklonu do 30° | kus | 4 |  | 0 |  | 0 |  | 0 | 21 | 0 | 0 | 0 | 0 | 0 | 800-764 | RTS 17/II | RTS 16/ II | 0 | 0 |  |  |  |  | POL1_7
184 | 764410850R00 | Demontáž oplechování parapetů rš od 100 do 330 mm | m | 35.15 |  | 0 |  | 0 |  | 0 | 21 | 0 | 0 | 0 | 0.00135 | 0.05 | 800-764 | RTS 17/II | RTS 16/ II | 0.08 | 2.81 |  |  |  |  | POL1_7
|  | D 2.1.2,D 2.1.10 : 1,25*2 |  | 2.5 | [21 empty] | VV | 0
|  | 2,5*4 |  | 10 | [21 empty] | VV | 0
|  | 3,1*3 |  | 9.3 | [21 empty] | VV | 0
|  | 0,65*1 |  | 0.65 | [21 empty] | VV | 0
|  | 1,3*1 |  | 1.3 | [21 empty] | VV | 0
|  | D 2.1.2,D 2.1.7 : 0,9*6 |  | 5.4 | [21 empty] | VV | 0
|  | 0,6*1 |  | 0.6 | [21 empty] | VV | 0
|  | 1,5*2 |  | 3 | [21 empty] | VV | 0
|  | 1,2*2 |  | 2.4 | [21 empty] | VV | 0
185 | 764454801R00 | Demontáž odpadních trub nebo součástí trub kruhových , o průměru 75 a 100 mm | m | 19.8 |  | 0 |  | 0 |  | 0 | 21 | 0 | 0 | 0 | 0.00226 | 0.04 | 800-764 | RTS 17/II | RTS 16/ II | 0.0575 | 1.14 |  |  |  |  | POL1_7
|  | D.2.1.14 K 11 : 5,2*2 |  | 10.4 | [21 empty] | VV | 0
|  | K17 : 4,7*2 |  | 9.4 | [21 empty] | VV | 0
186 | 764895100R00 | Klempířské prvky z plechu s povrchovou úpravou krytina střech z ocelových lakovaných trapézových plechů výška vlny 17 mm, tl. 0,45 mm, povrchová úprava polyester, osazených na dřevo | m2 | 627.192 |  | 0 |  | 0 |  | 0 | 21 | 0 | 0.00829 | 5.2 | 0 | 0 | 800-764 | RTS 17/II | RTS 16/ II | 1.2765 | 800.61 |  |  |  |  | POL1_0
|  | D 2.1.3 ,D 2.1.1,D 2.1.13.4,5 : 8,43*37,2*2 |  | 627.192 | [21 empty] | VV | 0
187 | 764895111RT1 | Klempířské prvky z plechu s povrchovou úpravou krytina střech z ocelových lakovaných trapézových plechů -, tl. 0,45 mm, povrchová úprava polyester, hřebenáč rovný s těsněním | m | 37.2 |  | 0 |  | 0 |  | 0 | 21 | 0 | 0.00399 | 0.15 | 0 | 0 | 800-764 | RTS 17/II | RTS 16/ II | 0.276 | 10.27 |  |  |  |  | POL1_7
|  | D 2.1.3 ,D 2.1.1 : 37,2 |  | 37.2 | [21 empty] | VV | 0
188 | 764775309R00 | Klempířské prvky z plechu s povrchovou úpravou krytina střech z hliníkového lakovaného plechu , zavětrovací lišta, tloušťky 0,7 mm, , | m | 16.6 |  | 0 |  | 0 |  | 0 | 21 | 0 | 0.00021 | 0 | 0 | 0 | 800-764 | RTS 17/II | RTS 16/ II | 0.2415 | 4.01 |  |  |  |  | POL1_7
|  | D.2.1.14 K 16 : 8,3*2 |  | 16.6 | [21 empty] | VV | 0
189 | 764908102R00 | Klempířské prvky z plechu s povrchovou úpravou okapový systém žlabový kotlík kónický, ocelový žárově zinkovaný plech s povrchovou úpravou, velikost 150 mm, v barvě hnědé | kus | 4 |  | 0 |  | 0 |  | 0 | 21 | 0 | 0.0004 | 0 | 0 | 0 | 800-764 | RTS 17/II | RTS 16/ II | 0.45 | 1.8 |  |  |  |  | POL1_7
|  | D.2.1.14 K 11 : 2 |  | 2 | [21 empty] | VV | 0
|  | K17 : 2 |  | 2 | [21 empty] | VV | 0
190 | 764908105R00 | Klempířské prvky z plechu s povrchovou úpravou okapový systém podokapní půlkruhový žlab, ocelový žárově zinkovaný plech s povrchovou úpravou, velikost 150 mm, v barvě hnědé | m | 75 |  | 0 |  | 0 |  | 0 | 21 | 0 | 0.00225 | 0.17 | 0 | 0 | 800-764 | RTS 17/II | RTS 16/ II | 0.364 | 27.3 |  |  |  |  | POL1_7
|  | D.2.1.14 K 15 : 37,5*2 |  | 75 | [21 empty] | VV | 0
191 | 764908109R00 | Klempířské prvky z plechu s povrchovou úpravou okapový systém odpadní trouby kruhové, ocelový žárově zinkovaný plech s povrchovou úpravou, průměr 100 mm, v barvě hnědé | m | 19.8 |  | 0 |  | 0 |  | 0 | 21 | 0 | 0.00312 | 0.06 | 0 | 0 | 800-764 | RTS 17/II | RTS 16/ II | 0.294 | 5.82 |  |  |  |  | POL1_7
|  | D.2.1.14 K 11 : 5,2*2 |  | 10.4 | [21 empty] | VV | 0
|  | K17 : 4,7*2 |  | 9.4 | [21 empty] | VV | 0
192 | 764909401R00 | Klempířské prvky z plechu s povrchovou úpravou doplňky hydroizolační difuzní fólie | m2 | 627.192 |  | 0 |  | 0 |  | 0 | 21 | 0 | 9e-05 | 0.06 | 0 | 0 | 800-764 | RTS 17/II | RTS 16/ II | 0.07 | 43.9 |  |  |  |  | POL1_7
|  | D 2.1.3 ,D 2.1.1 : 8,43*37,2*2 |  | 627.192 | [21 empty] | VV | 0
193 | 764908303T00 | Oplechování parapetů, rš 350 mm, plech FOP/PO tl.0,6 mm | m | 41.1 |  | 0 |  | 0 |  | 0 | 21 | 0 | 0.00304 | 0.12 | 0 | 0 |  | Vlastní | Kalkul | 0.9634 | 39.6 |  |  |  |  | POL1_7
|  | D.2.1.14 K1 : 1,4*7 |  | 9.8 | [21 empty] | VV | 0
|  | K2 : 1*5 |  | 5 | [21 empty] | VV | 0
|  | K3 : 2,6*4 |  | 10.4 | [21 empty] | VV | 0
|  | K4 : 1,4*2 |  | 2.8 | [21 empty] | VV | 0
|  | K5 : 1,6*2 |  | 3.2 | [21 empty] | VV | 0
|  | K6 : 0,7*1 |  | 0.7 | [21 empty] | VV | 0
|  | K7 : 1*4 |  | 4 | [21 empty] | VV | 0
|  | K8 : 1,9*1 |  | 1.9 | [21 empty] | VV | 0
|  | K9 : 2,6*1 |  | 2.6 | [21 empty] | VV | 0
|  | K10 : 0,7*1 |  | 0.7 | [21 empty] | VV | 0
194 | 764391309R00 | Závětrná lišta z Al plechu, rš 200 mm D+M, parametry dle tabulky v PD | m | 16.6 |  | 0 |  | 0 |  | 0 | 21 | 0 | 0.00111 | 0.02 | 0 | 0 |  | Vlastní | Kalkul | 0.4168 | 6.92 |  |  |  |  | POL1_7
|  | D.2.1.14 K 16 : 8,3*2 |  | 16.6 | [21 empty] | VV | 0
195 | 76490 | protidešťová žaluzie D+M Al 125x125mm, parametry dle PD | kus | 4 |  | 0 |  | 0 |  | 0 | 21 | 0 | 0 | 0 | 0 | 0 |  | Vlastní | Kalkul | 0 | 0 |  |  |  |  | POL1_1
|  | D.2.1.14 Z1 : 4 |  | 4 | [21 empty] | VV | 0
196 | 764901071T00 | popl.plech, oplechování okapnic, rš 300 mm D+M | m | 75 |  | 0 |  | 0 |  | 0 | 21 | 0 | 0.0034 | 0.26 | 0 | 0 |  | Vlastní | Kalkul | 0.5 | 37.5 |  |  |  |  | POL1_7
|  | D.2.1.14 K 13 : 37,5*2 |  | 75 | [21 empty] | VV | 0
197 | 764902208T00 | okapový plech, tl. 0,6 mm r.š.600mm D+M, předlak.ocel tl.min 0,6mm RAL 7037 | m | 75 |  | 0 |  | 0 |  | 0 | 21 | 0 | 0.00102 | 0.08 | 0 | 0 |  | Vlastní | Kalkul | 0.24 | 18 |  |  |  |  | POL1_7
|  | D.2.1.14 K 14 : 37,5*2 |  | 75 | [21 empty] | VV | 0
198 | 76491 | protidešťová žaluzie D+M Al 160x160mm, parametry dle PD | kus | 2 |  | 0 |  | 0 |  | 0 | 21 | 0 | 0 | 0 | 0 | 0 |  | Vlastní | Kalkul | 0 | 0 |  |  |  |  | POL1_1
|  | D.2.1.14 Z2 : 2 |  | 2 | [21 empty] | VV | 0
199 | 76492 | protidešťová žaluzie D+M Al 320x320mm, parametry dle PD | kus | 1 |  | 0 |  | 0 |  | 0 | 21 | 0 | 0 | 0 | 0 | 0 |  | Vlastní | Kalkul | 0 | 0 |  |  |  |  | POL1_1
|  | D.2.1.14 Z3 : 1 |  | 1 | [21 empty] | VV | 0
200 | 76493 | protidešťová žaluzie D+M Al 630x400mm, parametry dle PD | kus | 1 |  | 0 |  | 0 |  | 0 | 21 | 0 | 0 | 0 | 0 | 0 |  | Vlastní | Kalkul | 0 | 0 |  |  |  |  | POL1_1
|  | D.2.1.14 Z4 : 1 |  | 1 | [21 empty] | VV | 0
201 | 998764101R00 | Přesun hmot pro konstrukce klempířské v objektech výšky do 6 m | t | 6.1148 |  | 0 |  | 0 |  | 0 | 21 | 0 | 0 | 0 | 0 | 0 | 800-764 | RTS 17/II | RTS 16/ II | 4.737 | 28.97 |  |  |  |  | POL7_
|  | 50 m vodorovně | [23 empty] | SPI
202 | 979990118T00 | Recyklovatelný materiál zůstává v majetku zadavatele | t | 0.0922 |  | 0 |  | 0 |  | 0 | 21 | 0 | 1 | 0.09 | 0 | 0 |  | Vlastní | K16 | 0 | 0 |  |  |  |  | POL8_
203 | 979011111R00 | Svislá doprava suti a vybouraných hmot za prvé podlaží nad nebo pod základním podlažím | t | 0.0922 |  | 0 |  | 0 |  | 0 | 21 | 0 | 0 | 0 | 0 | 0 | 801-3 | RTS 17/II | RTS 16/ II | 0.933 | 0.09 |  |  |  |  | POL8_
204 | 979081111R00 | Odvoz suti a vybouraných hmot na skládku do 1 km | t | 0.0922 |  | 0 |  | 0 |  | 0 | 21 | 0 | 0 | 0 | 0 | 0 | 801-3 | RTS 17/II | RTS 16/ II | 0.49 | 0.05 |  |  |  |  | POL8_
|  | Včetně naložení na dopravní prostředek a složení na skládku, bez poplatku za skládku. | [23 empty] | POP
205 | 979081121R00 | Odvoz suti a vybouraných hmot na skládku příplatek za každý další 1 km | t | 1.844 |  | 0 |  | 0 |  | 0 | 21 | 0 | 0 | 0 | 0 | 0 | 801-3 | RTS 17/II | RTS 16/ II | 0 | 0 |  |  |  |  | POL8_
206 | 979082111R00 | Vnitrostaveništní doprava suti a vybouraných hmot do 10 m | t | 0.0922 |  | 0 |  | 0 |  | 0 | 21 | 0 | 0 | 0 | 0 | 0 | 801-3 | RTS 17/II | RTS 16/ II | 0.942 | 0.09 |  |  |  |  | POL8_
207 | 979093111R00 | Uložení suti na skládku bez zhutnění | t | 0.0922 |  | 0 |  | 0 |  | 0 | 21 | 0 | 0 | 0 | 0 | 0 |  | RTS 17/II | RTS 16/ II | 0.006 | 0 |  |  |  |  | POL8_
Díl: | 766 | Konstrukce truhlářské |  |  |  | 0 |  | 0 |  | 0 |  | 0 |  | 2.92 |  | 0 |  |  |  |  | 226.57 |  |  |  |  | DIL
208 | 766601211R00 | Těsnění připojovací spáry spára ostění, interiér - fólie parotěsná šířky 75 mm samolepicí, výplň PU pěnou, exteriér - páska paropropustná šířky 10 mm, tl. 2/10 mm expanzní, | m | 172.22 |  | 0 |  | 0 |  | 0 | 21 | 0 | 4e-05 | 0.01 | 0 | 0 | 800-766 | RTS 17/II | RTS 16/ II | 0.32 | 55.11 |  |  |  |  | POL1_7
|  | D 2.1.14 O1 : (1,28+2,09*2)*4 |  | 21.84 | [21 empty] | VV | 0
|  | D 2.1.14 O2 : (0,88+2,09*2)*1 |  | 5.06 | [21 empty] | VV | 0
|  | D 2.1.14 O3 : (2,48+2,09*2)*4 |  | 26.64 | [21 empty] | VV | 0
|  | D 2.1.14 O4 : (1,28+1,79*2)*2 |  | 9.72 | [21 empty] | VV | 0
|  | D 2.1.14 O5 : (1,48+1,79*2)*2 |  | 10.12 | [21 empty] | VV | 0
|  | D 2.1.14 O6 : (0,58+1,19*2)*1 |  | 2.96 | [21 empty] | VV | 0
|  | D 2.1.14 O7 : (0,88+1,19*2)*4 |  | 13.04 | [21 empty] | VV | 0
|  | D 2.1.14 O8 : (1,78+2,09*2)*1 |  | 5.96 | [21 empty] | VV | 0
|  | D 2.1.14 O9 : (1,28+1,79*2)*1 |  | 4.86 | [21 empty] | VV | 0
|  | D 2.1.14 O10 : (0,58+2,09*2)*1 |  | 4.76 | [21 empty] | VV | 0
|  | D 2.1.14O 11 : (1,28+2,09*2)*3 |  | 16.38 | [21 empty] | VV | 0
|  | D 2.1.14O 12 : (0,88+2,09*2)*4 |  | 20.24 | [21 empty] | VV | 0
|  | D 2.1.14 O 13 : (2,18+3,03*2)*1 |  | 8.24 | [21 empty] | VV | 0
|  | D 2.1.14 O 14 : (2,18+3,03*2)*1 |  | 8.24 | [21 empty] | VV | 0
|  | D 2.1.14 O 15 : (0,98+2,19*2)*1 |  | 5.36 | [21 empty] | VV | 0
|  | D 2.1.14 O 16 : (2,8+3*2)*1 |  | 8.8 | [21 empty] | VV | 0
209 | 766601229R00 | Těsnění připojovací spáry spára parapetu, interiér - fólie parotěsná šířky 50 mm samolepicí, výplň PU pěnou, exteriér - fólie paropropustná šířky 50 mm samolepicí, expanzní páska š. 10 mm pod rám a pod vnější parapet | m | 44.68 |  | 0 |  | 0 |  | 0 | 21 | 0 | 0.00016 | 0.01 | 0 | 0 | 800-766 | RTS 17/II | RTS 16/ II | 0.87 | 38.87 |  |  |  |  | POL1_7
|  | D 2.1.14 O1 : 1,28*4 |  | 5.12 | [21 empty] | VV | 0
|  | D 2.1.14 O2 : 0,88*1 |  | 0.88 | [21 empty] | VV | 0
|  | D 2.1.14 O3 : 2,48*4 |  | 9.92 | [21 empty] | VV | 0
|  | D 2.1.14 O4 : 1,28*2 |  | 2.56 | [21 empty] | VV | 0
|  | D 2.1.14 O5 : 1,48*2 |  | 2.96 | [21 empty] | VV | 0
|  | D 2.1.14 O6 : 0,58*1 |  | 0.58 | [21 empty] | VV | 0
|  | D 2.1.14 O7 : 0,88*4 |  | 3.52 | [21 empty] | VV | 0
|  | D 2.1.14 O8 : 1,78*1 |  | 1.78 | [21 empty] | VV | 0
|  | D 2.1.14 O9 : 1,28*1 |  | 1.28 | [21 empty] | VV | 0
|  | D 2.1.14 O10 : 0,58*1 |  | 0.58 | [21 empty] | VV | 0
|  | D 2.1.14 O 11 : 1,28*3 |  | 3.84 | [21 empty] | VV | 0
|  | D 2.1.14 O 12 : 0,88*4 |  | 3.52 | [21 empty] | VV | 0
|  | D 2.1.14 O 13 : 2,18*1 |  | 2.18 | [21 empty] | VV | 0
|  | D 2.1.14 O 14 : 2,18*1 |  | 2.18 | [21 empty] | VV | 0
|  | D 2.1.14 O 15 : 0,98*1 |  | 0.98 | [21 empty] | VV | 0
|  | D 2.1.14 O 16 : 2,8*1 |  | 2.8 | [21 empty] | VV | 0
210 | 766670011R00 | Montáž obložkové zárubně a dveřního křídla jednokřídlového | kus | 9 |  | 0 |  | 0 |  | 0 | 21 | 0 | 0.0004 | 0 | 0 | 0 | 800-766 | RTS 17/II | RTS 16/ II | 4.02 | 36.18 |  |  |  |  | POL1_7
|  | D.2.1.14 T11 : 2 |  | 2 | [21 empty] | VV | 0
|  | D.2.1.14 T10 : 1 |  | 1 | [21 empty] | VV | 0
|  | D.2.1.14 T8 : 3 |  | 3 | [21 empty] | VV | 0
|  | T9 : 2 |  | 2 | [21 empty] | VV | 0
|  | T12 : 1 |  | 1 | [21 empty] | VV | 0
211 | 766670021R00 | Montáž obložkové zárubně a dveřního křídla kliky a štítku | kus | 28 |  | 0 |  | 0 |  | 0 | 21 | 0 | 0 | 0 | 0 | 0 | 800-766 | RTS 17/II | RTS 16/ II | 0.775 | 21.7 |  |  |  |  | POL1_7
|  | vnitřní : 1+1+4+5+1+2+1+3+2+1+2+1+1 |  | 25 | [21 empty] | VV | 0
|  | vnější : 3 |  | 3 | [21 empty] | VV | 0
212 | 766670021R00 | Montáž obložkové zárubně a dveřního křídla kliky a štítku | kus | 1 |  | 0 |  | 0 |  | 0 | 21 | 0 | 0.0004 | 0 | 0 | 0 | 800-766 | RTS 17/II | RTS 16/ II | 0.775 | 0.78 |  |  |  |  | POL1_1
|  | D.2.1.14 T13 : 1 |  | 1 | [21 empty] | VV | 0
213 | 766870020 | M+D podia parametry dle PD | kus | 1 |  | 0 |  | 0 |  | 0 | 21 | 0 | 0.0004 | 0 | 0 | 0 |  | Vlastní | Kalkul | 0 | 0 |  |  |  |  | POL1_1
|  | D.2.1.14 Z9 : 1 |  | 1 | [21 empty] | VV | 0
214 | 766670020RA0 | Okna a dveře plastové okno, dvoukřídlové, typové, plochy do 1,5 m2, barva bílá, rozměr 120 x 120 cm | kus | 15 |  | 0 |  | 0 |  | 0 | 21 | 0 | 0.0004 | 0.01 | 0 | 0 | AP-PSV | RTS 17/II | RTS 16/ II | 4.4928 | 67.39 |  |  |  |  | POL2_
|  | dodávka a montáž plastových oken typových včetně těsnění spár polyuretanovou pěnou, bez parapetu. | [23 empty] | SPI
|  | D.2.1.14 T2 : 1 |  | 1 | [21 empty] | VV | 0
|  | D.2.1.14 T1 : 1 |  | 1 | [21 empty] | VV | 0
|  | T4 : 5 |  | 5 | [21 empty] | VV | 0
|  | D.2.1.14 T3 : 4 |  | 4 | [21 empty] | VV | 0
|  | D.2.1.14 T5 : 1 |  | 1 | [21 empty] | VV | 0
|  | T 7 : 1 |  | 1 | [21 empty] | VV | 0
|  | D.2.1.14 T6 : 2 |  | 2 | [21 empty] | VV | 0
215 | 54914594R | kování stavební - prvek: kliky se štíty pro cylindrickou vložku; provedení Cr; pro dveře | kus | 25 |  | 0 |  | 0 |  | 0 | 21 | 0 | 0.00075 | 0.02 | 0 | 0 | SPCM | RTS 17/II | RTS 16/ II | 0 | 0 |  |  |  |  | POL3_7
|  | vnitřní : 1+1+4+5+1+2+1+3+2+1+2+1+1 |  | 25 | [21 empty] | VV | 0
216 | 549146400R | kování bezpečnostní klika - knoflík; povrch Cr | kus | 3 |  | 0 |  | 0 |  | 0 | 21 | 0 | 0 | 0 | 0 | 0 | SPCM | RTS 17/II | RTS 16/ II | 0 | 0 |  |  |  |  | POL3_7
|  | vnější : 3 |  | 3 | [21 empty] | VV | 0
217 | 54926045R | zámek zadlabací; vložkový; s převodem; dvouzápadový; levopravý; hl = 80 mm; h = 170 mm; rozteč 90 mm | kus | 25 |  | 0 |  | 0 |  | 0 | 21 | 0 | 0.00045 | 0.01 | 0 | 0 | SPCM | RTS 17/II | RTS 16/ II | 0 | 0 |  |  |  |  | POL3_7
|  | vnitřní : 1+1+4+5+1+2+1+3+2+1+2+1+1 |  | 25 | [21 empty] | VV | 0
218 | 611601201R | dveře vnitřní š = 600 mm; h = 1 970,0 mm; laminátové; otevíravé; počet křídel 1; plné; dekor dub, buk, olše, javor, třešeň, bílá, šedá, ořech, wenge, kalvados, merano, titan | kus | 2 |  | 0 |  | 0 |  | 0 | 21 | 0 | 0.015 | 0.03 | 0 | 0 | SPCM | RTS 17/II | RTS 16/ II | 0 | 0 |  |  |  |  | POL3_
|  | D.2.1.14 T11 : 2 |  | 2 | [21 empty] | VV | 0
219 | 611601202R | dveře vnitřní š = 700 mm; h = 1 970,0 mm; laminátové; otevíravé; počet křídel 1; plné; dekor dub, buk, olše, javor, třešeň, bílá, šedá, ořech, wenge, kalvados, merano, titan | kus | 1 |  | 0 |  | 0 |  | 0 | 21 | 0 | 0.017 | 0.02 | 0 | 0 | SPCM | RTS 17/II | RTS 16/ II | 0 | 0 |  |  |  |  | POL3_
|  | D.2.1.14 T10 : 1 |  | 1 | [21 empty] | VV | 0
220 | 611601203R | dveře vnitřní š = 800 mm; h = 1 970,0 mm; laminátové; otevíravé; počet křídel 1; plné; dekor dub, buk, olše, javor, třešeň, bílá, šedá, ořech, wenge, kalvados, merano, titan | kus | 6 |  | 0 |  | 0 |  | 0 | 21 | 0 | 0.019 | 0.11 | 0 | 0 | SPCM | RTS 17/II | RTS 16/ II | 0 | 0 |  |  |  |  | POL3_
|  | D.2.1.14 T8 : 3 |  | 3 | [21 empty] | VV | 0
|  | T9 : 2 |  | 2 | [21 empty] | VV | 0
|  | T12 : 1 |  | 1 | [21 empty] | VV | 0
221 | 61168869 | Dveře vnitřní CPL s nadsvět.vč.obl.zárubně, tech.parametry viz popis v PD | kus | 1 |  | 0 |  | 0 |  | 0 | 21 | 0 | 0.083 | 0.08 | 0 | 0 |  | Vlastní | Indiv | 0 | 0 |  |  |  |  | POL3_7
|  | D.2.1.14 T2 : 1 |  | 1 | [21 empty] | VV | 0
222 | 61168870 | Dveře vnitřní CPL s nadsvět.vč.obl.zárubně, tech.parametry viz popis v PD | kus | 6 |  | 0 |  | 0 |  | 0 | 21 | 0 | 0.083 | 0.5 | 0 | 0 |  | Vlastní | Indiv | 0 | 0 |  |  |  |  | POL3_7
|  | D.2.1.14 T1 : 1 |  | 1 | [21 empty] | VV | 0
|  | T4 : 5 |  | 5 | [21 empty] | VV | 0
223 | 61168871 | Dveře vnitřní CPL s nadsvět.vč.obl.zárubně, tech.parametry viz popis v PD | kus | 4 |  | 0 |  | 0 |  | 0 | 21 | 0 | 0.083 | 0.33 | 0 | 0 |  | Vlastní | Indiv | 0 | 0 |  |  |  |  | POL3_7
|  | D.2.1.14 T3 : 4 |  | 4 | [21 empty] | VV | 0
224 | 61168872 | Dveře vnitřní CPL s nadsvět.vč.obl.zárubně, tech.parametry viz popis v PD | kus | 2 |  | 0 |  | 0 |  | 0 | 21 | 0 | 0.083 | 0.17 | 0 | 0 |  | Vlastní | Indiv | 0 | 0 |  |  |  |  | POL3_7
|  | D.2.1.14 T5 : 1 |  | 1 | [21 empty] | VV | 0
|  | T 7 : 1 |  | 1 | [21 empty] | VV | 0
225 | 61168873 | Dveře vnitřní CPL s nadsvět.vč.obl.zárubně, tech.parametry viz popis v PD | kus | 2 |  | 0 |  | 0 |  | 0 | 21 | 0 | 0.083 | 0.17 | 0 | 0 |  | Vlastní | Indiv | 0 | 0 |  |  |  |  | POL3_7
|  | D.2.1.14 T6 : 2 |  | 2 | [21 empty] | VV | 0
226 | 61168875 | Dveře vnitřní CPL s nadsvět.vč.obl.zárubně, tech.parametry viz popis v PD EW15DP3+C3 | kus | 1 |  | 0 |  | 0 |  | 0 | 21 | 0 | 0.083 | 0.08 | 0 | 0 |  | Vlastní | Indiv | 0 | 0 |  |  |  |  | POL3_7
|  | D.2.1.14 T13 : 1 |  | 1 | [21 empty] | VV | 0
227 | 611812691R | zárubeň dřevěná obkladová; otočná; pro dveře jednokřídlové; š průchodu 600 mm; h průchodu 1 970 mm; tloušťka stěny 60 až 170 mm; dýha; hruška, zebrano, padouk | kus | 2 |  | 0 |  | 0 |  | 0 | 21 | 0 | 0.02 | 0.04 | 0 | 0 | SPCM | RTS 17/II | RTS 16/ II | 0 | 0 |  |  |  |  | POL3_7
|  | D.2.1.14 T11 : 2 |  | 2 | [21 empty] | VV | 0
228 | 611812692R | zárubeň dřevěná obkladová; otočná; pro dveře jednokřídlové; š průchodu 700 mm; h průchodu 1 970 mm; tloušťka stěny 60 až 170 mm; dýha; hruška, zebrano, padouk | kus | 1 |  | 0 |  | 0 |  | 0 | 21 | 0 | 0.02 | 0.02 | 0 | 0 | SPCM | RTS 17/II | RTS 16/ II | 0 | 0 |  |  |  |  | POL3_7
|  | D.2.1.14 T10 : 1 |  | 1 | [21 empty] | VV | 0
229 | 611812693R | zárubeň dřevěná obkladová; otočná; pro dveře jednokřídlové; š průchodu 800 mm; h průchodu 1 970 mm; tloušťka stěny 60 až 170 mm; dýha; hruška, zebrano, padouk | kus | 6 |  | 0 |  | 0 |  | 0 | 21 | 0 | 0.02 | 0.12 | 0 | 0 | SPCM | RTS 17/II | RTS 16/ II | 0 | 0 |  |  |  |  | POL3_7
|  | D.2.1.14 T8 : 3 |  | 3 | [21 empty] | VV | 0
|  | T9 : 2 |  | 2 | [21 empty] | VV | 0
|  | T12 : 1 |  | 1 | [21 empty] | VV | 0
230 | 6152906300T | WC kabinky D+M, parametry dle tabulky v PD | m | 5.7 |  | 0 |  | 0 |  | 0 | 21 | 0 | 0.028 | 0.16 | 0 | 0 | SPCM | RTS 17/II | RTS 16/II | 0 | 0 |  |  |  |  | POL3_7
|  | D 2.1.14 T119 : 2,7+1,5*2 |  | 5.7 | [21 empty] | VV | 0
231 | 615290632T | věšáky D+M, parametry dle tabulky v PD | m | 7 |  | 0 |  | 0 |  | 0 | 21 | 0 | 0.028 | 0.2 | 0 | 0 | SPCM | RTS 17/II | RTS 16/II | 0 | 0 |  |  |  |  | POL3_7
|  | D 2.1.14 T18 : 7 |  | 7 | [21 empty] | VV | 0
232 | 61581625.AT | Linka kuchyňská atypická za bm D+M, parametry dle tabulky v PD | m | 4.5 |  | 0 |  | 0 |  | 0 | 21 | 0 | 0.184 | 0.83 | 0 | 0 |  | Vlastní | RTS 16/II | 0 | 0 |  |  |  |  | POL3_7
|  | D 2.1.14 T15 : 2,7+1,8 |  | 4.5 | [21 empty] | VV | 0
233 | 998766101R00 | Přesun hmot pro konstrukce truhlářské v objektech výšky do 6 m | t | 2.901 |  | 0 |  | 0 |  | 0 | 21 | 0 | 0 | 0 | 0 | 0 | 800-766 | RTS 17/II | RTS 16/ II | 2.255 | 6.54 |  |  |  |  | POL7_
|  | 50 m vodorovně | [23 empty] | SPI
Díl: | 767 | Konstrukce zámečnické |  |  |  | 0 |  | 0 |  | 0 |  | 0 |  | 4.8 |  | 4.52 |  |  |  |  | 177.08 |  |  |  |  | DIL
234 | 764391820R00 | Demontáž ostatních prvků střešních závětrné lišty, rš 250 a 330 mm, sklonu do 30° | m | 33.72 |  | 0 |  | 0 |  | 0 | 21 | 0 | 0 | 0 | 0.00192 | 0.06 | 800-764 | RTS 17/II | RTS 16/ II | 0.0575 | 1.94 |  |  |  |  | POL1_7
|  | D 2.1.3 ,D 2.1.1 : 8,43*2*2 |  | 33.72 | [21 empty] | VV | 0
235 | 764393830R00 | Demontáž ostatních prvků střešních hřebene , rš 250 až 400 mm, sklonu do 30° | m | 37.2 |  | 0 |  | 0 |  | 0 | 21 | 0 | 0 | 0 | 0.00197 | 0.07 | 800-764 | RTS 17/II | RTS 16/ II | 0.046 | 1.71 |  |  |  |  | POL1_7
|  | D 2.1.3 ,D 2.1.1 : 37,2 |  | 37.2 | [21 empty] | VV | 0
236 | 767392802R00 | Demontáž krytin střech z plechů šroubovaných | m2 | 627.192 |  | 0 |  | 0 |  | 0 | 21 | 0 | 0 | 0 | 0.007 | 4.39 | 800-767 | RTS 17/II | RTS 16/ II | 0.238 | 149.27 |  |  |  |  | POL1_7
|  | D 2.1.3 ,D 2.1.1 : 8,43*37,2*2 |  | 627.192 | [21 empty] | VV | 0
237 | 767657220R00 | Montáž vrat zvedacích, osazených do ocelové zárubně z dílů, o ploše přes 6 do 9 m2 | kus | 1 |  | 0 |  | 0 |  | 0 | 21 | 0 | 0.0005 | 0 | 0 | 0 | 800-767 | RTS 17/II | RTS 16/ II | 12.528 | 12.53 |  |  |  |  | POL1_7
|  | včetně dokončení okování dvířek průchodových, | [23 empty] | SPI
|  | D 2.1.14 O 16 : 1 |  | 1 | [21 empty] | VV | 0
238 | 7638001 | Dataprojektor dodávka a montáž | kus | 3 |  | 0 |  | 0 |  | 0 | 21 | 0 | 0 | 0 | 0 | 0 |  | Vlastní | Indiv | 0 | 0 |  |  |  |  | POL1_
|  | D 2.1.14 V1 : 3 |  | 3 | [21 empty] | VV | 0
239 | 7638002 | Plátno dodávka a montáž | kus | 3 |  | 0 |  | 0 |  | 0 | 21 | 0 | 0 | 0 | 0 | 0 |  | Vlastní | Indiv | 0 | 0 |  |  |  |  | POL1_
|  | D 2.1.14 V2 : 3 |  | 3 | [21 empty] | VV | 0
240 | 7638003 | Stereo reproduktor dodávka a montáž | kus | 6 |  | 0 |  | 0 |  | 0 | 21 | 0 | 0 | 0 | 0 | 0 |  | Vlastní | Indiv | 0 | 0 |  |  |  |  | POL1_
|  | D 2.1.14 V3 : 6 |  | 6 | [21 empty] | VV | 0
241 | 7638004 | Kabeláž dodávka a montáž | kus | 3 |  | 0 |  | 0 |  | 0 | 21 | 0 | 0 | 0 | 0 | 0 |  | Vlastní | Indiv | 0 | 0 |  |  |  |  | POL1_
|  | D 2.1.14 V4 : 3 |  | 3 | [21 empty] | VV | 0
242 | 55341562 | Vrata garážová sekční 2800x3000, tech.parametry viz popis v PD | kus | 1 |  | 0 |  | 0 |  | 0 | 21 | 0 | 0.267 | 0.27 | 0 | 0 |  | Vlastní | Indiv | 0 | 0 |  |  |  |  | POL3_7
|  | D 2.1.14 O 16 : 1 |  | 1 | [21 empty] | VV | 0
243 | 998767101R00 | Přesun hmot pro kovové stavební doplňk. konstrukce v objektech výšky do 6 m | t | 0.2675 |  | 0 |  | 0 |  | 0 | 21 | 0 | 0 | 0 | 0 | 0 | 800-767 | RTS 17/II | RTS 16/ II | 3.327 | 0.89 |  |  |  |  | POL7_
|  | 50 m vodorovně | [23 empty] | SPI
244 | 979990118T00 | Recyklovatelný materiál zůstává v majetku zadavatele | t | 4.5284 |  | 0 |  | 0 |  | 0 | 21 | 0 | 1 | 4.53 | 0 | 0 |  | Vlastní | K16 | 0 | 0 |  |  |  |  | POL8_
245 | 979011111R00 | Svislá doprava suti a vybouraných hmot za prvé podlaží nad nebo pod základním podlažím | t | 4.5284 |  | 0 |  | 0 |  | 0 | 21 | 0 | 0 | 0 | 0 | 0 | 801-3 | RTS 17/II | RTS 16/ II | 0.933 | 4.22 |  |  |  |  | POL8_
246 | 979081111R00 | Odvoz suti a vybouraných hmot na skládku do 1 km | t | 4.5284 |  | 0 |  | 0 |  | 0 | 21 | 0 | 0 | 0 | 0 | 0 | 801-3 | RTS 17/II | RTS 16/ II | 0.49 | 2.22 |  |  |  |  | POL8_
|  | Včetně naložení na dopravní prostředek a složení na skládku, bez poplatku za skládku. | [23 empty] | POP
247 | 979081121R00 | Odvoz suti a vybouraných hmot na skládku příplatek za každý další 1 km | t | 45.2837 |  | 0 |  | 0 |  | 0 | 21 | 0 | 0 | 0 | 0 | 0 | 801-3 | RTS 17/II | RTS 16/ II | 0 | 0 |  |  |  |  | POL8_
248 | 979082111R00 | Vnitrostaveništní doprava suti a vybouraných hmot do 10 m | t | 4.5284 |  | 0 |  | 0 |  | 0 | 21 | 0 | 0 | 0 | 0 | 0 | 801-3 | RTS 17/II | RTS 16/ II | 0.942 | 4.27 |  |  |  |  | POL8_
249 | 979093111R00 | Uložení suti na skládku bez zhutnění | t | 4.5284 |  | 0 |  | 0 |  | 0 | 21 | 0 | 0 | 0 | 0 | 0 |  | RTS 17/II | RTS 16/ II | 0.006 | 0.03 |  |  |  |  | POL8_
Díl: | 769 | Otvorové prvky z plastu |  |  |  | 0 |  | 0 |  | 0 |  | 0 |  | 1.22 |  | 0 |  |  |  |  | 190.03 |  |  |  |  | DIL
250 | 766711001R00 | Montáž otvorových prvků plastových oken a balkonových dveří, | m | 178.12 |  | 0 |  | 0 |  | 0 | 21 | 0 | 6e-05 | 0.01 | 0 | 0 | 800-766 | RTS 17/II | RTS 16/ II | 0.936 | 166.72 |  |  |  |  | POL1_7
|  | D 2.1.14 O1 : (1,28+2,09)*2*4 |  | 26.96 | [21 empty] | VV | 0
|  | D 2.1.14 O2 : (0,88+2,09)*2*1 |  | 5.94 | [21 empty] | VV | 0
|  | D 2.1.14 O3 : (2,48+2,09)*2*4 |  | 36.56 | [21 empty] | VV | 0
|  | D 2.1.14 O4 : (1,28+1,79)*2*2 |  | 12.28 | [21 empty] | VV | 0
|  | D 2.1.14 O5 : (1,48+1,79)*2*2 |  | 13.08 | [21 empty] | VV | 0
|  | D 2.1.14 O6 : (0,58+1,19)*2*1 |  | 3.54 | [21 empty] | VV | 0
|  | D 2.1.14 O7 : (0,88+1,19)*2*4 |  | 16.56 | [21 empty] | VV | 0
|  | D 2.1.14 O8 : (1,78+2,09)*2*1 |  | 7.74 | [21 empty] | VV | 0
|  | D 2.1.14 O9 : (1,28+1,79)*2*1 |  | 6.14 | [21 empty] | VV | 0
|  | D 2.1.14 O10 : (0,58+2,09)*2*1 |  | 5.34 | [21 empty] | VV | 0
|  | D 2.1.14O 11 : (1,28+2,09)*2*3 |  | 20.22 | [21 empty] | VV | 0
|  | D 2.1.14O 12 : (0,88+2,09)*2*4 |  | 23.76 | [21 empty] | VV | 0
251 | 766711021R00 | Montáž otvorových prvků plastových vstupních dveří, | m | 27.18 |  | 0 |  | 0 |  | 0 | 21 | 0 | 8e-05 | 0 | 0 | 0 | 800-766 | RTS 17/II | RTS 16/ II | 0.757 | 20.58 |  |  |  |  | POL1_7
|  | D 2.1.14 O 13 : (2,18+3,03)*2*1 |  | 10.42 | [21 empty] | VV | 0
|  | D 2.1.14 O 14 : (2,18+3,03)*2*1 |  | 10.42 | [21 empty] | VV | 0
|  | D 2.1.14 O 15 : (0,98+2,19)*2*1 |  | 6.34 | [21 empty] | VV | 0
252 | 61143790.AR | dveře vchodové š = 900 mm; h = 2 200,0 mm; plastové; otevíravé; počet křídel 1 | kus | 1 |  | 0 |  | 0 |  | 0 | 21 | 0 | 0.04 | 0.04 | 0 | 0 | SPCM | RTS 17/ I | Indiv | 0 | 0 |  |  |  |  | POL3_7
|  | D 2.1.14 O 15 : 1 |  | 1 | [21 empty] | VV | 0
253 | 61143793.A | Dveře vchodové plast 2kř. 2180x3030 otevíravé, tech.parametry viz popis v PD,vč.kování | kus | 2 |  | 0 |  | 0 |  | 0 | 21 | 0 | 0.044 | 0.09 | 0 | 0 |  | Vlastní | Indiv | 0 | 0 |  |  |  |  | POL3_7
|  | D 2.1.14 O 13 : 1 |  | 1 | [21 empty] | VV | 0
|  | O 14 : 1 |  | 1 | [21 empty] | VV | 0
254 | 611439021 | Okno plastové jednokřídlé 58 x 209 cm OS 6-komor., tech.parametry viz popis v PD | kus | 1 |  | 0 |  | 0 |  | 0 | 21 | 0 | 0.016 | 0.02 | 0 | 0 |  | Vlastní | Indiv | 0 | 0 |  |  |  |  | POL3_7
|  | D 2.1.14 O10 : 1 |  | 1 | [21 empty] | VV | 0
255 | 61143902PCT | Okno plastové jednokřídlé 58 x 119 cm OS 6-komor., tech.parametry viz popis v PD | kus | 1 |  | 0 |  | 0 |  | 0 | 21 | 0 | 0.016 | 0.02 | 0 | 0 |  | Vlastní | RTS 16/II | 0 | 0 |  |  |  |  | POL3_7
|  | D 2.1.14 O6 : 1 |  | 1 | [21 empty] | VV | 0
256 | 611439065 | Okno plastové jednokřídlé 88 x 209 cm OS 6-komor., tech.parametry viz popis v PD | kus | 5 |  | 0 |  | 0 |  | 0 | 21 | 0 | 0.032 | 0.16 | 0 | 0 |  | Vlastní | Indiv | 0 | 0 |  |  |  |  | POL3_7
|  | D 2.1.14 O2 : 1 |  | 1 | [21 empty] | VV | 0
|  | O 12 : 4 |  | 4 | [21 empty] | VV | 0
257 | 611439065.A | Okno plastové jednokřídlé 88 x 119 cm OS 6-komor., tech.parametry viz popis v PD | kus | 4 |  | 0 |  | 0 |  | 0 | 21 | 0 | 0.032 | 0.13 | 0 | 0 |  | Vlastní | Indiv | 0 | 0 |  |  |  |  | POL3_7
|  | D 2.1.14 O7 : 4 |  | 4 | [21 empty] | VV | 0
258 | 611439068 | Okno plastové jednokřídlé 148 x 179 cm OS 6-komor., tech.parametry viz popis v PD | kus | 2 |  | 0 |  | 0 |  | 0 | 21 | 0 | 0.032 | 0.06 | 0 | 0 |  | Vlastní | Indiv | 0 | 0 |  |  |  |  | POL3_7
|  | D 2.1.14 O5 : 2 |  | 2 | [21 empty] | VV | 0
259 | 611439069 | Okno plastové jednokřídlé 128 x 179 cm OS 6-komor., tech.parametry viz popis v PD | kus | 2 |  | 0 |  | 0 |  | 0 | 21 | 0 | 0.032 | 0.06 | 0 | 0 |  | Vlastní | Indiv | 0 | 0 |  |  |  |  | POL3_7
|  | D 2.1.14 O4 : 2 |  | 2 | [21 empty] | VV | 0
260 | 61143907 | Okno plastové jednokřídlé 128 x 209 cm OS 6-komor., tech.parametry viz popis v PD | kus | 7 |  | 0 |  | 0 |  | 0 | 21 | 0 | 0.032 | 0.22 | 0 | 0 |  | Vlastní | Indiv | 0 | 0 |  |  |  |  | POL3_7
|  | D 2.1.14 O1 : 4 |  | 4 | [21 empty] | VV | 0
|  | O 11 : 3 |  | 3 | [21 empty] | VV | 0
261 | 611439208 | Okno plastové 4křídlé 128x209cm OS+OS+OS 6-kom., tech.parametry viz popis v PD | kus | 1 |  | 0 |  | 0 |  | 0 | 21 | 0 | 0.057 | 0.06 | 0 | 0 |  | Vlastní | Indiv | 0 | 0 |  |  |  |  | POL3_7
|  | D 2.1.14 O 17 : 1 |  | 1 | [21 empty] | VV | 0
262 | 611439209 | Okno plastové 4křídlé 178x209cm OS+OS+OS 6-kom., tech.parametry viz popis v PD | kus | 1 |  | 0 |  | 0 |  | 0 | 21 | 0 | 0.057 | 0.06 | 0 | 0 |  | Vlastní | Indiv | 0 | 0 |  |  |  |  | POL3_7
|  | D 2.1.14 O8 : 1 |  | 1 | [21 empty] | VV | 0
263 | 611439211 | Okno plastové 4křídlé 248x179cm OS+OS+OS 6-kom., tech.parametry viz popis v PD | kus | 1 |  | 0 |  | 0 |  | 0 | 21 | 0 | 0.057 | 0.06 | 0 | 0 |  | Vlastní | Indiv | 0 | 0 |  |  |  |  | POL3_7
|  | D 2.1.14 O9 : 1 |  | 1 | [21 empty] | VV | 0
264 | 61143921PC | Okno plastové 4křídlé 248x209cm OS+OS+OS 6-kom., tech.parametry viz popis v PD | kus | 4 |  | 0 |  | 0 |  | 0 | 21 | 0 | 0.057 | 0.23 | 0 | 0 |  | Vlastní | Indiv | 0 | 0 |  |  |  |  | POL3_7
|  | D 2.1.14 O3 : 4 |  | 4 | [21 empty] | VV | 0
265 | 998766101R00 | Přesun hmot pro konstrukce truhlářské v objektech výšky do 6 m | t | 1.2119 |  | 0 |  | 0 |  | 0 | 21 | 0 | 0 | 0 | 0 | 0 | 800-766 | RTS 17/II | RTS 16/ II | 2.255 | 2.73 |  |  |  |  | POL7_
|  | 50 m vodorovně | [23 empty] | SPI
Díl: | 771 | Podlahy z dlaždic a obklady |  |  |  | 0 |  | 0 |  | 0 |  | 0 |  | 1.82 |  | 0 |  |  |  |  | 104.07 |  |  |  |  | DIL
266 | 771101121R00 | Příprava podkladu před kladením dlažeb provedení penetrace podkladu | m2 | 71.4 |  | 0 |  | 0 |  | 0 | 21 | 0 | 0 | 0 | 0 | 0 | 800-771 | RTS 17/II | RTS 16/ II | 0.046 | 3.28 |  |  |  |  | POL1_7
|  | 102 KD : 6,5 |  | 6.5 | [21 empty] | VV | 0
|  | 103 KD : 8,6 |  | 8.6 | [21 empty] | VV | 0
|  | 104 KD : 4,9 |  | 4.9 | [21 empty] | VV | 0
|  | 105 KD : 5,1 |  | 5.1 | [21 empty] | VV | 0
|  | 106 KD : 8,6 |  | 8.6 | [21 empty] | VV | 0
|  | 107 KD : 3,8 |  | 3.8 | [21 empty] | VV | 0
|  | 108 KD : 1,1 |  | 1.1 | [21 empty] | VV | 0
|  | 109 KD : 5,6 |  | 5.6 | [21 empty] | VV | 0
|  | 110 KD : 6 |  | 6 | [21 empty] | VV | 0
|  | 111 KD : 2,7 |  | 2.7 | [21 empty] | VV | 0
|  | 112 KD : 5,5 |  | 5.5 | [21 empty] | VV | 0
|  | 113 KD : 7,5 |  | 7.5 | [21 empty] | VV | 0
|  | 114 KD : 5,5 |  | 5.5 | [21 empty] | VV | 0
267 | 771111141R00 | Doplňkové práce při kladení dlažeb příplatek za diagonální kladení dlažby | m2 | 71.4 |  | 0 |  | 0 |  | 0 | 21 | 0 | 0 | 0 | 0 | 0 | 800-771 | RTS 17/II | RTS 16/ II | 0.15 | 10.71 |  |  |  |  | POL1_7
268 | 771130111R00 | Obklad soklíků do tmele rovných, výšky do 100 mm | m | 46.84 |  | 0 |  | 0 |  | 0 | 21 | 0 | 0 | 0 | 0 | 0 | 800-771 | RTS 17/II | RTS 16/ II | 0.169 | 7.92 |  |  |  |  | POL1_7
|  | 102 KD : (2,4+2,7)*2 |  | 10.2 | [21 empty] | VV | 0
|  | -0,8*1 |  | -0.8 | [21 empty] | VV | 0
|  | 103 KD : (3,2+2,7)*2 |  | 11.8 | [21 empty] | VV | 0
|  | -0,8*1 |  | -0.8 | [21 empty] | VV | 0
|  | 105 KD : (1,9+2,7)*2 |  | 9.2 | [21 empty] | VV | 0
|  | -0,8*2 |  | -1.6 | [21 empty] | VV | 0
|  | 106 KD : (3,2+2,7)*2 |  | 11.8 | [21 empty] | VV | 0
|  | -0,8*2 |  | -1.6 | [21 empty] | VV | 0
|  | 112 KD : (2,02+2,7)*2 |  | 9.44 | [21 empty] | VV | 0
|  | -0,8*1 |  | -0.8 | [21 empty] | VV | 0
269 | 771212113R00 | Kladení dlažby keramické do tmele velikosti do 400 x 400 m | m2 | 71.4 |  | 0 |  | 0 |  | 0 | 21 | 0 | 0 | 0 | 0 | 0 | 800-771 | RTS 17/II | RTS 16/ II | 0.881 | 62.9 |  |  |  |  | POL1_7
|  | do tmele, rovnoběžně se stěnou, bez skládání složitých vzorů a tvarů. | [23 empty] | SPI
|  | D 2.1.9 102 KD : 6,5 |  | 6.5 | [21 empty] | VV | 0
|  | 103 KD : 8,6 |  | 8.6 | [21 empty] | VV | 0
|  | 104 KD : 4,9 |  | 4.9 | [21 empty] | VV | 0
|  | 105 KD : 5,1 |  | 5.1 | [21 empty] | VV | 0
|  | 106 KD : 8,6 |  | 8.6 | [21 empty] | VV | 0
|  | 107 KD : 3,8 |  | 3.8 | [21 empty] | VV | 0
|  | 108 KD : 1,1 |  | 1.1 | [21 empty] | VV | 0
|  | 109 KD : 5,6 |  | 5.6 | [21 empty] | VV | 0
|  | 110 KD : 6 |  | 6 | [21 empty] | VV | 0
|  | 111 KD : 2,7 |  | 2.7 | [21 empty] | VV | 0
|  | 112 KD : 5,5 |  | 5.5 | [21 empty] | VV | 0
|  | 113 KD : 7,5 |  | 7.5 | [21 empty] | VV | 0
|  | 114 KD : 5,5 |  | 5.5 | [21 empty] | VV | 0
270 | 771479001R00 | Řezání dlaždic pro soklíky | m | 15.6133 |  | 0 |  | 0 |  | 0 | 21 | 0 | 0 | 0 | 0 | 0 | 800-771 | RTS 17/II | RTS 16/ II | 0.3 | 4.68 |  |  |  |  | POL1_7
|  | 46,84/3 |  | 15.6133 | [21 empty] | VV | 0
271 | 771578011R00 | Zvláštní úpravy spár spára podlaha-stěna silikonem | m | 75.35 |  | 0 |  | 0 |  | 0 | 21 | 0 | 0.00011 | 0.01 | 0 | 0 | 800-771 | RTS 17/II | RTS 16/ II | 0.15 | 11.3 |  |  |  |  | POL1_7
|  | 104 KD : (1,8+2,7)*2 |  | 9 | [21 empty] | VV | 0
|  | -0,8*2 |  | -1.6 | [21 empty] | VV | 0
|  | 107 KD : (1,9+2,7)*2 |  | 9.2 | [21 empty] | VV | 0
|  | -0,8*1 |  | -0.8 | [21 empty] | VV | 0
|  | 108 KD : (0,9+1,2)*2 |  | 4.2 | [21 empty] | VV | 0
|  | -0,7*1 |  | -0.7 | [21 empty] | VV | 0
|  | 109 KD : (2,055+2,7)*2 |  | 9.51 | [21 empty] | VV | 0
|  | -0,8*2 |  | -1.6 | [21 empty] | VV | 0
|  | 110 KD : (1,65+2,7)*2 |  | 8.7 | [21 empty] | VV | 0
|  | -0,7*1 |  | -0.7 | [21 empty] | VV | 0
|  | -0,8*1 |  | -0.8 | [21 empty] | VV | 0
|  | (1,6+0,9)*2 |  | 5 | [21 empty] | VV | 0
|  | -0,7*1 |  | -0.7 | [21 empty] | VV | 0
|  | 111 KD : (1,6+1,7)*2 |  | 6.6 | [21 empty] | VV | 0
|  | -0,9*1 |  | -0.9 | [21 empty] | VV | 0
|  | 112 KD : (2,02+2,7)*2 |  | 9.44 | [21 empty] | VV | 0
|  | -0,8*1 |  | -0.8 | [21 empty] | VV | 0
|  | 113 KD : (2,75+2,7)*2 |  | 10.9 | [21 empty] | VV | 0
|  | -0,8*1 |  | -0.8 | [21 empty] | VV | 0
|  | 114 KD : (2+1,4)*2 |  | 6.8 | [21 empty] | VV | 0
|  | -0,8*1 |  | -0.8 | [21 empty] | VV | 0
|  | -0,6*2 |  | -1.2 | [21 empty] | VV | 0
|  | (0,95+1,2)*2*2 |  | 8.6 | [21 empty] | VV | 0
|  | -0,6*2 |  | -1.2 | [21 empty] | VV | 0
272 | 771579791R00 | Příplatky k položkám montáže podlah keramických příplatek za plochu podlah keramických do 5 m2 jednotlivě | m2 | 12.5 |  | 0 |  | 0 |  | 0 | 21 | 0 | 0 | 0 | 0 | 0 | 800-771 | RTS 17/II | RTS 16/ II | 0.03 | 0.38 |  |  |  |  | POL1_7
|  | 104 KD : 4,9 |  | 4.9 | [21 empty] | VV | 0
|  | 107 KD : 3,8 |  | 3.8 | [21 empty] | VV | 0
|  | 108 KD : 1,1 |  | 1.1 | [21 empty] | VV | 0
|  | 111 KD : 2,7 |  | 2.7 | [21 empty] | VV | 0
273 | 771579795R00 | Příplatky k položkám montáže podlah keramických příplatek za spárování vodotěsnou hmotou - plošně | m2 | 71.4 |  | 0 |  | 0 |  | 0 | 21 | 0 | 0.0008 | 0.06 | 0 | 0 | 800-771 | RTS 17/II | RTS 16/ II | 0 | 0 |  |  |  |  | POL1_7
274 | 24592160R | hmota penetrační vodou ředitelná; disperzní, bezrozpouštědlová; úprava savosti podkladu, zpevnění, pod stěrkové hmoty; pro interiér i exteriér; tepelná odolnost -20 až 80 °C; tekutá | kg | 11.4126 |  | 0 |  | 0 |  | 0 | 21 | 0 | 0.001 | 0.01 | 0 | 0 | SPCM | RTS 17/II | RTS 16/ II | 0 | 0 |  |  |  |  | POL3_7
|  | dlažba : 71,4*0,15 |  | 10.71 | [21 empty] | VV | 0
|  | sokl : 46,84*0,1*0,15 |  | 0.7026 | [21 empty] | VV | 0
275 | 585821388R | malta pro dlažby/obklady lepicí, flexibilní, rychle tvrdnoucí; C2TF S1; pro interier i exterier; stěny, podlahy; báze cementová; barva šedá | kg | 335.352 |  | 0 |  | 0 |  | 0 | 21 | 0 | 0.001 | 0.34 | 0 | 0 | SPCM | RTS 17/II | RTS 16/ II | 0 | 0 |  |  |  |  | POL3_7
|  | dlažba : 71,4*4,5 |  | 321.3 | [21 empty] | VV | 0
|  | sokl : 46,84*0,1*3 |  | 14.052 | [21 empty] | VV | 0
276 | 59763021.A | Dlažba 30/30cm dle výběru investora vlastnosti dle, parametrů PD | m2 | 80.1224 |  | 0 |  | 0 |  | 0 | 21 | 0 | 0.0175 | 1.4 | 0 | 0 |  | Vlastní | Indiv | 0 | 0 |  |  |  |  | POL3_7
|  | dlažba : 71,4*1,05 |  | 74.97 | [21 empty] | VV | 0
|  | sokl : 46,84*0,1*1,1 |  | 5.1524 | [21 empty] | VV | 0
277 | 998771101R00 | Přesun hmot pro podlahy z dlaždic v objektech výšky do 6 m | t | 1.8143 |  | 0 |  | 0 |  | 0 | 21 | 0 | 0 | 0 | 0 | 0 | 800-771 | RTS 17/II | RTS 16/ II | 1.598 | 2.9 |  |  |  |  | POL7_
|  | 50 m vodorovně | [23 empty] | SPI
Díl: | 776 | Podlahy povlakové |  |  |  | 0 |  | 0 |  | 0 |  | 0 |  | 1.39 |  | 0 |  |  |  |  | 119.86 |  |  |  |  | DIL
278 | 776101121R00 | Přípravné práce penetrace podkladu | m2 | 292.5 |  | 0 |  | 0 |  | 0 | 21 | 0 | 0 | 0 | 0 | 0 | 800-775 | RTS 17/II | RTS 16/ II | 0.046 | 13.46 |  |  |  |  | POL1_7
|  | položky neobsahují žádný materiál | [23 empty] | SPI
|  | 101 PVC : 75,7 |  | 75.7 | [21 empty] | VV | 0
|  | 115 PVC : 12,6 |  | 12.6 | [21 empty] | VV | 0
|  | 118 PVC : 104,8 |  | 104.8 | [21 empty] | VV | 0
|  | 119 PVC : 7,5 |  | 7.5 | [21 empty] | VV | 0
|  | 120 PVC : 44,4 |  | 44.4 | [21 empty] | VV | 0
|  | 121 PVC : 40,4 |  | 40.4 | [21 empty] | VV | 0
|  | 122 antistatické PVC : 3,8 |  | 3.8 | [21 empty] | VV | 0
|  | 123 PVC +čistící zona : 3,3 |  | 3.3 | [21 empty] | VV | 0
279 | 776210300RT1 | Lepení podlah pryžových na schodišťových stupních pouze lepení - pryž ve specifikaci hrany na stupně | m | 29.1 |  | 0 |  | 0 |  | 0 | 21 | 0 | 5e-05 | 0 | 0 | 0 | 800-775 | RTS 17/II | RTS 16/ II | 0.08 | 2.33 |  |  |  |  | POL1_7
|  | 118 : 9,7*3 |  | 29.1 | [21 empty] | VV | 0
280 | 776220200RT1 | Lepení podlah z plastů (PVC) na schodišťových stupních podstupnice, - montáž, | m | 29.1 |  | 0 |  | 0 |  | 0 | 21 | 0 | 5e-05 | 0 | 0 | 0 | 800-775 | RTS 17/II | RTS 16/ II | 0.4485 | 13.05 |  |  |  |  | POL1_7
|  | 118 : 9,7*3 |  | 29.1 | [21 empty] | VV | 0
281 | 776421100RU1 | Lepení soklíků PVC a napojení krytiny na stěnu lepení podlahových soklíků z PVC a vinylu včetně dodávky soklíku | m | 190.46 |  | 0 |  | 0 |  | 0 | 21 | 0 | 0.00059 | 0.11 | 0 | 0 | 800-775 | RTS 17/II | RTS 16/ II | 0.0726 | 13.83 |  |  |  |  | POL1_7
|  | 101 PVC : 27,95*2+2,2+6,46*2+2,2 |  | 73.22 | [21 empty] | VV | 0
|  | -0,8*8 |  | -6.4 | [21 empty] | VV | 0
|  | -0,9*3 |  | -2.7 | [21 empty] | VV | 0
|  | -0,9*3 |  | -2.7 | [21 empty] | VV | 0
|  | 115 PVC : (2,5+5,05)*2 |  | 15.1 | [21 empty] | VV | 0
|  | -0,8*1 |  | -0.8 | [21 empty] | VV | 0
|  | 118 PVC : (10,805+9,7)*2 |  | 41.01 | [21 empty] | VV | 0
|  | -0,9*1 |  | -0.9 | [21 empty] | VV | 0
|  | 0,2*6 |  | 1.2 | [21 empty] | VV | 0
|  | 119 PVC : (2,2+3,39)*2 |  | 11.18 | [21 empty] | VV | 0
|  | -0,9*1 |  | -0.9 | [21 empty] | VV | 0
|  | 120 PVC : (8,875+4,9)*2 |  | 27.55 | [21 empty] | VV | 0
|  | -0,9*1 |  | -0.9 | [21 empty] | VV | 0
|  | 121 PVC : (8,875+4,55)*2 |  | 26.85 | [21 empty] | VV | 0
|  | -0,9*1 |  | -0.9 | [21 empty] | VV | 0
|  | 122 antistatické PVC : (1,375+2,7)*2 |  | 8.15 | [21 empty] | VV | 0
|  | -0,8*1 |  | -0.8 | [21 empty] | VV | 0
|  | 123 PVC +čistící zona : 1,6*2 |  | 3.2 | [21 empty] | VV | 0
282 | 776521100RT1 | Lepení povlakových podlah z plastů Lepení povlakových podlah z plastů - pásy z PVC, montáž, | m2 | 292.5 |  | 0 |  | 0 |  | 0 | 21 | 0 | 0.00036 | 0.11 | 0 | 0 | 800-775 | RTS 17/II | RTS 16/ II | 0.2584 | 75.58 |  |  |  |  | POL1_7
|  | 101 PVC : 75,7 |  | 75.7 | [21 empty] | VV | 0
|  | 115 PVC : 12,6 |  | 12.6 | [21 empty] | VV | 0
|  | 118 PVC : 104,8 |  | 104.8 | [21 empty] | VV | 0
|  | 119 PVC : 7,5 |  | 7.5 | [21 empty] | VV | 0
|  | 120 PVC : 44,4 |  | 44.4 | [21 empty] | VV | 0
|  | 121 PVC : 40,4 |  | 40.4 | [21 empty] | VV | 0
|  | 122 antistatické PVC : 3,8 |  | 3.8 | [21 empty] | VV | 0
|  | 123 PVC +čistící zona : 3,3 |  | 3.3 | [21 empty] | VV | 0
283 | 776972328R00 | Čisticí zóny a rohože vstupní rohož, z pružných gumových vlnovek přinýtovaných k hliníkovým páskům, tloušťky 28 nebo 18 mm | m2 | 1.76 |  | 0 |  | 0 |  | 0 | 21 | 0 | 0.01 | 0.02 | 0 | 0 | 800-775 | RTS 17/II | RTS 16/ II | 0.05 | 0.09 |  |  |  |  | POL1_7
|  | D 2.1.14 Z8 : 1,1*1,6 |  | 1.76 | [21 empty] | VV | 0
284 | 28342412.AR | profil úhlový PVC; rozměr 82/45 mm; povrch šedá | m | 32.01 |  | 0 |  | 0 |  | 0 | 21 | 0 | 0.00068 | 0.02 | 0 | 0 | SPCM | RTS 17/II | RTS 16/ II | 0 | 0 |  |  |  |  | POL3_7
|  | 118 : 9,7*3*1,1 |  | 32.01 | [21 empty] | VV | 0
285 | 28412325R | podlahovina PVC v rolích; š = 2 000,0 mm; l = 23 000 mm; tl. 2,00 mm; homogenní; povrch. úprava tvrzený polyuretan; protiskluzná; elektrostaticky vodivá; oblast komerční, průmyslová | m2 | 4.56 |  | 0 |  | 0 |  | 0 | 21 | 0 | 0.003 | 0.01 | 0 | 0 | SPCM | RTS 17/II | RTS 16/ II | 0 | 0 |  |  |  |  | POL3_7
|  | 122 antistatické PVC : 3,8*1,2 |  | 4.56 | [21 empty] | VV | 0
286 | 28412330R | podlahovina PVC v rolích; š = 2 000,0 mm; l = 20 000 mm; tl. 2,00 mm; heterogenní; povrch. úprava polyuretan; protiskluzná; oblast komerční, průmyslová | m2 | 352.0272 |  | 0 |  | 0 |  | 0 | 21 | 0 | 0.00317 | 1.12 | 0 | 0 | SPCM | RTS 17/II | RTS 16/ II | 0 | 0 |  |  |  |  | POL3_7
|  | 118 : 9,7*3*0,16*1,2 |  | 5.5872 | [21 empty] | VV | 0
|  | Začátek provozního součtu | [23 empty] | VV
|  | 101 PVC : 75,7 |  | 75.7 | [21 empty] | VV | 2
|  | 115 PVC : 12,6 |  | 12.6 | [21 empty] | VV | 2
|  | 118 PVC : 104,8 |  | 104.8 | [21 empty] | VV | 2
|  | 119 PVC : 7,5 |  | 7.5 | [21 empty] | VV | 2
|  | 120 PVC : 44,4 |  | 44.4 | [21 empty] | VV | 2
|  | 121 PVC : 40,4 |  | 40.4 | [21 empty] | VV | 2
|  | 123 PVC +čistící zona : 3,3 |  | 3.3 | [21 empty] | VV | 2
|  | Mezisoučet |  | 288.7 | [21 empty] | VV | 3
|  | Konec provozního součtu | [23 empty] | VV
|  | 288,7*1,2 |  | 346.44 | [21 empty] | VV | 0
287 | 998776101R00 | Přesun hmot pro podlahy povlakové v objektech výšky do 6 m | t | 1.3896 |  | 0 |  | 0 |  | 0 | 21 | 0 | 0 | 0 | 0 | 0 | 800-775 | RTS 17/II | RTS 16/ II | 1.091 | 1.52 |  |  |  |  | POL7_
|  | vodorovně do 50 m | [23 empty] | SPI
Díl: | 777 | Podlahy ze syntetických hmot |  |  |  | 0 |  | 0 |  | 0 |  | 0 |  | 1.84 |  | 0 |  |  |  |  | 147.9 |  |  |  |  | DIL
288 | 777217120R00 | Podlahy z epoxidového plastbetonu Doplňkové práce k podlahám z epoxidového plastbetonu soklík s požlábkem, výšky nad 100 mm | m | 46.84 |  | 0 |  | 0 |  | 0 | 21 | 0 | 0.00418 | 0.2 | 0 | 0 | 800-773 | RTS 17/II | RTS 16/ II | 0.22 | 10.3 |  |  |  |  | POL1_7
|  | včetně dvousložkové epoxidové penetrace. | [23 empty] | POP
|  | 102 KD : (2,4+2,7)*2 |  | 10.2 | [21 empty] | VV | 0
|  | -0,8*1 |  | -0.8 | [21 empty] | VV | 0
|  | 103 KD : (3,2+2,7)*2 |  | 11.8 | [21 empty] | VV | 0
|  | -0,8*1 |  | -0.8 | [21 empty] | VV | 0
|  | 105 KD : (1,9+2,7)*2 |  | 9.2 | [21 empty] | VV | 0
|  | -0,8*2 |  | -1.6 | [21 empty] | VV | 0
|  | 106 KD : (3,2+2,7)*2 |  | 11.8 | [21 empty] | VV | 0
|  | -0,8*2 |  | -1.6 | [21 empty] | VV | 0
|  | 112 KD : (2,02+2,7)*2 |  | 9.44 | [21 empty] | VV | 0
|  | -0,8*1 |  | -0.8 | [21 empty] | VV | 0
289 | 777641902R00 | Opravy podlah nátěry polyesterovými penetračními | m2 | 151.5 |  | 0 |  | 0 |  | 0 | 21 | 0 | 0.00061 | 0.09 | 0 | 0 | 800-773 | RTS 17/II | RTS 16/ II | 0.08 | 12.12 |  |  |  |  | POL1_7
|  | 116 bet.stěrka : 25,2 |  | 25.2 | [21 empty] | VV | 0
|  | 117 bet.stěrka : 126,3 |  | 126.3 | [21 empty] | VV | 0
290 | 776101001T00 | Broušení podlah betonových | m2 | 151.5 |  | 0 |  | 0 |  | 0 | 21 | 0 | 0 | 0 | 0 | 0 |  | Vlastní | Kalkul | 0.2 | 30.3 |  |  |  |  | POL1_7
|  | 116 bet.stěrka : 25,2 |  | 25.2 | [21 empty] | VV | 0
|  | 117 bet.stěrka : 126,3 |  | 126.3 | [21 empty] | VV | 0
291 | 777551470PCT00 | Podlaha stěrka,tl.5mm,těžký prov. param.dle PD D+M, podklad - běžně hlazený beton | m2 | 151.5 |  | 0 |  | 0 |  | 0 | 21 | 0 | 0.01025 | 1.55 | 0 | 0 |  | Vlastní | RTS 16/II | 0.61 | 92.42 |  |  |  |  | POL1_7
|  | 116 bet.stěrka : 25,2 |  | 25.2 | [21 empty] | VV | 0
|  | 117 bet.stěrka : 126,3 |  | 126.3 | [21 empty] | VV | 0
292 | 998777101R00 | Přesun hmot pro podlahy syntetické v objektech výšky do 6 m | t | 1.8411 |  | 0 |  | 0 |  | 0 | 21 | 0 | 0 | 0 | 0 | 0 | 800-773 | RTS 17/II | RTS 16/ II | 1.499 | 2.76 |  |  |  |  | POL7_
|  | 50 m vodorovně | [23 empty] | SPI
Díl: | 781 | Obklady keramické |  |  |  | 0 |  | 0 |  | 0 |  | 0 |  | 3.42 |  | 0 |  |  |  |  | 249.24 |  |  |  |  | DIL
293 | 781101121R00 | Příprava podkladu před provedením obkladu provedení penetrace podkladu - práce | m2 | 192.9612 |  | 0 |  | 0 |  | 0 | 21 | 0 | 0 | 0 | 0 | 0 | 800-771 | RTS 17/II | RTS 16/ II | 0.05 | 9.65 |  |  |  |  | POL1_7
|  | 102 KD : (2,4+2,7+0,6*2)*0,8 |  | 5.04 | [21 empty] | VV | 0
|  | 104 KD : (1,8+2,7)*2*2,4 |  | 21.6 | [21 empty] | VV | 0
|  | -0,8*2*2 |  | -3.2 | [21 empty] | VV | 0
|  | -0,9*1 |  | -0.9 | [21 empty] | VV | 0
|  | 1*2*0,3 |  | 0.6 | [21 empty] | VV | 0
|  | 107 KD : (1,9+2,7)*2*2,4 |  | 22.08 | [21 empty] | VV | 0
|  | -0,8*2 |  | -1.6 | [21 empty] | VV | 0
|  | -1,3*1 |  | -1.3 | [21 empty] | VV | 0
|  | 1*2*0,3 |  | 0.6 | [21 empty] | VV | 0
|  | 108 KD : (0,9+1,2)*2*2,4 |  | 10.08 | [21 empty] | VV | 0
|  | -0,7*2,4 |  | -1.68 | [21 empty] | VV | 0
|  | 109 KD : (2,055+2,7)*2*2,4 |  | 22.824 | [21 empty] | VV | 0
|  | -0,8*2,4 |  | -1.92 | [21 empty] | VV | 0
|  | -0,8*2 |  | -1.6 | [21 empty] | VV | 0
|  | -0,9*1 |  | -0.9 | [21 empty] | VV | 0
|  | 1*2*0,3 |  | 0.6 | [21 empty] | VV | 0
|  | 110 KD : (1,65+2,7)*2*2,4 |  | 20.88 | [21 empty] | VV | 0
|  | -0,7*2 |  | -1.4 | [21 empty] | VV | 0
|  | -0,8*2 |  | -1.6 | [21 empty] | VV | 0
|  | -0,9*1 |  | -0.9 | [21 empty] | VV | 0
|  | 1*2*0,3 |  | 0.6 | [21 empty] | VV | 0
|  | (1,6+0,9)*2*2,4 |  | 12 | [21 empty] | VV | 0
|  | -0,7*2 |  | -1.4 | [21 empty] | VV | 0
|  | 111 KD : (1,6+1,7)*2*2,4 |  | 15.84 | [21 empty] | VV | 0
|  | -0,9*2,4 |  | -2.16 | [21 empty] | VV | 0
|  | 112 KD : (2,02+2,7)*2*2,4 |  | 22.656 | [21 empty] | VV | 0
|  | -0,8*2,4 |  | -1.92 | [21 empty] | VV | 0
|  | -1,3*1 |  | -1.3 | [21 empty] | VV | 0
|  | 1*2*0,3 |  | 0.6 | [21 empty] | VV | 0
|  | 113 KD : (2,75+2,7)*2*2,4 |  | 26.16 | [21 empty] | VV | 0
|  | -0,8*2 |  | -1.6 | [21 empty] | VV | 0
|  | -0,9*1 |  | -0.9 | [21 empty] | VV | 0
|  | 1*2*0,3 |  | 0.6 | [21 empty] | VV | 0
|  | 114 KD : (2+1,4)*2*2,4 |  | 16.32 | [21 empty] | VV | 0
|  | -0,8*2,4 |  | -1.92 | [21 empty] | VV | 0
|  | -0,6*2*2 |  | -2.4 | [21 empty] | VV | 0
|  | (0,95+1,2)*2*2,4*2 |  | 20.64 | [21 empty] | VV | 0
|  | -0,6*2*2 |  | -2.4 | [21 empty] | VV | 0
|  | -1,3*1 |  | -1.3 | [21 empty] | VV | 0
|  | 1*2*0,3 |  | 0.6 | [21 empty] | VV | 0
|  | 117 bet.stěrka : 1*1,5 |  | 1.5 | [21 empty] | VV | 0
|  | 118 PVC : 1*1,5 |  | 1.5 | [21 empty] | VV | 0
|  | 120 PVC : 1*1,5 |  | 1.5 | [21 empty] | VV | 0
|  | 121 PVC : 1*1,5 |  | 1.5 | [21 empty] | VV | 0
|  | 108 KD : 0,9*0,075 |  | 0.0675 | [21 empty] | VV | 0
|  | 109 KD : 2,7*0,075 |  | 0.2025 | [21 empty] | VV | 0
|  | 110 KD : 1,65*0,075 |  | 0.12375 | [21 empty] | VV | 0
|  | 112 KD : 2,7*0,075 |  | 0.2025 | [21 empty] | VV | 0
|  | 113 KD : 2,7*0,075 |  | 0.2025 | [21 empty] | VV | 0
|  | 114 KD : 0,95*2*0,075 |  | 0.1425 | [21 empty] | VV | 0
294 | 781111121R00 | Doplňkové práce při provádění obkladů montáž lišt rohových, vanových a dilatačních | m | 36.45 |  | 0 |  | 0 |  | 0 | 21 | 0 | 0 | 0 | 0 | 0 | 800-771 | RTS 17/II | RTS 16/ II | 0.12 | 4.37 |  |  |  |  | POL1_7
|  | 104 KD : 0,9+1*2 |  | 2.9 | [21 empty] | VV | 0
|  | 107 KD : 2,4+1,3+1*2 |  | 5.7 | [21 empty] | VV | 0
|  | 108 KD : 0,9 |  | 0.9 | [21 empty] | VV | 0
|  | 109 KD : 0,9+1*2+2,7 |  | 5.6 | [21 empty] | VV | 0
|  | 110 KD : 1,65+0,9+1*2 |  | 4.55 | [21 empty] | VV | 0
|  | 112 KD : 1,3+1*2+2,7 |  | 6 | [21 empty] | VV | 0
|  | 113 KD : 0,9+1*2+2,7 |  | 5.6 | [21 empty] | VV | 0
|  | 114 KD : 1,3+1*2 |  | 3.3 | [21 empty] | VV | 0
|  | 0,95*2 |  | 1.9 | [21 empty] | VV | 0
295 | 781111151R00 | Doplňkové práce při provádění obkladů příplatek za sestavení dekoru (listela) | m | 75.35 |  | 0 |  | 0 |  | 0 | 21 | 0 | 0 | 0 | 0 | 0 | 800-771 | RTS 17/II | RTS 16/ II | 0.13 | 9.8 |  |  |  |  | POL1_7
|  | 104 KD : (1,8+2,7)*2 |  | 9 | [21 empty] | VV | 0
|  | -0,8*2 |  | -1.6 | [21 empty] | VV | 0
|  | 107 KD : (1,9+2,7)*2 |  | 9.2 | [21 empty] | VV | 0
|  | -0,8*1 |  | -0.8 | [21 empty] | VV | 0
|  | 108 KD : (0,9+1,2)*2 |  | 4.2 | [21 empty] | VV | 0
|  | -0,7*1 |  | -0.7 | [21 empty] | VV | 0
|  | 109 KD : (2,055+2,7)*2 |  | 9.51 | [21 empty] | VV | 0
|  | -0,8*2 |  | -1.6 | [21 empty] | VV | 0
|  | 110 KD : (1,65+2,7)*2 |  | 8.7 | [21 empty] | VV | 0
|  | -0,7*1 |  | -0.7 | [21 empty] | VV | 0
|  | -0,8*1 |  | -0.8 | [21 empty] | VV | 0
|  | (1,6+0,9)*2 |  | 5 | [21 empty] | VV | 0
|  | -0,7*1 |  | -0.7 | [21 empty] | VV | 0
|  | 111 KD : (1,6+1,7)*2 |  | 6.6 | [21 empty] | VV | 0
|  | -0,9*1 |  | -0.9 | [21 empty] | VV | 0
|  | 112 KD : (2,02+2,7)*2 |  | 9.44 | [21 empty] | VV | 0
|  | -0,8*1 |  | -0.8 | [21 empty] | VV | 0
|  | 113 KD : (2,75+2,7)*2 |  | 10.9 | [21 empty] | VV | 0
|  | -0,8*1 |  | -0.8 | [21 empty] | VV | 0
|  | 114 KD : (2+1,4)*2 |  | 6.8 | [21 empty] | VV | 0
|  | -0,8*1 |  | -0.8 | [21 empty] | VV | 0
|  | -0,6*2 |  | -1.2 | [21 empty] | VV | 0
|  | (0,95+1,2)*2*2 |  | 8.6 | [21 empty] | VV | 0
|  | -0,6*2 |  | -1.2 | [21 empty] | VV | 0
296 | 781210131R00 | Obkládání stěn z obkladaček pórovinových do tmele velikosti do 300 x 300 mm | m2 | 192.02 |  | 0 |  | 0 |  | 0 | 21 | 0 | 0 | 0 | 0 | 0 | 800-771 | RTS 17/II | RTS 16/ II | 1.1 | 211.22 |  |  |  |  | POL1_7
|  | do tmele, kladených rovnoběžně s podlahou, | [23 empty] | SPI
|  | 102 KD : (2,4+2,7+0,6*2)*0,8 |  | 5.04 | [21 empty] | VV | 0
|  | 104 KD : (1,8+2,7)*2*2,4 |  | 21.6 | [21 empty] | VV | 0
|  | -0,8*2*2 |  | -3.2 | [21 empty] | VV | 0
|  | -0,9*1 |  | -0.9 | [21 empty] | VV | 0
|  | 1*2*0,3 |  | 0.6 | [21 empty] | VV | 0
|  | 107 KD : (1,9+2,7)*2*2,4 |  | 22.08 | [21 empty] | VV | 0
|  | -0,8*2 |  | -1.6 | [21 empty] | VV | 0
|  | -1,3*1 |  | -1.3 | [21 empty] | VV | 0
|  | 1*2*0,3 |  | 0.6 | [21 empty] | VV | 0
|  | 108 KD : (0,9+1,2)*2*2,4 |  | 10.08 | [21 empty] | VV | 0
|  | -0,7*2,4 |  | -1.68 | [21 empty] | VV | 0
|  | 109 KD : (2,055+2,7)*2*2,4 |  | 22.824 | [21 empty] | VV | 0
|  | -0,8*2,4 |  | -1.92 | [21 empty] | VV | 0
|  | -0,8*2 |  | -1.6 | [21 empty] | VV | 0
|  | -0,9*1 |  | -0.9 | [21 empty] | VV | 0
|  | 1*2*0,3 |  | 0.6 | [21 empty] | VV | 0
|  | 110 KD : (1,65+2,7)*2*2,4 |  | 20.88 | [21 empty] | VV | 0
|  | -0,7*2 |  | -1.4 | [21 empty] | VV | 0
|  | -0,8*2 |  | -1.6 | [21 empty] | VV | 0
|  | -0,9*1 |  | -0.9 | [21 empty] | VV | 0
|  | 1*2*0,3 |  | 0.6 | [21 empty] | VV | 0
|  | (1,6+0,9)*2*2,4 |  | 12 | [21 empty] | VV | 0
|  | -0,7*2 |  | -1.4 | [21 empty] | VV | 0
|  | 111 KD : (1,6+1,7)*2*2,4 |  | 15.84 | [21 empty] | VV | 0
|  | -0,9*2,4 |  | -2.16 | [21 empty] | VV | 0
|  | 112 KD : (2,02+2,7)*2*2,4 |  | 22.656 | [21 empty] | VV | 0
|  | -0,8*2,4 |  | -1.92 | [21 empty] | VV | 0
|  | -1,3*1 |  | -1.3 | [21 empty] | VV | 0
|  | 1*2*0,3 |  | 0.6 | [21 empty] | VV | 0
|  | 113 KD : (2,75+2,7)*2*2,4 |  | 26.16 | [21 empty] | VV | 0
|  | -0,8*2 |  | -1.6 | [21 empty] | VV | 0
|  | -0,9*1 |  | -0.9 | [21 empty] | VV | 0
|  | 1*2*0,3 |  | 0.6 | [21 empty] | VV | 0
|  | 114 KD : (2+1,4)*2*2,4 |  | 16.32 | [21 empty] | VV | 0
|  | -0,8*2,4 |  | -1.92 | [21 empty] | VV | 0
|  | -0,6*2*2 |  | -2.4 | [21 empty] | VV | 0
|  | (0,95+1,2)*2*2,4*2 |  | 20.64 | [21 empty] | VV | 0
|  | -0,6*2*2 |  | -2.4 | [21 empty] | VV | 0
|  | -1,3*1 |  | -1.3 | [21 empty] | VV | 0
|  | 1*2*0,3 |  | 0.6 | [21 empty] | VV | 0
|  | 117 bet.stěrka : 1*1,5 |  | 1.5 | [21 empty] | VV | 0
|  | 118 PVC : 1*1,5 |  | 1.5 | [21 empty] | VV | 0
|  | 120 PVC : 1*1,5 |  | 1.5 | [21 empty] | VV | 0
|  | 121 PVC : 1*1,5 |  | 1.5 | [21 empty] | VV | 0
297 | 781310121R00 | Obkládání ostění do tmele šířky přes 150 do 300 mm | m | 4.2 |  | 0 |  | 0 |  | 0 | 21 | 0 | 0 | 0 | 0 | 0 | 800-771 | RTS 17/II | RTS 16/ II | 0.616 | 2.59 |  |  |  |  | POL1_7
|  | i nadpraží z obkladaček pórovinových, keramických, hutných i polohutných, do tmele, | [23 empty] | SPI
|  | 104 KD : 1*2*0,3 |  | 0.6 | [21 empty] | VV | 0
|  | 107 KD : 1*2*0,3 |  | 0.6 | [21 empty] | VV | 0
|  | 109 KD : 1*2*0,3 |  | 0.6 | [21 empty] | VV | 0
|  | 110 KD : 1*2*0,3 |  | 0.6 | [21 empty] | VV | 0
|  | 112 KD : 1*2*0,3 |  | 0.6 | [21 empty] | VV | 0
|  | 113 KD : 1*2*0,3 |  | 0.6 | [21 empty] | VV | 0
|  | 114 KD : 1*2*0,3 |  | 0.6 | [21 empty] | VV | 0
298 | 781320111R00 | Obkládání parapetů do tmele šířky do 150 mm | m | 12.55 |  | 0 |  | 0 |  | 0 | 21 | 0 | 0 | 0 | 0 | 0 | 800-771 | RTS 17/II | RTS 16/ II | 0.49 | 6.15 |  |  |  |  | POL1_7
|  | z obkladaček pórovinových, keramických, hutných i polohutných, do tmele, | [23 empty] | SPI
|  | 108 KD : 0,9 |  | 0.9 | [21 empty] | VV | 0
|  | 109 KD : 2,7 |  | 2.7 | [21 empty] | VV | 0
|  | 110 KD : 1,65 |  | 1.65 | [21 empty] | VV | 0
|  | 112 KD : 2,7 |  | 2.7 | [21 empty] | VV | 0
|  | 113 KD : 2,7 |  | 2.7 | [21 empty] | VV | 0
|  | 114 KD : 0,95*2 |  | 1.9 | [21 empty] | VV | 0
299 | 781479705R00 | Montáž obkladů vnitřních z dlaždic keramických Příplatky k položkám montáže obkladů vnitřních stěn z dlaždic keramických příplatek za spárovací hmotu - plošně | m2 | 192.9612 |  | 0 |  | 0 |  | 0 | 21 | 0 | 0.0009 | 0.17 | 0 | 0 | 800-771 | RTS 17/II | RTS 16/ II | 0 | 0 |  |  |  |  | POL1_0
300 | 24592160R | hmota penetrační vodou ředitelná; disperzní, bezrozpouštědlová; úprava savosti podkladu, zpevnění, pod stěrkové hmoty; pro interiér i exteriér; tepelná odolnost -20 až 80 °C; tekutá | kg | 28.9442 |  | 0 |  | 0 |  | 0 | 21 | 0 | 0.001 | 0.03 | 0 | 0 | SPCM | RTS 17/II | RTS 16/ II | 0 | 0 |  |  |  |  | POL3_
|  | 192,9612*0,15 |  | 28.9442 | [21 empty] | VV | 0
301 | 2834241695R | profil plastový na obklad vnější růžek; rozměr 10,0 mm; hrana oblá, R=11 mm | m | 40.095 |  | 0 |  | 0 |  | 0 | 21 | 0 | 0 | 0 | 0 | 0 | SPCM | RTS 17/II | RTS 16/ II | 0 | 0 |  |  |  |  | POL3_
|  | Začátek provozního součtu | [23 empty] | VV
|  | 104 KD : 0,9+1*2 |  | 2.9 | [21 empty] | VV | 2
|  | 107 KD : 2,4+1,3+1*2 |  | 5.7 | [21 empty] | VV | 2
|  | 108 KD : 0,9 |  | 0.9 | [21 empty] | VV | 2
|  | 109 KD : 0,9+1*2+2,7 |  | 5.6 | [21 empty] | VV | 2
|  | 110 KD : 1,65+0,9+1*2 |  | 4.55 | [21 empty] | VV | 2
|  | 112 KD : 1,3+1*2+2,7 |  | 6 | [21 empty] | VV | 2
|  | 113 KD : 0,9+1*2+2,7 |  | 5.6 | [21 empty] | VV | 2
|  | 114 KD : 1,3+1*2 |  | 3.3 | [21 empty] | VV | 2
|  | 0,95*2 |  | 1.9 | [21 empty] | VV | 2
|  | Mezisoučet |  | 36.45 | [21 empty] | VV | 3
|  | Konec provozního součtu | [23 empty] | VV
|  | 36,45*1,1 |  | 40.095 | [21 empty] | VV | 0
302 | 585821389R | malta pro dlažby/obklady lepicí; C2T S1; pro interier i exterier, vlhké prostředí; stěny, podlahy; báze cementová; odolná proti mrazu, vlhkosti; barva šedá | kg | 578.8836 |  | 0 |  | 0 |  | 0 | 21 | 0 | 0.001 | 0.58 | 0 | 0 | SPCM | RTS 17/II | RTS 16/ II | 0 | 0 |  |  |  |  | POL3_7
|  | Začátek provozního součtu | [23 empty] | VV
|  | 102 KD : (2,4+2,7+0,6*2)*0,8 |  | 5.04 | [21 empty] | VV | 2
|  | 104 KD : (1,8+2,7)*2*2,4 |  | 21.6 | [21 empty] | VV | 2
|  | -0,8*2*2 |  | -3.2 | [21 empty] | VV | 2
|  | -0,9*1 |  | -0.9 | [21 empty] | VV | 2
|  | 1*2*0,3 |  | 0.6 | [21 empty] | VV | 2
|  | 107 KD : (1,9+2,7)*2*2,4 |  | 22.08 | [21 empty] | VV | 2
|  | -0,8*2 |  | -1.6 | [21 empty] | VV | 2
|  | -1,3*1 |  | -1.3 | [21 empty] | VV | 2
|  | 1*2*0,3 |  | 0.6 | [21 empty] | VV | 2
|  | 108 KD : (0,9+1,2)*2*2,4 |  | 10.08 | [21 empty] | VV | 2
|  | -0,7*2,4 |  | -1.68 | [21 empty] | VV | 2
|  | 109 KD : (2,055+2,7)*2*2,4 |  | 22.824 | [21 empty] | VV | 2
|  | -0,8*2,4 |  | -1.92 | [21 empty] | VV | 2
|  | -0,8*2 |  | -1.6 | [21 empty] | VV | 2
|  | -0,9*1 |  | -0.9 | [21 empty] | VV | 2
|  | 1*2*0,3 |  | 0.6 | [21 empty] | VV | 2
|  | 110 KD : (1,65+2,7)*2*2,4 |  | 20.88 | [21 empty] | VV | 2
|  | -0,7*2 |  | -1.4 | [21 empty] | VV | 2
|  | -0,8*2 |  | -1.6 | [21 empty] | VV | 2
|  | -0,9*1 |  | -0.9 | [21 empty] | VV | 2
|  | 1*2*0,3 |  | 0.6 | [21 empty] | VV | 2
|  | (1,6+0,9)*2*2,4 |  | 12 | [21 empty] | VV | 2
|  | -0,7*2 |  | -1.4 | [21 empty] | VV | 2
|  | 111 KD : (1,6+1,7)*2*2,4 |  | 15.84 | [21 empty] | VV | 2
|  | -0,9*2,4 |  | -2.16 | [21 empty] | VV | 2
|  | 112 KD : (2,02+2,7)*2*2,4 |  | 22.656 | [21 empty] | VV | 2
|  | -0,8*2,4 |  | -1.92 | [21 empty] | VV | 2
|  | -1,3*1 |  | -1.3 | [21 empty] | VV | 2
|  | 1*2*0,3 |  | 0.6 | [21 empty] | VV | 2
|  | 113 KD : (2,75+2,7)*2*2,4 |  | 26.16 | [21 empty] | VV | 2
|  | -0,8*2 |  | -1.6 | [21 empty] | VV | 2
|  | -0,9*1 |  | -0.9 | [21 empty] | VV | 2
|  | 1*2*0,3 |  | 0.6 | [21 empty] | VV | 2
|  | 114 KD : (2+1,4)*2*2,4 |  | 16.32 | [21 empty] | VV | 2
|  | -0,8*2,4 |  | -1.92 | [21 empty] | VV | 2
|  | -0,6*2*2 |  | -2.4 | [21 empty] | VV | 2
|  | (0,95+1,2)*2*2,4*2 |  | 20.64 | [21 empty] | VV | 2
|  | -0,6*2*2 |  | -2.4 | [21 empty] | VV | 2
|  | -1,3*1 |  | -1.3 | [21 empty] | VV | 2
|  | 1*2*0,3 |  | 0.6 | [21 empty] | VV | 2
|  | 117 bet.stěrka : 1*1,5 |  | 1.5 | [21 empty] | VV | 2
|  | 118 PVC : 1*1,5 |  | 1.5 | [21 empty] | VV | 2
|  | 120 PVC : 1*1,5 |  | 1.5 | [21 empty] | VV | 2
|  | 121 PVC : 1*1,5 |  | 1.5 | [21 empty] | VV | 2
|  | 108 KD : 0,9*0,075 |  | 0.0675 | [21 empty] | VV | 2
|  | 109 KD : 2,7*0,075 |  | 0.2025 | [21 empty] | VV | 2
|  | 110 KD : 1,65*0,075 |  | 0.12375 | [21 empty] | VV | 2
|  | 112 KD : 2,7*0,075 |  | 0.2025 | [21 empty] | VV | 2
|  | 113 KD : 2,7*0,075 |  | 0.2025 | [21 empty] | VV | 2
|  | 114 KD : 0,95*2*0,075 |  | 0.1425 | [21 empty] | VV | 2
|  | Mezisoučet |  | 192.9613 | [21 empty] | VV | 3
|  | Konec provozního součtu | [23 empty] | VV
|  | 192,9612*3 |  | 578.8836 | [21 empty] | VV | 0
303 | 597813606R | obklad keramický š = 198 mm; l = 198 mm; h = 6,5 mm; pro interiér; barva světle žlutá; mat | m2 | 212.2573 |  | 0 |  | 0 |  | 0 | 21 | 0 | 0.0122 | 2.59 | 0 | 0 | SPCM | RTS 17/II | RTS 16/ II | 0 | 0 |  |  |  |  | POL3_7
|  | 192,9612*1,1 |  | 212.2573 | [21 empty] | VV | 0
304 | 597813686T | Listela 19,8x2,5 dle výběru investora | kus | 414.425 |  | 0 |  | 0 |  | 0 | 21 | 0 | 0.00011 | 0.05 | 0 | 0 | SPCM | RTS 17/II | RTS 16/II | 0 | 0 |  |  |  |  | POL3_7
|  | 75,35/0,2*1,1 |  | 414.425 | [21 empty] | VV | 0
305 | 998781101R00 | Přesun hmot pro obklady keramické v objektech výšky do 6 m | t | 3.4166 |  | 0 |  | 0 |  | 0 | 21 | 0 | 0 | 0 | 0 | 0 | 800-771 | RTS 17/II | RTS 16/ II | 1.598 | 5.46 |  |  |  |  | POL7_
Díl: | 783 | Nátěry |  |  |  | 0 |  | 0 |  | 0 |  | 0 |  | 0.1 |  | 0 |  |  |  |  | 74.8 |  |  |  |  | DIL
306 | 783103811R00 | Odstranění starých nátěrů z ocelových konstrukcí konstrukcí lehkých "C" nebo velmi lehkých "CC", oškrabáním | m2 | 310.3926 |  | 0 |  | 0 |  | 0 | 21 | 0 | 1e-05 | 0 | 0 | 0 | 800-783 | RTS 17/II | RTS 16/ II | 0.077 | 23.9 |  |  |  |  | POL1_7
|  | D 2.1.10 stávající vazníky a zavětrování : 8,43*2,63*2*7 |  | 310.3926 | [21 empty] | VV | 0
307 | 783125130R00 | Nátěry ocelových konstrukcí syntetické C+CC ocelové konstrukce lehké + velmi lehké, dvojnásobné | m2 | 310.3926 |  | 0 |  | 0 |  | 0 | 21 | 0 | 0.00031 | 0.1 | 0 | 0 | 800-783 | RTS 17/II | RTS 16/ II | 0.164 | 50.9 |  |  |  |  | POL1_7
|  | na vzduchu schnoucí | [23 empty] | SPI
|  | D 2.1.10 stávající vazníky a zavětrování : 8,43*2,63*2*7 |  | 310.3926 | [21 empty] | VV | 0
Díl: | 784 | Malby |  |  |  | 0 |  | 0 |  | 0 |  | 0 |  | 0.38 |  | 0 |  |  |  |  | 241.83 |  |  |  |  | DIL
308 | 784191101R00 | Příprava povrchu Penetrace (napouštění) podkladu disperzní, jednonásobná | m2 | 1709.0405 |  | 0 |  | 0 |  | 0 | 21 | 0 | 7e-05 | 0.12 | 0 | 0 | 800-784 | RTS 17/II | RTS 16/ II | 0.03248 | 55.51 |  |  |  |  | POL1_7
|  | 101 PVC : (27,95*2+2,2+6,46*2+2,2)*3,75 |  | 274.575 | [21 empty] | VV | 0
|  | -0,8*3*8 |  | -19.2 | [21 empty] | VV | 0
|  | -0,9*3*3 |  | -8.1 | [21 empty] | VV | 0
|  | -0,9*2,85*2 |  | -5.13 | [21 empty] | VV | 0
|  | -0,9*2 |  | -1.8 | [21 empty] | VV | 0
|  | 102 KD : (2,4+2,7)*2*3,75 |  | 38.25 | [21 empty] | VV | 0
|  | -0,8*3 |  | -2.4 | [21 empty] | VV | 0
|  | -1,5*1,8 |  | -2.7 | [21 empty] | VV | 0
|  | (1,5+1,8*2)*0,3 |  | 1.53 | [21 empty] | VV | 0
|  | 103 KD : (3,2+2,7)*2*3,75 |  | 44.25 | [21 empty] | VV | 0
|  | -0,8*3 |  | -2.4 | [21 empty] | VV | 0
|  | -1,3*2,1 |  | -2.73 | [21 empty] | VV | 0
|  | (1,3+2,1*2)*0,3 |  | 1.65 | [21 empty] | VV | 0
|  | 104 KD : (1,8+2,7)*2*3,75 |  | 33.75 | [21 empty] | VV | 0
|  | -0,8*2*2 |  | -3.2 | [21 empty] | VV | 0
|  | -0,9*2,1 |  | -1.89 | [21 empty] | VV | 0
|  | (0,9+2,1*2)*0,3 |  | 1.53 | [21 empty] | VV | 0
|  | 105 KD : (1,9+2,7)*2*3,75 |  | 34.5 | [21 empty] | VV | 0
|  | -0,8*2 |  | -1.6 | [21 empty] | VV | 0
|  | -0,8*3 |  | -2.4 | [21 empty] | VV | 0
|  | -0,9*2,1 |  | -1.89 | [21 empty] | VV | 0
|  | (0,9+2,1*2)*0,3 |  | 1.53 | [21 empty] | VV | 0
|  | 106 KD : (3,2+2,7)*2*3,75 |  | 44.25 | [21 empty] | VV | 0
|  | -0,8*3 |  | -2.4 | [21 empty] | VV | 0
|  | -0,8*2 |  | -1.6 | [21 empty] | VV | 0
|  | -1,3*2,1 |  | -2.73 | [21 empty] | VV | 0
|  | (1,3+2,1*2)*0,3 |  | 1.65 | [21 empty] | VV | 0
|  | 107 KD : (1,9+2,7)*2*3,75 |  | 34.5 | [21 empty] | VV | 0
|  | -0,8*2 |  | -1.6 | [21 empty] | VV | 0
|  | -1,3*2,1 |  | -2.73 | [21 empty] | VV | 0
|  | (1,3+2,1*2)*0,3 |  | 1.65 | [21 empty] | VV | 0
|  | 108 KD : (0,9+1,2)*2*3,75 |  | 15.75 | [21 empty] | VV | 0
|  | -0,7*3 |  | -2.1 | [21 empty] | VV | 0
|  | 109 KD : (2,055+2,7)*2*3,75 |  | 35.6625 | [21 empty] | VV | 0
|  | -0,8*3 |  | -2.4 | [21 empty] | VV | 0
|  | -0,8*2 |  | -1.6 | [21 empty] | VV | 0
|  | -0,9*2,1 |  | -1.89 | [21 empty] | VV | 0
|  | (0,9+2,1*2)*0,3 |  | 1.53 | [21 empty] | VV | 0
|  | 110 KD : (1,65+2,7)*2*3,75 |  | 32.625 | [21 empty] | VV | 0
|  | -0,7*2 |  | -1.4 | [21 empty] | VV | 0
|  | -0,8*2 |  | -1.6 | [21 empty] | VV | 0
|  | -0,9*2,1 |  | -1.89 | [21 empty] | VV | 0
|  | (0,9+2,1*2)*0,3 |  | 1.53 | [21 empty] | VV | 0
|  | (1,6+0,9)*2*3,75 |  | 18.75 | [21 empty] | VV | 0
|  | -0,7*2 |  | -1.4 | [21 empty] | VV | 0
|  | 111 KD : (1,6+1,7)*2*3,75 |  | 24.75 | [21 empty] | VV | 0
|  | -0,9*3 |  | -2.7 | [21 empty] | VV | 0
|  | 112 KD : (2,02+2,7)*2*3,75 |  | 35.4 | [21 empty] | VV | 0
|  | -0,8*3 |  | -2.4 | [21 empty] | VV | 0
|  | -1,3*2,1 |  | -2.73 | [21 empty] | VV | 0
|  | (1,3+2,1*2)*0,3 |  | 1.65 | [21 empty] | VV | 0
|  | 113 KD : (2,75+2,7)*2*3,75 |  | 40.875 | [21 empty] | VV | 0
|  | -0,8*2 |  | -1.6 | [21 empty] | VV | 0
|  | -0,9*2,1 |  | -1.89 | [21 empty] | VV | 0
|  | (0,9+2,1*2)*0,3 |  | 1.53 | [21 empty] | VV | 0
|  | 114 KD : (2+1,4)*2*3,75 |  | 25.5 | [21 empty] | VV | 0
|  | -0,8*3 |  | -2.4 | [21 empty] | VV | 0
|  | -0,6*2*2 |  | -2.4 | [21 empty] | VV | 0
|  | (0,95+1,2)*2*3,75*2 |  | 32.25 | [21 empty] | VV | 0
|  | -0,6*2*2 |  | -2.4 | [21 empty] | VV | 0
|  | -1,3*2,1 |  | -2.73 | [21 empty] | VV | 0
|  | (1,3+2,1*2)*0,3 |  | 1.65 | [21 empty] | VV | 0
|  | 115 PVC : (2,5+5,05)*2*3,75 |  | 56.625 | [21 empty] | VV | 0
|  | -0,8*3 |  | -2.4 | [21 empty] | VV | 0
|  | -1,8*2,1 |  | -3.78 | [21 empty] | VV | 0
|  | (1,8+2,1*2)*0,3 |  | 1.8 | [21 empty] | VV | 0
|  | 116 bet.stěrka : (4+6,3)*2*3,75 |  | 77.25 | [21 empty] | VV | 0
|  | -0,8*2 |  | -1.6 | [21 empty] | VV | 0
|  | -0,9*1,2*3 |  | -3.24 | [21 empty] | VV | 0
|  | -0,6*1,2 |  | -0.72 | [21 empty] | VV | 0
|  | (0,9+1,2*2)*0,3*3 |  | 2.97 | [21 empty] | VV | 0
|  | (0,6+1,2*2)*0,3 |  | 0.9 | [21 empty] | VV | 0
|  | 117 bet.stěrka : (13,52+9,7)*2*3,75 |  | 174.15 | [21 empty] | VV | 0
|  | -0,8*2 |  | -1.6 | [21 empty] | VV | 0
|  | -0,9*3 |  | -2.7 | [21 empty] | VV | 0
|  | -2,5*2,1*2 |  | -10.5 | [21 empty] | VV | 0
|  | -0,9*1,2 |  | -1.08 | [21 empty] | VV | 0
|  | -2,8*3 |  | -8.4 | [21 empty] | VV | 0
|  | -1*2,1 |  | -2.1 | [21 empty] | VV | 0
|  | (2,5+2,1*2)*0,3*2 |  | 4.02 | [21 empty] | VV | 0
|  | (0,9+1,2*2)*0,3 |  | 0.99 | [21 empty] | VV | 0
|  | (2,8+3*2)*0,3 |  | 2.64 | [21 empty] | VV | 0
|  | (1+2,1*2)*0,3 |  | 1.56 | [21 empty] | VV | 0
|  | 118 PVC : (10,805+9,7)*2*3,75 |  | 153.7875 | [21 empty] | VV | 0
|  | -0,9*3 |  | -2.7 | [21 empty] | VV | 0
|  | -2,315*2,1 |  | -4.8615 | [21 empty] | VV | 0
|  | -2,5*2,1 |  | -5.25 | [21 empty] | VV | 0
|  | -1,3*2,1 |  | -2.73 | [21 empty] | VV | 0
|  | (2,315+2,1*2)*0,3 |  | 1.9545 | [21 empty] | VV | 0
|  | (2,5+2,1*2)*0,3 |  | 2.01 | [21 empty] | VV | 0
|  | (1,3+2,1*2)*0,3 |  | 1.65 | [21 empty] | VV | 0
|  | 119 PVC : (2,2+3,39)*2*3,75 |  | 41.925 | [21 empty] | VV | 0
|  | -0,9*2 |  | -1.8 | [21 empty] | VV | 0
|  | -0,6*2,1 |  | -1.26 | [21 empty] | VV | 0
|  | (0,6+2,1*2)*0,3 |  | 1.44 | [21 empty] | VV | 0
|  | 120 PVC : (8,875+4,9)*2*3,75 |  | 103.3125 | [21 empty] | VV | 0
|  | -1,3*2,1 |  | -2.73 | [21 empty] | VV | 0
|  | -1,3*1,8 |  | -2.34 | [21 empty] | VV | 0
|  | -1,5*1,8 |  | -2.7 | [21 empty] | VV | 0
|  | -0,9*2,85 |  | -2.565 | [21 empty] | VV | 0
|  | (1,3+2,1*2)*0,3 |  | 1.65 | [21 empty] | VV | 0
|  | (1,3+1,8*2)*0,3 |  | 1.47 | [21 empty] | VV | 0
|  | (1,5+1,8*2)*0,3 |  | 1.53 | [21 empty] | VV | 0
|  | (0,9+2,85*2)*0,25 |  | 1.65 | [21 empty] | VV | 0
|  | 121 PVC : (8,875+4,55)*2*3,75 |  | 100.6875 | [21 empty] | VV | 0
|  | -2,5*1,8 |  | -4.5 | [21 empty] | VV | 0
|  | -1,3*1,8 |  | -2.34 | [21 empty] | VV | 0
|  | -0,9*2,85 |  | -2.565 | [21 empty] | VV | 0
|  | (2,5+1,8*2)*0,3 |  | 1.83 | [21 empty] | VV | 0
|  | (1,3+1,8*2)*0,3 |  | 1.47 | [21 empty] | VV | 0
|  | (0,9+2,85*2)*0,25 |  | 1.65 | [21 empty] | VV | 0
|  | 122 antistatické PVC : (1,375+2,7)*2*3,75 |  | 30.5625 | [21 empty] | VV | 0
|  | -0,8*3 |  | -2.4 | [21 empty] | VV | 0
|  | 123 PVC +čistící zona : 1,6*3,75*2 |  | 12 | [21 empty] | VV | 0
|  | odpočet obklady : -192,02 |  | -192.02 | [21 empty] | VV | 0
|  | D 2.1.9 101 PVC : 75,7 |  | 75.7 | [21 empty] | VV | 0
|  | 102 KD : 6,5 |  | 6.5 | [21 empty] | VV | 0
|  | 103 KD : 8,6 |  | 8.6 | [21 empty] | VV | 0
|  | 105 KD : 5,1 |  | 5.1 | [21 empty] | VV | 0
|  | 106 KD : 8,6 |  | 8.6 | [21 empty] | VV | 0
|  | 115 PVC : 12,6 |  | 12.6 | [21 empty] | VV | 0
|  | 116 bet.stěrka : 25,2 |  | 25.2 | [21 empty] | VV | 0
|  | 118 PVC : 104,8 |  | 104.8 | [21 empty] | VV | 0
|  | 119 PVC : 7,5 |  | 7.5 | [21 empty] | VV | 0
|  | 120 PVC : 44,4 |  | 44.4 | [21 empty] | VV | 0
|  | 121 PVC : 40,4 |  | 40.4 | [21 empty] | VV | 0
|  | 122 antistatické PVC : 3,8 |  | 3.8 | [21 empty] | VV | 0
|  | 104 KD : 4,9 |  | 4.9 | [21 empty] | VV | 0
|  | 107 KD : 3,8 |  | 3.8 | [21 empty] | VV | 0
|  | 108 KD : 1,1 |  | 1.1 | [21 empty] | VV | 0
|  | 109 KD : 5,6 |  | 5.6 | [21 empty] | VV | 0
|  | 110 KD : 6 |  | 6 | [21 empty] | VV | 0
|  | 111 KD : 2,7 |  | 2.7 | [21 empty] | VV | 0
|  | 112 KD : 5,5 |  | 5.5 | [21 empty] | VV | 0
|  | 113 KD : 7,5 |  | 7.5 | [21 empty] | VV | 0
|  | 114 KD : 5,5 |  | 5.5 | [21 empty] | VV | 0
|  | 117 bet.+stěrka : 126,3 |  | 126.3 | [21 empty] | VV | 0
|  | 123 PVC +čistící zona : 3,3 |  | 3.3 | [21 empty] | VV | 0
309 | 784195122R00 | Malby z malířských směsí hlinkové, , barevné, dvojnásobné | m2 | 1709.0405 |  | 0 |  | 0 |  | 0 | 21 | 0 | 0.00015 | 0.26 | 0 | 0 | 800-784 | RTS 17/II | RTS 16/ II | 0.10902 | 186.32 |  |  |  |  | POL1_7
Díl: | 787 | Zasklívání |  |  |  | 0 |  | 0 |  | 0 |  | 0 |  | 0 |  | 0.17 |  |  |  |  | 3.46 |  |  |  |  | DIL
310 | 787600801R00 | Vysklení oken a dveří sklo ploché do 1 m2 | m2 | 16.92 |  | 0 |  | 0 |  | 0 | 21 | 0 | 0 | 0 | 0.01 | 0.17 | 800-787 | RTS 17/II | RTS 16/ II | 0.2 | 3.38 |  |  |  |  | POL1_7
|  | D 2.1.2,D 2.1.7 : 0,9*1,2*6 |  | 6.48 | [21 empty] | VV | 0
|  | 0,6*1,2 |  | 0.72 | [21 empty] | VV | 0
|  | 1,5*1,8*2 |  | 5.4 | [21 empty] | VV | 0
|  | 1,2*1,8*2 |  | 4.32 | [21 empty] | VV | 0
311 | 979081111R00 | Odvoz suti a vybouraných hmot na skládku do 1 km | t | 0.1692 |  | 0 |  | 0 |  | 0 | 21 | 0 | 0 | 0 | 0 | 0 | 801-3 | RTS 17/II | RTS 16/ II | 0.49 | 0.08 |  |  |  |  | POL8_
|  | Včetně naložení na dopravní prostředek a složení na skládku, bez poplatku za skládku. | [23 empty] | POP
312 | 979081121R00 | Odvoz suti a vybouraných hmot na skládku příplatek za každý další 1 km | t | 3.384 |  | 0 |  | 0 |  | 0 | 21 | 0 | 0 | 0 | 0 | 0 | 801-3 | RTS 17/II | RTS 16/ II | 0 | 0 |  |  |  |  | POL8_
313 | 979990162R00 | Poplatek za skládku dřevo+sklo | t | 0.1692 |  | 0 |  | 0 |  | 0 | 21 | 0 | 0 | 0 | 0 | 0 | 801-3 | RTS 17/II | RTS 16/ II | 0 | 0 |  |  |  |  | POL8_
314 | 979093111R00 | Uložení suti na skládku bez zhutnění | t | 0.1692 |  | 0 |  | 0 |  | 0 | 21 | 0 | 0 | 0 | 0 | 0 |  | RTS 17/II | RTS 16/ II | 0.006 | 0 |  |  |  |  | POL8_
[24 empty] | 15 | 21
| Celkem |  |  |  |  | 0 | [17 empty] | 0 | 0 | SUM
END

## 2 2.4.1 Pol
Položkový soupis prací a dodávek | [25 empty] | #TypZaznamu#
S: | 307 | SŠ zemědělská Chrudim – rekonstrukce školního statku – II. etapa | [23 empty] | STA
O: | 2 | SO-02 Kruhová dojírna DZKD | [20 empty] | STA |  |  | OBJ
R: | 2.4.1 | Zdravotechnika vnitřní | [23 empty] | ROZ
P.č. | Číslo položky | Název položky | MJ | množství | cena / MJ | Celkem | Dodávka | Dodávka celk. | Montáž | Montáž celk. | DPH | cena s DPH | hmotnost / MJ | hmotnost celk.(t) | dem. hmotnost / MJ | dem. hmotnost celk.(t) | Ceník | Cen. soustava / platnost | Cenová úroveň | Nhod / MJ | Nhod celk. | Dodavatel
Díl: | 8 | Trubní vedení |  |  |  | 0 |  | 0 |  | 0 |  | 0 |  | 37.02 |  | 0 |  |  |  |  | 60.88 |  |  |  |  | DIL
1 | 175101101RT2 | Obsyp potrubí bez prohození sypaniny | m3 | 20.52 |  | 0 |  | 0 |  | 0 | 21 | 0 | 1.7 | 34.88 | 0 | 0 | 800-1 | RTS 17/II | RTS 16/ II | 1.587 | 32.57 |  |  |  |  | POL1_1
|  | sypaninou z vhodných hornin tř. 1 - 4 nebo materiálem připraveným podél výkopu ve vzdálenosti do 3 m od jeho kraje, pro jakoukoliv hloubku výkopu a jakoukoliv míru zhutnění, | [23 empty] | SPI |  | sypaninou z vhodných hornin tř. 1 - 4 nebo materiálem připraveným podél výkopu ve vzdálenosti do 3 m od jeho kraje, pro jakoukoliv hloubku výkopu a jakoukoliv míru zhutnění,
|  | D.2.4.2.3 : (38+5,5+9,5+1,5+3,5+2,5*3+4,5+4,0+1,5+10)*0,6*0,40 |  | 20.52 | [21 empty] | VV | 0
2 | 451573111R00 | Lože pod potrubí, stoky a drobné objekty z písku a štěrkopísku do 65 mm | m3 | 7.695 |  | 0 |  | 0 |  | 0 | 21 | 0 | 0 | 0 | 0 | 0 | 827-1 | RTS 17/II | RTS 16/ II | 0 | 0 |  |  |  |  | POL1_1
|  | v otevřeném výkopu, | [23 empty] | SPI
|  | D.2.4.2.3 : (38+5,5+9,5+1,5+3,5+2,5*3+4,5+4,0+1,5+10)*0,6*0,15 |  | 7.695 | [21 empty] | VV | 0
3 | 617451401R00 | Vnitřní úpravy povrchů šachet z malty vodotěsné cementové potěry dna šachet tloušťky 20 mm, hlazené hladítkem dřevěným | m2 | 5.364 |  | 0 |  | 0 |  | 0 | 21 | 0 | 0 | 0 | 0 | 0 | 827-1 | RTS 17/II | RTS 16/ II | 0 | 0 |  |  |  |  | POL1_1
|  | D.2.4.2.3 : (1,2*0,9)+(1,2+0,9)*2*1,02 |  | 5.364 | [21 empty] | VV | 0
4 | 871181121R00 | Montáž potrubí z plastických hmot z tlakových trubek polyetylenových, vnějšího průměru 50 mm | m | 10 |  | 0 |  | 0 |  | 0 | 21 | 0 | 0 | 0 | 0 | 0 | 827-1 | RTS 17/II | RTS 16/ II | 0 | 0 |  |  |  |  | POL1_1
|  | v otevřeném výkopu, | [23 empty] | SPI
|  | D.2.4.2.2 : 10 |  | 10 | [21 empty] | VV | 0
5 | 891183111R00 | Montáž vodovodních armatur na potrubí ventilů hlavních pro přípojky, DN 40 mm | soub. | 1 |  | 0 |  | 0 |  | 0 | 21 | 0 | 0 | 0 | 0 | 0 | 827-1 | RTS 17/II | RTS 16/ II | 0 | 0 |  |  |  |  | POL1_1
6 | 894411111R00 | Zřízení šachet kanalizačních z betonových dílců na potrubí s obložením dna betonem C 25/30 z cementu portlandského nebo struskoportlandského, na potrubí DN do 200 mm | kus | 1 |  | 0 |  | 0 |  | 0 | 21 | 0 | 2.0143 | 2.01 | 0 | 0 | 827-1 | RTS 17/II | RTS 16/ II | 19.105 | 19.11 |  |  |  |  | POL1_1
|  | výšky vstupu do 1,5 m, podkladní deska z betonu B5, montáž a dodávka stupadel, | [23 empty] | SPI
|  | D.2.4.2.3 : 1 |  | 1 | [21 empty] | VV | 0
7 | 899102111R00 | Osazení poklopů litinových a ocelových o hmotnost jednotlivě přes 50 do 100 kg | kus | 1 |  | 0 |  | 0 |  | 0 | 21 | 0 | 0.00702 | 0.01 | 0 | 0 | 827-1 | RTS 17/II | RTS 16/ II | 1.094 | 1.09 |  |  |  |  | POL1_1
|  | D.2.4.2.3 : 1 |  | 1 | [21 empty] | VV | 0
8 | 899501111R00 | Stupadla do šachet a drobných objektů vidlicová osazovaná při zdění a betonáži | kus | 2 |  | 0 |  | 0 |  | 0 | 21 | 0 | 0.0015 | 0 | 0 | 0 | 827-1 | RTS 17/II | RTS 16/ II | 0.14 | 0.28 |  |  |  |  | POL1_1
|  | D.2.4.2.3 : 2 |  | 2 | [21 empty] | VV | 0
9 | 617633100 | Vnitřní úprava povrchů stáv.vodovod. šachet ,vyčištění, st.vyspravení | soubor | 2 |  | 0 |  | 0 |  | 0 | 21 | 0 | 0 | 0 | 0 | 0 |  | Vlastní | Indiv | 0 | 0 |  |  |  |  | POL1_1
10 | 871171101 | D - šoupě vodárenské s ručním kolečkem DN 40 6/4" | ks | 1 |  | 0 |  | 0 |  | 0 | 21 | 0 | 0 | 0 | 0 | 0 |  | Vlastní | Indiv | 0 | 0 |  |  |  |  | POL1_1
11 | 879181100 | Montáž přeložky napojení vodovodní přípojky DN 40 | soub. | 1 |  | 0 |  | 0 |  | 0 | 21 | 0 | 0 | 0 | 0 | 0 |  | Vlastní | Indiv | 0 | 0 |  |  |  |  | POL1_1
12 | 286136747R | trubka vícevrstvá PE100 RC; PE100 RC; PE100 RC; hladká; SDR 11,0; da = 50,0 mm; di = 40,8 mm; s = 4,60 mm; použití pro vodovody | m | 10 |  | 0 |  | 0 |  | 0 | 21 | 0 | 0.00067 | 0.01 | 0 | 0 | SPCM | RTS 17/II | RTS 16/ II | 0 | 0 |  |  |  |  | POL3_
|  | D.2.4.2.2: : 10 |  | 10 | [21 empty] | VV | 0
13 | 55242127R | poklop šachtový litinový; protiskluzový; 700x700 mm; vstup 600x600 mm; únosnost B 125 kN | kus | 1 |  | 0 |  | 0 |  | 0 | 21 | 0 | 0.0406 | 0.04 | 0 | 0 | SPCM | RTS 17/II | RTS 16/ II | 0 | 0 |  |  |  |  | POL3_
|  | D.2.4.2.3 : 1 |  | 1 | [21 empty] | VV | 0
14 | 59224177R | prstenec betonový; DN = 625,0 mm; h = 100,0 mm; s = 120,00 mm | kus | 1.01 |  | 0 |  | 0 |  | 0 | 21 | 0 | 0.068 | 0.07 | 0 | 0 | SPCM | RTS 17/II | RTS 16/ II | 0 | 0 |  |  |  |  | POL3_
|  | D.2.4.2.3 : 1,01 |  | 1.01 | [21 empty] | VV | 0
15 | 59224373.AR | profil těsnicí elastomerní; pro spojení betonových šachetních dílů; tvar kruh; d = 1 000,0 mm | kus | 2 |  | 0 |  | 0 |  | 0 | 21 | 0 | 0.002 | 0 | 0 | 0 | SPCM | RTS 17/II | RTS 16/ II | 0 | 0 |  |  |  |  | POL3_
|  | D.2.4.2.3 : 2 |  | 2 | [21 empty] | VV | 0
16 | 998276101R00 | Přesun hmot pro trubní vedení z trub plastových nebo sklolaminátových v otevřeném výkopu | t | 37.0283 |  | 0 |  | 0 |  | 0 | 21 | 0 | 0 | 0 | 0 | 0 | 827-1 | RTS 17/II | RTS 16/ II | 0.2115 | 7.83 |  |  |  |  | POL7_
|  | vodovodu nebo kanalizace ražené nebo hloubené (827 1.1, 827 1.9, 827 2.1, 827 2.9), drobných objektů | [23 empty] | SPI
|  | na vzdálenost 15 m od hrany výkopu nebo od okraje šachty | [23 empty] | POP
Díl: | 9 | Ostatní konstrukce, bourání |  |  |  | 0 |  | 0 |  | 0 |  | 0 |  | 0 |  | 0 |  |  |  |  | 0 |  |  |  |  | DIL
17 | 721000001 | Stavební přípomoce-bourání,opravy,prostupy pro potrubí | soub. | 1 |  | 0 |  | 0 |  | 0 | 21 | 0 | 0 | 0 | 0 | 0 |  | Vlastní | Indiv | 0 | 0 |  |  |  |  | POL1_1
18 | 721000002 | Demontáže stávajícího vodovodu,kanalizace,zař.př.,kal.čerpadla | soub. | 1 |  | 0 |  | 0 |  | 0 | 21 | 0 | 0 | 0 | 0 | 0 |  | Vlastní | Indiv | 0 | 0 |  |  |  |  | POL1_1
Díl: | 721 | Vnitřní kanalizace |  |  |  | 0 |  | 0 |  | 0 |  | 0 |  | 0.45 |  | 0 |  |  |  |  | 123.09 |  |  |  |  | DIL
19 | 713571116R00 | Požárně ochranná manžeta EI 90, D 125 mm | kus | 17 |  | 0 |  | 0 |  | 0 | 21 | 0 | 5e-05 | 0 | 0 | 0 | 800-713 | RTS 17/II | RTS 16/ II | 0.55 | 9.35 |  |  |  |  | POL1_
|  | Montáž manžety ke stěně nebo stropu pomocí rozpěrné hmoždinky se šroubem. Cena obsahuje i dodávku manžety a spojovacích prostředků. | [23 empty] | POP
20 | 721176102R00 | Potrubí z plastových trub polypropylenové potrubí PP, připojovací, D 40 mmm, s 1,8 mm, DN 40 | m | 8.5 |  | 0 |  | 0 |  | 0 | 21 | 0 | 0.00038 | 0 | 0 | 0 | 800-721 | RTS 17/II | RTS 16/ II | 0.32 | 2.72 |  |  |  |  | POL1_
|  | Potrubí včetně tvarovek. Bez zednických výpomocí. | [23 empty] | POP
21 | 721176103R00 | Potrubí z plastových trub polypropylenové potrubí PP, připojovací, D 50 mmm, s 1,8 mm, DN 50 | m | 10 |  | 0 |  | 0 |  | 0 | 21 | 0 | 0.00047 | 0 | 0 | 0 | 800-721 | RTS 17/II | RTS 16/ II | 0.359 | 3.59 |  |  |  |  | POL1_
|  | Potrubí včetně tvarovek. Bez zednických výpomocí. | [23 empty] | POP
22 | 721176104R00 | Potrubí z plastových trub polypropylenové potrubí PP, připojovací, D 75 mmm, s 1,9 mm, DN 70 | m | 3.5 |  | 0 |  | 0 |  | 0 | 21 | 0 | 0.0007 | 0 | 0 | 0 | 800-721 | RTS 17/II | RTS 16/ II | 0.452 | 1.58 |  |  |  |  | POL1_1
|  | Potrubí včetně tvarovek. Bez zednických výpomocí. | [23 empty] | POP
|  | 2,5+1 |  | 3.5 | [21 empty] | VV | 0
23 | 721176105R00 | Potrubí z plastových trub polypropylenové potrubí PP, připojovací, D 110 mmm, s 2,7 mm, DN 100 | m | 31.8 |  | 0 |  | 0 |  | 0 | 21 | 0 | 0.00152 | 0.05 | 0 | 0 | 800-721 | RTS 17/II | RTS 16/ II | 1.173 | 37.3 |  |  |  |  | POL1_
|  | Potrubí včetně tvarovek. Bez zednických výpomocí. | [23 empty] | POP
|  | 25,3+6,5 |  | 31.8 | [21 empty] | VV | 0
24 | 721176222R00 | Potrubí z plastových trub polyvinylchloridové potrubí PVC, svodné (ležaté) v zemi, D 110 mmm, s 3,2 mm, DN 100 | m | 43.5 |  | 0 |  | 0 |  | 0 | 21 | 0 | 0.00209 | 0.09 | 0 | 0 | 800-721 | RTS 17/II | RTS 16/ II | 0.8 | 34.8 |  |  |  |  | POL1_
|  | Potrubí včetně tvarovek. Bez zednických výpomocí. | [23 empty] | POP
|  | D.2.4.2.3; D.2.4.2. : 15,0+1,5+2,5+2,0+3,5+2,0+12,5+4,5 |  | 43.5 | [21 empty] | VV | 0
25 | 721176223R00 | Potrubí z plastových trub polyvinylchloridové potrubí PVC, svodné (ležaté) v zemi, D 125 mmm, s 3,2 mm, DN 125 | m | 23.1 |  | 0 |  | 0 |  | 0 | 21 | 0 | 0.0025 | 0.06 | 0 | 0 | 800-721 | RTS 17/II | RTS 16/ II | 0.8 | 18.48 |  |  |  |  | POL1_
|  | Potrubí včetně tvarovek. Bez zednických výpomocí. | [23 empty] | POP
|  | D.2.4.2.5 : 11,6+5,5+5,0+1,0 |  | 23.1 | [21 empty] | VV | 0
26 | 721176224R00 | Potrubí z plastových trub polyvinylchloridové potrubí PVC, svodné (ležaté) v zemi, D 160 mmm, s 4,0 mm, DN 150 | m | 18.5 |  | 0 |  | 0 |  | 0 | 21 | 0 | 0.00355 | 0.07 | 0 | 0 | 800-721 | RTS 17/II | RTS 16/ II | 0.55 | 10.18 |  |  |  |  | POL1_
|  | Potrubí včetně tvarovek. Bez zednických výpomocí. | [23 empty] | POP
|  | D.2.4.2.5 : 16,5+2 |  | 18.5 | [21 empty] | VV | 0
27 | 721194104R00 | Zřízení přípojek na potrubí D 40 mm, materiál ve specifikaci | ks | 18 |  | 0 |  | 0 |  | 0 | 21 | 0 | 0 | 0 | 0 | 0 | 800-721 | RTS 17/II | RTS 16/ II | 0 | 0 |  |  |  |  | POL1_1
|  | vyvedení a upevnění odpadních výpustek, | [23 empty] | SPI
28 | 721194105R00 | Zřízení přípojek na potrubí D 50 mm, materiál ve specifikaci | ks | 8 |  | 0 |  | 0 |  | 0 | 21 | 0 | 0 | 0 | 0 | 0 | 800-721 | RTS 17/II | RTS 16/ II | 0 | 0 |  |  |  |  | POL1_1
|  | vyvedení a upevnění odpadních výpustek, | [23 empty] | SPI
29 | 721194107R00 | Zřízení přípojek na potrubí D 75 mm, materiál ve specifikaci | ks | 1 |  | 0 |  | 0 |  | 0 | 21 | 0 | 0 | 0 | 0 | 0 | 800-721 | RTS 17/II | RTS 16/ II | 0 | 0 |  |  |  |  | POL1_1
|  | vyvedení a upevnění odpadních výpustek, | [23 empty] | SPI
30 | 721194109R00 | Zřízení přípojek na potrubí D 110 mm, materiál ve specifikaci | ks | 8 |  | 0 |  | 0 |  | 0 | 21 | 0 | 0 | 0 | 0 | 0 | 800-721 | RTS 17/II | RTS 16/ II | 0 | 0 |  |  |  |  | POL1_1
|  | vyvedení a upevnění odpadních výpustek, | [23 empty] | SPI
31 | 721223423RT2 | Vpusti, zápachové uzávěrky a odtokové žlaby podlahové, D 50, 75, 110 mm, se svislým odtokem, zápachový uzávěr funkční i pří vyschnutí, 123x123mm/115x115mm | kus | 1 |  | 0 |  | 0 |  | 0 | 21 | 0 | 0.00075 | 0 | 0 | 0 | 800-721 | RTS 17/II | RTS 16/ II | 0.2 | 0.2 |  |  |  |  | POL1_
32 | 721223424RT1 | Vpusti, zápachové uzávěrky a odtokové žlaby podlahové, D 50, 75, 110 mm, se svislým odtokem,147x147mm/138x138mm | kus | 1 |  | 0 |  | 0 |  | 0 | 21 | 0 | 0.00118 | 0 | 0 | 0 | 800-721 | RTS 17/II | RTS 16/ II | 0.2 | 0.2 |  |  |  |  | POL1_
33 | 721213435R00 | Odtokové žlaby rovný odtokový žlab, umístění do prostoru nebo ke zdi, děrovaný rošt, délka 900 mm | kus | 2 |  | 0 |  | 0 |  | 0 | 21 | 0 | 0.08888 | 0.18 | 0 | 0 | 800-721 | RTS 17/II | RTS 16/ II | 1.508 | 3.02 |  |  |  |  | POL1_
|  | včetně sifonu, betonové směsi, hydroizolační bandáže, hydroizolační hmoty a silikonu | [23 empty] | SPI
34 | 721273200RT3 | Ventilační hlavice D 110 mm, souprava z PP | kus | 3 |  | 0 |  | 0 |  | 0 | 21 | 0 | 0.00027 | 0 | 0 | 0 | 800-721 | RTS 17/II | RTS 16/ II | 0.333 | 1 |  |  |  |  | POL1_1
35 | 721290112R00 | Zkouška těsnosti kanalizace v objektech vodou, DN 200 | m | 140 |  | 0 |  | 0 |  | 0 | 21 | 0 | 0 | 0 | 0 | 0 | 800-721 | RTS 17/II | RTS 16/ II | 0 | 0 |  |  |  |  | POL1_1
36 | 721226500 | Sifon pro kond. Od jednotek VZT s mech.uz. 22 l/min/ M+D | ks | 1 |  | 0 |  | 0 |  | 0 | 21 | 0 | 0 | 0 | 0 | 0 |  | Vlastní | Kalkul | 0 | 0 |  |  |  |  | POL1_1
37 | 721226512 | záp.uzávěra DN 40 pro přeliv od PV/ M+D se such.uz,nerez krytka | ks | 4 |  | 0 |  | 0 |  | 0 | 21 | 0 | 0 | 0 | 0 | 0 |  | Vlastní | Kalkul | 0 | 0 |  |  |  |  | POL1_1
38 | 722181100 | Ochrana potrubí kanalizace plstěnnými pásy ( při obezdívkách ) | soubor | 1 |  | 0 |  | 0 |  | 0 | 21 | 0 | 0 | 0 | 0 | 0 |  | Vlastní | Kalkul | 0 | 0 |  |  |  |  | POL1_1
39 | 892000002 | Napojení na venkovní kanalizaci do šachty | soubor | 1 |  | 0 |  | 0 |  | 0 | 21 | 0 | 0 | 0 | 0 | 0 |  | Vlastní | Indiv | 0 | 0 |  |  |  |  | POL1_1
40 | 998721101R00 | Přesun hmot pro vnitřní kanalizaci v objektech výšky do 6 m | t | 0.45441 |  | 0 |  | 0 |  | 0 | 21 | 0 | 0 | 0 | 0 | 0 | 800-721 | RTS 17/II | RTS 16/ II | 1.47 | 0.67 |  |  |  |  | POL7_
|  | 50 m vodorovně, měřeno od těžiště půdorysné plochy skládky do těžiště půdorysné plochy objektu | [23 empty] | SPI
Díl: | 722 | Vnitřní vodovod |  |  |  | 0 |  | 0 |  | 0 |  | 0 |  | 1.9 |  | 0 |  |  |  |  | 314.7 |  |  |  |  | DIL
41 | 722130234R00 | Potrubí z ocelových trubek závitových pozinkovaných DN 32, svařovaných 11 343, | m | 19 |  | 0 |  | 0 |  | 0 | 21 | 0 | 0 | 0 | 0 | 0 | 800-721 | RTS 17/II | RTS 16/ II | 0 | 0 |  |  |  |  | POL1_1
|  | D.2.4.2.4 : 19 |  | 19 | [21 empty] | VV | 0
42 | 722172311R00 | Potrubí z plastických hmot polypropylenové potrubí PP-R, D 20 mm, s 2,8 mm, PN 16, polyfuzně svařované | m | 95 |  | 0 |  | 0 |  | 0 | 21 | 0 | 0.00399 | 0.38 | 0 | 0 | 800-721 | RTS 17/II | RTS 16/ II | 0.5429 | 51.58 |  |  |  |  | POL1_
|  | Potrubí včetně tvarovek a zednických výpomocí. | [23 empty] | POP
|  | Včetně pomocného lešení o výšce podlahy do 1900 mm a pro zatížení do 1,5 kPa. | [23 empty] | POP
|  | D.2.4.2.4 : 95 |  | 95 | [21 empty] | VV | 0
43 | 722172312R00 | Potrubí z plastických hmot polypropylenové potrubí PP-R, D 25 mm, s 3,5 mm, PN 16, polyfuzně svařované | m | 25 |  | 0 |  | 0 |  | 0 | 21 | 0 | 0.00518 | 0.13 | 0 | 0 | 800-721 | RTS 17/II | RTS 16/ II | 0.6343 | 15.86 |  |  |  |  | POL1_
|  | Potrubí včetně tvarovek a zednických výpomocí. | [23 empty] | POP
|  | Včetně pomocného lešení o výšce podlahy do 1900 mm a pro zatížení do 1,5 kPa. | [23 empty] | POP
|  | D.2.4.2.4 : 25 |  | 25 | [21 empty] | VV | 0
44 | 722172313R00 | Potrubí z plastických hmot polypropylenové potrubí PP-R, D 32 mm, s 4,4 mm, PN 16, polyfuzně svařované | m | 33 |  | 0 |  | 0 |  | 0 | 21 | 0 | 0.00535 | 0.18 | 0 | 0 | 800-721 | RTS 17/II | RTS 16/ II | 0.6828 | 22.53 |  |  |  |  | POL1_
|  | Potrubí včetně tvarovek a zednických výpomocí. | [23 empty] | POP
|  | Včetně pomocného lešení o výšce podlahy do 1900 mm a pro zatížení do 1,5 kPa. | [23 empty] | POP
|  | D.2.4.2.4 : 33 |  | 33 | [21 empty] | VV | 0
45 | 722172314R00 | Potrubí z plastických hmot polypropylenové potrubí PP-R, D 40 mm, s 5,5 mm, PN 16, polyfuzně svařované | m | 35 |  | 0 |  | 0 |  | 0 | 21 | 0 | 0.00563 | 0.2 | 0 | 0 | 800-721 | RTS 17/II | RTS 16/ II | 0.7547 | 26.41 |  |  |  |  | POL1_
|  | Potrubí včetně tvarovek a zednických výpomocí. | [23 empty] | POP
|  | Včetně pomocného lešení o výšce podlahy do 1900 mm a pro zatížení do 1,5 kPa. | [23 empty] | POP
|  | D.2.4.2.4 : 35 |  | 35 | [21 empty] | VV | 0
46 | 722172315R00 | Potrubí z plastických hmot polypropylenové potrubí PP-R, D 50 mm, s 6,9 mm, PN 16, polyfuzně svařované | m | 35 |  | 0 |  | 0 |  | 0 | 21 | 0 | 0.00594 | 0.21 | 0 | 0 | 800-721 | RTS 17/II | RTS 16/ II | 0.9257 | 32.4 |  |  |  |  | POL1_
|  | Potrubí včetně tvarovek a zednických výpomocí. | [23 empty] | POP
|  | Včetně pomocného lešení o výšce podlahy do 1900 mm a pro zatížení do 1,5 kPa. | [23 empty] | POP
|  | D.2.4.2.4 : 35 |  | 35 | [21 empty] | VV | 0
47 | 722172331R00 | Potrubí z plastických hmot polypropylenové potrubí PP-R, D 20 mm, s 3,4 mm, PN 20, polyfuzně svařované | m | 120 |  | 0 |  | 0 |  | 0 | 21 | 0 | 0.00401 | 0.48 | 0 | 0 | 800-721 | RTS 17/II | RTS 16/ II | 0.5429 | 65.15 |  |  |  |  | POL1_
|  | Potrubí včetně tvarovek a zednických výpomocí. | [23 empty] | POP
|  | Včetně pomocného lešení o výšce podlahy do 1900 mm a pro zatížení do 1,5 kPa. | [23 empty] | POP
|  | D.2.4.2.4 : 120 |  | 120 | [21 empty] | VV | 0
48 | 722172332R00 | Potrubí z plastických hmot polypropylenové potrubí PP-R, D 25 mm, s 4,2 mm, PN 20, polyfuzně svařované | m | 35 |  | 0 |  | 0 |  | 0 | 21 | 0 | 0.00522 | 0.18 | 0 | 0 | 800-721 | RTS 17/II | RTS 16/ II | 0.6343 | 22.2 |  |  |  |  | POL1_
|  | Potrubí včetně tvarovek a zednických výpomocí. | [23 empty] | POP
|  | Včetně pomocného lešení o výšce podlahy do 1900 mm a pro zatížení do 1,5 kPa. | [23 empty] | POP
|  | D.2.4.2.4 : 35 |  | 35 | [21 empty] | VV | 0
49 | 722172333R00 | Potrubí z plastických hmot polypropylenové potrubí PP-R, D 32 mm, s 5,4 mm, PN 20, polyfuzně svařované | m | 8 |  | 0 |  | 0 |  | 0 | 21 | 0 | 0.00541 | 0.04 | 0 | 0 | 800-721 | RTS 17/II | RTS 16/ II | 0.6828 | 5.46 |  |  |  |  | POL1_
|  | Potrubí včetně tvarovek a zednických výpomocí. | [23 empty] | POP
|  | Včetně pomocného lešení o výšce podlahy do 1900 mm a pro zatížení do 1,5 kPa. | [23 empty] | POP
|  | D.2.4.2.4 : 8 |  | 8 | [21 empty] | VV | 0
50 | 722172334R00 | Potrubí z plastických hmot polypropylenové potrubí PP-R, D 40 mm, s 6,7 mm, PN 20, polyfuzně svařované | m | 7 |  | 0 |  | 0 |  | 0 | 21 | 0 | 0.00573 | 0.04 | 0 | 0 | 800-721 | RTS 17/II | RTS 16/ II | 0.7547 | 5.28 |  |  |  |  | POL1_
|  | Potrubí včetně tvarovek a zednických výpomocí. | [23 empty] | POP
|  | Včetně pomocného lešení o výšce podlahy do 1900 mm a pro zatížení do 1,5 kPa. | [23 empty] | POP
|  | D.2.4.2.4 : 7 |  | 7 | [21 empty] | VV | 0
51 | 722172361R00 | Potrubí z plastických hmot doplňky pro potrubí z plastických hmot kompenzační smyčka, D 20 mm | kus | 7 |  | 0 |  | 0 |  | 0 | 21 | 0 | 0.0004 | 0 | 0 | 0 | 800-721 | RTS 17/II | RTS 16/ II | 0.3266 | 2.29 |  |  |  |  | POL1_
|  | Včetně pomocného lešení o výšce podlahy do 1900 mm a pro zatížení do 1,5 kPa. | [23 empty] | POP
|  | D.2.4.2.4 : 7 |  | 7 | [21 empty] | VV | 0
52 | 722172362R00 | Potrubí z plastických hmot doplňky pro potrubí z plastických hmot kompenzační smyčka, D 25 mm | kus | 1 |  | 0 |  | 0 |  | 0 | 21 | 0 | 0.00052 | 0 | 0 | 0 | 800-721 | RTS 17/II | RTS 16/ II | 0.35926 | 0.36 |  |  |  |  | POL1_
|  | Včetně pomocného lešení o výšce podlahy do 1900 mm a pro zatížení do 1,5 kPa. | [23 empty] | POP
|  | D.2.4.2.4 : 1 |  | 1 | [21 empty] | VV | 0
53 | 722181222RW2 | Izolace vodovodního potrubí návleková trubice z pěnového polyetylenu s povrchovou ochrannou hliníkovou fólií zesílenou sklorohoží 5x5 mm, tloušťka stěny 9 mm, d 45 mm | m | 20 |  | 0 |  | 0 |  | 0 | 21 | 0 | 0.00011 | 0 | 0 | 0 | 800-721 | RTS 17/II | RTS 16/ II | 0.17 | 3.4 |  |  |  |  | POL1_
|  | V položce je kalkulována dodávka izolační trubice, spon a lepicí pásky. | [23 empty] | POP
|  | D.2.4.2.4 : 20 |  | 20 | [21 empty] | VV | 0
54 | 722181242RT7 | Izolace vodovodního potrubí návleková trubice z pěnového polyetylenu s povrchovou ochrannou polyetylenovou tkaninou, tloušťka stěny 9 mm, d 22 mm | m | 95 |  | 0 |  | 0 |  | 0 | 21 | 0 | 3e-05 | 0 | 0 | 0 | 800-721 | RTS 17/II | RTS 16/ II | 0.129 | 12.26 |  |  |  |  | POL1_
|  | V položce je kalkulována dodávka izolační trubice, spon a lepicí pásky. | [23 empty] | POP
|  | D.2.4.2.4 : 95 |  | 95 | [21 empty] | VV | 0
55 | 722181242RT9 | Izolace vodovodního potrubí návleková trubice z pěnového polyetylenu s povrchovou ochrannou polyetylenovou tkaninou, tloušťka stěny 9 mm, d 28 mm | m | 25 |  | 0 |  | 0 |  | 0 | 21 | 0 | 4e-05 | 0 | 0 | 0 | 800-721 | RTS 17/II | RTS 16/ II | 0.129 | 3.23 |  |  |  |  | POL1_
|  | V položce je kalkulována dodávka izolační trubice, spon a lepicí pásky. | [23 empty] | POP
|  | D.2.4.2.4 : 25 |  | 25 | [21 empty] | VV | 0
56 | 722181242RU2 | Izolace vodovodního potrubí návleková trubice z pěnového polyetylenu s povrchovou ochrannou polyetylenovou tkaninou, tloušťka stěny 9 mm, d 35 mm | m | 33 |  | 0 |  | 0 |  | 0 | 21 | 0 | 4e-05 | 0 | 0 | 0 | 800-721 | RTS 17/II | RTS 16/ II | 0.142 | 4.69 |  |  |  |  | POL1_1
|  | V položce je kalkulována dodávka izolační trubice, spon a lepicí pásky. | [23 empty] | POP
|  | D.2.4.2.4 : 33 |  | 33 | [21 empty] | VV | 0
57 | 722181242RW6 | Izolace vodovodního potrubí návleková trubice z pěnového polyetylenu s povrchovou ochrannou polyetylenovou tkaninou, tloušťka stěny 9 mm, d 50 mm | m | 35 |  | 0 |  | 0 |  | 0 | 21 | 0 | 0.00012 | 0 | 0 | 0 | 800-721 | RTS 17/II | RTS 16/ II | 0.17 | 5.95 |  |  |  |  | POL1_
|  | V položce je kalkulována dodávka izolační trubice, spon a lepicí pásky. | [23 empty] | POP
|  | D.2.4.2.4 : 35 |  | 35 | [21 empty] | VV | 0
58 | 722181244RT7 | Izolace vodovodního potrubí návleková trubice z pěnového polyetylenu s povrchovou ochrannou polyetylenovou tkaninou, tloušťka stěny 20 mm, d 22 mm | m | 120 |  | 0 |  | 0 |  | 0 | 21 | 0 | 4e-05 | 0 | 0 | 0 | 800-721 | RTS 17/II | RTS 16/ II | 0.129 | 15.48 |  |  |  |  | POL1_
|  | V položce je kalkulována dodávka izolační trubice, spon a lepicí pásky. | [23 empty] | POP
|  | D.2.4.2.4 : 120 |  | 120 | [21 empty] | VV | 0
59 | 722182004RT1 | Montáž tepelné izolace potrubí samolepicí spoj, rychlouzávěr, přes DN 25 do DN 40 | m | 51 |  | 0 |  | 0 |  | 0 | 21 | 0 | 0 | 0 | 0 | 0 | 800-721 | RTS 17/II | RTS 16/ II | 0.114 | 5.81 |  |  |  |  | POL1_
|  | D.2.4.2.4 : 35+8+8 |  | 51 | [21 empty] | VV | 0
60 | 722190401R00 | Přípojky ke strojům a zařízením vyvedení a připojení výpustek, DN 15 | ks | 49 |  | 0 |  | 0 |  | 0 | 21 | 0 | 0 | 0 | 0 | 0 | 800-721 | RTS 17/II | RTS 16/ II | 0 | 0 |  |  |  |  | POL1_1
|  | D.2.4.2.4 : 49 |  | 49 | [21 empty] | VV | 0
61 | 722190402R00 | Přípojky ke strojům a zařízením vyvedení a připojení výpustek, DN 20 | ks | 1 |  | 0 |  | 0 |  | 0 | 21 | 0 | 0 | 0 | 0 | 0 | 800-721 | RTS 17/II | RTS 16/ II | 0 | 0 |  |  |  |  | POL1_1
|  | D.2.4.2.4 : 1 |  | 1 | [21 empty] | VV | 0
62 | 722190403R00 | Přípojky ke strojům a zařízením vyvedení a připojení výpustek, DN 25 | ks | 1 |  | 0 |  | 0 |  | 0 | 21 | 0 | 0 | 0 | 0 | 0 | 800-721 | RTS 17/II | RTS 16/ II | 0 | 0 |  |  |  |  | POL1_1
|  | D.2.4.2.4 : 1 |  | 1 | [21 empty] | VV | 0
63 | 722212440R00 | Armatury přírubové včetně dodávky materiálu doplňky pro armatury přírubové štítky orientační na zeď | ks | 1 |  | 0 |  | 0 |  | 0 | 21 | 0 | 0 | 0 | 0 | 0 | 800-721 | RTS 17/II | RTS 16/ II | 0 | 0 |  |  |  |  | POL1_
|  | D.2.4.2.4 : 1 |  | 1 | [21 empty] | VV | 0
64 | 722220111R00 | Armatury závitové s jedním závitem včetně dodávky materiálu nástěnka nátrubková mosazná pro výtokový ventil, vnitřní závit, DN 15, PN 10, mosaz | ks | 43 |  | 0 |  | 0 |  | 0 | 21 | 0 | 0 | 0 | 0 | 0 | 800-721 | RTS 17/II | RTS 16/ II | 0 | 0 |  |  |  |  | POL1_1
|  | D.2.4.2.4 : 43 |  | 43 | [21 empty] | VV | 0
65 | 722220112R00 | Armatury závitové s jedním závitem včetně dodávky materiálu nástěnka nátrubková mosazná pro výtokový ventil, vnitřní závit, DN 20, PN 10, mosaz | ks | 1 |  | 0 |  | 0 |  | 0 | 21 | 0 | 0 | 0 | 0 | 0 | 800-721 | RTS 17/II | RTS 16/ II | 0 | 0 |  |  |  |  | POL1_1
|  | D.2.4.2.4 : 1 |  | 1 | [21 empty] | VV | 0
66 | 722220121R00 | Armatury závitové s jedním závitem včetně dodávky materiálu nástěnka nátrubková mosazná pro baterii, vnitřní závit, DN 15, PN 10, mosaz | ks | 3 |  | 0 |  | 0 |  | 0 | 21 | 0 | 0 | 0 | 0 | 0 | 800-721 | RTS 17/II | RTS 16/ II | 0 | 0 |  |  |  |  | POL1_1
|  | D.2.4.2.4 : 3 |  | 3 | [21 empty] | VV | 0
67 | 722224111R00 | Armatury závitové s jedním závitem včetně dodávky materiálu kulový kohout vypouštěcí a napouštěcí, vnější závit, DN 15, PN 10, mosaz | ks | 10 |  | 0 |  | 0 |  | 0 | 21 | 0 | 0 | 0 | 0 | 0 | 800-721 | RTS 17/II | RTS 16/ II | 0 | 0 |  |  |  |  | POL1_1
|  | D.2.4.2.2: : 10 |  | 10 | [21 empty] | VV | 0
68 | 722231163R00 | Armatury závitové se dvěma závity včetně dodávky materiálu ventil pojistný, , DN 25, PN 16, litina | kus | 1 |  | 0 |  | 0 |  | 0 | 21 | 0 | 0.0032 | 0 | 0 | 0 | 800-721 | RTS 17/II | RTS 16/ II | 0.227 | 0.23 |  |  |  |  | POL1_
|  | D.2.4.2.4 : 1 |  | 1 | [21 empty] | VV | 0
69 | 722235111R00 | Armatury závitové se dvěma závity včetně dodávky materiálu kulový kohout, vnitřní-vnitřní závit, DN 15, PN 25, mosaz | kus | 9 |  | 0 |  | 0 |  | 0 | 21 | 0 | 0.00014 | 0 | 0 | 0 | 800-721 | RTS 17/II | RTS 16/ II | 0.165 | 1.49 |  |  |  |  | POL1_
|  | D.2.4.2.4 : 9 |  | 9 | [21 empty] | VV | 0
70 | 722235112R00 | Armatury závitové se dvěma závity včetně dodávky materiálu kulový kohout, vnitřní-vnitřní závit, DN 20, PN 25, mosaz | kus | 11 |  | 0 |  | 0 |  | 0 | 21 | 0 | 0.0002 | 0 | 0 | 0 | 800-721 | RTS 17/II | RTS 16/ II | 0.207 | 2.28 |  |  |  |  | POL1_
|  | D.2.4.2.4 : 11 |  | 11 | [21 empty] | VV | 0
71 | 722235114R00 | Armatury závitové se dvěma závity včetně dodávky materiálu kulový kohout, vnitřní-vnitřní závit, DN 32, PN 25, mosaz | kus | 4 |  | 0 |  | 0 |  | 0 | 21 | 0 | 0.00052 | 0 | 0 | 0 | 800-721 | RTS 17/II | RTS 16/ II | 0.269 | 1.08 |  |  |  |  | POL1_
|  | D.2.4.2.4 : 4 |  | 4 | [21 empty] | VV | 0
72 | 722235115R00 | Armatury závitové se dvěma závity včetně dodávky materiálu kulový kohout, vnitřní-vnitřní závit, DN 40, PN 25, mosaz | kus | 2 |  | 0 |  | 0 |  | 0 | 21 | 0 | 0.00077 | 0 | 0 | 0 | 800-721 | RTS 17/II | RTS 16/ II | 0.351 | 0.7 |  |  |  |  | POL1_
|  | D.2.4.2.4 : 2 |  | 2 | [21 empty] | VV | 0
73 | 722235151R00 | Armatury závitové se dvěma závity včetně dodávky materiálu kulový kohout, vnitřní-šroubení, DN 15, PN 25, mosaz | kus | 1 |  | 0 |  | 0 |  | 0 | 21 | 0 | 0.00023 | 0 | 0 | 0 | 800-721 | RTS 17/II | RTS 16/ II | 0.165 | 0.17 |  |  |  |  | POL1_
|  | D.2.4.2.4 : 1 |  | 1 | [21 empty] | VV | 0
74 | 722235152R00 | Armatury závitové se dvěma závity včetně dodávky materiálu kulový kohout, vnitřní-šroubení, DN 20, PN 25, mosaz | kus | 1 |  | 0 |  | 0 |  | 0 | 21 | 0 | 0.00033 | 0 | 0 | 0 | 800-721 | RTS 17/II | RTS 16/ II | 0.207 | 0.21 |  |  |  |  | POL1_
|  | D.2.4.2.4 : 1 |  | 1 | [21 empty] | VV | 0
75 | 722235522R00 | Armatury závitové se dvěma závity včetně dodávky materiálu filtr, vnitřní-vnitřní závit, DN 20, PN 20, mosaz | kus | 1 |  | 0 |  | 0 |  | 0 | 21 | 0 | 0 | 0 | 0 | 0 | 800-721 | RTS 17/II | RTS 16/ II | 0.207 | 0.21 |  |  |  |  | POL1_
|  | D.2.4.2.4 : 1 |  | 1 | [21 empty] | VV | 0
76 | 722235525R00 | Armatury závitové se dvěma závity včetně dodávky materiálu filtr, vnitřní-vnitřní závit, DN 40, PN 20, mosaz | kus | 1 |  | 0 |  | 0 |  | 0 | 21 | 0 | 0 | 0 | 0 | 0 | 800-721 | RTS 17/II | RTS 16/ II | 0.351 | 0.35 |  |  |  |  | POL1_
|  | D.2.4.2.4 : 1 |  | 1 | [21 empty] | VV | 0
77 | 722235652R00 | Armatury závitové se dvěma závity včetně dodávky materiálu zpětný ventil, vnitřní-vnitřní závit, DN 20, PN 20, mosaz | kus | 1 |  | 0 |  | 0 |  | 0 | 21 | 0 | 0.00024 | 0 | 0 | 0 | 800-721 | RTS 17/II | RTS 16/ II | 0.207 | 0.21 |  |  |  |  | POL1_
|  | D.2.4.2.4 : 1 |  | 1 | [21 empty] | VV | 0
78 | 722235654R00 | Armatury závitové se dvěma závity včetně dodávky materiálu zpětný ventil, vnitřní-vnitřní závit, DN 32, PN 20, mosaz | kus | 1 |  | 0 |  | 0 |  | 0 | 21 | 0 | 0.00048 | 0 | 0 | 0 | 800-721 | RTS 17/II | RTS 16/ II | 0.269 | 0.27 |  |  |  |  | POL1_
|  | D.2.4.2.4 : 1 |  | 1 | [21 empty] | VV | 0
79 | 722254231RT1 | Požární příslušenství hydrantový systém D 25, box nerez, stálotvará hadice, průměr 19/20 | kus | 1 |  | 0 |  | 0 |  | 0 | 21 | 0 | 0.03 | 0.03 | 0 | 0 | 800-721 | RTS 17/II | RTS 16/ II | 1.644 | 1.64 |  |  |  |  | POL1_
|  | D.2.4.2.4 : 1 |  | 1 | [21 empty] | VV | 0
80 | 722265117R00 | Vodoměry včetně dodávky materiálu domovní vodoměr, závitový vícevtokový mokroběžný, DN 32, pro teplotu vody do 40°C, montáž horizontálně, jmenovitý průtok 6,0 m3/hod, PN 16, délka 260 mm | kus | 1 |  | 0 |  | 0 |  | 0 | 21 | 0 | 0.00709 | 0.01 | 0 | 0 | 800-721 | RTS 17/II | RTS 16/ II | 0.476 | 0.48 |  |  |  |  | POL1_
|  | D.2.4.2.4 : 1 |  | 1 | [21 empty] | VV | 0
81 | 722290226R00 | Dílčí tlakové zkoušky vodovodního potrubí závitového, do DN 50 | m | 380 |  | 0 |  | 0 |  | 0 | 21 | 0 | 0 | 0 | 0 | 0 | 800-721 | RTS 17/II | RTS 16/ II | 0 | 0 |  |  |  |  | POL1_1
|  | D.2.4.2.4 : 380 |  | 380 | [21 empty] | VV | 0
82 | 722290234R00 | Proplach a dezinfekce vodovodního potrubí do DN 80 | m | 380 |  | 0 |  | 0 |  | 0 | 21 | 0 | 0 | 0 | 0 | 0 | 800-721 | RTS 17/II | RTS 16/ II | 0 | 0 |  |  |  |  | POL1_1
|  | D.2.4.2.4 : 380 |  | 380 | [21 empty] | VV | 0
83 | 725810402R00 | Ventily ventil uzavírací pro do rozvodu vytápění a sanity; kulový, těleso mosaz.rohový, bez připojovací trubičky, DN 10 mm | soubor | 8 |  | 0 |  | 0 |  | 0 | 21 | 0 | 0.00017 | 0 | 0 | 0 | 800-721 | RTS 17/II | RTS 16/ II | 0.227 | 1.82 |  |  |  |  | POL1_
|  | D.2.4.2.4 : 8 |  | 8 | [21 empty] | VV | 0
84 | 734223831R00 | Ventily a kohouty regulační závitové včetně dodávky materiálu ventil vyvažovací (regulační), s měřícími ventilky, DN 15, šikmý, mosaz, , PN 25, vnitřní-vnitřní | kus | 4 |  | 0 |  | 0 |  | 0 | 21 | 0 | 0.00065 | 0 | 0 | 0 | 800-731 | RTS 17/II | RTS 16/ II | 0.165 | 0.66 |  |  |  |  | POL1_
|  | D.2.4.2.4 : 4 |  | 4 | [21 empty] | VV | 0
85 | 735000911R00 | Regulace otopného systému při opravách vyregulování dvojregulačních ventilů a kohoutů s ručním ovládáním | kus | 0 |  | 0 |  | 0 |  | 0 | 21 | 0 | 0 | 0 | 0 | 0 | 800-731 | RTS 17/II | RTS 16/ II | 0.134 | 0 |  |  |  |  | POL1_
86 | 721177100 | Závěsný systém pro upevnění pod stropem | soub | 1 |  | 0 |  | 0 |  | 0 | 21 | 0 | 0 | 0 | 0 | 0 |  | Vlastní | Indiv | 0 | 0 |  |  |  |  | POL1_1
87 | 722180003 | Ohyby návlekové tepelné izolace | soub | 1 |  | 0 |  | 0 |  | 0 | 21 | 0 | 0 | 0 | 0 | 0 |  | Vlastní | Indiv | 0 | 0 |  |  |  |  | POL1_1
88 | 631547114R | pouzdro potrubní řezané; minerální vlákno; povrchová úprava Al fólie se skelnou mřížkou; vnitřní průměr 28,0 mm; tl. izolace 30,0 mm; provozní teplota do 250 °C; tepelná vodivost (10°C) 0,0330 W/mK; tepelná vodivost (50°C) 0,037 W/mK | m | 35 |  | 0 |  | 0 |  | 0 | 21 | 0 | 0.00031 | 0.01 | 0 | 0 | SPCM | RTS 17/II | RTS 16/ II | 0 | 0 |  |  |  |  | POL3_
|  | D.2.4.2.4 : 35 |  | 35 | [21 empty] | VV | 0
89 | 631547115R | pouzdro potrubní řezané; minerální vlákno; povrchová úprava Al fólie se skelnou mřížkou; vnitřní průměr 35,0 mm; tl. izolace 30,0 mm; provozní teplota do 250 °C; tepelná vodivost (10°C) 0,0330 W/mK; tepelná vodivost (50°C) 0,037 W/mK | m | 8 |  | 0 |  | 0 |  | 0 | 21 | 0 | 0.00034 | 0 | 0 | 0 | SPCM | RTS 17/II | RTS 16/ II | 0 | 0 |  |  |  |  | POL3_
|  | D.2.4.2.4 : 8 |  | 8 | [21 empty] | VV | 0
90 | 631547216R | pouzdro potrubní řezané; minerální vlákno; povrchová úprava Al fólie se skelnou mřížkou; vnitřní průměr 42,0 mm; tl. izolace 40,0 mm; provozní teplota do 250 °C; tepelná vodivost (10°C) 0,0330 W/mK; tepelná vodivost (50°C) 0,037 W/mK | m | 8 |  | 0 |  | 0 |  | 0 | 21 | 0 | 0.00074 | 0.01 | 0 | 0 | SPCM | RTS 17/II | RTS 16/ II | 0 | 0 |  |  |  |  | POL3_
|  | D.2.4.2.4 : 8 |  | 8 | [21 empty] | VV | 0
91 | 722239100 | montáž vyvažovacích ventilů a zaregulování | ks | 4 |  | 0 |  | 0 |  | 0 | 21 | 0 | 0 | 0 | 0 | 0 |  | Vlastní | Indiv | 0 | 0 |  |  |  |  | POL3_1
92 | 998722101R00 | Přesun hmot pro vnitřní vodovod v objektech výšky do 6 m | t | 1.9291 |  | 0 |  | 0 |  | 0 | 21 | 0 | 0 | 0 | 0 | 0 | 800-721 | RTS 17/II | RTS 16/ II | 1.327 | 2.56 |  |  |  |  | POL7_
|  | vodorovně do 50 m | [23 empty] | SPI
Díl: | 724 | Strojní vybavení |  |  |  | 0 |  | 0 |  | 0 |  | 0 |  | 0.01 |  | 0 |  |  |  |  | 19.02 |  |  |  |  | DIL
93 | 724399101R00 | Montáž tlakových úpraven vody TUV 01 | soubor | 1 |  | 0 |  | 0 |  | 0 | 21 | 0 | 0.01383 | 0.01 | 0 | 0 | 800-721 | RTS 17/II | RTS 16/ II | 18.705 | 18.71 |  |  |  |  | POL1_1
94 | 732429111R00 | Čerpadla teplovodní Montáž čerpadel teplovodních oběhových spirálních DN 25 | soubor | 1 |  | 0 |  | 0 |  | 0 | 21 | 0 | 0 | 0 | 0 | 0 | 800-731 | RTS 17/II | RTS 16/ II | 0.281 | 0.28 |  |  |  |  | POL1_1
95 | 734421130R00 | Tlakoměry včetně dodávky materiálu deformační 0-10 MPa č. 03313, D 160 | ks | 1 |  | 0 |  | 0 |  | 0 | 21 | 0 | 0 | 0 | 0 | 0 | 800-731 | RTS 17/II | RTS 16/ II | 0 | 0 |  |  |  |  | POL1_1
96 | 724141101 | montáž cirkulačního čerpadla do DN 25 do potrubí | soub. | 1 |  | 0 |  | 0 |  | 0 | 21 | 0 | 0 | 0 | 0 | 0 |  | Vlastní | Indiv | 0 | 0 |  |  |  |  | POL1_1
97 | 724234100 | Expanzní nádoba 18 l +přip T-kus G 3/4 s atestem pro TV | soub. | 1 |  | 0 |  | 0 |  | 0 | 21 | 0 | 0 | 0 | 0 | 0 |  | Vlastní | Indiv | 0 | 0 |  |  |  |  | POL1_1
98 | 724234101 | Montáž tlakové exp. Nádoby | soub. | 1 |  | 0 |  | 0 |  | 0 | 21 | 0 | 0 | 0 | 0 | 0 |  | Vlastní | Indiv | 0 | 0 |  |  |  |  | POL1_1
99 | 724240001 | úpravna vody-fyzikální s feritovým prstencem pro D vnější 40 | soub. | 1 |  | 0 |  | 0 |  | 0 | 21 | 0 | 0 | 0 | 0 | 0 |  | Vlastní | Indiv | 0 | 0 |  |  |  |  | POL1_1
100 | 724242200 | Sít.filtr se zpětným proplachem- man.5/4"s postř.filt.sítem | soub. | 1 |  | 0 |  | 0 |  | 0 | 21 | 0 | 0 | 0 | 0 | 0 |  | Vlastní | Indiv | 0 | 0 |  |  |  |  | POL1_1
101 | 724242201 | Montáž filtru se zpětným proplachem | soub. | 1 |  | 0 |  | 0 |  | 0 | 21 | 0 | 0 | 0 | 0 | 0 |  | Vlastní | Indiv | 0 | 0 |  |  |  |  | POL1_1
102 | 724399100 | Montáž úpravny vody | soub. | 1 |  | 0 |  | 0 |  | 0 | 21 | 0 | 0 | 0 | 0 | 0 |  | Vlastní | Indiv | 0 | 0 |  |  |  |  | POL1_1
103 | 727141100 | Cirkulační čerpadlo Q=207kg/hod,H=9,1 kPa+spínací hodiny | soub. | 1 |  | 0 |  | 0 |  | 0 | 21 | 0 | 0 | 0 | 0 | 0 |  | Vlastní | Indiv | 0 | 0 |  |  |  |  | POL1_1
104 | 998724101R00 | Přesun hmot pro strojní vybavení v objektech výšky do 6 m | t | 0.01383 |  | 0 |  | 0 |  | 0 | 21 | 0 | 0 | 0 | 0 | 0 | 800-721 | RTS 17/II | RTS 16/ II | 2.364 | 0.03 |  |  |  |  | POL7_
|  | vodorovně do 50 m | [23 empty] | SPI
Díl: | 725 | Zařizovací předměty |  |  |  | 0 |  | 0 |  | 0 |  | 0 |  | 0.72 |  | 0 |  |  |  |  | 108.93 |  |  |  |  | DIL
105 | 725119105R00 | Nádrže splachovací montáž vysokopoložené | kus | 1 |  | 0 |  | 0 |  | 0 | 21 | 0 | 0.00088 | 0 | 0 | 0 | 800-721 | RTS 17/II | RTS 16/ II | 1.091 | 1.09 |  |  |  |  | POL1_
|  | D.2.4.2.4 : 1 |  | 1 | [21 empty] | VV | 0
106 | 725014131RT1 | Klozetové mísy závěsné, bilé, hluboké splachování, zadní, včetně sedátka, šířka 360 mm, hloubka 530 mm, výška 400 mm | soubor | 6 |  | 0 |  | 0 |  | 0 | 21 | 0 | 0.01772 | 0.11 | 0 | 0 | 800-721 | RTS 17/II | RTS 16/ II | 0.973 | 5.84 |  |  |  |  | POL1_
|  | D.2.4.2.4 : 6 |  | 6 | [21 empty] | VV | 0
107 | 725014141R00 | Klozetové mísy závěsné pro ZTP, bilé, hluboké splachování, zadní, včetně sedátka, šířka 360 mm, hloubka 700 mm, výška 480 mm | soubor | 1 |  | 0 |  | 0 |  | 0 | 21 | 0 | 0.01889 | 0.02 | 0 | 0 | 800-721 | RTS 17/II | RTS 16/ II | 0.973 | 0.97 |  |  |  |  | POL1_
|  | D.2.4.2.4 : 1 |  | 1 | [21 empty] | VV | 0
108 | 725119401R00 | Doplňky Montáž doplňků zařízení záchodů předstěnový systém | soubor | 7 |  | 0 |  | 0 |  | 0 | 21 | 0 | 0 | 0 | 0 | 0 | 800-721 | RTS 17/II | RTS 16/ II | 1.77 | 12.39 |  |  |  |  | POL1_
|  | D.2.4.2.4 : 6+1 |  | 7 | [21 empty] | VV | 0
109 | 725119403T00 | Montáž urinálové dělicí stěny | soubor | 1 |  | 0 |  | 0 |  | 0 | 21 | 0 | 0.03 | 0.03 | 0 | 0 |  | Vlastní | K16 | 1.77 | 1.77 |  |  |  |  | POL1_
110 | 725016105R00 | Pisoárové záchodky Pisoáry (urinály) diturvit, bílý, s otvorem pro ventil, s ventilem oplachovacím, zdroj napájecí pro tři urinály | soubor | 2 |  | 0 |  | 0 |  | 0 | 21 | 0 | 0.02408 | 0.05 | 0 | 0 | 800-721 | RTS 17/II | RTS 16/ II | 0.955 | 1.91 |  |  |  |  | POL1_
|  | D.2.4.2.4 : 2 |  | 2 | [21 empty] | VV | 0
111 | 725121612R00 | Pisoárové záchodky splachovače pisoárů automatický splachovač pisoáru s montážní krabicí a integrovaným zdrojem | soubor | 2 |  | 0 |  | 0 |  | 0 | 21 | 0 | 0.0013 | 0 | 0 | 0 | 800-721 | RTS 17/II | RTS 16/ II | 1 | 2 |  |  |  |  | POL1_
|  | D.2.4.2.4 : 2 |  | 2 | [21 empty] | VV | 0
112 | 725219401R00 | Umyvadlo montáž na šrouby do zdiva | soubor | 13 |  | 0 |  | 0 |  | 0 | 21 | 0 | 0.00141 | 0.02 | 0 | 0 | 800-721 | RTS 17/II | RTS 16/ II | 1.575 | 20.48 |  |  |  |  | POL1_
|  | Včetně dodání zápachové uzávěrky. | [23 empty] | POP
|  | D.2.4.2.4 : 13 |  | 13 | [21 empty] | VV | 0
113 | 725017138R00 | Kryt sifonu keramický bílý | soubor | 13 |  | 0 |  | 0 |  | 0 | 21 | 0 | 0.00807 | 0.1 | 0 | 0 | 800-721 | RTS 17/II | RTS 16/ II | 0.325 | 4.23 |  |  |  |  | POL1_
114 | 725249106R00 | Sprchové kabiny a mísy montáž sprchových koutů ostatních typů | soubor | 2 |  | 0 |  | 0 |  | 0 | 21 | 0 | 0.00017 | 0 | 0 | 0 | 800-721 | RTS 17/II | RTS 16/ II | 2.9 | 5.8 |  |  |  |  | POL1_
|  | D.2.4.2.4 : 2 |  | 2 | [21 empty] | VV | 0
115 | 725299101R00 | Koupelnové doplňky montáž mýdelníků, držáků ap | kus | 49 |  | 0 |  | 0 |  | 0 | 21 | 0 | 3e-05 | 0 | 0 | 0 | 800-721 | RTS 17/II | RTS 16/ II | 0.33 | 16.17 |  |  |  |  | POL1_7
|  | věšák : 9 |  | 9 | [21 empty] | VV | 0
|  | tlačítko WC : 6 |  | 6 | [21 empty] | VV | 0
|  | zásobník toaletní papír : 7 |  | 7 | [21 empty] | VV | 0
|  | zásobník papírové ručníky : 4 |  | 4 | [21 empty] | VV | 0
|  | dávkovač mýdla : 6 |  | 6 | [21 empty] | VV | 0
|  | závěsný kartáč WC : 8 |  | 8 | [21 empty] | VV | 0
|  | zrcadla : 2+4 |  | 6 | [21 empty] | VV | 0
|  | osoušeč : 3 |  | 3 | [21 empty] | VV | 0
116 | 725291132R00 | Invalidní program madlo dvojité pevné, rozměr 830 mm, bílé | soubor | 1 |  | 0 |  | 0 |  | 0 | 21 | 0 | 0.0023 | 0 | 0 | 0 | 800-721 | RTS 17/II | RTS 16/ II | 0.38 | 0.38 |  |  |  |  | POL1_
|  | D.2.4.2.4 : 1 |  | 1 | [21 empty] | VV | 0
117 | 725291136R00 | Invalidní program madlo dvojité sklopné, rozměr 830 mm, bílé | soubor | 1 |  | 0 |  | 0 |  | 0 | 21 | 0 | 0.0023 | 0 | 0 | 0 | 800-721 | RTS 17/II | RTS 16/ II | 0.38 | 0.38 |  |  |  |  | POL1_
|  | D.2.4.2.4 : 1 |  | 1 | [21 empty] | VV | 0
118 | 725329101R00 | Dřezy dvojité montáž dřezů dvojitých | soubor | 2 |  | 0 |  | 0 |  | 0 | 21 | 0 | 0.00109 | 0 | 0 | 0 | 800-721 | RTS 17/II | RTS 16/ II | 0.878 | 1.76 |  |  |  |  | POL1_
|  | D.2.4.2.4 : 2 |  | 2 | [21 empty] | VV | 0
119 | 725019101R00 | Výlevky diturvitové výlevka s plastovou mřížkou, stojící | soubor | 1 |  | 0 |  | 0 |  | 0 | 21 | 0 | 0.01444 | 0.01 | 0 | 0 | 800-721 | RTS 17/II | RTS 16/ II | 1.25 | 1.25 |  |  |  |  | POL1_
|  | D.2.4.2.4 : 1 |  | 1 | [21 empty] | VV | 0
120 | 725814102R00 | Rohové ventily rohový ventil, bez matky, DN 15 x DN 10, mosaz | soubor | 74 |  | 0 |  | 0 |  | 0 | 21 | 0 | 0.00024 | 0.02 | 0 | 0 | 800-721 | RTS 17/II | RTS 16/ II | 0.124 | 9.18 |  |  |  |  | POL1_
|  | D.2.4.2.4 : 42+32 |  | 74 | [21 empty] | VV | 0
121 | 725823111RT1 | Baterie umyvadlové a dřezové baterie umyvadlová, stojánková, ruční ovládání bez otvírání odpadu, standardní | kus | 14 |  | 0 |  | 0 |  | 0 | 21 | 0 | 0.00085 | 0.01 | 0 | 0 | 800-721 | RTS 17/II | RTS 16/ II | 0.445 | 6.23 |  |  |  |  | POL1_
|  | D.2.4.2.4 : 14 |  | 14 | [21 empty] | VV | 0
122 | 725823114RT1 | Baterie umyvadlové a dřezové baterie dřezová, stojánková, ruční ovládání bez otvírání odpadu, standardní | kus | 2 |  | 0 |  | 0 |  | 0 | 21 | 0 | 0.00164 | 0 | 0 | 0 | 800-721 | RTS 17/II | RTS 16/ II | 0.445 | 0.89 |  |  |  |  | POL1_
|  | D.2.4.2.4 : 2 |  | 2 | [21 empty] | VV | 0
123 | 725825111RT2 | Baterie umyvadlové a dřezové baterie umyvadlová, nástěnná, ruční ovládání, nadstandardní | kus | 1 |  | 0 |  | 0 |  | 0 | 21 | 0 | 0.00322 | 0 | 0 | 0 | 800-721 | RTS 17/II | RTS 16/ II | 0.476 | 0.48 |  |  |  |  | POL1_
|  | D.2.4.2.4 : 1 |  | 1 | [21 empty] | VV | 0
124 | 725845111RT1 | Baterie sprchové baterie sprchová nástěnná, ruční ovládání bez příslušentsví, standardní | kus | 2 |  | 0 |  | 0 |  | 0 | 21 | 0 | 0.00152 | 0 | 0 | 0 | 800-721 | RTS 17/II | RTS 16/ II | 0.587 | 1.17 |  |  |  |  | POL1_
|  | D.2.4.2.4 : 2 |  | 2 | [21 empty] | VV | 0
125 | 725849302R00 | Montáž baterií sprchových držáku sprchy | kus | 2 |  | 0 |  | 0 |  | 0 | 21 | 0 | 2e-05 | 0 | 0 | 0 | 800-721 | RTS 17/II | RTS 16/ II | 0.168 | 0.34 |  |  |  |  | POL1_
|  | D.2.4.2.4 : 2 |  | 2 | [21 empty] | VV | 0
126 | 725851001RT1 | Odpadové soupravy polypropylénové HL souprava odtoková pro dřezy; PP; D 40 mm; připojovací závity 6/4", ventily 5/4" | kus | 2 |  | 0 |  | 0 |  | 0 | 21 | 0 | 0.00022 | 0 | 0 | 0 | 800-721 | RTS 17/II | RTS 16/ II | 0.237 | 0.47 |  |  |  |  | POL1_
127 | 725860168R00 | Zápachové uzávěrky (sifony) pro zařizovací předměty D 40, 50 mm; pro pisoáry, odsávací; PP; odtok vnitřní vodorovný, sklon 0-90° | kus | 2 |  | 0 |  | 0 |  | 0 | 21 | 0 | 0.00018 | 0 | 0 | 0 | 800-721 | RTS 17/II | RTS 16/ II | 0.246 | 0.49 |  |  |  |  | POL1_
|  | D.2.4.2.4 : 2 |  | 2 | [21 empty] | VV | 0
128 | 725860213R00 | Zápachové uzávěrky (sifony) pro zařizovací předměty D 32, 40 mm x 5/4"; pro umyvadla; PP; příslušenství krycí růžice odtoku, zpětný uzávěr | kus | 13 |  | 0 |  | 0 |  | 0 | 21 | 0 | 0.0002 | 0 | 0 | 0 | 800-721 | RTS 17/II | RTS 16/ II | 0.246 | 3.2 |  |  |  |  | POL1_
|  | D.2.4.2.4 : 13 |  | 13 | [21 empty] | VV | 0
129 | 725869101R00 | Montáž zápachových uzávěrek pro zařiz. předměty umyvadlových, D 32 | ks | 1 |  | 0 |  | 0 |  | 0 | 21 | 0 | 0 | 0 | 0 | 0 | 800-721 | RTS 17/II | RTS 16/ II | 0 | 0 |  |  |  |  | POL1_1
130 | 725980121R00 | Dvířka z plastu, 150 x 150 mm | kus | 8 |  | 0 |  | 0 |  | 0 | 21 | 0 | 0.0005 | 0 | 0 | 0 | 800-721 | RTS 17/II | RTS 16/ II | 0.37 | 2.96 |  |  |  |  | POL1_1
|  | D.2.4.2.4 : 8 |  | 8 | [21 empty] | VV | 0
131 | 725980122R00 | Dvířka z plastu, 200 x 300 mm | ks | 6 |  | 0 |  | 0 |  | 0 | 21 | 0 | 0 | 0 | 0 | 0 | 800-721 | RTS 17/II | RTS 16/ II | 0 | 0 |  |  |  |  | POL1_1
132 | 725989101R00 | Dvířka montáž dvířek kovových i z PH | kus | 3 |  | 0 |  | 0 |  | 0 | 21 | 0 | 0 | 0 | 0 | 0 | 800-721 | RTS 17/II | RTS 16/ II | 0.37 | 1.11 |  |  |  |  | POL1_
|  | D.2.4.2.4 : 3 |  | 3 | [21 empty] | VV | 0
133 | 726211332R00 | Klozety montážní prvek pro zavěšené WC a madla s nádržkou pro tělesně postižené, pro instalaci suchým procesem do lehkých sádrokartonových příček nebo k instalaci před masivní stěnu, bez soupravy na tlumení hluku, bez ovladacího tlačitka, ovládání zepředu, stavební výška 112 cm | soubor | 1 |  | 0 |  | 0 |  | 0 | 21 | 0 | 0.011 | 0.01 | 0 | 0 | 800-721 | RTS 17/II | RTS 16/ II | 1.9 | 1.9 |  |  |  |  | POL1_
|  | Včetně dodávky a připevnění montážního prvku vč. napojení na kanalizační popř. vodovodní potrubí. | [23 empty] | POP
134 | 726211143R00 | Pisoáry montážní prvek pro pisoár univerzální, pro instalaci s mokrými procesy do masivních zděných konstrukcí nebo pro předstěnovou instalaci s předezděním, pro bezdotykové ovládání - skryté, stavební výška 109 - 127 cm | soubor | 2 |  | 0 |  | 0 |  | 0 | 21 | 0 | 0.007 | 0.01 | 0 | 0 | 800-721 | RTS 17/II | RTS 16/ II | 1.47 | 2.94 |  |  |  |  | POL1_
|  | Včetně dodávky a připevnění montážního prvku vč. napojení na kanalizační popř. vodovodní potrubí. | [23 empty] | POP
|  | D.2.4.2.4 : 2 |  | 2 | [21 empty] | VV | 0
135 | 725291311 | věšák | soub. | 9 |  | 0 |  | 0 |  | 0 | 21 | 0 | 0 | 0 | 0 | 0 |  | Vlastní | Indiv | 0 | 0 |  |  |  |  | POL1_1
136 | 28696620T | Vysoko položená WC nádržka plastová | kus | 1 |  | 0 |  | 0 |  | 0 | 21 | 0 | 0 | 0 | 0 | 0 |  | Vlastní | RTS16/I | 0 | 0 |  |  |  |  | POL3_
137 | 28696752R | tlačítko ovládací plastové; pro ovládání zepředu; ovládací síla do 20,0 N; množství splachování 2; barva Bílá / pochromovaná lesklá / bílá | kus | 6 |  | 0 |  | 0 |  | 0 | 21 | 0 | 0.00032 | 0 | 0 | 0 | SPCM | RTS 17/II | RTS 16/ II | 0 | 0 |  |  |  |  | POL3_
|  | D.2.4.2.4 : 6 |  | 6 | [21 empty] | VV | 0
138 | 55145352R | kombinace sprchová držák pevný; ruční sprcha d 68 mm; hadice 150 cm; povrch chrom | kus | 2 |  | 0 |  | 0 |  | 0 | 21 | 0 | 0 | 0 | 0 | 0 | SPCM | RTS 17/II | RTS 16/ II | 0 | 0 |  |  |  |  | POL3_
|  | D.2.4.2.4 : 2 |  | 2 | [21 empty] | VV | 0
139 | 55146000R | zdroj napájecí 24 V ss; napájení umyv. baterií a sprch max. 2 ventily; napájení splachovačů a pisoárů max. 3 ventily; výkon 25 W | kus | 2 |  | 0 |  | 0 |  | 0 | 21 | 0 | 0.0007 | 0 | 0 | 0 | SPCM | RTS 17/II | RTS 16/ II | 0 | 0 |  |  |  |  | POL3_
|  | D.2.4.2.4 : 2 |  | 2 | [21 empty] | VV | 0
140 | 55146005R | zdroj napájecí 24 V ss; napájení umyv. baterií a sprch max. 1 ventil; napájení splachovačů a pisoárů max.1 ventil; výkon 5 W | kus | 1 |  | 0 |  | 0 |  | 0 | 21 | 0 | 0.0005 | 0 | 0 | 0 | SPCM | RTS 17/II | RTS 16/ II | 0 | 0 |  |  |  |  | POL3_
|  | D.2.4.2.4 : 1 |  | 1 | [21 empty] | VV | 0
141 | 55149001R | zásobník na toaletní papír; nerez | kus | 7 |  | 0 |  | 0 |  | 0 | 21 | 0 | 0.002 | 0.01 | 0 | 0 | SPCM | RTS 17/II | RTS 16/ II | 0 | 0 |  |  |  |  | POL3_7
|  | D.2.4.2.4 : 7 |  | 7 | [21 empty] | VV | 0
142 | 55149010R | zásobník na papírové ručníky; nerez | kus | 4 |  | 0 |  | 0 |  | 0 | 21 | 0 | 0.002 | 0.01 | 0 | 0 | SPCM | RTS 17/II | RTS 16/ II | 0 | 0 |  |  |  |  | POL3_7
|  | D.2.4.2.4 : 4 |  | 4 | [21 empty] | VV | 0
143 | 55149022R | dávkovač tekutého mýdla nerez; obsah 0,85 l | kus | 6 |  | 0 |  | 0 |  | 0 | 21 | 0 | 0.0006 | 0 | 0 | 0 | SPCM | RTS 17/II | RTS 16/ II | 0 | 0 |  |  |  |  | POL3_7
|  | D.2.4.2.4 : 6 |  | 6 | [21 empty] | VV | 0
144 | 55149036R | koš odpadkový nerez; obsah 12,0 l | kus | 9 |  | 0 |  | 0 |  | 0 | 21 | 0 | 0.0024 | 0.02 | 0 | 0 | SPCM | RTS 17/II | RTS 16/ II | 0 | 0 |  |  |  |  | POL3_7
|  | D.2.4.2.4 : 9 |  | 9 | [21 empty] | VV | 0
145 | 55149051R | WC kartáč nerez; držák nástěnný | kus | 8 |  | 0 |  | 0 |  | 0 | 21 | 0 | 0.0005 | 0 | 0 | 0 | SPCM | RTS 17/ I | RTS 16/ II | 0 | 0 |  |  |  |  | POL3_
146 | 55149053T | Zrcadlo bez rámu, hrana brus 1200 x 600 mm | kus | 2 |  | 0 |  | 0 |  | 0 | 21 | 0 | 0.002 | 0 | 0 | 0 |  | Vlastní | K16 | 0 | 0 |  |  |  |  | POL3_
147 | 55149054T | Zrcadlo bez rámu, hrana brus 1500 x 800 mm | kus | 4 |  | 0 |  | 0 |  | 0 | 21 | 0 | 0.002 | 0.01 | 0 | 0 |  | Vlastní | K16 | 0 | 0 |  |  |  |  | POL3_
148 | 55149070T | tryskový osoušeč rukou | kus | 3 |  | 0 |  | 0 |  | 0 | 21 | 0 | 0.002 | 0.01 | 0 | 0 |  | Vlastní | K16 | 0 | 0 |  |  |  |  | POL3_7
149 | 551674068R | sedátko klozetové s poklopem; plast; antibakteriální; bílé; úchyty ocelové | kus | 7 |  | 0 |  | 0 |  | 0 | 21 | 0 | 0.0025 | 0.02 | 0 | 0 | SPCM | RTS 17/II | RTS 16/ II | 0 | 0 |  |  |  |  | POL3_
|  | D.2.4.2.4 : 7 |  | 7 | [21 empty] | VV | 0
150 | 55230720R | dřez kuchyňský; dvojitý; nerez; š = 870 mm; hl. 450 mm; 275 mm; obdélníkový; s opláštěním | kus | 2 |  | 0 |  | 0 |  | 0 | 21 | 0 | 0.009 | 0.02 | 0 | 0 | SPCM | RTS 17/II | RTS 16/ II | 0 | 0 |  |  |  |  | POL3_
|  | D.2.4.2.4 : 2 |  | 2 | [21 empty] | VV | 0
151 | 55347638R | dvířka revizní materiál kov, nerez; š = 300,0 mm; h = 300,0 mm; zámek čtyřhran se zářezem na šroubovák | kus | 3 |  | 0 |  | 0 |  | 0 | 21 | 0 | 0 | 0 | 0 | 0 | SPCM | RTS 17/ I | RTS 16/ II | 0 | 0 |  |  |  |  | POL3_
|  | D.2.4.2.4 : 3 |  | 3 | [21 empty] | VV | 0
152 | 55484471.AR | dveře sprchové zasouvací; třídílné; h = 1 850,0 mm; š = 900,0 mm; š. vstupu 480 mm; výplň bezpečnostní sklo, čiré | kus | 2 |  | 0 |  | 0 |  | 0 | 21 | 0 | 0.01 | 0.02 | 0 | 0 | SPCM | RTS 17/II | RTS 16/ II | 0 | 0 |  |  |  |  | POL3_
|  | D.2.4.2.4 : 2 |  | 2 | [21 empty] | VV | 0
153 | 642153251R | umyvadlo š = 550 mm; hl. 420 mm; diturvit; s otvorem pro baterii; uprostřed; bílé | kus | 13 |  | 0 |  | 0 |  | 0 | 21 | 0 | 0.016 | 0.21 | 0 | 0 | SPCM | RTS 17/II | RTS 16/ II | 0 | 0 |  |  |  |  | POL3_
|  | D.2.4.2.4 : 13 |  | 13 | [21 empty] | VV | 0
154 | 642515T | urinálová dělící stěna | kus | 1 |  | 0 |  | 0 |  | 0 | 21 | 0 | 0 | 0 | 0 | 0 |  | Vlastní | K16 | 0 | 0 |  |  |  |  | POL3_
|  | Urinálová dělící stěna | [23 empty] | POP
|  | - včetně montážního příslušenství | [23 empty] | POP
POP
|  | barevné provedení: bílá | [23 empty] | POP
POP
|  | rozměry výrobku: | [23 empty] | POP
|  | - šířka 100 mm | [23 empty] | POP
|  | - hloubka 410 mm | [23 empty] | POP
|  | - výška 660 mm | [23 empty] | POP
155 | 998725101R00 | Přesun hmot pro zařizovací předměty v objektech výšky do 6 m | t | 0.76128 |  | 0 |  | 0 |  | 0 | 21 | 0 | 0 | 0 | 0 | 0 | 800-721 | RTS 17/II | RTS 16/ II | 1.517 | 1.15 |  |  |  |  | POL7_
|  | vodorovně do 50 m | [23 empty] | SPI
[24 empty] | 15 | 21
| Celkem |  |  |  |  | 0 | [17 empty] | 0 | 0 | SUM
END

## 2 2.4.2 Pol
Položkový soupis prací a dodávek | [25 empty] | #TypZaznamu#
S: | 307 | SŠ zemědělská Chrudim – rekonstrukce školního statku – II. etapa | [23 empty] | STA
O: | 2 | SO-02 Kruhová dojírna DZKD | [20 empty] | STA |  |  | OBJ
R: | 2.4.2 | Elektroinstalace | [23 empty] | ROZ
P.č. | Číslo položky | Název položky | MJ | množství | cena / MJ | Celkem | Dodávka | Dodávka celk. | Montáž | Montáž celk. | DPH | cena s DPH | hmotnost / MJ | hmotnost celk.(t) | dem. hmotnost / MJ | dem. hmotnost celk.(t) | Ceník | Cen. soustava / platnost | Cenová úroveň | Nhod / MJ | Nhod celk. | Dodavatel
Díl: | M21 | Elektromontáže |  |  |  | 0 |  | 0 |  | 0 |  | 0 |  | 0 |  | 0 |  |  |  |  | 380.56 |  |  |  |  | DIL
1 | 210010301R00 | Montáž krabice plastové krabice přístrojová, kruhová, , , , bez zapojení | kus | 106 |  | 0 |  | 0 |  | 0 | 21 | 0 | 0 | 0 | 0 | 0 | M21 | RTS 17/II | RTS 16/ II | 0.1413 | 14.98 |  |  |  |  | POL1_9
|  | Příloha D.2.4.2.1, D.2.4.2.2, D.2.4.2.3 : 106 |  | 106 | [21 empty] | VV | 0
2 | 210010322R00 | Montáž krabice plastové krabice rozvodná, kruhová, , , , se zapojením | kus | 68 |  | 0 |  | 0 |  | 0 | 21 | 0 | 0 | 0 | 0 | 0 | M21 | RTS 17/II | RTS 16/ II | 0.40083 | 27.26 |  |  |  |  | POL1_9
|  | Příloha D.2.4.2.1, D.2.4.2.2, D.2.4.2.3 : 68 |  | 68 | [21 empty] | VV | 0
3 | 210100001R00 | Ukončení vodičů, soubory pro kabely ukončení vodičů v rozvaděči včetně zapojení a vodičové koncovky, , průřez do 2,5 mm2 | kus | 97 |  | 0 |  | 0 |  | 0 | 21 | 0 | 0 | 0 | 0 | 0 | M21 | RTS 17/II | RTS 16/ II | 0.0505 | 4.9 |  |  |  |  | POL1_9
|  | Příloha D.2.4.2.4 : 97 |  | 97 | [21 empty] | VV | 0
4 | 210100002R00 | Ukončení vodičů, soubory pro kabely ukončení vodičů v rozvaděči včetně zapojení a vodičové koncovky, , průřez do 6 mm2 | kus | 30 |  | 0 |  | 0 |  | 0 | 21 | 0 | 0 | 0 | 0 | 0 | M21 | RTS 17/II | RTS 16/ II | 0.05 | 1.5 |  |  |  |  | POL1_9
|  | Příloha D.2.4.2.4 : 30 |  | 30 | [21 empty] | VV | 0
5 | 210100003R00 | Ukončení vodičů, soubory pro kabely ukončení vodičů v rozvaděči včetně zapojení a vodičové koncovky, , průřez do 16 mm2 | kus | 10 |  | 0 |  | 0 |  | 0 | 21 | 0 | 0 | 0 | 0 | 0 | M21 | RTS 17/II | RTS 16/ II | 0.08217 | 0.82 |  |  |  |  | POL1_9
|  | Příloha D.2.4.2.4 : 10 |  | 10 | [21 empty] | VV | 0
6 | 210110041R00 | Spínací, spouštěcí a regulační ústrojí spínač zapuštěný a polozapuštěný včetně zapojení, jednopólový , řazení 1 | kus | 24 |  | 0 |  | 0 |  | 0 | 21 | 0 | 0 | 0 | 0 | 0 | M21 | RTS 17/II | RTS 16/ II | 0.1475 | 3.54 |  |  |  |  | POL1_9
|  | Příloha D.2.4.2.1, D.2.4.2.2 : 24 |  | 24 | [21 empty] | VV | 0
7 | 210110043R00 | Spínací, spouštěcí a regulační ústrojí spínač zapuštěný a polozapuštěný včetně zapojení, sériový , řazení 5 | kus | 5 |  | 0 |  | 0 |  | 0 | 21 | 0 | 0 | 0 | 0 | 0 | M21 | RTS 17/II | RTS 16/ II | 0.16867 | 0.84 |  |  |  |  | POL1_9
|  | Příloha D.2.4.2.1, D.2.4.2.2 : 5 |  | 5 | [21 empty] | VV | 0
8 | 210110045R00 | Spínací, spouštěcí a regulační ústrojí spínač zapuštěný a polozapuštěný včetně zapojení, střídavý, řazení 6 | kus | 8 |  | 0 |  | 0 |  | 0 | 21 | 0 | 0 | 0 | 0 | 0 | M21 | RTS 17/II | RTS 16/ II | 0.16867 | 1.35 |  |  |  |  | POL1_9
|  | Příloha D.2.4.2.1, D.2.4.2.2 : 8 |  | 8 | [21 empty] | VV | 0
9 | 210110051R00 | Spínací, spouštěcí a regulační ústrojí ovladač zapuštěný s doutnavkou, , | kus | 12 |  | 0 |  | 0 |  | 0 | 21 | 0 | 0 | 0 | 0 | 0 | M21 | RTS 17/II | RTS 16/ II | 0.1475 | 1.77 |  |  |  |  | POL1_9
|  | Příloha D.2.4.2.1, D.2.4.2.2, D.2.4.2.3 : 12 |  | 12 | [21 empty] | VV | 0
10 | 210111011R00 | Spínací, spouštěcí a regulační ústrojí zásuvka domovní zapuštěná včetně zapojení, provedení 2P+PE, | kus | 59 |  | 0 |  | 0 |  | 0 | 21 | 0 | 0 | 0 | 0 | 0 | M21 | RTS 17/II | RTS 16/ II | 0.26 | 15.34 |  |  |  |  | POL1_9
|  | Příloha D.2.4.2.1, D.2.4.2.2 : 59 |  | 59 | [21 empty] | VV | 0
11 | 210140431R00 | Ovládací, návěštní a signální přístroje ovladač pomocných obvodů v Al skříni včetně zapojení, , jednotlačítkový | kus | 1 |  | 0 |  | 0 |  | 0 | 21 | 0 | 0 | 0 | 0 | 0 | M21 | RTS 17/II | RTS 16/ II | 0.3795 | 0.38 |  |  |  |  | POL1_9
|  | Příloha D.2.4.2.1, D.2.4.2.2 : 1 |  | 1 | [21 empty] | VV | 0
12 | 210191502R00 | Rozvaděče, rozvodné skříně, desky, svorkovnice usazení skříně bez zednických prací a zapojení vodičů, , tenkocementové skříně SR | kus | 1 |  | 0 |  | 0 |  | 0 | 21 | 0 | 0 | 0 | 0 | 0 | M21 | RTS 17/II | RTS 16/ II | 0.72 | 0.72 |  |  |  |  | POL1_9
|  | Příloha D.2.4.2.1, D.2.4.2.2 : 1 |  | 1 | [21 empty] | VV | 0
13 | 210220021R00 | Vedení uzemňovací uzemňovací vedení v zemi vč. svorek, propoj. izolace spojů, FeZn, do 120 mm2 | m | 100 |  | 0 |  | 0 |  | 0 | 21 | 0 | 0 | 0 | 0 | 0 | M21 | RTS 17/II | RTS 16/ II | 0.13 | 13 |  |  |  |  | POL1_9
|  | Příloha D.2.4.2.1, D.2.4.2.6 : 100 |  | 100 | [21 empty] | VV | 0
14 | 210220022R00 | Vedení uzemňovací uzemňovací vedení v zemi vč. svorek, propoj. izolace spojů, FeZn, průměr 8 - 10 mm | m | 10 |  | 0 |  | 0 |  | 0 | 21 | 0 | 0 | 0 | 0 | 0 | M21 | RTS 17/II | RTS 16/ II | 0.16 | 1.6 |  |  |  |  | POL1_9
|  | Příloha D.2.4.2.1, D.2.4.2.6 : 10 |  | 10 | [21 empty] | VV | 0
15 | 210220101R00 | Vedení uzemňovací svodové vodiče včetně podpěr, FeZn průměr do 10 mm, Al průměr do 10 mm, Cu průměr do 8 mm + podpěry, | m | 150 |  | 0 |  | 0 |  | 0 | 21 | 0 | 0 | 0 | 0 | 0 | M21 | RTS 17/II | RTS 16/ II | 0.49717 | 74.58 |  |  |  |  | POL1_9
|  | Příloha D.2.4.2.1, D.2.4.2.6 : 150 |  | 150 | [21 empty] | VV | 0
16 | 210220212R00 | Vedení uzemňovací jímací tyč včetně upevnění na střešní hřeben, do zdi, do 3 m délky tyče | kus | 4 |  | 0 |  | 0 |  | 0 | 21 | 0 | 0 | 0 | 0 | 0 | M21 | RTS 17/II | RTS 16/ II | 0.9495 | 3.8 |  |  |  |  | POL1_9
|  | Příloha D.2.4.2.1, D.2.4.2.6 : 4 |  | 4 | [21 empty] | VV | 0
17 | 210220221R00 | Vedení uzemňovací jímací tyč včetně upevnění na střešní hřeben, na ocelovou konstrukci, beton, do 3 m délky tyče | kus | 3 |  | 0 |  | 0 |  | 0 | 21 | 0 | 0 | 0 | 0 | 0 | M21 | RTS 17/II | RTS 16/ II | 1.3347 | 4 |  |  |  |  | POL1_9
|  | Příloha D.2.4.2.1, D.2.4.2.6 : 3 |  | 3 | [21 empty] | VV | 0
18 | 210220301R00 | Vedení uzemňovací svorky hromosvodové, do 2 šroubů (SS, SR 03), | kus | 24 |  | 0 |  | 0 |  | 0 | 21 | 0 | 0 | 0 | 0 | 0 | M21 | RTS 17/II | RTS 16/ II | 0.244 | 5.86 |  |  |  |  | POL1_9
|  | Příloha D.2.4.2.1, D.2.4.2.6 : 24 |  | 24 | [21 empty] | VV | 0
19 | 210220302R00 | Vedení uzemňovací svorky hromosvodové, nad 2 šrouby (ST, SJ, SR, atd.), | kus | 18 |  | 0 |  | 0 |  | 0 | 21 | 0 | 0 | 0 | 0 | 0 | M21 | RTS 17/II | RTS 16/ II | 0.35217 | 6.34 |  |  |  |  | POL1_9
|  | Příloha D.2.4.2.1, D.2.4.2.6 : 18 |  | 18 | [21 empty] | VV | 0
20 | 210220372R00 | Vedení uzemňovací ochranný úhelník nebo trubka, , s držáky do zdiva | kus | 8 |  | 0 |  | 0 |  | 0 | 21 | 0 | 0 | 0 | 0 | 0 | M21 | RTS 17/II | RTS 16/ II | 0.871 | 6.97 |  |  |  |  | POL1_9
|  | Příloha D.2.4.2.1, D.2.4.2.6 : 8 |  | 8 | [21 empty] | VV | 0
21 | 210800003R00 | Vodiče a kabely uložené pod omítkou a v trubkách vodič CYY , 4 mm2, uložený pod omítkou | m | 80 |  | 0 |  | 0 |  | 0 | 21 | 0 | 0 | 0 | 0 | 0 | M21 | RTS 17/II | RTS 16/ II | 0.06415 | 5.13 |  |  |  |  | POL1_9
|  | Příloha D.2.4.2.1, D.2.4.2.2, D.2.4.2.3 : 80 |  | 80 | [21 empty] | VV | 0
22 | 210800004R00 | Vodiče a kabely uložené pod omítkou a v trubkách vodič CYY , 6 mm2, uložený pod omítkou | m | 120 |  | 0 |  | 0 |  | 0 | 21 | 0 | 0 | 0 | 0 | 0 | M21 | RTS 17/II | RTS 16/ II | 0.06415 | 7.7 |  |  |  |  | POL1_9
|  | Příloha D.2.4.2.1, D.2.4.2.2, D.2.4.2.3 : 120 |  | 120 | [21 empty] | VV | 0
23 | 210800006R00 | Vodiče a kabely uložené pod omítkou a v trubkách vodič CYY , 16 mm2, uložený pod omítkou | m | 45 |  | 0 |  | 0 |  | 0 | 21 | 0 | 0 | 0 | 0 | 0 | M21 | RTS 17/II | RTS 16/ II | 0.06415 | 2.89 |  |  |  |  | POL1_9
|  | Příloha D.2.4.2.1, D.2.4.2.2, D.2.4.2.3 : 45 |  | 45 | [21 empty] | VV | 0
24 | 210800101R00 | Kabel CYKY 750 V 2x1,5 mm2 uložený pod omítkou | m | 120 |  | 0 |  | 0 |  | 0 | 21 | 0 | 0 | 0 | 0 | 0 |  | RTS 17/II | RTS 16/ II | 0.07 | 8.4 |  |  |  |  | POL1_9
|  | Příloha D.2.4.2.1, D.2.4.2.2, D.2.4.2.3, D.2.4.2.4 : 120 |  | 120 | [21 empty] | VV | 0
25 | 210800105R00 | Kabel CYKY 750 V 3x1,5 mm2 uložený pod omítkou | m | 740 |  | 0 |  | 0 |  | 0 | 21 | 0 | 0 | 0 | 0 | 0 |  | RTS 17/II | RTS 16/ II | 0.07 | 51.8 |  |  |  |  | POL1_9
|  | Příloha D.2.4.2.1, D.2.4.2.2, D.2.4.2.3, D.2.4.2.4 : 740 |  | 740 | [21 empty] | VV | 0
26 | 210800106R00 | Kabel CYKY 750 V 3x2,5 mm2 uložený pod omítkou | m | 710 |  | 0 |  | 0 |  | 0 | 21 | 0 | 0 | 0 | 0 | 0 |  | RTS 17/II | RTS 16/ II | 0.07 | 49.7 |  |  |  |  | POL1_9
|  | Příloha D.2.4.2.1, D.2.4.2.2, D.2.4.2.3, D.2.4.2.4 : 710 |  | 710 | [21 empty] | VV | 0
27 | 210800115R00 | Kabel CYKY 750 V 5x1,5 mm2 uložený pod omítkou | m | 50 |  | 0 |  | 0 |  | 0 | 21 | 0 | 0 | 0 | 0 | 0 |  | RTS 17/II | RTS 16/ II | 0.07 | 3.5 |  |  |  |  | POL1_9
|  | Příloha D.2.4.2.1, D.2.4.2.2, D.2.4.2.3, D.2.4.2.4 : 50 |  | 50 | [21 empty] | VV | 0
28 | 210800116R00 | Kabel CYKY 750 V 5x2,5 mm2 uložený pod omítkou | m | 15 |  | 0 |  | 0 |  | 0 | 21 | 0 | 0 | 0 | 0 | 0 |  | RTS 17/II | RTS 16/ II | 0.07246 | 1.09 |  |  |  |  | POL1_9
|  | Příloha D.2.4.2.1, D.2.4.2.2, D.2.4.2.3, D.2.4.2.4 : 15 |  | 15 | [21 empty] | VV | 0
29 | 210800117R00 | Kabel CYKY 750 V 5x4 mm2 uložený pod omítkou | m | 80 |  | 0 |  | 0 |  | 0 | 21 | 0 | 0 | 0 | 0 | 0 |  | RTS 17/II | RTS 16/ II | 0.07246 | 5.8 |  |  |  |  | POL1_9
|  | Příloha D.2.4.2.1, D.2.4.2.2, D.2.4.2.3, D.2.4.2.4 : 80 |  | 80 | [21 empty] | VV | 0
30 | 210800118R00 | Kabel CYKY 750 V 5 žil uložený pod omítkou | m | 95 |  | 0 |  | 0 |  | 0 | 21 | 0 | 0 | 0 | 0 | 0 |  | RTS 17/II | RTS 16/ II | 0.07368 | 7 |  |  |  |  | POL1_9
|  | Příloha D.2.4.2.1, D.2.4.2.2, D.2.4.2.3, D.2.4.2.4Kabel CYKY 5x6 50m, CYKY 5x16 45m : 95 |  | 95 | [21 empty] | VV | 0
31 | R | Rozvaděč R1 dodávka a montáž | kus | 1 |  | 0 |  | 0 |  | 0 | 21 | 0 | 0 | 0 | 0 | 0 |  | Vlastní | Kalkul | 0 | 0 |  |  |  |  | POL1_9
|  | Příloha D.2.4.2.4 : 1 |  | 1 | [21 empty] | VV | 0
32 | R | Zásuvková skříň ZS dodávka a montáž | kus | 2 |  | 0 |  | 0 |  | 0 | 21 | 0 | 0 | 0 | 0 | 0 |  | Vlastní | Indiv | 0 | 0 |  |  |  |  | POL12_1
|  | Příloha D.2.4.2.5 : 2 |  | 2 | [21 empty] | VV | 0
33 | R | Elektrická nástěnná vytápěcí jednotka 12,0kW vč regulace, nosné konstrukce, montáže a připojení | kus | 1 |  | 0 |  | 0 |  | 0 | 21 | 0 | 0 | 0 | 0 | 0 |  | Vlastní | Indiv | 0 | 0 |  |  |  |  | POL12_1
|  | Příloha D.2.4.2.1, D.2.4.2.3 : 1 |  | 1 | [21 empty] | VV | 0
34 | R | Zajištění nouz napájení studny 30minut UPS 3500VA včetně úpravy stáv.elektroinstalace | kus | 1 |  | 0 |  | 0 |  | 0 | 21 | 0 | 0 | 0 | 0 | 0 |  | Vlastní | Indiv | 0 | 0 |  |  |  |  | POL12_1
|  | Dodávka a montáž náhradního zdroje do stávajícího rozvaděče včetně dodávky a montáže jištění jednopólovým jističem | [23 empty] | POP
|  | Příloha D,2,4,2,1 | [23 empty] | VV | 0
35 | R | Signalizace max hladiny v jímce regulátor RVH včetně sond | kus | 1 |  | 0 |  | 0 |  | 0 | 21 | 0 | 0 | 0 | 0 | 0 |  | Vlastní | Indiv | 0 | 0 |  |  |  |  | POL3_9
|  | Příloha D.2.4.2.1 : 1 |  | 1 | [21 empty] | VV | 0
36 | R | Vytápění střechy pod venk jednotkami TČ a okapu topný kabel , ragulátor a čidla 2ks vč.připojení | komplet | 1 |  | 0 |  | 0 |  | 0 | 21 | 0 | 0 | 0 | 0 | 0 |  | Vlastní | Indiv | 0 | 0 |  |  |  |  | POL12_1
|  | Samoregulační topný kabel délka 10m, regulátor a 2ks čidla vč.připojení | [23 empty] | POP
|  | Příloha D,2,4,2,1 | [23 empty] | VV | 0
37 | 15615235R | drát ocelový; tažený, měkký; pozink.; pr. 10,00 mm; jak. 11 343 | kg | 80 |  | 0 |  | 0 |  | 0 | 21 | 0 | 0 | 0 | 0 | 0 | SPCM | RTS 17/II | RTS 16/ II | 0 | 0 |  |  |  |  | POL3_9
|  | Příloha D.2.4.2.1, D.2.4.2.6 : 80 |  | 80 | [21 empty] | VV | 0
38 | 34111000R | kabel CYKY; instalační; pro pevné uložení ve vnitřních a venk.prostorách v zemi, betonu; Cu plné holé jádro, tvar jádra RE-kulatý jednodrát; počet a průřez žil 2x1,5mm2; počet žil 2; teplota použití -30 až 70 °C; max.provoz.teplota při zkratu 160 °C; min.teplota pokládky -5 °C; průřez vodiče 1,5 mm2; samozhášivý; odolnost vůči UV záření | m | 120 |  | 0 |  | 0 |  | 0 | 21 | 0 | 0 | 0 | 0 | 0 | SPCM | RTS 17/II | RTS 16/ II | 0 | 0 |  |  |  |  | POL3_9
|  | Příloha D.2.4.2.1, D.2.4.2.2, D.2.4.2.3, D.2.4.2.4 : 120 |  | 120 | [21 empty] | VV | 0
39 | 34111030R | kabel CYKY; instalační; pro pevné uložení ve vnitřních a venk.prostorách v zemi, betonu; Cu plné holé jádro, tvar jádra RE-kulatý jednodrát; počet a průřez žil 3x1,5mm2; počet žil 3; teplota použití -30 až 70 °C; max.provoz.teplota při zkratu 160 °C; min.teplota pokládky -5 °C; průřez vodiče 1,5 mm2; samozhášivý; odolnost vůči UV záření | m | 740 |  | 0 |  | 0 |  | 0 | 21 | 0 | 0 | 0 | 0 | 0 | SPCM | RTS 17/II | RTS 16/ II | 0 | 0 |  |  |  |  | POL3_9
|  | Příloha D.2.4.2.1, D.2.4.2.2, D.2.4.2.3, D.2.4.2.4 : 740 |  | 740 | [21 empty] | VV | 0
40 | 34111036R | kabel CYKY; instalační; pro pevné uložení ve vnitřních a venk.prostorách v zemi, betonu; Cu plné holé jádro, tvar jádra RE-kulatý jednodrát; počet a průřez žil 3x2,5mm2; počet žil 3; teplota použití -30 až 70 °C; max.provoz.teplota při zkratu 160 °C; min.teplota pokládky -5 °C; průřez vodiče 2,5 mm2; samozhášivý; odolnost vůči UV záření | m | 710 |  | 0 |  | 0 |  | 0 | 21 | 0 | 0 | 0 | 0 | 0 | SPCM | RTS 17/II | RTS 16/ II | 0 | 0 |  |  |  |  | POL3_9
|  | Příloha D.2.4.2.1, D.2.4.2.2, D.2.4.2.3, D.2.4.2.4 : 710 |  | 710 | [21 empty] | VV | 0
41 | 34111090R | kabel CYKY; instalační; pro pevné uložení ve vnitřních a venk.prostorách v zemi, betonu; Cu plné holé jádro, tvar jádra RE-kulatý jednodrát; počet a průřez žil 5x1,5mm2; počet žil 5; teplota použití -30 až 70 °C; max.provoz.teplota při zkratu 160 °C; min.teplota pokládky -5 °C; průřez vodiče 1,5 mm2; samozhášivý; odolnost vůči UV záření | m | 50 |  | 0 |  | 0 |  | 0 | 21 | 0 | 0 | 0 | 0 | 0 | SPCM | RTS 17/II | RTS 16/ II | 0 | 0 |  |  |  |  | POL3_9
|  | Příloha D.2.4.2.1, D.2.4.2.2, D.2.4.2.3, D.2.4.2.4 : 50 |  | 50 | [21 empty] | VV | 0
42 | 34111094R | kabel CYKY; instalační; pro pevné uložení ve vnitřních a venk.prostorách v zemi, betonu; Cu plné holé jádro, tvar jádra RE-kulatý jednodrát; počet a průřez žil 5x2,5mm2; počet žil 5; teplota použití -30 až 70 °C; max.provoz.teplota při zkratu 160 °C; min.teplota pokládky -5 °C; průřez vodiče 2,5 mm2; samozhášivý; odolnost vůči UV záření | m | 15 |  | 0 |  | 0 |  | 0 | 21 | 0 | 0 | 0 | 0 | 0 | SPCM | RTS 17/II | RTS 16/ II | 0 | 0 |  |  |  |  | POL3_9
|  | Příloha D.2.4.2.1, D.2.4.2.2, D.2.4.2.3, D.2.4.2.4 : 15 |  | 15 | [21 empty] | VV | 0
43 | 34111098R | kabel CYKY; instalační; pro pevné uložení ve vnitřních a venk.prostorách v zemi, betonu; Cu plné holé jádro, tvar jádra RE-kulatý jednodrát; počet a průřez žil 5x4mm2; počet žil 5; teplota použití -30 až 70 °C; max.provoz.teplota při zkratu 160 °C; min.teplota pokládky -5 °C; průřez vodiče 4,0 mm2; samozhášivý; odolnost vůči UV záření | m | 80 |  | 0 |  | 0 |  | 0 | 21 | 0 | 0 | 0 | 0 | 0 | SPCM | RTS 17/II | RTS 16/ II | 0 | 0 |  |  |  |  | POL3_9
|  | Příloha D.2.4.2.1, D.2.4.2.2, D.2.4.2.3, D.2.4.2.4 : 80 |  | 80 | [21 empty] | VV | 0
44 | 34111100R | kabel CYKY; instalační; pro pevné uložení ve vnitřních a venk.prostorách v zemi, betonu; Cu plné holé jádro, tvar jádra RE-kulatý jednodrát; počet a průřez žil 5x6mm2; počet žil 5; teplota použití -30 až 70 °C; max.provoz.teplota při zkratu 160 °C; min.teplota pokládky -5 °C; průřez vodiče 6,0 mm2; samozhášivý; odolnost vůči UV záření | m | 50 |  | 0 |  | 0 |  | 0 | 21 | 0 | 0 | 0 | 0 | 0 | SPCM | RTS 17/II | RTS 16/ II | 0 | 0 |  |  |  |  | POL3_9
|  | Příloha D.2.4.2.1, D.2.4.2.2, D.2.4.2.3, D.2.4.2.4 : 50 |  | 50 | [21 empty] | VV | 0
45 | 34111102R | kabel CYKY; instalační; pro pevné uložení ve vnitřních a venk.prostorách v zemi, betonu; Cu plné holé jádro, tvar jádra RE-kulatý jednodrát; počet a průřez žil 5x16mm2; počet žil 5; teplota použití -30 až 70 °C; max.provoz.teplota při zkratu 160 °C; min.teplota pokládky -5 °C; průřez vodiče 16 mm2; samozhášivý; odolnost vůči UV záření | m | 45 |  | 0 |  | 0 |  | 0 | 21 | 0 | 0 | 0 | 0 | 0 | SPCM | RTS 17/II | RTS 16/ II | 0 | 0 |  |  |  |  | POL3_9
|  | Příloha D.2.4.2.1, D.2.4.2.2, D.2.4.2.3, D.2.4.2.4 : 45 |  | 45 | [21 empty] | VV | 0
46 | 34142156R | vodič CYA (H07V-K); silový, propojovací jednožilový; jádro Cu lanované holé; počet žil 1; jmen.průřez jádra 4,00 mm2; vnější průměr max 4,8 mm; izolace PVC; tl. izolace 0,8 mm; odolný proti šíření plamene | m | 80 |  | 0 |  | 0 |  | 0 | 21 | 0 | 0 | 0 | 0 | 0 | SPCM | RTS 17/II | RTS 16/ II | 0 | 0 |  |  |  |  | POL3_
|  | Příloha D.2.4.2.1, D.2.4.2.2, D.2.4.2.3 : 80 |  | 80 | [21 empty] | VV | 0
47 | 34142157R | vodič CYA (H07V-K); silový, propojovací jednožilový; jádro Cu lanované holé; počet žil 1; jmen.průřez jádra 6,00 mm2; vnější průměr max 6,4 mm; izolace PVC; tl. izolace 0,8 mm; odolný proti šíření plamene | m | 120 |  | 0 |  | 0 |  | 0 | 21 | 0 | 0 | 0 | 0 | 0 | SPCM | RTS 17/II | RTS 16/ II | 0 | 0 |  |  |  |  | POL3_
|  | Příloha D.2.4.2.1, D.2.4.2.2, D.2.4.2.3 : 120 |  | 120 | [21 empty] | VV | 0
48 | 34142159R | vodič CYA (H07V-K); silový, propojovací jednožilový; jádro Cu lanované holé; počet žil 1; jmen.průřez jádra 16,00 mm2; vnější průměr max 8,8 mm; izolace PVC; tl. izolace 1,0 mm; odolný proti šíření plamene | m | 45 |  | 0 |  | 0 |  | 0 | 21 | 0 | 0 | 0 | 0 | 0 | SPCM | RTS 17/II | RTS 16/ II | 0 | 0 |  |  |  |  | POL3_
|  | Příloha D.2.4.2.1, D.2.4.2.2, D.2.4.2.3 : 45 |  | 45 | [21 empty] | VV | 0
49 | R | Přístroj spínače jednopólového | kus | 24 |  | 0 |  | 0 |  | 0 | 21 | 0 | 0 | 0 | 0 | 0 |  | Vlastní | Indiv | 0 | 0 |  |  |  |  | POL12_0
|  | Příloha D.2.4.2.1, D.2.4.2.2 : 24 |  | 24 | [21 empty] | VV | 0
50 | R | Přístroj přepínače sériového | kus | 5 |  | 0 |  | 0 |  | 0 | 21 | 0 | 0 | 0 | 0 | 0 |  | Vlastní | Indiv | 0 | 0 |  |  |  |  | POL12_0
|  | Příloha D.2.4.2.1, D.2.4.2.2 : 5 |  | 5 | [21 empty] | VV | 0
51 | R | Přístroj přepínače střídavého | kus | 8 |  | 0 |  | 0 |  | 0 | 21 | 0 | 0 | 0 | 0 | 0 |  | Vlastní | Indiv | 0 | 0 |  |  |  |  | POL12_0
|  | Příloha D.2.4.2.1, D.2.4.2.2 : 8 |  | 8 | [21 empty] | VV | 0
52 | R | Přístroj přepínače tlačítkového 1/0 | kus | 12 |  | 0 |  | 0 |  | 0 | 21 | 0 | 0 | 0 | 0 | 0 |  | Vlastní | Indiv | 0 | 0 |  |  |  |  | POL12_0
|  | Příloha D.2.4.2.1, D.2.4.2.2, D.2.4.2.3 : 12 |  | 12 | [21 empty] | VV | 0
53 | R | Kryt spínače kolébkového | kus | 44 |  | 0 |  | 0 |  | 0 | 21 | 0 | 0 | 0 | 0 | 0 |  | Vlastní | Indiv | 0 | 0 |  |  |  |  | POL12_1
|  | Příloha D.2.4.2.1, D.2.4.2.2, D.2.4.2.3 : 24+8+12 |  | 44 | [21 empty] | VV | 0
54 | R | Kryt spínače kolébkového dělený | kus | 5 |  | 0 |  | 0 |  | 0 | 21 | 0 | 0 | 0 | 0 | 0 |  | Vlastní | Indiv | 0 | 0 |  |  |  |  | POL12_1
|  | Příloha D.2.4.2.1, D.2.4.2.2 přepínač sériový 5 : 5 |  | 5 | [21 empty] | VV | 0
55 | R | Rámeček pro elektroinstalační přístroje, jednonásobný | kus | 49 |  | 0 |  | 0 |  | 0 | 21 | 0 | 0 | 0 | 0 | 0 |  | Vlastní | Indiv | 0 | 0 |  |  |  |  | POL12_0
|  | Příloha D.2.4.2.1, D.2.4.2.2, D.2.4.2.3 : 49 |  | 49 | [21 empty] | VV | 0
56 | R | Tlačítko v krabici s krytem CENTRAL STOP dodávka a montáž | kus | 1 |  | 0 |  | 0 |  | 0 | 21 | 0 | 0 | 0 | 0 | 0 |  | Vlastní | Indiv | 0 | 0 |  |  |  |  | POL12_1
|  | Příloha D.2.4.2.1, D.2.4.2.2 : 1 |  | 1 | [21 empty] | VV | 0
57 | R | Zásuvka jednonásobná s ochranným kolíkem, s clonkami | kus | 59 |  | 0 |  | 0 |  | 0 | 21 | 0 | 0 | 0 | 0 | 0 |  | Vlastní | Indiv | 0 | 0 |  |  |  |  | POL12_0
|  | Příloha D.2.4.2.1, D.2.4.2.2 : 59 |  | 59 | [21 empty] | VV | 0
58 | 34571511R | krabice elektroinstalační pod omítku; mat. PVC samozhášivé; přístrojová; teplot.rozsah -5 až 60 °C; určeno pro rozvody s napětím 400 V a proudem max. 16 A; rozměry-průměr,hloubka pr.73x30 mm | kus | 106 |  | 0 |  | 0 |  | 0 | 21 | 0 | 2e-05 | 0 | 0 | 0 | SPCM | RTS 17/II | RTS 16/ II | 0 | 0 |  |  |  |  | POL3_9
|  | Příloha D.2.4.2.1, D.2.4.2.2 : 106 |  | 106 | [21 empty] | VV | 0
59 | 34571562R | krabice elektroinstalační pod omítku; mat. PVC samozhášivé; rozvodná s víčkem a svorkovnicí; teplot.rozsah -5 až 60 °C; rozměry-průměr,hloubka pr.103x50 mm | kus | 68 |  | 0 |  | 0 |  | 0 | 21 | 0 | 0 | 0 | 0 | 0 | SPCM | RTS 17/ I | RTS 16/ II | 0 | 0 |  |  |  |  | POL3_9
|  | Příloha D.2.4.2.1, D.2.4.2.2, D.2.4.2.3 : 68 |  | 68 | [21 empty] | VV | 0
60 | R | Svítidlo stropní zářivkové 2x18W IP20 (F) se světelnými zdroji a startery | kus | 2 |  | 0 |  | 0 |  | 0 | 21 | 0 | 0 | 0 | 0 | 0 |  | Vlastní | Indiv | 0 | 0 |  |  |  |  | POL12_0
|  | Příloha D.2.4.2.1, D.2.4.2.2 : 2 |  | 2 | [21 empty] | VV | 0
61 | R | Svítidlo strop zářiv 1x36W s opál krytem IP20 (E) se světelným zdrojem a startétem | kus | 4 |  | 0 |  | 0 |  | 0 | 21 | 0 | 0 | 0 | 0 | 0 |  | Vlastní | Indiv | 0 | 0 |  |  |  |  | POL12_0
|  | Příloha D.2.4.2.1, D.2.4.2.2 : 4 |  | 4 | [21 empty] | VV | 0
62 | R | Svítidlo strop zářiv 2x36W s Al mřížkou IP20 (A) vč. světelných zdrojů 36W a startérů | kus | 65 |  | 0 |  | 0 |  | 0 | 21 | 0 | 0 | 0 | 0 | 0 |  | Vlastní | Indiv | 0 | 0 |  |  |  |  | POL12_0
|  | Příloha D.2.4.2.1, D.2.4.2.2 : 65 |  | 65 | [21 empty] | VV | 0
63 | R | Svítidlo stropní zářivkové s Al mřížkou 1x58W (B) včetně světelného zdroje a startéru | kus | 4 |  | 0 |  | 0 |  | 0 | 21 | 0 | 0 | 0 | 0 | 0 |  | Vlastní | Indiv | 0 | 0 |  |  |  |  | POL12_0
|  | Příloha D.2.4.2.1, D.2.4.2.2 : 4 |  | 4 | [21 empty] | VV | 0
64 | R | Svítidlo stropní zářivk. 2x58W s opál krytem (C) včetně světelných zdrojů Z58W 5200lm a starterů | kus | 3 |  | 0 |  | 0 |  | 0 | 21 | 0 | 0 | 0 | 0 | 0 |  | Vlastní | Indiv | 0 | 0 |  |  |  |  | POL12_0
|  | Příloha D.2.4.2.1, D.2.4.2.2 : 3 |  | 3 | [21 empty] | VV | 0
65 | R | Svítidlo stropní zářivkové s krytem 2x36W IP20 (D) se světelnými zdroji a startéry | kus | 4 |  | 0 |  | 0 |  | 0 | 21 | 0 | 0 | 0 | 0 | 0 |  | Vlastní | Indiv | 0 | 0 |  |  |  |  | POL12_0
|  | Příloha D.2.4.2.1, D.2.4.2.2 : 4 |  | 4 | [21 empty] | VV | 0
66 | R | Svítidlo žárovkové nástěnné 100W (K) včetně halogen žárovky H42W | kus | 5 |  | 0 |  | 0 |  | 0 | 21 | 0 | 0 | 0 | 0 | 0 |  | Vlastní | Indiv | 0 | 0 |  |  |  |  | POL12_0
|  | Příloha D.2.4.2.1, D.2.4.2.2 : 5 |  | 5 | [21 empty] | VV | 0
67 | R | Svítidlo žárovkové stropní 100W (L) včertně halogen žárovky 42W | kus | 2 |  | 0 |  | 0 |  | 0 | 21 | 0 | 0 | 0 | 0 | 0 |  | Vlastní | Indiv | 0 | 0 |  |  |  |  | POL12_0
|  | Příloha D.2.4.2.1, D.2.4.2.2 : 2 |  | 2 | [21 empty] | VV | 0
68 | R | Svítidlo stropní žárovkové 100W s PIR čidlem (J) včetně halogen žárovky H55W | kus | 1 |  | 0 |  | 0 |  | 0 | 21 | 0 | 0 | 0 | 0 | 0 |  | Vlastní | Indiv | 0 | 0 |  |  |  |  | POL12_0
|  | Příloha D.2.4.2.1, D.2.4.2.2 : 1 |  | 1 | [21 empty] | VV | 0
69 | R | Svítidlo žárov venkovní nástěnné s PIR čidlem (I) včetně halogen žárovky 55W | kus | 1 |  | 0 |  | 0 |  | 0 | 21 | 0 | 0 | 0 | 0 | 0 |  | Vlastní | Indiv | 0 | 0 |  |  |  |  | POL12_0
|  | Příloha D.2.4.2.1, D.2.4.2.2 : 1 |  | 1 | [21 empty] | VV | 0
70 | R | Svítidlo nást venkov halogen 120W s PIR čidlem (H) vč.halogen výbojky 120W | kus | 1 |  | 0 |  | 0 |  | 0 | 21 | 0 | 0 | 0 | 0 | 0 |  | Vlastní | Indiv | 0 | 0 |  |  |  |  | POL12_0
|  | Příloha D.2.4.2.1, D.2.4.2.2 : 1 |  | 1 | [21 empty] | VV | 0
71 | 35441020R | tyč JV 1,5; jímací; provedení Fe/Zn; s vrutem; délka 1 500 mm | kus | 1 |  | 0 |  | 0 |  | 0 | 21 | 0 | 0 | 0 | 0 | 0 | SPCM | RTS 17/II | RTS 16/ II | 0 | 0 |  |  |  |  | POL3_9
|  | Příloha D.2.4.2.1, D.2.4.2.6 : 1 |  | 1 | [21 empty] | VV | 0
72 | 35441025R | tyč JV 2,0; jímací; provedení Fe/Zn; s vrutem; délka 2 000 mm | kus | 6 |  | 0 |  | 0 |  | 0 | 21 | 0 | 0 | 0 | 0 | 0 | SPCM | RTS 17/II | RTS 16/ II | 0 | 0 |  |  |  |  | POL3_9
|  | Příloha D.2.4.2.1, D.2.4.2.6 : 6 |  | 6 | [21 empty] | VV | 0
73 | 35441120R | pásek uzemňovací provedení pozinkovaný; 30 x 4 mm | kg | 109 |  | 0 |  | 0 |  | 0 | 21 | 0 | 0 | 0 | 0 | 0 | SPCM | RTS 17/II | RTS 16/ II | 0 | 0 |  |  |  |  | POL3_9
|  | Příloha D.2.4.2.1, D.2.4.2.6 : 109 |  | 109 | [21 empty] | VV | 0
74 | 35441460R | podpěra vedení do zdiva na hmoždinku; provedení Fe/Zn | kus | 24 |  | 0 |  | 0 |  | 0 | 21 | 0 | 0 | 0 | 0 | 0 | SPCM | RTS 17/II | RTS 16/ II | 0 | 0 |  |  |  |  | POL3_9
|  | Příloha D.2.4.2.1, D.2.4.2.6 : 24 |  | 24 | [21 empty] | VV | 0
75 | 35441560R | podpěra vedení na plechové střechy; provedení Fe/Zn | kus | 120 |  | 0 |  | 0 |  | 0 | 21 | 0 | 0 | 0 | 0 | 0 | SPCM | RTS 17/II | RTS 16/ II | 0 | 0 |  |  |  |  | POL3_9
|  | Příloha D.2.4.2.1, D.2.4.2.6 : 120 |  | 120 | [21 empty] | VV | 0
76 | 35441830R | úhelník ochranný; l = 2 000 mm | kus | 8 |  | 0 |  | 0 |  | 0 | 21 | 0 | 0 | 0 | 0 | 0 | SPCM | RTS 17/II | RTS 16/ II | 0 | 0 |  |  |  |  | POL3_9
|  | Příloha D.2.4.2.1, D.2.4.2.6 : 8 |  | 8 | [21 empty] | VV | 0
77 | 35441840R | držák ochranného úhelníku do zdiva; provedení Fe/Zn; délka 250 mm | kus | 16 |  | 0 |  | 0 |  | 0 | 21 | 0 | 0 | 0 | 0 | 0 | SPCM | RTS 17/II | RTS 16/ II | 0 | 0 |  |  |  |  | POL3_9
|  | Příloha D.2.4.2.1, D.2.4.2.6 : 16 |  | 16 | [21 empty] | VV | 0
78 | 35441846R | štítek označení, plast | kus | 8 |  | 0 |  | 0 |  | 0 | 21 | 0 | 0 | 0 | 0 | 0 | SPCM | RTS 17/II | RTS 16/ II | 0 | 0 |  |  |  |  | POL3_9
|  | Příloha D.2.4.2.1, D.2.4.2.6 : 8 |  | 8 | [21 empty] | VV | 0
79 | 35441860R | svorka k jímací tyči; provedení Fe/Zn | kus | 7 |  | 0 |  | 0 |  | 0 | 21 | 0 | 0 | 0 | 0 | 0 | SPCM | RTS 17/II | RTS 16/ II | 0 | 0 |  |  |  |  | POL3_9
|  | Příloha D.2.4.2.1, D.2.4.2.6 : 7 |  | 7 | [21 empty] | VV | 0
80 | 35441885R | svorka spojovací pro lano; provedení Fe/Zn | kus | 16 |  | 0 |  | 0 |  | 0 | 21 | 0 | 0 | 0 | 0 | 0 | SPCM | RTS 17/II | RTS 16/ II | 0 | 0 |  |  |  |  | POL3_9
|  | Příloha D.2.4.2.1, D.2.4.2.6 : 16 |  | 16 | [21 empty] | VV | 0
81 | 35441925R | svorka zkušební pro lano; provedení Fe/Zn | kus | 8 |  | 0 |  | 0 |  | 0 | 21 | 0 | 0 | 0 | 0 | 0 | SPCM | RTS 17/II | RTS 16/ II | 0 | 0 |  |  |  |  | POL3_9
|  | Příloha D.2.4.2.1, D.2.4.2.6 : 8 |  | 8 | [21 empty] | VV | 0
82 | 35441996R | svorka zemnicí páska-drát; provedení Fe/Zn | kus | 18 |  | 0 |  | 0 |  | 0 | 21 | 0 | 0 | 0 | 0 | 0 | SPCM | RTS 17/II | RTS 16/ II | 0 | 0 |  |  |  |  | POL3_9
|  | Příloha D.2.4.2.1, D.2.4.2.6 : 18 |  | 18 | [21 empty] | VV | 0
83 | 357118041T | Skříň rozpojovací a jisticí betonová SR402 4xpoj spod vč.poj PHN1 3x80A | kus | 1 |  | 0 |  | 0 |  | 0 | 21 | 0 | 0 | 0 | 0 | 0 |  | Vlastní | RTS 16/II | 0 | 0 |  |  |  |  | POL3_9
|  | Příloha D.2.4.2.1, D.2.4.2.2 : 1 |  | 1 | [21 empty] | VV | 0
84 | 900 R24 | HZS - zapojení vzduchotechnických zařízení, ZTI | hod | 15 |  | 0 |  | 0 |  | 0 | 21 | 0 | 0 | 0 | 0 | 0 |  | Vlastní | Kalkul | 0 | 0 |  |  |  |  | POL1_9
|  | Zapojení ventilátorů, zařízení vytápění | [23 empty] | POP
|  | Příloha D.2.4.2.1, D.2.4.2.3 : 15 |  | 15 | [21 empty] | VV | 0
85 | 905 R00 | Hzs-revize provoz.souboru a st.obj. | hod | 48 |  | 0 |  | 0 |  | 0 | 21 | 0 | 0 | 0 | 0 | 0 | Prav.M | RTS 17/II | RTS 16/ II | 1 | 48 |  |  |  |  | POL10_
Díl: | M22 | Montáž sdělovací a zabezp. techniky |  |  |  | 0 |  | 0 |  | 0 |  | 0 |  | 6.23 |  | 0 |  |  |  |  | 137.52 |  |  |  |  | DIL
86 | 220260020R00 | Krabice KU 68 ve zdi včetně vysekání lůžka | kus | 30 |  | 0 |  | 0 |  | 0 | 21 | 0 | 0.00013 | 0 | 0 | 0 |  | RTS 17/II | RTS 16/ II | 0.37 | 11.1 |  |  |  |  | POL1_9
|  | Příloha D.2.4.2.1, D.2.4.2.2, D.2.4.2.3 : 30 |  | 30 | [21 empty] | VV | 0
87 | 220260022R00 | Krabice KP 68 ve zdi včetně vysekání lůžka | kus | 10 |  | 0 |  | 0 |  | 0 | 21 | 0 | 0.00012 | 0 | 0 | 0 |  | RTS 17/II | RTS 16/ II | 0.3313 | 3.31 |  |  |  |  | POL1_9
|  | Příloha D.2.4.2.1, D.2.4.2.2, D.2.4.2.3 : 10 |  | 10 | [21 empty] | VV | 0
88 | 220260552R00 | Trubka PVC pod omítku, D 23 mm | m | 180 |  | 0 |  | 0 |  | 0 | 21 | 0 | 0.03356 | 6.04 | 0 | 0 |  | RTS 17/II | RTS 16/ II | 0.26 | 46.8 |  |  |  |  | POL1_9
|  | Příloha D.2.4.2.1, D.2.4.2.2, D.2.4.2.3 : 180 |  | 180 | [21 empty] | VV | 0
89 | 220260554R00 | Trubka PVC pod omítku, D 36 mm | m | 5 |  | 0 |  | 0 |  | 0 | 21 | 0 | 0.03361 | 0.17 | 0 | 0 |  | RTS 17/II | RTS 16/ II | 0.29 | 1.45 |  |  |  |  | POL1_9
|  | Příloha D.2.4.2.1, D.2.4.2.2, D.2.4.2.3 : 5 |  | 5 | [21 empty] | VV | 0
90 | 220261662R00 | Zhotovení drážky ve zdi cihlovém | m | 180 |  | 0 |  | 0 |  | 0 | 21 | 0 | 0 | 0 | 0 | 0 |  | RTS 17/II | RTS 16/ II | 0.3 | 54 |  |  |  |  | POL1_9
|  | Příloha D.2.4.2.1, D.2.4.2.2, D.2.4.2.3 : 180 |  | 180 | [21 empty] | VV | 0
91 | 220270011R00 | Montáž dvojlinky sdělovací pod omítku | m | 70 |  | 0 |  | 0 |  | 0 | 21 | 0 | 0.0001 | 0.01 | 0 | 0 |  | RTS 17/II | RTS 16/ II | 0.17 | 11.9 |  |  |  |  | POL1_9
|  | Příloha D.2.4.2.1, D.2.4.2.2, D.2.4.2.3 : 70 |  | 70 | [21 empty] | VV | 0
92 | 220270801R00 | Zatažení šnůry sdělovací 3pram. do trubek/lišt | m | 280 |  | 0 |  | 0 |  | 0 | 21 | 0 | 0 | 0 | 0 | 0 |  | RTS 17/II | RTS 16/ II | 0.032 | 8.96 |  |  |  |  | POL1_9
|  | Příloha D.2.4.2.1, D.2.4.2.2, D.2.4.2.3 : 280 |  | 280 | [21 empty] | VV | 0
93 | R | Anténní stožár 1,5m včetně uchycení na střechu | kus | 1 |  | 0 |  | 0 |  | 0 | 21 | 0 | 0 | 0 | 0 | 0 |  | Vlastní | Indiv | 0 | 0 |  |  |  |  | POL12_0
|  | Příloha D.2.4.2.1, D.2.4.2.2 : 1 |  | 1 | [21 empty] | VV | 0
94 | R | Datový rozvaděč - prázdná skříň 10"" Cat 5e | kus | 1 |  | 0 |  | 0 |  | 0 | 21 | 0 | 0 | 0 | 0 | 0 |  | Vlastní | Indiv | 0 | 0 |  |  |  |  | POL12_0
|  | Příloha D.2.4.2.1, D.2.4.2.2 : 1 |  | 1 | [21 empty] | VV | 0
95 | 34121044R | kabel SYKFY; sdělovací, stíněný vnitřní; pevné uložení vnitřní; Cu plná holá jádra; počet prvků 2; počet žil v prvku 2; jmen.prům.jádra 0,50 mm; teplota použití -25 až 60 °C | m | 70 |  | 0 |  | 0 |  | 0 | 21 | 0 | 2e-05 | 0 | 0 | 0 | SPCM | RTS 17/II | RTS 16/ II | 0 | 0 |  |  |  |  | POL3_9
|  | Příloha D.2.4.2.1, D.2.4.2.2, D.2.4.2.3 : 70 |  | 70 | [21 empty] | VV | 0
96 | 34571063R | trubka ohebná, elektroinstalační; znač.dle ČSN; mat. PVC samozhášivá; mech.odolnost velmi nízká; mezní hodnota zatížení 125 N/5 cm; teplot.rozsah -5 až 60 °C; stupeň hořlavosti A-3C; barva šedobílá RAL 9002; vnější pr.= 28,5 mm; vnitřní pr.= 22,9 mm; použití: pro instalaci do omítky nebo pod omítku, pro montáž do příček a stropů | m | 180 |  | 0 |  | 0 |  | 0 | 21 | 0 | 6e-05 | 0.01 | 0 | 0 | SPCM | RTS 17/II | RTS 16/ II | 0 | 0 |  |  |  |  | POL3_9
|  | Příloha D.2.4.2.1, D.2.4.2.2, D.2.4.2.3 : 180 |  | 180 | [21 empty] | VV | 0
97 | 34571065R | trubka ohebná, elektroinstalační; znač.dle ČSN; mat. PVC samozhášivá; mech.odolnost velmi nízká; mezní hodnota zatížení 125 N/5 cm; teplot.rozsah -5 až 60 °C; stupeň hořlavosti A-3C; barva šedobílá RAL 9002; vnější pr.= 42,2 mm; vnitřní pr.= 35,9 mm; použití: pro instalaci do omítky nebo pod omítku, pro montáž do příček a stropů | m | 5 |  | 0 |  | 0 |  | 0 | 21 | 0 | 0.00011 | 0 | 0 | 0 | SPCM | RTS 17/II | RTS 16/ II | 0 | 0 |  |  |  |  | POL3_9
|  | Příloha D.2.4.2.1, D.2.4.2.2, D.2.4.2.3 : 5 |  | 5 | [21 empty] | VV | 0
98 | 34571511R | krabice elektroinstalační pod omítku; mat. PVC samozhášivé; přístrojová; teplot.rozsah -5 až 60 °C; určeno pro rozvody s napětím 400 V a proudem max. 16 A; rozměry-průměr,hloubka pr.73x30 mm | kus | 10 |  | 0 |  | 0 |  | 0 | 21 | 0 | 2e-05 | 0 | 0 | 0 | SPCM | RTS 17/II | RTS 16/ II | 0 | 0 |  |  |  |  | POL3_9
|  | Příloha D.2.4.2.1, D.2.4.2.2, D.2.4.2.3 : 10 |  | 10 | [21 empty] | VV | 0
99 | 34571535R | krabice elektroinstalační pod omítku; mat. PVC samozhášivé; univerzální, ze dvou dílů; teplot.rozsah -5 až 60 °C; určeno pro rozvody s napětím 400 V a proudem max. 16 A; rozměry-průměr,hloubka pr. 73, 90x132x57 mm | kus | 30 |  | 0 |  | 0 |  | 0 | 21 | 0 | 0.00013 | 0 | 0 | 0 | SPCM | RTS 17/II | RTS 16/ II | 0 | 0 |  |  |  |  | POL3_9
|  | Příloha D.2.4.2.1, D.2.4.2.2, D.2.4.2.3 : 30 |  | 30 | [21 empty] | VV | 0
100 | R | Kabel UTP Cat5e | m | 280 |  | 0 |  | 0 |  | 0 | 21 | 0 | 0 | 0 | 0 | 0 |  | Vlastní | Indiv | 0 | 0 |  |  |  |  | POL12_0
|  | Příloha D.2.4.2.1, D.2.4.2.2 : 280 |  | 280 | [21 empty] | VV | 0
101 | R | Zásuvka ISDN komplet dodávka a montáž | kus | 10 |  | 0 |  | 0 |  | 0 | 21 | 0 | 0 | 0 | 0 | 0 |  | Vlastní | Indiv | 0 | 0 |  |  |  |  | POL12_1
|  | Příloha D.2.4.2.1, D.2.4.2.2 : 10 |  | 10 | [21 empty] | VV | 0
Díl: | M46 | Zemní práce při montážích |  |  |  | 0 |  | 0 |  | 0 |  | 0 |  | 0 |  | 0 |  |  |  |  | 142.05 |  |  |  |  | DIL
102 | 460200163RT2 | Výkop kabelové rýhy 35/80 cm hor.3, ruční výkop rýhy | m | 120 |  | 0 |  | 0 |  | 0 | 21 | 0 | 0 | 0 | 0 | 0 |  | RTS 17/II | RTS 16/ II | 0.98924 | 118.71 |  |  |  |  | POL1_9
|  | Příloha D.2.4.2.1, D.2.4.2.6 : 120 |  | 120 | [21 empty] | VV | 0
103 | 460560163RT1 | Zához rýhy 35/80 cm, hornina třídy 3, ruční zához rýhy | m | 120 |  | 0 |  | 0 |  | 0 | 21 | 0 | 0 | 0 | 0 | 0 |  | RTS 17/II | RTS 16/ II | 0.13 | 15.6 |  |  |  |  | POL1_9
|  | Příloha D.2.4.2.1, D.2.4.2.6 : 120 |  | 120 | [21 empty] | VV | 0
104 | 460620013RT1 | Provizorní úprava terénu v přírodní hornině 3, ruční vyrovnání a zhutnění | m2 | 60 |  | 0 |  | 0 |  | 0 | 21 | 0 | 0 | 0 | 0 | 0 |  | RTS 17/II | RTS 16/ II | 0.129 | 7.74 |  |  |  |  | POL1_9
|  | Příloha D.2.4.2.1, D.2.4.2.6 : 60 |  | 60 | [21 empty] | VV | 0
[24 empty] | 15 | 21
| Celkem |  |  |  |  | 0 | [17 empty] | 0 | 0 | SUM
END

## 2 2.4.3 Pol
Položkový soupis prací a dodávek | [25 empty] | #TypZaznamu#
S: | 307 | SŠ zemědělská Chrudim – rekonstrukce školního statku – II. etapa | [23 empty] | STA
O: | 2 | SO-02 Kruhová dojírna DZKD | [20 empty] | STA |  |  | OBJ
R: | 2.4.3 | VZT zařízení č.1 a č.2 | [23 empty] | ROZ
P.č. | Číslo položky | Název položky | MJ | množství | cena / MJ | Celkem | Dodávka | Dodávka celk. | Montáž | Montáž celk. | DPH | cena s DPH | hmotnost / MJ | hmotnost celk.(t) | dem. hmotnost / MJ | dem. hmotnost celk.(t) | Ceník | Cen. soustava / platnost | Cenová úroveň | Nhod / MJ | Nhod celk. | Dodavatel
Díl: | 728.1 | Zařízení č.1-větrání učeben a sálu |  |  |  | 0 |  | 0 |  | 0 |  | 0 |  | 0 |  | 0 |  |  |  |  | 0 |  |  |  |  | DIL
1 | 72801101D | Ohebný tlumič hluku s extra vysokou účinností útlumu JS 200-1000 dodávka viz popis | kus | 1 |  | 0 |  | 0 |  | 0 | 21 | 0 | 0 | 0 | 0 | 0 |  | Vlastní | Indiv | 0 | 0 |  |  |  |  | POL1_
|  | Kompaktní větrací jednotka vč. plně propojeného vestavěného kompletního řídícího systému vč. teplotních senzorů a externího ovladače (kabel 10m). Jednotka pracuje v režimu konstantního tlaku. Vnitřní, podstropní provedení, rotační rekuperační výměník úč.84,9%, suchá účinnost dle EN 308 85,1%), filtry na přívodu a odvodu F7 a M5, ventilátory s EC motory (0,43 a 0,4kW - 3x400V), vestavěný el. ohřívač - nomin. výkon - 3x400V/9,9kW, požadovaný 3,7kW - přívod Vp=1500m3/hod, pext=250Pa, odvod - Vod=1500m3/hod, pext=200Pa. Skříň jednotky z pozinkovaného plechu s 50mm tepelnou a protihlukovou izolací z minerální vlny. M+R - zajistí funkce řídící a ochranné, spínání zařízení v týdenním časovém režimu, možnost režimu nočního vychlazení. Jednotka splňuje nařízení EU 1253/2014 platné od 1.1.2016 a 1.1.2018 | [23 empty] | POP | Kompaktní větrací jednotka vč. plně propojeného vestavěného kompletního řídícího systému vč. teplotních senzorů a externího ovladače (kabel 10m). Jednotka pracuje v režimu konstantního tlaku. Vnitřní, podstropní provedení, rotační rekuperační výměník úč.84,9%, suchá účinnost dle EN 308 85,1%), filtry na přívodu a odvodu F7 a M5, ventilátory s EC motory (0,43 a 0,4kW - 3x400V), vestavěný el. ohřívač - nomin. výkon - 3x400V/9,9kW, požadovaný 3,7kW - přívod Vp=1500m3/hod, pext=250Pa, odvod - Vod=1500m3/hod, pext=200Pa. Skříň jednotky z pozinkovaného plechu s 50mm tepelnou a protihlukovou izolací z minerální vlny. M+R - zajistí funkce řídící a ochranné, spínání zařízení v týdenním časovém režimu, možnost režimu nočního vychlazení. Jednotka splňuje nařízení EU 1253/2014 platné od 1.1.2016 a 1.1.2018
Díl: | 728.2 | Zařízení č.2-ostatní zařízení |  |  |  | 0 |  | 0 |  | 0 |  | 0 |  | 0 |  | 0 |  |  |  |  | 0 |  |  |  |  | DIL
2 | 72802101D | Axiální nástěnný ventilátor JS 315mm - Vod=1200m3/hod, 230V dodávka | kus | 1 |  | 0 |  | 0 |  | 0 | 21 | 0 | 0 | 0 | 0 | 0 |  | Vlastní | Indiv | 0 | 0 |  |  |  |  | POL1_
3 | 72802101M | Axiální nástěnný ventilátor JS 315mm - Vod=1200m3/hod, 230V montáž | kus | 1 |  | 0 |  | 0 |  | 0 | 21 | 0 | 0 | 0 | 0 | 0 |  | Vlastní | Indiv | 0 | 0 |  |  |  |  | POL1_
4 | 72802102D | Malý axiální ventilátor JS 125mm-Vod=50m3/hod,230V, se zpětnou klapkou a časovým doběhem-dodávka | kus | 6 |  | 0 |  | 0 |  | 0 | 21 | 0 | 0 | 0 | 0 | 0 |  | Vlastní | Indiv | 0 | 0 |  |  |  |  | POL1_
5 | 72802102M | Malý axiální ventilátor JS 125mm-Vod=50m3/hod,230V, se zpětnou klapkou a časovým doběhem-montáž | kus | 6 |  | 0 |  | 0 |  | 0 | 21 | 0 | 0 | 0 | 0 | 0 |  | Vlastní | Indiv | 0 | 0 |  |  |  |  | POL1_
6 | 72802103D | Malý axiální ventilátor JS 60mm-Vod=150m3/hod,230V, se zpětnou klapkou a časovým doběhem-dodávka | kus | 4 |  | 0 |  | 0 |  | 0 | 21 | 0 | 0 | 0 | 0 | 0 |  | Vlastní | Indiv | 0 | 0 |  |  |  |  | POL1_
7 | 72802103M | Malý axiální ventilátor JS 60mm-Vod=150m3/hod,230V, se zpětnou klapkou a časovým doběhem-montáž | kus | 4 |  | 0 |  | 0 |  | 0 | 21 | 0 | 0 | 0 | 0 | 0 |  | Vlastní | Indiv | 0 | 0 |  |  |  |  | POL1_
8 | 72802104D | Samočinná plastová žaluzie JS 125mm -dodávka | kus | 5 |  | 0 |  | 0 |  | 0 | 21 | 0 | 0 | 0 | 0 | 0 |  | Vlastní | Indiv | 0 | 0 |  |  |  |  | POL1_
9 | 72802104M | Samočinná plastová žaluzie JS 125mm -montáž | kus | 5 |  | 0 |  | 0 |  | 0 | 21 | 0 | 0 | 0 | 0 | 0 |  | Vlastní | Indiv | 0 | 0 |  |  |  |  | POL1_
10 | 72802105D | Samočinná plastová žaluzie JS 160mm -dodávka | kus | 4 |  | 0 |  | 0 |  | 0 | 21 | 0 | 0 | 0 | 0 | 0 |  | Vlastní | Indiv | 0 | 0 |  |  |  |  | POL1_
11 | 72802105M | Samočinná plastová žaluzie JS 160mm -montáž | kus | 4 |  | 0 |  | 0 |  | 0 | 21 | 0 | 0 | 0 | 0 | 0 |  | Vlastní | Indiv | 0 | 0 |  |  |  |  | POL1_
12 | 72802106D | Samočinná plastová žaluzie JS 315mm -dodávka | kus | 1 |  | 0 |  | 0 |  | 0 | 21 | 0 | 0 | 0 | 0 | 0 |  | Vlastní | Indiv | 0 | 0 |  |  |  |  | POL1_
13 | 72802106M | Samočinná plastová žaluzie JS 315mm -montáž | kus | 1 |  | 0 |  | 0 |  | 0 | 21 | 0 | 0 | 0 | 0 | 0 |  | Vlastní | Indiv | 0 | 0 |  |  |  |  | POL1_
14 | 72802107D | Ohebné hliníkové potrubí JS 125mm/1m -dodávka | kus | 4 |  | 0 |  | 0 |  | 0 | 21 | 0 | 0 | 0 | 0 | 0 |  | Vlastní | Indiv | 0 | 0 |  |  |  |  | POL1_
15 | 72802107M | Ohebné hliníkové potrubí JS 125mm/1m -montáž | kus | 4 |  | 0 |  | 0 |  | 0 | 21 | 0 | 0 | 0 | 0 | 0 |  | Vlastní | Indiv | 0 | 0 |  |  |  |  | POL1_
Díl: | 728.1 | Zařízení č.1-větrání učeben a sálu |  |  |  | 0 |  | 0 |  | 0 |  | 0 |  | 0 |  | 0 |  |  |  |  | 0 |  |  |  |  | DIL
16 | 72801101M | Ohebný tlumič hluku s extra vysokou účinností útlumu JS 200-1000 - montáž | kus | 1 |  | 0 |  | 0 |  | 0 | 21 | 0 | 0 | 0 | 0 | 0 |  | Vlastní | Indiv | 0 | 0 |  |  |  |  | POL1_
17 | 72801102D | Ohebný tlumič hluku s extra vysokou účinností útlumu Js 315-1000 dodávka viz popis | kus | 2 |  | 0 |  | 0 |  | 0 | 21 | 0 | 0 | 0 | 0 | 0 |  | Vlastní | Indiv | 0 | 0 |  |  |  |  | POL1_
|  | Nástěnný radiální ventilátor v tichém provedení Silent (max. hodnota akustického tlaku ve vzdálenosti 3 m je Lp = 28 dB) se zpětnou klapkou, napojení hygrostatu nebo jeho instalace na sání ventilátoru a připojovacím hrdlem O100 mm, dopravní tlak ventilátoru min. 70 Pa a průtok vzduchu 55 m3/h s nastavitelným doběhem 0-30 minut, včetně kompletní elektroinstalace (napětí 230 V/50 Hz). | [23 empty] | POP | Nástěnný radiální ventilátor v tichém provedení Silent (max. hodnota akustického tlaku ve vzdálenosti 3 m je Lp = 28 dB) se zpětnou klapkou, napojení hygrostatu nebo jeho instalace na sání ventilátoru a připojovacím hrdlem O100 mm, dopravní tlak ventilátoru min. 70 Pa a průtok vzduchu 55 m3/h s nastavitelným doběhem 0-30 minut, včetně kompletní elektroinstalace (napětí 230 V/50 Hz).
18 | 72801102M | Ohebný tlumič hluku s extra vysokou účinností útlumu JS 315-1000 viz popis-montáž | kus | 2 |  | 0 |  | 0 |  | 0 | 21 | 0 | 0 | 0 | 0 | 0 |  | Vlastní | Indiv | 0 | 0 |  |  |  |  | POL1_
|  | Nástěnný radiální ventilátor v tichém provedení Silent (max. hodnota akustického tlaku ve vzdálenosti 3 m je Lp = 28 dB) se zpětnou klapkou, napojení hygrostatu nebo jeho instalace na sání ventilátoru a připojovacím hrdlem O100 mm, dopravní tlak ventilátoru min. 70 Pa a průtok vzduchu 55 m3/h s nastavitelným doběhem 0-30 minut, včetně kompletní elektroinstalace (napětí 230 V/50 Hz). | [23 empty] | POP | Nástěnný radiální ventilátor v tichém provedení Silent (max. hodnota akustického tlaku ve vzdálenosti 3 m je Lp = 28 dB) se zpětnou klapkou, napojení hygrostatu nebo jeho instalace na sání ventilátoru a připojovacím hrdlem O100 mm, dopravní tlak ventilátoru min. 70 Pa a průtok vzduchu 55 m3/h s nastavitelným doběhem 0-30 minut, včetně kompletní elektroinstalace (napětí 230 V/50 Hz).
19 | 72801103D | Čidlo CO2, na stěnu, 0-10V dodávka | kus | 3 |  | 0 |  | 0 |  | 0 | 21 | 0 | 0 | 0 | 0 | 0 |  | Vlastní | Indiv | 0 | 0 |  |  |  |  | POL1_
20 | 72801103M | Čidlo CO2, na stěnu, 0-10V-montáž | kus | 3 |  | 0 |  | 0 |  | 0 | 21 | 0 | 0 | 0 | 0 | 0 |  | Vlastní | Indiv | 0 | 0 |  |  |  |  | POL1_
21 | 72801104D | Nástěnný ovladač - ovládací panel pro boxy VAV dodávka | kus | 3 |  | 0 |  | 0 |  | 0 | 21 | 0 | 0 | 0 | 0 | 0 |  | Vlastní | Indiv | 0 | 0 |  |  |  |  | POL1_
22 | 72801104M | Nástěnný ovladač - ovládací panel pro boxy VAV montáž | kus | 3 |  | 0 |  | 0 |  | 0 | 21 | 0 | 0 | 0 | 0 | 0 |  | Vlastní | Indiv | 0 | 0 |  |  |  |  | POL1_
23 | 72801105D | Regulátor variabilního průtoku vzduchu VAV bez komunikace-JS 200mm, délka 600mm, Vmin=300-V -dodávka | kus | 4 |  | 0 |  | 0 |  | 0 | 21 | 0 | 0 | 0 | 0 | 0 |  | Vlastní | Indiv | 0 | 0 |  |  |  |  | POL1_
24 | 72801105M | Regulátor variabilního průtoku vzduchu VAV bez komunikace-JS 200mm, délka 600mm,Vmin=300-V -montáž | kus | 4 |  | 0 |  | 0 |  | 0 | 21 | 0 | 0 | 0 | 0 | 0 |  | Vlastní | Indiv | 0 | 0 |  |  |  |  | POL1_
25 | 72801106D | Regulátor variabilního průtoku vzduchu VAV bez komunikace-JS 315mm,dl.800mm,Vmin=600-Vmax=150, dodávka | kus | 1 |  | 0 |  | 0 |  | 0 | 21 | 0 | 0 | 0 | 0 | 0 |  | Vlastní | Indiv | 0 | 0 |  |  |  |  | POL1_
26 | 72801106M | Regulátor variabilního průtoku vzduchu VAV bez komunikace-JS 315mm,dl.800mm,Vmin=600-Vmax=150, montáž | kus | 1 |  | 0 |  | 0 |  | 0 | 21 | 0 | 0 | 0 | 0 | 0 |  | Vlastní | Indiv | 0 | 0 |  |  |  |  | POL1_
27 | 72801107D | Regulátor variabilního průtoku vzduchu VAV bez komunikace - JS 355mm, délka 800mm, Vmin=600-Vmax=150, dodávka | kus | 1 |  | 0 |  | 0 |  | 0 | 21 | 0 | 0 | 0 | 0 | 0 |  | Vlastní | Indiv | 0 | 0 |  |  |  |  | POL1_
28 | 72801107M | Regulátor variabilního průtoku vzduchu VAV bez komunikace - JS 355mm, délka 800mm, Vmin=600-Vmax=150, montáž | kus | 1 |  | 0 |  | 0 |  | 0 | 21 | 0 | 0 | 0 | 0 | 0 |  | Vlastní | Indiv | 0 | 0 |  |  |  |  | POL1_
29 | 72801108D | Protidešťová žaluzie 500x400mm, Fč=0,17m2, p=15Pa, pozinkovaný plech- dodávka | kus | 1 |  | 0 |  | 0 |  | 0 | 21 | 0 | 0 | 0 | 0 | 0 |  | Vlastní | Indiv | 0 | 0 |  |  |  |  | POL1_
30 | 72801108M | Protidešťová žaluzie 500x400mm, Fč=0,17m2, p=15Pa, pozinkovaný plech- montáž | kus | 1 |  | 0 |  | 0 |  | 0 | 21 | 0 | 0 | 0 | 0 | 0 |  | Vlastní | Indiv | 0 | 0 |  |  |  |  | POL1_
31 | 72801109D | Výfuková hlavice kruhová JS 400mm dodávka | kus | 1 |  | 0 |  | 0 |  | 0 | 21 | 0 | 0 | 0 | 0 | 0 |  | Vlastní | Indiv | 0 | 0 |  |  |  |  | POL1_
32 | 72801109M | Výfuková hlavice kruhová JS 400mm montáž | kus | 1 |  | 0 |  | 0 |  | 0 | 21 | 0 | 0 | 0 | 0 | 0 |  | Vlastní | Indiv | 0 | 0 |  |  |  |  | POL1_
33 | 72801101D | Ohebný tlumič hluku s extra vysokou účinností útlumu JS 200-1000 dodávka viz popis | kus | 8 |  | 0 |  | 0 |  | 0 | 21 | 0 | 0 | 0 | 0 | 0 |  | Vlastní | Indiv | 0 | 0 |  |  |  |  | POL1_
|  | Netkaná vnitřní hydrofobní hadice z polypropylenu, izolace ze skelných vláken tl.25mm, vnější plášť z laminovaného hliníku/polyesteru JS 200-1000 | [23 empty] | POP | Netkaná vnitřní hydrofobní hadice z polypropylenu, izolace ze skelných vláken tl.25mm, vnější plášť z laminovaného hliníku/polyesteru JS 200-1000
34 | 72801101M | Ohebný tlumič hluku s extra vysokou účinností útlumu JS 200-1000 - montáž | kus | 8 |  | 0 |  | 0 |  | 0 | 21 | 0 | 0 | 0 | 0 | 0 |  | Vlastní | Indiv | 0 | 0 |  |  |  |  | POL1_
35 | 72801102D | Ohebný tlumič hluku s extra vysokou účinností útlumu Js 315-1000 dodávka viz popis | kus | 2 |  | 0 |  | 0 |  | 0 | 21 | 0 | 0 | 0 | 0 | 0 |  | Vlastní | Indiv | 0 | 0 |  |  |  |  | POL1_
|  | Netkaná vnitřní hydrofobní hadice z polypropylenu, izolace ze skelných vláken tl.25mm, vnější plášť z laminovaného hliníku/polyesteru JS 315-1000 | [23 empty] | POP | Netkaná vnitřní hydrofobní hadice z polypropylenu, izolace ze skelných vláken tl.25mm, vnější plášť z laminovaného hliníku/polyesteru JS 315-1000
36 | 72801102M | Ohebný tlumič hluku s extra vysokou účinností útlumu JS 315-1000 viz popis-montáž | kus | 2 |  | 0 |  | 0 |  | 0 | 21 | 0 | 0 | 0 | 0 | 0 |  | Vlastní | Indiv | 0 | 0 |  |  |  |  | POL1_
37 | 728011011.D | Ohebné tepelně a hlukově izolované potrubí JS 355mm viz popis dodávka | m | 5 |  | 0 |  | 0 |  | 0 | 21 | 0 | 0 | 0 | 0 | 0 |  | Vlastní | Indiv | 0 | 0 |  |  |  |  | POL1_
|  | Ohebné tepelně a hlukově izolované potrubí s mikroperforacemi, izolace z minerální vaty tl.25mm, parotěsná folie na vnitřní straně, vnější krycí vrstva hliníkový laminát - JS 355mm | [23 empty] | POP | Ohebné tepelně a hlukově izolované potrubí s mikroperforacemi, izolace z minerální vaty tl.25mm, parotěsná folie na vnitřní straně, vnější krycí vrstva hliníkový laminát - JS 355mm
38 | 728011011.M | Ohebné tepelně a hlukově izolované potrubí JS 355mm viz popis dodávka | m | 5 |  | 0 |  | 0 |  | 0 | 21 | 0 | 0 | 0 | 0 | 0 |  | Vlastní | Indiv | 0 | 0 |  |  |  |  | POL1_
39 | 728011012.D | Al hadice jednovrstvá JS 315mm- dodávka | m | 1 |  | 0 |  | 0 |  | 0 | 21 | 0 | 0 | 0 | 0 | 0 |  | Vlastní | Indiv | 0 | 0 |  |  |  |  | POL1_
40 | 728011013.D | Al hadice jednovrstvá JS 200mm- dodávka | m | 5 |  | 0 |  | 0 |  | 0 | 21 | 0 | 0 | 0 | 0 | 0 |  | Vlastní | Indiv | 0 | 0 |  |  |  |  | POL1_
41 | 728011012.M | Al hadice jednovrstvá JS 315mm- montáž | m | 1 |  | 0 |  | 0 |  | 0 | 21 | 0 | 0 | 0 | 0 | 0 |  | Vlastní | Indiv | 0 | 0 |  |  |  |  | POL1_
42 | 728011013.M | Al hadice jednovrstvá JS 200mm- montáž | m | 1 |  | 0 |  | 0 |  | 0 | 21 | 0 | 0 | 0 | 0 | 0 |  | Vlastní | Indiv | 0 | 0 |  |  |  |  | POL1_
43 | 728011014.D | Klapka uzavírací těsná JS 280mm se servem 230V - provedení spiro - dodávka | kus | 2 |  | 0 |  | 0 |  | 0 | 21 | 0 | 0 | 0 | 0 | 0 |  | Vlastní | Indiv | 0 | 0 |  |  |  |  | POL1_
44 | 728011014.M | Klapka uzavírací těsná JS 280mm se servem 230V - provedení spiro - montáž | kus | 2 |  | 0 |  | 0 |  | 0 | 21 | 0 | 0 | 0 | 0 | 0 |  | Vlastní | Indiv | 0 | 0 |  |  |  |  | POL1_
45 | 728011015.D | Klapka uzavírací těsná JS 315mm se servem 230V - provedení spiro - dodávka | kus | 1 |  | 0 |  | 0 |  | 0 | 21 | 0 | 0 | 0 | 0 | 0 |  | Vlastní | Indiv | 0 | 0 |  |  |  |  | POL1_
46 | 728011015.M | Klapka uzavírací těsná JS 315mm se servem 230V - provedení spiro - montáž | kus | 1 |  | 0 |  | 0 |  | 0 | 21 | 0 | 0 | 0 | 0 | 0 |  | Vlastní | Indiv | 0 | 0 |  |  |  |  | POL1_
47 | 728011016.D | Klapka uzavírací těsná JS 355mm se servem 230V - provedení spiro - dodávka | kus | 1 |  | 0 |  | 0 |  | 0 | 21 | 0 | 0 | 0 | 0 | 0 |  | Vlastní | Indiv | 0 | 0 |  |  |  |  | POL1_
48 | 728011016.M | Klapka uzavírací těsná JS 355mm se servem 230V - provedení spiro - montáž | kus | 1 |  | 0 |  | 0 |  | 0 | 21 | 0 | 0 | 0 | 0 | 0 |  | Vlastní | Indiv | 0 | 0 |  |  |  |  | POL1_
49 | 728011017.D | Vyústka komfortní hliníková dvouřadá s regulací R1 - 525x75mm - dodávka | kus | 6 |  | 0 |  | 0 |  | 0 | 21 | 0 | 0 | 0 | 0 | 0 |  | Vlastní | Indiv | 0 | 0 |  |  |  |  | POL1_
50 | 728011017.M | Vyústka komfortní hliníková dvouřadá s regulací R1 - 525x75mm - montáž | kus | 6 |  | 0 |  | 0 |  | 0 | 21 | 0 | 0 | 0 | 0 | 0 |  | Vlastní | Indiv | 0 | 0 |  |  |  |  | POL1_
51 | 728011018.D | Vířivý anemostat s ručně přestavitelnými lamelami - vel. 500x24-dodávka viz popis | kus | 6 |  | 0 |  | 0 |  | 0 | 21 | 0 | 0 | 0 | 0 | 0 |  | Vlastní | Indiv | 0 | 0 |  |  |  |  | POL1_
|  | Vířivý anemostat s ručně přestavitelnými lamelami - vel. 500x24, kruhové provedení čelní desky, plenumbox s bočním napojením JS 200mm, regulační klapkou | [23 empty] | POP | Vířivý anemostat s ručně přestavitelnými lamelami - vel. 500x24, kruhové provedení čelní desky, plenumbox s bočním napojením JS 200mm, regulační klapkou
52 | 728011018.M | Vířivý anemostat s ručně přestavitelnými lamelami - vel. 500x24-montáž | kus | 6 |  | 0 |  | 0 |  | 0 | 21 | 0 | 0 | 0 | 0 | 0 |  | Vlastní | Indiv | 0 | 0 |  |  |  |  | POL1_
53 | 728011019.D | Vyústka komfortní hliníková jednořadá s regulací R1 - 325x225mm-dodávka | kus | 2 |  | 0 |  | 0 |  | 0 | 21 | 0 | 0 | 0 | 0 | 0 |  | Vlastní | Indiv | 0 | 0 |  |  |  |  | POL1_
54 | 728011019.M | Vyústka komfortní hliníková jednořadá s regulací R1 - 325x225mm-montáž | kus | 2 |  | 0 |  | 0 |  | 0 | 21 | 0 | 0 | 0 | 0 | 0 |  | Vlastní | Indiv | 0 | 0 |  |  |  |  | POL1_
55 | 728011020.D | Vyústka komfortní hliníková jednořadá s regulací R1 - 625x125mm-dodávka | kus | 2 |  | 0 |  | 0 |  | 0 | 21 | 0 | 0 | 0 | 0 | 0 |  | Vlastní | Indiv | 0 | 0 |  |  |  |  | POL1_
56 | 728011020.M | Vyústka komfortní hliníková jednořadá s regulací R1 - 625x125mm-montáž | kus | 2 |  | 0 |  | 0 |  | 0 | 21 | 0 | 0 | 0 | 0 | 0 |  | Vlastní | Indiv | 0 | 0 |  |  |  |  | POL1_
57 | 728011021.D | Buňkový tlumič hluku G 500x200x2000-dodávka | kus | 1 |  | 0 |  | 0 |  | 0 | 21 | 0 | 0 | 0 | 0 | 0 |  | Vlastní | Indiv | 0 | 0 |  |  |  |  | POL1_
58 | 728011021.M | Buňkový tlumič hluku G 500x200x2000-montáž | kus | 1 |  | 0 |  | 0 |  | 0 | 21 | 0 | 0 | 0 | 0 | 0 |  | Vlastní | Indiv | 0 | 0 |  |  |  |  | POL1_
59 | 728011022.D | Buňkový tlumič hluku G 500x200x1500 -dodávka | kus | 1 |  | 0 |  | 0 |  | 0 | 21 | 0 | 0 | 0 | 0 | 0 |  | Vlastní | Indiv | 0 | 0 |  |  |  |  | POL1_
60 | 728011022.M | Buňkový tlumič hluku G 500x200x1500 -montáž | kus | 1 |  | 0 |  | 0 |  | 0 | 21 | 0 | 0 | 0 | 0 | 0 |  | Vlastní | Indiv | 0 | 0 |  |  |  |  | POL1_
61 | 728011023.D | Koncový kryt JS 400mm vč. KN 1/2"-dodávka | kus | 1 |  | 0 |  | 0 |  | 0 | 21 | 0 | 0 | 0 | 0 | 0 |  | Vlastní | Indiv | 0 | 0 |  |  |  |  | POL1_
62 | 728011023.M | Koncový kryt JS 400mm vč. KN 1/2"-montáž | kus | 1 |  | 0 |  | 0 |  | 0 | 21 | 0 | 0 | 0 | 0 | 0 |  | Vlastní | Indiv | 0 | 0 |  |  |  |  | POL1_
63 | 728011024.D | Ocelové potrubí sk.I - rovné kusy dodávka viz popis | m2 | 48 |  | 0 |  | 0 |  | 0 | 21 | 0 | 0 | 0 | 0 | 0 |  | Vlastní | Indiv | 0 | 0 |  |  |  |  | POL1_
|  | Ocelové potrubí sk.I - pozinkovaný plech, kruhové falcované - tl. plechu 0,5 a 0,6mm, čtyřhranné tl. plechu 0,8mm - Rovné kusy | [23 empty] | POP
Díl: | 728.2 | Zařízení č.2-ostatní zařízení |  |  |  | 0 |  | 0 |  | 0 |  | 0 |  | 0 |  | 0 |  |  |  |  | 0 |  |  |  |  | DIL
64 | 728021024.D | Ocelové potrubí sk.I - rovné kusy dodávka viz popis | m2 | 6 |  | 0 |  | 0 |  | 0 | 21 | 0 | 0 | 0 | 0 | 0 |  | Vlastní | Indiv | 0 | 0 |  |  |  |  | POL1_
|  | Ocelové potrubí sk.I - pozinkovaný plech, kruhové falcované - tl. plechu 0,5mm - Rovné kusy | [23 empty] | POP
65 | 728021024.M | Ocelové potrubí sk.I - rovné kusy montáž | m2 | 6 |  | 0 |  | 0 |  | 0 | 21 | 0 | 0 | 0 | 0 | 0 |  | Vlastní | Indiv | 0 | 0 |  |  |  |  | POL1_
66 | 728021025.D | Ocelové potrubí sk.I - tvarovky dodávka viz popis | m2 | 0.5 |  | 0 |  | 0 |  | 0 | 21 | 0 | 0 | 0 | 0 | 0 |  | Vlastní | Indiv | 0 | 0 |  |  |  |  | POL1_
|  | Ocelové potrubí sk.I - pozinkovaný plech, kruhové falcované - tl. plechu 0,5mm- Tvarovky | [23 empty] | POP
67 | 728021025.M | Ocelové potrubí sk.I - tvarovky montáž | m2 | 0.5 |  | 0 |  | 0 |  | 0 | 21 | 0 | 0 | 0 | 0 | 0 |  | Vlastní | Indiv | 0 | 0 |  |  |  |  | POL1_
Díl: | 728.1 | Zařízení č.1-větrání učeben a sálu |  |  |  | 0 |  | 0 |  | 0 |  | 0 |  | 0 |  | 0 |  |  |  |  | 0 |  |  |  |  | DIL
68 | 728011024.M | Ocelové potrubí sk.I - rovné kusy montáž | m2 | 48 |  | 0 |  | 0 |  | 0 | 21 | 0 | 0 | 0 | 0 | 0 |  | Vlastní | Indiv | 0 | 0 |  |  |  |  | POL1_
69 | 728011025.D | Ocelové potrubí sk.I - tvarovky dodávka viz popis | m2 | 22 |  | 0 |  | 0 |  | 0 | 21 | 0 | 0 | 0 | 0 | 0 |  | Vlastní | Indiv | 0 | 0 |  |  |  |  | POL1_
|  | Ocelové potrubí sk.I - pozinkovaný plech, kruhové falcované - tl. plechu 0,5 a 0,6mm, čtyřhranné tl. plechu 0,8mm - Tvarovky | [23 empty] | POP
70 | 728011025.M | Ocelové potrubí sk.I - tvarovky montáž | m2 | 22 |  | 0 |  | 0 |  | 0 | 21 | 0 | 0 | 0 | 0 | 0 |  | Vlastní | Indiv | 0 | 0 |  |  |  |  | POL1_
71 | 728011026.D | Tepelná izolace z minerálních vláken , tl.60mm-dodávka viz popis | m2 | 9 |  | 0 |  | 0 |  | 0 | 21 | 0 | 0 | 0 | 0 | 0 |  | Vlastní | Indiv | 0 | 0 |  |  |  |  | POL1_
|  | Tepelná izolace z minerálních vláken - lamelový pás nalepený na hliníkové folii, 55kg/m3, tl.60mm - potrubí dle šrafy na výkrese | [23 empty] | POP
72 | 728011026.M | Tepelná izolace z minerálních vláken , tl.60mm-montáž | m2 | 9 |  | 0 |  | 0 |  | 0 | 21 | 0 | 0 | 0 | 0 | 0 |  | Vlastní | Indiv | 0 | 0 |  |  |  |  | POL1_
|  | Tepelná izolace z minerálních vláken - lamelový pás nalepený na hliníkové folii, 55kg/m3, tl.60mm - potrubí dle šrafy na výkrese | [23 empty] | POP
73 | 728011027.D | Požární izolace čtyřhranného a kruhové potrubí tl.60mm - dodávka viz popis | m2 | 10 |  | 0 |  | 0 |  | 0 | 21 | 0 | 0 | 0 | 0 | 0 |  | Vlastní | Indiv | 0 | 0 |  |  |  |  | POL1_
|  | Požární izolace čtyřhranného a kruhové potrubí - desky a rohože z minerální vlny na hliníkové folii - 66kg/m3 - tl.60mm, PO EI 45 - splní klasifikaci „z obou stran“ o-i = z vnitřní i z vnější strany | [23 empty] | POP | Požární izolace čtyřhranného a kruhové potrubí - desky a rohože z minerální vlny na hliníkové folii - 66kg/m3 - tl.60mm, PO EI 45 - splní klasifikaci „z obou stran“ o-i = z vnitřní i z vnější strany
74 | 728011027.M | Požární izolace čtyřhranného a kruhové potrubí tl.60mm - montáž | m2 | 10 |  | 0 |  | 0 |  | 0 | 21 | 0 | 0 | 0 | 0 | 0 |  | Vlastní | Indiv | 0 | 0 |  |  |  |  | POL1_
|  | Požární izolace čtyřhranného a kruhové potrubí - desky a rohože z minerální vlny na hliníkové folii - 66kg/m3 - tl.60mm, PO EI 45 - splní klasifikaci „z obou stran“ o-i = z vnitřní i z vnější strany | [23 empty] | POP | Požární izolace čtyřhranného a kruhové potrubí - desky a rohože z minerální vlny na hliníkové folii - 66kg/m3 - tl.60mm, PO EI 45 - splní klasifikaci „z obou stran“ o-i = z vnitřní i z vnější strany
75 | 728011028.D | Hluková izolace-AKU minerální vata 80kg/m3-rohože šité drátem na drátěném pletivu- tl.100mm dodávka | m2 | 20 |  | 0 |  | 0 |  | 0 | 21 | 0 | 0 | 0 | 0 | 0 |  | Vlastní | Indiv | 0 | 0 |  |  |  |  | POL1_
|  | Hluková izolace - AKU minerální vata 80kg/m3 - rohože šité drátem na drátěném pletivu - tl.100mm - viz. šrafa na výkrese | [23 empty] | POP
76 | 728011028.M | Hluková izolace-AKU minerální vata 80kg/m3-rohože šité drátem na drátěném pletivu- tl.100mm montáž | m2 | 20 |  | 0 |  | 0 |  | 0 | 21 | 0 | 0 | 0 | 0 | 0 |  | Vlastní | Indiv | 0 | 0 |  |  |  |  | POL1_
77 | 728011029 | Montážní a těsnící materiál, materiál na závěsy D+M | kg | 80 |  | 0 |  | 0 |  | 0 | 21 | 0 | 0 | 0 | 0 | 0 |  | Vlastní | Indiv | 0 | 0 |  |  |  |  | POL1_
Díl: | 728.2 | Zařízení č.2-ostatní zařízení |  |  |  | 0 |  | 0 |  | 0 |  | 0 |  | 0 |  | 0 |  |  |  |  | 0 |  |  |  |  | DIL
78 | 728021029 | Montážní a těsnící materiál, materiál na závěsy D+M | kg | 20 |  | 0 |  | 0 |  | 0 | 21 | 0 | 0 | 0 | 0 | 0 |  | Vlastní | Indiv | 0 | 0 |  |  |  |  | POL1_
Díl: | 728.1 | Zařízení č.1-větrání učeben a sálu |  |  |  | 0 |  | 0 |  | 0 |  | 0 |  | 0 |  | 0 |  |  |  |  | 0 |  |  |  |  | DIL
79 | 728011030 | Zaregulování a oživení zařízení | hod | 20 |  | 0 |  | 0 |  | 0 | 21 | 0 | 0 | 0 | 0 | 0 |  | Vlastní | Indiv | 0 | 0 |  |  |  |  | POL1_
[24 empty] | 15 | 21
| Celkem |  |  |  |  | 0 | [17 empty] | 0 | 0 | SUM
END

## 2 2.4.4 Pol
Položkový soupis prací a dodávek | [25 empty] | #TypZaznamu#
S: | 307 | SŠ zemědělská Chrudim – rekonstrukce školního statku – II. etapa | [23 empty] | STA
O: | 2 | SO-02 Kruhová dojírna DZKD | [20 empty] | STA |  |  | OBJ
R: | 2.4.4 | Topení | [23 empty] | ROZ
P.č. | Číslo položky | Název položky | MJ | množství | cena / MJ | Celkem | Dodávka | Dodávka celk. | Montáž | Montáž celk. | DPH | cena s DPH | hmotnost / MJ | hmotnost celk.(t) | dem. hmotnost / MJ | dem. hmotnost celk.(t) | Ceník | Cen. soustava / platnost | Cenová úroveň | Nhod / MJ | Nhod celk. | Dodavatel
Díl: | 713 | Izolace tepelné |  |  |  | 0 |  | 0 |  | 0 |  | 0 |  | 0.02 |  | 0 |  |  |  |  | 0.09 |  |  |  |  | DIL
1 | 713463411 | Montáž izolace tepelné potrubí a ohybů návlekovými izolačními pouzdry | m | 346 |  | 0 |  | 0 |  | 0 | 21 | 0 | 0 | 0 | 0 | 0 |  | Vlastní | Indiv | 0 | 0 |  |  |  |  | POL1_1
2 | 631545720 | pouzdro potrubní izolační minerální s povrchem Al fólie 35/40 mm | m | 14 |  | 0 |  | 0 |  | 0 | 21 | 0 | 0.00065 | 0.01 | 0 | 0 |  | Vlastní | Indiv | 0 | 0 |  |  |  |  | POL3_1
3 | 631545750 | pouzdro potrubní izolační minerální s povrchem Al fólie 60/40 mm | m | 8 |  | 0 |  | 0 |  | 0 | 21 | 0 | 0.00088 | 0.01 | 0 | 0 |  | Vlastní | Indiv | 0 | 0 |  |  |  |  | POL3_1
4 | 283770950 | izolace potrubí NÁVLEKOVÁ Z PE 15 x 13 mm | m | 140 |  | 0 |  | 0 |  | 0 | 21 | 0 | 3e-05 | 0 | 0 | 0 |  | Vlastní | Indiv | 0 | 0 |  |  |  |  | POL3_1
5 | 283771050 | izolace potrubí NÁVLEKOVÁ Z PE 18 x 13 mm | m | 60 |  | 0 |  | 0 |  | 0 | 21 | 0 | 4e-05 | 0 | 0 | 0 |  | Vlastní | Indiv | 0 | 0 |  |  |  |  | POL3_1
6 | 283770450 | izolace potrubí NÁVLEKOVÁ Z PE 22 x 20 mm | m | 55 |  | 0 |  | 0 |  | 0 | 21 | 0 | 8e-05 | 0 | 0 | 0 |  | Vlastní | Indiv | 0 | 0 |  |  |  |  | POL3_1
7 | 283770480 | izolace potrubí NÁVLEKOVÁ Z PE 28 x 20 mm | m | 36 |  | 0 |  | 0 |  | 0 | 21 | 0 | 9e-05 | 0 | 0 | 0 |  | Vlastní | Indiv | 0 | 0 |  |  |  |  | POL3_1
8 | 283770550 | izolace potrubí NÁVLEKOVÁ Z PE 35 x 20 mm | m | 33 |  | 0 |  | 0 |  | 0 | 21 | 0 | 0.0001 | 0 | 0 | 0 |  | Vlastní | Indiv | 0 | 0 |  |  |  |  | POL3_1
9 | 998713102R00 | Přesun hmot pro izolace tepelné v objektech výšky do 12 m | t | 0.05 |  | 0 |  | 0 |  | 0 | 21 | 0 | 0 | 0 | 0 | 0 | 800-713 | RTS 17/II | Indiv | 1.831 | 0.09 |  |  |  |  | POL1_1
|  | 50 m vodorovně | [23 empty] | SPI
Díl: | 731 | Kotelny |  |  |  | 0 |  | 0 |  | 0 |  | 0 |  | 0 |  | 0 |  |  |  |  | 15.96 |  |  |  |  | DIL
10 | 731341140R00 | Hadice napouštěcí pryžové D 20/28 | m | 3 |  | 0 |  | 0 |  | 0 | 21 | 0 | 0.00053 | 0 | 0 | 0 | 800-731 | RTS 17/II | Indiv | 0.031 | 0.09 |  |  |  |  | POL1_1
11 | 731predb001 | Montáž tepelného čerpadla vzduch-voda, jmenovitý výkon 15,7 kW, split systém | kus | 2 |  | 0 |  | 0 |  | 0 | 21 | 0 | 0 | 0 | 0 | 0 |  | Vlastní | Indiv | 0 | 0 |  |  |  |  | POL1_1
12 | 731PREDB002 | Tepelné čerpadlo vzduch-voda, split provedení kompresorové, jm. výkon při A7/W35 = 15,7 kW, topný, faktor COP = 3,9, Včetně ekvitermní regulace. | KUS | 2 |  | 0 |  | 0 |  | 0 | 21 | 0 | 0 | 0 | 0 | 0 |  | Vlastní | Indiv | 0 | 0 |  |  |  |  | POL3_1
13 | 731predb004 | Kabel propojovací RX 11 (délka 1,5m) | kus | 1 |  | 0 |  | 0 |  | 0 | 21 | 0 | 0 | 0 | 0 | 0 |  | Vlastní | Indiv | 0 | 0 |  |  |  |  | POL3_1
14 | 731predb005 | Čidlo teplé vody do zásobníku | kus | 1 |  | 0 |  | 0 |  | 0 | 21 | 0 | 0 | 0 | 0 | 0 |  | Vlastní | Indiv | 0 | 0 |  |  |  |  | POL3_1
15 | 731predb006 | Čidlo kaskády pro regulaci tepelných čerpadel | kus | 1 |  | 0 |  | 0 |  | 0 | 21 | 0 | 0 | 0 | 0 | 0 |  | Vlastní | Indiv | 0 | 0 |  |  |  |  | POL3_1
16 | 731predb007 | Přepínací ventil - VYTÁPĚNÍ/TV (dodat souběžně s tepelným čerpadlem) | kus | 1 |  | 0 |  | 0 |  | 0 | 21 | 0 | 0 | 0 | 0 | 0 |  | Vlastní | Indiv | 0 | 0 |  |  |  |  | POL3_1
17 | 731predb012 | Uvedení tepelného čerpadla do provozu, nastavení regulací, zaškolení obsluhy | kus | 2 |  | 0 |  | 0 |  | 0 | 21 | 0 | 0 | 0 | 0 | 0 |  | Vlastní | Indiv | 0 | 0 |  |  |  |  | POL1_1
18 | 998731101R00 | Přesun hmot pro kotelny umístěné ve výšce (hloubce) do 6 m | t | 1.5 |  | 0 |  | 0 |  | 0 | 21 | 0 | 0 | 0 | 0 | 0 | 800-731 | RTS 17/II | Indiv | 10.582 | 15.87 |  |  |  |  | POL1_1
|  | vodorovně do 50 m | [23 empty] | SPI
Díl: | 732 | Strojovny |  |  |  | 0 |  | 0 |  | 0 |  | 0 |  | 0.03 |  | 0 |  |  |  |  | 7.51 |  |  |  |  | DIL
19 | 732199100R00 | Montáž orientačních štítků bez dodávky orientačního štítku | soubor | 10 |  | 0 |  | 0 |  | 0 | 21 | 0 | 0.00113 | 0.01 | 0 | 0 | 800-731 | RTS 17/II | Indiv | 0.114 | 1.14 |  |  |  |  | POL1_1
20 | 732219355R00 | Montáž ohříváků vody zásobníkových stojatých, PN 2,5/1, do 1000 l | soubor | 1 |  | 0 |  | 0 |  | 0 | 21 | 0 | 0.01152 | 0.01 | 0 | 0 | 800-731 | RTS 17/II | Indiv | 5.955 | 5.96 |  |  |  |  | POL1_1
21 | 731732predb001 | Ohřívák vody nepřímotopený smaltovaný o objemu 300 litrů s plochou výměníku 1,7m2 a tepelnou, izolací. | soubor | 1 |  | 0 |  | 0 |  | 0 | 21 | 0 | 0.01152 | 0.01 | 0 | 0 |  | Vlastní | Indiv | 0 | 0 |  |  |  |  | POL3_1
22 | 998732102R00 | Přesun hmot pro strojovny v objektech výšky do 12 m | t | 0.1 |  | 0 |  | 0 |  | 0 | 21 | 0 | 0 | 0 | 0 | 0 | 800-731 | RTS 17/II | Indiv | 4.093 | 0.41 |  |  |  |  | POL1_1
Díl: | 733 | Rozvod potrubí |  |  |  | 0 |  | 0 |  | 0 |  | 0 |  | 0.3 |  | 0 |  |  |  |  | 2.15 |  |  |  |  | DIL
23 | 733141102R00 | Odvzdušňovací nádoby a stříšky včetně dodávky materiálu odvzdušňovací nádobky z trub.ocelových do DN 50 | kus | 1 |  | 0 |  | 0 |  | 0 | 21 | 0 | 0.00133 | 0 | 0 | 0 | 800-731 | RTS 17/II | Indiv | 1.102 | 1.1 |  |  |  |  | POL1_1
24 | 733221202 | Potrubí měděné měkké spojované tvrdým pájením D 15x1 | m | 140 |  | 0 |  | 0 |  | 0 | 21 | 0 | 0.00047 | 0.07 | 0 | 0 |  | Vlastní | Indiv | 0 | 0 |  |  |  |  | POL1_1
25 | 733221203 | Potrubí měděné měkké spojované tvrdým pájením D 18x1 | m | 60 |  | 0 |  | 0 |  | 0 | 21 | 0 | 0.00057 | 0.03 | 0 | 0 |  | Vlastní | Indiv | 0 | 0 |  |  |  |  | POL1_1
26 | 733221204 | Potrubí měděné měkké spojované tvrdým pájením D 22x1 | m | 55 |  | 0 |  | 0 |  | 0 | 21 | 0 | 0.00071 | 0.04 | 0 | 0 |  | Vlastní | Indiv | 0 | 0 |  |  |  |  | POL1_1
27 | 733222205 | Potrubí měděné polotvrdé spojované tvrdým pájením D 28x1 | m | 36 |  | 0 |  | 0 |  | 0 | 21 | 0 | 0.00106 | 0.04 | 0 | 0 |  | Vlastní | Indiv | 0 | 0 |  |  |  |  | POL1_1
28 | 733222206 | Potrubí měděné polotvrdé spojované tvrdým pájením D 35x1,5 | m | 47 |  | 0 |  | 0 |  | 0 | 21 | 0 | 0.0016 | 0.08 | 0 | 0 |  | Vlastní | Indiv | 0 | 0 |  |  |  |  | POL1_1
29 | 733223208 | Potrubí měděné tvrdé spojované tvrdým pájením D 54x2 | m | 8 |  | 0 |  | 0 |  | 0 | 21 | 0 | 0.00339 | 0.03 | 0 | 0 |  | Vlastní | Indiv | 0 | 0 |  |  |  |  | POL1_1
30 | 733224206 | Příplatek k potrubí měděnému za potrubí vedené v kotelnách nebo strojovnách D 35x1,5 | m | 14 |  | 0 |  | 0 |  | 0 | 21 | 0 | 6e-05 | 0 | 0 | 0 |  | Vlastní | Indiv | 0 | 0 |  |  |  |  | POL1_1
31 | 733224208 | Příplatek k potrubí měděnému za potrubí vedené v kotelnách nebo strojovnách D 54x2 | m | 8 |  | 0 |  | 0 |  | 0 | 21 | 0 | 0.00024 | 0 | 0 | 0 |  | Vlastní | Indiv | 0 | 0 |  |  |  |  | POL1_1
32 | 733224222 | Příplatek k potrubí měděnému za zhotovení přípojky z trubek měděných D 15x1 | kus | 62 |  | 0 |  | 0 |  | 0 | 21 | 0 | 1e-05 | 0 | 0 | 0 |  | Vlastní | Indiv | 0 | 0 |  |  |  |  | POL1_1
33 | 733291101 | Zkouška těsnosti potrubí měděné do D 35x1,5 | m | 338 |  | 0 |  | 0 |  | 0 | 21 | 0 | 0 | 0 | 0 | 0 |  | Vlastní | Indiv | 0 | 0 |  |  |  |  | POL1_1
34 | 733291102 | Zkouška těsnosti potrubí měděné do D 64x2 | m | 8 |  | 0 |  | 0 |  | 0 | 21 | 0 | 0 | 0 | 0 | 0 |  | Vlastní | Indiv | 0 | 0 |  |  |  |  | POL1_1
35 | 733xxx01 | Zednické přípomoce - vysekání drážky ve zdivu 20x10cm pro potrubí a následné zapravení | m | 10 |  | 0 |  | 0 |  | 0 | 21 | 0 | 0.00108 | 0.01 | 0 | 0 |  | Vlastní | Indiv | 0 | 0 |  |  |  |  | POL3_1
36 | 998733101R00 | Přesun hmot pro rozvody potrubí v objektech výšky do 6 m | t | 0.295 |  | 0 |  | 0 |  | 0 | 21 | 0 | 0 | 0 | 0 | 0 | 800-731 | RTS 17/II | Indiv | 3.563 | 1.05 |  |  |  |  | POL1_1
Díl: | 734 | Armatury |  |  |  | 0 |  | 0 |  | 0 |  | 0 |  | 0.02 |  | 0 |  |  |  |  | 1.09 |  |  |  |  | DIL
37 | 734209103R00 | Montáž závitových armatur armatury ve specifikaci s jedním závitem, G 1/2" | kus | 11 |  | 0 |  | 0 |  | 0 | 21 | 0 | 3e-05 | 0 | 0 | 0 | 800-731 | RTS 17/II | Indiv | 0.051 | 0.56 |  |  |  |  | POL1_1
38 | 551243890 | kohout vypouštěcí kulový, s hadicovou vývodkou a zátkou, PN 10, T 110°C R608 1/2" | kus | 11 |  | 0 |  | 0 |  | 0 | 21 | 0 | 0.00019 | 0 | 0 | 0 |  | Vlastní | Indiv | 0 | 0 |  |  |  |  | POL3_1
39 | 734209127R00 | Montáž závitových armatur armatury ve specifikaci se třemi závity, G 6/4" | kus | 1 |  | 0 |  | 0 |  | 0 | 21 | 0 | 0.00038 | 0 | 0 | 0 | 800-731 | RTS 17/II | Indiv | 0.433 | 0.43 |  |  |  |  | POL1_1
40 | 734211119 | Ventil závitový odvzdušňovací G 3/8 PN 14 do 120°C automatický | kus | 1 |  | 0 |  | 0 |  | 0 | 21 | 0 | 0.00023 | 0 | 0 | 0 |  | Vlastní | Indiv | 0 | 0 |  |  |  |  | POL1_1
41 | 734242415 | Ventil závitový zpětný přímý G 5/4 PN 16 do 110°C | kus | 2 |  | 0 |  | 0 |  | 0 | 21 | 0 | 0.00038 | 0 | 0 | 0 |  | Vlastní | Indiv | 0 | 0 |  |  |  |  | POL1_1
42 | 734261417 | Šroubení regulační radiátorové rohové G 1/2 s vypouštěním | kus | 62 |  | 0 |  | 0 |  | 0 | 21 | 0 | 0.00024 | 0.01 | 0 | 0 |  | Vlastní | Indiv | 0 | 0 |  |  |  |  | POL1_1
43 | 734291245 | Filtr závitový přímý G 1 1/4 PN 16 do 130°C s vnitřními závity | kus | 2 |  | 0 |  | 0 |  | 0 | 21 | 0 | 0.00124 | 0 | 0 | 0 |  | Vlastní | Indiv | 0 | 0 |  |  |  |  | POL1_1
44 | 734292716 | Kohout kulový přímý G 1 1/4 PN 42 do 185°C vnitřní závit | kus | 9 |  | 0 |  | 0 |  | 0 | 21 | 0 | 0.0007 | 0.01 | 0 | 0 |  | Vlastní | Indiv | 0 | 0 |  |  |  |  | POL1_1
45 | 7342xxx20 | Termostatická hlavice kapalinová PN 10 do 110°C s vestavěným čidlem, SE ZVÝŠENOU ODOLNOSTÍ A, ZAJIŠTĚNÍM PROTI ODCIZENÍ A MANIPULACÍ | kus | 31 |  | 0 |  | 0 |  | 0 | 21 | 0 | 0.00015 | 0 | 0 | 0 |  | Vlastní | Indiv | 0 | 0 |  |  |  |  | POL1_1
46 | 734411101 | Teploměr technický s pevným stonkem a jímkou zadní připojení průměr 63 mm délky 50 mm | kus | 8 |  | 0 |  | 0 |  | 0 | 21 | 0 | 0.00057 | 0 | 0 | 0 |  | Vlastní | Indiv | 0 | 0 |  |  |  |  | POL1_1
47 | 7344211021 | Tlakoměr s pevným stonkem a zpětnou klapkou tlak 0-4 bar průměr 63 mm spodní připojení | kus | 2 |  | 0 |  | 0 |  | 0 | 21 | 0 | 0.00147 | 0 | 0 | 0 |  | Vlastní | Indiv | 0 | 0 |  |  |  |  | POL3_1
48 | 734xxx02 | Vent.vyvažovací s vypouštěním 3/4" | kus | 1 |  | 0 |  | 0 |  | 0 | 21 | 0 | 0 | 0 | 0 | 0 |  | Vlastní | Indiv | 0 | 0 |  |  |  |  | POL3_1
49 | 734xxx03 | Vent.vyvažovací s vypouštěním 5/4" | kus | 3 |  | 0 |  | 0 |  | 0 | 21 | 0 | 0 | 0 | 0 | 0 |  | Vlastní | Indiv | 0 | 0 |  |  |  |  | POL3_1
50 | 734xxx07 | Vyregulování vyvažovacích patních regulačních ventilů | kus | 4 |  | 0 |  | 0 |  | 0 | 21 | 0 | 0 | 0 | 0 | 0 |  | Vlastní | Indiv | 0 | 0 |  |  |  |  | POL3_1
51 | 998734101R00 | Přesun hmot pro armatury v objektech výšky do 6 m | t | 0.04 |  | 0 |  | 0 |  | 0 | 21 | 0 | 0 | 0 | 0 | 0 | 800-731 | RTS 17/II | Indiv | 2.575 | 0.1 |  |  |  |  | POL1_1
Díl: | 735 | Otopná tělesa |  |  |  | 0 |  | 0 |  | 0 |  | 0 |  | 1.13 |  | 0 |  |  |  |  | 14.46 |  |  |  |  | DIL
52 | 735000912R00 | Regulace otopného systému při opravách vyregulování dvojregulačních ventilů a kohoutů s termostatickým ovládáním | kus | 31 |  | 0 |  | 0 |  | 0 | 21 | 0 | 0 | 0 | 0 | 0 | 800-731 | RTS 17/II | Indiv | 0.268 | 8.31 |  |  |  |  | POL1_1
53 | 73513xxx01 | Otopné těleso článkové hliníkové se zaoblenou horní hranou bílé 6 článků rozteč připojení/výška, 350/430 mm, připojení spodní PLUS LEVÉ ROHOVÉ | kus | 1 |  | 0 |  | 0 |  | 0 | 21 | 0 | 0.0176 | 0.02 | 0 | 0 |  | Vlastní | Indiv | 0 | 0 |  |  |  |  | POL3_1
54 | 73513xxx02 | Otopné těleso článkové hliníkové se zaoblenou horní hranou bílé 4 články rozteč připojení/výška, 600/680 mm, připojení spodní PLUS LEVÉ ROHOVÉ | kus | 1 |  | 0 |  | 0 |  | 0 | 21 | 0 | 0.0176 | 0.02 | 0 | 0 |  | Vlastní | Indiv | 0 | 0 |  |  |  |  | POL3_1
55 | 73513xxx04 | Otopné těleso článkové hliníkové se zaoblenou horní hranou bílé 8 článků rozteč připojení/výška, 600/680 mm, připojení spodní PLUS LEVÉ ROHOVÉ | kus | 3 |  | 0 |  | 0 |  | 0 | 21 | 0 | 0.0176 | 0.05 | 0 | 0 |  | Vlastní | Indiv | 0 | 0 |  |  |  |  | POL3_1
56 | 73513xxx05 | Otopné těleso článkové hliníkové se zaoblenou horní hranou bílé 10 článků rozteč připojení/výška, 600/680 mm, připojení spodní PLUS LEVÉ ROHOVÉ | kus | 1 |  | 0 |  | 0 |  | 0 | 21 | 0 | 0.0176 | 0.02 | 0 | 0 |  | Vlastní | Indiv | 0 | 0 |  |  |  |  | POL3_1
57 | 73513xxx06 | Otopné těleso článkové hliníkové se zaoblenou horní hranou bílé 16 článků rozteč připojení/výška, 600/680 mm, připojení spodní PLUS LEVÉ ROHOVÉ | kus | 2 |  | 0 |  | 0 |  | 0 | 21 | 0 | 0.0176 | 0.04 | 0 | 0 |  | Vlastní | Indiv | 0 | 0 |  |  |  |  | POL3_1
58 | 73513xxx07 | Otopné těleso článkové hliníkové se zaoblenou horní hranou bílé 18 článků rozteč připojení/výška, 600/680 mm, připojení spodní PLUS LEVÉ ROHOVÉ | kus | 1 |  | 0 |  | 0 |  | 0 | 21 | 0 | 0.0176 | 0.02 | 0 | 0 |  | Vlastní | Indiv | 0 | 0 |  |  |  |  | POL3_1
59 | 73513xxx08 | Otopné těleso článkové hliníkové se zaoblenou horní hranou bílé 22 článků rozteč připojení/výška, 600/680 mm, připojení spodní PLUS LEVÉ ROHOVÉ | kus | 1 |  | 0 |  | 0 |  | 0 | 21 | 0 | 0.0176 | 0.02 | 0 | 0 |  | Vlastní | Indiv | 0 | 0 |  |  |  |  | POL3_1
60 | 73513xxx09 | Otopné těleso článkové hliníkové se zaoblenou horní hranou bílé 6 článků rozteč připojení/výška, 350/430 mm, připojení spodní PLUS PRAVÉ ROHOVÉ | kus | 1 |  | 0 |  | 0 |  | 0 | 21 | 0 | 0.0176 | 0.02 | 0 | 0 |  | Vlastní | Indiv | 0 | 0 |  |  |  |  | POL3_1
61 | 73513xxx10 | Otopné těleso článkové hliníkové se zaoblenou horní hranou bílé 26 článků rozteč připojení/výška, 350/430 mm, připojení spodní PLUS PRAVÉ ROHOVÉ | kus | 1 |  | 0 |  | 0 |  | 0 | 21 | 0 | 0.0176 | 0.02 | 0 | 0 |  | Vlastní | Indiv | 0 | 0 |  |  |  |  | POL3_1
62 | 73513xxx11 | Otopné těleso článkové hliníkové se zaoblenou horní hranou bílé 26 článků rozteč připojení/výška, 500/580 mm, připojení spodní PLUS PRAVÉ ROHOVÉ | kus | 1 |  | 0 |  | 0 |  | 0 | 21 | 0 | 0.0176 | 0.02 | 0 | 0 |  | Vlastní | Indiv | 0 | 0 |  |  |  |  | POL3_1
63 | 73513xxx12 | Otopné těleso článkové hliníkové se zaoblenou horní hranou bílé 8 článků rozteč připojení/výška, 600/680 mm, připojení spodní PLUS PRAVÉ ROHOVÉ | kus | 2 |  | 0 |  | 0 |  | 0 | 21 | 0 | 0.0176 | 0.04 | 0 | 0 |  | Vlastní | Indiv | 0 | 0 |  |  |  |  | POL3_1
64 | 73513xxx13 | Otopné těleso článkové hliníkové se zaoblenou horní hranou bílé 12 článků rozteč připojení/výška, 600/680 mm, připojení spodní PLUS PRAVÉ ROHOVÉ | kus | 5 |  | 0 |  | 0 |  | 0 | 21 | 0 | 0.0176 | 0.09 | 0 | 0 |  | Vlastní | Indiv | 0 | 0 |  |  |  |  | POL3_1
65 | 73513xxx14 | Otopné těleso článkové hliníkové se zaoblenou horní hranou bílé 14 článků rozteč připojení/výška, 600/680 mm, připojení spodní PLUS PRAVÉ ROHOVÉ | kus | 2 |  | 0 |  | 0 |  | 0 | 21 | 0 | 0.0176 | 0.04 | 0 | 0 |  | Vlastní | Indiv | 0 | 0 |  |  |  |  | POL3_1
66 | 73513xxx15 | Otopné těleso článkové hliníkové se zaoblenou horní hranou bílé 16 článků rozteč připojení/výška, 600/680 mm, připojení spodní PLUS PRAVÉ ROHOVÉ | kus | 2 |  | 0 |  | 0 |  | 0 | 21 | 0 | 0.0176 | 0.04 | 0 | 0 |  | Vlastní | Indiv | 0 | 0 |  |  |  |  | POL3_1
67 | 73513xxx16 | Otopné těleso článkové hliníkové se zaoblenou horní hranou bílé 18 článků rozteč připojení/výška, 600/680 mm, připojení spodní PLUS PRAVÉ ROHOVÉ | kus | 3 |  | 0 |  | 0 |  | 0 | 21 | 0 | 0.0176 | 0.05 | 0 | 0 |  | Vlastní | Indiv | 0 | 0 |  |  |  |  | POL3_1
68 | 73513xxx17 | Otopné těleso článkové hliníkové se zaoblenou horní hranou bílé 20 článků rozteč připojení/výška, 600/680 mm, připojení spodní PLUS PRAVÉ ROHOVÉ | kus | 3 |  | 0 |  | 0 |  | 0 | 21 | 0 | 0.0176 | 0.05 | 0 | 0 |  | Vlastní | Indiv | 0 | 0 |  |  |  |  | POL3_1
69 | 73513xxx18 | Otopné těleso článkové hliníkové se zaoblenou horní hranou bílé 30 článků rozteč připojení/výška, 600/680 mm, připojení spodní PLUS PRAVÉ ROHOVÉ | kus | 1 |  | 0 |  | 0 |  | 0 | 21 | 0 | 0.0176 | 0.02 | 0 | 0 |  | Vlastní | Indiv | 0 | 0 |  |  |  |  | POL3_1
70 | 73513xxx20 | Montážní balíček pro topné těleso článkové hliníkové se zaoblenou horní (4x růžice, 4x těsnění,, odvzdušnění, úchycení na zeď) | kus | 31 |  | 0 |  | 0 |  | 0 | 21 | 0 | 0.0176 | 0.55 | 0 | 0 |  | Vlastní | Indiv | 0 | 0 |  |  |  |  | POL3_1
71 | 998735101R00 | Přesun hmot pro otopná tělesa v objektech výšky do 6 m | t | 2 |  | 0 |  | 0 |  | 0 | 21 | 0 | 0 | 0 | 0 | 0 | 800-731 | RTS 17/II | Indiv | 3.075 | 6.15 |  |  |  |  | POL1_1
Díl: | 7351 | Topná zkouška |  |  |  | 0 |  | 0 |  | 0 |  | 0 |  | 0 |  | 0 |  |  |  |  | 0 |  |  |  |  | DIL
72 | 101a | Topná zkouška do 100 kW | hod | 24 |  | 0 |  | 0 |  | 0 | 21 | 0 | 0 | 0 | 0 | 0 |  | Vlastní | Indiv | 0 | 0 |  |  |  |  | POL1_1
[24 empty] | 15 | 21
| Celkem |  |  |  |  | 0 | [17 empty] | 0 | 0 | SUM
END

## 3 2 Pol
Položkový soupis prací a dodávek | [25 empty] | #TypZaznamu#
S: | 307 | SŠ zemědělská Chrudim – rekonstrukce školního statku – II. etapa | [23 empty] | STA
O: | 3 | SO-03 Areálové komunikace | [20 empty] | STA |  |  | OBJ
R: | 2 | Areálové komunikace-opravy po kanalizaci | [23 empty] | ROZ
P.č. | Číslo položky | Název položky | MJ | množství | cena / MJ | Celkem | Dodávka | Dodávka celk. | Montáž | Montáž celk. | DPH | cena s DPH | hmotnost / MJ | hmotnost celk.(t) | dem. hmotnost / MJ | dem. hmotnost celk.(t) | Ceník | Cen. soustava / platnost | Cenová úroveň | Nhod / MJ | Nhod celk. | Dodavatel
Díl: | 1 | Zemní práce |  |  |  | 0 |  | 0 |  | 0 |  | 0 |  | 104.24 |  | 0 |  |  |  |  | 210.59 |  |  |  |  | DIL
1 | 133201101R00 | Hloubení šachet v hornině 3 do 100 m3 | m3 | 63.18 |  | 0 |  | 0 |  | 0 | 21 | 0 | 0 | 0 | 0 | 0 | 800-1 | RTS 17/II | RTS 16/ II | 3.131 | 197.82 |  |  |  |  | POL1_1
|  | zapažených i nezapažených se svislým přemístění výkopku a urovnáním dna do předepsaného profilu a spádu, s případným nutným přemístěním výkopku ve výkopišti, s přehozením výkopku na přilehlém terénu na vzdálenost do 5 m od hrany šachty nebo s naložením na dopravní prostředek, | [23 empty] | SPI |  | zapažených i nezapažených se svislým přemístění výkopku a urovnáním dna do předepsaného profilu a spádu, s případným nutným přemístěním výkopku ve výkopišti, s přehozením výkopku na přilehlém terénu na vzdálenost do 5 m od hrany šachty nebo s naložením na dopravní prostředek,
|  | D 3.1.2,D 3.1.3 : 1,8*1,8*1,5*13 |  | 63.18 | [21 empty] | VV | 0
2 | 162701105R00 | Vodorovné přemístění výkopku z horniny 1 až 4, na vzdálenost přes 9 000 do 10 000 m | m3 | 63.18 |  | 0 |  | 0 |  | 0 | 21 | 0 | 0 | 0 | 0 | 0 | 800-1 | RTS 17/II | RTS 16/ II | 0.011 | 0.69 |  |  |  |  | POL1_
|  | po suchu, bez ohledu na druh dopravního prostředku, bez naložení výkopku, avšak se složením bez rozhrnutí, | [23 empty] | SPI
|  | Výkaz výměr obsahuje pro manipulaci s vytěženou zeminou, popřípadě s vybouranými hmotami, položky, které jsou limitovány určitou vzdáleností pro vodorovné přemístění. Místo pro uložení vytěžené zeminy či vybouraných hmot si zajišťuje uchazeč dle svého technologického plánu a je na uchazeči jaká místa pro uložení zeminy či vybouraných hmot zvolí. Do nabídkové ceny musí uchazeč zakalkulovat skutečné náklady podle odvozní vzdálenosti bez ohledu na to, jaká vzdálenost je uvedená v popise položky.Platí pro všechny položky vodorovného přemístění zeminy, suti, či vybouraných hmot. | [23 empty] | POP |  | Výkaz výměr obsahuje pro manipulaci s vytěženou zeminou, popřípadě s vybouranými hmotami, položky, které jsou limitovány určitou vzdáleností pro vodorovné přemístění. Místo pro uložení vytěžené zeminy či vybouraných hmot si zajišťuje uchazeč dle svého technologického plánu a je na uchazeči jaká místa pro uložení zeminy či vybouraných hmot zvolí. Do nabídkové ceny musí uchazeč zakalkulovat skutečné náklady podle odvozní vzdálenosti bez ohledu na to, jaká vzdálenost je uvedená v popise položky.Platí pro všechny položky vodorovného přemístění zeminy, suti, či vybouraných hmot.
|  | D 3.1.2,D 3.1.3 UV : 63,18 |  | 63.18 | [21 empty] | VV | 0
3 | 162701109R00 | Vodorovné přemístění výkopku příplatek k ceně za každých dalších i započatých 1 000 m přes 10 000 m z horniny 1 až 4 | m3 | 947.7 |  | 0 |  | 0 |  | 0 | 21 | 0 | 0 | 0 | 0 | 0 | 800-1 | RTS 17/II | RTS 16/ II | 0 | 0 |  |  |  |  | POL1_
|  | po suchu, bez ohledu na druh dopravního prostředku, bez naložení výkopku, avšak se složením bez rozhrnutí, | [23 empty] | SPI
|  | Výkaz výměr obsahuje pro manipulaci s vytěženou zeminou, popřípadě s vybouranými hmotami, položky, které jsou limitovány určitou vzdáleností pro vodorovné přemístění. Místo pro uložení vytěžené zeminy či vybouraných hmot si zajišťuje uchazeč dle svého technologického plánu a je na uchazeči jaká místa pro uložení zeminy či vybouraných hmot zvolí. Do nabídkové ceny musí uchazeč zakalkulovat skutečné náklady podle odvozní vzdálenosti bez ohledu na to, jaká vzdálenost je uvedená v popise položky.Platí pro všechny položky vodorovného přemístění zeminy, suti, či vybouraných hmot. | [23 empty] | POP |  | Výkaz výměr obsahuje pro manipulaci s vytěženou zeminou, popřípadě s vybouranými hmotami, položky, které jsou limitovány určitou vzdáleností pro vodorovné přemístění. Místo pro uložení vytěžené zeminy či vybouraných hmot si zajišťuje uchazeč dle svého technologického plánu a je na uchazeči jaká místa pro uložení zeminy či vybouraných hmot zvolí. Do nabídkové ceny musí uchazeč zakalkulovat skutečné náklady podle odvozní vzdálenosti bez ohledu na to, jaká vzdálenost je uvedená v popise položky.Platí pro všechny položky vodorovného přemístění zeminy, suti, či vybouraných hmot.
|  | D 3.1.2,D 3.1.3 UV : 63,18*15 |  | 947.7 | [21 empty] | VV | 0
4 | 171201201R00 | Uložení sypaniny na dočasnou skládku tak, že na 1 m2 plochy připadá přes 2 m3 výkopku nebo ornice | m3 | 63.18 |  | 0 |  | 0 |  | 0 | 21 | 0 | 0 | 0 | 0 | 0 | 800-1 | RTS 17/II | RTS 16/ II | 0.009 | 0.57 |  |  |  |  | POL1_1
|  | D 3.1.2,D 3.1.3 : 1,8*1,8*1,5*13 |  | 63.18 | [21 empty] | VV | 0
5 | 174101101R00 | Zásyp sypaninou se zhutněním jam, šachet, rýh nebo kolem objektů v těchto vykopávkách | m3 | 56.8373 |  | 0 |  | 0 |  | 0 | 21 | 0 | 0 | 0 | 0 | 0 | 800-1 | RTS 17/II | RTS 16/ II | 0.202 | 11.48 |  |  |  |  | POL1_1
|  | z jakékoliv horniny s uložením výkopku po vrstvách, | [23 empty] | SPI
|  | D 3.1.2,D 3.1.3 : 1,8*1,8*1,5*13 |  | 63.18 | [21 empty] | VV | 0
|  | -0,3*0,3*3,14*1,5*13 |  | -5.5107 | [21 empty] | VV | 0
|  | desky : -0,8*0,8*0,1*13 |  | -0.832 | [21 empty] | VV | 0
6 | 181101105T00 | Statické zatěžovací zkoušky podkladní vrstvy pod komunikace a chodníky | ks | 1 |  | 0 |  | 0 |  | 0 | 21 | 0 | 0 | 0 | 0 | 0 |  | Vlastní | RTS 17/I | 0.026 | 0.03 |  |  |  |  | POL1_
7 | 199000002R00 | Poplatky za skládku horniny 1- 4 | m3 | 63.18 |  | 0 |  | 0 |  | 0 | 21 | 0 | 0 | 0 | 0 | 0 | 800-1 | RTS 17/II | RTS 16/ II | 0 | 0 |  |  |  |  | POL1_
|  | Výkaz výměr obsahuje pro manipulaci s vytěženou zeminou, popřípadě s vybouranými hmotami, položky, které jsou limitovány určitou vzdáleností pro vodorovné přemístění. Místo pro uložení vytěžené zeminy či vybouraných hmot si zajišťuje uchazeč dle svého technologického plánu a je na uchazeči jaká místa pro uložení zeminy či vybouraných hmot zvolí. Do nabídkové ceny musí uchazeč zakalkulovat skutečné náklady podle odvozní vzdálenosti bez ohledu na to, jaká vzdálenost je uvedená v popise položky.Platí pro všechny položky vodorovného přemístění zeminy, suti, či vybouraných hmot. | [23 empty] | POP |  | Výkaz výměr obsahuje pro manipulaci s vytěženou zeminou, popřípadě s vybouranými hmotami, položky, které jsou limitovány určitou vzdáleností pro vodorovné přemístění. Místo pro uložení vytěžené zeminy či vybouraných hmot si zajišťuje uchazeč dle svého technologického plánu a je na uchazeči jaká místa pro uložení zeminy či vybouraných hmot zvolí. Do nabídkové ceny musí uchazeč zakalkulovat skutečné náklady podle odvozní vzdálenosti bez ohledu na to, jaká vzdálenost je uvedená v popise položky.Platí pro všechny položky vodorovného přemístění zeminy, suti, či vybouraných hmot.
|  | D 3.1.2,D 3.1.3 : 1,8*1,8*1,5*13 |  | 63.18 | [21 empty] | VV | 0
8 | 583318026R | kamenivo přírodní těžené frakce 16,0 až 32,0 mm; třída D; Moravskoslezský kraj | T | 104.2396 |  | 0 |  | 0 |  | 0 | 21 | 0 | 1 | 104.24 | 0 | 0 | SPCM | RTS 17/II | RTS 16/ II | 0 | 0 |  |  |  |  | POL3_1
|  | Začátek provozního součtu | [23 empty] | VV
|  | D 3.1.2,D 3.1.3 : 1,8*1,8*1,5*13 |  | 63.18 | [21 empty] | VV | 2
|  | -0,3*0,3*3,14*1,5*13 |  | -5.5107 | [21 empty] | VV | 2
|  | desky : -0,8*0,8*0,1*13 |  | -0.832 | [21 empty] | VV | 2
|  | Mezisoučet |  | 56.8373 | [21 empty] | VV | 3
|  | Konec provozního součtu | [23 empty] | VV
|  | 56,8373*1,834 |  | 104.2396 | [21 empty] | VV | 0
Díl: | 45 | Podkladní a vedlejší konstrukce |  |  |  | 0 |  | 0 |  | 0 |  | 0 |  | 2.07 |  | 0 |  |  |  |  | 1.21 |  |  |  |  | DIL
9 | 452311121R00 | Podkladní a zajišťovací konstrukce z betonu desky pod potrubí, stoky a drobné objekty , z betonu prostého C 8/10 | m3 | 0.832 |  | 0 |  | 0 |  | 0 | 21 | 0 | 2.492 | 2.07 | 0 | 0 | 827-1 | RTS 17/II | RTS 16/ II | 1.449 | 1.21 |  |  |  |  | POL1_1
|  | z cementu portlandského nebo struskoportlandského, v otevřeném výkopu, | [23 empty] | SPI
|  | D 3.1.2,D 3.1.3 : 13*0,8*0,8*0,1 |  | 0.832 | [21 empty] | VV | 0
Díl: | 5 | Komunikace |  |  |  | 0 |  | 0 |  | 0 |  | 0 |  | 698.82 |  | 0 |  |  |  |  | 1817.81 |  |  |  |  | DIL
10 | 566905112T00 | Vyspravení podkladu po překopech betonem C16/20 | m3 | 268.5809 |  | 0 |  | 0 |  | 0 | 21 | 0 | 2.5 | 671.45 | 0 | 0 |  | Vlastní | RTS 16/II | 1.21 | 324.98 |  |  |  |  | POL1_
|  | Začátek provozního součtu | [23 empty] | VV
|  | D 4.3 DN 400 : 129,1*1,5 |  | 193.65 | [21 empty] | VV | 2
|  | DN 300 : 131,2*1,5 |  | 196.8 | [21 empty] | VV | 2
|  | DN 250 : 432,1*1,2 |  | 518.52 | [21 empty] | VV | 2
|  | DN 200 : 94,5*1 |  | 94.5 | [21 empty] | VV | 2
|  | DN 150 : 214,8*1 |  | 214.8 | [21 empty] | VV | 2
|  | D 3.1.2,D 3.1.3 UV : 1,8*1,8*13 |  | 42.12 | [21 empty] | VV | 2
|  | -0,5*0,5*13 |  | -3.25 | [21 empty] | VV | 2
|  | Mezisoučet |  | 1257.14 | [21 empty] | VV | 3
|  | Konec provozního součtu | [23 empty] | VV
|  | 1257,14*0,2 |  | 251.428 | [21 empty] | VV | 0
|  | Začátek provozního součtu | [23 empty] | VV
|  | D 1.1,D 4.12 Š1-Š-38 : 38 |  | 38 | [21 empty] | VV | 2
|  | odpočet Š 27-35 : -9 |  | -9 | [21 empty] | VV | 2
|  | Mezisoučet |  | 29 | [21 empty] | VV | 3
|  | Konec provozního součtu | [23 empty] | VV
|  | 1,8*1,8*29*0,2 |  | 18.792 | [21 empty] | VV | 0
|  | -0,3*0,3*3,14*0,2*29 |  | -1.6391 | [21 empty] | VV | 0
11 | 599142111T00 | Zálivka asfaltová včetně úpravy spáry (biguma) | m | 2003.4 |  | 0 |  | 0 |  | 0 | 21 | 0 | 0.00224 | 4.49 | 0 | 0 |  | Vlastní | kalk | 0.129 | 258.44 |  |  |  |  | POL1_1
|  | D 4.3 DN 400 : 129,1*2 |  | 258.2 | [21 empty] | VV | 0
|  | DN 300 : 131,2*2 |  | 262.4 | [21 empty] | VV | 0
|  | DN 250 : 432,1*2 |  | 864.2 | [21 empty] | VV | 0
|  | DN 200 : 94,5*2 |  | 189 | [21 empty] | VV | 0
|  | DN 150 : 214,8*2 |  | 429.6 | [21 empty] | VV | 0
12 | 631361921RT8 | Výztuž mazanin z betonů a z lehkých betonů ze svařovaných sítí průměr drátu 8 mm, velikost oka 100/100 mm | t | 21.4596 |  | 0 |  | 0 |  | 0 | 21 | 0 | 1.0662 | 22.88 | 0 | 0 | 801-1 | RTS 17/II | RTS 16/ II | 15.231 | 326.85 |  |  |  |  | POL1_
|  | Začátek provozního součtu | [23 empty] | VV
|  | D 4.3 DN 400 : 129,1*1,5 |  | 193.65 | [21 empty] | VV | 2
|  | DN 300 : 131,2*1,5 |  | 196.8 | [21 empty] | VV | 2
|  | DN 250 : 432,1*1,2 |  | 518.52 | [21 empty] | VV | 2
|  | DN 200 : 94,5*1 |  | 94.5 | [21 empty] | VV | 2
|  | DN 150 : 214,8*1 |  | 214.8 | [21 empty] | VV | 2
|  | D 3.1.2,D 3.1.3 UV : 1,8*1,8*13 |  | 42.12 | [21 empty] | VV | 2
|  | -0,5*0,5*13 |  | -3.25 | [21 empty] | VV | 2
|  | Mezisoučet |  | 1257.14 | [21 empty] | VV | 3
|  | Konec provozního součtu | [23 empty] | VV
|  | 1257,14*0,00799*2 |  | 20.0891 | [21 empty] | VV | 0
|  | Začátek provozního součtu | [23 empty] | VV
|  | D 1.1,D 4.12 Š1-Š-38 : 38 |  | 38 | [21 empty] | VV | 2
|  | odpočet Š 27-35 : -9 |  | -9 | [21 empty] | VV | 2
|  | Mezisoučet |  | 29 | [21 empty] | VV | 3
|  | Konec provozního součtu | [23 empty] | VV
|  | 1,8*1,8*29*0,00799*2 |  | 1.5015 | [21 empty] | VV | 0
|  | -0,3*0,3*3,14*0,00799*29*2 |  | -0.13096 | [21 empty] | VV | 0
13 | 919731114R00 | Zarovnání styčné plochy podkladu nebo krytu z betonu prostého, tloušťky přes 150 do 250 mm | m | 2003.4 |  | 0 |  | 0 |  | 0 | 21 | 0 | 0 | 0 | 0 | 0 | 822-1 | RTS 17/II | RTS 16/ II | 0.453 | 907.54 |  |  |  |  | POL1_1
|  | podél vybourané části komunikace nebo zpevněné plochy | [23 empty] | SPI
|  | D 4.3 DN 400 : 129,1*2 |  | 258.2 | [21 empty] | VV | 0
|  | DN 300 : 131,2*2 |  | 262.4 | [21 empty] | VV | 0
|  | DN 250 : 432,1*2 |  | 864.2 | [21 empty] | VV | 0
|  | DN 200 : 94,5*2 |  | 189 | [21 empty] | VV | 0
|  | DN 150 : 214,8*2 |  | 429.6 | [21 empty] | VV | 0
Díl: | 89 | Ostatní konstrukce na trubním vedení |  |  |  | 0 |  | 0 |  | 0 |  | 0 |  | 14.27 |  | 0 |  |  |  |  | 76.53 |  |  |  |  | DIL
14 | 895941111R00 | Zřízení vpusti kanalizační uliční z betonových dílců typ UV - 50 normální | kus | 13 |  | 0 |  | 0 |  | 0 | 21 | 0 | 0.341 | 4.43 | 0 | 0 | 827-1 | RTS 17/II | RTS 16/ II | 4.198 | 54.57 |  |  |  |  | POL1_1
|  | včetně zřízení lože ze štěrkopísku, | [23 empty] | SPI
|  | Položka je určena pro zřízení vpusti kanalizační uliční z betonových dílců. | [23 empty] | POP
|  | V položce jsou započteny i náklady na zřízení loiže ze štěrkopísku. | [23 empty] | POP
|  | V položce nejsou započteny náklady na: | [23 empty] | POP
|  | a) dodání betonových dílců; betonové dílce se oceňují ve specifikaci, ztratné se doporučuje ve výši 1 % | [23 empty] | POP
|  | b) litinové mříže; osazení mříží se oceňuje cenami souboru 89920 Osazení mříží litinových části A 01 tohoto sborníku; dodání mříží se oceňuje ve specifikaci, ztratné se nestanoví | [23 empty] | POP |  | b) litinové mříže; osazení mříží se oceňuje cenami souboru 89920 Osazení mříží litinových části A 01 tohoto sborníku; dodání mříží se oceňuje ve specifikaci, ztratné se nestanoví
|  | c) podkladní prstence; podkladní prstence se oceňují položkami souboru 45238 Podkladní a vyrovnávací konstrukce části A 01 tohoto sborníku. | [23 empty] | POP
|  | D 3.1.2,D 3.1.3 : 13 |  | 13 | [21 empty] | VV | 0
15 | 899203111RT3 | Osazení mříží litinových včetně dodání mříže 500 x 500 mm, únosnost D400 | kus | 13 |  | 0 |  | 0 |  | 0 | 21 | 0 | 0.11436 | 1.49 | 0 | 0 | 827-1 | RTS 17/II | RTS 16/ II | 1.689 | 21.96 |  |  |  |  | POL1_1
|  | včetně rámů a košů na bahno, | [23 empty] | SPI
|  | D 3.1.2,D 3.1.3 : 13 |  | 13 | [21 empty] | VV | 0
16 | 55343911R | koš kalový; pozink; kruhový; pro rám 500 x 500 mm mm | kus | 13 |  | 0 |  | 0 |  | 0 | 21 | 0 | 0.004 | 0.05 | 0 | 0 | SPCM | RTS 17/II | RTS 16/ II | 0 | 0 |  |  |  |  | POL3_
|  | D 3.1.2,D 3.1.3 : 13 |  | 13 | [21 empty] | VV | 0
17 | 59223819.AR | prstenec s rovnou hranou; betonový; DN = 390,0 mm; h = 60,0 mm; s = 235,00 mm; s 1 = 85,0 mm; beton C 35/45 | kus | 13.13 |  | 0 |  | 0 |  | 0 | 21 | 0 | 0.064 | 0.84 | 0 | 0 | SPCM | RTS 17/II | RTS 16/ II | 0 | 0 |  |  |  |  | POL3_1
|  | D 3.1.2,D 3.1.3 : 13*1,01 |  | 13.13 | [21 empty] | VV | 0
18 | 59223821R | prstenec betonový; DN = 660,0 mm; h = 180,0 mm; s = 100,00 mm; beton C 35/45 | kus | 13.13 |  | 0 |  | 0 |  | 0 | 21 | 0 | 0.103 | 1.35 | 0 | 0 | SPCM | RTS 17/II | RTS 16/ II | 0 | 0 |  |  |  |  | POL3_1
|  | D 3.1.2,D 3.1.3 : 13*1,01 |  | 13.13 | [21 empty] | VV | 0
19 | 59223823R | dno uliční vpusti beton; TBV; DN 495,0 mm; h = 626 mm; t = 50 mm; beton C 35/45; Pu 30 kN/m | kus | 13.13 |  | 0 |  | 0 |  | 0 | 21 | 0 | 0.175 | 2.3 | 0 | 0 | SPCM | RTS 17/II | RTS 16/ II | 0 | 0 |  |  |  |  | POL3_1
|  | D 3.1.2,D 3.1.3 : 13*1,01 |  | 13.13 | [21 empty] | VV | 0
20 | 59223824R | skruž železobetonová s výtokem; TBV; DN = 500,0 mm; h = 590,0 mm; s = 50,00 mm; Pu 30 kN/m; beton C 35/45 | kus | 13.13 |  | 0 |  | 0 |  | 0 | 21 | 0 | 0.17 | 2.23 | 0 | 0 | SPCM | RTS 17/II | RTS 16/ II | 0 | 0 |  |  |  |  | POL3_1
|  | D 3.1.2,D 3.1.3 : 13*1,01 |  | 13.13 | [21 empty] | VV | 0
21 | 59223826R | skruž železobetonová TBV; DN = 500,0 mm; h = 590,0 mm; s = 50,00 mm; Pu 30 kN/m; beton C 35/45 | kus | 13.13 |  | 0 |  | 0 |  | 0 | 21 | 0 | 0.12 | 1.58 | 0 | 0 | SPCM | RTS 17/II | RTS 16/ II | 0 | 0 |  |  |  |  | POL3_
|  | D 3.1.2,D 3.1.3 : 13*1,01 |  | 13.13 | [21 empty] | VV | 0
Díl: | 96 | Bourání konstrukcí |  |  |  | 0 |  | 0 |  | 0 |  | 0 |  | 0 |  | 644.59 |  |  |  |  | 3686.03 |  |  |  |  | DIL
22 | 113109320R00 | Odstranění podkladů nebo krytů z betonu prostého, v ploše jednotlivě do 50 m2, tloušťka vrstvy 200 mm | m2 | 1342.9046 |  | 0 |  | 0 |  | 0 | 21 | 0 | 0 | 0 | 0.48 | 644.59 | 822-1 | RTS 17/II | RTS 16/ II | 1.507 | 2023.76 |  |  |  |  | POL1_
|  | Začátek provozního součtu | [23 empty] | VV
|  | D 4.3 DN 400 : 129,1*1,5 |  | 193.65 | [21 empty] | VV | 2
|  | DN 300 : 131,2*1,5 |  | 196.8 | [21 empty] | VV | 2
|  | DN 250 : 432,1*1,2 |  | 518.52 | [21 empty] | VV | 2
|  | DN 200 : 94,5*1 |  | 94.5 | [21 empty] | VV | 2
|  | DN 150 : 214,8*1 |  | 214.8 | [21 empty] | VV | 2
|  | D 3.1.2,D 3.1.3 UV : 1,8*1,8*13 |  | 42.12 | [21 empty] | VV | 2
|  | -0,5*0,5*13 |  | -3.25 | [21 empty] | VV | 2
|  | Mezisoučet |  | 1257.14 | [21 empty] | VV | 3
|  | Konec provozního součtu | [23 empty] | VV
|  | 1257,14 |  | 1257.14 | [21 empty] | VV | 0
|  | Začátek provozního součtu | [23 empty] | VV
|  | D 1.1,D 4.12 Š1-Š-38 : 38 |  | 38 | [21 empty] | VV | 2
|  | odpočet Š 27-35 : -9 |  | -9 | [21 empty] | VV | 2
|  | Mezisoučet |  | 29 | [21 empty] | VV | 3
|  | Konec provozního součtu | [23 empty] | VV
|  | 1,8*1,8*29 |  | 93.96 | [21 empty] | VV | 0
|  | -0,3*0,3*3,14*29 |  | -8.1954 | [21 empty] | VV | 0
23 | 919735124R00 | Řezání stávajících krytů nebo podkladů betonových, hloubky přes 150 do 200 mm | m | 2003.4 |  | 0 |  | 0 |  | 0 | 21 | 0 | 0 | 0 | 0 | 0 | 822-1 | RTS 17/II | RTS 16/ II | 0.13 | 260.44 |  |  |  |  | POL1_
|  | včetně spotřeby vody | [23 empty] | SPI
|  | D 4.3 DN 400 : 129,1*2 |  | 258.2 | [21 empty] | VV | 0
|  | DN 300 : 131,2*2 |  | 262.4 | [21 empty] | VV | 0
|  | DN 250 : 432,1*2 |  | 864.2 | [21 empty] | VV | 0
|  | DN 200 : 94,5*2 |  | 189 | [21 empty] | VV | 0
|  | DN 150 : 214,8*2 |  | 429.6 | [21 empty] | VV | 0
24 | 965049112R00 | Bourání podkladů pod dlažby nebo litých celistvých dlažeb a mazanin příplatek za bourání mazanin vyztužených svařovanou sítí, tloušťky přes 100 mm | m3 | 268.5809 |  | 0 |  | 0 |  | 0 | 21 | 0 | 0 | 0 | 0 | 0 | 801-3 | RTS 17/II | RTS 16/ II | 4.029 | 1082.11 |  |  |  |  | POL1_
|  | Začátek provozního součtu | [23 empty] | VV
|  | D 4.3 DN 400 : 129,1*1,5 |  | 193.65 | [21 empty] | VV | 2
|  | DN 300 : 131,2*1,5 |  | 196.8 | [21 empty] | VV | 2
|  | DN 250 : 432,1*1,2 |  | 518.52 | [21 empty] | VV | 2
|  | DN 200 : 94,5*1 |  | 94.5 | [21 empty] | VV | 2
|  | DN 150 : 214,8*1 |  | 214.8 | [21 empty] | VV | 2
|  | D 3.1.2,D 3.1.3 UV : 1,8*1,8*13 |  | 42.12 | [21 empty] | VV | 2
|  | -0,5*0,5*13 |  | -3.25 | [21 empty] | VV | 2
|  | Mezisoučet |  | 1257.14 | [21 empty] | VV | 3
|  | Konec provozního součtu | [23 empty] | VV
|  | 1257,14*0,2 |  | 251.428 | [21 empty] | VV | 0
|  | Začátek provozního součtu | [23 empty] | VV
|  | D 1.1,D 4.12 Š1-Š-38 : 38 |  | 38 | [21 empty] | VV | 2
|  | odpočet Š 27-35 : -9 |  | -9 | [21 empty] | VV | 2
|  | Mezisoučet |  | 29 | [21 empty] | VV | 3
|  | Konec provozního součtu | [23 empty] | VV
|  | 1,8*1,8*29*0,2 |  | 18.792 | [21 empty] | VV | 0
|  | -0,3*0,3*3,14*0,2*29 |  | -1.6391 | [21 empty] | VV | 0
25 | 979096211R00 | Drcení a třídění stavební suti drcení drticí jednotkou | t | 644.5942 |  | 0 |  | 0 |  | 0 | 21 | 0 | 0 | 0 | 0 | 0 | 800-6 | RTS 17/II | RTS 16/ II | 0 | 0 |  |  |  |  | POL1_
|  | Výkaz výměr obsahuje pro manipulaci s vytěženou zeminou, popřípadě s vybouranými hmotami, položky, které jsou limitovány určitou vzdáleností pro vodorovné přemístění. Místo pro uložení vytěžené zeminy či vybouraných hmot si zajišťuje uchazeč dle svého technologického plánu a je na uchazeči jaká místa pro uložení zeminy či vybouraných hmot zvolí. Do nabídkové ceny musí uchazeč zakalkulovat skutečné náklady podle odvozní vzdálenosti bez ohledu na to, jaká vzdálenost je uvedená v popise položky.Platí pro všechny položky vodorovného přemístění zeminy, suti, či vybouraných hmot. | [23 empty] | POP |  | Výkaz výměr obsahuje pro manipulaci s vytěženou zeminou, popřípadě s vybouranými hmotami, položky, které jsou limitovány určitou vzdáleností pro vodorovné přemístění. Místo pro uložení vytěžené zeminy či vybouraných hmot si zajišťuje uchazeč dle svého technologického plánu a je na uchazeči jaká místa pro uložení zeminy či vybouraných hmot zvolí. Do nabídkové ceny musí uchazeč zakalkulovat skutečné náklady podle odvozní vzdálenosti bez ohledu na to, jaká vzdálenost je uvedená v popise položky.Platí pro všechny položky vodorovného přemístění zeminy, suti, či vybouraných hmot.
|  | části silniční panely využití na místě stavby : 644,59421 |  | 644.5942 | [21 empty] | VV | 0
26 | 979081111R00 | Odvoz suti a vybouraných hmot na skládku do 1 km | t | 644.5942 |  | 0 |  | 0 |  | 0 | 21 | 0 | 0 | 0 | 0 | 0 | 801-3 | RTS 17/II | RTS 16/ II | 0.49 | 315.85 |  |  |  |  | POL8_
|  | Výkaz výměr obsahuje pro manipulaci s vytěženou zeminou, popřípadě s vybouranými hmotami, položky, které jsou limitovány určitou vzdáleností pro vodorovné přemístění. Místo pro uložení vytěžené zeminy či vybouraných hmot si zajišťuje uchazeč dle svého technologického plánu a je na uchazeči jaká místa pro uložení zeminy či vybouraných hmot zvolí. Do nabídkové ceny musí uchazeč zakalkulovat skutečné náklady podle odvozní vzdálenosti bez ohledu na to, jaká vzdálenost je uvedená v popise položky.Platí pro všechny položky vodorovného přemístění zeminy, suti, či vybouraných hmot. | [23 empty] | POP |  | Výkaz výměr obsahuje pro manipulaci s vytěženou zeminou, popřípadě s vybouranými hmotami, položky, které jsou limitovány určitou vzdáleností pro vodorovné přemístění. Místo pro uložení vytěžené zeminy či vybouraných hmot si zajišťuje uchazeč dle svého technologického plánu a je na uchazeči jaká místa pro uložení zeminy či vybouraných hmot zvolí. Do nabídkové ceny musí uchazeč zakalkulovat skutečné náklady podle odvozní vzdálenosti bez ohledu na to, jaká vzdálenost je uvedená v popise položky.Platí pro všechny položky vodorovného přemístění zeminy, suti, či vybouraných hmot.
27 | 979081121R00 | Odvoz suti a vybouraných hmot na skládku příplatek za každý další 1 km | t | 16114.8552 |  | 0 |  | 0 |  | 0 | 21 | 0 | 0 | 0 | 0 | 0 | 801-3 | RTS 17/II | RTS 16/ II | 0 | 0 |  |  |  |  | POL8_
|  | Výkaz výměr obsahuje pro manipulaci s vytěženou zeminou, popřípadě s vybouranými hmotami, položky, které jsou limitovány určitou vzdáleností pro vodorovné přemístění. Místo pro uložení vytěžené zeminy či vybouraných hmot si zajišťuje uchazeč dle svého technologického plánu a je na uchazeči jaká místa pro uložení zeminy či vybouraných hmot zvolí. Do nabídkové ceny musí uchazeč zakalkulovat skutečné náklady podle odvozní vzdálenosti bez ohledu na to, jaká vzdálenost je uvedená v popise položky.Platí pro všechny položky vodorovného přemístění zeminy, suti, či vybouraných hmot. | [23 empty] | POP |  | Výkaz výměr obsahuje pro manipulaci s vytěženou zeminou, popřípadě s vybouranými hmotami, položky, které jsou limitovány určitou vzdáleností pro vodorovné přemístění. Místo pro uložení vytěžené zeminy či vybouraných hmot si zajišťuje uchazeč dle svého technologického plánu a je na uchazeči jaká místa pro uložení zeminy či vybouraných hmot zvolí. Do nabídkové ceny musí uchazeč zakalkulovat skutečné náklady podle odvozní vzdálenosti bez ohledu na to, jaká vzdálenost je uvedená v popise položky.Platí pro všechny položky vodorovného přemístění zeminy, suti, či vybouraných hmot.
28 | 979093111R00 | Uložení suti na skládku bez zhutnění | t | 644.5942 |  | 0 |  | 0 |  | 0 | 21 | 0 | 0 | 0 | 0 | 0 |  | RTS 17/II | RTS 16/ II | 0.006 | 3.87 |  |  |  |  | POL8_
Díl: | 99 | Staveništní přesun hmot |  |  |  | 0 |  | 0 |  | 0 |  | 0 |  | 0 |  | 0 |  |  |  |  | 9.01 |  |  |  |  | DIL
29 | 998224111R00 | Přesun hmot komunikací, kryt monolitický betonový jakékoliv délky objektu | t | 819.404 |  | 0 |  | 0 |  | 0 | 21 | 0 | 0 | 0 | 0 | 0 | 822-1 | RTS 17/II | RTS 16/ II | 0.011 | 9.01 |  |  |  |  | POL7_
|  | vodorovně do 200 m | [23 empty] | SPI
[24 empty] | 15 | 21
| Celkem |  |  |  |  | 0 | [17 empty] | 0 | 0 | SUM
END

## 4 3 Pol
Položkový soupis prací a dodávek | [25 empty] | #TypZaznamu#
S: | 307 | SŠ zemědělská Chrudim – rekonstrukce školního statku – II. etapa | [23 empty] | STA
O: | 4 | SO-04 Kanalizace | [20 empty] | STA |  |  | OBJ
R: | 3 | Kanalizace vnější-mimo areál | [23 empty] | ROZ
P.č. | Číslo položky | Název položky | MJ | množství | cena / MJ | Celkem | Dodávka | Dodávka celk. | Montáž | Montáž celk. | DPH | cena s DPH | hmotnost / MJ | hmotnost celk.(t) | dem. hmotnost / MJ | dem. hmotnost celk.(t) | Ceník | Cen. soustava / platnost | Cenová úroveň | Nhod / MJ | Nhod celk. | Dodavatel
Díl: | 1 | Zemní práce |  |  |  | 0 |  | 0 |  | 0 |  | 0 |  | 548.07 |  | 0 |  |  |  |  | 2384.57 |  |  |  |  | DIL
1 | 115101201R00 | Čerpání vody na dopravní výšku do 10 m s uvažovaným průměrným přítokem do 500 l/min | hod | 80 |  | 0 |  | 0 |  | 0 | 21 | 0 | 0 | 0 | 0 | 0 | 800-1 | RTS 17/II | RTS 16/ II | 0.203 | 16.24 |  |  |  |  | POL1_1
|  | na vzdálenost (výšku) od hladiny vody v jímce po výšku roviny proložené osou nejvyššího bodu výtlačného potrubí, odpadní potrubí v délce do 20 m, | [23 empty] | SPI |  | na vzdálenost (výšku) od hladiny vody v jímce po výšku roviny proložené osou nejvyššího bodu výtlačného potrubí, odpadní potrubí v délce do 20 m,
|  | D.1.1. : 80 |  | 80 | [21 empty] | VV | 0
2 | 115101301R00 | Pohotovost záložní čerpací soupravy na dopravní výšku do 10 m s uvažovaným průměrným přítokem do 500 l/min | den | 20 |  | 0 |  | 0 |  | 0 | 21 | 0 | 0 | 0 | 0 | 0 | 800-1 | RTS 17/II | RTS 16/ II | 0 | 0 |  |  |  |  | POL1_1
|  | na vzdálenost (výšku) od hladiny vody v jímce po výšku roviny proložené osou nejvyššího bodu výtlačného potrubí, včetně sacího a výtlačného potrubí, příp. odpadní žlaby a lešení pod čerpadlo a pod potrubí nebo pod odpadní žlaby, | [23 empty] | SPI |  | na vzdálenost (výšku) od hladiny vody v jímce po výšku roviny proložené osou nejvyššího bodu výtlačného potrubí, včetně sacího a výtlačného potrubí, příp. odpadní žlaby a lešení pod čerpadlo a pod potrubí nebo pod odpadní žlaby,
|  | D.1.1. : 20 |  | 20 | [21 empty] | VV | 0
3 | 121101101R00 | Sejmutí ornice s přemístěním na vzdálenost do 50 m | m3 | 127.86 |  | 0 |  | 0 |  | 0 | 21 | 0 | 0 | 0 | 0 | 0 | 800-1 | RTS 17/II | RTS 16/ II | 0.097 | 12.4 |  |  |  |  | POL1_
|  | nebo lesní půdy, s vodorovným přemístěním na hromady v místě upotřebení nebo na dočasné či trvalé skládky se složením | [23 empty] | SPI
|  | D 1.1,D 4.8 stoka C DN 400 VO-š27 : 426,2*1,5*0,2 |  | 127.86 | [21 empty] | VV | 0
4 | 130001101R00 | Příplatek k cenám za ztížené vykopávky v horninách jakékoliv třídy | m3 | 54.25 |  | 0 |  | 0 |  | 0 | 21 | 0 | 0 | 0 | 0 | 0 | 800-1 | RTS 17/II | RTS 16/ II | 1.763 | 95.64 |  |  |  |  | POL1_
|  | Příplatek k cenám hloubených vykopávek za ztížení vykopávky v blízkosti podzemního vedení nebo výbušnin pro jakoukoliv třídu horniny. | [23 empty] | SPI
|  | D.1.1.D4.9 startovací a cílová jáma : 3,5*2,5*2,7 |  | 23.625 | [21 empty] | VV | 0
|  | 3,5*2,5*3,5 |  | 30.625 | [21 empty] | VV | 0
5 | 131201201R00 | Hloubení zapažených jam a zářezů do 100 m3, v hornině 3, hloubení ručně a strojně | m3 | 54.25 |  | 0 |  | 0 |  | 0 | 21 | 0 | 0 | 0 | 0 | 0 | 800-1 | RTS 17/II | RTS 16/ II | 2.249 | 122.01 |  |  |  |  | POL1_
|  | s urovnáním dna do předepsaného profilu a spádu, s případně nutným přemístěním výkopku ve výkopišti a dále buď s přemístěním výkopku na přilehlém terénu na vzdálenost do 3 m od kraje jámy nebo s naložením na dopravní prostředek, | [23 empty] | SPI |  | s urovnáním dna do předepsaného profilu a spádu, s případně nutným přemístěním výkopku ve výkopišti a dále buď s přemístěním výkopku na přilehlém terénu na vzdálenost do 3 m od kraje jámy nebo s naložením na dopravní prostředek,
|  | D.1.1.D4.9 startovací a cílová jáma : 3,5*2,5*2,7 |  | 23.625 | [21 empty] | VV | 0
|  | 3,5*2,5*3,5 |  | 30.625 | [21 empty] | VV | 0
6 | 131201209R00 | Hloubení zapažených jam a zářezů příplatek za lepivost, v hornině 3, | m3 | 54.25 |  | 0 |  | 0 |  | 0 | 21 | 0 | 0 | 0 | 0 | 0 | 800-1 | RTS 17/II | RTS 16/ II | 0.107 | 5.8 |  |  |  |  | POL1_
|  | s urovnáním dna do předepsaného profilu a spádu, s případně nutným přemístěním výkopku ve výkopišti a dále buď s přemístěním výkopku na přilehlém terénu na vzdálenost do 3 m od kraje jámy nebo s naložením na dopravní prostředek, | [23 empty] | SPI |  | s urovnáním dna do předepsaného profilu a spádu, s případně nutným přemístěním výkopku ve výkopišti a dále buď s přemístěním výkopku na přilehlém terénu na vzdálenost do 3 m od kraje jámy nebo s naložením na dopravní prostředek,
|  | D.1.1.D4.9 startovací a cílová jáma : 3,5*2,5*2,7 |  | 23.625 | [21 empty] | VV | 0
|  | 3,5*2,5*3,5 |  | 30.625 | [21 empty] | VV | 0
7 | 132201110R00 | Hloubení rýh šířky do 60 cm do 50 m3, v hornině 3, hloubení strojně | m3 | 0.24 |  | 0 |  | 0 |  | 0 | 21 | 0 | 0 | 0 | 0 | 0 | 800-1 | RTS 17/II | RTS 16/ II | 0.365 | 0.09 |  |  |  |  | POL1_
|  | zapažených i nezapažených s urovnáním dna do předepsaného profilu a spádu, s přehozením výkopku na přilehlém terénu na vzdálenost do 3 m od podélné osy rýhy nebo s naložením výkopku na dopravní prostředek. | [23 empty] | SPI |  | zapažených i nezapažených s urovnáním dna do předepsaného profilu a spádu, s přehozením výkopku na přilehlém terénu na vzdálenost do 3 m od podélné osy rýhy nebo s naložením výkopku na dopravní prostředek.
|  | D.1.1.D4.11 : 0,4*0,5*1,2 |  | 0.24 | [21 empty] | VV | 0
8 | 132201192R00 | Hloubení rýh šířky do 60 cm do 100 m3, v hornině 3, příplatek za hloubení ve vodě | m3 | 0.24 |  | 0 |  | 0 |  | 0 | 21 | 0 | 0 | 0 | 0 | 0 | 800-1 | RTS 17/II | RTS 16/ II | 1.23 | 0.3 |  |  |  |  | POL1_
|  | zapažených i nezapažených s urovnáním dna do předepsaného profilu a spádu, s přehozením výkopku na přilehlém terénu na vzdálenost do 3 m od podélné osy rýhy nebo s naložením výkopku na dopravní prostředek. | [23 empty] | SPI |  | zapažených i nezapažených s urovnáním dna do předepsaného profilu a spádu, s přehozením výkopku na přilehlém terénu na vzdálenost do 3 m od podélné osy rýhy nebo s naložením výkopku na dopravní prostředek.
|  | D.1.1.D4.11 : 0,4*0,5*1,2 |  | 0.24 | [21 empty] | VV | 0
9 | 132201211R00 | Hloubení rýh šířky přes 60 do 200 cm do 100 m3, v hornině 3, hloubení strojně | m3 | 727.139 |  | 0 |  | 0 |  | 0 | 21 | 0 | 0 | 0 | 0 | 0 | 800-1 | RTS 17/II | RTS 16/ II | 0.2 | 145.43 |  |  |  |  | POL1_1
|  | zapažených i nezapažených, s urovnáním dna do předepsaného profilu a spádu, s případně nutným přehozením výkopku na vzdálenost do 3 m ve výkopišti, s přehozením výkopku na přilehlém terénu na vzdálenost do 5 m od podélné osy rýhy nebo s naložením výkopku na dopravní prostředek. | [23 empty] | SPI |  | zapažených i nezapažených, s urovnáním dna do předepsaného profilu a spádu, s případně nutným přehozením výkopku na vzdálenost do 3 m ve výkopišti, s přehozením výkopku na přilehlém terénu na vzdálenost do 5 m od podélné osy rýhy nebo s naložením výkopku na dopravní prostředek.
|  | D 1.1,D 4.8 stoka C DN 400 VO-š27 : 51,3*1,1*(1+1,62)/2 |  | 73.9233 | [21 empty] | VV | 0
|  | stoka C DN 400 š27-š28 : 42*1,1*(1,62+1,29)/2 |  | 67.221 | [21 empty] | VV | 0
|  | stoka C DN 400 š28-š29 : 42*1,1*(1,29+1,21)/2 |  | 57.75 | [21 empty] | VV | 0
|  | stoka C DN 400 š29-š30 : 40,42*1,1*(1,21+2,01)/2 |  | 71.5838 | [21 empty] | VV | 0
|  | stoka C DN 400 š30-š31 : 42,72*1,1*(2,01+1,86)/2 |  | 90.9295 | [21 empty] | VV | 0
|  | stoka C DN 400 š31-š32 : 53*1,1*(1,86+1,67)/2 |  | 102.8995 | [21 empty] | VV | 0
|  | stoka C DN 400 š32-š33 : 54,7*1,1*(1,67+1,58)/2 |  | 97.7763 | [21 empty] | VV | 0
|  | stoka C DN 400 š33-š34 : 50*1,1*(1,58+1,96)/2 |  | 97.35 | [21 empty] | VV | 0
|  | stoka C DN 400 š34-š35 : 26,36*1,1*(1,96+2,71)/2 |  | 67.7057 | [21 empty] | VV | 0
10 | 132201219R00 | Hloubení rýh šířky přes 60 do 200 cm příplatek za lepivost, v hornině 3, | m3 | 727.139 |  | 0 |  | 0 |  | 0 | 21 | 0 | 0 | 0 | 0 | 0 | 800-1 | RTS 17/II | RTS 16/ II | 0.084 | 61.08 |  |  |  |  | POL1_
|  | zapažených i nezapažených, s urovnáním dna do předepsaného profilu a spádu, s případně nutným přehozením výkopku na vzdálenost do 3 m ve výkopišti, s přehozením výkopku na přilehlém terénu na vzdálenost do 5 m od podélné osy rýhy nebo s naložením výkopku na dopravní prostředek. | [23 empty] | SPI |  | zapažených i nezapažených, s urovnáním dna do předepsaného profilu a spádu, s případně nutným přehozením výkopku na vzdálenost do 3 m ve výkopišti, s přehozením výkopku na přilehlém terénu na vzdálenost do 5 m od podélné osy rýhy nebo s naložením výkopku na dopravní prostředek.
|  | D 1.1,D 4.8 stoka C DN 400 VO-š27 : 51,3*1,1*(1+1,62)/2 |  | 73.9233 | [21 empty] | VV | 0
|  | stoka C DN 400 š27-š28 : 42*1,1*(1,62+1,29)/2 |  | 67.221 | [21 empty] | VV | 0
|  | stoka C DN 400 š28-š29 : 42*1,1*(1,29+1,21)/2 |  | 57.75 | [21 empty] | VV | 0
|  | stoka C DN 400 š29-š30 : 40,42*1,1*(1,21+2,01)/2 |  | 71.5838 | [21 empty] | VV | 0
|  | stoka C DN 400 š30-š31 : 42,72*1,1*(2,01+1,86)/2 |  | 90.9295 | [21 empty] | VV | 0
|  | stoka C DN 400 š31-š32 : 53*1,1*(1,86+1,67)/2 |  | 102.8995 | [21 empty] | VV | 0
|  | stoka C DN 400 š32-š33 : 54,7*1,1*(1,67+1,58)/2 |  | 97.7763 | [21 empty] | VV | 0
|  | stoka C DN 400 š33-š34 : 50*1,1*(1,58+1,96)/2 |  | 97.35 | [21 empty] | VV | 0
|  | stoka C DN 400 š34-š35 : 26,36*1,1*(1,96+2,71)/2 |  | 67.7057 | [21 empty] | VV | 0
11 | 133201101R00 | Hloubení šachet v hornině 3 do 100 m3 | m3 | 43.4511 |  | 0 |  | 0 |  | 0 | 21 | 0 | 0 | 0 | 0 | 0 | 800-1 | RTS 17/II | RTS 16/ II | 3.131 | 136.05 |  |  |  |  | POL1_
|  | zapažených i nezapažených se svislým přemístění výkopku a urovnáním dna do předepsaného profilu a spádu, s případným nutným přemístěním výkopku ve výkopišti, s přehozením výkopku na přilehlém terénu na vzdálenost do 5 m od hrany šachty nebo s naložením na dopravní prostředek, | [23 empty] | SPI |  | zapažených i nezapažených se svislým přemístění výkopku a urovnáním dna do předepsaného profilu a spádu, s případným nutným přemístěním výkopku ve výkopišti, s přehozením výkopku na přilehlém terénu na vzdálenost do 5 m od hrany šachty nebo s naložením na dopravní prostředek,
|  | Začátek provozního součtu | [23 empty] | VV
|  | D 4.8 š27 : 1,62 |  | 1.62 | [21 empty] | VV | 2
|  | š28 : 1,29 |  | 1.29 | [21 empty] | VV | 2
|  | š29 : 1,21 |  | 1.21 | [21 empty] | VV | 2
|  | š30 : 2,01 |  | 2.01 | [21 empty] | VV | 2
|  | š31 : 1,86 |  | 1.86 | [21 empty] | VV | 2
|  | š32 : 1,65 |  | 1.65 | [21 empty] | VV | 2
|  | š33 : 1,58 |  | 1.58 | [21 empty] | VV | 2
|  | š34 : 1,96 |  | 1.96 | [21 empty] | VV | 2
|  | š35 : 2,78 |  | 2.78 | [21 empty] | VV | 2
|  | Mezisoučet |  | 15.96 | [21 empty] | VV | 3
|  | Konec provozního součtu | [23 empty] | VV
|  | 15,96*1,65*1,65 |  | 43.4511 | [21 empty] | VV | 0
12 | 133201109R00 | Hloubení šachet v hornině 3 příplatek za lepivost horniny | m3 | 43.4511 |  | 0 |  | 0 |  | 0 | 21 | 0 | 0 | 0 | 0 | 0 | 800-1 | RTS 17/II | RTS 16/ II | 0.474 | 20.6 |  |  |  |  | POL1_
|  | zapažených i nezapažených se svislým přemístění výkopku a urovnáním dna do předepsaného profilu a spádu, s případným nutným přemístěním výkopku ve výkopišti, s přehozením výkopku na přilehlém terénu na vzdálenost do 5 m od hrany šachty nebo s naložením na dopravní prostředek, | [23 empty] | SPI |  | zapažených i nezapažených se svislým přemístění výkopku a urovnáním dna do předepsaného profilu a spádu, s případným nutným přemístěním výkopku ve výkopišti, s přehozením výkopku na přilehlém terénu na vzdálenost do 5 m od hrany šachty nebo s naložením na dopravní prostředek,
|  | Začátek provozního součtu | [23 empty] | VV
|  | D 4.8 š27 : 1,62 |  | 1.62 | [21 empty] | VV | 2
|  | š28 : 1,29 |  | 1.29 | [21 empty] | VV | 2
|  | š29 : 1,21 |  | 1.21 | [21 empty] | VV | 2
|  | š30 : 2,01 |  | 2.01 | [21 empty] | VV | 2
|  | š31 : 1,86 |  | 1.86 | [21 empty] | VV | 2
|  | š32 : 1,65 |  | 1.65 | [21 empty] | VV | 2
|  | š33 : 1,58 |  | 1.58 | [21 empty] | VV | 2
|  | š34 : 1,96 |  | 1.96 | [21 empty] | VV | 2
|  | š35 : 2,78 |  | 2.78 | [21 empty] | VV | 2
|  | Mezisoučet |  | 15.96 | [21 empty] | VV | 3
|  | Konec provozního součtu | [23 empty] | VV
|  | 15,96*1,65*1,65 |  | 43.4511 | [21 empty] | VV | 0
13 | 141741123R00 | Protlačování - beranění ocelových trub vnějšího průměru do 618 mm | m | 22.7 |  | 0 |  | 0 |  | 0 | 21 | 0 | 0.00091 | 0.02 | 0 | 0 | 800-1 | RTS 17/II | RTS 16/ II | 5.4335 | 123.34 |  |  |  |  | POL1_
|  | Protlačování trub v hornině 1 - 4 s výjimkou tekoucího písku a hornin kašovité konzistence metodou ramování (zatloukání) ocelových trub s následným čistěním. | [23 empty] | SPI |  | Protlačování trub v hornině 1 - 4 s výjimkou tekoucího písku a hornin kašovité konzistence metodou ramování (zatloukání) ocelových trub s následným čistěním.
|  | D.1.1.D4.9 : 22,7 |  | 22.7 | [21 empty] | VV | 0
14 | 151101101R00 | Zřízení pažení a rozepření stěn rýh příložné pro jakoukoliv mezerovitost, hloubky do 2 m | m2 | 1322.071 |  | 0 |  | 0 |  | 0 | 21 | 0 | 0.00099 | 1.31 | 0 | 0 | 800-1 | RTS 17/II | RTS 16/ II | 0.236 | 312.01 |  |  |  |  | POL1_1
|  | pro podzemní vedení pro všechny šířky rýhy, | [23 empty] | SPI
|  | D 1.1,D 4.8 stoka C DN 400 VO-š27 : 51,3*2*(1+1,62)/2 |  | 134.406 | [21 empty] | VV | 0
|  | stoka C DN 400 š27-š28 : 42*2*(1,62+1,29)/2 |  | 122.22 | [21 empty] | VV | 0
|  | stoka C DN 400 š28-š29 : 42*2*(1,29+1,21)/2 |  | 105 | [21 empty] | VV | 0
|  | stoka C DN 400 š29-š30 : 40,42*2*(1,21+2,01)/2 |  | 130.1524 | [21 empty] | VV | 0
|  | stoka C DN 400 š30-š31 : 42,72*2*(2,01+1,86)/2 |  | 165.3264 | [21 empty] | VV | 0
|  | stoka C DN 400 š31-š32 : 53*2*(1,86+1,67)/2 |  | 187.09 | [21 empty] | VV | 0
|  | stoka C DN 400 š32-š33 : 54,7*2*(1,67+1,58)/2 |  | 177.775 | [21 empty] | VV | 0
|  | stoka C DN 400 š33-š34 : 50*2*(1,58+1,96)/2 |  | 177 | [21 empty] | VV | 0
|  | stoka C DN 400 š34-š35 : 26,36*2*(1,96+2,71)/2 |  | 123.1012 | [21 empty] | VV | 0
15 | 151101111R00 | Odstranění pažení a rozepření rýh příložné , hloubky do 2 m | m2 | 1322.071 |  | 0 |  | 0 |  | 0 | 21 | 0 | 0 | 0 | 0 | 0 | 800-1 | RTS 17/II | RTS 16/ II | 0.07 | 92.54 |  |  |  |  | POL1_1
|  | pro podzemní vedení s uložením materiálu na vzdálenost do 3 m od kraje výkopu, | [23 empty] | SPI
|  | D 1.1,D 4.8 stoka C DN 400 VO-š27 : 51,3*2*(1+1,62)/2 |  | 134.406 | [21 empty] | VV | 0
|  | stoka C DN 400 š27-š28 : 42*2*(1,62+1,29)/2 |  | 122.22 | [21 empty] | VV | 0
|  | stoka C DN 400 š28-š29 : 42*2*(1,29+1,21)/2 |  | 105 | [21 empty] | VV | 0
|  | stoka C DN 400 š29-š30 : 40,42*2*(1,21+2,01)/2 |  | 130.1524 | [21 empty] | VV | 0
|  | stoka C DN 400 š30-š31 : 42,72*2*(2,01+1,86)/2 |  | 165.3264 | [21 empty] | VV | 0
|  | stoka C DN 400 š31-š32 : 53*2*(1,86+1,67)/2 |  | 187.09 | [21 empty] | VV | 0
|  | stoka C DN 400 š32-š33 : 54,7*2*(1,67+1,58)/2 |  | 177.775 | [21 empty] | VV | 0
|  | stoka C DN 400 š33-š34 : 50*2*(1,58+1,96)/2 |  | 177 | [21 empty] | VV | 0
|  | stoka C DN 400 š34-š35 : 26,36*2*(1,96+2,71)/2 |  | 123.1012 | [21 empty] | VV | 0
16 | 151201201R00 | Zřízení pažení stěn výkopu bez rozepření, vzepření zátažné, hloubky do 4 m | m2 | 179.736 |  | 0 |  | 0 |  | 0 | 21 | 0 | 0.00149 | 0.27 | 0 | 0 | 800-1 | RTS 17/II | RTS 16/ II | 0.323 | 58.05 |  |  |  |  | POL1_
|  | D.1.1.D4.9 startovací a cílová jáma : (3,5+2,5)*2*2,7 |  | 32.4 | [21 empty] | VV | 0
|  | (3,5+2,5)*2*3,5 |  | 42 | [21 empty] | VV | 0
|  | Začátek provozního součtu | [23 empty] | VV
|  | D 4.8 š27 : 1,62 |  | 1.62 | [21 empty] | VV | 2
|  | š28 : 1,29 |  | 1.29 | [21 empty] | VV | 2
|  | š29 : 1,21 |  | 1.21 | [21 empty] | VV | 2
|  | š30 : 2,01 |  | 2.01 | [21 empty] | VV | 2
|  | š31 : 1,86 |  | 1.86 | [21 empty] | VV | 2
|  | š32 : 1,65 |  | 1.65 | [21 empty] | VV | 2
|  | š33 : 1,58 |  | 1.58 | [21 empty] | VV | 2
|  | š34 : 1,96 |  | 1.96 | [21 empty] | VV | 2
|  | š35 : 2,78 |  | 2.78 | [21 empty] | VV | 2
|  | Mezisoučet |  | 15.96 | [21 empty] | VV | 3
|  | Konec provozního součtu | [23 empty] | VV
|  | 15,96*(1,65+1,65)*2 |  | 105.336 | [21 empty] | VV | 0
|  | Mezisoučet |  | 179.736 | [21 empty] | VV | 1
17 | 151201211R00 | Odstranění pažení stěn výkopu zátažné, hloubky do 4 m | m2 | 179.736 |  | 0 |  | 0 |  | 0 | 21 | 0 | 0 | 0 | 0 | 0 | 800-1 | RTS 17/II | RTS 16/ II | 0.171 | 30.73 |  |  |  |  | POL1_
|  | s uložením pažin na vzdálenost do 3 m od okraje výkopu, | [23 empty] | SPI
|  | D.1.1.D4.9 startovací a cílová jáma : (3,5+2,5)*2*2,7 |  | 32.4 | [21 empty] | VV | 0
|  | (3,5+2,5)*2*3,5 |  | 42 | [21 empty] | VV | 0
|  | Začátek provozního součtu | [23 empty] | VV
|  | D 4.8 š27 : 1,62 |  | 1.62 | [21 empty] | VV | 2
|  | š28 : 1,29 |  | 1.29 | [21 empty] | VV | 2
|  | š29 : 1,21 |  | 1.21 | [21 empty] | VV | 2
|  | š30 : 2,01 |  | 2.01 | [21 empty] | VV | 2
|  | š31 : 1,86 |  | 1.86 | [21 empty] | VV | 2
|  | š32 : 1,65 |  | 1.65 | [21 empty] | VV | 2
|  | š33 : 1,58 |  | 1.58 | [21 empty] | VV | 2
|  | š34 : 1,96 |  | 1.96 | [21 empty] | VV | 2
|  | š35 : 2,78 |  | 2.78 | [21 empty] | VV | 2
|  | Mezisoučet |  | 15.96 | [21 empty] | VV | 3
|  | Konec provozního součtu | [23 empty] | VV
|  | 15,96*(1,65+1,65)*2 |  | 105.336 | [21 empty] | VV | 0
|  | Mezisoučet |  | 179.736 | [21 empty] | VV | 1
18 | 151201301R00 | Zřízení rozepření zapažených stěn výkopů při roubení zátažném, hloubky do 4 m | m3 | 130.1011 |  | 0 |  | 0 |  | 0 | 21 | 0 | 0.00137 | 0.18 | 0 | 0 | 800-1 | RTS 17/II | RTS 16/ II | 0.164 | 21.34 |  |  |  |  | POL1_
|  | s potřebným přepažováním, | [23 empty] | SPI
|  | D.1.1.D4.9 startovací a cílová jáma : 3,5*2,5*2,7 |  | 23.625 | [21 empty] | VV | 0
|  | 3,5*2,5*3,5 |  | 30.625 | [21 empty] | VV | 0
|  | D.1.1.D4.9 startovací a cílová jáma : (3,5+2,5)*2*2,7 |  | 32.4 | [21 empty] | VV | 0
|  | Začátek provozního součtu | [23 empty] | VV
|  | D 4.8 š27 : 1,62 |  | 1.62 | [21 empty] | VV | 2
|  | š28 : 1,29 |  | 1.29 | [21 empty] | VV | 2
|  | š29 : 1,21 |  | 1.21 | [21 empty] | VV | 2
|  | š30 : 2,01 |  | 2.01 | [21 empty] | VV | 2
|  | š31 : 1,86 |  | 1.86 | [21 empty] | VV | 2
|  | š32 : 1,65 |  | 1.65 | [21 empty] | VV | 2
|  | š33 : 1,58 |  | 1.58 | [21 empty] | VV | 2
|  | š34 : 1,96 |  | 1.96 | [21 empty] | VV | 2
|  | š35 : 2,78 |  | 2.78 | [21 empty] | VV | 2
|  | Mezisoučet |  | 15.96 | [21 empty] | VV | 3
|  | Konec provozního součtu | [23 empty] | VV
|  | 15,96*1,65*1,65 |  | 43.4511 | [21 empty] | VV | 0
|  | Mezisoučet |  | 130.1011 | [21 empty] | VV | 1
19 | 151201311R00 | Odstranění rozepření stěn výkopů při roubení zátažném, hloubky do 4 m | m3 | 130.1011 |  | 0 |  | 0 |  | 0 | 21 | 0 | 0 | 0 | 0 | 0 | 800-1 | RTS 17/II | RTS 16/ II | 0.048 | 6.24 |  |  |  |  | POL1_
|  | s uložením materiálu na vzdálenost do 3 m od okraje výkopu, | [23 empty] | SPI
|  | D.1.1.D4.9 startovací a cílová jáma : 3,5*2,5*2,7 |  | 23.625 | [21 empty] | VV | 0
|  | 3,5*2,5*3,5 |  | 30.625 | [21 empty] | VV | 0
|  | D.1.1.D4.9 startovací a cílová jáma : (3,5+2,5)*2*2,7 |  | 32.4 | [21 empty] | VV | 0
|  | Začátek provozního součtu | [23 empty] | VV
|  | D 4.8 š27 : 1,62 |  | 1.62 | [21 empty] | VV | 2
|  | š28 : 1,29 |  | 1.29 | [21 empty] | VV | 2
|  | š29 : 1,21 |  | 1.21 | [21 empty] | VV | 2
|  | š30 : 2,01 |  | 2.01 | [21 empty] | VV | 2
|  | š31 : 1,86 |  | 1.86 | [21 empty] | VV | 2
|  | š32 : 1,65 |  | 1.65 | [21 empty] | VV | 2
|  | š33 : 1,58 |  | 1.58 | [21 empty] | VV | 2
|  | š34 : 1,96 |  | 1.96 | [21 empty] | VV | 2
|  | š35 : 2,78 |  | 2.78 | [21 empty] | VV | 2
|  | Mezisoučet |  | 15.96 | [21 empty] | VV | 3
|  | Konec provozního součtu | [23 empty] | VV
|  | 15,96*1,65*1,65 |  | 43.4511 | [21 empty] | VV | 0
|  | Mezisoučet |  | 130.1011 | [21 empty] | VV | 1
20 | 161101101R00 | Svislé přemístění výkopku z horniny 1 až 4, při hloubce výkopu přes 1 do 2,5 m | m3 | 727.139 |  | 0 |  | 0 |  | 0 | 21 | 0 | 0 | 0 | 0 | 0 | 800-1 | RTS 17/II | RTS 16/ II | 0.345 | 250.86 |  |  |  |  | POL1_
|  | bez naložení do dopravní nádoby, ale s vyprázdněním dopravní nádoby na hromadu nebo na dopravní prostředek, | [23 empty] | SPI
|  | D 1.1,D 4.8 stoka C DN 400 VO-š27 : 51,3*1,1*(1+1,62)/2 |  | 73.9233 | [21 empty] | VV | 0
|  | stoka C DN 400 š27-š28 : 42*1,1*(1,62+1,29)/2 |  | 67.221 | [21 empty] | VV | 0
|  | stoka C DN 400 š28-š29 : 42*1,1*(1,29+1,21)/2 |  | 57.75 | [21 empty] | VV | 0
|  | stoka C DN 400 š29-š30 : 40,42*1,1*(1,21+2,01)/2 |  | 71.5838 | [21 empty] | VV | 0
|  | stoka C DN 400 š30-š31 : 42,72*1,1*(2,01+1,86)/2 |  | 90.9295 | [21 empty] | VV | 0
|  | stoka C DN 400 š31-š32 : 53*1,1*(1,86+1,67)/2 |  | 102.8995 | [21 empty] | VV | 0
|  | stoka C DN 400 š32-š33 : 54,7*1,1*(1,67+1,58)/2 |  | 97.7763 | [21 empty] | VV | 0
|  | stoka C DN 400 š33-š34 : 50*1,1*(1,58+1,96)/2 |  | 97.35 | [21 empty] | VV | 0
|  | stoka C DN 400 š34-š35 : 26,36*1,1*(1,96+2,71)/2 |  | 67.7057 | [21 empty] | VV | 0
21 | 161101102R00 | Svislé přemístění výkopku z horniny 1 až 4, při hloubce výkopu přes 2,5 do 4 m | m3 | 54.25 |  | 0 |  | 0 |  | 0 | 21 | 0 | 0 | 0 | 0 | 0 | 800-1 | RTS 17/II | RTS 16/ II | 0.519 | 28.16 |  |  |  |  | POL1_
|  | bez naložení do dopravní nádoby, ale s vyprázdněním dopravní nádoby na hromadu nebo na dopravní prostředek, | [23 empty] | SPI
|  | D.1.1.D4.9 startovací a cílová jáma : 3,5*2,5*2,7 |  | 23.625 | [21 empty] | VV | 0
|  | 3,5*2,5*3,5 |  | 30.625 | [21 empty] | VV | 0
22 | 162201102R00 | Vodorovné přemístění výkopku z horniny 1 až 4, na vzdálenost přes 20 do 50 m | m3 | 776.5423 |  | 0 |  | 0 |  | 0 | 21 | 0 | 0 | 0 | 0 | 0 | 800-1 | RTS 17/II | RTS 16/ II | 0.074 | 57.46 |  |  |  |  | POL1_
|  | po suchu, bez ohledu na druh dopravního prostředku, bez naložení výkopku, avšak se složením bez rozhrnutí, | [23 empty] | SPI
|  | přesun a zpětný zásyp : 388,27117*2 |  | 776.5423 | [21 empty] | VV | 0
23 | 162701105R00 | Vodorovné přemístění výkopku z horniny 1 až 4, na vzdálenost přes 9 000 do 10 000 m | m3 | 392.6456 |  | 0 |  | 0 |  | 0 | 21 | 0 | 0 | 0 | 0 | 0 | 800-1 | RTS 17/II | RTS 16/ II | 0.011 | 4.32 |  |  |  |  | POL1_1
|  | po suchu, bez ohledu na druh dopravního prostředku, bez naložení výkopku, avšak se složením bez rozhrnutí, | [23 empty] | SPI
|  | Výkaz výměr obsahuje pro manipulaci s vytěženou zeminou, popřípadě s vybouranými hmotami, položky, které jsou limitovány určitou vzdáleností pro vodorovné přemístění. Místo pro uložení vytěžené zeminy či vybouraných hmot si zajišťuje uchazeč dle svého technologického plánu a je na uchazeči jaká místa pro uložení zeminy či vybouraných hmot zvolí. Do nabídkové ceny musí uchazeč zakalkulovat skutečné náklady podle odvozní vzdálenosti bez ohledu na to, jaká vzdálenost je uvedená v popise položky.Platí pro všechny položky vodorovného přemístění zeminy, suti, či vybouraných hmot. | [23 empty] | POP |  | Výkaz výměr obsahuje pro manipulaci s vytěženou zeminou, popřípadě s vybouranými hmotami, položky, které jsou limitovány určitou vzdáleností pro vodorovné přemístění. Místo pro uložení vytěžené zeminy či vybouraných hmot si zajišťuje uchazeč dle svého technologického plánu a je na uchazeči jaká místa pro uložení zeminy či vybouraných hmot zvolí. Do nabídkové ceny musí uchazeč zakalkulovat skutečné náklady podle odvozní vzdálenosti bez ohledu na to, jaká vzdálenost je uvedená v popise položky.Platí pro všechny položky vodorovného přemístění zeminy, suti, či vybouraných hmot.
|  | protlak jámy přebytek zeminy : 54,25 |  | 54.25 | [21 empty] | VV | 0
|  | protlak : 22,7*0,305*0,305*3,14 |  | 6.6306 | [21 empty] | VV | 0
|  | rýhy obsyp : 259,371 |  | 259.371 | [21 empty] | VV | 0
|  | podsyp : 53,13 |  | 53.13 | [21 empty] | VV | 0
|  | šachty : 15,96*0,62*0,62*3,14 |  | 19.264 | [21 empty] | VV | 0
24 | 162701109R00 | Vodorovné přemístění výkopku příplatek k ceně za každých dalších i započatých 1 000 m přes 10 000 m z horniny 1 až 4 | m3 | 5889.6842 |  | 0 |  | 0 |  | 0 | 21 | 0 | 0 | 0 | 0 | 0 | 800-1 | RTS 17/II | RTS 16/ II | 0 | 0 |  |  |  |  | POL1_
|  | po suchu, bez ohledu na druh dopravního prostředku, bez naložení výkopku, avšak se složením bez rozhrnutí, | [23 empty] | SPI
|  | Výkaz výměr obsahuje pro manipulaci s vytěženou zeminou, popřípadě s vybouranými hmotami, položky, které jsou limitovány určitou vzdáleností pro vodorovné přemístění. Místo pro uložení vytěžené zeminy či vybouraných hmot si zajišťuje uchazeč dle svého technologického plánu a je na uchazeči jaká místa pro uložení zeminy či vybouraných hmot zvolí. Do nabídkové ceny musí uchazeč zakalkulovat skutečné náklady podle odvozní vzdálenosti bez ohledu na to, jaká vzdálenost je uvedená v popise položky.Platí pro všechny položky vodorovného přemístění zeminy, suti, či vybouraných hmot. | [23 empty] | POP |  | Výkaz výměr obsahuje pro manipulaci s vytěženou zeminou, popřípadě s vybouranými hmotami, položky, které jsou limitovány určitou vzdáleností pro vodorovné přemístění. Místo pro uložení vytěžené zeminy či vybouraných hmot si zajišťuje uchazeč dle svého technologického plánu a je na uchazeči jaká místa pro uložení zeminy či vybouraných hmot zvolí. Do nabídkové ceny musí uchazeč zakalkulovat skutečné náklady podle odvozní vzdálenosti bez ohledu na to, jaká vzdálenost je uvedená v popise položky.Platí pro všechny položky vodorovného přemístění zeminy, suti, či vybouraných hmot.
|  | Začátek provozního součtu | [23 empty] | VV
|  | protlak jámy přebytek zeminy : 54,25 |  | 54.25 | [21 empty] | VV | 2
|  | protlak : 22,7*0,305*0,305*3,14 |  | 6.6306 | [21 empty] | VV | 2
|  | rýhy obsyp : 259,371 |  | 259.371 | [21 empty] | VV | 2
|  | podsyp : 53,13 |  | 53.13 | [21 empty] | VV | 2
|  | šachty : 15,96*0,62*0,62*3,14 |  | 19.264 | [21 empty] | VV | 2
|  | Mezisoučet |  | 392.6456 | [21 empty] | VV | 3
|  | Konec provozního součtu | [23 empty] | VV
|  | 392,64561*15 |  | 5889.6842 | [21 empty] | VV | 0
25 | 167101101R00 | Nakládání, skládání, překládání neulehlého výkopku nakládání výkopku do 100 m3, z horniny 1 až 4 | m3 | 388.2712 |  | 0 |  | 0 |  | 0 | 21 | 0 | 0 | 0 | 0 | 0 | 800-1 | RTS 17/II | RTS 16/ II | 0.652 | 253.15 |  |  |  |  | POL1_1
|  | D 1.1,D 4.8 stoka C DN 400 VO-š27 vytěženou zeminou : 51,3*1,1*0,49 |  | 27.6507 | [21 empty] | VV | 0
|  | stoka C DN 400 š27-š28 : 42*1,1*0,635 |  | 29.337 | [21 empty] | VV | 0
|  | stoka C DN 400 š28-š29 : 42*1,1*0,43 |  | 19.866 | [21 empty] | VV | 0
|  | stoka C DN 400 š29-š30 : 40,42*1,1*0,79 |  | 35.125 | [21 empty] | VV | 0
|  | stoka C DN 400 š30-š31 : 42,72*1,1*1,115 |  | 52.3961 | [21 empty] | VV | 0
|  | stoka C DN 400 š31-š32 : 53*1,1*0,945 |  | 55.0935 | [21 empty] | VV | 0
|  | stoka C DN 400 š32-š33 : 54,7*1,1*0,805 |  | 48.4368 | [21 empty] | VV | 0
|  | stoka C DN 400 š33-š34 : 50*1,1*0,95 |  | 52.25 | [21 empty] | VV | 0
|  | stoka C DN 400 š34-š35 : 26,36*1,1*1,515 |  | 43.9289 | [21 empty] | VV | 0
|  | Začátek provozního součtu | [23 empty] | VV
|  | D 4.8 š27 : 1,62 |  | 1.62 | [21 empty] | VV | 2
|  | š28 : 1,29 |  | 1.29 | [21 empty] | VV | 2
|  | š29 : 1,21 |  | 1.21 | [21 empty] | VV | 2
|  | š30 : 2,01 |  | 2.01 | [21 empty] | VV | 2
|  | š31 : 1,86 |  | 1.86 | [21 empty] | VV | 2
|  | š32 : 1,65 |  | 1.65 | [21 empty] | VV | 2
|  | š33 : 1,58 |  | 1.58 | [21 empty] | VV | 2
|  | š34 : 1,96 |  | 1.96 | [21 empty] | VV | 2
|  | š35 : 2,78 |  | 2.78 | [21 empty] | VV | 2
|  | Mezisoučet |  | 15.96 | [21 empty] | VV | 3
|  | Konec provozního součtu | [23 empty] | VV
|  | 15,96*1,65*1,65 |  | 43.4511 | [21 empty] | VV | 0
|  | -15,96*0,62*0,62*3,14 |  | -19.264 | [21 empty] | VV | 0
26 | 171201201R00 | Uložení sypaniny na dočasnou skládku tak, že na 1 m2 plochy připadá přes 2 m3 výkopku nebo ornice | m3 | 959.5708 |  | 0 |  | 0 |  | 0 | 21 | 0 | 0 | 0 | 0 | 0 | 800-1 | RTS 17/II | RTS 16/ II | 0.009 | 8.64 |  |  |  |  | POL1_1
|  | D 1.1,D 4.4 stoka C sejmutí ornice : 426,2*1,5*0,2 |  | 127.86 | [21 empty] | VV | 0
|  | D.1.1.D4.9 startovací a cílová jáma : 3,5*2,5*2,7 |  | 23.625 | [21 empty] | VV | 0
|  | 3,5*2,5*3,5 |  | 30.625 | [21 empty] | VV | 0
|  | D.1.1.D4.11 : 0,4*0,5*1,2 |  | 0.24 | [21 empty] | VV | 0
|  | D 1.1,D 4.4 stoka C DN 400 VO-š27 : 51,3*1,1*(1+1,62)/2 |  | 73.9233 | [21 empty] | VV | 0
|  | stoka C DN 400 š27-š28 : 42*1,1*(1,62+1,29)/2 |  | 67.221 | [21 empty] | VV | 0
|  | stoka C DN 400 š28-š29 : 42*1,1*(1,29+1,21)/2 |  | 57.75 | [21 empty] | VV | 0
|  | stoka C DN 400 š29-š30 : 40,42*1,1*(1,21+2,01)/2 |  | 71.5838 | [21 empty] | VV | 0
|  | stoka C DN 400 š30-š31 : 42,72*1,1*(2,01+1,86)/2 |  | 90.9295 | [21 empty] | VV | 0
|  | stoka C DN 400 š31-š32 : 53*1,1*(1,86+1,67)/2 |  | 102.8995 | [21 empty] | VV | 0
|  | stoka C DN 400 š32-š33 : 54,7*1,1*(1,67+1,58)/2 |  | 97.7763 | [21 empty] | VV | 0
|  | stoka C DN 400 š33-š34 : 50*1,1*(1,58+1,96)/2 |  | 97.35 | [21 empty] | VV | 0
|  | stoka C DN 400 š34-š35 : 26,36*1,1*(1,96+2,71)/2 |  | 67.7057 | [21 empty] | VV | 0
|  | Začátek provozního součtu | [23 empty] | VV
|  | D 4.8 š27 : 1,62 |  | 1.62 | [21 empty] | VV | 2
|  | š28 : 1,29 |  | 1.29 | [21 empty] | VV | 2
|  | š29 : 1,21 |  | 1.21 | [21 empty] | VV | 2
|  | š30 : 2,01 |  | 2.01 | [21 empty] | VV | 2
|  | š31 : 1,86 |  | 1.86 | [21 empty] | VV | 2
|  | š32 : 1,65 |  | 1.65 | [21 empty] | VV | 2
|  | š33 : 1,58 |  | 1.58 | [21 empty] | VV | 2
|  | š34 : 1,96 |  | 1.96 | [21 empty] | VV | 2
|  | š35 : 2,78 |  | 2.78 | [21 empty] | VV | 2
|  | Mezisoučet |  | 15.96 | [21 empty] | VV | 3
|  | Konec provozního součtu | [23 empty] | VV
|  | 15,96*1,65*1,65 |  | 43.4511 | [21 empty] | VV | 0
|  | D.1.1.D4.9 : 22,7*0,305*0,305*3,14 |  | 6.6306 | [21 empty] | VV | 0
27 | 174101101R00 | Zásyp sypaninou se zhutněním jam, šachet, rýh nebo kolem objektů v těchto vykopávkách | m3 | 3.5 |  | 0 |  | 0 |  | 0 | 21 | 0 | 0 | 0 | 0 | 0 | 800-1 | RTS 17/II | RTS 16/ II | 0.202 | 0.71 |  |  |  |  | POL1_1
|  | z jakékoliv horniny s uložením výkopku po vrstvách, | [23 empty] | SPI
|  | včetně strojního přemístění materiálu pro zásyp ze vzdálenosti do 10 m od okraje zásypu | [23 empty] | POP
|  | D.1.1.D4.9 startovací a cílová jáma úprava dna : 3,5*2,5*0,2 |  | 1.75 | [21 empty] | VV | 0
|  | vše s dodávkou štěrkodrti : 3,5*2,5*0,2 |  | 1.75 | [21 empty] | VV | 0
28 | 174101101R00 | Zásyp sypaninou se zhutněním jam, šachet, rýh nebo kolem objektů v těchto vykopávkách | m3 | 388.2712 |  | 0 |  | 0 |  | 0 | 21 | 0 | 0 | 0 | 0 | 0 | 800-1 | RTS 17/II | RTS 16/ II | 0.202 | 78.43 |  |  |  |  | POL1_
|  | z jakékoliv horniny s uložením výkopku po vrstvách, | [23 empty] | SPI
|  | včetně strojního přemístění materiálu pro zásyp ze vzdálenosti do 10 m od okraje zásypu | [23 empty] | POP
|  | D 1.1,D 4.8 stoka C DN 400 VO-š27 vytěženou zeminou : 51,3*1,1*0,49 |  | 27.6507 | [21 empty] | VV | 0
|  | stoka C DN 400 š27-š28 : 42*1,1*0,635 |  | 29.337 | [21 empty] | VV | 0
|  | stoka C DN 400 š28-š29 : 42*1,1*0,43 |  | 19.866 | [21 empty] | VV | 0
|  | stoka C DN 400 š29-š30 : 40,42*1,1*0,79 |  | 35.125 | [21 empty] | VV | 0
|  | stoka C DN 400 š30-š31 : 42,72*1,1*1,115 |  | 52.3961 | [21 empty] | VV | 0
|  | stoka C DN 400 š31-š32 : 53*1,1*0,945 |  | 55.0935 | [21 empty] | VV | 0
|  | stoka C DN 400 š32-š33 : 54,7*1,1*0,805 |  | 48.4368 | [21 empty] | VV | 0
|  | stoka C DN 400 š33-š34 : 50*1,1*0,95 |  | 52.25 | [21 empty] | VV | 0
|  | stoka C DN 400 š34-š35 : 26,36*1,1*1,515 |  | 43.9289 | [21 empty] | VV | 0
|  | Začátek provozního součtu | [23 empty] | VV
|  | D 4.8 š27 : 1,62 |  | 1.62 | [21 empty] | VV | 2
|  | š28 : 1,29 |  | 1.29 | [21 empty] | VV | 2
|  | š29 : 1,21 |  | 1.21 | [21 empty] | VV | 2
|  | š30 : 2,01 |  | 2.01 | [21 empty] | VV | 2
|  | š31 : 1,86 |  | 1.86 | [21 empty] | VV | 2
|  | š32 : 1,65 |  | 1.65 | [21 empty] | VV | 2
|  | š33 : 1,58 |  | 1.58 | [21 empty] | VV | 2
|  | š34 : 1,96 |  | 1.96 | [21 empty] | VV | 2
|  | š35 : 2,78 |  | 2.78 | [21 empty] | VV | 2
|  | Mezisoučet |  | 15.96 | [21 empty] | VV | 3
|  | Konec provozního součtu | [23 empty] | VV
|  | 15,96*1,65*1,65 |  | 43.4511 | [21 empty] | VV | 0
|  | -15,96*0,62*0,62*3,14 |  | -19.264 | [21 empty] | VV | 0
29 | 175101101RT2 | Obsyp potrubí bez prohození sypaniny | m3 | 259.371 |  | 0 |  | 0 |  | 0 | 21 | 0 | 1.7 | 440.93 | 0 | 0 | 800-1 | RTS 17/II | RTS 16/ II | 1.587 | 411.62 |  |  |  |  | POL1_1
|  | sypaninou z vhodných hornin tř. 1 - 4 nebo materiálem připraveným podél výkopu ve vzdálenosti do 3 m od jeho kraje, pro jakoukoliv hloubku výkopu a jakoukoliv míru zhutnění, | [23 empty] | SPI |  | sypaninou z vhodných hornin tř. 1 - 4 nebo materiálem připraveným podél výkopu ve vzdálenosti do 3 m od jeho kraje, pro jakoukoliv hloubku výkopu a jakoukoliv míru zhutnění,
|  | Začátek provozního součtu | [23 empty] | VV
|  | D 1.1,D 4.8 stoka C DN 400 VO-š27 : 51,3*1,1 |  | 56.43 | [21 empty] | VV | 2
|  | stoka C DN 400 š27-š28 : 42*1,1 |  | 46.2 | [21 empty] | VV | 2
|  | stoka C DN 400 š28-š29 : 42*1,1 |  | 46.2 | [21 empty] | VV | 2
|  | stoka C DN 400 š29-š30 : 40,42*1,1 |  | 44.462 | [21 empty] | VV | 2
|  | stoka C DN 400 š30-š31 : 42,72*1,1 |  | 46.992 | [21 empty] | VV | 2
|  | stoka C DN 400 š31-š32 : 53*1,1 |  | 58.3 | [21 empty] | VV | 2
|  | stoka C DN 400 š32-š33 : 54,7*1,1 |  | 60.17 | [21 empty] | VV | 2
|  | stoka C DN 400 š33-š34 : 50*1,1 |  | 55 | [21 empty] | VV | 2
|  | stoka C DN 400 š34-š35 : 26,36*1,1 |  | 28.996 | [21 empty] | VV | 2
|  | Mezisoučet |  | 442.75 | [21 empty] | VV | 3
|  | Konec provozního součtu | [23 empty] | VV
|  | 442,75*0,7 |  | 309.925 | [21 empty] | VV | 0
|  | -(51,3+42+42+40,42+42,72+53+54,7+50+26,36)*0,2*0,2*3,14 |  | -50.554 | [21 empty] | VV | 0
30 | 180401211R00 | Založení trávníku lučního výsevem v rovině | m2 | 639.3 |  | 0 |  | 0 |  | 0 | 21 | 0 | 0 | 0 | 0 | 0 |  | RTS 17/II | RTS 16/ II | 0.021 | 13.43 |  |  |  |  | POL1_
|  | D 1.1,D 4.8 stoka C DN 400 VO-š27 : 426,2*1,5 |  | 639.3 | [21 empty] | VV | 0
31 | 181301113R00 | Rozprostření a urovnání ornice v rovině v souvislé ploše přes 500 m2, tloušťka vrstvy přes 150 do 200 mm | m2 | 639.3 |  | 0 |  | 0 |  | 0 | 21 | 0 | 0 | 0 | 0 | 0 | 800-1 | RTS 17/II | RTS 16/ II | 0.028 | 17.9 |  |  |  |  | POL1_
|  | s případným nutným přemístěním hromad nebo dočasných skládek na místo potřeby ze vzdálenosti do 30 m, v rovině nebo ve svahu do 1 : 5, | [23 empty] | SPI
|  | D 1.1,D 4.8 stoka C DN 400 VO-š27 : 426,2*1,5 |  | 639.3 | [21 empty] | VV | 0
32 | 199000002R00 | Poplatky za skládku horniny 1- 4 | m3 | 392.6456 |  | 0 |  | 0 |  | 0 | 21 | 0 | 0 | 0 | 0 | 0 | 800-1 | RTS 17/II | RTS 16/ II | 0 | 0 |  |  |  |  | POL1_1
|  | Výkaz výměr obsahuje pro manipulaci s vytěženou zeminou, popřípadě s vybouranými hmotami, položky, které jsou limitovány určitou vzdáleností pro vodorovné přemístění. Místo pro uložení vytěžené zeminy či vybouraných hmot si zajišťuje uchazeč dle svého technologického plánu a je na uchazeči jaká místa pro uložení zeminy či vybouraných hmot zvolí. Do nabídkové ceny musí uchazeč zakalkulovat skutečné náklady podle odvozní vzdálenosti bez ohledu na to, jaká vzdálenost je uvedená v popise položky.Platí pro všechny položky vodorovného přemístění zeminy, suti, či vybouraných hmot. | [23 empty] | POP |  | Výkaz výměr obsahuje pro manipulaci s vytěženou zeminou, popřípadě s vybouranými hmotami, položky, které jsou limitovány určitou vzdáleností pro vodorovné přemístění. Místo pro uložení vytěžené zeminy či vybouraných hmot si zajišťuje uchazeč dle svého technologického plánu a je na uchazeči jaká místa pro uložení zeminy či vybouraných hmot zvolí. Do nabídkové ceny musí uchazeč zakalkulovat skutečné náklady podle odvozní vzdálenosti bez ohledu na to, jaká vzdálenost je uvedená v popise položky.Platí pro všechny položky vodorovného přemístění zeminy, suti, či vybouraných hmot.
|  | protlak jámy přebytek zeminy : 54,25 |  | 54.25 | [21 empty] | VV | 0
|  | protlak : 22,7*0,305*0,305*3,14 |  | 6.6306 | [21 empty] | VV | 0
|  | rýhy obsyp : 259,371 |  | 259.371 | [21 empty] | VV | 0
|  | podsyp : 53,13 |  | 53.13 | [21 empty] | VV | 0
|  | šachty : 15,96*0,62*0,62*3,14 |  | 19.264 | [21 empty] | VV | 0
33 | 00572472R | směs travní luční, dlouhodobá | kg | 31.965 |  | 0 |  | 0 |  | 0 | 21 | 0 | 0.001 | 0.03 | 0 | 0 | SPCM | RTS 17/II | RTS 16/ II | 0 | 0 |  |  |  |  | POL3_
|  | D 1.1,D 4.8 stoka C DN 400 VO-š27 : 426,2*1,5*0,05 |  | 31.965 | [21 empty] | VV | 0
34 | 14333211T | Trubka silnostěnná S 235 610x16mm | m | 24.97 |  | 0 |  | 0 |  | 0 | 21 | 0 | 0.234 | 5.84 | 0 | 0 |  | Vlastní | RTS 16/II | 0 | 0 |  |  |  |  | POL3_
|  | D.1.1.D4.9 : 22,7*1,1 |  | 24.97 | [21 empty] | VV | 0
35 | 58344197R | štěrkodrť frakce 0,0 až 63,0 mm; třída A | t | 99.4945 |  | 0 |  | 0 |  | 0 | 21 | 0 | 1 | 99.49 | 0 | 0 | SPCM | RTS 17/II | RTS 16/ II | 0 | 0 |  |  |  |  | POL3_1
|  | Začátek provozního součtu | [23 empty] | VV
|  | D.1.1.D4.9 startovací a cílová jáma : 3,5*2,5*2,7 |  | 23.625 | [21 empty] | VV | 2
|  | 3,5*2,5*3,5 |  | 30.625 | [21 empty] | VV | 2
|  | Mezisoučet |  | 54.25 | [21 empty] | VV | 3
|  | Konec provozního součtu | [23 empty] | VV
|  | 54,25*1,834 |  | 99.4945 | [21 empty] | VV | 0
Díl: | 45 | Podkladní a vedlejší konstrukce |  |  |  | 0 |  | 0 |  | 0 |  | 0 |  | 74.83 |  | 0 |  |  |  |  | 102.98 |  |  |  |  | DIL
36 | 451541111R00 | Lože pod potrubí, stoky a drobné objekty ze štěrkodrtě 0÷63 mm | m3 | 1.75 |  | 0 |  | 0 |  | 0 | 21 | 0 | 1.7034 | 2.98 | 0 | 0 | 827-1 | RTS 17/II | RTS 16/ II | 1.303 | 2.28 |  |  |  |  | POL1_
|  | v otevřeném výkopu, | [23 empty] | SPI
|  | Začátek provozního součtu | [23 empty] | VV
|  | D.1.1.D4.9 startovací a cílová jáma úprava dna : 3,5*2,5*0,2 |  | 1.75 | [21 empty] | VV | 2
|  | Konec provozního součtu | [23 empty] | VV
|  | 3,5*2,5*0,2 |  | 1.75 | [21 empty] | VV | 0
37 | 451572111R00 | Lože pod potrubí, stoky a drobné objekty z kameniva drobného těženého 0÷4 mm | m3 | 53.13 |  | 0 |  | 0 |  | 0 | 21 | 0 | 1.1322 | 60.15 | 0 | 0 | 827-1 | RTS 17/II | RTS 16/ II | 1.695 | 90.06 |  |  |  |  | POL1_1
|  | v otevřeném výkopu, | [23 empty] | SPI
|  | Začátek provozního součtu | [23 empty] | VV
|  | D 1.1,D 4.8 stoka C DN 400 VO-š27 : 51,3*1,1 |  | 56.43 | [21 empty] | VV | 2
|  | stoka C DN 400 š27-š28 : 42*1,1 |  | 46.2 | [21 empty] | VV | 2
|  | stoka C DN 400 š28-š29 : 42*1,1 |  | 46.2 | [21 empty] | VV | 2
|  | stoka C DN 400 š29-š30 : 40,42*1,1 |  | 44.462 | [21 empty] | VV | 2
|  | stoka C DN 400 š30-š31 : 42,72*1,1 |  | 46.992 | [21 empty] | VV | 2
|  | stoka C DN 400 š31-š32 : 53*1,1 |  | 58.3 | [21 empty] | VV | 2
|  | stoka C DN 400 š32-š33 : 54,7*1,1 |  | 60.17 | [21 empty] | VV | 2
|  | stoka C DN 400 š33-š34 : 50*1,1 |  | 55 | [21 empty] | VV | 2
|  | stoka C DN 400 š34-š35 : 26,36*1,1 |  | 28.996 | [21 empty] | VV | 2
|  | Mezisoučet |  | 442.75 | [21 empty] | VV | 3
|  | Konec provozního součtu | [23 empty] | VV
|  | 442,75*0,12 |  | 53.13 | [21 empty] | VV | 0
38 | 451313521R00 | Podklad betonový pod dlažbu tl. od 100 do 150 mm | m2 | 2.4 |  | 0 |  | 0 |  | 0 | 21 | 0 | 0.37875 | 0.91 | 0 | 0 |  | RTS 17/II | RTS 16/ II | 0.336 | 0.81 |  |  |  |  | POL1_
|  | D.1.1.D4.11 : 1,2*2 |  | 2.4 | [21 empty] | VV | 0
39 | 452311141R00 | Podkladní a zajišťovací konstrukce z betonu desky pod potrubí, stoky a drobné objekty , z betonu prostého třídy C 16/20 | m3 | 3.6754 |  | 0 |  | 0 |  | 0 | 21 | 0 | 2.5 | 9.19 | 0 | 0 | 827-1 | RTS 17/II | RTS 16/ II | 1.449 | 5.33 |  |  |  |  | POL1_
|  | z cementu portlandského nebo struskoportlandského, v otevřeném výkopu, | [23 empty] | SPI
|  | Začátek provozního součtu | [23 empty] | VV
|  | D 4.8 š27 : 1 |  | 1 | [21 empty] | VV | 2
|  | š28 : 1 |  | 1 | [21 empty] | VV | 2
|  | š29 : 1 |  | 1 | [21 empty] | VV | 2
|  | š30 : 1 |  | 1 | [21 empty] | VV | 2
|  | š31 : 1 |  | 1 | [21 empty] | VV | 2
|  | š32 : 1 |  | 1 | [21 empty] | VV | 2
|  | š33 : 1 |  | 1 | [21 empty] | VV | 2
|  | š34 : 1 |  | 1 | [21 empty] | VV | 2
|  | š35 : 1 |  | 1 | [21 empty] | VV | 2
|  | Mezisoučet |  | 9 | [21 empty] | VV | 3
|  | Konec provozního součtu | [23 empty] | VV
|  | 1,65*1,65*0,15*9 |  | 3.6754 | [21 empty] | VV | 0
40 | 452318510R00 | Zajišťovací práh z betonu s patkami i bez patek | m3 | 0.2484 |  | 0 |  | 0 |  | 0 | 21 | 0 | 2.565 | 0.64 | 0 | 0 |  | RTS 17/II | RTS 16/ II | 2.301 | 0.57 |  |  |  |  | POL1_
|  | Včetně bednění a odbednění. | [23 empty] | POP
|  | D.1.1.D4.11 : 0,4*0,5*1,2*1,035 |  | 0.2484 | [21 empty] | VV | 0
41 | 465513228R00 | Dlažba z kamene na MC,s vyspár.MCs, tl.do 25 cm | m2 | 2.4 |  | 0 |  | 0 |  | 0 | 21 | 0 | 0.40157 | 0.96 | 0 | 0 |  | RTS 17/II | RTS 16/ II | 1.638 | 3.93 |  |  |  |  | POL1_
|  | Včetně: | [23 empty] | POP
|  | - napojení nové dlažby na dlažbu dosavadní, | [23 empty] | POP
|  | - zřízení dlažby na plochách kuželových, | [23 empty] | POP
|  | - zhotovení dlažby u schodů. | [23 empty] | POP
|  | D.1.1.D4.11 : 1,2*2 |  | 2.4 | [21 empty] | VV | 0
Díl: | 8 | Trubní vedení |  |  |  | 0 |  | 0 |  | 0 |  | 0 |  | 4.64 |  | 0 |  |  |  |  | 117.41 |  |  |  |  | DIL
42 | 871393121R00 | Montáž potrubí z trub z plastů těsněných gumovým kroužkem DN 400 mm | m | 426.2 |  | 0 |  | 0 |  | 0 | 21 | 0 | 1e-05 | 0 | 0 | 0 | 827-1 | RTS 17/II | RTS 16/ II | 0.145 | 61.8 |  |  |  |  | POL1_
|  | v otevřeném výkopu ve sklonu do 20 %, | [23 empty] | SPI
|  | D 1.1,D 4.4 stoka C DN 400 : 426,20 |  | 426.2 | [21 empty] | VV | 0
43 | 892591111R00 | Zkoušky těsnosti kanalizačního potrubí zkouška těsnosti kanalizačního potrubí vodou do DN 400 mm | m | 426.2 |  | 0 |  | 0 |  | 0 | 21 | 0 | 0 | 0 | 0 | 0 | 827-1 | RTS 17/II | RTS 16/ II | 0.092 | 39.21 |  |  |  |  | POL1_
|  | vodou nebo vzduchem, | [23 empty] | SPI
|  | D 1.1,D 4.4 stoka C DN 400 : 426,20 |  | 426.2 | [21 empty] | VV | 0
44 | 892593111R00 | Zkoušky těsnosti kanalizačního potrubí zabezpečení konců kanalizačního potrubí při tlakových zkouškách vodou do DN 400 mm | úsek | 2 |  | 0 |  | 0 |  | 0 | 21 | 0 | 0.00032 | 0 | 0 | 0 | 827-1 | RTS 17/II | RTS 16/ II | 8.2 | 16.4 |  |  |  |  | POL1_
|  | vodou nebo vzduchem, | [23 empty] | SPI
45 | 2861421017R | trubka plastová kanalizační PP; s hrdlem, korugovaná (ČSN 13476); Sn 12 kN/m2; D = 452,0 mm; l = 3 000,0 mm | kus | 23.69 |  | 0 |  | 0 |  | 0 | 21 | 0 | 0.0315 | 0.75 | 0 | 0 | SPCM | RTS 17/II | RTS 16/ II | 0 | 0 |  |  |  |  | POL3_
|  | D 1.1,D 4.4 stoka C DN 400 : 23*1,03 |  | 23.69 | [21 empty] | VV | 0
46 | 2861421019R | trubka plastová kanalizační PP; s hrdlem, korugovaná (ČSN 13476); Sn 12 kN/m2; D = 452,0 mm; l = 6 000,0 mm | kus | 61.8 |  | 0 |  | 0 |  | 0 | 21 | 0 | 0.063 | 3.89 | 0 | 0 | SPCM | RTS 17/II | RTS 16/ II | 0 | 0 |  |  |  |  | POL3_
|  | D 1.1,D 4.4 stoka C DN 400 : 60*1,03 |  | 61.8 | [21 empty] | VV | 0
Díl: | 89 | Ostatní konstrukce na trubním vedení |  |  |  | 0 |  | 0 |  | 0 |  | 0 |  | 38.24 |  | 0 |  |  |  |  | 95.59 |  |  |  |  | DIL
47 | 894221118R00 | Šachty kanalizační z betonu prostého vodostavebního na stokách kruhových s obložením dna betonem C 25/30, DN 1100 nebo 1200 mm | kus | 1 |  | 0 |  | 0 |  | 0 | 21 | 0 | 15.0585 | 15.06 | 0 | 0 | 827-1 | RTS 17/II | RTS 16/ II | 41.204 | 41.2 |  |  |  |  | POL1_
|  | V 4 - B 20 , výšky vstupu do 1,5 m, z cementu portlandského nebo struskoportlandského, montáž a dodávk stupadel, | [23 empty] | SPI
|  | D.1.1.D4.1 Š 35 : 1 |  | 1 | [21 empty] | VV | 0
48 | 894421111RT1 | Osazení betonových dílců pro šachty podle DIN 4034 skruže rovné, o hmotnosti do 0,5 t | kus | 23 |  | 0 |  | 0 |  | 0 | 21 | 0 | 0 | 0 | 0 | 0 | 827-1 | RTS 17/II | RTS 16/ II | 0.79 | 18.17 |  |  |  |  | POL1_
|  | na kroužek, | [23 empty] | SPI
|  | D 1.1,D 4.12 Š34 : 1 |  | 1 | [21 empty] | VV | 0
|  | Š 28 : 2 |  | 2 | [21 empty] | VV | 0
|  | Š29 : 1 |  | 1 | [21 empty] | VV | 0
|  | Š31 : 1 |  | 1 | [21 empty] | VV | 0
|  | Š34 : 1 |  | 1 | [21 empty] | VV | 0
|  | Š35 : 1 |  | 1 | [21 empty] | VV | 0
|  | D 1.1,D 4.12 Š27 : 1 |  | 1 | [21 empty] | VV | 0
|  | Š 28 : 1 |  | 1 | [21 empty] | VV | 0
|  | Š29 : 1 |  | 1 | [21 empty] | VV | 0
|  | Š35 : 1 |  | 1 | [21 empty] | VV | 0
|  | Š30 : 1 |  | 1 | [21 empty] | VV | 0
|  | Š33 : 1 |  | 1 | [21 empty] | VV | 0
|  | Š30 : 1 |  | 1 | [21 empty] | VV | 0
|  | Š31 : 1 |  | 1 | [21 empty] | VV | 0
|  | Š34 : 1 |  | 1 | [21 empty] | VV | 0
|  | D 1.1,D 4.12 Š27 : 1 |  | 1 | [21 empty] | VV | 0
|  | Š30 : 1 |  | 1 | [21 empty] | VV | 0
|  | Š31 : 1 |  | 1 | [21 empty] | VV | 0
|  | Š32 : 1 |  | 1 | [21 empty] | VV | 0
|  | Š33 : 1 |  | 1 | [21 empty] | VV | 0
|  | Š34 : 1 |  | 1 | [21 empty] | VV | 0
|  | Š35 : 1 |  | 1 | [21 empty] | VV | 0
49 | 894421112RT1 | Osazení betonových dílců pro šachty podle DIN 4034 skruže rovné, o hmotnosti do 1,4 t | kus | 2 |  | 0 |  | 0 |  | 0 | 21 | 0 | 0 | 0 | 0 | 0 | 827-1 | RTS 17/II | RTS 16/ II | 0.946 | 1.89 |  |  |  |  | POL1_
|  | na kroužek, | [23 empty] | SPI
|  | D 1.1,D 4.12 Š35 : 2 |  | 2 | [21 empty] | VV | 0
50 | 894422111RT1 | Osazení betonových dílců pro šachty podle DIN 4034 skruže přechodové, pro jakoukoliv hmotnost | kus | 9 |  | 0 |  | 0 |  | 0 | 21 | 0 | 0 | 0 | 0 | 0 | 827-1 | RTS 17/II | RTS 16/ II | 0.9 | 8.1 |  |  |  |  | POL1_
|  | na kroužek, | [23 empty] | SPI
|  | D 1.1,D 4.12 Š27 : 1 |  | 1 | [21 empty] | VV | 0
|  | Š 28 : 1 |  | 1 | [21 empty] | VV | 0
|  | Š29 : 1 |  | 1 | [21 empty] | VV | 0
|  | Š30 : 1 |  | 1 | [21 empty] | VV | 0
|  | Š31 : 1 |  | 1 | [21 empty] | VV | 0
|  | Š32 : 1 |  | 1 | [21 empty] | VV | 0
|  | Š33 : 1 |  | 1 | [21 empty] | VV | 0
|  | Š34 : 1 |  | 1 | [21 empty] | VV | 0
|  | Š35 : 1 |  | 1 | [21 empty] | VV | 0
51 | 894423111R00 | Osazení betonových dílců pro šachty podle DIN 4034 šachtového dna, o hmotnosti do 2 t | kus | 8 |  | 0 |  | 0 |  | 0 | 21 | 0 | 0 | 0 | 0 | 0 | 827-1 | RTS 17/II | RTS 16/ II | 1.752 | 14.02 |  |  |  |  | POL1_
|  | na kroužek, | [23 empty] | SPI
|  | D 1.1,D 4.12 Š27 : 1 |  | 1 | [21 empty] | VV | 0
|  | Š 28 : 1 |  | 1 | [21 empty] | VV | 0
|  | Š29 : 1 |  | 1 | [21 empty] | VV | 0
|  | Š30 : 1 |  | 1 | [21 empty] | VV | 0
|  | Š31 : 1 |  | 1 | [21 empty] | VV | 0
|  | Š32 : 1 |  | 1 | [21 empty] | VV | 0
|  | Š33 : 1 |  | 1 | [21 empty] | VV | 0
|  | Š34 : 1 |  | 1 | [21 empty] | VV | 0
52 | 899103111R00 | Osazení poklopů litinových a ocelových o hmotnost jednotlivě přes 100 do 150 kg | kus | 9 |  | 0 |  | 0 |  | 0 | 21 | 0 | 0.00702 | 0.06 | 0 | 0 | 827-1 | RTS 17/II | RTS 16/ II | 1.314 | 11.83 |  |  |  |  | POL1_1
|  | D 1.1,D 4.12 Š27 : 1 |  | 1 | [21 empty] | VV | 0
|  | Š 28 : 1 |  | 1 | [21 empty] | VV | 0
|  | Š29 : 1 |  | 1 | [21 empty] | VV | 0
|  | Š30 : 1 |  | 1 | [21 empty] | VV | 0
|  | Š31 : 1 |  | 1 | [21 empty] | VV | 0
|  | Š32 : 1 |  | 1 | [21 empty] | VV | 0
|  | Š33 : 1 |  | 1 | [21 empty] | VV | 0
|  | Š34 : 1 |  | 1 | [21 empty] | VV | 0
|  | Š35 : 1 |  | 1 | [21 empty] | VV | 0
53 | 230195000 | Osazení distančních objímek segmentových včetně dodávky dle PD s uzavřením konců chráničky | soubor | 1 |  | 0 |  | 0 |  | 0 | 21 | 0 | 0 | 0 | 0 | 0 |  | Vlastní | Indiv | 0.375 | 0.38 |  |  |  |  | POL1_
|  | D.1.1.D4.9 : 1 |  | 1 | [21 empty] | VV | 0
54 | 55340323R | poklop kanalizační litino-betonový; D výrobku 785 mm; únosnost D 400 kN; s odvětráním | kus | 9 |  | 0 |  | 0 |  | 0 | 21 | 0 | 0.166 | 1.49 | 0 | 0 | SPCM | RTS 17/II | RTS 16/ II | 0 | 0 |  |  |  |  | POL3_
|  | D 1.1,D 4.12 Š27 : 1 |  | 1 | [21 empty] | VV | 0
|  | Š 28 : 1 |  | 1 | [21 empty] | VV | 0
|  | Š29 : 1 |  | 1 | [21 empty] | VV | 0
|  | Š30 : 1 |  | 1 | [21 empty] | VV | 0
|  | Š31 : 1 |  | 1 | [21 empty] | VV | 0
|  | Š32 : 1 |  | 1 | [21 empty] | VV | 0
|  | Š33 : 1 |  | 1 | [21 empty] | VV | 0
|  | Š34 : 1 |  | 1 | [21 empty] | VV | 0
|  | Š35 : 1 |  | 1 | [21 empty] | VV | 0
55 | 59224347.AR | prstenec vyrovnávací šachetní; betonový; TBW; DN = 625,0 mm; h = 60,0 mm; s = 120,00 mm | kus | 1 |  | 0 |  | 0 |  | 0 | 21 | 0 | 0.04 | 0.04 | 0 | 0 | SPCM | RTS 17/II | RTS 16/ II | 0 | 0 |  |  |  |  | POL3_
|  | D 1.1,D 4.12 Š27 : 0 | [23 empty] | VV | 0
|  | Š 28 : 0 | [23 empty] | VV | 0
|  | Š29 : 0 | [23 empty] | VV | 0
|  | Š30 : 0 | [23 empty] | VV | 0
|  | Š31 : 0 | [23 empty] | VV | 0
|  | Š32 : 0 | [23 empty] | VV | 0
|  | Š33 : 0 | [23 empty] | VV | 0
|  | Š34 : 1 |  | 1 | [21 empty] | VV | 0
|  | Š35 : 0 | [23 empty] | VV | 0
56 | 59224348.AR | prstenec vyrovnávací šachetní; betonový; TBW; DN = 625,0 mm; h = 80,0 mm; s = 120,00 mm | kus | 6 |  | 0 |  | 0 |  | 0 | 21 | 0 | 0.054 | 0.32 | 0 | 0 | SPCM | RTS 17/II | RTS 16/ II | 0 | 0 |  |  |  |  | POL3_
|  | D 1.1,D 4.12 Š27 : 0 | [23 empty] | VV | 0
|  | Š 28 : 2 |  | 2 | [21 empty] | VV | 0
|  | Š29 : 1 |  | 1 | [21 empty] | VV | 0
|  | Š30 : 0 | [23 empty] | VV | 0
|  | Š31 : 1 |  | 1 | [21 empty] | VV | 0
|  | Š32 : 0 | [23 empty] | VV | 0
|  | Š33 : 0 | [23 empty] | VV | 0
|  | Š34 : 1 |  | 1 | [21 empty] | VV | 0
|  | Š35 : 1 |  | 1 | [21 empty] | VV | 0
57 | 59224349.AR | prstenec vyrovnávací šachetní; betonový; TBW; DN = 625,0 mm; h = 100,0 mm; s = 120,00 mm | kus | 4 |  | 0 |  | 0 |  | 0 | 21 | 0 | 0.068 | 0.27 | 0 | 0 | SPCM | RTS 17/II | RTS 16/ II | 0 | 0 |  |  |  |  | POL3_
|  | D 1.1,D 4.12 Š27 : 1 |  | 1 | [21 empty] | VV | 0
|  | Š 28 : 1 |  | 1 | [21 empty] | VV | 0
|  | Š29 : 1 |  | 1 | [21 empty] | VV | 0
|  | Š30 : 0 | [23 empty] | VV | 0
|  | Š31 : 0 | [23 empty] | VV | 0
|  | Š32 : 0 | [23 empty] | VV | 0
|  | Š33 : 0 | [23 empty] | VV | 0
|  | Š34 : 0 | [23 empty] | VV | 0
|  | Š35 : 1 |  | 1 | [21 empty] | VV | 0
58 | 59224350.AT | Prstenec vyrovn šachetní TBW-Q.1 63/10 | kus | 2 |  | 0 |  | 0 |  | 0 | 21 | 0 | 0.081 | 0.16 | 0 | 0 |  | Vlastní | RTS 16/II | 0 | 0 |  |  |  |  | POL3_
|  | D 1.1,D 4.12 Š27 : 0 | [23 empty] | VV | 0
|  | Š 28 : 0 | [23 empty] | VV | 0
|  | Š29 : 0 | [23 empty] | VV | 0
|  | Š30 : 1 |  | 1 | [21 empty] | VV | 0
|  | Š31 : 0 | [23 empty] | VV | 0
|  | Š32 : 0 | [23 empty] | VV | 0
|  | Š33 : 1 |  | 1 | [21 empty] | VV | 0
|  | Š34 : 0 | [23 empty] | VV | 0
|  | Š35 : 0 | [23 empty] | VV | 0
59 | 59224353.AR | konus šachetní; železobetonový; TBR; d = 1 240,0 mm; DN = 1 000,0 mm; DN 2 = 625 mm; h = 580 mm; počet stupadel 2; ocelové s PE povlakem, kapsové | kus | 9 |  | 0 |  | 0 |  | 0 | 21 | 0 | 0.585 | 5.27 | 0 | 0 | SPCM | RTS 17/II | RTS 16/ II | 0 | 0 |  |  |  |  | POL3_
|  | D 1.1,D 4.12 Š27 : 1 |  | 1 | [21 empty] | VV | 0
|  | Š 28 : 1 |  | 1 | [21 empty] | VV | 0
|  | Š29 : 1 |  | 1 | [21 empty] | VV | 0
|  | Š30 : 1 |  | 1 | [21 empty] | VV | 0
|  | Š31 : 1 |  | 1 | [21 empty] | VV | 0
|  | Š32 : 1 |  | 1 | [21 empty] | VV | 0
|  | Š33 : 1 |  | 1 | [21 empty] | VV | 0
|  | Š34 : 1 |  | 1 | [21 empty] | VV | 0
|  | Š35 : 1 |  | 1 | [21 empty] | VV | 0
60 | 59224358.AR | skruž železobetonová TBS; DN = 1 000,0 mm; h = 250,0 mm; s = 120,00 mm; počet stupadel 1; ocelové s PE povlakem; beton C 40/50 | kus | 3 |  | 0 |  | 0 |  | 0 | 21 | 0 | 0.25 | 0.75 | 0 | 0 | SPCM | RTS 17/II | RTS 16/ II | 0 | 0 |  |  |  |  | POL3_
|  | D 1.1,D 4.12 Š27 : 0 | [23 empty] | VV | 0
|  | Š 28 : 0 | [23 empty] | VV | 0
|  | Š29 : 0 | [23 empty] | VV | 0
|  | Š30 : 1 |  | 1 | [21 empty] | VV | 0
|  | Š31 : 1 |  | 1 | [21 empty] | VV | 0
|  | Š32 : 0 | [23 empty] | VV | 0
|  | Š33 : 0 | [23 empty] | VV | 0
|  | Š34 : 1 |  | 1 | [21 empty] | VV | 0
|  | Š35 : 0 | [23 empty] | VV | 0
61 | 59224361.AR | skruž železobetonová TBS; DN = 1 000,0 mm; h = 500,0 mm; s = 120,00 mm; počet stupadel 2; ocelové s PE povlakem; beton C 40/50 | kus | 7 |  | 0 |  | 0 |  | 0 | 21 | 0 | 0.5 | 3.5 | 0 | 0 | SPCM | RTS 17/II | RTS 16/ II | 0 | 0 |  |  |  |  | POL3_
|  | D 1.1,D 4.12 Š27 : 1 |  | 1 | [21 empty] | VV | 0
|  | Š 28 : 0 | [23 empty] | VV | 0
|  | Š29 : 0 | [23 empty] | VV | 0
|  | Š30 : 1 |  | 1 | [21 empty] | VV | 0
|  | Š31 : 1 |  | 1 | [21 empty] | VV | 0
|  | Š32 : 1 |  | 1 | [21 empty] | VV | 0
|  | Š33 : 1 |  | 1 | [21 empty] | VV | 0
|  | Š34 : 1 |  | 1 | [21 empty] | VV | 0
|  | Š35 : 1 |  | 1 | [21 empty] | VV | 0
62 | 59224364.AR | skruž železobetonová TBS; DN = 1 000,0 mm; h = 1 000,0 mm; s = 120,00 mm; počet stupadel 4; ocelové s PE povlakem; beton C 40/50 | kus | 2 |  | 0 |  | 0 |  | 0 | 21 | 0 | 1 | 2 | 0 | 0 | SPCM | RTS 17/II | RTS 16/ II | 0 | 0 |  |  |  |  | POL3_
|  | D 1.1,D 4.12 Š27 : 0 | [23 empty] | VV | 0
|  | Š 28 : 0 | [23 empty] | VV | 0
|  | Š29 : 0 | [23 empty] | VV | 0
|  | Š30 : 0 | [23 empty] | VV | 0
|  | Š31 : 0 | [23 empty] | VV | 0
|  | Š32 : 0 | [23 empty] | VV | 0
|  | Š33 : 0 | [23 empty] | VV | 0
|  | Š34 : 0 | [23 empty] | VV | 0
|  | Š35 : 2 |  | 2 | [21 empty] | VV | 0
63 | 59224369T | TBZ-Q.1 100/53 KOM V15-1000/523x150 | kus | 8 |  | 0 |  | 0 |  | 0 | 21 | 0 | 1.16 | 9.28 | 0 | 0 |  | Vlastní | RTS 16/II | 0 | 0 |  |  |  |  | POL3_
|  | Dno jednolité šachtové KOMPAKT -výroba na zakázku | [23 empty] | POP
|  | D 1.1,D 4.12 Š27 : 1 |  | 1 | [21 empty] | VV | 0
|  | Š 28 : 1 |  | 1 | [21 empty] | VV | 0
|  | Š29 : 1 |  | 1 | [21 empty] | VV | 0
|  | Š30 : 1 |  | 1 | [21 empty] | VV | 0
|  | Š31 : 1 |  | 1 | [21 empty] | VV | 0
|  | Š32 : 1 |  | 1 | [21 empty] | VV | 0
|  | Š33 : 1 |  | 1 | [21 empty] | VV | 0
|  | Š34 : 1 |  | 1 | [21 empty] | VV | 0
|  | Š35 : 0 | [23 empty] | VV | 0
64 | 59224373.AR | profil těsnicí elastomerní; pro spojení betonových šachetních dílů; tvar kruh; d = 1 000,0 mm | kus | 20 |  | 0 |  | 0 |  | 0 | 21 | 0 | 0.002 | 0.04 | 0 | 0 | SPCM | RTS 17/II | RTS 16/ II | 0 | 0 |  |  |  |  | POL3_
|  | D 1.1,D 4.12 Š27 : 2 |  | 2 | [21 empty] | VV | 0
|  | Š 28 : 1 |  | 1 | [21 empty] | VV | 0
|  | Š29 : 1 |  | 1 | [21 empty] | VV | 0
|  | Š30 : 3 |  | 3 | [21 empty] | VV | 0
|  | Š31 : 3 |  | 3 | [21 empty] | VV | 0
|  | Š32 : 2 |  | 2 | [21 empty] | VV | 0
|  | Š33 : 2 |  | 2 | [21 empty] | VV | 0
|  | Š34 : 3 |  | 3 | [21 empty] | VV | 0
|  | Š35 : 3 |  | 3 | [21 empty] | VV | 0
Díl: | 99 | Přesun hmot |  |  |  | 0 |  | 0 |  | 0 |  | 0 |  | 0 |  | 0 |  |  |  |  | 140.82 |  |  |  |  | DIL
65 | 998276101R00 | Přesun hmot pro trubní vedení z trub plastových nebo sklolaminátových v otevřeném výkopu | t | 665.8019 |  | 0 |  | 0 |  | 0 | 21 | 0 | 0 | 0 | 0 | 0 | 827-1 | RTS 17/II | RTS 16/ II | 0.2115 | 140.82 |  |  |  |  | POL7_
|  | vodovodu nebo kanalizace ražené nebo hloubené (827 1.1, 827 1.9, 827 2.1, 827 2.9), drobných objektů | [23 empty] | SPI
|  | na vzdálenost 15 m od hrany výkopu nebo od okraje šachty | [23 empty] | POP
[24 empty] | 15 | 21
| Celkem |  |  |  |  | 0 | [17 empty] | 0 | 0 | SUM
END

## 4a 1 Pol
Položkový soupis prací a dodávek | [25 empty] | #TypZaznamu#
S: | 307 | SŠ zemědělská Chrudim – rekonstrukce školního statku – II. etapa | [23 empty] | STA
O: | 4a | SO-04 Kanalizace areálová - uznatelné náklady | [20 empty] | STA |  |  | OBJ
R: | 1 | Kanalizace areálová - uznatelné náklady | [23 empty] | ROZ
P.č. | Číslo položky | Název položky | MJ | množství | cena / MJ | Celkem | Dodávka | Dodávka celk. | Montáž | Montáž celk. | DPH | cena s DPH | hmotnost / MJ | hmotnost celk.(t) | dem. hmotnost / MJ | dem. hmotnost celk.(t) | Ceník | Cen. soustava / platnost | Cenová úroveň | Nhod / MJ | Nhod celk. | Dodavatel
Díl: | 1 | Zemní práce |  |  |  | 0 |  | 0 |  | 0 |  | 0 |  | 2788.22 |  | 0 |  |  |  |  | 4903.52 |  |  |  |  | DIL
1 | 115101201R00 | Čerpání vody na dopravní výšku do 10 m s uvažovaným průměrným přítokem do 500 l/min | hod | 80 |  | 0 |  | 0 |  | 0 | 21 | 0 | 0 | 0 | 0 | 0 | 800-1 | RTS 17/II | RTS 16/ II | 0.203 | 16.24 |  |  |  |  | POL1_1
|  | na vzdálenost (výšku) od hladiny vody v jímce po výšku roviny proložené osou nejvyššího bodu výtlačného potrubí, odpadní potrubí v délce do 20 m, | [23 empty] | SPI |  | na vzdálenost (výšku) od hladiny vody v jímce po výšku roviny proložené osou nejvyššího bodu výtlačného potrubí, odpadní potrubí v délce do 20 m,
|  | D.1.1. : 80 |  | 80 | [21 empty] | VV | 0
2 | 115101301R00 | Pohotovost záložní čerpací soupravy na dopravní výšku do 10 m s uvažovaným průměrným přítokem do 500 l/min | den | 20 |  | 0 |  | 0 |  | 0 | 21 | 0 | 0 | 0 | 0 | 0 | 800-1 | RTS 17/II | RTS 16/ II | 0 | 0 |  |  |  |  | POL1_1
|  | na vzdálenost (výšku) od hladiny vody v jímce po výšku roviny proložené osou nejvyššího bodu výtlačného potrubí, včetně sacího a výtlačného potrubí, příp. odpadní žlaby a lešení pod čerpadlo a pod potrubí nebo pod odpadní žlaby, | [23 empty] | SPI |  | na vzdálenost (výšku) od hladiny vody v jímce po výšku roviny proložené osou nejvyššího bodu výtlačného potrubí, včetně sacího a výtlačného potrubí, příp. odpadní žlaby a lešení pod čerpadlo a pod potrubí nebo pod odpadní žlaby,
|  | D.1.1. : 20 |  | 20 | [21 empty] | VV | 0
3 | 119001421R00 | Dočasné zajištění podzemního potrubí nebo vedení kabelů do 3 kabelů | m | 30 |  | 0 |  | 0 |  | 0 | 21 | 0 | 0 | 0 | 0 | 0 | 800-1 | RTS 17/II | RTS 16/ II | 0.547 | 16.41 |  |  |  |  | POL1_1
|  | ve výkopišti ve stavu a poloze, ve kterých byla na začátku zemních prací, a to podepřením, vzepřením nebo vyvěšením, případně s ochranným bedněním, se zřízením a odstraněním zajišťovací konstrukce a včetně opotřebení použitých materiálů, | [23 empty] | SPI |  | ve výkopišti ve stavu a poloze, ve kterých byla na začátku zemních prací, a to podepřením, vzepřením nebo vyvěšením, případně s ochranným bedněním, se zřízením a odstraněním zajišťovací konstrukce a včetně opotřebení použitých materiálů,
4 | 130001101R00 | Příplatek k cenám za ztížené vykopávky v horninách jakékoliv třídy | m3 | 250 |  | 0 |  | 0 |  | 0 | 21 | 0 | 0 | 0 | 0 | 0 | 800-1 | RTS 17/II | RTS 16/ II | 1.763 | 440.75 |  |  |  |  | POL1_1
|  | Příplatek k cenám hloubených vykopávek za ztížení vykopávky v blízkosti podzemního vedení nebo výbušnin pro jakoukoliv třídu horniny. | [23 empty] | SPI
|  | D.1.1. : 250 |  | 250 | [21 empty] | VV | 0
5 | 131201112R00 | Hloubení nezapažených jam a zářezů do 1000 m3, v hornině 3, hloubení strojně | m3 | 417.4848 |  | 0 |  | 0 |  | 0 | 21 | 0 | 0 | 0 | 0 | 0 | 800-1 | RTS 17/II | RTS 16/ II | 0.11 | 45.92 |  |  |  |  | POL1_
|  | kromě zářezů se šikmými stěnami pro podzemní vedení, s urovnáním dna do předepsaného profilu a spádu, s případným nutným přemístěním ve výkopišti a dále buď s přemístěním výkopku na přilehlém terénu na vzdálenost do 3 m od okraje jámy nebo s naložením na dopravní prostředek, | [23 empty] | SPI |  | kromě zářezů se šikmými stěnami pro podzemní vedení, s urovnáním dna do předepsaného profilu a spádu, s případným nutným přemístěním ve výkopišti a dále buď s přemístěním výkopku na přilehlém terénu na vzdálenost do 3 m od okraje jámy nebo s naložením na dopravní prostředek,
|  | D.1.1.D4.10 retence : 19,2*7,2*3,02 |  | 417.4848 | [21 empty] | VV | 0
6 | 131201119R00 | Hloubení nezapažených jam a zářezů příplatek za lepivost, v hornině 3, | m3 | 417.4848 |  | 0 |  | 0 |  | 0 | 21 | 0 | 0 | 0 | 0 | 0 | 800-1 | RTS 17/II | RTS 16/ II | 0.0431 | 17.99 |  |  |  |  | POL1_
|  | kromě zářezů se šikmými stěnami pro podzemní vedení, s urovnáním dna do předepsaného profilu a spádu, s případným nutným přemístěním ve výkopišti a dále buď s přemístěním výkopku na přilehlém terénu na vzdálenost do 3 m od okraje jámy nebo s naložením na dopravní prostředek, | [23 empty] | SPI |  | kromě zářezů se šikmými stěnami pro podzemní vedení, s urovnáním dna do předepsaného profilu a spádu, s případným nutným přemístěním ve výkopišti a dále buď s přemístěním výkopku na přilehlém terénu na vzdálenost do 3 m od okraje jámy nebo s naložením na dopravní prostředek,
|  | D.1.1.D4.10 retence : 19,2*7,2*3,02 |  | 417.4848 | [21 empty] | VV | 0
7 | 132201211R00 | Hloubení rýh šířky přes 60 do 200 cm do 100 m3, v hornině 3, hloubení strojně | m3 | 1620.3324 |  | 0 |  | 0 |  | 0 | 21 | 0 | 0 | 0 | 0 | 0 | 800-1 | RTS 17/II | RTS 16/ II | 0.2 | 324.07 |  |  |  |  | POL1_1
|  | zapažených i nezapažených, s urovnáním dna do předepsaného profilu a spádu, s případně nutným přehozením výkopku na vzdálenost do 3 m ve výkopišti, s přehozením výkopku na přilehlém terénu na vzdálenost do 5 m od podélné osy rýhy nebo s naložením výkopku na dopravní prostředek. | [23 empty] | SPI |  | zapažených i nezapažených, s urovnáním dna do předepsaného profilu a spádu, s případně nutným přehozením výkopku na vzdálenost do 3 m ve výkopišti, s přehozením výkopku na přilehlém terénu na vzdálenost do 5 m od podélné osy rýhy nebo s naložením výkopku na dopravní prostředek.
|  | KP3-A4 DN 150 : 1,5*0,85*(1,9+1)/2 |  | 1.8487 | [21 empty] | VV | 0
|  | KP4-A4 DN 150 : 1,5*0,85*(1,9+1)/2 |  | 1.8487 | [21 empty] | VV | 0
|  | Mezisoučet |  | 3.6975 | [21 empty] | VV | 1
|  | D 1.1,D 4.3 stoka B KP2-B DN 150 : 6*0,85*(1,73+1)/2 |  | 6.9615 | [21 empty] | VV | 0
|  | KP3-B DN 150 : 6*0,85*(1,83+1)/2 |  | 7.2165 | [21 empty] | VV | 0
|  | KP4 B DN 150 : 12*0,85*(1,85+1)/2 |  | 14.535 | [21 empty] | VV | 0
|  | KP8-B DN 150 : 3*0,85*(1,96+1)/2 |  | 3.774 | [21 empty] | VV | 0
|  | UV 2 DN 150 : 1,6*0,85*(1,96+1,5)/2 |  | 2.3528 | [21 empty] | VV | 0
|  | UV 3 DN 150 : 2*0,85*(2,16+1,5)/2 |  | 3.111 | [21 empty] | VV | 0
|  | Mezisoučet |  | 37.9508 | [21 empty] | VV | 1
|  | D 1.1,D 4.3 stoka B2 KP1-B2 DN 150 : 2*0,85*(1,69+1)/2 |  | 2.2865 | [21 empty] | VV | 0
|  | KP2-B2 DN 150 : 2,5*0,85*(1,56+1)/2 |  | 2.72 | [21 empty] | VV | 0
|  | KP3-B2 DN 150 : 2*0,85*(1,46+1)/2 |  | 2.091 | [21 empty] | VV | 0
|  | Mezisoučet |  | 7.0975 | [21 empty] | VV | 1
|  | D 1.1,D 4.3 stoka B3 KP1-B3 DN 150 : 3*0,85*(1,7+1)/2 |  | 3.4425 | [21 empty] | VV | 0
|  | Mezisoučet |  | 3.4425 | [21 empty] | VV | 1
|  | D 1.1,D 4.3 stoka B4 KP1-B4 DN 150 : 1,2*0,85*(1,96+1)/2 |  | 1.5096 | [21 empty] | VV | 0
|  | KP2-B4 DN 150 : 1,2*0,85*(1,65+1)/2 |  | 1.3515 | [21 empty] | VV | 0
|  | KP3-B4 DN 150 : 1*0,85*(1,36+1)/2 |  | 1.003 | [21 empty] | VV | 0
|  | Mezisoučet |  | 3.8641 | [21 empty] | VV | 1
|  | D 1.1,D 4.3 stoka A KP6-A DN 200 : 10*0,9*(1,99+1)/2 |  | 13.455 | [21 empty] | VV | 0
|  | UV13 : 4*0,9*1,79 |  | 6.444 | [21 empty] | VV | 0
|  | UV12 : 2,6*0,9*1,79 |  | 4.1886 | [21 empty] | VV | 0
|  | UV11 : 2,8*0,9*1,98 |  | 4.9896 | [21 empty] | VV | 0
|  | UV10 : 1*0,9*1,98 |  | 1.782 | [21 empty] | VV | 0
|  | UV9 : 2,1*0,9*2,3 |  | 4.347 | [21 empty] | VV | 0
|  | UV6 : 1,3*0,9*2,63 |  | 3.0771 | [21 empty] | VV | 0
|  | Mezisoučet |  | 38.2833 | [21 empty] | VV | 1
|  | D 1.1,D 4.3 stoka A1 UV7 DN 200 : 1,5*0,9*1,53 |  | 2.0655 | [21 empty] | VV | 0
|  | stoka A2 DN 200 : 61*0,9*(1,65+1,95)/2 |  | 98.82 | [21 empty] | VV | 0
|  | stoka B KP1-B DN 200 : 5*0,9*(1,81+1)/2 |  | 6.3225 | [21 empty] | VV | 0
|  | UV1 : 1*0,9*1,8 |  | 1.62 | [21 empty] | VV | 0
|  | stoka B4 UV4 DN 200 : 1*0,9*1,5 |  | 1.35 | [21 empty] | VV | 0
|  | UV5 : 1,2*0,9*1,6 |  | 1.728 | [21 empty] | VV | 0
|  | Mezisoučet |  | 111.906 | [21 empty] | VV | 1
|  | D 1.1,D 4.6 stoka A DN 400 š1-š2 : 38,12*1,1*(3,86+3,07)/2 |  | 145.2944 | [21 empty] | VV | 0
|  | stoka A DN 400 š3-š4 : 7,93*1,1*2,16 |  | 18.8417 | [21 empty] | VV | 0
|  | stoka A DN 400 š4-š5 : 8,95*1,1*2,16 |  | 21.2652 | [21 empty] | VV | 0
|  | stoka A DN 400 š5-š6 : 43,11*1,1*(2,15+1,77)/2 |  | 92.9452 | [21 empty] | VV | 0
|  | stoka A DN 400 š6-š7 : 25,84*1,1*(1,77+1,96)/2 |  | 53.0108 | [21 empty] | VV | 0
|  | stoka A DN 250 š7-š8 : 23,81*0,95*(1,77+1,96)/2 |  | 42.1854 | [21 empty] | VV | 0
|  | stoka A DN 250 š8-š9 : 18,59*0,95*(2+1,96)/2 |  | 34.9678 | [21 empty] | VV | 0
|  | stoka A DN 250 š9-š10 : 46,99*0,95*(2+3,33)/2 |  | 118.9669 | [21 empty] | VV | 0
|  | stoka A DN 250 š10-š11 : 41,26*0,95*(3,33+2,74)/2 |  | 118.9629 | [21 empty] | VV | 0
|  | stoka A DN 250 š11-š12 : 26,82*0,95*(2,74+2,06)/2 |  | 61.1496 | [21 empty] | VV | 0
|  | stoka A DN 250 š8-š15 : 32,3*0,95*(1,97+1,56)/2 |  | 54.159 | [21 empty] | VV | 0
|  | stoka A DN 250 š9-š16 : 32,20*0,95*(2+1,9)/2 |  | 59.6505 | [21 empty] | VV | 0
|  | Mezisoučet |  | 821.3993 | [21 empty] | VV | 1
|  | D 1.1,D 4.7 stoka B DN 300 š3-17 : 31,92*1*(2,17+1,94)/2 |  | 65.5956 | [21 empty] | VV | 0
|  | stoka B DN 300 š17-18 : 30,19*1*(1,94+1,84)/2 |  | 57.0591 | [21 empty] | VV | 0
|  | stoka B DN 300 š18-19 : 25,59*1*(1,84+1,8)/2 |  | 46.5738 | [21 empty] | VV | 0
|  | stoka B DN 300 š19-20 : 17,3*1*(1,8+1,95)/2 |  | 32.4375 | [21 empty] | VV | 0
|  | stoka B DN 300 š20-21 : 26,2*1*(1,95+1,96)/2 |  | 51.221 | [21 empty] | VV | 0
|  | stoka B DN 250 š21-22 : 32,6*0,95*(1,96+1,96)/2 |  | 60.7012 | [21 empty] | VV | 0
|  | stoka B DN 250 š19-24 : 34,5*0,95*(1,8+1,46)/2 |  | 53.4233 | [21 empty] | VV | 0
|  | stoka B DN 250 š20-25 : 26,9*0,95*(1,95+1,56)/2 |  | 44.849 | [21 empty] | VV | 0
|  | stoka B DN 250 š21-26 : 49,2*0,95*(1,96+1,56)/2 |  | 82.2624 | [21 empty] | VV | 0
|  | Mezisoučet |  | 494.1229 | [21 empty] | VV | 1
|  | D 1.1,D 4.3 stoka A KP1-A DN 150 : 6*0,85*(2,16+1)/2 |  | 8.058 | [21 empty] | VV | 0
|  | KP2-A DN 150 : 2,8*0,85*(2,16+1)/2 |  | 3.7604 | [21 empty] | VV | 0
|  | KP3-A DN 150 : 1,8*0,85*(2,1+1)/2 |  | 2.3715 | [21 empty] | VV | 0
|  | KP4-A DN 150 : 1,8*0,85*(1,95+1)/2 |  | 2.2567 | [21 empty] | VV | 0
|  | KP5-A DN 150 : 10*0,85*(1,93+1)/2 |  | 12.4525 | [21 empty] | VV | 0
|  | KP7-A DN 150 : 10*0,85*(2,22+1)/2 |  | 13.685 | [21 empty] | VV | 0
|  | KP8-A DN 150 : 10*0,85*(2,39+1)/2 |  | 14.4075 | [21 empty] | VV | 0
|  | KP9 A DN 150 : 4*0,85*(3,33+1)/2 |  | 7.361 | [21 empty] | VV | 0
|  | KP10 A DN 150 : 2,2*0,85*(3,33+1)/2 |  | 4.0485 | [21 empty] | VV | 0
|  | KP11 A DN 150 : 2,2*0,85*(3,32+1)/2 |  | 4.0392 | [21 empty] | VV | 0
|  | KP12 A DN 150 : 2,2*0,85*(2,99+1)/2 |  | 3.7306 | [21 empty] | VV | 0
|  | KP13 A DN 150 : 1,8*0,85*(2,84+1)/2 |  | 2.9376 | [21 empty] | VV | 0
|  | KP14 A DN 150 : 2,2*0,85*(2,74+1)/2 |  | 3.4969 | [21 empty] | VV | 0
|  | KP15 A DN 150 : 2,2*0,85*(2,06+1)/2 |  | 2.8611 | [21 empty] | VV | 0
|  | Mezisoučet |  | 85.4667 | [21 empty] | VV | 1
|  | D 1.1,D 4.3 stoka A3 KP1-A2 DN 150 : 3*0,85*(1,96+1)/2 |  | 3.774 | [21 empty] | VV | 0
|  | KP2-A3 DN 150 : 1,5*0,85*(1,96+1)/2 |  | 1.887 | [21 empty] | VV | 0
|  | KP3-A3 DN 150 : 1,5*0,85*(1,56+1)/2 |  | 1.632 | [21 empty] | VV | 0
|  | KP4-A3 DN 150 : 1,5*0,85*(1,56+1)/2 |  | 1.632 | [21 empty] | VV | 0
|  | Mezisoučet |  | 8.925 | [21 empty] | VV | 1
|  | D 1.1,D 4.3 stoka A4 KP1-A2 DN 150 : 1,6*0,85*(2,18+1)/2 |  | 2.1624 | [21 empty] | VV | 0
|  | KP2-A4 DN 150 : 1,5*0,85*(2,16+1)/2 |  | 2.0145 | [21 empty] | VV | 0
8 | 132201219R00 | Hloubení rýh šířky přes 60 do 200 cm příplatek za lepivost, v hornině 3, | m3 | 1620.3324 |  | 0 |  | 0 |  | 0 | 21 | 0 | 0 | 0 | 0 | 0 | 800-1 | RTS 17/II | RTS 16/ II | 0.084 | 136.11 |  |  |  |  | POL1_
|  | zapažených i nezapažených, s urovnáním dna do předepsaného profilu a spádu, s případně nutným přehozením výkopku na vzdálenost do 3 m ve výkopišti, s přehozením výkopku na přilehlém terénu na vzdálenost do 5 m od podélné osy rýhy nebo s naložením výkopku na dopravní prostředek. | [23 empty] | SPI |  | zapažených i nezapažených, s urovnáním dna do předepsaného profilu a spádu, s případně nutným přehozením výkopku na vzdálenost do 3 m ve výkopišti, s přehozením výkopku na přilehlém terénu na vzdálenost do 5 m od podélné osy rýhy nebo s naložením výkopku na dopravní prostředek.
|  | KP3-A4 DN 150 : 1,5*0,85*(1,9+1)/2 |  | 1.8487 | [21 empty] | VV | 0
|  | KP4-A4 DN 150 : 1,5*0,85*(1,9+1)/2 |  | 1.8487 | [21 empty] | VV | 0
|  | Mezisoučet |  | 3.6975 | [21 empty] | VV | 1
|  | D 1.1,D 4.3 stoka B KP2-B DN 150 : 6*0,85*(1,73+1)/2 |  | 6.9615 | [21 empty] | VV | 0
|  | KP3-B DN 150 : 6*0,85*(1,83+1)/2 |  | 7.2165 | [21 empty] | VV | 0
|  | KP4 B DN 150 : 12*0,85*(1,85+1)/2 |  | 14.535 | [21 empty] | VV | 0
|  | KP8-B DN 150 : 3*0,85*(1,96+1)/2 |  | 3.774 | [21 empty] | VV | 0
|  | UV 2 DN 150 : 1,6*0,85*(1,96+1,5)/2 |  | 2.3528 | [21 empty] | VV | 0
|  | UV 3 DN 150 : 2*0,85*(2,16+1,5)/2 |  | 3.111 | [21 empty] | VV | 0
|  | Mezisoučet |  | 37.9508 | [21 empty] | VV | 1
|  | D 1.1,D 4.3 stoka B2 KP1-B2 DN 150 : 2*0,85*(1,69+1)/2 |  | 2.2865 | [21 empty] | VV | 0
|  | KP2-B2 DN 150 : 2,5*0,85*(1,56+1)/2 |  | 2.72 | [21 empty] | VV | 0
|  | KP3-B2 DN 150 : 2*0,85*(1,46+1)/2 |  | 2.091 | [21 empty] | VV | 0
|  | Mezisoučet |  | 7.0975 | [21 empty] | VV | 1
|  | D 1.1,D 4.3 stoka B3 KP1-B3 DN 150 : 3*0,85*(1,7+1)/2 |  | 3.4425 | [21 empty] | VV | 0
|  | Mezisoučet |  | 3.4425 | [21 empty] | VV | 1
|  | D 1.1,D 4.3 stoka B4 KP1-B4 DN 150 : 1,2*0,85*(1,96+1)/2 |  | 1.5096 | [21 empty] | VV | 0
|  | KP2-B4 DN 150 : 1,2*0,85*(1,65+1)/2 |  | 1.3515 | [21 empty] | VV | 0
|  | KP3-B4 DN 150 : 1*0,85*(1,36+1)/2 |  | 1.003 | [21 empty] | VV | 0
|  | Mezisoučet |  | 3.8641 | [21 empty] | VV | 1
|  | D 1.1,D 4.3 stoka A KP6-A DN 200 : 10*0,9*(1,99+1)/2 |  | 13.455 | [21 empty] | VV | 0
|  | UV13 : 4*0,9*1,79 |  | 6.444 | [21 empty] | VV | 0
|  | UV12 : 2,6*0,9*1,79 |  | 4.1886 | [21 empty] | VV | 0
|  | UV11 : 2,8*0,9*1,98 |  | 4.9896 | [21 empty] | VV | 0
|  | UV10 : 1*0,9*1,98 |  | 1.782 | [21 empty] | VV | 0
|  | UV9 : 2,1*0,9*2,3 |  | 4.347 | [21 empty] | VV | 0
|  | UV6 : 1,3*0,9*2,63 |  | 3.0771 | [21 empty] | VV | 0
|  | Mezisoučet |  | 38.2833 | [21 empty] | VV | 1
|  | D 1.1,D 4.3 stoka A1 UV7 DN 200 : 1,5*0,9*1,53 |  | 2.0655 | [21 empty] | VV | 0
|  | stoka A2 DN 200 : 61*0,9*(1,65+1,95)/2 |  | 98.82 | [21 empty] | VV | 0
|  | stoka B KP1-B DN 200 : 5*0,9*(1,81+1)/2 |  | 6.3225 | [21 empty] | VV | 0
|  | UV1 : 1*0,9*1,8 |  | 1.62 | [21 empty] | VV | 0
|  | stoka B4 UV4 DN 200 : 1*0,9*1,5 |  | 1.35 | [21 empty] | VV | 0
|  | UV5 : 1,2*0,9*1,6 |  | 1.728 | [21 empty] | VV | 0
|  | Mezisoučet |  | 111.906 | [21 empty] | VV | 1
|  | D 1.1,D 4.6 stoka A DN 400 š1-š2 : 38,12*1,1*(3,86+3,07)/2 |  | 145.2944 | [21 empty] | VV | 0
|  | stoka A DN 400 š3-š4 : 7,93*1,1*2,16 |  | 18.8417 | [21 empty] | VV | 0
|  | stoka A DN 400 š4-š5 : 8,95*1,1*2,16 |  | 21.2652 | [21 empty] | VV | 0
|  | stoka A DN 400 š5-š6 : 43,11*1,1*(2,15+1,77)/2 |  | 92.9452 | [21 empty] | VV | 0
|  | stoka A DN 400 š6-š7 : 25,84*1,1*(1,77+1,96)/2 |  | 53.0108 | [21 empty] | VV | 0
|  | stoka A DN 250 š7-š8 : 23,81*0,95*(1,77+1,96)/2 |  | 42.1854 | [21 empty] | VV | 0
|  | stoka A DN 250 š8-š9 : 18,59*0,95*(2+1,96)/2 |  | 34.9678 | [21 empty] | VV | 0
|  | stoka A DN 250 š9-š10 : 46,99*0,95*(2+3,33)/2 |  | 118.9669 | [21 empty] | VV | 0
|  | stoka A DN 250 š10-š11 : 41,26*0,95*(3,33+2,74)/2 |  | 118.9629 | [21 empty] | VV | 0
|  | stoka A DN 250 š11-š12 : 26,82*0,95*(2,74+2,06)/2 |  | 61.1496 | [21 empty] | VV | 0
|  | stoka A DN 250 š8-š15 : 32,3*0,95*(1,97+1,56)/2 |  | 54.159 | [21 empty] | VV | 0
|  | stoka A DN 250 š9-š16 : 32,20*0,95*(2+1,9)/2 |  | 59.6505 | [21 empty] | VV | 0
|  | Mezisoučet |  | 821.3993 | [21 empty] | VV | 1
|  | D 1.1,D 4.7 stoka B DN 300 š3-17 : 31,92*1*(2,17+1,94)/2 |  | 65.5956 | [21 empty] | VV | 0
|  | stoka B DN 300 š17-18 : 30,19*1*(1,94+1,84)/2 |  | 57.0591 | [21 empty] | VV | 0
|  | stoka B DN 300 š18-19 : 25,59*1*(1,84+1,8)/2 |  | 46.5738 | [21 empty] | VV | 0
|  | stoka B DN 300 š19-20 : 17,3*1*(1,8+1,95)/2 |  | 32.4375 | [21 empty] | VV | 0
|  | stoka B DN 300 š20-21 : 26,2*1*(1,95+1,96)/2 |  | 51.221 | [21 empty] | VV | 0
|  | stoka B DN 250 š21-22 : 32,6*0,95*(1,96+1,96)/2 |  | 60.7012 | [21 empty] | VV | 0
|  | stoka B DN 250 š19-24 : 34,5*0,95*(1,8+1,46)/2 |  | 53.4233 | [21 empty] | VV | 0
|  | stoka B DN 250 š20-25 : 26,9*0,95*(1,95+1,56)/2 |  | 44.849 | [21 empty] | VV | 0
|  | stoka B DN 250 š21-26 : 49,2*0,95*(1,96+1,56)/2 |  | 82.2624 | [21 empty] | VV | 0
|  | Mezisoučet |  | 494.1229 | [21 empty] | VV | 1
|  | D 1.1,D 4.3 stoka A KP1-A DN 150 : 6*0,85*(2,16+1)/2 |  | 8.058 | [21 empty] | VV | 0
|  | KP2-A DN 150 : 2,8*0,85*(2,16+1)/2 |  | 3.7604 | [21 empty] | VV | 0
|  | KP3-A DN 150 : 1,8*0,85*(2,1+1)/2 |  | 2.3715 | [21 empty] | VV | 0
|  | KP4-A DN 150 : 1,8*0,85*(1,95+1)/2 |  | 2.2567 | [21 empty] | VV | 0
|  | KP5-A DN 150 : 10*0,85*(1,93+1)/2 |  | 12.4525 | [21 empty] | VV | 0
|  | KP7-A DN 150 : 10*0,85*(2,22+1)/2 |  | 13.685 | [21 empty] | VV | 0
|  | KP8-A DN 150 : 10*0,85*(2,39+1)/2 |  | 14.4075 | [21 empty] | VV | 0
|  | KP9 A DN 150 : 4*0,85*(3,33+1)/2 |  | 7.361 | [21 empty] | VV | 0
|  | KP10 A DN 150 : 2,2*0,85*(3,33+1)/2 |  | 4.0485 | [21 empty] | VV | 0
|  | KP11 A DN 150 : 2,2*0,85*(3,32+1)/2 |  | 4.0392 | [21 empty] | VV | 0
|  | KP12 A DN 150 : 2,2*0,85*(2,99+1)/2 |  | 3.7306 | [21 empty] | VV | 0
|  | KP13 A DN 150 : 1,8*0,85*(2,84+1)/2 |  | 2.9376 | [21 empty] | VV | 0
|  | KP14 A DN 150 : 2,2*0,85*(2,74+1)/2 |  | 3.4969 | [21 empty] | VV | 0
|  | KP15 A DN 150 : 2,2*0,85*(2,06+1)/2 |  | 2.8611 | [21 empty] | VV | 0
|  | Mezisoučet |  | 85.4667 | [21 empty] | VV | 1
|  | D 1.1,D 4.3 stoka A3 KP1-A2 DN 150 : 3*0,85*(1,96+1)/2 |  | 3.774 | [21 empty] | VV | 0
|  | KP2-A3 DN 150 : 1,5*0,85*(1,96+1)/2 |  | 1.887 | [21 empty] | VV | 0
|  | KP3-A3 DN 150 : 1,5*0,85*(1,56+1)/2 |  | 1.632 | [21 empty] | VV | 0
|  | KP4-A3 DN 150 : 1,5*0,85*(1,56+1)/2 |  | 1.632 | [21 empty] | VV | 0
|  | Mezisoučet |  | 8.925 | [21 empty] | VV | 1
|  | D 1.1,D 4.3 stoka A4 KP1-A2 DN 150 : 1,6*0,85*(2,18+1)/2 |  | 2.1624 | [21 empty] | VV | 0
|  | KP2-A4 DN 150 : 1,5*0,85*(2,16+1)/2 |  | 2.0145 | [21 empty] | VV | 0
9 | 133201101R00 | Hloubení šachet v hornině 3 do 100 m3 | m3 | 147.9407 |  | 0 |  | 0 |  | 0 | 21 | 0 | 0 | 0 | 0 | 0 | 800-1 | RTS 17/II | RTS 16/ II | 3.131 | 463.2 |  |  |  |  | POL1_
|  | zapažených i nezapažených se svislým přemístění výkopku a urovnáním dna do předepsaného profilu a spádu, s případným nutným přemístěním výkopku ve výkopišti, s přehozením výkopku na přilehlém terénu na vzdálenost do 5 m od hrany šachty nebo s naložením na dopravní prostředek, | [23 empty] | SPI |  | zapažených i nezapažených se svislým přemístění výkopku a urovnáním dna do předepsaného profilu a spádu, s případným nutným přemístěním výkopku ve výkopišti, s přehozením výkopku na přilehlém terénu na vzdálenost do 5 m od hrany šachty nebo s naložením na dopravní prostředek,
|  | Začátek provozního součtu | [23 empty] | VV
|  | D 1.1,D 4.6 š1 : 3,86 |  | 3.86 | [21 empty] | VV | 2
|  | š2 : 3,07 |  | 3.07 | [21 empty] | VV | 2
|  | š3 : 2,16 |  | 2.16 | [21 empty] | VV | 2
|  | š4 : 2,16 |  | 2.16 | [21 empty] | VV | 2
|  | š5 : 2,15 |  | 2.15 | [21 empty] | VV | 2
|  | š6 : 1,77 |  | 1.77 | [21 empty] | VV | 2
|  | š8 : 1,97 |  | 1.97 | [21 empty] | VV | 2
|  | š9 : 2 |  | 2 | [21 empty] | VV | 2
|  | š10 : 3,33 |  | 3.33 | [21 empty] | VV | 2
|  | š11 : 2,74 |  | 2.74 | [21 empty] | VV | 2
|  | š12 : 2,06 |  | 2.06 | [21 empty] | VV | 2
|  | š15 : 1,56 |  | 1.56 | [21 empty] | VV | 2
|  | š16 : 1,9 |  | 1.9 | [21 empty] | VV | 2
|  | D 4.7 š17 : 1,94 |  | 1.94 | [21 empty] | VV | 2
|  | š19 : 1,8 |  | 1.8 | [21 empty] | VV | 2
|  | š20 : 1,95 |  | 1.95 | [21 empty] | VV | 2
|  | š21 : 1,96 |  | 1.96 | [21 empty] | VV | 2
|  | š22 : 1,96 |  | 1.96 | [21 empty] | VV | 2
|  | š24 : 1,46 |  | 1.46 | [21 empty] | VV | 2
|  | š25 : 1,56 |  | 1.56 | [21 empty] | VV | 2
|  | š26 : 1,56 |  | 1.56 | [21 empty] | VV | 2
|  | š36 : 2,62 |  | 2.62 | [21 empty] | VV | 2
|  | š37 : 3,50 |  | 3.5 | [21 empty] | VV | 2
|  | š38 : 3,30 |  | 3.3 | [21 empty] | VV | 2
|  | Mezisoučet |  | 54.34 | [21 empty] | VV | 3
|  | Konec provozního součtu | [23 empty] | VV
|  | 54,34*1,65*1,65 |  | 147.9407 | [21 empty] | VV | 0
10 | 133201109R00 | Hloubení šachet v hornině 3 příplatek za lepivost horniny | m3 | 147.9407 |  | 0 |  | 0 |  | 0 | 21 | 0 | 0 | 0 | 0 | 0 | 800-1 | RTS 17/II | RTS 16/ II | 0.474 | 70.12 |  |  |  |  | POL1_
|  | zapažených i nezapažených se svislým přemístění výkopku a urovnáním dna do předepsaného profilu a spádu, s případným nutným přemístěním výkopku ve výkopišti, s přehozením výkopku na přilehlém terénu na vzdálenost do 5 m od hrany šachty nebo s naložením na dopravní prostředek, | [23 empty] | SPI |  | zapažených i nezapažených se svislým přemístění výkopku a urovnáním dna do předepsaného profilu a spádu, s případným nutným přemístěním výkopku ve výkopišti, s přehozením výkopku na přilehlém terénu na vzdálenost do 5 m od hrany šachty nebo s naložením na dopravní prostředek,
|  | Začátek provozního součtu | [23 empty] | VV
|  | D 1.1,D 4.6 š1 : 3,86 |  | 3.86 | [21 empty] | VV | 2
|  | š2 : 3,07 |  | 3.07 | [21 empty] | VV | 2
|  | š3 : 2,16 |  | 2.16 | [21 empty] | VV | 2
|  | š4 : 2,16 |  | 2.16 | [21 empty] | VV | 2
|  | š5 : 2,15 |  | 2.15 | [21 empty] | VV | 2
|  | š6 : 1,77 |  | 1.77 | [21 empty] | VV | 2
|  | š8 : 1,97 |  | 1.97 | [21 empty] | VV | 2
|  | š9 : 2 |  | 2 | [21 empty] | VV | 2
|  | š10 : 3,33 |  | 3.33 | [21 empty] | VV | 2
|  | š11 : 2,74 |  | 2.74 | [21 empty] | VV | 2
|  | š12 : 2,06 |  | 2.06 | [21 empty] | VV | 2
|  | š15 : 1,56 |  | 1.56 | [21 empty] | VV | 2
|  | š16 : 1,9 |  | 1.9 | [21 empty] | VV | 2
|  | D 4.7 š17 : 1,94 |  | 1.94 | [21 empty] | VV | 2
|  | š19 : 1,8 |  | 1.8 | [21 empty] | VV | 2
|  | š20 : 1,95 |  | 1.95 | [21 empty] | VV | 2
|  | š21 : 1,96 |  | 1.96 | [21 empty] | VV | 2
|  | š22 : 1,96 |  | 1.96 | [21 empty] | VV | 2
|  | š24 : 1,46 |  | 1.46 | [21 empty] | VV | 2
|  | š25 : 1,56 |  | 1.56 | [21 empty] | VV | 2
|  | š26 : 1,56 |  | 1.56 | [21 empty] | VV | 2
|  | š36 : 2,62 |  | 2.62 | [21 empty] | VV | 2
|  | š37 : 3,50 |  | 3.5 | [21 empty] | VV | 2
|  | š38 : 3,30 |  | 3.3 | [21 empty] | VV | 2
|  | Mezisoučet |  | 54.34 | [21 empty] | VV | 3
|  | Konec provozního součtu | [23 empty] | VV
|  | 54,34*1,65*1,65 |  | 147.9407 | [21 empty] | VV | 0
11 | 151101101R00 | Zřízení pažení a rozepření stěn rýh příložné pro jakoukoliv mezerovitost, hloubky do 2 m | m2 | 2354.4501 |  | 0 |  | 0 |  | 0 | 21 | 0 | 0.00099 | 2.33 | 0 | 0 | 800-1 | RTS 17/II | RTS 16/ II | 0.236 | 555.65 |  |  |  |  | POL1_1
|  | pro podzemní vedení pro všechny šířky rýhy, | [23 empty] | SPI
|  | stoka A DN 400 š5-š6 : 43,11*2*(2,15+1,77)/2 |  | 168.9912 | [21 empty] | VV | 0
|  | stoka A DN 400 š6-š7 : 25,84*2*(1,77+1,96)/2 |  | 96.3832 | [21 empty] | VV | 0
|  | stoka A DN 250 š7-š8 : 23,81*2*(1,77+1,96)/2 |  | 88.8113 | [21 empty] | VV | 0
|  | stoka A DN 250 š8-š9 : 18,59*2*(2+1,96)/2 |  | 73.6164 | [21 empty] | VV | 0
|  | stoka A DN 250 š8-š15 : 32,3*2*(1,97+1,56)/2 |  | 114.019 | [21 empty] | VV | 0
|  | stoka A DN 250 š9-š16 : 32,20*2*(2+1,9)/2 |  | 125.58 | [21 empty] | VV | 0
|  | Mezisoučet |  | 667.4011 | [21 empty] | VV | 1
|  | D 1.1,D 4.7 stoka B DN 300 š3-17 : 31,92*2*(2,17+1,94)/2 |  | 131.1912 | [21 empty] | VV | 0
|  | stoka B DN 300 š17-18 : 30,19*2*(1,94+1,84)/2 |  | 114.1182 | [21 empty] | VV | 0
|  | stoka B DN 300 š18-19 : 25,59*2*(1,84+1,8)/2 |  | 93.1476 | [21 empty] | VV | 0
|  | stoka B DN 300 š19-20 : 17,3*2*(1,8+1,95)/2 |  | 64.875 | [21 empty] | VV | 0
|  | stoka B DN 300 š20-21 : 26,2*2*(1,95+1,96)/2 |  | 102.442 | [21 empty] | VV | 0
|  | stoka B DN 250 š21-22 : 32,6*2*(1,96+1,96)/2 |  | 127.792 | [21 empty] | VV | 0
|  | stoka B DN 250 š19-24 : 34,5*2*(1,8+1,46)/2 |  | 112.47 | [21 empty] | VV | 0
|  | stoka B DN 250 š20-25 : 26,9*2*(1,95+1,56)/2 |  | 94.419 | [21 empty] | VV | 0
|  | stoka B DN 250 š21-26 : 49,2*2*(1,96+1,56)/2 |  | 173.184 | [21 empty] | VV | 0
|  | Mezisoučet |  | 1013.639 | [21 empty] | VV | 1
|  | D 1.1,D 4.3 stoka A KP1-A DN 150 : 6*2*(2,16+1)/2 |  | 18.96 | [21 empty] | VV | 0
|  | KP2-A DN 150 : 2,8*2*(2,16+1)/2 |  | 8.848 | [21 empty] | VV | 0
|  | KP3-A DN 150 : 1,8*2*(2,1+1)/2 |  | 5.58 | [21 empty] | VV | 0
|  | KP4-A DN 150 : 1,8*2*(1,95+1)/2 |  | 5.31 | [21 empty] | VV | 0
|  | KP5-A DN 150 : 10*2*(1,93+1)/2 |  | 29.3 | [21 empty] | VV | 0
|  | KP7-A DN 150 : 10*2*(2,22+1)/2 |  | 32.2 | [21 empty] | VV | 0
|  | KP8-A DN 150 : 10*2*(2,39+1)/2 |  | 33.9 | [21 empty] | VV | 0
|  | KP10 A DN 150 : 2,2*2*(3,33+1)/2 |  | 9.526 | [21 empty] | VV | 0
|  | KP11 A DN 150 : 2,2*2*(3,32+1)/2 |  | 9.504 | [21 empty] | VV | 0
|  | KP12 A DN 150 : 2,2*2*(2,99+1)/2 |  | 8.778 | [21 empty] | VV | 0
|  | KP13 A DN 150 : 1,8*2*(2,84+1)/2 |  | 6.912 | [21 empty] | VV | 0
|  | KP14 A DN 150 : 2,2*2*(2,74+1)/2 |  | 8.228 | [21 empty] | VV | 0
|  | KP15 A DN 150 : 2,2*2*(2,06+1)/2 |  | 6.732 | [21 empty] | VV | 0
|  | Mezisoučet |  | 183.778 | [21 empty] | VV | 1
|  | D 1.1,D 4.3 stoka A3 KP1-A2 DN 150 : 3*2*(1,96+1)/2 |  | 8.88 | [21 empty] | VV | 0
|  | KP2-A3 DN 150 : 1,5*2*(1,96+1)/2 |  | 4.44 | [21 empty] | VV | 0
|  | KP3-A3 DN 150 : 1,5*2*(1,56+1)/2 |  | 3.84 | [21 empty] | VV | 0
|  | KP4-A3 DN 150 : 1,5*2*(1,56+1)/2 |  | 3.84 | [21 empty] | VV | 0
|  | Mezisoučet |  | 21 | [21 empty] | VV | 1
|  | D 1.1,D 4.3 stoka A4 KP1-A2 DN 150 : 1,6*2*(2,18+1)/2 |  | 5.088 | [21 empty] | VV | 0
|  | KP2-A4 DN 150 : 1,5*2*(2,16+1)/2 |  | 4.74 | [21 empty] | VV | 0
|  | KP3-A4 DN 150 : 1,5*2*(1,9+1)/2 |  | 4.35 | [21 empty] | VV | 0
|  | KP4-A4 DN 150 : 1,5*2*(1,9+1)/2 |  | 4.35 | [21 empty] | VV | 0
|  | Mezisoučet |  | 18.528 | [21 empty] | VV | 1
|  | D 1.1,D 4.3 stoka B KP2-B DN 150 : 6*2*(1,73+1)/2 |  | 16.38 | [21 empty] | VV | 0
|  | KP3-B DN 150 : 6*2*(1,83+1)/2 |  | 16.98 | [21 empty] | VV | 0
|  | KP4 B DN 150 : 12*2*(1,85+1)/2 |  | 34.2 | [21 empty] | VV | 0
|  | KP8-B DN 150 : 3*2*(1,96+1)/2 |  | 8.88 | [21 empty] | VV | 0
|  | UV 2 DN 150 : 1,6*2*(1,96+1,5)/2 |  | 5.536 | [21 empty] | VV | 0
|  | UV 3 DN 150 : 2*2*(2,16+1,5)/2 |  | 7.32 | [21 empty] | VV | 0
|  | Mezisoučet |  | 89.296 | [21 empty] | VV | 1
|  | D 1.1,D 4.3 stoka B2 KP1-B2 DN 150 : 2*2*(1,69+1)/2 |  | 5.38 | [21 empty] | VV | 0
|  | KP2-B2 DN 150 : 2,5*2*(1,56+1)/2 |  | 6.4 | [21 empty] | VV | 0
|  | KP3-B2 DN 150 : 2*2*(1,46+1)/2 |  | 4.92 | [21 empty] | VV | 0
|  | Mezisoučet |  | 16.7 | [21 empty] | VV | 1
|  | D 1.1,D 4.3 stoka B3 KP1-B3 DN 150 : 3*2*(1,7+1)/2 |  | 8.1 | [21 empty] | VV | 0
|  | Mezisoučet |  | 8.1 | [21 empty] | VV | 1
|  | D 1.1,D 4.3 stoka B4 KP1-B4 DN 150 : 1,2*2*(1,96+1)/2 |  | 3.552 | [21 empty] | VV | 0
|  | KP2-B4 DN 150 : 1,2*2*(1,65+1)/2 |  | 3.18 | [21 empty] | VV | 0
|  | KP3-B4 DN 150 : 1*2*(1,36+1)/2 |  | 2.36 | [21 empty] | VV | 0
|  | Mezisoučet |  | 9.092 | [21 empty] | VV | 1
|  | D 1.1,D 4.3 stoka A KP6-A DN 200 : 10*2*(1,99+1)/2 |  | 29.9 | [21 empty] | VV | 0
|  | UV13 : 4*2*1,79 |  | 14.32 | [21 empty] | VV | 0
|  | UV12 : 2,6*2*1,79 |  | 9.308 | [21 empty] | VV | 0
|  | UV11 : 2,8*2*1,98 |  | 11.088 | [21 empty] | VV | 0
|  | UV10 : 1*2*1,98 |  | 3.96 | [21 empty] | VV | 0
|  | UV9 : 2,1*2*2,3 |  | 9.66 | [21 empty] | VV | 0
|  | Mezisoučet |  | 78.236 | [21 empty] | VV | 1
|  | D 1.1,D 4.3 stoka A1 UV7 DN 200 : 1,5*2*1,53 |  | 4.59 | [21 empty] | VV | 0
|  | stoka A2 DN 200 : 61*2*(1,65+1,95)/2 |  | 219.6 | [21 empty] | VV | 0
|  | stoka B KP1-B DN 200 : 5*2*(1,81+1)/2 |  | 14.05 | [21 empty] | VV | 0
|  | UV1 : 1*2*1,8 |  | 3.6 | [21 empty] | VV | 0
|  | stoka B4 UV4 DN 200 : 1*2*1,5 |  | 3 | [21 empty] | VV | 0
|  | UV5 : 1,2*2*1,6 |  | 3.84 | [21 empty] | VV | 0
|  | Mezisoučet |  | 248.68 | [21 empty] | VV | 1
12 | 151101111R00 | Odstranění pažení a rozepření rýh příložné , hloubky do 2 m | m2 | 2354.4501 |  | 0 |  | 0 |  | 0 | 21 | 0 | 0 | 0 | 0 | 0 | 800-1 | RTS 17/II | RTS 16/ II | 0.07 | 164.81 |  |  |  |  | POL1_1
|  | pro podzemní vedení s uložením materiálu na vzdálenost do 3 m od kraje výkopu, | [23 empty] | SPI
|  | stoka A DN 400 š5-š6 : 43,11*2*(2,15+1,77)/2 |  | 168.9912 | [21 empty] | VV | 0
|  | stoka A DN 400 š6-š7 : 25,84*2*(1,77+1,96)/2 |  | 96.3832 | [21 empty] | VV | 0
|  | stoka A DN 250 š7-š8 : 23,81*2*(1,77+1,96)/2 |  | 88.8113 | [21 empty] | VV | 0
|  | stoka A DN 250 š8-š9 : 18,59*2*(2+1,96)/2 |  | 73.6164 | [21 empty] | VV | 0
|  | stoka A DN 250 š8-š15 : 32,3*2*(1,97+1,56)/2 |  | 114.019 | [21 empty] | VV | 0
|  | stoka A DN 250 š9-š16 : 32,20*2*(2+1,9)/2 |  | 125.58 | [21 empty] | VV | 0
|  | Mezisoučet |  | 667.4011 | [21 empty] | VV | 1
|  | D 1.1,D 4.7 stoka B DN 300 š3-17 : 31,92*2*(2,17+1,94)/2 |  | 131.1912 | [21 empty] | VV | 0
|  | stoka B DN 300 š17-18 : 30,19*2*(1,94+1,84)/2 |  | 114.1182 | [21 empty] | VV | 0
|  | stoka B DN 300 š18-19 : 25,59*2*(1,84+1,8)/2 |  | 93.1476 | [21 empty] | VV | 0
|  | stoka B DN 300 š19-20 : 17,3*2*(1,8+1,95)/2 |  | 64.875 | [21 empty] | VV | 0
|  | stoka B DN 300 š20-21 : 26,2*2*(1,95+1,96)/2 |  | 102.442 | [21 empty] | VV | 0
|  | stoka B DN 250 š21-22 : 32,6*2*(1,96+1,96)/2 |  | 127.792 | [21 empty] | VV | 0
|  | stoka B DN 250 š19-24 : 34,5*2*(1,8+1,46)/2 |  | 112.47 | [21 empty] | VV | 0
|  | stoka B DN 250 š20-25 : 26,9*2*(1,95+1,56)/2 |  | 94.419 | [21 empty] | VV | 0
|  | stoka B DN 250 š21-26 : 49,2*2*(1,96+1,56)/2 |  | 173.184 | [21 empty] | VV | 0
|  | Mezisoučet |  | 1013.639 | [21 empty] | VV | 1
|  | D 1.1,D 4.3 stoka A KP1-A DN 150 : 6*2*(2,16+1)/2 |  | 18.96 | [21 empty] | VV | 0
|  | KP2-A DN 150 : 2,8*2*(2,16+1)/2 |  | 8.848 | [21 empty] | VV | 0
|  | KP3-A DN 150 : 1,8*2*(2,1+1)/2 |  | 5.58 | [21 empty] | VV | 0
|  | KP4-A DN 150 : 1,8*2*(1,95+1)/2 |  | 5.31 | [21 empty] | VV | 0
|  | KP5-A DN 150 : 10*2*(1,93+1)/2 |  | 29.3 | [21 empty] | VV | 0
|  | KP7-A DN 150 : 10*2*(2,22+1)/2 |  | 32.2 | [21 empty] | VV | 0
|  | KP8-A DN 150 : 10*2*(2,39+1)/2 |  | 33.9 | [21 empty] | VV | 0
|  | KP10 A DN 150 : 2,2*2*(3,33+1)/2 |  | 9.526 | [21 empty] | VV | 0
|  | KP11 A DN 150 : 2,2*2*(3,32+1)/2 |  | 9.504 | [21 empty] | VV | 0
|  | KP12 A DN 150 : 2,2*2*(2,99+1)/2 |  | 8.778 | [21 empty] | VV | 0
|  | KP13 A DN 150 : 1,8*2*(2,84+1)/2 |  | 6.912 | [21 empty] | VV | 0
|  | KP14 A DN 150 : 2,2*2*(2,74+1)/2 |  | 8.228 | [21 empty] | VV | 0
|  | KP15 A DN 150 : 2,2*2*(2,06+1)/2 |  | 6.732 | [21 empty] | VV | 0
|  | Mezisoučet |  | 183.778 | [21 empty] | VV | 1
|  | D 1.1,D 4.3 stoka A3 KP1-A2 DN 150 : 3*2*(1,96+1)/2 |  | 8.88 | [21 empty] | VV | 0
|  | KP2-A3 DN 150 : 1,5*2*(1,96+1)/2 |  | 4.44 | [21 empty] | VV | 0
|  | KP3-A3 DN 150 : 1,5*2*(1,56+1)/2 |  | 3.84 | [21 empty] | VV | 0
|  | KP4-A3 DN 150 : 1,5*2*(1,56+1)/2 |  | 3.84 | [21 empty] | VV | 0
|  | Mezisoučet |  | 21 | [21 empty] | VV | 1
|  | D 1.1,D 4.3 stoka A4 KP1-A2 DN 150 : 1,6*2*(2,18+1)/2 |  | 5.088 | [21 empty] | VV | 0
|  | KP2-A4 DN 150 : 1,5*2*(2,16+1)/2 |  | 4.74 | [21 empty] | VV | 0
|  | KP3-A4 DN 150 : 1,5*2*(1,9+1)/2 |  | 4.35 | [21 empty] | VV | 0
|  | KP4-A4 DN 150 : 1,5*2*(1,9+1)/2 |  | 4.35 | [21 empty] | VV | 0
|  | Mezisoučet |  | 18.528 | [21 empty] | VV | 1
|  | D 1.1,D 4.3 stoka B KP2-B DN 150 : 6*2*(1,73+1)/2 |  | 16.38 | [21 empty] | VV | 0
|  | KP3-B DN 150 : 6*2*(1,83+1)/2 |  | 16.98 | [21 empty] | VV | 0
|  | KP4 B DN 150 : 12*2*(1,85+1)/2 |  | 34.2 | [21 empty] | VV | 0
|  | KP8-B DN 150 : 3*2*(1,96+1)/2 |  | 8.88 | [21 empty] | VV | 0
|  | UV 2 DN 150 : 1,6*2*(1,96+1,5)/2 |  | 5.536 | [21 empty] | VV | 0
|  | UV 3 DN 150 : 2*2*(2,16+1,5)/2 |  | 7.32 | [21 empty] | VV | 0
|  | Mezisoučet |  | 89.296 | [21 empty] | VV | 1
|  | D 1.1,D 4.3 stoka B2 KP1-B2 DN 150 : 2*2*(1,69+1)/2 |  | 5.38 | [21 empty] | VV | 0
|  | KP2-B2 DN 150 : 2,5*2*(1,56+1)/2 |  | 6.4 | [21 empty] | VV | 0
|  | KP3-B2 DN 150 : 2*2*(1,46+1)/2 |  | 4.92 | [21 empty] | VV | 0
|  | Mezisoučet |  | 16.7 | [21 empty] | VV | 1
|  | D 1.1,D 4.3 stoka B3 KP1-B3 DN 150 : 3*2*(1,7+1)/2 |  | 8.1 | [21 empty] | VV | 0
|  | Mezisoučet |  | 8.1 | [21 empty] | VV | 1
|  | D 1.1,D 4.3 stoka B4 KP1-B4 DN 150 : 1,2*2*(1,96+1)/2 |  | 3.552 | [21 empty] | VV | 0
|  | KP2-B4 DN 150 : 1,2*2*(1,65+1)/2 |  | 3.18 | [21 empty] | VV | 0
|  | KP3-B4 DN 150 : 1*2*(1,36+1)/2 |  | 2.36 | [21 empty] | VV | 0
|  | Mezisoučet |  | 9.092 | [21 empty] | VV | 1
|  | D 1.1,D 4.3 stoka A KP6-A DN 200 : 10*2*(1,99+1)/2 |  | 29.9 | [21 empty] | VV | 0
|  | UV13 : 4*2*1,79 |  | 14.32 | [21 empty] | VV | 0
|  | UV12 : 2,6*2*1,79 |  | 9.308 | [21 empty] | VV | 0
|  | UV11 : 2,8*2*1,98 |  | 11.088 | [21 empty] | VV | 0
|  | UV10 : 1*2*1,98 |  | 3.96 | [21 empty] | VV | 0
|  | UV9 : 2,1*2*2,3 |  | 9.66 | [21 empty] | VV | 0
|  | Mezisoučet |  | 78.236 | [21 empty] | VV | 1
|  | D 1.1,D 4.3 stoka A1 UV7 DN 200 : 1,5*2*1,53 |  | 4.59 | [21 empty] | VV | 0
|  | stoka A2 DN 200 : 61*2*(1,65+1,95)/2 |  | 219.6 | [21 empty] | VV | 0
|  | stoka B KP1-B DN 200 : 5*2*(1,81+1)/2 |  | 14.05 | [21 empty] | VV | 0
|  | UV1 : 1*2*1,8 |  | 3.6 | [21 empty] | VV | 0
|  | stoka B4 UV4 DN 200 : 1*2*1,5 |  | 3 | [21 empty] | VV | 0
|  | UV5 : 1,2*2*1,6 |  | 3.84 | [21 empty] | VV | 0
|  | Mezisoučet |  | 248.68 | [21 empty] | VV | 1
13 | 151201201R00 | Zřízení pažení stěn výkopu bez rozepření, vzepření zátažné, hloubky do 4 m | m2 | 1391.1621 |  | 0 |  | 0 |  | 0 | 21 | 0 | 0.00149 | 2.07 | 0 | 0 | 800-1 | RTS 17/II | RTS 16/ II | 0.323 | 449.35 |  |  |  |  | POL1_
|  | D 1.1,D 4.6 stoka A DN 400 š1-š2 : 38,12*2*(3,86+3,07)/2 |  | 264.1716 | [21 empty] | VV | 0
|  | stoka A DN 400 š3-š4 : 7,93*2*2,16 |  | 34.2576 | [21 empty] | VV | 0
|  | stoka A DN 400 š4-š5 : 8,95*2*2,16 |  | 38.664 | [21 empty] | VV | 0
|  | stoka A DN 250 š9-š10 : 46,99*2*(2+3,33)/2 |  | 250.4567 | [21 empty] | VV | 0
|  | stoka A DN 250 š10-š11 : 41,26*2*(3,33+2,74)/2 |  | 250.4482 | [21 empty] | VV | 0
|  | stoka A DN 250 š11-š12 : 26,82*2*(2,74+2,06)/2 |  | 128.736 | [21 empty] | VV | 0
|  | Mezisoučet |  | 966.7341 | [21 empty] | VV | 1
|  | KP9 A DN 150 : 4*2*(3,33+1)/2 |  | 17.32 | [21 empty] | VV | 0
|  | KP10 A DN 150 : 2,2*2*(3,33+1)/2 |  | 9.526 | [21 empty] | VV | 0
|  | KP11 A DN 150 : 2,2*2*(3,32+1)/2 |  | 9.504 | [21 empty] | VV | 0
|  | Mezisoučet |  | 36.35 | [21 empty] | VV | 1
|  | UV9 : 2,1*2*2,3 |  | 9.66 | [21 empty] | VV | 0
|  | UV6 : 1,3*2*2,63 |  | 6.838 | [21 empty] | VV | 0
|  | Začátek provozního součtu | [23 empty] | VV
|  | D 1.1,D 4.6 š1 : 3,86 |  | 3.86 | [21 empty] | VV | 2
|  | š2 : 3,07 |  | 3.07 | [21 empty] | VV | 2
|  | š3 : 2,16 |  | 2.16 | [21 empty] | VV | 2
|  | š4 : 2,16 |  | 2.16 | [21 empty] | VV | 2
|  | š5 : 2,15 |  | 2.15 | [21 empty] | VV | 2
|  | š6 : 1,77 |  | 1.77 | [21 empty] | VV | 2
|  | š7 : 1,96 |  | 1.96 | [21 empty] | VV | 2
|  | š8 : 1,97 |  | 1.97 | [21 empty] | VV | 2
|  | š9 : 2 |  | 2 | [21 empty] | VV | 2
|  | š10 : 3,33 |  | 3.33 | [21 empty] | VV | 2
|  | š11 : 2,74 |  | 2.74 | [21 empty] | VV | 2
|  | š12 : 2,06 |  | 2.06 | [21 empty] | VV | 2
|  | š15 : 1,56 |  | 1.56 | [21 empty] | VV | 2
|  | š16 : 1,9 |  | 1.9 | [21 empty] | VV | 2
|  | D 4.7 š17 : 1,94 |  | 1.94 | [21 empty] | VV | 2
|  | š19 : 1,8 |  | 1.8 | [21 empty] | VV | 2
|  | š20 : 1,95 |  | 1.95 | [21 empty] | VV | 2
|  | š21 : 1,96 |  | 1.96 | [21 empty] | VV | 2
|  | š22 : 1,96 |  | 1.96 | [21 empty] | VV | 2
|  | š24 : 1,46 |  | 1.46 | [21 empty] | VV | 2
|  | š25 : 1,56 |  | 1.56 | [21 empty] | VV | 2
|  | š26 : 1,56 |  | 1.56 | [21 empty] | VV | 2
|  | š36 : 2,62 |  | 2.62 | [21 empty] | VV | 2
|  | š37 : 3,50 |  | 3.5 | [21 empty] | VV | 2
|  | š38 : 3,30 |  | 3.3 | [21 empty] | VV | 2
|  | Mezisoučet |  | 56.3 | [21 empty] | VV | 3
|  | Konec provozního součtu | [23 empty] | VV
|  | 56,3*(1,65+1,65)*2 |  | 371.58 | [21 empty] | VV | 0
|  | Mezisoučet |  | 388.078 | [21 empty] | VV | 1
14 | 151201211R00 | Odstranění pažení stěn výkopu zátažné, hloubky do 4 m | m2 | 1391.1621 |  | 0 |  | 0 |  | 0 | 21 | 0 | 0 | 0 | 0 | 0 | 800-1 | RTS 17/II | RTS 16/ II | 0.171 | 237.89 |  |  |  |  | POL1_
|  | s uložením pažin na vzdálenost do 3 m od okraje výkopu, | [23 empty] | SPI
|  | D 1.1,D 4.6 stoka A DN 400 š1-š2 : 38,12*2*(3,86+3,07)/2 |  | 264.1716 | [21 empty] | VV | 0
|  | stoka A DN 400 š3-š4 : 7,93*2*2,16 |  | 34.2576 | [21 empty] | VV | 0
|  | stoka A DN 400 š4-š5 : 8,95*2*2,16 |  | 38.664 | [21 empty] | VV | 0
|  | stoka A DN 250 š9-š10 : 46,99*2*(2+3,33)/2 |  | 250.4567 | [21 empty] | VV | 0
|  | stoka A DN 250 š10-š11 : 41,26*2*(3,33+2,74)/2 |  | 250.4482 | [21 empty] | VV | 0
|  | stoka A DN 250 š11-š12 : 26,82*2*(2,74+2,06)/2 |  | 128.736 | [21 empty] | VV | 0
|  | Mezisoučet |  | 966.7341 | [21 empty] | VV | 1
|  | KP9 A DN 150 : 4*2*(3,33+1)/2 |  | 17.32 | [21 empty] | VV | 0
|  | KP10 A DN 150 : 2,2*2*(3,33+1)/2 |  | 9.526 | [21 empty] | VV | 0
|  | KP11 A DN 150 : 2,2*2*(3,32+1)/2 |  | 9.504 | [21 empty] | VV | 0
|  | Mezisoučet |  | 36.35 | [21 empty] | VV | 1
|  | UV9 : 2,1*2*2,3 |  | 9.66 | [21 empty] | VV | 0
|  | UV6 : 1,3*2*2,63 |  | 6.838 | [21 empty] | VV | 0
|  | Začátek provozního součtu | [23 empty] | VV
|  | D 1.1,D 4.6 š1 : 3,86 |  | 3.86 | [21 empty] | VV | 2
|  | š2 : 3,07 |  | 3.07 | [21 empty] | VV | 2
|  | š3 : 2,16 |  | 2.16 | [21 empty] | VV | 2
|  | š4 : 2,16 |  | 2.16 | [21 empty] | VV | 2
|  | š5 : 2,15 |  | 2.15 | [21 empty] | VV | 2
|  | š6 : 1,77 |  | 1.77 | [21 empty] | VV | 2
|  | š7 : 1,96 |  | 1.96 | [21 empty] | VV | 2
|  | š8 : 1,97 |  | 1.97 | [21 empty] | VV | 2
|  | š9 : 2 |  | 2 | [21 empty] | VV | 2
|  | š10 : 3,33 |  | 3.33 | [21 empty] | VV | 2
|  | š11 : 2,74 |  | 2.74 | [21 empty] | VV | 2
|  | š12 : 2,06 |  | 2.06 | [21 empty] | VV | 2
|  | š15 : 1,56 |  | 1.56 | [21 empty] | VV | 2
|  | š16 : 1,9 |  | 1.9 | [21 empty] | VV | 2
|  | D 4.7 š17 : 1,94 |  | 1.94 | [21 empty] | VV | 2
|  | š19 : 1,8 |  | 1.8 | [21 empty] | VV | 2
|  | š20 : 1,95 |  | 1.95 | [21 empty] | VV | 2
|  | š21 : 1,96 |  | 1.96 | [21 empty] | VV | 2
|  | š22 : 1,96 |  | 1.96 | [21 empty] | VV | 2
|  | š24 : 1,46 |  | 1.46 | [21 empty] | VV | 2
|  | š25 : 1,56 |  | 1.56 | [21 empty] | VV | 2
|  | š26 : 1,56 |  | 1.56 | [21 empty] | VV | 2
|  | š36 : 2,62 |  | 2.62 | [21 empty] | VV | 2
|  | š37 : 3,50 |  | 3.5 | [21 empty] | VV | 2
|  | š38 : 3,30 |  | 3.3 | [21 empty] | VV | 2
|  | Mezisoučet |  | 56.3 | [21 empty] | VV | 3
|  | Konec provozního součtu | [23 empty] | VV
|  | 56,3*(1,65+1,65)*2 |  | 371.58 | [21 empty] | VV | 0
|  | Mezisoučet |  | 388.078 | [21 empty] | VV | 1
15 | 151201301R00 | Zřízení rozepření zapažených stěn výkopů při roubení zátažném, hloubky do 4 m | m3 | 661.0427 |  | 0 |  | 0 |  | 0 | 21 | 0 | 0.00137 | 0.91 | 0 | 0 | 800-1 | RTS 17/II | RTS 16/ II | 0.164 | 108.41 |  |  |  |  | POL1_
|  | s potřebným přepažováním, | [23 empty] | SPI
|  | D 1.1,D 4.6 stoka A DN 400 š1-š2 : 38,12*1,1*(3,86+3,07)/2 |  | 145.2944 | [21 empty] | VV | 0
|  | stoka A DN 400 š3-š4 : 7,93*1,1*2,16 |  | 18.8417 | [21 empty] | VV | 0
|  | stoka A DN 400 š4-š5 : 8,95*1,1*2,16 |  | 21.2652 | [21 empty] | VV | 0
|  | stoka A DN 250 š9-š10 : 46,99*0,95*(2+3,33)/2 |  | 118.9669 | [21 empty] | VV | 0
|  | stoka A DN 250 š10-š11 : 41,26*0,95*(3,33+2,74)/2 |  | 118.9629 | [21 empty] | VV | 0
|  | stoka A DN 250 š11-š12 : 26,82*0,95*(2,74+2,06)/2 |  | 61.1496 | [21 empty] | VV | 0
|  | Mezisoučet |  | 484.4807 | [21 empty] | VV | 1
|  | KP9 A DN 150 : 4*0,85*(3,33+1)/2 |  | 7.361 | [21 empty] | VV | 0
|  | KP10 A DN 150 : 2,2*0,85*(3,33+1)/2 |  | 4.0485 | [21 empty] | VV | 0
|  | KP11 A DN 150 : 2,2*0,85*(3,32+1)/2 |  | 4.0392 | [21 empty] | VV | 0
|  | Mezisoučet |  | 15.4488 | [21 empty] | VV | 1
|  | UV9 : 2,1*0,95*2,3 |  | 4.5885 | [21 empty] | VV | 0
|  | UV6 : 1,3*0,95*2,63 |  | 3.2481 | [21 empty] | VV | 0
|  | Začátek provozního součtu | [23 empty] | VV
|  | D 1.1,D 4.6 š1 : 3,86 |  | 3.86 | [21 empty] | VV | 2
|  | š2 : 3,07 |  | 3.07 | [21 empty] | VV | 2
|  | š3 : 2,16 |  | 2.16 | [21 empty] | VV | 2
|  | š4 : 2,16 |  | 2.16 | [21 empty] | VV | 2
|  | š5 : 2,15 |  | 2.15 | [21 empty] | VV | 2
|  | š6 : 1,77 |  | 1.77 | [21 empty] | VV | 2
|  | š7 : 1,96 |  | 1.96 | [21 empty] | VV | 2
|  | š8 : 1,97 |  | 1.97 | [21 empty] | VV | 2
|  | š9 : 2 |  | 2 | [21 empty] | VV | 2
|  | š10 : 3,33 |  | 3.33 | [21 empty] | VV | 2
|  | š11 : 2,74 |  | 2.74 | [21 empty] | VV | 2
|  | š12 : 2,06 |  | 2.06 | [21 empty] | VV | 2
|  | š15 : 1,56 |  | 1.56 | [21 empty] | VV | 2
|  | š16 : 1,9 |  | 1.9 | [21 empty] | VV | 2
|  | D 4.7 š17 : 1,94 |  | 1.94 | [21 empty] | VV | 2
|  | š19 : 1,8 |  | 1.8 | [21 empty] | VV | 2
|  | š20 : 1,95 |  | 1.95 | [21 empty] | VV | 2
|  | š21 : 1,96 |  | 1.96 | [21 empty] | VV | 2
|  | š22 : 1,96 |  | 1.96 | [21 empty] | VV | 2
|  | š24 : 1,46 |  | 1.46 | [21 empty] | VV | 2
|  | š25 : 1,56 |  | 1.56 | [21 empty] | VV | 2
|  | š26 : 1,56 |  | 1.56 | [21 empty] | VV | 2
|  | š36 : 2,62 |  | 2.62 | [21 empty] | VV | 2
|  | š37 : 3,50 |  | 3.5 | [21 empty] | VV | 2
|  | š38 : 3,30 |  | 3.3 | [21 empty] | VV | 2
|  | Mezisoučet |  | 56.3 | [21 empty] | VV | 3
|  | Konec provozního součtu | [23 empty] | VV
|  | 56,3*1,65*1,65 |  | 153.2767 | [21 empty] | VV | 0
|  | Mezisoučet |  | 161.1133 | [21 empty] | VV | 1
16 | 151201311R00 | Odstranění rozepření stěn výkopů při roubení zátažném, hloubky do 4 m | m3 | 661.0427 |  | 0 |  | 0 |  | 0 | 21 | 0 | 0 | 0 | 0 | 0 | 800-1 | RTS 17/II | RTS 16/ II | 0.048 | 31.73 |  |  |  |  | POL1_
|  | s uložením materiálu na vzdálenost do 3 m od okraje výkopu, | [23 empty] | SPI
|  | D 1.1,D 4.6 stoka A DN 400 š1-š2 : 38,12*1,1*(3,86+3,07)/2 |  | 145.2944 | [21 empty] | VV | 0
|  | stoka A DN 400 š3-š4 : 7,93*1,1*2,16 |  | 18.8417 | [21 empty] | VV | 0
|  | stoka A DN 400 š4-š5 : 8,95*1,1*2,16 |  | 21.2652 | [21 empty] | VV | 0
|  | stoka A DN 250 š9-š10 : 46,99*0,95*(2+3,33)/2 |  | 118.9669 | [21 empty] | VV | 0
|  | stoka A DN 250 š10-š11 : 41,26*0,95*(3,33+2,74)/2 |  | 118.9629 | [21 empty] | VV | 0
|  | stoka A DN 250 š11-š12 : 26,82*0,95*(2,74+2,06)/2 |  | 61.1496 | [21 empty] | VV | 0
|  | Mezisoučet |  | 484.4807 | [21 empty] | VV | 1
|  | KP9 A DN 150 : 4*0,85*(3,33+1)/2 |  | 7.361 | [21 empty] | VV | 0
|  | KP10 A DN 150 : 2,2*0,85*(3,33+1)/2 |  | 4.0485 | [21 empty] | VV | 0
|  | KP11 A DN 150 : 2,2*0,85*(3,32+1)/2 |  | 4.0392 | [21 empty] | VV | 0
|  | Mezisoučet |  | 15.4488 | [21 empty] | VV | 1
|  | UV9 : 2,1*0,95*2,3 |  | 4.5885 | [21 empty] | VV | 0
|  | UV6 : 1,3*0,95*2,63 |  | 3.2481 | [21 empty] | VV | 0
|  | Začátek provozního součtu | [23 empty] | VV
|  | D 1.1,D 4.6 š1 : 3,86 |  | 3.86 | [21 empty] | VV | 2
|  | š2 : 3,07 |  | 3.07 | [21 empty] | VV | 2
|  | š3 : 2,16 |  | 2.16 | [21 empty] | VV | 2
|  | š4 : 2,16 |  | 2.16 | [21 empty] | VV | 2
|  | š5 : 2,15 |  | 2.15 | [21 empty] | VV | 2
|  | š6 : 1,77 |  | 1.77 | [21 empty] | VV | 2
|  | š7 : 1,96 |  | 1.96 | [21 empty] | VV | 2
|  | š8 : 1,97 |  | 1.97 | [21 empty] | VV | 2
|  | š9 : 2 |  | 2 | [21 empty] | VV | 2
|  | š10 : 3,33 |  | 3.33 | [21 empty] | VV | 2
|  | š11 : 2,74 |  | 2.74 | [21 empty] | VV | 2
|  | š12 : 2,06 |  | 2.06 | [21 empty] | VV | 2
|  | š15 : 1,56 |  | 1.56 | [21 empty] | VV | 2
|  | š16 : 1,9 |  | 1.9 | [21 empty] | VV | 2
|  | D 4.7 š17 : 1,94 |  | 1.94 | [21 empty] | VV | 2
|  | š19 : 1,8 |  | 1.8 | [21 empty] | VV | 2
|  | š20 : 1,95 |  | 1.95 | [21 empty] | VV | 2
|  | š21 : 1,96 |  | 1.96 | [21 empty] | VV | 2
|  | š22 : 1,96 |  | 1.96 | [21 empty] | VV | 2
|  | š24 : 1,46 |  | 1.46 | [21 empty] | VV | 2
|  | š25 : 1,56 |  | 1.56 | [21 empty] | VV | 2
|  | š26 : 1,56 |  | 1.56 | [21 empty] | VV | 2
|  | š36 : 2,62 |  | 2.62 | [21 empty] | VV | 2
|  | š37 : 3,50 |  | 3.5 | [21 empty] | VV | 2
|  | š38 : 3,30 |  | 3.3 | [21 empty] | VV | 2
|  | Mezisoučet |  | 56.3 | [21 empty] | VV | 3
|  | Konec provozního součtu | [23 empty] | VV
|  | 56,3*1,65*1,65 |  | 153.2767 | [21 empty] | VV | 0
|  | Mezisoučet |  | 161.1133 | [21 empty] | VV | 1
17 | 161101101R00 | Svislé přemístění výkopku z horniny 1 až 4, při hloubce výkopu přes 1 do 2,5 m | m3 | 1237.1082 |  | 0 |  | 0 |  | 0 | 21 | 0 | 0 | 0 | 0 | 0 | 800-1 | RTS 17/II | RTS 16/ II | 0.345 | 426.8 |  |  |  |  | POL1_
|  | bez naložení do dopravní nádoby, ale s vyprázdněním dopravní nádoby na hromadu nebo na dopravní prostředek, | [23 empty] | SPI
|  | stoka A DN 400 š3-š4 : 7,93*1,1*2,16 |  | 18.8417 | [21 empty] | VV | 0
|  | stoka A DN 400 š4-š5 : 8,95*1,1*2,16 |  | 21.2652 | [21 empty] | VV | 0
|  | stoka A DN 400 š5-š6 : 43,11*1,1*(2,15+1,77)/2 |  | 92.9452 | [21 empty] | VV | 0
|  | stoka A DN 400 š6-š7 : 25,84*1,1*(1,77+1,96)/2 |  | 53.0108 | [21 empty] | VV | 0
|  | stoka A DN 250 š7-š8 : 23,81*0,95*(1,77+1,96)/2 |  | 42.1854 | [21 empty] | VV | 0
|  | stoka A DN 250 š8-š9 : 18,59*0,95*(2+1,96)/2 |  | 34.9678 | [21 empty] | VV | 0
|  | stoka A DN 250 š11-š12 : 26,82*0,95*(2,74+2,06)/2 |  | 61.1496 | [21 empty] | VV | 0
|  | stoka A DN 250 š8-š15 : 32,3*0,95*(1,97+1,56)/2 |  | 54.159 | [21 empty] | VV | 0
|  | stoka A DN 250 š9-š16 : 32,20*0,95*(2+1,9)/2 |  | 59.6505 | [21 empty] | VV | 0
|  | Mezisoučet |  | 438.1751 | [21 empty] | VV | 1
|  | D 1.1,D 4.7 stoka B DN 300 š3-17 : 31,92*1*(2,17+1,94)/2 |  | 65.5956 | [21 empty] | VV | 0
|  | stoka B DN 300 š17-18 : 30,19*1*(1,94+1,84)/2 |  | 57.0591 | [21 empty] | VV | 0
|  | stoka B DN 300 š18-19 : 25,59*1*(1,84+1,8)/2 |  | 46.5738 | [21 empty] | VV | 0
|  | stoka B DN 300 š19-20 : 17,3*1*(1,8+1,95)/2 |  | 32.4375 | [21 empty] | VV | 0
|  | stoka B DN 300 š20-21 : 26,2*1*(1,95+1,96)/2 |  | 51.221 | [21 empty] | VV | 0
|  | stoka B DN 250 š21-22 : 32,6*0,95*(1,96+1,96)/2 |  | 60.7012 | [21 empty] | VV | 0
|  | stoka B DN 250 š19-24 : 34,5*0,95*(1,8+1,46)/2 |  | 53.4233 | [21 empty] | VV | 0
|  | stoka B DN 250 š20-25 : 26,9*0,95*(1,95+1,56)/2 |  | 44.849 | [21 empty] | VV | 0
|  | stoka B DN 250 š21-26 : 49,2*0,95*(1,96+1,56)/2 |  | 82.2624 | [21 empty] | VV | 0
|  | Mezisoučet |  | 494.1229 | [21 empty] | VV | 1
|  | D 1.1,D 4.3 stoka A KP1-A DN 150 : 6*0,85*(2,16+1)/2 |  | 8.058 | [21 empty] | VV | 0
|  | KP2-A DN 150 : 2,8*0,85*(2,16+1)/2 |  | 3.7604 | [21 empty] | VV | 0
|  | KP3-A DN 150 : 1,8*0,85*(2,1+1)/2 |  | 2.3715 | [21 empty] | VV | 0
|  | KP4-A DN 150 : 1,8*0,85*(1,95+1)/2 |  | 2.2567 | [21 empty] | VV | 0
|  | KP5-A DN 150 : 10*0,85*(1,93+1)/2 |  | 12.4525 | [21 empty] | VV | 0
|  | KP7-A DN 150 : 10*0,85*(2,22+1)/2 |  | 13.685 | [21 empty] | VV | 0
|  | KP8-A DN 150 : 10*0,85*(2,39+1)/2 |  | 14.4075 | [21 empty] | VV | 0
|  | KP9 A DN 150 : 4*0,85*(3,33+1)/2 |  | 7.361 | [21 empty] | VV | 0
|  | KP10 A DN 150 : 2,2*0,85*(3,33+1)/2 |  | 4.0485 | [21 empty] | VV | 0
|  | KP11 A DN 150 : 2,2*0,85*(3,32+1)/2 |  | 4.0392 | [21 empty] | VV | 0
|  | KP12 A DN 150 : 2,2*0,85*(2,99+1)/2 |  | 3.7306 | [21 empty] | VV | 0
|  | KP13 A DN 150 : 1,8*0,85*(2,84+1)/2 |  | 2.9376 | [21 empty] | VV | 0
|  | KP14 A DN 150 : 2,2*0,85*(2,74+1)/2 |  | 3.4969 | [21 empty] | VV | 0
|  | KP15 A DN 150 : 2,2*0,85*(2,06+1)/2 |  | 2.8611 | [21 empty] | VV | 0
|  | Mezisoučet |  | 85.4667 | [21 empty] | VV | 1
|  | D 1.1,D 4.3 stoka A3 KP1-A2 DN 150 : 3*0,85*(1,96+1)/2 |  | 3.774 | [21 empty] | VV | 0
|  | KP2-A3 DN 150 : 1,5*0,85*(1,96+1)/2 |  | 1.887 | [21 empty] | VV | 0
|  | KP3-A3 DN 150 : 1,5*0,85*(1,56+1)/2 |  | 1.632 | [21 empty] | VV | 0
|  | KP4-A3 DN 150 : 1,5*0,85*(1,56+1)/2 |  | 1.632 | [21 empty] | VV | 0
|  | Mezisoučet |  | 8.925 | [21 empty] | VV | 1
|  | D 1.1,D 4.3 stoka A4 KP1-A2 DN 150 : 1,6*0,85*(2,18+1)/2 |  | 2.1624 | [21 empty] | VV | 0
|  | KP2-A4 DN 150 : 1,5*0,85*(2,16+1)/2 |  | 2.0145 | [21 empty] | VV | 0
|  | KP3-A4 DN 150 : 1,5*0,85*(1,9+1)/2 |  | 1.8487 | [21 empty] | VV | 0
|  | KP4-A4 DN 150 : 1,5*0,85*(1,9+1)/2 |  | 1.8487 | [21 empty] | VV | 0
|  | Mezisoučet |  | 7.8744 | [21 empty] | VV | 1
|  | D 1.1,D 4.3 stoka B KP2-B DN 150 : 6*0,85*(1,73+1)/2 |  | 6.9615 | [21 empty] | VV | 0
|  | KP3-B DN 150 : 6*0,85*(1,83+1)/2 |  | 7.2165 | [21 empty] | VV | 0
|  | KP4 B DN 150 : 12*0,85*(1,85+1)/2 |  | 14.535 | [21 empty] | VV | 0
|  | KP8-B DN 150 : 3*0,85*(1,96+1)/2 |  | 3.774 | [21 empty] | VV | 0
|  | UV 2 DN 150 : 1,6*0,85*(1,96+1,5)/2 |  | 2.3528 | [21 empty] | VV | 0
|  | UV 3 DN 150 : 2*0,85*(2,16+1,5)/2 |  | 3.111 | [21 empty] | VV | 0
|  | Mezisoučet |  | 37.9508 | [21 empty] | VV | 1
|  | D 1.1,D 4.3 stoka B2 KP1-B2 DN 150 : 2*0,85*(1,69+1)/2 |  | 2.2865 | [21 empty] | VV | 0
|  | KP2-B2 DN 150 : 2,5*0,85*(1,56+1)/2 |  | 2.72 | [21 empty] | VV | 0
|  | KP3-B2 DN 150 : 2*0,85*(1,46+1)/2 |  | 2.091 | [21 empty] | VV | 0
|  | Mezisoučet |  | 7.0975 | [21 empty] | VV | 1
|  | D 1.1,D 4.3 stoka B3 KP1-B3 DN 150 : 3*0,85*(1,7+1)/2 |  | 3.4425 | [21 empty] | VV | 0
|  | Mezisoučet |  | 3.4425 | [21 empty] | VV | 1
|  | D 1.1,D 4.3 stoka B4 KP1-B4 DN 150 : 1,2*0,85*(1,96+1)/2 |  | 1.5096 | [21 empty] | VV | 0
|  | KP2-B4 DN 150 : 1,2*0,85*(1,65+1)/2 |  | 1.3515 | [21 empty] | VV | 0
|  | KP3-B4 DN 150 : 1*0,85*(1,36+1)/2 |  | 1.003 | [21 empty] | VV | 0
|  | Mezisoučet |  | 3.8641 | [21 empty] | VV | 1
|  | D 1.1,D 4.3 stoka A KP6-A DN 200 : 10*0,9*(1,99+1)/2 |  | 13.455 | [21 empty] | VV | 0
|  | UV13 : 4*0,9*1,79 |  | 6.444 | [21 empty] | VV | 0
|  | UV12 : 2,6*0,9*1,79 |  | 4.1886 | [21 empty] | VV | 0
|  | UV11 : 2,8*0,9*1,98 |  | 4.9896 | [21 empty] | VV | 0
|  | UV10 : 1*0,9*1,98 |  | 1.782 | [21 empty] | VV | 0
|  | UV9 : 2,1*0,9*2,3 |  | 4.347 | [21 empty] | VV | 0
|  | UV6 : 1,3*0,9*2,63 |  | 3.0771 | [21 empty] | VV | 0
|  | Mezisoučet |  | 38.2833 | [21 empty] | VV | 1
|  | D 1.1,D 4.3 stoka A1 UV7 DN 200 : 1,5*0,9*1,53 |  | 2.0655 | [21 empty] | VV | 0
|  | stoka A2 DN 200 : 61*0,9*(1,65+1,95)/2 |  | 98.82 | [21 empty] | VV | 0
|  | stoka B KP1-B DN 200 : 5*0,9*(1,81+1)/2 |  | 6.3225 | [21 empty] | VV | 0
|  | UV1 : 1*0,9*1,8 |  | 1.62 | [21 empty] | VV | 0
|  | stoka B4 UV4 DN 200 : 1*0,9*1,5 |  | 1.35 | [21 empty] | VV | 0
|  | UV5 : 1,2*0,9*1,6 |  | 1.728 | [21 empty] | VV | 0
|  | Mezisoučet |  | 111.906 | [21 empty] | VV | 1
18 | 161101102R00 | Svislé přemístění výkopku z horniny 1 až 4, při hloubce výkopu přes 2,5 do 4 m | m3 | 417.7289 |  | 0 |  | 0 |  | 0 | 21 | 0 | 0 | 0 | 0 | 0 | 800-1 | RTS 17/II | RTS 16/ II | 0.519 | 216.8 |  |  |  |  | POL1_
|  | bez naložení do dopravní nádoby, ale s vyprázdněním dopravní nádoby na hromadu nebo na dopravní prostředek, | [23 empty] | SPI
|  | D.1.1.D4.10 retence : 19,2*7,2*1,56*0,16 |  | 34.5047 | [21 empty] | VV | 0
|  | D 1.1,D 4.6 stoka A DN 400 š1-š2 : 38,12*1,1*(3,86+3,07)/2 |  | 145.2944 | [21 empty] | VV | 0
|  | stoka A DN 250 š9-š10 : 46,99*0,95*(2+3,33)/2 |  | 118.9669 | [21 empty] | VV | 0
|  | stoka A DN 250 š10-š11 : 41,26*0,95*(3,33+2,74)/2 |  | 118.9629 | [21 empty] | VV | 0
19 | 162301101R00 | Vodorovné přemístění výkopku z horniny 1 až 4, na vzdálenost přes 50 do 500 m | m3 | 218.3663 |  | 0 |  | 0 |  | 0 | 21 | 0 | 0 | 0 | 0 | 0 | 800-1 | RTS 17/II | RTS 16/ II | 0.011 | 2.4 |  |  |  |  | POL1_
|  | po suchu, bez ohledu na druh dopravního prostředku, bez naložení výkopku, avšak se složením bez rozhrnutí, | [23 empty] | SPI
|  | D 1.1,D 4.6 stoka A DN 400 š1-š2 vytěženým výkopem : 38,12*1,1*2,645 |  | 110.9101 | [21 empty] | VV | 0
|  | D 1.1,D 4.6 š1 zásyp šachet zeminou vytěženou : 3,86*1,65*1,65 |  | 10.5089 | [21 empty] | VV | 0
|  | -3,86*0,62*0,62*3,14 |  | -4.6591 | [21 empty] | VV | 0
|  | D.1.1.D4.10 retence : 19,2*7,2*0,735 |  | 101.6064 | [21 empty] | VV | 0
20 | 162701105R00 | Vodorovné přemístění výkopku z horniny 1 až 4, na vzdálenost přes 9 000 do 10 000 m | m3 | 1784.5361 |  | 0 |  | 0 |  | 0 | 21 | 0 | 0 | 0 | 0 | 0 | 800-1 | RTS 17/II | RTS 17/ I | 0.011 | 19.63 |  |  |  |  | POL1_
|  | po suchu, bez ohledu na druh dopravního prostředku, bez naložení výkopku, avšak se složením bez rozhrnutí, | [23 empty] | SPI
|  | D.1.1.D4.10 retence : 417,4848 |  | 417.4848 | [21 empty] | VV | 0
|  | rýhy : 1620,33241 |  | 1620.3324 | [21 empty] | VV | 0
|  | šachty : 147,94065 |  | 147.9407 | [21 empty] | VV | 0
|  | odpočet zemina do zásypů : -218,36631 |  | -218.3663 | [21 empty] | VV | 0
|  | násyp retence : -101,6064 |  | -101.6064 | [21 empty] | VV | 0
|  | podsyp : -95,80338+24,6276 |  | -71.1758 | [21 empty] | VV | 0
|  | desky : -11,4345+2,45025 |  | -8.9842 | [21 empty] | VV | 0
|  | podkl.desky : -1,089 |  | -1.089 | [21 empty] | VV | 0
21 | 162701109R00 | Vodorovné přemístění výkopku příplatek k ceně za každých dalších i započatých 1 000 m přes 10 000 m z horniny 1 až 4 | m3 | 26768.0418 |  | 0 |  | 0 |  | 0 | 21 | 0 | 0 | 0 | 0 | 0 | 800-1 | RTS 17/II | RTS 16/ II | 0 | 0 |  |  |  |  | POL1_
|  | po suchu, bez ohledu na druh dopravního prostředku, bez naložení výkopku, avšak se složením bez rozhrnutí, | [23 empty] | SPI
|  | Výkaz výměr obsahuje pro manipulaci s vytěženou zeminou, popřípadě s vybouranými hmotami, položky, které jsou limitovány určitou vzdáleností pro vodorovné přemístění. Místo pro uložení vytěžené zeminy či vybouraných hmot si zajišťuje uchazeč dle svého technologického plánu a je na uchazeči jaká místa pro uložení zeminy či vybouraných hmot zvolí. Do nabídkové ceny musí uchazeč zakalkulovat skutečné náklady podle odvozní vzdálenosti bez ohledu na to, jaká vzdálenost je uvedená v popise položky.Platí pro všechny položky vodorovného přemístění zeminy, suti, či vybouraných hmot. | [23 empty] | POP |  | Výkaz výměr obsahuje pro manipulaci s vytěženou zeminou, popřípadě s vybouranými hmotami, položky, které jsou limitovány určitou vzdáleností pro vodorovné přemístění. Místo pro uložení vytěžené zeminy či vybouraných hmot si zajišťuje uchazeč dle svého technologického plánu a je na uchazeči jaká místa pro uložení zeminy či vybouraných hmot zvolí. Do nabídkové ceny musí uchazeč zakalkulovat skutečné náklady podle odvozní vzdálenosti bez ohledu na to, jaká vzdálenost je uvedená v popise položky.Platí pro všechny položky vodorovného přemístění zeminy, suti, či vybouraných hmot.
|  | 1784,53612*15 |  | 26768.0418 | [21 empty] | VV | 0
22 | 167101101R00 | Nakládání, skládání, překládání neulehlého výkopku nakládání výkopku do 100 m3, z horniny 1 až 4 | m3 | 218.3663 |  | 0 |  | 0 |  | 0 | 21 | 0 | 0 | 0 | 0 | 0 | 800-1 | RTS 17/II | RTS 16/ II | 0.652 | 142.37 |  |  |  |  | POL1_1
|  | D 1.1,D 4.6 stoka A DN 400 š1-š2 vytěženým výkopem : 38,12*1,1*2,645 |  | 110.9101 | [21 empty] | VV | 0
|  | D 1.1,D 4.6 š1 zásyp šachet zeminou vytěženou : 3,86*1,65*1,65 |  | 10.5089 | [21 empty] | VV | 0
|  | -3,86*0,62*0,62*3,14 |  | -4.6591 | [21 empty] | VV | 0
|  | D.1.1.D4.10 retence : 19,2*7,2*0,735 |  | 101.6064 | [21 empty] | VV | 0
23 | 171201201R00 | Uložení sypaniny na dočasnou skládku tak, že na 1 m2 plochy připadá přes 2 m3 výkopku nebo ornice | M3 | 2185.7579 |  | 0 |  | 0 |  | 0 | 21 | 0 | 0 | 0 | 0 | 0 | 800-1 | RTS 17/II | RTS 16/ II | 0.009 | 19.67 |  |  |  |  | POL1_1
|  | Výkaz výměr obsahuje pro manipulaci s vytěženou zeminou, popřípadě s vybouranými hmotami, položky, které jsou limitovány určitou vzdáleností pro vodorovné přemístění. Místo pro uložení vytěžené zeminy či vybouraných hmot si zajišťuje uchazeč dle svého technologického plánu a je na uchazeči jaká místa pro uložení zeminy či vybouraných hmot zvolí. Do nabídkové ceny musí uchazeč zakalkulovat skutečné náklady podle odvozní vzdálenosti bez ohledu na to, jaká vzdálenost je uvedená v popise položky.Platí pro všechny položky vodorovného přemístění zeminy, suti, či vybouraných hmot. | [23 empty] | POP |  | Výkaz výměr obsahuje pro manipulaci s vytěženou zeminou, popřípadě s vybouranými hmotami, položky, které jsou limitovány určitou vzdáleností pro vodorovné přemístění. Místo pro uložení vytěžené zeminy či vybouraných hmot si zajišťuje uchazeč dle svého technologického plánu a je na uchazeči jaká místa pro uložení zeminy či vybouraných hmot zvolí. Do nabídkové ceny musí uchazeč zakalkulovat skutečné náklady podle odvozní vzdálenosti bez ohledu na to, jaká vzdálenost je uvedená v popise položky.Platí pro všechny položky vodorovného přemístění zeminy, suti, či vybouraných hmot.
|  | D.1.1.D4.10 retence : 19,2*7,2*3,02 |  | 417.4848 | [21 empty] | VV | 0
|  | KP3-A4 DN 150 : 1,5*0,85*(1,9+1)/2 |  | 1.8487 | [21 empty] | VV | 0
|  | KP4-A4 DN 150 : 1,5*0,85*(1,9+1)/2 |  | 1.8487 | [21 empty] | VV | 0
|  | Mezisoučet |  | 421.1823 | [21 empty] | VV | 1
|  | D 1.1,D 4.3 stoka B KP2-B DN 150 : 6*0,85*(1,73+1)/2 |  | 6.9615 | [21 empty] | VV | 0
|  | KP3-B DN 150 : 6*0,85*(1,83+1)/2 |  | 7.2165 | [21 empty] | VV | 0
|  | KP4 B DN 150 : 12*0,85*(1,85+1)/2 |  | 14.535 | [21 empty] | VV | 0
|  | KP8-B DN 150 : 3*0,85*(1,96+1)/2 |  | 3.774 | [21 empty] | VV | 0
|  | UV 2 DN 150 : 1,6*0,85*(1,96+1,5)/2 |  | 2.3528 | [21 empty] | VV | 0
|  | UV 3 DN 150 : 2*0,85*(2,16+1,5)/2 |  | 3.111 | [21 empty] | VV | 0
|  | Mezisoučet |  | 37.9508 | [21 empty] | VV | 1
|  | D 1.1,D 4.3 stoka B2 KP1-B2 DN 150 : 2*0,85*(1,69+1)/2 |  | 2.2865 | [21 empty] | VV | 0
|  | KP2-B2 DN 150 : 2,5*0,85*(1,56+1)/2 |  | 2.72 | [21 empty] | VV | 0
|  | KP3-B2 DN 150 : 2*0,85*(1,46+1)/2 |  | 2.091 | [21 empty] | VV | 0
|  | Mezisoučet |  | 7.0975 | [21 empty] | VV | 1
|  | D 1.1,D 4.3 stoka B3 KP1-B3 DN 150 : 3*0,85*(1,7+1)/2 |  | 3.4425 | [21 empty] | VV | 0
|  | Mezisoučet |  | 3.4425 | [21 empty] | VV | 1
|  | D 1.1,D 4.3 stoka B4 KP1-B4 DN 150 : 1,2*0,85*(1,96+1)/2 |  | 1.5096 | [21 empty] | VV | 0
|  | KP2-B4 DN 150 : 1,2*0,85*(1,65+1)/2 |  | 1.3515 | [21 empty] | VV | 0
|  | KP3-B4 DN 150 : 1*0,85*(1,36+1)/2 |  | 1.003 | [21 empty] | VV | 0
|  | Mezisoučet |  | 3.8641 | [21 empty] | VV | 1
|  | D 1.1,D 4.3 stoka A KP6-A DN 200 : 10*0,9*(1,99+1)/2 |  | 13.455 | [21 empty] | VV | 0
|  | UV13 : 4*0,9*1,79 |  | 6.444 | [21 empty] | VV | 0
|  | UV12 : 2,6*0,9*1,79 |  | 4.1886 | [21 empty] | VV | 0
|  | UV11 : 2,8*0,9*1,98 |  | 4.9896 | [21 empty] | VV | 0
|  | UV10 : 1*0,9*1,98 |  | 1.782 | [21 empty] | VV | 0
|  | UV9 : 2,1*0,9*2,3 |  | 4.347 | [21 empty] | VV | 0
|  | UV6 : 1,3*0,9*2,63 |  | 3.0771 | [21 empty] | VV | 0
|  | Mezisoučet |  | 38.2833 | [21 empty] | VV | 1
|  | D 1.1,D 4.3 stoka A1 UV7 DN 200 : 1,5*0,9*1,53 |  | 2.0655 | [21 empty] | VV | 0
|  | stoka A2 DN 200 : 61*0,9*(1,65+1,95)/2 |  | 98.82 | [21 empty] | VV | 0
|  | stoka B KP1-B DN 200 : 5*0,9*(1,81+1)/2 |  | 6.3225 | [21 empty] | VV | 0
|  | UV1 : 1*0,9*1,8 |  | 1.62 | [21 empty] | VV | 0
|  | stoka B4 UV4 DN 200 : 1*0,9*1,5 |  | 1.35 | [21 empty] | VV | 0
|  | UV5 : 1,2*0,9*1,6 |  | 1.728 | [21 empty] | VV | 0
|  | Mezisoučet |  | 111.906 | [21 empty] | VV | 1
|  | D 1.1,D 4.6 stoka A DN 400 š1-š2 : 38,12*1,1*(3,86+3,07)/2 |  | 145.2944 | [21 empty] | VV | 0
|  | stoka A DN 400 š3-š4 : 7,93*1,1*2,16 |  | 18.8417 | [21 empty] | VV | 0
|  | stoka A DN 400 š4-š5 : 8,95*1,1*2,16 |  | 21.2652 | [21 empty] | VV | 0
|  | stoka A DN 400 š5-š6 : 43,11*1,1*(2,15+1,77)/2 |  | 92.9452 | [21 empty] | VV | 0
|  | stoka A DN 400 š6-š7 : 25,84*1,1*(1,77+1,96)/2 |  | 53.0108 | [21 empty] | VV | 0
|  | stoka A DN 250 š7-š8 : 23,81*0,95*(1,77+1,96)/2 |  | 42.1854 | [21 empty] | VV | 0
|  | stoka A DN 250 š8-š9 : 18,59*0,95*(2+1,96)/2 |  | 34.9678 | [21 empty] | VV | 0
|  | stoka A DN 250 š9-š10 : 46,99*0,95*(2+3,33)/2 |  | 118.9669 | [21 empty] | VV | 0
|  | stoka A DN 250 š10-š11 : 41,26*0,95*(3,33+2,74)/2 |  | 118.9629 | [21 empty] | VV | 0
|  | stoka A DN 250 š11-š12 : 26,82*0,95*(2,74+2,06)/2 |  | 61.1496 | [21 empty] | VV | 0
|  | stoka A DN 250 š8-š15 : 32,3*0,95*(1,97+1,56)/2 |  | 54.159 | [21 empty] | VV | 0
|  | stoka A DN 250 š9-š16 : 32,20*0,95*(2+1,9)/2 |  | 59.6505 | [21 empty] | VV | 0
|  | Mezisoučet |  | 821.3993 | [21 empty] | VV | 1
|  | D 1.1,D 4.7 stoka B DN 300 š3-17 : 31,92*1*(2,17+1,94)/2 |  | 65.5956 | [21 empty] | VV | 0
|  | stoka B DN 300 š17-18 : 30,19*1*(1,94+1,84)/2 |  | 57.0591 | [21 empty] | VV | 0
|  | stoka B DN 300 š18-19 : 25,59*1*(1,84+1,8)/2 |  | 46.5738 | [21 empty] | VV | 0
|  | stoka B DN 300 š19-20 : 17,3*1*(1,8+1,95)/2 |  | 32.4375 | [21 empty] | VV | 0
|  | stoka B DN 300 š20-21 : 26,2*1*(1,95+1,96)/2 |  | 51.221 | [21 empty] | VV | 0
|  | stoka B DN 250 š21-22 : 32,6*0,95*(1,96+1,96)/2 |  | 60.7012 | [21 empty] | VV | 0
|  | stoka B DN 250 š19-24 : 34,5*0,95*(1,8+1,46)/2 |  | 53.4233 | [21 empty] | VV | 0
|  | stoka B DN 250 š20-25 : 26,9*0,95*(1,95+1,56)/2 |  | 44.849 | [21 empty] | VV | 0
|  | stoka B DN 250 š21-26 : 49,2*0,95*(1,96+1,56)/2 |  | 82.2624 | [21 empty] | VV | 0
|  | Mezisoučet |  | 494.1229 | [21 empty] | VV | 1
|  | D 1.1,D 4.3 stoka A KP1-A DN 150 : 6*0,85*(2,16+1)/2 |  | 8.058 | [21 empty] | VV | 0
|  | KP2-A DN 150 : 2,8*0,85*(2,16+1)/2 |  | 3.7604 | [21 empty] | VV | 0
|  | KP3-A DN 150 : 1,8*0,85*(2,1+1)/2 |  | 2.3715 | [21 empty] | VV | 0
|  | KP4-A DN 150 : 1,8*0,85*(1,95+1)/2 |  | 2.2567 | [21 empty] | VV | 0
|  | KP5-A DN 150 : 10*0,85*(1,93+1)/2 |  | 12.4525 | [21 empty] | VV | 0
|  | KP7-A DN 150 : 10*0,85*(2,22+1)/2 |  | 13.685 | [21 empty] | VV | 0
|  | KP8-A DN 150 : 10*0,85*(2,39+1)/2 |  | 14.4075 | [21 empty] | VV | 0
|  | KP9 A DN 150 : 4*0,85*(3,33+1)/2 |  | 7.361 | [21 empty] | VV | 0
|  | KP10 A DN 150 : 2,2*0,85*(3,33+1)/2 |  | 4.0485 | [21 empty] | VV | 0
|  | KP11 A DN 150 : 2,2*0,85*(3,32+1)/2 |  | 4.0392 | [21 empty] | VV | 0
|  | KP12 A DN 150 : 2,2*0,85*(2,99+1)/2 |  | 3.7306 | [21 empty] | VV | 0
|  | KP13 A DN 150 : 1,8*0,85*(2,84+1)/2 |  | 2.9376 | [21 empty] | VV | 0
|  | KP14 A DN 150 : 2,2*0,85*(2,74+1)/2 |  | 3.4969 | [21 empty] | VV | 0
|  | KP15 A DN 150 : 2,2*0,85*(2,06+1)/2 |  | 2.8611 | [21 empty] | VV | 0
|  | Mezisoučet |  | 85.4667 | [21 empty] | VV | 1
|  | D 1.1,D 4.3 stoka A3 KP1-A2 DN 150 : 3*0,85*(1,96+1)/2 |  | 3.774 | [21 empty] | VV | 0
|  | KP2-A3 DN 150 : 1,5*0,85*(1,96+1)/2 |  | 1.887 | [21 empty] | VV | 0
|  | KP3-A3 DN 150 : 1,5*0,85*(1,56+1)/2 |  | 1.632 | [21 empty] | VV | 0
|  | KP4-A3 DN 150 : 1,5*0,85*(1,56+1)/2 |  | 1.632 | [21 empty] | VV | 0
|  | Mezisoučet |  | 8.925 | [21 empty] | VV | 1
|  | D 1.1,D 4.3 stoka A4 KP1-A2 DN 150 : 1,6*0,85*(2,18+1)/2 |  | 2.1624 | [21 empty] | VV | 0
|  | KP2-A4 DN 150 : 1,5*0,85*(2,16+1)/2 |  | 2.0145 | [21 empty] | VV | 0
|  | Mezisoučet |  | 4.1769 | [21 empty] | VV | 1
|  | Začátek provozního součtu | [23 empty] | VV
|  | D 1.1,D 4.6 š1 : 3,86 |  | 3.86 | [21 empty] | VV | 2
|  | š2 : 3,07 |  | 3.07 | [21 empty] | VV | 2
|  | š3 : 2,16 |  | 2.16 | [21 empty] | VV | 2
|  | š4 : 2,16 |  | 2.16 | [21 empty] | VV | 2
|  | š5 : 2,15 |  | 2.15 | [21 empty] | VV | 2
|  | š6 : 1,77 |  | 1.77 | [21 empty] | VV | 2
|  | š8 : 1,97 |  | 1.97 | [21 empty] | VV | 2
|  | š9 : 2 |  | 2 | [21 empty] | VV | 2
|  | š10 : 3,33 |  | 3.33 | [21 empty] | VV | 2
|  | š11 : 2,74 |  | 2.74 | [21 empty] | VV | 2
|  | š12 : 2,06 |  | 2.06 | [21 empty] | VV | 2
|  | š15 : 1,56 |  | 1.56 | [21 empty] | VV | 2
|  | š16 : 1,9 |  | 1.9 | [21 empty] | VV | 2
|  | D 4.7 š17 : 1,94 |  | 1.94 | [21 empty] | VV | 2
|  | š19 : 1,8 |  | 1.8 | [21 empty] | VV | 2
|  | š20 : 1,95 |  | 1.95 | [21 empty] | VV | 2
|  | š21 : 1,96 |  | 1.96 | [21 empty] | VV | 2
|  | š22 : 1,96 |  | 1.96 | [21 empty] | VV | 2
|  | š24 : 1,46 |  | 1.46 | [21 empty] | VV | 2
|  | š25 : 1,56 |  | 1.56 | [21 empty] | VV | 2
|  | š26 : 1,56 |  | 1.56 | [21 empty] | VV | 2
|  | š36 : 2,62 |  | 2.62 | [21 empty] | VV | 2
|  | š37 : 3,50 |  | 3.5 | [21 empty] | VV | 2
|  | š38 : 3,30 |  | 3.3 | [21 empty] | VV | 2
|  | Mezisoučet |  | 54.34 | [21 empty] | VV | 3
|  | Konec provozního součtu | [23 empty] | VV
|  | 54,34*1,65*1,65 |  | 147.9407 | [21 empty] | VV | 0
24 | 171206111R00 | Uložení zemin do násypů předeps. tvarů s urovnáním | m3 | 101.6064 |  | 0 |  | 0 |  | 0 | 21 | 0 | 0 | 0 | 0 | 0 |  | RTS 17/II | RTS 16/ II | 0 | 0 |  |  |  |  | POL1_
|  | D.1.1.D4.10 retence : 19,2*7,2*0,735 |  | 101.6064 | [21 empty] | VV | 0
25 | 174101101R00 | Zásyp sypaninou se zhutněním jam, šachet, rýh nebo kolem objektů v těchto vykopávkách | m3 | 218.3663 |  | 0 |  | 0 |  | 0 | 21 | 0 | 0 | 0 | 0 | 0 | 800-1 | RTS 17/II | RTS 16/ II | 0.202 | 44.11 |  |  |  |  | POL1_
|  | z jakékoliv horniny s uložením výkopku po vrstvách, | [23 empty] | SPI
|  | včetně strojního přemístění materiálu pro zásyp ze vzdálenosti do 10 m od okraje zásypu | [23 empty] | POP
|  | D 1.1,D 4.6 stoka A DN 400 š1-š2 vytěženým výkopem : 38,12*1,1*2,645 |  | 110.9101 | [21 empty] | VV | 0
|  | D 1.1,D 4.6 š1 zásyp šachet zeminou vytěženou : 3,86*1,65*1,65 |  | 10.5089 | [21 empty] | VV | 0
|  | -3,86*0,62*0,62*3,14 |  | -4.6591 | [21 empty] | VV | 0
|  | D.1.1.D4.10 retence : 19,2*7,2*0,735 |  | 101.6064 | [21 empty] | VV | 0
26 | 174101101R00 | Zásyp sypaninou se zhutněním jam, šachet, rýh nebo kolem objektů v těchto vykopávkách | m3 | 1089.2247 |  | 0 |  | 0 |  | 0 | 21 | 0 | 0 | 0 | 0 | 0 | 800-1 | RTS 17/II | RTS 16/ II | 0.202 | 220.02 |  |  |  |  | POL1_1
|  | z jakékoliv horniny s uložením výkopku po vrstvách, | [23 empty] | SPI
|  | včetně strojního přemístění materiálu pro zásyp ze vzdálenosti do 10 m od okraje zásypu | [23 empty] | POP
|  | výkopy rýh : 1620,33241 |  | 1620.3324 | [21 empty] | VV | 0
|  | odpočet podsyp : -95,80338 |  | -95.8034 | [21 empty] | VV | 0
|  | Začátek provozního součtu | [23 empty] | VV
|  | D 1.1,D 4.6 stoka A DN 400 š1-š2 odpočet obsyp : 38,12*1,1 |  | 41.932 | [21 empty] | VV | 2
|  | stoka A DN 400 š3-š4 : 7,93*1,1 |  | 8.723 | [21 empty] | VV | 2
|  | stoka A DN 400 š4-š5 : 8,95*1,1 |  | 9.845 | [21 empty] | VV | 2
|  | stoka A DN 400 š5-š6 : 43,11*1,1 |  | 47.421 | [21 empty] | VV | 2
|  | stoka A DN 400 š6-š7 : 25,84*1,1 |  | 28.424 | [21 empty] | VV | 2
|  | Mezisoučet |  | 136.345 | [21 empty] | VV | 3
|  | Konec provozního součtu | [23 empty] | VV
|  | -136,345*0,7 |  | -95.4415 | [21 empty] | VV | 0
|  | Začátek provozního součtu | [23 empty] | VV
|  | stoka A DN 250 š7-š8 : 23,81*0,95 |  | 22.6195 | [21 empty] | VV | 2
|  | stoka A DN 250 š8-š9 : 18,59*0,95 |  | 17.6605 | [21 empty] | VV | 2
|  | stoka A DN 250 š9-š10 : 46,99*0,95 |  | 44.6405 | [21 empty] | VV | 2
|  | stoka A DN 250 š10-š11 : 41,26*0,95 |  | 39.197 | [21 empty] | VV | 2
|  | stoka A DN 250 š11-š12 : 26,82*0,95 |  | 25.479 | [21 empty] | VV | 2
|  | stoka A DN 250 š8-š15 : 32,3*0,95 |  | 30.685 | [21 empty] | VV | 2
|  | stoka A DN 250 š9-š16 : 32,20*0,95 |  | 30.59 | [21 empty] | VV | 2
|  | Mezisoučet |  | 210.8715 | [21 empty] | VV | 3
|  | Konec provozního součtu | [23 empty] | VV
|  | -210,8715*0,55 |  | -115.9793 | [21 empty] | VV | 0
|  | Začátek provozního součtu | [23 empty] | VV
|  | D 1.1,D 4.7 stoka B DN 300 š3-17 : 31,92*1 |  | 31.92 | [21 empty] | VV | 2
|  | stoka B DN 300 š17-18 : 30,19*1 |  | 30.19 | [21 empty] | VV | 2
|  | stoka B DN 300 š18-19 : 25,59*1 |  | 25.59 | [21 empty] | VV | 2
|  | stoka B DN 300 š19-20 : 17,3*1 |  | 17.3 | [21 empty] | VV | 2
|  | stoka B DN 300 š20-21 : 26,2*1 |  | 26.2 | [21 empty] | VV | 2
|  | Mezisoučet |  | 131.2 | [21 empty] | VV | 3
|  | Konec provozního součtu | [23 empty] | VV
|  | -131,2*0,6 |  | -78.72 | [21 empty] | VV | 0
|  | Začátek provozního součtu | [23 empty] | VV
|  | stoka B DN 250 š21-22 : 32,6*0,95 |  | 30.97 | [21 empty] | VV | 2
|  | stoka B DN 250 š19-24 : 34,5*0,95 |  | 32.775 | [21 empty] | VV | 2
|  | stoka B DN 250 š20-25 : 26,9*0,95 |  | 25.555 | [21 empty] | VV | 2
|  | stoka B DN 250 š21-26 : 49,2*0,95 |  | 46.74 | [21 empty] | VV | 2
|  | Mezisoučet |  | 136.04 | [21 empty] | VV | 3
|  | Konec provozního součtu | [23 empty] | VV
|  | -136,04*0,55 |  | -74.822 | [21 empty] | VV | 0
|  | Začátek provozního součtu | [23 empty] | VV
|  | KP2-A DN 150 : 2,8*0,85 |  | 2.38 | [21 empty] | VV | 2
|  | KP3-A DN 150 : 1,8*0,85 |  | 1.53 | [21 empty] | VV | 2
|  | KP4-A DN 150 : 1,8*0,85 |  | 1.53 | [21 empty] | VV | 2
|  | KP5-A DN 150 : 10*0,85 |  | 8.5 | [21 empty] | VV | 2
|  | KP7-A DN 150 : 10*0,85 |  | 8.5 | [21 empty] | VV | 2
|  | KP8-A DN 150 : 10*0,85 |  | 8.5 | [21 empty] | VV | 2
|  | KP9 A DN 150 : 4*0,85 |  | 3.4 | [21 empty] | VV | 2
|  | KP10 A DN 150 : 2,2*0,85 |  | 1.87 | [21 empty] | VV | 2
|  | KP11 A DN 150 : 2,2*0,85 |  | 1.87 | [21 empty] | VV | 2
|  | KP12 A DN 150 : 2,2*0,85 |  | 1.87 | [21 empty] | VV | 2
|  | KP13 A DN 150 : 1,8*0,85 |  | 1.53 | [21 empty] | VV | 2
|  | KP14 A DN 150 : 2,2*0,85 |  | 1.87 | [21 empty] | VV | 2
|  | KP15 A DN 150 : 2,2*0,85 |  | 1.87 | [21 empty] | VV | 2
|  | D 1.1,D 4.3 stoka A3 KP1-A2 DN 150 : 3*0,85 |  | 2.55 | [21 empty] | VV | 2
|  | KP2-A3 DN 150 : 1,5*0,85 |  | 1.275 | [21 empty] | VV | 2
|  | KP3-A3 DN 150 : 1,5*0,85 |  | 1.275 | [21 empty] | VV | 2
|  | KP4-A3 DN 150 : 1,5*0,85 |  | 1.275 | [21 empty] | VV | 2
|  | D 1.1,D 4.3 stoka A4 KP1-A2 DN 150 : 1,6*0,85 |  | 1.36 | [21 empty] | VV | 2
|  | KP2-A4 DN 150 : 1,5*0,85 |  | 1.275 | [21 empty] | VV | 2
|  | KP3-A4 DN 150 : 1,5*0,85 |  | 1.275 | [21 empty] | VV | 2
|  | KP4-A4 DN 150 : 1,5*0,85 |  | 1.275 | [21 empty] | VV | 2
|  | D 1.1,D 4.3 stoka B KP2-B DN 150 : 6*0,85 |  | 5.1 | [21 empty] | VV | 2
|  | KP3-B DN 150 : 6*0,85 |  | 5.1 | [21 empty] | VV | 2
|  | KP4 B DN 150 : 12*0,85 |  | 10.2 | [21 empty] | VV | 2
|  | KP8-B DN 150 : 3*0,85 |  | 2.55 | [21 empty] | VV | 2
|  | UV 2 DN 150 : 1,6*0,85 |  | 1.36 | [21 empty] | VV | 2
|  | UV 3 DN 150 : 2*0,85 |  | 1.7 | [21 empty] | VV | 2
|  | D 1.1,D 4.3 stoka B2 KP1-B2 DN 150 : 2*0,85 |  | 1.7 | [21 empty] | VV | 2
|  | KP2-B2 DN 150 : 2,5*0,85 |  | 2.125 | [21 empty] | VV | 2
|  | KP3-B2 DN 150 : 2*0,85 |  | 1.7 | [21 empty] | VV | 2
|  | D 1.1,D 4.3 stoka B3 KP1-B3 DN 150 : 3*0,85 |  | 2.55 | [21 empty] | VV | 2
|  | D 1.1,D 4.3 stoka B4 KP1-B4 DN 150 : 1,2*0,85 |  | 1.02 | [21 empty] | VV | 2
|  | KP2-B4 DN 150 : 1,2*0,85 |  | 1.02 | [21 empty] | VV | 2
|  | KP3-B4 DN 150 : 1*0,85 |  | 0.85 | [21 empty] | VV | 2
|  | Mezisoučet |  | 93.755 | [21 empty] | VV | 3
|  | Konec provozního součtu | [23 empty] | VV
|  | -93,755*0,45 |  | -42.1897 | [21 empty] | VV | 0
|  | Začátek provozního součtu | [23 empty] | VV
|  | D 1.1,D 4.3 stoka A KP6-A DN 200 : 10*0,9 |  | 9 | [21 empty] | VV | 2
|  | UV13 : 4*0,9 |  | 3.6 | [21 empty] | VV | 2
|  | UV12 : 2,6*0,9 |  | 2.34 | [21 empty] | VV | 2
|  | UV11 : 2,8*0,9 |  | 2.52 | [21 empty] | VV | 2
|  | UV10 : 1*0,9 |  | 0.9 | [21 empty] | VV | 2
|  | UV9 : 2,1*0,9 |  | 1.89 | [21 empty] | VV | 2
|  | UV6 : 1,3*0,9 |  | 1.17 | [21 empty] | VV | 2
|  | D 1.1,D 4.3 stoka A1 UV7 DN 200 : 1,5*0,9 |  | 1.35 | [21 empty] | VV | 2
|  | stoka A2 DN 200 : 61*0,9 |  | 54.9 | [21 empty] | VV | 2
|  | stoka B KP1-B DN 200 : 5*0,9 |  | 4.5 | [21 empty] | VV | 2
|  | UV1 : 1*0,9 |  | 0.9 | [21 empty] | VV | 2
|  | stoka B4 UV4 DN 200 : 1*0,9 |  | 0.9 | [21 empty] | VV | 2
|  | UV5 : 1,2*0,9 |  | 1.08 | [21 empty] | VV | 2
|  | Mezisoučet |  | 85.05 | [21 empty] | VV | 3
|  | Konec provozního součtu | [23 empty] | VV
|  | -85,05*0,5 |  | -42.525 | [21 empty] | VV | 0
|  | výkopy šachet : (80,40-27,49725)-(-12,19086-17,04)*1,65*1,65 |  | 132.4838 | [21 empty] | VV | 0
|  | odpočet desky : -1,65*1,65*0,15*22 |  | -8.9842 | [21 empty] | VV | 0
|  | odpočet šachty : -(80,4+10,01)*0,62*0,62*3,14 |  | -109.1263 | [21 empty] | VV | 0
27 | 175101101RT2 | Obsyp potrubí bez prohození sypaniny | m3 | 461.9213 |  | 0 |  | 0 |  | 0 | 21 | 0 | 1.7 | 785.27 | 0 | 0 | 800-1 | RTS 17/II | RTS 16/ II | 1.587 | 733.07 |  |  |  |  | POL1_1
|  | sypaninou z vhodných hornin tř. 1 - 4 nebo materiálem připraveným podél výkopu ve vzdálenosti do 3 m od jeho kraje, pro jakoukoliv hloubku výkopu a jakoukoliv míru zhutnění, | [23 empty] | SPI |  | sypaninou z vhodných hornin tř. 1 - 4 nebo materiálem připraveným podél výkopu ve vzdálenosti do 3 m od jeho kraje, pro jakoukoliv hloubku výkopu a jakoukoliv míru zhutnění,
|  | Začátek provozního součtu | [23 empty] | VV
|  | D 1.1,D 4.6 stoka A DN 400 š1-š2 : 38,12*1,1 |  | 41.932 | [21 empty] | VV | 2
|  | stoka A DN 400 š3-š4 : 7,93*1,1 |  | 8.723 | [21 empty] | VV | 2
|  | stoka A DN 400 š4-š5 : 8,95*1,1 |  | 9.845 | [21 empty] | VV | 2
|  | stoka A DN 400 š5-š6 : 43,11*1,1 |  | 47.421 | [21 empty] | VV | 2
|  | stoka A DN 400 š6-š7 : 25,84*1,1 |  | 28.424 | [21 empty] | VV | 2
|  | Mezisoučet |  | 136.345 | [21 empty] | VV | 3
|  | Konec provozního součtu | [23 empty] | VV
|  | 136,345*0,7 |  | 95.4415 | [21 empty] | VV | 0
|  | -(38,12+7,93+8,95+43,11+25,84)*0,2*0,2*3,14 |  | -15.5681 | [21 empty] | VV | 0
|  | Začátek provozního součtu | [23 empty] | VV
|  | stoka A DN 250 š7-š8 : 23,81*0,95 |  | 22.6195 | [21 empty] | VV | 2
|  | stoka A DN 250 š8-š9 : 18,59*0,95 |  | 17.6605 | [21 empty] | VV | 2
|  | stoka A DN 250 š9-š10 : 46,99*0,95 |  | 44.6405 | [21 empty] | VV | 2
|  | stoka A DN 250 š10-š11 : 41,26*0,95 |  | 39.197 | [21 empty] | VV | 2
|  | stoka A DN 250 š11-š12 : 26,82*0,95 |  | 25.479 | [21 empty] | VV | 2
|  | stoka A DN 250 š8-š15 : 32,3*0,95 |  | 30.685 | [21 empty] | VV | 2
|  | stoka A DN 250 š9-š16 : 32,20*0,95 |  | 30.59 | [21 empty] | VV | 2
|  | Mezisoučet |  | 210.8715 | [21 empty] | VV | 3
|  | Konec provozního součtu | [23 empty] | VV
|  | 316,3215*0,55 |  | 173.9768 | [21 empty] | VV | 0
|  | -(23,81+18,59+46,99+41,26+26,82+32,3+32,2)*0,125*0,125*3,14 |  | -10.8904 | [21 empty] | VV | 0
|  | Začátek provozního součtu | [23 empty] | VV
|  | D 1.1,D 4.7 stoka B DN 300 š3-17 : 31,92*1 |  | 31.92 | [21 empty] | VV | 2
|  | stoka B DN 300 š17-18 : 30,19*1 |  | 30.19 | [21 empty] | VV | 2
|  | stoka B DN 300 š18-19 : 25,59*1 |  | 25.59 | [21 empty] | VV | 2
|  | stoka B DN 300 š19-20 : 17,3*1 |  | 17.3 | [21 empty] | VV | 2
|  | stoka B DN 300 š20-21 : 26,2*1 |  | 26.2 | [21 empty] | VV | 2
|  | Mezisoučet |  | 131.2 | [21 empty] | VV | 3
|  | Konec provozního součtu | [23 empty] | VV
|  | 131,2*0,6 |  | 78.72 | [21 empty] | VV | 0
|  | -(31,92+30,19+25,59+17,3+26,2)*0,15*0,15*3,14 |  | -9.2693 | [21 empty] | VV | 0
|  | Začátek provozního součtu | [23 empty] | VV
|  | stoka B DN 250 š21-22 : 32,6*0,95 |  | 30.97 | [21 empty] | VV | 2
|  | stoka B DN 250 š19-24 : 34,5*0,95 |  | 32.775 | [21 empty] | VV | 2
|  | stoka B DN 250 š20-25 : 26,9*0,95 |  | 25.555 | [21 empty] | VV | 2
|  | stoka B DN 250 š21-26 : 49,2*0,95 |  | 46.74 | [21 empty] | VV | 2
|  | Mezisoučet |  | 136.04 | [21 empty] | VV | 3
|  | Konec provozního součtu | [23 empty] | VV
|  | 136,04*0,55 |  | 74.822 | [21 empty] | VV | 0
|  | -(32,6+34,5+26,9+49,02)*0,125*0,125*3,14 |  | -7.0169 | [21 empty] | VV | 0
|  | Začátek provozního součtu | [23 empty] | VV
|  | D 1.1,D 4.3 stoka A KP1-A DN 150 : 6*0,85 |  | 5.1 | [21 empty] | VV | 2
|  | KP2-A DN 150 : 2,8*0,85 |  | 2.38 | [21 empty] | VV | 2
|  | KP3-A DN 150 : 1,8*0,85 |  | 1.53 | [21 empty] | VV | 2
|  | KP4-A DN 150 : 1,8*0,85 |  | 1.53 | [21 empty] | VV | 2
|  | KP5-A DN 150 : 10*0,85 |  | 8.5 | [21 empty] | VV | 2
|  | KP7-A DN 150 : 10*0,85 |  | 8.5 | [21 empty] | VV | 2
|  | KP8-A DN 150 : 10*0,85 |  | 8.5 | [21 empty] | VV | 2
|  | KP9 A DN 150 : 4*0,85 |  | 3.4 | [21 empty] | VV | 2
|  | KP10 A DN 150 : 2,2*0,85 |  | 1.87 | [21 empty] | VV | 2
|  | KP11 A DN 150 : 2,2*0,85 |  | 1.87 | [21 empty] | VV | 2
|  | KP12 A DN 150 : 2,2*0,85 |  | 1.87 | [21 empty] | VV | 2
|  | KP13 A DN 150 : 1,8*0,85 |  | 1.53 | [21 empty] | VV | 2
|  | KP14 A DN 150 : 2,2*0,85 |  | 1.87 | [21 empty] | VV | 2
|  | KP15 A DN 150 : 2,2*0,85 |  | 1.87 | [21 empty] | VV | 2
|  | D 1.1,D 4.3 stoka A3 KP1-A2 DN 150 : 3*0,85 |  | 2.55 | [21 empty] | VV | 2
|  | KP2-A3 DN 150 : 1,5*0,85 |  | 1.275 | [21 empty] | VV | 2
|  | KP3-A3 DN 150 : 1,5*0,85 |  | 1.275 | [21 empty] | VV | 2
|  | KP4-A3 DN 150 : 1,5*0,85 |  | 1.275 | [21 empty] | VV | 2
|  | D 1.1,D 4.3 stoka A4 KP1-A2 DN 150 : 1,6*0,85 |  | 1.36 | [21 empty] | VV | 2
|  | KP2-A4 DN 150 : 1,5*0,85 |  | 1.275 | [21 empty] | VV | 2
|  | KP3-A4 DN 150 : 1,5*0,85 |  | 1.275 | [21 empty] | VV | 2
|  | KP4-A4 DN 150 : 1,5*0,85 |  | 1.275 | [21 empty] | VV | 2
|  | D 1.1,D 4.3 stoka B KP2-B DN 150 : 6*0,85 |  | 5.1 | [21 empty] | VV | 2
|  | KP3-B DN 150 : 6*0,85 |  | 5.1 | [21 empty] | VV | 2
|  | KP4 B DN 150 : 12*0,85 |  | 10.2 | [21 empty] | VV | 2
|  | KP8-B DN 150 : 3*0,85 |  | 2.55 | [21 empty] | VV | 2
|  | UV 2 DN 150 : 1,6*0,85 |  | 1.36 | [21 empty] | VV | 2
|  | UV 3 DN 150 : 2*0,85 |  | 1.7 | [21 empty] | VV | 2
|  | D 1.1,D 4.3 stoka B2 KP1-B2 DN 150 : 2*0,85 |  | 1.7 | [21 empty] | VV | 2
|  | KP2-B2 DN 150 : 2,5*0,85 |  | 2.125 | [21 empty] | VV | 2
|  | KP3-B2 DN 150 : 2*0,85 |  | 1.7 | [21 empty] | VV | 2
|  | D 1.1,D 4.3 stoka B3 KP1-B3 DN 150 : 3*0,85 |  | 2.55 | [21 empty] | VV | 2
|  | D 1.1,D 4.3 stoka B4 KP1-B4 DN 150 : 1,2*0,85 |  | 1.02 | [21 empty] | VV | 2
|  | KP2-B4 DN 150 : 1,2*0,85 |  | 1.02 | [21 empty] | VV | 2
|  | KP3-B4 DN 150 : 1*0,85 |  | 0.85 | [21 empty] | VV | 2
|  | Mezisoučet |  | 98.855 | [21 empty] | VV | 3
|  | Konec provozního součtu | [23 empty] | VV
|  | 98,855*0,45 |  | 44.4847 | [21 empty] | VV | 0
|  | -(6+2,8+1,8*2+10*3+4+2,2*3+1,8+2,2*2+6,5*2)*0,075*0,075*3,14 |  | -1.2752 | [21 empty] | VV | 0
|  | -(3*2+1,5*6+1,6+6*2+12+3+1,6+2)*0,075*0,075*3,14 |  | -0.83367 | [21 empty] | VV | 0
|  | -(2+2,5+2+3+1,2*2+1)*0,075*0,075*3,14 |  | -0.22785 | [21 empty] | VV | 0
|  | Začátek provozního součtu | [23 empty] | VV
|  | D 1.1,D 4.3 stoka A KP6-A DN 200 : 10*0,9 |  | 9 | [21 empty] | VV | 2
|  | UV13 : 4*0,9 |  | 3.6 | [21 empty] | VV | 2
|  | UV12 : 2,6*0,9 |  | 2.34 | [21 empty] | VV | 2
|  | UV11 : 2,8*0,9 |  | 2.52 | [21 empty] | VV | 2
|  | UV10 : 1*0,9 |  | 0.9 | [21 empty] | VV | 2
|  | UV9 : 2,1*0,9 |  | 1.89 | [21 empty] | VV | 2
|  | UV6 : 1,3*0,9 |  | 1.17 | [21 empty] | VV | 2
|  | D 1.1,D 4.3 stoka A1 UV7 DN 200 : 1,5*0,9 |  | 1.35 | [21 empty] | VV | 2
|  | stoka A2 DN 200 : 61*0,9 |  | 54.9 | [21 empty] | VV | 2
|  | stoka B KP1-B DN 200 : 5*0,9 |  | 4.5 | [21 empty] | VV | 2
|  | UV1 : 1*0,9 |  | 0.9 | [21 empty] | VV | 2
|  | stoka B4 UV4 DN 200 : 1*0,9 |  | 0.9 | [21 empty] | VV | 2
|  | UV5 : 1,2*0,9 |  | 1.08 | [21 empty] | VV | 2
|  | Mezisoučet |  | 85.05 | [21 empty] | VV | 3
|  | Konec provozního součtu | [23 empty] | VV
|  | 85,05*0,5 |  | 42.525 | [21 empty] | VV | 0
|  | -(10+4+2,6+2,8+1+2,1+1,3+1,5+61+5+1+1+1,2)*0,1*0,1*3,14 |  | -2.9673 | [21 empty] | VV | 0
28 | 199000002R00 | Poplatky za skládku horniny 1- 4 | m3 | 1784.5361 |  | 0 |  | 0 |  | 0 | 21 | 0 | 0 | 0 | 0 | 0 | 800-1 | RTS 17/II | RTS 16/ II | 0 | 0 |  |  |  |  | POL1_1
|  | Výkaz výměr obsahuje pro manipulaci s vytěženou zeminou, popřípadě s vybouranými hmotami, položky, které jsou limitovány určitou vzdáleností pro vodorovné přemístění. Místo pro uložení vytěžené zeminy či vybouraných hmot si zajišťuje uchazeč dle svého technologického plánu a je na uchazeči jaká místa pro uložení zeminy či vybouraných hmot zvolí. Do nabídkové ceny musí uchazeč zakalkulovat skutečné náklady podle odvozní vzdálenosti bez ohledu na to, jaká vzdálenost je uvedená v popise položky.Platí pro všechny položky vodorovného přemístění zeminy, suti, či vybouraných hmot. | [23 empty] | POP |  | Výkaz výměr obsahuje pro manipulaci s vytěženou zeminou, popřípadě s vybouranými hmotami, položky, které jsou limitovány určitou vzdáleností pro vodorovné přemístění. Místo pro uložení vytěžené zeminy či vybouraných hmot si zajišťuje uchazeč dle svého technologického plánu a je na uchazeči jaká místa pro uložení zeminy či vybouraných hmot zvolí. Do nabídkové ceny musí uchazeč zakalkulovat skutečné náklady podle odvozní vzdálenosti bez ohledu na to, jaká vzdálenost je uvedená v popise položky.Platí pro všechny položky vodorovného přemístění zeminy, suti, či vybouraných hmot.
|  | D.1.1.D4.10 retence : 417,4848 |  | 417.4848 | [21 empty] | VV | 0
|  | rýhy : 1620,33241 |  | 1620.3324 | [21 empty] | VV | 0
|  | šachty : 147,94065 |  | 147.9407 | [21 empty] | VV | 0
|  | odpočet zemina do zásypů : -218,36631 |  | -218.3663 | [21 empty] | VV | 0
|  | násyp retence : -101,6064 |  | -101.6064 | [21 empty] | VV | 0
|  | podsyp : -95,80338+24,6276 |  | -71.1758 | [21 empty] | VV | 0
|  | desky : -11,4345+2,45025 |  | -8.9842 | [21 empty] | VV | 0
|  | podkl.desky : -1,089 |  | -1.089 | [21 empty] | VV | 0
29 | 58344197R | štěrkodrť frakce 0,0 až 63,0 mm; třída A | t | 1997.638 |  | 0 |  | 0 |  | 0 | 21 | 0 | 1 | 1997.64 | 0 | 0 | SPCM | RTS 17/II | RTS 16/ II | 0 | 0 |  |  |  |  | POL3_1
|  | výkopy rýh : 1620,33241*1,834 |  | 2971.6896 | [21 empty] | VV | 0
|  | odpočet podsyp : -95,80338*1,834 |  | -175.7034 | [21 empty] | VV | 0
|  | Začátek provozního součtu | [23 empty] | VV
|  | D 1.1,D 4.6 stoka A DN 400 š1-š2 odpočet obsyp : 38,12*1,1 |  | 41.932 | [21 empty] | VV | 2
|  | stoka A DN 400 š3-š4 : 7,93*1,1 |  | 8.723 | [21 empty] | VV | 2
|  | stoka A DN 400 š4-š5 : 8,95*1,1 |  | 9.845 | [21 empty] | VV | 2
|  | stoka A DN 400 š5-š6 : 43,11*1,1 |  | 47.421 | [21 empty] | VV | 2
|  | stoka A DN 400 š6-š7 : 25,84*1,1 |  | 28.424 | [21 empty] | VV | 2
|  | Mezisoučet |  | 136.345 | [21 empty] | VV | 3
|  | Konec provozního součtu | [23 empty] | VV
|  | -136,345*0,7*1,834 |  | -175.0397 | [21 empty] | VV | 0
|  | Začátek provozního součtu | [23 empty] | VV
|  | stoka A DN 250 š7-š8 : 23,81*0,95 |  | 22.6195 | [21 empty] | VV | 2
|  | stoka A DN 250 š8-š9 : 18,59*0,95 |  | 17.6605 | [21 empty] | VV | 2
|  | stoka A DN 250 š9-š10 : 46,99*0,95 |  | 44.6405 | [21 empty] | VV | 2
|  | stoka A DN 250 š10-š11 : 41,26*0,95 |  | 39.197 | [21 empty] | VV | 2
|  | stoka A DN 250 š11-š12 : 26,82*0,95 |  | 25.479 | [21 empty] | VV | 2
|  | stoka A DN 250 š8-š15 : 32,3*0,95 |  | 30.685 | [21 empty] | VV | 2
|  | stoka A DN 250 š9-š16 : 32,20*0,95 |  | 30.59 | [21 empty] | VV | 2
|  | Mezisoučet |  | 210.8715 | [21 empty] | VV | 3
|  | Konec provozního součtu | [23 empty] | VV
|  | -210,8715*0,55*1,834 |  | -212.7061 | [21 empty] | VV | 0
|  | Začátek provozního součtu | [23 empty] | VV
|  | D 1.1,D 4.7 stoka B DN 300 š3-17 : 31,92*1 |  | 31.92 | [21 empty] | VV | 2
|  | stoka B DN 300 š17-18 : 30,19*1 |  | 30.19 | [21 empty] | VV | 2
|  | stoka B DN 300 š18-19 : 25,59*1 |  | 25.59 | [21 empty] | VV | 2
|  | stoka B DN 300 š19-20 : 17,3*1 |  | 17.3 | [21 empty] | VV | 2
|  | stoka B DN 300 š20-21 : 26,2*1 |  | 26.2 | [21 empty] | VV | 2
|  | Mezisoučet |  | 131.2 | [21 empty] | VV | 3
|  | Konec provozního součtu | [23 empty] | VV
|  | -131,2*0,6*1,834 |  | -144.3725 | [21 empty] | VV | 0
|  | Začátek provozního součtu | [23 empty] | VV
|  | stoka B DN 250 š21-22 : 32,6*0,95 |  | 30.97 | [21 empty] | VV | 2
|  | stoka B DN 250 š19-24 : 34,5*0,95 |  | 32.775 | [21 empty] | VV | 2
|  | stoka B DN 250 š20-25 : 26,9*0,95 |  | 25.555 | [21 empty] | VV | 2
|  | stoka B DN 250 š21-26 : 49,2*0,95 |  | 46.74 | [21 empty] | VV | 2
|  | Mezisoučet |  | 136.04 | [21 empty] | VV | 3
|  | Konec provozního součtu | [23 empty] | VV
|  | -136,04*0,55*1,834 |  | -137.2235 | [21 empty] | VV | 0
|  | Začátek provozního součtu | [23 empty] | VV
|  | KP2-A DN 150 : 2,8*0,85 |  | 2.38 | [21 empty] | VV | 2
|  | KP3-A DN 150 : 1,8*0,85 |  | 1.53 | [21 empty] | VV | 2
|  | KP4-A DN 150 : 1,8*0,85 |  | 1.53 | [21 empty] | VV | 2
|  | KP5-A DN 150 : 10*0,85 |  | 8.5 | [21 empty] | VV | 2
|  | KP7-A DN 150 : 10*0,85 |  | 8.5 | [21 empty] | VV | 2
|  | KP8-A DN 150 : 10*0,85 |  | 8.5 | [21 empty] | VV | 2
|  | KP9 A DN 150 : 4*0,85 |  | 3.4 | [21 empty] | VV | 2
|  | KP10 A DN 150 : 2,2*0,85 |  | 1.87 | [21 empty] | VV | 2
|  | KP11 A DN 150 : 2,2*0,85 |  | 1.87 | [21 empty] | VV | 2
|  | KP12 A DN 150 : 2,2*0,85 |  | 1.87 | [21 empty] | VV | 2
|  | KP13 A DN 150 : 1,8*0,85 |  | 1.53 | [21 empty] | VV | 2
|  | KP14 A DN 150 : 2,2*0,85 |  | 1.87 | [21 empty] | VV | 2
|  | KP15 A DN 150 : 2,2*0,85 |  | 1.87 | [21 empty] | VV | 2
|  | D 1.1,D 4.3 stoka A3 KP1-A2 DN 150 : 3*0,85 |  | 2.55 | [21 empty] | VV | 2
|  | KP2-A3 DN 150 : 1,5*0,85 |  | 1.275 | [21 empty] | VV | 2
|  | KP3-A3 DN 150 : 1,5*0,85 |  | 1.275 | [21 empty] | VV | 2
|  | KP4-A3 DN 150 : 1,5*0,85 |  | 1.275 | [21 empty] | VV | 2
|  | D 1.1,D 4.3 stoka A4 KP1-A2 DN 150 : 1,6*0,85 |  | 1.36 | [21 empty] | VV | 2
|  | KP2-A4 DN 150 : 1,5*0,85 |  | 1.275 | [21 empty] | VV | 2
|  | KP3-A4 DN 150 : 1,5*0,85 |  | 1.275 | [21 empty] | VV | 2
|  | KP4-A4 DN 150 : 1,5*0,85 |  | 1.275 | [21 empty] | VV | 2
|  | D 1.1,D 4.3 stoka B KP2-B DN 150 : 6*0,85 |  | 5.1 | [21 empty] | VV | 2
|  | KP3-B DN 150 : 6*0,85 |  | 5.1 | [21 empty] | VV | 2
|  | KP4 B DN 150 : 12*0,85 |  | 10.2 | [21 empty] | VV | 2
|  | KP8-B DN 150 : 3*0,85 |  | 2.55 | [21 empty] | VV | 2
|  | UV 2 DN 150 : 1,6*0,85 |  | 1.36 | [21 empty] | VV | 2
|  | UV 3 DN 150 : 2*0,85 |  | 1.7 | [21 empty] | VV | 2
|  | D 1.1,D 4.3 stoka B2 KP1-B2 DN 150 : 2*0,85 |  | 1.7 | [21 empty] | VV | 2
|  | KP2-B2 DN 150 : 2,5*0,85 |  | 2.125 | [21 empty] | VV | 2
|  | KP3-B2 DN 150 : 2*0,85 |  | 1.7 | [21 empty] | VV | 2
|  | D 1.1,D 4.3 stoka B3 KP1-B3 DN 150 : 3*0,85 |  | 2.55 | [21 empty] | VV | 2
|  | D 1.1,D 4.3 stoka B4 KP1-B4 DN 150 : 1,2*0,85 |  | 1.02 | [21 empty] | VV | 2
|  | KP2-B4 DN 150 : 1,2*0,85 |  | 1.02 | [21 empty] | VV | 2
|  | KP3-B4 DN 150 : 1*0,85 |  | 0.85 | [21 empty] | VV | 2
|  | Mezisoučet |  | 93.755 | [21 empty] | VV | 3
|  | Konec provozního součtu | [23 empty] | VV
|  | -93,755*0,45*1,834 |  | -77.376 | [21 empty] | VV | 0
|  | Začátek provozního součtu | [23 empty] | VV
|  | D 1.1,D 4.3 stoka A KP6-A DN 200 : 10*0,9 |  | 9 | [21 empty] | VV | 2
|  | UV13 : 4*0,9 |  | 3.6 | [21 empty] | VV | 2
|  | UV12 : 2,6*0,9 |  | 2.34 | [21 empty] | VV | 2
|  | UV11 : 2,8*0,9 |  | 2.52 | [21 empty] | VV | 2
|  | UV10 : 1*0,9 |  | 0.9 | [21 empty] | VV | 2
|  | UV9 : 2,1*0,9 |  | 1.89 | [21 empty] | VV | 2
|  | UV6 : 1,3*0,9 |  | 1.17 | [21 empty] | VV | 2
|  | D 1.1,D 4.3 stoka A1 UV7 DN 200 : 1,5*0,9 |  | 1.35 | [21 empty] | VV | 2
|  | stoka A2 DN 200 : 61*0,9 |  | 54.9 | [21 empty] | VV | 2
|  | stoka B KP1-B DN 200 : 5*0,9 |  | 4.5 | [21 empty] | VV | 2
|  | UV1 : 1*0,9 |  | 0.9 | [21 empty] | VV | 2
|  | stoka B4 UV4 DN 200 : 1*0,9 |  | 0.9 | [21 empty] | VV | 2
|  | UV5 : 1,2*0,9 |  | 1.08 | [21 empty] | VV | 2
|  | Mezisoučet |  | 85.05 | [21 empty] | VV | 3
|  | Konec provozního součtu | [23 empty] | VV
|  | -85,05*0,5*1,834 |  | -77.9908 | [21 empty] | VV | 0
|  | výkopy šachet : ((80,40-27,49725)-(-12,19086-17,04)*1,65*1,65)*1,834 |  | 242.9752 | [21 empty] | VV | 0
|  | odpočet desky : -1,65*1,65*0,15*22*1,834 |  | -16.4771 | [21 empty] | VV | 0
|  | odpočet šachty : -(80,4+10,01)*0,62*0,62*3,14*1,834 |  | -200.1377 | [21 empty] | VV | 0
Díl: | 45 | Podkladní a vedlejší konstrukce |  |  |  | 0 |  | 0 |  | 0 |  | 0 |  | 133.7 |  | 0 |  |  |  |  | 177.65 |  |  |  |  | DIL
30 | 273361921RT8 | Výztuž základových desek ze svařovaných sítí průměr drátu 8 mm, velikost oka 100/100 mm | t | 0.04351 |  | 0 |  | 0 |  | 0 | 21 | 0 | 1.0544 | 0.05 | 0 | 0 | 801-1 | RTS 17/II | RTS 16/ II | 15.231 | 0.66 |  |  |  |  | POL1_
|  | rovných nebo s náběhy nebo hřibových nebo upnutých do žeber včetně výztuže těchto žeber, | [23 empty] | SPI
|  | D.1.1.D4.10 retence : 1,65*1,65*0,00799*2 |  | 0.04351 | [21 empty] | VV | 0
31 | 451572111R00 | Lože pod potrubí, stoky a drobné objekty z kameniva drobného těženého 0÷4 mm | m3 | 95.8034 |  | 0 |  | 0 |  | 0 | 21 | 0 | 1.1322 | 108.47 | 0 | 0 | 827-1 | RTS 17/II | RTS 16/ II | 1.695 | 162.39 |  |  |  |  | POL1_1
|  | v otevřeném výkopu, | [23 empty] | SPI
|  | Začátek provozního součtu | [23 empty] | VV
|  | D 1.1,D 4.6 stoka A DN 400 š1-š2 : 38,12*1,1 |  | 41.932 | [21 empty] | VV | 2
|  | stoka A DN 400 š3-š4 : 7,93*1,1 |  | 8.723 | [21 empty] | VV | 2
|  | stoka A DN 400 š4-š5 : 8,95*1,1 |  | 9.845 | [21 empty] | VV | 2
|  | stoka A DN 400 š5-š6 : 43,11*1,1 |  | 47.421 | [21 empty] | VV | 2
|  | stoka A DN 400 š6-š7 : 25,84*1,1 |  | 28.424 | [21 empty] | VV | 2
|  | stoka A DN 250 š7-š8 : 23,81*0,95 |  | 22.6195 | [21 empty] | VV | 2
|  | stoka A DN 250 š8-š9 : 18,59*0,95 |  | 17.6605 | [21 empty] | VV | 2
|  | stoka A DN 250 š9-š10 : 46,99*0,95 |  | 44.6405 | [21 empty] | VV | 2
|  | stoka A DN 250 š10-š11 : 41,26*0,95 |  | 39.197 | [21 empty] | VV | 2
|  | stoka A DN 250 š11-š12 : 26,82*0,95 |  | 25.479 | [21 empty] | VV | 2
|  | stoka A DN 250 š8-š15 : 32,3*0,95 |  | 30.685 | [21 empty] | VV | 2
|  | stoka A DN 250 š9-š16 : 32,20*0,95 |  | 30.59 | [21 empty] | VV | 2
|  | D 1.1,D 4.7 stoka B DN 300 š3-17 : 31,92*1 |  | 31.92 | [21 empty] | VV | 2
|  | stoka B DN 300 š17-18 : 30,19*1 |  | 30.19 | [21 empty] | VV | 2
|  | stoka B DN 300 š18-19 : 25,59*1 |  | 25.59 | [21 empty] | VV | 2
|  | stoka B DN 300 š19-20 : 17,3*1 |  | 17.3 | [21 empty] | VV | 2
|  | stoka B DN 300 š20-21 : 26,2*1 |  | 26.2 | [21 empty] | VV | 2
|  | stoka B DN 250 š21-22 : 32,6*0,95 |  | 30.97 | [21 empty] | VV | 2
|  | stoka B DN 250 š19-24 : 34,5*0,95 |  | 32.775 | [21 empty] | VV | 2
|  | stoka B DN 250 š20-25 : 26,9*0,95 |  | 25.555 | [21 empty] | VV | 2
|  | stoka B DN 250 š21-26 : 49,2*0,95 |  | 46.74 | [21 empty] | VV | 2
|  | D 1.1,D 4.3 stoka A KP1-A DN 150 : 6*0,85 |  | 5.1 | [21 empty] | VV | 2
|  | KP2-A DN 150 : 2,8*0,85 |  | 2.38 | [21 empty] | VV | 2
|  | KP3-A DN 150 : 1,8*0,85 |  | 1.53 | [21 empty] | VV | 2
|  | KP4-A DN 150 : 1,8*0,85 |  | 1.53 | [21 empty] | VV | 2
|  | KP5-A DN 150 : 10*0,85 |  | 8.5 | [21 empty] | VV | 2
|  | KP7-A DN 150 : 10*0,85 |  | 8.5 | [21 empty] | VV | 2
|  | KP8-A DN 150 : 10*0,85 |  | 8.5 | [21 empty] | VV | 2
|  | KP9 A DN 150 : 4*0,85 |  | 3.4 | [21 empty] | VV | 2
|  | KP10 A DN 150 : 2,2*0,85 |  | 1.87 | [21 empty] | VV | 2
|  | KP11 A DN 150 : 2,2*0,85 |  | 1.87 | [21 empty] | VV | 2
|  | KP12 A DN 150 : 2,2*0,85 |  | 1.87 | [21 empty] | VV | 2
|  | KP13 A DN 150 : 1,8*0,85 |  | 1.53 | [21 empty] | VV | 2
|  | KP14 A DN 150 : 2,2*0,85 |  | 1.87 | [21 empty] | VV | 2
|  | KP15 A DN 150 : 2,2*0,85 |  | 1.87 | [21 empty] | VV | 2
|  | D 1.1,D 4.3 stoka A3 KP1-A2 DN 150 : 3*0,85 |  | 2.55 | [21 empty] | VV | 2
|  | KP2-A3 DN 150 : 1,5*0,85 |  | 1.275 | [21 empty] | VV | 2
|  | KP3-A3 DN 150 : 1,5*0,85 |  | 1.275 | [21 empty] | VV | 2
|  | KP4-A3 DN 150 : 1,5*0,85 |  | 1.275 | [21 empty] | VV | 2
|  | D 1.1,D 4.3 stoka A4 KP1-A2 DN 150 : 1,6*0,85 |  | 1.36 | [21 empty] | VV | 2
|  | KP2-A4 DN 150 : 1,5*0,85 |  | 1.275 | [21 empty] | VV | 2
|  | KP3-A4 DN 150 : 1,5*0,85 |  | 1.275 | [21 empty] | VV | 2
|  | KP4-A4 DN 150 : 1,5*0,85 |  | 1.275 | [21 empty] | VV | 2
|  | D 1.1,D 4.3 stoka B KP2-B DN 150 : 6*0,85 |  | 5.1 | [21 empty] | VV | 2
|  | KP3-B DN 150 : 6*0,85 |  | 5.1 | [21 empty] | VV | 2
|  | KP4 B DN 150 : 12*0,85 |  | 10.2 | [21 empty] | VV | 2
|  | KP8-B DN 150 : 3*0,85 |  | 2.55 | [21 empty] | VV | 2
|  | UV 2 DN 150 : 1,6*0,85 |  | 1.36 | [21 empty] | VV | 2
|  | UV 3 DN 150 : 2*0,85 |  | 1.7 | [21 empty] | VV | 2
|  | D 1.1,D 4.3 stoka B2 KP1-B2 DN 150 : 2*0,85 |  | 1.7 | [21 empty] | VV | 2
|  | KP2-B2 DN 150 : 2,5*0,85 |  | 2.125 | [21 empty] | VV | 2
|  | KP3-B2 DN 150 : 2*0,85 |  | 1.7 | [21 empty] | VV | 2
|  | D 1.1,D 4.3 stoka B3 KP1-B3 DN 150 : 3*0,85 |  | 2.55 | [21 empty] | VV | 2
|  | D 1.1,D 4.3 stoka B4 KP1-B4 DN 150 : 1,2*0,85 |  | 1.02 | [21 empty] | VV | 2
|  | KP2-B4 DN 150 : 1,2*0,85 |  | 1.02 | [21 empty] | VV | 2
|  | KP3-B4 DN 150 : 1*0,85 |  | 0.85 | [21 empty] | VV | 2
|  | D 1.1,D 4.3 stoka A KP6-A DN 200 : 10*0,9 |  | 9 | [21 empty] | VV | 2
|  | UV13 : 4*0,9 |  | 3.6 | [21 empty] | VV | 2
|  | UV12 : 2,6*0,9 |  | 2.34 | [21 empty] | VV | 2
|  | UV11 : 2,8*0,9 |  | 2.52 | [21 empty] | VV | 2
|  | UV10 : 1*0,9 |  | 0.9 | [21 empty] | VV | 2
|  | UV9 : 2,1*0,9 |  | 1.89 | [21 empty] | VV | 2
|  | UV6 : 1,3*0,9 |  | 1.17 | [21 empty] | VV | 2
|  | D 1.1,D 4.3 stoka A1 UV7 DN 200 : 1,5*0,9 |  | 1.35 | [21 empty] | VV | 2
|  | stoka A2 DN 200 : 61*0,9 |  | 54.9 | [21 empty] | VV | 2
|  | stoka B KP1-B DN 200 : 5*0,9 |  | 4.5 | [21 empty] | VV | 2
|  | UV1 : 1*0,9 |  | 0.9 | [21 empty] | VV | 2
|  | stoka B4 UV4 DN 200 : 1*0,9 |  | 0.9 | [21 empty] | VV | 2
|  | UV5 : 1,2*0,9 |  | 1.08 | [21 empty] | VV | 2
|  | Mezisoučet |  | 798.3615 | [21 empty] | VV | 3
|  | Konec provozního součtu | [23 empty] | VV
|  | 798,36150*0,12 |  | 95.8034 | [21 empty] | VV | 0
32 | 452311141R00 | Podkladní a zajišťovací konstrukce z betonu desky pod potrubí, stoky a drobné objekty , z betonu prostého třídy C 16/20 | m3 | 8.9842 |  | 0 |  | 0 |  | 0 | 21 | 0 | 2.5 | 22.46 | 0 | 0 | 827-1 | RTS 17/II | RTS 16/ II | 1.449 | 13.02 |  |  |  |  | POL1_
|  | z cementu portlandského nebo struskoportlandského, v otevřeném výkopu, | [23 empty] | SPI
|  | Začátek provozního součtu | [23 empty] | VV
|  | D 1.1,D 4.6 š1 : 1 |  | 1 | [21 empty] | VV | 2
|  | š2 : 1 |  | 1 | [21 empty] | VV | 2
|  | š3 : 1 |  | 1 | [21 empty] | VV | 2
|  | š4 : 1 |  | 1 | [21 empty] | VV | 2
|  | š5 : 1 |  | 1 | [21 empty] | VV | 2
|  | š6 : 1 |  | 1 | [21 empty] | VV | 2
|  | š8 : 1 |  | 1 | [21 empty] | VV | 2
|  | š9 : 1 |  | 1 | [21 empty] | VV | 2
|  | š10 : 1 |  | 1 | [21 empty] | VV | 2
|  | š11 : 1 |  | 1 | [21 empty] | VV | 2
|  | š12 : 1 |  | 1 | [21 empty] | VV | 2
|  | š15 : 1 |  | 1 | [21 empty] | VV | 2
|  | š16 : 1 |  | 1 | [21 empty] | VV | 2
|  | D 4.7 š17 : 1 |  | 1 | [21 empty] | VV | 2
|  | š19 : 1 |  | 1 | [21 empty] | VV | 2
|  | š20 : 1 |  | 1 | [21 empty] | VV | 2
|  | š21 : 1 |  | 1 | [21 empty] | VV | 2
|  | š22 : 1 |  | 1 | [21 empty] | VV | 2
|  | š24 : 1 |  | 1 | [21 empty] | VV | 2
|  | š25 : 1 |  | 1 | [21 empty] | VV | 2
|  | š26 : 1 |  | 1 | [21 empty] | VV | 2
|  | š36 : 1 |  | 1 | [21 empty] | VV | 2
|  | Mezisoučet |  | 22 | [21 empty] | VV | 3
|  | Konec provozního součtu | [23 empty] | VV
|  | 1,65*1,65*0,15*22 |  | 8.9842 | [21 empty] | VV | 0
33 | 452311151RT1 | Podkladní a zajišťovací konstrukce z betonu desky pod potrubí, stoky a drobné objekty , z betonu prostého třídy C 20/25 | m3 | 1.089 |  | 0 |  | 0 |  | 0 | 21 | 0 | 2.5 | 2.72 | 0 | 0 | 827-1 | RTS 17/II | RTS 16/ II | 1.449 | 1.58 |  |  |  |  | POL1_1
|  | z cementu portlandského nebo struskoportlandského, v otevřeném výkopu, | [23 empty] | SPI
|  | D.1.1.D4.10 retence šachty : 1,65*1,65*0,2*2 |  | 1.089 | [21 empty] | VV | 0
Díl: | 8 | Trubní vedení |  |  |  | 0 |  | 0 |  | 0 |  | 0 |  | 3.9 |  | 0 |  |  |  |  | 246.45 |  |  |  |  | DIL
34 | 871313121R00 | Montáž potrubí z trub z plastů těsněných gumovým kroužkem DN 150 mm | m | 168.8 |  | 0 |  | 0 |  | 0 | 21 | 0 | 0 | 0 | 0 | 0 | 827-1 | RTS 17/II | RTS 16/ II | 0.066 | 11.14 |  |  |  |  | POL1_
|  | v otevřeném výkopu ve sklonu do 20 %, | [23 empty] | SPI
|  | D 1.1,D 4.3 stoka A KP1-A DN 150 : 6 |  | 6 | [21 empty] | VV | 0
|  | KP2-A DN 150 : 2,8 |  | 2.8 | [21 empty] | VV | 0
|  | KP3-A DN 150 : 1,8 |  | 1.8 | [21 empty] | VV | 0
|  | KP4-A DN 150 : 1,8 |  | 1.8 | [21 empty] | VV | 0
|  | KP5-A DN 150 : 10 |  | 10 | [21 empty] | VV | 0
|  | KP7-A DN 150 : 10 |  | 10 | [21 empty] | VV | 0
|  | KP8-A DN 150 : 10 |  | 10 | [21 empty] | VV | 0
|  | KP9 A DN 150 : 4 |  | 4 | [21 empty] | VV | 0
|  | KP10 A DN 150 : 2,2 |  | 2.2 | [21 empty] | VV | 0
|  | KP11 A DN 150 : 2,2 |  | 2.2 | [21 empty] | VV | 0
|  | KP12 A DN 150 : 2,2 |  | 2.2 | [21 empty] | VV | 0
|  | KP13 A DN 150 : 1,8 |  | 1.8 | [21 empty] | VV | 0
|  | KP14 A DN 150 : 2,2 |  | 2.2 | [21 empty] | VV | 0
|  | KP15 A DN 150 : 2,2 |  | 2.2 | [21 empty] | VV | 0
|  | Mezisoučet |  | 59.2 | [21 empty] | VV | 1
|  | D 1.1,D 4.3 stoka A3 KP1-A2 DN 150 : 3 |  | 3 | [21 empty] | VV | 0
|  | KP2-A3 DN 150 : 1,5 |  | 1.5 | [21 empty] | VV | 0
|  | KP3-A3 DN 150 : 1,5 |  | 1.5 | [21 empty] | VV | 0
|  | KP4-A3 DN 150 : 1,5 |  | 1.5 | [21 empty] | VV | 0
|  | Mezisoučet |  | 7.5 | [21 empty] | VV | 1
|  | D 1.1,D 4.3 stoka A4 KP1-A2 DN 150 : 1,6 |  | 1.6 | [21 empty] | VV | 0
|  | KP2-A4 DN 150 : 1,5 |  | 1.5 | [21 empty] | VV | 0
|  | KP3-A4 DN 150 : 1,5 |  | 1.5 | [21 empty] | VV | 0
|  | KP4-A4 DN 150 : 1,5 |  | 1.5 | [21 empty] | VV | 0
|  | Mezisoučet |  | 6.1 | [21 empty] | VV | 1
|  | D 1.1,D 4.3 stoka B KP2-B DN 150 : 6 |  | 6 | [21 empty] | VV | 0
|  | KP3-B DN 150 : 6 |  | 6 | [21 empty] | VV | 0
|  | KP4 B DN 150 : 12 |  | 12 | [21 empty] | VV | 0
|  | KP8-B DN 150 : 3 |  | 3 | [21 empty] | VV | 0
|  | UV 2 DN 150 : 1,6 |  | 1.6 | [21 empty] | VV | 0
|  | UV 3 DN 150 : 2 |  | 2 | [21 empty] | VV | 0
|  | Mezisoučet |  | 30.6 | [21 empty] | VV | 1
|  | D 1.1,D 4.3 stoka B2 KP1-B2 DN 150 : 2 |  | 2 | [21 empty] | VV | 0
|  | KP2-B2 DN 150 : 2,5 |  | 2.5 | [21 empty] | VV | 0
|  | KP3-B2 DN 150 : 2 |  | 2 | [21 empty] | VV | 0
|  | Mezisoučet |  | 6.5 | [21 empty] | VV | 1
|  | D 1.1,D 4.3 stoka B3 KP1-B3 DN 150 : 3 |  | 3 | [21 empty] | VV | 0
|  | Mezisoučet |  | 3 | [21 empty] | VV | 1
|  | D 1.1,D 4.3 stoka B4 KP1-B4 DN 150 : 1,2 |  | 1.2 | [21 empty] | VV | 0
|  | KP2-B4 DN 150 : 1,2 |  | 1.2 | [21 empty] | VV | 0
|  | KP3-B4 DN 150 : 1 |  | 1 | [21 empty] | VV | 0
|  | Mezisoučet |  | 3.4 | [21 empty] | VV | 1
|  | D 1.1,D 4.3 stoka A KP1-A DN 150 svislé : 1,5 |  | 1.5 | [21 empty] | VV | 0
|  | KP2-A DN 150 : 1,5 |  | 1.5 | [21 empty] | VV | 0
|  | KP3-A DN 150 : 1,5 |  | 1.5 | [21 empty] | VV | 0
|  | KP4-A DN 150 : 1,5 |  | 1.5 | [21 empty] | VV | 0
|  | KP5-A DN 150 : 1,5 |  | 1.5 | [21 empty] | VV | 0
|  | KP6-A DN 150 : 1,5 |  | 1.5 | [21 empty] | VV | 0
|  | KP7-A DN 150 : 1,5 |  | 1.5 | [21 empty] | VV | 0
|  | KP8-A DN 150 : 1,5 |  | 1.5 | [21 empty] | VV | 0
|  | KP9 A DN 150 : 1,5 |  | 1.5 | [21 empty] | VV | 0
|  | KP10 A DN 150 : 1,5 |  | 1.5 | [21 empty] | VV | 0
|  | KP11 A DN 150 : 1,5 |  | 1.5 | [21 empty] | VV | 0
|  | KP12 A DN 150 : 1,5 |  | 1.5 | [21 empty] | VV | 0
|  | KP13 A DN 150 : 1,5 |  | 1.5 | [21 empty] | VV | 0
|  | KP14 A DN 150 : 1,5 |  | 1.5 | [21 empty] | VV | 0
|  | KP15 A DN 150 : 1,5 |  | 1.5 | [21 empty] | VV | 0
|  | Mezisoučet |  | 22.5 | [21 empty] | VV | 1
|  | D 1.1,D 4.3 stoka A3 KP1-A2 DN 150 svislé : 1,5 |  | 1.5 | [21 empty] | VV | 0
|  | KP2-A3 DN 150 : 1,5 |  | 1.5 | [21 empty] | VV | 0
|  | KP3-A3 DN 150 : 1,5 |  | 1.5 | [21 empty] | VV | 0
|  | KP4-A3 DN 150 : 1,5 |  | 1.5 | [21 empty] | VV | 0
|  | Mezisoučet |  | 6 | [21 empty] | VV | 1
|  | D 1.1,D 4.3 stoka A4 KP1-A2 DN 150 svislé : 1,5 |  | 1.5 | [21 empty] | VV | 0
|  | KP2-A4 DN 150 : 1,5 |  | 1.5 | [21 empty] | VV | 0
|  | KP3-A4 DN 150 : 1,5 |  | 1.5 | [21 empty] | VV | 0
|  | KP4-A4 DN 150 : 1,5 |  | 1.5 | [21 empty] | VV | 0
|  | Mezisoučet |  | 6 | [21 empty] | VV | 1
|  | D 1.1,D 4.3 stoka B KP1-B DN 150 svislé : 1,5 |  | 1.5 | [21 empty] | VV | 0
|  | KP2-B DN 150 : 1,5 |  | 1.5 | [21 empty] | VV | 0
|  | KP3-B DN 150 : 1,5 |  | 1.5 | [21 empty] | VV | 0
|  | KP4 B DN 150 : 1,5 |  | 1.5 | [21 empty] | VV | 0
|  | KP8-B DN 150 : 1,5 |  | 1.5 | [21 empty] | VV | 0
|  | Mezisoučet |  | 7.5 | [21 empty] | VV | 1
|  | D 1.1,D 4.3 stoka B2 KP1-B2 DN 150 svislé : 1,5 |  | 1.5 | [21 empty] | VV | 0
|  | KP2-B2 DN 150 : 1,5 |  | 1.5 | [21 empty] | VV | 0
|  | KP3-B2 DN 150 : 1,5 |  | 1.5 | [21 empty] | VV | 0
|  | Mezisoučet |  | 4.5 | [21 empty] | VV | 1
|  | D 1.1,D 4.3 stoka B3 KP1-B3 DN 150 svislé : 1,5 |  | 1.5 | [21 empty] | VV | 0
|  | Mezisoučet |  | 1.5 | [21 empty] | VV | 1
|  | D 1.1,D 4.3 stoka B4 KP1-B4 DN 150 svislé : 1,5 |  | 1.5 | [21 empty] | VV | 0
|  | KP2-B4 DN 150 : 1,5 |  | 1.5 | [21 empty] | VV | 0
|  | KP3-B4 DN 150 : 1,5 |  | 1.5 | [21 empty] | VV | 0
|  | Mezisoučet |  | 4.5 | [21 empty] | VV | 1
|  | Mezisoučet | [23 empty] | VV | 1
35 | 871353121R00 | Montáž potrubí z trub z plastů těsněných gumovým kroužkem DN 200 mm | m | 94.5 |  | 0 |  | 0 |  | 0 | 21 | 0 | 1e-05 | 0 | 0 | 0 | 827-1 | RTS 17/II | RTS 16/ II | 0.08 | 7.56 |  |  |  |  | POL1_
|  | v otevřeném výkopu ve sklonu do 20 %, | [23 empty] | SPI
|  | D 1.1,D 4.3 stoka A KP6-A DN 200 : 10 |  | 10 | [21 empty] | VV | 0
|  | UV13 : 4 |  | 4 | [21 empty] | VV | 0
|  | UV12 : 2,6 |  | 2.6 | [21 empty] | VV | 0
|  | UV11 : 2,8 |  | 2.8 | [21 empty] | VV | 0
|  | UV10 : 1 |  | 1 | [21 empty] | VV | 0
|  | UV9 : 2,1 |  | 2.1 | [21 empty] | VV | 0
|  | UV6 : 1,3 |  | 1.3 | [21 empty] | VV | 0
|  | Mezisoučet |  | 23.8 | [21 empty] | VV | 1
|  | D 1.1,D 4.3 stoka A1 UV7 DN 200 : 1,5 |  | 1.5 | [21 empty] | VV | 0
|  | stoka A2 DN 200 : 61 |  | 61 | [21 empty] | VV | 0
|  | stoka B KP1-B DN 200 : 5 |  | 5 | [21 empty] | VV | 0
|  | UV1 : 1 |  | 1 | [21 empty] | VV | 0
|  | stoka B4 UV4 DN 200 : 1 |  | 1 | [21 empty] | VV | 0
|  | UV5 : 1,2 |  | 1.2 | [21 empty] | VV | 0
|  | Mezisoučet |  | 70.7 | [21 empty] | VV | 1
36 | 871373121R00 | Montáž potrubí z trub z plastů těsněných gumovým kroužkem DN 300 mm | m | 496.4 |  | 0 |  | 0 |  | 0 | 21 | 0 | 1e-05 | 0 | 0 | 0 | 827-1 | RTS 17/II | RTS 16/ II | 0.097 | 48.15 |  |  |  |  | POL1_0
|  | v otevřeném výkopu ve sklonu do 20 %, | [23 empty] | SPI
|  | D 1.1,D 4.3 stoka A DN 250 : 157,5 |  | 157.5 | [21 empty] | VV | 0
|  | stoka A3 š8 -15 DN 250 : 32,3 |  | 32.3 | [21 empty] | VV | 0
|  | stoka A4 š9 -16 DN 250 : 32,2 |  | 32.2 | [21 empty] | VV | 0
|  | stoka B DN 250 : 32,6 |  | 32.6 | [21 empty] | VV | 0
|  | stoka B2 š19-24 DN 250 : 34,5 |  | 34.5 | [21 empty] | VV | 0
|  | stoka B3 š20-25 DN 250 : 26,9 |  | 26.9 | [21 empty] | VV | 0
|  | stoka B4 š21-26 DN 250 : 49,2 |  | 49.2 | [21 empty] | VV | 0
|  | Mezisoučet |  | 365.2 | [21 empty] | VV | 1
|  | stoka B DN 300 : 131,2 |  | 131.2 | [21 empty] | VV | 0
|  | Mezisoučet |  | 131.2 | [21 empty] | VV | 1
37 | 871393121R00 | Montáž potrubí z trub z plastů těsněných gumovým kroužkem DN 400 mm | m | 129.1 |  | 0 |  | 0 |  | 0 | 21 | 0 | 1e-05 | 0 | 0 | 0 | 827-1 | RTS 17/II | RTS 16/ II | 0.145 | 18.72 |  |  |  |  | POL1_
|  | v otevřeném výkopu ve sklonu do 20 %, | [23 empty] | SPI
|  | D 1.1,D 4.3 stoka A DN 400 : 129,1 |  | 129.1 | [21 empty] | VV | 0
38 | 877313123R00 | Montáž tvarovek na potrubí z trub z plastů těsněných gumovým kroužkem jednoosých DN 150 mm | kus | 130 |  | 0 |  | 0 |  | 0 | 21 | 0 | 1e-05 | 0 | 0 | 0 | 827-1 | RTS 17/II | RTS 16/ II | 0.176 | 22.88 |  |  |  |  | POL1_1
|  | v otevřeném výkopu, | [23 empty] | SPI
|  | D 1.1,D 4.3 stoka A KP1-A DN 150 koleno 45st : 3 |  | 3 | [21 empty] | VV | 0
|  | KP2-A DN 150 : 3 |  | 3 | [21 empty] | VV | 0
|  | KP3-A DN 150 : 3 |  | 3 | [21 empty] | VV | 0
|  | KP4-A DN 150 : 3 |  | 3 | [21 empty] | VV | 0
|  | KP5-A DN 150 : 3 |  | 3 | [21 empty] | VV | 0
|  | KP6-A DN 150 : 4 |  | 4 | [21 empty] | VV | 0
|  | KP7-A DN 150 : 4 |  | 4 | [21 empty] | VV | 0
|  | KP8-A DN 150 : 4 |  | 4 | [21 empty] | VV | 0
|  | KP9 A DN 150 : 2 |  | 2 | [21 empty] | VV | 0
|  | KP10 A DN 150 : 2 |  | 2 | [21 empty] | VV | 0
|  | KP11 A DN 150 : 3 |  | 3 | [21 empty] | VV | 0
|  | KP12 A DN 150 : 3 |  | 3 | [21 empty] | VV | 0
|  | KP13 A DN 150 : 3 |  | 3 | [21 empty] | VV | 0
|  | KP14 A DN 150 : 2 |  | 2 | [21 empty] | VV | 0
|  | KP15 A DN 150 : 2 |  | 2 | [21 empty] | VV | 0
|  | UV11 : 1 |  | 1 | [21 empty] | VV | 0
|  | UV12 : 1 |  | 1 | [21 empty] | VV | 0
|  | UV9 : 1 |  | 1 | [21 empty] | VV | 0
|  | Mezisoučet |  | 47 | [21 empty] | VV | 1
|  | D 1.1,D 4.3 stoka A3 KP1-A2 DN 150 : 2 |  | 2 | [21 empty] | VV | 0
|  | KP2-A3 DN 150 : 2 |  | 2 | [21 empty] | VV | 0
|  | KP3-A3 DN 150 : 2 |  | 2 | [21 empty] | VV | 0
|  | KP4-A3 DN 150 : 2 |  | 2 | [21 empty] | VV | 0
|  | Mezisoučet |  | 8 | [21 empty] | VV | 1
|  | D 1.1,D 4.3 stoka A4 KP1-A2 DN 150 : 2 |  | 2 | [21 empty] | VV | 0
|  | KP2-A4 DN 150 : 3 |  | 3 | [21 empty] | VV | 0
|  | KP3-A4 DN 150 : 2 |  | 2 | [21 empty] | VV | 0
|  | KP4-A4 DN 150 : 2 |  | 2 | [21 empty] | VV | 0
|  | Mezisoučet |  | 9 | [21 empty] | VV | 1
|  | D 1.1,D 4.3 stoka B KP1-B DN 150 : 3 |  | 3 | [21 empty] | VV | 0
|  | KP2-B DN 150 : 2 |  | 2 | [21 empty] | VV | 0
|  | KP3-B DN 150 : 3 |  | 3 | [21 empty] | VV | 0
|  | KP4 B DN 150 : 3 |  | 3 | [21 empty] | VV | 0
|  | KP8-B DN 150 : 2 |  | 2 | [21 empty] | VV | 0
|  | UV 2 DN 150 : 1 |  | 1 | [21 empty] | VV | 0
|  | UV 3 DN 150 : 1 |  | 1 | [21 empty] | VV | 0
|  | Mezisoučet |  | 15 | [21 empty] | VV | 1
|  | D 1.1,D 4.3 stoka B2 KP1-B2 DN 150 : 3 |  | 3 | [21 empty] | VV | 0
|  | KP2-B2 DN 150 : 2 |  | 2 | [21 empty] | VV | 0
|  | KP3-B2 DN 150 : 2 |  | 2 | [21 empty] | VV | 0
|  | Mezisoučet |  | 7 | [21 empty] | VV | 1
|  | D 1.1,D 4.3 stoka B3 KP1-B3 DN 150 : 2 |  | 2 | [21 empty] | VV | 0
|  | Mezisoučet |  | 2 | [21 empty] | VV | 1
|  | D 1.1,D 4.3 stoka B4 KP1-B4 DN 150 : 2 |  | 2 | [21 empty] | VV | 0
|  | KP2-B4 DN 150 : 2 |  | 2 | [21 empty] | VV | 0
|  | KP3-B4 DN 150 : 2 |  | 2 | [21 empty] | VV | 0
|  | Mezisoučet |  | 6 | [21 empty] | VV | 1
|  | redukce k lapačům splavenin : 36 |  | 36 | [21 empty] | VV | 0
|  | Mezisoučet |  | 36 | [21 empty] | VV | 1
39 | 892581111R00 | Zkoušky těsnosti kanalizačního potrubí zkouška těsnosti kanalizačního potrubí vodou do DN 300 mm | m | 759.7 |  | 0 |  | 0 |  | 0 | 21 | 0 | 0 | 0 | 0 | 0 | 827-1 | RTS 17/II | RTS 16/ II | 0.079 | 60.02 |  |  |  |  | POL1_1
|  | vodou nebo vzduchem, | [23 empty] | SPI
|  | D.1.1. : 168,8+94,5+496,4 |  | 759.7 | [21 empty] | VV | 0
40 | 892591111R00 | Zkoušky těsnosti kanalizačního potrubí zkouška těsnosti kanalizačního potrubí vodou do DN 400 mm | m | 129.1 |  | 0 |  | 0 |  | 0 | 21 | 0 | 0 | 0 | 0 | 0 | 827-1 | RTS 17/II | RTS 16/ II | 0.092 | 11.88 |  |  |  |  | POL1_
|  | vodou nebo vzduchem, | [23 empty] | SPI
|  | D 1.1,D 4.3 stoka A DN 400 : 129,1 |  | 129.1 | [21 empty] | VV | 0
41 | 892583111R00 | Zkoušky těsnosti kanalizačního potrubí zabezpečení konců kanalizačního potrubí při tlakových zkouškách vodou do DN 300 mm | úsek | 7 |  | 0 |  | 0 |  | 0 | 21 | 0 | 0.00017 | 0 | 0 | 0 | 827-1 | RTS 17/II | RTS 16/ II | 7.1 | 49.7 |  |  |  |  | POL1_
|  | vodou nebo vzduchem, | [23 empty] | SPI
42 | 892593111R00 | Zkoušky těsnosti kanalizačního potrubí zabezpečení konců kanalizačního potrubí při tlakových zkouškách vodou do DN 400 mm | úsek | 2 |  | 0 |  | 0 |  | 0 | 21 | 0 | 0.00032 | 0 | 0 | 0 | 827-1 | RTS 17/II | RTS 16/ II | 8.2 | 16.4 |  |  |  |  | POL1_
|  | vodou nebo vzduchem, | [23 empty] | SPI
43 | 2861421009R | trubka plastová kanalizační PP; s hrdlem, korugovaná (ČSN 13476); Sn 12 kN/m2; D = 283,0 mm; l = 3 000,0 mm | kus | 24.72 |  | 0 |  | 0 |  | 0 | 21 | 0 | 0.0174 | 0.43 | 0 | 0 | SPCM | RTS 17/II | RTS 16/ II | 0 | 0 |  |  |  |  | POL3_
|  | Začátek provozního součtu | [23 empty] | VV
|  | D 1.1,D 4.3 stoka A DN 250 : 13 |  | 13 | [21 empty] | VV | 2
|  | stoka B DN 250 : 11 |  | 11 | [21 empty] | VV | 2
|  | Mezisoučet |  | 24 | [21 empty] | VV | 3
|  | Konec provozního součtu | [23 empty] | VV
|  | 24*1,03 |  | 24.72 | [21 empty] | VV | 0
44 | 2861421011R | trubka plastová kanalizační PP; s hrdlem, korugovaná (ČSN 13476); Sn 12 kN/m2; D = 283,0 mm; l = 6 000,0 mm | kus | 20.6 |  | 0 |  | 0 |  | 0 | 21 | 0 | 0.0347 | 0.71 | 0 | 0 | SPCM | RTS 17/II | RTS 16/ II | 0 | 0 |  |  |  |  | POL3_
|  | D 1.1,D 4.3 stoka A DN 250 : 20*1,03 |  | 20.6 | [21 empty] | VV | 0
45 | 2861421013R | trubka plastová kanalizační PP; s hrdlem, korugovaná (ČSN 13476); Sn 12 kN/m2; D = 340,0 mm; l = 3 000,0 mm | kus | 14.42 |  | 0 |  | 0 |  | 0 | 21 | 0 | 0.0195 | 0.28 | 0 | 0 | SPCM | RTS 17/II | RTS 16/ II | 0 | 0 |  |  |  |  | POL3_
|  | D 1.1,D 4.3 stoka B DN 300 : 14*1,03 |  | 14.42 | [21 empty] | VV | 0
46 | 2861421015R | trubka plastová kanalizační PP; s hrdlem, korugovaná (ČSN 13476); Sn 12 kN/m2; D = 340,0 mm; l = 6 000,0 mm | kus | 15.45 |  | 0 |  | 0 |  | 0 | 21 | 0 | 0.0343 | 0.53 | 0 | 0 | SPCM | RTS 17/II | RTS 16/ II | 0 | 0 |  |  |  |  | POL3_
|  | D 1.1,D 4.3 stoka B DN 300 : 15*1,03 |  | 15.45 | [21 empty] | VV | 0
47 | 2861421017R | trubka plastová kanalizační PP; s hrdlem, korugovaná (ČSN 13476); Sn 12 kN/m2; D = 452,0 mm; l = 3 000,0 mm | kus | 14.42 |  | 0 |  | 0 |  | 0 | 21 | 0 | 0.0315 | 0.45 | 0 | 0 | SPCM | RTS 17/II | RTS 16/ II | 0 | 0 |  |  |  |  | POL3_
|  | D 1.1,D 4.3 stoka A DN 400 : 14*1,03 |  | 14.42 | [21 empty] | VV | 0
48 | 2861421019R | trubka plastová kanalizační PP; s hrdlem, korugovaná (ČSN 13476); Sn 12 kN/m2; D = 452,0 mm; l = 6 000,0 mm | kus | 15.45 |  | 0 |  | 0 |  | 0 | 21 | 0 | 0.063 | 0.97 | 0 | 0 | SPCM | RTS 17/II | RTS 16/ II | 0 | 0 |  |  |  |  | POL3_
|  | D 1.1,D 4.3 stoka A DN 400 : 15*1,03 |  | 15.45 | [21 empty] | VV | 0
49 | 2861425001R | trubka plastová kanalizační PP; s hrdlem, plné žebro (DIN 16961); Sn 12 kN/m2; D = 170,0 mm; l = 3 000,0 mm | kus | 31.93 |  | 0 |  | 0 |  | 0 | 21 | 0 | 0.0078 | 0.25 | 0 | 0 | SPCM | RTS 17/II | RTS 16/ II | 0 | 0 |  |  |  |  | POL3_
|  | Začátek provozního součtu | [23 empty] | VV
|  | D 1.1,D 4.3 stoka A DN 150 : 20 |  | 20 | [21 empty] | VV | 2
|  | svislé : 5 |  | 5 | [21 empty] | VV | 2
|  | stoka B DN 150 : 4 |  | 4 | [21 empty] | VV | 2
|  | svislé : 2 |  | 2 | [21 empty] | VV | 2
|  | Mezisoučet |  | 31 | [21 empty] | VV | 3
|  | Konec provozního součtu | [23 empty] | VV
|  | 31*1,03 |  | 31.93 | [21 empty] | VV | 0
50 | 2861425005R | trubka plastová kanalizační PP; s hrdlem, plné žebro (DIN 16961); Sn 12 kN/m2; D = 225,0 mm; l = 3 000,0 mm | kus | 4.12 |  | 0 |  | 0 |  | 0 | 21 | 0 | 0.0111 | 0.05 | 0 | 0 | SPCM | RTS 17/II | RTS 16/ II | 0 | 0 |  |  |  |  | POL3_
|  | Začátek provozního součtu | [23 empty] | VV
|  | D 1.1,D 4.3 stoka A DN 200 : 2 |  | 2 | [21 empty] | VV | 2
|  | stoka B DN 200 : 2 |  | 2 | [21 empty] | VV | 2
|  | Mezisoučet |  | 4 | [21 empty] | VV | 3
|  | Konec provozního součtu | [23 empty] | VV
|  | 4*1,03 |  | 4.12 | [21 empty] | VV | 0
51 | 2861425007R | trubka plastová kanalizační PP; s hrdlem, plné žebro (DIN 16961); Sn 12 kN/m2; D = 225,0 mm; l = 6 000,0 mm | kus | 3.09 |  | 0 |  | 0 |  | 0 | 21 | 0 | 0.0203 | 0.06 | 0 | 0 | SPCM | RTS 17/II | RTS 16/ II | 0 | 0 |  |  |  |  | POL3_
|  | D 1.1,D 4.3 stoka A DN 200 : 3*1,03 |  | 3.09 | [21 empty] | VV | 0
52 | 286147900R | trubka plastová kanalizační PP; hladká, s hrdlem; Sn 8 kN/m2; D = 110,0 mm; s = 3,40 mm; l = 500,0 mm | kus | 36 |  | 0 |  | 0 |  | 0 | 21 | 0 | 0.00093 | 0.03 | 0 | 0 | SPCM | RTS 17/II | RTS 16/ II | 0 | 0 |  |  |  |  | POL3_
|  | k lapačům splavenin : 36 |  | 36 | [21 empty] | VV | 0
53 | 286147901R | trubka plastová kanalizační PP; hladká, s hrdlem; Sn 8 kN/m2; D = 110,0 mm; s = 3,40 mm; l = 1 000,0 mm | kus | 36 |  | 0 |  | 0 |  | 0 | 21 | 0 | 0.00167 | 0.06 | 0 | 0 | SPCM | RTS 17/II | RTS 16/ II | 0 | 0 |  |  |  |  | POL3_
|  | k lapačům splavenin : 36 |  | 36 | [21 empty] | VV | 0
54 | 28654630R | redukce excentrická; PP; DN 150,0 mm; DN2 100 mm; hladká, hrdlová; spoj násuvný | kus | 36 |  | 0 |  | 0 |  | 0 | 21 | 0 | 0.0005 | 0.02 | 0 | 0 | SPCM | RTS 17/II | RTS 16/ II | 0 | 0 |  |  |  |  | POL3_
|  | k lapačům splavenin : 36 |  | 36 | [21 empty] | VV | 0
55 | 28656333R | koleno PP; 45,0 °; DN 150,0 mm; oboustraně hrdlované, žebrované; spoj násuvný | kus | 94 |  | 0 |  | 0 |  | 0 | 21 | 0 | 0.00062 | 0.06 | 0 | 0 | SPCM | RTS 17/II | RTS 16/ II | 0 | 0 |  |  |  |  | POL3_
|  | D 1.1,D 4.3 stoka A KP1-A DN 150 koleno 45st : 3 |  | 3 | [21 empty] | VV | 0
|  | KP2-A DN 150 : 3 |  | 3 | [21 empty] | VV | 0
|  | KP3-A DN 150 : 3 |  | 3 | [21 empty] | VV | 0
|  | KP4-A DN 150 : 3 |  | 3 | [21 empty] | VV | 0
|  | KP5-A DN 150 : 3 |  | 3 | [21 empty] | VV | 0
|  | KP6-A DN 150 : 4 |  | 4 | [21 empty] | VV | 0
|  | KP7-A DN 150 : 4 |  | 4 | [21 empty] | VV | 0
|  | KP8-A DN 150 : 4 |  | 4 | [21 empty] | VV | 0
|  | KP9 A DN 150 : 2 |  | 2 | [21 empty] | VV | 0
|  | KP10 A DN 150 : 2 |  | 2 | [21 empty] | VV | 0
|  | KP11 A DN 150 : 3 |  | 3 | [21 empty] | VV | 0
|  | KP12 A DN 150 : 3 |  | 3 | [21 empty] | VV | 0
|  | KP13 A DN 150 : 3 |  | 3 | [21 empty] | VV | 0
|  | KP14 A DN 150 : 2 |  | 2 | [21 empty] | VV | 0
|  | KP15 A DN 150 : 2 |  | 2 | [21 empty] | VV | 0
|  | UV11 : 1 |  | 1 | [21 empty] | VV | 0
|  | UV12 : 1 |  | 1 | [21 empty] | VV | 0
|  | UV9 : 1 |  | 1 | [21 empty] | VV | 0
|  | Mezisoučet |  | 47 | [21 empty] | VV | 1
|  | D 1.1,D 4.3 stoka A3 KP1-A2 DN 150 : 2 |  | 2 | [21 empty] | VV | 0
|  | KP2-A3 DN 150 : 2 |  | 2 | [21 empty] | VV | 0
|  | KP3-A3 DN 150 : 2 |  | 2 | [21 empty] | VV | 0
|  | KP4-A3 DN 150 : 2 |  | 2 | [21 empty] | VV | 0
|  | Mezisoučet |  | 8 | [21 empty] | VV | 1
|  | D 1.1,D 4.3 stoka A4 KP1-A2 DN 150 : 2 |  | 2 | [21 empty] | VV | 0
|  | KP2-A4 DN 150 : 3 |  | 3 | [21 empty] | VV | 0
|  | KP3-A4 DN 150 : 2 |  | 2 | [21 empty] | VV | 0
|  | KP4-A4 DN 150 : 2 |  | 2 | [21 empty] | VV | 0
|  | Mezisoučet |  | 9 | [21 empty] | VV | 1
|  | D 1.1,D 4.3 stoka B KP1-B DN 150 : 3 |  | 3 | [21 empty] | VV | 0
|  | KP2-B DN 150 : 2 |  | 2 | [21 empty] | VV | 0
|  | KP3-B DN 150 : 3 |  | 3 | [21 empty] | VV | 0
|  | KP4 B DN 150 : 3 |  | 3 | [21 empty] | VV | 0
|  | KP8-B DN 150 : 2 |  | 2 | [21 empty] | VV | 0
|  | UV 2 DN 150 : 1 |  | 1 | [21 empty] | VV | 0
|  | UV 3 DN 150 : 1 |  | 1 | [21 empty] | VV | 0
|  | Mezisoučet |  | 15 | [21 empty] | VV | 1
|  | D 1.1,D 4.3 stoka B2 KP1-B2 DN 150 : 3 |  | 3 | [21 empty] | VV | 0
|  | KP2-B2 DN 150 : 2 |  | 2 | [21 empty] | VV | 0
|  | KP3-B2 DN 150 : 2 |  | 2 | [21 empty] | VV | 0
|  | Mezisoučet |  | 7 | [21 empty] | VV | 1
|  | D 1.1,D 4.3 stoka B3 KP1-B3 DN 150 : 2 |  | 2 | [21 empty] | VV | 0
|  | Mezisoučet |  | 2 | [21 empty] | VV | 1
|  | D 1.1,D 4.3 stoka B4 KP1-B4 DN 150 : 2 |  | 2 | [21 empty] | VV | 0
|  | KP2-B4 DN 150 : 2 |  | 2 | [21 empty] | VV | 0
|  | KP3-B4 DN 150 : 2 |  | 2 | [21 empty] | VV | 0
|  | Mezisoučet |  | 6 | [21 empty] | VV | 1
Díl: | 80 | Odvodnění |  |  |  | 0 |  | 0 |  | 0 |  | 0 |  | 156.77 |  | 0 |  |  |  |  | 179.74 |  |  |  |  | DIL
56 | 211531111R00 | Výplň odvodňovacích žeber kam. hrubě drcen. 63 mm | m3 | 37.704 |  | 0 |  | 0 |  | 0 | 21 | 0 | 1.63 | 61.46 | 0 | 0 |  | RTS 17/II | RTS 16/ II | 0.92 | 34.69 |  |  |  |  | POL1_
|  | drcený štěrk 32-63 mm s uloženým drenážním potrubím | [23 empty] | POP
|  | D.1.1.D4.10 retence : 19,2*7,2*0,3 |  | 41.472 | [21 empty] | VV | 0
|  | -120*0,1*0,1*3,14 |  | -3.768 | [21 empty] | VV | 0
57 | 213151111R00 | Montáž vsakovacích nádrží blok nebo tunel do V 450 l | kus | 144 |  | 0 |  | 0 |  | 0 | 21 | 0 | 0 | 0 | 0 | 0 | 827-1 | RTS 17/II | RTS 16/ II | 0.27 | 38.88 |  |  |  |  | POL1_
|  | D.1.1.D4.10 retence : 144 |  | 144 | [21 empty] | VV | 0
58 | 213151121R00 | Montáž vsakovacích nádrží položení geotextílie | m2 | 788.088 |  | 0 |  | 0 |  | 0 | 21 | 0 | 4e-05 | 0.03 | 0 | 0 | 827-1 | RTS 17/II | RTS 16/ II | 0.06 | 47.29 |  |  |  |  | POL1_
|  | D.1.1.D4.10 retence na pískové lože : 19,2*7,2 |  | 138.24 | [21 empty] | VV | 0
|  | D.1.1.D4.10 retence na drenáž : 19,2*7,2 |  | 138.24 | [21 empty] | VV | 0
|  | D.1.1.D4.10 retence svislá : (19,2+7,2)*2*1,835 |  | 96.888 | [21 empty] | VV | 0
|  | D.1.1.D4.10 retence na voštinové bloky : 19,2*7,2*2 |  | 276.48 | [21 empty] | VV | 0
|  | D.1.1.D4.10 retence na krycí vrstvu šd : 19,2*7,2 |  | 138.24 | [21 empty] | VV | 0
59 | 451535111R00 | Podkladní vrstva tl. do 25 cm ze štěrku | m3 | 27.648 |  | 0 |  | 0 |  | 0 | 21 | 0 | 1.7875 | 49.42 | 0 | 0 |  | RTS 17/II | RTS 16/ II | 1.14 | 31.52 |  |  |  |  | POL1_
|  | D.1.1.D4.10 retence : 19,2*7,2*0,2 |  | 27.648 | [21 empty] | VV | 0
60 | 451575111R00 | Podkladní vrstva tl. do 25 cm ze štěrkopísku | m3 | 20.736 |  | 0 |  | 0 |  | 0 | 21 | 0 | 2.088 | 43.3 | 0 | 0 |  | RTS 17/II | RTS 16/ II | 1.03 | 21.36 |  |  |  |  | POL1_
|  | D.1.1.D4.10 retence : 19,2*7,2*0,15 |  | 20.736 | [21 empty] | VV | 0
61 | 871318111R00 | Kladení drenážního potrubí z plastických hmot | m | 120 |  | 0 |  | 0 |  | 0 | 21 | 0 | 0 | 0 | 0 | 0 |  | RTS 17/II | RTS 16/ II | 0.05 | 6 |  |  |  |  | POL1_
|  | D.1.1.D4.10 retence : 120 |  | 120 | [21 empty] | VV | 0
62 | 28611236R | trubka plastová drenážní PVC-U; ohebná; korugovaná; perforovaná po celém obvodu; DN 200,0 mm | m | 132 |  | 0 |  | 0 |  | 0 | 21 | 0 | 0.00096 | 0.13 | 0 | 0 | SPCM | RTS 17/II | RTS 16/ II | 0 | 0 |  |  |  |  | POL3_
|  | D.1.1.D4.10 retence : 120*1,1 |  | 132 | [21 empty] | VV | 0
63 | 286980T | Blok vsakovací PP 120x60x42 cm, 300 l, černý | kus | 144 |  | 0 |  | 0 |  | 0 | 21 | 0 | 0.015 | 2.16 | 0 | 0 |  | Vlastní | RTS 16/II | 0 | 0 |  |  |  |  | POL3_
|  | Akumulační a drenážní systém je skládaný z jednotlivých bloků voštinového typu. Tím je vytvořen podzemní prostor o velké kapacitě vhodný pro akumulaci a postupné zasakování srážkových vod ze zpevněných ploch a povrchů do půdy. V případě použití v kombinaci s nepropustnými foliemi slouží jako retenční nádrž s řízeným odtokem. | [23 empty] | POP |  | Akumulační a drenážní systém je skládaný z jednotlivých bloků voštinového typu. Tím je vytvořen podzemní prostor o velké kapacitě vhodný pro akumulaci a postupné zasakování srážkových vod ze zpevněných ploch a povrchů do půdy. V případě použití v kombinaci s nepropustnými foliemi slouží jako retenční nádrž s řízeným odtokem.
POP
|  | Technické parametry: | [23 empty] | POP
|  | Voštinový blok pro max. násyp zeminy 1,8 m. Hmotnost bloku 53 kg, rozměry 2400 x 1200 x 520 mm, tj. 1,5 m3. | [23 empty] | POP
|  | vysoká pevnost a odolnost pro pojezd | [23 empty] | POP
|  | • možnost uložení ve vrstvách | [23 empty] | POP
|  | • volný akumulační prostor 95% | [23 empty] | POP
|  | • potřeba malých výkopů - např. využití prostoru pod parkovištěm | [23 empty] | POP
|  | • nízká hmotnost pro manipulaci - snadno ručně 2 osobami | [23 empty] | POP
|  | D.1.1.D4.10 retence : 144 |  | 144 | [21 empty] | VV | 0
64 | 69366198R | geotextilie PP; funkce separační, ochranná, výztužná, filtrační; plošná hmotnost 300 g/m2; zpevněná oboustranně | m2 | 906.3012 |  | 0 |  | 0 |  | 0 | 21 | 0 | 0.0003 | 0.27 | 0 | 0 | SPCM | RTS 17/II | RTS 16/ II | 0 | 0 |  |  |  |  | POL3_
|  | Začátek provozního součtu | [23 empty] | VV
|  | D.1.1.D4.10 retence na pískové lože : 19,2*7,2 |  | 138.24 | [21 empty] | VV | 2
|  | D.1.1.D4.10 retence na drenáž : 19,2*7,2 |  | 138.24 | [21 empty] | VV | 2
|  | D.1.1.D4.10 retence svislá : (19,2+7,2)*2*1,835 |  | 96.888 | [21 empty] | VV | 2
|  | D.1.1.D4.10 retence na voštinové bloky : 19,2*7,2*2 |  | 276.48 | [21 empty] | VV | 2
|  | D.1.1.D4.10 retence na krycí vrstvu šd : 19,2*7,2 |  | 138.24 | [21 empty] | VV | 2
|  | Mezisoučet |  | 788.088 | [21 empty] | VV | 3
|  | Konec provozního součtu | [23 empty] | VV
|  | 788,088*1,15 |  | 906.3012 | [21 empty] | VV | 0
Díl: | 89 | Ostatní konstrukce na trubním vedení |  |  |  | 0 |  | 0 |  | 0 |  | 0 |  | 127.29 |  | 0 |  |  |  |  | 321.54 |  |  |  |  | DIL
65 | 894221118R00 | Šachty kanalizační z betonu prostého vodostavebního na stokách kruhových s obložením dna betonem C 25/30, DN 1100 nebo 1200 mm | kus | 2 |  | 0 |  | 0 |  | 0 | 21 | 0 | 15.0585 | 30.12 | 0 | 0 | 827-1 | RTS 17/II | RTS 16/ II | 41.204 | 82.41 |  |  |  |  | POL1_
|  | V 4 - B 20 , výšky vstupu do 1,5 m, z cementu portlandského nebo struskoportlandského, montáž a dodávk stupadel, | [23 empty] | SPI
|  | D.1.1.D4.1 Š 1,36 : 2 |  | 2 | [21 empty] | VV | 0
66 | 894221119R00 | Šachty kanalizační z betonu prostého vodostavebního na stokách kruhových s obložením dna betonem C 25/30, DN 1300 mm | kus | 2 |  | 0 |  | 0 |  | 0 | 21 | 0 | 17.4519 | 34.9 | 0 | 0 | 827-1 | RTS 17/II | RTS 16/ II | 36.524 | 73.05 |  |  |  |  | POL1_
|  | V 4 - B 20 , výšky vstupu do 1,5 m, z cementu portlandského nebo struskoportlandského, montáž a dodávk stupadel, | [23 empty] | SPI
|  | D.1.1.D4.10 retence Š 37 odtoková,vč.přepadu a škrtícího otvoru : 1 |  | 1 | [21 empty] | VV | 0
|  | D.1.1.D4.10 retence Š 38 nátoková : 1 |  | 1 | [21 empty] | VV | 0
67 | 894421111RT1 | Osazení betonových dílců pro šachty podle DIN 4034 skruže rovné, o hmotnosti do 0,5 t | kus | 69 |  | 0 |  | 0 |  | 0 | 21 | 0 | 0 | 0 | 0 | 0 | 827-1 | RTS 17/II | RTS 16/ II | 0.79 | 54.51 |  |  |  |  | POL1_
|  | na kroužek, | [23 empty] | SPI
|  | D 1.1,D 4.12 Š1-Š-38 : 16 |  | 16 | [21 empty] | VV | 0
|  | D 1.1,D 4.12 Š1-Š-38 : 20 |  | 20 | [21 empty] | VV | 0
|  | D 1.1,D 4.12 Š1-Š-38 : 19 |  | 19 | [21 empty] | VV | 0
|  | D 1.1,D 4.12 Š1-Š-38 : 8 |  | 8 | [21 empty] | VV | 0
|  | D 1.1,D 4.12 Š1-Š-38 : 15 |  | 15 | [21 empty] | VV | 0
|  | D 1.1,D 4.12 Š1-Š-38 : 19 |  | 19 | [21 empty] | VV | 0
|  | D 1.1,D 4.12 Š1-Š-38 deska zákrytová : 1 |  | 1 | [21 empty] | VV | 0
|  | odpočet Š 27-35 : -23 |  | -23 | [21 empty] | VV | 0
|  | D 1.1,D 4.12 Š7, 13 : -2 |  | -2 | [21 empty] | VV | 0
|  | D 1.1,D 4.12 Š14, 14a, 18, 23 : -4 |  | -4 | [21 empty] | VV | 0
68 | 894421112RT1 | Osazení betonových dílců pro šachty podle DIN 4034 skruže rovné, o hmotnosti do 1,4 t | kus | 9 |  | 0 |  | 0 |  | 0 | 21 | 0 | 0 | 0 | 0 | 0 | 827-1 | RTS 17/II | RTS 16/ II | 0.946 | 8.51 |  |  |  |  | POL1_
|  | na kroužek, | [23 empty] | SPI
|  | D 1.1,D 4.12 Š1-Š-38 : 11 |  | 11 | [21 empty] | VV | 0
|  | odpočet Š 27-35 : -2 |  | -2 | [21 empty] | VV | 0
69 | 894422111RT1 | Osazení betonových dílců pro šachty podle DIN 4034 skruže přechodové, pro jakoukoliv hmotnost | kus | 22 |  | 0 |  | 0 |  | 0 | 21 | 0 | 0 | 0 | 0 | 0 | 827-1 | RTS 17/II | RTS 16/ II | 0.9 | 19.8 |  |  |  |  | POL1_
|  | na kroužek, | [23 empty] | SPI
|  | D 1.1,D 4.12 Š1-Š-38 : 37 |  | 37 | [21 empty] | VV | 0
|  | odpočet Š 27-35 : -9 |  | -9 | [21 empty] | VV | 0
|  | D 1.1,D 4.12 Š7, 13 : -2 |  | -2 | [21 empty] | VV | 0
|  | D 1.1,D 4.12 Š14, 14a, 18, 23 : -4 |  | -4 | [21 empty] | VV | 0
70 | 894423111R00 | Osazení betonových dílců pro šachty podle DIN 4034 šachtového dna, o hmotnosti do 2 t | kus | 20 |  | 0 |  | 0 |  | 0 | 21 | 0 | 0 | 0 | 0 | 0 | 827-1 | RTS 17/II | RTS 16/ II | 1.752 | 35.04 |  |  |  |  | POL1_
|  | na kroužek, | [23 empty] | SPI
|  | D 1.1,D 4.12 Š1-Š-38 dna : 5 |  | 5 | [21 empty] | VV | 0
|  | D 1.1,D 4.12 Š1-Š-38 : 1 |  | 1 | [21 empty] | VV | 0
|  | D 1.1,D 4.12 Š1-Š-38 : 14 |  | 14 | [21 empty] | VV | 0
|  | D 1.1,D 4.12 Š1-Š-38 : 1 |  | 1 | [21 empty] | VV | 0
|  | D 1.1,D 4.12 Š1-Š-38 : 13 |  | 13 | [21 empty] | VV | 0
|  | odpočet Š 27-35 : -8 |  | -8 | [21 empty] | VV | 0
|  | D 1.1,D 4.12 Š7, 13 : -2 |  | -2 | [21 empty] | VV | 0
|  | D 1.1,D 4.12 Š14, 14a, 18, 23 : -4 |  | -4 | [21 empty] | VV | 0
71 | 899103111R00 | Osazení poklopů litinových a ocelových o hmotnost jednotlivě přes 100 do 150 kg | kus | 23 |  | 0 |  | 0 |  | 0 | 21 | 0 | 0.00702 | 0.16 | 0 | 0 | 827-1 | RTS 17/II | RTS 16/ II | 1.314 | 30.22 |  |  |  |  | POL1_1
|  | D 1.1,D 4.12 Š1-Š-38 : 38 |  | 38 | [21 empty] | VV | 0
|  | odpočet Š 27-35 : -9 |  | -9 | [21 empty] | VV | 0
|  | D 1.1,D 4.12 Š7, 13 : -2 |  | -2 | [21 empty] | VV | 0
|  | D 1.1,D 4.12 Š14, 14a, 18, 23 : -4 |  | -4 | [21 empty] | VV | 0
72 | 721242110RT1 | Lapače střešních splavenin D 110 mm, s otáč.kul.kloubem na odtoku, s košem , se suchou a nezámr.klapkou,čistícím víčkem a vylam.těs. kroužky pro připoj.potrub.svodů D 75, 90,... | kus | 36 |  | 0 |  | 0 |  | 0 | 21 | 0 | 0.07643 | 2.75 | 0 | 0 | 800-721 | RTS 17/II | RTS 16/ II | 0.5 | 18 |  |  |  |  | POL1_
|  | 51-15 |  | 36 | [21 empty] | VV | 0
73 | 55340323R | poklop kanalizační litino-betonový; D výrobku 785 mm; únosnost D 400 kN; s odvětráním | kus | 23 |  | 0 |  | 0 |  | 0 | 21 | 0 | 0.166 | 3.82 | 0 | 0 | SPCM | RTS 17/II | RTS 16/ II | 0 | 0 |  |  |  |  | POL3_
|  | D 1.1,D 4.12 Š1-Š-38 : 38 |  | 38 | [21 empty] | VV | 0
|  | odpočet Š 27-35 : -9 |  | -9 | [21 empty] | VV | 0
|  | D 1.1,D 4.12 Š7, 13 : -2 |  | -2 | [21 empty] | VV | 0
|  | D 1.1,D 4.12 Š14, 14a, 18, 23 : -4 |  | -4 | [21 empty] | VV | 0
74 | 59224347.AR | prstenec vyrovnávací šachetní; betonový; TBW; DN = 625,0 mm; h = 60,0 mm; s = 120,00 mm | kus | 12 |  | 0 |  | 0 |  | 0 | 21 | 0 | 0.04 | 0.48 | 0 | 0 | SPCM | RTS 17/II | RTS 16/ II | 0 | 0 |  |  |  |  | POL3_
|  | D 1.1,D 4.12 Š1-Š-38 : 16 |  | 16 | [21 empty] | VV | 0
|  | odpočet Š 27-35 : -1 |  | -1 | [21 empty] | VV | 0
|  | odpočet neuznatelné : -3 |  | -3 | [21 empty] | VV | 0
75 | 59224348.AR | prstenec vyrovnávací šachetní; betonový; TBW; DN = 625,0 mm; h = 80,0 mm; s = 120,00 mm | kus | 14 |  | 0 |  | 0 |  | 0 | 21 | 0 | 0.054 | 0.76 | 0 | 0 | SPCM | RTS 17/II | RTS 16/ II | 0 | 0 |  |  |  |  | POL3_
|  | D 1.1,D 4.12 Š1-Š-38 : 20 |  | 20 | [21 empty] | VV | 0
|  | odpočet Š 27-35 : -6 |  | -6 | [21 empty] | VV | 0
76 | 59224349.AR | prstenec vyrovnávací šachetní; betonový; TBW; DN = 625,0 mm; h = 100,0 mm; s = 120,00 mm | kus | 15 |  | 0 |  | 0 |  | 0 | 21 | 0 | 0.068 | 1.02 | 0 | 0 | SPCM | RTS 17/II | RTS 16/ II | 0 | 0 |  |  |  |  | POL3_
|  | D 1.1,D 4.12 Š1-Š-38 : 19 |  | 19 | [21 empty] | VV | 0
|  | odpočet Š 27-35 : -4 |  | -4 | [21 empty] | VV | 0
77 | 59224350.AT | Prstenec vyrovn šachetní TBW-Q.1 63/10 | kus | 6 |  | 0 |  | 0 |  | 0 | 21 | 0 | 0.081 | 0.49 | 0 | 0 |  | Vlastní | RTS 16/II | 0 | 0 |  |  |  |  | POL3_
|  | D 1.1,D 4.12 Š1-Š-38 : 8 |  | 8 | [21 empty] | VV | 0
|  | odpočet Š 27-35 : -2 |  | -2 | [21 empty] | VV | 0
78 | 59224353.AR | konus šachetní; železobetonový; TBR; d = 1 240,0 mm; DN = 1 000,0 mm; DN 2 = 625 mm; h = 580 mm; počet stupadel 2; ocelové s PE povlakem, kapsové | kus | 22 |  | 0 |  | 0 |  | 0 | 21 | 0 | 0.585 | 12.87 | 0 | 0 | SPCM | RTS 17/II | RTS 16/ II | 0 | 0 |  |  |  |  | POL3_
|  | D 1.1,D 4.12 Š1-Š-38 : 37 |  | 37 | [21 empty] | VV | 0
|  | odpočet Š 27-35 : -9 |  | -9 | [21 empty] | VV | 0
|  | odpočet neuznatelné : -6 |  | -6 | [21 empty] | VV | 0
79 | 59224354R | deska zákrytová šachetní železobetonová; TZK; D1 = 1 000 mm; D = 1 240 mm; D vnitřní 625 mm; h = 165 mm | kus | 1 |  | 0 |  | 0 |  | 0 | 21 | 0 | 0.43 | 0.43 | 0 | 0 | SPCM | RTS 17/II | RTS 16/ II | 0 | 0 |  |  |  |  | POL3_
|  | D 1.1,D 4.12 Š1-Š-38 : 1 |  | 1 | [21 empty] | VV | 0
80 | 59224358.AR | skruž železobetonová TBS; DN = 1 000,0 mm; h = 250,0 mm; s = 120,00 mm; počet stupadel 1; ocelové s PE povlakem; beton C 40/50 | kus | 12 |  | 0 |  | 0 |  | 0 | 21 | 0 | 0.25 | 3 | 0 | 0 | SPCM | RTS 17/II | RTS 16/ II | 0 | 0 |  |  |  |  | POL3_
|  | D 1.1,D 4.12 Š1-Š-38 : 15 |  | 15 | [21 empty] | VV | 0
|  | odpočet Š 27-35 : -3 |  | -3 | [21 empty] | VV | 0
81 | 59224361.AR | skruž železobetonová TBS; DN = 1 000,0 mm; h = 500,0 mm; s = 120,00 mm; počet stupadel 2; ocelové s PE povlakem; beton C 40/50 | kus | 12 |  | 0 |  | 0 |  | 0 | 21 | 0 | 0.5 | 6 | 0 | 0 | SPCM | RTS 17/II | RTS 16/ II | 0 | 0 |  |  |  |  | POL3_
|  | D 1.1,D 4.12 Š1-Š-38 : 19 |  | 19 | [21 empty] | VV | 0
|  | odpočet Š 27-35 : -7 |  | -7 | [21 empty] | VV | 0
82 | 59224367T | TBZ-Q.1 100/53 KOM V15-1000/523x150 | kus | 5 |  | 0 |  | 0 |  | 0 | 21 | 0 | 1.16 | 5.8 | 0 | 0 |  | Vlastní | RTS 16/II | 0 | 0 |  |  |  |  | POL3_
|  | Dno jednolité šachtové KOMPAKT -výroba na zakázku | [23 empty] | POP
|  | D 1.1,D 4.12 Š1-Š-38 : 5 |  | 5 | [21 empty] | VV | 0
83 | 59224368T | TBZ-Q.1 100/53 KOM V15-1000/525x150 | kus | 1 |  | 0 |  | 0 |  | 0 | 21 | 0 | 1.36 | 1.36 | 0 | 0 |  | Vlastní | RTS 16/II | 0 | 0 |  |  |  |  | POL3_
|  | Dno jednolité šachtové KOMPAKT -výroba na zakázku | [23 empty] | POP
|  | D 1.1,D 4.12 Š1-Š-38 : 1 |  | 1 | [21 empty] | VV | 0
84 | 592243691T | TBZ-Q.1 100/53 KOM V15-1000/613x150 | kus | 14 |  | 0 |  | 0 |  | 0 | 21 | 0 | 1.16 | 16.24 | 0 | 0 |  | Vlastní | RTS 16/II | 0 | 0 |  |  |  |  | POL3_
|  | Dno jednolité šachtové KOMPAKT -výroba na zakázku | [23 empty] | POP
|  | D 1.1,D 4.12 Š1-Š-38 : 14 |  | 14 | [21 empty] | VV | 0
85 | 592243692T | TBZ-Q.1 100/493 KOM tl.15cm-1000/493x150 | kus | 1 |  | 0 |  | 0 |  | 0 | 21 | 0 | 1.2 | 1.2 | 0 | 0 |  | Vlastní | RTS 16/II | 0 | 0 |  |  |  |  | POL3_
|  | Dno jednolité šachtové KOMPAKT -výroba na zakázku | [23 empty] | POP
|  | D 1.1,D 4.12 Š1-Š-38 : 1 |  | 1 | [21 empty] | VV | 0
86 | 59224369T | TBZ-Q.1 100/53 KOM V15-1000/523x150 | kus | 5 |  | 0 |  | 0 |  | 0 | 21 | 0 | 1.16 | 5.8 | 0 | 0 |  | Vlastní | RTS 16/II | 0 | 0 |  |  |  |  | POL3_
|  | Dno jednolité šachtové KOMPAKT -výroba na zakázku | [23 empty] | POP
|  | D 1.1,D 4.12 Š1-Š-38 : 13 |  | 13 | [21 empty] | VV | 0
|  | odpočet Š 27-35 : -8 |  | -8 | [21 empty] | VV | 0
87 | 59224373.AR | profil těsnicí elastomerní; pro spojení betonových šachetních dílů; tvar kruh; d = 1 000,0 mm | kus | 45 |  | 0 |  | 0 |  | 0 | 21 | 0 | 0.002 | 0.09 | 0 | 0 | SPCM | RTS 17/II | RTS 16/ II | 0 | 0 |  |  |  |  | POL3_
|  | D 1.1,D 4.12 Š1-Š-38 : 77 |  | 77 | [21 empty] | VV | 0
|  | odpočet Š 27-35 : -20 |  | -20 | [21 empty] | VV | 0
|  | odpočet neuznatelné : -12 |  | -12 | [21 empty] | VV | 0
Díl: | 99 | Přesun hmot |  |  |  | 0 |  | 0 |  | 0 |  | 0 |  | 0 |  | 0 |  |  |  |  | 678.89 |  |  |  |  | DIL
88 | 998276101R00 | Přesun hmot pro trubní vedení z trub plastových nebo sklolaminátových v otevřeném výkopu | t | 3209.8814 |  | 0 |  | 0 |  | 0 | 21 | 0 | 0 | 0 | 0 | 0 | 827-1 | RTS 17/II | RTS 16/ II | 0.2115 | 678.89 |  |  |  |  | POL7_
|  | vodovodu nebo kanalizace ražené nebo hloubené (827 1.1, 827 1.9, 827 2.1, 827 2.9), drobných objektů | [23 empty] | SPI
|  | na vzdálenost 15 m od hrany výkopu nebo od okraje šachty | [23 empty] | POP
Díl: | 711 | Izolace proti vodě |  |  |  | 0 |  | 0 |  | 0 |  | 0 |  | 0.55 |  | 0 |  |  |  |  | 142.77 |  |  |  |  | DIL
89 | 711171559RV2 | Provedení izolace proti zemní vlhkosti termoplasty vodorovné, volně položené, fólie z PE, tloušťky 1,5 mm | m2 | 276.48 |  | 0 |  | 0 |  | 0 | 21 | 0 | 0.00136 | 0.38 | 0 | 0 | 800-711 | RTS 17/II | RTS 16/ II | 0.31 | 85.71 |  |  |  |  | POL1_
|  | D.1.1.D4.10 retence na pískové lože voštinové bloky : 19,2*7,2*2 |  | 276.48 | [21 empty] | VV | 0
90 | 711172559RV2 | Provedení izolace proti zemní vlhkosti termoplasty svislé, volně položené, fólie z PE, tloušťky 1,5 mm | m2 | 96.888 |  | 0 |  | 0 |  | 0 | 21 | 0 | 0.00139 | 0.13 | 0 | 0 | 800-711 | RTS 17/II | RTS 16/ II | 0.39 | 37.79 |  |  |  |  | POL1_
|  | D.1.1.D4.10 retence na pískové lože : (19,2+7,2)*2*1,835 |  | 96.888 | [21 empty] | VV | 0
91 | 711777588R00 | Provedení detailů termoplasty na plášťovou troubu D do 200 mm | kus | 10 |  | 0 |  | 0 |  | 0 | 21 | 0 | 0.00442 | 0.04 | 0 | 0 | 800-711 | RTS 17/II | RTS 16/ II | 1.84 | 18.4 |  |  |  |  | POL1_
|  | D.1.1.D4.10 retence : 10 |  | 10 | [21 empty] | VV | 0
92 | 998711101R00 | Přesun hmot pro izolace proti vodě svisle do 6 m | t | 0.55489 |  | 0 |  | 0 |  | 0 | 21 | 0 | 0 | 0 | 0 | 0 | 800-711 | RTS 17/II | RTS 16/ II | 1.567 | 0.87 |  |  |  |  | POL7_
|  | 50 m vodorovně měřeno od těžiště půdorysné plochy skládky do těžiště půdorysné plochy objektu | [23 empty] | SPI
[24 empty] | 15 | 21
| Celkem |  |  |  |  | 0 | [17 empty] | 0 | 0 | SUM
END

## 4b 1 Pol
Položkový soupis prací a dodávek | [25 empty] | #TypZaznamu#
S: | 307 | SŠ zemědělská Chrudim – rekonstrukce školního statku – II. etapa | [23 empty] | STA
O: | 4b | SO-04 Kanalizace areálová - neuznatelné náklady | [20 empty] | STA |  |  | OBJ
R: | 1 | Kanalizace areálová - neuznatelné náklady | [23 empty] | ROZ
P.č. | Číslo položky | Název položky | MJ | množství | cena / MJ | Celkem | Dodávka | Dodávka celk. | Montáž | Montáž celk. | DPH | cena s DPH | hmotnost / MJ | hmotnost celk.(t) | dem. hmotnost / MJ | dem. hmotnost celk.(t) | Ceník | Cen. soustava / platnost | Cenová úroveň | Nhod / MJ | Nhod celk. | Dodavatel
Díl: | 1 | Zemní práce |  |  |  | 0 |  | 0 |  | 0 |  | 0 |  | 666.06 |  | 0 |  |  |  |  | 762.09 |  |  |  |  | DIL
1 | 132201211R00 | Hloubení rýh šířky přes 60 do 200 cm do 100 m3, v hornině 3, hloubení strojně | m3 | 318.6888 |  | 0 |  | 0 |  | 0 | 21 | 0 | 0 | 0 | 0 | 0 | 800-1 | RTS 17/II | RTS 16/ II | 0.2 | 63.74 |  |  |  |  | POL1_1
|  | zapažených i nezapažených, s urovnáním dna do předepsaného profilu a spádu, s případně nutným přehozením výkopku na vzdálenost do 3 m ve výkopišti, s přehozením výkopku na přilehlém terénu na vzdálenost do 5 m od podélné osy rýhy nebo s naložením výkopku na dopravní prostředek. | [23 empty] | SPI |  | zapažených i nezapažených, s urovnáním dna do předepsaného profilu a spádu, s případně nutným přehozením výkopku na vzdálenost do 3 m ve výkopišti, s přehozením výkopku na přilehlém terénu na vzdálenost do 5 m od podélné osy rýhy nebo s naložením výkopku na dopravní prostředek.
|  | stoka A DN 250 š7-š13 : 50*0,95*(1,95+1,35)/2 |  | 78.375 | [21 empty] | VV | 0
|  | stoka A DN 250 š7-š14 : 24,85*0,95*(1,95+1,84)/2 |  | 44.7362 | [21 empty] | VV | 0
|  | stoka A DN 250 š14-š14a : 36,15*0,95*(1,84+1,65)/2 |  | 59.9277 | [21 empty] | VV | 0
|  | stoka B DN 250 š18-23 : 16,9*0,95*(1,84+1,46)/2 |  | 26.4907 | [21 empty] | VV | 0
|  | D 1.1,D 4.3 stoka A1 KP1-A1 DN 150 : 6,5*0,85*(1,83+1)/2 |  | 7.8179 | [21 empty] | VV | 0
|  | KP2-A1 DN 150 : 6,5*0,85*(1,55+1)/2 |  | 7.0444 | [21 empty] | VV | 0
|  | KP3-A1 DN 150 : 8,5*0,85*(1,47+1)/2 |  | 8.9229 | [21 empty] | VV | 0
|  | KP4-A1 DN 150 : 10,5*0,85*(1,44+1)/2 |  | 10.8885 | [21 empty] | VV | 0
|  | KP5-A1 DN 150 : 8,5*0,85*(1,35+1)/2 |  | 8.4894 | [21 empty] | VV | 0
|  | KP6-A1 DN 150 : 12,5*0,85*(1,35+1)/2 |  | 12.4844 | [21 empty] | VV | 0
|  | D 1.1,D 4.3 stoka A2 KP1-A2 DN 150 : 3,5*0,85*(2,05+1)/2 |  | 4.5369 | [21 empty] | VV | 0
|  | KP2-A2 DN 150 : 2,5*0,85*(1,90+1)/2 |  | 3.0812 | [21 empty] | VV | 0
|  | KP3-A2 DN 150 : 3,5*0,85*(1,65+1)/2 |  | 3.9419 | [21 empty] | VV | 0
|  | KP4-A2 DN 150 : 3*0,85*(1,65+1)/2 |  | 3.3788 | [21 empty] | VV | 0
|  | KP5-B DN 150 : 4,5*0,85*(1,8+1)/2 |  | 5.355 | [21 empty] | VV | 0
|  | KP6-B DN 150 : 4*0,85*(1,96+1)/2 |  | 5.032 | [21 empty] | VV | 0
|  | KP7-B DN 150 : 4,5*0,85*(1,96+1)/2 |  | 5.661 | [21 empty] | VV | 0
|  | D 1.1,D 4.3 stoka B1 KP1-B1 DN 150 : 10*0,85*(1,84+1)/2 |  | 12.07 | [21 empty] | VV | 0
|  | KP2-B1 DN 150 : 10*0,85*(1,46+1)/2 |  | 10.455 | [21 empty] | VV | 0
2 | 132201219R00 | Hloubení rýh šířky přes 60 do 200 cm příplatek za lepivost, v hornině 3, | m3 | 318.6888 |  | 0 |  | 0 |  | 0 | 21 | 0 | 0 | 0 | 0 | 0 | 800-1 | RTS 17/II | RTS 16/ II | 0.084 | 26.77 |  |  |  |  | POL1_1
|  | zapažených i nezapažených, s urovnáním dna do předepsaného profilu a spádu, s případně nutným přehozením výkopku na vzdálenost do 3 m ve výkopišti, s přehozením výkopku na přilehlém terénu na vzdálenost do 5 m od podélné osy rýhy nebo s naložením výkopku na dopravní prostředek. | [23 empty] | SPI |  | zapažených i nezapažených, s urovnáním dna do předepsaného profilu a spádu, s případně nutným přehozením výkopku na vzdálenost do 3 m ve výkopišti, s přehozením výkopku na přilehlém terénu na vzdálenost do 5 m od podélné osy rýhy nebo s naložením výkopku na dopravní prostředek.
3 | 133201101R00 | Hloubení šachet v hornině 3 do 100 m3 | m3 | 27.4973 |  | 0 |  | 0 |  | 0 | 21 | 0 | 0 | 0 | 0 | 0 | 800-1 | RTS 17/II | RTS 16/ II | 3.131 | 86.09 |  |  |  |  | POL1_1
|  | zapažených i nezapažených se svislým přemístění výkopku a urovnáním dna do předepsaného profilu a spádu, s případným nutným přemístěním výkopku ve výkopišti, s přehozením výkopku na přilehlém terénu na vzdálenost do 5 m od hrany šachty nebo s naložením na dopravní prostředek, | [23 empty] | SPI |  | zapažených i nezapažených se svislým přemístění výkopku a urovnáním dna do předepsaného profilu a spádu, s případným nutným přemístěním výkopku ve výkopišti, s přehozením výkopku na přilehlém terénu na vzdálenost do 5 m od hrany šachty nebo s naložením na dopravní prostředek,
|  | Začátek provozního součtu | [23 empty] | VV
|  | š7 : 1,96 |  | 1.96 | [21 empty] | VV | 2
|  | š13 : 1,35 |  | 1.35 | [21 empty] | VV | 2
|  | š14 : 1,84 |  | 1.84 | [21 empty] | VV | 2
|  | š14a : 1,65 |  | 1.65 | [21 empty] | VV | 2
|  | š18 : 1,84 |  | 1.84 | [21 empty] | VV | 2
|  | š23 : 1,46 |  | 1.46 | [21 empty] | VV | 2
|  | Mezisoučet |  | 10.1 | [21 empty] | VV | 3
|  | Konec provozního součtu | [23 empty] | VV
|  | 10,1*1,65*1,65 |  | 27.4973 | [21 empty] | VV | 0
4 | 133201109R00 | Hloubení šachet v hornině 3 příplatek za lepivost horniny | m3 | 27.4973 |  | 0 |  | 0 |  | 0 | 21 | 0 | 0 | 0 | 0 | 0 | 800-1 | RTS 17/II | RTS 16/ II | 0.474 | 13.03 |  |  |  |  | POL1_1
|  | zapažených i nezapažených se svislým přemístění výkopku a urovnáním dna do předepsaného profilu a spádu, s případným nutným přemístěním výkopku ve výkopišti, s přehozením výkopku na přilehlém terénu na vzdálenost do 5 m od hrany šachty nebo s naložením na dopravní prostředek, | [23 empty] | SPI |  | zapažených i nezapažených se svislým přemístění výkopku a urovnáním dna do předepsaného profilu a spádu, s případným nutným přemístěním výkopku ve výkopišti, s přehozením výkopku na přilehlém terénu na vzdálenost do 5 m od hrany šachty nebo s naložením na dopravní prostředek,
5 | 151101101R00 | Zřízení pažení a rozepření stěn rýh příložné pro jakoukoliv mezerovitost, hloubky do 2 m | m2 | 697.96 |  | 0 |  | 0 |  | 0 | 21 | 0 | 0.00099 | 0.69 | 0 | 0 | 800-1 | RTS 17/II | RTS 16/ II | 0.236 | 164.72 |  |  |  |  | POL1_1
|  | pro podzemní vedení pro všechny šířky rýhy, | [23 empty] | SPI
|  | stoka A DN 250 š7-š13 : 50*2*(1,95+1,35)/2 |  | 165 | [21 empty] | VV | 0
|  | stoka A DN 250 š7-š14 : 24,85*2*(1,95+1,84)/2 |  | 94.1815 | [21 empty] | VV | 0
|  | stoka A DN 250 š14-š14a : 36,15*2*(1,84+1,65)/2 |  | 126.1635 | [21 empty] | VV | 0
|  | stoka B DN 250 š18-23 : 16,9*2*(1,84+1,46)/2 |  | 55.77 | [21 empty] | VV | 0
|  | D 1.1,D 4.3 stoka A1 KP1-A1 DN 150 : 6,5*2*(1,83+1)/2 |  | 18.395 | [21 empty] | VV | 0
|  | KP2-A1 DN 150 : 6,5*2*(1,55+1)/2 |  | 16.575 | [21 empty] | VV | 0
|  | KP3-A1 DN 150 : 8,5*2*(1,47+1)/2 |  | 20.995 | [21 empty] | VV | 0
|  | KP4-A1 DN 150 : 10,5*2*(1,44+1)/2 |  | 25.62 | [21 empty] | VV | 0
|  | KP5-A1 DN 150 : 8,5*2*(1,35+1)/2 |  | 19.975 | [21 empty] | VV | 0
|  | KP6-A1 DN 150 : 12,5*2*(1,35+1)/2 |  | 29.375 | [21 empty] | VV | 0
|  | D 1.1,D 4.3 stoka A2 KP1-A2 DN 150 : 3,5*2*(2,05+1)/2 |  | 10.675 | [21 empty] | VV | 0
|  | KP2-A2 DN 150 : 2,5*2*(1,90+1)/2 |  | 7.25 | [21 empty] | VV | 0
|  | KP3-A2 DN 150 : 3,5*2*(1,65+1)/2 |  | 9.275 | [21 empty] | VV | 0
|  | KP4-A2 DN 150 : 3*2*(1,65+1)/2 |  | 7.95 | [21 empty] | VV | 0
|  | KP5-B DN 150 : 4,5*2*(1,8+1)/2 |  | 12.6 | [21 empty] | VV | 0
|  | KP6-B DN 150 : 4*2*(1,96+1)/2 |  | 11.84 | [21 empty] | VV | 0
|  | KP7-B DN 150 : 4,5*2*(1,96+1)/2 |  | 13.32 | [21 empty] | VV | 0
|  | D 1.1,D 4.3 stoka B1 KP1-B1 DN 150 : 10*2*(1,84+1)/2 |  | 28.4 | [21 empty] | VV | 0
|  | KP2-B1 DN 150 : 10*2*(1,46+1)/2 |  | 24.6 | [21 empty] | VV | 0
6 | 151101111R00 | Odstranění pažení a rozepření rýh příložné , hloubky do 2 m | m2 | 697.96 |  | 0 |  | 0 |  | 0 | 21 | 0 | 0 | 0 | 0 | 0 | 800-1 | RTS 17/II | RTS 16/ II | 0.07 | 48.86 |  |  |  |  | POL1_1
|  | pro podzemní vedení s uložením materiálu na vzdálenost do 3 m od kraje výkopu, | [23 empty] | SPI
7 | 151201201R00 | Zřízení pažení stěn výkopu bez rozepření, vzepření zátažné, hloubky do 4 m | m2 | 53.724 |  | 0 |  | 0 |  | 0 | 21 | 0 | 0.00149 | 0.08 | 0 | 0 | 800-1 | RTS 17/II | RTS 16/ II | 0.323 | 17.35 |  |  |  |  | POL1_1
|  | Začátek provozního součtu | [23 empty] | VV
|  | š13 : 1,35 |  | 1.35 | [21 empty] | VV | 2
|  | š14 : 1,84 |  | 1.84 | [21 empty] | VV | 2
|  | š14a : 1,65 |  | 1.65 | [21 empty] | VV | 2
|  | š18 : 1,84 |  | 1.84 | [21 empty] | VV | 2
|  | š23 : 1,46 |  | 1.46 | [21 empty] | VV | 2
|  | Mezisoučet |  | 8.14 | [21 empty] | VV | 3
|  | Konec provozního součtu | [23 empty] | VV
|  | 8,14*(1,65+1,65)*2 |  | 53.724 | [21 empty] | VV | 0
8 | 151201211R00 | Odstranění pažení stěn výkopu zátažné, hloubky do 4 m | m2 | 53.724 |  | 0 |  | 0 |  | 0 | 21 | 0 | 0 | 0 | 0 | 0 | 800-1 | RTS 17/II | RTS 16/ II | 0.171 | 9.19 |  |  |  |  | POL1_1
|  | s uložením pažin na vzdálenost do 3 m od okraje výkopu, | [23 empty] | SPI
9 | 151201301R00 | Zřízení rozepření zapažených stěn výkopů při roubení zátažném, hloubky do 4 m | m3 | 22.1611 |  | 0 |  | 0 |  | 0 | 21 | 0 | 0.00137 | 0.03 | 0 | 0 | 800-1 | RTS 17/II | RTS 16/ II | 0.164 | 3.63 |  |  |  |  | POL1_1
|  | s potřebným přepažováním, | [23 empty] | SPI
|  | Začátek provozního součtu | [23 empty] | VV
|  | š13 : 1,35 |  | 1.35 | [21 empty] | VV | 2
|  | š14 : 1,84 |  | 1.84 | [21 empty] | VV | 2
|  | š14a : 1,65 |  | 1.65 | [21 empty] | VV | 2
|  | š18 : 1,84 |  | 1.84 | [21 empty] | VV | 2
|  | š23 : 1,46 |  | 1.46 | [21 empty] | VV | 2
|  | Mezisoučet |  | 8.14 | [21 empty] | VV | 3
|  | Konec provozního součtu | [23 empty] | VV
|  | 8,14*1,65*1,65 |  | 22.1611 | [21 empty] | VV | 0
10 | 151201311R00 | Odstranění rozepření stěn výkopů při roubení zátažném, hloubky do 4 m | m3 | 22.1611 |  | 0 |  | 0 |  | 0 | 21 | 0 | 0 | 0 | 0 | 0 | 800-1 | RTS 17/II | RTS 16/ II | 0.048 | 1.06 |  |  |  |  | POL1_1
|  | s uložením materiálu na vzdálenost do 3 m od okraje výkopu, | [23 empty] | SPI
11 | 161101101R00 | Svislé přemístění výkopku z horniny 1 až 4, při hloubce výkopu přes 1 do 2,5 m | m3 | 318.6888 |  | 0 |  | 0 |  | 0 | 21 | 0 | 0 | 0 | 0 | 0 | 800-1 | RTS 17/II | RTS 16/ II | 0.345 | 109.95 |  |  |  |  | POL1_1
|  | bez naložení do dopravní nádoby, ale s vyprázdněním dopravní nádoby na hromadu nebo na dopravní prostředek, | [23 empty] | SPI
|  | stoka A DN 250 š7-š13 : 50*0,95*(1,95+1,35)/2 |  | 78.375 | [21 empty] | VV | 0
|  | stoka A DN 250 š7-š14 : 24,85*0,95*(1,95+1,84)/2 |  | 44.7362 | [21 empty] | VV | 0
|  | stoka A DN 250 š14-š14a : 36,15*0,95*(1,84+1,65)/2 |  | 59.9277 | [21 empty] | VV | 0
|  | stoka B DN 250 š18-23 : 16,9*0,95*(1,84+1,46)/2 |  | 26.4907 | [21 empty] | VV | 0
|  | D 1.1,D 4.3 stoka A1 KP1-A1 DN 150 : 6,5*0,85*(1,83+1)/2 |  | 7.8179 | [21 empty] | VV | 0
|  | KP2-A1 DN 150 : 6,5*0,85*(1,55+1)/2 |  | 7.0444 | [21 empty] | VV | 0
|  | KP3-A1 DN 150 : 8,5*0,85*(1,47+1)/2 |  | 8.9229 | [21 empty] | VV | 0
|  | KP4-A1 DN 150 : 10,5*0,85*(1,44+1)/2 |  | 10.8885 | [21 empty] | VV | 0
|  | KP5-A1 DN 150 : 8,5*0,85*(1,35+1)/2 |  | 8.4894 | [21 empty] | VV | 0
|  | KP6-A1 DN 150 : 12,5*0,85*(1,35+1)/2 |  | 12.4844 | [21 empty] | VV | 0
|  | D 1.1,D 4.3 stoka A2 KP1-A2 DN 150 : 3,5*0,85*(2,05+1)/2 |  | 4.5369 | [21 empty] | VV | 0
|  | KP2-A2 DN 150 : 2,5*0,85*(1,90+1)/2 |  | 3.0812 | [21 empty] | VV | 0
|  | KP3-A2 DN 150 : 3,5*0,85*(1,65+1)/2 |  | 3.9419 | [21 empty] | VV | 0
|  | KP4-A2 DN 150 : 3*0,85*(1,65+1)/2 |  | 3.3788 | [21 empty] | VV | 0
|  | KP5-B DN 150 : 4,5*0,85*(1,8+1)/2 |  | 5.355 | [21 empty] | VV | 0
|  | KP6-B DN 150 : 4*0,85*(1,96+1)/2 |  | 5.032 | [21 empty] | VV | 0
|  | KP7-B DN 150 : 4,5*0,85*(1,96+1)/2 |  | 5.661 | [21 empty] | VV | 0
|  | D 1.1,D 4.3 stoka B1 KP1-B1 DN 150 : 10*0,85*(1,84+1)/2 |  | 12.07 | [21 empty] | VV | 0
|  | KP2-B1 DN 150 : 10*0,85*(1,46+1)/2 |  | 10.455 | [21 empty] | VV | 0
12 | 162701105R00 | Vodorovné přemístění výkopku z horniny 1 až 4, na vzdálenost přes 9 000 do 10 000 m | m3 | 346.186 |  | 0 |  | 0 |  | 0 | 21 | 0 | 0 | 0 | 0 | 0 | 800-1 | RTS 17/II | RTS 16/ II | 0.011 | 3.81 |  |  |  |  | POL1_1
|  | po suchu, bez ohledu na druh dopravního prostředku, bez naložení výkopku, avšak se složením bez rozhrnutí, | [23 empty] | SPI
|  | stoka A DN 250 š7-š13 : 50*0,95*(1,95+1,35)/2 |  | 78.375 | [21 empty] | VV | 0
|  | stoka A DN 250 š7-š14 : 24,85*0,95*(1,95+1,84)/2 |  | 44.7362 | [21 empty] | VV | 0
|  | stoka A DN 250 š14-š14a : 36,15*0,95*(1,84+1,65)/2 |  | 59.9277 | [21 empty] | VV | 0
|  | stoka B DN 250 š18-23 : 16,9*0,95*(1,84+1,46)/2 |  | 26.4907 | [21 empty] | VV | 0
|  | D 1.1,D 4.3 stoka A1 KP1-A1 DN 150 : 6,5*0,85*(1,83+1)/2 |  | 7.8179 | [21 empty] | VV | 0
|  | KP2-A1 DN 150 : 6,5*0,85*(1,55+1)/2 |  | 7.0444 | [21 empty] | VV | 0
|  | KP3-A1 DN 150 : 8,5*0,85*(1,47+1)/2 |  | 8.9229 | [21 empty] | VV | 0
|  | KP4-A1 DN 150 : 10,5*0,85*(1,44+1)/2 |  | 10.8885 | [21 empty] | VV | 0
|  | KP5-A1 DN 150 : 8,5*0,85*(1,35+1)/2 |  | 8.4894 | [21 empty] | VV | 0
|  | KP6-A1 DN 150 : 12,5*0,85*(1,35+1)/2 |  | 12.4844 | [21 empty] | VV | 0
|  | D 1.1,D 4.3 stoka A2 KP1-A2 DN 150 : 3,5*0,85*(2,05+1)/2 |  | 4.5369 | [21 empty] | VV | 0
|  | KP2-A2 DN 150 : 2,5*0,85*(1,90+1)/2 |  | 3.0812 | [21 empty] | VV | 0
|  | KP3-A2 DN 150 : 3,5*0,85*(1,65+1)/2 |  | 3.9419 | [21 empty] | VV | 0
|  | KP4-A2 DN 150 : 3*0,85*(1,65+1)/2 |  | 3.3788 | [21 empty] | VV | 0
|  | KP5-B DN 150 : 4,5*0,85*(1,8+1)/2 |  | 5.355 | [21 empty] | VV | 0
|  | KP6-B DN 150 : 4*0,85*(1,96+1)/2 |  | 5.032 | [21 empty] | VV | 0
|  | KP7-B DN 150 : 4,5*0,85*(1,96+1)/2 |  | 5.661 | [21 empty] | VV | 0
|  | D 1.1,D 4.3 stoka B1 KP1-B1 DN 150 : 10*0,85*(1,84+1)/2 |  | 12.07 | [21 empty] | VV | 0
|  | KP2-B1 DN 150 : 10*0,85*(1,46+1)/2 |  | 10.455 | [21 empty] | VV | 0
|  | Začátek provozního součtu | [23 empty] | VV
|  | š7 : 1,96 |  | 1.96 | [21 empty] | VV | 2
|  | š13 : 1,35 |  | 1.35 | [21 empty] | VV | 2
|  | š14 : 1,84 |  | 1.84 | [21 empty] | VV | 2
|  | š14a : 1,65 |  | 1.65 | [21 empty] | VV | 2
|  | š18 : 1,84 |  | 1.84 | [21 empty] | VV | 2
|  | š23 : 1,46 |  | 1.46 | [21 empty] | VV | 2
|  | Mezisoučet |  | 10.1 | [21 empty] | VV | 3
|  | Konec provozního součtu | [23 empty] | VV
|  | 10,1*1,65*1,65 |  | 27.4973 | [21 empty] | VV | 0
13 | 162701109R00 | Vodorovné přemístění výkopku příplatek k ceně za každých dalších i započatých 1 000 m přes 10 000 m z horniny 1 až 4 | m3 | 5192.79 |  | 0 |  | 0 |  | 0 | 21 | 0 | 0 | 0 | 0 | 0 | 800-1 | RTS 17/II | RTS 16/ II | 0 | 0 |  |  |  |  | POL1_1
|  | po suchu, bez ohledu na druh dopravního prostředku, bez naložení výkopku, avšak se složením bez rozhrnutí, | [23 empty] | SPI
|  | 346,186*15 |  | 5192.79 | [21 empty] | VV | 0
14 | 171201201R00 | Uložení sypaniny na dočasnou skládku tak, že na 1 m2 plochy připadá přes 2 m3 výkopku nebo ornice | m3 | 346.186 |  | 0 |  | 0 |  | 0 | 21 | 0 | 0 | 0 | 0 | 0 | 800-1 | RTS 17/II | RTS 16/ II | 0.009 | 3.12 |  |  |  |  | POL1_1
|  | stoka A DN 250 š7-š13 : 50*0,95*(1,95+1,35)/2 |  | 78.375 | [21 empty] | VV | 0
|  | stoka A DN 250 š7-š14 : 24,85*0,95*(1,95+1,84)/2 |  | 44.7362 | [21 empty] | VV | 0
|  | stoka A DN 250 š14-š14a : 36,15*0,95*(1,84+1,65)/2 |  | 59.9277 | [21 empty] | VV | 0
|  | stoka B DN 250 š18-23 : 16,9*0,95*(1,84+1,46)/2 |  | 26.4907 | [21 empty] | VV | 0
|  | D 1.1,D 4.3 stoka A1 KP1-A1 DN 150 : 6,5*0,85*(1,83+1)/2 |  | 7.8179 | [21 empty] | VV | 0
|  | KP2-A1 DN 150 : 6,5*0,85*(1,55+1)/2 |  | 7.0444 | [21 empty] | VV | 0
|  | KP3-A1 DN 150 : 8,5*0,85*(1,47+1)/2 |  | 8.9229 | [21 empty] | VV | 0
|  | KP4-A1 DN 150 : 10,5*0,85*(1,44+1)/2 |  | 10.8885 | [21 empty] | VV | 0
|  | KP5-A1 DN 150 : 8,5*0,85*(1,35+1)/2 |  | 8.4894 | [21 empty] | VV | 0
|  | KP6-A1 DN 150 : 12,5*0,85*(1,35+1)/2 |  | 12.4844 | [21 empty] | VV | 0
|  | D 1.1,D 4.3 stoka A2 KP1-A2 DN 150 : 3,5*0,85*(2,05+1)/2 |  | 4.5369 | [21 empty] | VV | 0
|  | KP2-A2 DN 150 : 2,5*0,85*(1,90+1)/2 |  | 3.0812 | [21 empty] | VV | 0
|  | KP3-A2 DN 150 : 3,5*0,85*(1,65+1)/2 |  | 3.9419 | [21 empty] | VV | 0
|  | KP4-A2 DN 150 : 3*0,85*(1,65+1)/2 |  | 3.3788 | [21 empty] | VV | 0
|  | KP5-B DN 150 : 4,5*0,85*(1,8+1)/2 |  | 5.355 | [21 empty] | VV | 0
|  | KP6-B DN 150 : 4*0,85*(1,96+1)/2 |  | 5.032 | [21 empty] | VV | 0
|  | KP7-B DN 150 : 4,5*0,85*(1,96+1)/2 |  | 5.661 | [21 empty] | VV | 0
|  | D 1.1,D 4.3 stoka B1 KP1-B1 DN 150 : 10*0,85*(1,84+1)/2 |  | 12.07 | [21 empty] | VV | 0
|  | KP2-B1 DN 150 : 10*0,85*(1,46+1)/2 |  | 10.455 | [21 empty] | VV | 0
|  | Začátek provozního součtu | [23 empty] | VV
|  | š7 : 1,96 |  | 1.96 | [21 empty] | VV | 2
|  | š13 : 1,35 |  | 1.35 | [21 empty] | VV | 2
|  | š14 : 1,84 |  | 1.84 | [21 empty] | VV | 2
|  | š14a : 1,65 |  | 1.65 | [21 empty] | VV | 2
|  | š18 : 1,84 |  | 1.84 | [21 empty] | VV | 2
|  | š23 : 1,46 |  | 1.46 | [21 empty] | VV | 2
|  | Mezisoučet |  | 10.1 | [21 empty] | VV | 3
|  | Konec provozního součtu | [23 empty] | VV
|  | 10,1*1,65*1,65 |  | 27.4973 | [21 empty] | VV | 0
15 | 174101101R00 | Zásyp sypaninou se zhutněním jam, šachet, rýh nebo kolem objektů v těchto vykopávkách | m3 | 271.6825 |  | 0 |  | 0 |  | 0 | 21 | 0 | 0 | 0 | 0 | 0 | 800-1 | RTS 17/II | RTS 16/ II | 0.202 | 54.88 |  |  |  |  | POL1_1
|  | z jakékoliv horniny s uložením výkopku po vrstvách, | [23 empty] | SPI
|  | výkopy rýh : 318,68 |  | 318.68 | [21 empty] | VV | 0
|  | odpočet podsyp : -24,6276 |  | -24.6276 | [21 empty] | VV | 0
|  | odpočet obsyp : -83,725*0,45 |  | -37.6763 | [21 empty] | VV | 0
|  | Začátek provozního součtu | [23 empty] | VV
|  | š7 : 1,96 |  | 1.96 | [21 empty] | VV | 2
|  | š13 : 1,35 |  | 1.35 | [21 empty] | VV | 2
|  | š14 : 1,84 |  | 1.84 | [21 empty] | VV | 2
|  | š14a : 1,65 |  | 1.65 | [21 empty] | VV | 2
|  | š18 : 1,84 |  | 1.84 | [21 empty] | VV | 2
|  | š23 : 1,46 |  | 1.46 | [21 empty] | VV | 2
|  | Mezisoučet |  | 10.1 | [21 empty] | VV | 3
|  | Konec provozního součtu | [23 empty] | VV
|  | výkopy šachet : 10,1*1,65*1,65 |  | 27.4973 | [21 empty] | VV | 0
|  | -10,1*0,62*0,62*3,14 |  | -12.1909 | [21 empty] | VV | 0
16 | 175101101RT2 | Obsyp potrubí bez prohození sypaniny | m3 | 98.2289 |  | 0 |  | 0 |  | 0 | 21 | 0 | 1.7 | 166.99 | 0 | 0 | 800-1 | RTS 17/II | RTS 16/ II | 1.587 | 155.89 |  |  |  |  | POL1_1
|  | sypaninou z vhodných hornin tř. 1 - 4 nebo materiálem připraveným podél výkopu ve vzdálenosti do 3 m od jeho kraje, pro jakoukoliv hloubku výkopu a jakoukoliv míru zhutnění, | [23 empty] | SPI |  | sypaninou z vhodných hornin tř. 1 - 4 nebo materiálem připraveným podél výkopu ve vzdálenosti do 3 m od jeho kraje, pro jakoukoliv hloubku výkopu a jakoukoliv míru zhutnění,
|  | Začátek provozního součtu | [23 empty] | VV
|  | stoka A DN 250 š7-š13 : 50*0,95 |  | 47.5 | [21 empty] | VV | 2
|  | stoka A DN 250 š7-š14 : 24,85*0,95 |  | 23.6075 | [21 empty] | VV | 2
|  | stoka A DN 250 š14-š14a : 36,15*0,95 |  | 34.3425 | [21 empty] | VV | 2
|  | Mezisoučet |  | 105.45 | [21 empty] | VV | 3
|  | Konec provozního součtu | [23 empty] | VV
|  | 105,45*0,55 |  | 57.9975 | [21 empty] | VV | 0
|  | -(50+24,85+36,15)*0,125*0,125*3,14 |  | -5.4459 | [21 empty] | VV | 0
|  | Začátek provozního součtu | [23 empty] | VV
|  | stoka B DN 250 š18-23 : 16,9*0,95 |  | 16.055 | [21 empty] | VV | 2
|  | Konec provozního součtu | [23 empty] | VV
|  | 16,055*0,55 |  | 8.8302 | [21 empty] | VV | 0
|  | -(16,9)*0,125*0,125*3,14 |  | -0.82916 | [21 empty] | VV | 0
|  | Začátek provozního součtu | [23 empty] | VV
|  | D 1.1,D 4.3 stoka A1 KP1-A1 DN 150 : 6,5*0,85 |  | 5.525 | [21 empty] | VV | 2
|  | KP2-A1 DN 150 : 6,5*0,85 |  | 5.525 | [21 empty] | VV | 2
|  | KP3-A1 DN 150 : 8,5*0,85 |  | 7.225 | [21 empty] | VV | 2
|  | KP4-A1 DN 150 : 10,5*0,85 |  | 8.925 | [21 empty] | VV | 2
|  | KP5-A1 DN 150 : 8,5*0,85 |  | 7.225 | [21 empty] | VV | 2
|  | KP6-A1 DN 150 : 12,5*0,85 |  | 10.625 | [21 empty] | VV | 2
|  | D 1.1,D 4.3 stoka A2 KP1-A2 DN 150 : 3,5*0,85 |  | 2.975 | [21 empty] | VV | 2
|  | KP2-A2 DN 150 : 2,5*0,85 |  | 2.125 | [21 empty] | VV | 2
|  | KP3-A2 DN 150 : 3,5*0,85 |  | 2.975 | [21 empty] | VV | 2
|  | KP4-A2 DN 150 : 3*0,85 |  | 2.55 | [21 empty] | VV | 2
|  | KP5-B DN 150 : 4,5*0,85 |  | 3.825 | [21 empty] | VV | 2
|  | KP6-B DN 150 : 4*0,85 |  | 3.4 | [21 empty] | VV | 2
|  | KP7-B DN 150 : 4,5*0,85 |  | 3.825 | [21 empty] | VV | 2
|  | D 1.1,D 4.3 stoka B1 KP1-B1 DN 150 : 10*0,85 |  | 8.5 | [21 empty] | VV | 2
|  | KP2-B1 DN 150 : 10*0,85 |  | 8.5 | [21 empty] | VV | 2
|  | Mezisoučet |  | 83.725 | [21 empty] | VV | 3
|  | Konec provozního součtu | [23 empty] | VV
|  | 83,725*0,45 : 83,725*0,45 |  | 37.6763 | [21 empty] | VV | 0
17 | 199000002R00 | Poplatky za skládku horniny 1- 4 | m3 | 346.186 |  | 0 |  | 0 |  | 0 | 21 | 0 | 0 | 0 | 0 | 0 | 800-1 | RTS 17/II | RTS 16/ II | 0 | 0 |  |  |  |  | POL1_1
|  | stoka A DN 250 š7-š13 : 50*0,95*(1,95+1,35)/2 |  | 78.375 | [21 empty] | VV | 0
|  | stoka A DN 250 š7-š14 : 24,85*0,95*(1,95+1,84)/2 |  | 44.7362 | [21 empty] | VV | 0
|  | stoka A DN 250 š14-š14a : 36,15*0,95*(1,84+1,65)/2 |  | 59.9277 | [21 empty] | VV | 0
|  | stoka B DN 250 š18-23 : 16,9*0,95*(1,84+1,46)/2 |  | 26.4907 | [21 empty] | VV | 0
|  | D 1.1,D 4.3 stoka A1 KP1-A1 DN 150 : 6,5*0,85*(1,83+1)/2 |  | 7.8179 | [21 empty] | VV | 0
|  | KP2-A1 DN 150 : 6,5*0,85*(1,55+1)/2 |  | 7.0444 | [21 empty] | VV | 0
|  | KP3-A1 DN 150 : 8,5*0,85*(1,47+1)/2 |  | 8.9229 | [21 empty] | VV | 0
|  | KP4-A1 DN 150 : 10,5*0,85*(1,44+1)/2 |  | 10.8885 | [21 empty] | VV | 0
|  | KP5-A1 DN 150 : 8,5*0,85*(1,35+1)/2 |  | 8.4894 | [21 empty] | VV | 0
|  | KP6-A1 DN 150 : 12,5*0,85*(1,35+1)/2 |  | 12.4844 | [21 empty] | VV | 0
|  | D 1.1,D 4.3 stoka A2 KP1-A2 DN 150 : 3,5*0,85*(2,05+1)/2 |  | 4.5369 | [21 empty] | VV | 0
|  | KP2-A2 DN 150 : 2,5*0,85*(1,90+1)/2 |  | 3.0812 | [21 empty] | VV | 0
|  | KP3-A2 DN 150 : 3,5*0,85*(1,65+1)/2 |  | 3.9419 | [21 empty] | VV | 0
|  | KP4-A2 DN 150 : 3*0,85*(1,65+1)/2 |  | 3.3788 | [21 empty] | VV | 0
|  | KP5-B DN 150 : 4,5*0,85*(1,8+1)/2 |  | 5.355 | [21 empty] | VV | 0
|  | KP6-B DN 150 : 4*0,85*(1,96+1)/2 |  | 5.032 | [21 empty] | VV | 0
|  | KP7-B DN 150 : 4,5*0,85*(1,96+1)/2 |  | 5.661 | [21 empty] | VV | 0
|  | D 1.1,D 4.3 stoka B1 KP1-B1 DN 150 : 10*0,85*(1,84+1)/2 |  | 12.07 | [21 empty] | VV | 0
|  | KP2-B1 DN 150 : 10*0,85*(1,46+1)/2 |  | 10.455 | [21 empty] | VV | 0
|  | Začátek provozního součtu | [23 empty] | VV
|  | š7 : 1,96 |  | 1.96 | [21 empty] | VV | 2
|  | š13 : 1,35 |  | 1.35 | [21 empty] | VV | 2
|  | š14 : 1,84 |  | 1.84 | [21 empty] | VV | 2
|  | š14a : 1,65 |  | 1.65 | [21 empty] | VV | 2
|  | š18 : 1,84 |  | 1.84 | [21 empty] | VV | 2
|  | š23 : 1,46 |  | 1.46 | [21 empty] | VV | 2
|  | Mezisoučet |  | 10.1 | [21 empty] | VV | 3
|  | Konec provozního součtu | [23 empty] | VV
|  | 10,1*1,65*1,65 |  | 27.4973 | [21 empty] | VV | 0
18 | 58344197R | štěrkodrť frakce 0,0 až 63,0 mm; třída A | t | 498.2658 |  | 0 |  | 0 |  | 0 | 21 | 0 | 1 | 498.27 | 0 | 0 | SPCM | RTS 17/II | RTS 16/ II | 0 | 0 |  |  |  |  | POL3_0
|  | Začátek provozního součtu | [23 empty] | VV
|  | výkopy rýh : 318,68 |  | 318.68 | [21 empty] | VV | 2
|  | odpočet podsyp : -24,6276 |  | -24.6276 | [21 empty] | VV | 2
|  | odpočet obsyp : -83,725*0,45 |  | -37.6763 | [21 empty] | VV | 2
|  | Mezisoučet |  | 256.3761 | [21 empty] | VV | 3
|  | Konec provozního součtu | [23 empty] | VV
|  | 256,37615*1,834 |  | 470.1939 | [21 empty] | VV | 0
|  | Začátek provozního součtu | [23 empty] | VV
|  | š7 : 1,96 |  | 1.96 | [21 empty] | VV | 2
|  | š13 : 1,35 |  | 1.35 | [21 empty] | VV | 2
|  | š14 : 1,84 |  | 1.84 | [21 empty] | VV | 2
|  | š14a : 1,65 |  | 1.65 | [21 empty] | VV | 2
|  | š18 : 1,84 |  | 1.84 | [21 empty] | VV | 2
|  | š23 : 1,46 |  | 1.46 | [21 empty] | VV | 2
|  | Mezisoučet |  | 10.1 | [21 empty] | VV | 3
|  | Konec provozního součtu | [23 empty] | VV
|  | výkopy šachet : 10,1*1,65*1,65*1,834 |  | 50.43 | [21 empty] | VV | 0
|  | -10,1*0,62*0,62*3,14*1,834 |  | -22.358 | [21 empty] | VV | 0
Díl: | 45 | Podkladní a vedlejší konstrukce |  |  |  | 0 |  | 0 |  | 0 |  | 0 |  | 34.01 |  | 0 |  |  |  |  | 45.29 |  |  |  |  | DIL
19 | 451572111R00 | Lože pod potrubí, stoky a drobné objekty z kameniva drobného těženého 0÷4 mm | m3 | 24.6276 |  | 0 |  | 0 |  | 0 | 21 | 0 | 1.1322 | 27.88 | 0 | 0 | 827-1 | RTS 17/II | RTS 16/ II | 1.695 | 41.74 |  |  |  |  | POL1_1
|  | v otevřeném výkopu, | [23 empty] | SPI
|  | Začátek provozního součtu | [23 empty] | VV
|  | stoka A DN 250 š7-š13 : 50*0,95 |  | 47.5 | [21 empty] | VV | 2
|  | stoka A DN 250 š7-š14 : 24,85*0,95 |  | 23.6075 | [21 empty] | VV | 2
|  | stoka A DN 250 š14-š14a : 36,15*0,95 |  | 34.3425 | [21 empty] | VV | 2
|  | stoka B DN 250 š18-23 : 16,9*0,95 |  | 16.055 | [21 empty] | VV | 2
|  | D 1.1,D 4.3 stoka A1 KP1-A1 DN 150 : 6,5*0,85 |  | 5.525 | [21 empty] | VV | 2
|  | KP2-A1 DN 150 : 6,5*0,85 |  | 5.525 | [21 empty] | VV | 2
|  | KP3-A1 DN 150 : 8,5*0,85 |  | 7.225 | [21 empty] | VV | 2
|  | KP4-A1 DN 150 : 10,5*0,85 |  | 8.925 | [21 empty] | VV | 2
|  | KP5-A1 DN 150 : 8,5*0,85 |  | 7.225 | [21 empty] | VV | 2
|  | KP6-A1 DN 150 : 12,5*0,85 |  | 10.625 | [21 empty] | VV | 2
|  | D 1.1,D 4.3 stoka A2 KP1-A2 DN 150 : 3,5*0,85 |  | 2.975 | [21 empty] | VV | 2
|  | KP2-A2 DN 150 : 2,5*0,85 |  | 2.125 | [21 empty] | VV | 2
|  | KP3-A2 DN 150 : 3,5*0,85 |  | 2.975 | [21 empty] | VV | 2
|  | KP4-A2 DN 150 : 3*0,85 |  | 2.55 | [21 empty] | VV | 2
|  | KP5-B DN 150 : 4,5*0,85 |  | 3.825 | [21 empty] | VV | 2
|  | KP6-B DN 150 : 4*0,85 |  | 3.4 | [21 empty] | VV | 2
|  | KP7-B DN 150 : 4,5*0,85 |  | 3.825 | [21 empty] | VV | 2
|  | D 1.1,D 4.3 stoka B1 KP1-B1 DN 150 : 10*0,85 |  | 8.5 | [21 empty] | VV | 2
|  | KP2-B1 DN 150 : 10*0,85 |  | 8.5 | [21 empty] | VV | 2
|  | Mezisoučet |  | 205.23 | [21 empty] | VV | 3
|  | Konec provozního součtu | [23 empty] | VV
|  | 205,23*0,12 |  | 24.6276 | [21 empty] | VV | 0
20 | 452311141R00 | Podkladní a zajišťovací konstrukce z betonu desky pod potrubí, stoky a drobné objekty , z betonu prostého třídy C 16/20 | m3 | 2.4503 |  | 0 |  | 0 |  | 0 | 21 | 0 | 2.5 | 6.13 | 0 | 0 | 827-1 | RTS 17/II | RTS 16/ II | 1.449 | 3.55 |  |  |  |  | POL1_1
|  | z cementu portlandského nebo struskoportlandského, v otevřeném výkopu, | [23 empty] | SPI
|  | Začátek provozního součtu | [23 empty] | VV
|  | š7 : 1 |  | 1 | [21 empty] | VV | 2
|  | š13 : 1 |  | 1 | [21 empty] | VV | 2
|  | š14 : 1 |  | 1 | [21 empty] | VV | 2
|  | š14a : 1 |  | 1 | [21 empty] | VV | 2
|  | š18 : 1 |  | 1 | [21 empty] | VV | 2
|  | š23 : 1 |  | 1 | [21 empty] | VV | 2
|  | Mezisoučet |  | 6 | [21 empty] | VV | 3
|  | Konec provozního součtu | [23 empty] | VV
|  | 1,65*1,65*0,15*6,0 |  | 2.4503 | [21 empty] | VV | 0
Díl: | 8 | Trubní vedení |  |  |  | 0 |  | 0 |  | 0 |  | 0 |  | 1.07 |  | 0 |  |  |  |  | 57.48 |  |  |  |  | DIL
21 | 871313121R00 | Montáž potrubí z trub z plastů těsněných gumovým kroužkem DN 150 mm | m | 121 |  | 0 |  | 0 |  | 0 | 21 | 0 | 0 | 0 | 0 | 0 | 827-1 | RTS 17/II | RTS 16/ II | 0.066 | 7.99 |  |  |  |  | POL1_1
|  | v otevřeném výkopu ve sklonu do 20 %, | [23 empty] | SPI
|  | D 1.1,D 4.3 stoka A1 KP1-A1 DN 150 : 6,5 |  | 6.5 | [21 empty] | VV | 0
|  | KP2-A1 DN 150 : 6,5 |  | 6.5 | [21 empty] | VV | 0
|  | KP3-A1 DN 150 : 8,5 |  | 8.5 | [21 empty] | VV | 0
|  | KP4-A1 DN 150 : 10,5 |  | 10.5 | [21 empty] | VV | 0
|  | KP5-A1 DN 150 : 8,5 |  | 8.5 | [21 empty] | VV | 0
|  | KP6-A1 DN 150 : 12,5 |  | 12.5 | [21 empty] | VV | 0
|  | Mezisoučet |  | 53 | [21 empty] | VV | 1
|  | D 1.1,D 4.3 stoka A2 KP1-A2 DN 150 : 3,5 |  | 3.5 | [21 empty] | VV | 0
|  | KP2-A2 DN 150 : 2,5 |  | 2.5 | [21 empty] | VV | 0
|  | KP3-A2 DN 150 : 3,5 |  | 3.5 | [21 empty] | VV | 0
|  | KP4-A2 DN 150 : 3 |  | 3 | [21 empty] | VV | 0
|  | Mezisoučet |  | 12.5 | [21 empty] | VV | 1
|  | KP5-B DN 150 : 4,5 |  | 4.5 | [21 empty] | VV | 0
|  | KP6-B DN 150 : 4 |  | 4 | [21 empty] | VV | 0
|  | KP7-B DN 150 : 4,5 |  | 4.5 | [21 empty] | VV | 0
|  | Mezisoučet |  | 13 | [21 empty] | VV | 1
|  | D 1.1,D 4.3 stoka B1 KP1-B1 DN 150 : 10 |  | 10 | [21 empty] | VV | 0
|  | KP2-B1 DN 150 : 10 |  | 10 | [21 empty] | VV | 0
|  | Mezisoučet |  | 20 | [21 empty] | VV | 1
|  | D 1.1,D 4.3 stoka A1 KP1-A1 DN 150 svislé : 1,5 |  | 1.5 | [21 empty] | VV | 0
|  | KP2-A1 DN 150 : 1,5 |  | 1.5 | [21 empty] | VV | 0
|  | KP3-A1 DN 150 : 1,5 |  | 1.5 | [21 empty] | VV | 0
|  | KP4-A1 DN 150 : 1,5 |  | 1.5 | [21 empty] | VV | 0
|  | KP5-A1 DN 150 : 1,5 |  | 1.5 | [21 empty] | VV | 0
|  | KP6-A1 DN 150 : 1,5 |  | 1.5 | [21 empty] | VV | 0
|  | Mezisoučet |  | 9 | [21 empty] | VV | 1
|  | D 1.1,D 4.3 stoka A2 KP1-A2 DN 150 svislé : 1,5 |  | 1.5 | [21 empty] | VV | 0
|  | KP2-A2 DN 150 : 1,5 |  | 1.5 | [21 empty] | VV | 0
|  | KP3-A2 DN 150 : 1,5 |  | 1.5 | [21 empty] | VV | 0
|  | KP4-A2 DN 150 : 1,5 |  | 1.5 | [21 empty] | VV | 0
|  | Mezisoučet |  | 6 | [21 empty] | VV | 1
|  | KP5-B DN 150 : 1,5 |  | 1.5 | [21 empty] | VV | 0
|  | KP6-B DN 150 : 1,5 |  | 1.5 | [21 empty] | VV | 0
|  | KP7-B DN 150 : 1,5 |  | 1.5 | [21 empty] | VV | 0
|  | Mezisoučet |  | 4.5 | [21 empty] | VV | 1
|  | D 1.1,D 4.3 stoka B1 KP1-B1 DN 150 svislé : 1,5 |  | 1.5 | [21 empty] | VV | 0
|  | KP2-B1 DN 150 : 1,5 |  | 1.5 | [21 empty] | VV | 0
|  | Mezisoučet |  | 3 | [21 empty] | VV | 1
22 | 871373121R00 | Montáž potrubí z trub z plastů těsněných gumovým kroužkem DN 300 mm | m | 66.9 |  | 0 |  | 0 |  | 0 | 21 | 0 | 1e-05 | 0 | 0 | 0 | 827-1 | RTS 17/II | RTS 16/ II | 0.097 | 6.49 |  |  |  |  | POL1_1
|  | v otevřeném výkopu ve sklonu do 20 %, | [23 empty] | SPI
|  | stoka A1 š7-13 DN 250 : 50 |  | 50 | [21 empty] | VV | 0
|  | stoka B1 š18-23 DN 250 : 16,9 |  | 16.9 | [21 empty] | VV | 0
23 | 877313123R00 | Montáž tvarovek na potrubí z trub z plastů těsněných gumovým kroužkem jednoosých DN 150 mm | kus | 39 |  | 0 |  | 0 |  | 0 | 21 | 0 | 1e-05 | 0 | 0 | 0 | 827-1 | RTS 17/II | RTS 16/ II | 0.176 | 6.86 |  |  |  |  | POL1_1
|  | v otevřeném výkopu, | [23 empty] | SPI
|  | D 1.1,D 4.3 stoka A1 KP1-A1 DN 150 : 3 |  | 3 | [21 empty] | VV | 0
|  | KP2-A1 DN 150 : 4 |  | 4 | [21 empty] | VV | 0
|  | KP3-A1 DN 150 : 3 |  | 3 | [21 empty] | VV | 0
|  | KP4-A1 DN 150 : 3 |  | 3 | [21 empty] | VV | 0
|  | KP5-A1 DN 150 : 2 |  | 2 | [21 empty] | VV | 0
|  | KP6-A1 DN 150 : 2 |  | 2 | [21 empty] | VV | 0
|  | Mezisoučet |  | 17 | [21 empty] | VV | 1
|  | D 1.1,D 4.3 stoka A2 KP1-A2 DN 150 : 2 |  | 2 | [21 empty] | VV | 0
|  | KP2-A2 DN 150 : 3 |  | 3 | [21 empty] | VV | 0
|  | KP3-A2 DN 150 : 3 |  | 3 | [21 empty] | VV | 0
|  | KP4-A2 DN 150 : 2 |  | 2 | [21 empty] | VV | 0
|  | Mezisoučet |  | 10 | [21 empty] | VV | 1
|  | KP5-B DN 150 : 2 |  | 2 | [21 empty] | VV | 0
|  | KP6-B DN 150 : 3 |  | 3 | [21 empty] | VV | 0
|  | KP7-B DN 150 : 3 |  | 3 | [21 empty] | VV | 0
|  | Mezisoučet |  | 8 | [21 empty] | VV | 1
|  | D 1.1,D 4.3 stoka B1 KP1-B1 DN 150 : 2 |  | 2 | [21 empty] | VV | 0
|  | KP2-B1 DN 150 : 2 |  | 2 | [21 empty] | VV | 0
|  | Mezisoučet |  | 4 | [21 empty] | VV | 1
24 | 892581111R00 | Zkoušky těsnosti kanalizačního potrubí zkouška těsnosti kanalizačního potrubí vodou do DN 300 mm | m | 187.9 |  | 0 |  | 0 |  | 0 | 21 | 0 | 0 | 0 | 0 | 0 | 827-1 | RTS 17/II | RTS 16/ II | 0.079 | 14.84 |  |  |  |  | POL1_1
|  | vodou nebo vzduchem, | [23 empty] | SPI
|  | D.1.1 : 121+66,9 |  | 187.9 | [21 empty] | VV | 0
25 | 892583111R00 | Zkoušky těsnosti kanalizačního potrubí zabezpečení konců kanalizačního potrubí při tlakových zkouškách vodou do DN 300 mm | úsek | 3 |  | 0 |  | 0 |  | 0 | 21 | 0 | 0.00017 | 0 | 0 | 0 | 827-1 | RTS 17/II | RTS 16/ II | 7.1 | 21.3 |  |  |  |  | POL1_1
|  | vodou nebo vzduchem, | [23 empty] | SPI
26 | 2861421009R | trubka plastová kanalizační PP; s hrdlem, korugovaná (ČSN 13476); Sn 12 kN/m2; D = 283,0 mm; l = 3 000,0 mm | kus | 43.9123 |  | 0 |  | 0 |  | 0 | 21 | 0 | 0.0174 | 0.76 | 0 | 0 | SPCM | RTS 17/II | RTS 16/ II | 0 | 0 |  |  |  |  | POL3_0
|  | ((50,0+61,0+16,9)/3)*1,03 |  | 43.9123 | [21 empty] | VV | 0
27 | 2861425001R | trubka plastová kanalizační PP; s hrdlem, plné žebro (DIN 16961); Sn 12 kN/m2; D = 170,0 mm; l = 3 000,0 mm | kus | 37.08 |  | 0 |  | 0 |  | 0 | 21 | 0 | 0.0078 | 0.29 | 0 | 0 | SPCM | RTS 17/II | RTS 16/ II | 0 | 0 |  |  |  |  | POL3_0
|  | Začátek provozního součtu | [23 empty] | VV
|  | D 1.1,D 4.3 stoka A DN 150 : 20 |  | 20 | [21 empty] | VV | 2
|  | svislé : 3 |  | 3 | [21 empty] | VV | 2
|  | stoka B DN 150 : 11 |  | 11 | [21 empty] | VV | 2
|  | svislé : 2 |  | 2 | [21 empty] | VV | 2
|  | Mezisoučet |  | 36 | [21 empty] | VV | 3
|  | Konec provozního součtu | [23 empty] | VV
|  | 36*1,03 |  | 37.08 | [21 empty] | VV | 0
28 | 28656333R | koleno PP; 45,0 °; DN 150,0 mm; oboustraně hrdlované, žebrované; spoj násuvný | kus | 39 |  | 0 |  | 0 |  | 0 | 21 | 0 | 0.00062 | 0.02 | 0 | 0 | SPCM | RTS 17/II | RTS 16/ II | 0 | 0 |  |  |  |  | POL3_0
|  | D 1.1,D 4.3 stoka A1 KP1-A1 DN 150 : 3 |  | 3 | [21 empty] | VV | 0
|  | KP2-A1 DN 150 : 4 |  | 4 | [21 empty] | VV | 0
|  | KP3-A1 DN 150 : 3 |  | 3 | [21 empty] | VV | 0
|  | KP4-A1 DN 150 : 3 |  | 3 | [21 empty] | VV | 0
|  | KP5-A1 DN 150 : 2 |  | 2 | [21 empty] | VV | 0
|  | KP6-A1 DN 150 : 2 |  | 2 | [21 empty] | VV | 0
|  | Mezisoučet |  | 17 | [21 empty] | VV | 1
|  | D 1.1,D 4.3 stoka A2 KP1-A2 DN 150 : 2 |  | 2 | [21 empty] | VV | 0
|  | KP2-A2 DN 150 : 3 |  | 3 | [21 empty] | VV | 0
|  | KP3-A2 DN 150 : 3 |  | 3 | [21 empty] | VV | 0
|  | KP4-A2 DN 150 : 2 |  | 2 | [21 empty] | VV | 0
|  | Mezisoučet |  | 10 | [21 empty] | VV | 1
|  | KP5-B DN 150 : 2 |  | 2 | [21 empty] | VV | 0
|  | KP6-B DN 150 : 3 |  | 3 | [21 empty] | VV | 0
|  | KP7-B DN 150 : 3 |  | 3 | [21 empty] | VV | 0
|  | Mezisoučet |  | 8 | [21 empty] | VV | 1
|  | D 1.1,D 4.3 stoka B1 KP1-B1 DN 150 : 2 |  | 2 | [21 empty] | VV | 0
|  | KP2-B1 DN 150 : 2 |  | 2 | [21 empty] | VV | 0
|  | Mezisoučet |  | 4 | [21 empty] | VV | 1
Díl: | 89 | Ostatní konstrukce na trubním vedení |  |  |  | 0 |  | 0 |  | 0 |  | 0 |  | 14.84 |  | 0 |  |  |  |  | 36.03 |  |  |  |  | DIL
29 | 894421111RT1 | Osazení betonových dílců pro šachty podle DIN 4034 skruže rovné, o hmotnosti do 0,5 t | kus | 6 |  | 0 |  | 0 |  | 0 | 21 | 0 | 0 | 0 | 0 | 0 | 827-1 | RTS 17/II | RTS 16/ II | 0.79 | 4.74 |  |  |  |  | POL1_1
|  | na kroužek, | [23 empty] | SPI
|  | D 1.1,D 4.12 Š7, 13 : 2 |  | 2 | [21 empty] | VV | 0
|  | D 1.1,D 4.12 Š14, 14a, 18, 23 : 4 |  | 4 | [21 empty] | VV | 0
30 | 894422111RT1 | Osazení betonových dílců pro šachty podle DIN 4034 skruže přechodové, pro jakoukoliv hmotnost | kus | 6 |  | 0 |  | 0 |  | 0 | 21 | 0 | 0 | 0 | 0 | 0 | 827-1 | RTS 17/II | RTS 16/ II | 0.9 | 5.4 |  |  |  |  | POL1_1
|  | na kroužek, | [23 empty] | SPI
|  | D 1.1,D 4.12 Š7, 13 : 2 |  | 2 | [21 empty] | VV | 0
|  | D 1.1,D 4.12 Š14, 14a, 18, 23 : 4 |  | 4 | [21 empty] | VV | 0
31 | 894423111R00 | Osazení betonových dílců pro šachty podle DIN 4034 šachtového dna, o hmotnosti do 2 t | kus | 6 |  | 0 |  | 0 |  | 0 | 21 | 0 | 0 | 0 | 0 | 0 | 827-1 | RTS 17/II | RTS 16/ II | 1.752 | 10.51 |  |  |  |  | POL1_1
|  | na kroužek, | [23 empty] | SPI
|  | D 1.1,D 4.12 Š1-Š-38 dna : 6 |  | 6 | [21 empty] | VV | 0
32 | 899103111R00 | Osazení poklopů litinových a ocelových o hmotnost jednotlivě přes 100 do 150 kg | kus | 6 |  | 0 |  | 0 |  | 0 | 21 | 0 | 0.00702 | 0.04 | 0 | 0 | 827-1 | RTS 17/II | RTS 16/ II | 1.314 | 7.88 |  |  |  |  | POL1_1
|  | D 1.1,D 4.12 Š1-Š-38 : 6 |  | 6 | [21 empty] | VV | 0
33 | 721242110RT1 | Lapače střešních splavenin D 110 mm, s otáč.kul.kloubem na odtoku, s košem , se suchou a nezámr.klapkou,čistícím víčkem a vylam.těs. kroužky pro připoj.potrub.svodů D 75, 90, 100 a 110 mm | kus | 15 |  | 0 |  | 0 |  | 0 | 21 | 0 | 0.07643 | 1.15 | 0 | 0 | 800-721 | RTS 17/II | RTS 16/ II | 0.5 | 7.5 |  |  |  |  | POL1_1
34 | 55340323R | poklop kanalizační litino-betonový; D výrobku 785 mm; únosnost D 400 kN; s odvětráním | kus | 6 |  | 0 |  | 0 |  | 0 | 21 | 0 | 0.166 | 1 | 0 | 0 | SPCM | RTS 17/II | RTS 16/ II | 0 | 0 |  |  |  |  | POL3_0
|  | D 1.1,D 4.12 Š1-Š-38 : 6 |  | 6 | [21 empty] | VV | 0
35 | 59224347.AR | prstenec vyrovnávací šachetní; betonový; TBW; DN = 625,0 mm; h = 60,0 mm; s = 120,00 mm | kus | 3 |  | 0 |  | 0 |  | 0 | 21 | 0 | 0.04 | 0.12 | 0 | 0 | SPCM | RTS 17/II | RTS 16/ II | 0 | 0 |  |  |  |  | POL3_0
|  | D 1.1,D 4.12 Š1-Š-38 : 3 |  | 3 | [21 empty] | VV | 0
36 | 59224353.AR | konus šachetní; železobetonový; TBR; d = 1 240,0 mm; DN = 1 000,0 mm; DN 2 = 625 mm; h = 580 mm; počet stupadel 2; ocelové s PE povlakem, kapsové | kus | 6 |  | 0 |  | 0 |  | 0 | 21 | 0 | 0.585 | 3.51 | 0 | 0 | SPCM | RTS 17/II | RTS 16/ II | 0 | 0 |  |  |  |  | POL3_0
|  | D 1.1,D 4.12 Š1-Š-38 : 6 |  | 6 | [21 empty] | VV | 0
37 | 59224364.AR | skruž železobetonová TBS; DN = 1 000,0 mm; h = 1 000,0 mm; s = 120,00 mm; počet stupadel 4; ocelové s PE povlakem; beton C 40/50 | kus | 9 |  | 0 |  | 0 |  | 0 | 21 | 0 | 1 | 9 | 0 | 0 | SPCM | RTS 17/II | RTS 16/ II | 0 | 0 |  |  |  |  | POL3_0
|  | D 1.1,D 4.12 Š1-Š-38 : 11 |  | 11 | [21 empty] | VV | 0
|  | odpočet Š 27-35 : -2 |  | -2 | [21 empty] | VV | 0
38 | 59224373.AR | profil těsnicí elastomerní; pro spojení betonových šachetních dílů; tvar kruh; d = 1 000,0 mm | kus | 12 |  | 0 |  | 0 |  | 0 | 21 | 0 | 0.002 | 0.02 | 0 | 0 | SPCM | RTS 17/II | RTS 16/ II | 0 | 0 |  |  |  |  | POL3_0
|  | D 1.1,D 4.12 Š1-Š-38 : 12 |  | 12 | [21 empty] | VV | 0
Díl: | 99 | Přesun hmot |  |  |  | 0 |  | 0 |  | 0 |  | 0 |  | 0 |  | 0 |  |  |  |  | 82.65 |  |  |  |  | DIL
39 | 998276101R00 | Přesun hmot pro trubní vedení z trub plastových nebo sklolaminátových v otevřeném výkopu | t | 390.7739 |  | 0 |  | 0 |  | 0 | 21 | 0 | 0 | 0 | 0 | 0 | 827-1 | RTS 17/II | RTS 16/ II | 0.2115 | 82.65 |  |  |  |  | POL1_1
|  | vodovodu nebo kanalizace ražené nebo hloubené (827 1.1, 827 1.9, 827 2.1, 827 2.9), drobných objektů | [23 empty] | SPI
[24 empty] | 15 | 21
| Celkem |  |  |  |  | 0 | [17 empty] | 0 | 0 | SUM
END

## 4b 2 Pol
Položkový soupis prací a dodávek | [25 empty] | #TypZaznamu#
S: | 307 | SŠ zemědělská Chrudim – rekonstrukce školního statku – II. etapa | [23 empty] | STA
O: | 4b | SO-04 Kanalizace areálová - neuznatelné náklady | [20 empty] | STA |  |  | OBJ
R: | 2 | Rekonstrukce vodovodu-neuznatelné náklady | [23 empty] | ROZ
P.č. | Číslo položky | Název položky | MJ | množství | cena / MJ | Celkem | Dodávka | Dodávka celk. | Montáž | Montáž celk. | DPH | cena s DPH | hmotnost / MJ | hmotnost celk.(t) | dem. hmotnost / MJ | dem. hmotnost celk.(t) | Ceník | Cen. soustava / platnost | Cenová úroveň | Nhod / MJ | Nhod celk. | Dodavatel
Díl: | 1 | Zemní práce |  |  |  | 0 |  | 0 |  | 0 |  | 0 |  | 121.47 |  | 0 |  |  |  |  | 201.66 |  |  |  |  | DIL
1 | 132201211R00 | Hloubení rýh šířky přes 60 do 200 cm do 100 m3, v hornině 3, hloubení strojně | m3 | 95 |  | 0 |  | 0 |  | 0 | 21 | 0 | 0 | 0 | 0 | 0 | 800-1 | RTS 17/II | RTS 16/ II | 0.2 | 19 |  |  |  |  | POL1_1
|  | zapažených i nezapažených, s urovnáním dna do předepsaného profilu a spádu, s případně nutným přehozením výkopku na vzdálenost do 3 m ve výkopišti, s přehozením výkopku na přilehlém terénu na vzdálenost do 5 m od podélné osy rýhy nebo s naložením výkopku na dopravní prostředek. | [23 empty] | SPI |  | zapažených i nezapažených, s urovnáním dna do předepsaného profilu a spádu, s případně nutným přehozením výkopku na vzdálenost do 3 m ve výkopišti, s přehozením výkopku na přilehlém terénu na vzdálenost do 5 m od podélné osy rýhy nebo s naložením výkopku na dopravní prostředek.
|  | D 4.1.13 : 95*0,8*1,25 |  | 95 | [21 empty] | VV | 0
2 | 132201219R00 | Hloubení rýh šířky přes 60 do 200 cm příplatek za lepivost, v hornině 3, | m3 | 95 |  | 0 |  | 0 |  | 0 | 21 | 0 | 0 | 0 | 0 | 0 | 800-1 | RTS 17/II | RTS 16/ II | 0.084 | 7.98 |  |  |  |  | POL1_
|  | zapažených i nezapažených, s urovnáním dna do předepsaného profilu a spádu, s případně nutným přehozením výkopku na vzdálenost do 3 m ve výkopišti, s přehozením výkopku na přilehlém terénu na vzdálenost do 5 m od podélné osy rýhy nebo s naložením výkopku na dopravní prostředek. | [23 empty] | SPI |  | zapažených i nezapažených, s urovnáním dna do předepsaného profilu a spádu, s případně nutným přehozením výkopku na vzdálenost do 3 m ve výkopišti, s přehozením výkopku na přilehlém terénu na vzdálenost do 5 m od podélné osy rýhy nebo s naložením výkopku na dopravní prostředek.
|  | D 4.1.13 : 95*0,8*1,25 |  | 95 | [21 empty] | VV | 0
3 | 133201101R00 | Hloubení šachet v hornině 3 do 100 m3 | m3 | 3.15 |  | 0 |  | 0 |  | 0 | 21 | 0 | 0 | 0 | 0 | 0 | 800-1 | RTS 17/II | RTS 16/ II | 3.131 | 9.86 |  |  |  |  | POL1_
|  | zapažených i nezapažených se svislým přemístění výkopku a urovnáním dna do předepsaného profilu a spádu, s případným nutným přemístěním výkopku ve výkopišti, s přehozením výkopku na přilehlém terénu na vzdálenost do 5 m od hrany šachty nebo s naložením na dopravní prostředek, | [23 empty] | SPI |  | zapažených i nezapažených se svislým přemístění výkopku a urovnáním dna do předepsaného profilu a spádu, s případným nutným přemístěním výkopku ve výkopišti, s přehozením výkopku na přilehlém terénu na vzdálenost do 5 m od hrany šachty nebo s naložením na dopravní prostředek,
|  | navrtávací pas : 1,5*1,5*1,4 |  | 3.15 | [21 empty] | VV | 0
4 | 133201109R00 | Hloubení šachet v hornině 3 příplatek za lepivost horniny | m3 | 3.15 |  | 0 |  | 0 |  | 0 | 21 | 0 | 0 | 0 | 0 | 0 | 800-1 | RTS 17/II | RTS 16/ II | 0.474 | 1.49 |  |  |  |  | POL1_
|  | zapažených i nezapažených se svislým přemístění výkopku a urovnáním dna do předepsaného profilu a spádu, s případným nutným přemístěním výkopku ve výkopišti, s přehozením výkopku na přilehlém terénu na vzdálenost do 5 m od hrany šachty nebo s naložením na dopravní prostředek, | [23 empty] | SPI |  | zapažených i nezapažených se svislým přemístění výkopku a urovnáním dna do předepsaného profilu a spádu, s případným nutným přemístěním výkopku ve výkopišti, s přehozením výkopku na přilehlém terénu na vzdálenost do 5 m od hrany šachty nebo s naložením na dopravní prostředek,
|  | navrtávací pas : 1,5*1,5*1,4 |  | 3.15 | [21 empty] | VV | 0
5 | 151101101R00 | Zřízení pažení a rozepření stěn rýh příložné pro jakoukoliv mezerovitost, hloubky do 2 m | m2 | 274.4 |  | 0 |  | 0 |  | 0 | 21 | 0 | 0.00099 | 0.27 | 0 | 0 | 800-1 | RTS 17/II | RTS 16/ II | 0.236 | 64.76 |  |  |  |  | POL1_1
|  | pro podzemní vedení pro všechny šířky rýhy, | [23 empty] | SPI
|  | D 4.1.13 : 95*2*1,4 |  | 266 | [21 empty] | VV | 0
|  | navrtávací pas : 1,5*4*1,4 |  | 8.4 | [21 empty] | VV | 0
6 | 151101111R00 | Odstranění pažení a rozepření rýh příložné , hloubky do 2 m | m2 | 274.4 |  | 0 |  | 0 |  | 0 | 21 | 0 | 0 | 0 | 0 | 0 | 800-1 | RTS 17/II | RTS 16/ II | 0.07 | 19.21 |  |  |  |  | POL1_1
|  | pro podzemní vedení s uložením materiálu na vzdálenost do 3 m od kraje výkopu, | [23 empty] | SPI
|  | D 4.1.13 : 95*2*1,4 |  | 266 | [21 empty] | VV | 0
|  | navrtávací pas : 1,5*4*1,4 |  | 8.4 | [21 empty] | VV | 0
7 | 161101101R00 | Svislé přemístění výkopku z horniny 1 až 4, při hloubce výkopu přes 1 do 2,5 m | m3 | 95 |  | 0 |  | 0 |  | 0 | 21 | 0 | 0 | 0 | 0 | 0 | 800-1 | RTS 17/II | RTS 16/ II | 0.345 | 32.78 |  |  |  |  | POL1_
|  | bez naložení do dopravní nádoby, ale s vyprázdněním dopravní nádoby na hromadu nebo na dopravní prostředek, | [23 empty] | SPI
|  | D 4.1.13 : 95*0,8*1,25 |  | 95 | [21 empty] | VV | 0
8 | 162701105R00 | Vodorovné přemístění výkopku z horniny 1 až 4, na vzdálenost přes 9 000 do 10 000 m | m3 | 98.15 |  | 0 |  | 0 |  | 0 | 21 | 0 | 0 | 0 | 0 | 0 | 800-1 | RTS 17/II | RTS 16/ II | 0.011 | 1.08 |  |  |  |  | POL1_1
|  | po suchu, bez ohledu na druh dopravního prostředku, bez naložení výkopku, avšak se složením bez rozhrnutí, | [23 empty] | SPI
|  | D 4.1.13 : 95*0,8*1,25 |  | 95 | [21 empty] | VV | 0
|  | navrtávací pas : 1,5*1,5*1,4 |  | 3.15 | [21 empty] | VV | 0
9 | 162701109R00 | Vodorovné přemístění výkopku příplatek k ceně za každých dalších i započatých 1 000 m přes 10 000 m z horniny 1 až 4 | m3 | 1472.25 |  | 0 |  | 0 |  | 0 | 21 | 0 | 0 | 0 | 0 | 0 | 800-1 | RTS 17/II | RTS 16/ II | 0 | 0 |  |  |  |  | POL1_
|  | po suchu, bez ohledu na druh dopravního prostředku, bez naložení výkopku, avšak se složením bez rozhrnutí, | [23 empty] | SPI
|  | Začátek provozního součtu | [23 empty] | VV
|  | D 4.1.13 : 95*0,8*1,25 |  | 95 | [21 empty] | VV | 2
|  | navrtávací pas : 1,5*1,5*1,4 |  | 3.15 | [21 empty] | VV | 2
|  | Mezisoučet |  | 98.15 | [21 empty] | VV | 3
|  | Konec provozního součtu | [23 empty] | VV
|  | 98,15*15 |  | 1472.25 | [21 empty] | VV | 0
10 | 171201201R00 | Uložení sypaniny na dočasnou skládku tak, že na 1 m2 plochy připadá přes 2 m3 výkopku nebo ornice | M3 | 98.15 |  | 0 |  | 0 |  | 0 | 21 | 0 | 0 | 0 | 0 | 0 | 800-1 | RTS 17/II | RTS 16/ II | 0.009 | 0.88 |  |  |  |  | POL1_1
|  | Výkaz výměr obsahuje pro manipulaci s vytěženou zeminou, popřípadě s vybouranými hmotami, položky, které jsou limitovány určitou vzdáleností pro vodorovné přemístění. Místo pro uložení vytěžené zeminy či vybouraných hmot si zajišťuje uchazeč dle svého technologického plánu a je na uchazeči jaká místa pro uložení zeminy či vybouraných hmot zvolí. Do nabídkové ceny musí uchazeč zakalkulovat skutečné náklady podle odvozní vzdálenosti bez ohledu na to, jaká vzdálenost je uvedená v popise položky.Platí pro všechny položky vodorovného přemístění zeminy, suti, či vybouraných hmot. | [23 empty] | POP |  | Výkaz výměr obsahuje pro manipulaci s vytěženou zeminou, popřípadě s vybouranými hmotami, položky, které jsou limitovány určitou vzdáleností pro vodorovné přemístění. Místo pro uložení vytěžené zeminy či vybouraných hmot si zajišťuje uchazeč dle svého technologického plánu a je na uchazeči jaká místa pro uložení zeminy či vybouraných hmot zvolí. Do nabídkové ceny musí uchazeč zakalkulovat skutečné náklady podle odvozní vzdálenosti bez ohledu na to, jaká vzdálenost je uvedená v popise položky.Platí pro všechny položky vodorovného přemístění zeminy, suti, či vybouraných hmot.
|  | D 4.1.13 : 95*0,8*1,25 |  | 95 | [21 empty] | VV | 0
|  | navrtávací pas : 1,5*1,5*1,4 |  | 3.15 | [21 empty] | VV | 0
11 | 174101101R00 | Zásyp sypaninou se zhutněním jam, šachet, rýh nebo kolem objektů v těchto vykopávkách | m3 | 41.8 |  | 0 |  | 0 |  | 0 | 21 | 0 | 0 | 0 | 0 | 0 | 800-1 | RTS 17/II | RTS 16/ II | 0.202 | 8.44 |  |  |  |  | POL1_1
|  | z jakékoliv horniny s uložením výkopku po vrstvách, | [23 empty] | SPI
|  | včetně strojního přemístění materiálu pro zásyp ze vzdálenosti do 10 m od okraje zásypu | [23 empty] | POP
|  | D 4.1.13 : 95*0,8*0,55 |  | 41.8 | [21 empty] | VV | 0
12 | 175101101RT2 | Obsyp potrubí bez prohození sypaniny | m3 | 22.8 |  | 0 |  | 0 |  | 0 | 21 | 0 | 1.7 | 38.76 | 0 | 0 | 800-1 | RTS 17/II | RTS 16/ II | 1.587 | 36.18 |  |  |  |  | POL1_1
|  | sypaninou z vhodných hornin tř. 1 - 4 nebo materiálem připraveným podél výkopu ve vzdálenosti do 3 m od jeho kraje, pro jakoukoliv hloubku výkopu a jakoukoliv míru zhutnění, | [23 empty] | SPI |  | sypaninou z vhodných hornin tř. 1 - 4 nebo materiálem připraveným podél výkopu ve vzdálenosti do 3 m od jeho kraje, pro jakoukoliv hloubku výkopu a jakoukoliv míru zhutnění,
|  | D 4.1.13 : 95*0,8*0,3 |  | 22.8 | [21 empty] | VV | 0
13 | 199000002R00 | Poplatky za skládku horniny 1- 4 | m3 | 98.15 |  | 0 |  | 0 |  | 0 | 21 | 0 | 0 | 0 | 0 | 0 | 800-1 | RTS 17/II | RTS 16/ II | 0 | 0 |  |  |  |  | POL1_1
|  | Výkaz výměr obsahuje pro manipulaci s vytěženou zeminou, popřípadě s vybouranými hmotami, položky, které jsou limitovány určitou vzdáleností pro vodorovné přemístění. Místo pro uložení vytěžené zeminy či vybouraných hmot si zajišťuje uchazeč dle svého technologického plánu a je na uchazeči jaká místa pro uložení zeminy či vybouraných hmot zvolí. Do nabídkové ceny musí uchazeč zakalkulovat skutečné náklady podle odvozní vzdálenosti bez ohledu na to, jaká vzdálenost je uvedená v popise položky.Platí pro všechny položky vodorovného přemístění zeminy, suti, či vybouraných hmot. | [23 empty] | POP |  | Výkaz výměr obsahuje pro manipulaci s vytěženou zeminou, popřípadě s vybouranými hmotami, položky, které jsou limitovány určitou vzdáleností pro vodorovné přemístění. Místo pro uložení vytěžené zeminy či vybouraných hmot si zajišťuje uchazeč dle svého technologického plánu a je na uchazeči jaká místa pro uložení zeminy či vybouraných hmot zvolí. Do nabídkové ceny musí uchazeč zakalkulovat skutečné náklady podle odvozní vzdálenosti bez ohledu na to, jaká vzdálenost je uvedená v popise položky.Platí pro všechny položky vodorovného přemístění zeminy, suti, či vybouraných hmot.
|  | D 4.1.13 : 95*0,8*1,25 |  | 95 | [21 empty] | VV | 0
|  | navrtávací pas : 1,5*1,5*1,4 |  | 3.15 | [21 empty] | VV | 0
14 | 58344197R | štěrkodrť frakce 0,0 až 63,0 mm; třída A | t | 82.4383 |  | 0 |  | 0 |  | 0 | 21 | 0 | 1 | 82.44 | 0 | 0 | SPCM | RTS 17/II | RTS 16/ II | 0 | 0 |  |  |  |  | POL3_1
|  | D 4.1.13 : 95*0,8*0,55*1,834 |  | 76.6612 | [21 empty] | VV | 0
|  | navrtávací pas : 1,5*1,5*1,4*1,834 |  | 5.7771 | [21 empty] | VV | 0
Díl: | 45 | Podkladní a vedlejší konstrukce |  |  |  | 0 |  | 0 |  | 0 |  | 0 |  | 8.6 |  | 0 |  |  |  |  | 12.88 |  |  |  |  | DIL
15 | 451572111R00 | Lože pod potrubí, stoky a drobné objekty z kameniva drobného těženého 0÷4 mm | m3 | 7.6 |  | 0 |  | 0 |  | 0 | 21 | 0 | 1.1322 | 8.6 | 0 | 0 | 827-1 | RTS 17/II | RTS 16/ II | 1.695 | 12.88 |  |  |  |  | POL1_1
|  | v otevřeném výkopu, | [23 empty] | SPI
|  | D 4.1.13 : 95*0,8*0,1 |  | 7.6 | [21 empty] | VV | 0
Díl: | 5 | Komunikace |  |  |  | 0 |  | 0 |  | 0 |  | 0 |  | 74.86 |  | 0 |  |  |  |  | 25.7 |  |  |  |  | DIL
16 | 566903111R00 | Vyspravení podkladu po překopech kamenivem hrubým drceným | t | 41.8152 |  | 0 |  | 0 |  | 0 | 21 | 0 | 1.1 | 46 | 0 | 0 | 822-1 | RTS 17/II | RTS 16/ II | 0.163 | 6.82 |  |  |  |  | POL1_
|  | pro inženýrské sítě, se zhutněním | [23 empty] | SPI
|  | D 4.1.13 : 95*0,8*0,3*1,834 |  | 41.8152 | [21 empty] | VV | 0
17 | 566905113T00 | Vyspravení podkladu po překopech betonem C20/25 | m3 | 11.4 |  | 0 |  | 0 |  | 0 | 21 | 0 | 2.5 | 28.5 | 0 | 0 |  | Vlastní | RTS 17/I | 1.21 | 13.79 |  |  |  |  | POL1_
|  | D 4.1.13 : 95*0,8*0,15 |  | 11.4 | [21 empty] | VV | 0
18 | 631361921RT4 | Výztuž mazanin z betonů a z lehkých betonů ze svařovaných sítí průměr drátu 6 mm, velikost oka 100/100 mm | t | 0.3344 |  | 0 |  | 0 |  | 0 | 21 | 0 | 1.0662 | 0.36 | 0 | 0 | 801-1 | RTS 17/II | RTS 16/ II | 15.231 | 5.09 |  |  |  |  | POL1_
|  | D 4.1.13 : 95*0,8*0,0044 |  | 0.3344 | [21 empty] | VV | 0
Díl: | 8 | Trubní vedení |  |  |  | 0 |  | 0 |  | 0 |  | 0 |  | 0.16 |  | 0 |  |  |  |  | 34.45 |  |  |  |  | DIL
19 | 871211121R00 | Montáž potrubí z plastických hmot z tlakových trubek polyetylenových, vnějšího průměru 63 mm | m | 95 |  | 0 |  | 0 |  | 0 | 21 | 0 | 0 | 0 | 0 | 0 | 827-1 | RTS 17/II | RTS 16/ II | 0.054 | 5.13 |  |  |  |  | POL1_
|  | v otevřeném výkopu, | [23 empty] | SPI
|  | D 4.1.13 : 95 |  | 95 | [21 empty] | VV | 0
20 | 877242121R00 | Montáž elektrotvarovek Přirážka za 1 spoj elektrotvarovky, vnějšího průměru 90 mm | kus | 1 |  | 0 |  | 0 |  | 0 | 21 | 0 | 0 | 0 | 0 | 0 | 827-1 | RTS 17/II | RTS 16/ II | 0.2832 | 0.28 |  |  |  |  | POL1_
|  | v otevřeném výkopu, | [23 empty] | SPI
|  | D 4.1.13 : 1 |  | 1 | [21 empty] | VV | 0
21 | 891231111R00 | Montáž vodovodních armatur na potrubí šoupátek v otevřeném výkopu nebo v šachtách s osazením zemní soupravy (bez poklopů), DN 65 mm | kus | 1 |  | 0 |  | 0 |  | 0 | 21 | 0 | 0.00019 | 0 | 0 | 0 | 827-1 | RTS 17/II | RTS 16/ II | 1.398 | 1.4 |  |  |  |  | POL1_
|  | D 4.1.13 : 1 |  | 1 | [21 empty] | VV | 0
22 | 891269111R00 | Montáž vodovodních armatur na potrubí navrtávacích pasů s ventilem Jt 1 Mpa na potrubí z trub osinkocementových, litinových, ocelových nebo plastických hmot, DN 100 mm | kus | 1 |  | 0 |  | 0 |  | 0 | 21 | 0 | 0 | 0 | 0 | 0 | 827-1 | RTS 17/II | RTS 16/ II | 3.51 | 3.51 |  |  |  |  | POL1_
|  | D 4.1.13 : 1 |  | 1 | [21 empty] | VV | 0
23 | 892241111R00 | Tlakové zkoušky vodovodního potrubí DN do 80 mm | m | 95 |  | 0 |  | 0 |  | 0 | 21 | 0 | 0 | 0 | 0 | 0 | 827-1 | RTS 17/II | RTS 16/ II | 0.044 | 4.18 |  |  |  |  | POL1_
|  | přísun, montáže, demontáže a odsunu zkoušecího čerpadla, napuštění tlakovou vodou a dodání vody pro tlakovou zkoušku, | [23 empty] | SPI
|  | D 4.1.13 : 95 |  | 95 | [21 empty] | VV | 0
24 | 892233111R00 | Proplach a desinfekce vodovodního potrubí DN od 40 do 70 mm | m | 95 |  | 0 |  | 0 |  | 0 | 21 | 0 | 0 | 0 | 0 | 0 | 827-1 | RTS 17/II | RTS 16/ II | 0.15 | 14.25 |  |  |  |  | POL1_1
|  | napuštění a vypuštění vody, dodání vody a desinfekčního prostředku, náklady na bakteriologický rozbor vody, | [23 empty] | SPI
|  | D 4.1.13 : 95 |  | 95 | [21 empty] | VV | 0
25 | 899721112R00 | Výstražné fólie výstražná fólie pro vodovod, šířka 30 cm | m | 95 |  | 0 |  | 0 |  | 0 | 21 | 0 | 0 | 0 | 0 | 0 | 827-1 | RTS 17/II | RTS 16/ II | 0.026 | 2.47 |  |  |  |  | POL1_
|  | D 4.1.13 : 95 |  | 95 | [21 empty] | VV | 0
26 | 899731113R00 | Signalizační vodič CYY, 4 mm2 | m | 95 |  | 0 |  | 0 |  | 0 | 21 | 0 | 5e-05 | 0 | 0 | 0 | 827-1 | RTS 17/II | RTS 16/ II | 0.034 | 3.23 |  |  |  |  | POL1_
|  | D 4.1.13 : 95 |  | 95 | [21 empty] | VV | 0
27 | 28613068.MR | T-kus PE 100; odbočkový, navrtávací, sedlový; otočný vývod 360 °; SDR 11,0; D = 90,0 mm; D2 = 63 mm; spoj elektrosvařovaný | kus | 1 |  | 0 |  | 0 |  | 0 | 21 | 0 | 0 | 0 | 0 | 0 | SPCM | RTS 17/II | RTS 16/ II | 0 | 0 |  |  |  |  | POL3_
|  | D 4.1.13 : 1 |  | 1 | [21 empty] | VV | 0
28 | 28613106.MR | spojka/nátrubek PE 100; SDR 11,0; D = 90,0 mm; spoj elektrosvařovaný | kus | 1 |  | 0 |  | 0 |  | 0 | 21 | 0 | 0 | 0 | 0 | 0 | SPCM | RTS 17/II | RTS 16/ II | 0 | 0 |  |  |  |  | POL3_
|  | D 4.1.13 : 1 |  | 1 | [21 empty] | VV | 0
29 | 286134824R | trubka plastová vodovodní hladká; PE 100; SDR 11,0; PN 16; D = 63,0 mm; s = 5,80 mm; materiál ochr. trubky PP | m | 103.55 |  | 0 |  | 0 |  | 0 | 21 | 0 | 0.00114 | 0.12 | 0 | 0 | SPCM | RTS 17/II | RTS 16/ II | 0 | 0 |  |  |  |  | POL3_
|  | D 4.1.13 : 95*1,09 |  | 103.55 | [21 empty] | VV | 0
30 | 42224353R | šoupátko vodárenské (měkkotěsnicí) pro pitnou vodu; použití jako uzavírací orgán pro pitnou a užitkovou vodu; PN 10; uzavírací víkové; DN 65 mm; L = 170 mm; ovládání pomocí zemní zákopové soustavy, ruční kolo; pracovní teplota do 80 ° C; těsnicí plochy sedel litina/pryž; těleso šedá litina | kus | 1 |  | 0 |  | 0 |  | 0 | 21 | 0 | 0.015 | 0.02 | 0 | 0 | SPCM | RTS 17/II | RTS 16/ II | 0 | 0 |  |  |  |  | POL3_
|  | D 4.1.13 : 1 |  | 1 | [21 empty] | VV | 0
31 | 42273554R | pas navrtávací tvárná litina; provedení s trubkovým závitem; PN 16; DN potrubí 100 mm; závit na odbočce G 2"; max teplota 70 °C; pro typ potrubí litina, ocel, azbestocementové | kus | 1 |  | 0 |  | 0 |  | 0 | 21 | 0 | 0.003 | 0 | 0 | 0 | SPCM | RTS 17/II | RTS 16/ II | 0 | 0 |  |  |  |  | POL3_
|  | D 4.1.13 : 1 |  | 1 | [21 empty] | VV | 0
32 | 422911622R | souprava zemní teleskopická pro vodu, pro ovládání uzávěrů armatur zakopaných v zemi; DN 65 - 80 šoupátka; šoupátková; provedení s kluzným uložením ovlád.tyče, zavěšena v plastové nosné desce poklopu; mat. spojka z tvárné litiny nebo korozivzdorné oceli; ochrana všechny litinové a ocelové díly žárově pozinkovány; krycí hloubka Rd 1,2 až 1,8 m | kus | 1 |  | 0 |  | 0 |  | 0 | 21 | 0 | 0.0045 | 0 | 0 | 0 | SPCM | RTS 17/II | RTS 16/ II | 0 | 0 |  |  |  |  | POL3_
|  | D 4.1.13 : 1 |  | 1 | [21 empty] | VV | 0
33 | 42291360R | poklop šoupátkový tělo PA, víčko litina; použití uliční poklop pro šoupata, vhodné i do litého asfaltu; h = 270,0 mm; vnitř.pr.D = 190 mm; D = 270,0 mm | kus | 1 |  | 0 |  | 0 |  | 0 | 21 | 0 | 0.0069 | 0.01 | 0 | 0 | SPCM | RTS 17/II | RTS 16/ II | 0 | 0 |  |  |  |  | POL3_
|  | D 4.1.13 : 1 |  | 1 | [21 empty] | VV | 0
34 | 42294103R | spojka jištěná; provedení rozsah 82-106 mm, délka 313 mm; médium pitná a užitková voda; DN 80; max teplota 50 °C; max.provozní tlak 16 bar; těleso tvárná litina; pro spojování potrubí litina, ocel, azbestocement, PVC | kus | 1 |  | 0 |  | 0 |  | 0 | 21 | 0 | 0.0075 | 0.01 | 0 | 0 | SPCM | RTS 17/II | RTS 16/ II | 0 | 0 |  |  |  |  | POL3_
|  | D 4.1.13 : 1 |  | 1 | [21 empty] | VV | 0
Díl: | 96 | Bourání konstrukcí |  |  |  | 0 |  | 0 |  | 0 |  | 0 |  | 0 |  | 28.17 |  |  |  |  | 201.66 |  |  |  |  | DIL
35 | 113109315R00 | Odstranění podkladů nebo krytů z betonu prostého, v ploše jednotlivě do 50 m2, tloušťka vrstvy 150 mm | m2 | 78.25 |  | 0 |  | 0 |  | 0 | 21 | 0 | 0 | 0 | 0.36 | 28.17 | 822-1 | RTS 17/II | RTS 16/ II | 1.227 | 96.01 |  |  |  |  | POL1_
|  | D 4.1.13 : 95*0,8 |  | 76 | [21 empty] | VV | 0
|  | 1,5*1,5 |  | 2.25 | [21 empty] | VV | 0
36 | 919735124R00 | Řezání stávajících krytů nebo podkladů betonových, hloubky přes 150 do 200 mm | m | 196 |  | 0 |  | 0 |  | 0 | 21 | 0 | 0 | 0 | 0 | 0 | 822-1 | RTS 17/II | RTS 16/ II | 0.13 | 25.48 |  |  |  |  | POL1_
|  | včetně spotřeby vody | [23 empty] | SPI
|  | D 4.1.13 : 95*2+1,5*4 |  | 196 | [21 empty] | VV | 0
37 | 965049112RT2 | Bourání podkladů pod dlažby nebo litých celistvých dlažeb a mazanin příplatek za bourání mazanin vyztužených svařovanou sítí, tloušťky přes 100 mm | m3 | 11.7375 |  | 0 |  | 0 |  | 0 | 21 | 0 | 0 | 0 | 0 | 0 | 801-3 | RTS 17/II | RTS 16/ II | 5.64 | 66.2 |  |  |  |  | POL1_
|  | D 4.1.13 : 95*0,8*0,15 |  | 11.4 | [21 empty] | VV | 0
|  | 1,5*1,5*0,15 |  | 0.3375 | [21 empty] | VV | 0
38 | 979081111R00 | Odvoz suti a vybouraných hmot na skládku do 1 km | t | 28.17 |  | 0 |  | 0 |  | 0 | 21 | 0 | 0 | 0 | 0 | 0 | 801-3 | RTS 17/II | RTS 16/ II | 0.49 | 13.8 |  |  |  |  | POL8_
|  | Výkaz výměr obsahuje pro manipulaci s vytěženou zeminou,sutí a vybouranými hmotami, položky, které jsou limitovány určitou vzdáleností pro vodorovné přemístění. Místo pro uložení vytěžené zeminy,suti a vybouraných hmot, si zajišťuje uchazeč dle svého technologického plánu a je na uchazeči jaká místa pro uložení zvolí. Do nabídkové ceny musí uchazeč zakalkulovat skutečné náklady podle odvozní vzdálenosti bez ohledu na to, jaká vzdálenost je uvedená v popise položky.Platí pro všechny položky vodorovného přemístění,zeminy,suti a vybouraných hmot. | [23 empty] | POP |  | Výkaz výměr obsahuje pro manipulaci s vytěženou zeminou,sutí a vybouranými hmotami, položky, které jsou limitovány určitou vzdáleností pro vodorovné přemístění. Místo pro uložení vytěžené zeminy,suti a vybouraných hmot, si zajišťuje uchazeč dle svého technologického plánu a je na uchazeči jaká místa pro uložení zvolí. Do nabídkové ceny musí uchazeč zakalkulovat skutečné náklady podle odvozní vzdálenosti bez ohledu na to, jaká vzdálenost je uvedená v popise položky.Platí pro všechny položky vodorovného přemístění,zeminy,suti a vybouraných hmot.
39 | 979081121R00 | Odvoz suti a vybouraných hmot na skládku příplatek za každý další 1 km | t | 676.08 |  | 0 |  | 0 |  | 0 | 21 | 0 | 0 | 0 | 0 | 0 | 801-3 | RTS 17/II | RTS 16/ II | 0 | 0 |  |  |  |  | POL8_
40 | 979990108R00 | Poplatek za skládku železobeton | t | 28.17 |  | 0 |  | 0 |  | 0 | 21 | 0 | 0 | 0 | 0 | 0 | 801-3 | RTS 17/II | RTS 16/ II | 0 | 0 |  |  |  |  | POL8_
41 | 979093111R00 | Uložení suti na skládku bez zhutnění | t | 28.17 |  | 0 |  | 0 |  | 0 | 21 | 0 | 0 | 0 | 0 | 0 |  | RTS 17/II | RTS 16/ II | 0.006 | 0.17 |  |  |  |  | POL8_
|  | Výkaz výměr obsahuje pro manipulaci s vytěženou zeminou, popřípadě s vybouranými hmotami, položky, které jsou limitovány určitou vzdáleností pro vodorovné přemístění. Místo pro uložení vytěžené zeminy či vybouraných hmot si zajišťuje uchazeč dle svého technologického plánu a je na uchazeči jaká místa pro uložení zeminy či vybouraných hmot zvolí. Do nabídkové ceny musí uchazeč zakalkulovat skutečné náklady podle odvozní vzdálenosti bez ohledu na to, jaká vzdálenost je uvedená v popise položky.Platí pro všechny položky vodorovného přemístění zeminy, suti, či vybouraných hmot. | [23 empty] | POP |  | Výkaz výměr obsahuje pro manipulaci s vytěženou zeminou, popřípadě s vybouranými hmotami, položky, které jsou limitovány určitou vzdáleností pro vodorovné přemístění. Místo pro uložení vytěžené zeminy či vybouraných hmot si zajišťuje uchazeč dle svého technologického plánu a je na uchazeči jaká místa pro uložení zeminy či vybouraných hmot zvolí. Do nabídkové ceny musí uchazeč zakalkulovat skutečné náklady podle odvozní vzdálenosti bez ohledu na to, jaká vzdálenost je uvedená v popise položky.Platí pro všechny položky vodorovného přemístění zeminy, suti, či vybouraných hmot.
Díl: | 99 | Přesun hmot |  |  |  | 0 |  | 0 |  | 0 |  | 0 |  | 0 |  | 0 |  |  |  |  | 43.38 |  |  |  |  | DIL
42 | 998276101R00 | Přesun hmot pro trubní vedení z trub plastových nebo sklolaminátových v otevřeném výkopu | t | 205.0878 |  | 0 |  | 0 |  | 0 | 21 | 0 | 0 | 0 | 0 | 0 | 827-1 | RTS 17/II | RTS 16/ II | 0.2115 | 43.38 |  |  |  |  | POL7_
|  | vodovodu nebo kanalizace ražené nebo hloubené (827 1.1, 827 1.9, 827 2.1, 827 2.9), drobných objektů | [23 empty] | SPI
|  | na vzdálenost 15 m od hrany výkopu nebo od okraje šachty | [23 empty] | POP
[24 empty] | 15 | 21
| Celkem |  |  |  |  | 0 | [17 empty] | 0 | 0 | SUM
END

## 5 1 Pol
Položkový soupis prací a dodávek | [25 empty] | #TypZaznamu#
S: | 307 | SŠ zemědělská Chrudim – rekonstrukce školního statku – II. etapa | [23 empty] | STA
O: | 5 | SO-05 Sadové úpravy | [20 empty] | STA |  |  | OBJ
R: | 1 | Sadové úpravy | [23 empty] | ROZ
P.č. | Číslo položky | Název položky | MJ | množství | cena / MJ | Celkem | Dodávka | Dodávka celk. | Montáž | Montáž celk. | DPH | cena s DPH | hmotnost / MJ | hmotnost celk.(t) | dem. hmotnost / MJ | dem. hmotnost celk.(t) | Ceník | Cen. soustava / platnost | Cenová úroveň | Nhod / MJ | Nhod celk. | Dodavatel
Díl: | 181 | Sadové úpravy |  |  |  | 0 |  | 0 |  | 0 |  | 0 |  | 6.62 |  | 0 |  |  |  |  | 91.14 |  |  |  |  | DIL
1 | 111103203R00 | Kosení travního porostu a vodního rostlinstva ve vegetačním období travního porostu hustého | ha | 0.027 |  | 0 |  | 0 |  | 0 | 21 | 0 | 0 | 0 | 0 | 0 | 800-1 | RTS 17/II | RTS 16/ II | 63.88 | 1.72 |  |  |  |  | POL1_
|  | s ponecháním odpadu na místě, | [23 empty] | SPI
|  | 5.1.1,5.1.2 : 0,0270 |  | 0.027 | [21 empty] | VV | 0
2 | 167101101R00 | Nakládání, skládání, překládání neulehlého výkopku nakládání výkopku do 100 m3, z horniny 1 až 4 | m3 | 11 |  | 0 |  | 0 |  | 0 | 21 | 0 | 0 | 0 | 0 | 0 | 800-1 | RTS 17/II | RTS 16/ II | 0.652 | 7.17 |  |  |  |  | POL1_
|  | 5.1.1,5.1.2 : 270*0,02 |  | 5.4 | [21 empty] | VV | 0
|  | 5.1.1,5.1.2 : 56*0,1 |  | 5.6 | [21 empty] | VV | 0
3 | 180401211R00 | Založení trávníku lučního výsevem v rovině | m2 | 270 |  | 0 |  | 0 |  | 0 | 21 | 0 | 0 | 0 | 0 | 0 |  | RTS 17/II | RTS 16/ II | 0.021 | 5.67 |  |  |  |  | POL1_
|  | 5.1.1,5.1.2 : 270 |  | 270 | [21 empty] | VV | 0
4 | 182001121R00 | Plošná úprava terénu, nerovnosti do 15 cm v rovině | m2 | 270 |  | 0 |  | 0 |  | 0 | 21 | 0 | 0 | 0 | 0 | 0 |  | RTS 17/II | RTS 16/ II | 0.126 | 34.02 |  |  |  |  | POL1_
|  | 5.1.1,5.1.2 : 270 |  | 270 | [21 empty] | VV | 0
5 | 182303111R00 | Doplnění ornice tl. do 5 cm v rovině | m2 | 270 |  | 0 |  | 0 |  | 0 | 21 | 0 | 0 | 0 | 0 | 0 |  | RTS 17/II | RTS 16/ II | 0.055 | 14.85 |  |  |  |  | POL1_
|  | 5.1.1,5.1.2 : 270 |  | 270 | [21 empty] | VV | 0
6 | 183403113R00 | Obdělání půdy frézováním v rovině | m2 | 270 |  | 0 |  | 0 |  | 0 | 21 | 0 | 0 | 0 | 0 | 0 |  | RTS 17/II | RTS 16/ II | 0.002 | 0.54 |  |  |  |  | POL1_
|  | 5.1.1,5.1.2 : 270 |  | 270 | [21 empty] | VV | 0
7 | 183403161R00 | Obdělání půdy válením, v rovině | m2 | 270 |  | 0 |  | 0 |  | 0 | 21 | 0 | 0 | 0 | 0 | 0 |  | RTS 17/II | RTS 16/ II | 0.001 | 0.27 |  |  |  |  | POL1_
|  | 5.1.1,5.1.2 : 270 |  | 270 | [21 empty] | VV | 0
8 | 184802111R00 | Chem. odplevelení před založ. postřikem, v rovině | m2 | 270 |  | 0 |  | 0 |  | 0 | 21 | 0 | 0 | 0 | 0 | 0 |  | RTS 17/II | RTS 16/ II | 0.003 | 0.81 |  |  |  |  | POL1_
|  | Včetně dovozu vody do 10 km. | [23 empty] | POP
|  | 5.1.1,5.1.2 : 270 |  | 270 | [21 empty] | VV | 0
9 | 184921093R00 | Mulčování rostlin tl. do 0,1 m rovina | m2 | 56 |  | 0 |  | 0 |  | 0 | 21 | 0 | 0 | 0 | 0 | 0 |  | RTS 17/II | RTS 16/ II | 0.16 | 8.96 |  |  |  |  | POL1_
|  | 5.1.1,5.1.2 : 56 |  | 56 | [21 empty] | VV | 0
10 | 185802113R00 | Hnojení umělým hnojivem v rovině | t | 0.0135 |  | 0 |  | 0 |  | 0 | 21 | 0 | 0 | 0 | 0 | 0 |  | RTS 17/II | RTS 15/ II | 21.429 | 0.29 |  |  |  |  | POL1_
|  | 5.1.1,5.1.2 : 270*0,00005 |  | 0.0135 | [21 empty] | VV | 0
11 | 185804311R00 | Zalití rostlin vodou plochy do 20 m2 | m3 | 8.1 |  | 0 |  | 0 |  | 0 | 21 | 0 | 0 | 0 | 0 | 0 |  | RTS 17/II | RTS 15/ II | 1.195 | 9.68 |  |  |  |  | POL1_
|  | 5.1.1,5.1.2 10l/m2, provedeno 3x : 270*0,01*3 |  | 8.1 | [21 empty] | VV | 0
12 | 185851111R00 | Dovoz vody pro zálivku rostlin do 6 km | m3 | 8.1 |  | 0 |  | 0 |  | 0 | 21 | 0 | 0 | 0 | 0 | 0 |  | RTS 17/II | RTS 15/ II | 0.884 | 7.16 |  |  |  |  | POL1_
|  | 5.1.1,5.1.2 10l/m2, provedeno 3x : 270*0,01*3 |  | 8.1 | [21 empty] | VV | 0
13 | 00572465R | směs travní standard | kg | 13.5 |  | 0 |  | 0 |  | 0 | 21 | 0 | 0.001 | 0.01 | 0 | 0 | SPCM | RTS 17/II | RTS 16/ II | 0 | 0 |  |  |  |  | POL3_
|  | 5.1.1,5.1.2 : 270*0,05 |  | 13.5 | [21 empty] | VV | 0
14 | 00573001T | travo-bylinná směs | kg | 5.4 |  | 0 |  | 0 |  | 0 | 21 | 0 | 0 | 0 | 0 | 0 |  | Vlastní | kalk | 0 | 0 |  |  |  |  | POL3_
|  | 5.1.1,5.1.2 : 270*0,02 |  | 5.4 | [21 empty] | VV | 0
15 | 10371500R | substrát zahradnický B; balení volně loženo | m3 | 5.4 |  | 0 |  | 0 |  | 0 | 21 | 0 | 0.6 | 3.24 | 0 | 0 | SPCM | RTS 17/II | RTS 16/ II | 0 | 0 |  |  |  |  | POL3_
|  | 5.1.1,5.1.2 : 270*0,02 |  | 5.4 | [21 empty] | VV | 0
16 | 10391100R | kůra mulčovací; balení volně loženo | m3 | 5.6 |  | 0 |  | 0 |  | 0 | 21 | 0 | 0.6 | 3.36 | 0 | 0 | SPCM | RTS 17/II | RTS 16/ II | 0 | 0 |  |  |  |  | POL3_
|  | 5.1.1,5.1.2 : 56*0,1 |  | 5.6 | [21 empty] | VV | 0
17 | 25111115T | Floranid Permanent, Granulované vícesložkové dlouhodobé hnojivo bez fosforu... | kg | 13.5 |  | 0 |  | 0 |  | 0 | 21 | 0 | 0.001 | 0.01 | 0 | 0 |  | Vlastní | kalk | 0 | 0 |  |  |  |  | POL3_
|  | Granulované vícesložkové dlouhodobé hnojivo bez fosforu... | [23 empty] | POP
|  | 5.1.1,5.1.2 : 270*0,05 |  | 13.5 | [21 empty] | VV | 0
18 | 25234009.AR | herbicid totální; účinná látka izopropylaminová sůl glyphosatu; hubení dvouděložných plevelů, jednoděložných plevelů | l | 0.27 |  | 0 |  | 0 |  | 0 | 21 | 0 | 0.001 | 0 | 0 | 0 | SPCM | RTS 17/II | RTS 16/ II | 0 | 0 |  |  |  |  | POL3_
|  | 5.1.1,5.1.2 provedeno 2x : 270*2*0,0005 |  | 0.27 | [21 empty] | VV | 0
Díl: | 181c | ZALOŽENÍ ŠTĚRKOVÉHO ZÁHONU |  |  |  | 0 |  | 0 |  | 0 |  | 0 |  | 2.4 |  | 0 |  |  |  |  | 10.97 |  |  |  |  | DIL
19 | 181301101R00 | Rozprostření a urovnání ornice v rovině v souvislé ploše do 500 m2, tloušťka vrstvy do 100 mm | m2 | 15 |  | 0 |  | 0 |  | 0 | 21 | 0 | 0 | 0 | 0 | 0 | 800-1 | RTS 17/II | RTS 16/ II | 0.13 | 1.95 |  |  |  |  | POL1_
|  | s případným nutným přemístěním hromad nebo dočasných skládek na místo potřeby ze vzdálenosti do 30 m, v rovině nebo ve svahu do 1 : 5, | [23 empty] | SPI
|  | 5.1.1,5.1.2 : 15 |  | 15 | [21 empty] | VV | 0
20 | 183101111R00 | Hloub. jamek bez výměny půdy do 0,01 m3, svah 1:5 | kus | 30 |  | 0 |  | 0 |  | 0 | 21 | 0 | 0 | 0 | 0 | 0 |  | RTS 17/II | RTS 16/ II | 0.024 | 0.72 |  |  |  |  | POL1_
|  | 5.1.1,5.1.2 : 30 |  | 30 | [21 empty] | VV | 0
21 | 183204113R00 | Výsadba cibulí nebo hlíz prostokořenných | kus | 50 |  | 0 |  | 0 |  | 0 | 21 | 0 | 0 | 0 | 0 | 0 |  | RTS 17/II | RTS 16/ II | 0.011 | 0.55 |  |  |  |  | POL1_
|  | 5.1.1,5.1.2 : 50 |  | 50 | [21 empty] | VV | 0
22 | 183204115R00 | Výsadba květin hrnkovaných, květináč do 12 cm | kus | 30 |  | 0 |  | 0 |  | 0 | 21 | 0 | 0 | 0 | 0 | 0 |  | RTS 17/II | RTS 16/ II | 0.014 | 0.42 |  |  |  |  | POL1_
|  | 5.1.1,5.1.2 : 30 |  | 30 | [21 empty] | VV | 0
23 | 185804312R00 | Zalití rostlin vodou plochy nad 20 m2 | m3 | 4 |  | 0 |  | 0 |  | 0 | 21 | 0 | 0 | 0 | 0 | 0 |  | RTS 17/II | RTS 16/ II | 0.26 | 1.04 |  |  |  |  | POL1_
|  | 5.1.1,5.1.2 : 80*0,05 |  | 4 | [21 empty] | VV | 0
24 | 185851111R00 | Dovoz vody pro zálivku rostlin do 6 km | m3 | 4 |  | 0 |  | 0 |  | 0 | 21 | 0 | 0 | 0 | 0 | 0 |  | RTS 17/II | RTS 16/ II | 0.884 | 3.54 |  |  |  |  | POL1_
|  | 5.1.1,5.1.2 : 80*0,05 |  | 4 | [21 empty] | VV | 0
25 | 631571005R00 | Násyp pod podlahy z kameniva z kameniva z kačírku frakce 22-32 mm | m3 | 1.5 |  | 0 |  | 0 |  | 0 | 21 | 0 | 1.6 | 2.4 | 0 | 0 | 801-1 | RTS 17/II | RTS 16/ II | 1.836 | 2.75 |  |  |  |  | POL1_
|  | pod mazaniny a dlažby, popř. na plochých střechách, vodorovný nebo ve spádu, s udusáním a urovnáním povrchu, | [23 empty] | SPI
|  | 5.1.1,5.1.2 : 15*0,1 |  | 1.5 | [21 empty] | VV | 0
26 | 0089 | dodávka cibulovin a květin dle PD | kus | 50 |  | 0 |  | 0 |  | 0 | 21 | 0 | 0 | 0 | 0 | 0 |  | Vlastní | Indiv | 0 | 0 |  |  |  |  | POL1_
|  | 5.1.1,5.1.2 : 30+20 |  | 50 | [21 empty] | VV | 0
Díl: | 181d | VÝSADBA KEŘŮ, TRVALEK, TRAV A CIBULOVIN |  |  |  | 0 |  | 0 |  | 0 |  | 0 |  | 0.15 |  | 0 |  |  |  |  | 32.26 |  |  |  |  | DIL
27 | 182001111R00 | Plošná úprava terénu, nerovnosti do 10 cm v rovině | m2 | 25 |  | 0 |  | 0 |  | 0 | 21 | 0 | 0 | 0 | 0 | 0 |  | RTS 17/II | RTS 16/ II | 0.09 | 2.25 |  |  |  |  | POL1_
|  | 5.1.1,5.1.2 : 25 |  | 25 | [21 empty] | VV | 0
28 | 183101313R00 | Hloub. jamek s výměnou 100% půdy do 0,05 m3, 1:5 | kus | 42 |  | 0 |  | 0 |  | 0 | 21 | 0 | 0 | 0 | 0 | 0 |  | RTS 17/II | RTS 16/ II | 0.238 | 10 |  |  |  |  | POL1_
|  | 5.1.1,5.1.2 : 42 |  | 42 | [21 empty] | VV | 0
29 | 184102111R00 | Výsadba dřevin s balem D do 20 cm, v rovině | kus | 42 |  | 0 |  | 0 |  | 0 | 21 | 0 | 0 | 0 | 0 | 0 |  | RTS 17/II | RTS 16/ II | 0.162 | 6.8 |  |  |  |  | POL1_
|  | 5.1.1,5.1.2 : 42 |  | 42 | [21 empty] | VV | 0
30 | 184802111R00 | Chem. odplevelení před založ. postřikem, v rovině | m2 | 25 |  | 0 |  | 0 |  | 0 | 21 | 0 | 0 | 0 | 0 | 0 |  | RTS 17/II | RTS 16/ II | 0.003 | 0.08 |  |  |  |  | POL1_
|  | Včetně dovozu vody do 10 km. | [23 empty] | POP
|  | 5.1.1,5.1.2 : 25 |  | 25 | [21 empty] | VV | 0
31 | 184921090T00 | Položení mulčovací textilie | m2 | 25 |  | 0 |  | 0 |  | 0 | 21 | 0 | 0 | 0 | 0 | 0 |  | Vlastní | kalk | 0 | 0 |  |  |  |  | POL1_
|  | 5.1.1,5.1.2 : 25 |  | 25 | [21 empty] | VV | 0
32 | 184921093R00 | Mulčování rostlin tl. do 0,1 m rovina | m2 | 25 |  | 0 |  | 0 |  | 0 | 21 | 0 | 0 | 0 | 0 | 0 |  | RTS 17/II | RTS 16/ II | 0.16 | 4 |  |  |  |  | POL1_
|  | 5.1.1,5.1.2 : 25 |  | 25 | [21 empty] | VV | 0
33 | 185802114R00 | Hnojení umělým hnojivem k rostlinám v rovině | t | 0.0042 |  | 0 |  | 0 |  | 0 | 21 | 0 | 0 | 0 | 0 | 0 |  | RTS 17/II | RTS 16/ II | 94.286 | 0.4 |  |  |  |  | POL1_
|  | 5.1.1,5.1.2 : 42*0,0001 |  | 0.0042 | [21 empty] | VV | 0
34 | 184805111T00 | Zpětný řez keřů po výsadbě netrnitých výšky do 0,5m | kus | 42 |  | 0 |  | 0 |  | 0 | 21 | 0 | 0 | 0 | 0 | 0 |  | Vlastní | kalk | 0 | 0 |  |  |  |  | POL1_
|  | 5.1.1,5.1.2 : 42 |  | 42 | [21 empty] | VV | 0
35 | 185804214R00 | Vypletí dřevin ve skupinách v rovin | m2 | 25 |  | 0 |  | 0 |  | 0 | 21 | 0 | 0 | 0 | 0 | 0 |  | RTS 17/II | RTS 16/ II | 0.157 | 3.93 |  |  |  |  | POL1_
|  | Včetně vysbírání případných odpadků ze záhonů nebo trávníků. | [23 empty] | POP
|  | 5.1.1,5.1.2 : 25 |  | 25 | [21 empty] | VV | 0
36 | 185804312R00 | Zalití rostlin vodou plochy nad 20 m2 | m3 | 4.2 |  | 0 |  | 0 |  | 0 | 21 | 0 | 0 | 0 | 0 | 0 |  | RTS 17/II | RTS 16/ II | 0.26 | 1.09 |  |  |  |  | POL1_
|  | 5.1.1,5.1.2 : 42*0,1 |  | 4.2 | [21 empty] | VV | 0
37 | 185851111R00 | Dovoz vody pro zálivku rostlin do 6 km | m3 | 4.2 |  | 0 |  | 0 |  | 0 | 21 | 0 | 0 | 0 | 0 | 0 |  | RTS 17/II | RTS 16/ II | 0.884 | 3.71 |  |  |  |  | POL1_
|  | 5.1.1,5.1.2 : 42*0,1 |  | 4.2 | [21 empty] | VV | 0
38 | 02651279R | dřevina listnatá Habr; Carpinus betulus; velikost 40 až 60 cm; kontejner 1,5 l | kus | 42 |  | 0 |  | 0 |  | 0 | 21 | 0 | 0.0035 | 0.15 | 0 | 0 | SPCM | RTS 17/II | RTS 16/ II | 0 | 0 |  |  |  |  | POL3_
|  | 5.1.1,5.1.2 : 42 |  | 42 | [21 empty] | VV | 0
39 | 25111116T | tabletové pomalurozpustné hnojivo Silvamix, (1 tableta á 10 g) | kus | 84 |  | 0 |  | 0 |  | 0 | 21 | 0 | 0 | 0 | 0 | 0 |  | Vlastní | kalk | 0 | 0 |  |  |  |  | POL3_
|  | 5.1.1,5.1.2 : 42*2 |  | 84 | [21 empty] | VV | 0
40 | 25234009.AR | herbicid totální; účinná látka izopropylaminová sůl glyphosatu; hubení dvouděložných plevelů, jednoděložných plevelů | l | 0.025 |  | 0 |  | 0 |  | 0 | 21 | 0 | 0.001 | 0 | 0 | 0 | SPCM | RTS 17/II | RTS 16/ II | 0 | 0 |  |  |  |  | POL3_
|  | 5.1.1,5.1.2 provedeno 2x : 25*2*0,0005 |  | 0.025 | [21 empty] | VV | 0
41 | 69381111R | geotextilie funkce mulčovací; plošná hmotnost 45 g/m2 | m2 | 27.5 |  | 0 |  | 0 |  | 0 | 21 | 0 | 0 | 0 | 0 | 0 | SPCM | RTS 17/II | RTS 16/ II | 0 | 0 |  |  |  |  | POL3_
|  | 5.1.1,5.1.2 : 25*1,1 |  | 27.5 | [21 empty] | VV | 0
Díl: | 181e | VÝSADBA VZROSTLÝCH STROMŮ |  |  |  | 0 |  | 0 |  | 0 |  | 0 |  | 4.21 |  | 0 |  |  |  |  | 92.92 |  |  |  |  | DIL
42 | 183101222R00 | Hloub. jamek s výměnou 50% půdy do 2 m3 sv.1:5 | kus | 6 |  | 0 |  | 0 |  | 0 | 21 | 0 | 0 | 0 | 0 | 0 |  | RTS 17/II | RTS 16/ II | 7.406 | 44.44 |  |  |  |  | POL1_
|  | 5.1.1,5.1.2 : 6 |  | 6 | [21 empty] | VV | 0
43 | 184102116R00 | Výsadba dřevin s balem D do 80 cm, v rovině | kus | 6 |  | 0 |  | 0 |  | 0 | 21 | 0 | 0 | 0 | 0 | 0 |  | RTS 17/II | RTS 16/ II | 3.092 | 18.55 |  |  |  |  | POL1_
|  | 5.1.1,5.1.2 : 6 |  | 6 | [21 empty] | VV | 0
44 | 184202112R00 | Ukotvení dřeviny kůly D do 10 cm, dl. do 3 m | kus | 18 |  | 0 |  | 0 |  | 0 | 21 | 0 | 0.00056 | 0.01 | 0 | 0 |  | RTS 17/II | RTS 16/ II | 0.874 | 15.73 |  |  |  |  | POL1_
|  | 5.1.1,5.1.2 : 6*3 |  | 18 | [21 empty] | VV | 0
45 | 184211130T00 | Zhotovení závlahové mísy u solitérních dřevin o prům.do 50cm | kus | 6 |  | 0 |  | 0 |  | 0 | 21 | 0 | 0 | 0 | 0 | 0 |  | Vlastní | Indiv | 0 | 0 |  |  |  |  | POL1_
|  | 5.1.1,5.1.2 : 6 |  | 6 | [21 empty] | VV | 0
46 | 184501111T00 | Zhotovení obalu kmene z z rákosu v min 1,5 m | kus | 6 |  | 0 |  | 0 |  | 0 | 21 | 0 | 0.00024 | 0 | 0 | 0 |  | Vlastní | kalk | 0.127 | 0.76 |  |  |  |  | POL1_
|  | 5.1.1,5.1.2 : 6 |  | 6 | [21 empty] | VV | 0
47 | 184806111R00 | Řez průklestem netrnitých stromů D koruny do 2 m | kus | 6 |  | 0 |  | 0 |  | 0 | 21 | 0 | 0 | 0 | 0 | 0 |  | RTS 17/II | RTS 16/ II | 0.161 | 0.97 |  |  |  |  | POL1_
|  | 5.1.1,5.1.2 : 6 |  | 6 | [21 empty] | VV | 0
48 | 184808317T00 | Hnojení umělým hnojivem k rostlinám v rovině | t | 0.03 |  | 0 |  | 0 |  | 0 | 21 | 0 | 0 | 0 | 0 | 0 |  | Vlastní | kalk | 0.05 | 0 |  |  |  |  | POL1_
|  | 5.1.1,5.1.2 : 6*0,005 |  | 0.03 | [21 empty] | VV | 0
49 | 185804311R00 | Zalití rostlin vodou plochy do 20 m2 | m3 | 6 |  | 0 |  | 0 |  | 0 | 21 | 0 | 0 | 0 | 0 | 0 |  | RTS 17/II | RTS 16/ II | 1.195 | 7.17 |  |  |  |  | POL1_
|  | 5.1.1,5.1.2 : 6*1 |  | 6 | [21 empty] | VV | 0
50 | 185851111R00 | Dovoz vody pro zálivku rostlin do 6 km | m3 | 6 |  | 0 |  | 0 |  | 0 | 21 | 0 | 0 | 0 | 0 | 0 |  | RTS 17/II | RTS 16/ II | 0.884 | 5.3 |  |  |  |  | POL1_
|  | 5.1.1,5.1.2 : 6*1 |  | 6 | [21 empty] | VV | 0
51 | 001 | Acer platanoides 'Emerald Queen' javor mléč, Vzrostlé stromy min. velikost 12/14, ZB, koruna min. v 2,0 m | kus | 6 |  | 0 |  | 0 |  | 0 | 21 | 0 | 0.002 | 0.01 | 0 | 0 |  | Vlastní | Kalkul | 0 | 0 |  |  |  |  | POL1_
|  | 5.1.1,5.1.2 : 6 |  | 6 | [21 empty] | VV | 0
52 | 05217230R | tyč jehličnatá; 100 až 120 mm; jakost 4; tř. 3 | kus | 18 |  | 0 |  | 0 |  | 0 | 21 | 0 | 0.033 | 0.59 | 0 | 0 | SPCM | RTS 17/II | RTS 16/ II | 0 | 0 |  |  |  |  | POL3_
|  | 5.1.1,5.1.2 : 6*3 |  | 18 | [21 empty] | VV | 0
53 | 05217250T | úvazek +dřevěná příčka dl.60cm | kus | 6 |  | 0 |  | 0 |  | 0 | 21 | 0 | 0 | 0 | 0 | 0 |  | Vlastní | kalk | 0 | 0 |  |  |  |  | POL3_
|  | 5.1.1,5.1.2 : 6 |  | 6 | [21 empty] | VV | 0
54 | 10391100R | kůra mulčovací; balení volně loženo | m3 | 6 |  | 0 |  | 0 |  | 0 | 21 | 0 | 0.6 | 3.6 | 0 | 0 | SPCM | RTS 17/II | RTS 16/ II | 0 | 0 |  |  |  |  | POL3_
|  | 5.1.1,5.1.2 : 6*1 |  | 6 | [21 empty] | VV | 0
55 | 25111116T | tabletové pomalurozpustné hnojivo Silvamix, (1 tableta á 10 g) | kus | 24 |  | 0 |  | 0 |  | 0 | 21 | 0 | 0 | 0 | 0 | 0 |  | Vlastní | kalk | 0 | 0 |  |  |  |  | POL3_
|  | 5.1.1,5.1.2 : 6*4 |  | 24 | [21 empty] | VV | 0
Díl: | 5 | Komunikace |  |  |  | 0 |  | 0 |  | 0 |  | 0 |  | 36.73 |  | 0 |  |  |  |  | 22.51 |  |  |  |  | DIL
56 | 564831111R00 | Podklad ze štěrkodrti s rozprostřením a zhutněním tloušťka po zhutnění 100 mm | m2 | 27 |  | 0 |  | 0 |  | 0 | 21 | 0 | 0.2205 | 5.95 | 0 | 0 | 822-1 | RTS 17/II | RTS 16/ II | 0.023 | 0.62 |  |  |  |  | POL1_
|  | 5.1.1,5.1.2 mlatová cesta : 27 |  | 27 | [21 empty] | VV | 0
57 | 564952111R00 | Podklad nebo kryt z mechanicky zpevněného kameniva (MZK) tloušťka po zhutnění 150 mm | m2 | 27 |  | 0 |  | 0 |  | 0 | 21 | 0 | 0.36834 | 9.95 | 0 | 0 | 822-1 | RTS 17/II | RTS 16/ II | 0.033 | 0.89 |  |  |  |  | POL1_1
|  | s rozprostřením a zhutněním | [23 empty] | SPI
|  | 5.1.1,5.1.2 mlatová cesta : 27 |  | 27 | [21 empty] | VV | 0
58 | 916561111R00 | Osazení záhonového obrubníku betonového do lože z betonu prostého C 12/15, s boční opěrou z betonu prostého | m | 150 |  | 0 |  | 0 |  | 0 | 21 | 0 | 0.1025 | 15.38 | 0 | 0 | 822-1 | RTS 17/II | RTS 16/ II | 0.14 | 21 |  |  |  |  | POL1_
|  | se zřízením lože z betonu prostého C 12/15 tl. 80-100 mm | [23 empty] | SPI
|  | 5.1.1,5.1.2 : 150 |  | 150 | [21 empty] | VV | 0
59 | 59217422R | obrubník chodníkový materiál beton; l = 1000,0 mm; š = 80,0 mm; h = 200,0 mm; barva šedá | kus | 151.5 |  | 0 |  | 0 |  | 0 | 21 | 0 | 0.036 | 5.45 | 0 | 0 | SPCM | RTS 17/II | RTS 16/ II | 0 | 0 |  |  |  |  | POL3_
|  | 5.1.1,5.1.2 : 150*1,01 |  | 151.5 | [21 empty] | VV | 0
Díl: | 955 | Mobiliář |  |  |  | 0 |  | 0 |  | 0 |  | 0 |  | 2.41 |  | 0 |  |  |  |  | 11.54 |  |  |  |  | DIL
60 | 349121000R00 | Montáž prefa. drobné architektury do 0,2 t | kus | 2 |  | 0 |  | 0 |  | 0 | 21 | 0 | 0.01465 | 0.03 | 0 | 0 |  | RTS 17/II | RTS 15/ II | 0.62 | 1.24 |  |  |  |  | POL1_
|  | 5.1.1,5.1.2 odpadkový koš : 2 |  | 2 | [21 empty] | VV | 0
61 | 936124112R00 | Zřízení lavice stabilní se zabetonováním noh | kus | 4 |  | 0 |  | 0 |  | 0 | 21 | 0 | 0.4 | 1.6 | 0 | 0 |  | RTS 17/II | RTS 16/ II | 2.575 | 10.3 |  |  |  |  | POL1_
|  | 5.1.1,5.1.2 lavice : 4 |  | 4 | [21 empty] | VV | 0
62 | 592891020R | lavička betonová zahradní, s opěradlem; povrch vymývaný; l = 1 500 mm; š = 700 mm; h = 850 mm; sedák dřevo | kus | 4 |  | 0 |  | 0 |  | 0 | 21 | 0 | 0.115 | 0.46 | 0 | 0 | SPCM | RTS 17/II | RTS 16/ II | 0 | 0 |  |  |  |  | POL3_
|  | 5.1.1,5.1.2 lavice : 4 |  | 4 | [21 empty] | VV | 0
63 | 59289281R | koš odpadkový betonový; v = 700 mm; š = 440 mm; hl = 515 mm; s vyjímatelnou nádobou; povrchová úprava tryskaný; barva přírodní | kus | 2 |  | 0 |  | 0 |  | 0 | 21 | 0 | 0.16 | 0.32 | 0 | 0 | SPCM | RTS 17/II | RTS 16/ II | 0 | 0 |  |  |  |  | POL3_
|  | 5.1.1,5.1.2 odpadkový koš : 2 |  | 2 | [21 empty] | VV | 0
Díl: | 99 | Staveništní přesun hmot |  |  |  | 0 |  | 0 |  | 0 |  | 0 |  | 0 |  | 0 |  |  |  |  | 101.12 |  |  |  |  | DIL
64 | 998231311R00 | Přesun hmot pro sadovnické a krajin. úpravy do 5km | t | 52.5288 |  | 0 |  | 0 |  | 0 | 21 | 0 | 0 | 0 | 0 | 0 |  | RTS 17/II | RTS 16/ II | 1.925 | 101.12 |  |  |  |  | POL7_
[24 empty] | 15 | 21
| Celkem |  |  |  |  | 0 | [17 empty] | 0 | 0 | SUM
END

## 6 1 Pol
Položkový soupis prací a dodávek | [25 empty] | #TypZaznamu#
S: | 307 | SŠ zemědělská Chrudim – rekonstrukce školního statku – II. etapa | [23 empty] | STA
O: | 6 | SO-06 Strukturovaná kabeláž | [20 empty] | STA |  |  | OBJ
R: | 1 | Strukturovaná kabeláž-areál školy | [23 empty] | ROZ
P.č. | Číslo položky | Název položky | MJ | množství | cena / MJ | Celkem | Dodávka | Dodávka celk. | Montáž | Montáž celk. | DPH | cena s DPH | hmotnost / MJ | hmotnost celk.(t) | dem. hmotnost / MJ | dem. hmotnost celk.(t) | Ceník | Cen. soustava / platnost | Cenová úroveň | Nhod / MJ | Nhod celk. | Dodavatel
Díl: | M22 | Montáže sdělovacích, signalizačních a zabezpečovacích zařízení |  |  |  | 0 |  | 0 |  | 0 |  | 0 |  | 0 |  | 0 |  |  |  |  | 290.8 |  |  |  |  | DIL
1 | 220270801R00 | Zatažení šnůry sdělovací 3pram. do trubek/lišt | m | 2650 |  | 0 |  | 0 |  | 0 | 21 | 0 | 0 | 0 | 0 | 0 |  | RTS 17/II | RTS 16/ II | 0.032 | 84.8 |  |  |  |  | POL1_9
|  | Přílohy D.6.1.1 až 7 | [23 empty] | POP
2 | 222260068R00 | Krabice lištová přístroj. na předem připrav.úchyty | kus | 32 |  | 0 |  | 0 |  | 0 | 21 | 0 | 0 | 0 | 0 | 0 |  | RTS 17/II | RTS 16/ II | 0.037 | 1.18 |  |  |  |  | POL1_9
|  | Přílohy D.6.1.1 až 7 | [23 empty] | POP
3 | 222260605R00 | Lišta vkládací LV 40x20, na úchyt.body,zavíčkování | m | 870 |  | 0 |  | 0 |  | 0 | 21 | 0 | 0 | 0 | 0 | 0 |  | RTS 17/II | RTS 16/ II | 0.20067 | 174.58 |  |  |  |  | POL1_9
|  | Přílohy D.6.1.1 až 7 | [23 empty] | POP
4 | 222260607R00 | Lišta vkládací LV 40x40, na úchyt.body,zavíčkování | m | 20 |  | 0 |  | 0 |  | 0 | 21 | 0 | 0 | 0 | 0 | 0 |  | RTS 17/II | RTS 16/ II | 0.21 | 4.2 |  |  |  |  | POL1_9
|  | Přílohy D.6.1.1 až 7 | [23 empty] | POP
5 | 222290007R00 | Zásuvka 2xRJ45 UTP kat.6 pod omítku | kus | 32 |  | 0 |  | 0 |  | 0 | 21 | 0 | 0 | 0 | 0 | 0 |  | RTS 17/II | RTS 16/ II | 0.14033 | 4.49 |  |  |  |  | POL1_9
|  | Přílohy D.6.1.1 až 7 | [23 empty] | POP
6 | 222300001R00 | Kabelová forma do 0,5 m do 5x2 | kus | 128 |  | 0 |  | 0 |  | 0 | 21 | 0 | 0 | 0 | 0 | 0 |  | RTS 17/II | RTS 16/ II | 0.16833 | 21.55 |  |  |  |  | POL1_9
|  | Přílohy D.6.1.1 až 7 | [23 empty] | POP
7 | 902R23 | HZS - nezměřitelné práce | hod | 25 |  | 0 |  | 0 |  | 0 | 21 | 0 | 0 | 0 | 0 | 0 |  | RTS 17/II | Indiv | 0 | 0 |  |  |  |  | POL1_9
|  | Průchody zdivem, stropem | [23 empty] | POP
8 | R | Kabel UTP cat.6 | m | 2650 |  | 0 |  | 0 |  | 0 | 21 | 0 | 0 | 0 | 0 | 0 |  | Vlastní | Indiv | 0 | 0 |  |  |  |  | POL12_0
|  | Přílohy D.6.1.1 až 7 | [23 empty] | POP
9 | 34571580AR | Krabice lištová přístrojová | kus | 32 |  | 0 |  | 0 |  | 0 | 21 | 0 | 0 | 0 | 0 | 0 | SPCM | RTS 17/II | Indiv | 0 | 0 |  |  |  |  | POL3_0
|  | Přílohy D.6.1.1 až 7 | [23 empty] | POP
10 | 34572120R | lišta elektroinstalační vkládací; mat. PVC samozhášivé; Š x V 40 x 20 mm; délka 2,00 m; bílá; stupeň hořlavosti A-C3; teplot.rozsah -5 až 60 °C | m | 870 |  | 0 |  | 0 |  | 0 | 21 | 0 | 0 | 0 | 0 | 0 | SPCM | RTS 17/II | RTS 16/ II | 0 | 0 |  |  |  |  | POL3_0
|  | Přílohy D.6.1.1 až 7 | [23 empty] | POP
11 | 34572125R | lišta elektroinstalační vkládací; mat. PVC samozhášivé; Š x V 40 x 40 mm; délka 2,00 m; bílá; stupeň hořlavosti A-C3; teplot.rozsah -5 až 60 °C | m | 20 |  | 0 |  | 0 |  | 0 | 21 | 0 | 0 | 0 | 0 | 0 | SPCM | RTS 17/II | RTS 16/ II | 0 | 0 |  |  |  |  | POL3_0
|  | Přílohy D.6.1.1 až 7 | [23 empty] | POP
12 | R | Zásuvka 2xRJ45 UTP cat6 | kus | 32 |  | 0 |  | 0 |  | 0 | 21 | 0 | 0 | 0 | 0 | 0 |  | Vlastní | Indiv | 0 | 0 |  |  |  |  | POL3_0
|  | Přílohy D.6.1.1 až 7 | [23 empty] | POP
Díl: | M242 | Klimatizace servrovny |  |  |  | 0 |  | 0 |  | 0 |  | 0 |  | 0 |  | 0 |  |  |  |  | 0 |  |  |  |  | DIL
13 | M03 | Split klimatizace, vnitřní jednotka-dodávka a montáž | ks | 1 |  | 0 |  | 0 |  | 0 | 21 | 0 | 0 | 0 | 0 | 0 |  | Vlastní | Indiv | 0 | 0 |  |  |  |  | POL1_1
|  | Split klimatizace, vnitřní jednotka 289x780x215 mm o výkonu chlazení/topení 2,0/2,3 kW. Rozsah pracovní teploty -15 až do 46 stupňů. | [23 empty] | POP
|  | Hlučnost vnitřní jednotky je v rozsahu 19-41dB. Hotnost 8kg, průtok vzduchu ventilátoru 3,9 - 8,8 m3/h při chlazení. | [23 empty] | POP
|  | Elektrické napojení 1 fáze, frekvence 50 Hz, něpětí 220-240V. Vestavěný WiFi modul, prostorové čidlo | [23 empty] | POP
|  | D 2.7 : 1 |  | 1 | [21 empty] | VV | 0
14 | M04 | Venkovní jednotka k tepelnému čerpadlu do -15 stupňů-dodávka a montáž | ks | 1 |  | 0 |  | 0 |  | 0 | 21 | 0 | 0 | 0 | 0 | 0 |  | Vlastní | Indiv | 0 | 0 |  |  |  |  | POL1_1
|  | Venkovní jednotka k tepelnému čerpadlu do -15 stupňů, hmotnost 34 kg, rozměr 765 x 550 x 285 mm, akustický tlak 43-47 dB, | [23 empty] | POP
|  | montážní konzola nástěnná pozinkovaná, technická specifikace dle PD | [23 empty] | POP
|  | D 2.7 : 1 |  | 1 | [21 empty] | VV | 0
15 | M10 | PVC antibakteriální potrubí pro odpad kondenzátu od klimatizací, sifon pro odvod kondenzátu | m | 15 |  | 0 |  | 0 |  | 0 | 21 | 0 | 0 | 0 | 0 | 0 |  | Vlastní | Indiv | 0 | 0 |  |  |  |  | POL1_1
|  | HL 138 : 15 |  | 15 | [21 empty] | VV | 0
16 | M11 | CU potrubí DN 10mm montáž a dodávka | m | 25 |  | 0 |  | 0 |  | 0 | 21 | 0 | 0 | 0 | 0 | 0 |  | Vlastní | Indiv | 0 | 0 |  |  |  |  | POL1_1
|  | s izolací o síle stěny 9mm, chladivo R-410A. | [23 empty] | POP
|  | D 2.7 : 25 |  | 25 | [21 empty] | VV | 0
17 | M13 | Přívodní el. kabel CYKY 5x1,5mm, včetně zapojení a samostatného jističe 16A | m | 50 |  | 0 |  | 0 |  | 0 | 21 | 0 | 0 | 0 | 0 | 0 |  | Vlastní | Indiv | 0 | 0 |  |  |  |  | POL1_1
18 | M14 | Zaregulování systému a zaškolení obsluhy-uvedení do provozu,revize | hod | 10 |  | 0 |  | 0 |  | 0 | 21 | 0 | 0 | 0 | 0 | 0 |  | Vlastní | Indiv | 0 | 0 |  |  |  |  | POL1_1
19 | M40 | Pomocný a závěsný materiál,bourání,stavební přípomoce | hod | 20 |  | 0 |  | 0 |  | 0 | 21 | 0 | 0 | 0 | 0 | 0 |  | Vlastní | Indiv | 0 | 0 |  |  |  |  | POL1_1
[24 empty] | 15 | 21
| Celkem |  |  |  |  | 0 | [17 empty] | 0 | 0 | SUM
END

## 6 2 Pol
Položkový soupis prací a dodávek | [25 empty] | #TypZaznamu#
S: | 307 | SŠ zemědělská Chrudim – rekonstrukce školního statku – II. etapa | [23 empty] | STA
O: | 6 | SO-06 Strukturovaná kabeláž | [20 empty] | STA |  |  | OBJ
R: | 2 | Strukturovaná kabeláž-školní statek | [23 empty] | ROZ
P.č. | Číslo položky | Název položky | MJ | množství | cena / MJ | Celkem | Dodávka | Dodávka celk. | Montáž | Montáž celk. | DPH | cena s DPH | hmotnost / MJ | hmotnost celk.(t) | dem. hmotnost / MJ | dem. hmotnost celk.(t) | Ceník | Cen. soustava / platnost | Cenová úroveň | Nhod / MJ | Nhod celk. | Dodavatel
Díl: | M22 | Montáže sdělovacích, signalizačních a zabezpečovacích zařízení |  |  |  | 0 |  | 0 |  | 0 |  | 0 |  | 0 |  | 0 |  |  |  |  | 120.36 |  |  |  |  | DIL
1 | 210010124R00 | Chráničky a lišty trubka ochranná, materiál PE, DN do 80 mm, uložená volně | m | 180 |  | 0 |  | 0 |  | 0 | 21 | 0 | 0 | 0 | 0 | 0 | M21 | RTS 17/II | RTS 16/ II | 0.137 | 24.66 |  |  |  |  | POL1_9
|  | Přílohy D.6.1.1, D.6.1.8 až 11 | [23 empty] | POP
2 | 210020131R00 | Rošty rošt kabelový, , šířky 200 mm, pro volné/pevné uložení | m | 80 |  | 0 |  | 0 |  | 0 | 21 | 0 | 0 | 0 | 0 | 0 | M21 | RTS 17/II | RTS 16/ II | 0.19317 | 15.45 |  |  |  |  | POL1_9
|  | Přílohy D.6.1.1, D.6.1.8 až 11 | [23 empty] | POP
3 | 220260022R00 | Krabice KP 68 ve zdi včetně vysekání lůžka | kus | 9 |  | 0 |  | 0 |  | 0 | 21 | 0 | 0 | 0 | 0 | 0 |  | RTS 17/II | RTS 16/ II | 0.3313 | 2.98 |  |  |  |  | POL1_9
|  | Přílohy D.6.1.1, D.6.1.8 až 11 | [23 empty] | POP
4 | 220260551R00 | Trubka PVC pod omítku, D 16 mm | m | 40 |  | 0 |  | 0 |  | 0 | 21 | 0 | 0 | 0 | 0 | 0 |  | RTS 17/II | RTS 16/ II | 0.22 | 8.8 |  |  |  |  | POL1_9
|  | Přílohy D.6.1.1, D.6.1.8 až 11 | [23 empty] | POP
5 | 220261662R00 | Zhotovení drážky ve zdi cihlovém | m | 40 |  | 0 |  | 0 |  | 0 | 21 | 0 | 0 | 0 | 0 | 0 |  | RTS 17/II | RTS 16/ II | 0.3 | 12 |  |  |  |  | POL1_9
|  | Přílohy D.6.1.1, D.6.1.8 až 11 | [23 empty] | POP
6 | 220261664R00 | Zazdění drážky | m | 40 |  | 0 |  | 0 |  | 0 | 21 | 0 | 0 | 0 | 0 | 0 |  | RTS 17/II | RTS 16/ II | 0.012 | 0.48 |  |  |  |  | POL1_9
|  | Přílohy D.6.1.1, D.6.1.8 až 11 | [23 empty] | POP
7 | 220261665R00 | Začištění drážky, konečná úprava | m | 40 |  | 0 |  | 0 |  | 0 | 21 | 0 | 0 | 0 | 0 | 0 |  | RTS 17/II | RTS 16/ II | 0.012 | 0.48 |  |  |  |  | POL1_9
|  | Přílohy D.6.1.1, D.6.1.8 až 11 | [23 empty] | POP
8 | 220270801R00 | Zatažení šnůry sdělovací 3pram. do trubek/lišt | m | 350 |  | 0 |  | 0 |  | 0 | 21 | 0 | 0 | 0 | 0 | 0 |  | RTS 17/II | RTS 16/ II | 0.032 | 11.2 |  |  |  |  | POL1_9
|  | Přílohy D.6.1.1, D.6.1.8 až 11 | [23 empty] | POP
9 | 222260068R00 | Krabice lištová přístroj. na předem připrav.úchyty | kus | 5 |  | 0 |  | 0 |  | 0 | 21 | 0 | 0 | 0 | 0 | 0 |  | RTS 17/II | RTS 16/ II | 0.037 | 0.19 |  |  |  |  | POL1_9
|  | Přílohy D.6.1.1, D.6.1.8 až 11 | [23 empty] | POP
10 | 222260605R00 | Lišta vkládací LV 40x20, na úchyt.body,zavíčkování | m | 50 |  | 0 |  | 0 |  | 0 | 21 | 0 | 0 | 0 | 0 | 0 |  | RTS 17/II | RTS 16/ II | 0.20067 | 10.03 |  |  |  |  | POL1_9
|  | Přílohy D.6.1.1, D.6.1.8 až 11 | [23 empty] | POP
11 | 222280501R00 | UTP,FTP,SEKU,SYKY do 7 mm vně.prům.volně ve žlabu | m | 520 |  | 0 |  | 0 |  | 0 | 21 | 0 | 0 | 0 | 0 | 0 |  | RTS 17/II | RTS 16/ II | 0.045 | 23.4 |  |  |  |  | POL1_9
|  | Přílohy D.6.1.1, D.6.1.8 až 11 | [23 empty] | POP
12 | 222290007R00 | Zásuvka 2xRJ45 UTP kat.6 pod omítku | kus | 9 |  | 0 |  | 0 |  | 0 | 21 | 0 | 0 | 0 | 0 | 0 |  | RTS 17/II | RTS 16/ II | 0.14033 | 1.26 |  |  |  |  | POL1_9
|  | Přílohy D.6.1.1, D.6.1.8 až 11 | [23 empty] | POP
13 | 222300001R00 | Kabelová forma do 0,5 m do 5x2 | kus | 56 |  | 0 |  | 0 |  | 0 | 21 | 0 | 0 | 0 | 0 | 0 |  | RTS 17/II | RTS 16/ II | 0.16833 | 9.43 |  |  |  |  | POL1_9
|  | Přílohy D.6.1.1, D.6.1.8 až 11 | [23 empty] | POP
14 | 902R23 | HZS - nezměřitelné práce | hod | 16 |  | 0 |  | 0 |  | 0 | 21 | 0 | 0 | 0 | 0 | 0 |  | RTS 17/II | Indiv | 0 | 0 |  |  |  |  | POL1_9
|  | Průchody zdivem | [23 empty] | POP
15 | R | Trubka ohebná PEHD průměr 50mm | m | 189 |  | 0 |  | 0 |  | 0 | 21 | 0 | 0 | 0 | 0 | 0 |  | Vlastní | Indiv | 0 | 0 |  |  |  |  | POL1_9
|  | Přílohy D.6.1.1, D.6.1.8 až 11 | [23 empty] | POP
16 | R | Zásuvka 2xRJ45 UTP cat6 | kus | 14 |  | 0 |  | 0 |  | 0 | 21 | 0 | 0 | 0 | 0 | 0 |  | Vlastní | Indiv | 0 | 0 |  |  |  |  | POL12_0
|  | Přílohy D.6.1.1, D.6.1.8 až 11 | [23 empty] | POP
17 | R | Kabel UTP cat.6 | m | 650 |  | 0 |  | 0 |  | 0 | 21 | 0 | 0 | 0 | 0 | 0 |  | Vlastní | Indiv | 0 | 0 |  |  |  |  | POL12_0
|  | Přílohy D.6.1.1, D.6.1.8 až 11 | [23 empty] | POP
18 | 34571152R | trubka ohebná, elektroinstalační; mat. PVC samozhášivé; vnitřní pr.= 16,0 mm; mech.odolnost nízká; mezní hodnota zatížení 320 N/5 cm; teplot.rozsah -5 až 60 °C; stupeň hořlavosti A-3C; vnější pr.= 21,2 mm; použití: pro instalaci na povrch, do omítky nebo pod omítku, pro montáž do dutých zdí, příček a stropů | m | 12.6 |  | 0 |  | 0 |  | 0 | 21 | 0 | 0 | 0 | 0 | 0 | SPCM | RTS 17/II | RTS 16/ II | 0 | 0 |  |  |  |  | POL3_0
|  | Přílohy D.6.1.1, D.6.1.8 až 11 | [23 empty] | POP
19 | 34571511R | krabice elektroinstalační pod omítku; mat. PVC samozhášivé; teplot.rozsah -5 až 60 °C; určeno pro rozvody s napětím 400 V a proudem max. 16 A; rozměry-průměr,hloubka pr.73x30 mm | kus | 9 |  | 0 |  | 0 |  | 0 | 21 | 0 | 0 | 0 | 0 | 0 | SPCM | RTS 17/II | RTS 16/ II | 0 | 0 |  |  |  |  | POL3_0
|  | Přílohy D.6.1.1, D.6.1.8 až 11 | [23 empty] | POP
20 | 34571580AR | Krabice lištová přístrojová | kus | 5 |  | 0 |  | 0 |  | 0 | 21 | 0 | 0 | 0 | 0 | 0 | SPCM | RTS 17/II | Indiv | 0 | 0 |  |  |  |  | POL3_0
|  | Přílohy D.6.1.1, D.6.1.8 až 11 | [23 empty] | POP
21 | 34572120R | lišta elektroinstalační vkládací; mat. PVC samozhášivé; Š x V 40 x 20 mm; délka 2,00 m; bílá; stupeň hořlavosti A-C3; teplot.rozsah -5 až 60 °C | m | 50 |  | 0 |  | 0 |  | 0 | 21 | 0 | 0 | 0 | 0 | 0 | SPCM | RTS 17/II | RTS 16/ II | 0 | 0 |  |  |  |  | POL3_0
|  | Přílohy D.6.1.1, D.6.1.8 až 11 | [23 empty] | POP
22 | R | Drátěný žlab 50/50 | m | 80 |  | 0 |  | 0 |  | 0 | 21 | 0 | 0 | 0 | 0 | 0 |  | Vlastní | Indiv | 0 | 0 |  |  |  |  | POL3_0
|  | Přílohy D.6.1.1, D.6.1.8 až 11 | [23 empty] | POP
23 | R | Optický kabel venkovní provedení pro přenos signálu mezi objekty 1-2 a 1-3 | m | 210 |  | 0 |  | 0 |  | 0 | 21 | 0 | 0 | 0 | 0 | 0 |  | Vlastní | Indiv | 0 | 0 |  |  |  |  | POL12_1
|  | Přílohy D.6.1.1, D.6.1.8 až 11 | [23 empty] | POP
Díl: | M46 | Zemní práce při montážích |  |  |  | 0 |  | 0 |  | 0 |  | 0 |  | 0 |  | 0 |  |  |  |  | 116.93 |  |  |  |  | DIL
24 | 460030081R00 | Řezání spáry v asfaltu nebo betonu | m | 140 |  | 0 |  | 0 |  | 0 | 21 | 0 | 0 | 0 | 0 | 0 |  | RTS 17/II | RTS 16/ II | 0.145 | 20.3 |  |  |  |  | POL1_9
|  | Přílohy D.6.1.1, D.6.1.8, D.6.1.11 | [23 empty] | POP
25 | 460200164R00 | Výkop kabelové rýhy 35/80 cm hor.4 | m | 50 |  | 0 |  | 0 |  | 0 | 21 | 0 | 0 | 0 | 0 | 0 |  | RTS 17/II | RTS 16/ II | 0.13552 | 6.78 |  |  |  |  | POL1_9
|  | Přílohy D.6.1.1, D.6.1.8, D.6.1.11 | [23 empty] | POP
26 | 460200304R00 | Výkop kabelové rýhy 50/120 cm hor.4 | m | 70 |  | 0 |  | 0 |  | 0 | 21 | 0 | 0 | 0 | 0 | 0 |  | RTS 17/II | RTS 16/ II | 0.2904 | 20.33 |  |  |  |  | POL1_9
|  | Přílohy D.6.1.1, D.6.1.8, D.6.1.11 | [23 empty] | POP
27 | 460420022R00 | Zřízení kabelového lože v rýze š. do 65 cm z písku | m | 120 |  | 0 |  | 0 |  | 0 | 21 | 0 | 0 | 0 | 0 | 0 |  | RTS 17/II | RTS 16/ II | 0.098 | 11.76 |  |  |  |  | POL1_9
|  | Přílohy D.6.1.1, D.6.1.8, D.6.1.11 | [23 empty] | POP
28 | 460490012R00 | Fólie výstražná z PVC, šířka 33 cm | m | 120 |  | 0 |  | 0 |  | 0 | 21 | 0 | 0 | 0 | 0 | 0 |  | RTS 17/II | RTS 16/ II | 0.026 | 3.12 |  |  |  |  | POL1_9
|  | Přílohy D.6.1.1, D.6.1.8, D.6.1.11 | [23 empty] | POP
29 | 460560164R00 | Zához rýhy 35/80 cm, hornina třídy 4 | m | 50 |  | 0 |  | 0 |  | 0 | 21 | 0 | 0 | 0 | 0 | 0 |  | RTS 17/II | RTS 16/ II | 0.162 | 8.1 |  |  |  |  | POL1_9
|  | Přílohy D.6.1.1, D.6.1.8, D.6.1.11 | [23 empty] | POP
30 | 460560304R00 | Zához rýhy 50/120 cm, hornina třídy 4 | m | 70 |  | 0 |  | 0 |  | 0 | 21 | 0 | 0 | 0 | 0 | 0 |  | RTS 17/II | RTS 16/ II | 0.347 | 24.29 |  |  |  |  | POL1_9
|  | Přílohy D.6.1.1, D.6.1.8, D.6.1.11 | [23 empty] | POP
31 | 460620014R00 | Provizorní úprava terénu v přírodní hornině 4 | m2 | 60 |  | 0 |  | 0 |  | 0 | 21 | 0 | 0 | 0 | 0 | 0 |  | RTS 17/II | RTS 16/ II | 0.177 | 10.62 |  |  |  |  | POL1_9
|  | Přílohy D.6.1.1, D.6.1.8, D.6.1.11 | [23 empty] | POP
32 | 460650012R00 | Podkladová vrstva ze štěrkodrtě tl.8 cm | m2 | 35 |  | 0 |  | 0 |  | 0 | 21 | 0 | 0 | 0 | 0 | 0 |  | RTS 17/II | RTS 16/ II | 0.045 | 1.58 |  |  |  |  | POL1_9
|  | Přílohy D.6.1.1, D.6.1.8, D.6.1.11 | [23 empty] | POP
33 | 460650016R00 | Podkladová vrstva z betonu | m3 | 7 |  | 0 |  | 0 |  | 0 | 21 | 0 | 0 | 0 | 0 | 0 |  | RTS 17/II | RTS 16/ II | 0.665 | 4.66 |  |  |  |  | POL1_9
|  | Přílohy D.6.1.1, D.6.1.8, D.6.1.11 | [23 empty] | POP
34 | 460650023R00 | Vozovka jednovrstvá z betonu 15 cm | m2 | 35 |  | 0 |  | 0 |  | 0 | 21 | 0 | 0 | 0 | 0 | 0 |  | RTS 17/II | RTS 16/ II | 0.154 | 5.39 |  |  |  |  | POL1_9
|  | Přílohy D.6.1.1, D.6.1.8, D.6.1.11 | [23 empty] | POP
35 | R | Bourání betonové komunikace | m2 | 35 |  | 0 |  | 0 |  | 0 | 21 | 0 | 0 | 0 | 0 | 0 |  | Vlastní | Indiv | 0 | 0 |  |  |  |  | POL12_1
|  | Přílohy D.6.1.1, D.6.1.8, D.6.1.11 | [23 empty] | POP
[24 empty] | 15 | 21
| Celkem |  |  |  |  | 0 | [17 empty] | 0 | 0 | SUM
END