## Rekapitulace stavby
Export VZ |  | List obsahuje: |  |  |  |  | 1) Rekapitulace stavby |  |  | 2) Rekapitulace objektů stavby a soupisů prací | [15 empty] | 3.0 | ZAMOK |  |  |  |  | False | False | {6da711c7-a605-4aab-b141-b14d9f51aa57}
[31 empty] | 0,01 | 21
[31 empty] | 0,01 | 15
|  | REKAPITULACE STAVBY | [15 empty] | v --- níže se nacházejí doplnkové a pomocné údaje k sestavám --- v | [11 empty] | Návod na vyplnění | 0,001
|  | Kód: |  |  |  |  | SK16037B1 | [22 empty] | Měnit lze pouze buňky se žlutým podbarvením! 1) v Rekapitulaci stavby vyplňte údaje o Uchazeči (přenesou se do ostatních sestav i v jiných listech) 2) na vybraných listech vyplňte v sestavě Soupis prací ceny u položek Podrobnosti k vyplnění naleznete na poslední záložce s Pokyny pro vyplnění | 0,01
|  | Stavba: |  |  |  |  | Realizace úspor energie - SOU Svitavy, hlavní budova s přístavbou, dvě budovy teoretické výuky a domov mládeže | [23 empty] | 0,1
|  | KSO: |  |  |  |  | 801 33 | [6 empty] | CC-CZ: |  | 1263 | [14 empty] | 1
|  | Místo: |  |  |  |  | Brněnská, č.p.307/28 | [6 empty] | Datum: |  | 15.9.2017 | [14 empty] | 10
|  | CZ-CPV: |  |  |  |  | 45214000-0 | [6 empty] | CZ-CPA: |  | 41.00.4 | [14 empty] | 100
|  | Zadavatel: | [11 empty] | IČ: | [16 empty] | 0,1
|  |  | Střední odborné účiliště Svitavy | [10 empty] | DIČ: | [16 empty] | 0,1
0,1
|  | Uchazeč: | [11 empty] | IČ: |  | Vyplň údaj | [14 empty] | 0,1
|  |  | Vyplň údaj | [10 empty] | DIČ: |  | Vyplň údaj | [14 empty] | 0,1
False
|  | Projektant: | [11 empty] | IČ: | [16 empty] | False
|  |  | INVENTE, s.r.o. | [10 empty] | DIČ: | [16 empty] | False
0,01
|  | Poznámka: | [28 empty] | 0,01
True
|  | Cena bez DPH | [11 empty] | 0
[8 empty] | Sazba daně |  | Základ daně |  |  |  | Výše daně
|  | DPH |  | základní |  |  |  | 21% |  | 0 |  |  |  | 0
|  |  |  | snížená |  |  |  | 15% |  | 0 |  |  |  | 0
|  |  |  | zákl. přenesená |  |  |  | 21% |  | 0 |  |  |  | 0
|  |  |  | sníž. přenesená |  |  |  | 15% |  | 0 |  |  |  | 0
|  |  |  | nulová |  |  |  | 0% |  | 0 |  |  |  | 0
|  | Cena s DPH | [6 empty] | v |  | CZK |  |  | 0
REKAPITULACE OBJEKTŮ STAVBY A SOUPISŮ PRACÍ
| Kód: | [6 empty] | SK16037B1
| Stavba: | [6 empty] | Realizace úspor energie - SOU Svitavy, hlavní budova s přístavbou, dvě budovy teoretické výuky a domov mládeže
| Místo: | [6 empty] | Brněnská, č.p.307/28 |  |  |  |  | Datum: |  | 15.9.2017
| Zadavatel: | [6 empty] | Střední odborné účiliště Svitavy |  |  |  |  | Projektant: |  | INVENTE, s.r.o. |  |  | Informatívní údaje z listů zakázek
Uchazeč:
| Kód |  |  |  | Objekt, Soupis prací | [6 empty] | Cena bez DPH [CZK] |  |  |  | Cena s DPH [CZK] | Typ | z toho Ostat. náklady [CZK] | DPH [CZK] | Normohodiny [h] | DPH základní [CZK] | DPH snížená [CZK] | DPH základní přenesená [CZK] | DPH snížená přenesená [CZK] | Základna DPH základní | Základna DPH snížená | Základna DPH zákl. přenesená | Základna DPH sníž. přenesená | Základna DPH nulová
| Náklady stavby celkem | [10 empty] | 0 |  |  |  | 0 |  | 0 | 0 | 0 | 0 | 0 | 0 | 0 | 0 | 0 | 0 | 0 | 0 |  | D | 0 | ###NOIMPORT### | IMPORT | {6da711c7-a605-4aab-b141-b14d9f51aa57} | {00000000-0000-0000-0000-000000000000} | 801 33
|  | B |  |  |  | Brněnská, č.p. 307/28 | [5 empty] | 0 |  |  |  | 0 | STA | 0 | 0 | 0 | 0 | 0 | 0 | 0 | 0 | 0 | 0 | 0 | 0 |  | D | 1 | ###NOIMPORT### | IMPORT | {f6b5195d-7286-4032-8670-80d68f62f608} | {6da711c7-a605-4aab-b141-b14d9f51aa57} | 801 33 12 | 2
/ |  |  | 01 |  |  |  | Stavební úpravy |  |  |  |  | 0 |  |  |  | 0 | Soupis | 0 | 0 | 0 | 0 | 0 | 0 | 0 | 0 | 0 | 0 | 0 | 0 |  |  | 2 |  | IMPORT | {d20a97d5-4fa6-4375-993b-b51898a53b67} | {f6b5195d-7286-4032-8670-80d68f62f608} | 801 33 12
/ |  |  | 00 |  |  |  | Vedlejší rozpočtové náklady |  |  |  |  | 0 |  |  |  | 0 | Soupis | 0 | 0 | 0 | 0 | 0 | 0 | 0 | 0 | 0 | 0 | 0 | 0 |  |  | 2 |  | IMPORT | {8f8f816b-854f-43ee-bb90-d5622e6a1784} | {f6b5195d-7286-4032-8670-80d68f62f608} | 801 33 12

## 01 - Stavební úpravy
| List obsahuje: |  | 1) Krycí list soupisu | 2) Rekapitulace |  |  | 3) Soupis prací | Zpět na list: | Rekapitulace stavby
{d20a97d5-4fa6-4375-993b-b51898a53b67}
2
| KRYCÍ LIST SOUPISU | [8 empty] | v --- níže se nacházejí doplnkové a pomocné údaje k sestavám --- v | [8 empty] | False
Stavba:
Realizace úspor energie - SOU Svitavy, hlavní budova s přístavbou, dvě budovy teoretické výuky a domov mládeže
Objekt:
B - Brněnská, č.p. 307/28
Soupis:
01 - Stavební úpravy
| KSO: |  | 801 33 12 |  |  | CC-CZ: | 12631
| Místo: |  | Brněnská, č.p. 307/28 |  |  | Datum: | 15.9.2017
| CZ-CPV: |  | 45214220-8 |  |  | CZ-CPA: | 41.00.40
| Zadavatel: |  |  |  |  | IČ:
|  | Střední odborné účiliště Svitavy |  |  |  | DIČ:
| Uchazeč: |  |  |  |  | IČ:
DIČ:
| Projektant: |  |  |  |  | IČ:
|  | INVENTE, s.r.o. |  |  |  | DIČ:
Poznámka:
| Cena bez DPH | [5 empty] | 0
|  |  | Základ daně |  |  | Sazba daně | Výše daně
| DPH | základní | 0 |  |  | 21% | 0
|  | snížená | 0 |  |  | 15% | 0
|  | zákl. přenesená | 0 |  |  | 21% | 0
|  | sníž. přenesená | 0 |  |  | 15% | 0
|  | nulová | 0 |  |  | 0% | 0
| Cena s DPH |  |  | v | CZK |  | 0
REKAPITULACE ČLENĚNÍ SOUPISU PRACÍ
Stavba:
Realizace úspor energie - SOU Svitavy, hlavní budova s přístavbou, dvě budovy teoretické výuky a domov mládeže
Objekt:
B - Brněnská, č.p. 307/28
Soupis:
01 - Stavební úpravy
Místo: |  |  | Brněnská, č.p. 307/28 |  |  | Datum: | 15.9.2017
Zadavatel: |  |  | Střední odborné účiliště Svitavy |  |  | Projektant: | INVENTE, s.r.o.
Uchazeč:
Kód dílu - Popis | [6 empty] | Cena celkem [CZK]
Náklady soupisu celkem | [6 empty] | 0 | [12 empty] | -1
| HSV - Práce a dodávky HSV | [5 empty] | 0
| 1 - Zemní práce | [5 empty] | 0
| 2 - Zakládání | [5 empty] | 0
| 3 - Svislé a kompletní konstrukce | [5 empty] | 0
| 5 - Komunikace pozemní | [5 empty] | 0
| 6 - Úpravy povrchů, podlahy a osazování výplní | [5 empty] | 0
| 9 - Ostatní konstrukce a práce, bourání | [5 empty] | 0
| 997 - Přesun sutě | [5 empty] | 0
| 998 - Přesun hmot | [5 empty] | 0
| PSV - Práce a dodávky PSV | [5 empty] | 0
| 711 - Izolace proti vodě, vlhkosti a plynům | [5 empty] | 0
| 712 - Povlakové krytiny | [5 empty] | 0
| 713 - Izolace tepelné | [5 empty] | 0
| 721 - Zdravotechnika - vnitřní kanalizace | [5 empty] | 0
| 740 - Elektromontáže - zkoušky a revize | [5 empty] | 0
| 743 - Elektromontáže - hrubá montáž | [5 empty] | 0
| 751 - Vzduchotechnika | [5 empty] | 0
| 762 - Konstrukce tesařské | [5 empty] | 0
| 763 - Konstrukce suché výstavby | [5 empty] | 0
| 764 - Konstrukce klempířské | [5 empty] | 0
| 766 - Konstrukce truhlářské | [5 empty] | 0
| 767 - Konstrukce zámečnické | [5 empty] | 0
| 783 - Dokončovací práce - nátěry | [5 empty] | 0
| 784 - Dokončovací práce - malby a tapety | [5 empty] | 0
SOUPIS PRACÍ
Stavba:
Realizace úspor energie - SOU Svitavy, hlavní budova s přístavbou, dvě budovy teoretické výuky a domov mládeže
Objekt:
B - Brněnská, č.p. 307/28
Soupis:
01 - Stavební úpravy
Místo: |  |  | Brněnská, č.p. 307/28 |  |  | Datum: | 15.9.2017
Zadavatel: |  |  | Střední odborné účiliště Svitavy |  |  | Projektant: | INVENTE, s.r.o.
Uchazeč:
PČ | Typ | Kód | Popis | MJ | Množství | J.cena [CZK] | Cena celkem [CZK] | Cenová soustava |  | Poznámka | DPH | J. Nh [h] | Nh celkem [h] | J. hmotnost [t] | Hmotnost celkem [t] | J. suť [t] | Suť Celkem [t]
Náklady soupisu celkem | [6 empty] | 0 | [5 empty] | 0 |  | 117.2467 |  | 87.0458 |  | D | -1 | [10 empty] | 0
| D | HSV | Práce a dodávky HSV |  |  |  | 0 | [5 empty] | 0 |  | 76.5422 |  | 79.7114 | 1 | D | 0 |  |  |  | ROZPOCET | [6 empty] | 0
| D | 1 | Zemní práce |  |  |  | 0 | [5 empty] | 0 |  | 0.10681 |  | 30.5269 | 1 | D | 1 |  |  |  | ROZPOCET | [6 empty] | 0
1 | K | 113106121 | Rozebrání dlažeb komunikací pro pěší z betonových nebo kamenných dlaždic | m2 | 26.238 |  | 0 | CS ÚRS 2016 01 |  |  | základní |  | 0 | 0 | 0 | 0.255 | 6.6907 | 4 | K | 2 |  |  |  | ROZPOCET | 0 | 0 | 0 | 0 | 0 | 1 | 0 | 4 | 160248679
| VV |  | Dle části D.02-06 - Půdorysy - stávající část, D.08-12 - Pohledy stávající stav | [15 empty] | VV | 2 | 1 | True | 0 | ROZPOCET
| VV |  | Dle části D.14-17 - Půdorysy - navržený stav, D.19-23 - Pohledy - navržený stav | [15 empty] | VV | 2 | 1 | True | 0 | ROZPOCET
| VV |  | (7,779+1,2+2,506+1,2+6,05+1,2+23,875+8,665)*0,5 |  | 26.2375 | [13 empty] | VV | 2 | 2 | True | 0 | ROZPOCET
| VV |  | Součet |  | 26.2375 | [13 empty] | VV | 2 | 4 | True | 1 | ROZPOCET
2 | K | 113106123 | Rozebrání dlažeb komunikací pro pěší ze zámkových dlaždic | m2 | 48.154 |  | 0 | CS ÚRS 2016 01 |  |  | základní |  | 0 | 0 | 0 | 0.26 | 12.52 | 4 | K | 2 |  |  |  | ROZPOCET | 0 | 0 | 0 | 0 | 0 | 1 | 0 | 4 | 349746910
| VV |  | Dle části D.02-06 - Půdorysy - stávající část, D.08-12 - Pohledy stávající stav | [15 empty] | VV | 2 | 1 | True | 0 | ROZPOCET
| VV |  | Dle části D.14-17 - Půdorysy - navržený stav, D.19-23 - Pohledy - navržený stav | [15 empty] | VV | 2 | 1 | True | 0 | ROZPOCET
| VV |  | (29,704+12,04+1,2+2,51+1,3+1,4)*1 |  | 48.154 | [13 empty] | VV | 2 | 2 | True | 0 | ROZPOCET
| VV |  | Součet |  | 48.154 | [13 empty] | VV | 2 | 4 | True | 1 | ROZPOCET
3 | K | 113107122 | Odstranění podkladu pl do 50 m2 z kameniva drceného tl 200 mm | m2 | 48.154 |  | 0 | CS ÚRS 2016 01 |  |  | základní |  | 0 | 0 | 0 | 0.235 | 11.3162 | 4 | K | 2 |  |  |  | ROZPOCET | 0 | 0 | 0 | 0 | 0 | 1 | 0 | 4 | -536679419
| VV |  | Dle části D.02-06 - Půdorysy - stávající část, D.08-12 - Pohledy stávající stav | [15 empty] | VV | 2 | 1 | True | 0 | ROZPOCET
| VV |  | Dle části D.14-17 - Půdorysy - navržený stav, D.19-23 - Pohledy - navržený stav | [15 empty] | VV | 2 | 1 | True | 0 | ROZPOCET
| VV |  | (29,704+12,04+1,2+2,51+1,3+1,4)*1 |  | 48.154 | [13 empty] | VV | 2 | 2 | True | 0 | ROZPOCET
| VV |  | Součet |  | 48.154 | [13 empty] | VV | 2 | 4 | True | 1 | ROZPOCET
4 | K | 132212201 | Hloubení rýh š přes 600 do 2000 mm ručním nebo pneum nářadím v soudržných horninách tř. 3 | m3 | 99.446 |  | 0 | CS ÚRS 2016 01 |  |  | základní |  | 0 | 0 | 0 | 0 | 0 | 4 | K | 2 |  |  |  | ROZPOCET | 0 | 0 | 0 | 0 | 0 | 1 | 0 | 4 | 242794410
| VV |  | Dle části D.02-06 - Půdorysy - stávající část, D.08-12 - Pohledy stávající stav | [15 empty] | VV | 2 | 1 | True | 0 | ROZPOCET
| VV |  | Dle části D.14-17 - Půdorysy - navržený stav, D.19-23 - Pohledy - navržený stav | [15 empty] | VV | 2 | 1 | True | 0 | ROZPOCET
| VV |  | Pro XPS | [15 empty] | VV | 2 | 1 | True | 0 | ROZPOCET
| VV |  | "JV" (57,7-3*0,8*0,5-28,4)*0,75 |  | 21.075 | [13 empty] | VV | 2 | 2 | True | 0 | ROZPOCET
| VV |  | "SV" (16,4+0,4-0,15-7,7)*0,75 |  | 6.7125 | [13 empty] | VV | 2 | 2 | True | 0 | ROZPOCET
| VV |  | "SZ" (9,03+2,97*1,2*2+8+4+4,6+14-0,8*5+1*1,26+3,5+4-(4,1+2,1+5,7+2,97*0,6+1*0,5))*0,75 |  | 28.002 | [13 empty] | VV | 2 | 2 | True | 0 | ROZPOCET
| VV |  | Pro izolaci | [15 empty] | VV | 2 | 1 | True | 0 | ROZPOCET
| VV |  | 18,2*0,75 |  | 13.65 | [13 empty] | VV | 2 | 2 | True | 0 | ROZPOCET
| VV |  | 2,97*2,6*2*0,75 |  | 11.583 | [13 empty] | VV | 2 | 2 | True | 0 | ROZPOCET
| VV |  | 15,065*0,75 |  | 11.2988 | [13 empty] | VV | 2 | 2 | True | 0 | ROZPOCET
| VV |  | 9,5*0,75 |  | 7.125 | [13 empty] | VV | 2 | 2 | True | 0 | ROZPOCET
| VV |  | Součet |  | 99.4463 | [13 empty] | VV | 2 | 4 | True | 1 | ROZPOCET
5 | K | 132212209 | Příplatek za lepivost u hloubení rýh š do 2000 mm ručním nebo pneum nářadím v hornině tř. 3 | m3 | 99.446 |  | 0 | CS ÚRS 2016 01 |  |  | základní |  | 0 | 0 | 0 | 0 | 0 | 4 | K | 2 |  |  |  | ROZPOCET | 0 | 0 | 0 | 0 | 0 | 1 | 0 | 4 | -1077503593
6 | K | 151101201 | Zřízení příložného pažení stěn výkopu hl do 4 m | m2 | 58.209 |  | 0 | CS ÚRS 2016 01 |  |  | základní |  | 0 | 0.0007 | 0.040746 | 0 | 0 | 4 | K | 2 |  |  |  | ROZPOCET | 0 | 0 | 0 | 0 | 0 | 1 | 0 | 4 | -658273376
| VV |  | Dle části D.02-06 - Půdorysy - stávající část, D.08-12 - Pohledy stávající stav | [15 empty] | VV | 2 | 1 | True | 0 | ROZPOCET
| VV |  | Dle části D.14-17 - Půdorysy - navržený stav, D.19-23 - Pohledy - navržený stav | [15 empty] | VV | 2 | 1 | True | 0 | ROZPOCET
| VV |  | Pro izolaci | [15 empty] | VV | 2 | 1 | True | 0 | ROZPOCET
| VV |  | 18,2 |  | 18.2 | [13 empty] | VV | 2 | 2 | True | 0 | ROZPOCET
| VV |  | 2,97*2,6*2 |  | 15.444 | [13 empty] | VV | 2 | 2 | True | 0 | ROZPOCET
| VV |  | 15,065 |  | 15.065 | [13 empty] | VV | 2 | 2 | True | 0 | ROZPOCET
| VV |  | 9,5 |  | 9.5 | [13 empty] | VV | 2 | 2 | True | 0 | ROZPOCET
| VV |  | Součet |  | 58.209 | [13 empty] | VV | 2 | 4 | True | 1 | ROZPOCET
7 | K | 151101211 | Odstranění příložného pažení stěn hl do 4 m | m2 | 58.209 |  | 0 | CS ÚRS 2016 01 |  |  | základní |  | 0 | 0 | 0 | 0 | 0 | 4 | K | 2 |  |  |  | ROZPOCET | 0 | 0 | 0 | 0 | 0 | 1 | 0 | 4 | 174602628
8 | K | 151101301 | Zřízení rozepření stěn při pažení příložném hl do 4 m | m3 | 43.657 |  | 0 | CS ÚRS 2016 01 |  |  | základní |  | 0 | 0.00046 | 0.020082 | 0 | 0 | 4 | K | 2 |  |  |  | ROZPOCET | 0 | 0 | 0 | 0 | 0 | 1 | 0 | 4 | 1749157456
| VV |  | Pro izolaci | [15 empty] | VV | 2 | 1 | True | 0 | ROZPOCET
| VV |  | 18,2*0,75 |  | 13.65 | [13 empty] | VV | 2 | 2 | True | 0 | ROZPOCET
| VV |  | 2,97*2,6*2*0,75 |  | 11.583 | [13 empty] | VV | 2 | 2 | True | 0 | ROZPOCET
| VV |  | 15,065*0,75 |  | 11.2988 | [13 empty] | VV | 2 | 2 | True | 0 | ROZPOCET
| VV |  | 9,5*0,75 |  | 7.125 | [13 empty] | VV | 2 | 2 | True | 0 | ROZPOCET
| VV |  | Součet |  | 43.6568 | [13 empty] | VV | 2 | 4 | True | 1 | ROZPOCET
9 | K | 151101311 | Odstranění rozepření stěn při pažení příložném hl do 4 m | m3 | 43.657 |  | 0 | CS ÚRS 2016 01 |  |  | základní |  | 0 | 0 | 0 | 0 | 0 | 4 | K | 2 |  |  |  | ROZPOCET | 0 | 0 | 0 | 0 | 0 | 1 | 0 | 4 | 925786852
10 | K | 151101401 | Zřízení vzepření stěn při pažení příložném hl do 4 m | m2 | 58.209 |  | 0 | CS ÚRS 2016 01 |  |  | základní |  | 0 | 0.00079 | 0.045985 | 0 | 0 | 4 | K | 2 |  |  |  | ROZPOCET | 0 | 0 | 0 | 0 | 0 | 1 | 0 | 4 | 1579610052
| VV |  | Dle části D.02-06 - Půdorysy - stávající část, D.08-12 - Pohledy stávající stav | [15 empty] | VV | 2 | 1 | True | 0 | ROZPOCET
| VV |  | Dle části D.14-17 - Půdorysy - navržený stav, D.19-23 - Pohledy - navržený stav | [15 empty] | VV | 2 | 1 | True | 0 | ROZPOCET
| VV |  | Pro izolaci | [15 empty] | VV | 2 | 1 | True | 0 | ROZPOCET
| VV |  | 18,2 |  | 18.2 | [13 empty] | VV | 2 | 2 | True | 0 | ROZPOCET
| VV |  | 2,97*2,6*2 |  | 15.444 | [13 empty] | VV | 2 | 2 | True | 0 | ROZPOCET
| VV |  | 15,065 |  | 15.065 | [13 empty] | VV | 2 | 2 | True | 0 | ROZPOCET
| VV |  | 9,5 |  | 9.5 | [13 empty] | VV | 2 | 2 | True | 0 | ROZPOCET
| VV |  | Součet |  | 58.209 | [13 empty] | VV | 2 | 4 | True | 1 | ROZPOCET
11 | K | 151101411 | Odstranění vzepření stěn při pažení příložném hl do 4 m | m2 | 58.209 |  | 0 | CS ÚRS 2016 01 |  |  | základní |  | 0 | 0 | 0 | 0 | 0 | 4 | K | 2 |  |  |  | ROZPOCET | 0 | 0 | 0 | 0 | 0 | 1 | 0 | 4 | 1806877197
12 | K | 162701105 | Vodorovné přemístění do 10000 m výkopku/sypaniny z horniny tř. 1 až 4 | m3 | 11.166 |  | 0 | CS ÚRS 2016 01 |  |  | základní |  | 0 | 0 | 0 | 0 | 0 | 4 | K | 2 |  |  |  | ROZPOCET | 0 | 0 | 0 | 0 | 0 | 1 | 0 | 4 | 481160102
| VV |  | 99,446-88,28 |  | 11.166 | [13 empty] | VV | 2 | 2 | True | 0 | ROZPOCET
| VV |  | Součet |  | 11.166 | [13 empty] | VV | 2 | 4 | True | 1 | ROZPOCET
13 | K | 162701109 | Příplatek k vodorovnému přemístění výkopku/sypaniny z horniny tř. 1 až 4 ZKD 1000 m přes 10000 m | m3 | 111.66 |  | 0 | CS ÚRS 2016 01 |  |  | základní |  | 0 | 0 | 0 | 0 | 0 | 4 | K | 2 |  |  |  | ROZPOCET | 0 | 0 | 0 | 0 | 0 | 1 | 0 | 4 | 359162154
| VV |  | 11,166*10 |  | 111.66 | [13 empty] | VV | 2 | 2 | True | 0 | ROZPOCET
| VV |  | Součet |  | 111.66 | [13 empty] | VV | 2 | 4 | True | 1 | ROZPOCET
14 | K | 167101101 | Nakládání výkopku z hornin tř. 1 až 4 do 100 m3 | m3 | 11.166 |  | 0 | CS ÚRS 2016 01 |  |  | základní |  | 0 | 0 | 0 | 0 | 0 | 4 | K | 2 |  |  |  | ROZPOCET | 0 | 0 | 0 | 0 | 0 | 1 | 0 | 4 | -2040623581
15 | K | 171201201 | Uložení sypaniny na skládky | m3 | 11.166 |  | 0 | CS ÚRS 2016 01 |  |  | základní |  | 0 | 0 | 0 | 0 | 0 | 4 | K | 2 |  |  |  | ROZPOCET | 0 | 0 | 0 | 0 | 0 | 1 | 0 | 4 | -514497532
16 | K | 171201211 | Poplatek za uložení odpadu ze sypaniny na skládce (skládkovné) | t | 20.657 |  | 0 | CS ÚRS 2016 01 |  |  | základní |  | 0 | 0 | 0 | 0 | 0 | 4 | K | 2 |  |  |  | ROZPOCET | 0 | 0 | 0 | 0 | 0 | 1 | 0 | 4 | -725713757
| VV |  | 11,166*1,85 |  | 20.6571 | [13 empty] | VV | 2 | 2 | True | 0 | ROZPOCET
| VV |  | Součet |  | 20.6571 | [13 empty] | VV | 2 | 4 | True | 1 | ROZPOCET
17 | K | 174101101 | Zásyp jam, šachet rýh nebo kolem objektů sypaninou se zhutněním | m3 | 88.288 |  | 0 | CS ÚRS 2016 01 |  |  | základní |  | 0 | 0 | 0 | 0 | 0 | 4 | K | 2 |  |  |  | ROZPOCET | 0 | 0 | 0 | 0 | 0 | 1 | 0 | 4 | -848653430
| VV |  | Dle části D.02-06 - Půdorysy - stávající část, D.08-12 - Pohledy stávající stav | [15 empty] | VV | 2 | 1 | True | 0 | ROZPOCET
| VV |  | Dle části D.14-17 - Půdorysy - navržený stav, D.19-23 - Pohledy - navržený stav | [15 empty] | VV | 2 | 1 | True | 0 | ROZPOCET
| VV |  | Pro XPS | [15 empty] | VV | 2 | 1 | True | 0 | ROZPOCET
| VV |  | "JV" (57,7-3*0,8*0,5-28,4)*0,6 |  | 16.86 | [13 empty] | VV | 2 | 2 | True | 0 | ROZPOCET
| VV |  | "SV" (16,4+0,4-0,15-7,7)*0,6 |  | 5.37 | [13 empty] | VV | 2 | 2 | True | 0 | ROZPOCET
| VV |  | "SZ" (9,03+2,97*1,2*2+8+4+4,6+14-0,8*5+1*1,26+3,5+4-(4,1+2,1+5,7+2,97*0,6+1*0,5))*0,6 |  | 22.4016 | [13 empty] | VV | 2 | 2 | True | 0 | ROZPOCET
| VV |  | Pro izolaci | [15 empty] | VV | 2 | 1 | True | 0 | ROZPOCET
| VV |  | 18,2*0,75 |  | 13.65 | [13 empty] | VV | 2 | 2 | True | 0 | ROZPOCET
| VV |  | 2,97*2,6*2*0,75 |  | 11.583 | [13 empty] | VV | 2 | 2 | True | 0 | ROZPOCET
| VV |  | 15,065*0,75 |  | 11.2988 | [13 empty] | VV | 2 | 2 | True | 0 | ROZPOCET
| VV |  | 9,5*0,75 |  | 7.125 | [13 empty] | VV | 2 | 2 | True | 0 | ROZPOCET
| VV |  | Součet |  | 88.2883 | [13 empty] | VV | 2 | 4 | True | 1 | ROZPOCET
18 | K | 181951102 | Úprava pláně v hornině tř. 1 až 4 se zhutněním | m2 | 48.154 |  | 0 | CS ÚRS 2016 01 |  |  | základní |  | 0 | 0 | 0 | 0 | 0 | 4 | K | 2 |  |  |  | ROZPOCET | 0 | 0 | 0 | 0 | 0 | 1 | 0 | 4 | 503692934
| VV |  | Dle části D.02-06 - Půdorysy - stávající část, D.08-12 - Pohledy stávající stav | [15 empty] | VV | 2 | 1 | True | 0 | ROZPOCET
| VV |  | Dle části D.14-17 - Půdorysy - navržený stav, D.19-23 - Pohledy - navržený stav | [15 empty] | VV | 2 | 1 | True | 0 | ROZPOCET
| VV |  | (29,704+12,04+1,2+2,51+1,3+1,4)*1 |  | 48.154 | [13 empty] | VV | 2 | 2 | True | 0 | ROZPOCET
| VV |  | Součet |  | 48.154 | [13 empty] | VV | 2 | 4 | True | 1 | ROZPOCET
| D | 2 | Zakládání |  |  |  | 0 | [5 empty] | 0 |  | 0.0119 |  | 0 | 1 | D | 1 |  |  |  | ROZPOCET | [6 empty] | 0
19 | K | 233211111 | Zemní vrut pro ploty a dopravní značky D 60 mm dl 550 mm | kus | 7 |  | 0 | CS ÚRS 2016 01 |  |  | základní |  | 0 | 0.0017 | 0.0119 | 0 | 0 | 4 | K | 2 |  |  |  | ROZPOCET | 0 | 0 | 0 | 0 | 0 | 1 | 0 | 4 | -1129089067
| VV |  | Dle části D.14-17 - Půdorysy - navržený stav, D.19-23 - Pohledy - navržený stav | [15 empty] | VV | 2 | 1 | True | 0 | ROZPOCET
| VV |  | 3+4 |  | 7 | [13 empty] | VV | 2 | 2 | True | 0 | ROZPOCET
| VV |  | Součet |  | 7 | [13 empty] | VV | 2 | 4 | True | 1 | ROZPOCET
| D | 3 | Svislé a kompletní konstrukce |  |  |  | 0 | [5 empty] | 0 |  | 0.56144 |  | 0 | 1 | D | 1 |  |  |  | ROZPOCET | [6 empty] | 0
20 | K | 338171114 | Osazování sloupků a vzpěr plotových ocelových v 2,00 m do zemního vrutu | kus | 2 |  | 0 | CS ÚRS 2016 01 |  |  | základní |  | 0 | 0.001 | 0.002 | 0 | 0 | 4 | K | 2 |  |  |  | ROZPOCET | 0 | 0 | 0 | 0 | 0 | 1 | 0 | 4 | -77229436
21 | M | 553422700 | vzpěra plotová 38x1,5 mm včetně krytky s uchem, 1500 mm | kus | 2 |  | 0 | CS ÚRS 2016 01 |  |  | základní |  | 0 | 0.002 | 0.004 | 0 | 0 | 8 | M | 2 |  |  |  | ROZPOCET | 0 | 0 | 0 | 0 | 0 | 1 | 0 | 4 | 1509628653
22 | K | 338171124 | Osazování sloupků a vzpěr plotových ocelových v 2,60 m do zemního vrutu | kus | 7 |  | 0 | CS ÚRS 2016 01 |  |  | základní |  | 0 | 0.001 | 0.007 | 0 | 0 | 4 | K | 2 |  |  |  | ROZPOCET | 0 | 0 | 0 | 0 | 0 | 1 | 0 | 4 | 581231836
| VV |  | Dle části D.14-17 - Půdorysy - navržený stav, D.19-23 - Pohledy - navržený stav | [15 empty] | VV | 2 | 1 | True | 0 | ROZPOCET
| VV |  | 3+4 |  | 7 | [13 empty] | VV | 2 | 2 | True | 0 | ROZPOCET
| VV |  | Součet |  | 7 | [13 empty] | VV | 2 | 4 | True | 1 | ROZPOCET
23 | M | 553422550 | sloupek plotový průběžný pozinkovaný a komaxitový 2500/38x1,5 mm | kus | 5 |  | 0 | CS ÚRS 2016 01 |  |  | základní |  | 0 | 0.0035 | 0.0175 | 0 | 0 | 8 | M | 2 |  |  |  | ROZPOCET | 0 | 0 | 0 | 0 | 0 | 1 | 0 | 4 | -2034248836
24 | M | 553422630 | sloupek plotový koncový pozinkovaný a komaxitový 2500/48x1,5 mm | kus | 2 |  | 0 | CS ÚRS 2016 01 |  |  | základní |  | 0 | 0.0043 | 0.0086 | 0 | 0 | 8 | M | 2 |  |  |  | ROZPOCET | 0 | 0 | 0 | 0 | 0 | 1 | 0 | 4 | -1264054606
25 | K | 345272631 | Stěny atikové tl 300 mm z pórobetonových přesných hladkých tvárnic hmotnosti 400 kg/m3 | m2 | 2.288 |  | 0 | CS ÚRS 2016 01 |  |  | základní |  | 0 | 0.16929 | 0.38734 | 0 | 0 | 4 | K | 2 |  |  |  | ROZPOCET | 0 | 0 | 0 | 0 | 0 | 1 | 0 | 4 | -1872246201
| VV |  | Dle části D.14-17 - Půdorysy - navržený stav, D.19-23 - Pohledy - navržený stav | [15 empty] | VV | 2 | 1 | True | 0 | ROZPOCET
| VV |  | 7,625*0,3 |  | 2.2875 | [13 empty] | VV | 2 | 2 | True | 0 | ROZPOCET
| VV |  | Součet |  | 2.2875 | [13 empty] | VV | 2 | 4 | True | 1 | ROZPOCET
26 | K | 348121121 | Osazování ŽB desek plotových na MC 300x50x2000 mm | kus | 3 |  | 0 | CS ÚRS 2016 01 |  |  | základní |  | 0 | 0.00702 | 0.02106 | 0 | 0 | 4 | K | 2 |  |  |  | ROZPOCET | 0 | 0 | 0 | 0 | 0 | 1 | 0 | 4 | 1077541463
27 | M | PLT1 | Podrhrabová deska v 0,3m | ks | 3 |  | 0 |  |  |  | základní |  | 0 | 0 | 0 | 0 | 0 | 8 | M | 2 |  |  |  | ROZPOCET | 0 | 0 | 0 | 0 | 0 | 1 | 0 | 4 | -1620153268
28 | K | 348401130 | Osazení oplocení ze strojového pletiva s napínacími dráty výšky do 2,0 m do 15° sklonu svahu | m | 6 |  | 0 | CS ÚRS 2016 01 |  |  | základní |  | 0 | 0 | 0 | 0 | 0 | 4 | K | 2 |  |  |  | ROZPOCET | 0 | 0 | 0 | 0 | 0 | 1 | 0 | 4 | -974139760
29 | M | 313275150 | pletivo PVC se čtvercovými oky 55 mm/2,5mm, 200 cm | m | 6 |  | 0 | CS ÚRS 2016 01 |  |  | základní |  | 0 | 0.0018 | 0.0108 | 0 | 0 | 8 | M | 2 |  |  |  | ROZPOCET | 0 | 0 | 0 | 0 | 0 | 1 | 0 | 4 | 151913296
30 | K | 34894111x | Úprava stávajícího oplocení včetně nátěru | ks | 3 |  | 0 |  |  |  | základní |  | 0 | 0.03438 | 0.10314 | 0 | 0 | 4 | K | 2 |  |  |  | ROZPOCET | 0 | 0 | 0 | 0 | 0 | 1 | 0 | 4 | 960118349
| VV |  | Dle části D.14-17 - Půdorysy - navržený stav, D.19-23 - Pohledy - navržený stav | [15 empty] | VV | 2 | 1 | True | 0 | ROZPOCET
| VV |  | 3 |  | 3 | [13 empty] | VV | 2 | 2 | True | 0 | ROZPOCET
| VV |  | Součet |  | 3 | [13 empty] | VV | 2 | 4 | True | 1 | ROZPOCET
| D | 5 | Komunikace pozemní |  |  |  | 0 | [5 empty] | 0 |  | 4.057 |  | 0 | 1 | D | 1 |  |  |  | ROZPOCET | [6 empty] | 0
31 | K | 564851111 | Podklad ze štěrkodrtě ŠD tl 150 mm | m2 | 26.238 |  | 0 | CS ÚRS 2016 01 |  |  | základní |  | 0 | 0 | 0 | 0 | 0 | 4 | K | 2 |  |  |  | ROZPOCET | 0 | 0 | 0 | 0 | 0 | 1 | 0 | 4 | -2144505966
| VV |  | Dle části D.02-06 - Půdorysy - stávající část, D.08-12 - Pohledy stávající stav | [15 empty] | VV | 2 | 1 | True | 0 | ROZPOCET
| VV |  | Dle části D.14-17 - Půdorysy - navržený stav, D.19-23 - Pohledy - navržený stav | [15 empty] | VV | 2 | 1 | True | 0 | ROZPOCET
| VV |  | (7,779+1,2+2,506+1,2+6,05+1,2+23,875+8,665)*0,5 |  | 26.2375 | [13 empty] | VV | 2 | 2 | True | 0 | ROZPOCET
| VV |  | Součet |  | 26.2375 | [13 empty] | VV | 2 | 4 | True | 1 | ROZPOCET
32 | K | 596211111 | Kladení zámkové dlažby komunikací pro pěší tl 60 mm skupiny A pl do 100 m2 | m2 | 48.154 |  | 0 | CS ÚRS 2016 01 |  |  | základní |  | 0 | 0.08425 | 4.057 | 0 | 0 | 4 | K | 2 |  |  |  | ROZPOCET | 0 | 0 | 0 | 0 | 0 | 1 | 0 | 4 | -355258643
| VV |  | Dle části D.02-06 - Půdorysy - stávající část, D.08-12 - Pohledy stávající stav | [15 empty] | VV | 2 | 1 | True | 0 | ROZPOCET
| VV |  | Dle části D.14-17 - Půdorysy - navržený stav, D.19-23 - Pohledy - navržený stav | [15 empty] | VV | 2 | 1 | True | 0 | ROZPOCET
| VV |  | (29,704+12,04+1,2+2,51+1,3+1,4)*1 |  | 48.154 | [13 empty] | VV | 2 | 2 | True | 0 | ROZPOCET
| VV |  | Součet |  | 48.154 | [13 empty] | VV | 2 | 4 | True | 1 | ROZPOCET
| D | 6 | Úpravy povrchů, podlahy a osazování výplní |  |  |  | 0 | [5 empty] | 0 |  | 71.7306 |  | 0 | 1 | D | 1 |  |  |  | ROZPOCET | [6 empty] | 0
33 | K | 611131121 | Penetrace akrylát-silikonová vnitřních stropů nanášená ručně | m2 | 51.184 |  | 0 | CS ÚRS 2016 01 |  |  | základní |  | 0 | 0.00026 | 0.013308 | 0 | 0 | 4 | K | 2 |  |  |  | ROZPOCET | 0 | 0 | 0 | 0 | 0 | 1 | 0 | 4 | -1599503522
34 | K | 611321141 | Vápenocementová omítka štuková dvouvrstvá vnitřních stropů rovných nanášená ručně | m2 | 51.184 |  | 0 | CS ÚRS 2016 02 |  |  | základní |  | 0 | 0.01838 | 0.94076 | 0 | 0 | 4 | K | 2 |  |  |  | ROZPOCET | 0 | 0 | 0 | 0 | 0 | 1 | 0 | 4 | -2140420788
| VV |  | Dle výměr | [15 empty] | VV | 2 | 1 | True | 0 | ROZPOCET
| VV |  | "nadpraží oken | [15 empty] | VV | 2 | 1 | True | 0 | ROZPOCET
| VV |  | (27*1,01)*0,7 |  | 19.089 | [13 empty] | VV | 2 | 2 | True | 0 | ROZPOCET
| VV |  | (10*1,16+0,94+1,14+1,01*17+0,54*2)*0,7 |  | 22.351 | [13 empty] | VV | 2 | 2 | True | 0 | ROZPOCET
| VV |  | (6*1,075+5*0,81+2*1,71)*0,7 |  | 9.744 | [13 empty] | VV | 2 | 2 | True | 0 | ROZPOCET
| VV |  | Součet |  | 51.184 | [13 empty] | VV | 2 | 4 | True | 1 | ROZPOCET
35 | K | 611321191 | Příplatek k vápenocementové omítce vnitřních stropů za každých dalších 5 mm tloušťky ručně | m2 | 255.92 |  | 0 | CS ÚRS 2016 02 |  |  | základní |  | 0 | 0.0079 | 2.0218 | 0 | 0 | 4 | K | 2 |  |  |  | ROZPOCET | 0 | 0 | 0 | 0 | 0 | 1 | 0 | 4 | -817036961
| VV |  | 51,184*5 |  | 255.92 | [13 empty] | VV | 2 | 2 | True | 1 | ROZPOCET
36 | K | 612131121 | Penetrace akrylát-silikonová vnitřních stěn nanášená ručně | m2 | 246.555 |  | 0 | CS ÚRS 2016 01 |  |  | základní |  | 0 | 0.00026 | 0.064104 | 0 | 0 | 4 | K | 2 |  |  |  | ROZPOCET | 0 | 0 | 0 | 0 | 0 | 1 | 0 | 4 | -796229894
| VV |  | Vnitřní ostění | [15 empty] | VV | 2 | 1 | True | 0 | ROZPOCET
| VV |  | (27*2*1,47+27*1,01)*0,75 |  | 79.9875 | [13 empty] | VV | 2 | 2 | True | 0 | ROZPOCET
| VV |  | (10*2*1,52+10*1,16+11*2*1,57+11*0,94+2*3,17+1,14+17*1,47*2+1,01*17+4*1,47+0,54*2)*0,75 |  | 126.3525 | [13 empty] | VV | 2 | 2 | True | 0 | ROZPOCET
| VV |  | (6*2*1,5+6*1,075+5*1,55*2+5*0,81+4*1,55+2*1,71)*0,75 |  | 40.215 | [13 empty] | VV | 2 | 2 | True | 0 | ROZPOCET
| VV |  | Součet |  | 246.555 | [13 empty] | VV | 2 | 4 | True | 1 | ROZPOCET
37 | K | 612321141 | Vápenocementová omítka štuková dvouvrstvá vnitřních stěn nanášená ručně | m2 | 246.555 |  | 0 | CS ÚRS 2016 02 |  |  | základní |  | 0 | 0.01838 | 4.5317 | 0 | 0 | 4 | K | 2 |  |  |  | ROZPOCET | 0 | 0 | 0 | 0 | 0 | 1 | 0 | 4 | -777851078
| VV |  | Vnitřní ostění | [15 empty] | VV | 2 | 1 | True | 0 | ROZPOCET
| VV |  | (27*2*1,47+27*1,01)*0,75 |  | 79.9875 | [13 empty] | VV | 2 | 2 | True | 0 | ROZPOCET
| VV |  | (10*2*1,52+10*1,16+11*2*1,57+11*0,94+2*3,17+1,14+17*1,47*2+1,01*17+4*1,47+0,54*2)*0,75 |  | 126.3525 | [13 empty] | VV | 2 | 2 | True | 0 | ROZPOCET
| VV |  | (6*2*1,5+6*1,075+5*1,55*2+5*0,81+4*1,55+2*1,71)*0,75 |  | 40.215 | [13 empty] | VV | 2 | 2 | True | 0 | ROZPOCET
| VV |  | Součet |  | 246.555 | [13 empty] | VV | 2 | 4 | True | 1 | ROZPOCET
38 | K | 612321191 | Příplatek k vápenocementové omítce vnitřních stěn za každých dalších 5 mm tloušťky ručně | m2 | 1232.775 |  | 0 | CS ÚRS 2016 02 |  |  | základní |  | 0 | 0.0079 | 9.7389 | 0 | 0 | 4 | K | 2 |  |  |  | ROZPOCET | 0 | 0 | 0 | 0 | 0 | 1 | 0 | 4 | -555752231
| VV |  | 246,555*5 |  | 1232.775 | [13 empty] | VV | 2 | 2 | True | 1 | ROZPOCET
39 | K | 621131121 | Penetrace akrylát-silikon vnějších podhledů nanášená ručně | m2 | 122.7 |  | 0 | CS ÚRS 2016 01 |  |  | základní |  | 0 | 0.00026 | 0.031902 | 0 | 0 | 4 | K | 2 |  |  |  | ROZPOCET | 0 | 0 | 0 | 0 | 0 | 1 | 0 | 4 | -2131448786
| VV |  | Především dle D20 - D28 - Pohledy - navržený stav | [15 empty] | VV | 2 | 1 | True | 0 | ROZPOCET
| VV |  | "KZS do 160" 122,7 |  | 122.7 | [13 empty] | VV | 2 | 2 | True | 0 | ROZPOCET
| VV |  | Součet |  | 122.7 | [13 empty] | VV | 2 | 4 | True | 1 | ROZPOCET
40 | K | 621131121x | Příprava podklad po odstraněném kontaktním zateplení podhledů | m2 | 118 |  | 0 |  |  |  | základní |  | 0 | 0.00026 | 0.03068 | 0 | 0 | 4 | K | 2 |  |  |  | ROZPOCET | 0 | 0 | 0 | 0 | 0 | 1 | 0 | 4 | -1759223224
| VV |  | "vnější podhledy" 118 |  | 118 | [13 empty] | VV | 2 | 2 | True | 0 | ROZPOCET
| VV |  | Součet |  | 118 | [13 empty] | VV | 2 | 4 | True | 1 | ROZPOCET
41 | K | 621142001 | Potažení vnějších podhledů sklovláknitým pletivem vtlačeným do tenkovrstvé hmoty | m2 | 10.968 |  | 0 | CS ÚRS 2016 01 |  |  | základní |  | 0 | 0.00489 | 0.053634 | 0 | 0 | 4 | K | 2 |  |  |  | ROZPOCET | 0 | 0 | 0 | 0 | 0 | 1 | 0 | 4 | 937885022
| VV |  | Dle výměr | [15 empty] | VV | 2 | 1 | True | 0 | ROZPOCET
| VV |  | "nadpraží oken | [15 empty] | VV | 2 | 1 | True | 0 | ROZPOCET
| VV |  | (27*1,01)*0,15 |  | 4.0905 | [13 empty] | VV | 2 | 2 | True | 0 | ROZPOCET
| VV |  | (10*1,16+0,94+1,14+1,01*17+0,54*2)*0,15 |  | 4.7895 | [13 empty] | VV | 2 | 2 | True | 0 | ROZPOCET
| VV |  | (6*1,075+5*0,81+2*1,71)*0,15 |  | 2.088 | [13 empty] | VV | 2 | 2 | True | 0 | ROZPOCET
| VV |  | Součet |  | 10.968 | [13 empty] | VV | 2 | 4 | True | 1 | ROZPOCET
42 | K | 621221031 | Montáž kontaktního zateplení vnějších podhledů z minerální vlny s podélnou orientací tl do 160 mm | m2 | 122.7 |  | 0 | CS ÚRS 2016 01 |  |  | základní |  | 0 | 0.00956 | 1.173 | 0 | 0 | 4 | K | 2 |  |  |  | ROZPOCET | 0 | 0 | 0 | 0 | 0 | 1 | 0 | 4 | -1652501416
| VV |  | Dle části D.02-06 - Půdorysy - stávající část, D.08-12 - Pohledy stávající stav | [15 empty] | VV | 2 | 1 | True | 0 | ROZPOCET
| VV |  | Dle části D.14-17 - Půdorysy - navržený stav, D.19-23 - Pohledy - navržený stav | [15 empty] | VV | 2 | 1 | True | 0 | ROZPOCET
| VV |  | 92,1+30,6 |  | 122.7 | [13 empty] | VV | 2 | 2 | True | 0 | ROZPOCET
| VV |  | Součet |  | 122.7 | [13 empty] | VV | 2 | 4 | True | 1 | ROZPOCET
43 | M | 63151538x | deska minerální izolační tl. 150 mm | m2 | 125.154 |  | 0 |  |  |  | základní |  | 0 | 0.018 | 2.2528 | 0 | 0 | 8 | M | 2 |  |  |  | ROZPOCET | 0 | 0 | 0 | 0 | 0 | 1 | 0 | 4 | -811791018
| VV |  | 122,7*1,02 "Přepočtené koeficientem množství |  | 125.154 | [13 empty] | VV | 2 | 2 | True | 1 | ROZPOCET
44 | K | 621325101 | Oprava vnější vápenné nebo vápenocementové hladké omítky složitosti 1 podhledů v rozsahu do 10% | m2 | 48.593 |  | 0 | CS ÚRS 2016 01 |  |  | základní |  | 0 | 0.00382 | 0.18563 | 0 | 0 | 4 | K | 2 |  |  |  | ROZPOCET | 0 | 0 | 0 | 0 | 0 | 1 | 0 | 4 | 1041494159
| VV |  | Dle části D.02-06 - Půdorysy - stávající část, D.08-12 - Pohledy stávající stav | [15 empty] | VV | 2 | 1 | True | 0 | ROZPOCET
| VV |  | "SV" 30-1,5*1,075*6+(2*1,5+1,075)*0,15*6 |  | 23.9925 | [13 empty] | VV | 2 | 2 | True | 0 | ROZPOCET
| VV |  | "SZ" 14,6 |  | 14.6 | [13 empty] | VV | 2 | 2 | True | 0 | ROZPOCET
| VV |  | "JZ" 10 |  | 10 | [13 empty] | VV | 2 | 2 | True | 0 | ROZPOCET
| VV |  | Součet |  | 48.5925 | [13 empty] | VV | 2 | 4 | True | 1 | ROZPOCET
45 | K | 621325109 | Oprava vnější vápenné nebo vápenocementové hladké omítky složitosti 1 podhledů v rozsahu do 100% | m2 | 3.773 |  | 0 | CS ÚRS 2016 01 |  |  | základní |  | 0 | 0.03798 | 0.1433 | 0 | 0 | 4 | K | 2 |  |  |  | ROZPOCET | 0 | 0 | 0 | 0 | 0 | 1 | 0 | 4 | 1007814475
| VV |  | Dle části D.14-17 - Půdorysy - navržený stav, D.19-23 - Pohledy - navržený stav | [15 empty] | VV | 2 | 1 | True | 0 | ROZPOCET
| VV |  | 7,545*0,5 |  | 3.7725 | [13 empty] | VV | 2 | 2 | True | 0 | ROZPOCET
| VV |  | Součet |  | 3.7725 | [13 empty] | VV | 2 | 4 | True | 1 | ROZPOCET
46 | K | 621531011 | Tenkovrstvá silikonová zrnitá omítka tl. 1,5 mm včetně penetrace vnějších podhledů | m2 | 133.668 |  | 0 | CS ÚRS 2016 01 |  |  | základní |  | 0 | 0.00268 | 0.35823 | 0 | 0 | 4 | K | 2 |  |  |  | ROZPOCET | 0 | 0 | 0 | 0 | 0 | 1 | 0 | 4 | 1099629536
| VV |  | Dle výkresů D.16 - Půdorys 1.NP - navržený stav, D.17 - Půdorys 2.NP - navržený stav a D.20 Řez A-A" - navržený stav | [15 empty] | VV | 2 | 1 | True | 0 | ROZPOCET
| VV |  | "Kontaktní zatelení tl. 150mm" 122,7 |  | 122.7 | [13 empty] | VV | 2 | 2 | True | 0 | ROZPOCET
| VV |  | "nadpraží oken" 10,968 |  | 10.968 | [13 empty] | VV | 2 | 2 | True | 0 | ROZPOCET
| VV |  | Součet |  | 133.668 | [13 empty] | VV | 2 | 4 | True | 1 | ROZPOCET
47 | K | 622131121 | Penetrace akrylát-silikon vnějších stěn nanášená ručně | m2 | 1058.186 |  | 0 | CS ÚRS 2016 01 |  |  | základní |  | 0 | 0.00026 | 0.27513 | 0 | 0 | 4 | K | 2 |  |  |  | ROZPOCET | 0 | 0 | 0 | 0 | 0 | 1 | 0 | 4 | 1387814665
| VV |  | Především dle D20 - D28 - Pohledy - navržený stav | [15 empty] | VV | 2 | 1 | True | 0 | ROZPOCET
| VV |  | "KZS do 120" 5,8 |  | 5.8 | [13 empty] | VV | 2 | 2 | True | 0 | ROZPOCET
| VV |  | "KZS do 160" 759,093 |  | 759.093 | [13 empty] | VV | 2 | 2 | True | 0 | ROZPOCET
| VV |  | "XPS" 124,818 |  | 124.818 | [13 empty] | VV | 2 | 2 | True | 0 | ROZPOCET
| VV |  | "izolace" 168,475 |  | 168.475 | [13 empty] | VV | 2 | 2 | True | 0 | ROZPOCET
| VV |  | Součet |  | 1058.186 | [13 empty] | VV | 2 | 4 | True | 1 | ROZPOCET
48 | K | 622131121x | Příprava podklad po odstraněném kontaktním zateplení stěn | m2 | 189 |  | 0 |  |  |  | základní |  | 0 | 0.00026 | 0.04914 | 0 | 0 | 4 | K | 2 |  |  |  | ROZPOCET | 0 | 0 | 0 | 0 | 0 | 1 | 0 | 4 | -1059144775
| VV |  | "stěna" 189 |  | 189 | [13 empty] | VV | 2 | 2 | True | 0 | ROZPOCET
| VV |  | Součet |  | 189 | [13 empty] | VV | 2 | 4 | True | 1 | ROZPOCET
49 | K | 622142001 | Potažení vnějších stěn sklovláknitým pletivem vtlačeným do tenkovrstvé hmoty | m2 | 53.887 |  | 0 | CS ÚRS 2016 01 |  |  | základní |  | 0 | 0.00489 | 0.26351 | 0 | 0 | 4 | K | 2 |  |  |  | ROZPOCET | 0 | 0 | 0 | 0 | 0 | 1 | 0 | 4 | 1646077131
| VV |  | Dle výměr | [15 empty] | VV | 2 | 1 | True | 0 | ROZPOCET
| VV |  | "nové porobetonové zdivo" 2,288*2 |  | 4.576 | [13 empty] | VV | 2 | 2 | True | 0 | ROZPOCET
| VV |  | Ostění oken | [15 empty] | VV | 2 | 1 | True | 0 | ROZPOCET
| VV |  | (27*2*1,47+27*1,01)*0,15 |  | 15.9975 | [13 empty] | VV | 2 | 2 | True | 0 | ROZPOCET
| VV |  | (10*2*1,52+10*1,16+11*2*1,57+11*0,94+2*3,17+1,14+17*1,47*2+1,01*17+4*1,47+0,54*2)*0,15 |  | 25.2705 | [13 empty] | VV | 2 | 2 | True | 0 | ROZPOCET
| VV |  | (6*2*1,5+6*1,075+5*1,55*2+5*0,81+4*1,55+2*1,71)*0,15 |  | 8.043 | [13 empty] | VV | 2 | 2 | True | 0 | ROZPOCET
| VV |  | Součet |  | 53.887 | [13 empty] | VV | 2 | 4 | True | 1 | ROZPOCET
50 | K | 622143004 | Montáž omítkových samolepících začišťovacích profilů (APU lišt) | m | 803.72 |  | 0 | CS ÚRS 2016 01 |  |  | základní |  | 0 | 0 | 0 | 0 | 0 | 4 | K | 2 |  |  |  | ROZPOCET | 0 | 0 | 0 | 0 | 0 | 1 | 0 | 4 | 506598126
| VV |  | SZ | [15 empty] | VV | 2 | 1 | True | 0 | ROZPOCET
| VV |  | 27*2*1,47+27*1,01 |  | 106.65 | [13 empty] | VV | 2 | 2 | True | 0 | ROZPOCET
| VV |  | 27*1,01 |  | 27.27 | [13 empty] | VV | 2 | 2 | True | 0 | ROZPOCET
| VV |  | Mezisoučet |  | 133.92 | [13 empty] | VV | 2 | 3 | True | 0 | ROZPOCET
| VV |  | JV | [15 empty] | VV | 2 | 1 | True | 0 | ROZPOCET
| VV |  | 10*2*1,52+10*1,16+11*2*1,57+11*0,94+2*3,17+1,14+17*1,47*2+1,01*17+4*1,47+0,54*2 |  | 168.47 | [13 empty] | VV | 2 | 2 | True | 0 | ROZPOCET
| VV |  | 10*1,16+0,94+1,14+1,01*17+0,54*2 |  | 31.93 | [13 empty] | VV | 2 | 2 | True | 0 | ROZPOCET
| VV |  | SV | [15 empty] | VV | 2 | 1 | True | 0 | ROZPOCET
| VV |  | 6*2*1,5+6*1,075+5*1,55*2+5*0,81+4*1,55+2*1,71 |  | 53.62 | [13 empty] | VV | 2 | 2 | True | 0 | ROZPOCET
| VV |  | 6*1,075+5*0,81+2*1,71 |  | 13.92 | [13 empty] | VV | 2 | 2 | True | 0 | ROZPOCET
| VV |  | Součet |  | 401.86 | [13 empty] | VV | 2 | 4 | True | 0 | ROZPOCET
| VV |  | 401,86*2 |  | 803.72 | [13 empty] | VV | 2 | 2 | True | 0 | ROZPOCET
| VV |  | Součet |  | 803.72 | [13 empty] | VV | 2 | 4 | True | 1 | ROZPOCET
51 | M | 590514750 | profil okenní začišťovací s tkaninou -Thermospoj 6 mm/2,4 m | m | 843.906 |  | 0 | CS ÚRS 2016 01 |  |  | základní |  | 0 | 3e-05 | 0.025317 | 0 | 0 | 8 | M | 2 |  |  |  | ROZPOCET | 0 | 0 | 0 | 0 | 0 | 1 | 0 | 4 | 50428826
| VV |  | 803,72*1,05 "Přepočtené koeficientem množství |  | 843.906 | [13 empty] | VV | 2 | 2 | True | 1 | ROZPOCET
52 | K | 622211021 | Montáž kontaktního zateplení vnějších stěn z polystyrénových desek tl do 120 mm | m2 | 5.8 |  | 0 | CS ÚRS 2016 01 |  |  | základní |  | 0 | 0.00832 | 0.048256 | 0 | 0 | 4 | K | 2 |  |  |  | ROZPOCET | 0 | 0 | 0 | 0 | 0 | 1 | 0 | 4 | 599436149
| VV |  | Dle části D.02-06 - Půdorysy - stávající část, D.08-12 - Pohledy stávající stav | [15 empty] | VV | 2 | 1 | True | 0 | ROZPOCET
| VV |  | Dle části D.14-17 - Půdorysy - navržený stav, D.19-23 - Pohledy - navržený stav | [15 empty] | VV | 2 | 1 | True | 0 | ROZPOCET
| VV |  | "EPS 120" | [15 empty] | VV | 2 | 1 | True | 0 | ROZPOCET
| VV |  | SV 2 | [15 empty] | VV | 2 | 1 | True | 0 | ROZPOCET
| VV |  | 5,8 |  | 5.8 | [13 empty] | VV | 2 | 2 | True | 0 | ROZPOCET
| VV |  | Mezisoučet |  | 5.8 | [13 empty] | VV | 2 | 3 | True | 0 | ROZPOCET
| VV |  | Součet |  | 5.8 | [13 empty] | VV | 2 | 4 | True | 1 | ROZPOCET
53 | M | 283759390 | deska fasádní polystyrénová EPS 70 F 1000 x 500 x 120 mm | m2 | 5.916 |  | 0 | CS ÚRS 2016 01 |  |  | základní |  | 0 | 0.00204 | 0.012069 | 0 | 0 | 8 | M | 2 |  |  |  | ROZPOCET | 0 | 0 | 0 | 0 | 0 | 1 | 0 | 4 | 1241400869
| VV |  | 5,8*1,02 "Přepočtené koeficientem množství |  | 5.916 | [13 empty] | VV | 2 | 2 | True | 1 | ROZPOCET
54 | K | 622211031 | Montáž kontaktního zateplení vnějších stěn z polystyrénových desek tl do 160 mm | m2 | 759.093 |  | 0 | CS ÚRS 2016 01 |  |  | základní |  | 0 | 0.0085 | 6.4523 | 0 | 0 | 4 | K | 2 |  |  |  | ROZPOCET | 0 | 0 | 0 | 0 | 0 | 1 | 0 | 4 | 205860480
| VV |  | Dle části D.02-06 - Půdorysy - stávající část, D.08-12 - Pohledy stávající stav | [15 empty] | VV | 2 | 1 | True | 0 | ROZPOCET
| VV |  | Dle části D.14-17 - Půdorysy - navržený stav, D.19-23 - Pohledy - navržený stav | [15 empty] | VV | 2 | 1 | True | 0 | ROZPOCET
| VV |  | "EPS 150" | [15 empty] | VV | 2 | 1 | True | 0 | ROZPOCET
| VV |  | JV | [15 empty] | VV | 2 | 1 | True | 0 | ROZPOCET
| VV |  | 373 |  | 373 | [13 empty] | VV | 2 | 2 | True | 0 | ROZPOCET
| VV |  | "odpočet oken" -1,16*1,52*10-0,54*1,47*2-1,01*1,47*7-0,94*1,085*11-1,14*3,17-1,01*1,47*10 |  | -59.2922 | [13 empty] | VV | 2 | 2 | True | 0 | ROZPOCET
| VV |  | Mezisoučet |  | 313.7078 | [13 empty] | VV | 2 | 3 | True | 0 | ROZPOCET
| VV |  | SV | [15 empty] | VV | 2 | 1 | True | 0 | ROZPOCET
| VV |  | 49,8+33 |  | 82.8 | [13 empty] | VV | 2 | 2 | True | 0 | ROZPOCET
| VV |  | "odpočet oken" -1,075*1,5*6-0,81*1,55*5-1,71*1,55*2 |  | -21.2535 | [13 empty] | VV | 2 | 2 | True | 0 | ROZPOCET
| VV |  | Mezisoučet |  | 61.5465 | [13 empty] | VV | 2 | 3 | True | 0 | ROZPOCET
| VV |  | SZ | [15 empty] | VV | 2 | 1 | True | 0 | ROZPOCET
| VV |  | 381,6+2,97*2,9*2+1*2,4 |  | 401.226 | [13 empty] | VV | 2 | 2 | True | 0 | ROZPOCET
| VV |  | "odpočet oken" -1,01*1,47*27 |  | -40.0869 | [13 empty] | VV | 2 | 2 | True | 0 | ROZPOCET
| VV |  | Mezisoučet |  | 361.1391 | [13 empty] | VV | 2 | 3 | True | 0 | ROZPOCET
| VV |  | SV 2 | [15 empty] | VV | 2 | 1 | True | 0 | ROZPOCET
| VV |  | 22,7 |  | 22.7 | [13 empty] | VV | 2 | 2 | True | 0 | ROZPOCET
| VV |  | Mezisoučet |  | 22.7 | [13 empty] | VV | 2 | 3 | True | 0 | ROZPOCET
| VV |  | Součet |  | 759.0934 | [13 empty] | VV | 2 | 4 | True | 1 | ROZPOCET
55 | M | KZS1 | Fasádní profil EPS vyrobený na míru | m | 7.854 |  | 0 |  |  |  | základní |  | 0 | 0 | 0 | 0 | 0 | 8 | M | 2 |  |  |  | ROZPOCET | 0 | 0 | 0 | 0 | 0 | 1 | 0 | 4 | -554042370
| VV |  | 7,7*1,02 "Přepočtené koeficientem množství |  | 7.854 | [13 empty] | VV | 2 | 2 | True | 1 | ROZPOCET
56 | M | 283759350 | deska fasádní polystyrénová EPS 70 F 1000 x 500 x 150 mm | m2 | 774.275 |  | 0 | CS ÚRS 2016 01 |  |  | základní |  | 0 | 0.00255 | 1.9744 | 0 | 0 | 8 | M | 2 |  |  |  | ROZPOCET | 0 | 0 | 0 | 0 | 0 | 1 | 0 | 4 | -909780825
| VV |  | 759,0934*1,02 "Přepočtené koeficientem množství |  | 774.2753 | [13 empty] | VV | 2 | 2 | True | 1 | ROZPOCET
57 | K | 622252001 | Montáž zakládacích soklových lišt kontaktního zateplení | m | 6 |  | 0 | CS ÚRS 2016 01 |  |  | základní |  | 0 | 6e-05 | 0.00036 | 0 | 0 | 4 | K | 2 |  |  |  | ROZPOCET | 0 | 0 | 0 | 0 | 0 | 1 | 0 | 4 | 507528103
| VV |  | Dle části D.14-17 - Půdorysy - navržený stav, D.19-23 - Pohledy - navržený stav | [15 empty] | VV | 2 | 1 | True | 0 | ROZPOCET
| VV |  | 1,2*5 |  | 6 | [13 empty] | VV | 2 | 2 | True | 0 | ROZPOCET
| VV |  | Součet |  | 6 | [13 empty] | VV | 2 | 4 | True | 1 | ROZPOCET
58 | M | 590516520 | lišta soklová Al s okapničkou, zakládací U 15 cm, 0,95/200 cm | m | 6.3 |  | 0 | CS ÚRS 2016 01 |  |  | základní |  | 0 | 0.00052 | 0.003276 | 0 | 0 | 8 | M | 2 |  |  |  | ROZPOCET | 0 | 0 | 0 | 0 | 0 | 1 | 0 | 4 | 1455378094
| VV |  | 6*1,05 "Přepočtené koeficientem množství |  | 6.3 | [13 empty] | VV | 2 | 2 | True | 1 | ROZPOCET
59 | K | 622252002 | Montáž ostatních lišt kontaktního zateplení | m | 535.87 |  | 0 | CS ÚRS 2016 01 |  |  | základní |  | 0 | 0.00025 | 0.13397 | 0 | 0 | 4 | K | 2 |  |  |  | ROZPOCET | 0 | 0 | 0 | 0 | 0 | 1 | 0 | 4 | -866989909
| VV |  | SZ | [15 empty] | VV | 2 | 1 | True | 0 | ROZPOCET
| VV |  | "rohové" 7,1+22,5+6*2,9+10+2,9+7,3+3+3,3+7,5 |  | 81 | [13 empty] | VV | 2 | 2 | True | 0 | ROZPOCET
| VV |  | "rohové - okna" 27*2*1,47+27*1,01 |  | 106.65 | [13 empty] | VV | 2 | 2 | True | 0 | ROZPOCET
| VV |  | "parapetní" 27*1,01 |  | 27.27 | [13 empty] | VV | 2 | 2 | True | 0 | ROZPOCET
| VV |  | "dilatační" 3+3,5+3+3 |  | 12.5 | [13 empty] | VV | 2 | 2 | True | 0 | ROZPOCET
| VV |  | Mezisoučet |  | 227.42 | [13 empty] | VV | 2 | 3 | True | 0 | ROZPOCET
| VV |  | JZ | [15 empty] | VV | 2 | 1 | True | 0 | ROZPOCET
| VV |  | "rohové" 4,5+7,6 |  | 12.1 | [13 empty] | VV | 2 | 2 | True | 0 | ROZPOCET
| VV |  | Mezisoučet |  | 12.1 | [13 empty] | VV | 2 | 3 | True | 0 | ROZPOCET
| VV |  | JV | [15 empty] | VV | 2 | 1 | True | 0 | ROZPOCET
| VV |  | "rohové" 6,2+2,7+2,6 |  | 11.5 | [13 empty] | VV | 2 | 2 | True | 0 | ROZPOCET
| VV |  | "rohové-okna" 10*2*1,52+10*1,16+11*2*1,57+11*0,94+2*3,17+1,14+17*1,47*2+1,01*17+4*1,47+0,54*2 |  | 168.47 | [13 empty] | VV | 2 | 2 | True | 0 | ROZPOCET
| VV |  | "parapetní" 10*1,16+0,94+1,14+1,01*17+0,54*2 |  | 31.93 | [13 empty] | VV | 2 | 2 | True | 0 | ROZPOCET
| VV |  | "dilatační průběžná" 7,3 |  | 7.3 | [13 empty] | VV | 2 | 2 | True | 0 | ROZPOCET
| VV |  | Mezisoučet |  | 219.2 | [13 empty] | VV | 2 | 3 | True | 0 | ROZPOCET
| VV |  | SV | [15 empty] | VV | 2 | 1 | True | 0 | ROZPOCET
| VV |  | "rohové" 2,5+3,3+1,34+2,47 |  | 9.61 | [13 empty] | VV | 2 | 2 | True | 0 | ROZPOCET
| VV |  | "rohové-okna" 6*2*1,5+6*1,075+5*1,55*2+5*0,81+4*1,55+2*1,71 |  | 53.62 | [13 empty] | VV | 2 | 2 | True | 0 | ROZPOCET
| VV |  | "parapetní" 6*1,075+5*0,81+2*1,71 |  | 13.92 | [13 empty] | VV | 2 | 2 | True | 0 | ROZPOCET
| VV |  | Mezisoučet |  | 77.15 | [13 empty] | VV | 2 | 3 | True | 0 | ROZPOCET
| VV |  | Součet |  | 535.87 | [13 empty] | VV | 2 | 4 | True | 1 | ROZPOCET
60 | M | 590515000 | profil dilatační stěnový , dl. 2,5 m | m | 7.665 |  | 0 | CS ÚRS 2016 01 |  |  | základní |  | 0 | 0.0005 | 0.0038325 | 0 | 0 | 8 | M | 2 |  |  |  | ROZPOCET | 0 | 0 | 0 | 0 | 0 | 1 | 0 | 4 | -1297456875
| VV |  | 7,3 |  | 7.3 | [13 empty] | VV | 2 | 2 | True | 0 | ROZPOCET
| VV |  | Součet |  | 7.3 | [13 empty] | VV | 2 | 4 | True | 0 | ROZPOCET
| VV |  | 7,3*1,05 "Přepočtené koeficientem množství |  | 7.665 | [13 empty] | VV | 2 | 2 | True | 1 | ROZPOCET
61 | M | 590515020 | profil dilatační rohový , dl. 2,5 m | m | 13.125 |  | 0 | CS ÚRS 2016 01 |  |  | základní |  | 0 | 0.0005 | 0.0065625 | 0 | 0 | 8 | M | 2 |  |  |  | ROZPOCET | 0 | 0 | 0 | 0 | 0 | 1 | 0 | 4 | 882529143
| VV |  | 3+3,5+3+3 |  | 12.5 | [13 empty] | VV | 2 | 2 | True | 0 | ROZPOCET
| VV |  | Součet |  | 12.5 | [13 empty] | VV | 2 | 4 | True | 0 | ROZPOCET
| VV |  | 12,5*1,05 "Přepočtené koeficientem množství |  | 13.125 | [13 empty] | VV | 2 | 2 | True | 1 | ROZPOCET
62 | M | 590515120 | profil parapetní | m | 76.776 |  | 0 | CS ÚRS 2016 01 |  |  | základní |  | 0 | 0.0002 | 0.015355 | 0 | 0 | 8 | M | 2 |  |  |  | ROZPOCET | 0 | 0 | 0 | 0 | 0 | 1 | 0 | 4 | -1805247264
| VV |  | 27*1,01 |  | 27.27 | [13 empty] | VV | 2 | 2 | True | 0 | ROZPOCET
| VV |  | 10*1,16+0,94+1,14+1,01*17+0,54*2 |  | 31.93 | [13 empty] | VV | 2 | 2 | True | 0 | ROZPOCET
| VV |  | 6*1,075+5*0,81+2*1,71 |  | 13.92 | [13 empty] | VV | 2 | 2 | True | 0 | ROZPOCET
| VV |  | Součet |  | 73.12 | [13 empty] | VV | 2 | 4 | True | 0 | ROZPOCET
| VV |  | 73,12*1,05 "Přepočtené koeficientem množství |  | 76.776 | [13 empty] | VV | 2 | 2 | True | 1 | ROZPOCET
63 | M | 590514800 | lišta rohová Al 10/10 cm s tkaninou bal. 2,5 m | m | 465.098 |  | 0 | CS ÚRS 2016 01 |  |  | základní |  | 0 | 3e-05 | 0.013953 | 0 | 0 | 8 | M | 2 |  |  |  | ROZPOCET | 0 | 0 | 0 | 0 | 0 | 1 | 0 | 4 | -909971341
| VV |  | 7,1+22,5+6*2,9+10+2,9+7,3+3+3,3+7,5 |  | 81 | [13 empty] | VV | 2 | 2 | True | 0 | ROZPOCET
| VV |  | 27*2*1,47+27*1,01 |  | 106.65 | [13 empty] | VV | 2 | 2 | True | 0 | ROZPOCET
| VV |  | 4,5+7,6 |  | 12.1 | [13 empty] | VV | 2 | 2 | True | 0 | ROZPOCET
| VV |  | 6,2+2,7+2,6 |  | 11.5 | [13 empty] | VV | 2 | 2 | True | 0 | ROZPOCET
| VV |  | 10*2*1,52+10*1,16+11*2*1,57+11*0,94+2*3,17+1,14+17*1,47*2+1,01*17+4*1,47+0,54*2 |  | 168.47 | [13 empty] | VV | 2 | 2 | True | 0 | ROZPOCET
| VV |  | 2,5+3,3+1,34+2,47 |  | 9.61 | [13 empty] | VV | 2 | 2 | True | 0 | ROZPOCET
| VV |  | 6*2*1,5+6*1,075+5*1,55*2+5*0,81+4*1,55+2*1,71 |  | 53.62 | [13 empty] | VV | 2 | 2 | True | 0 | ROZPOCET
| VV |  | Součet |  | 442.95 | [13 empty] | VV | 2 | 4 | True | 0 | ROZPOCET
| VV |  | 442,95*1,05 "Přepočtené koeficientem množství |  | 465.0975 | [13 empty] | VV | 2 | 2 | True | 1 | ROZPOCET
64 | K | 622331121 | Cementová omítka hladká jednovrstvá vnějších stěn nanášená ručně | m2 | 168.475 |  | 0 | CS ÚRS 2016 02 |  |  | základní |  | 0 | 0.0315 | 5.307 | 0 | 0 | 4 | K | 2 |  |  |  | ROZPOCET | 0 | 0 | 0 | 0 | 0 | 1 | 0 | 4 | 1687673973
| VV |  | Dle části D.02-06 - Půdorysy - stávající část, D.08-12 - Pohledy stávající stav | [15 empty] | VV | 2 | 1 | True | 0 | ROZPOCET
| VV |  | Dle části D.14-17 - Půdorysy - navržený stav, D.19-23 - Pohledy - navržený stav | [15 empty] | VV | 2 | 1 | True | 0 | ROZPOCET
| VV |  | "JV" 57,7-3*0,8*0,5 |  | 56.5 | [13 empty] | VV | 2 | 2 | True | 0 | ROZPOCET
| VV |  | "SV" 16,4+0,4 |  | 16.8 | [13 empty] | VV | 2 | 2 | True | 0 | ROZPOCET
| VV |  | "SZ" 9,03+2,97*1,2*2+8+4+4,6+14-0,8*5+1*1,26+3,5+4 |  | 51.518 | [13 empty] | VV | 2 | 2 | True | 0 | ROZPOCET
| VV |  | 18,2*0,75 |  | 13.65 | [13 empty] | VV | 2 | 2 | True | 0 | ROZPOCET
| VV |  | 2,97*2,6*2*0,75 |  | 11.583 | [13 empty] | VV | 2 | 2 | True | 0 | ROZPOCET
| VV |  | 15,065*0,75 |  | 11.2988 | [13 empty] | VV | 2 | 2 | True | 0 | ROZPOCET
| VV |  | 9,5*0,75 |  | 7.125 | [13 empty] | VV | 2 | 2 | True | 0 | ROZPOCET
| VV |  | Součet |  | 168.4748 | [13 empty] | VV | 2 | 4 | True | 1 | ROZPOCET
65 | K | 622511111 | Tenkovrstvá akrylátová mozaiková střednězrnná omítka včetně penetrace vnějších stěn | m2 | 50.432 |  | 0 | CS ÚRS 2016 01 |  |  | základní |  | 0 | 0.00628 | 0.31671 | 0 | 0 | 4 | K | 2 |  |  |  | ROZPOCET | 0 | 0 | 0 | 0 | 0 | 1 | 0 | 4 | 1830309289
| VV |  | Dle části D.02-06 - Půdorysy - stávající část, D.08-12 - Pohledy stávající stav | [15 empty] | VV | 2 | 1 | True | 0 | ROZPOCET
| VV |  | Dle části D.14-17 - Půdorysy - navržený stav, D.19-23 - Pohledy - navržený stav | [15 empty] | VV | 2 | 1 | True | 0 | ROZPOCET
| VV |  | Sokl | [15 empty] | VV | 2 | 1 | True | 0 | ROZPOCET
| VV |  | "JV" 28,4 |  | 28.4 | [13 empty] | VV | 2 | 2 | True | 0 | ROZPOCET
| VV |  | "SV" 0,15+7,7 |  | 7.85 | [13 empty] | VV | 2 | 2 | True | 0 | ROZPOCET
| VV |  | "SZ" 4,1+2,1+5,7+2,97*0,6+1*0,5 |  | 14.182 | [13 empty] | VV | 2 | 2 | True | 0 | ROZPOCET
| VV |  | Součet |  | 50.432 | [13 empty] | VV | 2 | 4 | True | 1 | ROZPOCET
66 | K | 622531011 | Tenkovrstvá silikonová zrnitá omítka tl. 1,5 mm včetně penetrace vnějších stěn | m2 | 818.78 |  | 0 | CS ÚRS 2016 01 |  |  | základní |  | 0 | 0.00268 | 2.1943 | 0 | 0 | 4 | K | 2 |  |  |  | ROZPOCET | 0 | 0 | 0 | 0 | 0 | 1 | 0 | 4 | 1642353306
| VV |  | Dle části D.14-17 - Půdorysy - navržený stav, D.19-23 - Pohledy - navržený stav | [15 empty] | VV | 2 | 1 | True | 0 | ROZPOCET
| VV |  | "Kontaktní zatelení tl. 120mm" 5,8 |  | 5.8 | [13 empty] | VV | 2 | 2 | True | 0 | ROZPOCET
| VV |  | "Kontaktní zatelení tl. 150mm" 759,093 |  | 759.093 | [13 empty] | VV | 2 | 2 | True | 0 | ROZPOCET
| VV |  | "ostění oken" 53,887 |  | 53.887 | [13 empty] | VV | 2 | 2 | True | 0 | ROZPOCET
| VV |  | Součet |  | 818.78 | [13 empty] | VV | 2 | 4 | True | 1 | ROZPOCET
67 | K | 622635091 | Oprava spárování komínového zdiva MC v rozsahu do 50 % | m2 | 1.8 |  | 0 | CS ÚRS 2016 01 |  |  | základní |  | 0 | 0.00446 | 0.008028 | 0 | 0 | 4 | K | 2 |  |  |  | ROZPOCET | 0 | 0 | 0 | 0 | 0 | 1 | 0 | 4 | -850184889
| VV |  | Dle části D.14-17 - Půdorysy - navržený stav, D.19-23 - Pohledy - navržený stav | [15 empty] | VV | 2 | 1 | True | 0 | ROZPOCET
| VV |  | 0,45*4*1 |  | 1.8 | [13 empty] | VV | 2 | 2 | True | 0 | ROZPOCET
| VV |  | Součet |  | 1.8 | [13 empty] | VV | 2 | 4 | True | 1 | ROZPOCET
68 | K | 629995101 | Očištění vnějších ploch tlakovou vodou | m2 | 1012.411 |  | 0 | CS ÚRS 2016 02 |  |  | základní |  | 0 | 0 | 0 | 0 | 0 | 4 | K | 2 |  |  |  | ROZPOCET | 0 | 0 | 0 | 0 | 0 | 1 | 0 | 4 | -62255098
| VV |  | "KZS do 160 - podhled" 122,7 |  | 122.7 | [13 empty] | VV | 2 | 2 | True | 0 | ROZPOCET
| VV |  | "KZS do 120" 5,8 |  | 5.8 | [13 empty] | VV | 2 | 2 | True | 0 | ROZPOCET
| VV |  | "KZS do 160" 759,093 |  | 759.093 | [13 empty] | VV | 2 | 2 | True | 0 | ROZPOCET
| VV |  | "XPS" 124,818 |  | 124.818 | [13 empty] | VV | 2 | 2 | True | 0 | ROZPOCET
| VV |  | Součet |  | 1012.411 | [13 empty] | VV | 2 | 4 | True | 1 | ROZPOCET
69 | K | 637111111 | Okapový chodník ze štěrkopísku tl 100 mm s udusáním | m2 | 38.27 |  | 0 | CS ÚRS 2016 01 |  |  | základní |  | 0 | 0.1837 | 7.0302 | 0 | 0 | 4 | K | 2 |  |  |  | ROZPOCET | 0 | 0 | 0 | 0 | 0 | 1 | 0 | 4 | 172173463
| VV |  | Dle části D.02-06 - Půdorysy - stávající část, D.08-12 - Pohledy stávající stav | [15 empty] | VV | 2 | 1 | True | 0 | ROZPOCET
| VV |  | Dle části D.14-17 - Půdorysy - navržený stav, D.19-23 - Pohledy - navržený stav | [15 empty] | VV | 2 | 1 | True | 0 | ROZPOCET
| VV |  | (7,779+1,2+2,506+1,2+6,05+1,2+23,875+8,665+16,915+7,15)*0,5 |  | 38.27 | [13 empty] | VV | 2 | 2 | True | 0 | ROZPOCET
| VV |  | Součet |  | 38.27 | [13 empty] | VV | 2 | 4 | True | 1 | ROZPOCET
70 | K | 637121112 | Okapový chodník z kačírku tl 150 mm s udusáním | m2 | 38.27 |  | 0 | CS ÚRS 2016 01 |  |  | základní |  | 0 | 0.2756 | 10.5472 | 0 | 0 | 4 | K | 2 |  |  |  | ROZPOCET | 0 | 0 | 0 | 0 | 0 | 1 | 0 | 4 | -506594721
| VV |  | Dle části D.02-06 - Půdorysy - stávající část, D.08-12 - Pohledy stávající stav | [15 empty] | VV | 2 | 1 | True | 0 | ROZPOCET
| VV |  | Dle části D.14-17 - Půdorysy - navržený stav, D.19-23 - Pohledy - navržený stav | [15 empty] | VV | 2 | 1 | True | 0 | ROZPOCET
| VV |  | (7,779+1,2+2,506+1,2+6,05+1,2+23,875+8,665+16,915+7,15)*0,5 |  | 38.27 | [13 empty] | VV | 2 | 2 | True | 0 | ROZPOCET
| VV |  | Součet |  | 38.27 | [13 empty] | VV | 2 | 4 | True | 1 | ROZPOCET
71 | K | 637311122 | Okapový chodník z betonových chodníkových obrubníků stojatých lože beton | m | 78.54 |  | 0 | CS ÚRS 2016 01 |  |  | základní |  | 0 | 0.19748 | 15.5101 | 0 | 0 | 4 | K | 2 |  |  |  | ROZPOCET | 0 | 0 | 0 | 0 | 0 | 1 | 0 | 4 | 420271841
| VV |  | Dle části D.02-06 - Půdorysy - stávající část, D.08-12 - Pohledy stávající stav | [15 empty] | VV | 2 | 1 | True | 0 | ROZPOCET
| VV |  | Dle části D.14-17 - Půdorysy - navržený stav, D.19-23 - Pohledy - navržený stav | [15 empty] | VV | 2 | 1 | True | 0 | ROZPOCET
| VV |  | 7,779+1,2+2,506+1,2+6,05+1,2+23,875+8,665+16,915+7,15+4*0,5 |  | 78.54 | [13 empty] | VV | 2 | 2 | True | 0 | ROZPOCET
| VV |  | Součet |  | 78.54 | [13 empty] | VV | 2 | 4 | True | 1 | ROZPOCET
| D | 9 | Ostatní konstrukce a práce, bourání |  |  |  | 0 | [5 empty] | 0 |  | 0.0744 |  | 49.1845 | 1 | D | 1 |  |  |  | ROZPOCET | [6 empty] | 0
72 | K | 900000001 | Demontáž záclon a garnýží včetně zpětné montáže a uložení na staveništi | soubor | 1 |  | 0 |  |  |  | základní |  | 0 | 0 | 0 | 0 | 0 | 4 | K | 2 |  |  |  | ROZPOCET | 0 | 0 | 0 | 0 | 0 | 1 | 0 | 4 | 1004190128
73 | K | 900000002 | Doplnění obkladů v kuchyňce, umývárně, na WC k nově osazeným oknům | soubor | 1 |  | 0 |  |  |  | základní |  | 0 | 0 | 0 | 0 | 0 | 4 | K | 2 |  |  |  | ROZPOCET | 0 | 0 | 0 | 0 | 0 | 1 | 0 | 4 | 730680142
74 | K | 900000003 | Vystěhování, zakrytí a zpětné nastěhování vnitřního vybavení včetně jeho zakrytí | soubor | 1 |  | 0 |  |  |  | základní |  | 0 | 0 | 0 | 0 | 0 | 4 | K | 2 |  |  |  | ROZPOCET | 0 | 0 | 0 | 0 | 0 | 1 | 0 | 4 | 1970796687
75 | K | 900000004 | Zakrytí podlah - koberců | soubor | 1 |  | 0 |  |  |  | základní |  | 0 | 0 | 0 | 0 | 0 | 4 | K | 2 |  |  |  | ROZPOCET | 0 | 0 | 0 | 0 | 0 | 1 | 0 | 4 | -1678791542
76 | K | 900000005 | Ochrana a podchycení stávajících střech (zejména na sousedním pozemku) pro stavbu lešení | soubor | 1 |  | 0 |  |  |  | základní |  | 0 | 0 | 0 | 0 | 0 | 4 | K | 2 |  |  |  | ROZPOCET | 0 | 0 | 0 | 0 | 0 | 1 | 0 | 4 | 912698346
77 | K | 900000006 | Demontáž a zpětná montáž potrubí plynu ozn.G včetně prodloužení potrubí o tl. izolantu, včetně prodloužení kotev o tl. izolantu, včetně nátěru potrubí v délce 36 m a všech přidružených prací | soubor | 1 |  | 0 |  |  |  | základní |  | 0 | 0 | 0 | 0 | 0 | 4 | K | 2 |  |  |  | ROZPOCET | 0 | 0 | 0 | 0 | 0 | 1 | 0 | 4 | 635279824
78 | K | 900000007 | Prodloužení stávajícíh komínu o tl. izolantu | soubor | 1 |  | 0 |  |  |  | základní |  | 0 | 0 | 0 | 0 | 0 | 4 | K | 2 |  |  |  | ROZPOCET | 0 | 0 | 0 | 0 | 0 | 1 | 0 | 4 | 604217510
79 | K | 900000008 | Fasádní držák vlajek ozn FD, demontovat a nově osadit o tl. izolantu, opatřit nátěrem | soubor | 1 |  | 0 |  |  |  | základní |  | 0 | 0 | 0 | 0 | 0 | 4 | K | 2 |  |  |  | ROZPOCET | 0 | 0 | 0 | 0 | 0 | 1 | 0 | 4 | -706535403
80 | K | 900000009 | Truhlíkové konzoly označené TK demontovat a nově osadit na fasádu, upevnit do montážních podložek nebo válečků, opatřit novým nátěrem | ks | 10 |  | 0 |  |  |  | základní |  | 0 | 0 | 0 | 0 | 0 | 4 | K | 2 |  |  |  | ROZPOCET | 0 | 0 | 0 | 0 | 0 | 1 | 0 | 4 | -2142267402
81 | K | 900000010 | Ořezání a likvidace větví | soubor | 1 |  | 0 |  |  |  | základní |  | 0 | 0 | 0 | 0 | 0 | 4 | K | 2 |  |  |  | ROZPOCET | 0 | 0 | 0 | 0 | 0 | 1 | 0 | 4 | -1926975777
82 | K | 941311111 | Montáž lešení řadového modulového lehkého zatížení do 200 kg/m2 š do 0,9 m v do 10 m | m2 | 1090 |  | 0 | CS ÚRS 2016 01 |  |  | základní |  | 0 | 0 | 0 | 0 | 0 | 4 | K | 2 |  |  |  | ROZPOCET | 0 | 0 | 0 | 0 | 0 | 1 | 0 | 4 | -1465751198
| VV |  | "SZ" 410 |  | 410 | [13 empty] | VV | 2 | 2 | True | 0 | ROZPOCET
| VV |  | "JZ" 75 |  | 75 | [13 empty] | VV | 2 | 2 | True | 0 | ROZPOCET
| VV |  | "JV" 410 |  | 410 | [13 empty] | VV | 2 | 2 | True | 0 | ROZPOCET
| VV |  | "SV" 95+100 |  | 195 | [13 empty] | VV | 2 | 2 | True | 0 | ROZPOCET
| VV |  | Součet |  | 1090 | [13 empty] | VV | 2 | 4 | True | 1 | ROZPOCET
83 | K | 941311211 | Příplatek k lešení řadovému modulovému lehkému š 0,9 m v do 25 m za první a ZKD den použití | m2 | 65400 |  | 0 | CS ÚRS 2016 01 |  |  | základní |  | 0 | 0 | 0 | 0 | 0 | 4 | K | 2 |  |  |  | ROZPOCET | 0 | 0 | 0 | 0 | 0 | 1 | 0 | 4 | -1669681046
| VV |  | 1090*30*2 |  | 65400 | [13 empty] | VV | 2 | 2 | True | 0 | ROZPOCET
| VV |  | Součet |  | 65400 | [13 empty] | VV | 2 | 4 | True | 1 | ROZPOCET
84 | K | 941311811 | Demontáž lešení řadového modulového lehkého zatížení do 200 kg/m2 š do 0,9 m v do 10 m | m2 | 1090 |  | 0 | CS ÚRS 2016 01 |  |  | základní |  | 0 | 0 | 0 | 0 | 0 | 4 | K | 2 |  |  |  | ROZPOCET | 0 | 0 | 0 | 0 | 0 | 1 | 0 | 4 | 1859115054
85 | K | 952901111 | Vyčištění budov bytové a občanské výstavby při výšce podlaží do 4 m | m2 | 1860 |  | 0 | CS ÚRS 2016 01 |  |  | základní |  | 0 | 4e-05 | 0.0744 | 0 | 0 | 4 | K | 2 |  |  |  | ROZPOCET | 0 | 0 | 0 | 0 | 0 | 1 | 0 | 4 | -910591473
| VV |  | "1PP" 120 |  | 120 | [13 empty] | VV | 2 | 2 | True | 0 | ROZPOCET
| VV |  | "1NP" 595 |  | 595 | [13 empty] | VV | 2 | 2 | True | 0 | ROZPOCET
| VV |  | "2NP" 630 |  | 630 | [13 empty] | VV | 2 | 2 | True | 0 | ROZPOCET
| VV |  | "Podkroví" 515 |  | 515 | [13 empty] | VV | 2 | 2 | True | 0 | ROZPOCET
| VV |  | Součet |  | 1860 | [13 empty] | VV | 2 | 4 | True | 1 | ROZPOCET
86 | K | 966071711 | Bourání sloupků a vzpěr plotových ocelových do 2,5 m zabetonovaných | kus | 3 |  | 0 | CS ÚRS 2016 01 |  |  | základní |  | 0 | 0 | 0 | 0.0657 | 0.1971 | 4 | K | 2 |  |  |  | ROZPOCET | 0 | 0 | 0 | 0 | 0 | 1 | 0 | 4 | -1986712953
| VV |  | Dle části D.14-17 - Půdorysy - navržený stav, D.19-23 - Pohledy - navržený stav | [15 empty] | VV | 2 | 1 | True | 0 | ROZPOCET
| VV |  | 3 |  | 3 | [13 empty] | VV | 2 | 2 | True | 0 | ROZPOCET
| VV |  | Součet |  | 3 | [13 empty] | VV | 2 | 4 | True | 1 | ROZPOCET
87 | K | 966080101 | Bourání kontaktního zateplení z polystyrenových desek tloušťky do 60 mm | m2 | 189 |  | 0 | CS ÚRS 2016 02 |  |  | základní |  | 0 | 0 | 0 | 0.013 | 2.457 | 4 | K | 2 |  |  |  | ROZPOCET | 0 | 0 | 0 | 0 | 0 | 1 | 0 | 4 | 442176323
| VV |  | "stěna" 189 |  | 189 | [13 empty] | VV | 2 | 2 | True | 0 | ROZPOCET
| VV |  | Součet |  | 189 | [13 empty] | VV | 2 | 4 | True | 1 | ROZPOCET
88 | K | 968062374 | Vybourání dřevěných rámů oken zdvojených včetně křídel pl do 1 m2 | m2 | 3.4 |  | 0 | CS ÚRS 2016 01 |  |  | základní |  | 0 | 0 | 0 | 0.048 | 0.1632 | 4 | K | 2 |  |  |  | ROZPOCET | 0 | 0 | 0 | 0 | 0 | 1 | 0 | 4 | -238204823
| VV |  | Dle části D.02-06 - Půdorysy - stávající část, D.08-12 - Pohledy stávající stav | [15 empty] | VV | 2 | 1 | True | 0 | ROZPOCET
| VV |  | 1PP | [15 empty] | VV | 2 | 1 | True | 0 | ROZPOCET
| VV |  | 4*0,8*0,5 |  | 1.6 | [13 empty] | VV | 2 | 2 | True | 0 | ROZPOCET
| VV |  | 1NP | [15 empty] | VV | 2 | 1 | True | 0 | ROZPOCET
| VV |  | 0,6*1,5*2 |  | 1.8 | [13 empty] | VV | 2 | 2 | True | 0 | ROZPOCET
| VV |  | Součet |  | 3.4 | [13 empty] | VV | 2 | 4 | True | 1 | ROZPOCET
89 | K | 968062375 | Vybourání dřevěných rámů oken zdvojených včetně křídel pl do 2 m2 | m2 | 113.393 |  | 0 | CS ÚRS 2016 01 |  |  | základní |  | 0 | 0 | 0 | 0.038 | 4.3089 | 4 | K | 2 |  |  |  | ROZPOCET | 0 | 0 | 0 | 0 | 0 | 1 | 0 | 4 | 870445136
| VV |  | Dle části D.02-06 - Půdorysy - stávající část, D.08-12 - Pohledy stávající stav | [15 empty] | VV | 2 | 1 | True | 0 | ROZPOCET
| VV |  | 1NP | [15 empty] | VV | 2 | 1 | True | 0 | ROZPOCET
| VV |  | 1,07*1,5*20 |  | 32.1 | [13 empty] | VV | 2 | 2 | True | 0 | ROZPOCET
| VV |  | 1,22*1,5*10 |  | 18.3 | [13 empty] | VV | 2 | 2 | True | 0 | ROZPOCET
| VV |  | 0,87*1,58*5 |  | 6.873 | [13 empty] | VV | 2 | 2 | True | 0 | ROZPOCET
| VV |  | 2NP | [15 empty] | VV | 2 | 1 | True | 0 | ROZPOCET
| VV |  | 1,07*1,5*24 |  | 38.52 | [13 empty] | VV | 2 | 2 | True | 0 | ROZPOCET
| VV |  | 1*1,6*11 |  | 17.6 | [13 empty] | VV | 2 | 2 | True | 0 | ROZPOCET
| VV |  | Součet |  | 113.393 | [13 empty] | VV | 2 | 4 | True | 1 | ROZPOCET
90 | K | 968062376 | Vybourání dřevěných rámů oken zdvojených včetně křídel pl do 4 m2 | m2 | 13.273 |  | 0 | CS ÚRS 2016 01 |  |  | základní |  | 0 | 0 | 0 | 0.034 | 0.45128 | 4 | K | 2 |  |  |  | ROZPOCET | 0 | 0 | 0 | 0 | 0 | 1 | 0 | 4 | 215212203
| VV |  | Dle části D.02-06 - Půdorysy - stávající část, D.08-12 - Pohledy stávající stav | [15 empty] | VV | 2 | 1 | True | 0 | ROZPOCET
| VV |  | 1NP | [15 empty] | VV | 2 | 1 | True | 0 | ROZPOCET
| VV |  | 1,2*3,2 |  | 3.84 | [13 empty] | VV | 2 | 2 | True | 0 | ROZPOCET
| VV |  | 1,77*1,58*2 |  | 5.5932 | [13 empty] | VV | 2 | 2 | True | 0 | ROZPOCET
| VV |  | 2NP | [15 empty] | VV | 2 | 1 | True | 0 | ROZPOCET
| VV |  | 1,2*3,2 |  | 3.84 | [13 empty] | VV | 2 | 2 | True | 0 | ROZPOCET
| VV |  | Součet |  | 13.2732 | [13 empty] | VV | 2 | 4 | True | 1 | ROZPOCET
91 | K | 968062456 | Vybourání dřevěných dveřních zárubní pl přes 2 m2 | m2 | 7.28 |  | 0 | CS ÚRS 2016 01 |  |  | základní |  | 0 | 0 | 0 | 0.067 | 0.48776 | 4 | K | 2 |  |  |  | ROZPOCET | 0 | 0 | 0 | 0 | 0 | 1 | 0 | 4 | -1984686750
| VV |  | Dle části D.02-06 - Půdorysy stávající část, D.08-12 - Pohledy stávající část | [15 empty] | VV | 2 | 1 | True | 0 | ROZPOCET
| VV |  | 1NP | [15 empty] | VV | 2 | 1 | True | 0 | ROZPOCET
| VV |  | 1,4*2,5 |  | 3.5 | [13 empty] | VV | 2 | 2 | True | 0 | ROZPOCET
| VV |  | 1,4*2,7 |  | 3.78 | [13 empty] | VV | 2 | 2 | True | 0 | ROZPOCET
| VV |  | Součet |  | 7.28 | [13 empty] | VV | 2 | 4 | True | 1 | ROZPOCET
92 | K | 978013191 | Otlučení vnitřní vápenné nebo vápenocementové omítky stěn v rozsahu do 100 % | m2 | 246.555 |  | 0 | CS ÚRS 2016 02 |  |  | základní |  | 0 | 0 | 0 | 0.046 | 11.3415 | 4 | K | 2 |  |  |  | ROZPOCET | 0 | 0 | 0 | 0 | 0 | 1 | 0 | 4 | -1503388310
| VV |  | Vnitřní ostění | [15 empty] | VV | 2 | 1 | True | 0 | ROZPOCET
| VV |  | (27*2*1,47+27*1,01)*0,75 |  | 79.9875 | [13 empty] | VV | 2 | 2 | True | 0 | ROZPOCET
| VV |  | (10*2*1,52+10*1,16+11*2*1,57+11*0,94+2*3,17+1,14+17*1,47*2+1,01*17+4*1,47+0,54*2)*0,75 |  | 126.3525 | [13 empty] | VV | 2 | 2 | True | 0 | ROZPOCET
| VV |  | (6*2*1,5+6*1,075+5*1,55*2+5*0,81+4*1,55+2*1,71)*0,75 |  | 40.215 | [13 empty] | VV | 2 | 2 | True | 0 | ROZPOCET
| VV |  | Součet |  | 246.555 | [13 empty] | VV | 2 | 4 | True | 1 | ROZPOCET
93 | K | 978015391 | Otlučení vnější vápenné nebo vápenocementové vnější omítky stupně členitosti 1 a 2 rozsahu do 100% | m2 | 189 |  | 0 | CS ÚRS 2016 02 |  |  | základní |  | 0 | 0 | 0 | 0.059 | 11.151 | 4 | K | 2 |  |  |  | ROZPOCET | 0 | 0 | 0 | 0 | 0 | 1 | 0 | 4 | -1213360377
| VV |  | "na KZS" 189 |  | 189 | [13 empty] | VV | 2 | 2 | True | 0 | ROZPOCET
| VV |  | Součet |  | 189 | [13 empty] | VV | 2 | 4 | True | 1 | ROZPOCET
94 | K | 979054451 | Očištění vybouraných zámkových dlaždic s původním spárováním z kameniva těženého | m2 | 26.238 |  | 0 | CS ÚRS 2016 01 |  |  | základní |  | 0 | 0 | 0 | 0 | 0 | 4 | K | 2 |  |  |  | ROZPOCET | 0 | 0 | 0 | 0 | 0 | 1 | 0 | 4 | -1102156659
| VV |  | Dle části D.02-06 - Půdorysy - stávající část, D.08-12 - Pohledy stávající stav | [15 empty] | VV | 2 | 1 | True | 0 | ROZPOCET
| VV |  | Dle části D.14-17 - Půdorysy - navržený stav, D.19-23 - Pohledy - navržený stav | [15 empty] | VV | 2 | 1 | True | 0 | ROZPOCET
| VV |  | (7,779+1,2+2,506+1,2+6,05+1,2+23,875+8,665)*0,5 |  | 26.2375 | [13 empty] | VV | 2 | 2 | True | 0 | ROZPOCET
| VV |  | Součet |  | 26.2375 | [13 empty] | VV | 2 | 4 | True | 1 | ROZPOCET
95 | K | 981011112 | Demolice budov dřevěných ostatních oboustranně obitých nebo omítnutých postupným rozebíráním | m3 | 83.904 |  | 0 | CS ÚRS 2016 01 |  |  | základní |  | 0 | 0 | 0 | 0.222 | 18.6267 | 4 | K | 2 |  |  |  | ROZPOCET | 0 | 0 | 0 | 0 | 0 | 1 | 0 | 4 | -1781349606
| VV |  | 5,7*4,6*3,2 |  | 83.904 | [13 empty] | VV | 2 | 2 | True | 0 | ROZPOCET
| VV |  | Součet |  | 83.904 | [13 empty] | VV | 2 | 4 | True | 1 | ROZPOCET
96 | K | 985131311 | Ruční dočištění ploch stěn, rubu kleneb a podlah ocelových kartáči | m2 | 168.475 |  | 0 | CS ÚRS 2016 02 |  |  | základní |  | 0 | 0 | 0 | 0 | 0 | 4 | K | 2 |  |  |  | ROZPOCET | 0 | 0 | 0 | 0 | 0 | 1 | 0 | 4 | -2067339073
| VV |  | Dle části D.02-06 - Půdorysy - stávající část, D.08-12 - Pohledy stávající stav | [15 empty] | VV | 2 | 1 | True | 0 | ROZPOCET
| VV |  | Dle části D.14-17 - Půdorysy - navržený stav, D.19-23 - Pohledy - navržený stav | [15 empty] | VV | 2 | 1 | True | 0 | ROZPOCET
| VV |  | "JV" 57,7-3*0,8*0,5 |  | 56.5 | [13 empty] | VV | 2 | 2 | True | 0 | ROZPOCET
| VV |  | "SV" 16,4+0,4 |  | 16.8 | [13 empty] | VV | 2 | 2 | True | 0 | ROZPOCET
| VV |  | "SZ" 9,03+2,97*1,2*2+8+4+4,6+14-0,8*5+1*1,26+3,5+4 |  | 51.518 | [13 empty] | VV | 2 | 2 | True | 0 | ROZPOCET
| VV |  | 18,2*0,75 |  | 13.65 | [13 empty] | VV | 2 | 2 | True | 0 | ROZPOCET
| VV |  | 2,97*2,6*2*0,75 |  | 11.583 | [13 empty] | VV | 2 | 2 | True | 0 | ROZPOCET
| VV |  | 15,065*0,75 |  | 11.2988 | [13 empty] | VV | 2 | 2 | True | 0 | ROZPOCET
| VV |  | 9,5*0,75 |  | 7.125 | [13 empty] | VV | 2 | 2 | True | 0 | ROZPOCET
| VV |  | Součet |  | 168.4748 | [13 empty] | VV | 2 | 4 | True | 1 | ROZPOCET
| D | 997 | Přesun sutě |  |  |  | 0 | [5 empty] | 0 |  | 0 |  | 0 | 1 | D | 1 |  |  |  | ROZPOCET | [6 empty] | 0
97 | K | 997013213 | Vnitrostaveništní doprava suti a vybouraných hmot pro budovy v do 12 m ručně | t | 58.285 |  | 0 | CS ÚRS 2016 01 |  |  | základní |  | 0 | 0 | 0 | 0 | 0 | 4 | K | 2 |  |  |  | ROZPOCET | 0 | 0 | 0 | 0 | 0 | 1 | 0 | 4 | 99544262
98 | K | 997013501 | Odvoz suti a vybouraných hmot na skládku nebo meziskládku do 1 km se složením | t | 58.285 |  | 0 | CS ÚRS 2016 01 |  |  | základní |  | 0 | 0 | 0 | 0 | 0 | 4 | K | 2 |  |  |  | ROZPOCET | 0 | 0 | 0 | 0 | 0 | 1 | 0 | 4 | -580402088
99 | K | 997013509 | Příplatek k odvozu suti a vybouraných hmot na skládku ZKD 1 km přes 1 km | t | 582.85 |  | 0 | CS ÚRS 2016 01 |  |  | základní |  | 0 | 0 | 0 | 0 | 0 | 4 | K | 2 |  |  |  | ROZPOCET | 0 | 0 | 0 | 0 | 0 | 1 | 0 | 4 | -1772353292
| VV |  | 58,285*10 "Přepočtené koeficientem množství |  | 582.85 | [13 empty] | VV | 2 | 2 | True | 1 | ROZPOCET
100 | K | 997013831 | Poplatek za uložení stavebního směsného odpadu na skládce (skládkovné) | t | 58.285 |  | 0 | CS ÚRS 2016 01 |  |  | základní |  | 0 | 0 | 0 | 0 | 0 | 4 | K | 2 |  |  |  | ROZPOCET | 0 | 0 | 0 | 0 | 0 | 1 | 0 | 4 | -1798735127
| D | 998 | Přesun hmot |  |  |  | 0 | [5 empty] | 0 |  | 0 |  | 0 | 1 | D | 1 |  |  |  | ROZPOCET | [6 empty] | 0
101 | K | 998011002 | Přesun hmot pro budovy zděné v do 12 m | t | 54.456 |  | 0 | CS ÚRS 2016 01 |  |  | základní |  | 0 | 0 | 0 | 0 | 0 | 4 | K | 2 |  |  |  | ROZPOCET | 0 | 0 | 0 | 0 | 0 | 1 | 0 | 4 | 2033610645
| D | PSV | Práce a dodávky PSV |  |  |  | 0 | [5 empty] | 0 |  | 40.7046 |  | 7.3343 | 2 | D | 0 |  |  |  | ROZPOCET | [6 empty] | 0
| D | 711 | Izolace proti vodě, vlhkosti a plynům |  |  |  | 0 | [5 empty] | 0 |  | 1.0494 |  | 0 | 2 | D | 1 |  |  |  | ROZPOCET | [6 empty] | 0
102 | K | 711112001 | Provedení izolace proti zemní vlhkosti svislé za studena nátěrem penetračním | m2 | 168.475 |  | 0 | CS ÚRS 2016 01 |  |  | základní |  | 0 | 0 | 0 | 0 | 0 | 16 | K | 2 |  |  |  | ROZPOCET | 0 | 0 | 0 | 0 | 0 | 1 | 0 | 16 | -660443298
| VV |  | Dle části D.02-06 - Půdorysy - stávající část, D.08-12 - Pohledy stávající stav | [15 empty] | VV | 2 | 1 | True | 0 | ROZPOCET
| VV |  | Dle části D.14-17 - Půdorysy - navržený stav, D.19-23 - Pohledy - navržený stav | [15 empty] | VV | 2 | 1 | True | 0 | ROZPOCET
| VV |  | "JV" 57,7-3*0,8*0,5 |  | 56.5 | [13 empty] | VV | 2 | 2 | True | 0 | ROZPOCET
| VV |  | "SV" 16,4+0,4 |  | 16.8 | [13 empty] | VV | 2 | 2 | True | 0 | ROZPOCET
| VV |  | "SZ" 9,03+2,97*1,2*2+8+4+4,6+14-0,8*5+1*1,26+3,5+4 |  | 51.518 | [13 empty] | VV | 2 | 2 | True | 0 | ROZPOCET
| VV |  | 18,2*0,75 |  | 13.65 | [13 empty] | VV | 2 | 2 | True | 0 | ROZPOCET
| VV |  | 2,97*2,6*2*0,75 |  | 11.583 | [13 empty] | VV | 2 | 2 | True | 0 | ROZPOCET
| VV |  | 15,065*0,75 |  | 11.2988 | [13 empty] | VV | 2 | 2 | True | 0 | ROZPOCET
| VV |  | 9,5*0,75 |  | 7.125 | [13 empty] | VV | 2 | 2 | True | 0 | ROZPOCET
| VV |  | Součet |  | 168.4748 | [13 empty] | VV | 2 | 4 | True | 1 | ROZPOCET
103 | M | 111631500 | lak asfaltový bal 9 kg | t | 0.059 |  | 0 | CS ÚRS 2016 01 |  |  | základní |  | 0 | 1 | 0.059 | 0 | 0 | 32 | M | 2 |  |  |  | ROZPOCET | 0 | 0 | 0 | 0 | 0 | 1 | 0 | 16 | -244443188
| VV |  | 168,47475*0,00035 "Přepočtené koeficientem množství |  | 0.058966 | [13 empty] | VV | 2 | 2 | True | 1 | ROZPOCET
104 | K | 711142559 | Provedení izolace proti zemní vlhkosti pásy přitavením svislé NAIP | m2 | 168.475 |  | 0 | CS ÚRS 2016 01 |  |  | základní |  | 0 | 0.0004 | 0.06739 | 0 | 0 | 16 | K | 2 |  |  |  | ROZPOCET | 0 | 0 | 0 | 0 | 0 | 1 | 0 | 16 | -1850262707
| VV |  | Dle části D.02-06 - Půdorysy - stávající část, D.08-12 - Pohledy stávající stav | [15 empty] | VV | 2 | 1 | True | 0 | ROZPOCET
| VV |  | Dle části D.14-17 - Půdorysy - navržený stav, D.19-23 - Pohledy - navržený stav | [15 empty] | VV | 2 | 1 | True | 0 | ROZPOCET
| VV |  | "JV" 57,7-3*0,8*0,5 |  | 56.5 | [13 empty] | VV | 2 | 2 | True | 0 | ROZPOCET
| VV |  | "SV" 16,4+0,4 |  | 16.8 | [13 empty] | VV | 2 | 2 | True | 0 | ROZPOCET
| VV |  | "SZ" 9,03+2,97*1,2*2+8+4+4,6+14-0,8*5+1*1,26+3,5+4 |  | 51.518 | [13 empty] | VV | 2 | 2 | True | 0 | ROZPOCET
| VV |  | 18,2*0,75 |  | 13.65 | [13 empty] | VV | 2 | 2 | True | 0 | ROZPOCET
| VV |  | 2,97*2,6*2*0,75 |  | 11.583 | [13 empty] | VV | 2 | 2 | True | 0 | ROZPOCET
| VV |  | 15,065*0,75 |  | 11.2988 | [13 empty] | VV | 2 | 2 | True | 0 | ROZPOCET
| VV |  | 9,5*0,75 |  | 7.125 | [13 empty] | VV | 2 | 2 | True | 0 | ROZPOCET
| VV |  | Součet |  | 168.4748 | [13 empty] | VV | 2 | 4 | True | 1 | ROZPOCET
105 | M | 628321340 | pás těžký asfaltovaný | m2 | 202.17 |  | 0 | CS ÚRS 2016 01 |  |  | základní |  | 0 | 0.00388 | 0.78442 | 0 | 0 | 32 | M | 2 |  |  |  | ROZPOCET | 0 | 0 | 0 | 0 | 0 | 1 | 0 | 16 | 302533244
| VV |  | 168,47475*1,2 "Přepočtené koeficientem množství |  | 202.1697 | [13 empty] | VV | 2 | 2 | True | 1 | ROZPOCET
106 | K | 711161302 | Izolace proti zemní vlhkosti stěn foliemi nopovými pro běžné podmínky tl. 0,4 mm šířky 1,0 m | m2 | 168.475 |  | 0 | CS ÚRS 2016 01 |  |  | základní |  | 0 | 0.00059 | 0.0994 | 0 | 0 | 16 | K | 2 |  |  |  | ROZPOCET | 0 | 0 | 0 | 0 | 0 | 1 | 0 | 16 | 71787939
107 | K | 711161381 | Izolace proti zemní vlhkosti foliemi nopovými ukončené horní lištou | m | 140 |  | 0 | CS ÚRS 2016 01 |  |  | základní |  | 0 | 0.00028 | 0.0392 | 0 | 0 | 16 | K | 2 |  |  |  | ROZPOCET | 0 | 0 | 0 | 0 | 0 | 1 | 0 | 16 | 1216702359
| VV |  | Dle výkresů D.16 - Půdorys 1.NP - navržený stav a D.20 Řez A-A" - navržený stav | [15 empty] | VV | 2 | 1 | True | 0 | ROZPOCET
| VV |  | 140 |  | 140 | [13 empty] | VV | 2 | 2 | True | 0 | ROZPOCET
| VV |  | Součet |  | 140 | [13 empty] | VV | 2 | 4 | True | 1 | ROZPOCET
108 | K | 998711202 | Přesun hmot procentní pro izolace proti vodě, vlhkosti a plynům v objektech v do 12 m | % |  |  | 0 | CS ÚRS 2016 01 |  |  | základní |  | 0 | 0 | 0 | 0 | 0 | 16 | K | 2 |  |  |  | ROZPOCET | 0 | 0 | 0 | 0 | 0 | 1 | 0 | 16 | 1763755266
| D | 712 | Povlakové krytiny |  |  |  | 0 | [5 empty] | 0 |  | 0.87461 |  | 1.677 | 2 | D | 1 |  |  |  | ROZPOCET | [6 empty] | 0
109 | K | 712400831 | Odstranění povlakové krytiny střech do 30° jednovrstvé | m2 | 279.5 |  | 0 | CS ÚRS 2016 02 |  |  | základní |  | 0 | 0 | 0 | 0.006 | 1.677 | 16 | K | 2 |  |  |  | ROZPOCET | 0 | 0 | 0 | 0 | 0 | 1 | 0 | 16 | -1551740586
| VV |  | Dle části D.02-06 - Půdorysy - stávající část, D.08-12 - Pohledy stávající stav | [15 empty] | VV | 2 | 1 | True | 0 | ROZPOCET
| VV |  | 279,5 |  | 279.5 | [13 empty] | VV | 2 | 2 | True | 0 | ROZPOCET
| VV |  | Součet |  | 279.5 | [13 empty] | VV | 2 | 4 | True | 1 | ROZPOCET
110 | K | 712331111 | Provedení povlakové krytiny střech do 10° podkladní vrstvy pásy na sucho samolepící | m2 | 111.995 |  | 0 | CS ÚRS 2016 01 |  |  | základní |  | 0 | 0 | 0 | 0 | 0 | 16 | K | 2 |  |  |  | ROZPOCET | 0 | 0 | 0 | 0 | 0 | 1 | 0 | 16 | -563356398
| VV |  | Dle části D.14-17 - Půdorysy - navržený stav, D.19-23 - Pohledy - navržený stav | [15 empty] | VV | 2 | 1 | True | 0 | ROZPOCET
| VV |  | 107,42+7,625*0,3+7,625*0,3 |  | 111.995 | [13 empty] | VV | 2 | 2 | True | 0 | ROZPOCET
| VV |  | Součet |  | 111.995 | [13 empty] | VV | 2 | 4 | True | 1 | ROZPOCET
111 | M | 628662810 | podkladní pás asfaltový SBS modifikovaný za studena samolepící se samolepícímy přesahy | m2 | 132.934 |  | 0 | CS ÚRS 2016 01 |  |  | základní |  | 0 | 0.004 | 0.53174 | 0 | 0 | 32 | M | 2 |  |  |  | ROZPOCET | 0 | 0 | 0 | 0 | 0 | 1 | 0 | 16 | 548038109
| VV |  | 115,595*1,15 "Přepočtené koeficientem množství |  | 132.9342 | [13 empty] | VV | 2 | 2 | True | 1 | ROZPOCET
112 | K | 712361705 | Provedení povlakové krytiny střech do 10° fólií lepenou se svařovanými spoji | m2 | 115.595 |  | 0 | CS ÚRS 2016 01 |  |  | základní |  | 0 | 3e-05 | 0.0034679 | 0 | 0 | 16 | K | 2 |  |  |  | ROZPOCET | 0 | 0 | 0 | 0 | 0 | 1 | 0 | 16 | 2131430769
| VV |  | Dle části D.14-17 - Půdorysy - navržený stav, D.19-23 - Pohledy - navržený stav | [15 empty] | VV | 2 | 1 | True | 0 | ROZPOCET
| VV |  | 107,42+7,625*0,3+7,625*0,3+18*0,2 |  | 115.595 | [13 empty] | VV | 2 | 2 | True | 0 | ROZPOCET
| VV |  | Součet |  | 115.595 | [13 empty] | VV | 2 | 4 | True | 1 | ROZPOCET
113 | M | 283220010 | fólie hydroizolační střešn barevná | m2 | 117.907 |  | 0 | CS ÚRS 2016 01 |  |  | základní |  | 0 | 0.00254 | 0.29948 | 0 | 0 | 32 | M | 2 |  |  |  | ROZPOCET | 0 | 0 | 0 | 0 | 0 | 1 | 0 | 16 | 14514360
| VV |  | 115,595*1,02 "Přepočtené koeficientem množství |  | 117.9069 | [13 empty] | VV | 2 | 2 | True | 1 | ROZPOCET
114 | K | 712363205 | Provedení povlakové krytiny střech do 10° uchycení fólie do kovového profilu | m | 18 |  | 0 | CS ÚRS 2016 01 |  |  | základní |  | 0 | 0 | 0 | 0 | 0 | 16 | K | 2 |  |  |  | ROZPOCET | 0 | 0 | 0 | 0 | 0 | 1 | 0 | 16 | -910476180
| VV |  | Dle části D.14-17 - Půdorysy - navržený stav, D.19-23 - Pohledy - navržený stav | [15 empty] | VV | 2 | 1 | True | 0 | ROZPOCET
| VV |  | 18 |  | 18 | [13 empty] | VV | 2 | 2 | True | 0 | ROZPOCET
| VV |  | Součet |  | 18 | [13 empty] | VV | 2 | 4 | True | 1 | ROZPOCET
115 | K | 712391171 | Provedení povlakové krytiny střech do 10° podkladní textilní vrstvy | m2 | 111.995 |  | 0 | CS ÚRS 2016 01 |  |  | základní |  | 0 | 0 | 0 | 0 | 0 | 16 | K | 2 |  |  |  | ROZPOCET | 0 | 0 | 0 | 0 | 0 | 1 | 0 | 16 | -1745354636
| VV |  | Dle části D.14-17 - Půdorysy - navržený stav, D.19-23 - Pohledy - navržený stav | [15 empty] | VV | 2 | 1 | True | 0 | ROZPOCET
| VV |  | 107,42+7,625*0,3+7,625*0,3 |  | 111.995 | [13 empty] | VV | 2 | 2 | True | 0 | ROZPOCET
| VV |  | Součet |  | 111.995 | [13 empty] | VV | 2 | 4 | True | 1 | ROZPOCET
116 | M | 693110050 | geotextilie tkaná 314 g/m2 | m2 | 128.794 |  | 0 | CS ÚRS 2016 01 |  |  | základní |  | 0 | 0.00031 | 0.039926 | 0 | 0 | 32 | M | 2 |  |  |  | ROZPOCET | 0 | 0 | 0 | 0 | 0 | 1 | 0 | 16 | -709004571
| VV |  | 111,995*1,15 "Přepočtené koeficientem množství |  | 128.7943 | [13 empty] | VV | 2 | 2 | True | 1 | ROZPOCET
117 | K | 998712202 | Přesun hmot procentní pro krytiny povlakové v objektech v do 12 m | % |  |  | 0 | CS ÚRS 2016 01 |  |  | základní |  | 0 | 0 | 0 | 0 | 0 | 16 | K | 2 |  |  |  | ROZPOCET | 0 | 0 | 0 | 0 | 0 | 1 | 0 | 16 | 1744899745
| D | 713 | Izolace tepelné |  |  |  | 0 | [5 empty] | 0 |  | 18.4189 |  | 0 | 2 | D | 1 |  |  |  | ROZPOCET | [6 empty] | 0
118 | K | 7130000001 | Dodávka a montáž EPS pod vnitřní parapety - viz detail parapetů | ks | 79 |  | 0 |  |  |  | základní |  | 0 | 0 | 0 | 0 | 0 | 16 | K | 2 |  |  |  | ROZPOCET | 0 | 0 | 0 | 0 | 0 | 1 | 0 | 16 | -297623023
119 | K | 713121121 | Montáž izolace tepelné podlah volně kladenými rohožemi, pásy, dílci, deskami 2 vrstvy | m2 | 1007.92 |  | 0 | CS ÚRS 2016 01 |  |  | základní |  | 0 | 0 | 0 | 0 | 0 | 16 | K | 2 |  |  |  | ROZPOCET | 0 | 0 | 0 | 0 | 0 | 1 | 0 | 16 | -105289697
| VV |  | Dle výkresu D.16 - Půdorys podroví - navržený stav, D.18 -Řez A-A - navržený stav | [15 empty] | VV | 2 | 1 | True | 0 | ROZPOCET
| VV |  | (9,6*43,05+13,3*7,6-4*2,6)*2 |  | 1007.92 | [13 empty] | VV | 2 | 2 | True | 0 | ROZPOCET
| VV |  | Součet |  | 1007.92 | [13 empty] | VV | 2 | 4 | True | 1 | ROZPOCET
120 | M | 631481570 | deska minerální izolační 600x1200 mm tl. 160 mm | m2 | 2056.157 |  | 0 | CS ÚRS 2016 01 |  |  | základní |  | 0 | 0.008 | 16.4493 | 0 | 0 | 32 | M | 2 |  |  |  | ROZPOCET | 0 | 0 | 0 | 0 | 0 | 1 | 0 | 16 | 956421598
| VV |  | 1007,92*2,04 "Přepočtené koeficientem množství |  | 2056.1568 | [13 empty] | VV | 2 | 2 | True | 1 | ROZPOCET
121 | K | 713121131 | Montáž izolace tepelné podlah parotěsné reflexní tl do 5 mm | m2 | 604.752 |  | 0 | CS ÚRS 2016 01 |  |  | základní |  | 0 | 0 | 0 | 0 | 0 | 16 | K | 2 |  |  |  | ROZPOCET | 0 | 0 | 0 | 0 | 0 | 1 | 0 | 16 | -269991559
| VV |  | Dle výkresu D.16 - Půdorys podroví - navržený stav, D.18 -Řez A-A - navržený stav | [15 empty] | VV | 2 | 1 | True | 0 | ROZPOCET
| VV |  | (9,6*43,05+13,3*7,6-4*2,6)*1,2 |  | 604.752 | [13 empty] | VV | 2 | 2 | True | 0 | ROZPOCET
| VV |  | Součet |  | 604.752 | [13 empty] | VV | 2 | 4 | True | 1 | ROZPOCET
122 | M | 283292760 | folie nehořlavá parotěsná140 g/m2 | m2 | 634.99 |  | 0 | CS ÚRS 2016 01 |  |  | základní |  | 0 | 0.00014 | 0.088899 | 0 | 0 | 32 | M | 2 |  |  |  | ROZPOCET | 0 | 0 | 0 | 0 | 0 | 1 | 0 | 16 | 1704189588
| VV |  | 604,752*1,05 "Přepočtené koeficientem množství |  | 634.9896 | [13 empty] | VV | 2 | 2 | True | 1 | ROZPOCET
123 | K | 713131145 | Montáž izolace tepelné stěn a základů lepením bodově rohoží, pásů, dílců, desek | m2 | 124.818 |  | 0 | CS ÚRS 2016 01 |  |  | základní |  | 0 | 0.003 | 0.37445 | 0 | 0 | 16 | K | 2 |  |  |  | ROZPOCET | 0 | 0 | 0 | 0 | 0 | 1 | 0 | 16 | 357713313
| VV |  | Dle části D.02-06 - Půdorysy - stávající část, D.08-12 - Pohledy stávající stav | [15 empty] | VV | 2 | 1 | True | 0 | ROZPOCET
| VV |  | Dle části D.14-17 - Půdorysy - navržený stav, D.19-23 - Pohledy - navržený stav | [15 empty] | VV | 2 | 1 | True | 0 | ROZPOCET
| VV |  | "XPS 150 - sokl" | [15 empty] | VV | 2 | 1 | True | 0 | ROZPOCET
| VV |  | "JV" 57,7-3*0,8*0,5 |  | 56.5 | [13 empty] | VV | 2 | 2 | True | 0 | ROZPOCET
| VV |  | "SV" 16,4+0,4 |  | 16.8 | [13 empty] | VV | 2 | 2 | True | 0 | ROZPOCET
| VV |  | "SZ" 9,03+2,97*1,2*2+8+4+4,6+14-0,8*5+1*1,26+3,5+4 |  | 51.518 | [13 empty] | VV | 2 | 2 | True | 0 | ROZPOCET
| VV |  | Součet |  | 124.818 | [13 empty] | VV | 2 | 4 | True | 1 | ROZPOCET
124 | M | 283764000 | polystyren extrudovaný 1250 x 600 | m3 | 19.097 |  | 0 | CS ÚRS 2016 01 |  |  | základní |  | 0 | 0.032 | 0.6111 | 0 | 0 | 32 | M | 2 |  |  |  | ROZPOCET | 0 | 0 | 0 | 0 | 0 | 1 | 0 | 16 | 1473189022
| VV |  | 124,818*0,15 |  | 18.7227 | [13 empty] | VV | 2 | 2 | True | 0 | ROZPOCET
| VV |  | Součet |  | 18.7227 | [13 empty] | VV | 2 | 4 | True | 0 | ROZPOCET
| VV |  | 18,723*1,02 "Přepočtené koeficientem množství |  | 19.0975 | [13 empty] | VV | 2 | 2 | True | 1 | ROZPOCET
125 | K | 713141151 | Montáž izolace tepelné střech plochých kladené volně 1 vrstva rohoží, pásů, dílců, desek | m2 | 219.415 |  | 0 | CS ÚRS 2016 01 |  |  | základní |  | 0 | 0 | 0 | 0 | 0 | 16 | K | 2 |  |  |  | ROZPOCET | 0 | 0 | 0 | 0 | 0 | 1 | 0 | 16 | -730488466
| VV |  | Dle části D.14-17 - Půdorysy - navržený stav, D.19-23 - Pohledy - navržený stav | [15 empty] | VV | 2 | 1 | True | 0 | ROZPOCET
| VV |  | 107,42*2+7,625*0,3*2 |  | 219.415 | [13 empty] | VV | 2 | 2 | True | 0 | ROZPOCET
| VV |  | Součet |  | 219.415 | [13 empty] | VV | 2 | 4 | True | 1 | ROZPOCET
126 | M | 283723190 | deska z pěnového polystyrenu EPS 100 S 1000 x 500 x 160 mm | m2 | 223.803 |  | 0 | CS ÚRS 2016 01 |  |  | základní |  | 0 | 0.004 | 0.89521 | 0 | 0 | 32 | M | 2 |  |  |  | ROZPOCET | 0 | 0 | 0 | 0 | 0 | 1 | 0 | 16 | 867312478
| VV |  | 219,415*1,02 "Přepočtené koeficientem množství |  | 223.8033 | [13 empty] | VV | 2 | 2 | True | 1 | ROZPOCET
127 | K | 998713202 | Přesun hmot procentní pro izolace tepelné v objektech v do 12 m | % |  |  | 0 | CS ÚRS 2016 01 |  |  | základní |  | 0 | 0 | 0 | 0 | 0 | 16 | K | 2 |  |  |  | ROZPOCET | 0 | 0 | 0 | 0 | 0 | 1 | 0 | 16 | 1343611000
| D | 721 | Zdravotechnika - vnitřní kanalizace |  |  |  | 0 | [5 empty] | 0 |  | 0.01001 |  | 0.14791 | 2 | D | 1 |  |  |  | ROZPOCET | [6 empty] | 0
128 | K | 721242115 | Lapač střešních splavenin z PP se zápachovou klapkou a lapacím košem DN 110 | kus | 7 |  | 0 | CS ÚRS 2016 01 |  |  | základní |  | 0 | 0.00143 | 0.01001 | 0 | 0 | 16 | K | 2 |  |  |  | ROZPOCET | 0 | 0 | 0 | 0 | 0 | 1 | 0 | 16 | 1307044155
| VV |  | Dle části D.02-06 - Půdorysy - stávající část, D.08-12 - Pohledy stávající stav | [15 empty] | VV | 2 | 1 | True | 0 | ROZPOCET
| VV |  | Dle části D.14-17 - Půdorysy - navržený stav, D.19-23 - Pohledy - navržený stav | [15 empty] | VV | 2 | 1 | True | 0 | ROZPOCET
| VV |  | "JV" 2 |  | 2 | [13 empty] | VV | 2 | 2 | True | 0 | ROZPOCET
| VV |  | "SV" 2 |  | 2 | [13 empty] | VV | 2 | 2 | True | 0 | ROZPOCET
| VV |  | "SZ" 3 |  | 3 | [13 empty] | VV | 2 | 2 | True | 0 | ROZPOCET
| VV |  | Součet |  | 7 | [13 empty] | VV | 2 | 4 | True | 1 | ROZPOCET
129 | K | 721242803 | Demontáž lapače střešních splavenin DN 110 | kus | 7 |  | 0 | CS ÚRS 2016 01 |  |  | základní |  | 0 | 0 | 0 | 0.02113 | 0.14791 | 16 | K | 2 |  |  |  | ROZPOCET | 0 | 0 | 0 | 0 | 0 | 1 | 0 | 16 | 452111273
| VV |  | Dle výkresů D.16 - Půdorys 1.NP - navržený stav, D.17 - Půdorys 2.NP - navržený stava D.20 Řez A-A" - navržený stav | [15 empty] | VV | 2 | 1 | True | 0 | ROZPOCET
| VV |  | D.06 - Půdorys střechy - stávající stav,D.19 - Půdorys střechy - navržený stav, D20 - D28 - Pohledy - navržený stav | [15 empty] | VV | 2 | 1 | True | 0 | ROZPOCET
| VV |  | 7 |  | 7 | [13 empty] | VV | 2 | 2 | True | 0 | ROZPOCET
| VV |  | Součet |  | 7 | [13 empty] | VV | 2 | 4 | True | 1 | ROZPOCET
130 | K | 998721202 | Přesun hmot procentní pro vnitřní kanalizace v objektech v do 12 m | % |  |  | 0 | CS ÚRS 2016 01 |  |  | základní |  | 0 | 0 | 0 | 0 | 0 | 16 | K | 2 |  |  |  | ROZPOCET | 0 | 0 | 0 | 0 | 0 | 1 | 0 | 16 | -2057645828
| D | 740 | Elektromontáže - zkoušky a revize |  |  |  | 0 | [5 empty] | 0 |  | 0 |  | 0 | 2 | D | 1 |  |  |  | ROZPOCET | [6 empty] | 0
131 | K | 740991100 | Celková prohlídka elektrického rozvodu a zařízení do 100 000,- Kč | kus | 1 |  | 0 | CS ÚRS 2016 01 |  |  | základní |  | 0 | 0 | 0 | 0 | 0 | 16 | K | 2 |  |  |  | ROZPOCET | 0 | 0 | 0 | 0 | 0 | 1 | 0 | 16 | -1289445767
| D | 743 | Elektromontáže - hrubá montáž |  |  |  | 0 | [5 empty] | 0 |  | 0.01288 |  | 0 | 2 | D | 1 |  |  |  | ROZPOCET | [6 empty] | 0
132 | K | 7430000001 | Přeložení vedení EL do chrániček volně vedených po fasádě | m | 15.5 |  | 0 |  |  |  | základní |  | 0 | 0 | 0 | 0 | 0 | 16 | K | 2 |  |  |  | ROZPOCET | 0 | 0 | 0 | 0 | 0 | 1 | 0 | 16 | -1580570789
133 | K | 7430000002 | Prodloužení kotvy ozn EK, demontáž lana na kotvě a zpětná montáž | ks | 1 |  | 0 |  |  |  | základní |  | 0 | 0 | 0 | 0 | 0 | 16 | K | 2 |  |  |  | ROZPOCET | 0 | 0 | 0 | 0 | 0 | 1 | 0 | 16 | -1830352938
134 | K | 7430000003 | Přeložení vedení Cetin včetně osazení chráničky v délce 72,5 m, včetně nových revizních dvířek, včetně osazení chráničky na přívod 2x1,5 m | soubor | 1 |  | 0 |  |  |  | základní |  | 0 | 0 | 0 | 0 | 0 | 16 | K | 2 |  |  |  | ROZPOCET | 0 | 0 | 0 | 0 | 0 | 1 | 0 | 16 | -1800570123
135 | K | 7430000004 | Čidlo ozn.Č, demontovat a nové osadit o tl. izolantu včetně prodloužení el.vedení | ks | 4 |  | 0 |  |  |  | základní |  | 0 | 0 | 0 | 0 | 0 | 16 | K | 2 |  |  |  | ROZPOCET | 0 | 0 | 0 | 0 | 0 | 1 | 0 | 16 | 345127618
136 | K | 7430000005 | Elektrické tablo ozn.ET, demontovat a nové osadit o tl. izolantu včetně prodloužení el.vedení | ks | 2 |  | 0 |  |  |  | základní |  | 0 | 0 | 0 | 0 | 0 | 16 | K | 2 |  |  |  | ROZPOCET | 0 | 0 | 0 | 0 | 0 | 1 | 0 | 16 | 2048193853
137 | K | 7430000006 | Světlo ozn.ES, demontovat a nové osadit o tl. izolantu včetně prodloužení el.vedení | ks | 8 |  | 0 |  |  |  | základní |  | 0 | 0 | 0 | 0 | 0 | 16 | K | 2 |  |  |  | ROZPOCET | 0 | 0 | 0 | 0 | 0 | 1 | 0 | 16 | -396705404
138 | K | 7430000007 | Zásuvku ozn. EZ, demontovat a nové osadit o tl. izolantu včetně prodloužení el.vedení | ks | 1 |  | 0 |  |  |  | základní |  | 0 | 0 | 0 | 0 | 0 | 16 | K | 2 |  |  |  | ROZPOCET | 0 | 0 | 0 | 0 | 0 | 1 | 0 | 16 | 2089682327
139 | K | 7430000008 | Vypínač ozn. EV, demontovat a nové osadit o tl. izolantu včetně prodloužení el.vedení | ks | 1 |  | 0 |  |  |  | základní |  | 0 | 0 | 0 | 0 | 0 | 16 | K | 2 |  |  |  | ROZPOCET | 0 | 0 | 0 | 0 | 0 | 1 | 0 | 16 | -496170466
140 | K | 743621110 | Montáž drát nebo lano hromosvodné svodové D do 10 mm s podpěrou | m | 61.6 |  | 0 | CS ÚRS 2016 01 |  |  | základní |  | 0 | 0 | 0 | 0 | 0 | 16 | K | 2 |  |  |  | ROZPOCET | 0 | 0 | 0 | 0 | 0 | 1 | 0 | 16 | -1815513777
| VV |  | Dle části D.14-17 - Půdorysy - navržený stav, D.19-23 - Pohledy - navržený stav | [15 empty] | VV | 2 | 1 | True | 0 | ROZPOCET
| VV |  | "ploché střechy" 1,5+14 |  | 15.5 | [13 empty] | VV | 2 | 2 | True | 0 | ROZPOCET
| VV |  | "svislé" 6,6+7,4+6,8+3,3+7,3+7,2+3+4,5 |  | 46.1 | [13 empty] | VV | 2 | 2 | True | 0 | ROZPOCET
| VV |  | Součet |  | 61.6 | [13 empty] | VV | 2 | 4 | True | 1 | ROZPOCET
141 | M | 354417110 | podpěry vedení hromosvodu PV22a nerez | kus | 46 |  | 0 | CS ÚRS 2016 01 |  |  | základní |  | 0 | 0.00028 | 0.01288 | 0 | 0 | 32 | M | 2 |  |  |  | ROZPOCET | 0 | 0 | 0 | 0 | 0 | 1 | 0 | 16 | 425262465
| VV |  | 46 |  | 46 | [13 empty] | VV | 2 | 2 | True | 0 | ROZPOCET
| VV |  | Součet |  | 46 | [13 empty] | VV | 2 | 4 | True | 1 | ROZPOCET
142 | K | 743621110-D | Demontáž drát nebo lano hromosvodné svodové D do 10 mm s podpěrou | m | 61.6 |  | 0 | CS ÚRS 2016 01 |  |  | základní |  | 0 | 0 | 0 | 0 | 0 | 16 | K | 2 |  |  |  | ROZPOCET | 0 | 0 | 0 | 0 | 0 | 1 | 0 | 16 | 1849786273
| VV |  | Dle části D.14-17 - Půdorysy - navržený stav, D.19-23 - Pohledy - navržený stav | [15 empty] | VV | 2 | 1 | True | 0 | ROZPOCET
| VV |  | "ploché střechy" 1,5+14 |  | 15.5 | [13 empty] | VV | 2 | 2 | True | 0 | ROZPOCET
| VV |  | "svislé" 6,6+7,4+6,8+3,3+7,3+7,2+3+4,5 |  | 46.1 | [13 empty] | VV | 2 | 2 | True | 0 | ROZPOCET
| VV |  | Součet |  | 61.6 | [13 empty] | VV | 2 | 4 | True | 1 | ROZPOCET
| D | 751 | Vzduchotechnika |  |  |  | 0 | [5 empty] | 0 |  | 0.00035 |  | 0 | 2 | D | 1 |  |  |  | ROZPOCET | [6 empty] | 0
143 | K | 7510000001 | Prodloužení větracího otvoru ozn VO o tl. izolantu a osazením nové větrací mřížky průměru 60 mm | ks | 1 |  | 0 |  |  |  | základní |  | 0 | 0 | 0 | 0 | 0 | 16 | K | 2 |  |  |  | ROZPOCET | 0 | 0 | 0 | 0 | 0 | 1 | 0 | 16 | -1909069018
144 | K | 7510000002 | Vzduchotechnika ozn VZ, větrací hlavice demontovat a nové osadit o tl. izolantu | ks | 2 |  | 0 |  |  |  | základní |  | 0 | 0 | 0 | 0 | 0 | 16 | K | 2 |  |  |  | ROZPOCET | 0 | 0 | 0 | 0 | 0 | 1 | 0 | 16 | 1401882219
145 | K | 751398021 | Mtž větrací mřížky stěnové do 0,040 m2 | kus | 1 |  | 0 | CS ÚRS 2016 02 |  |  | základní |  | 0 | 0 | 0 | 0 | 0 | 16 | K | 2 |  |  |  | ROZPOCET | 0 | 0 | 0 | 0 | 0 | 1 | 0 | 16 | -843569714
146 | M | 553414260 | mřížka větrací nerezová NVM 200 x 200 se síťovinou | kus | 1 |  | 0 | CS ÚRS 2016 02 |  |  | základní |  | 0 | 0.00035 | 0.00035 | 0 | 0 | 32 | M | 2 |  |  |  | ROZPOCET | 0 | 0 | 0 | 0 | 0 | 1 | 0 | 16 | 265854378
147 | K | 998751201 | Přesun hmot procentní pro vzduchotechniku v objektech v do 12 m | % |  |  | 0 | CS ÚRS 2016 02 |  |  | základní |  | 0 | 0 | 0 | 0 | 0 | 16 | K | 2 |  |  |  | ROZPOCET | 0 | 0 | 0 | 0 | 0 | 1 | 0 | 16 | 1345756736
| D | 762 | Konstrukce tesařské |  |  |  | 0 | [5 empty] | 0 |  | 18.4706 |  | 0.15 | 2 | D | 1 |  |  |  | ROZPOCET | [6 empty] | 0
148 | K | 762083111 | Impregnace řeziva proti dřevokaznému hmyzu a houbám máčením třída ohrožení 1 a 2 | m3 | 6.179 |  | 0 | CS ÚRS 2016 01 |  |  | základní |  | 0 | 0.00122 | 0.0075384 | 0 | 0 | 16 | K | 2 |  |  |  | ROZPOCET | 0 | 0 | 0 | 0 | 0 | 1 | 0 | 16 | -1004470888
| VV |  | 6,12+0,059 |  | 6.179 | [13 empty] | VV | 2 | 2 | True | 0 | ROZPOCET
| VV |  | Součet |  | 6.179 | [13 empty] | VV | 2 | 4 | True | 1 | ROZPOCET
149 | K | 762341811 | Demontáž bednění střech z prken | m2 | 10 |  | 0 | CS ÚRS 2016 01 |  |  | základní |  | 0 | 0 | 0 | 0.015 | 0.15 | 16 | K | 2 |  |  |  | ROZPOCET | 0 | 0 | 0 | 0 | 0 | 1 | 0 | 16 | 105190647
| VV |  | Dle výkresů D.17 - Půdorys 2.NP - navržený stava D.20 Řez A-A" - navržený stav | [15 empty] | VV | 2 | 1 | True | 0 | ROZPOCET
| VV |  | 20*0,5 |  | 10 | [13 empty] | VV | 2 | 2 | True | 0 | ROZPOCET
| VV |  | Součet |  | 10 | [13 empty] | VV | 2 | 4 | True | 1 | ROZPOCET
150 | K | 762431024 | Obložení stěn z desek OSB tl 18 mm nebroušených na pero a drážku přibíjených | m2 | 13.23 |  | 0 | CS ÚRS 2016 01 |  |  | základní |  | 0 | 0.01093 | 0.1446 | 0 | 0 | 16 | K | 2 |  |  |  | ROZPOCET | 0 | 0 | 0 | 0 | 0 | 1 | 0 | 16 | 1881739260
| VV |  | Dle výkresu D.16 - Půdorys podroví - navržený stav, D.18 -Řez A-A - navržený stav | [15 empty] | VV | 2 | 1 | True | 0 | ROZPOCET
| VV |  | Zábradlí | [15 empty] | VV | 2 | 1 | True | 0 | ROZPOCET
| VV |  | 4*2+1,3*2+1,315*2 |  | 13.23 | [13 empty] | VV | 2 | 2 | True | 0 | ROZPOCET
| VV |  | Součet |  | 13.23 | [13 empty] | VV | 2 | 4 | True | 1 | ROZPOCET
151 | K | 762495000 | Spojovací prostředky pro montáž olištování, obložení stropů, střešních podhledů a stěn | m2 | 13.23 |  | 0 | CS ÚRS 2016 01 |  |  | základní |  | 0 | 0.0002 | 0.002646 | 0 | 0 | 16 | K | 2 |  |  |  | ROZPOCET | 0 | 0 | 0 | 0 | 0 | 1 | 0 | 16 | -1124087483
152 | K | 762511246 | Podlahové kce podkladové z desek OSB tl 22 mm na sraz šroubovaných | m2 | 556.182 |  | 0 | CS ÚRS 2016 01 |  |  | základní |  | 0 | 0.01388 | 7.7198 | 0 | 0 | 16 | K | 2 |  |  |  | ROZPOCET | 0 | 0 | 0 | 0 | 0 | 1 | 0 | 16 | 752214520
| VV |  | Dle výkresu D.16 - Půdorys podroví - navržený stav, D.18 -Řez A-A - navržený stav | [15 empty] | VV | 2 | 1 | True | 0 | ROZPOCET
| VV |  | "rošt" | [15 empty] | VV | 2 | 1 | True | 0 | ROZPOCET
| VV |  | (4,8*7+9*4)*0,32 |  | 22.272 | [13 empty] | VV | 2 | 2 | True | 0 | ROZPOCET
| VV |  | (7,6*19+13*9,3)*0,32 |  | 84.896 | [13 empty] | VV | 2 | 2 | True | 0 | ROZPOCET
| VV |  | (17*43,01+70*9,6)*0,32 |  | 449.0144 | [13 empty] | VV | 2 | 2 | True | 0 | ROZPOCET
| VV |  | Součet |  | 556.1824 | [13 empty] | VV | 2 | 4 | True | 1 | ROZPOCET
153 | K | 762511266 | Podlahové kce podkladové z desek OSB tl 22 mm nebroušených na pero a drážku šroubovaných | m2 | 503.96 |  | 0 | CS ÚRS 2016 01 |  |  | základní |  | 0 | 0.01388 | 6.995 | 0 | 0 | 16 | K | 2 |  |  |  | ROZPOCET | 0 | 0 | 0 | 0 | 0 | 1 | 0 | 16 | -1433451610
| VV |  | Dle výkresu D.16 - Půdorys podroví - navržený stav, D.18 -Řez A-A - navržený stav | [15 empty] | VV | 2 | 1 | True | 0 | ROZPOCET
| VV |  | "nášlap" 9,6*43,05+13,3*7,6-4*2,6 |  | 503.96 | [13 empty] | VV | 2 | 2 | True | 0 | ROZPOCET
| VV |  | Součet |  | 503.96 | [13 empty] | VV | 2 | 4 | True | 1 | ROZPOCET
154 | K | 762526110 | Položení polštáře pod podlahy při osové vzdálenosti 65 cm | m2 | 503.96 |  | 0 | CS ÚRS 2016 01 |  |  | základní |  | 0 | 0 | 0 | 0 | 0 | 16 | K | 2 |  |  |  | ROZPOCET | 0 | 0 | 0 | 0 | 0 | 1 | 0 | 16 | 724995431
| VV |  | Dle výkresu D.16 - Půdorys podroví - navržený stav, D.18 -Řez A-A - navržený stav | [15 empty] | VV | 2 | 1 | True | 0 | ROZPOCET
| VV |  | "nášlap" 9,6*43,05+13,3*7,6-4*2,6 |  | 503.96 | [13 empty] | VV | 2 | 2 | True | 0 | ROZPOCET
| VV |  | Součet |  | 503.96 | [13 empty] | VV | 2 | 4 | True | 1 | ROZPOCET
155 | M | 605141010 | řezivo jehličnaté lať jakost I 10 - 25 cm2 | m3 | 6.12 |  | 0 | CS ÚRS 2016 01 |  |  | základní |  | 0 | 0.55 | 3.366 | 0 | 0 | 32 | M | 2 |  |  |  | ROZPOCET | 0 | 0 | 0 | 0 | 0 | 1 | 0 | 16 | -1931835950
| VV |  | 503,960*4,4*0,06*0,04*1,15 |  | 6.1201 | [13 empty] | VV | 2 | 2 | True | 1 | ROZPOCET
156 | K | 762595001 | Spojovací prostředky pro položení dřevěných podlah a zakrytí kanálů | m2 | 1066.262 |  | 0 | CS ÚRS 2016 01 |  |  | základní |  | 0 | 0.00019 | 0.20259 | 0 | 0 | 16 | K | 2 |  |  |  | ROZPOCET | 0 | 0 | 0 | 0 | 0 | 1 | 0 | 16 | 17682632
| VV |  | 556,182+503,96+6,12 |  | 1066.262 | [13 empty] | VV | 2 | 2 | True | 0 | ROZPOCET
| VV |  | Součet |  | 1066.262 | [13 empty] | VV | 2 | 4 | True | 1 | ROZPOCET
157 | K | 762713110 | Montáž prostorové vázané kce z hraněného řeziva průřezové plochy do 120 cm2 | m | 8 |  | 0 | CS ÚRS 2016 01 |  |  | základní |  | 0 | 0 | 0 | 0 | 0 | 16 | K | 2 |  |  |  | ROZPOCET | 0 | 0 | 0 | 0 | 0 | 1 | 0 | 16 | -2097614374
| VV |  | Dle výkresu D.16 - Půdorys podroví - navržený stav, D.18 -Řez A-A - navržený stav | [15 empty] | VV | 2 | 1 | True | 0 | ROZPOCET
| VV |  | Zábradlí | [15 empty] | VV | 2 | 1 | True | 0 | ROZPOCET
| VV |  | 8*1 |  | 8 | [13 empty] | VV | 2 | 2 | True | 0 | ROZPOCET
| VV |  | Součet |  | 8 | [13 empty] | VV | 2 | 4 | True | 1 | ROZPOCET
158 | M | 605120010 | řezivo jehličnaté hranol jakost I do 120 cm2 | m3 | 0.059 |  | 0 | CS ÚRS 2016 01 |  |  | základní |  | 0 | 0.55 | 0.03245 | 0 | 0 | 32 | M | 2 |  |  |  | ROZPOCET | 0 | 0 | 0 | 0 | 0 | 1 | 0 | 16 | -515208779
| VV |  | 8,000*1*0,08*0,08*1,15 |  | 0.05888 | [13 empty] | VV | 2 | 2 | True | 1 | ROZPOCET
159 | K | 998762202 | Přesun hmot procentní pro kce tesařské v objektech v do 12 m | % |  |  | 0 | CS ÚRS 2016 01 |  |  | základní |  | 0 | 0 | 0 | 0 | 0 | 16 | K | 2 |  |  |  | ROZPOCET | 0 | 0 | 0 | 0 | 0 | 1 | 0 | 16 | 454860830
| D | 763 | Konstrukce suché výstavby |  |  |  | 0 | [5 empty] | 0 |  | 0 |  | 2.1075 | 2 | D | 1 |  |  |  | ROZPOCET | [6 empty] | 0
160 | K | 763131811 | Demontáž SDK podhledu s nosnou kcí dřevěnou opláštění jednoduché | m2 | 118 |  | 0 | CS ÚRS 2016 02 |  |  | základní |  | 0 | 0 | 0 | 0.01786 | 2.1075 | 16 | K | 2 |  |  |  | ROZPOCET | 0 | 0 | 0 | 0 | 0 | 1 | 0 | 16 | 273618189
| VV |  | "vnější podhledy" 118 |  | 118 | [13 empty] | VV | 2 | 2 | True | 0 | ROZPOCET
| VV |  | Součet |  | 118 | [13 empty] | VV | 2 | 4 | True | 1 | ROZPOCET
| D | 764 | Konstrukce klempířské |  |  |  | 0 | [5 empty] | 0 |  | 0.77708 |  | 2.4543 | 2 | D | 1 |  |  |  | ROZPOCET | [6 empty] | 0
161 | K | 764001821 | Demontáž krytiny ze svitků nebo tabulí do suti | m2 | 279.5 |  | 0 | CS ÚRS 2016 01 |  |  | základní |  | 0 | 0 | 0 | 0.00594 | 1.6602 | 16 | K | 2 |  |  |  | ROZPOCET | 0 | 0 | 0 | 0 | 0 | 1 | 0 | 16 | 181745810
| VV |  | Dle části D.02-06 - Půdorysy - stávající část, D.08-12 - Pohledy stávající stav | [15 empty] | VV | 2 | 1 | True | 0 | ROZPOCET
| VV |  | 279,5 |  | 279.5 | [13 empty] | VV | 2 | 2 | True | 0 | ROZPOCET
| VV |  | Součet |  | 279.5 | [13 empty] | VV | 2 | 4 | True | 1 | ROZPOCET
162 | K | 764002801 | Demontáž závětrné lišty do suti | m | 7.24 |  | 0 | CS ÚRS 2016 01 |  |  | základní |  | 0 | 0 | 0 | 0.0017 | 0.012308 | 16 | K | 2 |  |  |  | ROZPOCET | 0 | 0 | 0 | 0 | 0 | 1 | 0 | 16 | -1296618670
| VV |  | Dle části D.02-06 - Půdorysy - stávající část, D.08-12 - Pohledy stávající stav | [15 empty] | VV | 2 | 1 | True | 0 | ROZPOCET
| VV |  | 7,24 |  | 7.24 | [13 empty] | VV | 2 | 2 | True | 0 | ROZPOCET
| VV |  | Součet |  | 7.24 | [13 empty] | VV | 2 | 4 | True | 1 | ROZPOCET
163 | K | 764002812 | Demontáž okapového plechu do suti v krytině skládané | m | 9.2 |  | 0 | CS ÚRS 2016 02 |  |  | základní |  | 0 | 0 | 0 | 0.00177 | 0.016284 | 16 | K | 2 |  |  |  | ROZPOCET | 0 | 0 | 0 | 0 | 0 | 1 | 0 | 16 | 1872189510
| VV |  | 9,2 |  | 9.2 | [13 empty] | VV | 2 | 2 | True | 0 | ROZPOCET
| VV |  | Součet |  | 9.2 | [13 empty] | VV | 2 | 4 | True | 1 | ROZPOCET
164 | K | 764002841 | Demontáž oplechování horních ploch zdí a nadezdívek do suti | m | 15.25 |  | 0 | CS ÚRS 2016 01 |  |  | základní |  | 0 | 0 | 0 | 0.00191 | 0.029128 | 16 | K | 2 |  |  |  | ROZPOCET | 0 | 0 | 0 | 0 | 0 | 1 | 0 | 16 | 1820663092
| VV |  | Dle části D.02-06 - Půdorysy - stávající část, D.08-12 - Pohledy stávající stav | [15 empty] | VV | 2 | 1 | True | 0 | ROZPOCET
| VV |  | 15,25 |  | 15.25 | [13 empty] | VV | 2 | 2 | True | 0 | ROZPOCET
| VV |  | Součet |  | 15.25 | [13 empty] | VV | 2 | 4 | True | 1 | ROZPOCET
165 | K | 764002851 | Demontáž oplechování parapetů do suti | m | 89.07 |  | 0 | CS ÚRS 2016 01 |  |  | základní |  | 0 | 0 | 0 | 0.00167 | 0.14875 | 16 | K | 2 |  |  |  | ROZPOCET | 0 | 0 | 0 | 0 | 0 | 1 | 0 | 16 | 1791689458
| VV |  | Dle části D.02-06 - Půdorysy - stávající část, D.08-12 - Pohledy stávající stav | [15 empty] | VV | 2 | 1 | True | 0 | ROZPOCET
| VV |  | 1NP | [15 empty] | VV | 2 | 1 | True | 0 | ROZPOCET
| VV |  | 1,07*20 |  | 21.4 | [13 empty] | VV | 2 | 2 | True | 0 | ROZPOCET
| VV |  | 1,22*10 |  | 12.2 | [13 empty] | VV | 2 | 2 | True | 0 | ROZPOCET
| VV |  | 0,87*5 |  | 4.35 | [13 empty] | VV | 2 | 2 | True | 0 | ROZPOCET
| VV |  | 1,2 |  | 1.2 | [13 empty] | VV | 2 | 2 | True | 0 | ROZPOCET
| VV |  | 1,77*2 |  | 3.54 | [13 empty] | VV | 2 | 2 | True | 0 | ROZPOCET
| VV |  | 2NP | [15 empty] | VV | 2 | 1 | True | 0 | ROZPOCET
| VV |  | 1,07*24 |  | 25.68 | [13 empty] | VV | 2 | 2 | True | 0 | ROZPOCET
| VV |  | 1*11 |  | 11 | [13 empty] | VV | 2 | 2 | True | 0 | ROZPOCET
| VV |  | 1,2 |  | 1.2 | [13 empty] | VV | 2 | 2 | True | 0 | ROZPOCET
| VV |  | sokl | [15 empty] | VV | 2 | 1 | True | 0 | ROZPOCET
| VV |  | 1+7+0,5 |  | 8.5 | [13 empty] | VV | 2 | 2 | True | 0 | ROZPOCET
| VV |  | Součet |  | 89.07 | [13 empty] | VV | 2 | 4 | True | 1 | ROZPOCET
166 | K | 764002861 | Demontáž oplechování říms a ozdobných prvků do suti | m | 1.8 |  | 0 | CS ÚRS 2016 01 |  |  | základní |  | 0 | 0 | 0 | 0.00223 | 0.004014 | 16 | K | 2 |  |  |  | ROZPOCET | 0 | 0 | 0 | 0 | 0 | 1 | 0 | 16 | -1199394564
| VV |  | Dle části D.14-17 - Půdorysy - navržený stav, D.19-23 - Pohledy - navržený stav | [15 empty] | VV | 2 | 1 | True | 0 | ROZPOCET
| VV |  | 1,8 |  | 1.8 | [13 empty] | VV | 2 | 2 | True | 0 | ROZPOCET
| VV |  | Součet |  | 1.8 | [13 empty] | VV | 2 | 4 | True | 1 | ROZPOCET
167 | K | 764002871 | Demontáž lemování zdí do suti | m | 26.3 |  | 0 | CS ÚRS 2016 01 |  |  | základní |  | 0 | 0 | 0 | 0.00175 | 0.046025 | 16 | K | 2 |  |  |  | ROZPOCET | 0 | 0 | 0 | 0 | 0 | 1 | 0 | 16 | 725240369
| VV |  | Dle části D.02-06 - Půdorysy - stávající část, D.08-12 - Pohledy stávající stav | [15 empty] | VV | 2 | 1 | True | 0 | ROZPOCET
| VV |  | 26,3 |  | 26.3 | [13 empty] | VV | 2 | 2 | True | 0 | ROZPOCET
| VV |  | Součet |  | 26.3 | [13 empty] | VV | 2 | 4 | True | 1 | ROZPOCET
168 | K | 764004801 | Demontáž podokapního žlabu do suti | m | 142.52 |  | 0 | CS ÚRS 2016 01 |  |  | základní |  | 0 | 0 | 0 | 0.0026 | 0.37055 | 16 | K | 2 |  |  |  | ROZPOCET | 0 | 0 | 0 | 0 | 0 | 1 | 0 | 16 | -829207574
| VV |  | Dle části D.02-06 - Půdorysy - stávající část, D.08-12 - Pohledy stávající stav | [15 empty] | VV | 2 | 1 | True | 0 | ROZPOCET
| VV |  | 43,61+13,56+9,1+43,6+20,1+12,55 |  | 142.52 | [13 empty] | VV | 2 | 2 | True | 0 | ROZPOCET
| VV |  | Součet |  | 142.52 | [13 empty] | VV | 2 | 4 | True | 1 | ROZPOCET
169 | K | 764004861 | Demontáž svodu do suti | m | 42.39 |  | 0 | CS ÚRS 2016 01 |  |  | základní |  | 0 | 0 | 0 | 0.00394 | 0.16702 | 16 | K | 2 |  |  |  | ROZPOCET | 0 | 0 | 0 | 0 | 0 | 1 | 0 | 16 | 532064683
| VV |  | Dle části D.02-06 - Půdorysy - stávající část, D.08-12 - Pohledy stávající stav | [15 empty] | VV | 2 | 1 | True | 0 | ROZPOCET
| VV |  | "JV" 7,2+1+7,3 |  | 15.5 | [13 empty] | VV | 2 | 2 | True | 0 | ROZPOCET
| VV |  | "SV" 3+3 |  | 6 | [13 empty] | VV | 2 | 2 | True | 0 | ROZPOCET
| VV |  | "SZ" 6,65+7,24+7 |  | 20.89 | [13 empty] | VV | 2 | 2 | True | 0 | ROZPOCET
| VV |  | Součet |  | 42.39 | [13 empty] | VV | 2 | 4 | True | 1 | ROZPOCET
170 | K | 764141433 | Krytina střechy rovné drážkováním z tabulí z TiZn předzvětralého plechu sklonu do 60° | m2 | 5.2 |  | 0 | CS ÚRS 2016 01 |  |  | základní |  | 0 | 0.00655 | 0.03406 | 0 | 0 | 16 | K | 2 |  |  |  | ROZPOCET | 0 | 0 | 0 | 0 | 0 | 1 | 0 | 16 | -828623499
| VV |  | Dle části D.14-17 - Půdorysy - navržený stav, D.19-23 - Pohledy - navržený stav | [15 empty] | VV | 2 | 1 | True | 0 | ROZPOCET
| VV |  | "nová stíška" 3,2*1+2*1 |  | 5.2 | [13 empty] | VV | 2 | 2 | True | 0 | ROZPOCET
| VV |  | Součet |  | 5.2 | [13 empty] | VV | 2 | 4 | True | 1 | ROZPOCET
171 | K | 764212633 | Oplechování štítu závětrnou lištou z Pz s povrchovou úpravou rš 250 mm | m | 15.5 |  | 0 | CS ÚRS 2016 01 |  |  | základní |  | 0 | 0.00218 | 0.03379 | 0 | 0 | 16 | K | 2 |  |  |  | ROZPOCET | 0 | 0 | 0 | 0 | 0 | 1 | 0 | 16 | 395339056
| VV |  | Dle části D.14-17 - Půdorysy - navržený stav, D.19-23 - Pohledy - navržený stav | [15 empty] | VV | 2 | 1 | True | 0 | ROZPOCET
| VV |  | 13,5 |  | 13.5 | [13 empty] | VV | 2 | 2 | True | 0 | ROZPOCET
| VV |  | "nová stříška" 2*1 |  | 2 | [13 empty] | VV | 2 | 2 | True | 0 | ROZPOCET
| VV |  | Součet |  | 15.5 | [13 empty] | VV | 2 | 4 | True | 1 | ROZPOCET
172 | K | 764212662 | Oplechování rovné okapové hrany z Pz s povrchovou úpravou rš 200 mm | m | 5.2 |  | 0 | CS ÚRS 2016 01 |  |  | základní |  | 0 | 0.00184 | 0.009568 | 0 | 0 | 16 | K | 2 |  |  |  | ROZPOCET | 0 | 0 | 0 | 0 | 0 | 1 | 0 | 16 | 1859990609
| VV |  | Dle části D.14-17 - Půdorysy - navržený stav, D.19-23 - Pohledy - navržený stav | [15 empty] | VV | 2 | 1 | True | 0 | ROZPOCET
| VV |  | "nová stříška" 3,2+2 |  | 5.2 | [13 empty] | VV | 2 | 2 | True | 0 | ROZPOCET
| VV |  | Součet |  | 5.2 | [13 empty] | VV | 2 | 4 | True | 1 | ROZPOCET
173 | K | 764212663 | Oplechování rovné okapové hrany z Pz s povrchovou úpravou rš 250 mm | m | 7.625 |  | 0 | CS ÚRS 2016 01 |  |  | základní |  | 0 | 0.00227 | 0.017309 | 0 | 0 | 16 | K | 2 |  |  |  | ROZPOCET | 0 | 0 | 0 | 0 | 0 | 1 | 0 | 16 | -529995487
| VV |  | Dle části D.14-17 - Půdorysy - navržený stav, D.19-23 - Pohledy - navržený stav | [15 empty] | VV | 2 | 1 | True | 0 | ROZPOCET
| VV |  | 7,625 |  | 7.625 | [13 empty] | VV | 2 | 2 | True | 0 | ROZPOCET
| VV |  | Součet |  | 7.625 | [13 empty] | VV | 2 | 4 | True | 1 | ROZPOCET
174 | K | 764246400 | Oplechování parapetů rovných mechanicky kotvené z TiZn předzvětralého plechu rš 100 mm | m | 8.5 |  | 0 | CS ÚRS 2016 01 |  |  | základní |  | 0 | 0.00064 | 0.00544 | 0 | 0 | 16 | K | 2 |  |  |  | ROZPOCET | 0 | 0 | 0 | 0 | 0 | 1 | 0 | 16 | 1664598341
| VV |  | Dle části D.14-17 - Půdorysy - navržený stav, D.19-23 - Pohledy - navržený stav | [15 empty] | VV | 2 | 1 | True | 0 | ROZPOCET
| VV |  | sokl | [15 empty] | VV | 2 | 1 | True | 0 | ROZPOCET
| VV |  | 1+7+0,5 |  | 8.5 | [13 empty] | VV | 2 | 2 | True | 0 | ROZPOCET
| VV |  | Součet |  | 8.5 | [13 empty] | VV | 2 | 4 | True | 1 | ROZPOCET
175 | K | 764246403 | Oplechování parapetů rovných mechanicky kotvené z TiZn předzvětralého plechu rš 250 mm | m | 83.77 |  | 0 | CS ÚRS 2016 01 |  |  | základní |  | 0 | 0.00151 | 0.12649 | 0 | 0 | 16 | K | 2 |  |  |  | ROZPOCET | 0 | 0 | 0 | 0 | 0 | 1 | 0 | 16 | 259072676
| VV |  | Dle části D.14-17 - Půdorysy - navržený stav, D.19-23 - Pohledy - navržený stav a D.24 - Tabulka výpní | [15 empty] | VV | 2 | 1 | True | 0 | ROZPOCET
| VV |  | 0,8*4+0,87*5+1*11+0,6*2 |  | 19.75 | [13 empty] | VV | 2 | 2 | True | 0 | ROZPOCET
| VV |  | 1,07*44+1,22*10+1,2*1 |  | 60.48 | [13 empty] | VV | 2 | 2 | True | 0 | ROZPOCET
| VV |  | 1,77*2 |  | 3.54 | [13 empty] | VV | 2 | 2 | True | 0 | ROZPOCET
| VV |  | Součet |  | 83.77 | [13 empty] | VV | 2 | 4 | True | 1 | ROZPOCET
176 | K | 764248406 | Oplechování římsy rovné mechanicky kotvené z TiZn předzvětralého plechu rš 500 mm | m | 1.8 |  | 0 | CS ÚRS 2016 01 |  |  | základní |  | 0 | 0.00301 | 0.005418 | 0 | 0 | 16 | K | 2 |  |  |  | ROZPOCET | 0 | 0 | 0 | 0 | 0 | 1 | 0 | 16 | 1471045447
| VV |  | Dle části D.14-17 - Půdorysy - navržený stav, D.19-23 - Pohledy - navržený stav | [15 empty] | VV | 2 | 1 | True | 0 | ROZPOCET
| VV |  | 1,8 |  | 1.8 | [13 empty] | VV | 2 | 2 | True | 0 | ROZPOCET
| VV |  | Součet |  | 1.8 | [13 empty] | VV | 2 | 4 | True | 1 | ROZPOCET
177 | K | 764341413 | Lemování rovných zdí střech s krytinou skládanou z TiZn předzvětralého plechu rš 250 mm | m | 5.2 |  | 0 | CS ÚRS 2016 01 |  |  | základní |  | 0 | 0.00149 | 0.007748 | 0 | 0 | 16 | K | 2 |  |  |  | ROZPOCET | 0 | 0 | 0 | 0 | 0 | 1 | 0 | 16 | 1440598520
| VV |  | Dle části D.14-17 - Půdorysy - navržený stav, D.19-23 - Pohledy - navržený stav | [15 empty] | VV | 2 | 1 | True | 0 | ROZPOCET
| VV |  | "nová stříška" 3,2+2 |  | 5.2 | [13 empty] | VV | 2 | 2 | True | 0 | ROZPOCET
| VV |  | Součet |  | 5.2 | [13 empty] | VV | 2 | 4 | True | 1 | ROZPOCET
178 | K | 764541405 | Žlab podokapní půlkruhový z TiZn předzvětralého plechu rš 330 mm | m | 147.92 |  | 0 | CS ÚRS 2016 01 |  |  | základní |  | 0 | 0.00286 | 0.42305 | 0 | 0 | 16 | K | 2 |  |  |  | ROZPOCET | 0 | 0 | 0 | 0 | 0 | 1 | 0 | 16 | 343536036
| VV |  | Dle části D.02-06 - Půdorysy - stávající část, D.08-12 - Pohledy stávající stav | [15 empty] | VV | 2 | 1 | True | 0 | ROZPOCET
| VV |  | Dle části D.14-17 - Půdorysy - navržený stav, D.19-23 - Pohledy - navržený stav | [15 empty] | VV | 2 | 1 | True | 0 | ROZPOCET
| VV |  | 43,61+13,56+9,1+43,6+20,1+12,55+3,4+2 |  | 147.92 | [13 empty] | VV | 2 | 2 | True | 0 | ROZPOCET
| VV |  | Součet |  | 147.92 | [13 empty] | VV | 2 | 4 | True | 1 | ROZPOCET
179 | K | 764548423 | Svody kruhové včetně objímek, kolen, odskoků z TiZn předzvětralého plechu průměru 100 mm | m | 48.39 |  | 0 | CS ÚRS 2016 01 |  |  | základní |  | 0 | 0.00236 | 0.1142 | 0 | 0 | 16 | K | 2 |  |  |  | ROZPOCET | 0 | 0 | 0 | 0 | 0 | 1 | 0 | 16 | 1844879252
| VV |  | Dle části D.02-06 - Půdorysy - stávající část, D.08-12 - Pohledy stávající stav | [15 empty] | VV | 2 | 1 | True | 0 | ROZPOCET
| VV |  | Dle části D.14-17 - Půdorysy - navržený stav, D.19-23 - Pohledy - navržený stav | [15 empty] | VV | 2 | 1 | True | 0 | ROZPOCET
| VV |  | "JV" 7,2+1+7,3+2,8 |  | 18.3 | [13 empty] | VV | 2 | 2 | True | 0 | ROZPOCET
| VV |  | "SV" 3+3 |  | 6 | [13 empty] | VV | 2 | 2 | True | 0 | ROZPOCET
| VV |  | "SZ" 6,65+7,24+7+3,2 |  | 24.09 | [13 empty] | VV | 2 | 2 | True | 0 | ROZPOCET
| VV |  | Součet |  | 48.39 | [13 empty] | VV | 2 | 4 | True | 1 | ROZPOCET
180 | K | 998764202 | Přesun hmot procentní pro konstrukce klempířské v objektech v do 12 m | % |  |  | 0 | CS ÚRS 2016 01 |  |  | základní |  | 0 | 0 | 0 | 0 | 0 | 16 | K | 2 |  |  |  | ROZPOCET | 0 | 0 | 0 | 0 | 0 | 1 | 0 | 16 | 980383303
| D | 766 | Konstrukce truhlářské |  |  |  | 0 | [5 empty] | 0 |  | 0.81524 |  | 0.72495 | 2 | D | 1 |  |  |  | ROZPOCET | [6 empty] | 0
181 | K | 766621921 | Oprava oken jednoduchých otevíravých tmelením | m2 | 4.32 |  | 0 | CS ÚRS 2016 01 |  |  | základní |  | 0 | 0 | 0 | 0 | 0 | 16 | K | 2 |  |  |  | ROZPOCET | 0 | 0 | 0 | 0 | 0 | 1 | 0 | 16 | -1866660990
| VV |  | Dle části D.14-17 - Půdorysy - navržený stav, D.19-23 - Pohledy - navržený stav a D.24 - Tabulka výpní | [15 empty] | VV | 2 | 1 | True | 0 | ROZPOCET
| VV |  | "Z1" 0,6*0,6*12 |  | 4.32 | [13 empty] | VV | 2 | 2 | True | 0 | ROZPOCET
| VV |  | Součet |  | 4.32 | [13 empty] | VV | 2 | 4 | True | 1 | ROZPOCET
182 | K | 766622131 | Montáž plastových oken plochy přes 1 m2 otevíravých výšky do 1,5 m s rámem do zdiva | m2 | 70.62 |  | 0 | CS ÚRS 2016 01 |  |  | základní |  | 0 | 0.00025 | 0.017655 | 0 | 0 | 16 | K | 2 |  |  |  | ROZPOCET | 0 | 0 | 0 | 0 | 0 | 1 | 0 | 16 | 443491715
| VV |  | Dle části D.14-17 - Půdorysy - navržený stav, D.19-23 - Pohledy - navržený stav a D.24 - Tabulka výpní | [15 empty] | VV | 2 | 1 | True | 0 | ROZPOCET
| VV |  | "O1" 1,07*1,5*44 |  | 70.62 | [13 empty] | VV | 2 | 2 | True | 0 | ROZPOCET
| VV |  | Součet |  | 70.62 | [13 empty] | VV | 2 | 4 | True | 1 | ROZPOCET
183 | M | O1 | Okno plastové otevíravé a sklopné 1070x1500 - rozměr bude upřesněn dle skutečnosti | ks | 27 |  | 0 |  |  |  | základní |  | 0 | 0 | 0 | 0 | 0 | 32 | M | 2 |  |  |  | ROZPOCET | 0 | 0 | 0 | 0 | 0 | 1 | 0 | 16 | -491339461
| VV |  | 44-17 |  | 27 | [13 empty] | VV | 2 | 2 | True | 0 | ROZPOCET
| VV |  | Součet |  | 27 | [13 empty] | VV | 2 | 4 | True | 1 | ROZPOCET
184 | M | O1a | Okno plastové otevíravé a sklopné 1070x1500 - zvuková izolace 33 dB - rozměr bude upřesněn dle skutečnosti | ks | 17 |  | 0 |  |  |  | základní |  | 0 | 0 | 0 | 0 | 0 | 32 | M | 2 |  |  |  | ROZPOCET | 0 | 0 | 0 | 0 | 0 | 1 | 0 | 16 | -918063836
185 | K | 766622132 | Montáž plastových oken plochy přes 1 m2 otevíravých výšky do 2,5 m s rámem do zdiva | m2 | 48.976 |  | 0 | CS ÚRS 2016 01 |  |  | základní |  | 0 | 0.00025 | 0.012244 | 0 | 0 | 16 | K | 2 |  |  |  | ROZPOCET | 0 | 0 | 0 | 0 | 0 | 1 | 0 | 16 | 887453970
| VV |  | Dle výkresů D.16 - Půdorys 1.NP - navržený stav, D.17 - Půdorys 2.NP - navržený stav a D.29 - Tabulka výpní | [15 empty] | VV | 2 | 1 | True | 0 | ROZPOCET
| VV |  | "O3" 0,87*1,58*5 |  | 6.873 | [13 empty] | VV | 2 | 2 | True | 0 | ROZPOCET
| VV |  | "O4" 1,77*1,58*2 |  | 5.5932 | [13 empty] | VV | 2 | 2 | True | 0 | ROZPOCET
| VV |  | "O5" 1*1,6*11 |  | 17.6 | [13 empty] | VV | 2 | 2 | True | 0 | ROZPOCET
| VV |  | "O6" 1,22*1,55*10 |  | 18.91 | [13 empty] | VV | 2 | 2 | True | 0 | ROZPOCET
| VV |  | Součet |  | 48.9762 | [13 empty] | VV | 2 | 4 | True | 1 | ROZPOCET
186 | M | O3 | Okno plastové otevíravé a sklopné 870x1580 - rozměr bude upřesněn dle skutečnosti | ks | 5 |  | 0 |  |  |  | základní |  | 0 | 0 | 0 | 0 | 0 | 32 | M | 2 |  |  |  | ROZPOCET | 0 | 0 | 0 | 0 | 0 | 1 | 0 | 16 | -223187223
187 | M | O4 | Okno plastové otevíravé a sklopné 1770x1580 - rozměr bude upřesněn dle skutečnosti | ks | 2 |  | 0 |  |  |  | základní |  | 0 | 0 | 0 | 0 | 0 | 32 | M | 2 |  |  |  | ROZPOCET | 0 | 0 | 0 | 0 | 0 | 1 | 0 | 16 | -753231934
188 | M | O5 | Okno plastové otevíravé a sklopné 1000x1600 - zvuková izolace 33 dB - rozměr bude upřesněn dle skutečnosti | ks | 11 |  | 0 |  |  |  | základní |  | 0 | 0 | 0 | 0 | 0 | 32 | M | 2 |  |  |  | ROZPOCET | 0 | 0 | 0 | 0 | 0 | 1 | 0 | 16 | 901223086
189 | M | O6 | Okno plastové otevíravé a sklopné 1220x1550 - zvuková izolace 33 dB - rozměr bude upřesněn dle skutečnosti | ks | 10 |  | 0 |  |  |  | základní |  | 0 | 0 | 0 | 0 | 0 | 32 | M | 2 |  |  |  | ROZPOCET | 0 | 0 | 0 | 0 | 0 | 1 | 0 | 16 | -1867836852
190 | K | 766622133 | Montáž plastových oken plochy přes 1 m2 otevíravých výšky přes 2,5 m s rámem do zdiva | m2 | 3.84 |  | 0 | CS ÚRS 2016 01 |  |  | základní |  | 0 | 0.00025 | 0.00096 | 0 | 0 | 16 | K | 2 |  |  |  | ROZPOCET | 0 | 0 | 0 | 0 | 0 | 1 | 0 | 16 | -981208034
| VV |  | Dle části D.14-17 - Půdorysy - navržený stav, D.19-23 - Pohledy - navržený stav a D.24 - Tabulka výpní | [15 empty] | VV | 2 | 1 | True | 0 | ROZPOCET
| VV |  | "O8" 1,2*3,2*1 |  | 3.84 | [13 empty] | VV | 2 | 2 | True | 0 | ROZPOCET
| VV |  | Součet |  | 3.84 | [13 empty] | VV | 2 | 4 | True | 1 | ROZPOCET
191 | M | O8 | Okno plastové otevíravé a sklopné 1180x2385 - zvuková izolace 33 dB - rozměr bude upřesněn dle skutečnosti | ks | 1 |  | 0 |  |  |  | základní |  | 0 | 0 | 0 | 0 | 0 | 32 | M | 2 |  |  |  | ROZPOCET | 0 | 0 | 0 | 0 | 0 | 1 | 0 | 16 | 1773946738
192 | K | 766622216 | Montáž plastových oken plochy do 1 m2 otevíravých s rámem do zdiva | kus | 6 |  | 0 | CS ÚRS 2016 01 |  |  | základní |  | 0 | 0.00025 | 0.0015 | 0 | 0 | 16 | K | 2 |  |  |  | ROZPOCET | 0 | 0 | 0 | 0 | 0 | 1 | 0 | 16 | 1696805109
| VV |  | Dle části D.14-17 - Půdorysy - navržený stav, D.19-23 - Pohledy - navržený stav a D.24 - Tabulka výpní | [15 empty] | VV | 2 | 1 | True | 0 | ROZPOCET
| VV |  | "O2" 4 |  | 4 | [13 empty] | VV | 2 | 2 | True | 0 | ROZPOCET
| VV |  | "O7" 2 |  | 2 | [13 empty] | VV | 2 | 2 | True | 0 | ROZPOCET
| VV |  | Součet |  | 6 | [13 empty] | VV | 2 | 4 | True | 1 | ROZPOCET
193 | M | O2 | Okno plastové sklopné 800x500 - rozměr bude upřesněn dle skutečnosti | ks | 4 |  | 0 |  |  |  | základní |  | 0 | 0 | 0 | 0 | 0 | 32 | M | 2 |  |  |  | ROZPOCET | 0 | 0 | 0 | 0 | 0 | 1 | 0 | 16 | -1378754920
194 | M | O7 | Okno plastové otevíravé a sklopné 600x1500 - zvuková izolace 33 dB - rozměr bude upřesněn dle skutečnosti | ks | 2 |  | 0 |  |  |  | základní |  | 0 | 0 | 0 | 0 | 0 | 32 | M | 2 |  |  |  | ROZPOCET | 0 | 0 | 0 | 0 | 0 | 1 | 0 | 16 | 1531856598
195 | K | 766629214 | Příplatek k montáži oken rovné ostění připojovací spára do 15 mm - páska | m | 402.59 |  | 0 | CS ÚRS 2016 02 |  |  | základní |  | 0 | 0.00028 | 0.11273 | 0 | 0 | 16 | K | 2 |  |  |  | ROZPOCET | 0 | 0 | 0 | 0 | 0 | 1 | 0 | 16 | -206818401
| VV |  | (1,07+1,5)*2*27 |  | 138.78 | [13 empty] | VV | 2 | 2 | True | 0 | ROZPOCET
| VV |  | (1,07+1,5)*2*17 |  | 87.38 | [13 empty] | VV | 2 | 2 | True | 0 | ROZPOCET
| VV |  | (0,87+1,58)*2*5 |  | 24.5 | [13 empty] | VV | 2 | 2 | True | 0 | ROZPOCET
| VV |  | (1,77+1,58)*2*2 |  | 13.4 | [13 empty] | VV | 2 | 2 | True | 0 | ROZPOCET
| VV |  | (1+1,6)*2*11 |  | 57.2 | [13 empty] | VV | 2 | 2 | True | 0 | ROZPOCET
| VV |  | (1,22+1,55)*2*10 |  | 55.4 | [13 empty] | VV | 2 | 2 | True | 0 | ROZPOCET
| VV |  | (1,18+2,385)*2*1 |  | 7.13 | [13 empty] | VV | 2 | 2 | True | 0 | ROZPOCET
| VV |  | (0,8+0,5)*2*4 |  | 10.4 | [13 empty] | VV | 2 | 2 | True | 0 | ROZPOCET
| VV |  | (0,6+1,5)*2*2 |  | 8.4 | [13 empty] | VV | 2 | 2 | True | 0 | ROZPOCET
| VV |  | Součet |  | 402.59 | [13 empty] | VV | 2 | 4 | True | 1 | ROZPOCET
196 | K | 766691911 | Vyvěšení nebo zavěšení dřevěných křídel oken pl do 1,5 m2 | kus | 12 |  | 0 | CS ÚRS 2016 01 |  |  | základní |  | 0 | 0 | 0 | 0.0125 | 0.15 | 16 | K | 2 |  |  |  | ROZPOCET | 0 | 0 | 0 | 0 | 0 | 1 | 0 | 16 | -491146497
197 | K | 766691918 | Vyvěšení nebo zavěšení dřevěných křídel vrat pl přes 4 m2 | kus | 6.986 |  | 0 | CS ÚRS 2016 01 |  |  | základní |  | 0 | 0 | 0 | 0.0823 | 0.57495 | 16 | K | 2 |  |  |  | ROZPOCET | 0 | 0 | 0 | 0 | 0 | 1 | 0 | 16 | -1443276890
| VV |  | Dle části D.14-17 - Půdorysy - navržený stav, D.19-23 - Pohledy - navržený stav a D.24 - Tabulka výpní | [15 empty] | VV | 2 | 1 | True | 0 | ROZPOCET
| VV |  | "Z3" 2,495*2,8 |  | 6.986 | [13 empty] | VV | 2 | 2 | True | 0 | ROZPOCET
| VV |  | Součet |  | 6.986 | [13 empty] | VV | 2 | 4 | True | 1 | ROZPOCET
198 | K | 766694121 | Montáž parapetních desek dřevěných nebo plastových šířky přes 30 cm délky do 1,0 m | kus | 22 |  | 0 | CS ÚRS 2016 01 |  |  | základní |  | 0 | 0 | 0 | 0 | 0 | 16 | K | 2 |  |  |  | ROZPOCET | 0 | 0 | 0 | 0 | 0 | 1 | 0 | 16 | 378251351
| VV |  | Dle části D.14-17 - Půdorysy - navržený stav, D.19-23 - Pohledy - navržený stav a D.24 - Tabulka výpní | [15 empty] | VV | 2 | 1 | True | 0 | ROZPOCET
| VV |  | 4+5+11+2 |  | 22 | [13 empty] | VV | 2 | 2 | True | 0 | ROZPOCET
| VV |  | Součet |  | 22 | [13 empty] | VV | 2 | 4 | True | 1 | ROZPOCET
199 | M | 60794107x | deska parapetní plastová 0,5 x 1 m včetně koncovek | m | 19.75 |  | 0 |  |  |  | základní |  | 0 | 0.008 | 0.158 | 0 | 0 | 32 | M | 2 |  |  |  | ROZPOCET | 0 | 0 | 0 | 0 | 0 | 1 | 0 | 16 | -1380327019
200 | K | 766694122 | Montáž parapetních dřevěných nebo plastových šířky přes 30 cm délky do 1,6 m | kus | 55 |  | 0 | CS ÚRS 2016 01 |  |  | základní |  | 0 | 0 | 0 | 0 | 0 | 16 | K | 2 |  |  |  | ROZPOCET | 0 | 0 | 0 | 0 | 0 | 1 | 0 | 16 | -990796448
| VV |  | Dle části D.14-17 - Půdorysy - navržený stav, D.19-23 - Pohledy - navržený stav a D.24 - Tabulka výpní | [15 empty] | VV | 2 | 1 | True | 0 | ROZPOCET
| VV |  | 44+10+1 |  | 55 | [13 empty] | VV | 2 | 2 | True | 0 | ROZPOCET
| VV |  | Součet |  | 55 | [13 empty] | VV | 2 | 4 | True | 1 | ROZPOCET
201 | M | 60794107x | deska parapetní plastová 0,5 x 1 m včetně koncovek | m | 60.48 |  | 0 |  |  |  | základní |  | 0 | 0.008 | 0.48384 | 0 | 0 | 32 | M | 2 |  |  |  | ROZPOCET | 0 | 0 | 0 | 0 | 0 | 1 | 0 | 16 | -1283338173
202 | K | 766694123 | Montáž parapetních dřevěných nebo plastových šířky přes 30 cm délky do 2,6 m | kus | 2 |  | 0 | CS ÚRS 2016 01 |  |  | základní |  | 0 | 0 | 0 | 0 | 0 | 16 | K | 2 |  |  |  | ROZPOCET | 0 | 0 | 0 | 0 | 0 | 1 | 0 | 16 | -2053650755
| VV |  | Dle části D.14-17 - Půdorysy - navržený stav, D.19-23 - Pohledy - navržený stav a D.24 - Tabulka výpní | [15 empty] | VV | 2 | 1 | True | 0 | ROZPOCET
| VV |  | 2 |  | 2 | [13 empty] | VV | 2 | 2 | True | 0 | ROZPOCET
| VV |  | Součet |  | 2 | [13 empty] | VV | 2 | 4 | True | 1 | ROZPOCET
203 | M | 60794107x | deska parapetní plastová 0,5 x 1 m včetně koncovek | m | 3.54 |  | 0 |  |  |  | základní |  | 0 | 0.008 | 0.02832 | 0 | 0 | 32 | M | 2 |  |  |  | ROZPOCET | 0 | 0 | 0 | 0 | 0 | 1 | 0 | 16 | -525955859
204 | K | T.01 | Repase stávajícíh dřevěných vrat dle popisu ve specifikace | m2 | 6.986 |  | 0 |  |  |  | základní |  | 0 | 0 | 0 | 0 | 0 | 16 | K | 2 |  |  |  | ROZPOCET | 0 | 0 | 0 | 0 | 0 | 1 | 0 | 16 | 68979170
| VV |  | Dle části D.14-17 - Půdorysy - navržený stav, D.19-23 - Pohledy - navržený stav a D.24 - Tabulka výpní | [15 empty] | VV | 2 | 1 | True | 0 | ROZPOCET
| VV |  | "Z3" 2,495*2,8 |  | 6.986 | [13 empty] | VV | 2 | 2 | True | 0 | ROZPOCET
| VV |  | Součet |  | 6.986 | [13 empty] | VV | 2 | 4 | True | 1 | ROZPOCET
205 | K | 998766202 | Přesun hmot procentní pro konstrukce truhlářské v objektech v do 12 m | % |  |  | 0 | CS ÚRS 2016 01 |  |  | základní |  | 0 | 0 | 0 | 0 | 0 | 16 | K | 2 |  |  |  | ROZPOCET | 0 | 0 | 0 | 0 | 0 | 1 | 0 | 16 | 1368905845
| D | 767 | Konstrukce zámečnické |  |  |  | 0 | [5 empty] | 0 |  | 0 |  | 0.072698 | 2 | D | 1 |  |  |  | ROZPOCET | [6 empty] | 0
206 | K | 767640222 | Montáž dveří ocelových vchodových dvoukřídlových s nadsvětlíkem | kus | 2 |  | 0 | CS ÚRS 2016 01 |  |  | základní |  | 0 | 0 | 0 | 0 | 0 | 16 | K | 2 |  |  |  | ROZPOCET | 0 | 0 | 0 | 0 | 0 | 1 | 0 | 16 | -902539584
| VV |  | Dle části D.14-17 - Půdorysy - navržený stav, D.19-23 - Pohledy - navržený stav a D.24 - Tabulka výpní | [15 empty] | VV | 2 | 1 | True | 0 | ROZPOCET
| VV |  | "D1" 1 |  | 1 | [13 empty] | VV | 2 | 2 | True | 0 | ROZPOCET
| VV |  | "D2" 1 |  | 1 | [13 empty] | VV | 2 | 2 | True | 0 | ROZPOCET
| VV |  | Součet |  | 2 | [13 empty] | VV | 2 | 4 | True | 1 | ROZPOCET
207 | M | D1 | Hliníkové vstupní dveře s nadsvětlíkem 1400x2700 | ks | 1 |  | 0 |  |  |  | základní |  | 0 | 0 | 0 | 0 | 0 | 32 | M | 2 |  |  |  | ROZPOCET | 0 | 0 | 0 | 0 | 0 | 1 | 0 | 16 | 1544355482
208 | M | D2 | Hliníkové vstupní dveře s nadsvětlíkem 1400x2500 | ks | 1 |  | 0 |  |  |  | základní |  | 0 | 0 | 0 | 0 | 0 | 32 | M | 2 |  |  |  | ROZPOCET | 0 | 0 | 0 | 0 | 0 | 1 | 0 | 16 | -755539416
209 | K | 7679967x0 | Demontáž a zpětná montáž stávajících mříží s úpravou kotvení včetně nátěru | m2 | 59.698 |  | 0 |  |  |  | základní |  | 0 | 0 | 0 | 0.001 | 0.059698 | 16 | K | 2 |  |  |  | ROZPOCET | 0 | 0 | 0 | 0 | 0 | 1 | 0 | 16 | 116053365
| VV |  | Dle části D.02-06 - Půdorysy - stávající část, D.08-12 - Pohledy stávající stav | [15 empty] | VV | 2 | 1 | True | 0 | ROZPOCET
| VV |  | Dle části D.14-17 - Půdorysy - navržený stav, D.19-23 - Pohledy - navržený stav | [15 empty] | VV | 2 | 1 | True | 0 | ROZPOCET
| VV |  | Mříže | [15 empty] | VV | 2 | 1 | True | 0 | ROZPOCET
| VV |  | "JV" 1,16*1,52*10+0,54*1,47+1,01*1,47*7 |  | 28.8187 | [13 empty] | VV | 2 | 2 | True | 0 | ROZPOCET
| VV |  | "SV" 0,81*1,55*5+1,71*1,55*2 |  | 11.5785 | [13 empty] | VV | 2 | 2 | True | 0 | ROZPOCET
| VV |  | "SZ" 1,47*1,01*13 |  | 19.3011 | [13 empty] | VV | 2 | 2 | True | 0 | ROZPOCET
| VV |  | Součet |  | 59.6983 | [13 empty] | VV | 2 | 4 | True | 1 | ROZPOCET
210 | K | 7679967x1 | Demontáž střešníku včetně konzole | ks | 1 |  | 0 |  |  |  | základní |  | 0 | 0 | 0 | 0.001 | 0.001 | 16 | K | 2 |  |  |  | ROZPOCET | 0 | 0 | 0 | 0 | 0 | 1 | 0 | 16 | -1341569973
| VV |  | Dle části D.14-17 - Půdorysy - navržený stav, D.19-23 - Pohledy - navržený stav | [15 empty] | VV | 2 | 1 | True | 0 | ROZPOCET
| VV |  | 1 |  | 1 | [13 empty] | VV | 2 | 2 | True | 0 | ROZPOCET
| VV |  | Součet |  | 1 | [13 empty] | VV | 2 | 4 | True | 1 | ROZPOCET
211 | K | 7679967x2 | Demontáž stříšky u vjezdu, náhrada novou pultovou stříškou dle specifikace | ks | 1 |  | 0 |  |  |  | základní |  | 0 | 0 | 0 | 0.001 | 0.001 | 16 | K | 2 |  |  |  | ROZPOCET | 0 | 0 | 0 | 0 | 0 | 1 | 0 | 16 | -1053470112
212 | K | 7679967x3 | Demontáž vývěsního štítu s logem školy a zpětná montáž s prodloužením kotev vetně nátěru | ks | 1 |  | 0 |  |  |  | základní |  | 0 | 0 | 0 | 0.001 | 0.001 | 16 | K | 2 |  |  |  | ROZPOCET | 0 | 0 | 0 | 0 | 0 | 1 | 0 | 16 | 1961025419
213 | K | 7679967x4 | Demontáž větrací mřížky | ks | 1 |  | 0 |  |  |  | základní |  | 0 | 0 | 0 | 0.001 | 0.001 | 16 | K | 2 |  |  |  | ROZPOCET | 0 | 0 | 0 | 0 | 0 | 1 | 0 | 16 | 1034398205
214 | K | 7679967x5 | Textové tabulky ozn.T, demontovat a nové osadit o tl. izolantu | ks | 4 |  | 0 |  |  |  | základní |  | 0 | 0 | 0 | 0.001 | 0.004 | 16 | K | 2 |  |  |  | ROZPOCET | 0 | 0 | 0 | 0 | 0 | 1 | 0 | 16 | 1706407122
215 | K | 7679967x6 | Demontáž + zpětná montáž rámů anglických | ks | 4 |  | 0 |  |  |  | základní |  | 0 | 0 | 0 | 0.001 | 0.004 | 16 | K | 2 |  |  |  | ROZPOCET | 0 | 0 | 0 | 0 | 0 | 1 | 0 | 16 | 304071191
216 | K | 7679967x7 | Demontáž + zpětná montáž škrabáku na obuv | ks | 1 |  | 0 |  |  |  | základní |  | 0 | 0 | 0 | 0.001 | 0.001 | 16 | K | 2 |  |  |  | ROZPOCET | 0 | 0 | 0 | 0 | 0 | 1 | 0 | 16 | 282102274
217 | K | 998767202 | Přesun hmot procentní pro zámečnické konstrukce v objektech v do 12 m | % |  |  | 0 | CS ÚRS 2016 01 |  |  | základní |  | 0 | 0 | 0 | 0 | 0 | 16 | K | 2 |  |  |  | ROZPOCET | 0 | 0 | 0 | 0 | 0 | 1 | 0 | 16 | 576229298
| D | 783 | Dokončovací práce - nátěry |  |  |  | 0 | [5 empty] | 0 |  | 0.12955 |  | 0 | 2 | D | 1 |  |  |  | ROZPOCET | [6 empty] | 0
218 | K | 783000001 | Očištění a nátěr ozn.ZK dle PD | ks | 4 |  | 0 |  |  |  | základní |  | 0 | 0 | 0 | 0 | 0 | 16 | K | 2 |  |  |  | ROZPOCET | 0 | 0 | 0 | 0 | 0 | 1 | 0 | 16 | 1073639143
219 | K | 783122111 | Lokální tmelení truhlářských konstrukcí včetně přebroušení disperzním tmelem plochy do 30% | m2 | 4.32 |  | 0 | CS ÚRS 2016 01 |  |  | základní |  | 0 | 0.00011 | 0.0004752 | 0 | 0 | 16 | K | 2 |  |  |  | ROZPOCET | 0 | 0 | 0 | 0 | 0 | 1 | 0 | 16 | -1312347155
| VV |  | Dle části D.14-17 - Půdorysy - navržený stav, D.19-23 - Pohledy - navržený stav a D.24 - Tabulka výpní | [15 empty] | VV | 2 | 1 | True | 0 | ROZPOCET
| VV |  | "Z1" 0,6*0,6*12 |  | 4.32 | [13 empty] | VV | 2 | 2 | True | 0 | ROZPOCET
| VV |  | Součet |  | 4.32 | [13 empty] | VV | 2 | 4 | True | 1 | ROZPOCET
220 | K | 783163101 | Jednonásobný napouštěcí olejový nátěr truhlářských konstrukcí | m2 | 4.32 |  | 0 | CS ÚRS 2016 01 |  |  | základní |  | 0 | 0.00014 | 0.0006048 | 0 | 0 | 16 | K | 2 |  |  |  | ROZPOCET | 0 | 0 | 0 | 0 | 0 | 1 | 0 | 16 | 1739112053
| VV |  | Dle části D.14-17 - Půdorysy - navržený stav, D.19-23 - Pohledy - navržený stav a D.24 - Tabulka výpní | [15 empty] | VV | 2 | 1 | True | 0 | ROZPOCET
| VV |  | "Z1" 0,6*0,6*12 |  | 4.32 | [13 empty] | VV | 2 | 2 | True | 0 | ROZPOCET
| VV |  | Součet |  | 4.32 | [13 empty] | VV | 2 | 4 | True | 1 | ROZPOCET
221 | K | 783164101 | Základní jednonásobný olejový nátěr truhlářských konstrukcí | m2 | 4.32 |  | 0 | CS ÚRS 2016 01 |  |  | základní |  | 0 | 0.00014 | 0.0006048 | 0 | 0 | 16 | K | 2 |  |  |  | ROZPOCET | 0 | 0 | 0 | 0 | 0 | 1 | 0 | 16 | 163327613
| VV |  | Dle části D.14-17 - Půdorysy - navržený stav, D.19-23 - Pohledy - navržený stav a D.24 - Tabulka výpní | [15 empty] | VV | 2 | 1 | True | 0 | ROZPOCET
| VV |  | "Z1" 0,6*0,6*12 |  | 4.32 | [13 empty] | VV | 2 | 2 | True | 0 | ROZPOCET
| VV |  | Součet |  | 4.32 | [13 empty] | VV | 2 | 4 | True | 1 | ROZPOCET
222 | K | 783167101 | Jednonásobný olejový krycí nátěr truhlářských konstrukcí | m2 | 4.32 |  | 0 | CS ÚRS 2016 01 |  |  | základní |  | 0 | 0.00014 | 0.0006048 | 0 | 0 | 16 | K | 2 |  |  |  | ROZPOCET | 0 | 0 | 0 | 0 | 0 | 1 | 0 | 16 | 1101853438
| VV |  | Dle části D.14-17 - Půdorysy - navržený stav, D.19-23 - Pohledy - navržený stav a D.24 - Tabulka výpní | [15 empty] | VV | 2 | 1 | True | 0 | ROZPOCET
| VV |  | "Z1" 0,6*0,6*12 |  | 4.32 | [13 empty] | VV | 2 | 2 | True | 0 | ROZPOCET
| VV |  | Součet |  | 4.32 | [13 empty] | VV | 2 | 4 | True | 1 | ROZPOCET
223 | K | 783267101 | Krycí jednonásobný olejový nátěr tesařských konstrukcí | m2 | 52.96 |  | 0 | CS ÚRS 2016 01 |  |  | základní |  | 0 | 0.00013 | 0.0068848 | 0 | 0 | 16 | K | 2 |  |  |  | ROZPOCET | 0 | 0 | 0 | 0 | 0 | 1 | 0 | 16 | 1976319520
| VV |  | Dle části D.14-17 - Půdorysy - navržený stav, D.19-23 - Pohledy - navržený stav | [15 empty] | VV | 2 | 1 | True | 0 | ROZPOCET
| VV |  | (55,4+57+20)*0,4 |  | 52.96 | [13 empty] | VV | 2 | 2 | True | 0 | ROZPOCET
| VV |  | Součet |  | 52.96 | [13 empty] | VV | 2 | 4 | True | 1 | ROZPOCET
224 | K | 783827425 | Krycí dvojnásobný silikonový nátěr omítek stupně členitosti 1 a 2 | m2 | 167.193 |  | 0 | CS ÚRS 2016 01 |  |  | základní |  | 0 | 0.00072 | 0.12038 | 0 | 0 | 16 | K | 2 |  |  |  | ROZPOCET | 0 | 0 | 0 | 0 | 0 | 1 | 0 | 16 | -1337043768
| VV |  | Dle části D.14-17 - Půdorysy - navržený stav, D.19-23 - Pohledy - navržený stav | [15 empty] | VV | 2 | 1 | True | 0 | ROZPOCET
| VV |  | "SV2"54,6 |  | 54.6 | [13 empty] | VV | 2 | 2 | True | 0 | ROZPOCET
| VV |  | "SV" 30-1,5*1,075*6+(2*1,5+1,075)*0,15*6 |  | 23.9925 | [13 empty] | VV | 2 | 2 | True | 0 | ROZPOCET
| VV |  | "SZ" 14,6 |  | 14.6 | [13 empty] | VV | 2 | 2 | True | 0 | ROZPOCET
| VV |  | "JZ" 10+64 |  | 74 | [13 empty] | VV | 2 | 2 | True | 0 | ROZPOCET
| VV |  | Součet |  | 167.1925 | [13 empty] | VV | 2 | 4 | True | 1 | ROZPOCET
| D | 784 | Dokončovací práce - malby a tapety |  |  |  | 0 | [5 empty] | 0 |  | 0.14589 |  | 0 | 2 | D | 1 |  |  |  | ROZPOCET | [6 empty] | 0
225 | K | 784111001 | Oprášení (ometení ) podkladu v místnostech výšky do 3,80 m | m2 | 297.739 |  | 0 | CS ÚRS 2016 01 |  |  | základní |  | 0 | 0 | 0 | 0 | 0 | 16 | K | 2 |  |  |  | ROZPOCET | 0 | 0 | 0 | 0 | 0 | 1 | 0 | 16 | -1750765512
| VV |  | Vnitřní nadpraží | [15 empty] | VV | 2 | 1 | True | 0 | ROZPOCET
| VV |  | 51,184 |  | 51.184 | [13 empty] | VV | 2 | 2 | True | 0 | ROZPOCET
| VV |  | Vnitřní ostění | [15 empty] | VV | 2 | 1 | True | 0 | ROZPOCET
| VV |  | 246,555 |  | 246.555 | [13 empty] | VV | 2 | 2 | True | 0 | ROZPOCET
| VV |  | Součet |  | 297.739 | [13 empty] | VV | 2 | 4 | True | 1 | ROZPOCET
226 | K | 784181101 | Základní akrylátová jednonásobná penetrace podkladu v místnostech výšky do 3,80m | m2 | 297.739 |  | 0 | CS ÚRS 2016 01 |  |  | základní |  | 0 | 0.0002 | 0.059548 | 0 | 0 | 16 | K | 2 |  |  |  | ROZPOCET | 0 | 0 | 0 | 0 | 0 | 1 | 0 | 16 | 2125249098
227 | K | 784221101 | Dvojnásobné bílé malby ze směsí za sucha dobře otěruvzdorných v místnostech do 3,80 m | m2 | 297.739 |  | 0 | CS ÚRS 2016 01 |  |  | základní |  | 0 | 0.00029 | 0.086344 | 0 | 0 | 16 | K | 2 |  |  |  | ROZPOCET | 0 | 0 | 0 | 0 | 0 | 1 | 0 | 16 | -1714722464

## 00 - Vedlejší rozpočtové ...
| List obsahuje: |  | 1) Krycí list soupisu | 2) Rekapitulace |  |  | 3) Soupis prací | Zpět na list: | Rekapitulace stavby
{8f8f816b-854f-43ee-bb90-d5622e6a1784}
2
| KRYCÍ LIST SOUPISU | [8 empty] | v --- níže se nacházejí doplnkové a pomocné údaje k sestavám --- v | [8 empty] | False
Stavba:
Realizace úspor energie - SOU Svitavy, hlavní budova s přístavbou, dvě budovy teoretické výuky a domov mládeže
Objekt:
B - Brněnská, č.p. 307/28
Soupis:
00 - Vedlejší rozpočtové náklady
| KSO: |  | 801 33 12 |  |  | CC-CZ: | 12631
| Místo: |  | Brněnská, č.p. 307/28 |  |  | Datum: | 15.9.2017
| CZ-CPV: |  | 45214220-8 |  |  | CZ-CPA: | 41.00.40
| Zadavatel: |  |  |  |  | IČ:
|  | Střední odborné účiliště Svitavy |  |  |  | DIČ:
| Uchazeč: |  |  |  |  | IČ:
DIČ:
| Projektant: |  |  |  |  | IČ:
|  | INVENTE, s.r.o. |  |  |  | DIČ:
Poznámka:
| Cena bez DPH | [5 empty] | 0
|  |  | Základ daně |  |  | Sazba daně | Výše daně
| DPH | základní | 0 |  |  | 21% | 0
|  | snížená | 0 |  |  | 15% | 0
|  | zákl. přenesená | 0 |  |  | 21% | 0
|  | sníž. přenesená | 0 |  |  | 15% | 0
|  | nulová | 0 |  |  | 0% | 0
| Cena s DPH |  |  | v | CZK |  | 0
REKAPITULACE ČLENĚNÍ SOUPISU PRACÍ
Stavba:
Realizace úspor energie - SOU Svitavy, hlavní budova s přístavbou, dvě budovy teoretické výuky a domov mládeže
Objekt:
B - Brněnská, č.p. 307/28
Soupis:
00 - Vedlejší rozpočtové náklady
Místo: |  |  | Brněnská, č.p. 307/28 |  |  | Datum: | 15.9.2017
Zadavatel: |  |  | Střední odborné účiliště Svitavy |  |  | Projektant: | INVENTE, s.r.o.
Uchazeč:
Kód dílu - Popis | [6 empty] | Cena celkem [CZK]
Náklady soupisu celkem | [6 empty] | 0 | [12 empty] | -1
| VRN - Vedlejší rozpočtové náklady | [5 empty] | 0
| VRN1 - Průzkumné, geodetické a projektové práce | [5 empty] | 0
| VRN3 - Zařízení staveniště | [5 empty] | 0
| VRN4 - Inženýrská činnost | [5 empty] | 0
| VRN7 - Provozní vlivy | [5 empty] | 0
| VRN9 - Ostatní náklady | [5 empty] | 0
SOUPIS PRACÍ
Stavba:
Realizace úspor energie - SOU Svitavy, hlavní budova s přístavbou, dvě budovy teoretické výuky a domov mládeže
Objekt:
B - Brněnská, č.p. 307/28
Soupis:
00 - Vedlejší rozpočtové náklady
Místo: |  |  | Brněnská, č.p. 307/28 |  |  | Datum: | 15.9.2017
Zadavatel: |  |  | Střední odborné účiliště Svitavy |  |  | Projektant: | INVENTE, s.r.o.
Uchazeč:
PČ | Typ | Kód | Popis | MJ | Množství | J.cena [CZK] | Cena celkem [CZK] | Cenová soustava |  | Poznámka | DPH | J. Nh [h] | Nh celkem [h] | J. hmotnost [t] | Hmotnost celkem [t] | J. suť [t] | Suť Celkem [t]
Náklady soupisu celkem | [6 empty] | 0 | [5 empty] | 0 |  | 0 |  | 0 |  | D | -1 | [10 empty] | 0
| D | VRN | Vedlejší rozpočtové náklady |  |  |  | 0 | [5 empty] | 0 |  | 0 |  | 0 | 5 | D | 0 |  |  |  | ROZPOCET | [6 empty] | 0
| D | VRN1 | Průzkumné, geodetické a projektové práce |  |  |  | 0 | [5 empty] | 0 |  | 0 |  | 0 | 5 | D | 1 |  |  |  | ROZPOCET | [6 empty] | 0
1 | K | 012103000 | Geodetické práce před výstavbou | soubor | 1 |  | 0 | CS ÚRS 2016 01 |  |  | základní |  | 0 | 0 | 0 | 0 | 0 | 1024 | K | 2 |  |  |  | ROZPOCET | 0 | 0 | 0 | 0 | 0 | 1 | 0 | 1024 | 1738608656
2 | K | 012203000 | Geodetické práce při provádění stavby | soubor | 1 |  | 0 | CS ÚRS 2016 01 |  |  | základní |  | 0 | 0 | 0 | 0 | 0 | 1024 | K | 2 |  |  |  | ROZPOCET | 0 | 0 | 0 | 0 | 0 | 1 | 0 | 1024 | 44546775
3 | K | 012303000 | Geodetické práce po výstavbě | soubor | 1 |  | 0 | CS ÚRS 2016 01 |  |  | základní |  | 0 | 0 | 0 | 0 | 0 | 1024 | K | 2 |  |  |  | ROZPOCET | 0 | 0 | 0 | 0 | 0 | 1 | 0 | 1024 | 62034883
4 | K | 013254000 | Dokumentace skutečného provedení stavby | soubor | 1 |  | 0 | CS ÚRS 2016 01 |  |  | základní |  | 0 | 0 | 0 | 0 | 0 | 1024 | K | 2 |  |  |  | ROZPOCET | 0 | 0 | 0 | 0 | 0 | 1 | 0 | 1024 | -603027189
| D | VRN3 | Zařízení staveniště |  |  |  | 0 | [5 empty] | 0 |  | 0 |  | 0 | 5 | D | 1 |  |  |  | ROZPOCET | [6 empty] | 0
5 | K | 032103000 | Náklady na stavební buňky | soubor | 1 |  | 0 | CS ÚRS 2016 01 |  |  | základní |  | 0 | 0 | 0 | 0 | 0 | 1024 | K | 2 |  |  |  | ROZPOCET | 0 | 0 | 0 | 0 | 0 | 1 | 0 | 1024 | 1810214458
6 | K | 034103000 | Energie pro zařízení staveniště | soubor | 1 |  | 0 | CS ÚRS 2016 01 |  |  | základní |  | 0 | 0 | 0 | 0 | 0 | 1024 | K | 2 |  |  |  | ROZPOCET | 0 | 0 | 0 | 0 | 0 | 1 | 0 | 1024 | 829690144
7 | K | 034203000 | Oplocení staveniště | soubor | 1 |  | 0 | CS ÚRS 2016 01 |  |  | základní |  | 0 | 0 | 0 | 0 | 0 | 1024 | K | 2 |  |  |  | ROZPOCET | 0 | 0 | 0 | 0 | 0 | 1 | 0 | 1024 | -1187175414
8 | K | 034303000 | Opatření na ochranu pozemků sousedních se staveništěm | soubor | 1 |  | 0 | CS ÚRS 2016 01 |  |  | základní |  | 0 | 0 | 0 | 0 | 0 | 1024 | K | 2 |  |  |  | ROZPOCET | 0 | 0 | 0 | 0 | 0 | 1 | 0 | 1024 | -768697054
9 | K | 039103000 | Rozebrání, bourání a odvoz zařízení staveniště | soubor | 1 |  | 0 | CS ÚRS 2016 01 |  |  | základní |  | 0 | 0 | 0 | 0 | 0 | 1024 | K | 2 |  |  |  | ROZPOCET | 0 | 0 | 0 | 0 | 0 | 1 | 0 | 1024 | 1854704331
| D | VRN4 | Inženýrská činnost |  |  |  | 0 | [5 empty] | 0 |  | 0 |  | 0 | 5 | D | 1 |  |  |  | ROZPOCET | [6 empty] | 0
10 | K | 043194000 | Ostatní zkoušky - odtrhové | soubor | 1 |  | 0 | CS ÚRS 2016 01 |  |  | základní |  | 0 | 0 | 0 | 0 | 0 | 1024 | K | 2 |  |  |  | ROZPOCET | 0 | 0 | 0 | 0 | 0 | 1 | 0 | 1024 | -1823944449
| D | VRN7 | Provozní vlivy |  |  |  | 0 | [5 empty] | 0 |  | 0 |  | 0 | 5 | D | 1 |  |  |  | ROZPOCET | [6 empty] | 0
11 | K | 071103000 | Provoz investora | soubor | 1 |  | 0 | CS ÚRS 2016 01 |  |  | základní |  | 0 | 0 | 0 | 0 | 0 | 1024 | K | 2 |  |  |  | ROZPOCET | 0 | 0 | 0 | 0 | 0 | 1 | 0 | 1024 | 438933281
| D | VRN9 | Ostatní náklady |  |  |  | 0 | [5 empty] | 0 |  | 0 |  | 0 | 5 | D | 1 |  |  |  | ROZPOCET | [6 empty] | 0
12 | K | 056301R00 | Bankovní záruka po dobu realizace díla | Kč | 1 |  | 0 |  |  |  | základní |  | 0 | 0 | 0 | 0 | 0 | 1024 | K | 2 |  |  |  | ROZPOCET | 0 | 0 | 0 | 0 | 0 | 1 | 0 | 1024 | -1329340847
| VV |  | "Náklady spojené se zajištěním záruky po dobu realizace díla v rozsahu obchodních podmínek" 1 |  | 1 | [13 empty] | VV | 2 | 2 | True | 0 | ROZPOCET
| VV |  | Součet |  | 1 | [13 empty] | VV | 2 | 4 | True | 1 | ROZPOCET
13 | K | 056302R00 | Bankovní záruka po dobu záruční lhůty | Kč | 1 |  | 0 |  |  |  | základní |  | 0 | 0 | 0 | 0 | 0 | 1024 | K | 2 |  |  |  | ROZPOCET | 0 | 0 | 0 | 0 | 0 | 1 | 0 | 1024 | 77834123
| VV |  | "Náklady spojené se zajištěním záruky po záruční lhůty v rozsahu obchodních podmínek" 1 |  | 1 | [13 empty] | VV | 2 | 2 | True | 0 | ROZPOCET
| VV |  | Součet |  | 1 | [13 empty] | VV | 2 | 4 | True | 1 | ROZPOCET
14 | K | 051303R00 | Pojištění dodavatele a pojištění díla | Kč | 1 |  | 0 |  |  |  | základní |  | 0 | 0 | 0 | 0 | 0 | 1024 | K | 2 |  |  |  | ROZPOCET | 0 | 0 | 0 | 0 | 0 | 1 | 0 | 1024 | -289992537
| VV |  | "Náklady spojené s povinným pojištěním dodavatele nebo stavebního díla či jeho části v rozsahu obchodních podmínek" 1 |  | 1 | [13 empty] | VV | 2 | 2 | True | 0 | ROZPOCET
| VV |  | Součet |  | 1 | [13 empty] | VV | 2 | 4 | True | 1 | ROZPOCET

## Pokyny pro vyplnění
Struktura údajů, formát souboru a metodika pro zpracování
Struktura
Soubor je složen ze záložky Rekapitulace stavby a záložek s názvem soupisu prací pro jednotlivé objekty ve formátu XLSX. Každá ze záložek přitom obsahuje
ještě samostatné sestavy vymezené orámovaním a nadpisem sestavy.
Rekapitulace stavby obsahuje sestavu Rekapitulace stavby a Rekapitulace objektů stavby a soupisů prací.
V sestavě Rekapitulace stavby jsou uvedeny informace identifikující předmět veřejné zakázky na stavební práce, KSO, CC-CZ, CZ-CPV, CZ-CPA a rekapitulaci
celkové nabídkové ceny uchazeče.
V sestavě Rekapitulace objektů stavby a soupisů prací je uvedena rekapitulace stavebních objektů, inženýrských objektů, provozních souborů,
vedlejších a ostatních nákladů a ostatních nákladů s rekapitulací nabídkové ceny za jednotlivé soupisy prací. Na základě údaje Typ je možné
identifikovat, zda se jedná o objekt nebo soupis prací pro daný objekt:
|  | STA | Stavební objekt pozemní
|  | ING | Stavební objekt inženýrský
|  | PRO | Provozní soubor
|  | VON | Vedlejší a ostatní náklady
|  | OST | Ostatní
|  | Soupis | Soupis prací pro daný typ objektu
Soupis prací pro jednotlivé objekty obsahuje sestavy Krycí list soupisu, Rekapitulace členění soupisu prací, Soupis prací. Za soupis prací může být považován
i objekt stavby v případě, že neobsahuje podřízenou zakázku.
Krycí list soupisu obsahuje rekapitulaci informací o předmětu veřejné zakázky ze sestavy Rekapitulace stavby, informaci o zařazení objektu do KSO,
CC-CZ, CZ-CPV, CZ-CPA a rekapitulaci celkové nabídkové ceny uchazeče za aktuální soupis prací.
Rekapitulace členění soupisu prací obsahuje rekapitulaci soupisu prací ve všech úrovních členění soupisu tak, jak byla tato členění použita (např.
stavební díly, funkční díly, případně jiné členění) s rekapitulací nabídkové ceny.
Soupis prací obsahuje položky veškerých stavebních nebo montážních prací, dodávek materiálů a služeb nezbytných pro zhotovení stavebního objektu,
inženýrského objektu, provozního souboru, vedlejších a ostatních nákladů.
Pro položky soupisu prací se zobrazují následující informace:
|  | PČ |  | Pořadové číslo položky v aktuálním soupisu
|  | TYP |  | Typ položky: K - konstrukce, M - materiál, PP - plný popis, PSC - poznámka k souboru cen, P - poznámka k položce, VV - výkaz výměr
|  | Kód |  | Kód položky
|  | Popis |  | Zkrácený popis položky
|  | MJ |  | Měrná jednotka položky
|  | Množství |  | Množství v měrné jednotce
|  | J.cena |  | Jednotková cena položky. Zadaní může obsahovat namísto J.ceny sloupce J.materiál a J.montáž, jejichž součet definuje
J.cenu položky.
|  | Cena celkem |  | Celková cena položky daná jako součin množství a j.ceny
|  | Cenová soustava |  | Příslušnost položky do cenové soustavy
Ke každé položce soupisu prací se na samostatných řádcích může zobrazovat:
Plný popis položky
Poznámka k souboru cen a poznámka zadavatele
Výkaz výměr
Pokud je k řádku výkazu výměr evidovaný údaj ve sloupci Kód, jedná se o definovaný odkaz, na který se může odvolávat výkaz výměr z jiné položky.
Metodika pro zpracování
Jednotlivé sestavy jsou v souboru provázány. Editovatelné pole jsou zvýrazněny žlutým podbarvením, ostatní pole neslouží k editaci a nesmí být jakkoliv
modifikovány.
Uchazeč je pro podání nabídky povinen vyplnit žlutě podbarvená pole:
Pole Uchazeč v sestavě Rekapitulace stavby - zde uchazeč vyplní svůj název (název subjektu)
Pole IČ a DIČ v sestavě Rekapitulace stavby - zde uchazeč vyplní svoje IČ a DIČ
Datum v sestavě Rekapitulace stavby - zde uchazeč vyplní datum vytvoření nabídky
J.cena = jednotková cena v sestavě Soupis prací o maximálním počtu desetinných míst uvedených v poli
- pokud sestavy soupisů prací obsahují pole J.cena, musí být všechna tato pole vyplněna nenulovými kladnými číslicemi
Poznámka - nepovinný údaj pro položku soupisu
V případě, že sestavy soupisů prací neobsahují pole J.cena, potom ve všech soupisech prací obsahují pole:
- J.materiál - jednotková cena materiálu
- J.montáž - jednotková cena montáže
Uchazeč je v tomto případě povinen vyplnit všechna pole J.materiál a pole J.montáž nenulovými kladnými číslicemi. V případech, kdy položka
neobsahuje žádný materiál je přípustné, aby pole J.materiál bylo vyplněno nulou. V případech, kdy položka neobsahuje žádnou montáž je přípustné,
aby pole J.montáž bylo vyplněno nulou. Není však přípustné, aby obě pole - J.materiál, J.Montáž byly u jedné položky vyplněny nulou.
Rekapitulace stavby
Název |  |  | Povinný |  | Popis | Typ | Max. počet
atributu |  |  | (A/N) |  |  |  | znaků
Kód |  |  | A |  | Kód stavby | String | 20
Stavba |  |  | A |  | Název stavby | String | 120
Místo |  |  | N |  | Místo stavby | String | 50
Datum |  |  | A |  | Datum vykonaného exportu | Date
KSO |  |  | N |  | Klasifikace stavebního objektu | String | 15
CC-CZ |  |  | N |  | Klasifikace stavbeních děl | String | 15
CZ-CPV |  |  | N |  | Společný slovník pro veřejné zakázky | String | 20
CZ-CPA |  |  | N |  | Klasifikace produkce podle činností | String | 20
Zadavatel |  |  | N |  | Zadavatel zadaní | String | 50
IČ |  |  | N |  | IČ zadavatele zadaní | String | 20
DIČ |  |  | N |  | DIČ zadavatele zadaní | String | 20
Uchazeč |  |  | N |  | Uchazeč veřejné zakázky | String | 50
Projektant |  |  | N |  | Projektant | String | 50
Poznámka |  |  | N |  | Poznámka k zadání | String | 255
Sazba DPH |  |  | A |  | Rekapitulace sazeb DPH u položek soupisů | eGSazbaDph
Základna DPH |  |  | A |  | Základna DPH určena součtem celkové ceny z položek soupisů | Double
Hodnota DPH |  |  | A |  | Hodnota DPH | Double
Cena bez DPH |  |  | A |  | Celková cena bez DPH za celou stavbu. Sčítává se ze všech listů. | Double
Cena s DPH |  |  | A |  | Celková cena s DPH za celou stavbu | Double
Rekapitulace objektů stavby a soupisů prací
Název |  |  | Povinný |  | Popis | Typ | Max. počet
atributu |  |  | (A/N) |  |  |  | znaků
Kód |  |  | A |  | Přebírá se z Rekapitulace stavby | String | 20
Stavba |  |  | A |  | Přebírá se z Rekapitulace stavby | String | 120
Místo |  |  | N |  | Přebírá se z Rekapitulace stavby | String | 50
Datum |  |  | A |  | Přebírá se z Rekapitulace stavby | Date
Zadavatel |  |  | N |  | Přebírá se z Rekapitulace stavby | String | 50
Projektant |  |  | N |  | Přebírá se z Rekapitulace stavby | String | 50
Uchazeč |  |  | N |  | Přebírá se z Rekapitulace stavby | String | 50
Kód |  |  | A |  | Kód objektu | String | 20
Objektu, Soupis prací |  |  | A |  | Název objektu | String | 120
Cena bez DPH |  |  | A |  | Cena bez DPH za daný objekt | Double
Cena s DPH |  |  | A |  | Cena spolu s DPH za daný objekt | Double
Typ |  |  | A |  | Typ zakázky | eGTypZakazky
Krycí list soupisu
Název |  |  | Povinný |  | Popis | Typ | Max. počet
atributu |  |  | (A/N) |  |  |  | znaků
Stavba |  |  | A |  | Přebírá se z Rekapitulace stavby | String | 120
Objekt |  |  | A |  | Kód a název objektu | String | 20 + 120
Soupis |  |  | A |  | Kód a název soupisu | String | 20 + 120
KSO |  |  | N |  | Klasifikace stavebního objektu | String | 15
CC-CZ |  |  | N |  | Klasifikace stavbeních děl | String | 15
CZ-CPV |  |  | N |  | Společný slovník pro veřejné zakázky | String | 20
CZ-CPA |  |  | N |  | Klasifikace produkce podle činností | String | 20
Místo |  |  | N |  | Přebírá se z Rekapitulace stavby | String | 50
Zadavatel |  |  | N |  | Přebírá se z Rekapitulace stavby | String | 50
Uchazeč |  |  | N |  | Přebírá se z Rekapitulace stavby | String | 50
Projektant |  |  | N |  | Přebírá se z Rekapitulace stavby | String | 50
Poznámka |  |  | N |  | Poznámka k soupisu prací | String | 255
Sazba DPH |  |  | A |  | Rekapitulace sazeb DPH na položkách aktuálního soupisu | eGSazbaDph
Základna DPH |  |  | A |  | Základna DPH určena součtem celkové ceny z položek aktuálního soupisu | Double
Hodnota DPH |  |  | A |  | Hodnota DPH | Double
Cena bez DPH |  |  | A |  | Cena bez DPH za daný soupis | Double
Cena s DPH |  |  | A |  | Cena s DPH za daný soupis | Double
Rekapitulace členění soupisu prací
Název |  |  | Povinný |  | Popis | Typ | Max. počet
atributu |  |  | (A/N) |  |  |  | znaků
Stavba |  |  | A |  | Přebírá se z Rekapitulace stavby | String | 120
Objekt |  |  | A |  | Kód a název objektu, přebírá se z Krycího listu soupisu | String | 20 + 120
Soupis |  |  | A |  | Kód a název objektu, přebírá se z Krycího listu soupisu | String | 20 + 120
Místo |  |  | N |  | Přebírá se z Rekapitulace stavby | String | 50
Datum |  |  | A |  | Přebírá se z Rekapitulace stavby | Date
Zadavatel |  |  | N |  | Přebírá se z Rekapitulace stavby | String | 50
Projektant |  |  | N |  | Přebírá se z Rekapitulace stavby | String | 50
Uchazeč |  |  | N |  | Přebírá se z Rekapitulace stavby | String | 50
Kód dílu - Popis |  |  | A |  | Kód a název dílu ze soupisu | String | 20 + 100
Cena celkem |  |  | A |  | Cena celkem za díl ze soupisu | Double
Soupis prací
Název |  |  | Povinný |  | Popis | Typ | Max. počet
atributu |  |  | (A/N) |  |  |  | znaků
Stavba |  |  | A |  | Přebírá se z Rekapitulace stavby | String | 120
Objekt |  |  | A |  | Kód a název objektu | String | 20 + 120
Soupis |  |  | A |  | Přebírá se z Krycího listu soupisu | String | 20 + 120
Místo |  |  | N |  | Přebírá se z Krycího listu soupisu | String | 50
Datum |  |  | A |  | Přebírá se z Krycího listu soupisu | Date
Zadavatel |  |  | N |  | Přebírá se z Krycího listu soupisu | String | 50
Projektant |  |  | N |  | Přebírá se z Krycího listu soupisu | String | 50
Uchazeč |  |  | N |  | Přebírá se z Krycího listu soupisu | String | 50
PČ |  |  | A |  | Pořadové číslo položky soupisu | Long
Typ |  |  | A |  | Typ položky soupisu | eGTypPolozky | 1
Kód |  |  | A |  | Kód položky ze soupisu | String | 20
Popis |  |  | A |  | Popis položky ze soupisu | String | 255
MJ |  |  | A |  | Měrná jednotka položky | String | 10
Množství |  |  | A |  | Množství položky soupisu | Double
J.Cena |  |  | A |  | Jednotková cena položky | Double
Cena celkem |  |  | A |  | Cena celkem vyčíslena jako J.Cena * Množství | Double
Cenová soustava |  |  | N |  | Zařazení položky do cenové soustavy | String | 50
p |  |  | N |  | Poznámka položky ze soupisu | Memo
psc |  |  | N |  | Poznámka k souboru cen ze soupisu | Memo
pp |  |  | N |  | Plný popis položky ze soupisu | Memo
vv |  |  | N |  | Výkaz výměr (figura, výraz, výměra) ze soupisu | Text,Text,Double | 20, 150
DPH |  |  | A |  | Sazba DPH pro položku | eGSazbaDPH
Hmotnost |  |  | A |  | Hmotnost položky ze soupisu | Double
Suť |  |  | A |  | Suť položky ze soupisu | Double
Nh |  |  | N |  | Normohodiny položky ze soupisu | Double
Datová věta
Typ věty |  |  | Hodnota |  | Význam
eGSazbaDPH |  |  | základní |  | Základní sazba DPH
|  |  | snížená |  | Snížená sazba DPH
|  |  | nulová |  | Nulová sazba DPH
|  |  | zákl. přenesená |  | Základní sazba DPH přenesená
|  |  | sníž. přenesená |  | Snížená sazba DPH přenesená
eGTypZakazky |  |  | STA |  | Stavební objekt
|  |  | PRO |  | Provozní soubor
|  |  | ING |  | Inženýrský objekt
|  |  | VON |  | Vedlejší a ostatní náklady
|  |  | OST |  | Ostatní náklady
eGTypPolozky |  |  | 1 |  | Položka typu HSV
|  |  | 2 |  | Položka typu PSV
|  |  | 3 |  | Položka typu M
|  |  | 4 |  | Položka typu OST