## SO 101 - Modernizace silnice
ZADÁNÍ
Stavba: |  | Modernizace silnice II/324 Pardubice - Staré Hradiště (SO 101 + SO 401)
Objekt: |  | SO 101 - Modernizace silnice
CS - URS 2016/1
Objednatel: |  | Pardubický kraj
Zhotovitel: |  | Bude vybrán |  |  | Zpracoval: | Jiří Stránský
Místo: |  | Pardubice |  |  | Datum: | 17.11.2016
Č. | KCN | Kód položky | Zkrácený popis | MJ | Množství celkem | Cena jednotková | Cena celkem
1 | 2 | 3 | 4 | 5 | 6 | 7 | 8
|  | HSV | Práce a dodávky HSV
|  | 1 | Zemní práce
2 | 221 | 113106123 | Rozebrání dlažeb komunikací pro pěší ze zámkových dlaždic | m2 | 60
3 | 221 | 113106241 | Rozebrání vozovek ze silničních dílců | m2 | 300
4 | 221 | 113106522 | Rozebrání dlažeb vozovek pl přes 200 m2 z drobných kostek do lože ze živice | m2 | 253
5 | 221 | 113107142 | Odstranění podkladu pl do 50 m2 živičných tl 100 mm | m2 | 11
6 | 221 | 113107151 | Odstranění podkladu pl přes 50 do 200 m2 z kameniva těženého tl 100 mm | m2 | 60
7 | 221 | 113107170 | Odstranění podkladu pl přes 50 m2 do 200 m2 z betonu prostého tl 100 mm | m2 | 80
8 | 221 | 113107181 | Odstranění podkladu pl přes 50 do 200 m2 živičných tl 50 mm | m2 | 80
9 | 221 | 113107211 | Odstranění podkladu pl přes 200 m2 z kameniva těženého tl 100 mm | m2 | 253
10 | 221 | 113107223 | Odstranění podkladu pl přes 200 m2 z kameniva drceného tl 300 mm (25cm) | m2 | 260
11 | 221 | 113107224 | Odstranění podkladu pl přes 200 m2 z kameniva drceného tl 400 mm (35cm) | m2 | 470
12 | 221 | 113154112 | Frézování živičného krytu tl 40 mm pruh š 0,5 m pl do 500 m2 bez překážek v trase | m2 | 190
13 | 221 | 113154334 | Frézování živičného krytu tl 100 mm pruh š 2 m pl do 10000 m2 bez překážek v trase | m2 | 4662
14 | 221 | 113154335 | Frézování živičného krytu tl 200 mm pruh š 2 m pl do 10000 m2 bez překážek v trase (v tl. 15cm) | m2 | 9504
15 | 221 | 113155112 | Frézování betonového krytu tl 40 mm pruh š 0,5 m pl do 500 m2 bez překážek v trase (zálivy BUS) | m2 | 180
16 | 221 | 113202111 | Vytrhání obrub krajníků obrubníků stojatých | m | 456
17 | 221 | 113203111 | Vytrhání obrub z dlažebních kostek | m | 31
18 | 001 | 122201401 | Vykopávky v zemníku na suchu v hornině tř. 3 objem do 100 m3 - pro krajnice | m3 | 37.5
19 | 001 | 132301101 | Hloubení rýh š do 600 mm v hornině tř. 4 objemu do 100 m3 | m3 | 2
20 | 001 | 132301201 | Hloubení rýh š do 2000 mm v hornině tř. 4 objemu do 100 m3 - pro sanaci kraje silnice | m3 | 39
21 | 001 | 162301101 | Vodorovné přemístění do 500 m výkopku/sypaniny z horniny tř. 1 až 4 - na meziskládku a z meziskládky | m3 | 75
22 | 001 | 162601102 | Vodorovné přemístění do 5000 m výkopku/sypaniny z horniny tř. 1 až 4 | m3 | 132.5
23 | 001 | 171201201 | Uložení sypaniny na skládky | m3 | 170
24 | 001 | 171201211 | Poplatek za uložení odpadu ze sypaniny na skládce (skládkovné) | t | 225.3
25 | 231 | 181411131 | Založení parkového trávníku výsevem plochy do 1000 m2 v rovině a ve svahu do 1:5 | m2 | 1800
26 | 231 | 181411132 | Založení parkového trávníku výsevem plochy do 1000 m2 ve svahu do 1:2 | m2 | 300
27 | 001 | 181951101 | Úprava pláně v hornině tř. 1 až 4 bez zhutnění | m2 | 1800
28 | 001 | 181951102 | Úprava pláně v hornině tř. 1 až 4 se zhutněním | m2 | 94
29 | 001 | 182201101 | Svahování násypů | m2 | 300
30 | R | 999999030 | Dodávka travní směsi pro trávník 200kg/ha - cena dle zkušeností z jiných staveb | kg | 42
|  | 5 | Komunikace pozemní
31 | 221 | 564821111 | Podklad ze štěrkodrtě ŠD tl 80 mm | m2 | 18
32 | 221 | 564831111 | Podklad ze štěrkodrtě ŠD tl 100 mm | m2 | 670
33 | 221 | 564841112 | Podklad ze štěrkodrtě ŠD tl 130 mm | m2 | 3
34 | 221 | 564961315 | Podklad z betonového recyklátu tl 200 mm | m2 | 14
35 | 221 | 565146121 | Asfaltový beton vrstva podkladní ACP 22 (obalované kamenivo OKH) tl 60 mm š přes 3 m | m2 | 9500
36 | 221 | 567114132 | Podklad z podkladového betonu tř. PB II (C 16/20) tl 120 mm | m2 | 3
37 | 221 | 567133815 | Podklad ze směsi stmelené cementem na dálnici SC C 8/10 (KSC I) tl 200 mm | m2 | 900
38 | 221 | 569903311 | Zřízení zemních krajnic se zhutněním | m3 | 37.5
39 | 221 | 569911131 | Zpevnění krajnic asfaltovým recyklátem tl 50 mm (bez dodávky) | m2 | 557.5
40 | 221 | 572141111 | Vyrovnání povrchu dosavadních krytů asfaltovým betonem ACO (AB) tl do 40 mm | m2 | 38
41 | 221 | 572141112 | Vyrovnání povrchu dosavadních krytů asfaltovým betonem ACO (AB) tl do 60 mm - sanace koleje | m2 | 260
42 | 221 | 573111113 | Postřik živičný infiltrační s posypem z asfaltu množství 1,5 kg/m2 | m2 | 60
43 | 221 | 573111114 | Postřik živičný infiltrační s posypem z asfaltu množství 2 kg/m2 | m2 | 578
44 | 221 | 573211111 | Postřik živičný spojovací z asfaltu v množství do 0,70 kg/m2 | m2 | 23718
45 | 221 | 576133221 | Asfaltový koberec mastixový SMA 11+ CRmB, tl 40 mm š přes 3 m, modifikovaný vysokoviskozním pojivem s pryžovým granulátem | m2 | 14688
46 | 221 | 577133111 | Asfaltový beton vrstva obrusná ACO 8 (ABJ) tl 40 mm š do 3 m z nemodifikovaného asfaltu | m2 | 60
47 | 221 | 577135112 | Asfaltový beton vrstva ložní ACL 16 (ABH) tl 40 mm š do 3 m z nemodifikovaného asfaltu | m2 | 60
48 | 221 | 577155112 | Asfaltový beton vrstva ložní ACL 16 (ABH) tl 60 mm š do 3 m z nemodifikovaného asfaltu | m2 | 14498
49 | 221 | 591241111 | Kladení dlažby z kostek drobných z kamene na MC tl 50 mm | m2 | 165
50 | 221 | 596211110 | Kladení zámkové dlažby komunikací pro pěší tl 60 mm skupiny A pl do 50 m2 | m2 | 43
51 | 221 | 596212210 | Kladení zámkové dlažby pozemních komunikací tl 80 mm skupiny A pl do 50 m2 | m2 | 22
52 | 221 | 599632111 | Vyplnění spár dlažby z lomového kamene MC se zatřením | m2 | 165
53 | R | 999999020 | Vyspravení beton. podkladu s vyrovnáním - cementobetonovou směsí (C 20/25) v tl. 4cm, očištění povrchu, namokření povrchu, nanešení vrstvy cementobetonové směsi měkké - cena dle zkušenosti z jiných staveb | m2 | 180
54 | R | 999999021 | Ložná vrstva pod žulovou dlažbu z písku maltového s cementem (20%) v tl. 4cm, vč. dodávky cementu - cena dle zkušenosti z jiných staveb | m2 | 165
55 | R | 999999022 | Vyspravení betonového podkladu cementobetonovou směsí (C 20/25) v tl. 2-3cm (MIROS), namokření podkladu, nanesení vrstvy cementobetonové směsi polotuhé - cena dle zkušeností z jiných staveb | m2 | 22
56 | R | 999999023 | Dodávka zámkové dlažby šedé, tl. 6cm 20x10x6cm vč. dopravy - cena dle zkušenosti z jiných staveb | m2 | 27
57 | R | 999999024 | Dodávka zámkové dlažby pro nevidomé - červené, tl. 6cm 20x10x6cm vč. dopravy - cena dle zkušenosti z jiných staveb | m2 | 18.5
58 | R | 999999025 | Doplnění podkladu (napojení CS) betonem podkladním C 16/20 v tl. 7cm - namokřit podklad a položit vrstvu betonu - cena dle zkušenosti z jiných staveb | m2 | 57
59 | R | 999999027 | Spojovací postřik kationaktivní emulzí - 0,25kg/m2, - cena dle zkušeností z jiných staveb | m2 | 14688
60 | R | 999999028 | Geomříž (viz př.č. A7) - dodávka vč. dopravy + osazení (pokládka) odbornou firmou - cena dle zkušeností z jiných staveb | m2 | 14570
61 | R | 999999029 | Zalití napojovací spáry asfalt. modifikovanou zálivkou s podrcením - cena dle zkušeností z jiných staveb | m | 2150
|  | 6 | DIO - dopravně inženýrská opatření
161 | R | 999999009a | Objízdná trasa - IS 11a + IP 22 (doba plnění 30dnů) - cena dle zkušeností z jiných staveb | kus | 10
162 | R | 999999009b | Objízdná trasa - IS 11b (doba plnění 30dnů) - cena dle zkušeností z jiných staveb | kus | 23
163 | R | 999999009c | Objízdná trasa - montáž a demontáž DZ - cena dle zkušeností z jiných staveb | kus | 33
164 | R | 999999009d | Detail uspořádání dopravy A + B - DZ typ B,C (doba plnění 30dnů) - cena dle zkušeností z jiných staveb | kus | 30
165 | R | 999999009e | Detail uspořádání dopravy A + B - DZ 50/50 (doba plnění 30dnů) - cena dle zkušeností z jiných staveb | kus | 7
166 | R | 999999009f | Detail uspořádání dopravy A + B - DZ typ A (doba plnění 30dnů) - cena dle zkušeností z jiných staveb | kus | 13
167 | R | 999999009g | Detail uspořádání dopravy A + B - DZ Z4 L/P-plast (doba plnění 30dnů) - cena dle zkušeností z jiných staveb | kus | 70
168 | R | 999999009h | Detail uspořádání dopravy A + B - DZ Z2 (doba plnění 30dnů) - cena dle zkušeností z jiných staveb | kus | 3
170 | R | 999999009i | Detail uspořádání dopravy A + B - DZ IP18b (doba plnění 30dnů) - cena dle zkušeností z jiných staveb | kus | 1
160 | R | 999999009j | Detail uspořádání dopravy A + B - montáž a demontáž DZ - cena dle zkušeností z jiných staveb | kus | 124
|  | 8 | Trubní vedení
62 | 221 | 899131113 | Výměna šachtového rámu technologií Hermes s osazením a dodáním rámu typu BEGU | kus | 2
63 | 221 | 899231111 | Výšková úprava uličního vstupu nebo vpusti do 200 mm zvýšením mříže | kus | 9
64 | 221 | 899331111 | Výšková úprava uličního vstupu nebo vpusti do 200 mm zvýšením poklopu | kus | 1
65 | 221 | 899431111 | Výšková úprava uličního vstupu nebo vpusti do 200 mm zvýšením krycího hrnce, šoupěte nebo hydrantu | kus | 2
66 | R | 999999001 | Výměna stáv. mříží UV vč. rámů - vybourání stávajících vč. odvozu na skládku + dodávka nových vč. vyrovnávacích prstenců + osazení vč. obetonování - cena dle zkušeností z jiných staveb | kus | 9
67 | R | 999999002 | Pročištění stáv. UV - ručně s naložením zemního nánosu - cena dle zkušeností z jiných staveb | kus | 11
68 | R | 999999003 | Pročištění přípojek od UV - propláchnutím tlakovou vodou - cena dle zkušeností z jiných staveb | m | 45
69 | R | 999999017 | Uliční vpust 500/500 resp. 300/500mm - komplet dodávka vč. koše + osazení vč. všech prací (výkopy, hutněné zásypy, ..) a betonáže (podloží + obetonování) - cena dle zkušeností z jiných staveb | kus | 2
70 | R | 999999018 | Přípojka PE trouba DN 150mm od UV - dodávka + osazení vč. všech prací (výkop rýhy, uložení potrubí, hutněný zásyp po vrstvách, ..) a betonáže (lože + obetonování trub) - cena dle zkušeností z jiných staveb | m | 5
71 | R | 999999019 | Napojení přípojky na kanlizaci navrtávkou s odstraněním vývrtu - cena dle zkušeností z jiných staveb | kus | 2
|  | 9 | Ostatní konstrukce a práce, bourání
72 | 221 | 911111111 | Montáž zábradlí ocelového zabetonovaného | m | 10.4
73 | 221 | 912221111 | Montáž směrového sloupku silničního ocelového pružného zinkovaného ručním beraněním | kus | 59
74 | 221 | 912411211 | Pružný výstražný maják plastový D 600 mm neprosvětlený běžný ostrůvek | kus | 1
75 | 221 | 914111111 | Montáž svislé dopravní značky do velikosti 1 m2 objímkami na sloupek nebo konzolu | kus | 58
76 | 221 | 914111121 | Montáž svislé dopravní značky do velikosti 2 m2 objímkami na sloupek nebo konzolu | kus | 4
77 | 221 | 914511112 | Montáž sloupku dopravních značek délky do 3,5 m s betonovým základem a patkou | kus | 34
78 | 404 | 404452300 | Sloupek Zn 70 - 350 | kus | 34
79 | 404 | 404452410 | patka hliníková HP 70 | kus | 34
80 | 404 | 404452540 | víčko plastové na sloupek 70 | kus | 34
81 | 404 | 404452570 | upínací svorka na sloupek US 70 | kus | 34
82 | 221 | 915211111 | Vodorovné dopravní značení bílým plastem dělící čáry souvislé šířky 125 mm | m | 650
83 | 221 | 915211121 | Vodorovné dopravní značení bílým plastem dělící čáry přerušované šířky 125 mm | m | 900
116 | 221 | 915221111 | Vodorovné dopravní značení bílým plastem vodící čáry šířky 250 mm | m | 2411
84 | 221 | 915231111 | Vodorovné dopravní značení bílým plastem přechody pro chodce, šipky, symboly | m2 | 968
85 | 221 | 915491212 | Osazení vodícího proužku z betonových desek do betonového lože tl do 100 mm š proužku 500 mm | m | 655
86 | 221 | 915611111 | Předznačení vodorovného liniového značení | m | 3923
87 | 221 | 915621111 | Předznačení vodorovného plošného značení | m2 | 800
88 | 221 | 916111113 | Osazení obruby z velkých kostek s boční opěrou do lože z betonu prostého | m | 76
89 | 583 | 583801590 | kostka dlažební velká, žula velikost 15/17 třída II šedá | t | 2.5
90 | 221 | 916111122 | Osazení obruby z drobných kostek bez boční opěry do lože z betonu prostého | m | 76
91 | 221 | 916111123 | Osazení obruby z drobných kostek s boční opěrou do lože z betonu prostého | m | 76
92 | 221 | 916131213 | Osazení silničního obrubníku betonového stojatého s boční opěrou do lože z betonu prostého | m | 80
93 | 592 | 592174500 | obrubník betonový chodníkový 100x15x30 cm | kus | 81
94 | 221 | 916231213 | Osazení chodníkového obrubníku betonového stojatého s boční opěrou do lože z betonu prostého | m | 80
95 | 592 | 592174100 | obrubník betonový chodníkový 100x10x25 cm | kus | 43
96 | 592 | 592172120 | obrubník betonový záhonový 100 x 5 x 20 cm | kus | 39
97 | 221 | 916241213 | Osazení obrubníku kamenného stojatého s boční opěrou do lože z betonu prostého | m | 430
98 | 583 | 583802070 | krajník silniční kamenný, (bPP) žula, KS2 16x20 x 30-80 | m | 100
99 | 221 | 916991121 | Lože pod obrubníky, krajníky nebo obruby z dlažebních kostek z betonu prostého | m3 | 45
100 | 221 | 919735111 | Řezání stávajícího živičného krytu hl do 50 mm | m | 190
101 | 221 | 919735112 | Řezání stávajícího živičného krytu hl do 100 mm | m | 297
102 | 221 | 919735113 | Řezání stávajícího živičného krytu hl do 150 mm | m | 50
103 | 221 | 919735122 | Řezání stávajícího betonového krytu hl do 100 mm | m | 65
104 | 221 | 938902111 | Čištění příkopů komunikací příkopovým rypadlem objem nánosu do 0,15 m3/m | m | 160
105 | 221 | 938902112 | Čištění příkopů komunikací příkopovým rypadlem objem nánosu do 0,3 m3/m | m | 150
106 | 221 | 938902201 | Čištění příkopů ručně š dna do 400 mm objem nánosu do 0,15 m3/m | m | 90
107 | 221 | 938909311 | Čištění vozovek metením strojně podkladu nebo krytu betonového nebo živičného | m2 | 14550
108 | 221 | 938909611 | Odstranění nánosu na krajnicích tl do 100 mm | m2 | 670
109 | 221 | 966006132 | Odstranění značek dopravních nebo orientačních se sloupky s betonovými patkami | kus | 40
110 | 221 | 966006133 | Odstranění směrových kůlů uklínovaných kameny nebo obetonovaných | kus | 8
111 | 221 | 966006211 | Odstranění svislých dopravních značek ze sloupů, sloupků nebo konzol | kus | 70
112 | 221 | 979024443 | Očištění vybouraných obrubníků a krajníků silničních | m | 366
113 | 221 | 979054451 | Očištění vybouraných zámkových dlaždic s původním spárováním z kameniva těženého | m2 | 60
114 | 221 | 979071112 | Očištění dlažebních kostek velkých s původním spárováním živičnou směsí nebo MC | m2 | 5
115 | 221 | 979071122 | Očištění dlažebních kostek drobných s původním spárováním živičnou směsí nebo MC | m2 | 253
117 | R | 999999004 | Betonový práh (C20/25) - ukončení dlažby sjezdu k myčce vč. jednostranného bednění (+ odstranění) - cena dle zkušeností z jiných staveb | m3 | 2
118 | R | 999999005 | Vytýčení stáv. inž. sítí jednotlivými správci vč. protokolů o vytýčení (v rozsahu stavby) - cena dle zkušeností z jiných staveb | kpl | 1
119 | R | 999999006 | Vytýčení stavby geodetem vč. výškových fixů (v rozsahu stavby) - dle potřeby - cena dle zkušeností z jiných staveb | kpl | 1
120 | R | 999999007 | Pasportizace stáv. skutečností (budovy, oplocení, sloupy VO, ...), foto nebo video (před i po stavbě) v rozsahu stavby - cena dle zkušeností z jiných staveb | kpl | 1
121 | R | 999999008 | ZOV - viz A5-ZOV - vymezení staveniště (výstražnou páskou), provizorní oplocení skládky materiálu (pletivvo na přenosné sloupky), přenosné svislé DZ (pro krátkodobé použití při momentální organizaci dopravy) - cena dle zkušeností z jiných staveb | kpl | 1
123 | R | 999999012 | Kontrolní zkoušky nezávislou laboratoří - specifikace dle psaného položkového výkazu výměr - cena dle zkušeností z jiných staveb | kpl | 1
124 | R | 999999013 | PD skutečného provedení 6x tisk + 6x CD - cena dle zkušeností z jiných staveb | kpl | 1
125 | R | 999999014 | Zaměření skutečného provedení zodpovědným geodetem 6x tisk + 6x CD - cena dle zkušeností z jiných staveb | kpl | 1
126 | R | 999999015 | Geometrický plán - zodpovědný geodet s potvrzením příslušným K.Ú. 10x tisk | kpl | 1
127 | R | 999999016 | Dodávka vodícího proužku betonového - bílého, 50x25x10cm vč. dopravy - cena dle zkušeností z jiných staveb | kus | 2647
128 | R | 999999026 | Dodávka ocel. zábradlí (viz př.č.14) - materiál + výroba + nátěry (základní + vrchní2x) - cena dle zkušeností z jiných staveb | kus | 2
129 | R | 999999031 | Vodící pás přechodu, š = 55cm - cena dle zkušeností z jiných staveb | m | 8
130 | R | 999999032 | Úprava krytu vozovky nástřikem ROCBINDA - červená vč. penetrace podkladu - cena dle zkušeností z jiných staveb | m2 | 534
131 | R | 999999033 | Dodávka směrového sloupku flexibilního silničního, v = 1200mm - bílý Z11 - cena dle zkušeností z jiných staveb | kus | 34
132 | R | 999999034 | Dodávka směrového sloupku flexibilního silničního, v = 1200mm - červený Z11g - cena dle zkušeností z jiných staveb | kus | 25
133 | 404 | 404440040 | značka dopravní svislá reflexní výstražná AL 3M A1 - A11 + P4 700 mm | kus | 6
134 | 404 | 404441130 | Značka svislá reflexní zákazová B2 + B4 + B13 + B16 + B20a + B24a + B24b + B28 + C9a + C9b AL- 3M 700 mm | kus | 17
135 | 404 | 404442320 | značka svislá reflexní P2 + P3 + IP4 + IP6 AL- 3M 500 x 500 mm | kus | 15
136 | 404 | 404442580 | značka svislá reflexní IJ9 + IJ11a AL- 3M 500 x 700 mm | kus | 3
137 | 404 | 404443180 | značka svislá reflexní E7b + E13 AL- 3M 500 X 300 mm | kus | 6
138 | 404 | 404442720 | značka svislá reflexní IP16 + IP21 + IZ8a + IZ8b AL- 3M 1000 x 1500 mm | kus | 4
139 | 404 | 404442820 | značka svislá reflexní IS3c + IS4c + IS5 AL- 3M 1100 (1350) x 330 mm | kus | 6
140 | 404 | 404442870 | značka svislá reflexní IS4b AL- 3M 1100 (1350) x 500 mm | kus | 1
141 | 404 | 404442970 | značka svislá reflexní IZ4a + IZ4b AL- 3M 1000 x 500 mm | kus | 2
142 | 404 | 404443340 | značka svislá reflexní E3a AL- 3M 500 x 150 mm | kus | 2
|  | 997 | Přesun sutě
143 | 221 | 997221551 | Vodorovná doprava suti ze sypkých materiálů do 1 km - frézing (skládka SÚS PK Doubravice - bez poplatku) | t | 4790
144 | 221 | 997221559 | Příplatek ZKD 1 km u vodorovné dopravy suti ze sypkých materiálů - frézing (skládka SÚS PK Doubravice - bez poplatku) | t | 9580
145 | 221 | 997221561 | Vodorovná doprava suti z kusových materiálů do 1 km | t | 499.5
146 | 221 | 997221569 | Příplatek ZKD 1 km u vodorovné dopravy suti z kusových materiálů | t | 1498.5
147 | 221 | 997221571 | Vodorovná doprava vybouraných hmot do 1 km | t | 6
148 | 221 | 997221579 | Příplatek ZKD 1 km u vodorovné dopravy vybouraných hmot | t | 12
149 | 221 | 997221611 | Nakládání suti na dopravní prostředky pro vodorovnou dopravu | t | 499.5
150 | 221 | 997221612 | Nakládání vybouraných hmot na dopravní prostředky pro vodorovnou dopravu | t | 6
151 | 221 | 997221815 | Poplatek za uložení betonového odpadu na skládce (skládkovné) | t | 156
152 | 221 | 997221845 | Poplatek za uložení odpadu z asfaltových povrchů na skládce (skládkovné) | t | 10
153 | 221 | 997221855 | Poplatek za uložení odpadu z kameniva na skládce (skládkovné) | t | 333.5
|  | VRN | Vedlejší aktivity projektu
155 | R | 999999010 | Billboard informující o stavbě - dle publicity (umístění + odstranění) - 5,1x2,4m (graficky upravit dle požadavku zadavatele), plachta osazená na ocel. konstrukci, s ukotvením konstrukce v místě umístění - cena dle zkušeností z jiných staveb | kpl | 1
156 | R | 999999011 | Pamětní tabulka o stavbě - dle publicity, dodávka tabulky + kamenného podstavce s jeho ukotvením, osazení tabulky na kamenný blok - cena dle zkušeností z jiných staveb | kpl | 1
158 | R | 999999035 | Způsobilé výdaje (zabezpečení výstavby) - povinné informační výdaje na postup výstavby (4x tisk) - 1x/měsíc - cena dle zkušeností z jiných staveb | kpl | 1
154 | R | 999999036 | Náklady se zřízením bankovní záruky - dle požadavku investora | soubor | 1
Celkem