## List1
| Poz. | Název a popis | Minimální požadavky | Rozměr Š x H x V mm | Doplnit výrobce zařízení | Doplnit model a typ zařízení | Ks | El.kW | Plyn kW | Cena /ks/ Kč bez DPH | Cena celkem Kč bez DPH
Varna m.č. 1.23
| 01 | Kotel plynový hranatý s nepřímým ohřevem. Objem kotle 260 - 280 l. Plynový spotřebič typu A, bez nutnosti připojení na komínový odtah spalin. Výpustní kohout rozměru min. DN 50, materiál duplikátoru min. AISI 316, minimální síla materiálu duplikátoru 3 mm, nosná konstrukční část kotle min. AISI 304, nosná část vrchní desky kotle o síle minimálně 2 mm. |  | max. rozměr 1400 x 900 x 900 |  |  | 2 |  | cca. 44 kw | 0 | 0
| 02 | Pánev eletrická multifunkční tlaková. Dotyková ovládací obrazovka s možností obsluhy v českém jazyce. Centrální ovládací kolečko s funkcí stisknutí pro výběr, digitální ukazatel teploty, ukazatel požadovaných a skutečných hodnot, nastavení času, možnost nastavením trvalého provozu. Užitná kapacita zařízení min. 150l, rozsah teplot 30 - 250°C. Automatický režim se sedmi druhy provozu, ruční režim se 3 druhy provozu (vaření, opékání, fritování). Programovací režim pro tvorbu vlastních programů. Topný systém s celoplošnými topnými tělesy, vpichová sonda teploty jádra, vypouštění vany resp. mycí vody přímo pomocí automatiky bez sklápění do odpadu . Integrovaná ruční sprcha s automatickým uzávěrem vody. Indikátor provozu a varování, např. vřelý olej při fritování. Vyklápění pánve pomocí elektromotoru, víko pánve motoricky ovládáno. USB rozhraní. Zvedací a spouštěcí automatika (koše pro vaření a fritování). Úprava Delta-T. Automatické plnění vodou s přesností na litr. Paměť pro HACCP-data a výstup přes rozhraní USB. Možnost úpravy potravin za použití zvýšeného tlaku ve varném prostoru. |  | max.rozměr 1600 x 950 x 1100 |  |  | 1 | cca. 45 kW |  | 0 | 0
Přídavné zařízení k eletrické pánvi
| 02a | Rameno pro automatické zvedání a spouštění |  |  |  |  | 1 |  |  | 0 | 0
| 02b | Fritovací koš |  |  |  |  | 3 |  |  | 0 | 0
| 02c | Vložka fritovací do koše |  |  |  |  | 3 |  |  | 0 | 0
| 02d | Rošt na dno pánve určenýí k noční úpravě masa |  |  |  |  | 3 |  |  | 0 | 0
| 03 | Pracovní stůl, 2 x řada vsuvů na GN1/1 pod pracovní deskou, ZL, PL | MPNM - nerez AISI 304, ČSN 17240 | rozměr D 1000 x 900 x 900 |  |  | 1 |  |  | 0 | 0
| 03a | Pracovní stůl, 2 x police, ZL,LL | MPNM - nerez AISI 304, ČSN 17240 | šířka D 800 x 900 x 900 |  |  | 1 |  |  | 0 | 0
| 03b | Napouštěcí vodovodní rameno, přichycení ramene z pracovního stolu č. 03a |  | výška max 800mm |  |  | 1 |  |  | 0 | 0
ST | 04 | Sporák plynový s eletrickou troubou, demotáž, motáž, vyčištění, hořáků a seřízení |  | 900 x 900 x 900 |  |  | 2 | 5 | 14 | 0 | 0
| 05 | Pracovní stůl, 2 x police, ZL, pojízdný, 4 x otočná bržděná kolečka s ochranou proti korozi | MPNM - nerez AISI 304, ČSN 17240 | šířka D 1950 x 500 x 900 |  |  | 1 |  |  | 0 | 0
| 06 | Plynový kotel s nepřímým ohřevem. Objem kotle 140 - 150 l. Plynový spotřebič typu A, bez nutnosti připojení na komínový odtah spalin. Výpustní kohout min. rozměru DN 50, materiál duplikátoru min. AISI 316, min. síla materiálu duplikátoru min. 2 mm, nosná konstrukční část kotle min. AISI 304, nosná část vrchní desky kotle o síle min. 2 mm. Automatické zapalování hořáku, poloautomatické elektronické dopuštění duplikátoru, napouštěcí baterie s otočným ramýnkem na teplou i studenou vodu. |  | max. rozměr 800 x 900 x 900 |  |  | 2 |  | cca. 25,5 kw | 0 | 0
| 07 | Pracovní stůl, 2 x police, P blok 3 x zásuvka pod sebou, pojízdný, 4 x otočná bržděná kolečka s ochranou proti korozi | MPNM - nerez AISI 304, ČSN 17240 | šířka D 1960 x 600 x 900 |  |  | 1 |  |  | 0 | 0
| 08 | Smažící pánev plynová. Nerezová vana, ocelové teplovodné-vodivé dno tloušťky mininálně 12 mm,motorické sklápění, nerezové odklopné víko s parozábranou. Objem vany 100 - 120 l, přívod napouštění vody s otočným ramínkem. Plynový spotřebič typu A, bez nutnosti připojení na komínový odtah spalin. |  | max. rozměr 1200 x 900 x 900 |  |  | 1 |  | cca. 30 kw | 0 | 0
ST | 09 | Konvektomat el. 20 x GN 1/1, demontáž, montáž a seřízení |  | 948 x 1824 x 871 |  |  | 1 | 35 |  | 0 | 0
ST | 09a | Zavážecí vozík pro konvektomat, seřízení, údržba |  |  |  |  | 1 |  |  | 0 | 0
| 10 | Konvektomat el. 20 x GN 1/1, vyvíjení páry bojlerové s možností použití nástřiku, s trojitým sklem dveří. Nabídka kuchařských programů s možností jejich úpravy, ovládání pomocí, dotykového displeje, automatické mytí na sypké detergenty (prášek, tablety), příčné zásuvy na GN, možnost vytvoření programů s podkroky, přednahrané programy se zaměřením na pokrmy české kuchyně. Režim přípravy min. horký vzduch 30-300°C, kombinovaný režim 30-300°C, pára 30-130°C, regenerace. Minimálně šestibodová teplotní vpichovací sonda, nizkoteplotní a Delta T pečení a vaření, možnost noční úpravy pokrmů, funke udržování pokrmu Cook Hood, klapka odtahu vlhkosti, funkce automatické kontroly sytosti páry ve varném prostoru. Automatický předehřev nebo zchlazení varného prostoru, odložený start, možnost regulace rychlostí ventilátoru, časování jednotlivých zásuvu. Servisní diagnostický systém pro automat. vyhodnocení chyb. Okamžitý HACCP výpis, USB rozhrání pro stahování a vkládání dat. Změna nastavení - možnost pracovat s displejem i v průběhu vaření. |  | max. rozměr 1000 x 900 x 2100 |  |  | 1 | cca. 37 kW |  | 0 | 0
| 10a | Zavážecí vozík pro konvektomat náhradní | MPNM - nerez AISI 304, ČSN 17240 |  |  |  | 1 |  |  | 0 | 0
| 10b | Automatická úpravna vody, redukce vápenatých solí s programovatelnou řídící hlavou |  |  |  |  | 1 |  |  | 0 | 0
| 10c | Konzole na stěnu pro postavení úpravny, nerezové provedení | MPNM - nerez AISI 304, ČSN 17240 |  |  |  | 1 |  |  | 0 | 0
| 10d | Sestava gastronádob pro konvektomat. 5 ks - GN 1/1 150 mm, 5 ks - GN 1/1 100 mm, 10 ks - GN 1/1 65 mm, 10 ks GN 1/1 20 mm, 10 ks 1/1 65 mm děrovaná, 20 ks - GN 1/1 65 mm smaltovaná |  |  |  |  | 1 |  |  | 0 | 0
| 11 | Pracovní stůl skříňový opláštěný, P blok 3 x zásuvka pod sebou, 2 x police, posuvné dveře, ZL | MPNM - nerez AISI 304, ČSN 17240 | šířka D 2800 x 700 x 900 |  |  | 1 |  |  | 0 | 0
| 12 | Skříňka nástěnná, posuvné dveře, 2 x police | MPNM - nerez AISI 304, ČSN 17240 | šířka D 1400 x 350 x 650 |  |  | 2 |  |  | 0 | 0
Mytí provozního nádobí m.č. 1.26
| 13 | Mycí stůl svařovaný, 2 x vyspádovaný dřez, ZL, otvor pro umístění stojánkové baterie | MPNM - nerez AISI 304, ČSN 17240 | 1400 x 700 x 900 |  |  | 1 |  |  | 0 | 0
| 13a | Stojánková tlaková sprcha s napouštěcím ramínkem ze sprchy, tlaková hadice s vyvažovací sprchou, úchyt na zeď a háček na sprchu, délka hadice cca. 1100 mm |  |  |  |  | 1 |  |  | 0 | 0
| 14 | Pracovní stůl odkládací, ZL, LL , prolamovaná horní pracovní deska | MPNM - nerez AISI 304, ČSN 17240 | šířka D 1000 x 700 x 900 |  |  | 1 |  |  | 0 | 0
| 15 | Pracovní stůl s odkapávacím roštem, 2 x police, ZL, PL, napojení záchytné vany na odpad | MPNM - nerez AISI 304, ČSN 17240 | 1000 x 700 x 900 |  |  | 1 |  |  | 0 | 0
| 16 | Police roštová odkapávací | MPNM - nerez AISI 304, ČSN 17240 | 1000 x 400 |  |  | 1 |  |  | 0 | 0
ST | 17 | Regál policový, seřízení, údržba | MPNM - nerez AISI 304, ČSN 17240 | 1480 x 600 x 1580 |  |  | 2 |  |  | 0 | 0
ST | 18 | Regál policový, seřízení, údržba | MPNM - nerez AISI 304, ČSN 17240 | 1280 x 600 x 1800 |  |  | 2 |  |  | 0 | 0
| 19 | Myčka černého nádobí granulová, kombinace vody, detergentu a plastových granulí, s minimálně čtyřmi mycími programy, ergonomický ovládací panel s displejem v úrovni očí pro snadnou obsluhu a sledování teplot na displeji i při otevřených dveřích. Světlá výška otvoru, pro vložení nádobí min. 630mm. Kapacita min. 6 GN1/1 65 na jeden cyklus, hladinový mechanický hlídač vody v bojleru - dodatečná ochrana proti přetečení. Spotřeba vody maximálně 6l na cyklus |  | max.rozměr 1030 x 900 x 2000 otevřená /2100/ |  |  | 1 | cca. 17 kW |  | 0 | 0
| 19b | Příslušenství pro myčku, 1 x připojení na studenou vodu, 1 x granule 10l, 1 x flexibilní držák hrnců, 1 x držák mís a hrnců s košem na naběračky,1 x koš na velké hrnce, 1 x roční servisní sada včetně údržby, 1 x dvouletá servisní sada včetně údržby, 1 x držák příslušenství na boční stranu stroje |  |  |  |  | 1 |  |  | 0 | 0
| 19e | Automatická úpravna vody, redukce vápenatých solí s programovatelnou řídící hlavou |  | max. výška 700 mm |  |  | 1 |  |  | 0 | 0
Mytí stolního nádobí m.č. 1.25
| 20 | Pracovní stůl s předsazenou deskou do výklenku okna, 1 x otvor pro shoz odpadků, L zapuštěný prostor pro umístění koše na nádobí, 510 x 510 s odtokem napojeným na odpad, odkládání nápojových sklenic | MPNM - nerez AISI 304, ČSN 17240 | rozměr D 1600 x 900 x 900 |  |  | 2 |  |  | 0 | 0
| 21 | Pracovní stůl s vodící deskou na koše, zvýšený ZL a PL v. 80 mm, přívod dráhou k mycímu stolu, vyspádováno a svedeno ke dřezu, odbočení vodící dráhy doprava | MPNM - nerez AISI 304, ČSN 17240 | rozměr D 1320 x 600 x 900 |  |  | 1 |  |  | 0 | 0
| 22 | Držák na koše z myčky, nástěný s odkapem, 2 x koš 500 x 500 | MPNM - nerez AISI 304, ČSN 17240 |  |  |  | 1 |  |  | 0 | 0
| 23 | Trubkový pojezd, připevněný na výdejní modul, 4 x pojezdová trubka | MPNM - nerez AISI 304, ČSN 17240 | rozměr hloubka cca. 350 mm, šířka cca 4600 mm |  |  | 1 |  |  | 0 | 0
| 24 | Mycí stůl, 2 x dřez rozměr cca. 500 x 400 mm, prolamovaná horní deska s vodící dráhou na koše, navazovací dráha na košový podavač, zvýšený zadní lem 80 mm, L dřez odpad vykružený pro možnost umístění drtiče odpadků | MPNM - nerez AISI 304, ČSN 17240 | rozměr D 1400 x 750 x 900 |  |  | 1 |  |  | 0 | 0
| 24a | Stojánková tlaková sprcha s napouštěcím ramínkem ze sprchy, tlaková hadice s vyvažovací sprchou, uchyt na zeď a háček na sprchu, délka hadice cca 1100 mm |  |  |  |  | 1 |  |  | 0 | 0
| 25 | Myčka nádobí košová průběžná s posuvem, jednonádržová s dvojitým závěrečným oplachem, kapacita dle DIN 10510 - 80 košů/hodina,čistá vstupní výška min. 440 mm, využitelná vstupní šířka min. 500 mm, dvouplášťové provedení, včetně tepelné a hlukové izolace, dvojitá rekuperační jednotka s kondenzační baterií a zpětným získáváním tepla z oplachové vody, plně odnímatelné dveře, odnímatelná mycí ramena pro čištění, totožná mycí ramena se zamezení jejich záměny, systém eliminace mytí prázdných míst - myčka nemyje prázdné prostupy mezi koši, automatické zastavení mycích čerpadel po dobu než vstoupí nový koš do myčky, konstatní oplachový čas - množství vody na oplach je vždy stejné a nezávislé na kontaktním mycím čase, dvojitý transportní systém posunu košů (dvě vačky na protilehlých stranách), nastavení kontaktního času přímo na displeji myčky, délka hlavní mycí zóny cca.900 mm, teplota dle DIN 10510 55 - 65 °C, , zóna dvojitého závěrečného oplachu s recirkulačním oplachem, množství spotřebované vody na jeden koš max. 1,4 litru, délka zóny závěrečného oplachu cca. 590 mm, detailní diagnostika myčky, veškeré hodnoty jako např. teplota v tanku, teplota závěrečného oplachu, minimální délka kontaktních časů nebo nastavení alarmů pro HACCP je možné provést pomocí počítače přes webové rozhraní či vzdáleně, tvorba servisních nebo uživatelských reportů |  | výška max. 2100mm s otevřenými bočními dveřmy, max. hloubka 850 mm |  |  | 1 | cca. 32,6 kW |  | 0 | 0
| 25a | Rohový podavač pro vkládání košů do tunelové myčky, napojen na vodící lišty myčky, bez nutnosti samostatného motoru. Vyroben z nerezové oceli, součástí vana napojená na odpad. | MPNM - nerez AISI 304, ČSN 17240 |  |  |  | 1 |  |  | 0 | 0
| 25b | Sušící zóna s přímým výstupem napojena přímo na tunelovou myčku nádobí, připojení sušící zóny přes myčku, délka sušící zóny cca 600 mm, výkon ohřevu cca.3,3 kW | MPNM - nerez AISI 304, ČSN 17240 |  |  |  | 1 | cca. 3,3 kW |  | 0 | 0
| 25c | Nerezový výstupní stůl, pro připojení na tunelovou myčku nádobí, koše jsou posouvány na plastových kolečkách. Vana s připojením na odpad. Délka dráhy pro umístění min. 3 košů vel.500 x 500 mm s umytým nádobím, mimo sušící zónu. | MPNM - nerez AISI 304, ČSN 17240 |  |  |  | 1 |  |  | 0 | 0
|  | Maximální celková délka mycí sestavy, podavač košů + myčka + sušící zóna + výstupní stůl, 4515 mm |  | max. šířka setavy 4515 mm
| 25d | Koše pro mytí nádobí, 4 x koš na talíře, 4 x koš na tácy, 4 x koš na misky, 4 x koš na příbory |  |  |  |  | 1 |  |  | 0 | 0
| 25e | Automatická úpravna vody, redukce vápenatých solí s programovatelnou řídící hlavou |  | max. výška 700 mm |  |  | 1 |  |  | 0 | 0
| 25f | Koncový vypínač pro zastavení myčky |  |  |  |  | 1 |  |  | 0 | 0
| 26 | Pracovní stůl pojízdný, prolamovaná horní deska, P - 4 x zásuvy pro koše na nádobí, police | MPNM - nerez AISI 304, ČSN 17240 | 1100 x 600 x 900 |  |  | 2 |  |  | 0 | 0
Přípravna masa m.č. 1.20
| 30 | Pracovní stůl s blokem 3 x zásuvka po sebou, ZL, PL, prolamovaná deska | MPNM - nerez AISI 304, ČSN 17240 | šířka D 990 x 700 x 900 |  |  | 1 |  |  | 0 | 0
ST | 31 | Mycí stůl se dřezem, úprava výšky stolu na 900 mm |  | 1100 x 700 x 850 |  |  | 1 |  |  | 0 | 0
ST | 32 | Pracovní stůl s plastovou krájecí deskou, úprava výšky stolu na 900 mm |  | 1800 x 700 x 850 |  |  | 1 |  |  | 0 | 0
| 34 | Skříňka nástěnná, posuvné dveře, 2 x police | MPNM - nerez AISI 304, ČSN 17240 | šířka D 2000 x 300 x 650 |  |  | 1 |  |  | 0 | 0
| 35 | Špalek krájecí dřevěný | dřevěné provedení | 600 x 600 x 900 |  |  | 1 |  |  | 0 | 0
ST | 36 | Pracovní stůl, ZL, 2 x police, úprava výšky stolu na 900 mm |  | 1250 x 700 x 850 |  |  | 1 |  |  | 0 | 0
ST | 37 | Robot univerzální, repase stávajícího zařízení |  |  |  |  | 1 |  |  | 0 | 0
| 38 | Police nástěnná | MPNM - nerez AISI 304, ČSN 17240 | 1800 x 350 |  |  | 1 |  |  | 0 | 0
Čistá zelenina m.č. 1.21
| 40 | Pracovní stůl se dřezy , 2 x dřez cca. 400 x 500, PL,ZL, L blok 3 zásuvka pod sebou | MPNM - nerez AISI 304, ČSN 17240 | šířka D 2010 x 700 x 900 |  |  | 1 |  |  | 0 | 0
ST | 41 | Pracovní stůl, 1 x police, ZL, LL, úprava výšky stolu na 900 mm |  | 1900 x 700 x 850 |  |  | 1 |  |  | 0 | 0
| 42 | Skříňka nástěnná, posuvné dveře, 2 x police | MPNM - nerez AISI 304, ČSN 17240 | šířka D 2000 x 350 x 650 |  |  | 1 |  |  | 0 | 0
| 43 | Police nástěnná | MPNM - nerez AISI 304, ČSN 17240 | 1900 x 350 |  |  | 1 |  |  | 0 | 0
| 44 | Pracovní stůl, 1 x police, ZL, LL | MPNM - nerez AISI 304, ČSN 17240 | šířka D 1750 x 700 x 900 |  |  | 1 |  |  | 0 | 0
| 45 | Pojízdný vozík pod kráječ zeleniny, možnost umístění GN pod vyhazovací otvor krájecího stroje, rozměr dle stávajícího kráječe zeleniny | MPNM - nerez AISI 304, ČSN 17240 |  |  |  | 2 |  |  | 0 | 0
ST | 45a | Kráječ zeleniy, seřízení, údržba |  |  |  |  | 1 |  |  | 0 | 0
Hruba zelenina m.č. 1.16
ST | 46 | Mycí dřez, 2 x dřez, montáž |  | 1400 x 700 x 900 |  |  | 1 |  |  | 0 | 0
ST | 47 | Škrabka brambor, demotáž, montáž |  |  |  |  | 1 |  |  | 0 | 0
Těsto m.č. 1.22
ST | 50 | Pracovní stůl s plastovou krájecí deskou, úprava stolu na pojízdný s bržděnými koly |  | 1900 x 700 x 900 |  |  | 1 |  |  | 0 | 0
| 51 | Pracovní stůl se dřezem, P dřez cca 300 x 500 mm s možností vložení GN 1/1, ZL, L blok 3 x zásuvka pod sebou | MPNM - nerez AISI 304, ČSN 17240 | šířka D 1690 x 700 x 900 |  |  | 1 |  |  | 0 | 0
| 52 | Police nástěnná | MPNM - nerez AISI 304, ČSN 17240 | šířka D 2180 x 350 |  |  | 1 |  |  | 0 | 0
| 53 | Skříňka nástěnná, posuvné dveře, 2 x police | MPNM - nerez AISI 304, ČSN 17240 | 1900 x 350 x 650 | [5 empty] | 0 | 0
ST | 54 | Robot univerzální, repase stávajícího zařízení |  |  |  |  | 2 |  |  | 0 | 0
ST | 55 | Pracovní stůl s plastovou krájecí deskou, úprava stolu na pojízdný s bržděnými koly |  | 1800 x 700 x 900 |  |  | 1 |  |  | 0 | 0
| 56 | Dělička těsta s vykulováním, 30 dílků, velikost porcí je 30-100g , výklopná hlava |  | max. rozměr 650 x 550 x 2200 |  |  | 1 |  |  | 0 | 0
Výdej m.č. 1.24
| 59 | Police pod mikrovlnnou troubu | MPNM - nerez AISI 304, ČSN 17240 | rozměr cca. 600 x 370 |  |  | 1 |  |  | 0 | 0
| 60 | Skříň s posuvnými dveřmi, posuvné dveře, 4 x police | MPNM - nerez AISI 304, ČSN 17240 | šířka D 1450 x 500 x 1800 |  |  | 2 |  |  | 0 | 0
| 61 | Skříň opláštěná bez dveří, 4 x police | MPNM - nerez AISI 304, ČSN 17240 | šířka D 600 x 500 x 1800 |  |  | 1 |  |  | 0 | 0
| 62 | Pracovní stůl se dřezem, P dřez cca. 300 x 500 mm s možností vložení GN 1/1, L blok 3 x zásuvka pod sebou, ZL | MPNM - nerez AISI 304, ČSN 17240 | šířka D 935 x 700 x 860 |  |  | 1 |  |  | 0 | 0
ST | 63 | Chlazený stůl, montáž |  | 1300 x 700 x 860 |  |  | 1 |  |  | 0 | 0
| 64 | Police nástěnná | MPNM - nerez AISI 304, ČSN 17240 | šířka D 1400 x 350 |  |  | 1 |  |  | 0 | 0
| 65 | Chaladící skříň s plnými dveřmi, nerezové opláštění, ventilátorové chlazení, digitální termostat s možností nastavení teploty 2 až 8 °C, výškově nastavitelné rošty, zaměnitelné panty dveří, zámek dveří, snadno vyměnitelné těsnění. Čistý objem cca. 340 l. |  | max.rozměr 610 x 600 x 2000 |  |  | 1 |  |  | 0 | 0
| 66 | Zachlazovací a zamražovací zařízení s na 5 x GN 1/1, min. kapacita 18- 20 kg potraviny k chlazení, 10-12 kg potraviny k mražení. Možnost použití horní pracovní desky jako pracovní stůl, celkové provedení z ušlechtilé oceli min. AISI 304, vzduchem chlazená kondenzační jednotka, elektronické řízení, automatický přechod do režimu konzervace po ukončení zchlazovacího resp. zmrazovacího cyklu, rozteč zásuvů na GN min. 90 mm |  | max. rozměr 1250 x 680 x 860 |  |  | 1 |  |  | 0 | 0
| 67 | Skříňka nástěnná, 2 x police, posuvné dveře | MPNM - nerez AISI 304, ČSN 17240 | 1400 x 350 x 600 |  |  | 1 |  |  | 0 | 0
ST | 68 | Výdejní vozík 3 x GN 1/1 pojízdný, údržba |  |  |  |  | 2 |  |  | 0 | 0
| 69 | Výdejní vozík pojízdný, 3 x samostatná vyhřívaná vana GN 1/1 s regulací teploty, police,ovládání na delší straně zařízení, termostat do cca. 90°C |  |  |  |  | 1 |  |  | 0 | 0
| 70 | Zásobník na talíře pojízdný, 2 x vyhřívaný tubus na kulaté talíře, termostat pro nastavení teploty |  |  |  |  | 3 |  |  | 0 | 0
| 71 | Podavač košů uzavřený na koše z myčky bez vyhřívání |  | rozměr cca. 850 x 800 x 900 |  |  | 1 |  |  | 0 | 0
| 72 | Výdejní stůl s chlazenou vanou na GN, rozměr chlazené vany pro uložení 3 x GN 1/1 nádoby, uloženo na délku, hloubka vany cca 160 mm, obklad nerez, chladící závit po stěnách a ve dně vany, možnost nastavení teploty | MPNM - nerez AISI 304, ČSN 17240 | rozměr D 1800 x 500 x 900 |  |  | 1 |  |  | 0 | 0
| 72a | Dechová clona ohýbané sklo, přední část volná, horní sklo rovné se zaoblením směrem k strávníkům |  | rozměr D 1750 x 445 x 425 |  |  | 1 |  |  | 0 | 0
| 73 | Výdejní modul neutrální, horní deska nerezová, čelní obklad nerez, samonosná konstrukce, ukotveno do země | MPNM - nerez AISI 304, ČSN 17240 | délka D 3650 x 400 x 900 |  |  | 1 |  |  | 0 | 0
| 73a | Dechová clona ohýbané sklo, přední část volná, horní sklo rovné se zaoblením směrem k strávníkům |  | rozměr D 3000 x 445 x 425 |  |  | 1 |  |  | 0 | 0
| 74 | Výdejní modul neutrální, horní deska nerezová, čelní obklad nerez, samonosná konstrukce, ukotveno do země | MPNM - nerez AISI 304, ČSN 17240 | šířka D 1800 x 400 x 900 |  |  | 1 |  |  | 0 | 0
| 74a | Dechová clona ohýbané sklo, přední část volná, horní sklo rovné se zaoblením směrem k strávníkům |  | rozměr D 1750 x 350 x 500 |  |  | 1 |  |  | 0 | 0
| 75 | Trubkový pojezd, připevněný na výdejní modul, 4 x pojezdová trubka, předpokládaná délka 13 m, přesrušení pojezdu v prostoru spouštěcích dveří | MPNM - nerez AISI 304, ČSN 17240 | rozměr hloubka cca. 350 mm, šířka dle modulu výdejní setavy |  |  | 1 |  |  | 0 | 0
| 76 | Vozík pojízdný na plata a příbory, spodní podlážka pro uložení 2 x řada výdejních podnosů, horní část držák na GN pro umístění příborů | MPNM - nerez AISI 304, ČSN 17240 | max. rozměr. 800 x 600 x 1500 |  |  | 2 |  |  | 0 | 0
| 78 | Výdejní modul neutrální, horní deska nerezová, čelní obklad nerez, samonosná konstrukce, ukotveno do země, atyp. provedení dle stavebních otvorů | MPNM - nerez AISI 304, ČSN 17240 | rozměr D 4300 x 600 x 900 |  |  | 1 |  |  | 0 | 0
| 80 | Banketový vozík, 15 GN 1/1-65 , dvouplášťové, izolované lisované bočnice s roztečí vsunů cca. 75 mm, ventilátorový rozvod horkého vzduchu, digitální termostaty umístěné na čelní straně vozíku, rozsah nastavení teplot 30-90°C, zvlhčování dno vozíku vybaveno výpustným kohoutem, rohové nárazníky, 4 otočná kolečka, z toho dvě s brzdou. |  | rozměr cca. 570 x 830 x 1460 |  |  | 1 | cca. 2,7 kW |  | 0 | 0
Chladící a mrazící boxy m.č. 1. 12,13,14,15
| 90a | Regál skladový nerezový, 5 x police | MPNM - nerez AISI 304, ČSN 17240 | šířka D 1500 x 600 x 1800 |  |  | 1 |  |  | 0 | 0
| 91a | Regál skladový nerezový, 5 x police | MPNM - nerez AISI 304, ČSN 17240 | šířka D 1500 x 600 x 1800 |  |  | 1 |  |  | 0 | 0
| 91b | Regál skladový nerezový, 5 x police | MPNM - nerez AISI 304, ČSN 17240 | šířka D 2000 x 500 x 1800 |  |  | 1 |  |  | 0 | 0
| 92a | Regál skladový nerezový, 5 x police | MPNM - nerez AISI 304, ČSN 17240 | šířka D 1000 x 600 x 1800 |  |  | 2 |  |  | 0 | 0
| 93a | Regál skladový nerezový, 5 x police | MPNM - nerez AISI 304, ČSN 17240 | šířka D 1500 x 600 x 1800 |  |  | 2 |  |  | 0 | 0
| 93b | Regál skladový nerezový, 5 x police | MPNM - nerez AISI 304, ČSN 17240 | šířka D 1400 x 500 x 1800 |  |  | 1 |  |  | 0 | 0
|  | Kompletní systém chlazení pro trojici chladících boxů 1.12 Chladící box - zelenina (5,80 m3), 1.14 Chladící box - chlazené potraviny (9,14 m3) a 1.15 Chladící box - maso (9,14 m3) Konstrukce boxu bude dodávkou stavby. Venkovní chladící jednotka umístěna na betonovém základu ve vzdálenosti cca 6m od boxu se sníženou akustickou hlučností (hladina akustického tlaku v 10m = 37dB, hladina akustického tlaku v 1m = 57dB), automatické odmrazování, chladivo v chladícím okruhu R404a, provozní teplota v chladícím boxu -2/+10°C, okolní teplota do +43°C, nástěnný výparník, ovládací panel s teplotním displejem a tlačítky s možností aktivace odmrazovacího cyklu a zobrazením alarmových stavů, příprava pro vzdálený přístup po síti, napětí 400 V |  |  |  |  | 1 |  |  | 0 | 0
|  | Kompletní chladící systém pro chladící box na mražené potraviny. 1.13 Chladící box - mražené potraviny (8,84 m3) Konstrukce boxu bude dodávkou stavby. Venkovní chladící jednotka umístěna na betonovém základu ve vzdálenosti cca 6m od boxu se sníženou akustickou hlučností (hladina akustického tlaku v 10m = 34dB, hladina akustického tlaku v 1m = 54dB), automatické odmrazování, chladivo v chladícím okruhu R404a, provozní teplota v marazícím boxu -22/-15°C, okolní teplota do +43°C, nástěnný výparník, ovládací panel s teplotním displejem a tlačítky s možností aktivace odmrazovacího cyklu a zobrazením alarmových stavů, příprava pro vzdálený přístup po síti, napětí 400 V |  |  |  |  | 1 |  |  | 0 | 0
Vstupní chodba m.č. 1.01
| 101 | Váha kontrolní můstková min. 150 kg, cejchuschopná váha v nerezovém provedení konstrukce s nerezovým krycím plechem a slitinovým snímačem, displej LCD, funkce tárování, nulování, sčítání navážek, počítání kusů, klávesnice, napájení AC 230V, DC 6V/3Ah |  | rozměr cca. 460 x 600 |  |  | 1 |  |  | 0 | 0
Manipulační zařízení
| 102 | Regál pojízdný na GN 1/1, 14 x GN 1/1, 4 x otočná kolečka s ochranou proti korozi | MPNM - nerez AISI 304, ČSN 17240 | rozměr cca. 550 x 380 x 1740 |  |  | 3 |  |  | 0 | 0
| 103 | Plošinový vozík pojízdný, 2 x pevné kolečko,2 x otočné | MPNM - nerez AISI 304, ČSN 17240 | rozměr cca 900 x 550 x 570 |  |  | 2 |  |  | 0 | 0
| 104 | Servírovací vozík svařovaný, 3 x police s prolisovaným zvednutým okrajem, 4 x otočné kolečko, nosnost do 120 kg | MPNM - nerez AISI 304, ČSN 17240 | rozměr cca. 900 x 600 x 960 |  |  | 1 |  |  | 0 | 0
Příruční sklad m.č. 1.19
| 105 | Regál skladový, 4 x police | pozink ocel | šířka D 1000 x 550 x 1800 |  |  | 2 |  |  | 0 | 0
Sklad suchý m.č. 1.09
Denní místnost pro zaměstnance m.č. 1.18
| 111a | Lednice podstolová, samostatná lednice bez mrazáku, třída A++, objem cca. 100 l | bílé provedení | rozměr cca. 560 x 600 x 840 |  |  | 1 |  |  | 0 | 0
Sklad čistících prostředků a inventáře m.č. 1.11
Sklad prádla m.č. 1.10
| 114 | Sestava pračky prádla a sušičky, včetně spojovacího kusu, umístěno nad sebou. Energetická třída A++ |  | rozměr cca. 600 x 600 x 850 |  |  | 1 |  |  | 0 | 0
| 115 | Dřez na prádlo nerezový | MPNM - nerez AISI 304, ČSN 17240 | 600 x 600 x 900 |  |  | 1 |  |  | 0 | 0
Montáže
| 200 | Demontáž veškerého stávajícího zařízení připojeného na vodu, plyn, eletrický proud, ekologická likvidace, doprava apod. |  |  |  |  | 1 |  |  | 0 | 0
| 201 | Celková montáž, revizní zprávy, doprava zařízení, školení odbornou obsluhou, náklady na zřízení a vedení bankovní záruky dle SOD |  |  |  |  | 1 |  |  | 0 | 0
Vysvětlivky zkratek
L , P - levý, pravý
ST- stávající použité zařízení
ZL - zadní lem
PL - pravý lem
LL - levý lem
|  | MPM - minimální požadavek na materiál | [6 empty] | celkem bez DPH |  | 0
|  | rozměr cca. - rozměr zařízení se může lišit od projektové dokumentace v toleranci 10% zadaných rozměrů | [6 empty] | DPH 21% |  | 0
|  | příkon cca. - příkon zařízení se může lišit od projektové dokumentace v toleranci 10% zadaných rozměrů | [6 empty] | celkem s DPH |  | 0
max.rozměr - rozměr zařízení by nesmí překročit uvedené hodnoty, z důvodu kompaktnosti navrženého projektu a nutnosti zachování bezbečných manipulačních vzdáleností mezi jednotlivými spotřebiči
rozměr D - rozměr zařízení se může nepatrně lišit od projektové dokumentace, zařízení je nutno zaměřit po dokončení stavebních prací dle skutečného stavu a přesného rozměru stěn a místností, tak aby nevznikaly prázdné nevyplněné prostory a jednotlivé komponenty na sebe navazovaly
délka D - délka zařízení se může nepatrně lišit od projektové dokumentace, zařízení je nutno zaměřit po dokončení stavebních prací dle skutečného stavu a přesného rozměru stěn a místností, tak aby nevznikaly prázdné nevyplněné prostory a jednotlivé komponenty na sebe navazovaly