## Rekapitulace stavby
Export VZ |  | List obsahuje: | [23 empty] | 3.0 | ZAMOK |  |  |  |  | False | False | {b2df68bc-7624-4736-b406-c3302d7bc173}
[31 empty] | 0,01 | 21
[31 empty] | 0,01 | 15
|  | REKAPITULACE STAVBY | [15 empty] | v --- níže se nacházejí doplnkové a pomocné údaje k sestavám --- v | [11 empty] | Návod na vyplnění | 0,001
|  | Kód: |  |  |  |  | 001_001 | [22 empty] | Měnit lze pouze buňky se žlutým podbarvením!_x000d_ _x000d_ 1) v Rekapitulaci stavby vyplňte údaje o Uchazeči (přenesou se do ostatních sestav i v jiných listech)_x000d_ _x000d_ 2) na vybraných listech vyplňte v sestavě Soupis prací ceny u položek_x000d_ _x000d_ Podrobnosti k vyplnění naleznete na poslední záložce s Pokyny pro vyplnění | 0,01
|  | Stavba: |  |  |  |  | Zlepšení dostupnosti turist. atraktivit oblasti masivu Sněžníka, aktivita „Modernizace silnice III/04314 křiž. s I/11 | [23 empty] | 0,1
|  | KSO: |  |  |  |  | 822 24 75 | [6 empty] | CC-CZ: |  | 21121 | [14 empty] | 1
|  | Místo: |  |  |  |  | Červená Voda - Dolní Boříkovice | [6 empty] | Datum: |  | 10. 6. 2017 | [14 empty] | 10
|  | CZ-CPV: |  |  |  |  | 45233200-1 | [6 empty] | CZ-CPA: |  | 42.11.10 | [14 empty] | 100
|  | Zadavatel: | [11 empty] | IČ: |  | 70892822 | [14 empty] | 0,1
|  |  | Pardubický kraj | [10 empty] | DIČ: |  | CZ27466868 | [14 empty] | 0,1
0,1
|  | Uchazeč: | [11 empty] | IČ: |  | Vyplň údaj | [14 empty] | 0,1
|  |  | Vyplň údaj | [10 empty] | DIČ: |  | Vyplň údaj | [14 empty] | 0,1
False
|  | Projektant: | [11 empty] | IČ: |  | 27466868 | [14 empty] | False
|  |  | Dopravně inženýrská kancelář s.r.o. | [10 empty] | DIČ: |  | CZ27466868 | [14 empty] | True
0,01
|  | Poznámka: | [28 empty] | 0,01
False
|  | Cena bez DPH | [11 empty] | 0
[8 empty] | Sazba daně |  | Základ daně |  |  |  | Výše daně
|  | DPH |  | základní |  |  |  | 21% |  | 0 |  |  |  | 0
|  |  |  | snížená |  |  |  | 15% |  | 0 |  |  |  | 0
|  |  |  | zákl. přenesená |  |  |  | 21% |  | 0 |  |  |  | 0
|  |  |  | sníž. přenesená |  |  |  | 15% |  | 0 |  |  |  | 0
|  |  |  | nulová |  |  |  | 0% |  | 0 |  |  |  | 0
|  | Cena s DPH | [6 empty] | v |  | CZK |  |  | 0
REKAPITULACE OBJEKTŮ STAVBY A SOUPISŮ PRACÍ
| Kód: | [6 empty] | 0
| Stavba: | [6 empty] | 0
| Místo: | [6 empty] | 0 |  |  |  |  | Datum: |  | 0
| Zadavatel: | [6 empty] | 0 |  |  |  |  | Projektant: |  | 0 |  |  | Informatívní údaje z listů zakázek
| Uchazeč: | [6 empty] | 0
| Kód |  |  |  | Objekt, Soupis prací | [6 empty] | Cena bez DPH [CZK] |  |  |  | Cena s DPH [CZK] | Typ | z toho Ostat._x000d_ náklady [CZK] | DPH [CZK] | Normohodiny [h] | DPH základní [CZK] | DPH snížená [CZK] | DPH základní přenesená_x000d_ [CZK] | DPH snížená přenesená_x000d_ [CZK] | Základna_x000d_ DPH základní | Základna_x000d_ DPH snížená | Základna_x000d_ DPH zákl. přenesená | Základna_x000d_ DPH sníž. přenesená | Základna_x000d_ DPH nulová
| Náklady stavby celkem | [10 empty] | 0 |  |  |  | 0 |  | 0 | 0 | 0 | 0 | 0 | 0 | 0 | 0 | 0 | 0 | 0 | 0 |  | D | 0 | ###NOIMPORT### | IMPORT | {b2df68bc-7624-4736-b406-c3302d7bc173} | {00000000-0000-0000-0000-000000000000} | 822 24 75
|  | SO 001 |  |  |  | SO 001 VŠEOBECNÉ POLOŽKY STAVBY | [5 empty] | 0 |  |  |  | 0 | STA | 0 | 0 | 0 | 0 | 0 | 0 | 0 | 0 | 0 | 0 | 0 | 0 |  |  | 1 |  | IMPORT | {712597d0-cba9-4c6e-904c-6d7285ad1e28} | {b2df68bc-7624-4736-b406-c3302d7bc173} | 822 24 7 | 2
|  | SO 002 |  |  |  | SO 002 ZAŘÍZENÍ STAVENIŠTĚ | [5 empty] | 0 |  |  |  | 0 | VON | 0 | 0 | 0 | 0 | 0 | 0 | 0 | 0 | 0 | 0 | 0 | 0 |  |  | 1 |  | IMPORT | {3ea2871c-7ae0-40cc-a70c-3de13b612a81} | {b2df68bc-7624-4736-b406-c3302d7bc173} | 8222475 | 2
|  | SO 003 |  |  |  | SO 003 KÁCENÍ STROMŮ | [5 empty] | 0 |  |  |  | 0 | STA | 0 | 0 | 0 | 0 | 0 | 0 | 0 | 0 | 0 | 0 | 0 | 0 |  |  | 1 |  | IMPORT | {924c926c-efb0-40cf-a23c-fdb50045c5af} | {b2df68bc-7624-4736-b406-c3302d7bc173} |  | 2
|  | SO 101 |  |  |  | SO 101 ČERVENÁ VODA (BEZ ÚPRAVY SILNIČNÍHO TĚLESA) | [5 empty] | 0 |  |  |  | 0 | STA | 0 | 0 | 0 | 0 | 0 | 0 | 0 | 0 | 0 | 0 | 0 | 0 |  | D | 1 | ###NOIMPORT### | IMPORT | {6c10d819-db3c-493e-b718-34574de6d42c} | {b2df68bc-7624-4736-b406-c3302d7bc173} | 822 24 75 | 0
|  |  | 101.1 |  |  |  | 101.1 KOMUNIKACE |  |  |  |  | 0 |  |  |  | 0 | Soupis | 0 | 0 | 0 | 0 | 0 | 0 | 0 | 0 | 0 | 0 | 0 | 0 |  |  | 2 |  | IMPORT | {87b90eb9-40a4-480a-8c58-7a115d0e85cd} | {6c10d819-db3c-493e-b718-34574de6d42c}
|  |  | 101.2 |  |  |  | 101.2 VÝMĚNA AKTIVNÍ ZÓNY |  |  |  |  | 0 |  |  |  | 0 | Soupis | 0 | 0 | 0 | 0 | 0 | 0 | 0 | 0 | 0 | 0 | 0 | 0 |  |  | 2 |  | IMPORT | {5122646d-db0f-4f5c-886e-fedb292b9fa4} | {6c10d819-db3c-493e-b718-34574de6d42c}
|  |  | 201.1 |  |  |  | 201.1 MOST EV. Č 04314-1 |  |  |  |  | 0 |  |  |  | 0 | Soupis | 0 | 0 | 0 | 0 | 0 | 0 | 0 | 0 | 0 | 0 | 0 | 0 |  |  | 2 |  | IMPORT | {918c48b1-f838-4466-9f30-10dca48a82a4} | {6c10d819-db3c-493e-b718-34574de6d42c}
|  | SO 102 |  |  |  | SO 102 ČERVENÁ VODA – DOLNÍ BOŘÍKOVICE (ROZŠÍŘENÍ SILNIČNÍHO TĚLESA) | [5 empty] | 0 |  |  |  | 0 | STA | 0 | 0 | 0 | 0 | 0 | 0 | 0 | 0 | 0 | 0 | 0 | 0 |  | D | 1 | ###NOIMPORT### | IMPORT | {4cd53a58-c9e6-4527-bba2-3d82869fb192} | {b2df68bc-7624-4736-b406-c3302d7bc173} | 822 24 75 | 0
|  |  | 102.1 |  |  |  | 102.1 KOMUNIKACE |  |  |  |  | 0 |  |  |  | 0 | Soupis | 0 | 0 | 0 | 0 | 0 | 0 | 0 | 0 | 0 | 0 | 0 | 0 |  |  | 2 |  | IMPORT | {c028b482-77f7-42c3-8d6e-4b55fd658ebb} | {4cd53a58-c9e6-4527-bba2-3d82869fb192}
|  |  | 102.2 |  |  |  | 102.2 VÝMĚNA AKTIVNÍ ZONY |  |  |  |  | 0 |  |  |  | 0 | Soupis | 0 | 0 | 0 | 0 | 0 | 0 | 0 | 0 | 0 | 0 | 0 | 0 |  |  | 2 |  | IMPORT | {1ef93d23-0f06-42ea-bbf5-5122efa43b9d} | {4cd53a58-c9e6-4527-bba2-3d82869fb192}
|  | SO 103 |  |  |  | SO 103 ČERVENÁ VODA – DOLNÍ BOŘÍKOVICE (BEZ ÚPRAVY SILNIČNÍHO TĚLESA) | [5 empty] | 0 |  |  |  | 0 | STA | 0 | 0 | 0 | 0 | 0 | 0 | 0 | 0 | 0 | 0 | 0 | 0 |  | D | 1 | ###NOIMPORT### | IMPORT | {050700a1-f68c-4412-b4ef-edb764d457dd} | {b2df68bc-7624-4736-b406-c3302d7bc173} | 822 24 75 | 0
|  |  | 103.1 |  |  |  | 103.1 KOMUNIKACE |  |  |  |  | 0 |  |  |  | 0 | Soupis | 0 | 0 | 0 | 0 | 0 | 0 | 0 | 0 | 0 | 0 | 0 | 0 |  |  | 2 |  | IMPORT | {40b4f925-9859-466b-bca2-39edb6eebdcb} | {050700a1-f68c-4412-b4ef-edb764d457dd}
|  |  | 103.2 |  |  |  | 103.2 VÝMĚNA AKTIVNÍ ZÓNY |  |  |  |  | 0 |  |  |  | 0 | Soupis | 0 | 0 | 0 | 0 | 0 | 0 | 0 | 0 | 0 | 0 | 0 | 0 |  |  | 2 |  | IMPORT | {b65478e9-ac8e-4516-a113-ec45c90c3f19} | {050700a1-f68c-4412-b4ef-edb764d457dd}
|  | SO 104 |  |  |  | SO 104 DOLNÍ BOŘÍKOVICE (BEZ ÚPRAVY SILNIČNÍHO TĚLESA) | [5 empty] | 0 |  |  |  | 0 | STA | 0 | 0 | 0 | 0 | 0 | 0 | 0 | 0 | 0 | 0 | 0 | 0 |  | D | 1 | ###NOIMPORT### | IMPORT | {6babadd4-349e-4221-b8d1-4e5c8a36eee0} | {b2df68bc-7624-4736-b406-c3302d7bc173} | 8222475 | 0
|  |  | 104.1 |  |  |  | 104.1 KOMUNIKACE |  |  |  |  | 0 |  |  |  | 0 | Soupis | 0 | 0 | 0 | 0 | 0 | 0 | 0 | 0 | 0 | 0 | 0 | 0 |  |  | 2 |  | IMPORT | {057dfe33-56e9-4860-ad0c-a74f0e6f4de8} | {6babadd4-349e-4221-b8d1-4e5c8a36eee0}
|  |  | 104.2 |  |  |  | 104.2 VÝMĚNA AKTIVNÍ ZÓNY |  |  |  |  | 0 |  |  |  | 0 | Soupis | 0 | 0 | 0 | 0 | 0 | 0 | 0 | 0 | 0 | 0 | 0 | 0 |  |  | 2 |  | IMPORT | {b2af7da4-946a-4f9f-a833-0eeb6a64be08} | {6babadd4-349e-4221-b8d1-4e5c8a36eee0}
|  |  | 204.1 |  |  |  | 204.1 MOST EV. Č. 04314-4 |  |  |  |  | 0 |  |  |  | 0 | Soupis | 0 | 0 | 0 | 0 | 0 | 0 | 0 | 0 | 0 | 0 | 0 | 0 |  |  | 2 |  | IMPORT | {b62cb413-3f9f-4004-8a87-c67562160887} | {6babadd4-349e-4221-b8d1-4e5c8a36eee0}
|  |  | 204.2 |  |  |  | 204.2 MOST EV.Č. 04314-5 |  |  |  |  | 0 |  |  |  | 0 | Soupis | 0 | 0 | 0 | 0 | 0 | 0 | 0 | 0 | 0 | 0 | 0 | 0 |  |  | 2 |  | IMPORT | {33ccf0b9-e6c1-4aa5-97e9-2feadbe323ff} | {6babadd4-349e-4221-b8d1-4e5c8a36eee0}
|  | SO 105 |  |  |  | SO 105 DOLNÍ BOŘÍKOVICE – KŘIŽ. SILNICE I/11 (BEZ ÚPRAVY SILNIČNÍHO TĚLESA) | [5 empty] | 0 |  |  |  | 0 | STA | 0 | 0 | 0 | 0 | 0 | 0 | 0 | 0 | 0 | 0 | 0 | 0 |  | D | 1 | ###NOIMPORT### | IMPORT | {927b4055-a664-4a7e-9fbe-20208f9aeffe} | {b2df68bc-7624-4736-b406-c3302d7bc173} | 822275 | 2
|  |  | 105.1 |  |  |  | 105.1 KOMUNIKACE |  |  |  |  | 0 |  |  |  | 0 | Soupis | 0 | 0 | 0 | 0 | 0 | 0 | 0 | 0 | 0 | 0 | 0 | 0 |  |  | 2 |  | IMPORT | {a94941c3-b003-419d-9d81-215facf5040b} | {927b4055-a664-4a7e-9fbe-20208f9aeffe}
|  |  | 105.2 |  |  |  | 105.2 VÝMĚNA AKTIVNÍ ZÓNY |  |  |  |  | 0 |  |  |  | 0 | Soupis | 0 | 0 | 0 | 0 | 0 | 0 | 0 | 0 | 0 | 0 | 0 | 0 |  |  | 2 |  | IMPORT | {bf42820e-e8a7-4098-bf99-c4340a360df3} | {927b4055-a664-4a7e-9fbe-20208f9aeffe}
|  |  | 205.1 |  |  |  | 205.1 MOST EV.Č. 04314-6 |  |  |  |  | 0 |  |  |  | 0 | Soupis | 0 | 0 | 0 | 0 | 0 | 0 | 0 | 0 | 0 | 0 | 0 | 0 |  |  | 2 |  | IMPORT | {fcb37455-ebef-40a1-b959-944f335f62e0} | {927b4055-a664-4a7e-9fbe-20208f9aeffe}
|  |  | 205.2 |  |  |  | 205.2 MOST EV.Č. 04314-7 |  |  |  |  | 0 |  |  |  | 0 | Soupis | 0 | 0 | 0 | 0 | 0 | 0 | 0 | 0 | 0 | 0 | 0 | 0 |  |  | 2 |  | IMPORT | {d9f81498-0e93-4365-a00b-4fc264234d19} | {927b4055-a664-4a7e-9fbe-20208f9aeffe}
|  | SO 190 |  |  |  | SO 190 DOPRAVNĚ INŽENÝRSKÉ OPATŘENÍ | [5 empty] | 0 |  |  |  | 0 | STA | 0 | 0 | 0 | 0 | 0 | 0 | 0 | 0 | 0 | 0 | 0 | 0 |  |  | 1 |  | IMPORT | {dcd70585-2b3e-48c9-a53f-1abc256c7844} | {b2df68bc-7624-4736-b406-c3302d7bc173} | 8222475 | 2

## SO 001 - SO 001 VŠEOBECNÉ...
| List obsahuje: | [6 empty] | Zpět na list:
{712597d0-cba9-4c6e-904c-6d7285ad1e28}
2
| KRYCÍ LIST SOUPISU | [7 empty] | v --- níže se nacházejí doplnkové a pomocné údaje k sestavám --- v | [8 empty] | False
Stavba:
0
Objekt:
SO 001 - SO 001 VŠEOBECNÉ POLOŽKY STAVBY
| KSO: |  | 822 24 7 |  |  | CC-CZ: | 21121
| Místo: |  | Červená Voda - Dolní Boříkovice |  |  | Datum: | 0
| CZ-CPV: |  | 45113000-2 |  |  | CZ-CPA: | 42.11.10
| Zadavatel: |  |  |  |  | IČ: | 70892822
|  | Pardubický kraj |  |  |  | DIČ: | CZ 70892822
| Uchazeč: |  |  |  |  | IČ: | 0
|  | 0 |  |  |  | DIČ: | 0
| Projektant: |  |  |  |  | IČ: | 27466868
|  | Dopravně inženýrská kancelář, s.r.o. |  |  |  | DIČ: | CZ27466868
Poznámka:
| Cena bez DPH | [5 empty] | 0
|  |  | Základ daně |  |  | Sazba daně | Výše daně
| DPH | základní | 0 |  |  | 21% | 0
|  | snížená | 0 |  |  | 15% | 0
|  | zákl. přenesená | 0 |  |  | 21% | 0
|  | sníž. přenesená | 0 |  |  | 15% | 0
|  | nulová | 0 |  |  | 0% | 0
| Cena s DPH |  |  | v | CZK |  | 0
REKAPITULACE ČLENĚNÍ SOUPISU PRACÍ
Stavba:
0
Objekt:
0
Místo: |  |  | 0 |  |  | Datum: | 0
Zadavatel: |  |  | 0 |  |  | Projektant: | 0
Uchazeč: |  |  | 0
Kód dílu - Popis | [6 empty] | Cena celkem [CZK]
Náklady soupisu celkem | [6 empty] | 0 | [11 empty] | -1
| VRN1 - Průzkumné, geodetické a projektové práce | [5 empty] | 0
SOUPIS PRACÍ
Stavba:
0
Objekt:
0
Místo: |  |  | 0 |  |  | Datum: | 0
Zadavatel: |  |  | 0 |  |  | Projektant: | 0
Uchazeč: |  |  | 0
PČ | Typ | Kód | Popis | MJ | Množství | J.cena [CZK] | Cena celkem [CZK] | Cenová soustava | Poznámka | DPH | J. Nh [h] | Nh celkem [h] | J. hmotnost_x000d_ [t] | Hmotnost_x000d_ celkem [t] | J. suť [t] | Suť Celkem [t]
Náklady soupisu celkem | [6 empty] | 0 |  |  |  |  | 0 |  | 0 |  | 0 |  | D | -1 | [10 empty] | 0
| D | VRN1 | Průzkumné, geodetické a projektové práce |  |  |  | 0 |  |  |  |  | 0 |  | 0 |  | 0 | 4 | D | 0 |  |  |  | ROZPOCET | [6 empty] | 0
1 | K | 012203000 | Geodetické práce při provádění stavby | kpl | 1 |  | 0 | CS ÚRS 2016 02 |  | základní |  | 0 | 0 | 0 | 0 | 0 | 4 | K | 1 |  |  |  | ROZPOCET | 0 | 0 | 0 | 0 | 0 | 1 | 0 | 4 | 2098610691
| PP |  | Průzkumné, geodetické a projektové práce geodetické práce při provádění stavby | [14 empty] | PP | 1
2 | K | 012303000 | Geodetické práce po výstavbě | kpl | 1 |  | 0 | CS ÚRS 2016 02 |  | základní |  | 0 | 0 | 0 | 0 | 0 | 4 | K | 1 |  |  |  | ROZPOCET | 0 | 0 | 0 | 0 | 0 | 1 | 0 | 4 | 680079288
| PP |  | Průzkumné, geodetické a projektové práce geodetické práce po výstavbě | [14 empty] | PP | 1
3 | K | 013203000 | Dokumentace stavby bez rozlišení | kpl | 1 |  | 0 | CS ÚRS 2016 02 |  | základní |  | 0 | 0 | 0 | 0 | 0 | 4 | K | 1 |  |  |  | ROZPOCET | 0 | 0 | 0 | 0 | 0 | 1 | 0 | 4 | 1861039400
| PP |  | Průzkumné, geodetické a projektové práce projektové práce dokumentace stavby (výkresová a textová) bez rozlišení | [14 empty] | PP | 1
| VV |  | ""Realizační dokumentace RDS | [14 empty] | VV | 1 | 1 | True | 0 | ROZPOCET
| VV | A6 | 1 |  | 1 | [12 empty] | VV | 1 | 2 | True | 1 | ROZPOCET
4 | K | 013254000 | Dokumentace skutečného provedení stavby | kpl | 1 |  | 0 | CS ÚRS 2016 02 |  | základní |  | 0 | 0 | 0 | 0 | 0 | 4 | K | 1 |  |  |  | ROZPOCET | 0 | 0 | 0 | 0 | 0 | 1 | 0 | 4 | -1255799004
| PP |  | Průzkumné, geodetické a projektové práce projektové práce dokumentace stavby (výkresová a textová) skutečného provedení stavby | [14 empty] | PP | 1
5 | K | 031002000 | Související práce pro zařízení staveniště | kpl | 1 |  | 0 | CS ÚRS 2016 02 |  | základní |  | 0 | 0 | 0 | 0 | 0 | 4 | K | 1 |  |  |  | ROZPOCET | 0 | 0 | 0 | 0 | 0 | 1 | 0 | 4 | -1791822462
| PP |  | Hlavní tituly průvodních činností a nákladů zařízení staveniště související (přípravné) práce | [14 empty] | PP | 1
| VV | A8 | 1 |  | 1 | [12 empty] | VV | 1 | 2 | True | 1 | ROZPOCET
6 | K | 043103000 | Zkoušky bez rozlišení | kpl | 1 |  | 0 | CS ÚRS 2016 02 |  | základní |  | 0 | 0 | 0 | 0 | 0 | 4 | K | 1 |  |  |  | ROZPOCET | 0 | 0 | 0 | 0 | 0 | 1 | 0 | 4 | -384672014
| PP |  | Inženýrská činnost zkoušky a ostatní měření zkoušky bez rozlišení | [14 empty] | PP | 1
| VV | A11 | 1 |  | 1 | [12 empty] | VV | 1 | 2 | True | 1 | ROZPOCET
7 | K | 056002000 | Bankovní záruka - dle určení zhotovitele | kpl | 1 |  | 0 | CS ÚRS 2016 02 |  | základní |  | 0 | 0 | 0 | 0 | 0 | 1024 | K | 1 |  |  |  | ROZPOCET | 0 | 0 | 0 | 0 | 0 | 1 | 0 | 1024 | -110444589
| PP |  | Hlavní tituly průvodních činností a nákladů finanční náklady bankovní záruka | [14 empty] | PP | 1
| VV |  | 1 |  | 1 | [12 empty] | VV | 1 | 2 | True | 1 | ROZPOCET
8 | K | 012403000 | Kartografické práce | kpl | 1 |  | 0 | CS ÚRS 2016 02 |  | základní |  | 0 | 0 | 0 | 0 | 0 | 4 | K | 1 |  |  |  | ROZPOCET | 0 | 0 | 0 | 0 | 0 | 1 | 0 | 4 | 1265870787
| PP |  | Průzkumné, geodetické a projektové práce geodetické práce kartografické práce | [14 empty] | PP | 1
9 | K | Předb.c. 005 | Náklady související s publikační činností publicita projektu - demontáž vč.likvidace velkoplošného reklamního panelu minimální velikost je 250 cm X 150 cm | ks | 1 |  | 0 |  |  | základní |  | 0 | 0 | 0 | 0 | 0 | 4 | K | 1 |  |  |  | ROZPOCET | 0 | 0 | 0 | 0 | 0 | 1 | 0 | 4 | -1244060870
10 | K | Předb.c. 006 | Náklady související s publikační činností publicita projektu - výroba, dodání, osazení velkoplošného reklamního panelu (rozměr účinné plochy, minimální velikost je 250 cm X 150 cm) | ks | 1 |  | 0 |  |  | základní |  | 0 | 0 | 0 | 0 | 0 | 4 | K | 1 |  |  |  | ROZPOCET | 0 | 0 | 0 | 0 | 0 | 1 | 0 | 4 | 1994567323
11 | K | Předb.c. 007 | Náklady související s publikační činností publicita projektu - výroba, dodání a osazení vysvětlující tabule (rozměr účinné plochy 0,3 x 0,4 m) | ks | 1 |  | 0 |  |  | základní |  | 0 | 0 | 0 | 0 | 0 | 4 | K | 1 |  |  |  | ROZPOCET | 0 | 0 | 0 | 0 | 0 | 1 | 0 | 4 | -718876780

## SO 002 - SO 002 ZAŘÍZENÍ ...
| List obsahuje: | [6 empty] | Zpět na list:
{3ea2871c-7ae0-40cc-a70c-3de13b612a81}
2
| KRYCÍ LIST SOUPISU | [7 empty] | v --- níže se nacházejí doplnkové a pomocné údaje k sestavám --- v | [8 empty] | False
Stavba:
0
Objekt:
SO 002 - SO 002 ZAŘÍZENÍ STAVENIŠTĚ
| KSO: |  | 8222475 |  |  | CC-CZ: | 21121
| Místo: |  | Červená Voda - Dolní Boříkovice |  |  | Datum: | 0
| CZ-CPV: |  | 45233200-1 |  |  | CZ-CPA: | 42.11.10
| Zadavatel: |  |  |  |  | IČ: | 70892822
|  | Pardubický kraj |  |  |  | DIČ: | CZ 70892822
| Uchazeč: |  |  |  |  | IČ: | 0
|  | 0 |  |  |  | DIČ: | 0
| Projektant: |  |  |  |  | IČ: | 27466868
|  | Dopravně inženýrská kancelář, s.r.o. |  |  |  | DIČ: | CZ27466868
Poznámka:
| Cena bez DPH | [5 empty] | 0
|  |  | Základ daně |  |  | Sazba daně | Výše daně
| DPH | základní | 0 |  |  | 21% | 0
|  | snížená | 0 |  |  | 15% | 0
|  | zákl. přenesená | 0 |  |  | 21% | 0
|  | sníž. přenesená | 0 |  |  | 15% | 0
|  | nulová | 0 |  |  | 0% | 0
| Cena s DPH |  |  | v | CZK |  | 0
REKAPITULACE ČLENĚNÍ SOUPISU PRACÍ
Stavba:
0
Objekt:
0
Místo: |  |  | 0 |  |  | Datum: | 0
Zadavatel: |  |  | 0 |  |  | Projektant: | 0
Uchazeč: |  |  | 0
Kód dílu - Popis | [6 empty] | Cena celkem [CZK]
Náklady soupisu celkem | [6 empty] | 0 | [11 empty] | -1
| VRN - Vedlejší rozpočtové náklady | [5 empty] | 0
| VRN9 - Ostatní náklady | [5 empty] | 0
SOUPIS PRACÍ
Stavba:
0
Objekt:
0
Místo: |  |  | 0 |  |  | Datum: | 0
Zadavatel: |  |  | 0 |  |  | Projektant: | 0
Uchazeč: |  |  | 0
PČ | Typ | Kód | Popis | MJ | Množství | J.cena [CZK] | Cena celkem [CZK] | Cenová soustava | Poznámka | DPH | J. Nh [h] | Nh celkem [h] | J. hmotnost_x000d_ [t] | Hmotnost_x000d_ celkem [t] | J. suť [t] | Suť Celkem [t]
Náklady soupisu celkem | [6 empty] | 0 |  |  |  |  | 0 |  | 0 |  | 0 |  | D | -1 | [10 empty] | 0
| D | VRN | Vedlejší rozpočtové náklady |  |  |  | 0 |  |  |  |  | 0 |  | 0 |  | 0 | 5 | D | 0 |  |  |  | ROZPOCET | [6 empty] | 0
| D | VRN9 | Ostatní náklady |  |  |  | 0 |  |  |  |  | 0 |  | 0 |  | 0 | 5 | D | 1 |  |  |  | ROZPOCET | [6 empty] | 0
1 | K | Předb.c. 001 | Zařízení staveniště - položka obsahuje přípravné práce, pronájem ploch, vybavení staveniště, připojení na inženýrské sítě, zrušení staveniště | % |  |  | 0 |  |  | základní |  | 0 | 0 | 0 | 0 | 0 | 4 | K | 2 |  |  |  | ROZPOCET | 0 | 0 | 0 | 0 | 0 | 1 | 0 | 4 | -155004323
| VV |  | 2 |  | 2 | [12 empty] | VV | 2 | 2 | True | 1 | ROZPOCET

## SO 003 - SO 003 KÁCENÍ ST...
| List obsahuje: | [6 empty] | Zpět na list:
{924c926c-efb0-40cf-a23c-fdb50045c5af}
2
| KRYCÍ LIST SOUPISU | [7 empty] | v --- níže se nacházejí doplnkové a pomocné údaje k sestavám --- v | [8 empty] | False
Stavba:
0
Objekt:
SO 003 - SO 003 KÁCENÍ STROMŮ
| KSO: |  |  |  |  | CC-CZ:
| Místo: |  |  |  |  | Datum: | 0
| Zadavatel: |  |  |  |  | IČ: | 0
|  | 0 |  |  |  | DIČ: | 0
| Uchazeč: |  |  |  |  | IČ: | 0
|  | 0 |  |  |  | DIČ: | 0
| Projektant: |  |  |  |  | IČ: | 0
|  | 0 |  |  |  | DIČ: | 0
Poznámka:
| Cena bez DPH | [5 empty] | 0
|  |  | Základ daně |  |  | Sazba daně | Výše daně
| DPH | základní | 0 |  |  | 21% | 0
|  | snížená | 0 |  |  | 15% | 0
|  | zákl. přenesená | 0 |  |  | 21% | 0
|  | sníž. přenesená | 0 |  |  | 15% | 0
|  | nulová | 0 |  |  | 0% | 0
| Cena s DPH |  |  | v | CZK |  | 0
REKAPITULACE ČLENĚNÍ SOUPISU PRACÍ
Stavba:
0
Objekt:
0
Místo: |  |  | 0 |  |  | Datum: | 0
Zadavatel: |  |  | 0 |  |  | Projektant: | 0
Uchazeč: |  |  | 0
Kód dílu - Popis | [6 empty] | Cena celkem [CZK]
Náklady soupisu celkem | [6 empty] | 0 | [11 empty] | -1
| HSV - Práce a dodávky HSV | [5 empty] | 0
| 1 - Zemní práce | [5 empty] | 0
SOUPIS PRACÍ
Stavba:
0
Objekt:
0
Místo: |  |  | 0 |  |  | Datum: | 0
Zadavatel: |  |  | 0 |  |  | Projektant: | 0
Uchazeč: |  |  | 0
PČ | Typ | Kód | Popis | MJ | Množství | J.cena [CZK] | Cena celkem [CZK] | Cenová soustava | Poznámka | DPH | J. Nh [h] | Nh celkem [h] | J. hmotnost_x000d_ [t] | Hmotnost_x000d_ celkem [t] | J. suť [t] | Suť Celkem [t]
Náklady soupisu celkem | [6 empty] | 0 |  |  |  |  | 0 |  | 0 |  | 0 |  | D | -1 | [10 empty] | 0
| D | HSV | Práce a dodávky HSV |  |  |  | 0 |  |  |  |  | 0 |  | 0 |  | 0 | 1 | D | 0 |  |  |  | ROZPOCET | [6 empty] | 0
2 | K | 112251223 | Odstranění pařezů na svahu do 1:1 odfrézováním do hloubky 0,5 m | m2 | 94.08 |  | 0 | CS ÚRS 2016 02 |  | základní |  | 0 | 0 | 0 | 0 | 0 | 4 | K | 1 |  |  |  | ROZPOCET | 0 | 0 | 0 | 0 | 0 | 1 | 0 | 4 | 179994705
| PP |  | Odstranění pařezu odfrézováním nebo odvrtáním hloubky přes 200 do 500 mm na svahu přes 1:2 do 1:1 | [14 empty] | PP | 1
| VV |  | pařez prům 1100 mm | [14 empty] | VV | 1 | 1 | True | 0 | ROZPOCET
| VV |  | 0,94*18 |  | 16.92 | [12 empty] | VV | 1 | 2 | True | 0 | ROZPOCET
| VV |  | pařez prům 900 mm | [14 empty] | VV | 1 | 1 | True | 0 | ROZPOCET
| VV |  | 0,63*61 |  | 38.43 | [12 empty] | VV | 1 | 2 | True | 0 | ROZPOCET
| VV |  | pařez prům 700 mm | [14 empty] | VV | 1 | 1 | True | 0 | ROZPOCET
| VV |  | 0,4*81 |  | 32.4 | [12 empty] | VV | 1 | 2 | True | 0 | ROZPOCET
| VV |  | pařez prům 500 mm | [14 empty] | VV | 1 | 1 | True | 0 | ROZPOCET
| VV |  | 0,2*25 |  | 5 | [12 empty] | VV | 1 | 2 | True | 0 | ROZPOCET
| VV |  | pařez prům 300 mm | [14 empty] | VV | 1 | 1 | True | 0 | ROZPOCET
| VV |  | 0,07*19 |  | 1.33 | [12 empty] | VV | 1 | 2 | True | 0 | ROZPOCET
| VV |  | Součet |  | 94.08 | [12 empty] | VV | 1 | 4 | True | 1 | ROZPOCET
| D | 1 | Zemní práce |  |  |  | 0 |  |  |  |  | 0 |  | 0 |  | 0 | 1 | D | 1 |  |  |  | ROZPOCET | [6 empty] | 0
3 | K | 112101101 | Kácení stromů listnatých D kmene do 300 mm | kus | 19 |  | 0 | CS ÚRS 2016 02 |  | základní |  | 0 | 0 | 0 | 0 | 0 | 4 | K | 2 |  |  |  | ROZPOCET | 0 | 0 | 0 | 0 | 0 | 1 | 0 | 4 | -2097123274
| PP |  | Kácení stromů s odřezáním kmene a s odvětvením listnatých, průměru kmene přes 100 do 300 mm | [14 empty] | PP | 2
| VV |  | DLE DENDROLOGICKÉHO PRŮZKUMU | [14 empty] | VV | 2 | 1 | True | 0 | ROZPOCET
| VV |  | LEVÁ STRANA | [14 empty] | VV | 2 | 1 | True | 0 | ROZPOCET
| VV |  | 92,130,131,149,150,153,195,197,212,223 | [14 empty] | VV | 2 | 1 | True | 0 | ROZPOCET
| VV |  | PRAVÁ STRANA | [14 empty] | VV | 2 | 1 | True | 0 | ROZPOCET
| VV |  | 13,14,16,17,58,67,84,85,119 | [14 empty] | VV | 2 | 1 | True | 0 | ROZPOCET
| VV |  | 19,00 |  | 19 | [12 empty] | VV | 2 | 2 | True | 1 | ROZPOCET
4 | K | 112101102 | Kácení stromů listnatých D kmene do 500 mm | kus | 25 |  | 0 | CS ÚRS 2016 02 |  | základní |  | 0 | 0 | 0 | 0 | 0 | 4 | K | 2 |  |  |  | ROZPOCET | 0 | 0 | 0 | 0 | 0 | 1 | 0 | 4 | 24725715
| PP |  | Kácení stromů s odřezáním kmene a s odvětvením listnatých, průměru kmene přes 300 do 500 mm | [14 empty] | PP | 2
| VV |  | DLE DENDROLOGICKÉHO PRŮZKUMU | [14 empty] | VV | 2 | 1 | True | 0 | ROZPOCET
| VV |  | LEVÁ STRANA | [14 empty] | VV | 2 | 1 | True | 0 | ROZPOCET
| VV |  | 7,15,56,59,83,87,92,129,136,189,190,191,194,214,218 | [14 empty] | VV | 2 | 1 | True | 0 | ROZPOCET
| VV |  | PRAVÁ STRANA | [14 empty] | VV | 2 | 1 | True | 0 | ROZPOCET
| VV |  | 12,15,44,50,61,68,95,106,129,130 | [14 empty] | VV | 2 | 1 | True | 0 | ROZPOCET
| VV |  | 25,00 |  | 25 | [12 empty] | VV | 2 | 2 | True | 1 | ROZPOCET
5 | K | 112101103 | Kácení stromů listnatých D kmene do 700 mm | kus | 81 |  | 0 | CS ÚRS 2016 02 |  | základní |  | 0 | 0 | 0 | 0 | 0 | 4 | K | 2 |  |  |  | ROZPOCET | 0 | 0 | 0 | 0 | 0 | 1 | 0 | 4 | -1037618344
| PP |  | Kácení stromů s odřezáním kmene a s odvětvením listnatých, průměru kmene přes 500 do 700 mm | [14 empty] | PP | 2
| VV |  | DLE DENDROLOGICKÉHO PRŮZKUMU | [14 empty] | VV | 2 | 1 | True | 0 | ROZPOCET
| VV |  | LEVÁ STRANA | [14 empty] | VV | 2 | 1 | True | 0 | ROZPOCET
| VV |  | 12,24,29,33,34,35,36,40,49,51,52,54,55,57,58,60,73,76,78,79,99,100,101,102,103,104,109,123,124,125,137,164,166,167,168,170,192,193,196,202,202,209,210 | [14 empty] | VV | 2 | 1 | True | 0 | ROZPOCET
| VV |  | 211,213,215,216,220,222 | [14 empty] | VV | 2 | 1 | True | 0 | ROZPOCET
| VV |  | PRAVÁ STRANA | [14 empty] | VV | 2 | 1 | True | 0 | ROZPOCET
| VV |  | 26,36,38,40,45,47,48,49,51,53,57,59,65,73,75,77,78,79,80,81,82,92,95,104,148,153,154,156,164,165166,169 | [14 empty] | VV | 2 | 1 | True | 0 | ROZPOCET
| VV |  | 81 |  | 81 | [12 empty] | VV | 2 | 2 | True | 1 | ROZPOCET
6 | K | 112101104 | Kácení stromů listnatých D kmene do 900 mm | kus | 61 |  | 0 | CS ÚRS 2016 02 |  | základní |  | 0 | 0 | 0 | 0 | 0 | 4 | K | 2 |  |  |  | ROZPOCET | 0 | 0 | 0 | 0 | 0 | 1 | 0 | 4 | -1114576131
| PP |  | Kácení stromů s odřezáním kmene a s odvětvením listnatých, průměru kmene přes 700 do 900 mm | [14 empty] | PP | 2
| VV |  | DLE DENDROLOGICKÉHO PRŮZKUMU | [14 empty] | VV | 2 | 1 | True | 0 | ROZPOCET
| VV |  | LEVÁ STRANA | [14 empty] | VV | 2 | 1 | True | 0 | ROZPOCET
| VV |  | 6,19,25,31,32,37,39,41,48,50,77,80,98,120,128,138,139,157,158,163,165,203,206,208,219,221 | [14 empty] | VV | 2 | 1 | True | 0 | ROZPOCET
| VV |  | PRAVÁ STRANA | [14 empty] | VV | 2 | 1 | True | 0 | ROZPOCET
| VV |  | 1,7,18,19,21,22,23,24,25,29,30,32,35,37,39,42,43,46,49,52,60,74,79,83,97,99,103,122,131,135,150,155,157,160,163 | [14 empty] | VV | 2 | 1 | True | 0 | ROZPOCET
| VV |  | 61 |  | 61 | [12 empty] | VV | 2 | 2 | True | 1 | ROZPOCET
7 | K | 112101105 | Kácení stromů listnatých D kmene do 1100 mm | kus | 18 |  | 0 | CS ÚRS 2016 02 |  | základní |  | 0 | 0 | 0 | 0 | 0 | 4 | K | 2 |  |  |  | ROZPOCET | 0 | 0 | 0 | 0 | 0 | 1 | 0 | 4 | 1958956109
| PP |  | Kácení stromů s odřezáním kmene a s odvětvením listnatých, průměru kmene přes 900 do 1100 mm | [14 empty] | PP | 2
| VV |  | DLE DENDROLOGICKÉHO PRŮZKUMU | [14 empty] | VV | 2 | 1 | True | 0 | ROZPOCET
| VV |  | PRAVÁ STRANA | [14 empty] | VV | 2 | 1 | True | 0 | ROZPOCET
| VV |  | 8,10,20,27,33,89,96,98,152 | [14 empty] | VV | 2 | 1 | True | 0 | ROZPOCET
| VV |  | LEVÁ STRANA | [14 empty] | VV | 2 | 1 | True | 0 | ROZPOCET
| VV |  | 13,14,16,18,23,27,96,114,171 | [14 empty] | VV | 2 | 1 | True | 0 | ROZPOCET
| VV |  | 18 |  | 18 | [12 empty] | VV | 2 | 2 | True | 1 | ROZPOCET
8 | K | 112101123 | Kácení stromů jehličnatých D kmene do 700 mm | kus | 2 |  | 0 | CS ÚRS 2016 02 |  | základní |  | 0 | 0 | 0 | 0 | 0 | 4 | K | 2 |  |  |  | ROZPOCET | 0 | 0 | 0 | 0 | 0 | 1 | 0 | 4 | -2046075963
| PP |  | Kácení stromů s odřezáním kmene a s odvětvením jehličnatých bez odkornění, kmene průměru přes 500 do 700 mm | [14 empty] | PP | 2
| VV |  | DLE DENDROLOGICKÉHO PRŮZKUMU | [14 empty] | VV | 2 | 1 | True | 0 | ROZPOCET
| VV |  | L8, L90 | [14 empty] | VV | 2 | 1 | True | 0 | ROZPOCET
| VV |  | 2 |  | 2 | [12 empty] | VV | 2 | 2 | True | 1 | ROZPOCET
9 | K | 112101125 | Kácení stromů jehličnatých D kmene do 1100 mm | kus | 2 |  | 0 | CS ÚRS 2016 02 |  | základní |  | 0 | 0 | 0 | 0 | 0 | 4 | K | 2 |  |  |  | ROZPOCET | 0 | 0 | 0 | 0 | 0 | 1 | 0 | 4 | 966731127
| PP |  | Kácení stromů s odřezáním kmene a s odvětvením jehličnatých bez odkornění, kmene průměru přes 900 do 1100 mm | [14 empty] | PP | 2
| VV |  | DLE DENDROLOGICKÉHO PRŮZKUMU | [14 empty] | VV | 2 | 1 | True | 0 | ROZPOCET
| VV |  | L198,199 | [14 empty] | VV | 2 | 1 | True | 0 | ROZPOCET
| VV |  | 2 |  | 2 | [12 empty] | VV | 2 | 2 | True | 1 | ROZPOCET
10 | K | 112201101 | Odstranění pařezů D do 300 mm | kus | 19 |  | 0 | CS ÚRS 2016 02 |  | základní |  | 0 | 5e-05 | 0 | 0 | 0 | 4 | K | 2 |  |  |  | ROZPOCET | 0 | 0 | 0 | 0 | 0 | 1 | 0 | 4 | -1687244405
| PP |  | Odstranění pařezů s jejich vykopáním, vytrháním nebo odstřelením, s přesekáním kořenů průměru přes 100 do 300 mm | [14 empty] | PP | 2
| VV |  | LEVÁ STRANA | [14 empty] | VV | 2 | 1 | True | 0 | ROZPOCET
| VV |  | 92,130,131,149,150,153,195,197,212,223 | [14 empty] | VV | 2 | 1 | True | 0 | ROZPOCET
| VV |  | PRAVÁ STRANA | [14 empty] | VV | 2 | 1 | True | 0 | ROZPOCET
| VV |  | 13,14,16,17,58,67,84,85,119 | [14 empty] | VV | 2 | 1 | True | 0 | ROZPOCET
| VV |  | 19,00 |  | 19 | [12 empty] | VV | 2 | 2 | True | 1 | ROZPOCET
11 | K | 112201102 | Odstranění pařezů D do 500 mm | kus | 25 |  | 0 | CS ÚRS 2016 02 |  | základní |  | 0 | 5e-05 | 0 | 0 | 0 | 4 | K | 2 |  |  |  | ROZPOCET | 0 | 0 | 0 | 0 | 0 | 1 | 0 | 4 | 1922260067
| PP |  | Odstranění pařezů s jejich vykopáním, vytrháním nebo odstřelením, s přesekáním kořenů průměru přes 300 do 500 mm | [14 empty] | PP | 2
| VV |  | LEVÁ STRANA | [14 empty] | VV | 2 | 1 | True | 0 | ROZPOCET
| VV |  | 7,15,56,59,83,87,92,129,136,189,190,191,194,214,218 | [14 empty] | VV | 2 | 1 | True | 0 | ROZPOCET
| VV |  | PRAVÁ STRANA | [14 empty] | VV | 2 | 1 | True | 0 | ROZPOCET
| VV |  | 12,15,44,50,61,68,95,106,129,130 | [14 empty] | VV | 2 | 1 | True | 0 | ROZPOCET
| VV |  | 25,00 |  | 25 | [12 empty] | VV | 2 | 2 | True | 1 | ROZPOCET
12 | K | 112201103 | Odstranění pařezů D do 700 mm | kus | 81 |  | 0 | CS ÚRS 2016 02 |  | základní |  | 0 | 9e-05 | 0 | 0 | 0 | 4 | K | 2 |  |  |  | ROZPOCET | 0 | 0 | 0 | 0 | 0 | 1 | 0 | 4 | -1145153195
| PP |  | Odstranění pařezů s jejich vykopáním, vytrháním nebo odstřelením, s přesekáním kořenů průměru přes 500 do 700 mm | [14 empty] | PP | 2
| VV |  | LEVÁ STRANA | [14 empty] | VV | 2 | 1 | True | 0 | ROZPOCET
| VV |  | 12,24,29,33,34,35,36,40,49,51,52,54,55,57,58,60,73,76,78,79,99,100,101,102,103,104,109,123,124,125,137,164,166,167,168,170,192,193,196,202,202,209,210 | [14 empty] | VV | 2 | 1 | True | 0 | ROZPOCET
| VV |  | 211,213,215,216,220,222 | [14 empty] | VV | 2 | 1 | True | 0 | ROZPOCET
| VV |  | PRAVÁ STRANA | [14 empty] | VV | 2 | 1 | True | 0 | ROZPOCET
| VV |  | 26,36,38,40,45,47,48,49,51,53,57,59,65,73,75,77,78,79,80,81,82,92,95,104,148,153,154,156,164,165166,169 | [14 empty] | VV | 2 | 1 | True | 0 | ROZPOCET
| VV |  | 81 |  | 81 | [12 empty] | VV | 2 | 2 | True | 1 | ROZPOCET
13 | K | 112201104 | Odstranění pařezů D do 900 mm | kus | 61 |  | 0 | CS ÚRS 2016 02 |  | základní |  | 0 | 9e-05 | 0 | 0 | 0 | 4 | K | 2 |  |  |  | ROZPOCET | 0 | 0 | 0 | 0 | 0 | 1 | 0 | 4 | 203634010
| PP |  | Odstranění pařezů s jejich vykopáním, vytrháním nebo odstřelením, s přesekáním kořenů průměru přes 700 do 900 mm | [14 empty] | PP | 2
| VV |  | LEVÁ STRANA | [14 empty] | VV | 2 | 1 | True | 0 | ROZPOCET
| VV |  | 6,19,25,31,32,37,39,41,48,50,77,80,98,120,128,138,139,157,158,163,165,203,206,208,219,221 | [14 empty] | VV | 2 | 1 | True | 0 | ROZPOCET
| VV |  | PRAVÁ STRANA | [14 empty] | VV | 2 | 1 | True | 0 | ROZPOCET
| VV |  | 1,7,18,19,21,22,23,24,25,29,30,32,35,37,39,42,43,46,49,52,60,74,79,83,97,99,103,122,131,135,150,155,157,160,163 | [14 empty] | VV | 2 | 1 | True | 0 | ROZPOCET
| VV |  | 61 |  | 61 | [12 empty] | VV | 2 | 2 | True | 1 | ROZPOCET
14 | K | 112201105 | Odstranění pařezů D přes 900 mm | kus | 22 |  | 0 | CS ÚRS 2016 02 |  | základní |  | 0 | 9e-05 | 0 | 0 | 0 | 4 | K | 2 |  |  |  | ROZPOCET | 0 | 0 | 0 | 0 | 0 | 1 | 0 | 4 | -1292965752
| PP |  | Odstranění pařezů s jejich vykopáním, vytrháním nebo odstřelením, s přesekáním kořenů průměru přes 900 mm | [14 empty] | PP | 2
| VV |  | PRAVÁ STRANA | [14 empty] | VV | 2 | 1 | True | 0 | ROZPOCET
| VV |  | 8,10,20,27,33,89,96,98,152 | [14 empty] | VV | 2 | 1 | True | 0 | ROZPOCET
| VV |  | LEVÁ STRANA | [14 empty] | VV | 2 | 1 | True | 0 | ROZPOCET
| VV |  | 13,14,16,18,23,27,96,114,171 | [14 empty] | VV | 2 | 1 | True | 0 | ROZPOCET
| VV |  | JEHLIČNATÉ | [14 empty] | VV | 2 | 1 | True | 0 | ROZPOCET
| VV |  | 2+2 |  | 4 | [12 empty] | VV | 2 | 2 | True | 0 | ROZPOCET
| VV |  | 18 |  | 18 | [12 empty] | VV | 2 | 2 | True | 0 | ROZPOCET
| VV |  | Součet |  | 22 | [12 empty] | VV | 2 | 4 | True | 1 | ROZPOCET
15 | K | 112201201 | Odřezání pařezů D do 300 mm | kus | 19 |  | 0 | CS ÚRS 2016 02 |  | základní |  | 0 | 0 | 0 | 0 | 0 | 4 | K | 2 |  |  |  | ROZPOCET | 0 | 0 | 0 | 0 | 0 | 1 | 0 | 4 | 1927092102
| PP |  | Odřezání nebo odsekání pařezů v úrovni přilehlého území s vykopávkou potřebného pracovního prostoru a s jeho zahrnutím výkopkem pro všechny sklony území, průměru přes 100 do 300 mm | [14 empty] | PP | 2
| VV |  | LEVÁ STRANA | [14 empty] | VV | 2 | 1 | True | 0 | ROZPOCET
| VV |  | 92,130,131,149,150,153,195,197,212,223 | [14 empty] | VV | 2 | 1 | True | 0 | ROZPOCET
| VV |  | PRAVÁ STRANA | [14 empty] | VV | 2 | 1 | True | 0 | ROZPOCET
| VV |  | 13,14,16,17,58,67,84,85,119 | [14 empty] | VV | 2 | 1 | True | 0 | ROZPOCET
| VV |  | 19,00 |  | 19 | [12 empty] | VV | 2 | 2 | True | 1 | ROZPOCET
16 | K | 112201202 | Odřezání pařezů D do 500 mm | kus | 25 |  | 0 | CS ÚRS 2016 02 |  | základní |  | 0 | 0 | 0 | 0 | 0 | 4 | K | 2 |  |  |  | ROZPOCET | 0 | 0 | 0 | 0 | 0 | 1 | 0 | 4 | 2016152412
| PP |  | Odřezání nebo odsekání pařezů v úrovni přilehlého území s vykopávkou potřebného pracovního prostoru a s jeho zahrnutím výkopkem pro všechny sklony území, průměru přes 300 do 500 mm | [14 empty] | PP | 2
| VV |  | LEVÁ STRANA | [14 empty] | VV | 2 | 1 | True | 0 | ROZPOCET
| VV |  | 7,15,56,59,83,87,92,129,136,189,190,191,194,214,218 | [14 empty] | VV | 2 | 1 | True | 0 | ROZPOCET
| VV |  | PRAVÁ STRANA | [14 empty] | VV | 2 | 1 | True | 0 | ROZPOCET
| VV |  | 12,15,44,50,61,68,95,106,129,130 | [14 empty] | VV | 2 | 1 | True | 0 | ROZPOCET
| VV |  | 25,00 |  | 25 | [12 empty] | VV | 2 | 2 | True | 1 | ROZPOCET
17 | K | 112201203 | Odřezání pařezů D do 700 mm | kus | 81 |  | 0 | CS ÚRS 2016 02 |  | základní |  | 0 | 0 | 0 | 0 | 0 | 4 | K | 2 |  |  |  | ROZPOCET | 0 | 0 | 0 | 0 | 0 | 1 | 0 | 4 | -1623994276
| PP |  | Odřezání nebo odsekání pařezů v úrovni přilehlého území s vykopávkou potřebného pracovního prostoru a s jeho zahrnutím výkopkem pro všechny sklony území, průměru přes 500 do 700 mm | [14 empty] | PP | 2
| VV |  | LEVÁ STRANA | [14 empty] | VV | 2 | 1 | True | 0 | ROZPOCET
| VV |  | 12,24,29,33,34,35,36,40,49,51,52,54,55,57,58,60,73,76,78,79,99,100,101,102,103,104,109,123,124,125,137,164,166,167,168,170,192,193,196,202,202,209,210 | [14 empty] | VV | 2 | 1 | True | 0 | ROZPOCET
| VV |  | 211,213,215,216,220,222 | [14 empty] | VV | 2 | 1 | True | 0 | ROZPOCET
| VV |  | PRAVÁ STRANA | [14 empty] | VV | 2 | 1 | True | 0 | ROZPOCET
| VV |  | 26,36,38,40,45,47,48,49,51,53,57,59,65,73,75,77,78,79,80,81,82,92,95,104,148,153,154,156,164,165166,169 | [14 empty] | VV | 2 | 1 | True | 0 | ROZPOCET
| VV |  | 81 |  | 81 | [12 empty] | VV | 2 | 2 | True | 1 | ROZPOCET
18 | K | 112201204 | Odřezání pařezů D do 900 mm | kus | 61 |  | 0 | CS ÚRS 2016 02 |  | základní |  | 0 | 0 | 0 | 0 | 0 | 4 | K | 2 |  |  |  | ROZPOCET | 0 | 0 | 0 | 0 | 0 | 1 | 0 | 4 | -630891453
| PP |  | Odřezání nebo odsekání pařezů v úrovni přilehlého území s vykopávkou potřebného pracovního prostoru a s jeho zahrnutím výkopkem pro všechny sklony území, průměru přes 700 do 900 mm | [14 empty] | PP | 2
| VV |  | LEVÁ STRANA | [14 empty] | VV | 2 | 1 | True | 0 | ROZPOCET
| VV |  | 6,19,25,31,32,37,39,41,48,50,77,80,98,120,128,138,139,157,158,163,165,203,206,208,219,221 | [14 empty] | VV | 2 | 1 | True | 0 | ROZPOCET
| VV |  | PRAVÁ STRANA | [14 empty] | VV | 2 | 1 | True | 0 | ROZPOCET
| VV |  | 1,7,18,19,21,22,23,24,25,29,30,32,35,37,39,42,43,46,49,52,60,74,79,83,97,99,103,122,131,135,150,155,157,160,163 | [14 empty] | VV | 2 | 1 | True | 0 | ROZPOCET
| VV |  | 61 |  | 61 | [12 empty] | VV | 2 | 2 | True | 1 | ROZPOCET
19 | K | 162301402 | Vodorovné přemístění větví stromů listnatých do 5 km D kmene do 500 mm | kus | 25 |  | 0 | CS ÚRS 2016 02 |  | základní |  | 0 | 0 | 0 | 0 | 0 | 4 | K | 2 |  |  |  | ROZPOCET | 0 | 0 | 0 | 0 | 0 | 1 | 0 | 4 | -1596481992
| PP |  | Vodorovné přemístění větví, kmenů nebo pařezů s naložením, složením a dopravou do 5000 m větví stromů listnatých, průměru kmene přes 300 do 500 mm | [14 empty] | PP | 2
| VV |  | LEVÁ STRANA | [14 empty] | VV | 2 | 1 | True | 0 | ROZPOCET
| VV |  | 7,15,56,59,83,87,92,129,136,189,190,191,194,214,218 | [14 empty] | VV | 2 | 1 | True | 0 | ROZPOCET
| VV |  | PRAVÁ STRANA | [14 empty] | VV | 2 | 1 | True | 0 | ROZPOCET
| VV |  | 12,15,44,50,61,68,95,106,129,130 | [14 empty] | VV | 2 | 1 | True | 0 | ROZPOCET
| VV |  | 25,00 |  | 25 | [12 empty] | VV | 2 | 2 | True | 1 | ROZPOCET
20 | K | 162301403 | Vodorovné přemístění větví stromů listnatých do 5 km D kmene do 700 mm | kus | 81 |  | 0 | CS ÚRS 2016 02 |  | základní |  | 0 | 0 | 0 | 0 | 0 | 4 | K | 2 |  |  |  | ROZPOCET | 0 | 0 | 0 | 0 | 0 | 1 | 0 | 4 | 333856201
| PP |  | Vodorovné přemístění větví, kmenů nebo pařezů s naložením, složením a dopravou do 5000 m větví stromů listnatých, průměru kmene přes 500 do 700 mm | [14 empty] | PP | 2
| VV |  | LEVÁ STRANA | [14 empty] | VV | 2 | 1 | True | 0 | ROZPOCET
| VV |  | 12,24,29,33,34,35,36,40,49,51,52,54,55,57,58,60,73,76,78,79,99,100,101,102,103,104,109,123,124,125,137,164,166,167,168,170,192,193,196,202,202,209,210 | [14 empty] | VV | 2 | 1 | True | 0 | ROZPOCET
| VV |  | 211,213,215,216,220,222 | [14 empty] | VV | 2 | 1 | True | 0 | ROZPOCET
| VV |  | PRAVÁ STRANA | [14 empty] | VV | 2 | 1 | True | 0 | ROZPOCET
| VV |  | 26,36,38,40,45,47,48,49,51,53,57,59,65,73,75,77,78,79,80,81,82,92,95,104,148,153,154,156,164,165166,169 | [14 empty] | VV | 2 | 1 | True | 0 | ROZPOCET
| VV |  | 81 |  | 81 | [12 empty] | VV | 2 | 2 | True | 1 | ROZPOCET
21 | K | 162301404 | Vodorovné přemístění větví stromů listnatých do 5 km D kmene do 900 mm | kus | 61 |  | 0 | CS ÚRS 2016 02 |  | základní |  | 0 | 0 | 0 | 0 | 0 | 4 | K | 2 |  |  |  | ROZPOCET | 0 | 0 | 0 | 0 | 0 | 1 | 0 | 4 | -2035546469
| PP |  | Vodorovné přemístění větví, kmenů nebo pařezů s naložením, složením a dopravou do 5000 m větví stromů listnatých, průměru kmene přes 700 do 900 mm | [14 empty] | PP | 2
| VV |  | LEVÁ STRANA | [14 empty] | VV | 2 | 1 | True | 0 | ROZPOCET
| VV |  | 6,19,25,31,32,37,39,41,48,50,77,80,98,120,128,138,139,157,158,163,165,203,206,208,219,221 | [14 empty] | VV | 2 | 1 | True | 0 | ROZPOCET
| VV |  | PRAVÁ STRANA | [14 empty] | VV | 2 | 1 | True | 0 | ROZPOCET
| VV |  | 1,7,18,19,21,22,23,24,25,29,30,32,35,37,39,42,43,46,49,52,60,74,79,83,97,99,103,122,131,135,150,155,157,160,163 | [14 empty] | VV | 2 | 1 | True | 0 | ROZPOCET
| VV |  | 61 |  | 61 | [12 empty] | VV | 2 | 2 | True | 1 | ROZPOCET
22 | K | 162301421 | Vodorovné přemístění pařezů do 5 km D do 300 mm | kus | 19 |  | 0 | CS ÚRS 2016 02 |  | základní |  | 0 | 0 | 0 | 0 | 0 | 4 | K | 2 |  |  |  | ROZPOCET | 0 | 0 | 0 | 0 | 0 | 1 | 0 | 4 | 1847207208
| PP |  | Vodorovné přemístění větví, kmenů nebo pařezů s naložením, složením a dopravou do 5000 m pařezů kmenů, průměru přes 100 do 300 mm | [14 empty] | PP | 2
| VV |  | LEVÁ STRANA | [14 empty] | VV | 2 | 1 | True | 0 | ROZPOCET
| VV |  | 92,130,131,149,150,153,195,197,212,223 | [14 empty] | VV | 2 | 1 | True | 0 | ROZPOCET
| VV |  | PRAVÁ STRANA | [14 empty] | VV | 2 | 1 | True | 0 | ROZPOCET
| VV |  | 13,14,16,17,58,67,84,85,119 | [14 empty] | VV | 2 | 1 | True | 0 | ROZPOCET
| VV |  | 19,00 |  | 19 | [12 empty] | VV | 2 | 2 | True | 1 | ROZPOCET
23 | K | 162301422 | Vodorovné přemístění pařezů do 5 km D do 500 mm | kus | 25 |  | 0 | CS ÚRS 2016 02 |  | základní |  | 0 | 0 | 0 | 0 | 0 | 4 | K | 2 |  |  |  | ROZPOCET | 0 | 0 | 0 | 0 | 0 | 1 | 0 | 4 | -1599165155
| PP |  | Vodorovné přemístění větví, kmenů nebo pařezů s naložením, složením a dopravou do 5000 m pařezů kmenů, průměru přes 300 do 500 mm | [14 empty] | PP | 2
| VV |  | LEVÁ STRANA | [14 empty] | VV | 2 | 1 | True | 0 | ROZPOCET
| VV |  | 7,15,56,59,83,87,92,129,136,189,190,191,194,214,218 | [14 empty] | VV | 2 | 1 | True | 0 | ROZPOCET
| VV |  | PRAVÁ STRANA | [14 empty] | VV | 2 | 1 | True | 0 | ROZPOCET
| VV |  | 12,15,44,50,61,68,95,106,129,130 | [14 empty] | VV | 2 | 1 | True | 0 | ROZPOCET
| VV |  | 25,00 |  | 25 | [12 empty] | VV | 2 | 2 | True | 1 | ROZPOCET
24 | K | 162301423 | Vodorovné přemístění pařezů do 5 km D do 700 mm | kus | 81 |  | 0 | CS ÚRS 2016 02 |  | základní |  | 0 | 0 | 0 | 0 | 0 | 4 | K | 2 |  |  |  | ROZPOCET | 0 | 0 | 0 | 0 | 0 | 1 | 0 | 4 | -381495274
| PP |  | Vodorovné přemístění větví, kmenů nebo pařezů s naložením, složením a dopravou do 5000 m pařezů kmenů, průměru přes 500 do 700 mm | [14 empty] | PP | 2
| VV |  | LEVÁ STRANA | [14 empty] | VV | 2 | 1 | True | 0 | ROZPOCET
| VV |  | 12,24,29,33,34,35,36,40,49,51,52,54,55,57,58,60,73,76,78,79,99,100,101,102,103,104,109,123,124,125,137,164,166,167,168,170,192,193,196,202,202,209,210 | [14 empty] | VV | 2 | 1 | True | 0 | ROZPOCET
| VV |  | 211,213,215,216,220,222 | [14 empty] | VV | 2 | 1 | True | 0 | ROZPOCET
| VV |  | PRAVÁ STRANA | [14 empty] | VV | 2 | 1 | True | 0 | ROZPOCET
| VV |  | 26,36,38,40,45,47,48,49,51,53,57,59,65,73,75,77,78,79,80,81,82,92,95,104,148,153,154,156,164,165166,169 | [14 empty] | VV | 2 | 1 | True | 0 | ROZPOCET
| VV |  | 81 |  | 81 | [12 empty] | VV | 2 | 2 | True | 1 | ROZPOCET
25 | K | 162301424 | Vodorovné přemístění pařezů do 5 km D do 900 mm | kus | 61 |  | 0 | CS ÚRS 2016 02 |  | základní |  | 0 | 0 | 0 | 0 | 0 | 4 | K | 2 |  |  |  | ROZPOCET | 0 | 0 | 0 | 0 | 0 | 1 | 0 | 4 | 1402176984
| PP |  | Vodorovné přemístění větví, kmenů nebo pařezů s naložením, složením a dopravou do 5000 m pařezů kmenů, průměru přes 700 do 900 mm | [14 empty] | PP | 2
| VV |  | LEVÁ STRANA | [14 empty] | VV | 2 | 1 | True | 0 | ROZPOCET
| VV |  | 6,19,25,31,32,37,39,41,48,50,77,80,98,120,128,138,139,157,158,163,165,203,206,208,219,221 | [14 empty] | VV | 2 | 1 | True | 0 | ROZPOCET
| VV |  | PRAVÁ STRANA | [14 empty] | VV | 2 | 1 | True | 0 | ROZPOCET
| VV |  | 1,7,18,19,21,22,23,24,25,29,30,32,35,37,39,42,43,46,49,52,60,74,79,83,97,99,103,122,131,135,150,155,157,160,163 | [14 empty] | VV | 2 | 1 | True | 0 | ROZPOCET
| VV |  | 61 |  | 61 | [12 empty] | VV | 2 | 2 | True | 1 | ROZPOCET
26 | K | 162301901 | Příplatek k vodorovnému přemístění větví stromů listnatých D kmene do 300 mm ZKD 5 km | kus | 19 |  | 0 | CS ÚRS 2016 02 |  | základní |  | 0 | 0 | 0 | 0 | 0 | 4 | K | 2 |  |  |  | ROZPOCET | 0 | 0 | 0 | 0 | 0 | 1 | 0 | 4 | -1466718791
| PP |  | Vodorovné přemístění větví, kmenů nebo pařezů s naložením, složením a dopravou Příplatek k cenám za každých dalších i započatých 5000 m přes 5000 m větví stromů listnatých, průměru kmene přes 100 do 300 mm | [14 empty] | PP | 2
| VV |  | LEVÁ STRANA | [14 empty] | VV | 2 | 1 | True | 0 | ROZPOCET
| VV |  | 92,130,131,149,150,153,195,197,212,223 | [14 empty] | VV | 2 | 1 | True | 0 | ROZPOCET
| VV |  | PRAVÁ STRANA | [14 empty] | VV | 2 | 1 | True | 0 | ROZPOCET
| VV |  | 13,14,16,17,58,67,84,85,119 | [14 empty] | VV | 2 | 1 | True | 0 | ROZPOCET
| VV |  | 19,00 |  | 19 | [12 empty] | VV | 2 | 2 | True | 1 | ROZPOCET
27 | K | 162301902 | Příplatek k vodorovnému přemístění větví stromů listnatých D kmene do 500 mm ZKD 5 km | kus | 25 |  | 0 | CS ÚRS 2016 02 |  | základní |  | 0 | 0 | 0 | 0 | 0 | 4 | K | 2 |  |  |  | ROZPOCET | 0 | 0 | 0 | 0 | 0 | 1 | 0 | 4 | 1301423074
| PP |  | Vodorovné přemístění větví, kmenů nebo pařezů s naložením, složením a dopravou Příplatek k cenám za každých dalších i započatých 5000 m přes 5000 m větví stromů listnatých, průměru kmene přes 300 do 500 mm | [14 empty] | PP | 2
| VV |  | LEVÁ STRANA | [14 empty] | VV | 2 | 1 | True | 0 | ROZPOCET
| VV |  | 7,15,56,59,83,87,92,129,136,189,190,191,194,214,218 | [14 empty] | VV | 2 | 1 | True | 0 | ROZPOCET
| VV |  | PRAVÁ STRANA | [14 empty] | VV | 2 | 1 | True | 0 | ROZPOCET
| VV |  | 12,15,44,50,61,68,95,106,129,130 | [14 empty] | VV | 2 | 1 | True | 0 | ROZPOCET
| VV |  | 25,00 |  | 25 | [12 empty] | VV | 2 | 2 | True | 1 | ROZPOCET
28 | K | 162301903 | Příplatek k vodorovnému přemístění větví stromů listnatých D kmene do 700 mm ZKD 5 km | kus | 81 |  | 0 | CS ÚRS 2016 02 |  | základní |  | 0 | 0 | 0 | 0 | 0 | 4 | K | 2 |  |  |  | ROZPOCET | 0 | 0 | 0 | 0 | 0 | 1 | 0 | 4 | 271210640
| PP |  | Vodorovné přemístění větví, kmenů nebo pařezů s naložením, složením a dopravou Příplatek k cenám za každých dalších i započatých 5000 m přes 5000 m větví stromů listnatých, průměru kmene přes 500 do 700 mm | [14 empty] | PP | 2
| VV |  | LEVÁ STRANA | [14 empty] | VV | 2 | 1 | True | 0 | ROZPOCET
| VV |  | 12,24,29,33,34,35,36,40,49,51,52,54,55,57,58,60,73,76,78,79,99,100,101,102,103,104,109,123,124,125,137,164,166,167,168,170,192,193,196,202,202,209,210 | [14 empty] | VV | 2 | 1 | True | 0 | ROZPOCET
| VV |  | 211,213,215,216,220,222 | [14 empty] | VV | 2 | 1 | True | 0 | ROZPOCET
| VV |  | PRAVÁ STRANA | [14 empty] | VV | 2 | 1 | True | 0 | ROZPOCET
| VV |  | 26,36,38,40,45,47,48,49,51,53,57,59,65,73,75,77,78,79,80,81,82,92,95,104,148,153,154,156,164,165166,169 | [14 empty] | VV | 2 | 1 | True | 0 | ROZPOCET
| VV |  | 81 |  | 81 | [12 empty] | VV | 2 | 2 | True | 1 | ROZPOCET
29 | K | 162301904 | Příplatek k vodorovnému přemístění větví stromů listnatých D kmene do 900 mm ZKD 5 km | kus | 61 |  | 0 | CS ÚRS 2016 02 |  | základní |  | 0 | 0 | 0 | 0 | 0 | 4 | K | 2 |  |  |  | ROZPOCET | 0 | 0 | 0 | 0 | 0 | 1 | 0 | 4 | 345255370
| PP |  | Vodorovné přemístění větví, kmenů nebo pařezů s naložením, složením a dopravou Příplatek k cenám za každých dalších i započatých 5000 m přes 5000 m větví stromů listnatých, průměru kmene přes 700 do 900 mm | [14 empty] | PP | 2
| VV |  | LEVÁ STRANA | [14 empty] | VV | 2 | 1 | True | 0 | ROZPOCET
| VV |  | 6,19,25,31,32,37,39,41,48,50,77,80,98,120,128,138,139,157,158,163,165,203,206,208,219,221 | [14 empty] | VV | 2 | 1 | True | 0 | ROZPOCET
| VV |  | PRAVÁ STRANA | [14 empty] | VV | 2 | 1 | True | 0 | ROZPOCET
| VV |  | 1,7,18,19,21,22,23,24,25,29,30,32,35,37,39,42,43,46,49,52,60,74,79,83,97,99,103,122,131,135,150,155,157,160,163 | [14 empty] | VV | 2 | 1 | True | 0 | ROZPOCET
| VV |  | 61 |  | 61 | [12 empty] | VV | 2 | 2 | True | 1 | ROZPOCET
30 | K | 162301911 | Příplatek k vodorovnému přemístění kmenů stromů listnatých D kmene do 300 mm ZKD 5 km | kus | 19 |  | 0 | CS ÚRS 2016 02 |  | základní |  | 0 | 0 | 0 | 0 | 0 | 4 | K | 2 |  |  |  | ROZPOCET | 0 | 0 | 0 | 0 | 0 | 1 | 0 | 4 | 1968145658
| PP |  | Vodorovné přemístění větví, kmenů nebo pařezů s naložením, složením a dopravou Příplatek k cenám za každých dalších i započatých 5000 m přes 5000 m kmenů stromů listnatých, o průměru přes 100 do 300 mm | [14 empty] | PP | 2
| VV |  | LEVÁ STRANA | [14 empty] | VV | 2 | 1 | True | 0 | ROZPOCET
| VV |  | 92,130,131,149,150,153,195,197,212,223 | [14 empty] | VV | 2 | 1 | True | 0 | ROZPOCET
| VV |  | PRAVÁ STRANA | [14 empty] | VV | 2 | 1 | True | 0 | ROZPOCET
| VV |  | 13,14,16,17,58,67,84,85,119 | [14 empty] | VV | 2 | 1 | True | 0 | ROZPOCET
| VV |  | 19,00 |  | 19 | [12 empty] | VV | 2 | 2 | True | 1 | ROZPOCET
31 | K | 162301912 | Příplatek k vodorovnému přemístění kmenů stromů listnatých D kmene do 500 mm ZKD 5 km | kus | 25 |  | 0 | CS ÚRS 2016 02 |  | základní |  | 0 | 0 | 0 | 0 | 0 | 4 | K | 2 |  |  |  | ROZPOCET | 0 | 0 | 0 | 0 | 0 | 1 | 0 | 4 | -483104295
| PP |  | Vodorovné přemístění větví, kmenů nebo pařezů s naložením, složením a dopravou Příplatek k cenám za každých dalších i započatých 5000 m přes 5000 m kmenů stromů listnatých, o průměru přes 300 do 500 mm | [14 empty] | PP | 2
| VV |  | LEVÁ STRANA | [14 empty] | VV | 2 | 1 | True | 0 | ROZPOCET
| VV |  | 7,15,56,59,83,87,92,129,136,189,190,191,194,214,218 | [14 empty] | VV | 2 | 1 | True | 0 | ROZPOCET
| VV |  | PRAVÁ STRANA | [14 empty] | VV | 2 | 1 | True | 0 | ROZPOCET
| VV |  | 12,15,44,50,61,68,95,106,129,130 | [14 empty] | VV | 2 | 1 | True | 0 | ROZPOCET
| VV |  | 25,00 |  | 25 | [12 empty] | VV | 2 | 2 | True | 1 | ROZPOCET
32 | K | 162301913 | Příplatek k vodorovnému přemístění kmenů stromů listnatých D kmene do 700 mm ZKD 5 km | kus | 81 |  | 0 | CS ÚRS 2016 02 |  | základní |  | 0 | 0 | 0 | 0 | 0 | 4 | K | 2 |  |  |  | ROZPOCET | 0 | 0 | 0 | 0 | 0 | 1 | 0 | 4 | 248793792
| PP |  | Vodorovné přemístění větví, kmenů nebo pařezů s naložením, složením a dopravou Příplatek k cenám za každých dalších i započatých 5000 m přes 5000 m kmenů stromů listnatých, o průměru přes 500 do 700 mm | [14 empty] | PP | 2
| VV |  | LEVÁ STRANA | [14 empty] | VV | 2 | 1 | True | 0 | ROZPOCET
| VV |  | 12,24,29,33,34,35,36,40,49,51,52,54,55,57,58,60,73,76,78,79,99,100,101,102,103,104,109,123,124,125,137,164,166,167,168,170,192,193,196,202,202,209,210 | [14 empty] | VV | 2 | 1 | True | 0 | ROZPOCET
| VV |  | 211,213,215,216,220,222 | [14 empty] | VV | 2 | 1 | True | 0 | ROZPOCET
| VV |  | PRAVÁ STRANA | [14 empty] | VV | 2 | 1 | True | 0 | ROZPOCET
| VV |  | 26,36,38,40,45,47,48,49,51,53,57,59,65,73,75,77,78,79,80,81,82,92,95,104,148,153,154,156,164,165166,169 | [14 empty] | VV | 2 | 1 | True | 0 | ROZPOCET
| VV |  | 81 |  | 81 | [12 empty] | VV | 2 | 2 | True | 1 | ROZPOCET
33 | K | 162301914 | Příplatek k vodorovnému přemístění kmenů stromů listnatých D kmene do 900 mm ZKD 5 km | kus | 61 |  | 0 | CS ÚRS 2016 02 |  | základní |  | 0 | 0 | 0 | 0 | 0 | 4 | K | 2 |  |  |  | ROZPOCET | 0 | 0 | 0 | 0 | 0 | 1 | 0 | 4 | -423358416
| PP |  | Vodorovné přemístění větví, kmenů nebo pařezů s naložením, složením a dopravou Příplatek k cenám za každých dalších i započatých 5000 m přes 5000 m kmenů stromů listnatých, o průměru přes 700 do 900 mm | [14 empty] | PP | 2
| VV |  | LEVÁ STRANA | [14 empty] | VV | 2 | 1 | True | 0 | ROZPOCET
| VV |  | 6,19,25,31,32,37,39,41,48,50,77,80,98,120,128,138,139,157,158,163,165,203,206,208,219,221 | [14 empty] | VV | 2 | 1 | True | 0 | ROZPOCET
| VV |  | PRAVÁ STRANA | [14 empty] | VV | 2 | 1 | True | 0 | ROZPOCET
| VV |  | 1,7,18,19,21,22,23,24,25,29,30,32,35,37,39,42,43,46,49,52,60,74,79,83,97,99,103,122,131,135,150,155,157,160,163 | [14 empty] | VV | 2 | 1 | True | 0 | ROZPOCET
| VV |  | 61 |  | 61 | [12 empty] | VV | 2 | 2 | True | 1 | ROZPOCET
34 | K | 174111123 | Zásyp jam po vyfrézovaných pařezech hloubky do 0,5 m na svahu do 1:1 | m2 | 204 |  | 0 | CS ÚRS 2016 02 |  | základní |  | 0 | 0 | 0 | 0 | 0 | 4 | K | 2 |  |  |  | ROZPOCET | 0 | 0 | 0 | 0 | 0 | 1 | 0 | 4 | 1834445749
| PP |  | Zásyp jam po vyfrézovaných pařezech hloubky přes 200 do 500 mm na svahu přes 1:2 do 1:1 | [14 empty] | PP | 2
| VV |  | 19+25+81+61+18 |  | 204 | [12 empty] | VV | 2 | 2 | True | 1 | ROZPOCET
35 | K | 184102136 | Výsadba dřeviny s balem D do 0,8 m do jamky se zalitím ve svahu do 1:1 | kus | 42 |  | 0 | CS ÚRS 2016 02 |  | základní |  | 0 | 0 | 0 | 0 | 0 | 4 | K | 2 |  |  |  | ROZPOCET | 0 | 0 | 0 | 0 | 0 | 1 | 0 | 4 | -280596387
| PP |  | Výsadba dřeviny s balem do předem vyhloubené jamky se zalitím na svahu přes 1:2 do 1:1, při průměru balu přes 600 do 800 mm | [14 empty] | PP | 2
| VV |  | výsadba dřevin v SO 102 | [14 empty] | VV | 2 | 1 | True | 0 | ROZPOCET
| VV |  | 42,00 |  | 42 | [12 empty] | VV | 2 | 2 | True | 1 | ROZPOCET
36 | M | 026504020 | Javor mleč /Acer platanoides/ 150 - 200 cm, PK | kus | 42 |  | 0 | CS ÚRS 2016 02 |  | základní |  | 0 | 0.0023 | 0 | 0 | 0 | 8 | M | 2 |  |  |  | ROZPOCET | 0 | 0 | 0 | 0 | 0 | 1 | 0 | 4 | 1267086930
| PP |  | Javor mleč /Acer platanoides/ 150 - 200 cm, PK | [14 empty] | PP | 2
| VV |  | výsadba dřevin v SO 102 | [14 empty] | VV | 2 | 1 | True | 0 | ROZPOCET
| VV |  | 42,00 |  | 42 | [12 empty] | VV | 2 | 2 | True | 1 | ROZPOCET
37 | K | 998231311 | Přesun hmot pro sadovnické a krajinářské úpravy vodorovně do 5000 m | t | 0.114 |  | 0 | CS ÚRS 2016 02 |  | základní |  | 0 | 0 | 0 | 0 | 0 | 4 | K | 2 |  |  |  | ROZPOCET | 0 | 0 | 0 | 0 | 0 | 1 | 0 | 4 | 640416906
| PP |  | Přesun hmot pro sadovnické a krajinářské úpravy dopravní vzdálenost do 5000 m | [14 empty] | PP | 2
38 | K | Předb. cena | Nákup vhodného materiálu na zásyp | T | 89.775 |  | 0 |  |  | základní |  | 0 | 0 | 0 | 0 | 0 | 4 | K | 2 |  |  |  | ROZPOCET | 0 | 0 | 0 | 0 | 0 | 1 | 0 | 4 | -562408354
| PP |  | Nákup vhodného materiálu na zásyp | [14 empty] | PP | 2
| VV |  | 94,5*0,5*1,9 |  | 89.775 | [12 empty] | VV | 2 | 2 | True | 1 | ROZPOCET
39 | K | PŘEDB.CENA | Poplatek za uložení dřevěného materiálu (pokácené stromy) | kompl | 1 |  | 0 |  |  | základní |  | 0 | 0 | 0 | 0 | 0 | 4 | K | 2 |  |  |  | ROZPOCET | 0 | 0 | 0 | 0 | 0 | 1 | 0 | 4 | 1369301506
| PP |  | Poplatek za uložení dřevěného materiálu (pokácené stromy) | [14 empty] | PP | 2

## 101.1 - 101.1 KOMUNIKACE
| List obsahuje: | [6 empty] | Zpět na list:
{87b90eb9-40a4-480a-8c58-7a115d0e85cd}
0
| KRYCÍ LIST SOUPISU | [7 empty] | v --- níže se nacházejí doplnkové a pomocné údaje k sestavám --- v | [8 empty] | False
Stavba:
0
Objekt:
SO 101 - SO 101 ČERVENÁ VODA (BEZ ÚPRAVY SILNIČNÍHO TĚLESA)
Soupis:
101.1 - 101.1 KOMUNIKACE
| KSO: |  |  |  |  | CC-CZ:
| Místo: |  |  |  |  | Datum: | 0
| Zadavatel: |  |  |  |  | IČ: | 0
|  | 0 |  |  |  | DIČ: | 0
| Uchazeč: |  |  |  |  | IČ: | 0
|  | 0 |  |  |  | DIČ: | 0
| Projektant: |  |  |  |  | IČ: | 0
|  | 0 |  |  |  | DIČ: | 0
Poznámka:
| Cena bez DPH | [5 empty] | 0
|  |  | Základ daně |  |  | Sazba daně | Výše daně
| DPH | základní | 0 |  |  | 21% | 0
|  | snížená | 0 |  |  | 15% | 0
|  | zákl. přenesená | 0 |  |  | 21% | 0
|  | sníž. přenesená | 0 |  |  | 15% | 0
|  | nulová | 0 |  |  | 0% | 0
| Cena s DPH |  |  | v | CZK |  | 0
REKAPITULACE ČLENĚNÍ SOUPISU PRACÍ
Stavba:
0
Objekt:
SO 101 - SO 101 ČERVENÁ VODA (BEZ ÚPRAVY SILNIČNÍHO TĚLESA)
Soupis:
0
Místo: |  |  | 0 |  |  | Datum: | 0
Zadavatel: |  |  | 0 |  |  | Projektant: | 0
Uchazeč: |  |  | 0
Kód dílu - Popis | [6 empty] | Cena celkem [CZK]
Náklady soupisu celkem | [6 empty] | 0 | [11 empty] | -1
| HSV - Práce a dodávky HSV | [5 empty] | 0
| 8 - Trubní vedení | [5 empty] | 0
| 1 - Zemní práce | [5 empty] | 0
| 5 - Komunikace pozemní | [5 empty] | 0
| 9 - Ostatní konstrukce a práce, bourání | [5 empty] | 0
SOUPIS PRACÍ
Stavba:
0
Objekt:
SO 101 - SO 101 ČERVENÁ VODA (BEZ ÚPRAVY SILNIČNÍHO TĚLESA)
Soupis:
0
Místo: |  |  | 0 |  |  | Datum: | 0
Zadavatel: |  |  | 0 |  |  | Projektant: | 0
Uchazeč: |  |  | 0
PČ | Typ | Kód | Popis | MJ | Množství | J.cena [CZK] | Cena celkem [CZK] | Cenová soustava | Poznámka | DPH | J. Nh [h] | Nh celkem [h] | J. hmotnost_x000d_ [t] | Hmotnost_x000d_ celkem [t] | J. suť [t] | Suť Celkem [t]
Náklady soupisu celkem | [6 empty] | 0 |  |  |  |  | 0 |  | 0 |  | 0 |  | D | -1 | [10 empty] | 0
| D | HSV | Práce a dodávky HSV |  |  |  | 0 |  |  |  |  | 0 |  | 0 |  | 0 | 1 | D | 0 |  |  |  | ROZPOCET | [6 empty] | 0
| D | 8 | Trubní vedení |  |  |  | 0 |  |  |  |  | 0 |  | 0 |  | 0 | 1 | D | 1 |  |  |  | ROZPOCET | [6 empty] | 0
1 | K | 212752213 | Trativod z drenážních trubek plastových flexibilních D do 160 mm včetně lože otevřený výkop | m | 947 |  | 0 | CS ÚRS 2016 02 |  | základní |  | 0 | 0.23058 | 0 | 0 | 0 | 4 | K | 2 |  |  |  | ROZPOCET | 0 | 0 | 0 | 0 | 0 | 1 | 0 | 4 | 1859234197
| PP |  | Trativody z drenážních trubek se zřízením štěrkopískového lože pod trubky a s jejich obsypem v průměrném celkovém množství do 0,15 m3/m v otevřeném výkopu z trubek plastových flexibilních D přes 100 do 160 mm | [14 empty] | PP | 2
| VV |  | viz přílohy A 4.Koordinační výkresy a přílohy B.1.1 - B.1.5 | [14 empty] | VV | 2 | 1 | True | 0 | ROZPOCET
| VV |  | 947 |  | 947 | [12 empty] | VV | 2 | 2 | True | 1 | ROZPOCET
2 | K | 871310310 | Montáž kanalizačního potrubí hladkého plnostěnného SN 10 z polypropylenu DN 150 | m | 13.5 |  | 0 | CS ÚRS 2016 02 |  | základní |  | 0 | 0 | 0 | 0 | 0 | 4 | K | 2 |  |  |  | ROZPOCET | 0 | 0 | 0 | 0 | 0 | 1 | 0 | 4 | 425354859
| PP |  | Montáž kanalizačního potrubí z plastů z polypropylenu PP hladkého plnostěnného SN 10 DN 150 | [14 empty] | PP | 2
| VV |  | viz přílohy A 4.Koordinační výkresy a přílohy B.1.1 - B.1.5 | [14 empty] | VV | 2 | 1 | True | 0 | ROZPOCET
| VV |  | 9*1,5 |  | 13.5 | [12 empty] | VV | 2 | 2 | True | 1 | ROZPOCET
3 | M | 286113140 | trubka kanalizace plastová KGEM-160x3000 mm SN4 | kus | 4 |  | 0 | CS ÚRS 2016 02 |  | základní |  | 0 | 0.00832 | 0 | 0 | 0 | 8 | M | 2 |  |  |  | ROZPOCET | 0 | 0 | 0 | 0 | 0 | 1 | 0 | 4 | -1425304326
| PP |  | trubka kanalizační plastová KG - DN 160x3000 mm SN4 | [14 empty] | PP | 2
| VV |  | viz přílohy A 4.Koordinační výkresy a přílohy B.1.1 - B.1.5 | [14 empty] | VV | 2 | 1 | True | 0 | ROZPOCET
| VV |  | 4 |  | 4 | [12 empty] | VV | 2 | 2 | True | 1 | ROZPOCET
| D | 1 | Zemní práce |  |  |  | 0 |  |  |  |  | 0 |  | 0 |  | 0 | 4 | D | 0 |  |  |  | ROZPOCET | [6 empty] | 0
4 | K | 113107224 | Odstranění podkladu pl přes 200 m2 z kameniva drceného tl 400 mm | M2 | 2225.3 |  | 0 | CS ÚRS 2016 02 |  | základní |  | 0 | 0 | 0 | 0.56 | 0 | 4 | K | 1 |  |  |  | ROZPOCET | 0 | 0 | 0 | 0 | 0 | 1 | 0 | 4 | 1634090541
| PP |  | Odstranění podkladů nebo krytů s přemístěním hmot na skládku na vzdálenost do 20 m nebo s naložením na dopravní prostředek v ploše jednotlivě přes 200 m2 z kameniva hrubého drceného, o tl. vrstvy přes 300 do 400 mm | [14 empty] | PP | 1
| VV |  | viz přílohy A 4.Koordinační výkresy a přílohy B.1.1 - B.1.5 | [14 empty] | VV | 1 | 1 | True | 0 | ROZPOCET
| VV |  | ""Sanace kraje vozovky | [14 empty] | VV | 1 | 1 | True | 0 | ROZPOCET
| VV | A1 | 2*1180*1,25*0,75 |  | 2212.5 | [12 empty] | VV | 1 | 2 | True | 0 | ROZPOCET
| VV |  | ""Lokalní sanace kce vozovky celé šířka | [14 empty] | VV | 1 | 1 | True | 0 | ROZPOCET
| VV |  | ""km 0,566 – km 0,568 | [14 empty] | VV | 1 | 1 | True | 0 | ROZPOCET
| VV | B1 | 2*6.4 |  | 12.8 | [12 empty] | VV | 1 | 2 | True | 0 | ROZPOCET
| VV |  | Součet |  | 2225.3 | [12 empty] | VV | 1 | 4 | True | 1 | ROZPOCET
5 | K | 113107242 | Odstranění podkladu pl přes 200 m2 živičných tl 100 mm | M2 | 2225.3 |  | 0 | CS ÚRS 2016 02 |  | základní |  | 0 | 0 | 0 | 0.181 | 0 | 4 | K | 1 |  |  |  | ROZPOCET | 0 | 0 | 0 | 0 | 0 | 1 | 0 | 4 | 794960328
| PP |  | Odstranění podkladů nebo krytů s přemístěním hmot na skládku na vzdálenost do 20 m nebo s naložením na dopravní prostředek v ploše jednotlivě přes 200 m2 živičných, o tl. vrstvy přes 50 do 100 mm | [14 empty] | PP | 1
| VV |  | viz přílohy A 4.Koordinační výkresy a přílohy B.1.1 - B.1.5 | [14 empty] | VV | 1 | 1 | True | 0 | ROZPOCET
| VV |  | ""Sanace kraje vozovky | [14 empty] | VV | 1 | 1 | True | 0 | ROZPOCET
| VV | A2 | 2*1180*1,25*0,75 |  | 2212.5 | [12 empty] | VV | 1 | 2 | True | 0 | ROZPOCET
| VV |  | ""Lokalní sanace kce vozovky celé šířka | [14 empty] | VV | 1 | 1 | True | 0 | ROZPOCET
| VV |  | ""km 0,566 – km 0,568 | [14 empty] | VV | 1 | 1 | True | 0 | ROZPOCET
| VV | B2 | 2*6.4 |  | 12.8 | [12 empty] | VV | 1 | 2 | True | 0 | ROZPOCET
| VV |  | Součet |  | 2225.3 | [12 empty] | VV | 1 | 4 | True | 1 | ROZPOCET
6 | K | 113154364 | Frézování živičného krytu tl 100 mm pruh š 2 m pl do 10000 m2 s překážkami v trase | M2 | 6730 |  | 0 | CS ÚRS 2016 02 |  | základní |  | 0 | 0.00016 | 0 | 0.256 | 0 | 4 | K | 1 |  |  |  | ROZPOCET | 0 | 0 | 0 | 0 | 0 | 1 | 0 | 4 | 1175215810
| PP |  | Frézování živičného podkladu nebo krytu s naložením na dopravní prostředek plochy přes 1 000 do 10 000 m2 s překážkami v trase pruhu šířky přes 1 m do 2 m, tloušťky vrstvy 100 mm | [14 empty] | PP | 1
| VV |  | viz přílohy A 4.Koordinační výkresy a přílohy B.1.1 - B.1.5 | [14 empty] | VV | 1 | 1 | True | 0 | ROZPOCET
| VV |  | ""km 0,000 – km 1,013 72 | [14 empty] | VV | 1 | 1 | True | 0 | ROZPOCET
| VV |  | ""odměřeno v situaci | [14 empty] | VV | 1 | 1 | True | 0 | ROZPOCET
| VV | A3 | 6350 |  | 6350 | [12 empty] | VV | 1 | 2 | True | 0 | ROZPOCET
| VV |  | ""km 1,013 72 – km 1,180 | [14 empty] | VV | 1 | 1 | True | 0 | ROZPOCET
| VV |  | ""odměřeno v situaci | [14 empty] | VV | 1 | 1 | True | 0 | ROZPOCET
| VV | B3 | 380 |  | 380 | [12 empty] | VV | 1 | 2 | True | 0 | ROZPOCET
| VV | C3 | "Celkem: "6350+380 |  | 6730 | [12 empty] | VV | 1 | 2 | True | 1 | ROZPOCET
7 | K | 132201102 | Hloubení rýh š do 600 mm v hornině tř. 3 objemu přes 100 m3 | m3 | 243.5 |  | 0 | CS ÚRS 2016 02 |  | základní |  | 0 | 0 | 0 | 0 | 0 | 4 | K | 1 |  |  |  | ROZPOCET | 0 | 0 | 0 | 0 | 0 | 1 | 0 | 4 | 1697868482
| PP |  | Hloubení zapažených i nezapažených rýh šířky do 600 mm s urovnáním dna do předepsaného profilu a spádu v hornině tř. 3 přes 100 m3 | [14 empty] | PP | 1
| VV |  | viz přílohy A 4.Koordinační výkresy a přílohy B.1.1 - B.1.5 | [14 empty] | VV | 1 | 1 | True | 0 | ROZPOCET
| VV |  | 947*0,5*0,5 |  | 236.75 | [12 empty] | VV | 1 | 2 | True | 0 | ROZPOCET
| VV |  | 9*1,5*0,5*1,0 |  | 6.75 | [12 empty] | VV | 1 | 2 | True | 0 | ROZPOCET
| VV |  | Součet |  | 243.5 | [12 empty] | VV | 1 | 4 | True | 1 | ROZPOCET
8 | K | 133201101 | Hloubení šachet v hornině tř. 3 objemu do 100 m3 | m3 | 20.25 |  | 0 | CS ÚRS 2016 02 |  | základní |  | 0 | 0 | 0 | 0 | 0 | 4 | K | 1 |  |  |  | ROZPOCET | 0 | 0 | 0 | 0 | 0 | 1 | 0 | 4 | -532790189
| VV |  | viz přílohy A 4.Koordinační výkresy a přílohy B.1.1 - B.1.5 | [14 empty] | VV | 1 | 1 | True | 0 | ROZPOCET
| VV |  | 9*1,5*1,5*1 |  | 20.25 | [12 empty] | VV | 1 | 2 | True | 1 | ROZPOCET
9 | K | 162701105 | Vodorovné přemístění do 10000 m výkopku/sypaniny z horniny tř. 1 až 4 | M3 | 263.75 |  | 0 |  |  | základní |  | 0 | 0 | 0 | 0 | 0 | 4 | K | 1 |  |  |  | ROZPOCET | 0 | 0 | 0 | 0 | 0 | 1 | 0 | 4 | 1028534543
| PP |  | Vodorovné přemístění výkopku nebo sypaniny po suchu na obvyklém dopravním prostředku, bez naložení výkopku, avšak se složením bez rozhrnutí z horniny tř. 1 až 4 na vzdálenost přes 9 000 do 10 000 m | [14 empty] | PP | 1
| VV |  | viz přílohy A 4.Koordinační výkresy a přílohy B.1.1 - B.1.5 | [14 empty] | VV | 1 | 1 | True | 0 | ROZPOCET
| VV |  | 243,50+20,25 |  | 263.75 | [12 empty] | VV | 1 | 2 | True | 1 | ROZPOCET
10 | K | 171201201 | Uložení sypaniny na skládky | m3 | 263.75 |  | 0 | CS ÚRS 2016 02 |  | základní |  | 0 | 0 | 0 | 0 | 0 | 4 | K | 1 |  |  |  | ROZPOCET | 0 | 0 | 0 | 0 | 0 | 1 | 0 | 4 | 1830249167
| PP |  | Uložení sypaniny na skládky | [14 empty] | PP | 1
| VV |  | viz přílohy A 4.Koordinační výkresy a přílohy B.1.1 - B.1.5 | [14 empty] | VV | 1 | 1 | True | 0 | ROZPOCET
| VV |  | 263,75 |  | 263.75 | [12 empty] | VV | 1 | 2 | True | 1 | ROZPOCET
11 | K | 171201211 | Poplatek za uložení odpadu ze sypaniny na skládce (skládkovné) | T | 501.125 |  | 0 |  |  | základní |  | 0 | 0 | 0 | 0 | 0 | 4 | K | 1 |  |  |  | ROZPOCET | 0 | 0 | 0 | 0 | 0 | 1 | 0 | 4 | 750663397
| PP |  | Uložení sypaniny poplatek za uložení sypaniny na skládce (skládkovné) | [14 empty] | PP | 1
| VV |  | viz přílohy A 4.Koordinační výkresy a přílohy B.1.1 - B.1.5 | [14 empty] | VV | 1 | 1 | True | 0 | ROZPOCET
| VV | A5_1 | (243,50+20,25)*1.90 |  | 501.125 | [12 empty] | VV | 1 | 2 | True | 1 | ROZPOCET
12 | K | 181102302 | Úprava pláně v zářezech se zhutněním | M2 | 2187.8 |  | 0 | CS ÚRS 2016 02 |  | základní |  | 0 | 0 | 0 | 0 | 0 | 4 | K | 1 |  |  |  | ROZPOCET | 0 | 0 | 0 | 0 | 0 | 1 | 0 | 4 | -1905682830
| PP |  | Úprava pláně na stavbách dálnic v zářezech mimo skalních se zhutněním | [14 empty] | PP | 1
| VV |  | viz přílohy A 4.Koordinační výkresy a přílohy B.1.1 - B.1.5 | [14 empty] | VV | 1 | 1 | True | 0 | ROZPOCET
| VV |  | ""Sanace kraje vozovky | [14 empty] | VV | 1 | 1 | True | 0 | ROZPOCET
| VV | A4 | 2*1160*1,25*0,75 |  | 2175 | [12 empty] | VV | 1 | 2 | True | 0 | ROZPOCET
| VV |  | ""Lokalní sanace kce vozovky celé šířka | [14 empty] | VV | 1 | 1 | True | 0 | ROZPOCET
| VV |  | ""km 0,566 – km 0,568 | [14 empty] | VV | 1 | 1 | True | 0 | ROZPOCET
| VV | B4 | 2*6.4 |  | 12.8 | [12 empty] | VV | 1 | 2 | True | 0 | ROZPOCET
| VV |  | Součet |  | 2187.8 | [12 empty] | VV | 1 | 4 | True | 1 | ROZPOCET
| D | 5 | Komunikace pozemní |  |  |  | 0 |  |  |  |  | 0 |  | 0 |  | 0 | 4 | D | 0 |  |  |  | ROZPOCET | [6 empty] | 0
13 | K | 569951133 | Zpevnění krajnic asfaltovým recyklátem tl 150 mm | M2 | 434.9 |  | 0 | CS ÚRS 2016 02 |  | základní |  | 0 | 0.324 | 0 | 0 | 0 | 4 | K | 1 |  |  |  | ROZPOCET | 0 | 0 | 0 | 0 | 0 | 1 | 0 | 4 | 1819336265
| PP |  | Zpevnění krajnic nebo komunikací pro pěší s rozprostřením a zhutněním, po zhutnění asfaltovým recyklátem tl. 150 mm | [14 empty] | PP | 1
| VV |  | viz přílohy A 4.Koordinační výkresy a přílohy B.1.1 - B.1.5 | [14 empty] | VV | 1 | 1 | True | 0 | ROZPOCET
| VV |  | ""Pravá strana | [14 empty] | VV | 1 | 1 | True | 0 | ROZPOCET
| VV |  | ""km 0,057 – km 0,085: 13,7 | [14 empty] | VV | 1 | 1 | True | 0 | ROZPOCET
| VV | A5 | 13.7 |  | 13.7 | [12 empty] | VV | 1 | 2 | True | 0 | ROZPOCET
| VV |  | ""km 0,085 – km 0,115: 15,2 | [14 empty] | VV | 1 | 1 | True | 0 | ROZPOCET
| VV | B5 | 15.2 |  | 15.2 | [12 empty] | VV | 1 | 2 | True | 0 | ROZPOCET
| VV |  | ""km 0,115 – km 0,128: 3,9 | [14 empty] | VV | 1 | 1 | True | 0 | ROZPOCET
| VV | C5 | 3.9 |  | 3.9 | [12 empty] | VV | 1 | 2 | True | 0 | ROZPOCET
| VV |  | ""km 0,128 – km 0,154: 11,3 | [14 empty] | VV | 1 | 1 | True | 0 | ROZPOCET
| VV | D5 | 11.3 |  | 11.3 | [12 empty] | VV | 1 | 2 | True | 0 | ROZPOCET
| VV |  | ""km 0,172 – km 0,178: 2,9 | [14 empty] | VV | 1 | 1 | True | 0 | ROZPOCET
| VV | E5 | 2.9 |  | 2.9 | [12 empty] | VV | 1 | 2 | True | 0 | ROZPOCET
| VV |  | ""km 0,182 – km 0,195: 5,0 | [14 empty] | VV | 1 | 1 | True | 0 | ROZPOCET
| VV | F5 | 5.0 |  | 5 | [12 empty] | VV | 1 | 2 | True | 0 | ROZPOCET
| VV |  | ""km 0,200 – km 0,245: 15,1 | [14 empty] | VV | 1 | 1 | True | 0 | ROZPOCET
| VV | G5 | 15.1 |  | 15.1 | [12 empty] | VV | 1 | 2 | True | 0 | ROZPOCET
| VV |  | ""km 0,255 – km 0,269: 7,6 | [14 empty] | VV | 1 | 1 | True | 0 | ROZPOCET
| VV | H5 | 7.6 |  | 7.6 | [12 empty] | VV | 1 | 2 | True | 0 | ROZPOCET
| VV |  | ""km 0,295 – km 0,308: 4,8 | [14 empty] | VV | 1 | 1 | True | 0 | ROZPOCET
| VV | I5 | 4.8 |  | 4.8 | [12 empty] | VV | 1 | 2 | True | 0 | ROZPOCET
| VV |  | ""km 0,308 – km 0,375: 27,3 | [14 empty] | VV | 1 | 1 | True | 0 | ROZPOCET
| VV | J5 | 27.3 |  | 27.3 | [12 empty] | VV | 1 | 2 | True | 0 | ROZPOCET
| VV |  | ""km 0,388 – km 0,412: 9,7 | [14 empty] | VV | 1 | 1 | True | 0 | ROZPOCET
| VV | K5 | 9.7 |  | 9.7 | [12 empty] | VV | 1 | 2 | True | 0 | ROZPOCET
| VV |  | ""km 0,412 – km 0,417: 4,1 | [14 empty] | VV | 1 | 1 | True | 0 | ROZPOCET
| VV | L5 | 4.1 |  | 4.1 | [12 empty] | VV | 1 | 2 | True | 0 | ROZPOCET
| VV |  | ""km 0,417 – km 0,475: 23,6 | [14 empty] | VV | 1 | 1 | True | 0 | ROZPOCET
| VV | M5 | 23.6 |  | 23.6 | [12 empty] | VV | 1 | 2 | True | 0 | ROZPOCET
| VV |  | ""km 0,480 – km 0,493: 9,8 | [14 empty] | VV | 1 | 1 | True | 0 | ROZPOCET
| VV | N5 | 9.8 |  | 9.8 | [12 empty] | VV | 1 | 2 | True | 0 | ROZPOCET
| VV |  | ""km 0,538 – km 0,603: 32,8 | [14 empty] | VV | 1 | 1 | True | 0 | ROZPOCET
| VV | O5 | 32.8 |  | 32.8 | [12 empty] | VV | 1 | 2 | True | 0 | ROZPOCET
| VV |  | ""km 0,625 – km 0,727: 50,0 | [14 empty] | VV | 1 | 1 | True | 0 | ROZPOCET
| VV | P5 | 50 |  | 50 | [12 empty] | VV | 1 | 2 | True | 0 | ROZPOCET
| VV |  | ""km 0,727 – km 0,744: 4,6 | [14 empty] | VV | 1 | 1 | True | 0 | ROZPOCET
| VV | Q5 | 4.60 |  | 4.6 | [12 empty] | VV | 1 | 2 | True | 0 | ROZPOCET
| VV |  | ""km 0,744 – km 0,785: 17,2 | [14 empty] | VV | 1 | 1 | True | 0 | ROZPOCET
| VV | R5 | 17.2 |  | 17.2 | [12 empty] | VV | 1 | 2 | True | 0 | ROZPOCET
| VV |  | ""km 0,785 – km 0,820: 16,1 | [14 empty] | VV | 1 | 1 | True | 0 | ROZPOCET
| VV | S5 | 16.1 |  | 16.1 | [12 empty] | VV | 1 | 2 | True | 0 | ROZPOCET
| VV |  | ""km 0,820 – km 0,848: 13,7 | [14 empty] | VV | 1 | 1 | True | 0 | ROZPOCET
| VV | T5 | 13.7 |  | 13.7 | [12 empty] | VV | 1 | 2 | True | 0 | ROZPOCET
| VV |  | ""km 0,857 – km 0,880: 10,2 | [14 empty] | VV | 1 | 1 | True | 0 | ROZPOCET
| VV | U5 | 10.2 |  | 10.2 | [12 empty] | VV | 1 | 2 | True | 0 | ROZPOCET
| VV |  | ""km 0,880 – km 0,890: 3,1 | [14 empty] | VV | 1 | 1 | True | 0 | ROZPOCET
| VV | V5 | 3.1 |  | 3.1 | [12 empty] | VV | 1 | 2 | True | 0 | ROZPOCET
| VV |  | ""km 0,893 – km 0,905: 4,6 | [14 empty] | VV | 1 | 1 | True | 0 | ROZPOCET
| VV | W5 | 4.6 |  | 4.6 | [12 empty] | VV | 1 | 2 | True | 0 | ROZPOCET
| VV |  | ""km 0,905 – km 0,910: 2,3 | [14 empty] | VV | 1 | 1 | True | 0 | ROZPOCET
| VV | X5 | 2.3 |  | 2.3 | [12 empty] | VV | 1 | 2 | True | 0 | ROZPOCET
| VV |  | ""km 0,910 – km 0,927: 7,3 | [14 empty] | VV | 1 | 1 | True | 0 | ROZPOCET
| VV | Y5 | 7.3 |  | 7.3 | [12 empty] | VV | 1 | 2 | True | 0 | ROZPOCET
| VV |  | ""km 0,935 – km 0,970: 16,7 | [14 empty] | VV | 1 | 1 | True | 0 | ROZPOCET
| VV | Z5 | 16.7 |  | 16.7 | [12 empty] | VV | 1 | 2 | True | 0 | ROZPOCET
| VV |  | ""km 1,020 – km 1,028: 3,6 | [14 empty] | VV | 1 | 1 | True | 0 | ROZPOCET
| VV | AA5 | 3.6 |  | 3.6 | [12 empty] | VV | 1 | 2 | True | 0 | ROZPOCET
| VV |  | ""km 1,053 – km 1,083: 15,0 | [14 empty] | VV | 1 | 1 | True | 0 | ROZPOCET
| VV | AB5 | 15 |  | 15 | [12 empty] | VV | 1 | 2 | True | 0 | ROZPOCET
| VV |  | ""km 1,120 – km 1,180: 39,7 | [14 empty] | VV | 1 | 1 | True | 0 | ROZPOCET
| VV | AC5 | 39.7 |  | 39.7 | [12 empty] | VV | 1 | 2 | True | 0 | ROZPOCET
| VV |  | ""Levá strana | [14 empty] | VV | 1 | 1 | True | 0 | ROZPOCET
| VV |  | ""km 1,112 – km 1,180: 44 | [14 empty] | VV | 1 | 1 | True | 0 | ROZPOCET
| VV | AD5 | 44 |  | 44 | [12 empty] | VV | 1 | 2 | True | 0 | ROZPOCET
| VV | AE5 | "Celkem: "13.7+15.2+3.9+11.3+2.9+5+15.1+7.6+4.8+27.3+9.7+4.1+23.6+9.8+32.8+50+4.6+17.2+16.1+13.7+10.2+3.1+4.6+2.3+7.3+16.7+3.6+15+39.7+44 |  | 434.9 | [12 empty] | VV | 1 | 2 | True | 1 | ROZPOCET
14 | K | 564851111 | Podklad ze štěrkodrtě ŠD tl 150 mm | M2 | 2962.8 |  | 0 | CS ÚRS 2016 02 |  | základní |  | 0 | 0 | 0 | 0 | 0 | 4 | K | 1 |  |  |  | ROZPOCET | 0 | 0 | 0 | 0 | 0 | 1 | 0 | 4 | -1148431341
| PP |  | Podklad ze štěrkodrti ŠD s rozprostřením a zhutněním, po zhutnění tl. 150 mm | [14 empty] | PP | 1
| VV |  | viz přílohy A 4.Koordinační výkresy a přílohy B.1.1 - B.1.5 | [14 empty] | VV | 1 | 1 | True | 0 | ROZPOCET
| VV |  | ""Sanace kraje vozovky | [14 empty] | VV | 1 | 1 | True | 0 | ROZPOCET
| VV | A6 | 2*1.25*1180 |  | 2950 | [12 empty] | VV | 1 | 2 | True | 0 | ROZPOCET
| VV |  | ""Lokalní sanace kce vozovky celé šířka | [14 empty] | VV | 1 | 1 | True | 0 | ROZPOCET
| VV |  | ""km 0,566 – km 0,568 | [14 empty] | VV | 1 | 1 | True | 0 | ROZPOCET
| VV | B6 | 2*6.4 |  | 12.8 | [12 empty] | VV | 1 | 2 | True | 0 | ROZPOCET
| VV |  | Součet |  | 2962.8 | [12 empty] | VV | 1 | 4 | True | 1 | ROZPOCET
15 | K | 564851111.1 | Podklad ze štěrkodrtě ŠD tl 150 mm | M2 | 2912.8 |  | 0 | CS ÚRS 2016 02 |  | základní |  | 0 | 0 | 0 | 0 | 0 | 4 | K | 1 |  |  |  | ROZPOCET | 0 | 0 | 0 | 0 | 0 | 1 | 0 | 4 | -1639744901
| PP |  | Podklad ze štěrkodrti ŠD s rozprostřením a zhutněním, po zhutnění tl. 150 mm | [14 empty] | PP | 1
| VV |  | viz přílohy A 4.Koordinační výkresy a přílohy B.1.1 - B.1.5 | [14 empty] | VV | 1 | 1 | True | 0 | ROZPOCET
| VV |  | ""Sanace kraje vozovky | [14 empty] | VV | 1 | 1 | True | 0 | ROZPOCET
| VV | A7 | 2*1.25*1160 |  | 2900 | [12 empty] | VV | 1 | 2 | True | 0 | ROZPOCET
| VV |  | ""Lokalní sanace kce vozovky celé šířka | [14 empty] | VV | 1 | 1 | True | 0 | ROZPOCET
| VV |  | ""km 0,566 – km 0,568 | [14 empty] | VV | 1 | 1 | True | 0 | ROZPOCET
| VV | B7 | 2*6.4 |  | 12.8 | [12 empty] | VV | 1 | 2 | True | 0 | ROZPOCET
| VV |  | Součet |  | 2912.8 | [12 empty] | VV | 1 | 4 | True | 1 | ROZPOCET
16 | K | 573211108 | Postřik živičný spojovací z asfaltu v množství 0,40 kg/m2 | M2 | 15557.901 |  | 0 | CS ÚRS 2016 02 |  | základní |  | 0 | 0 | 0 | 0 | 0 | 4 | K | 1 |  |  |  | ROZPOCET | 0 | 0 | 0 | 0 | 0 | 1 | 0 | 4 | -843011994
| PP |  | Postřik spojovací PS bez posypu kamenivem z asfaltu silničního, v množství 0,40 kg/m2 | [14 empty] | PP | 1
| VV |  | viz přílohy A 4.Koordinační výkresy a přílohy B.1.1 - B.1.5 | [14 empty] | VV | 1 | 1 | True | 0 | ROZPOCET
| VV | A9 | 1584.9 |  | 1584.9 | [12 empty] | VV | 1 | 2 | True | 0 | ROZPOCET
| VV | B9 | (6457.703*2)+(2*1217.19*0.25) |  | 13524.001 | [12 empty] | VV | 1 | 2 | True | 0 | ROZPOCET
| VV | C9 | 449 |  | 449 | [12 empty] | VV | 1 | 2 | True | 0 | ROZPOCET
| VV | D9 | "Celkem: "1584.9+13524.001+449 |  | 15557.901 | [12 empty] | VV | 1 | 2 | True | 1 | ROZPOCET
17 | K | 577134211 | Asfaltový beton vrstva obrusná ACO 11 (ABS) tř. II tl 40 mm š do 3 m z nemodifikovaného asfaltu | M2 | 7034.298 |  | 0 | CS ÚRS 2016 02 |  | základní |  | 0 | 0 | 0 | 0 | 0 | 4 | K | 1 |  |  |  | ROZPOCET | 0 | 0 | 0 | 0 | 0 | 1 | 0 | 4 | -597413504
| PP |  | Asfaltový beton vrstva obrusná ACO 11 (ABS) s rozprostřením a se zhutněním z nemodifikovaného asfaltu v pruhu šířky do 3 m tř. II, po zhutnění tl. 40 mm | [14 empty] | PP | 1
| VV |  | viz přílohy A 4.Koordinační výkresy a přílohy B.1.1 - B.1.5 | [14 empty] | VV | 1 | 1 | True | 0 | ROZPOCET
| VV |  | 7034,298 |  | 7034.298 | [12 empty] | VV | 1 | 2 | True | 1 | ROZPOCET
18 | K | 577155132 | Asfaltový beton vrstva ložní ACL 16 (ABH) tl 60 mm š do 3 m z modifikovaného asfaltu | M2 | 7142 |  | 0 | CS ÚRS 2016 02 |  | základní |  | 0 | 0 | 0 | 0 | 0 | 4 | K | 1 |  |  |  | ROZPOCET | 0 | 0 | 0 | 0 | 0 | 1 | 0 | 4 | -1815786691
| PP |  | Asfaltový beton vrstva ložní ACL 16 (ABH) s rozprostřením a zhutněním z modifikovaného asfaltu v pruhu šířky do 3 m, po zhutnění tl. 60 mm | [14 empty] | PP | 1
| VV |  | viz přílohy A 4.Koordinační výkresy a přílohy B.1.1 - B.1.5 | [14 empty] | VV | 1 | 1 | True | 0 | ROZPOCET
| VV |  | ""km 0,000 – km 1,013 72: | [14 empty] | VV | 1 | 1 | True | 0 | ROZPOCET
| VV | A11 | 6350+(0.08 *1013.72)+(1217.19*0.25) |  | 6735.395 | [12 empty] | VV | 1 | 2 | True | 0 | ROZPOCET
| VV |  | ""km 1,013 72 – km 1,180 | [14 empty] | VV | 1 | 1 | True | 0 | ROZPOCET
| VV | B11 | 380+(2*0.08*166.28) |  | 406.605 | [12 empty] | VV | 1 | 2 | True | 0 | ROZPOCET
| VV | C11 | "Celkem: "6735.395+406.605 |  | 7142 | [12 empty] | VV | 1 | 2 | True | 1 | ROZPOCET
19 | K | 567521141 | Recyklace podkladu za studena na místě - rozpojení a reprofilace tl 200 mm plochy do 10000 m2 | M2 | 7142 |  | 0 | CS ÚRS 2016 02 |  | základní |  | 0 | 0 | 0 | 0 | 0 | 4 | K | 1 |  |  |  | ROZPOCET | 0 | 0 | 0 | 0 | 0 | 1 | 0 | 4 | -1276785989
| PP |  | Recyklace podkladní vrstvy za studena na místě rozpojení a reprofilace podkladu s hutněním plochy přes 6 000 do 10 000 m2, tloušťky přes 150 do 200 mm | [14 empty] | PP | 1
| VV |  | viz přílohy A 4.Koordinační výkresy a přílohy B.1.1 - B.1.5 | [14 empty] | VV | 1 | 1 | True | 0 | ROZPOCET
| VV |  | ""km 0,000 – km 1,013 72: | [14 empty] | VV | 1 | 1 | True | 0 | ROZPOCET
| VV | A12 | 6350+(0.08 *1013.72)+(1217.19*0.25) |  | 6735.395 | [12 empty] | VV | 1 | 2 | True | 0 | ROZPOCET
| VV |  | ""km 1,013 72 – km 1,180 | [14 empty] | VV | 1 | 1 | True | 0 | ROZPOCET
| VV | B12 | 380+(2*0.08*166.28) |  | 406.605 | [12 empty] | VV | 1 | 2 | True | 0 | ROZPOCET
| VV | C12 | "Celkem: "6735.395+406.605 |  | 7142 | [12 empty] | VV | 1 | 2 | True | 1 | ROZPOCET
20 | K | 585211300 | cement portlandský CEM I 42.5 R VL | T | 54.851 |  | 0 | CS ÚRS 2016 02 |  | základní |  | 0 | 1 | 0 | 0 | 0 | 4 | K | 1 |  |  |  | ROZPOCET | 0 | 0 | 0 | 0 | 0 | 1 | 0 | 4 | -280219852
| PP |  | cement portlandský 42,5 MPa, pro nízké teploty VL | [14 empty] | PP | 1
| P |  | Poznámka k položce: portlandský cement | [14 empty] | P | 1
| VV |  | viz přílohy A 4.Koordinační výkresy a přílohy B.1.1 - B.1.5 | [14 empty] | VV | 1 | 1 | True | 0 | ROZPOCET
| VV | A13 | 7142*0.16*1.2*0.04 |  | 54.851 | [12 empty] | VV | 1 | 2 | True | 1 | ROZPOCET
21 | K | 567522141 | Recyklace podkladu za studena na místě - promísení s pojivem, kamenivem tl 160 mm do 10000 m2 | M2 | 7142 |  | 0 | CS ÚRS 2016 02 |  | základní |  | 0 | 0 | 0 | 0 | 0 | 4 | K | 1 |  |  |  | ROZPOCET | 0 | 0 | 0 | 0 | 0 | 1 | 0 | 4 | 997294400
| PP |  | Recyklace podkladní vrstvy za studena na místě promísení rozpojené směsi s kamenivem a pojivem (materiál ve specifikaci) s rozhrnutím, zhutněním a vlhčením plochy přes 6 000 do 10 000 m2, tloušťky po zhutnění přes 150 do 160 mm | [14 empty] | PP | 1
| VV |  | viz přílohy A 4.Koordinační výkresy a přílohy B.1.1 - B.1.5 | [14 empty] | VV | 1 | 1 | True | 0 | ROZPOCET
| VV |  | ""km 0,000 – km 1,013 72: | [14 empty] | VV | 1 | 1 | True | 0 | ROZPOCET
| VV | A14 | 6350+(0.08 *1013.72)+(1217.19*0.25) |  | 6735.395 | [12 empty] | VV | 1 | 2 | True | 0 | ROZPOCET
| VV |  | ""km 1,013 72 – km 1,180 | [14 empty] | VV | 1 | 1 | True | 0 | ROZPOCET
| VV | B14 | 380+(2*0.08*166.28) |  | 406.605 | [12 empty] | VV | 1 | 2 | True | 0 | ROZPOCET
| VV | C14 | "Celkem: "6735.395+406.605 |  | 7142 | [12 empty] | VV | 1 | 2 | True | 1 | ROZPOCET
22 | K | 583439630 | kamenivo drcené hrubé prané (Olbramovice) frakce 32-63 praná | T | 788.477 |  | 0 | CS ÚRS 2016 02 |  | základní |  | 0 | 1 | 0 | 0 | 0 | 4 | K | 1 |  |  |  | ROZPOCET | 0 | 0 | 0 | 0 | 0 | 1 | 0 | 4 | 1856051234
| PP |  | kamenivo drcené hrubé prané frakce 32-63 praná | [14 empty] | PP | 1
| VV |  | viz přílohy A 4.Koordinační výkresy a přílohy B.1.1 - B.1.5 | [14 empty] | VV | 1 | 1 | True | 0 | ROZPOCET
| VV | A15 | 7142*0.16*2.3*0.3 |  | 788.477 | [12 empty] | VV | 1 | 2 | True | 1 | ROZPOCET
| D | 9 | Ostatní konstrukce a práce, bourání |  |  |  | 0 |  |  |  |  | 0 |  | 0 |  | 0 | 4 | D | 0 |  |  |  | ROZPOCET | [6 empty] | 0
23 | K | 113201112 | Vytrhání obrub silničních ležatých | M | 14 |  | 0 | CS ÚRS 2016 02 |  | základní |  | 0 | 0 | 0 | 0.29 | 0 | 4 | K | 1 |  |  |  | ROZPOCET | 0 | 0 | 0 | 0 | 0 | 1 | 0 | 4 | -1769778400
| PP |  | Vytrhání obrub s vybouráním lože, s přemístěním hmot na skládku na vzdálenost do 3 m nebo s naložením na dopravní prostředek silničních ležatých | [14 empty] | PP | 1
| VV |  | viz přílohy A 4.Koordinační výkresy a přílohy B.1.1 - B.1.5 | [14 empty] | VV | 1 | 1 | True | 0 | ROZPOCET
| VV | A16 | 14.00 |  | 14 | [12 empty] | VV | 1 | 2 | True | 1 | ROZPOCET
24 | K | 895941111 | Zřízení vpusti kanalizační uliční z betonových dílců typ UV-50 normální | KUS | 9 |  | 0 | CS ÚRS 2016 02 |  | základní |  | 0 | 0.3409 | 0 | 0 | 0 | 4 | K | 1 |  |  |  | ROZPOCET | 0 | 0 | 0 | 0 | 0 | 1 | 0 | 4 | 897361839
| PP |  | Zřízení vpusti kanalizační uliční z betonových dílců typ UV-50 normální | [14 empty] | PP | 1
| VV | A17 | viz přílohy A 4.Koordinační výkresy a přílohy B.1.1 - B.1.5 | [14 empty] | VV | 1 | 1 | True | 0 | ROZPOCET
| VV | B17 | 9 |  | 9 | [12 empty] | VV | 1 | 2 | True | 1 | ROZPOCET
25 | M | 592238620 | skruž betonová pro uliční vpusť středová TBV-Q 450/295/6a 45x29,5x5 cm | kus | 9 |  | 0 | CS ÚRS 2016 02 |  | základní |  | 0 | 0.057 | 0 | 0 | 0 | 8 | M | 1 |  |  |  | ROZPOCET | 0 | 0 | 0 | 0 | 0 | 1 | 0 | 4 | 280803859
| PP |  | skruž betonová pro uliční vpusť středová 45 x 29,5 x 5 cm | [14 empty] | PP | 1
| VV |  | viz přílohy A 4.Koordinační výkresy a přílohy B.1.1 - B.1.5 | [14 empty] | VV | 1 | 1 | True | 0 | ROZPOCET
| VV |  | 9 |  | 9 | [12 empty] | VV | 1 | 2 | True | 1 | ROZPOCET
26 | M | 592238580 | skruž betonová pro uliční vpusť horní TBV-Q 450/570/5d, 45x57x5 cm | kus | 9 |  | 0 | CS ÚRS 2016 02 |  | základní |  | 0 | 0.111 | 0 | 0 | 0 | 8 | M | 1 |  |  |  | ROZPOCET | 0 | 0 | 0 | 0 | 0 | 1 | 0 | 4 | 1185498480
| PP |  | skruž betonová pro uliční vpusť horní 45 x 57 x 5 cm | [14 empty] | PP | 1
| VV |  | viz přílohy A 4.Koordinační výkresy a přílohy B.1.1 - B.1.5 | [14 empty] | VV | 1 | 1 | True | 0 | ROZPOCET
| VV |  | 9 |  | 9 | [12 empty] | VV | 1 | 2 | True | 1 | ROZPOCET
27 | M | 592238500 | dno betonové pro uliční vpusť s výtokovým otvorem TBV-Q 450/330/1a 45x33x5 cm | kus | 9 |  | 0 | CS ÚRS 2016 02 |  | základní |  | 0 | 0.097 | 0 | 0 | 0 | 8 | M | 1 |  |  |  | ROZPOCET | 0 | 0 | 0 | 0 | 0 | 1 | 0 | 4 | -1600422198
| PP |  | dno betonové pro uliční vpusť s výtokovým otvorem 45x33x5 cm | [14 empty] | PP | 1
| VV |  | viz přílohy A 4.Koordinační výkresy a přílohy B.1.1 - B.1.5 | [14 empty] | VV | 1 | 1 | True | 0 | ROZPOCET
| VV |  | 9 |  | 9 | [12 empty] | VV | 1 | 2 | True | 1 | ROZPOCET
28 | M | 592238640 | prstenec betonový pro uliční vpusť vyrovnávací TBV-Q 390/60/10a, 39x6x13 cm | kus | 9 |  | 0 | CS ÚRS 2016 02 |  | základní |  | 0 | 0.027 | 0 | 0 | 0 | 8 | M | 1 |  |  |  | ROZPOCET | 0 | 0 | 0 | 0 | 0 | 1 | 0 | 4 | -1479932007
| PP |  | prstenec betonový pro uliční vpusť vyrovnávací 39 x 6 x 13 cm | [14 empty] | PP | 1
| VV |  | viz přílohy A 4.Koordinační výkresy a přílohy B.1.1 - B.1.5 | [14 empty] | VV | 1 | 1 | True | 0 | ROZPOCET
| VV |  | 9 |  | 9 | [12 empty] | VV | 1 | 2 | True | 1 | ROZPOCET
29 | M | 592238740 | koš pozink. C3 DIN 4052, vysoký, pro rám 500/300 | kus | 9 |  | 0 | CS ÚRS 2016 02 |  | základní |  | 0 | 0.006 | 0 | 0 | 0 | 8 | M | 1 |  |  |  | ROZPOCET | 0 | 0 | 0 | 0 | 0 | 1 | 0 | 4 | -1614508066
| PP |  | koš vysoký pro uliční vpusti, žárově zinkovaný plech,pro rám 500/300 | [14 empty] | PP | 1
| VV |  | viz přílohy A 4.Koordinační výkresy a přílohy B.1.1 - B.1.5 | [14 empty] | VV | 1 | 1 | True | 0 | ROZPOCET
| VV |  | 9 |  | 9 | [12 empty] | VV | 1 | 2 | True | 1 | ROZPOCET
30 | M | 592238780 | mříž M1 D400 DIN 19583-13, 500/500 mm | kus | 9 |  | 0 | CS ÚRS 2016 02 |  | základní |  | 0 | 0.058 | 0 | 0 | 0 | 8 | M | 1 |  |  |  | ROZPOCET | 0 | 0 | 0 | 0 | 0 | 1 | 0 | 4 | -1258909016
| PP |  | mříž vtoková pro uliční vpusti 500/500 mm | [14 empty] | PP | 1
| VV |  | viz přílohy A 4.Koordinační výkresy a přílohy B.1.1 - B.1.5 | [14 empty] | VV | 1 | 1 | True | 0 | ROZPOCET
| VV |  | 9 |  | 9 | [12 empty] | VV | 1 | 2 | True | 1 | ROZPOCET
31 | K | 899231111 | Výšková úprava uličního vstupu nebo vpusti do 200 mm zvýšením mříže | KUS | 1 |  | 0 | CS ÚRS 2016 02 |  | základní |  | 0 | 0.42368 | 0 | 0 | 0 | 4 | K | 1 |  |  |  | ROZPOCET | 0 | 0 | 0 | 0 | 0 | 1 | 0 | 4 | -888901243
| PP |  | Výšková úprava uličního vstupu nebo vpusti do 200 mm zvýšením mříže | [14 empty] | PP | 1
| VV |  | viz přílohy A 4.Koordinační výkresy a přílohy B.1.1 - B.1.5 | [14 empty] | VV | 1 | 1 | True | 0 | ROZPOCET
| VV | A18 | 1 |  | 1 | [12 empty] | VV | 1 | 2 | True | 1 | ROZPOCET
32 | K | 899331111 | Výšková úprava uličního vstupu nebo vpusti do 200 mm zvýšením poklopu | KUS | 8 |  | 0 | CS ÚRS 2016 02 |  | základní |  | 0 | 0.4208 | 0 | 0 | 0 | 4 | K | 1 |  |  |  | ROZPOCET | 0 | 0 | 0 | 0 | 0 | 1 | 0 | 4 | -1621091537
| PP |  | Výšková úprava uličního vstupu nebo vpusti do 200 mm zvýšením poklopu | [14 empty] | PP | 1
| VV |  | viz přílohy A 4.Koordinační výkresy a přílohy B.1.1 - B.1.5 | [14 empty] | VV | 1 | 1 | True | 0 | ROZPOCET
| VV | A19 | 8 |  | 8 | [12 empty] | VV | 1 | 2 | True | 1 | ROZPOCET
33 | K | 914111111 | Montáž svislé dopravní značky do velikosti 1 m2 objímkami na sloupek nebo konzolu | kus | 41 |  | 0 | CS ÚRS 2016 02 |  | základní |  | 0 | 0.0007 | 0 | 0 | 0 | 512 | K | 1 |  |  |  | ROZPOCET | 0 | 0 | 0 | 0 | 0 | 1 | 0 | 512 | 601577790
| PP |  | Montáž svislé dopravní značky základní velikosti do 1 m2 objímkami na sloupky nebo konzoly | [14 empty] | PP | 1
| VV |  | viz přílohy A 4.Koordinační výkresy a přílohy B.1.1 - B.1.5 | [14 empty] | VV | 1 | 1 | True | 0 | ROZPOCET
| VV |  | 41 |  | 41 | [12 empty] | VV | 1 | 2 | True | 1 | ROZPOCET
34 | M | 404440000 | značka dopravní svislá výstražná FeZn A1 - A30, P1,P4 700 mm | kus | 41 |  | 0 | CS ÚRS 2016 02 |  | základní |  | 0 | 0.004 | 0 | 0 | 0 | 512 | M | 1 |  |  |  | ROZPOCET | 0 | 0 | 0 | 0 | 0 | 1 | 0 | 512 | 638402679
| PP |  | značka dopravní svislá výstražná FeZn A1 - A30, P1,P4 700 mm | [14 empty] | PP | 1
| VV |  | viz přílohy A 4.Koordinační výkresy a přílohy B.1.1 - B.1.5 | [14 empty] | VV | 1 | 1 | True | 0 | ROZPOCET
| VV |  | 41 |  | 41 | [12 empty] | VV | 1 | 2 | True | 1 | ROZPOCET
35 | K | 914511111 | Montáž sloupku dopravních značek délky do 3,5 m s betonovým základem | kus | 41 |  | 0 | CS ÚRS 2016 02 |  | základní |  | 0 | 0.10941 | 0 | 0 | 0 | 512 | K | 1 |  |  |  | ROZPOCET | 0 | 0 | 0 | 0 | 0 | 1 | 0 | 512 | 452378715
| PP |  | Montáž sloupku dopravních značek délky do 3,5 m do betonového základu | [14 empty] | PP | 1
| VV |  | viz přílohy A 4.Koordinační výkresy a přílohy B.1.1 - B.1.5 | [14 empty] | VV | 1 | 1 | True | 0 | ROZPOCET
| VV |  | 41 |  | 41 | [12 empty] | VV | 1 | 2 | True | 1 | ROZPOCET
36 | M | 404452560 | upínací svorka na sloupek US 60 | kus | 41 |  | 0 | CS ÚRS 2016 02 |  | základní |  | 0 | 0.00035 | 0 | 0 | 0 | 512 | M | 1 |  |  |  | ROZPOCET | 0 | 0 | 0 | 0 | 0 | 1 | 0 | 512 | 175634827
| PP |  | upínací svorka na sloupek D 60 mm | [14 empty] | PP | 1
| VV |  | viz přílohy A 4.Koordinační výkresy a přílohy B.1.1 - B.1.5 | [14 empty] | VV | 1 | 1 | True | 0 | ROZPOCET
| VV |  | 41 |  | 41 | [12 empty] | VV | 1 | 2 | True | 1 | ROZPOCET
37 | M | 404452250 | sloupek Zn 60 - 350 | kus | 41 |  | 0 | CS ÚRS 2016 02 |  | základní |  | 0 | 0.0061 | 0 | 0 | 0 | 512 | M | 1 |  |  |  | ROZPOCET | 0 | 0 | 0 | 0 | 0 | 1 | 0 | 512 | -921241246
| PP |  | sloupek Zn 60 - 350 | [14 empty] | PP | 1
| VV |  | viz přílohy A 4.Koordinační výkresy a přílohy B.1.1 - B.1.5 | [14 empty] | VV | 1 | 1 | True | 0 | ROZPOCET
| VV |  | 41 |  | 41 | [12 empty] | VV | 1 | 2 | True | 1 | ROZPOCET
38 | K | 915211112 | Vodorovné dopravní značení dělící čáry souvislé š 125 mm retroreflexní bílý plast | m | 2360 |  | 0 | CS ÚRS 2016 02 |  | základní |  | 0 | 0.00033 | 0 | 0 | 0 | 4 | K | 1 |  |  |  | ROZPOCET | 0 | 0 | 0 | 0 | 0 | 1 | 0 | 4 | -24740067
| PP |  | Vodorovné dopravní značení dělící čáry souvislé š 125 mm retroreflexní bílý plast | [14 empty] | PP | 1
| VV |  | viz přílohy A 4.Koordinační výkresy a přílohy B.1.1 - B.1.5 | [14 empty] | VV | 1 | 1 | True | 0 | ROZPOCET
| VV |  | 1180*2 |  | 2360 | [12 empty] | VV | 1 | 2 | True | 1 | ROZPOCET
39 | K | 915231112 | Vodorovné dopravní značení přechody pro chodce, šipky, symboly retroreflexní bílý plast | m2 | 20 |  | 0 | CS ÚRS 2016 02 |  | základní |  | 0 | 0.0026 | 0 | 0 | 0 | 4 | K | 1 |  |  |  | ROZPOCET | 0 | 0 | 0 | 0 | 0 | 1 | 0 | 4 | -33198151
| PP |  | Vodorovné dopravní značení stříkaným plastem přechody pro chodce, šipky, symboly nápisy bílé retroreflexní | [14 empty] | PP | 1
| VV |  | viz přílohy A 4.Koordinační výkresy a přílohy B.1.1 - B.1.5 | [14 empty] | VV | 1 | 1 | True | 0 | ROZPOCET
| VV |  | 2,5*0,5*5*2 |  | 12.5 | [12 empty] | VV | 1 | 2 | True | 0 | ROZPOCET
| VV |  | 2,5*0,25*6*2 |  | 7.5 | [12 empty] | VV | 1 | 2 | True | 0 | ROZPOCET
| VV |  | Součet |  | 20 | [12 empty] | VV | 1 | 4 | True | 1 | ROZPOCET
40 | K | 915611111 | Předznačení vodorovného liniového značení | m | 2360 |  | 0 | CS ÚRS 2016 02 |  | základní |  | 0 | 0 | 0 | 0 | 0 | 4 | K | 1 |  |  |  | ROZPOCET | 0 | 0 | 0 | 0 | 0 | 1 | 0 | 4 | -189632863
| PP |  | Předznačení pro vodorovné značení stříkané barvou nebo prováděné z nátěrových hmot liniové dělicí čáry, vodicí proužky | [14 empty] | PP | 1
| VV |  | viz přílohy A 4.Koordinační výkresy a přílohy B.1.1 - B.1.5 | [14 empty] | VV | 1 | 1 | True | 0 | ROZPOCET
| VV |  | 1180*2 |  | 2360 | [12 empty] | VV | 1 | 2 | True | 1 | ROZPOCET
41 | K | 916131113 | Osazení silničního obrubníku betonového ležatého s boční opěrou do lože z betonu prostého | M | 1217.19 |  | 0 | CS ÚRS 2016 02 |  | základní |  | 0 | 0.20219 | 0 | 0 | 0 | 4 | K | 1 |  |  |  | ROZPOCET | 0 | 0 | 0 | 0 | 0 | 1 | 0 | 4 | -776360703
| PP |  | Osazení silničního obrubníku betonového se zřízením lože, s vyplněním a zatřením spár cementovou maltou ležatého s boční opěrou z betonu prostého tř. C 12/15, do lože z betonu prostého téže značky | [14 empty] | PP | 1
| VV |  | viz přílohy A 4.Koordinační výkresy a přílohy B.1.1 - B.1.5 | [14 empty] | VV | 1 | 1 | True | 0 | ROZPOCET
| VV |  | 1217,19 |  | 1217.19 | [12 empty] | VV | 1 | 2 | True | 1 | ROZPOCET
42 | K | 592174960 | obrubník betonový silniční 100x15x25 cm šedá | KUS | 1217.19 |  | 0 | CS ÚRS 2016 02 |  | základní |  | 0 | 0.081 | 0 | 0 | 0 | 4 | K | 1 |  |  |  | ROZPOCET | 0 | 0 | 0 | 0 | 0 | 1 | 0 | 4 | -204640293
| PP |  | obrubník betonový silniční 100x15x25 cm šedá | [14 empty] | PP | 1
| VV |  | viz přílohy A 4.Koordinační výkresy a přílohy B.1.1 - B.1.5 | [14 empty] | VV | 1 | 1 | True | 0 | ROZPOCET
| VV |  | 1217,19 |  | 1217.19 | [12 empty] | VV | 1 | 2 | True | 1 | ROZPOCET
43 | K | 916431111 | Osazení bezbariérového betonového obrubníku do betonového lože tl 150 mm | M | 67.78 |  | 0 | CS ÚRS 2016 02 |  | základní |  | 0 | 0.17489 | 0 | 0 | 0 | 4 | K | 1 |  |  |  | ROZPOCET | 0 | 0 | 0 | 0 | 0 | 1 | 0 | 4 | 1264348737
| PP |  | Osazení betonového bezbariérového obrubníku z betonu prostého tř. C 30/37 s ložem betonovým tl. 150 mm úložná šířka do 400 mm | [14 empty] | PP | 1
| VV |  | viz přílohy A 4.Koordinační výkresy a přílohy B.1.1 - B.1.5 | [14 empty] | VV | 1 | 1 | True | 0 | ROZPOCET
| VV |  | 12,15+12.18+12,17 |  | 36.5 | [12 empty] | VV | 1 | 2 | True | 0 | ROZPOCET
| VV |  | 7,03+12,12+12,13 |  | 31.28 | [12 empty] | VV | 1 | 2 | True | 0 | ROZPOCET
| VV |  | Součet |  | 67.78 | [12 empty] | VV | 1 | 4 | True | 1 | ROZPOCET
44 | M | 592175400 | obrubník HK přímý 40x33x100 cm šedý | kus | 44 |  | 0 | CS ÚRS 2016 02 |  | základní |  | 0 | 0.248 | 0 | 0 | 0 | 8 | M | 1 |  |  |  | ROZPOCET | 0 | 0 | 0 | 0 | 0 | 1 | 0 | 4 | -792536262
| PP |  | obrubník bezbariérový betonový přímý 40x33x100 cm šedý | [14 empty] | PP | 1
| VV |  | viz přílohy A 4.Koordinační výkresy a přílohy B.1.1 - B.1.5 | [14 empty] | VV | 1 | 1 | True | 0 | ROZPOCET
| VV |  | 68-12-12 |  | 44 | [12 empty] | VV | 1 | 2 | True | 1 | ROZPOCET
45 | M | 592175410 | obrubník HK náběhový pravý 40x33-31x100 cm šedý | kus | 6 |  | 0 | CS ÚRS 2016 02 |  | základní |  | 0 | 0.244 | 0 | 0 | 0 | 8 | M | 1 |  |  |  | ROZPOCET | 0 | 0 | 0 | 0 | 0 | 1 | 0 | 4 | -382039677
| PP |  | obrubník bezbariérový betonový náběhový pravý 40x33-31x100 cm šedý | [14 empty] | PP | 1
| VV |  | viz přílohy A 4.Koordinační výkresy a přílohy B.1.1 - B.1.5 | [14 empty] | VV | 1 | 1 | True | 0 | ROZPOCET
| VV |  | 6 |  | 6 | [12 empty] | VV | 1 | 2 | True | 1 | ROZPOCET
46 | M | 592175420 | obrubník HK náběhový levý 40x31-33x100 cm šedý | kus | 6 |  | 0 | CS ÚRS 2016 02 |  | základní |  | 0 | 0.244 | 0 | 0 | 0 | 8 | M | 1 |  |  |  | ROZPOCET | 0 | 0 | 0 | 0 | 0 | 1 | 0 | 4 | -1373330857
| PP |  | obrubník bezbariérový betonový náběhový levý 40x31-33x100 cm šedý | [14 empty] | PP | 1
| VV |  | viz přílohy A 4.Koordinační výkresy a přílohy B.1.1 - B.1.5 | [14 empty] | VV | 1 | 1 | True | 0 | ROZPOCET
| VV |  | 6 |  | 6 | [12 empty] | VV | 1 | 2 | True | 1 | ROZPOCET
47 | M | 592175380 | obrubník HK přechodový pravý 40x31-H25x100 cm šedý | kus | 6 |  | 0 | CS ÚRS 2016 02 |  | základní |  | 0 | 0.164 | 0 | 0 | 0 | 8 | M | 1 |  |  |  | ROZPOCET | 0 | 0 | 0 | 0 | 0 | 1 | 0 | 4 | -437258245
| PP |  | obrubník bezbariérový betonový přechodový pravý 40x31-H25x100 cm šedý | [14 empty] | PP | 1
| VV |  | viz přílohy A 4.Koordinační výkresy a přílohy B.1.1 - B.1.5 | [14 empty] | VV | 1 | 1 | True | 0 | ROZPOCET
| VV |  | 6 |  | 6 | [12 empty] | VV | 1 | 2 | True | 1 | ROZPOCET
48 | M | 592175390 | obrubník HK přechodový levý 40xH25-31x100 cm šedý | kus | 6 |  | 0 | CS ÚRS 2016 02 |  | základní |  | 0 | 0.164 | 0 | 0 | 0 | 8 | M | 1 |  |  |  | ROZPOCET | 0 | 0 | 0 | 0 | 0 | 1 | 0 | 4 | -459958975
| PP |  | obrubník bezbariérový betonový přechodový levý 40xH25-31x100 cm šedý | [14 empty] | PP | 1
| VV |  | viz přílohy A 4.Koordinační výkresy a přílohy B.1.1 - B.1.5 | [14 empty] | VV | 1 | 1 | True | 0 | ROZPOCET
| VV |  | 6 |  | 6 | [12 empty] | VV | 1 | 2 | True | 1 | ROZPOCET
49 | K | 919122132 | Těsnění spár zálivkou za tepla pro komůrky š 20 mm hl 40 mm s těsnicím profilem | m | 262.826 |  | 0 | CS ÚRS 2016 02 |  | základní |  | 0 | 0.00034 | 0 | 0 | 0 | 512 | K | 1 |  |  |  | ROZPOCET | 0 | 0 | 0 | 0 | 0 | 1 | 0 | 512 | -940914683
| PP |  | Utěsnění dilatačních spár zálivkou za tepla v cementobetonovém nebo živičném krytu včetně adhezního nátěru s těsnicím profilem pod zálivkou, pro komůrky šířky 20 mm, hloubky 40 mm | [14 empty] | PP | 1
| VV |  | viz přílohy A 4.Koordinační výkresy a přílohy B.1.1 - B.1.5 | [14 empty] | VV | 1 | 1 | True | 0 | ROZPOCET
| VV |  | 262,826 |  | 262.826 | [12 empty] | VV | 1 | 2 | True | 1 | ROZPOCET
50 | K | 938909311 | Čištění vozovek metením strojně podkladu nebo krytu betonového nebo živičného | M2 | 15557.901 |  | 0 | CS ÚRS 2016 02 |  | základní |  | 0 | 0 | 0 | 0.02 | 0 | 4 | K | 1 |  |  |  | ROZPOCET | 0 | 0 | 0 | 0 | 0 | 1 | 0 | 4 | -549843517
| PP |  | Čištění vozovek metením bláta, prachu nebo hlinitého nánosu s odklizením na hromady na vzdálenost do 20 m nebo naložením na dopravní prostředek strojně povrchu podkladu nebo krytu betonového nebo živičného | [14 empty] | PP | 1
| VV |  | viz přílohy A 4.Koordinační výkresy a přílohy B.1.1 - B.1.5 | [14 empty] | VV | 1 | 1 | True | 0 | ROZPOCET
| VV | A23 | 1584.9 |  | 1584.9 | [12 empty] | VV | 1 | 2 | True | 0 | ROZPOCET
| VV | B23 | (6457.703*2)+(2*1217.19*0.25) |  | 13524.001 | [12 empty] | VV | 1 | 2 | True | 0 | ROZPOCET
| VV | C23 | 449 |  | 449 | [12 empty] | VV | 1 | 2 | True | 0 | ROZPOCET
| VV | D23 | "Celkem: "1584.9+13524.001+449 |  | 15557.901 | [12 empty] | VV | 1 | 2 | True | 1 | ROZPOCET
51 | K | 919731123 | Zarovnání styčné plochy podkladu nebo krytu živičného tl do 200 mm | M | 262.826 |  | 0 | CS ÚRS 2016 02 |  | základní |  | 0 | 0 | 0 | 0 | 0 | 4 | K | 1 |  |  |  | ROZPOCET | 0 | 0 | 0 | 0 | 0 | 1 | 0 | 4 | 1872608008
| PP |  | Zarovnání styčné plochy podkladu nebo krytu podél vybourané části komunikace nebo zpevněné plochy živičné tl. přes 100 do 200 mm | [14 empty] | PP | 1
| VV |  | viz přílohy A 4.Koordinační výkresy a přílohy B.1.1 - B.1.5 | [14 empty] | VV | 1 | 1 | True | 0 | ROZPOCET
| VV |  | 262,826 |  | 262.826 | [12 empty] | VV | 1 | 2 | True | 1 | ROZPOCET
52 | K | 919735114 | Řezání stávajícího živičného krytu hl do 200 mm | M | 262.826 |  | 0 | CS ÚRS 2016 02 |  | základní |  | 0 | 0 | 0 | 0 | 0 | 4 | K | 1 |  |  |  | ROZPOCET | 0 | 0 | 0 | 0 | 0 | 1 | 0 | 4 | -2127219811
| PP |  | Řezání stávajícího živičného krytu nebo podkladu hloubky přes 150 do 200 mm | [14 empty] | PP | 1
| VV |  | viz přílohy A 4.Koordinační výkresy a přílohy B.1.1 - B.1.5 | [14 empty] | VV | 1 | 1 | True | 0 | ROZPOCET
| VV |  | 262,826 |  | 262.826 | [12 empty] | VV | 1 | 2 | True | 1 | ROZPOCET
53 | K | 919111112 | Řezání dilatačních spár š 4 mm hl do 80 mm příčných nebo podélných v čerstvém CB krytu | M | 262.826 |  | 0 | CS ÚRS 2016 02 |  | základní |  | 0 | 1e-05 | 0 | 0 | 0 | 4 | K | 1 |  |  |  | ROZPOCET | 0 | 0 | 0 | 0 | 0 | 1 | 0 | 4 | -295780015
| PP |  | Řezání dilatačních spár v čerstvém cementobetonovém krytu příčných nebo podélných, šířky 4 mm, hloubky přes 60 do 80 mm | [14 empty] | PP | 1
| VV |  | viz přílohy A 4.Koordinační výkresy a přílohy B.1.1 - B.1.5 | [14 empty] | VV | 1 | 1 | True | 0 | ROZPOCET
| VV |  | 262,826 |  | 262.826 | [12 empty] | VV | 1 | 2 | True | 1 | ROZPOCET
54 | K | 966006221 | Odstranění trubkového nástavce ze sloupku včetně demontáže dopravní značky | kus | 33 |  | 0 | CS ÚRS 2016 02 |  | základní |  | 0 | 0 | 0 | 0.005 | 0 | 4 | K | 1 |  |  |  | ROZPOCET | 0 | 0 | 0 | 0 | 0 | 1 | 0 | 4 | 1951730341
| PP |  | Odstranění trubkového nástavce ze sloupku s odklizením materiálu na vzdálenost do 20 m nebo s naložením na dopravní prostředek včetně demontáže dopravní značky | [14 empty] | PP | 1
| VV |  | viz přílohy A 4.Koordinační výkresy a přílohy B.1.1 - B.1.5 | [14 empty] | VV | 1 | 1 | True | 0 | ROZPOCET
| VV |  | 33 |  | 33 | [12 empty] | VV | 1 | 2 | True | 1 | ROZPOCET
55 | K | 966006132 | Odstranění značek dopravních nebo orientačních se sloupky s betonovými patkami | kus | 33 |  | 0 | CS ÚRS 2016 02 |  | základní |  | 0 | 0 | 0 | 0.082 | 0 | 4 | K | 1 |  |  |  | ROZPOCET | 0 | 0 | 0 | 0 | 0 | 1 | 0 | 4 | -911178254
| PP |  | Odstranění dopravních nebo orientačních značek se sloupkem s uložením hmot na vzdálenost do 20 m nebo s naložením na dopravní prostředek, se zásypem jam a jeho zhutněním s betonovou patkou | [14 empty] | PP | 1
| VV |  | viz přílohy A 4.Koordinační výkresy a přílohy B.1.1 - B.1.5 | [14 empty] | VV | 1 | 1 | True | 0 | ROZPOCET
| VV |  | 33 |  | 33 | [12 empty] | VV | 1 | 2 | True | 1 | ROZPOCET
56 | K | 997221551 | Vodorovná doprava suti ze sypkých materiálů do 1 km | T | 3548.718 |  | 0 | CS ÚRS 2016 02 |  | základní |  | 0 | 0 | 0 | 0 | 0 | 4 | K | 1 |  |  |  | ROZPOCET | 0 | 0 | 0 | 0 | 0 | 1 | 0 | 4 | 6331486
| PP |  | Vodorovná doprava suti bez naložení, ale se složením a s hrubým urovnáním ze sypkých materiálů, na vzdálenost do 1 km | [14 empty] | PP | 1
| VV |  | 3689,626-140,908 |  | 3548.718 | [12 empty] | VV | 1 | 2 | True | 1 | ROZPOCET
57 | K | 997221559 | Příplatek ZKD 1 km u vodorovné dopravy suti ze sypkých materiálů | T | 67425.642 |  | 0 | CS ÚRS 2016 02 |  | základní |  | 0 | 0 | 0 | 0 | 0 | 4 | K | 1 |  |  |  | ROZPOCET | 0 | 0 | 0 | 0 | 0 | 1 | 0 | 4 | 734599513
| PP |  | Vodorovná doprava suti bez naložení, ale se složením a s hrubým urovnáním Příplatek k ceně za každý další i započatý 1 km přes 1 km | [14 empty] | PP | 1
| VV | A28 | 19*(3689,626-140,908) |  | 67425.642 | [12 empty] | VV | 1 | 2 | True | 1 | ROZPOCET
58 | K | 997221571 | Vodorovná doprava vybouraných hmot do 1 km | t | 6.641 |  | 0 | CS ÚRS 2016 02 |  | základní |  | 0 | 0 | 0 | 0 | 0 | 4 | K | 1 |  |  |  | ROZPOCET | 0 | 0 | 0 | 0 | 0 | 1 | 0 | 4 | 257436487
| PP |  | Vodorovná doprava vybouraných hmot bez naložení, ale se složením a s hrubým urovnáním na vzdálenost do 1 km | [14 empty] | PP | 1
| VV |  | 6,641 |  | 6.641 | [12 empty] | VV | 1 | 2 | True | 1 | ROZPOCET
59 | K | 997221579 | Příplatek ZKD 1 km u vodorovné dopravy vybouraných hmot | t | 6.641 |  | 0 | CS ÚRS 2016 02 |  | základní |  | 0 | 0 | 0 | 0 | 0 | 4 | K | 1 |  |  |  | ROZPOCET | 0 | 0 | 0 | 0 | 0 | 1 | 0 | 4 | 161720513
| PP |  | Vodorovná doprava vybouraných hmot bez naložení, ale se složením a s hrubým urovnáním na vzdálenost Příplatek k ceně za každý další i započatý 1 km přes 1 km | [14 empty] | PP | 1
| VV |  | 6,641 |  | 6.641 | [12 empty] | VV | 1 | 2 | True | 1 | ROZPOCET
60 | K | 997221845 | Poplatek za uložení odpadu z asfaltových povrchů na skládce (skládkovné) | T | 242.402 |  | 0 | CS ÚRS 2016 02 |  | základní |  | 0 | 0 | 0 | 0 | 0 | 4 | K | 1 |  |  |  | ROZPOCET | 0 | 0 | 0 | 0 | 0 | 1 | 0 | 4 | 1058520749
| PP |  | Poplatek za uložení stavebního odpadu na skládce (skládkovné) z asfaltových povrchů | [14 empty] | PP | 1
| VV | A29 | (842,05+1722,88-140,908)*0.1 |  | 242.402 | [12 empty] | VV | 1 | 2 | True | 1 | ROZPOCET
61 | K | 997221855 | Poplatek za uložení odpadu z kameniva na skládce (skládkovné) | t | 1246.168 |  | 0 | CS ÚRS 2016 02 |  | základní |  | 0 | 0 | 0 | 0 | 0 | 4 | K | 1 |  |  |  | ROZPOCET | 0 | 0 | 0 | 0 | 0 | 1 | 0 | 4 | -200292800
| PP |  | Poplatek za uložení stavebního odpadu na skládce (skládkovné) z kameniva | [14 empty] | PP | 1
| VV |  | 1246,168 |  | 1246.168 | [12 empty] | VV | 1 | 2 | True | 1 | ROZPOCET
62 | K | 998225111 | Přesun hmot pro pozemní komunikace s krytem z kamene, monolitickým betonovým nebo živičným | t | 1586.959 |  | 0 | CS ÚRS 2016 02 |  | základní |  | 0 | 0 | 0 | 0 | 0 | 4 | K | 1 |  |  |  | ROZPOCET | 0 | 0 | 0 | 0 | 0 | 1 | 0 | 4 | 41497527
| PP |  | Přesun hmot pro komunikace s krytem z kameniva, monolitickým betonovým nebo živičným dopravní vzdálenost do 200 m jakékoliv délky objektu | [14 empty] | PP | 1

## 101.2 - 101.2 VÝMĚNA AKTI...
| List obsahuje: | [6 empty] | Zpět na list:
{5122646d-db0f-4f5c-886e-fedb292b9fa4}
0
| KRYCÍ LIST SOUPISU | [7 empty] | v --- níže se nacházejí doplnkové a pomocné údaje k sestavám --- v | [8 empty] | False
Stavba:
0
Objekt:
SO 101 - SO 101 ČERVENÁ VODA (BEZ ÚPRAVY SILNIČNÍHO TĚLESA)
Soupis:
101.2 - 101.2 VÝMĚNA AKTIVNÍ ZÓNY
| KSO: |  |  |  |  | CC-CZ:
| Místo: |  |  |  |  | Datum: | 0
| Zadavatel: |  |  |  |  | IČ: | 0
|  | 0 |  |  |  | DIČ: | 0
| Uchazeč: |  |  |  |  | IČ: | 0
|  | 0 |  |  |  | DIČ: | 0
| Projektant: |  |  |  |  | IČ: | 0
|  | 0 |  |  |  | DIČ: | 0
Poznámka:
| Cena bez DPH | [5 empty] | 0
|  |  | Základ daně |  |  | Sazba daně | Výše daně
| DPH | základní | 0 |  |  | 21% | 0
|  | snížená | 0 |  |  | 15% | 0
|  | zákl. přenesená | 0 |  |  | 21% | 0
|  | sníž. přenesená | 0 |  |  | 15% | 0
|  | nulová | 0 |  |  | 0% | 0
| Cena s DPH |  |  | v | CZK |  | 0
REKAPITULACE ČLENĚNÍ SOUPISU PRACÍ
Stavba:
0
Objekt:
SO 101 - SO 101 ČERVENÁ VODA (BEZ ÚPRAVY SILNIČNÍHO TĚLESA)
Soupis:
0
Místo: |  |  | 0 |  |  | Datum: | 0
Zadavatel: |  |  | 0 |  |  | Projektant: | 0
Uchazeč: |  |  | 0
Kód dílu - Popis | [6 empty] | Cena celkem [CZK]
Náklady soupisu celkem | [6 empty] | 0 | [11 empty] | -1
| 1 - Zemní práce | [5 empty] | 0
SOUPIS PRACÍ
Stavba:
0
Objekt:
SO 101 - SO 101 ČERVENÁ VODA (BEZ ÚPRAVY SILNIČNÍHO TĚLESA)
Soupis:
0
Místo: |  |  | 0 |  |  | Datum: | 0
Zadavatel: |  |  | 0 |  |  | Projektant: | 0
Uchazeč: |  |  | 0
PČ | Typ | Kód | Popis | MJ | Množství | J.cena [CZK] | Cena celkem [CZK] | Cenová soustava | Poznámka | DPH | J. Nh [h] | Nh celkem [h] | J. hmotnost_x000d_ [t] | Hmotnost_x000d_ celkem [t] | J. suť [t] | Suť Celkem [t]
Náklady soupisu celkem | [6 empty] | 0 |  |  |  |  | 0 |  | 0 |  | 0 |  | D | -1 | [10 empty] | 0
| D | 1 | Zemní práce |  |  |  | 0 |  |  |  |  | 0 |  | 0 |  | 0 | 4 | D | 0 |  |  |  | ROZPOCET | [6 empty] | 0
1 | K | 122201102 | Odkopávky a prokopávky nezapažené v hornině tř. 3 objem do 1000 m3 | M3 | 655.92 |  | 0 | CS ÚRS 2016 02 |  | základní |  | 0 | 0 | 0 | 0 | 0 | 4 | K | 1 |  |  |  | ROZPOCET | 0 | 0 | 0 | 0 | 0 | 1 | 0 | 4 | -1549551982
| PP |  | Odkopávky a prokopávky nezapažené s přehozením výkopku na vzdálenost do 3 m nebo s naložením na dopravní prostředek v hornině tř. 3 přes 100 do 1 000 m3 | [14 empty] | PP | 1
| VV |  | viz přílohy A 4.Koordinační výkresy a přílohy B.1.1 - B.1.5 | [14 empty] | VV | 1 | 1 | True | 0 | ROZPOCET
| VV |  | ""sanace kraje vozovky | [14 empty] | VV | 1 | 1 | True | 0 | ROZPOCET
| VV | A1 | 1160*1,25*0.3*2*0,75 |  | 652.5 | [12 empty] | VV | 1 | 2 | True | 0 | ROZPOCET
| VV |  | ""Lokální sanace kce vozovky | [14 empty] | VV | 1 | 1 | True | 0 | ROZPOCET
| VV |  | ""km 0,566 - 0,568 | [14 empty] | VV | 1 | 1 | True | 0 | ROZPOCET
| VV | B1 | 2*5.70*0.3 |  | 3.42 | [12 empty] | VV | 1 | 2 | True | 0 | ROZPOCET
| VV |  | Součet |  | 655.92 | [12 empty] | VV | 1 | 4 | True | 1 | ROZPOCET
2 | K | 162701105 | Vodorovné přemístění do 10000 m výkopku/sypaniny z horniny tř. 1 až 4 | M3 | 655.92 |  | 0 | CS ÚRS 2016 02 |  | základní |  | 0 | 0 | 0 | 0 | 0 | 4 | K | 1 |  |  |  | ROZPOCET | 0 | 0 | 0 | 0 | 0 | 1 | 0 | 4 | 1541416644
| PP |  | Vodorovné přemístění výkopku nebo sypaniny po suchu na obvyklém dopravním prostředku, bez naložení výkopku, avšak se složením bez rozhrnutí z horniny tř. 1 až 4 na vzdálenost přes 9 000 do 10 000 m | [14 empty] | PP | 1
| VV |  | viz přílohy A 4.Koordinační výkresy a přílohy B.1.1 - B.1.5 | [14 empty] | VV | 1 | 1 | True | 0 | ROZPOCET
| VV |  | ""Lokální sanace kce vozovky | [14 empty] | VV | 1 | 1 | True | 0 | ROZPOCET
| VV |  | ""sanace kraje vozovky | [14 empty] | VV | 1 | 1 | True | 0 | ROZPOCET
| VV | A2 | 1160*1,25*0.3*2*0,75 |  | 652.5 | [12 empty] | VV | 1 | 2 | True | 0 | ROZPOCET
| VV |  | ""km 0,566 - 0,568 | [14 empty] | VV | 1 | 1 | True | 0 | ROZPOCET
| VV | B2 | 2*5.70*0.3 |  | 3.42 | [12 empty] | VV | 1 | 2 | True | 0 | ROZPOCET
| VV |  | Součet |  | 655.92 | [12 empty] | VV | 1 | 4 | True | 1 | ROZPOCET
3 | K | 167101102 | Nakládání výkopku z hornin tř. 1 až 4 přes 100 m3 | M3 | 655.92 |  | 0 | CS ÚRS 2016 02 |  | základní |  | 0 | 0 | 0 | 0 | 0 | 4 | K | 1 |  |  |  | ROZPOCET | 0 | 0 | 0 | 0 | 0 | 1 | 0 | 4 | 1643819996
| PP |  | Nakládání, skládání a překládání neulehlého výkopku nebo sypaniny nakládání, množství přes 100 m3, z hornin tř. 1 až 4 | [14 empty] | PP | 1
| VV |  | viz přílohy A 4.Koordinační výkresy a přílohy B.1.1 - B.1.5 | [14 empty] | VV | 1 | 1 | True | 0 | ROZPOCET
| VV |  | ""Lokální sanace kce vozovky | [14 empty] | VV | 1 | 1 | True | 0 | ROZPOCET
| VV |  | ""sanace kraje vozovky | [14 empty] | VV | 1 | 1 | True | 0 | ROZPOCET
| VV | A3 | 1160*1,25*0.3*2*0,75 |  | 652.5 | [12 empty] | VV | 1 | 2 | True | 0 | ROZPOCET
| VV |  | ""km 0,566 - 0,568 | [14 empty] | VV | 1 | 1 | True | 0 | ROZPOCET
| VV | B3 | 2*5.70*0.3 |  | 3.42 | [12 empty] | VV | 1 | 2 | True | 0 | ROZPOCET
| VV |  | Součet |  | 655.92 | [12 empty] | VV | 1 | 4 | True | 1 | ROZPOCET
4 | K | 171101103 | Uložení sypaniny z hornin soudržných do násypů zhutněných do 100 % PS | M3 | 655.92 |  | 0 | CS ÚRS 2016 02 |  | základní |  | 0 | 0 | 0 | 0 | 0 | 4 | K | 1 |  |  |  | ROZPOCET | 0 | 0 | 0 | 0 | 0 | 1 | 0 | 4 | 1970262472
| PP |  | Uložení sypaniny do násypů s rozprostřením sypaniny ve vrstvách a s hrubým urovnáním zhutněných s uzavřením povrchu násypu z hornin soudržných s předepsanou mírou zhutnění v procentech výsledků zkoušek Proctor-Standard (dále jen PS) přes 96 do 100 % PS | [14 empty] | PP | 1
| VV |  | viz přílohy A 4.Koordinační výkresy a přílohy B.1.1 - B.1.5 | [14 empty] | VV | 1 | 1 | True | 0 | ROZPOCET
| VV |  | ""Lokální sanace kce vozovky | [14 empty] | VV | 1 | 1 | True | 0 | ROZPOCET
| VV |  | ""sanace kraje vozovky | [14 empty] | VV | 1 | 1 | True | 0 | ROZPOCET
| VV | A4 | 1160*1,25*0.3*2*0,75 |  | 652.5 | [12 empty] | VV | 1 | 2 | True | 0 | ROZPOCET
| VV |  | ""km 0,566 - 0,568 | [14 empty] | VV | 1 | 1 | True | 0 | ROZPOCET
| VV | B4 | 2*5.70*0.3 |  | 3.42 | [12 empty] | VV | 1 | 2 | True | 0 | ROZPOCET
| VV |  | Součet |  | 655.92 | [12 empty] | VV | 1 | 4 | True | 1 | ROZPOCET
5 | K | 171201201 | Uložení sypaniny na skládky | m3 | 655.92 |  | 0 | CS ÚRS 2016 02 |  | základní |  | 0 | 0 | 0 | 0 | 0 | 512 | K | 1 |  |  |  | ROZPOCET | 0 | 0 | 0 | 0 | 0 | 1 | 0 | 512 | 1273126971
| PP |  | Uložení sypaniny na skládky | [14 empty] | PP | 1
| VV |  | viz přílohy A 4.Koordinační výkresy a přílohy B.1.1 - B.1.5 | [14 empty] | VV | 1 | 1 | True | 0 | ROZPOCET
| VV |  | 655,92 |  | 655.92 | [12 empty] | VV | 1 | 2 | True | 1 | ROZPOCET
6 | K | 171201211 | Poplatek za uložení odpadu ze sypaniny na skládce (skládkovné) | T | 1246.248 |  | 0 | CS ÚRS 2016 02 |  | základní |  | 0 | 0 | 0 | 0 | 0 | 4 | K | 1 |  |  |  | ROZPOCET | 0 | 0 | 0 | 0 | 0 | 1 | 0 | 4 | 1211624913
| PP |  | Uložení sypaniny poplatek za uložení sypaniny na skládce (skládkovné) | [14 empty] | PP | 1
| VV |  | viz přílohy A 4.Koordinační výkresy a přílohy B.1.1 - B.1.5 | [14 empty] | VV | 1 | 1 | True | 0 | ROZPOCET
| VV | A5 | 655,920*1.90 |  | 1246.248 | [12 empty] | VV | 1 | 2 | True | 1 | ROZPOCET
7 | K | 181102302 | Úprava pláně v zářezech se zhutněním | M2 | 2223.9 |  | 0 | CS ÚRS 2016 02 |  | základní |  | 0 | 0 | 0 | 0 | 0 | 4 | K | 1 |  |  |  | ROZPOCET | 0 | 0 | 0 | 0 | 0 | 1 | 0 | 4 | -1879828309
| PP |  | Úprava pláně na stavbách dálnic v zářezech mimo skalních se zhutněním | [14 empty] | PP | 1
| VV |  | viz přílohy A 4.Koordinační výkresy a přílohy B.1.1 - B.1.5 | [14 empty] | VV | 1 | 1 | True | 0 | ROZPOCET
| VV |  | ""sanace kraje vozovky | [14 empty] | VV | 1 | 1 | True | 0 | ROZPOCET
| VV | A6 | 1180*1,25*2*0,75 |  | 2212.5 | [12 empty] | VV | 1 | 2 | True | 0 | ROZPOCET
| VV |  | ""Lokální sanace kce vozovky | [14 empty] | VV | 1 | 1 | True | 0 | ROZPOCET
| VV |  | ""km 0,566 - 0,568 | [14 empty] | VV | 1 | 1 | True | 0 | ROZPOCET
| VV | B6 | 2*5.70 |  | 11.4 | [12 empty] | VV | 1 | 2 | True | 0 | ROZPOCET
| VV |  | Součet |  | 2223.9 | [12 empty] | VV | 1 | 4 | True | 1 | ROZPOCET
8 | K | Předb.c. 002 | Zemina vhodná do násypu | T | 1246.248 |  | 0 |  |  | základní |  | 0 | 0 | 0 | 0 | 0 | 4 | K | 1 |  |  |  | ROZPOCET | 0 | 0 | 0 | 0 | 0 | 1 | 0 | 4 | 53654143
| PP |  | Zemina vhodná do násypu | [14 empty] | PP | 1
| VV |  | viz přílohy A 4.Koordinační výkresy a přílohy B.1.1 - B.1.5 | [14 empty] | VV | 1 | 1 | True | 0 | ROZPOCET
| VV | A7 | 655,920*1.9 |  | 1246.248 | [12 empty] | VV | 1 | 2 | True | 1 | ROZPOCET
9 | K | 919726123 | Geotextilie pro ochranu, separaci a filtraci netkaná měrná hmotnost do 500 g/m2 | M2 | 1461.4 |  | 0 | CS ÚRS 2016 02 |  | základní |  | 0 | 0.00069 | 0 | 0 | 0 | 4 | K | 1 |  |  |  | ROZPOCET | 0 | 0 | 0 | 0 | 0 | 1 | 0 | 4 | -826699065
| PP |  | Geotextilie netkaná pro ochranu, separaci nebo filtraci měrná hmotnost přes 300 do 500 g/m2 | [14 empty] | PP | 1
| VV |  | viz přílohy A 4.Koordinační výkresy a přílohy B.1.1 - B.1.5 | [14 empty] | VV | 1 | 1 | True | 0 | ROZPOCET
| VV |  | ""sanace kraje vozovky | [14 empty] | VV | 1 | 1 | True | 0 | ROZPOCET
| VV |  | 1160*1,25*2*0,5 |  | 1450 | [12 empty] | VV | 1 | 2 | True | 0 | ROZPOCET
| VV |  | ""Lokální sanace kce vozovky | [14 empty] | VV | 1 | 1 | True | 0 | ROZPOCET
| VV |  | ""km 0,566 - 0,568 | [14 empty] | VV | 1 | 1 | True | 0 | ROZPOCET
| VV |  | 2*5.70 |  | 11.4 | [12 empty] | VV | 1 | 2 | True | 0 | ROZPOCET
| VV |  | Součet |  | 1461.4 | [12 empty] | VV | 1 | 4 | True | 1 | ROZPOCET
10 | K | 162701109 | Příplatek k vodorovnému přemístění výkopku/sypaniny z horniny tř. 1 až 4 ZKD 1000 m přes 10000 m | M3 | 6559.2 |  | 0 | CS ÚRS 2016 02 |  | základní |  | 0 | 0 | 0 | 0 | 0 | 4 | K | 1 |  |  |  | ROZPOCET | 0 | 0 | 0 | 0 | 0 | 1 | 0 | 4 | -1690223311
| PP |  | Vodorovné přemístění výkopku nebo sypaniny po suchu na obvyklém dopravním prostředku, bez naložení výkopku, avšak se složením bez rozhrnutí z horniny tř. 1 až 4 na vzdálenost Příplatek k ceně za každých dalších i započatých 1 000 m | [14 empty] | PP | 1
| VV |  | viz přílohy A 4.Koordinační výkresy a přílohy B.1.1 - B.1.5 | [14 empty] | VV | 1 | 1 | True | 0 | ROZPOCET
| VV | A9 | 10*655,920 |  | 6559.2 | [12 empty] | VV | 1 | 2 | True | 1 | ROZPOCET
11 | K | 998225194 | Příplatek k přesunu hmot pro pozemní komunikace s krytem z kamene, živičným, betonovým do 5000 m | T | 1.008 |  | 0 | CS ÚRS 2016 02 |  | základní |  | 0 | 0 | 0 | 0 | 0 | 4 | K | 1 |  |  |  | ROZPOCET | 0 | 0 | 0 | 0 | 0 | 1 | 0 | 4 | -1624691611
| PP |  | Přesun hmot pro komunikace s krytem z kameniva, monolitickým betonovým nebo živičným Příplatek k ceně za zvětšený přesun přes vymezenou největší dopravní vzdálenost do 5000 m | [14 empty] | PP | 1
12 | K | 998225111 | Přesun hmot pro pozemní komunikace s krytem z kamene, monolitickým betonovým nebo živičným | T | 1.008 |  | 0 | CS ÚRS 2016 02 |  | základní |  | 0 | 0 | 0 | 0 | 0 | 4 | K | 1 |  |  |  | ROZPOCET | 0 | 0 | 0 | 0 | 0 | 1 | 0 | 4 | -1651009861
| PP |  | Přesun hmot pro komunikace s krytem z kameniva, monolitickým betonovým nebo živičným dopravní vzdálenost do 200 m jakékoliv délky objektu | [14 empty] | PP | 1

## 201.1 - 201.1 MOST EV. Č ...
| List obsahuje: | [6 empty] | Zpět na list:
[18 empty] | {918c48b1-f838-4466-9f30-10dca48a82a4} | [5 empty] | B12 | B12 | 15,552 | 2
[18 empty] | 0 | [5 empty] | B13 | B13 | 15,552 | 2
| KRYCÍ LIST SOUPISU | [7 empty] | v --- níže se nacházejí doplnkové a pomocné údaje k sestavám --- v | [8 empty] | False | [5 empty] | B14 | B14 | 15,552 | 2
[24 empty] | B15 | B15 | 15,552 | 2
Stavba:
0
Objekt:
SO 101 - SO 101 ČERVENÁ VODA (BEZ ÚPRAVY SILNIČNÍHO TĚLESA)
Soupis:
201.1 - 201.1 MOST EV. Č 04314-1
| KSO: |  |  |  |  | CC-CZ:
| Místo: |  |  |  |  | Datum: | 0
| Zadavatel: |  |  |  |  | IČ: | 0
|  | 0 |  |  |  | DIČ: | 0
| Uchazeč: |  |  |  |  | IČ: | 0
|  | 0 |  |  |  | DIČ: | 0
| Projektant: |  |  |  |  | IČ: | 0
|  | 0 |  |  |  | DIČ: | 0
Poznámka:
| Cena bez DPH | [5 empty] | 0
|  |  | Základ daně |  |  | Sazba daně | Výše daně
| DPH | základní | 0 |  |  | 21% | 0
|  | snížená | 0 |  |  | 15% | 0
|  | zákl. přenesená | 0 |  |  | 21% | 0
|  | sníž. přenesená | 0 |  |  | 15% | 0
|  | nulová | 0 |  |  | 0% | 0
| Cena s DPH |  |  | v | CZK |  | 0
REKAPITULACE ČLENĚNÍ SOUPISU PRACÍ
Stavba:
0
Objekt:
SO 101 - SO 101 ČERVENÁ VODA (BEZ ÚPRAVY SILNIČNÍHO TĚLESA)
Soupis:
0
Místo: |  |  | 0 |  |  | Datum: | 0
Zadavatel: |  |  | 0 |  |  | Projektant: | 0
Uchazeč: |  |  | 0
Kód dílu - Popis | [6 empty] | Cena celkem [CZK]
Náklady soupisu celkem | [6 empty] | 0 | [11 empty] | -1
| 9 - Ostatní konstrukce a práce, bourání | [5 empty] | 0
SOUPIS PRACÍ
Stavba:
0
Objekt:
SO 101 - SO 101 ČERVENÁ VODA (BEZ ÚPRAVY SILNIČNÍHO TĚLESA)
Soupis:
0
Místo: |  |  | 0 |  |  | Datum: | 0
Zadavatel: |  |  | 0 |  |  | Projektant: | 0
Uchazeč: |  |  | 0
PČ | Typ | Kód | Popis | MJ | Množství | J.cena [CZK] | Cena celkem [CZK] | Cenová soustava | Poznámka | DPH | J. Nh [h] | Nh celkem [h] | J. hmotnost_x000d_ [t] | Hmotnost_x000d_ celkem [t] | J. suť [t] | Suť Celkem [t]
Náklady soupisu celkem | [6 empty] | 0 |  |  |  |  | 0 |  | 0 |  | 0 |  | D | -1 | [14 empty] | 0
| D | 9 | Ostatní konstrukce a práce, bourání |  |  |  | 0 |  |  |  |  | 0 |  | 0 |  | 0 | 4 | D | 0 |  |  |  | ROZPOCET | [10 empty] | 0
1 | K | 911121211 | Výroba ocelového zábradli při opravách mostů | M | 6 |  | 0 |  |  | základní |  | 0 | 0.00117 | 0 | 0 | 0 | 4 | K | 1 |  |  |  | ROZPOCET |  |  |  |  | 0 | 0 | 0 | 0 | 0 | 1 | 0 | 4 | -869517066
| PP |  | Oprava ocelového zábradlí svařovaného nebo šroubovaného výroba | [14 empty] | PP | 1
2 | K | 911121311 | Montáž ocelového zábradli při opravách mostů | M | 6 |  | 0 |  |  | základní |  | 0 | 0.00066 | 0 | 0 | 0 | 4 | K | 1 |  |  |  | ROZPOCET |  |  |  |  | 0 | 0 | 0 | 0 | 0 | 1 | 0 | 4 | 853061075
| PP |  | Oprava ocelového zábradlí svařovaného nebo šroubovaného montáž | [14 empty] | PP | 1
3 | K | 914112111 | Tabulka s označením evidenčního čísla mostu | KUS | 2 |  | 0 |  |  | základní |  | 0 | 0.08542 | 0 | 0 | 0 | 4 | K | 1 |  |  |  | ROZPOCET |  |  |  |  | 0 | 0 | 0 | 0 | 0 | 1 | 0 | 4 | 2001168729
| PP |  | Tabulka s označením evidenčního čísla mostu na sloupek | [14 empty] | PP | 1
4 | K | 938111111 | Čištění zdiva opěr, pilířů, křídel od mechu a jiné vegetace | M2 | 6 |  | 0 |  |  | základní |  | 0 | 0 | 0 | 0 | 0 | 4 | K | 1 |  |  |  | ROZPOCET |  |  |  |  | 0 | 0 | 0 | 0 | 0 | 1 | 0 | 4 | 2084782805
| PP |  | Čištění zdiva opěr, pilířů, křídel od mechu a jiné vegetace | [14 empty] | PP | 1
| VV | A8 | 4*1.5*1.0 |  | 6 | [12 empty] | VV | 1 | 2 | True | 1 | ROZPOCET
5 | K | 938121111 | Odstranění náletových křovin, dřevin a travnatého porostu ve výškách v okolí říms a křídel | M2 | 18 |  | 0 |  |  | základní |  | 0 | 0 | 0 | 0 | 0 | 4 | K | 1 |  |  |  | ROZPOCET |  |  |  |  | 0 | 0 | 0 | 0 | 0 | 1 | 0 | 4 | -1269674147
| PP |  | Odstraňování náletových křovin, dřevin a travnatého porostu ve výškách v okolí mostních říms a křídel | [14 empty] | PP | 1
| VV | A9 | 18 |  | 18 | [12 empty] | VV | 1 | 2 | True | 1 | ROZPOCET
6 | K | 966075141 | Odstranění kovového zábradlí vcelku | M | 6 |  | 0 |  |  | základní |  | 0 | 8e-05 | 0 | 0 | 0 | 4 | K | 1 |  |  |  | ROZPOCET |  |  |  |  | 0 | 0 | 0 | 0 | 0 | 1 | 0 | 4 | 637089106
| PP |  | Odstranění různých konstrukcí na mostech kovového zábradlí vcelku | [14 empty] | PP | 1
| VV | A10 | 6 |  | 6 | [12 empty] | VV | 1 | 2 | True | 1 | ROZPOCET
7 | K | 985132111 | Očištění ploch líce kleneb a podhledů tlakovou vodou | M2 | 54.432 |  | 0 |  |  | základní |  | 0 | 0 | 0 | 0 | 0 | 4 | K | 1 |  |  |  | ROZPOCET |  |  |  |  | 0 | 0 | 0 | 0 | 0 | 1 | 0 | 4 | 274453303
| PP |  | Očištění ploch líce kleneb a podhledů tlakovou vodou | [14 empty] | PP | 1
| VV | A12 | 4*9.72 |  | 38.88 | [12 empty] | VV | 1 | 2 | True | 0 | ROZPOCET
| VV | B12 | 2*9.72*0.8 |  | 15.552 | [12 empty] | VV | 1 | 2 | True | 0 | ROZPOCET
| VV | C12 | "Celkem: "A12+B12 |  | 54.432 | [12 empty] | VV | 1 | 2 | True | 1 | ROZPOCET
8 | K | 985132311 | Ruční dočištění ploch líce kleneb a podhledů ocelových kartáči | M2 | 54.432 |  | 0 |  |  | základní |  | 0 | 0 | 0 | 0 | 0 | 4 | K | 1 |  |  |  | ROZPOCET |  |  |  |  | 0 | 0 | 0 | 0 | 0 | 1 | 0 | 4 | 1492323287
| PP |  | Očištění ploch líce kleneb a podhledů ruční dočištění ocelovými kartáči | [14 empty] | PP | 1
| VV | A13 | 4*9.72 |  | 38.88 | [12 empty] | VV | 1 | 2 | True | 0 | ROZPOCET
| VV | B13 | 2*9.72*0.8 |  | 15.552 | [12 empty] | VV | 1 | 2 | True | 0 | ROZPOCET
| VV | C13 | "Celkem: "A13+B13 |  | 54.432 | [12 empty] | VV | 1 | 2 | True | 1 | ROZPOCET
9 | K | 985311213 | Reprofilace líce kleneb a podhledů cementovými sanačními maltami tl 30 mm | M2 | 54.432 |  | 0 |  |  | základní |  | 0 | 0.05828 | 0 | 0 | 0 | 4 | K | 1 |  |  |  | ROZPOCET |  |  |  |  | 0 | 0 | 0 | 0 | 0 | 1 | 0 | 4 | 628021344
| PP |  | Reprofilace betonu sanačními maltami na cementové bázi ručně líce kleneb a podhledů, tloušťky přes 20 do 30 mm | [14 empty] | PP | 1
| VV | A14 | 4*9.72 |  | 38.88 | [12 empty] | VV | 1 | 2 | True | 0 | ROZPOCET
| VV | B14 | 2*9.72*0.8 |  | 15.552 | [12 empty] | VV | 1 | 2 | True | 0 | ROZPOCET
| VV | C14 | "Celkem: "A14+B14 |  | 54.432 | [12 empty] | VV | 1 | 2 | True | 1 | ROZPOCET
10 | K | 985312121 | Stěrka k vyrovnání betonových ploch líce kleneb a podhledů tl 2 mm | M2 | 54.432 |  | 0 |  |  | základní |  | 0 | 0.00356 | 0 | 0 | 0 | 4 | K | 1 |  |  |  | ROZPOCET |  |  |  |  | 0 | 0 | 0 | 0 | 0 | 1 | 0 | 4 | 91190221
| PP |  | Stěrka k vyrovnání ploch reprofilovaného betonu líce kleneb a podhledů, tloušťky do 2 mm | [14 empty] | PP | 1
| VV | A15 | 4*9.72 |  | 38.88 | [12 empty] | VV | 1 | 2 | True | 0 | ROZPOCET
| VV | B15 | 2*9.72*0.8 |  | 15.552 | [12 empty] | VV | 1 | 2 | True | 0 | ROZPOCET
| VV | C15 | "Celkem: "A15+B15 |  | 54.432 | [12 empty] | VV | 1 | 2 | True | 1 | ROZPOCET
11 | K | 997221571 | Vodorovná doprava vybouraných hmot do 1 km | t | 0.9 |  | 0 | CS ÚRS 2016 02 |  | základní |  | 0 | 0 | 0 | 0 | 0 | 4 | K | 1 |  |  |  | ROZPOCET |  |  |  |  | 0 | 0 | 0 | 0 | 0 | 1 | 0 | 4 | -971715384
| PP |  | Vodorovná doprava vybouraných hmot bez naložení, ale se složením a s hrubým urovnáním na vzdálenost do 1 km | [14 empty] | PP | 1
| VV |  | 18*0,05 |  | 0.9 | [12 empty] | VV | 1 | 2 | True | 1 | ROZPOCET
12 | K | 997221579 | Příplatek ZKD 1 km u vodorovné dopravy vybouraných hmot | t | 9 |  | 0 | CS ÚRS 2016 02 |  | základní |  | 0 | 0 | 0 | 0 | 0 | 4 | K | 1 |  |  |  | ROZPOCET |  |  |  |  | 0 | 0 | 0 | 0 | 0 | 1 | 0 | 4 | 728389901
| PP |  | Vodorovná doprava vybouraných hmot bez naložení, ale se složením a s hrubým urovnáním na vzdálenost Příplatek k ceně za každý další i započatý 1 km přes 1 km | [14 empty] | PP | 1
| VV |  | 0,9*10 |  | 9 | [12 empty] | VV | 1 | 2 | True | 1 | ROZPOCET

## 102.1 - 102.1 KOMUNIKACE
| List obsahuje: | [6 empty] | Zpět na list:
[18 empty] | {c028b482-77f7-42c3-8d6e-4b55fd658ebb} | [5 empty] | B13 | B13 | 102,4 | 2
[18 empty] | 0 | [5 empty] | B17 | B17 | 2918,4 | 2
| KRYCÍ LIST SOUPISU | [7 empty] | v --- níže se nacházejí doplnkové a pomocné údaje k sestavám --- v | [8 empty] | False | [5 empty] | B8 | B8 | 204,8 | 2
[24 empty] | B9 | B9 | 204,8 | 2
Stavba:
0
Objekt:
SO 102 - SO 102 ČERVENÁ VODA – DOLNÍ BOŘÍKOVICE (ROZŠÍŘENÍ SILNIČNÍHO TĚLESA)
Soupis:
102.1 - 102.1 KOMUNIKACE
| KSO: |  |  |  |  | CC-CZ:
| Místo: |  |  |  |  | Datum: | 0
| Zadavatel: |  |  |  |  | IČ: | 0
|  | 0 |  |  |  | DIČ: | 0
| Uchazeč: |  |  |  |  | IČ: | 0
|  | 0 |  |  |  | DIČ: | 0
| Projektant: |  |  |  |  | IČ: | 0
|  | 0 |  |  |  | DIČ: | 0
Poznámka:
| Cena bez DPH | [5 empty] | 0
|  |  | Základ daně |  |  | Sazba daně | Výše daně
| DPH | základní | 0 |  |  | 21% | 0
|  | snížená | 0 |  |  | 15% | 0
|  | zákl. přenesená | 0 |  |  | 21% | 0
|  | sníž. přenesená | 0 |  |  | 15% | 0
|  | nulová | 0 |  |  | 0% | 0
| Cena s DPH |  |  | v | CZK |  | 0
REKAPITULACE ČLENĚNÍ SOUPISU PRACÍ
Stavba:
0
Objekt:
SO 102 - SO 102 ČERVENÁ VODA – DOLNÍ BOŘÍKOVICE (ROZŠÍŘENÍ SILNIČNÍHO TĚLESA)
Soupis:
0
Místo: |  |  | 0 |  |  | Datum: | 0
Zadavatel: |  |  | 0 |  |  | Projektant: | 0
Uchazeč: |  |  | 0
Kód dílu - Popis | [6 empty] | Cena celkem [CZK]
Náklady soupisu celkem | [6 empty] | 0 | [11 empty] | -1
| 1 - Zemní práce | [5 empty] | 0
| 4 - Vodorovné konstrukce | [5 empty] | 0
| 5 - Komunikace pozemní | [5 empty] | 0
| 9 - Ostatní konstrukce a práce, bourání | [5 empty] | 0
SOUPIS PRACÍ
Stavba:
0
Objekt:
SO 102 - SO 102 ČERVENÁ VODA – DOLNÍ BOŘÍKOVICE (ROZŠÍŘENÍ SILNIČNÍHO TĚLESA)
Soupis:
0
Místo: |  |  | 0 |  |  | Datum: | 0
Zadavatel: |  |  | 0 |  |  | Projektant: | 0
Uchazeč: |  |  | 0
PČ | Typ | Kód | Popis | MJ | Množství | J.cena [CZK] | Cena celkem [CZK] | Cenová soustava | Poznámka | DPH | J. Nh [h] | Nh celkem [h] | J. hmotnost_x000d_ [t] | Hmotnost_x000d_ celkem [t] | J. suť [t] | Suť Celkem [t]
Náklady soupisu celkem | [6 empty] | 0 |  |  |  |  | 0 |  | 0 |  | 0 |  | D | -1 | [14 empty] | 0
| D | 1 | Zemní práce |  |  |  | 0 |  |  |  |  | 0 |  | 0 |  | 0 | 4 | D | 0 |  |  |  | ROZPOCET | [10 empty] | 0
1 | K | 113107224 | Odstranění podkladu pl přes 200 m2 z kameniva drceného tl 400 mm | M2 | 1536 |  | 0 |  |  | základní |  | 0 | 0 | 0 | 0.56 | 0 | 4 | K | 1 |  |  |  | ROZPOCET |  |  |  |  | 0 | 0 | 0 | 0 | 0 | 1 | 0 | 4 | -1917913590
| PP |  | Odstranění podkladů nebo krytů s přemístěním hmot na skládku na vzdálenost do 20 m nebo s naložením na dopravní prostředek v ploše jednotlivě přes 200 m2 z kameniva hrubého drceného, o tl. vrstvy přes 300 do 400 mm | [14 empty] | PP | 1
| VV |  | viz přílohy A 4.Koordinační výkresy a přílohy B.2.1 - B.2.5 | [14 empty] | VV | 1 | 1 | True | 0 | ROZPOCET
| VV | A1 | 2*512*1,5 |  | 1536 | [12 empty] | VV | 1 | 2 | True | 1 | ROZPOCET
2 | K | 113107242 | Odstranění podkladu pl přes 200 m2 živičných tl 100 mm | M2 | 1536 |  | 0 |  |  | základní |  | 0 | 0 | 0 | 0.181 | 0 | 4 | K | 1 |  |  |  | ROZPOCET |  |  |  |  | 0 | 0 | 0 | 0 | 0 | 1 | 0 | 4 | 1558032559
| PP |  | Odstranění podkladů nebo krytů s přemístěním hmot na skládku na vzdálenost do 20 m nebo s naložením na dopravní prostředek v ploše jednotlivě přes 200 m2 živičných, o tl. vrstvy přes 50 do 100 mm | [14 empty] | PP | 1
| VV |  | viz přílohy A 4.Koordinační výkresy a přílohy B.2.1 - B.2.5 | [14 empty] | VV | 1 | 1 | True | 0 | ROZPOCET
| VV | A2 | 2*512*1,5 |  | 1536 | [12 empty] | VV | 1 | 2 | True | 1 | ROZPOCET
3 | K | 122201101 | Odkopávky a prokopávky nezapažené v hornině tř. 3 objem do 100 m3 | m3 | 12.8 |  | 0 | CS ÚRS 2016 02 |  | základní |  | 0 | 0 | 0 | 0 | 0 | 4 | K | 1 |  |  |  | ROZPOCET |  |  |  |  | 0 | 0 | 0 | 0 | 0 | 1 | 0 | 4 | 1345076734
| PP |  | Odkopávky a prokopávky nezapažené s přehozením výkopku na vzdálenost do 3 m nebo s naložením na dopravní prostředek v hornině tř. 3 do 100 m3 | [14 empty] | PP | 1
| VV |  | viz přílohy A 4.Koordinační výkresy a přílohy B.2.1 - B.2.5 | [14 empty] | VV | 1 | 1 | True | 0 | ROZPOCET
| VV |  | 2*2*4*0,3 |  | 4.8 | [12 empty] | VV | 1 | 2 | True | 0 | ROZPOCET
| VV |  | 20*0,8*0,8 |  | 12.8 | [12 empty] | VV | 1 | 2 | True | 1 | ROZPOCET
48 | K | 132201201 | Hloubení rýh š do 2000 mm v hornině tř. 3 objemu do 100 m3 | m3 | 2.24 |  | 0 | CS ÚRS 2016 02 |  | základní |  | 0 | 0 | 0 | 0 | 0 | 4 | K | 1 |  |  |  | ROZPOCET |  |  |  |  | 0 | 0 | 0 | 0 | 0 | 1 | 0 | 4 | -107801612
| PP |  | Hloubení zapažených i nezapažených rýh šířky přes 600 do 2 000 mm s urovnáním dna do předepsaného profilu a spádu v hornině tř. 3 do 100 m3 | [14 empty] | PP | 1
| VV |  | 0,7*4*0,7*4 |  | 7.84 | [12 empty] | VV | 1 | 2 | True | 0 | ROZPOCET
| VV |  | 4*0,4*2,0*0,7 |  | 2.24 | [12 empty] | VV | 1 | 2 | True | 1 | ROZPOCET
4 | K | 171201201 | Uložení sypaniny na skládky | m3 | 12.8 |  | 0 | CS ÚRS 2016 02 |  | základní |  | 0 | 0 | 0 | 0 | 0 | 4 | K | 1 |  |  |  | ROZPOCET |  |  |  |  | 0 | 0 | 0 | 0 | 0 | 1 | 0 | 4 | -888117908
| PP |  | Uložení sypaniny na skládky | [14 empty] | PP | 1
| VV |  | viz přílohy A 4.Koordinační výkresy a přílohy B.2.1 - B.2.5 | [14 empty] | VV | 1 | 1 | True | 0 | ROZPOCET
| VV |  | 12,80 |  | 12.8 | [12 empty] | VV | 1 | 2 | True | 1 | ROZPOCET
5 | K | 181102302 | Úprava pláně v zářezech se zhutněním | M2 | 1536 |  | 0 |  |  | základní |  | 0 | 0 | 0 | 0 | 0 | 4 | K | 1 |  |  |  | ROZPOCET |  |  |  |  | 0 | 0 | 0 | 0 | 0 | 1 | 0 | 4 | -1332206154
| PP |  | Úprava pláně na stavbách dálnic v zářezech mimo skalních se zhutněním | [14 empty] | PP | 1
| VV |  | viz přílohy A 4.Koordinační výkresy a přílohy B.2.1 - B.2.5 | [14 empty] | VV | 1 | 1 | True | 0 | ROZPOCET
| VV | A4 | 2*512*1,5 |  | 1536 | [12 empty] | VV | 1 | 2 | True | 1 | ROZPOCET
6 | K | 113154464 | Frézování živičného krytu tl 100 mm pruh š 2 m pl přes 10000 m2 s překážkami v trase | M2 | 2940 |  | 0 |  |  | základní |  | 0 | 0.00016 | 0 | 0.256 | 0 | 4 | K | 1 |  |  |  | ROZPOCET |  |  |  |  | 0 | 0 | 0 | 0 | 0 | 1 | 0 | 4 | 1674370794
| PP |  | Frézování živičného podkladu nebo krytu s naložením na dopravní prostředek plochy přes 10 000 m2 s překážkami v trase pruhu šířky do 2 m, tloušťky vrstvy 100 mm | [14 empty] | PP | 1
| VV |  | viz přílohy A 4.Koordinační výkresy a přílohy B.2.1 - B.2.5 | [14 empty] | VV | 1 | 1 | True | 0 | ROZPOCET
| VV |  | 2940 |  | 2940 | [12 empty] | VV | 1 | 2 | True | 1 | ROZPOCET
| D | 4 | Vodorovné konstrukce |  |  |  | 0 |  |  |  |  | 0 |  | 0 |  | 0 | 4 | D | 0 |  |  |  | ROZPOCET | [10 empty] | 0
39 | K | 451311511 | Podklad z prostého betonu pod dlažbu pro prostředí s mrazovými cykly, ve vrstvě tl. do 100 mm | M2 | 16 |  | 0 |  |  | základní |  | 0 | 0 | 0 | 0 | 0 | 4 | K | 1 |  |  |  | ROZPOCET |  |  |  |  | 0 | 0 | 0 | 0 | 0 | 1 | 0 | 4 | -1653248950
| PP |  | Podklad z prostého betonu pod dlažbu pro prostředí s mrazovými cykly, ve vrstvě tl. do 100 mm | [14 empty] | PP | 1
| VV | A7_1 | 2*2*4 |  | 16 | [12 empty] | VV | 1 | 2 | True | 1 | ROZPOCET
41 | K | 452318510 | Zajišťovací práh z betonu prostého se zvýšenými nároky na prostředí na dně a ve svahu melioračních kanálů s patkami nebo bez patek | M3 | 2.24 |  | 0 |  |  | základní |  | 0 | 0 | 0 | 0 | 0 | 4 | K | 1 |  |  |  | ROZPOCET |  |  |  |  | 0 | 0 | 0 | 0 | 0 | 1 | 0 | 4 | -1047871977
| PP |  | Zajišťovací práh z betonu prostého se zvýšenými nároky na prostředí na dně a ve svahu melioračních kanálů s patkami nebo bez patek | [14 empty] | PP | 1
| VV |  | 4*0,4*2,0*0,7 |  | 2.24 | [12 empty] | VV | 1 | 2 | True | 1 | ROZPOCET
40 | K | 465513127 | Dlažba z lomového kamene lomařsky upraveného na cementovou maltu, s vyspárováním cementovou maltou, tl. kamene 200 mm | M2 | 16 |  | 0 |  |  | základní |  | 0 | 0.74327 | 0 | 0 | 0 | 4 | K | 1 |  |  |  | ROZPOCET |  |  |  |  | 0 | 0 | 0 | 0 | 0 | 1 | 0 | 4 | -744498044
| PP |  | Dlažba z lomového kamene lomařsky upraveného na cementovou maltu, s vyspárováním cementovou maltou, tl. kamene 200 mm | [14 empty] | PP | 1
| VV | A9_1 | 2*2*4 |  | 16 | [12 empty] | VV | 1 | 2 | True | 1 | ROZPOCET
| D | 5 | Komunikace pozemní |  |  |  | 0 |  |  |  |  | 0 |  | 0 |  | 0 | 4 | D | 0 |  |  |  | ROZPOCET | [10 empty] | 0
7 | K | 564951413 | Podklad z asfaltového recyklátu tl 150 mm | m2 | 38 |  | 0 | CS ÚRS 2016 02 |  | základní |  | 0 | 0 | 0 | 0 | 0 | 4 | K | 1 |  |  |  | ROZPOCET |  |  |  |  | 0 | 0 | 0 | 0 | 0 | 1 | 0 | 4 | -2052777867
| PP |  | Podklad nebo podsyp z asfaltového recyklátu s rozprostřením a zhutněním, po zhutnění tl. 150 mm | [14 empty] | PP | 1
| VV |  | viz přílohy A 4.Koordinační výkresy a přílohy B.2.1 - B.2.5 | [14 empty] | VV | 1 | 1 | True | 0 | ROZPOCET
| VV |  | Sjezdy | [14 empty] | VV | 1 | 1 | True | 0 | ROZPOCET
| VV |  | 18+20 |  | 38 | [12 empty] | VV | 1 | 2 | True | 1 | ROZPOCET
8 | K | 569951133 | Zpevnění krajnic asfaltovým recyklátem tl 150 mm | M2 | 768 |  | 0 |  |  | základní |  | 0 | 0.324 | 0 | 0 | 0 | 4 | K | 1 |  |  |  | ROZPOCET |  |  |  |  | 0 | 0 | 0 | 0 | 0 | 1 | 0 | 4 | 612738599
| PP |  | Zpevnění krajnic nebo komunikací pro pěší s rozprostřením a zhutněním, po zhutnění asfaltovým recyklátem tl. 150 mm | [14 empty] | PP | 1
| VV |  | viz přílohy A 4.Koordinační výkresy a přílohy B.2.1 - B.2.5 | [14 empty] | VV | 1 | 1 | True | 0 | ROZPOCET
| VV | A10 | 2*512*0.75 |  | 768 | [12 empty] | VV | 1 | 2 | True | 1 | ROZPOCET
9 | K | 564851111 | Podklad ze štěrkodrtě ŠD tl 150 mm | M2 | 1536 |  | 0 |  |  | základní |  | 0 | 0 | 0 | 0 | 0 | 4 | K | 1 |  |  |  | ROZPOCET |  |  |  |  | 0 | 0 | 0 | 0 | 0 | 1 | 0 | 4 | 35787770
| PP |  | Podklad ze štěrkodrti ŠD s rozprostřením a zhutněním, po zhutnění tl. 150 mm | [14 empty] | PP | 1
| VV |  | viz přílohy A 4.Koordinační výkresy a přílohy B.2.1 - B.2.5 | [14 empty] | VV | 1 | 1 | True | 0 | ROZPOCET
| VV | A5 | 2*512*1,5 |  | 1536 | [12 empty] | VV | 1 | 2 | True | 1 | ROZPOCET
10 | K | 564851111.1 | Podklad ze štěrkodrtě ŠD tl 150 mm | M2 | 1536 |  | 0 |  |  | základní |  | 0 | 0 | 0 | 0 | 0 | 4 | K | 1 |  |  |  | ROZPOCET |  |  |  |  | 0 | 0 | 0 | 0 | 0 | 1 | 0 | 4 | 564410414
| PP |  | Podklad ze štěrkodrti ŠD s rozprostřením a zhutněním, po zhutnění tl. 150 mm | [14 empty] | PP | 1
| VV |  | viz přílohy A 4.Koordinační výkresy a přílohy B.2.1 - B.2.5 | [14 empty] | VV | 1 | 1 | True | 0 | ROZPOCET
| VV | A6 | 2*512*1,5 |  | 1536 | [12 empty] | VV | 1 | 2 | True | 1 | ROZPOCET
11 | K | 567521111 | Recyklace podkladu za studena na místě - rozpojení a reprofilace tl 200 mm plochy do 1000 m2 | M2 | 3284.8 |  | 0 |  |  | základní |  | 0 | 0 | 0 | 0 | 0 | 4 | K | 1 |  |  |  | ROZPOCET |  |  |  |  | 0 | 0 | 0 | 0 | 0 | 1 | 0 | 4 | 1247224
| PP |  | Recyklace podkladní vrstvy za studena na místě rozpojení a reprofilace podkladu s hutněním plochy do 1 000 m2, tloušťky přes 150 do 200 mm | [14 empty] | PP | 1
| VV |  | viz přílohy A 4.Koordinační výkresy a přílohy B.2.1 - B.2.5 | [14 empty] | VV | 1 | 1 | True | 0 | ROZPOCET
| VV | A8 | 3080 |  | 3080 | [12 empty] | VV | 1 | 2 | True | 0 | ROZPOCET
| VV | B8 | 0.2*2*512 |  | 204.8 | [12 empty] | VV | 1 | 2 | True | 0 | ROZPOCET
| VV | C8 | "Celkem: "A8+B8 |  | 3284.8 | [12 empty] | VV | 1 | 2 | True | 1 | ROZPOCET
13 | K | 573211108 | Postřik živičný spojovací z asfaltu v množství 0,40 kg/m2 | M2 | 6467.2 |  | 0 |  |  | základní |  | 0 | 0 | 0 | 0 | 0 | 4 | K | 1 |  |  |  | ROZPOCET |  |  |  |  | 0 | 0 | 0 | 0 | 0 | 1 | 0 | 4 | -769248067
| PP |  | Postřik spojovací PS bez posypu kamenivem z asfaltu silničního, v množství 0,40 kg/m2 | [14 empty] | PP | 1
| VV |  | viz přílohy A 4.Koordinační výkresy a přílohy B.2.1 - B.2.5 | [14 empty] | VV | 1 | 1 | True | 0 | ROZPOCET
| VV | A11 | 3284.8+3182.40 |  | 6467.2 | [12 empty] | VV | 1 | 2 | True | 0 | ROZPOCET
| VV | B11 | "Celkem: "A11 |  | 6467.2 | [12 empty] | VV | 1 | 2 | True | 1 | ROZPOCET
14 | K | 577134211 | Asfaltový beton vrstva obrusná ACO 11 (ABS) tř. II tl 40 mm š do 3 m z nemodifikovaného asfaltu | M2 | 3080 |  | 0 |  |  | základní |  | 0 | 0 | 0 | 0 | 0 | 4 | K | 1 |  |  |  | ROZPOCET |  |  |  |  | 0 | 0 | 0 | 0 | 0 | 1 | 0 | 4 | -1963438628
| PP |  | Asfaltový beton vrstva obrusná ACO 11 (ABS) s rozprostřením a se zhutněním z nemodifikovaného asfaltu v pruhu šířky do 3 m tř. II, po zhutnění tl. 40 mm | [14 empty] | PP | 1
| VV |  | viz přílohy A 4.Koordinační výkresy a přílohy B.2.1 - B.2.5 | [14 empty] | VV | 1 | 1 | True | 0 | ROZPOCET
| VV |  | ""obrusná vrstva | [14 empty] | VV | 1 | 1 | True | 0 | ROZPOCET
| VV |  | ""km 3,119 – km 3,850: 3890 m2 | [14 empty] | VV | 1 | 1 | True | 0 | ROZPOCET
| VV | A12 | 3080 |  | 3080 | [12 empty] | VV | 1 | 2 | True | 0 | ROZPOCET
| VV | B12 | "Celkem: "A12 |  | 3080 | [12 empty] | VV | 1 | 2 | True | 1 | ROZPOCET
15 | K | 577155132 | Asfaltový beton vrstva ložní ACL 16 (ABH) tl 60 mm š do 3 m z modifikovaného asfaltu | M2 | 3182.4 |  | 0 |  |  | základní |  | 0 | 0 | 0 | 0 | 0 | 4 | K | 1 |  |  |  | ROZPOCET |  |  |  |  | 0 | 0 | 0 | 0 | 0 | 1 | 0 | 4 | 2135267670
| PP |  | Asfaltový beton vrstva ložní ACL 16 (ABH) s rozprostřením a zhutněním z modifikovaného asfaltu v pruhu šířky do 3 m, po zhutnění tl. 60 mm | [14 empty] | PP | 1
| VV |  | viz přílohy A 4.Koordinační výkresy a přílohy B.2.1 - B.2.5 | [14 empty] | VV | 1 | 1 | True | 0 | ROZPOCET
| VV | A13 | 3080 |  | 3080 | [12 empty] | VV | 1 | 2 | True | 0 | ROZPOCET
| VV | B13 | 0.10*2*512 |  | 102.4 | [12 empty] | VV | 1 | 2 | True | 0 | ROZPOCET
| VV | C13 | "Celkem: "A13+B13 |  | 3182.4 | [12 empty] | VV | 1 | 2 | True | 1 | ROZPOCET
16 | K | 567522141 | Recyklace podkladu za studena na místě - promísení s pojivem, kamenivem tl 160 mm do 10000 m2 | M2 | 3284.8 |  | 0 |  |  | základní |  | 0 | 0 | 0 | 0 | 0 | 4 | K | 1 |  |  |  | ROZPOCET |  |  |  |  | 0 | 0 | 0 | 0 | 0 | 1 | 0 | 4 | -567313711
| PP |  | Recyklace podkladní vrstvy za studena na místě promísení rozpojené směsi s kamenivem a pojivem (materiál ve specifikaci) s rozhrnutím, zhutněním a vlhčením plochy přes 6 000 do 10 000 m2, tloušťky po zhutnění přes 150 do 160 mm | [14 empty] | PP | 1
| VV |  | viz přílohy A 4.Koordinační výkresy a přílohy B.2.1 - B.2.5 | [14 empty] | VV | 1 | 1 | True | 0 | ROZPOCET
| VV | A9 | 3080 |  | 3080 | [12 empty] | VV | 1 | 2 | True | 0 | ROZPOCET
| VV | B9 | 0.2*2*512 |  | 204.8 | [12 empty] | VV | 1 | 2 | True | 0 | ROZPOCET
| VV | C9 | "Celkem: "A9+B9 |  | 3284.8 | [12 empty] | VV | 1 | 2 | True | 1 | ROZPOCET
17 | K | 583439630 | kamenivo drcené hrubé prané (Olbramovice) frakce 32-63 praná | T | 604.403 |  | 0 |  |  | základní |  | 0 | 1 | 0 | 0 | 0 | 4 | K | 1 |  |  |  | ROZPOCET |  |  |  |  | 0 | 0 | 0 | 0 | 0 | 1 | 0 | 4 | -746140043
| PP |  | kamenivo drcené hrubé prané frakce 32-63 praná | [14 empty] | PP | 1
| VV |  | viz přílohy A 4.Koordinační výkresy a přílohy B.2.1 - B.2.5 | [14 empty] | VV | 1 | 1 | True | 0 | ROZPOCET
| VV | A14 | 3284.8*0.16*2.3*0.5 |  | 604.403 | [12 empty] | VV | 1 | 2 | True | 1 | ROZPOCET
18 | K | 938909612 | Odstranění nánosu na krajnicích tl do 200 mm | M2 | 768 |  | 0 |  |  | základní |  | 0 | 0 | 0 | 0.252 | 0 | 4 | K | 1 |  |  |  | ROZPOCET |  |  |  |  | 0 | 0 | 0 | 0 | 0 | 1 | 0 | 4 | 1907129489
| PP |  | Čištění krajnic odstraněním nánosu (ulehlého, popř. zaježděného) naneseného vlivem silničního provozu, s přemístěním na hromady na vzdálenost do 50 m nebo s naložením na dopravní prostředek, ale bez složení průměrné tloušťky přes 100 do 200 mm | [14 empty] | PP | 1
| VV |  | viz přílohy A 4.Koordinační výkresy a přílohy B.2.1 - B.2.5 | [14 empty] | VV | 1 | 1 | True | 0 | ROZPOCET
| VV | A11_1 | 768 |  | 768 | [12 empty] | VV | 1 | 2 | True | 1 | ROZPOCET
| D | 9 | Ostatní konstrukce a práce, bourání |  |  |  | 0 |  |  |  |  | 0 |  | 0 |  | 0 | 4 | D | 0 |  |  |  | ROZPOCET | [10 empty] | 0
19 | K | 912221111 | Montáž směrového sloupku silničního ocelového pružného zinkovaného ručním beraněním | kus | 4 |  | 0 | CS ÚRS 2016 02 |  | základní |  | 0 | 0 | 0 | 0 | 0 | 4 | K | 1 |  |  |  | ROZPOCET |  |  |  |  | 0 | 0 | 0 | 0 | 0 | 1 | 0 | 4 | -1815880367
| PP |  | Montáž směrového sloupku ocelového pružného ručním beraněním silničního | [14 empty] | PP | 1
| VV |  | viz přílohy A 4.Koordinační výkresy a přílohy B.2.1 - B.2.5 | [14 empty] | VV | 1 | 1 | True | 0 | ROZPOCET
| VV |  | 4 |  | 4 | [12 empty] | VV | 1 | 2 | True | 1 | ROZPOCET
20 | M | 404451650 | sloupek směrový silniční ocelový GS-SF 800 | kus | 4 |  | 0 | CS ÚRS 2016 02 |  | základní |  | 0 | 0.00145 | 0 | 0 | 0 | 8 | M | 1 |  |  |  | ROZPOCET |  |  |  |  | 0 | 0 | 0 | 0 | 0 | 1 | 0 | 4 | -785210977
| PP |  | sloupek směrový silniční ocelový | [14 empty] | PP | 1
| VV |  | viz přílohy A 4.Koordinační výkresy a přílohy B.2.1 - B.2.5 | [14 empty] | VV | 1 | 1 | True | 0 | ROZPOCET
| VV |  | 4 |  | 4 | [12 empty] | VV | 1 | 2 | True | 1 | ROZPOCET
21 | K | 914111111 | Montáž svislé dopravní značky do velikosti 1 m2 objímkami na sloupek nebo konzolu | kus | 2 |  | 0 | CS ÚRS 2016 02 |  | základní |  | 0 | 0.0007 | 0 | 0 | 0 | 512 | K | 1 |  |  |  | ROZPOCET |  |  |  |  | 0 | 0 | 0 | 0 | 0 | 1 | 0 | 512 | 1559713489
| PP |  | Montáž svislé dopravní značky základní velikosti do 1 m2 objímkami na sloupky nebo konzoly | [14 empty] | PP | 1
| VV |  | viz přílohy A 4.Koordinační výkresy a přílohy B.2.1 - B.2.5 | [14 empty] | VV | 1 | 1 | True | 0 | ROZPOCET
| VV |  | 2 |  | 2 | [12 empty] | VV | 1 | 2 | True | 1 | ROZPOCET
22 | M | 404440000 | značka dopravní svislá výstražná FeZn A1 - A30, P1,P4 700 mm | kus | 2 |  | 0 | CS ÚRS 2016 02 |  | základní |  | 0 | 0.004 | 0 | 0 | 0 | 512 | M | 1 |  |  |  | ROZPOCET |  |  |  |  | 0 | 0 | 0 | 0 | 0 | 1 | 0 | 512 | 282054590
| PP |  | značka dopravní svislá výstražná FeZn A1 - A30, P1,P4 700 mm | [14 empty] | PP | 1
| VV |  | viz přílohy A 4.Koordinační výkresy a přílohy B.2.1 - B.2.5 | [14 empty] | VV | 1 | 1 | True | 0 | ROZPOCET
| VV |  | 2 |  | 2 | [12 empty] | VV | 1 | 2 | True | 1 | ROZPOCET
23 | K | 914511111 | Montáž sloupku dopravních značek délky do 3,5 m s betonovým základem | kus | 2 |  | 0 | CS ÚRS 2016 02 |  | základní |  | 0 | 0.10941 | 0 | 0 | 0 | 512 | K | 1 |  |  |  | ROZPOCET |  |  |  |  | 0 | 0 | 0 | 0 | 0 | 1 | 0 | 512 | -99756175
| PP |  | Montáž sloupku dopravních značek délky do 3,5 m do betonového základu | [14 empty] | PP | 1
| VV |  | viz přílohy A 4.Koordinační výkresy a přílohy B.2.1 - B.2.5 | [14 empty] | VV | 1 | 1 | True | 0 | ROZPOCET
| VV |  | 2 |  | 2 | [12 empty] | VV | 1 | 2 | True | 1 | ROZPOCET
24 | M | 404452560 | upínací svorka na sloupek US 60 | kus | 2 |  | 0 | CS ÚRS 2016 02 |  | základní |  | 0 | 0.00035 | 0 | 0 | 0 | 512 | M | 1 |  |  |  | ROZPOCET |  |  |  |  | 0 | 0 | 0 | 0 | 0 | 1 | 0 | 512 | 807956928
| PP |  | upínací svorka na sloupek D 60 mm | [14 empty] | PP | 1
| VV |  | viz přílohy A 4.Koordinační výkresy a přílohy B.2.1 - B.2.5 | [14 empty] | VV | 1 | 1 | True | 0 | ROZPOCET
| VV |  | 2 |  | 2 | [12 empty] | VV | 1 | 2 | True | 1 | ROZPOCET
25 | M | 404452250 | sloupek Zn 60 - 350 | kus | 2 |  | 0 | CS ÚRS 2016 02 |  | základní |  | 0 | 0.0061 | 0 | 0 | 0 | 512 | M | 1 |  |  |  | ROZPOCET |  |  |  |  | 0 | 0 | 0 | 0 | 0 | 1 | 0 | 512 | 31685643
| PP |  | sloupek Zn 60 - 350 | [14 empty] | PP | 1
| VV |  | viz přílohy A 4.Koordinační výkresy a přílohy B.2.1 - B.2.5 | [14 empty] | VV | 1 | 1 | True | 0 | ROZPOCET
| VV |  | 2 |  | 2 | [12 empty] | VV | 1 | 2 | True | 1 | ROZPOCET
26 | K | 915211112 | Vodorovné dopravní značení dělící čáry souvislé š 125 mm retroreflexní bílý plast | M | 1024 |  | 0 | CS ÚRS 2016 02 |  | základní |  | 0 | 0.00033 | 0 | 0 | 0 | 4 | K | 1 |  |  |  | ROZPOCET |  |  |  |  | 0 | 0 | 0 | 0 | 0 | 1 | 0 | 4 | 2019638223
| PP |  | Vodorovné dopravní značení stříkaným plastem dělící čára šířky 125 mm souvislá bílá retroreflexní | [14 empty] | PP | 1
| VV |  | viz přílohy A 4.Koordinační výkresy a přílohy B.2.1 - B.2.5 | [14 empty] | VV | 1 | 1 | True | 0 | ROZPOCET
| VV |  | 2*512 |  | 1024 | [12 empty] | VV | 1 | 2 | True | 1 | ROZPOCET
27 | K | 915611111 | Předznačení vodorovného liniového značení | m | 1024 |  | 0 | CS ÚRS 2016 02 |  | základní |  | 0 | 0 | 0 | 0 | 0 | 4 | K | 1 |  |  |  | ROZPOCET |  |  |  |  | 0 | 0 | 0 | 0 | 0 | 1 | 0 | 4 | -1603537206
| PP |  | Předznačení pro vodorovné značení stříkané barvou nebo prováděné z nátěrových hmot liniové dělicí čáry, vodicí proužky | [14 empty] | PP | 1
| VV |  | viz přílohy A 4.Koordinační výkresy a přílohy B.2.1 - B.2.5 | [14 empty] | VV | 1 | 1 | True | 0 | ROZPOCET
| VV |  | 1024 |  | 1024 | [12 empty] | VV | 1 | 2 | True | 1 | ROZPOCET
42 | K | 919411131 | Čelo propustku z betonu prostého se zvýšenými nároky na prostředí pro propustek z trub DN 300 až 500 | KUS | 4 |  | 0 |  |  | základní |  | 0 | 6.2615 | 0 | 0 | 0 | 4 | K | 1 |  |  |  | ROZPOCET |  |  |  |  | 0 | 0 | 0 | 0 | 0 | 1 | 0 | 4 | 445370445
| PP |  | Čelo propustku včetně římsy z betonu prostého se zvýšenými nároky na prostředí, pro propustek z trub DN 300 až 500 mm | [14 empty] | PP | 1
| VV |  | ""viz přílohy A 4.Koordinační výkresy a přílohy B.2.1 - B.2.5 | [14 empty] | VV | 1 | 1 | True | 0 | ROZPOCET
| VV | A32 | 4 |  | 4 | [12 empty] | VV | 1 | 2 | True | 1 | ROZPOCET
29 | K | 919521140 | Zřízení silničního propustku z trub betonových nebo ŽB DN 600 | m | 20 |  | 0 | CS ÚRS 2016 02 |  | základní |  | 0 | 0.88535 | 0 | 0 | 0 | 4 | K | 1 |  |  |  | ROZPOCET |  |  |  |  | 0 | 0 | 0 | 0 | 0 | 1 | 0 | 4 | -879890150
| PP |  | Zřízení silničního propustku z trub betonových nebo železobetonových DN 600 mm | [14 empty] | PP | 1
| VV |  | viz přílohy A 4.Koordinační výkresy a přílohy B.2.1 - B.2.5 | [14 empty] | VV | 1 | 1 | True | 0 | ROZPOCET
| VV |  | 12+8 |  | 20 | [12 empty] | VV | 1 | 2 | True | 1 | ROZPOCET
30 | M | 592236940 | trouba betonová integrovaná dříková TBH-Q 50/230/DZ D 50x230x8,5 cm | kus | 9.9 |  | 0 | CS ÚRS 2016 02 |  | základní |  | 0 | 0.95 | 0 | 0 | 0 | 8 | M | 1 |  |  |  | ROZPOCET |  |  |  |  | 0 | 0 | 0 | 0 | 0 | 1 | 0 | 4 | -1565872130
| PP |  | trouba betonová integrovaná dříková D 50x230x8,5 cm | [14 empty] | PP | 1
| VV |  | 9*1,1 'Přepočtené koeficientem množství |  | 9.9 | [12 empty] | VV | 1 | 2 | False | 1 | ROZPOCET
31 | K | 919535557 | Obetonování trubního propustku betonem prostým tř. C 16/20 | m3 | 15 |  | 0 | CS ÚRS 2016 02 |  | základní |  | 0 | 2.2667 | 0 | 0 | 0 | 4 | K | 1 |  |  |  | ROZPOCET |  |  |  |  | 0 | 0 | 0 | 0 | 0 | 1 | 0 | 4 | -555196880
| PP |  | Obetonování trubního propustku betonem prostým bez zvýšených nároků na prostředí tř. C 16/20 | [14 empty] | PP | 1
| VV |  | viz přílohy A 4.Koordinační výkresy a přílohy B.2.1 - B.2.5 | [14 empty] | VV | 1 | 1 | True | 0 | ROZPOCET
| VV |  | 15 |  | 15 | [12 empty] | VV | 1 | 2 | True | 1 | ROZPOCET
32 | K | 938902113 | Čištění příkopů komunikací příkopovým rypadlem objem nánosu do 0,5 m3/m | m | 1024 |  | 0 | CS ÚRS 2016 02 |  | základní |  | 0 | 0 | 0 | 0.324 | 0 | 4 | K | 1 |  |  |  | ROZPOCET |  |  |  |  | 0 | 0 | 0 | 0 | 0 | 1 | 0 | 4 | 175898536
| PP |  | Profilace a čištění příkopů komunikací příkopovým rypadlem s odstraněním travnatého porostu nebo nánosu, s úpravou dna a svahů do předepsaného profilu a s naložením na dopravní prostředek nebo s přemístěním na hromady na vzdálenost do 20 m nezpevněných nebo zpevněných objemu nánosu přes 0,30 do 0,50 m3/m | [14 empty] | PP | 1
| VV |  | viz přílohy A 4.Koordinační výkresy a přílohy B.2.1 - B.2.5 | [14 empty] | VV | 1 | 1 | True | 0 | ROZPOCET
| VV |  | 2*512 |  | 1024 | [12 empty] | VV | 1 | 2 | True | 1 | ROZPOCET
33 | K | 938909311 | Čištění vozovek metením strojně podkladu nebo krytu betonového nebo živičného | M2 | 5939.2 |  | 0 |  |  | základní |  | 0 | 0 | 0 | 0.02 | 0 | 4 | K | 1 |  |  |  | ROZPOCET |  |  |  |  | 0 | 0 | 0 | 0 | 0 | 1 | 0 | 4 | 1326796006
| PP |  | Čištění vozovek metením bláta, prachu nebo hlinitého nánosu s odklizením na hromady na vzdálenost do 20 m nebo naložením na dopravní prostředek strojně povrchu podkladu nebo krytu betonového nebo živičného | [14 empty] | PP | 1
| VV |  | viz přílohy A 4.Koordinační výkresy a přílohy B.2.1 - B.2.5 | [14 empty] | VV | 1 | 1 | True | 0 | ROZPOCET
| VV | A17 | 3020.8 |  | 3020.8 | [12 empty] | VV | 1 | 2 | True | 0 | ROZPOCET
| VV | B17 | 2918.4 |  | 2918.4 | [12 empty] | VV | 1 | 2 | True | 0 | ROZPOCET
| VV | C17 | "Celkem: "A17+B17 |  | 5939.2 | [12 empty] | VV | 1 | 2 | True | 1 | ROZPOCET
44 | K | 961041211 | Bourání mostních konstrukcí základů z prostého betonu | M3 | 7.84 |  | 0 |  |  | základní |  | 0 | 0.12 | 0 | 2.2 | 0 | 4 | K | 1 |  |  |  | ROZPOCET |  |  |  |  | 0 | 0 | 0 | 0 | 0 | 1 | 0 | 4 | 1058575642
| PP |  | Bourání mostních konstrukcí základů z prostého betonu | [14 empty] | PP | 1
| VV |  | 0,7*4*0,7*4 |  | 7.84 | [12 empty] | VV | 1 | 2 | True | 1 | ROZPOCET
45 | K | 962041211 | Bourání mostních konstrukcí zdiva a pilířů z prostého betonu | M3 | 13.66 |  | 0 |  |  | základní |  | 0 | 0.12 | 0 | 2.2 | 0 | 4 | K | 1 |  |  |  | ROZPOCET |  |  |  |  | 0 | 0 | 0 | 0 | 0 | 1 | 0 | 4 | 1152731897
| PP |  | Bourání mostních konstrukcí zdiva a pilířů z prostého betonu | [14 empty] | PP | 1
| VV |  | 4*(1,5*4*0,7-(3,14*0,5*0,5)) |  | 13.66 | [12 empty] | VV | 1 | 2 | True | 1 | ROZPOCET
34 | K | 966006132 | Odstranění značek dopravních nebo orientačních se sloupky s betonovými patkami | kus | 2 |  | 0 | CS ÚRS 2016 02 |  | základní |  | 0 | 0 | 0 | 0.082 | 0 | 4 | K | 1 |  |  |  | ROZPOCET |  |  |  |  | 0 | 0 | 0 | 0 | 0 | 1 | 0 | 4 | 434009416
| PP |  | Odstranění dopravních nebo orientačních značek se sloupkem s uložením hmot na vzdálenost do 20 m nebo s naložením na dopravní prostředek, se zásypem jam a jeho zhutněním s betonovou patkou | [14 empty] | PP | 1
| VV |  | viz přílohy A 4.Koordinační výkresy a přílohy B.2.1 - B.2.5 | [14 empty] | VV | 1 | 1 | True | 0 | ROZPOCET
| VV |  | 2 |  | 2 | [12 empty] | VV | 1 | 2 | True | 1 | ROZPOCET
35 | K | 997221551 | Vodorovná doprava suti ze sypkých materiálů do 1 km | T | 2824.368 |  | 0 |  |  | základní |  | 0 | 0 | 0 | 0 | 0 | 4 | K | 1 |  |  |  | ROZPOCET |  |  |  |  | 0 | 0 | 0 | 0 | 0 | 1 | 0 | 4 | -10376714
| PP |  | Vodorovná doprava suti bez naložení, ale se složením a s hrubým urovnáním ze sypkých materiálů, na vzdálenost do 1 km | [14 empty] | PP | 1
| VV |  | viz přílohy A 4.Koordinační výkresy a přílohy B.2.1 - B.2.5 | [14 empty] | VV | 1 | 1 | True | 0 | ROZPOCET
| VV |  | 2535,076+47,3-(6,84-248,832) |  | 2824.368 | [12 empty] | VV | 1 | 2 | True | 1 | ROZPOCET
36 | K | 997221559 | Příplatek ZKD 1 km u vodorovné dopravy suti ze sypkých materiálů | T | 52764.292 |  | 0 |  |  | základní |  | 0 | 0 | 0 | 0 | 0 | 4 | K | 1 |  |  |  | ROZPOCET |  |  |  |  | 0 | 0 | 0 | 0 | 0 | 1 | 0 | 4 | -276069239
| PP |  | Vodorovná doprava suti bez naložení, ale se složením a s hrubým urovnáním Příplatek k ceně za každý další i započatý 1 km přes 1 km | [14 empty] | PP | 1
| VV | A17_1 | 19*(2535,076-(6,84-248,832)) |  | 52764.292 | [12 empty] | VV | 1 | 2 | True | 1 | ROZPOCET
46 | K | 997221815 | Poplatek za uložení betonového odpadu na skládce (skládkovné) | t | 47.3 |  | 0 | CS ÚRS 2016 02 |  | základní |  | 0 | 0 | 0 | 0 | 0 | 4 | K | 1 |  |  |  | ROZPOCET |  |  |  |  | 0 | 0 | 0 | 0 | 0 | 1 | 0 | 4 | -175082068
| PP |  | Poplatek za uložení stavebního odpadu na skládce (skládkovné) betonového | [14 empty] | PP | 1
37 | K | 997221845 | Poplatek za uložení odpadu z asfaltových povrchů na skládce (skládkovné) | T | 112.264 |  | 0 |  |  | základní |  | 0 | 0 | 0 | 0 | 0 | 4 | K | 1 |  |  |  | ROZPOCET |  |  |  |  | 0 | 0 | 0 | 0 | 0 | 1 | 0 | 4 | 975969074
| PP |  | Poplatek za uložení stavebního odpadu na skládce (skládkovné) z asfaltových povrchů | [14 empty] | PP | 1
| VV | A18 | (752,64+370)*0.1 |  | 112.264 | [12 empty] | VV | 1 | 2 | True | 1 | ROZPOCET
38 | K | 997221855 | Poplatek za uložení odpadu z kameniva na skládce (skládkovné) | t | 860.16 |  | 0 | CS ÚRS 2016 02 |  | základní |  | 0 | 0 | 0 | 0 | 0 | 4 | K | 1 |  |  |  | ROZPOCET |  |  |  |  | 0 | 0 | 0 | 0 | 0 | 1 | 0 | 4 | 1252376114
| PP |  | Poplatek za uložení stavebního odpadu na skládce (skládkovné) z kameniva | [14 empty] | PP | 1
| VV |  | 860,16 |  | 860.16 | [12 empty] | VV | 1 | 2 | True | 1 | ROZPOCET

## 102.2 - 102.2 VÝMĚNA AKTI...
| List obsahuje: | [6 empty] | Zpět na list:
{1ef93d23-0f06-42ea-bbf5-5122efa43b9d}
0
| KRYCÍ LIST SOUPISU | [7 empty] | v --- níže se nacházejí doplnkové a pomocné údaje k sestavám --- v | [8 empty] | False
Stavba:
0
Objekt:
SO 102 - SO 102 ČERVENÁ VODA – DOLNÍ BOŘÍKOVICE (ROZŠÍŘENÍ SILNIČNÍHO TĚLESA)
Soupis:
102.2 - 102.2 VÝMĚNA AKTIVNÍ ZONY
| KSO: |  |  |  |  | CC-CZ:
| Místo: |  |  |  |  | Datum: | 0
| Zadavatel: |  |  |  |  | IČ: | 0
|  | 0 |  |  |  | DIČ: | 0
| Uchazeč: |  |  |  |  | IČ: | 0
|  | 0 |  |  |  | DIČ: | 0
| Projektant: |  |  |  |  | IČ: | 0
|  | 0 |  |  |  | DIČ: | 0
Poznámka:
| Cena bez DPH | [5 empty] | 0
|  |  | Základ daně |  |  | Sazba daně | Výše daně
| DPH | základní | 0 |  |  | 21% | 0
|  | snížená | 0 |  |  | 15% | 0
|  | zákl. přenesená | 0 |  |  | 21% | 0
|  | sníž. přenesená | 0 |  |  | 15% | 0
|  | nulová | 0 |  |  | 0% | 0
| Cena s DPH |  |  | v | CZK |  | 0
REKAPITULACE ČLENĚNÍ SOUPISU PRACÍ
Stavba:
0
Objekt:
SO 102 - SO 102 ČERVENÁ VODA – DOLNÍ BOŘÍKOVICE (ROZŠÍŘENÍ SILNIČNÍHO TĚLESA)
Soupis:
0
Místo: |  |  | 0 |  |  | Datum: | 0
Zadavatel: |  |  | 0 |  |  | Projektant: | 0
Uchazeč: |  |  | 0
Kód dílu - Popis | [6 empty] | Cena celkem [CZK]
Náklady soupisu celkem | [6 empty] | 0 | [11 empty] | -1
| 1 - Zemní práce | [5 empty] | 0
SOUPIS PRACÍ
Stavba:
0
Objekt:
SO 102 - SO 102 ČERVENÁ VODA – DOLNÍ BOŘÍKOVICE (ROZŠÍŘENÍ SILNIČNÍHO TĚLESA)
Soupis:
0
Místo: |  |  | 0 |  |  | Datum: | 0
Zadavatel: |  |  | 0 |  |  | Projektant: | 0
Uchazeč: |  |  | 0
PČ | Typ | Kód | Popis | MJ | Množství | J.cena [CZK] | Cena celkem [CZK] | Cenová soustava | Poznámka | DPH | J. Nh [h] | Nh celkem [h] | J. hmotnost_x000d_ [t] | Hmotnost_x000d_ celkem [t] | J. suť [t] | Suť Celkem [t]
Náklady soupisu celkem | [6 empty] | 0 |  |  |  |  | 0 |  | 0 |  | 0 |  | D | -1 | [10 empty] | 0
| D | 1 | Zemní práce |  |  |  | 0 |  |  |  |  | 0 |  | 0 |  | 0 | 4 | D | 0 |  |  |  | ROZPOCET | [6 empty] | 0
1 | K | 122201102 | Odkopávky a prokopávky nezapažené v hornině tř. 3 objem do 1000 m3 | M3 | 460.8 |  | 0 |  |  | základní |  | 0 | 0 | 0 | 0 | 0 | 4 | K | 1 |  |  |  | ROZPOCET | 0 | 0 | 0 | 0 | 0 | 1 | 0 | 4 | -1217471917
| PP |  | Odkopávky a prokopávky nezapažené s přehozením výkopku na vzdálenost do 3 m nebo s naložením na dopravní prostředek v hornině tř. 3 přes 100 do 1 000 m3 | [14 empty] | PP | 1
| VV |  | viz přílohy A 4.Koordinační výkresy a přílohy B.2.1 - B.2.5 | [14 empty] | VV | 1 | 1 | True | 0 | ROZPOCET
| VV |  | ""Sanace kraje vozovky | [14 empty] | VV | 1 | 1 | True | 0 | ROZPOCET
| VV | A1 | 2*512*1,50*0.3 |  | 460.8 | [12 empty] | VV | 1 | 2 | True | 1 | ROZPOCET
2 | K | 162701105 | Vodorovné přemístění do 10000 m výkopku/sypaniny z horniny tř. 1 až 4 | M3 | 460.8 |  | 0 |  |  | základní |  | 0 | 0 | 0 | 0 | 0 | 4 | K | 1 |  |  |  | ROZPOCET | 0 | 0 | 0 | 0 | 0 | 1 | 0 | 4 | 1151389793
| PP |  | Vodorovné přemístění výkopku nebo sypaniny po suchu na obvyklém dopravním prostředku, bez naložení výkopku, avšak se složením bez rozhrnutí z horniny tř. 1 až 4 na vzdálenost přes 9 000 do 10 000 m | [14 empty] | PP | 1
| VV |  | viz přílohy A 4.Koordinační výkresy a přílohy B.2.1 - B.2.5 | [14 empty] | VV | 1 | 1 | True | 0 | ROZPOCET
| VV |  | ""Sanace kraje vozovky | [14 empty] | VV | 1 | 1 | True | 0 | ROZPOCET
| VV | A2 | 2*512*1,5*0.3 |  | 460.8 | [12 empty] | VV | 1 | 2 | True | 1 | ROZPOCET
3 | K | 162701109 | Příplatek k vodorovnému přemístění výkopku/sypaniny z horniny tř. 1 až 4 ZKD 1000 m přes 10000 m | M3 | 4608 |  | 0 |  |  | základní |  | 0 | 0 | 0 | 0 | 0 | 4 | K | 1 |  |  |  | ROZPOCET | 0 | 0 | 0 | 0 | 0 | 1 | 0 | 4 | -1637771624
| PP |  | Vodorovné přemístění výkopku nebo sypaniny po suchu na obvyklém dopravním prostředku, bez naložení výkopku, avšak se složením bez rozhrnutí z horniny tř. 1 až 4 na vzdálenost Příplatek k ceně za každých dalších i započatých 1 000 m | [14 empty] | PP | 1
| VV |  | viz přílohy A 4.Koordinační výkresy a přílohy B.2.1 - B.2.5 | [14 empty] | VV | 1 | 1 | True | 0 | ROZPOCET
| VV | A3 | 10*460,80 |  | 4608 | [12 empty] | VV | 1 | 2 | True | 1 | ROZPOCET
4 | K | 167101102 | Nakládání výkopku z hornin tř. 1 až 4 přes 100 m3 | M3 | 460.8 |  | 0 |  |  | základní |  | 0 | 0 | 0 | 0 | 0 | 4 | K | 1 |  |  |  | ROZPOCET | 0 | 0 | 0 | 0 | 0 | 1 | 0 | 4 | -1279027167
| PP |  | Nakládání, skládání a překládání neulehlého výkopku nebo sypaniny nakládání, množství přes 100 m3, z hornin tř. 1 až 4 | [14 empty] | PP | 1
| VV |  | viz přílohy A 4.Koordinační výkresy a přílohy B.2.1 - B.2.5 | [14 empty] | VV | 1 | 1 | True | 0 | ROZPOCET
| VV |  | ""Sanace kraje vozovky | [14 empty] | VV | 1 | 1 | True | 0 | ROZPOCET
| VV | A4 | 460,80 |  | 460.8 | [12 empty] | VV | 1 | 2 | True | 1 | ROZPOCET
5 | K | 171101103 | Uložení sypaniny z hornin soudržných do násypů zhutněných do 100 % PS | M3 | 460.8 |  | 0 |  |  | základní |  | 0 | 0 | 0 | 0 | 0 | 4 | K | 1 |  |  |  | ROZPOCET | 0 | 0 | 0 | 0 | 0 | 1 | 0 | 4 | -685982678
| PP |  | Uložení sypaniny do násypů s rozprostřením sypaniny ve vrstvách a s hrubým urovnáním zhutněných s uzavřením povrchu násypu z hornin soudržných s předepsanou mírou zhutnění v procentech výsledků zkoušek Proctor-Standard (dále jen PS) přes 96 do 100 % PS | [14 empty] | PP | 1
| VV |  | viz přílohy A 4.Koordinační výkresy a přílohy B.2.1 - B.2.5 | [14 empty] | VV | 1 | 1 | True | 0 | ROZPOCET
| VV |  | ""Sanace kraje vozovky | [14 empty] | VV | 1 | 1 | True | 0 | ROZPOCET
| VV | A5 | 460,80 |  | 460.8 | [12 empty] | VV | 1 | 2 | True | 1 | ROZPOCET
6 | K | 171201201 | Uložení sypaniny na skládky | m3 | 460.8 |  | 0 | CS ÚRS 2016 02 |  | základní |  | 0 | 0 | 0 | 0 | 0 | 4 | K | 1 |  |  |  | ROZPOCET | 0 | 0 | 0 | 0 | 0 | 1 | 0 | 4 | -1162310313
| PP |  | Uložení sypaniny na skládky | [14 empty] | PP | 1
| VV |  | viz přílohy A 4.Koordinační výkresy a přílohy B.2.1 - B.2.5 | [14 empty] | VV | 1 | 1 | True | 0 | ROZPOCET
| VV |  | 460,80 |  | 460.8 | [12 empty] | VV | 1 | 2 | True | 1 | ROZPOCET
7 | K | 171201211 | Poplatek za uložení odpadu ze sypaniny na skládce (skládkovné) | T | 1167.36 |  | 0 |  |  | základní |  | 0 | 0 | 0 | 0 | 0 | 4 | K | 1 |  |  |  | ROZPOCET | 0 | 0 | 0 | 0 | 0 | 1 | 0 | 4 | -1019952223
| PP |  | Uložení sypaniny poplatek za uložení sypaniny na skládce (skládkovné) | [14 empty] | PP | 1
| VV |  | viz přílohy A 4.Koordinační výkresy a přílohy B.2.1 - B.2.5 | [14 empty] | VV | 1 | 1 | True | 0 | ROZPOCET
| VV | A6 | 614,40*1.9 |  | 1167.36 | [12 empty] | VV | 1 | 2 | True | 1 | ROZPOCET
8 | K | 181102302 | Úprava pláně v zářezech se zhutněním | M2 | 1536 |  | 0 |  |  | základní |  | 0 | 0 | 0 | 0 | 0 | 4 | K | 1 |  |  |  | ROZPOCET | 0 | 0 | 0 | 0 | 0 | 1 | 0 | 4 | -1623740755
| PP |  | Úprava pláně na stavbách dálnic v zářezech mimo skalních se zhutněním | [14 empty] | PP | 1
| VV |  | viz přílohy A 4.Koordinační výkresy a přílohy B.2.1 - B.2.5 | [14 empty] | VV | 1 | 1 | True | 0 | ROZPOCET
| VV |  | ""Sanace kraje vozovky | [14 empty] | VV | 1 | 1 | True | 0 | ROZPOCET
| VV | A7 | 2*512*1,5 |  | 1536 | [12 empty] | VV | 1 | 2 | True | 1 | ROZPOCET
9 | K | Předb.c. 002 | Zemina vhodná do násypu | T | 875.52 |  | 0 |  |  | základní |  | 0 | 0 | 0 | 0 | 0 | 4 | K | 1 |  |  |  | ROZPOCET | 0 | 0 | 0 | 0 | 0 | 1 | 0 | 4 | 1510778369
| PP |  | Zemina vhodná do násypu | [14 empty] | PP | 1
| VV |  | viz přílohy A 4.Koordinační výkresy a přílohy B.2.1 - B.2.5 | [14 empty] | VV | 1 | 1 | True | 0 | ROZPOCET
| VV | A11 | 460,80*1.9 |  | 875.52 | [12 empty] | VV | 1 | 2 | True | 1 | ROZPOCET
10 | K | 919726123 | Geotextilie pro ochranu, separaci a filtraci netkaná měrná hmotnost do 500 g/m2 | M2 | 1536 |  | 0 |  |  | základní |  | 0 | 0.00069 | 0 | 0 | 0 | 4 | K | 1 |  |  |  | ROZPOCET | 0 | 0 | 0 | 0 | 0 | 1 | 0 | 4 | -48640177
| PP |  | Geotextilie netkaná pro ochranu, separaci nebo filtraci měrná hmotnost přes 300 do 500 g/m2 | [14 empty] | PP | 1
| VV |  | viz přílohy A 4.Koordinační výkresy a přílohy B.2.1 - B.2.5 | [14 empty] | VV | 1 | 1 | True | 0 | ROZPOCET
| VV |  | ""Sanace kraje vozovky | [14 empty] | VV | 1 | 1 | True | 0 | ROZPOCET
| VV | A8 | 2*512*1,5 |  | 1536 | [12 empty] | VV | 1 | 2 | True | 1 | ROZPOCET
11 | K | 998225111 | Přesun hmot pro pozemní komunikace s krytem z kamene, monolitickým betonovým nebo živičným | T | 1.06 |  | 0 |  |  | základní |  | 0 | 0 | 0 | 0 | 0 | 4 | K | 1 |  |  |  | ROZPOCET | 0 | 0 | 0 | 0 | 0 | 1 | 0 | 4 | 583349292
| PP |  | Přesun hmot pro komunikace s krytem z kameniva, monolitickým betonovým nebo živičným dopravní vzdálenost do 200 m jakékoliv délky objektu | [14 empty] | PP | 1
12 | K | 998225194 | Příplatek k přesunu hmot pro pozemní komunikace s krytem z kamene, živičným, betonovým do 5000 m | T | 1.43 |  | 0 |  |  | základní |  | 0 | 0 | 0 | 0 | 0 | 4 | K | 1 |  |  |  | ROZPOCET | 0 | 0 | 0 | 0 | 0 | 1 | 0 | 4 | -889098013
| PP |  | Přesun hmot pro komunikace s krytem z kameniva, monolitickým betonovým nebo živičným Příplatek k ceně za zvětšený přesun přes vymezenou největší dopravní vzdálenost do 5000 m | [14 empty] | PP | 1
| VV |  | viz přílohy A 4.Koordinační výkresy a přílohy B.2.1 - B.2.5 | [14 empty] | VV | 1 | 1 | True | 0 | ROZPOCET
| VV | A10 | 1.43 |  | 1.43 | [12 empty] | VV | 1 | 2 | True | 1 | ROZPOCET

## 103.1 - 103.1 KOMUNIKACE
| List obsahuje: | [6 empty] | Zpět na list:
{40b4f925-9859-466b-bca2-39edb6eebdcb}
2
| KRYCÍ LIST SOUPISU | [7 empty] | v --- níže se nacházejí doplnkové a pomocné údaje k sestavám --- v | [8 empty] | False
Stavba:
0
Objekt:
SO 103 - SO 103 ČERVENÁ VODA – DOLNÍ BOŘÍKOVICE (BEZ ÚPRAVY SILNIČNÍHO TĚLESA)
Soupis:
103.1 - 103.1 KOMUNIKACE
| KSO: |  |  |  |  | CC-CZ:
| Místo: |  |  |  |  | Datum: | 0
| Zadavatel: |  |  |  |  | IČ: | 0
|  | 0 |  |  |  | DIČ: | 0
| Uchazeč: |  |  |  |  | IČ: | 0
|  | 0 |  |  |  | DIČ: | 0
| Projektant: |  |  |  |  | IČ: | 0
|  | 0 |  |  |  | DIČ: | 0
Poznámka:
| Cena bez DPH | [5 empty] | 0
|  |  | Základ daně |  |  | Sazba daně | Výše daně
| DPH | základní | 0 |  |  | 21% | 0
|  | snížená | 0 |  |  | 15% | 0
|  | zákl. přenesená | 0 |  |  | 21% | 0
|  | sníž. přenesená | 0 |  |  | 15% | 0
|  | nulová | 0 |  |  | 0% | 0
| Cena s DPH |  |  | v | CZK |  | 0
REKAPITULACE ČLENĚNÍ SOUPISU PRACÍ
Stavba:
0
Objekt:
SO 103 - SO 103 ČERVENÁ VODA – DOLNÍ BOŘÍKOVICE (BEZ ÚPRAVY SILNIČNÍHO TĚLESA)
Soupis:
0
Místo: |  |  | 0 |  |  | Datum: | 0
Zadavatel: |  |  | 0 |  |  | Projektant: | 0
Uchazeč: |  |  | 0
Kód dílu - Popis | [6 empty] | Cena celkem [CZK]
Náklady soupisu celkem | [6 empty] | 0 | [11 empty] | -1
| 1 - Zemní práce | [5 empty] | 0
| 4 - Vodorovné konstrukce | [5 empty] | 0
| 5 - Komunikace pozemní | [5 empty] | 0
| 9 - Ostatní konstrukce a práce, bourání | [5 empty] | 0
SOUPIS PRACÍ
Stavba:
0
Objekt:
SO 103 - SO 103 ČERVENÁ VODA – DOLNÍ BOŘÍKOVICE (BEZ ÚPRAVY SILNIČNÍHO TĚLESA)
Soupis:
0
Místo: |  |  | 0 |  |  | Datum: | 0
Zadavatel: |  |  | 0 |  |  | Projektant: | 0
Uchazeč: |  |  | 0
PČ | Typ | Kód | Popis | MJ | Množství | J.cena [CZK] | Cena celkem [CZK] | Cenová soustava | Poznámka | DPH | J. Nh [h] | Nh celkem [h] | J. hmotnost_x000d_ [t] | Hmotnost_x000d_ celkem [t] | J. suť [t] | Suť Celkem [t]
Náklady soupisu celkem | [6 empty] | 0 |  |  |  |  | 0 |  | 0 |  | 0 |  | D | -1 | [10 empty] | 0
| D | 1 | Zemní práce |  |  |  | 0 |  |  |  |  | 0 |  | 0 |  | 0 | 4 | D | 0 |  |  |  | ROZPOCET | [6 empty] | 0
1 | K | 113107224 | Odstranění podkladu pl přes 200 m2 z kameniva drceného tl 400 mm | M2 | 3210.75 |  | 0 | CS ÚRS 2016 02 |  | základní |  | 0 | 0 | 0 | 0.56 | 0 | 4 | K | 1 |  |  |  | ROZPOCET | 0 | 0 | 0 | 0 | 0 | 1 | 0 | 4 | -1285276881
| PP |  | Odstranění podkladů nebo krytů s přemístěním hmot na skládku na vzdálenost do 20 m nebo s naložením na dopravní prostředek v ploše jednotlivě přes 200 m2 z kameniva hrubého drceného, o tl. vrstvy přes 300 do 400 mm | [14 empty] | PP | 1
| VV |  | viz přílohy A 4.Koordinační výkresy a přílohy B.3.1 - B.3.5 | [14 empty] | VV | 1 | 1 | True | 0 | ROZPOCET
| VV |  | ""Sanace kraje vozovky | [14 empty] | VV | 1 | 1 | True | 0 | ROZPOCET
| VV | A1 | 2*1427*1,5*0,75 |  | 3210.75 | [12 empty] | VV | 1 | 2 | True | 1 | ROZPOCET
2 | K | 113107242 | Odstranění podkladu pl přes 200 m2 živičných tl 100 mm | M2 | 3210.75 |  | 0 | CS ÚRS 2016 02 |  | základní |  | 0 | 0 | 0 | 0.181 | 0 | 4 | K | 1 |  |  |  | ROZPOCET | 0 | 0 | 0 | 0 | 0 | 1 | 0 | 4 | 933671320
| PP |  | Odstranění podkladů nebo krytů s přemístěním hmot na skládku na vzdálenost do 20 m nebo s naložením na dopravní prostředek v ploše jednotlivě přes 200 m2 živičných, o tl. vrstvy přes 50 do 100 mm | [14 empty] | PP | 1
| VV |  | viz přílohy A 4.Koordinační výkresy a přílohy B.3.1 - B.3.5 | [14 empty] | VV | 1 | 1 | True | 0 | ROZPOCET
| VV |  | ""Sanace kraje vozovky | [14 empty] | VV | 1 | 1 | True | 0 | ROZPOCET
| VV | A2 | 2*1427*1,5*0,75 |  | 3210.75 | [12 empty] | VV | 1 | 2 | True | 1 | ROZPOCET
3 | K | 113154364 | Frézování živičného krytu tl 100 mm pruh š 2 m pl do 10000 m2 s překážkami v trase | M2 | 3210.75 |  | 0 | CS ÚRS 2016 02 |  | základní |  | 0 | 0.00016 | 0 | 0.256 | 0 | 4 | K | 1 |  |  |  | ROZPOCET | 0 | 0 | 0 | 0 | 0 | 1 | 0 | 4 | -1081436644
| PP |  | Frézování živičného podkladu nebo krytu s naložením na dopravní prostředek plochy přes 1 000 do 10 000 m2 s překážkami v trase pruhu šířky přes 1 m do 2 m, tloušťky vrstvy 100 mm | [14 empty] | PP | 1
| VV |  | viz přílohy A 4.Koordinační výkresy a přílohy B.3.1 - B.3.5 | [14 empty] | VV | 1 | 1 | True | 0 | ROZPOCET
| VV |  | ""Sanace kraje vozovky | [14 empty] | VV | 1 | 1 | True | 0 | ROZPOCET
| VV | A3 | 2*1427*1.5*0,75 |  | 3210.75 | [12 empty] | VV | 1 | 2 | True | 1 | ROZPOCET
44 | K | 122201101 | Odkopávky a prokopávky nezapažené v hornině tř. 3 objem do 100 m3 | m3 | 14.4 |  | 0 | CS ÚRS 2016 02 |  | základní |  | 0 | 0 | 0 | 0 | 0 | 4 | K | 1 |  |  |  | ROZPOCET | 0 | 0 | 0 | 0 | 0 | 1 | 0 | 4 | 14082539
| PP |  | Odkopávky a prokopávky nezapažené s přehozením výkopku na vzdálenost do 3 m nebo s naložením na dopravní prostředek v hornině tř. 3 do 100 m3 | [14 empty] | PP | 1
| VV |  | viz přílohy A 4.Koordinační výkresy a přílohy B.2.1 - B.2.5 | [14 empty] | VV | 1 | 1 | True | 0 | ROZPOCET
| VV |  | 2*2*12*0,3 |  | 14.4 | [12 empty] | VV | 1 | 2 | True | 1 | ROZPOCET
46 | K | 132201201 | Hloubení rýh š do 2000 mm v hornině tř. 3 objemu do 100 m3 | m3 | 6.72 |  | 0 | CS ÚRS 2016 02 |  | základní |  | 0 | 0 | 0 | 0 | 0 | 4 | K | 1 |  |  |  | ROZPOCET | 0 | 0 | 0 | 0 | 0 | 1 | 0 | 4 | 1165426485
| PP |  | Hloubení zapažených i nezapažených rýh šířky přes 600 do 2 000 mm s urovnáním dna do předepsaného profilu a spádu v hornině tř. 3 do 100 m3 | [14 empty] | PP | 1
| VV |  | 0,7*4*0,7*12 |  | 23.52 | [12 empty] | VV | 1 | 2 | True | 0 | ROZPOCET
| VV |  | 12*0,4*2,0*0,7 |  | 6.72 | [12 empty] | VV | 1 | 2 | True | 1 | ROZPOCET
4 | K | 181102302 | Úprava pláně v zářezech se zhutněním | M2 | 3210.75 |  | 0 | CS ÚRS 2016 02 |  | základní |  | 0 | 0 | 0 | 0 | 0 | 4 | K | 1 |  |  |  | ROZPOCET | 0 | 0 | 0 | 0 | 0 | 1 | 0 | 4 | -1719204271
| PP |  | Úprava pláně na stavbách dálnic v zářezech mimo skalních se zhutněním | [14 empty] | PP | 1
| VV |  | viz přílohy A 4.Koordinační výkresy a přílohy B.3.1 - B.3.5 | [14 empty] | VV | 1 | 1 | True | 0 | ROZPOCET
| VV |  | ""Sanace kraje vozovky | [14 empty] | VV | 1 | 1 | True | 0 | ROZPOCET
| VV | A4 | 2*1427*1,5*0,75 |  | 3210.75 | [12 empty] | VV | 1 | 2 | True | 1 | ROZPOCET
| D | 4 | Vodorovné konstrukce |  |  |  | 0 |  |  |  |  | 0 |  | 0 |  | 0 | 4 | D | 0 |  |  |  | ROZPOCET | [6 empty] | 0
36 | K | 451311511 | Podklad z prostého betonu pod dlažbu pro prostředí s mrazovými cykly, ve vrstvě tl. do 100 mm | M2 | 48 |  | 0 |  |  | základní |  | 0 | 0 | 0 | 0 | 0 | 4 | K | 1 |  |  |  | ROZPOCET | 0 | 0 | 0 | 0 | 0 | 1 | 0 | 4 | 495280273
| PP |  | Podklad z prostého betonu pod dlažbu pro prostředí s mrazovými cykly, ve vrstvě tl. do 100 mm | [14 empty] | PP | 1
| VV | A5_2 | 2*2*12 |  | 48 | [12 empty] | VV | 1 | 2 | True | 1 | ROZPOCET
37 | K | 452318510 | Zajišťovací práh z betonu prostého se zvýšenými nároky na prostředí na dně a ve svahu melioračních kanálů s patkami nebo bez patek | M3 | 6.72 |  | 0 |  |  | základní |  | 0 | 0 | 0 | 0 | 0 | 4 | K | 1 |  |  |  | ROZPOCET | 0 | 0 | 0 | 0 | 0 | 1 | 0 | 4 | -1421702014
| PP |  | Zajišťovací práh z betonu prostého se zvýšenými nároky na prostředí na dně a ve svahu melioračních kanálů s patkami nebo bez patek | [14 empty] | PP | 1
| VV |  | 12*0,4*2,0*0,7 |  | 6.72 | [12 empty] | VV | 1 | 2 | True | 1 | ROZPOCET
38 | K | 465513127 | Dlažba z lomového kamene lomařsky upraveného na cementovou maltu, s vyspárováním cementovou maltou, tl. kamene 200 mm | M2 | 48 |  | 0 |  |  | základní |  | 0 | 0.74327 | 0 | 0 | 0 | 4 | K | 1 |  |  |  | ROZPOCET | 0 | 0 | 0 | 0 | 0 | 1 | 0 | 4 | 724403081
| PP |  | Dlažba z lomového kamene lomařsky upraveného na cementovou maltu, s vyspárováním cementovou maltou, tl. kamene 200 mm | [14 empty] | PP | 1
| VV | A7_1 | 2*2*12 |  | 48 | [12 empty] | VV | 1 | 2 | True | 1 | ROZPOCET
| D | 5 | Komunikace pozemní |  |  |  | 0 |  |  |  |  | 0 |  | 0 |  | 0 | 4 | D | 0 |  |  |  | ROZPOCET | [6 empty] | 0
5 | K | 564851111 | Podklad ze štěrkodrtě ŠD tl 150 mm | M2 | 3210.75 |  | 0 | CS ÚRS 2016 02 |  | základní |  | 0 | 0 | 0 | 0 | 0 | 4 | K | 1 |  |  |  | ROZPOCET | 0 | 0 | 0 | 0 | 0 | 1 | 0 | 4 | -1821490936
| PP |  | Podklad ze štěrkodrti ŠD s rozprostřením a zhutněním, po zhutnění tl. 150 mm | [14 empty] | PP | 1
| VV |  | viz přílohy A 4.Koordinační výkresy a přílohy B.3.1 - B.3.5 | [14 empty] | VV | 1 | 1 | True | 0 | ROZPOCET
| VV |  | ""Sanace kraje vozovky | [14 empty] | VV | 1 | 1 | True | 0 | ROZPOCET
| VV | A5 | 2*1427*1,5*0,75 |  | 3210.75 | [12 empty] | VV | 1 | 2 | True | 1 | ROZPOCET
6 | K | 564851111.1 | Podklad ze štěrkodrtě ŠD tl 150 mm | M2 | 3210.75 |  | 0 | CS ÚRS 2016 02 |  | základní |  | 0 | 0 | 0 | 0 | 0 | 4 | K | 1 |  |  |  | ROZPOCET | 0 | 0 | 0 | 0 | 0 | 1 | 0 | 4 | 665841693
| PP |  | Podklad ze štěrkodrti ŠD s rozprostřením a zhutněním, po zhutnění tl. 150 mm | [14 empty] | PP | 1
| VV |  | viz přílohy A 4.Koordinační výkresy a přílohy B.3.1 - B.3.5 | [14 empty] | VV | 1 | 1 | True | 0 | ROZPOCET
| VV |  | ""Sanace kraje vozovky | [14 empty] | VV | 1 | 1 | True | 0 | ROZPOCET
| VV | A6 | 2*1427*1,5*0,75 |  | 3210.75 | [12 empty] | VV | 1 | 2 | True | 0 | ROZPOCET
| VV |  | Součet |  | 3210.75 | [12 empty] | VV | 1 | 4 | True | 1 | ROZPOCET
7 | K | 564951413 | Podklad z asfaltového recyklátu tl 150 mm | m2 | 199.5 |  | 0 | CS ÚRS 2016 02 |  | základní |  | 0 | 0 | 0 | 0 | 0 | 4 | K | 1 |  |  |  | ROZPOCET | 0 | 0 | 0 | 0 | 0 | 1 | 0 | 4 | 2021651052
| PP |  | Podklad nebo podsyp z asfaltového recyklátu s rozprostřením a zhutněním, po zhutnění tl. 150 mm | [14 empty] | PP | 1
| VV |  | viz přílohy A 4.Koordinační výkresy a přílohy B.3.1 - B.3.5 | [14 empty] | VV | 1 | 1 | True | 0 | ROZPOCET
| VV |  | Sjezdy | [14 empty] | VV | 1 | 1 | True | 0 | ROZPOCET
| VV |  | 38+11+33+8+5,5+14+32+6,5+5,5+7,0+39 |  | 199.5 | [12 empty] | VV | 1 | 2 | True | 1 | ROZPOCET
8 | K | 565165111 | Asfaltový beton vrstva podkladní ACP 16 (obalované kamenivo OKS) tl 80 mm š do 3 m | M2 | 2675.625 |  | 0 | CS ÚRS 2016 02 |  | základní |  | 0 | 0 | 0 | 0 | 0 | 4 | K | 1 |  |  |  | ROZPOCET | 0 | 0 | 0 | 0 | 0 | 1 | 0 | 4 | 2069568077
| PP |  | Asfaltový beton vrstva podkladní ACP 16 (obalované kamenivo střednězrnné - OKS) s rozprostřením a zhutněním v pruhu šířky do 3 m, po zhutnění tl. 80 mm | [14 empty] | PP | 1
| VV |  | viz přílohy A 4.Koordinační výkresy a přílohy B.3.1 - B.3.5 | [14 empty] | VV | 1 | 1 | True | 0 | ROZPOCET
| VV |  | ""Sanace kraje vozovky | [14 empty] | VV | 1 | 1 | True | 0 | ROZPOCET
| VV | A7 | 2*1427*1.25*0.75 |  | 2675.625 | [12 empty] | VV | 1 | 2 | True | 1 | ROZPOCET
9 | K | 573211108 | Postřik živičný spojovací z asfaltu v množství 0,40 kg/m2 | M2 | 19270 |  | 0 | CS ÚRS 2016 02 |  | základní |  | 0 | 0 | 0 | 0 | 0 | 4 | K | 1 |  |  |  | ROZPOCET | 0 | 0 | 0 | 0 | 0 | 1 | 0 | 4 | -965431015
| PP |  | Postřik spojovací PS bez posypu kamenivem z asfaltu silničního, v množství 0,40 kg/m2 | [14 empty] | PP | 1
| VV |  | viz přílohy A 4.Koordinační výkresy a přílohy B.3.1 - B.3.5 | [14 empty] | VV | 1 | 1 | True | 0 | ROZPOCET
| VV | A8 | 3573 |  | 3573 | [12 empty] | VV | 1 | 2 | True | 0 | ROZPOCET
| VV | B8 | 4994.5*2 |  | 9989 | [12 empty] | VV | 1 | 2 | True | 0 | ROZPOCET
| VV | C8 | 5708 |  | 5708 | [12 empty] | VV | 1 | 2 | True | 0 | ROZPOCET
| VV | D8 | "Celkem: "3573+9989+5708 |  | 19270 | [12 empty] | VV | 1 | 2 | True | 1 | ROZPOCET
10 | K | 577144111 | Asfaltový beton vrstva obrusná ACO 11 (ABS) tř. I tl 50 mm š do 3 m z nemodifikovaného asfaltu | M2 | 7573 |  | 0 | CS ÚRS 2016 02 |  | základní |  | 0 | 0 | 0 | 0 | 0 | 4 | K | 1 |  |  |  | ROZPOCET | 0 | 0 | 0 | 0 | 0 | 1 | 0 | 4 | -1917071007
| PP |  | Asfaltový beton vrstva obrusná ACO 11 (ABS) s rozprostřením a se zhutněním z nemodifikovaného asfaltu v pruhu šířky do 3 m tř. I, po zhutnění tl. 50 mm | [14 empty] | PP | 1
| VV |  | viz přílohy A 4.Koordinační výkresy a přílohy B.3.1 - B.3.5 | [14 empty] | VV | 1 | 1 | True | 0 | ROZPOCET
| VV | A9 | 7573 |  | 7573 | [12 empty] | VV | 1 | 2 | True | 1 | ROZPOCET
11 | K | 569951133 | Zpevnění krajnic asfaltovým recyklátem tl 150 mm | M2 | 1427 |  | 0 | CS ÚRS 2016 02 |  | základní |  | 0 | 0.324 | 0 | 0 | 0 | 4 | K | 1 |  |  |  | ROZPOCET | 0 | 0 | 0 | 0 | 0 | 1 | 0 | 4 | 1505035485
| PP |  | Zpevnění krajnic nebo komunikací pro pěší s rozprostřením a zhutněním, po zhutnění asfaltovým recyklátem tl. 150 mm | [14 empty] | PP | 1
| VV |  | viz přílohy A 4.Koordinační výkresy a přílohy B.3.1 - B.3.5 | [14 empty] | VV | 1 | 1 | True | 0 | ROZPOCET
| VV | A10 | 1427*0.5*2 |  | 1427 | [12 empty] | VV | 1 | 2 | True | 1 | ROZPOCET
12 | K | 938909612 | Odstranění nánosu na krajnicích tl do 200 mm | M2 | 1427 |  | 0 | CS ÚRS 2016 02 |  | základní |  | 0 | 0 | 0 | 0.252 | 0 | 4 | K | 1 |  |  |  | ROZPOCET | 0 | 0 | 0 | 0 | 0 | 1 | 0 | 4 | -724674614
| PP |  | Čištění krajnic odstraněním nánosu (ulehlého, popř. zaježděného) naneseného vlivem silničního provozu, s přemístěním na hromady na vzdálenost do 50 m nebo s naložením na dopravní prostředek, ale bez složení průměrné tloušťky přes 100 do 200 mm | [14 empty] | PP | 1
| VV |  | viz přílohy A 4.Koordinační výkresy a přílohy B.3.1 - B.3.5 | [14 empty] | VV | 1 | 1 | True | 0 | ROZPOCET
| VV | A11 | 2*1427*0.5 |  | 1427 | [12 empty] | VV | 1 | 2 | True | 1 | ROZPOCET
13 | K | 577165132 | Asfaltový beton vrstva ložní ACL 16 (ABH) tl 70 mm š do 3 m z modifikovaného asfaltu | M2 | 4994.5 |  | 0 | CS ÚRS 2016 02 |  | základní |  | 0 | 0 | 0 | 0 | 0 | 4 | K | 1 |  |  |  | ROZPOCET | 0 | 0 | 0 | 0 | 0 | 1 | 0 | 4 | -2074620268
| PP |  | Asfaltový beton vrstva ložní ACL 16 (ABH) s rozprostřením a zhutněním z modifikovaného asfaltu v pruhu šířky do 3 m, po zhutnění tl. 70 mm | [14 empty] | PP | 1
| VV |  | viz přílohy A 4.Koordinační výkresy a přílohy B.3.1 - B.3.5 | [14 empty] | VV | 1 | 1 | True | 0 | ROZPOCET
| VV | A12 | 4994.5 |  | 4994.5 | [12 empty] | VV | 1 | 2 | True | 1 | ROZPOCET
| D | 9 | Ostatní konstrukce a práce, bourání |  |  |  | 0 |  |  |  |  | 0 |  | 0 |  | 0 | 4 | D | 0 |  |  |  | ROZPOCET | [6 empty] | 0
14 | K | 912221111 | Montáž směrového sloupku silničního ocelového pružného zinkovaného ručním beraněním | kus | 22 |  | 0 | CS ÚRS 2016 02 |  | základní |  | 0 | 0 | 0 | 0 | 0 | 4 | K | 1 |  |  |  | ROZPOCET | 0 | 0 | 0 | 0 | 0 | 1 | 0 | 4 | -228532137
| PP |  | Montáž směrového sloupku ocelového pružného ručním beraněním silničního | [14 empty] | PP | 1
15 | M | 404451650 | sloupek směrový silniční ocelový GS-SF 800 | kus | 22 |  | 0 | CS ÚRS 2016 02 |  | základní |  | 0 | 0.00145 | 0 | 0 | 0 | 8 | M | 1 |  |  |  | ROZPOCET | 0 | 0 | 0 | 0 | 0 | 1 | 0 | 4 | -1082569259
| PP |  | sloupek směrový silniční ocelový | [14 empty] | PP | 1
| VV |  | viz přílohy A 4.Koordinační výkresy a přílohy B.3.1 - B.3.5 | [14 empty] | VV | 1 | 1 | True | 0 | ROZPOCET
| VV |  | 22 |  | 22 | [12 empty] | VV | 1 | 2 | True | 1 | ROZPOCET
16 | K | 914111111 | Montáž svislé dopravní značky do velikosti 1 m2 objímkami na sloupek nebo konzolu | kus | 8 |  | 0 | CS ÚRS 2016 02 |  | základní |  | 0 | 0.0007 | 0 | 0 | 0 | 512 | K | 1 |  |  |  | ROZPOCET | 0 | 0 | 0 | 0 | 0 | 1 | 0 | 512 | -1611777533
| PP |  | Montáž svislé dopravní značky základní velikosti do 1 m2 objímkami na sloupky nebo konzoly | [14 empty] | PP | 1
| VV |  | 8 |  | 8 | [12 empty] | VV | 1 | 2 | True | 1 | ROZPOCET
17 | M | 404440000 | značka dopravní svislá výstražná FeZn A1 - A30, P1,P4 700 mm | kus | 8 |  | 0 | CS ÚRS 2016 02 |  | základní |  | 0 | 0.004 | 0 | 0 | 0 | 512 | M | 1 |  |  |  | ROZPOCET | 0 | 0 | 0 | 0 | 0 | 1 | 0 | 512 | 1949778444
| PP |  | značka dopravní svislá výstražná FeZn A1 - A30, P1,P4 700 mm | [14 empty] | PP | 1
18 | K | 914511111 | Montáž sloupku dopravních značek délky do 3,5 m s betonovým základem | kus | 8 |  | 0 | CS ÚRS 2016 02 |  | základní |  | 0 | 0.10941 | 0 | 0 | 0 | 512 | K | 1 |  |  |  | ROZPOCET | 0 | 0 | 0 | 0 | 0 | 1 | 0 | 512 | 1839111288
| PP |  | Montáž sloupku dopravních značek délky do 3,5 m do betonového základu | [14 empty] | PP | 1
| VV |  | viz přílohy A 4.Koordinační výkresy a přílohy B.3.1 - B.3.5 | [14 empty] | VV | 1 | 1 | True | 0 | ROZPOCET
| VV |  | 8 |  | 8 | [12 empty] | VV | 1 | 2 | True | 1 | ROZPOCET
19 | M | 404452560 | upínací svorka na sloupek US 60 | kus | 8 |  | 0 | CS ÚRS 2016 02 |  | základní |  | 0 | 0.00035 | 0 | 0 | 0 | 512 | M | 1 |  |  |  | ROZPOCET | 0 | 0 | 0 | 0 | 0 | 1 | 0 | 512 | -1477622826
| PP |  | upínací svorka na sloupek D 60 mm | [14 empty] | PP | 1
20 | M | 404452250 | sloupek Zn 60 - 350 | kus | 8 |  | 0 | CS ÚRS 2016 02 |  | základní |  | 0 | 0.0061 | 0 | 0 | 0 | 512 | M | 1 |  |  |  | ROZPOCET | 0 | 0 | 0 | 0 | 0 | 1 | 0 | 512 | 232850226
| PP |  | sloupek Zn 60 - 350 | [14 empty] | PP | 1
21 | K | 915211112 | Vodorovné dopravní značení dělící čáry souvislé š 125 mm retroreflexní bílý plast | m | 2844 |  | 0 | CS ÚRS 2016 02 |  | základní |  | 0 | 0.00033 | 0 | 0 | 0 | 4 | K | 1 |  |  |  | ROZPOCET | 0 | 0 | 0 | 0 | 0 | 1 | 0 | 4 | 770278880
| PP |  | Vodorovné dopravní značení dělící čáry souvislé š 125 mm retroreflexní bílý plast | [14 empty] | PP | 1
| VV |  | viz přílohy A 4.Koordinační výkresy a přílohy B.3.1 - B.3.5 | [14 empty] | VV | 1 | 1 | True | 0 | ROZPOCET
| VV |  | 1422*2 |  | 2844 | [12 empty] | VV | 1 | 2 | True | 1 | ROZPOCET
22 | K | 915231112 | Vodorovné dopravní značení přechody pro chodce, šipky, symboly retroreflexní bílý plast | m2 | 20 |  | 0 | CS ÚRS 2016 02 |  | základní |  | 0 | 0.0026 | 0 | 0 | 0 | 4 | K | 1 |  |  |  | ROZPOCET | 0 | 0 | 0 | 0 | 0 | 1 | 0 | 4 | 1934072487
| PP |  | Vodorovné dopravní značení stříkaným plastem přechody pro chodce, šipky, symboly nápisy bílé retroreflexní | [14 empty] | PP | 1
| VV |  | viz přílohy A 4.Koordinační výkresy a přílohy B.3.1 - B.3.5 | [14 empty] | VV | 1 | 1 | True | 0 | ROZPOCET
| VV |  | 2,5*0,5*5*2 |  | 12.5 | [12 empty] | VV | 1 | 2 | True | 0 | ROZPOCET
| VV |  | 2,5*0,25*6*2 |  | 7.5 | [12 empty] | VV | 1 | 2 | True | 0 | ROZPOCET
| VV |  | Součet |  | 20 | [12 empty] | VV | 1 | 4 | True | 1 | ROZPOCET
23 | K | 915611111 | Předznačení vodorovného liniového značení | m | 2844 |  | 0 | CS ÚRS 2016 02 |  | základní |  | 0 | 0 | 0 | 0 | 0 | 4 | K | 1 |  |  |  | ROZPOCET | 0 | 0 | 0 | 0 | 0 | 1 | 0 | 4 | -265369228
| PP |  | Předznačení pro vodorovné značení stříkané barvou nebo prováděné z nátěrových hmot liniové dělicí čáry, vodicí proužky | [14 empty] | PP | 1
| VV |  | viz přílohy A 4.Koordinační výkresy a přílohy B.3.1 - B.3.5 | [14 empty] | VV | 1 | 1 | True | 0 | ROZPOCET
| VV |  | 1422*2 |  | 2844 | [12 empty] | VV | 1 | 2 | True | 1 | ROZPOCET
39 | K | 919411141 | Čelo propustku z betonu prostého se zvýšenými nároky na prostředí pro propustek z trub DN 600 až 800 | KUS | 12 |  | 0 |  |  | základní |  | 0 | 15.309 | 0 | 0 | 0 | 4 | K | 1 |  |  |  | ROZPOCET | 0 | 0 | 0 | 0 | 0 | 1 | 0 | 4 | -1466575513
| PP |  | Čelo propustku včetně římsy z betonu prostého se zvýšenými nároky na prostředí, pro propustek z trub DN 600 až 800 mm | [14 empty] | PP | 1
| VV | A27 | 12 |  | 12 | [12 empty] | VV | 1 | 2 | True | 1 | ROZPOCET
24 | K | 919735114 | Řezání stávajícího živičného krytu hl do 200 mm | M | 100 |  | 0 | CS ÚRS 2016 02 |  | základní |  | 0 | 0 | 0 | 0 | 0 | 4 | K | 1 |  |  |  | ROZPOCET | 0 | 0 | 0 | 0 | 0 | 1 | 0 | 4 | -1218927346
| PP |  | Řezání stávajícího živičného krytu nebo podkladu hloubky přes 150 do 200 mm | [14 empty] | PP | 1
| VV |  | viz přílohy A 4.Koordinační výkresy a přílohy B.3.1 - B.3.5 | [14 empty] | VV | 1 | 1 | True | 0 | ROZPOCET
| VV |  | 100 |  | 100 | [12 empty] | VV | 1 | 2 | True | 1 | ROZPOCET
25 | K | 938909311 | Čištění vozovek metením strojně podkladu nebo krytu betonového nebo živičného | M2 | 3573 |  | 0 | CS ÚRS 2016 02 |  | základní |  | 0 | 0 | 0 | 0.02 | 0 | 4 | K | 1 |  |  |  | ROZPOCET | 0 | 0 | 0 | 0 | 0 | 1 | 0 | 4 | -1074582457
| PP |  | Čištění vozovek metením bláta, prachu nebo hlinitého nánosu s odklizením na hromady na vzdálenost do 20 m nebo naložením na dopravní prostředek strojně povrchu podkladu nebo krytu betonového nebo živičného | [14 empty] | PP | 1
| VV |  | viz přílohy A 4.Koordinační výkresy a přílohy B.3.1 - B.3.5 | [14 empty] | VV | 1 | 1 | True | 0 | ROZPOCET
| VV | A14 | 3573 |  | 3573 | [12 empty] | VV | 1 | 2 | True | 1 | ROZPOCET
40 | K | 961041211 | Bourání mostních konstrukcí základů z prostého betonu | M3 | 23.52 |  | 0 |  |  | základní |  | 0 | 0.12 | 0 | 2.2 | 0 | 4 | K | 1 |  |  |  | ROZPOCET | 0 | 0 | 0 | 0 | 0 | 1 | 0 | 4 | 1230970178
| PP |  | Bourání mostních konstrukcí základů z prostého betonu | [14 empty] | PP | 1
| VV |  | 0,7*4*0,7*12 |  | 23.52 | [12 empty] | VV | 1 | 2 | True | 1 | ROZPOCET
41 | K | 962041211 | Bourání mostních konstrukcí zdiva a pilířů z prostého betonu | M3 | 40.98 |  | 0 |  |  | základní |  | 0 | 0.12 | 0 | 2.2 | 0 | 4 | K | 1 |  |  |  | ROZPOCET | 0 | 0 | 0 | 0 | 0 | 1 | 0 | 4 | 897813265
| PP |  | Bourání mostních konstrukcí zdiva a pilířů z prostého betonu | [14 empty] | PP | 1
| VV |  | 12*(1,5*4*0,7-(3,14*0,5*0,5)) |  | 40.98 | [12 empty] | VV | 1 | 2 | True | 1 | ROZPOCET
26 | K | 966006132 | Odstranění značek dopravních nebo orientačních se sloupky s betonovými patkami | kus | 4 |  | 0 | CS ÚRS 2016 02 |  | základní |  | 0 | 0 | 0 | 0.082 | 0 | 4 | K | 1 |  |  |  | ROZPOCET | 0 | 0 | 0 | 0 | 0 | 1 | 0 | 4 | 75948954
| PP |  | Odstranění dopravních nebo orientačních značek se sloupkem s uložením hmot na vzdálenost do 20 m nebo s naložením na dopravní prostředek, se zásypem jam a jeho zhutněním s betonovou patkou | [14 empty] | PP | 1
| VV |  | viz přílohy A 4.Koordinační výkresy a přílohy B.3.1 - B.3.5 | [14 empty] | VV | 1 | 1 | True | 0 | ROZPOCET
| VV |  | 4 |  | 4 | [12 empty] | VV | 1 | 2 | True | 1 | ROZPOCET
27 | K | 966006221 | Odstranění trubkového nástavce ze sloupku včetně demontáže dopravní značky | kus | 4 |  | 0 | CS ÚRS 2016 02 |  | základní |  | 0 | 0 | 0 | 0.005 | 0 | 4 | K | 1 |  |  |  | ROZPOCET | 0 | 0 | 0 | 0 | 0 | 1 | 0 | 4 | -347747809
| PP |  | Odstranění trubkového nástavce ze sloupku s odklizením materiálu na vzdálenost do 20 m nebo s naložením na dopravní prostředek včetně demontáže dopravní značky | [14 empty] | PP | 1
| VV |  | viz přílohy A 4.Koordinační výkresy a přílohy B.3.1 - B.3.5 | [14 empty] | VV | 1 | 1 | True | 0 | ROZPOCET
| VV |  | 4 |  | 4 | [12 empty] | VV | 1 | 2 | True | 1 | ROZPOCET
28 | K | 997221551 | Vodorovná doprava suti ze sypkých materiálů do 1 km | T | 3248.596 |  | 0 | CS ÚRS 2016 02 |  | základní |  | 0 | 0 | 0 | 0 | 0 | 4 | K | 1 |  |  |  | ROZPOCET | 0 | 0 | 0 | 0 | 0 | 1 | 0 | 4 | 779718606
| PP |  | Vodorovná doprava suti bez naložení, ale se složením a s hrubým urovnáním ze sypkých materiálů, na vzdálenost do 1 km | [14 empty] | PP | 1
| VV |  | 4569,610+141,896 |  | 4711.506 | [12 empty] | VV | 1 | 2 | True | 0 | ROZPOCET
| VV |  | -35,91 |  | -35.91 | [12 empty] | VV | 1 | 2 | True | 0 | ROZPOCET
| VV |  | -1427 |  | -1427 | [12 empty] | VV | 1 | 2 | True | 0 | ROZPOCET
| VV |  | Součet |  | 3248.596 | [12 empty] | VV | 1 | 4 | True | 1 | ROZPOCET
29 | K | 997221559 | Příplatek ZKD 1 km u vodorovné dopravy suti ze sypkých materiálů | T | 59027.3 |  | 0 | CS ÚRS 2016 02 |  | základní |  | 0 | 0 | 0 | 0 | 0 | 4 | K | 1 |  |  |  | ROZPOCET | 0 | 0 | 0 | 0 | 0 | 1 | 0 | 4 | 400868693
| PP |  | Vodorovná doprava suti bez naložení, ale se složením a s hrubým urovnáním Příplatek k ceně za každý další i započatý 1 km přes 1 km | [14 empty] | PP | 1
| VV |  | 19*(3248,596-141,896) |  | 59027.3 | [12 empty] | VV | 1 | 2 | True | 1 | ROZPOCET
42 | K | 997221815 | Poplatek za uložení betonového odpadu na skládce (skládkovné) | t | 141.896 |  | 0 | CS ÚRS 2016 02 |  | základní |  | 0 | 0 | 0 | 0 | 0 | 4 | K | 1 |  |  |  | ROZPOCET | 0 | 0 | 0 | 0 | 0 | 1 | 0 | 4 | 367625093
| PP |  | Poplatek za uložení stavebního odpadu na skládce (skládkovné) betonového | [14 empty] | PP | 1
| VV |  | 141,896 |  | 141.896 | [12 empty] | VV | 1 | 2 | True | 1 | ROZPOCET
30 | K | 997221845 | Poplatek za uložení odpadu z asfaltových povrchů na skládce (skládkovné) | T | 81.13 |  | 0 | CS ÚRS 2016 02 |  | základní |  | 0 | 0 | 0 | 0 | 0 | 4 | K | 1 |  |  |  | ROZPOCET | 0 | 0 | 0 | 0 | 0 | 1 | 0 | 4 | 1098494156
| PP |  | Poplatek za uložení stavebního odpadu na skládce (skládkovné) z asfaltových povrchů | [14 empty] | PP | 1
| VV |  | (1309,558-462,348-35,91)*0,1 |  | 81.13 | [12 empty] | VV | 1 | 2 | True | 1 | ROZPOCET
31 | K | 938902113 | Čištění příkopů komunikací příkopovým rypadlem objem nánosu do 0,5 m3/m | M | 2854 |  | 0 | CS ÚRS 2016 02 |  | základní |  | 0 | 0 | 0 | 0.324 | 0 | 4 | K | 1 |  |  |  | ROZPOCET | 0 | 0 | 0 | 0 | 0 | 1 | 0 | 4 | -221704981
| PP |  | Profilace a čištění příkopů komunikací příkopovým rypadlem s odstraněním travnatého porostu nebo nánosu, s úpravou dna a svahů do předepsaného profilu a s naložením na dopravní prostředek nebo s přemístěním na hromady na vzdálenost do 20 m nezpevněných nebo zpevněných objemu nánosu přes 0,30 do 0,50 m3/m | [14 empty] | PP | 1
| VV | A18 | 2*1427 |  | 2854 | [12 empty] | VV | 1 | 2 | True | 1 | ROZPOCET
33 | K | 938902432 | Čištění propustků strojně tlakovou vodou D do 1000 mm při tl nánosu do 75% DN | M | 48 |  | 0 | CS ÚRS 2016 02 |  | základní |  | 0 | 0 | 0 | 0.258 | 0 | 4 | K | 1 |  |  |  | ROZPOCET | 0 | 0 | 0 | 0 | 0 | 1 | 0 | 4 | -1923317875
| PP |  | Čištění propustků s odstraněním travnatého porostu nebo nánosu, s naložením na dopravní prostředek nebo s přemístěním na hromady na vzdálenost do 20 m strojně tlakovou vodou tloušťky nánosu přes 50 do 75% průměru propustku přes 500 do 1000 mm | [14 empty] | PP | 1
| VV | A20 | 8*6 |  | 48 | [12 empty] | VV | 1 | 2 | True | 1 | ROZPOCET
34 | K | 997221855 | Poplatek za uložení odpadu z kameniva na skládce (skládkovné) | t | 2761 |  | 0 | CS ÚRS 2016 02 |  | základní |  | 0 | 0 | 0 | 0 | 0 | 4 | K | 1 |  |  |  | ROZPOCET | 0 | 0 | 0 | 0 | 0 | 1 | 0 | 4 | 710428106
| PP |  | Poplatek za uložení stavebního odpadu na skládce (skládkovné) z kameniva | [14 empty] | PP | 1
| VV |  | 1798+359+604 |  | 2761 | [12 empty] | VV | 1 | 2 | True | 1 | ROZPOCET
35 | K | 998225111 | Přesun hmot pro pozemní komunikace s krytem z kamene, monolitickým betonovým nebo živičným | t | 691.009 |  | 0 | CS ÚRS 2016 02 |  | základní |  | 0 | 0 | 0 | 0 | 0 | 4 | K | 1 |  |  |  | ROZPOCET | 0 | 0 | 0 | 0 | 0 | 1 | 0 | 4 | 1509717833
| PP |  | Přesun hmot pro komunikace s krytem z kameniva, monolitickým betonovým nebo živičným dopravní vzdálenost do 200 m jakékoliv délky objektu | [14 empty] | PP | 1

## 103.2 - 103.2 VÝMĚNA AKTI...
| List obsahuje: | [6 empty] | Zpět na list:
{b65478e9-ac8e-4516-a113-ec45c90c3f19}
0
| KRYCÍ LIST SOUPISU | [7 empty] | v --- níže se nacházejí doplnkové a pomocné údaje k sestavám --- v | [8 empty] | False
Stavba:
0
Objekt:
SO 103 - SO 103 ČERVENÁ VODA – DOLNÍ BOŘÍKOVICE (BEZ ÚPRAVY SILNIČNÍHO TĚLESA)
Soupis:
103.2 - 103.2 VÝMĚNA AKTIVNÍ ZÓNY
| KSO: |  |  |  |  | CC-CZ:
| Místo: |  |  |  |  | Datum: | 0
| Zadavatel: |  |  |  |  | IČ: | 0
|  | 0 |  |  |  | DIČ: | 0
| Uchazeč: |  |  |  |  | IČ: | 0
|  | 0 |  |  |  | DIČ: | 0
| Projektant: |  |  |  |  | IČ: | 0
|  | 0 |  |  |  | DIČ: | 0
Poznámka:
| Cena bez DPH | [5 empty] | 0
|  |  | Základ daně |  |  | Sazba daně | Výše daně
| DPH | základní | 0 |  |  | 21% | 0
|  | snížená | 0 |  |  | 15% | 0
|  | zákl. přenesená | 0 |  |  | 21% | 0
|  | sníž. přenesená | 0 |  |  | 15% | 0
|  | nulová | 0 |  |  | 0% | 0
| Cena s DPH |  |  | v | CZK |  | 0
REKAPITULACE ČLENĚNÍ SOUPISU PRACÍ
Stavba:
0
Objekt:
SO 103 - SO 103 ČERVENÁ VODA – DOLNÍ BOŘÍKOVICE (BEZ ÚPRAVY SILNIČNÍHO TĚLESA)
Soupis:
0
Místo: |  |  | 0 |  |  | Datum: | 0
Zadavatel: |  |  | 0 |  |  | Projektant: | 0
Uchazeč: |  |  | 0
Kód dílu - Popis | [6 empty] | Cena celkem [CZK]
Náklady soupisu celkem | [6 empty] | 0 | [11 empty] | -1
| 1 - Zemní práce | [5 empty] | 0
SOUPIS PRACÍ
Stavba:
0
Objekt:
SO 103 - SO 103 ČERVENÁ VODA – DOLNÍ BOŘÍKOVICE (BEZ ÚPRAVY SILNIČNÍHO TĚLESA)
Soupis:
0
Místo: |  |  | 0 |  |  | Datum: | 0
Zadavatel: |  |  | 0 |  |  | Projektant: | 0
Uchazeč: |  |  | 0
PČ | Typ | Kód | Popis | MJ | Množství | J.cena [CZK] | Cena celkem [CZK] | Cenová soustava | Poznámka | DPH | J. Nh [h] | Nh celkem [h] | J. hmotnost_x000d_ [t] | Hmotnost_x000d_ celkem [t] | J. suť [t] | Suť Celkem [t]
Náklady soupisu celkem | [6 empty] | 0 |  |  |  |  | 0 |  | 0 |  | 0 |  | D | -1 | [10 empty] | 0
| D | 1 | Zemní práce |  |  |  | 0 |  |  |  |  | 0 |  | 0 |  | 0 | 4 | D | 0 |  |  |  | ROZPOCET | [6 empty] | 0
1 | K | 122201102 | Odkopávky a prokopávky nezapažené v hornině tř. 3 objem do 1000 m3 | M3 | 1027.44 |  | 0 | CS ÚRS 2016 02 |  | základní |  | 0 | 0 | 0 | 0 | 0 | 4 | K | 1 |  |  |  | ROZPOCET | 0 | 0 | 0 | 0 | 0 | 1 | 0 | 4 | 1679289260
| PP |  | Odkopávky a prokopávky nezapažené s přehozením výkopku na vzdálenost do 3 m nebo s naložením na dopravní prostředek v hornině tř. 3 přes 100 do 1 000 m3 | [14 empty] | PP | 1
| VV |  | viz přílohy A 4.Koordinační výkresy a přílohy B.3.1 - B.3.5 | [14 empty] | VV | 1 | 1 | True | 0 | ROZPOCET
| VV |  | ""Sanace kraje vozovky | [14 empty] | VV | 1 | 1 | True | 0 | ROZPOCET
| VV | A1 | 2*1427*1,5*0.3*0,8 |  | 1027.44 | [12 empty] | VV | 1 | 2 | True | 0 | ROZPOCET
| VV |  | Součet |  | 1027.44 | [12 empty] | VV | 1 | 4 | True | 1 | ROZPOCET
2 | K | 162701105 | Vodorovné přemístění do 10000 m výkopku/sypaniny z horniny tř. 1 až 4 | M3 | 1027.44 |  | 0 | CS ÚRS 2016 02 |  | základní |  | 0 | 0 | 0 | 0 | 0 | 4 | K | 1 |  |  |  | ROZPOCET | 0 | 0 | 0 | 0 | 0 | 1 | 0 | 4 | 175640526
| PP |  | Vodorovné přemístění výkopku nebo sypaniny po suchu na obvyklém dopravním prostředku, bez naložení výkopku, avšak se složením bez rozhrnutí z horniny tř. 1 až 4 na vzdálenost přes 9 000 do 10 000 m | [14 empty] | PP | 1
| VV |  | viz přílohy A 4.Koordinační výkresy a přílohy B.3.1 - B.3.5 | [14 empty] | VV | 1 | 1 | True | 0 | ROZPOCET
| VV |  | 2*1427*1,5*0.3*0,8 |  | 1027.44 | [12 empty] | VV | 1 | 2 | True | 0 | ROZPOCET
| VV |  | Součet |  | 1027.44 | [12 empty] | VV | 1 | 4 | True | 1 | ROZPOCET
3 | K | 162701109 | Příplatek k vodorovnému přemístění výkopku/sypaniny z horniny tř. 1 až 4 ZKD 1000 m přes 10000 m | M3 | 10274.4 |  | 0 | CS ÚRS 2016 02 |  | základní |  | 0 | 0 | 0 | 0 | 0 | 4 | K | 1 |  |  |  | ROZPOCET | 0 | 0 | 0 | 0 | 0 | 1 | 0 | 4 | -657615670
| PP |  | Vodorovné přemístění výkopku nebo sypaniny po suchu na obvyklém dopravním prostředku, bez naložení výkopku, avšak se složením bez rozhrnutí z horniny tř. 1 až 4 na vzdálenost Příplatek k ceně za každých dalších i započatých 1 000 m | [14 empty] | PP | 1
| VV |  | viz přílohy A 4.Koordinační výkresy a přílohy B.3.1 - B.3.5 | [14 empty] | VV | 1 | 1 | True | 0 | ROZPOCET
| VV | A3 | 10*1027,44 |  | 10274.4 | [12 empty] | VV | 1 | 2 | True | 1 | ROZPOCET
4 | K | 167101102 | Nakládání výkopku z hornin tř. 1 až 4 přes 100 m3 | M3 | 1027.44 |  | 0 | CS ÚRS 2016 02 |  | základní |  | 0 | 0 | 0 | 0 | 0 | 4 | K | 1 |  |  |  | ROZPOCET | 0 | 0 | 0 | 0 | 0 | 1 | 0 | 4 | -1012963314
| PP |  | Nakládání, skládání a překládání neulehlého výkopku nebo sypaniny nakládání, množství přes 100 m3, z hornin tř. 1 až 4 | [14 empty] | PP | 1
| VV |  | viz přílohy A 4.Koordinační výkresy a přílohy B.3.1 - B.3.5 | [14 empty] | VV | 1 | 1 | True | 0 | ROZPOCET
| VV |  | ""Sanace kraje vozovky | [14 empty] | VV | 1 | 1 | True | 0 | ROZPOCET
| VV |  | 2*1427*1,5*0.3*0,8 |  | 1027.44 | [12 empty] | VV | 1 | 2 | True | 0 | ROZPOCET
| VV |  | Součet |  | 1027.44 | [12 empty] | VV | 1 | 4 | True | 1 | ROZPOCET
5 | K | 171101103 | Uložení sypaniny z hornin soudržných do násypů zhutněných do 100 % PS | M3 | 1027.44 |  | 0 | CS ÚRS 2016 02 |  | základní |  | 0 | 0 | 0 | 0 | 0 | 4 | K | 1 |  |  |  | ROZPOCET | 0 | 0 | 0 | 0 | 0 | 1 | 0 | 4 | -1797569526
| PP |  | Uložení sypaniny do násypů s rozprostřením sypaniny ve vrstvách a s hrubým urovnáním zhutněných s uzavřením povrchu násypu z hornin soudržných s předepsanou mírou zhutnění v procentech výsledků zkoušek Proctor-Standard (dále jen PS) přes 96 do 100 % PS | [14 empty] | PP | 1
| VV |  | viz přílohy A 4.Koordinační výkresy a přílohy B.3.1 - B.3.5 | [14 empty] | VV | 1 | 1 | True | 0 | ROZPOCET
| VV |  | ""Sanace kraje vozovky | [14 empty] | VV | 1 | 1 | True | 0 | ROZPOCET
| VV |  | 2*1427*1,5*0.3*0,8 |  | 1027.44 | [12 empty] | VV | 1 | 2 | True | 0 | ROZPOCET
| VV |  | Součet |  | 1027.44 | [12 empty] | VV | 1 | 4 | True | 1 | ROZPOCET
6 | K | 171201201 | Uložení sypaniny na skládky | m3 | 1027.44 |  | 0 | CS ÚRS 2016 02 |  | základní |  | 0 | 0 | 0 | 0 | 0 | 4 | K | 1 |  |  |  | ROZPOCET | 0 | 0 | 0 | 0 | 0 | 1 | 0 | 4 | 1937451792
| PP |  | Uložení sypaniny na skládky | [14 empty] | PP | 1
| VV |  | viz přílohy A 4.Koordinační výkresy a přílohy B.3.1 - B.3.5 | [14 empty] | VV | 1 | 1 | True | 0 | ROZPOCET
| VV |  | 1027,44 |  | 1027.44 | [12 empty] | VV | 1 | 2 | True | 1 | ROZPOCET
7 | K | 171201211 | Poplatek za uložení odpadu ze sypaniny na skládce (skládkovné) | T | 1952.136 |  | 0 | CS ÚRS 2016 02 |  | základní |  | 0 | 0 | 0 | 0 | 0 | 4 | K | 1 |  |  |  | ROZPOCET | 0 | 0 | 0 | 0 | 0 | 1 | 0 | 4 | -1651433385
| PP |  | Uložení sypaniny poplatek za uložení sypaniny na skládce (skládkovné) | [14 empty] | PP | 1
| VV | A6 | 1027,44*1.9 |  | 1952.136 | [12 empty] | VV | 1 | 2 | True | 1 | ROZPOCET
8 | K | 181102302 | Úprava pláně v zářezech se zhutněním | M2 | 3210.75 |  | 0 | CS ÚRS 2016 02 |  | základní |  | 0 | 0 | 0 | 0 | 0 | 4 | K | 1 |  |  |  | ROZPOCET | 0 | 0 | 0 | 0 | 0 | 1 | 0 | 4 | -1902391419
| PP |  | Úprava pláně na stavbách dálnic v zářezech mimo skalních se zhutněním | [14 empty] | PP | 1
| VV |  | viz přílohy A 4.Koordinační výkresy a přílohy B.3.1 - B.3.5 | [14 empty] | VV | 1 | 1 | True | 0 | ROZPOCET
| VV |  | ""Sanace kraje vozovky | [14 empty] | VV | 1 | 1 | True | 0 | ROZPOCET
| VV | A7 | 2*1427*1,5*0,75 |  | 3210.75 | [12 empty] | VV | 1 | 2 | True | 0 | ROZPOCET
| VV |  | Součet |  | 3210.75 | [12 empty] | VV | 1 | 4 | True | 1 | ROZPOCET
9 | K | Předb.c. 002 | Zemina vhodná do násypu | T | 1830.128 |  | 0 |  |  | základní |  | 0 | 0 | 0 | 0 | 0 | 4 | K | 1 |  |  |  | ROZPOCET | 0 | 0 | 0 | 0 | 0 | 1 | 0 | 4 | 579353565
| PP |  | Zemina vhodná do násypu | [14 empty] | PP | 1
| VV |  | viz přílohy A 4.Koordinační výkresy a přílohy B.3.1 - B.3.5 | [14 empty] | VV | 1 | 1 | True | 0 | ROZPOCET
| VV | A8 | 4281*0.3*1.9*0,75 |  | 1830.128 | [12 empty] | VV | 1 | 2 | True | 1 | ROZPOCET
10 | K | 919726123 | Geotextilie pro ochranu, separaci a filtraci netkaná měrná hmotnost do 500 g/m2 | M2 | 2568.6 |  | 0 | CS ÚRS 2016 02 |  | základní |  | 0 | 0.00069 | 0 | 0 | 0 | 4 | K | 1 |  |  |  | ROZPOCET | 0 | 0 | 0 | 0 | 0 | 1 | 0 | 4 | -1534786797
| PP |  | Geotextilie netkaná pro ochranu, separaci nebo filtraci měrná hmotnost přes 300 do 500 g/m2 | [14 empty] | PP | 1
| VV |  | viz přílohy A 4.Koordinační výkresy a přílohy B.3.1 - B.3.5 | [14 empty] | VV | 1 | 1 | True | 0 | ROZPOCET
| VV |  | ""Sanace kraje vozovky | [14 empty] | VV | 1 | 1 | True | 0 | ROZPOCET
| VV | A9 | 2*1427*1,5*0,60 |  | 2568.6 | [12 empty] | VV | 1 | 2 | True | 1 | ROZPOCET
11 | K | 998225111 | Přesun hmot pro pozemní komunikace s krytem z kamene, monolitickým betonovým nebo živičným | T | 1.772 |  | 0 | CS ÚRS 2016 02 |  | základní |  | 0 | 0 | 0 | 0 | 0 | 4 | K | 1 |  |  |  | ROZPOCET | 0 | 0 | 0 | 0 | 0 | 1 | 0 | 4 | -325426901
| PP |  | Přesun hmot pro komunikace s krytem z kameniva, monolitickým betonovým nebo živičným dopravní vzdálenost do 200 m jakékoliv délky objektu | [14 empty] | PP | 1
12 | K | 998225194 | Příplatek k přesunu hmot pro pozemní komunikace s krytem z kamene, živičným, betonovým do 5000 m | T | 1.772 |  | 0 | CS ÚRS 2016 02 |  | základní |  | 0 | 0 | 0 | 0 | 0 | 4 | K | 1 |  |  |  | ROZPOCET | 0 | 0 | 0 | 0 | 0 | 1 | 0 | 4 | -493196950
| PP |  | Přesun hmot pro komunikace s krytem z kameniva, monolitickým betonovým nebo živičným Příplatek k ceně za zvětšený přesun přes vymezenou největší dopravní vzdálenost do 5000 m | [14 empty] | PP | 1

## 104.1 - 104.1 KOMUNIKACE
| List obsahuje: | [6 empty] | Zpět na list:
{057dfe33-56e9-4860-ad0c-a74f0e6f4de8}
2
| KRYCÍ LIST SOUPISU | [7 empty] | v --- níže se nacházejí doplnkové a pomocné údaje k sestavám --- v | [8 empty] | False
Stavba:
0
Objekt:
SO 104 - SO 104 DOLNÍ BOŘÍKOVICE (BEZ ÚPRAVY SILNIČNÍHO TĚLESA)
Soupis:
104.1 - 104.1 KOMUNIKACE
| KSO: |  |  |  |  | CC-CZ:
| Místo: |  |  |  |  | Datum: | 0
| Zadavatel: |  |  |  |  | IČ: | 0
|  | 0 |  |  |  | DIČ: | 0
| Uchazeč: |  |  |  |  | IČ: | 0
|  | 0 |  |  |  | DIČ: | 0
| Projektant: |  |  |  |  | IČ: | 0
|  | 0 |  |  |  | DIČ: | 0
Poznámka:
| Cena bez DPH | [5 empty] | 0
|  |  | Základ daně |  |  | Sazba daně | Výše daně
| DPH | základní | 0 |  |  | 21% | 0
|  | snížená | 0 |  |  | 15% | 0
|  | zákl. přenesená | 0 |  |  | 21% | 0
|  | sníž. přenesená | 0 |  |  | 15% | 0
|  | nulová | 0 |  |  | 0% | 0
| Cena s DPH |  |  | v | CZK |  | 0
REKAPITULACE ČLENĚNÍ SOUPISU PRACÍ
Stavba:
0
Objekt:
SO 104 - SO 104 DOLNÍ BOŘÍKOVICE (BEZ ÚPRAVY SILNIČNÍHO TĚLESA)
Soupis:
0
Místo: |  |  | 0 |  |  | Datum: | 0
Zadavatel: |  |  | 0 |  |  | Projektant: | 0
Uchazeč: |  |  | 0
Kód dílu - Popis | [6 empty] | Cena celkem [CZK]
Náklady soupisu celkem | [6 empty] | 0 | [11 empty] | -1
| HSV - Práce a dodávky HSV | [5 empty] | 0
| 8 - Trubní vedení | [5 empty] | 0
| 1 - Zemní práce | [5 empty] | 0
| 3 - Svislé a kompletní konstrukce | [5 empty] | 0
| 4 - Vodorovné konstrukce | [5 empty] | 0
| 5 - Komunikace pozemní | [5 empty] | 0
| 9 - Ostatní konstrukce a práce, bourání | [5 empty] | 0
SOUPIS PRACÍ
Stavba:
0
Objekt:
SO 104 - SO 104 DOLNÍ BOŘÍKOVICE (BEZ ÚPRAVY SILNIČNÍHO TĚLESA)
Soupis:
0
Místo: |  |  | 0 |  |  | Datum: | 0
Zadavatel: |  |  | 0 |  |  | Projektant: | 0
Uchazeč: |  |  | 0
PČ | Typ | Kód | Popis | MJ | Množství | J.cena [CZK] | Cena celkem [CZK] | Cenová soustava | Poznámka | DPH | J. Nh [h] | Nh celkem [h] | J. hmotnost_x000d_ [t] | Hmotnost_x000d_ celkem [t] | J. suť [t] | Suť Celkem [t]
Náklady soupisu celkem | [6 empty] | 0 |  |  |  |  | 0 |  | 0 |  | 0 |  | D | -1 | [10 empty] | 0
| D | HSV | Práce a dodávky HSV |  |  |  | 0 |  |  |  |  | 0 |  | 0 |  | 0 | 1 | D | 0 |  |  |  | ROZPOCET | [6 empty] | 0
| D | 8 | Trubní vedení |  |  |  | 0 |  |  |  |  | 0 |  | 0 |  | 0 | 1 | D | 1 |  |  |  | ROZPOCET | [6 empty] | 0
1 | K | 871310310 | Montáž kanalizačního potrubí hladkého plnostěnného SN 10 z polypropylenu DN 150 | m | 43 |  | 0 | CS ÚRS 2016 02 |  | základní |  | 0 | 0 | 0 | 0 | 0 | 4 | K | 2 |  |  |  | ROZPOCET | 0 | 0 | 0 | 0 | 0 | 1 | 0 | 4 | -485480433
| PP |  | Montáž kanalizačního potrubí z plastů z polypropylenu PP hladkého plnostěnného SN 10 DN 150 | [14 empty] | PP | 2
| VV |  | viz přílohy A 4.Koordinační výkresy a přílohy B.4.1 - B.4.5 | [14 empty] | VV | 2 | 1 | True | 0 | ROZPOCET
| VV |  | 8*1,5 |  | 12 | [12 empty] | VV | 2 | 2 | True | 0 | ROZPOCET
| VV |  | 30+1 |  | 31 | [12 empty] | VV | 2 | 2 | True | 0 | ROZPOCET
| VV |  | Součet |  | 43 | [12 empty] | VV | 2 | 4 | True | 1 | ROZPOCET
2 | M | 286113140 | trubka kanalizace plastová KGEM-160x3000 mm SN4 | kus | 12.444 |  | 0 | CS ÚRS 2016 02 |  | základní |  | 0 | 0.00832 | 0 | 0 | 0 | 8 | M | 2 |  |  |  | ROZPOCET | 0 | 0 | 0 | 0 | 0 | 1 | 0 | 4 | -1322102884
| PP |  | trubka kanalizační plastová KG - DN 160x3000 mm SN4 | [14 empty] | PP | 2
| D | 1 | Zemní práce |  |  |  | 0 |  |  |  |  | 0 |  | 0 |  | 0 | 4 | D | 0 |  |  |  | ROZPOCET | [6 empty] | 0
3 | K | 113107224 | Odstranění podkladu pl přes 200 m2 z kameniva drceného tl 400 mm | M2 | 5260.2 |  | 0 | CS ÚRS 2016 02 |  | základní |  | 0 | 0 | 0 | 0.56 | 0 | 4 | K | 1 |  |  |  | ROZPOCET | 0 | 0 | 0 | 0 | 0 | 1 | 0 | 4 | 1050518004
| PP |  | Odstranění podkladů nebo krytů s přemístěním hmot na skládku na vzdálenost do 20 m nebo s naložením na dopravní prostředek v ploše jednotlivě přes 200 m2 z kameniva hrubého drceného, o tl. vrstvy přes 300 do 400 mm | [14 empty] | PP | 1
| VV |  | viz přílohy A 4.Koordinační výkresy a přílohy B.4.1 - B.4.5 | [14 empty] | VV | 1 | 1 | True | 0 | ROZPOCET
| VV |  | 2*2391*1,10 |  | 5260.2 | [12 empty] | VV | 1 | 2 | True | 1 | ROZPOCET
4 | K | 113107242 | Odstranění podkladu pl přes 200 m2 živičných tl 100 mm | M2 | 5260.2 |  | 0 | CS ÚRS 2016 02 |  | základní |  | 0 | 0 | 0 | 0.181 | 0 | 4 | K | 1 |  |  |  | ROZPOCET | 0 | 0 | 0 | 0 | 0 | 1 | 0 | 4 | -1131354124
| PP |  | Odstranění podkladů nebo krytů s přemístěním hmot na skládku na vzdálenost do 20 m nebo s naložením na dopravní prostředek v ploše jednotlivě přes 200 m2 živičných, o tl. vrstvy přes 50 do 100 mm | [14 empty] | PP | 1
| VV |  | viz přílohy A 4.Koordinační výkresy a přílohy B.4.1 - B.4.5 | [14 empty] | VV | 1 | 1 | True | 0 | ROZPOCET
| VV |  | 2*2391*1,10 |  | 5260.2 | [12 empty] | VV | 1 | 2 | True | 1 | ROZPOCET
68 | K | 122201101 | Odkopávky a prokopávky nezapažené v hornině tř. 3 objem do 100 m3 | m3 | 19.2 |  | 0 | CS ÚRS 2016 02 |  | základní |  | 0 | 0 | 0 | 0 | 0 | 4 | K | 1 |  |  |  | ROZPOCET | 0 | 0 | 0 | 0 | 0 | 1 | 0 | 4 | -275583903
| PP |  | Odkopávky a prokopávky nezapažené s přehozením výkopku na vzdálenost do 3 m nebo s naložením na dopravní prostředek v hornině tř. 3 do 100 m3 | [14 empty] | PP | 1
| VV |  | viz přílohy A 4.Koordinační výkresy a přílohy B.2.1 - B.2.5 | [14 empty] | VV | 1 | 1 | True | 0 | ROZPOCET
| VV |  | 2*2*16*0,3 |  | 19.2 | [12 empty] | VV | 1 | 2 | True | 1 | ROZPOCET
69 | K | 132101201 | Hloubení rýh š do 2000 mm v hornině tř. 1 a 2 objemu do 100 m3 | m3 | 8.96 |  | 0 | CS ÚRS 2016 02 |  | základní |  | 0 | 0 | 0 | 0 | 0 | 4 | K | 1 |  |  |  | ROZPOCET | 0 | 0 | 0 | 0 | 0 | 1 | 0 | 4 | -1031674782
| PP |  | Hloubení zapažených i nezapažených rýh šířky přes 600 do 2 000 mm s urovnáním dna do předepsaného profilu a spádu v horninách tř. 1 a 2 do 100 m3 | [14 empty] | PP | 1
| VV |  | 0,7*4*0,7*16 |  | 31.36 | [12 empty] | VV | 1 | 2 | True | 0 | ROZPOCET
| VV |  | 16*0,4*2,0*0,7 |  | 8.96 | [12 empty] | VV | 1 | 2 | True | 1 | ROZPOCET
5 | K | 132201102 | Hloubení rýh š do 600 mm v hornině tř. 3 objemu přes 100 m3 | m3 | 33 |  | 0 | CS ÚRS 2016 02 |  | základní |  | 0 | 0 | 0 | 0 | 0 | 4 | K | 1 |  |  |  | ROZPOCET | 0 | 0 | 0 | 0 | 0 | 1 | 0 | 4 | -496255230
| PP |  | Hloubení zapažených i nezapažených rýh šířky do 600 mm s urovnáním dna do předepsaného profilu a spádu v hornině tř. 3 přes 100 m3 | [14 empty] | PP | 1
| VV |  | viz přílohy A 4.Koordinační výkresy a přílohy B.4.1 - B.4.5 | [14 empty] | VV | 1 | 1 | True | 0 | ROZPOCET
| VV |  | 30*1,5*0,6 |  | 27 | [12 empty] | VV | 1 | 2 | True | 0 | ROZPOCET
| VV |  | 8*1,5*0,5*1,0 |  | 6 | [12 empty] | VV | 1 | 2 | True | 0 | ROZPOCET
| VV |  | Součet |  | 33 | [12 empty] | VV | 1 | 4 | True | 1 | ROZPOCET
6 | K | 133201101 | Hloubení šachet v hornině tř. 3 objemu do 100 m3 | m3 | 22.5 |  | 0 | CS ÚRS 2016 02 |  | základní |  | 0 | 0 | 0 | 0 | 0 | 4 | K | 1 |  |  |  | ROZPOCET | 0 | 0 | 0 | 0 | 0 | 1 | 0 | 4 | -51855145
| PP |  | Hloubení šachet v hornině tř. 3 objemu do 100 m3 | [14 empty] | PP | 1
| VV |  | viz přílohy A 4.Koordinační výkresy a přílohy B.4.1 - B.4.5 | [14 empty] | VV | 1 | 1 | True | 0 | ROZPOCET
| VV |  | 10*1,5*1,5*1 |  | 22.5 | [12 empty] | VV | 1 | 2 | True | 1 | ROZPOCET
7 | K | 162701105 | Vodorovné přemístění do 10000 m výkopku/sypaniny z horniny tř. 1 až 4 | M3 | 55.5 |  | 0 |  |  | základní |  | 0 | 0 | 0 | 0 | 0 | 4 | K | 1 |  |  |  | ROZPOCET | 0 | 0 | 0 | 0 | 0 | 1 | 0 | 4 | -29301559
| PP |  | Vodorovné přemístění výkopku nebo sypaniny po suchu na obvyklém dopravním prostředku, bez naložení výkopku, avšak se složením bez rozhrnutí z horniny tř. 1 až 4 na vzdálenost přes 9 000 do 10 000 m | [14 empty] | PP | 1
| VV |  | viz přílohy A 4.Koordinační výkresy a přílohy B.4.1 - B.4.5 | [14 empty] | VV | 1 | 1 | True | 0 | ROZPOCET
| VV |  | 55,5 |  | 55.5 | [12 empty] | VV | 1 | 2 | True | 1 | ROZPOCET
8 | K | 171201211 | Poplatek za uložení odpadu ze sypaniny na skládce (skládkovné) | T | 105.45 |  | 0 |  |  | základní |  | 0 | 0 | 0 | 0 | 0 | 4 | K | 1 |  |  |  | ROZPOCET | 0 | 0 | 0 | 0 | 0 | 1 | 0 | 4 | -1625849153
| PP |  | Uložení sypaniny poplatek za uložení sypaniny na skládce (skládkovné) | [14 empty] | PP | 1
| VV |  | viz přílohy A 4.Koordinační výkresy a přílohy B.4.1 - B.4.5 | [14 empty] | VV | 1 | 1 | True | 0 | ROZPOCET
| VV | A5_1 | 55,5*1.90 |  | 105.45 | [12 empty] | VV | 1 | 2 | True | 1 | ROZPOCET
9 | K | 181102302 | Úprava pláně v zářezech se zhutněním | M2 | 5260.2 |  | 0 | CS ÚRS 2016 02 |  | základní |  | 0 | 0 | 0 | 0 | 0 | 4 | K | 1 |  |  |  | ROZPOCET | 0 | 0 | 0 | 0 | 0 | 1 | 0 | 4 | -880199054
| PP |  | Úprava pláně na stavbách dálnic v zářezech mimo skalních se zhutněním | [14 empty] | PP | 1
| VV |  | viz přílohy A 4.Koordinační výkresy a přílohy B.4.1 - B.4.5 | [14 empty] | VV | 1 | 1 | True | 0 | ROZPOCET
| VV |  | 2*2391*1,10 |  | 5260.2 | [12 empty] | VV | 1 | 2 | True | 1 | ROZPOCET
10 | K | 113154464 | Frézování živičného krytu tl 100 mm pruh š 2 m pl přes 10000 m2 s překážkami v trase | M2 | 12858 |  | 0 | CS ÚRS 2016 02 |  | základní |  | 0 | 0.00016 | 0 | 0.256 | 0 | 4 | K | 1 |  |  |  | ROZPOCET | 0 | 0 | 0 | 0 | 0 | 1 | 0 | 4 | -848717972
| PP |  | Frézování živičného podkladu nebo krytu s naložením na dopravní prostředek plochy přes 10 000 m2 s překážkami v trase pruhu šířky do 2 m, tloušťky vrstvy 100 mm | [14 empty] | PP | 1
| VV |  | viz přílohy A 4.Koordinační výkresy a přílohy B.4.1 - B.4.5 | [14 empty] | VV | 1 | 1 | True | 0 | ROZPOCET
| VV |  | ""Frézování vozovky | [14 empty] | VV | 1 | 1 | True | 0 | ROZPOCET
| VV |  | ""km 3,119 – km 3,850: 3890 m2 | [14 empty] | VV | 1 | 1 | True | 0 | ROZPOCET
| VV | A4 | 3890 |  | 3890 | [12 empty] | VV | 1 | 2 | True | 0 | ROZPOCET
| VV |  | ""km 3,850 – km 4,350: 2650 m2 | [14 empty] | VV | 1 | 1 | True | 0 | ROZPOCET
| VV | B4 | 2650 |  | 2650 | [12 empty] | VV | 1 | 2 | True | 0 | ROZPOCET
| VV |  | ""km 4,350 – km 5,2184: 4710 m2 | [14 empty] | VV | 1 | 1 | True | 0 | ROZPOCET
| VV | C4 | 4710 |  | 4710 | [12 empty] | VV | 1 | 2 | True | 0 | ROZPOCET
| VV |  | ""km 5,2184 – km 5,233: 85 m2 | [14 empty] | VV | 1 | 1 | True | 0 | ROZPOCET
| VV | D4 | 85 |  | 85 | [12 empty] | VV | 1 | 2 | True | 0 | ROZPOCET
| VV |  | ""km 5,233 – km 5,501: 1461 m2 | [14 empty] | VV | 1 | 1 | True | 0 | ROZPOCET
| VV | E4 | 1461 |  | 1461 | [12 empty] | VV | 1 | 2 | True | 0 | ROZPOCET
| VV |  | ""km 5,501 – km 5,506: 27 m2 | [14 empty] | VV | 1 | 1 | True | 0 | ROZPOCET
| VV | F4 | 27 |  | 27 | [12 empty] | VV | 1 | 2 | True | 0 | ROZPOCET
| VV |  | ""km 5,506 – km 5,510: 35 m2 | [14 empty] | VV | 1 | 1 | True | 0 | ROZPOCET
| VV | G4 | 35 |  | 35 | [12 empty] | VV | 1 | 2 | True | 0 | ROZPOCET
| VV | H4 | "Celkem: "3890+2650+4710+85+1461+27+35 |  | 12858 | [12 empty] | VV | 1 | 2 | True | 1 | ROZPOCET
| D | 3 | Svislé a kompletní konstrukce |  |  |  | 0 |  |  |  |  | 0 |  | 0 |  | 0 | 4 | D | 0 |  |  |  | ROZPOCET | [6 empty] | 0
58 | K | 389121111 | Osazení dílců rámové konstrukce propustků a podchodů hmotnosti jednotlivě do 5 t | KUS | 10 |  | 0 |  |  | základní |  | 0 | 0.14401 | 0 | 0 | 0 | 4 | K | 1 |  |  |  | ROZPOCET | 0 | 0 | 0 | 0 | 0 | 1 | 0 | 4 | -659247838
| PP |  | Osazení dílců rámové konstrukce propustků a podchodů hmotnosti jednotlivě do 5 t | [14 empty] | PP | 1
| VV |  | ""viz přílohy A 4.Koordinační výkresy a přílohy B.4.1 - B.4.5 | [14 empty] | VV | 1 | 1 | True | 0 | ROZPOCET
| VV | A9_1 | 5+5 |  | 10 | [12 empty] | VV | 1 | 2 | True | 1 | ROZPOCET
| D | 4 | Vodorovné konstrukce |  |  |  | 0 |  |  |  |  | 0 |  | 0 |  | 0 | 4 | D | 0 |  |  |  | ROZPOCET | [6 empty] | 0
67 | K | 421321127 | Mostní železobetonové nosné konstrukce deskové nebo klenbové, trámové, ostatní deskové, z betonu C 25/30 | M3 | 3 |  | 0 |  |  | základní |  | 0 | 0 | 0 | 0 | 0 | 4 | K | 1 |  |  |  | ROZPOCET | 0 | 0 | 0 | 0 | 0 | 1 | 0 | 4 | 316097752
| PP |  | Mostní železobetonové nosné konstrukce deskové nebo klenbové, trámové, ostatní deskové, z betonu C 25/30 | [14 empty] | PP | 1
| VV |  | 10*2*0,15 |  | 3 | [12 empty] | VV | 1 | 2 | True | 1 | ROZPOCET
59 | K | 451311511 | Podklad z prostého betonu pod dlažbu pro prostředí s mrazovými cykly, ve vrstvě tl. do 100 mm | M2 | 64 |  | 0 |  |  | základní |  | 0 | 0 | 0 | 0 | 0 | 4 | K | 1 |  |  |  | ROZPOCET | 0 | 0 | 0 | 0 | 0 | 1 | 0 | 4 | 962290952
| PP |  | Podklad z prostého betonu pod dlažbu pro prostředí s mrazovými cykly, ve vrstvě tl. do 100 mm | [14 empty] | PP | 1
| VV | A10 | 2*2*16 |  | 64 | [12 empty] | VV | 1 | 2 | True | 1 | ROZPOCET
60 | K | 452318510 | Zajišťovací práh z betonu prostého se zvýšenými nároky na prostředí na dně a ve svahu melioračních kanálů s patkami nebo bez patek | M3 | 8.96 |  | 0 |  |  | základní |  | 0 | 0 | 0 | 0 | 0 | 4 | K | 1 |  |  |  | ROZPOCET | 0 | 0 | 0 | 0 | 0 | 1 | 0 | 4 | -835135760
| PP |  | Zajišťovací práh z betonu prostého se zvýšenými nároky na prostředí na dně a ve svahu melioračních kanálů s patkami nebo bez patek | [14 empty] | PP | 1
| VV |  | 16*0,4*2,0*0,7 |  | 8.96 | [12 empty] | VV | 1 | 2 | True | 1 | ROZPOCET
61 | K | 465513127 | Dlažba z lomového kamene lomařsky upraveného na cementovou maltu, s vyspárováním cementovou maltou, tl. kamene 200 mm | M2 | 64 |  | 0 |  |  | základní |  | 0 | 0.74327 | 0 | 0 | 0 | 4 | K | 1 |  |  |  | ROZPOCET | 0 | 0 | 0 | 0 | 0 | 1 | 0 | 4 | 2109274693
| PP |  | Dlažba z lomového kamene lomařsky upraveného na cementovou maltu, s vyspárováním cementovou maltou, tl. kamene 200 mm | [14 empty] | PP | 1
| VV | A12_1 | 2*2*16 |  | 64 | [12 empty] | VV | 1 | 2 | True | 1 | ROZPOCET
| D | 5 | Komunikace pozemní |  |  |  | 0 |  |  |  |  | 0 |  | 0 |  | 0 | 4 | D | 0 |  |  |  | ROZPOCET | [6 empty] | 0
11 | K | 564951413 | Podklad z asfaltového recyklátu tl 150 mm | m2 | 1044 |  | 0 | CS ÚRS 2016 02 |  | základní |  | 0 | 0 | 0 | 0 | 0 | 4 | K | 1 |  |  |  | ROZPOCET | 0 | 0 | 0 | 0 | 0 | 1 | 0 | 4 | -1419038998
| PP |  | Podklad nebo podsyp z asfaltového recyklátu s rozprostřením a zhutněním, po zhutnění tl. 150 mm | [14 empty] | PP | 1
| VV |  | viz přílohy A 4.Koordinační výkresy a přílohy B.4.1 - B.4.5 | [14 empty] | VV | 1 | 1 | True | 0 | ROZPOCET
| VV |  | Sjezdy | [14 empty] | VV | 1 | 1 | True | 0 | ROZPOCET
| VV |  | 58*6*3 |  | 1044 | [12 empty] | VV | 1 | 2 | True | 1 | ROZPOCET
12 | K | 567522151 | Recyklace podkladu za studena na místě - promísení s pojivem, kamenivem tl 160 mm přes 10000 m2 | m2 | 10759 |  | 0 | CS ÚRS 2016 02 |  | základní |  | 0 | 0 | 0 | 0 | 0 | 4 | K | 1 |  |  |  | ROZPOCET | 0 | 0 | 0 | 0 | 0 | 1 | 0 | 4 | 1523644361
| VV |  | viz přílohy A 4.Koordinační výkresy a přílohy B.4.1 - B.4.5 | [14 empty] | VV | 1 | 1 | True | 0 | ROZPOCET
| VV |  | ""km 3,119 – km 3,850: 3890 + (2 x 0,23 x 731) = 4227 m2 | [14 empty] | VV | 1 | 1 | True | 0 | ROZPOCET
| VV |  | 4227 |  | 4227 | [12 empty] | VV | 1 | 2 | True | 0 | ROZPOCET
| VV |  | ""km 4,350 – km 5,2184: 4710 + (0,23 x 868,4) = 4910 m2 | [14 empty] | VV | 1 | 1 | True | 0 | ROZPOCET
| VV |  | 4910 |  | 4910 | [12 empty] | VV | 1 | 2 | True | 0 | ROZPOCET
| VV |  | ""km 5,233 – km 5,501: 1461 + (2 x 0,23 x 268) = 1585 m2 | [14 empty] | VV | 1 | 1 | True | 0 | ROZPOCET
| VV |  | 1585 |  | 1585 | [12 empty] | VV | 1 | 2 | True | 0 | ROZPOCET
| VV |  | ""km 5,506 – km 5,510: 35 + (2 x 0,23 x 4) = 37 m2 | [14 empty] | VV | 1 | 1 | True | 0 | ROZPOCET
| VV |  | 37 |  | 37 | [12 empty] | VV | 1 | 2 | True | 0 | ROZPOCET
| VV |  | "Celkem: "4227+4910+1585+37 |  | 10759 | [12 empty] | VV | 1 | 2 | True | 1 | ROZPOCET
13 | K | 569951133 | Zpevnění krajnic asfaltovým recyklátem tl 150 mm | M2 | 1557.5 |  | 0 | CS ÚRS 2016 02 |  | základní |  | 0 | 0.324 | 0 | 0 | 0 | 4 | K | 1 |  |  |  | ROZPOCET | 0 | 0 | 0 | 0 | 0 | 1 | 0 | 4 | -1584009843
| PP |  | Zpevnění krajnic nebo komunikací pro pěší s rozprostřením a zhutněním, po zhutnění asfaltovým recyklátem tl. 150 mm | [14 empty] | PP | 1
| VV |  | viz přílohy A 4.Koordinační výkresy a přílohy B.4.1 - B.4.5 | [14 empty] | VV | 1 | 1 | True | 0 | ROZPOCET
| VV |  | 1557,5 |  | 1557.5 | [12 empty] | VV | 1 | 2 | True | 1 | ROZPOCET
14 | K | 564851111 | Podklad ze štěrkodrtě ŠD tl 150 mm | M2 | 4974.78 |  | 0 | CS ÚRS 2016 02 |  | základní |  | 0 | 0 | 0 | 0 | 0 | 4 | K | 1 |  |  |  | ROZPOCET | 0 | 0 | 0 | 0 | 0 | 1 | 0 | 4 | 2141360041
| PP |  | Podklad ze štěrkodrti ŠD s rozprostřením a zhutněním, po zhutnění tl. 150 mm | [14 empty] | PP | 1
| VV |  | viz přílohy A 4.Koordinační výkresy a přílohy B.4.1 - B.4.5 | [14 empty] | VV | 1 | 1 | True | 0 | ROZPOCET
| VV |  | 4974,78 |  | 4974.78 | [12 empty] | VV | 1 | 2 | True | 1 | ROZPOCET
15 | K | 564851111.1 | Podklad ze štěrkodrtě ŠD tl 150 mm | M2 | 4974.78 |  | 0 | CS ÚRS 2016 02 |  | základní |  | 0 | 0 | 0 | 0 | 0 | 4 | K | 1 |  |  |  | ROZPOCET | 0 | 0 | 0 | 0 | 0 | 1 | 0 | 4 | -1601713184
| PP |  | Podklad ze štěrkodrti ŠD s rozprostřením a zhutněním, po zhutnění tl. 150 mm | [14 empty] | PP | 1
| VV |  | viz přílohy A 4.Koordinační výkresy a přílohy B.4.1 - B.4.5 | [14 empty] | VV | 1 | 1 | True | 0 | ROZPOCET
| VV |  | 4974,78 |  | 4974.78 | [12 empty] | VV | 1 | 2 | True | 1 | ROZPOCET
16 | K | 567521151 | Recyklace podkladu za studena na místě - rozpojení a reprofilace tl 200 mm plochy přes 10000m2 | m2 | 10759 |  | 0 | CS ÚRS 2016 02 |  | základní |  | 0 | 0 | 0 | 0 | 0 | 4 | K | 1 |  |  |  | ROZPOCET | 0 | 0 | 0 | 0 | 0 | 1 | 0 | 4 | -1735238282
| VV |  | viz přílohy A 4.Koordinační výkresy a přílohy B.4.1 - B.4.5 | [14 empty] | VV | 1 | 1 | True | 0 | ROZPOCET
| VV |  | ""km 3,119 – km 3,850: 3890 + (2 x 0,23 x 731) = 4227 m2 | [14 empty] | VV | 1 | 1 | True | 0 | ROZPOCET
| VV | A9 | 4227 |  | 4227 | [12 empty] | VV | 1 | 2 | True | 0 | ROZPOCET
| VV |  | ""km 4,350 – km 5,2184: 4710 + (0,23 x 868,4) = 4910 m2 | [14 empty] | VV | 1 | 1 | True | 0 | ROZPOCET
| VV | B9 | 4910 |  | 4910 | [12 empty] | VV | 1 | 2 | True | 0 | ROZPOCET
| VV |  | ""km 5,233 – km 5,501: 1461 + (2 x 0,23 x 268) = 1585 m2 | [14 empty] | VV | 1 | 1 | True | 0 | ROZPOCET
| VV | C9 | 1585 |  | 1585 | [12 empty] | VV | 1 | 2 | True | 0 | ROZPOCET
| VV |  | ""km 5,506 – km 5,510: 35 + (2 x 0,23 x 4) = 37 m2 | [14 empty] | VV | 1 | 1 | True | 0 | ROZPOCET
| VV | D9 | 37 |  | 37 | [12 empty] | VV | 1 | 2 | True | 0 | ROZPOCET
| VV | E9 | "Celkem: "4227+4910+1585+37 |  | 10759 | [12 empty] | VV | 1 | 2 | True | 1 | ROZPOCET
17 | K | 583439630 | kamenivo drcené hrubé prané (Olbramovice) frakce 32-63 praná | T | 395.931 |  | 0 |  |  | základní |  | 0 | 1 | 0 | 0 | 0 | 4 | K | 1 |  |  |  | ROZPOCET | 0 | 0 | 0 | 0 | 0 | 1 | 0 | 4 | -216555233
| PP |  | kamenivo drcené hrubé prané frakce 32-63 praná | [14 empty] | PP | 1
| VV |  | viz přílohy A 4.Koordinační výkresy a přílohy B.4.1 - B.4.5 | [14 empty] | VV | 1 | 1 | True | 0 | ROZPOCET
| VV | A15 | 10759*0.16*2.3*0.1 |  | 395.931 | [12 empty] | VV | 1 | 2 | True | 1 | ROZPOCET
18 | K | 573211108 | Postřik živičný spojovací z asfaltu v množství 0,40 kg/m2 | M2 | 23902 |  | 0 | CS ÚRS 2016 02 |  | základní |  | 0 | 0 | 0 | 0 | 0 | 4 | K | 1 |  |  |  | ROZPOCET | 0 | 0 | 0 | 0 | 0 | 1 | 0 | 4 | -1385209296
| PP |  | Postřik spojovací PS bez posypu kamenivem z asfaltu silničního, v množství 0,40 kg/m2 | [14 empty] | PP | 1
| VV |  | viz přílohy A 4.Koordinační výkresy a přílohy B.4.1 - B.4.5 | [14 empty] | VV | 1 | 1 | True | 0 | ROZPOCET
| VV | A11 | 10759 |  | 10759 | [12 empty] | VV | 1 | 2 | True | 0 | ROZPOCET
| VV | B11 | 13143 |  | 13143 | [12 empty] | VV | 1 | 2 | True | 0 | ROZPOCET
| VV | C11 | "Celkem: "10759+13143 |  | 23902 | [12 empty] | VV | 1 | 2 | True | 1 | ROZPOCET
19 | K | 577134211 | Asfaltový beton vrstva obrusná ACO 11 (ABS) tř. II tl 40 mm š do 3 m z nemodifikovaného asfaltu | M2 | 12858 |  | 0 | CS ÚRS 2016 02 |  | základní |  | 0 | 0 | 0 | 0 | 0 | 4 | K | 1 |  |  |  | ROZPOCET | 0 | 0 | 0 | 0 | 0 | 1 | 0 | 4 | -1501416514
| PP |  | Asfaltový beton vrstva obrusná ACO 11 (ABS) s rozprostřením a se zhutněním z nemodifikovaného asfaltu v pruhu šířky do 3 m tř. II, po zhutnění tl. 40 mm | [14 empty] | PP | 1
| VV |  | viz přílohy A 4.Koordinační výkresy a přílohy B.4.1 - B.4.5 | [14 empty] | VV | 1 | 1 | True | 0 | ROZPOCET
| VV |  | ""obrusná vrstva | [14 empty] | VV | 1 | 1 | True | 0 | ROZPOCET
| VV |  | ""km 3,119 – km 3,850: 3890 m2 | [14 empty] | VV | 1 | 1 | True | 0 | ROZPOCET
| VV | A12 | 3890 |  | 3890 | [12 empty] | VV | 1 | 2 | True | 0 | ROZPOCET
| VV |  | ""km 3,850 – km 4,350: 2650 m2 | [14 empty] | VV | 1 | 1 | True | 0 | ROZPOCET
| VV | B12 | 2650 |  | 2650 | [12 empty] | VV | 1 | 2 | True | 0 | ROZPOCET
| VV |  | ""km 4,350 – km 5,2184: 4710 m2 | [14 empty] | VV | 1 | 1 | True | 0 | ROZPOCET
| VV | C12 | 4710 |  | 4710 | [12 empty] | VV | 1 | 2 | True | 0 | ROZPOCET
| VV |  | ""km 5,2184 – km 5,233: 85 m2 | [14 empty] | VV | 1 | 1 | True | 0 | ROZPOCET
| VV | D12 | 85 |  | 85 | [12 empty] | VV | 1 | 2 | True | 0 | ROZPOCET
| VV |  | ""km 5,233 – km 5,501: 1461 m2 | [14 empty] | VV | 1 | 1 | True | 0 | ROZPOCET
| VV | E12 | 1461 |  | 1461 | [12 empty] | VV | 1 | 2 | True | 0 | ROZPOCET
| VV |  | ""km 5,501 – km 5,506: 27 m2 | [14 empty] | VV | 1 | 1 | True | 0 | ROZPOCET
| VV | F12 | 27 |  | 27 | [12 empty] | VV | 1 | 2 | True | 0 | ROZPOCET
| VV |  | ""km 5,506 – km 5,510: 35 m2 | [14 empty] | VV | 1 | 1 | True | 0 | ROZPOCET
| VV | G12 | 35 |  | 35 | [12 empty] | VV | 1 | 2 | True | 0 | ROZPOCET
| VV | H12 | "Celkem: "3890+2650+4710+85+1461+27+35 |  | 12858 | [12 empty] | VV | 1 | 2 | True | 1 | ROZPOCET
20 | K | 577155132 | Asfaltový beton vrstva ložní ACL 16 (ABH) tl 60 mm š do 3 m z modifikovaného asfaltu | M2 | 13143 |  | 0 | CS ÚRS 2016 02 |  | základní |  | 0 | 0 | 0 | 0 | 0 | 4 | K | 1 |  |  |  | ROZPOCET | 0 | 0 | 0 | 0 | 0 | 1 | 0 | 4 | -833310638
| PP |  | Asfaltový beton vrstva ložní ACL 16 (ABH) s rozprostřením a zhutněním z modifikovaného asfaltu v pruhu šířky do 3 m, po zhutnění tl. 60 mm | [14 empty] | PP | 1
| VV |  | viz přílohy A 4.Koordinační výkresy a přílohy B.4.1 - B.4.5 | [14 empty] | VV | 1 | 1 | True | 0 | ROZPOCET
| VV |  | ""km 3,119 – km 3,850: 3890 + (2 x 0,08 x 731) = 4007 m2 | [14 empty] | VV | 1 | 1 | True | 0 | ROZPOCET
| VV | A13 | 4007 |  | 4007 | [12 empty] | VV | 1 | 2 | True | 0 | ROZPOCET
| VV |  | ""km 3,850 – km 4,006: 814 + (2 x 0,08 x 156) = 839 m2 | [14 empty] | VV | 1 | 1 | True | 0 | ROZPOCET
| VV | B13 | 839 |  | 839 | [12 empty] | VV | 1 | 2 | True | 0 | ROZPOCET
| VV |  | ""km 4,006 – km 4,350: 1836 + (0,08 x 344) = 1864 m2 | [14 empty] | VV | 1 | 1 | True | 0 | ROZPOCET
| VV | C13 | 1864 |  | 1864 | [12 empty] | VV | 1 | 2 | True | 0 | ROZPOCET
| VV |  | ""km 4,350 – km 5,2184: 4710 + (0,08 x 868,4) = 4780 m2 | [14 empty] | VV | 1 | 1 | True | 0 | ROZPOCET
| VV | D13 | 4780 |  | 4780 | [12 empty] | VV | 1 | 2 | True | 0 | ROZPOCET
| VV |  | ""km 5,2184 – km 5,233: 85 + (0,08 x 14,6) = 86 m2 | [14 empty] | VV | 1 | 1 | True | 0 | ROZPOCET
| VV | E13 | 86 |  | 86 | [12 empty] | VV | 1 | 2 | True | 0 | ROZPOCET
| VV |  | ""km 5,233 – km 5,501: 1461 + (2 x 0,08 x 268) = 1504 m2 | [14 empty] | VV | 1 | 1 | True | 0 | ROZPOCET
| VV | F13 | 1504 |  | 1504 | [12 empty] | VV | 1 | 2 | True | 0 | ROZPOCET
| VV |  | ""km 5,501 – km 5,506: 27 m2 | [14 empty] | VV | 1 | 1 | True | 0 | ROZPOCET
| VV | G13 | 27 |  | 27 | [12 empty] | VV | 1 | 2 | True | 0 | ROZPOCET
| VV |  | ""km 5,506 – km 5,510: 35 + (2 x 0,08 x 4) = 36 m2 | [14 empty] | VV | 1 | 1 | True | 0 | ROZPOCET
| VV | H13 | 36 |  | 36 | [12 empty] | VV | 1 | 2 | True | 0 | ROZPOCET
| VV | I13 | "Celkem: "4007+839+1864+4780+86+1504+27+36 |  | 13143 | [12 empty] | VV | 1 | 2 | True | 1 | ROZPOCET
21 | K | 585211300 | cement portlandský CEM I 42.5 R VL | T | 82.629 |  | 0 | CS ÚRS 2016 02 |  | základní |  | 0 | 1 | 0 | 0 | 0 | 4 | K | 1 |  |  |  | ROZPOCET | 0 | 0 | 0 | 0 | 0 | 1 | 0 | 4 | 1855636310
| PP |  | cement portlandský 42,5 MPa, pro nízké teploty VL | [14 empty] | PP | 1
| P |  | Poznámka k položce: portlandský cement | [14 empty] | P | 1
| VV |  | viz přílohy A 4.Koordinační výkresy a přílohy B.4.1 - B.4.5 | [14 empty] | VV | 1 | 1 | True | 0 | ROZPOCET
| VV | A13_1 | 10759*0.16*1.2*0.04 |  | 82.629 | [12 empty] | VV | 1 | 2 | True | 1 | ROZPOCET
| D | 9 | Ostatní konstrukce a práce, bourání |  |  |  | 0 |  |  |  |  | 0 |  | 0 |  | 0 | 4 | D | 0 |  |  |  | ROZPOCET | [6 empty] | 0
22 | K | 895941111 | Zřízení vpusti kanalizační uliční z betonových dílců typ UV-50 normální | KUS | 10 |  | 0 | CS ÚRS 2016 02 |  | základní |  | 0 | 0.3409 | 0 | 0 | 0 | 4 | K | 1 |  |  |  | ROZPOCET | 0 | 0 | 0 | 0 | 0 | 1 | 0 | 4 | -190394022
| PP |  | Zřízení vpusti kanalizační uliční z betonových dílců typ UV-50 normální | [14 empty] | PP | 1
| VV | A17 | viz přílohy A 4.Koordinační výkresy a přílohy B.4.1 - B.4.5 | [14 empty] | VV | 1 | 1 | True | 0 | ROZPOCET
| VV | B17 | 10 |  | 10 | [12 empty] | VV | 1 | 2 | True | 1 | ROZPOCET
23 | M | 592238620 | skruž betonová pro uliční vpusť středová TBV-Q 450/295/6a 45x29,5x5 cm | kus | 10 |  | 0 | CS ÚRS 2016 02 |  | základní |  | 0 | 0.057 | 0 | 0 | 0 | 8 | M | 1 |  |  |  | ROZPOCET | 0 | 0 | 0 | 0 | 0 | 1 | 0 | 4 | 1827891910
| PP |  | skruž betonová pro uliční vpusť středová 45 x 29,5 x 5 cm | [14 empty] | PP | 1
| VV |  | 10 |  | 10 | [12 empty] | VV | 1 | 2 | True | 1 | ROZPOCET
24 | M | 592238580 | skruž betonová pro uliční vpusť horní TBV-Q 450/570/5d, 45x57x5 cm | kus | 10 |  | 0 | CS ÚRS 2016 02 |  | základní |  | 0 | 0.111 | 0 | 0 | 0 | 8 | M | 1 |  |  |  | ROZPOCET | 0 | 0 | 0 | 0 | 0 | 1 | 0 | 4 | 1980498648
| PP |  | skruž betonová pro uliční vpusť horní 45 x 57 x 5 cm | [14 empty] | PP | 1
25 | M | 592238500 | dno betonové pro uliční vpusť s výtokovým otvorem TBV-Q 450/330/1a 45x33x5 cm | kus | 10 |  | 0 | CS ÚRS 2016 02 |  | základní |  | 0 | 0.097 | 0 | 0 | 0 | 8 | M | 1 |  |  |  | ROZPOCET | 0 | 0 | 0 | 0 | 0 | 1 | 0 | 4 | 283573669
| PP |  | dno betonové pro uliční vpusť s výtokovým otvorem 45x33x5 cm | [14 empty] | PP | 1
26 | M | 592238640 | prstenec betonový pro uliční vpusť vyrovnávací TBV-Q 390/60/10a, 39x6x13 cm | kus | 10 |  | 0 | CS ÚRS 2016 02 |  | základní |  | 0 | 0.027 | 0 | 0 | 0 | 8 | M | 1 |  |  |  | ROZPOCET | 0 | 0 | 0 | 0 | 0 | 1 | 0 | 4 | -2073721454
| PP |  | prstenec betonový pro uliční vpusť vyrovnávací 39 x 6 x 13 cm | [14 empty] | PP | 1
27 | M | 592238740 | koš pozink. C3 DIN 4052, vysoký, pro rám 500/300 | kus | 10 |  | 0 | CS ÚRS 2016 02 |  | základní |  | 0 | 0.006 | 0 | 0 | 0 | 8 | M | 1 |  |  |  | ROZPOCET | 0 | 0 | 0 | 0 | 0 | 1 | 0 | 4 | -1782977571
| PP |  | koš vysoký pro uliční vpusti, žárově zinkovaný plech,pro rám 500/300 | [14 empty] | PP | 1
28 | M | 592238780 | mříž M1 D400 DIN 19583-13, 500/500 mm | kus | 10 |  | 0 | CS ÚRS 2016 02 |  | základní |  | 0 | 0.058 | 0 | 0 | 0 | 8 | M | 1 |  |  |  | ROZPOCET | 0 | 0 | 0 | 0 | 0 | 1 | 0 | 4 | -1120544794
| PP |  | mříž vtoková pro uliční vpusti 500/500 mm | [14 empty] | PP | 1
29 | K | 899331111 | Výšková úprava uličního vstupu nebo vpusti do 200 mm zvýšením poklopu | KUS | 51 |  | 0 | CS ÚRS 2016 02 |  | základní |  | 0 | 0.4208 | 0 | 0 | 0 | 4 | K | 1 |  |  |  | ROZPOCET | 0 | 0 | 0 | 0 | 0 | 1 | 0 | 4 | 7475079
| PP |  | Výšková úprava uličního vstupu nebo vpusti do 200 mm zvýšením poklopu | [14 empty] | PP | 1
| VV |  | viz přílohy A 4.Koordinační výkresy a přílohy B.4.1 - B.4.5 | [14 empty] | VV | 1 | 1 | True | 0 | ROZPOCET
| VV |  | 51 |  | 51 | [12 empty] | VV | 1 | 2 | True | 1 | ROZPOCET
30 | K | 914111111 | Montáž svislé dopravní značky do velikosti 1 m2 objímkami na sloupek nebo konzolu | kus | 13 |  | 0 | CS ÚRS 2016 02 |  | základní |  | 0 | 0.0007 | 0 | 0 | 0 | 512 | K | 1 |  |  |  | ROZPOCET | 0 | 0 | 0 | 0 | 0 | 1 | 0 | 512 | 169586975
| PP |  | Montáž svislé dopravní značky základní velikosti do 1 m2 objímkami na sloupky nebo konzoly | [14 empty] | PP | 1
| VV |  | viz přílohy A 4.Koordinační výkresy a přílohy B.4.1 - B.4.5 | [14 empty] | VV | 1 | 1 | True | 0 | ROZPOCET
| VV |  | 13 |  | 13 | [12 empty] | VV | 1 | 2 | True | 1 | ROZPOCET
31 | M | 404440000 | značka dopravní svislá výstražná FeZn A1 - A30, P1,P4 700 mm | kus | 13 |  | 0 | CS ÚRS 2016 02 |  | základní |  | 0 | 0.004 | 0 | 0 | 0 | 512 | M | 1 |  |  |  | ROZPOCET | 0 | 0 | 0 | 0 | 0 | 1 | 0 | 512 | -1020615723
| PP |  | značka dopravní svislá výstražná FeZn A1 - A30, P1,P4 700 mm | [14 empty] | PP | 1
| VV |  | viz přílohy A 4.Koordinační výkresy a přílohy B.4.1 - B.4.5 | [14 empty] | VV | 1 | 1 | True | 0 | ROZPOCET
| VV |  | 13 |  | 13 | [12 empty] | VV | 1 | 2 | True | 1 | ROZPOCET
32 | M | 404442920 | značka svislá reflexní AL- 3M 700 x 200 mm | kus | 13 |  | 0 | CS ÚRS 2016 02 |  | základní |  | 0 | 0.004 | 0 | 0 | 0 | 512 | M | 1 |  |  |  | ROZPOCET | 0 | 0 | 0 | 0 | 0 | 1 | 0 | 512 | 1182493300
| PP |  | značka dopravní svislá reflexní AL- 3M 700 x 200 mm | [14 empty] | PP | 1
| VV |  | viz přílohy A 4.Koordinační výkresy a přílohy B.4.1 - B.4.5 | [14 empty] | VV | 1 | 1 | True | 0 | ROZPOCET
| VV |  | 13 |  | 13 | [12 empty] | VV | 1 | 2 | True | 1 | ROZPOCET
33 | K | 914511111 | Montáž sloupku dopravních značek délky do 3,5 m s betonovým základem | kus | 13 |  | 0 | CS ÚRS 2016 02 |  | základní |  | 0 | 0.10941 | 0 | 0 | 0 | 512 | K | 1 |  |  |  | ROZPOCET | 0 | 0 | 0 | 0 | 0 | 1 | 0 | 512 | 700871260
| PP |  | Montáž sloupku dopravních značek délky do 3,5 m do betonového základu | [14 empty] | PP | 1
| VV |  | viz přílohy A 4.Koordinační výkresy a přílohy B.4.1 - B.4.5 | [14 empty] | VV | 1 | 1 | True | 0 | ROZPOCET
| VV |  | 13 |  | 13 | [12 empty] | VV | 1 | 2 | True | 1 | ROZPOCET
34 | M | 404452560 | upínací svorka na sloupek US 60 | kus | 13 |  | 0 | CS ÚRS 2016 02 |  | základní |  | 0 | 0.00035 | 0 | 0 | 0 | 512 | M | 1 |  |  |  | ROZPOCET | 0 | 0 | 0 | 0 | 0 | 1 | 0 | 512 | 997606890
| PP |  | upínací svorka na sloupek D 60 mm | [14 empty] | PP | 1
35 | M | 404452250 | sloupek Zn 60 - 350 | kus | 13 |  | 0 | CS ÚRS 2016 02 |  | základní |  | 0 | 0.0061 | 0 | 0 | 0 | 512 | M | 1 |  |  |  | ROZPOCET | 0 | 0 | 0 | 0 | 0 | 1 | 0 | 512 | -1626314139
| PP |  | sloupek Zn 60 - 350 | [14 empty] | PP | 1
36 | K | 915491111 | Vyznačení dopravních pásů z desek z bílého betonu 250/500/100 mm do betonového lože š 250 mm | M | 1149.85 |  | 0 | CS ÚRS 2016 02 |  | základní |  | 0 | 0.25866 | 0 | 0 | 0 | 4 | K | 1 |  |  |  | ROZPOCET | 0 | 0 | 0 | 0 | 0 | 1 | 0 | 4 | -400491110
| PP |  | Vyznačení dopravních pásů nebo pruhů deskami z desek z bílého betonu 250/500/100 mm do lože z betonu prostého tl. 100 až 150 mm šířky 250 mm | [14 empty] | PP | 1
| VV |  | viz přílohy A 4.Koordinační výkresy a přílohy B.4.1 - B.4.5 | [14 empty] | VV | 1 | 1 | True | 0 | ROZPOCET
| VV |  | 1149,85 |  | 1149.85 | [12 empty] | VV | 1 | 2 | True | 1 | ROZPOCET
37 | K | 916131113 | Osazení silničního obrubníku betonového ležatého s boční opěrou do lože z betonu prostého | M | 1149.85 |  | 0 | CS ÚRS 2016 02 |  | základní |  | 0 | 0.20219 | 0 | 0 | 0 | 4 | K | 1 |  |  |  | ROZPOCET | 0 | 0 | 0 | 0 | 0 | 1 | 0 | 4 | -1441440544
| PP |  | Osazení silničního obrubníku betonového se zřízením lože, s vyplněním a zatřením spár cementovou maltou ležatého s boční opěrou z betonu prostého tř. C 12/15, do lože z betonu prostého téže značky | [14 empty] | PP | 1
| VV |  | viz přílohy A 4.Koordinační výkresy a přílohy B.4.1 - B.4.5 | [14 empty] | VV | 1 | 1 | True | 0 | ROZPOCET
| VV |  | ""Obruba levá SO 104 (nášlap 15cm a 2cm) | [14 empty] | VV | 1 | 1 | True | 0 | ROZPOCET
| VV |  | ""km 4,48590 – km 4,49991: 15,50 | [14 empty] | VV | 1 | 1 | True | 0 | ROZPOCET
| VV | A19 | 15.50 |  | 15.5 | [12 empty] | VV | 1 | 2 | True | 0 | ROZPOCET
| VV |  | ""km 4,51693 – km 4,53498: 21,20 | [14 empty] | VV | 1 | 1 | True | 0 | ROZPOCET
| VV | B19 | 21.20 |  | 21.2 | [12 empty] | VV | 1 | 2 | True | 0 | ROZPOCET
| VV |  | ""km 4,54010 – km 4,56005: 23,10 | [14 empty] | VV | 1 | 1 | True | 0 | ROZPOCET
| VV | C19 | 23.10 |  | 23.1 | [12 empty] | VV | 1 | 2 | True | 0 | ROZPOCET
| VV |  | ""km 4,63969 – km 4,65269: 15,00 | [14 empty] | VV | 1 | 1 | True | 0 | ROZPOCET
| VV | D19 | 15 |  | 15 | [12 empty] | VV | 1 | 2 | True | 0 | ROZPOCET
| VV |  | ""km 4,65755 – km 4,78876: 134,60 | [14 empty] | VV | 1 | 1 | True | 0 | ROZPOCET
| VV | E19 | 134.60 |  | 134.6 | [12 empty] | VV | 1 | 2 | True | 0 | ROZPOCET
| VV |  | ""km 4,79201 – km 4,99308: 205,00 | [14 empty] | VV | 1 | 1 | True | 0 | ROZPOCET
| VV | F19 | 205 |  | 205 | [12 empty] | VV | 1 | 2 | True | 0 | ROZPOCET
| VV |  | ""Obruba pravá SO 104 (nášlap 15cm a 2cm) | [14 empty] | VV | 1 | 1 | True | 0 | ROZPOCET
| VV |  | ""km 4,00506 – km 4,00606: 1,00 | [14 empty] | VV | 1 | 1 | True | 0 | ROZPOCET
| VV | G19 | 1 |  | 1 | [12 empty] | VV | 1 | 2 | True | 0 | ROZPOCET
| VV |  | ""km 4,02234 – km 4,10343: 83,55 | [14 empty] | VV | 1 | 1 | True | 0 | ROZPOCET
| VV | H19 | 83.55 |  | 83.55 | [12 empty] | VV | 1 | 2 | True | 0 | ROZPOCET
| VV |  | ""km 4,10691 – km 4,12513: 22,70 | [14 empty] | VV | 1 | 1 | True | 0 | ROZPOCET
| VV | I19 | 22.70 |  | 22.7 | [12 empty] | VV | 1 | 2 | True | 0 | ROZPOCET
| VV |  | ""km 4,13778 – km 4,24384: 110,00 | [14 empty] | VV | 1 | 1 | True | 0 | ROZPOCET
| VV | J19 | 110 |  | 110 | [12 empty] | VV | 1 | 2 | True | 0 | ROZPOCET
| VV |  | ""km 4,24761 – km 4,49856: 251,65 | [14 empty] | VV | 1 | 1 | True | 0 | ROZPOCET
| VV | K19 | 251.65 |  | 251.65 | [12 empty] | VV | 1 | 2 | True | 0 | ROZPOCET
| VV |  | ""km 4,55504 – km 4,59407: 39,25 | [14 empty] | VV | 1 | 1 | True | 0 | ROZPOCET
| VV | L19 | 39.25 |  | 39.25 | [12 empty] | VV | 1 | 2 | True | 0 | ROZPOCET
| VV |  | ""km 4,60998 – km 4,64574: 36,10 | [14 empty] | VV | 1 | 1 | True | 0 | ROZPOCET
| VV |  |  |  | 0 | [12 empty] | VV | 1 | 2 | True | 0 | ROZPOCET
| VV | M19 | 36.10 |  | 36.1 | [12 empty] | VV | 1 | 2 | True | 0 | ROZPOCET
| VV |  | ""km 4,98512 – km 5,01545: 31,00 | [14 empty] | VV | 1 | 1 | True | 0 | ROZPOCET
| VV | N19 | 31 |  | 31 | [12 empty] | VV | 1 | 2 | True | 0 | ROZPOCET
| VV |  | ""km 5,01954 – km 5,06008: 43,60 | [14 empty] | VV | 1 | 1 | True | 0 | ROZPOCET
| VV | O19 | 43.60 |  | 43.6 | [12 empty] | VV | 1 | 2 | True | 0 | ROZPOCET
| VV |  | ""km 5,06284 – km 5,17720: 116,60 | [14 empty] | VV | 1 | 1 | True | 0 | ROZPOCET
| VV | P19 | 116.60 |  | 116.6 | [12 empty] | VV | 1 | 2 | True | 0 | ROZPOCET
| VV | Q19 | "Celkem: "15.5+21.2+23.1+15+134.6+205+1+83.55+22.7+110+251.65+39.25+36.1+31+43.6+116.6 |  | 1149.85 | [12 empty] | VV | 1 | 2 | True | 1 | ROZPOCET
38 | K | 592174960 | obrubník betonový silniční 100x15x25 cm šedá | KUS | 1149.85 |  | 0 | CS ÚRS 2016 02 |  | základní |  | 0 | 0.081 | 0 | 0 | 0 | 4 | K | 1 |  |  |  | ROZPOCET | 0 | 0 | 0 | 0 | 0 | 1 | 0 | 4 | 1818357414
| PP |  | obrubník betonový silniční 100x15x25 cm šedá | [14 empty] | PP | 1
| VV |  | viz přílohy A 4.Koordinační výkresy a přílohy B.4.1 - B.4.5 | [14 empty] | VV | 1 | 1 | True | 0 | ROZPOCET
| VV |  | 1149,85 |  | 1149.85 | [12 empty] | VV | 1 | 2 | True | 1 | ROZPOCET
39 | K | 916431111 | Osazení bezbariérového betonového obrubníku do betonového lože tl 150 mm | M | 49.3 |  | 0 | CS ÚRS 2016 02 |  | základní |  | 0 | 0.17489 | 0 | 0 | 0 | 4 | K | 1 |  |  |  | ROZPOCET | 0 | 0 | 0 | 0 | 0 | 1 | 0 | 4 | 279662281
| PP |  | Osazení betonového bezbariérového obrubníku z betonu prostého tř. C 30/37 s ložem betonovým tl. 150 mm úložná šířka do 400 mm | [14 empty] | PP | 1
| VV |  | viz přílohy A 4.Koordinační výkresy a přílohy B.4.1 - B.4.5 | [14 empty] | VV | 1 | 1 | True | 0 | ROZPOCET
| VV |  | 49,30 |  | 49.3 | [12 empty] | VV | 1 | 2 | True | 1 | ROZPOCET
64 | K | 919411131 | Čelo propustku z betonu prostého se zvýšenými nároky na prostředí pro propustek z trub DN 300 až 500 | kus | 14 |  | 0 | CS ÚRS 2016 02 |  | základní |  | 0 | 6.2615 | 0 | 0 | 0 | 4 | K | 1 |  |  |  | ROZPOCET | 0 | 0 | 0 | 0 | 0 | 1 | 0 | 4 | 968600320
| PP |  | Čelo propustku včetně římsy z betonu prostého se zvýšenými nároky na prostředí, pro propustek z trub DN 300 až 500 mm | [14 empty] | PP | 1
| VV |  | 14 |  | 14 | [12 empty] | VV | 1 | 2 | True | 1 | ROZPOCET
65 | K | 919411141 | Čelo propustku z betonu prostého se zvýšenými nároky na prostředí pro propustek z trub DN 600 až 800 | KUS | 2 |  | 0 |  |  | základní |  | 0 | 15.309 | 0 | 0 | 0 | 4 | K | 1 |  |  |  | ROZPOCET | 0 | 0 | 0 | 0 | 0 | 1 | 0 | 4 | -1656369055
| PP |  | Čelo propustku včetně římsy z betonu prostého se zvýšenými nároky na prostředí, pro propustek z trub DN 600 až 800 mm | [14 empty] | PP | 1
| VV | A27 | 2 |  | 2 | [12 empty] | VV | 1 | 2 | True | 1 | ROZPOCET
43 | K | 919535557 | Obetonování trubního propustku betonem prostým tř. C 16/20 | m3 | 15 |  | 0 | CS ÚRS 2016 02 |  | základní |  | 0 | 2.2667 | 0 | 0 | 0 | 4 | K | 1 |  |  |  | ROZPOCET | 0 | 0 | 0 | 0 | 0 | 1 | 0 | 4 | 1996572077
| PP |  | Obetonování trubního propustku betonem prostým bez zvýšených nároků na prostředí tř. C 16/20 | [14 empty] | PP | 1
| VV |  | viz přílohy A 4.Koordinační výkresy a přílohy B.4.1 - B.4.5 | [14 empty] | VV | 1 | 1 | True | 0 | ROZPOCET
| VV |  | 15 |  | 15 | [12 empty] | VV | 1 | 2 | True | 1 | ROZPOCET
44 | K | 938909311 | Čištění vozovek metením strojně podkladu nebo krytu betonového nebo živičného | M2 | 23902 |  | 0 | CS ÚRS 2016 02 |  | základní |  | 0 | 0 | 0 | 0.02 | 0 | 4 | K | 1 |  |  |  | ROZPOCET | 0 | 0 | 0 | 0 | 0 | 1 | 0 | 4 | -865080505
| PP |  | Čištění vozovek metením bláta, prachu nebo hlinitého nánosu s odklizením na hromady na vzdálenost do 20 m nebo naložením na dopravní prostředek strojně povrchu podkladu nebo krytu betonového nebo živičného | [14 empty] | PP | 1
| VV |  | viz přílohy A 4.Koordinační výkresy a přílohy B.4.1 - B.4.5 | [14 empty] | VV | 1 | 1 | True | 0 | ROZPOCET
| VV | A22 | 10759 |  | 10759 | [12 empty] | VV | 1 | 2 | True | 0 | ROZPOCET
| VV | B22 | 13143 |  | 13143 | [12 empty] | VV | 1 | 2 | True | 0 | ROZPOCET
| VV | C22 | "Celkem: "10759+13143 |  | 23902 | [12 empty] | VV | 1 | 2 | True | 1 | ROZPOCET
45 | K | 915211112 | Vodorovné dopravní značení dělící čáry souvislé š 125 mm retroreflexní bílý plast | m | 4782 |  | 0 | CS ÚRS 2016 02 |  | základní |  | 0 | 0.00033 | 0 | 0 | 0 | 4 | K | 1 |  |  |  | ROZPOCET | 0 | 0 | 0 | 0 | 0 | 1 | 0 | 4 | -1500493204
| VV |  | viz přílohy A 4.Koordinační výkresy a přílohy B.4.1 - B.4.5 | [14 empty] | VV | 1 | 1 | True | 0 | ROZPOCET
| VV |  | 2391*2 |  | 4782 | [12 empty] | VV | 1 | 2 | True | 1 | ROZPOCET
46 | M | 592175400 | obrubník HK přímý 40x33x100 cm šedý | kus | 38 |  | 0 | CS ÚRS 2016 02 |  | základní |  | 0 | 0.248 | 0 | 0 | 0 | 8 | M | 1 |  |  |  | ROZPOCET | 0 | 0 | 0 | 0 | 0 | 1 | 0 | 4 | 1717139912
| PP |  | obrubník bezbariérový betonový přímý 40x33x100 cm šedý | [14 empty] | PP | 1
| VV |  | 50-12 |  | 38 | [12 empty] | VV | 1 | 2 | True | 1 | ROZPOCET
47 | M | 592175410 | obrubník HK náběhový pravý 40x33-31x100 cm šedý | kus | 3 |  | 0 | CS ÚRS 2016 02 |  | základní |  | 0 | 0.244 | 0 | 0 | 0 | 8 | M | 1 |  |  |  | ROZPOCET | 0 | 0 | 0 | 0 | 0 | 1 | 0 | 4 | -305514354
| PP |  | obrubník bezbariérový betonový náběhový pravý 40x33-31x100 cm šedý | [14 empty] | PP | 1
| VV |  | 3 |  | 3 | [12 empty] | VV | 1 | 2 | True | 1 | ROZPOCET
48 | M | 592175420 | obrubník HK náběhový levý 40x31-33x100 cm šedý | kus | 3 |  | 0 | CS ÚRS 2016 02 |  | základní |  | 0 | 0.244 | 0 | 0 | 0 | 8 | M | 1 |  |  |  | ROZPOCET | 0 | 0 | 0 | 0 | 0 | 1 | 0 | 4 | -339417970
| PP |  | obrubník bezbariérový betonový náběhový levý 40x31-33x100 cm šedý | [14 empty] | PP | 1
49 | M | 592175380 | obrubník HK přechodový pravý 40x31-H25x100 cm šedý | kus | 3 |  | 0 | CS ÚRS 2016 02 |  | základní |  | 0 | 0.164 | 0 | 0 | 0 | 8 | M | 1 |  |  |  | ROZPOCET | 0 | 0 | 0 | 0 | 0 | 1 | 0 | 4 | -996165840
| PP |  | obrubník bezbariérový betonový přechodový pravý 40x31-H25x100 cm šedý | [14 empty] | PP | 1
50 | M | 592175390 | obrubník HK přechodový levý 40xH25-31x100 cm šedý | kus | 3 |  | 0 | CS ÚRS 2016 02 |  | základní |  | 0 | 0.164 | 0 | 0 | 0 | 8 | M | 1 |  |  |  | ROZPOCET | 0 | 0 | 0 | 0 | 0 | 1 | 0 | 4 | 640487984
| PP |  | obrubník bezbariérový betonový přechodový levý 40xH25-31x100 cm šedý | [14 empty] | PP | 1
62 | K | 961041211 | Bourání mostních konstrukcí základů z prostého betonu | M3 | 31.36 |  | 0 |  |  | základní |  | 0 | 0.12 | 0 | 2.2 | 0 | 4 | K | 1 |  |  |  | ROZPOCET | 0 | 0 | 0 | 0 | 0 | 1 | 0 | 4 | 1494562520
| PP |  | Bourání mostních konstrukcí základů z prostého betonu | [14 empty] | PP | 1
| VV |  | 0,7*4*0,7*16 |  | 31.36 | [12 empty] | VV | 1 | 2 | True | 1 | ROZPOCET
63 | K | 962041211 | Bourání mostních konstrukcí zdiva a pilířů z prostého betonu | M3 | 54.64 |  | 0 |  |  | základní |  | 0 | 0.12 | 0 | 2.2 | 0 | 4 | K | 1 |  |  |  | ROZPOCET | 0 | 0 | 0 | 0 | 0 | 1 | 0 | 4 | 1418826528
| PP |  | Bourání mostních konstrukcí zdiva a pilířů z prostého betonu | [14 empty] | PP | 1
| VV |  | 16*(1,5*4*0,7-(3,14*0,5*0,5)) |  | 54.64 | [12 empty] | VV | 1 | 2 | True | 1 | ROZPOCET
51 | K | 966006132 | Odstranění značek dopravních nebo orientačních se sloupky s betonovými patkami | kus | 11 |  | 0 | CS ÚRS 2016 02 |  | základní |  | 0 | 0 | 0 | 0.082 | 0 | 4 | K | 1 |  |  |  | ROZPOCET | 0 | 0 | 0 | 0 | 0 | 1 | 0 | 4 | 41472270
| PP |  | Odstranění dopravních nebo orientačních značek se sloupkem s uložením hmot na vzdálenost do 20 m nebo s naložením na dopravní prostředek, se zásypem jam a jeho zhutněním s betonovou patkou | [14 empty] | PP | 1
| VV |  | viz přílohy A 4.Koordinační výkresy a přílohy B.4.1 - B.4.5 | [14 empty] | VV | 1 | 1 | True | 0 | ROZPOCET
| VV |  | 11 |  | 11 | [12 empty] | VV | 1 | 2 | True | 1 | ROZPOCET
52 | K | 966006221 | Odstranění trubkového nástavce ze sloupku včetně demontáže dopravní značky | kus | 11 |  | 0 | CS ÚRS 2016 02 |  | základní |  | 0 | 0 | 0 | 0.005 | 0 | 4 | K | 1 |  |  |  | ROZPOCET | 0 | 0 | 0 | 0 | 0 | 1 | 0 | 4 | 1651442087
| PP |  | Odstranění trubkového nástavce ze sloupku s odklizením materiálu na vzdálenost do 20 m nebo s naložením na dopravní prostředek včetně demontáže dopravní značky | [14 empty] | PP | 1
| VV |  | viz přílohy A 4.Koordinační výkresy a přílohy B.4.1 - B.4.5 | [14 empty] | VV | 1 | 1 | True | 0 | ROZPOCET
| VV |  | 11 |  | 11 | [12 empty] | VV | 1 | 2 | True | 1 | ROZPOCET
53 | K | 997221551 | Vodorovná doprava suti ze sypkých materiálů do 1 km | T | 1872.128 |  | 0 |  |  | základní |  | 0 | 0 | 0 | 0 | 0 | 4 | K | 1 |  |  |  | ROZPOCET | 0 | 0 | 0 | 0 | 0 | 1 | 0 | 4 | 63606880
| PP |  | Vodorovná doprava suti bez naložení, ale se složením a s hrubým urovnáním ze sypkých materiálů, na vzdálenost do 1 km | [14 empty] | PP | 1
54 | K | 997221559 | Příplatek ZKD 1 km u vodorovné dopravy suti ze sypkých materiálů | T | 128505.55 |  | 0 |  |  | základní |  | 0 | 0 | 0 | 0 | 0 | 4 | K | 1 |  |  |  | ROZPOCET | 0 | 0 | 0 | 0 | 0 | 1 | 0 | 4 | -743037294
| PP |  | Vodorovná doprava suti bez naložení, ale se složením a s hrubým urovnáním Příplatek k ceně za každý další i započatý 1 km přes 1 km | [14 empty] | PP | 1
| VV | A28 | 19*(7456-187,92-504,63) |  | 128505.55 | [12 empty] | VV | 1 | 2 | True | 1 | ROZPOCET
66 | K | 997221815 | Poplatek za uložení betonového odpadu na skládce (skládkovné) | t | 189.2 |  | 0 | CS ÚRS 2016 02 |  | základní |  | 0 | 0 | 0 | 0 | 0 | 4 | K | 1 |  |  |  | ROZPOCET | 0 | 0 | 0 | 0 | 0 | 1 | 0 | 4 | -227376911
| PP |  | Poplatek za uložení stavebního odpadu na skládce (skládkovné) betonového | [14 empty] | PP | 1
| VV |  | 189,2 |  | 189.2 | [12 empty] | VV | 1 | 2 | True | 1 | ROZPOCET
55 | K | 997221845 | Poplatek za uložení odpadu z asfaltových povrchů na skládce (skládkovné) | T | 349.953 |  | 0 |  |  | základní |  | 0 | 0 | 0 | 0 | 0 | 4 | K | 1 |  |  |  | ROZPOCET | 0 | 0 | 0 | 0 | 0 | 1 | 0 | 4 | -1156414766
| PP |  | Poplatek za uložení stavebního odpadu na skládce (skládkovné) z asfaltových povrchů | [14 empty] | PP | 1
| VV | A29 | 0,1*(900,435+3291,648-187,92-504,63) |  | 349.953 | [12 empty] | VV | 1 | 2 | True | 1 | ROZPOCET
56 | K | 997221855 | Poplatek za uložení odpadu z kameniva na skládce (skládkovné) | t | 2785.87 |  | 0 | CS ÚRS 2016 02 |  | základní |  | 0 | 0 | 0 | 0 | 0 | 4 | K | 1 |  |  |  | ROZPOCET | 0 | 0 | 0 | 0 | 0 | 1 | 0 | 4 | 693102594
| PP |  | Poplatek za uložení stavebního odpadu na skládce (skládkovné) z kameniva | [14 empty] | PP | 1
| VV |  | 2785,87 |  | 2785.87 | [12 empty] | VV | 1 | 2 | True | 1 | ROZPOCET
57 | K | 998225111 | Přesun hmot pro pozemní komunikace s krytem z kamene, monolitickým betonovým nebo živičným | t | 1870.509 |  | 0 | CS ÚRS 2016 02 |  | základní |  | 0 | 0 | 0 | 0 | 0 | 4 | K | 1 |  |  |  | ROZPOCET | 0 | 0 | 0 | 0 | 0 | 1 | 0 | 4 | -2041762804
| PP |  | Přesun hmot pro komunikace s krytem z kameniva, monolitickým betonovým nebo živičným dopravní vzdálenost do 200 m jakékoliv délky objektu | [14 empty] | PP | 1

## 104.2 - 104.2 VÝMĚNA AKTI...
| List obsahuje: | [6 empty] | Zpět na list:
{b2af7da4-946a-4f9f-a833-0eeb6a64be08}
0
| KRYCÍ LIST SOUPISU | [7 empty] | v --- níže se nacházejí doplnkové a pomocné údaje k sestavám --- v | [8 empty] | False
Stavba:
0
Objekt:
SO 104 - SO 104 DOLNÍ BOŘÍKOVICE (BEZ ÚPRAVY SILNIČNÍHO TĚLESA)
Soupis:
104.2 - 104.2 VÝMĚNA AKTIVNÍ ZÓNY
| KSO: |  |  |  |  | CC-CZ:
| Místo: |  |  |  |  | Datum: | 0
| Zadavatel: |  |  |  |  | IČ: | 0
|  | 0 |  |  |  | DIČ: | 0
| Uchazeč: |  |  |  |  | IČ: | 0
|  | 0 |  |  |  | DIČ: | 0
| Projektant: |  |  |  |  | IČ: | 0
|  | 0 |  |  |  | DIČ: | 0
Poznámka:
| Cena bez DPH | [5 empty] | 0
|  |  | Základ daně |  |  | Sazba daně | Výše daně
| DPH | základní | 0 |  |  | 21% | 0
|  | snížená | 0 |  |  | 15% | 0
|  | zákl. přenesená | 0 |  |  | 21% | 0
|  | sníž. přenesená | 0 |  |  | 15% | 0
|  | nulová | 0 |  |  | 0% | 0
| Cena s DPH |  |  | v | CZK |  | 0
REKAPITULACE ČLENĚNÍ SOUPISU PRACÍ
Stavba:
0
Objekt:
SO 104 - SO 104 DOLNÍ BOŘÍKOVICE (BEZ ÚPRAVY SILNIČNÍHO TĚLESA)
Soupis:
0
Místo: |  |  | 0 |  |  | Datum: | 0
Zadavatel: |  |  | 0 |  |  | Projektant: | 0
Uchazeč: |  |  | 0
Kód dílu - Popis | [6 empty] | Cena celkem [CZK]
Náklady soupisu celkem | [6 empty] | 0 | [11 empty] | -1
| 1 - Zemní práce | [5 empty] | 0
SOUPIS PRACÍ
Stavba:
0
Objekt:
SO 104 - SO 104 DOLNÍ BOŘÍKOVICE (BEZ ÚPRAVY SILNIČNÍHO TĚLESA)
Soupis:
0
Místo: |  |  | 0 |  |  | Datum: | 0
Zadavatel: |  |  | 0 |  |  | Projektant: | 0
Uchazeč: |  |  | 0
PČ | Typ | Kód | Popis | MJ | Množství | J.cena [CZK] | Cena celkem [CZK] | Cenová soustava | Poznámka | DPH | J. Nh [h] | Nh celkem [h] | J. hmotnost_x000d_ [t] | Hmotnost_x000d_ celkem [t] | J. suť [t] | Suť Celkem [t]
Náklady soupisu celkem | [6 empty] | 0 |  |  |  |  | 0 |  | 0 |  | 0 |  | D | -1 | [10 empty] | 0
| D | 1 | Zemní práce |  |  |  | 0 |  |  |  |  | 0 |  | 0 |  | 0 | 4 | D | 0 |  |  |  | ROZPOCET | [6 empty] | 0
1 | K | 122201102 | Odkopávky a prokopávky nezapažené v hornině tř. 3 objem do 1000 m3 | M3 | 1291.14 |  | 0 | CS ÚRS 2016 02 |  | základní |  | 0 | 0 | 0 | 0 | 0 | 4 | K | 1 |  |  |  | ROZPOCET | 0 | 0 | 0 | 0 | 0 | 1 | 0 | 4 | -661021871
| PP |  | Odkopávky a prokopávky nezapažené s přehozením výkopku na vzdálenost do 3 m nebo s naložením na dopravní prostředek v hornině tř. 3 přes 100 do 1 000 m3 | [14 empty] | PP | 1
| VV |  | viz přílohy A 4.Koordinační výkresy a přílohy B.4.1 - B.4.5 | [14 empty] | VV | 1 | 1 | True | 0 | ROZPOCET
| VV |  | ""Sanace kraje vozovky | [14 empty] | VV | 1 | 1 | True | 0 | ROZPOCET
| VV | A1 | 2*2391*1,20*0.3*0,75 |  | 1291.14 | [12 empty] | VV | 1 | 2 | True | 0 | ROZPOCET
| VV |  | Součet |  | 1291.14 | [12 empty] | VV | 1 | 4 | True | 1 | ROZPOCET
2 | K | 162701105 | Vodorovné přemístění do 10000 m výkopku/sypaniny z horniny tř. 1 až 4 | M3 | 1291.14 |  | 0 | CS ÚRS 2016 02 |  | základní |  | 0 | 0 | 0 | 0 | 0 | 4 | K | 1 |  |  |  | ROZPOCET | 0 | 0 | 0 | 0 | 0 | 1 | 0 | 4 | -186873562
| PP |  | Vodorovné přemístění výkopku nebo sypaniny po suchu na obvyklém dopravním prostředku, bez naložení výkopku, avšak se složením bez rozhrnutí z horniny tř. 1 až 4 na vzdálenost přes 9 000 do 10 000 m | [14 empty] | PP | 1
| VV |  | viz přílohy A 4.Koordinační výkresy a přílohy B.4.1 - B.4.5 | [14 empty] | VV | 1 | 1 | True | 0 | ROZPOCET
| VV |  | ""Sanace kraje vozovky | [14 empty] | VV | 1 | 1 | True | 0 | ROZPOCET
| VV |  | 2*2391*0.3*1,20*0,75 |  | 1291.14 | [12 empty] | VV | 1 | 2 | True | 0 | ROZPOCET
| VV |  | Součet |  | 1291.14 | [12 empty] | VV | 1 | 4 | True | 1 | ROZPOCET
3 | K | 167101102 | Nakládání výkopku z hornin tř. 1 až 4 přes 100 m3 | M3 | 1291.14 |  | 0 | CS ÚRS 2016 02 |  | základní |  | 0 | 0 | 0 | 0 | 0 | 4 | K | 1 |  |  |  | ROZPOCET | 0 | 0 | 0 | 0 | 0 | 1 | 0 | 4 | -844913576
| PP |  | Nakládání, skládání a překládání neulehlého výkopku nebo sypaniny nakládání, množství přes 100 m3, z hornin tř. 1 až 4 | [14 empty] | PP | 1
| VV |  | viz přílohy A 4.Koordinační výkresy a přílohy B.4.1 - B.4.5 | [14 empty] | VV | 1 | 1 | True | 0 | ROZPOCET
| VV |  | ""Sanace kraje vozovky | [14 empty] | VV | 1 | 1 | True | 0 | ROZPOCET
| VV |  | 2*2391*1,20*0.3*0,75 |  | 1291.14 | [12 empty] | VV | 1 | 2 | True | 0 | ROZPOCET
| VV |  | Součet |  | 1291.14 | [12 empty] | VV | 1 | 4 | True | 1 | ROZPOCET
4 | K | 171101103 | Uložení sypaniny z hornin soudržných do násypů zhutněných do 100 % PS | M3 | 1291.14 |  | 0 | CS ÚRS 2016 02 |  | základní |  | 0 | 0 | 0 | 0 | 0 | 4 | K | 1 |  |  |  | ROZPOCET | 0 | 0 | 0 | 0 | 0 | 1 | 0 | 4 | 885785857
| PP |  | Uložení sypaniny do násypů s rozprostřením sypaniny ve vrstvách a s hrubým urovnáním zhutněných s uzavřením povrchu násypu z hornin soudržných s předepsanou mírou zhutnění v procentech výsledků zkoušek Proctor-Standard (dále jen PS) přes 96 do 100 % PS | [14 empty] | PP | 1
| VV |  | viz přílohy A 4.Koordinační výkresy a přílohy B.4.1 - B.4.5 | [14 empty] | VV | 1 | 1 | True | 0 | ROZPOCET
| VV |  | ""Sanace kraje vozovky | [14 empty] | VV | 1 | 1 | True | 0 | ROZPOCET
| VV |  | 2*2391*1,2*0.3*0,75 |  | 1291.14 | [12 empty] | VV | 1 | 2 | True | 0 | ROZPOCET
| VV |  | Součet |  | 1291.14 | [12 empty] | VV | 1 | 4 | True | 1 | ROZPOCET
5 | K | 171201201 | Uložení sypaniny na skládky | m3 | 1291.14 |  | 0 | CS ÚRS 2016 02 |  | základní |  | 0 | 0 | 0 | 0 | 0 | 4 | K | 1 |  |  |  | ROZPOCET | 0 | 0 | 0 | 0 | 0 | 1 | 0 | 4 | 1803859732
| PP |  | Uložení sypaniny na skládky | [14 empty] | PP | 1
| VV |  | viz přílohy A 4.Koordinační výkresy a přílohy B.4.1 - B.4.5 | [14 empty] | VV | 1 | 1 | True | 0 | ROZPOCET
| VV |  | 1291,14 |  | 1291.14 | [12 empty] | VV | 1 | 2 | True | 1 | ROZPOCET
6 | K | 171201211 | Poplatek za uložení odpadu ze sypaniny na skládce (skládkovné) | T | 2324.052 |  | 0 | CS ÚRS 2016 02 |  | základní |  | 0 | 0 | 0 | 0 | 0 | 4 | K | 1 |  |  |  | ROZPOCET | 0 | 0 | 0 | 0 | 0 | 1 | 0 | 4 | -497713103
| PP |  | Uložení sypaniny poplatek za uložení sypaniny na skládce (skládkovné) | [14 empty] | PP | 1
| VV | A5 | 1291,14*1.8 |  | 2324.052 | [12 empty] | VV | 1 | 2 | True | 0 | ROZPOCET
| VV |  | Součet |  | 2324.052 | [12 empty] | VV | 1 | 4 | True | 1 | ROZPOCET
7 | K | 181102302 | Úprava pláně v zářezech se zhutněním | M2 | 4483.125 |  | 0 | CS ÚRS 2016 02 |  | základní |  | 0 | 0 | 0 | 0 | 0 | 4 | K | 1 |  |  |  | ROZPOCET | 0 | 0 | 0 | 0 | 0 | 1 | 0 | 4 | 644882840
| PP |  | Úprava pláně na stavbách dálnic v zářezech mimo skalních se zhutněním | [14 empty] | PP | 1
| VV |  | viz přílohy A 4.Koordinační výkresy a přílohy B.4.1 - B.4.5 | [14 empty] | VV | 1 | 1 | True | 0 | ROZPOCET
| VV |  | ""Sanace kraje vozovky | [14 empty] | VV | 1 | 1 | True | 0 | ROZPOCET
| VV |  | 2*2391*1,25*0,75 |  | 4483.125 | [12 empty] | VV | 1 | 2 | True | 0 | ROZPOCET
| VV |  | Součet |  | 4483.125 | [12 empty] | VV | 1 | 4 | True | 1 | ROZPOCET
8 | K | 919726123 | Geotextilie pro ochranu, separaci a filtraci netkaná měrná hmotnost do 500 g/m2 | M2 | 2988.75 |  | 0 | CS ÚRS 2016 02 |  | základní |  | 0 | 0.00069 | 0 | 0 | 0 | 4 | K | 1 |  |  |  | ROZPOCET | 0 | 0 | 0 | 0 | 0 | 1 | 0 | 4 | 881389066
| PP |  | Geotextilie netkaná pro ochranu, separaci nebo filtraci měrná hmotnost přes 300 do 500 g/m2 | [14 empty] | PP | 1
| VV |  | viz přílohy A 4.Koordinační výkresy a přílohy B.4.1 - B.4.5 | [14 empty] | VV | 1 | 1 | True | 0 | ROZPOCET
| VV |  | ""Sanace kraje vozovky | [14 empty] | VV | 1 | 1 | True | 0 | ROZPOCET
| VV |  | 2*2391*1,25*0,50 |  | 2988.75 | [12 empty] | VV | 1 | 2 | True | 0 | ROZPOCET
| VV |  | Součet |  | 2988.75 | [12 empty] | VV | 1 | 4 | True | 1 | ROZPOCET
9 | K | xxxx1.1 | Zemina vhodná do násypu | T | 2324.052 |  | 0 |  |  | základní |  | 0 | 0 | 0 | 0 | 0 | 4 | K | 1 |  |  |  | ROZPOCET | 0 | 0 | 0 | 0 | 0 | 1 | 0 | 4 | -338248759
| PP |  | Zemina vhodná do násypu | [14 empty] | PP | 1
| VV |  | viz přílohy A 4.Koordinační výkresy a přílohy B.4.1 - B.4.5 | [14 empty] | VV | 1 | 1 | True | 0 | ROZPOCET
| VV | A8 | 1291,14*1.8 |  | 2324.052 | [12 empty] | VV | 1 | 2 | True | 0 | ROZPOCET
| VV |  | Součet |  | 2324.052 | [12 empty] | VV | 1 | 4 | True | 1 | ROZPOCET
10 | K | 162701109 | Příplatek k vodorovnému přemístění výkopku/sypaniny z horniny tř. 1 až 4 ZKD 1000 m přes 10000 m | M3 | 12911.4 |  | 0 | CS ÚRS 2016 02 |  | základní |  | 0 | 0 | 0 | 0 | 0 | 4 | K | 1 |  |  |  | ROZPOCET | 0 | 0 | 0 | 0 | 0 | 1 | 0 | 4 | 1081475696
| PP |  | Vodorovné přemístění výkopku nebo sypaniny po suchu na obvyklém dopravním prostředku, bez naložení výkopku, avšak se složením bez rozhrnutí z horniny tř. 1 až 4 na vzdálenost Příplatek k ceně za každých dalších i započatých 1 000 m | [14 empty] | PP | 1
| VV | A9 | 10*1291,14 |  | 12911.4 | [12 empty] | VV | 1 | 2 | True | 1 | ROZPOCET

## 204.1 - 204.1 MOST EV. Č....
| List obsahuje: | [6 empty] | Zpět na list:
{b62cb413-3f9f-4004-8a87-c67562160887}
2
| KRYCÍ LIST SOUPISU | [7 empty] | v --- níže se nacházejí doplnkové a pomocné údaje k sestavám --- v | [8 empty] | False
Stavba:
0
Objekt:
SO 104 - SO 104 DOLNÍ BOŘÍKOVICE (BEZ ÚPRAVY SILNIČNÍHO TĚLESA)
Soupis:
204.1 - 204.1 MOST EV. Č. 04314-4
| KSO: |  |  |  |  | CC-CZ:
| Místo: |  |  |  |  | Datum: | 0
| Zadavatel: |  |  |  |  | IČ: | 0
|  | 0 |  |  |  | DIČ: | 0
| Uchazeč: |  |  |  |  | IČ: | 0
|  | 0 |  |  |  | DIČ: | 0
| Projektant: |  |  |  |  | IČ: | 0
|  | 0 |  |  |  | DIČ: | 0
Poznámka:
| Cena bez DPH | [5 empty] | 0
|  |  | Základ daně |  |  | Sazba daně | Výše daně
| DPH | základní | 0 |  |  | 21% | 0
|  | snížená | 0 |  |  | 15% | 0
|  | zákl. přenesená | 0 |  |  | 21% | 0
|  | sníž. přenesená | 0 |  |  | 15% | 0
|  | nulová | 0 |  |  | 0% | 0
| Cena s DPH |  |  | v | CZK |  | 0
REKAPITULACE ČLENĚNÍ SOUPISU PRACÍ
Stavba:
0
Objekt:
SO 104 - SO 104 DOLNÍ BOŘÍKOVICE (BEZ ÚPRAVY SILNIČNÍHO TĚLESA)
Soupis:
0
Místo: |  |  | 0 |  |  | Datum: | 0
Zadavatel: |  |  | 0 |  |  | Projektant: | 0
Uchazeč: |  |  | 0
Kód dílu - Popis | [6 empty] | Cena celkem [CZK]
Náklady soupisu celkem | [6 empty] | 0 | [11 empty] | -1
| 9 - Ostatní konstrukce a práce, bourání | [5 empty] | 0
SOUPIS PRACÍ
Stavba:
0
Objekt:
SO 104 - SO 104 DOLNÍ BOŘÍKOVICE (BEZ ÚPRAVY SILNIČNÍHO TĚLESA)
Soupis:
0
Místo: |  |  | 0 |  |  | Datum: | 0
Zadavatel: |  |  | 0 |  |  | Projektant: | 0
Uchazeč: |  |  | 0
PČ | Typ | Kód | Popis | MJ | Množství | J.cena [CZK] | Cena celkem [CZK] | Cenová soustava | Poznámka | DPH | J. Nh [h] | Nh celkem [h] | J. hmotnost_x000d_ [t] | Hmotnost_x000d_ celkem [t] | J. suť [t] | Suť Celkem [t]
Náklady soupisu celkem | [6 empty] | 0 |  |  |  |  | 0 |  | 0 |  | 0 |  | D | -1 | [10 empty] | 0
| D | 9 | Ostatní konstrukce a práce, bourání |  |  |  | 0 |  |  |  |  | 0 |  | 0 |  | 0 | 1 | D | 0 |  |  |  | ROZPOCET | [6 empty] | 0
1 | K | 911121211 | Výroba ocelového zábradli při opravách mostů | m | 11.6 |  | 0 |  |  | základní |  | 0 | 0.00117 | 0 | 0 | 0 | 4 | K | 1 |  |  |  | ROZPOCET | 0 | 0 | 0 | 0 | 0 | 1 | 0 | 4 | -847066260
| PP |  | Oprava ocelového zábradlí svařovaného nebo šroubovaného výroba | [14 empty] | PP | 1
| VV |  | 2*5,80 |  | 11.6 | [12 empty] | VV | 1 | 2 | True | 1 | ROZPOCET
2 | K | 911121311 | Montáž ocelového zábradli při opravách mostů | m | 11.6 |  | 0 |  |  | základní |  | 0 | 0.00066 | 0 | 0 | 0 | 4 | K | 1 |  |  |  | ROZPOCET | 0 | 0 | 0 | 0 | 0 | 1 | 0 | 4 | 1766239819
| PP |  | Oprava ocelového zábradlí svařovaného nebo šroubovaného montáž | [14 empty] | PP | 1
| VV |  | 2*5,80 |  | 11.6 | [12 empty] | VV | 1 | 2 | True | 1 | ROZPOCET
3 | K | 914112111 | Tabulka s označením evidenčního čísla mostu | kus | 2 |  | 0 |  |  | základní |  | 0 | 0.08542 | 0 | 0 | 0 | 4 | K | 1 |  |  |  | ROZPOCET | 0 | 0 | 0 | 0 | 0 | 1 | 0 | 4 | 1794611443
| PP |  | Tabulka s označením evidenčního čísla mostu na sloupek | [14 empty] | PP | 1
4 | K | 938111111 | Čištění zdiva opěr, pilířů, křídel od mechu a jiné vegetace | m2 | 30.02 |  | 0 |  |  | základní |  | 0 | 0 | 0 | 0 | 0 | 4 | K | 1 |  |  |  | ROZPOCET | 0 | 0 | 0 | 0 | 0 | 1 | 0 | 4 | -1089191769
| PP |  | Čištění zdiva opěr, pilířů, křídel od mechu a jiné vegetace | [14 empty] | PP | 1
| VV |  | 2*7,90*1,9 |  | 30.02 | [12 empty] | VV | 1 | 2 | True | 1 | ROZPOCET
5 | K | 938121111 | Odstranění náletových křovin, dřevin a travnatého porostu ve výškách v okolí říms a křídel | m2 | 20 |  | 0 |  |  | základní |  | 0 | 0 | 0 | 0 | 0 | 4 | K | 1 |  |  |  | ROZPOCET | 0 | 0 | 0 | 0 | 0 | 1 | 0 | 4 | 416317626
| PP |  | Odstraňování náletových křovin, dřevin a travnatého porostu ve výškách v okolí mostních říms a křídel | [14 empty] | PP | 1
| VV |  | 10*2 |  | 20 | [12 empty] | VV | 1 | 2 | True | 1 | ROZPOCET
6 | K | 966075141 | Odstranění kovového zábradlí vcelku | m | 1 |  | 0 |  |  | základní |  | 0 | 8e-05 | 0 | 0 | 0 | 4 | K | 1 |  |  |  | ROZPOCET | 0 | 0 | 0 | 0 | 0 | 1 | 0 | 4 | 200830836
| PP |  | Odstranění různých konstrukcí na mostech kovového zábradlí vcelku | [14 empty] | PP | 1
7 | K | 985132111 | Očištění ploch líce kleneb a podhledů tlakovou vodou | m2 | 45.82 |  | 0 |  |  | základní |  | 0 | 0 | 0 | 0 | 0 | 4 | K | 1 |  |  |  | ROZPOCET | 0 | 0 | 0 | 0 | 0 | 1 | 0 | 4 | -808264734
| PP |  | Očištění ploch líce kleneb a podhledů tlakovou vodou | [14 empty] | PP | 1
| VV |  | 5,80*7,90 |  | 45.82 | [12 empty] | VV | 1 | 2 | True | 1 | ROZPOCET
8 | K | 985132311 | Ruční dočištění ploch líce kleneb a podhledů ocelových kartáči | m2 | 45.82 |  | 0 |  |  | základní |  | 0 | 0 | 0 | 0 | 0 | 4 | K | 1 |  |  |  | ROZPOCET | 0 | 0 | 0 | 0 | 0 | 1 | 0 | 4 | 108739138
| PP |  | Očištění ploch líce kleneb a podhledů ruční dočištění ocelovými kartáči | [14 empty] | PP | 1
| VV |  | 5,80*7,90 |  | 45.82 | [12 empty] | VV | 1 | 2 | True | 1 | ROZPOCET
9 | K | 985311213 | Reprofilace líce kleneb a podhledů cementovými sanačními maltami tl 30 mm | m2 | 45.82 |  | 0 |  |  | základní |  | 0 | 0.05828 | 0 | 0 | 0 | 4 | K | 1 |  |  |  | ROZPOCET | 0 | 0 | 0 | 0 | 0 | 1 | 0 | 4 | 1530560180
| PP |  | Reprofilace betonu sanačními maltami na cementové bázi ručně líce kleneb a podhledů, tloušťky přes 20 do 30 mm | [14 empty] | PP | 1
| VV |  | 5,80*7,90 |  | 45.82 | [12 empty] | VV | 1 | 2 | True | 1 | ROZPOCET
10 | K | 985312121 | Stěrka k vyrovnání betonových ploch líce kleneb a podhledů tl 2 mm | m2 | 45.82 |  | 0 |  |  | základní |  | 0 | 0.00356 | 0 | 0 | 0 | 4 | K | 1 |  |  |  | ROZPOCET | 0 | 0 | 0 | 0 | 0 | 1 | 0 | 4 | -496315739
| PP |  | Stěrka k vyrovnání ploch reprofilovaného betonu líce kleneb a podhledů, tloušťky do 2 mm | [14 empty] | PP | 1
| VV |  | 5,80*7,90 |  | 45.82 | [12 empty] | VV | 1 | 2 | True | 1 | ROZPOCET
11 | K | 985321111 | Ochranný nátěr výztuže na cementové bázi stěn, líce kleneb a podhledů 1 vrstva tl 1 mm | m2 | 45.82 |  | 0 |  |  | základní |  | 0 | 0.00099 | 0 | 0 | 0 | 4 | K | 1 |  |  |  | ROZPOCET | 0 | 0 | 0 | 0 | 0 | 1 | 0 | 4 | -2095902965
| PP |  | Ochranný nátěr betonářské výztuže 1 vrstva tloušťky 1 mm na cementové bázi stěn, líce kleneb a podhledů | [14 empty] | PP | 1
| VV |  | 5,80*7,90 |  | 45.82 | [12 empty] | VV | 1 | 2 | True | 1 | ROZPOCET
12 | K | 985323111 | Spojovací můstek reprofilovaného betonu na cementové bázi tl 1 mm | m2 | 45.82 |  | 0 |  |  | základní |  | 0 | 0.00158 | 0 | 0 | 0 | 4 | K | 1 |  |  |  | ROZPOCET | 0 | 0 | 0 | 0 | 0 | 1 | 0 | 4 | 1749962006
| PP |  | Spojovací můstek reprofilovaného betonu na cementové bázi, tloušťky 1 mm | [14 empty] | PP | 1
| VV |  | 5,80*7,90 |  | 45.82 | [12 empty] | VV | 1 | 2 | True | 1 | ROZPOCET
13 | K | 985324111 | Impregnační nátěr betonu dvojnásobný (OS-A) | m2 | 45.82 |  | 0 |  |  | základní |  | 0 | 0.0005 | 0 | 0 | 0 | 4 | K | 1 |  |  |  | ROZPOCET | 0 | 0 | 0 | 0 | 0 | 1 | 0 | 4 | 1043465704
| PP |  | Ochranný nátěr betonu na bázi silanu impregnační dvojnásobný (OS-A) | [14 empty] | PP | 1
| VV |  | 5,80*7,90 |  | 45.82 | [12 empty] | VV | 1 | 2 | True | 1 | ROZPOCET
14 | K | 997221571 | Vodorovná doprava vybouraných hmot do 1 km | t | 0.9 |  | 0 | CS ÚRS 2016 02 |  | základní |  | 0 | 0 | 0 | 0 | 0 | 4 | K | 1 |  |  |  | ROZPOCET | 0 | 0 | 0 | 0 | 0 | 1 | 0 | 4 | -1365393868
| PP |  | Vodorovná doprava vybouraných hmot bez naložení, ale se složením a s hrubým urovnáním na vzdálenost do 1 km | [14 empty] | PP | 1
| VV |  | 18*0,05 |  | 0.9 | [12 empty] | VV | 1 | 2 | True | 1 | ROZPOCET
15 | K | 997221579 | Příplatek ZKD 1 km u vodorovné dopravy vybouraných hmot | t | 9 |  | 0 | CS ÚRS 2016 02 |  | základní |  | 0 | 0 | 0 | 0 | 0 | 4 | K | 1 |  |  |  | ROZPOCET | 0 | 0 | 0 | 0 | 0 | 1 | 0 | 4 | 293008877
| PP |  | Vodorovná doprava vybouraných hmot bez naložení, ale se složením a s hrubým urovnáním na vzdálenost Příplatek k ceně za každý další i započatý 1 km přes 1 km | [14 empty] | PP | 1
| VV |  | 0,9*10 |  | 9 | [12 empty] | VV | 1 | 2 | True | 1 | ROZPOCET

## 204.2 - 204.2 MOST EV.Č. ...
| List obsahuje: | [6 empty] | Zpět na list:
{33ccf0b9-e6c1-4aa5-97e9-2feadbe323ff}
2
| KRYCÍ LIST SOUPISU | [7 empty] | v --- níže se nacházejí doplnkové a pomocné údaje k sestavám --- v | [8 empty] | False
Stavba:
0
Objekt:
SO 104 - SO 104 DOLNÍ BOŘÍKOVICE (BEZ ÚPRAVY SILNIČNÍHO TĚLESA)
Soupis:
204.2 - 204.2 MOST EV.Č. 04314-5
| KSO: |  |  |  |  | CC-CZ:
| Místo: |  |  |  |  | Datum: | 0
| Zadavatel: |  |  |  |  | IČ: | 0
|  | 0 |  |  |  | DIČ: | 0
| Uchazeč: |  |  |  |  | IČ: | 0
|  | 0 |  |  |  | DIČ: | 0
| Projektant: |  |  |  |  | IČ: | 0
|  | 0 |  |  |  | DIČ: | 0
Poznámka:
| Cena bez DPH | [5 empty] | 0
|  |  | Základ daně |  |  | Sazba daně | Výše daně
| DPH | základní | 0 |  |  | 21% | 0
|  | snížená | 0 |  |  | 15% | 0
|  | zákl. přenesená | 0 |  |  | 21% | 0
|  | sníž. přenesená | 0 |  |  | 15% | 0
|  | nulová | 0 |  |  | 0% | 0
| Cena s DPH |  |  | v | CZK |  | 0
REKAPITULACE ČLENĚNÍ SOUPISU PRACÍ
Stavba:
0
Objekt:
SO 104 - SO 104 DOLNÍ BOŘÍKOVICE (BEZ ÚPRAVY SILNIČNÍHO TĚLESA)
Soupis:
0
Místo: |  |  | 0 |  |  | Datum: | 0
Zadavatel: |  |  | 0 |  |  | Projektant: | 0
Uchazeč: |  |  | 0
Kód dílu - Popis | [6 empty] | Cena celkem [CZK]
Náklady soupisu celkem | [6 empty] | 0 | [11 empty] | -1
| 9 - Ostatní konstrukce a práce, bourání | [5 empty] | 0
SOUPIS PRACÍ
Stavba:
0
Objekt:
SO 104 - SO 104 DOLNÍ BOŘÍKOVICE (BEZ ÚPRAVY SILNIČNÍHO TĚLESA)
Soupis:
0
Místo: |  |  | 0 |  |  | Datum: | 0
Zadavatel: |  |  | 0 |  |  | Projektant: | 0
Uchazeč: |  |  | 0
PČ | Typ | Kód | Popis | MJ | Množství | J.cena [CZK] | Cena celkem [CZK] | Cenová soustava | Poznámka | DPH | J. Nh [h] | Nh celkem [h] | J. hmotnost_x000d_ [t] | Hmotnost_x000d_ celkem [t] | J. suť [t] | Suť Celkem [t]
Náklady soupisu celkem | [6 empty] | 0 |  |  |  |  | 0 |  | 0 |  | 0 |  | D | -1 | [10 empty] | 0
| D | 9 | Ostatní konstrukce a práce, bourání |  |  |  | 0 |  |  |  |  | 0 |  | 0 |  | 0 | 4 | D | 0 |  |  |  | ROZPOCET | [6 empty] | 0
1 | K | 911121211 | Výroba ocelového zábradli při opravách mostů | M | 7.2 |  | 0 |  |  | základní |  | 0 | 0.00117 | 0 | 0 | 0 | 4 | K | 1 |  |  |  | ROZPOCET | 0 | 0 | 0 | 0 | 0 | 1 | 0 | 4 | -1197739507
| PP |  | Oprava ocelového zábradlí svařovaného nebo šroubovaného výroba | [14 empty] | PP | 1
| VV |  | 2*3,60 |  | 7.2 | [12 empty] | VV | 1 | 2 | True | 1 | ROZPOCET
2 | K | 911121311 | Montáž ocelového zábradli při opravách mostů | M | 7.2 |  | 0 |  |  | základní |  | 0 | 0.00066 | 0 | 0 | 0 | 4 | K | 1 |  |  |  | ROZPOCET | 0 | 0 | 0 | 0 | 0 | 1 | 0 | 4 | 874776469
| PP |  | Oprava ocelového zábradlí svařovaného nebo šroubovaného montáž | [14 empty] | PP | 1
| VV |  | 2*3,60 |  | 7.2 | [12 empty] | VV | 1 | 2 | True | 1 | ROZPOCET
3 | K | 914112111 | Tabulka s označením evidenčního čísla mostu | KUS | 2 |  | 0 |  |  | základní |  | 0 | 0.08542 | 0 | 0 | 0 | 4 | K | 1 |  |  |  | ROZPOCET | 0 | 0 | 0 | 0 | 0 | 1 | 0 | 4 | -493423777
| PP |  | Tabulka s označením evidenčního čísla mostu na sloupek | [14 empty] | PP | 1
4 | K | 938111111 | Čištění zdiva opěr, pilířů, křídel od mechu a jiné vegetace | M2 | 17.28 |  | 0 |  |  | základní |  | 0 | 0 | 0 | 0 | 0 | 4 | K | 1 |  |  |  | ROZPOCET | 0 | 0 | 0 | 0 | 0 | 1 | 0 | 4 | 1470782198
| PP |  | Čištění zdiva opěr, pilířů, křídel od mechu a jiné vegetace | [14 empty] | PP | 1
| VV | A8 | 2*2,40*3,60 |  | 17.28 | [12 empty] | VV | 1 | 2 | True | 1 | ROZPOCET
5 | K | 938121111 | Odstranění náletových křovin, dřevin a travnatého porostu ve výškách v okolí říms a křídel | M2 | 18 |  | 0 |  |  | základní |  | 0 | 0 | 0 | 0 | 0 | 4 | K | 1 |  |  |  | ROZPOCET | 0 | 0 | 0 | 0 | 0 | 1 | 0 | 4 | -1788199065
| PP |  | Odstraňování náletových křovin, dřevin a travnatého porostu ve výškách v okolí mostních říms a křídel | [14 empty] | PP | 1
| VV | A9 | 18 |  | 18 | [12 empty] | VV | 1 | 2 | True | 1 | ROZPOCET
6 | K | 966075141 | Odstranění kovového zábradlí vcelku | M | 7.2 |  | 0 |  |  | základní |  | 0 | 8e-05 | 0 | 0 | 0 | 4 | K | 1 |  |  |  | ROZPOCET | 0 | 0 | 0 | 0 | 0 | 1 | 0 | 4 | -103105809
| PP |  | Odstranění různých konstrukcí na mostech kovového zábradlí vcelku | [14 empty] | PP | 1
| VV | A10 | 7,20 |  | 7.2 | [12 empty] | VV | 1 | 2 | True | 1 | ROZPOCET
7 | K | 985132111 | Očištění ploch líce kleneb a podhledů tlakovou vodou | M2 | 21.6 |  | 0 |  |  | základní |  | 0 | 0 | 0 | 0 | 0 | 4 | K | 1 |  |  |  | ROZPOCET | 0 | 0 | 0 | 0 | 0 | 1 | 0 | 4 | -2064045607
| PP |  | Očištění ploch líce kleneb a podhledů tlakovou vodou | [14 empty] | PP | 1
| VV | A12 | 2*3,60*1,5*2 |  | 21.6 | [12 empty] | VV | 1 | 2 | True | 0 | ROZPOCET
| VV |  | Součet |  | 21.6 | [12 empty] | VV | 1 | 4 | True | 1 | ROZPOCET
8 | K | 985132311 | Ruční dočištění ploch líce kleneb a podhledů ocelových kartáči | M2 | 21.6 |  | 0 |  |  | základní |  | 0 | 0 | 0 | 0 | 0 | 4 | K | 1 |  |  |  | ROZPOCET | 0 | 0 | 0 | 0 | 0 | 1 | 0 | 4 | -452189693
| PP |  | Očištění ploch líce kleneb a podhledů ruční dočištění ocelovými kartáči | [14 empty] | PP | 1
| VV |  | 2*3,60*1,5*2 |  | 21.6 | [12 empty] | VV | 1 | 2 | True | 0 | ROZPOCET
| VV |  | Součet |  | 21.6 | [12 empty] | VV | 1 | 4 | True | 1 | ROZPOCET
9 | K | 985311213 | Reprofilace líce kleneb a podhledů cementovými sanačními maltami tl 30 mm | M2 | 21.6 |  | 0 |  |  | základní |  | 0 | 0.05828 | 0 | 0 | 0 | 4 | K | 1 |  |  |  | ROZPOCET | 0 | 0 | 0 | 0 | 0 | 1 | 0 | 4 | -1714104340
| PP |  | Reprofilace betonu sanačními maltami na cementové bázi ručně líce kleneb a podhledů, tloušťky přes 20 do 30 mm | [14 empty] | PP | 1
| VV |  | 2*3,60*1,5*2 |  | 21.6 | [12 empty] | VV | 1 | 2 | True | 0 | ROZPOCET
| VV |  | Součet |  | 21.6 | [12 empty] | VV | 1 | 4 | True | 1 | ROZPOCET
10 | K | 985312121 | Stěrka k vyrovnání betonových ploch líce kleneb a podhledů tl 2 mm | M2 | 21.6 |  | 0 |  |  | základní |  | 0 | 0.00356 | 0 | 0 | 0 | 4 | K | 1 |  |  |  | ROZPOCET | 0 | 0 | 0 | 0 | 0 | 1 | 0 | 4 | 924461217
| PP |  | Stěrka k vyrovnání ploch reprofilovaného betonu líce kleneb a podhledů, tloušťky do 2 mm | [14 empty] | PP | 1
| VV |  | 2*3,60*1,5*2 |  | 21.6 | [12 empty] | VV | 1 | 2 | True | 0 | ROZPOCET
| VV |  | Součet |  | 21.6 | [12 empty] | VV | 1 | 4 | True | 1 | ROZPOCET
11 | K | 997221571 | Vodorovná doprava vybouraných hmot do 1 km | t | 0.9 |  | 0 | CS ÚRS 2016 02 |  | základní |  | 0 | 0 | 0 | 0 | 0 | 4 | K | 1 |  |  |  | ROZPOCET | 0 | 0 | 0 | 0 | 0 | 1 | 0 | 4 | -1575717623
| PP |  | Vodorovná doprava vybouraných hmot bez naložení, ale se složením a s hrubým urovnáním na vzdálenost do 1 km | [14 empty] | PP | 1
| VV |  | 18*0,05 |  | 0.9 | [12 empty] | VV | 1 | 2 | True | 1 | ROZPOCET
12 | K | 997221579 | Příplatek ZKD 1 km u vodorovné dopravy vybouraných hmot | t | 9 |  | 0 | CS ÚRS 2016 02 |  | základní |  | 0 | 0 | 0 | 0 | 0 | 4 | K | 1 |  |  |  | ROZPOCET | 0 | 0 | 0 | 0 | 0 | 1 | 0 | 4 | -53397964
| PP |  | Vodorovná doprava vybouraných hmot bez naložení, ale se složením a s hrubým urovnáním na vzdálenost Příplatek k ceně za každý další i započatý 1 km přes 1 km | [14 empty] | PP | 1
| VV |  | 0,9*10 |  | 9 | [12 empty] | VV | 1 | 2 | True | 1 | ROZPOCET

## 105.1 - 105.1 KOMUNIKACE
| List obsahuje: | [6 empty] | Zpět na list:
{a94941c3-b003-419d-9d81-215facf5040b}
0
| KRYCÍ LIST SOUPISU | [7 empty] | v --- níže se nacházejí doplnkové a pomocné údaje k sestavám --- v | [8 empty] | False
Stavba:
0
Objekt:
SO 105 - SO 105 DOLNÍ BOŘÍKOVICE – KŘIŽ. SILNICE I/11 (BEZ ÚPRAVY SILNIČNÍHO TĚLESA)
Soupis:
105.1 - 105.1 KOMUNIKACE
| KSO: |  |  |  |  | CC-CZ:
| Místo: |  |  |  |  | Datum: | 0
| Zadavatel: |  |  |  |  | IČ: | 0
|  | 0 |  |  |  | DIČ: | 0
| Uchazeč: |  |  |  |  | IČ: | 0
|  | 0 |  |  |  | DIČ: | 0
| Projektant: |  |  |  |  | IČ: | 0
|  | 0 |  |  |  | DIČ: | 0
Poznámka:
| Cena bez DPH | [5 empty] | 0
|  |  | Základ daně |  |  | Sazba daně | Výše daně
| DPH | základní | 0 |  |  | 21% | 0
|  | snížená | 0 |  |  | 15% | 0
|  | zákl. přenesená | 0 |  |  | 21% | 0
|  | sníž. přenesená | 0 |  |  | 15% | 0
|  | nulová | 0 |  |  | 0% | 0
| Cena s DPH |  |  | v | CZK |  | 0
REKAPITULACE ČLENĚNÍ SOUPISU PRACÍ
Stavba:
0
Objekt:
SO 105 - SO 105 DOLNÍ BOŘÍKOVICE – KŘIŽ. SILNICE I/11 (BEZ ÚPRAVY SILNIČNÍHO TĚLESA)
Soupis:
0
Místo: |  |  | 0 |  |  | Datum: | 0
Zadavatel: |  |  | 0 |  |  | Projektant: | 0
Uchazeč: |  |  | 0
Kód dílu - Popis | [6 empty] | Cena celkem [CZK]
Náklady soupisu celkem | [6 empty] | 0 | [11 empty] | -1
| 1 - Zemní práce | [5 empty] | 0
| 4 - Vodorovné konstrukce | [5 empty] | 0
| 5 - Komunikace pozemní | [5 empty] | 0
| 9 - Ostatní konstrukce a práce, bourání | [5 empty] | 0
SOUPIS PRACÍ
Stavba:
0
Objekt:
SO 105 - SO 105 DOLNÍ BOŘÍKOVICE – KŘIŽ. SILNICE I/11 (BEZ ÚPRAVY SILNIČNÍHO TĚLESA)
Soupis:
0
Místo: |  |  | 0 |  |  | Datum: | 0
Zadavatel: |  |  | 0 |  |  | Projektant: | 0
Uchazeč: |  |  | 0
PČ | Typ | Kód | Popis | MJ | Množství | J.cena [CZK] | Cena celkem [CZK] | Cenová soustava | Poznámka | DPH | J. Nh [h] | Nh celkem [h] | J. hmotnost_x000d_ [t] | Hmotnost_x000d_ celkem [t] | J. suť [t] | Suť Celkem [t]
Náklady soupisu celkem | [6 empty] | 0 |  |  |  |  | 0 |  | 0 |  | 0 |  | D | -1 | [10 empty] | 0
| D | 1 | Zemní práce |  |  |  | 0 |  |  |  |  | 0 |  | 0 |  | 0 | 4 | D | 0 |  |  |  | ROZPOCET | [6 empty] | 0
1 | K | 113107224 | Odstranění podkladu pl přes 200 m2 z kameniva drceného tl 400 mm | M2 | 1071 |  | 0 | CS ÚRS 2016 02 |  | základní |  | 0 | 0 | 0 | 0.56 | 0 | 4 | K | 1 |  |  |  | ROZPOCET | 0 | 0 | 0 | 0 | 0 | 1 | 0 | 4 | 1219989674
| PP |  | Odstranění podkladů nebo krytů s přemístěním hmot na skládku na vzdálenost do 20 m nebo s naložením na dopravní prostředek v ploše jednotlivě přes 200 m2 z kameniva hrubého drceného, o tl. vrstvy přes 300 do 400 mm | [14 empty] | PP | 1
| VV |  | viz přílohy A 4.Koordinační výkresy a přílohy B.5.1 - B.5.5 | [14 empty] | VV | 1 | 1 | True | 0 | ROZPOCET
| VV |  | ""Sanace kraje vozovky š. 1.5 | [14 empty] | VV | 1 | 1 | True | 0 | ROZPOCET
| VV | A1 | 2*464*1,5*0,75 |  | 1044 | [12 empty] | VV | 1 | 2 | True | 0 | ROZPOCET
| VV |  | ""Lokální sanace konstrukce vozovky | [14 empty] | VV | 1 | 1 | True | 0 | ROZPOCET
| VV |  | ""km 5,815 – km 5,825: | [14 empty] | VV | 1 | 1 | True | 0 | ROZPOCET
| VV | B1 | 10*2.70 |  | 27 | [12 empty] | VV | 1 | 2 | True | 0 | ROZPOCET
| VV |  | Součet |  | 1071 | [12 empty] | VV | 1 | 4 | True | 1 | ROZPOCET
2 | K | 113107242 | Odstranění podkladu pl přes 200 m2 živičných tl 100 mm | M2 | 1071 |  | 0 | CS ÚRS 2016 02 |  | základní |  | 0 | 0 | 0 | 0.181 | 0 | 4 | K | 1 |  |  |  | ROZPOCET | 0 | 0 | 0 | 0 | 0 | 1 | 0 | 4 | 2134839001
| PP |  | Odstranění podkladů nebo krytů s přemístěním hmot na skládku na vzdálenost do 20 m nebo s naložením na dopravní prostředek v ploše jednotlivě přes 200 m2 živičných, o tl. vrstvy přes 50 do 100 mm | [14 empty] | PP | 1
| VV |  | viz přílohy A 4.Koordinační výkresy a přílohy B.5.1 - B.5.5 | [14 empty] | VV | 1 | 1 | True | 0 | ROZPOCET
| VV |  | ""Sanace kraje vozovky š. 1.5 | [14 empty] | VV | 1 | 1 | True | 0 | ROZPOCET
| VV | A2 | 2*464*1,5*0,75 |  | 1044 | [12 empty] | VV | 1 | 2 | True | 0 | ROZPOCET
| VV |  | ""Lokální sanace konstrukce vozovky | [14 empty] | VV | 1 | 1 | True | 0 | ROZPOCET
| VV |  | ""km 5,815 – km 5,825: | [14 empty] | VV | 1 | 1 | True | 0 | ROZPOCET
| VV | B2 | 10*2.70 |  | 27 | [12 empty] | VV | 1 | 2 | True | 0 | ROZPOCET
| VV |  | Součet |  | 1071 | [12 empty] | VV | 1 | 4 | True | 1 | ROZPOCET
3 | K | 113154364 | Frézování živičného krytu tl 100 mm pruh š 2 m pl do 10000 m2 s překážkami v trase | M2 | 2725 |  | 0 | CS ÚRS 2016 02 |  | základní |  | 0 | 0.00016 | 0 | 0.256 | 0 | 4 | K | 1 |  |  |  | ROZPOCET | 0 | 0 | 0 | 0 | 0 | 1 | 0 | 4 | -752797492
| PP |  | Frézování živičného podkladu nebo krytu s naložením na dopravní prostředek plochy přes 1 000 do 10 000 m2 s překážkami v trase pruhu šířky přes 1 m do 2 m, tloušťky vrstvy 100 mm | [14 empty] | PP | 1
| VV |  | viz přílohy A 4.Koordinační výkresy a přílohy B.5.1 - B.5.5 | [14 empty] | VV | 1 | 1 | True | 0 | ROZPOCET
| VV | A3 | 2725 |  | 2725 | [12 empty] | VV | 1 | 2 | True | 1 | ROZPOCET
42 | K | 122201101 | Odkopávky a prokopávky nezapažené v hornině tř. 3 objem do 100 m3 | m3 | 4.8 |  | 0 | CS ÚRS 2016 02 |  | základní |  | 0 | 0 | 0 | 0 | 0 | 4 | K | 1 |  |  |  | ROZPOCET | 0 | 0 | 0 | 0 | 0 | 1 | 0 | 4 | -1388010188
| PP |  | Odkopávky a prokopávky nezapažené s přehozením výkopku na vzdálenost do 3 m nebo s naložením na dopravní prostředek v hornině tř. 3 do 100 m3 | [14 empty] | PP | 1
| VV |  | viz přílohy A 4.Koordinační výkresy a přílohy B.2.1 - B.2.5 | [14 empty] | VV | 1 | 1 | True | 0 | ROZPOCET
| VV |  | 2*2*4*0,3 |  | 4.8 | [12 empty] | VV | 1 | 2 | True | 1 | ROZPOCET
46 | K | 132201201 | Hloubení rýh š do 2000 mm v hornině tř. 3 objemu do 100 m3 | m3 | 2.24 |  | 0 | CS ÚRS 2016 02 |  | základní |  | 0 | 0 | 0 | 0 | 0 | 4 | K | 1 |  |  |  | ROZPOCET | 0 | 0 | 0 | 0 | 0 | 1 | 0 | 4 | -2016031659
| PP |  | Hloubení zapažených i nezapažených rýh šířky přes 600 do 2 000 mm s urovnáním dna do předepsaného profilu a spádu v hornině tř. 3 do 100 m3 | [14 empty] | PP | 1
| VV |  | 0,7*4*0,7*4 |  | 7.84 | [12 empty] | VV | 1 | 2 | True | 0 | ROZPOCET
| VV |  | 4*0,4*2,0*0,7 |  | 2.24 | [12 empty] | VV | 1 | 2 | True | 1 | ROZPOCET
4 | K | 181102302 | Úprava pláně v zářezech se zhutněním | M2 | 1071 |  | 0 | CS ÚRS 2016 02 |  | základní |  | 0 | 0 | 0 | 0 | 0 | 4 | K | 1 |  |  |  | ROZPOCET | 0 | 0 | 0 | 0 | 0 | 1 | 0 | 4 | 644035871
| PP |  | Úprava pláně na stavbách dálnic v zářezech mimo skalních se zhutněním | [14 empty] | PP | 1
| VV |  | viz přílohy A 4.Koordinační výkresy a přílohy B.5.1 - B.5.5 | [14 empty] | VV | 1 | 1 | True | 0 | ROZPOCET
| VV |  | ""Sanace kraje vozovky š. 1.5 | [14 empty] | VV | 1 | 1 | True | 0 | ROZPOCET
| VV | A4 | 2*464*1,5*0,75 |  | 1044 | [12 empty] | VV | 1 | 2 | True | 0 | ROZPOCET
| VV |  | ""Lokální sanace konstrukce vozovky | [14 empty] | VV | 1 | 1 | True | 0 | ROZPOCET
| VV |  | ""km 5,815 – km 5,825: | [14 empty] | VV | 1 | 1 | True | 0 | ROZPOCET
| VV | B4 | 10*2.70 |  | 27 | [12 empty] | VV | 1 | 2 | True | 0 | ROZPOCET
| VV |  | Součet |  | 1071 | [12 empty] | VV | 1 | 4 | True | 1 | ROZPOCET
| D | 4 | Vodorovné konstrukce |  |  |  | 0 |  |  |  |  | 0 |  | 0 |  | 0 | 4 | D | 0 |  |  |  | ROZPOCET | [6 empty] | 0
35 | K | 451311511 | Podklad z prostého betonu pod dlažbu pro prostředí s mrazovými cykly, ve vrstvě tl. do 100 mm | M2 | 16 |  | 0 |  |  | základní |  | 0 | 0 | 0 | 0 | 0 | 4 | K | 1 |  |  |  | ROZPOCET | 0 | 0 | 0 | 0 | 0 | 1 | 0 | 4 | 1944945479
| PP |  | Podklad z prostého betonu pod dlažbu pro prostředí s mrazovými cykly, ve vrstvě tl. do 100 mm | [14 empty] | PP | 1
| VV | A5_1 | 2*2*4 |  | 16 | [12 empty] | VV | 1 | 2 | True | 1 | ROZPOCET
36 | K | 452318510 | Zajišťovací práh z betonu prostého se zvýšenými nároky na prostředí na dně a ve svahu melioračních kanálů s patkami nebo bez patek | M3 | 2.24 |  | 0 |  |  | základní |  | 0 | 0 | 0 | 0 | 0 | 4 | K | 1 |  |  |  | ROZPOCET | 0 | 0 | 0 | 0 | 0 | 1 | 0 | 4 | 190133678
| PP |  | Zajišťovací práh z betonu prostého se zvýšenými nároky na prostředí na dně a ve svahu melioračních kanálů s patkami nebo bez patek | [14 empty] | PP | 1
| VV |  | 4*0,4*2,0*0,7 |  | 2.24 | [12 empty] | VV | 1 | 2 | True | 1 | ROZPOCET
37 | K | 465513127 | Dlažba z lomového kamene lomařsky upraveného na cementovou maltu, s vyspárováním cementovou maltou, tl. kamene 200 mm | M2 | 16 |  | 0 |  |  | základní |  | 0 | 0.74327 | 0 | 0 | 0 | 4 | K | 1 |  |  |  | ROZPOCET | 0 | 0 | 0 | 0 | 0 | 1 | 0 | 4 | -2054649070
| PP |  | Dlažba z lomového kamene lomařsky upraveného na cementovou maltu, s vyspárováním cementovou maltou, tl. kamene 200 mm | [14 empty] | PP | 1
| VV | A7_1 | 2*2*4 |  | 16 | [12 empty] | VV | 1 | 2 | True | 1 | ROZPOCET
| D | 5 | Komunikace pozemní |  |  |  | 0 |  |  |  |  | 0 |  | 0 |  | 0 | 4 | D | 0 |  |  |  | ROZPOCET | [6 empty] | 0
5 | K | 567521141 | Recyklace podkladu za studena na místě - rozpojení a reprofilace tl 200 mm plochy do 10000 m2 | M2 | 842 |  | 0 |  |  | základní |  | 0 | 0 | 0 | 0 | 0 | 4 | K | 1 |  |  |  | ROZPOCET | 0 | 0 | 0 | 0 | 0 | 1 | 0 | 4 | -1520927114
| PP |  | Recyklace podkladní vrstvy za studena na místě rozpojení a reprofilace podkladu s hutněním plochy přes 6 000 do 10 000 m2, tloušťky přes 150 do 200 mm | [14 empty] | PP | 1
| VV |  | viz přílohy A 4.Koordinační výkresy a přílohy B.5.1 - B.5.5 | [14 empty] | VV | 1 | 1 | True | 0 | ROZPOCET
| VV |  | 842 |  | 842 | [12 empty] | VV | 1 | 2 | True | 1 | ROZPOCET
6 | K | 567522141 | Recyklace podkladu za studena na místě - promísení s pojivem, kamenivem tl 160 mm do 10000 m2 | M2 | 842 |  | 0 |  |  | základní |  | 0 | 0 | 0 | 0 | 0 | 4 | K | 1 |  |  |  | ROZPOCET | 0 | 0 | 0 | 0 | 0 | 1 | 0 | 4 | -1799157693
| PP |  | Recyklace podkladní vrstvy za studena na místě promísení rozpojené směsi s kamenivem a pojivem (materiál ve specifikaci) s rozhrnutím, zhutněním a vlhčením plochy přes 6 000 do 10 000 m2, tloušťky po zhutnění přes 150 do 160 mm | [14 empty] | PP | 1
| VV |  | viz přílohy A 4.Koordinační výkresy a přílohy B.5.1 - B.5.5 | [14 empty] | VV | 1 | 1 | True | 0 | ROZPOCET
| VV |  | 842 |  | 842 | [12 empty] | VV | 1 | 2 | True | 1 | ROZPOCET
7 | K | 569951133 | Zpevnění krajnic asfaltovým recyklátem tl 150 mm | M2 | 197 |  | 0 | CS ÚRS 2016 02 |  | základní |  | 0 | 0.324 | 0 | 0 | 0 | 4 | K | 1 |  |  |  | ROZPOCET | 0 | 0 | 0 | 0 | 0 | 1 | 0 | 4 | 501354988
| PP |  | Zpevnění krajnic nebo komunikací pro pěší s rozprostřením a zhutněním, po zhutnění asfaltovým recyklátem tl. 150 mm | [14 empty] | PP | 1
| VV |  | viz přílohy A 4.Koordinační výkresy a přílohy B.5.1 - B.5.5 | [14 empty] | VV | 1 | 1 | True | 0 | ROZPOCET
| VV |  | ""Pravá strana | [14 empty] | VV | 1 | 1 | True | 0 | ROZPOCET
| VV |  | ""km 5,510 – km 5,620: 64,5 | [14 empty] | VV | 1 | 1 | True | 0 | ROZPOCET
| VV | A5 | 64.5 |  | 64.5 | [12 empty] | VV | 1 | 2 | True | 0 | ROZPOCET
| VV |  | ""km 5,620 – km 5,667: 33 | [14 empty] | VV | 1 | 1 | True | 0 | ROZPOCET
| VV | B5 | 33 |  | 33 | [12 empty] | VV | 1 | 2 | True | 0 | ROZPOCET
| VV |  | ""km 5,677 – km 5,697: 14,5 | [14 empty] | VV | 1 | 1 | True | 0 | ROZPOCET
| VV | C5 | 14.5 |  | 14.5 | [12 empty] | VV | 1 | 2 | True | 0 | ROZPOCET
| VV |  | ""km 5,708 – km 5,975: 206,3 | [14 empty] | VV | 1 | 1 | True | 0 | ROZPOCET
| VV | D5 | 206.3 |  | 206.3 | [12 empty] | VV | 1 | 2 | True | 0 | ROZPOCET
| VV |  | ""Levá strana | [14 empty] | VV | 1 | 1 | True | 0 | ROZPOCET
| VV |  | ""km 5,510 – km 5,624: 66,2 | [14 empty] | VV | 1 | 1 | True | 0 | ROZPOCET
| VV | E5 | 66.2 |  | 66.2 | [12 empty] | VV | 1 | 2 | True | 0 | ROZPOCET
| VV |  | ""km 5,624 – km 5,667: 31 | [14 empty] | VV | 1 | 1 | True | 0 | ROZPOCET
| VV | F5 | 31 |  | 31 | [12 empty] | VV | 1 | 2 | True | 0 | ROZPOCET
| VV |  | ""km 5,677 – km 5,695: 13,4 | [14 empty] | VV | 1 | 1 | True | 0 | ROZPOCET
| VV | G5 | 13.4 |  | 13.4 | [12 empty] | VV | 1 | 2 | True | 0 | ROZPOCET
| VV |  | ""km 5,719 – km 5,975: 197 | [14 empty] | VV | 1 | 1 | True | 0 | ROZPOCET
| VV | H5 | 197 |  | 197 | [12 empty] | VV | 1 | 2 | True | 1 | ROZPOCET
8 | K | 564851111 | Podklad ze štěrkodrtě ŠD tl 150 mm | M2 | 1419 |  | 0 | CS ÚRS 2016 02 |  | základní |  | 0 | 0 | 0 | 0 | 0 | 4 | K | 1 |  |  |  | ROZPOCET | 0 | 0 | 0 | 0 | 0 | 1 | 0 | 4 | 1916246363
| PP |  | Podklad ze štěrkodrti ŠD s rozprostřením a zhutněním, po zhutnění tl. 150 mm | [14 empty] | PP | 1
| VV |  | viz přílohy A 4.Koordinační výkresy a přílohy B.5.1 - B.5.5 | [14 empty] | VV | 1 | 1 | True | 0 | ROZPOCET
| VV |  | ""Sanace kraje vozovky š. 1.0 | [14 empty] | VV | 1 | 1 | True | 0 | ROZPOCET
| VV | A6 | 2*464*1,5 |  | 1392 | [12 empty] | VV | 1 | 2 | True | 0 | ROZPOCET
| VV |  | ""Lokální sanace konstrukce vozovky | [14 empty] | VV | 1 | 1 | True | 0 | ROZPOCET
| VV |  | ""km 5,815 – km 5,825: | [14 empty] | VV | 1 | 1 | True | 0 | ROZPOCET
| VV | B6 | 10*2.70 |  | 27 | [12 empty] | VV | 1 | 2 | True | 0 | ROZPOCET
| VV |  | Součet |  | 1419 | [12 empty] | VV | 1 | 4 | True | 1 | ROZPOCET
9 | K | 564851111.1 | Podklad ze štěrkodrtě ŠD tl 150 mm | M2 | 1419 |  | 0 | CS ÚRS 2016 02 |  | základní |  | 0 | 0 | 0 | 0 | 0 | 4 | K | 1 |  |  |  | ROZPOCET | 0 | 0 | 0 | 0 | 0 | 1 | 0 | 4 | -1560591463
| PP |  | Podklad ze štěrkodrti ŠD s rozprostřením a zhutněním, po zhutnění tl. 150 mm | [14 empty] | PP | 1
| VV |  | viz přílohy A 4.Koordinační výkresy a přílohy B.5.1 - B.5.5 | [14 empty] | VV | 1 | 1 | True | 0 | ROZPOCET
| VV |  | ""Sanace kraje vozovky š. 1.5 | [14 empty] | VV | 1 | 1 | True | 0 | ROZPOCET
| VV | A7 | 2*464*1,5 |  | 1392 | [12 empty] | VV | 1 | 2 | True | 0 | ROZPOCET
| VV |  | ""Lokální sanace konstrukce vozovky | [14 empty] | VV | 1 | 1 | True | 0 | ROZPOCET
| VV |  | ""km 5,815 – km 5,825: | [14 empty] | VV | 1 | 1 | True | 0 | ROZPOCET
| VV | B7 | 10*2.70 |  | 27 | [12 empty] | VV | 1 | 2 | True | 0 | ROZPOCET
| VV |  | Součet |  | 1419 | [12 empty] | VV | 1 | 4 | True | 1 | ROZPOCET
10 | K | 565165111 | Asfaltový beton vrstva podkladní ACP 16 (obalované kamenivo OKS) tl 80 mm š do 3 m | M2 | 862.2 |  | 0 | CS ÚRS 2016 02 |  | základní |  | 0 | 0 | 0 | 0 | 0 | 4 | K | 1 |  |  |  | ROZPOCET | 0 | 0 | 0 | 0 | 0 | 1 | 0 | 4 | -1535007989
| PP |  | Asfaltový beton vrstva podkladní ACP 16 (obalované kamenivo střednězrnné - OKS) s rozprostřením a zhutněním v pruhu šířky do 3 m, po zhutnění tl. 80 mm | [14 empty] | PP | 1
| VV |  | viz přílohy A 4.Koordinační výkresy a přílohy B.5.1 - B.5.5 | [14 empty] | VV | 1 | 1 | True | 0 | ROZPOCET
| VV |  | ""Sanace kraje vozovky š. 1.0 | [14 empty] | VV | 1 | 1 | True | 0 | ROZPOCET
| VV | A8 | 2*464*1,20*0,75 |  | 835.2 | [12 empty] | VV | 1 | 2 | True | 0 | ROZPOCET
| VV |  | ""Lokální sanace konstrukce vozovky | [14 empty] | VV | 1 | 1 | True | 0 | ROZPOCET
| VV |  | ""km 5,815 – km 5,825: | [14 empty] | VV | 1 | 1 | True | 0 | ROZPOCET
| VV | B8 | 10*2.70 |  | 27 | [12 empty] | VV | 1 | 2 | True | 0 | ROZPOCET
| VV |  | Součet |  | 862.2 | [12 empty] | VV | 1 | 4 | True | 1 | ROZPOCET
11 | K | 573211108 | Postřik živičný spojovací z asfaltu v množství 0,40 kg/m2 | M2 | 5450 |  | 0 | CS ÚRS 2016 02 |  | základní |  | 0 | 0 | 0 | 0 | 0 | 4 | K | 1 |  |  |  | ROZPOCET | 0 | 0 | 0 | 0 | 0 | 1 | 0 | 4 | 997394247
| PP |  | Postřik spojovací PS bez posypu kamenivem z asfaltu silničního, v množství 0,40 kg/m2 | [14 empty] | PP | 1
| VV |  | viz přílohy A 4.Koordinační výkresy a přílohy B.5.1 - B.5.5 | [14 empty] | VV | 1 | 1 | True | 0 | ROZPOCET
| VV | A9 | 2725*2 |  | 5450 | [12 empty] | VV | 1 | 2 | True | 0 | ROZPOCET
| VV | B9 | "Celkem: "5450 |  | 5450 | [12 empty] | VV | 1 | 2 | True | 1 | ROZPOCET
12 | K | 564951413 | Podklad z asfaltového recyklátu tl 150 mm | m2 | 87 |  | 0 | CS ÚRS 2016 02 |  | základní |  | 0 | 0 | 0 | 0 | 0 | 4 | K | 1 |  |  |  | ROZPOCET | 0 | 0 | 0 | 0 | 0 | 1 | 0 | 4 | 2057261330
| PP |  | Podklad nebo podsyp z asfaltového recyklátu s rozprostřením a zhutněním, po zhutnění tl. 150 mm | [14 empty] | PP | 1
| VV |  | viz přílohy A 4.Koordinační výkresy a přílohy B.5.1 - B.5.5 | [14 empty] | VV | 1 | 1 | True | 0 | ROZPOCET
| VV |  | Sjezdy | [14 empty] | VV | 1 | 1 | True | 0 | ROZPOCET
| VV |  | 69+8+10 |  | 87 | [12 empty] | VV | 1 | 2 | True | 1 | ROZPOCET
13 | K | 577134211 | Asfaltový beton vrstva obrusná ACO 11 (ABS) tř. II tl 40 mm š do 3 m z nemodifikovaného asfaltu | M2 | 2725 |  | 0 | CS ÚRS 2016 02 |  | základní |  | 0 | 0 | 0 | 0 | 0 | 4 | K | 1 |  |  |  | ROZPOCET | 0 | 0 | 0 | 0 | 0 | 1 | 0 | 4 | 1315482818
| PP |  | Asfaltový beton vrstva obrusná ACO 11 (ABS) s rozprostřením a se zhutněním z nemodifikovaného asfaltu v pruhu šířky do 3 m tř. II, po zhutnění tl. 40 mm | [14 empty] | PP | 1
| VV |  | viz přílohy A 4.Koordinační výkresy a přílohy B.5.1 - B.5.5 | [14 empty] | VV | 1 | 1 | True | 0 | ROZPOCET
| VV |  | ""odměrěno v situaci | [14 empty] | VV | 1 | 1 | True | 0 | ROZPOCET
| VV | A10 | 2725 |  | 2725 | [12 empty] | VV | 1 | 2 | True | 0 | ROZPOCET
| VV | B10 | "Celkem: "2725 |  | 2725 | [12 empty] | VV | 1 | 2 | True | 1 | ROZPOCET
14 | K | 577155132 | Asfaltový beton vrstva ložní ACL 16 (ABH) tl 60 mm š do 3 m z modifikovaného asfaltu | M2 | 2800.36 |  | 0 | CS ÚRS 2016 02 |  | základní |  | 0 | 0 | 0 | 0 | 0 | 4 | K | 1 |  |  |  | ROZPOCET | 0 | 0 | 0 | 0 | 0 | 1 | 0 | 4 | 1179520100
| PP |  | Asfaltový beton vrstva ložní ACL 16 (ABH) s rozprostřením a zhutněním z modifikovaného asfaltu v pruhu šířky do 3 m, po zhutnění tl. 60 mm | [14 empty] | PP | 1
| VV |  | viz přílohy A 4.Koordinační výkresy a přílohy B.5.1 - B.5.5 | [14 empty] | VV | 1 | 1 | True | 0 | ROZPOCET
| VV |  | ""km 0,000 – km 1,013 72: | [14 empty] | VV | 1 | 1 | True | 0 | ROZPOCET
| VV | A11 | 2725+(2* 0.08* 471) |  | 2800.36 | [12 empty] | VV | 1 | 2 | True | 0 | ROZPOCET
| VV | B11 | "Celkem: "2800.36 |  | 2800.36 | [12 empty] | VV | 1 | 2 | True | 1 | ROZPOCET
15 | K | 583439630 | kamenivo drcené hrubé prané (Olbramovice) frakce 32-63 praná | T | 30.986 |  | 0 |  |  | základní |  | 0 | 1 | 0 | 0 | 0 | 4 | K | 1 |  |  |  | ROZPOCET | 0 | 0 | 0 | 0 | 0 | 1 | 0 | 4 | 1528995042
| PP |  | kamenivo drcené hrubé prané frakce 32-63 praná | [14 empty] | PP | 1
| VV | A15 | 842*0.16*2.3*0.1 |  | 30.986 | [12 empty] | VV | 1 | 2 | True | 1 | ROZPOCET
16 | K | 585211300 | cement portlandský CEM I 42.5 R VL | T | 6.467 |  | 0 |  |  | základní |  | 0 | 1 | 0 | 0 | 0 | 4 | K | 1 |  |  |  | ROZPOCET | 0 | 0 | 0 | 0 | 0 | 1 | 0 | 4 | 1589044631
| PP |  | cement portlandský 42,5 MPa, pro nízké teploty VL | [14 empty] | PP | 1
| P |  | Poznámka k položce: portlandský cement | [14 empty] | P | 1
| VV | A13_1 | 842*0.16*1.2*0.04 |  | 6.467 | [12 empty] | VV | 1 | 2 | True | 1 | ROZPOCET
17 | K | 938909612 | Odstranění nánosu na krajnicích tl do 200 mm | M2 | 197 |  | 0 |  |  | základní |  | 0 | 0 | 0 | 0.252 | 0 | 4 | K | 1 |  |  |  | ROZPOCET | 0 | 0 | 0 | 0 | 0 | 1 | 0 | 4 | 1466997024
| PP |  | Čištění krajnic odstraněním nánosu (ulehlého, popř. zaježděného) naneseného vlivem silničního provozu, s přemístěním na hromady na vzdálenost do 50 m nebo s naložením na dopravní prostředek, ale bez složení průměrné tloušťky přes 100 do 200 mm | [14 empty] | PP | 1
| VV |  | viz přílohy A 4.Koordinační výkresy a přílohy B.5.1 - B.5.5 | [14 empty] | VV | 1 | 1 | True | 0 | ROZPOCET
| VV | A11_1 | 197 |  | 197 | [12 empty] | VV | 1 | 2 | True | 1 | ROZPOCET
| D | 9 | Ostatní konstrukce a práce, bourání |  |  |  | 0 |  |  |  |  | 0 |  | 0 |  | 0 | 4 | D | 0 |  |  |  | ROZPOCET | [6 empty] | 0
18 | K | 914111111 | Montáž svislé dopravní značky do velikosti 1 m2 objímkami na sloupek nebo konzolu | kus | 12 |  | 0 | CS ÚRS 2016 02 |  | základní |  | 0 | 0.0007 | 0 | 0 | 0 | 512 | K | 1 |  |  |  | ROZPOCET | 0 | 0 | 0 | 0 | 0 | 1 | 0 | 512 | 618967532
| PP |  | Montáž svislé dopravní značky základní velikosti do 1 m2 objímkami na sloupky nebo konzoly | [14 empty] | PP | 1
| VV |  | viz přílohy A 4.Koordinační výkresy a přílohy B.5.1 - B.5.5 | [14 empty] | VV | 1 | 1 | True | 0 | ROZPOCET
| VV |  | 12 |  | 12 | [12 empty] | VV | 1 | 2 | True | 1 | ROZPOCET
19 | M | 404440000 | značka dopravní svislá výstražná FeZn A1 - A30, P1,P4 700 mm | kus | 12 |  | 0 | CS ÚRS 2016 02 |  | základní |  | 0 | 0.004 | 0 | 0 | 0 | 512 | M | 1 |  |  |  | ROZPOCET | 0 | 0 | 0 | 0 | 0 | 1 | 0 | 512 | 439151469
| PP |  | značka dopravní svislá výstražná FeZn A1 - A30, P1,P4 700 mm | [14 empty] | PP | 1
20 | M | 404442920 | značka svislá reflexní AL- 3M 700 x 200 mm | kus | 3 |  | 0 | CS ÚRS 2016 02 |  | základní |  | 0 | 0.004 | 0 | 0 | 0 | 512 | M | 1 |  |  |  | ROZPOCET | 0 | 0 | 0 | 0 | 0 | 1 | 0 | 512 | 66890817
| PP |  | značka dopravní svislá reflexní AL- 3M 700 x 200 mm | [14 empty] | PP | 1
21 | K | 914511111 | Montáž sloupku dopravních značek délky do 3,5 m s betonovým základem | kus | 12 |  | 0 | CS ÚRS 2016 02 |  | základní |  | 0 | 0.10941 | 0 | 0 | 0 | 512 | K | 1 |  |  |  | ROZPOCET | 0 | 0 | 0 | 0 | 0 | 1 | 0 | 512 | 1375102676
| PP |  | Montáž sloupku dopravních značek délky do 3,5 m do betonového základu | [14 empty] | PP | 1
| VV |  | viz přílohy A 4.Koordinační výkresy a přílohy B.5.1 - B.5.5 | [14 empty] | VV | 1 | 1 | True | 0 | ROZPOCET
| VV |  | 12 |  | 12 | [12 empty] | VV | 1 | 2 | True | 1 | ROZPOCET
22 | M | 404452560 | upínací svorka na sloupek US 60 | kus | 12 |  | 0 | CS ÚRS 2016 02 |  | základní |  | 0 | 0.00035 | 0 | 0 | 0 | 512 | M | 1 |  |  |  | ROZPOCET | 0 | 0 | 0 | 0 | 0 | 1 | 0 | 512 | -1622509326
| PP |  | upínací svorka na sloupek D 60 mm | [14 empty] | PP | 1
| VV |  | 12 |  | 12 | [12 empty] | VV | 1 | 2 | True | 1 | ROZPOCET
23 | M | 404452250 | sloupek Zn 60 - 350 | kus | 12 |  | 0 | CS ÚRS 2016 02 |  | základní |  | 0 | 0.0061 | 0 | 0 | 0 | 512 | M | 1 |  |  |  | ROZPOCET | 0 | 0 | 0 | 0 | 0 | 1 | 0 | 512 | -273969459
| PP |  | sloupek Zn 60 - 350 | [14 empty] | PP | 1
| VV |  | 12 |  | 12 | [12 empty] | VV | 1 | 2 | True | 1 | ROZPOCET
24 | K | 915211112 | Vodorovné dopravní značení dělící čáry souvislé š 125 mm retroreflexní bílý plast | m | 911.6 |  | 0 | CS ÚRS 2016 02 |  | základní |  | 0 | 0.00033 | 0 | 0 | 0 | 4 | K | 1 |  |  |  | ROZPOCET | 0 | 0 | 0 | 0 | 0 | 1 | 0 | 4 | 893626045
| VV |  | viz přílohy A 4.Koordinační výkresy a přílohy B.5.1 - B.5.5 | [14 empty] | VV | 1 | 1 | True | 0 | ROZPOCET
| VV |  | 911,6 |  | 911.6 | [12 empty] | VV | 1 | 2 | True | 1 | ROZPOCET
25 | K | 915211122 | Vodorovné dopravní značení dělící čáry přerušované š 125 mm retroreflexní bílý plast | m | 11.1 |  | 0 | CS ÚRS 2016 02 |  | základní |  | 0 | 0.00011 | 0 | 0 | 0 | 4 | K | 1 |  |  |  | ROZPOCET | 0 | 0 | 0 | 0 | 0 | 1 | 0 | 4 | 1544570133
| VV |  | viz přílohy A 4.Koordinační výkresy a přílohy B.5.1 - B.5.5 | [14 empty] | VV | 1 | 1 | True | 0 | ROZPOCET
| VV |  | 11,1 |  | 11.1 | [12 empty] | VV | 1 | 2 | True | 1 | ROZPOCET
26 | K | 915611111 | Předznačení vodorovného liniového značení | m | 92.77 |  | 0 | CS ÚRS 2016 02 |  | základní |  | 0 | 0 | 0 | 0 | 0 | 4 | K | 1 |  |  |  | ROZPOCET | 0 | 0 | 0 | 0 | 0 | 1 | 0 | 4 | -1731641704
| PP |  | Předznačení pro vodorovné značení stříkané barvou nebo prováděné z nátěrových hmot liniové dělicí čáry, vodicí proužky | [14 empty] | PP | 1
| VV |  | viz přílohy A 4.Koordinační výkresy a přílohy B.5.1 - B.5.5 | [14 empty] | VV | 1 | 1 | True | 0 | ROZPOCET
| VV |  | 92,770 |  | 92.77 | [12 empty] | VV | 1 | 2 | True | 1 | ROZPOCET
38 | K | 919411141 | Čelo propustku z betonu prostého se zvýšenými nároky na prostředí pro propustek z trub DN 600 až 800 | KUS | 4 |  | 0 |  |  | základní |  | 0 | 15.309 | 0 | 0 | 0 | 4 | K | 1 |  |  |  | ROZPOCET | 0 | 0 | 0 | 0 | 0 | 1 | 0 | 4 | -1147421085
| PP |  | Čelo propustku včetně římsy z betonu prostého se zvýšenými nároky na prostředí, pro propustek z trub DN 600 až 800 mm | [14 empty] | PP | 1
| VV |  | ""viz přílohy A 4.Koordinační výkresy a přílohy B.5.1 - B.5.5 | [14 empty] | VV | 1 | 1 | True | 0 | ROZPOCET
| VV | A30 | 4 |  | 4 | [12 empty] | VV | 1 | 2 | True | 1 | ROZPOCET
27 | K | 938909311 | Čištění vozovek metením strojně podkladu nebo krytu betonového nebo živičného | M2 | 5450 |  | 0 | CS ÚRS 2016 02 |  | základní |  | 0 | 0 | 0 | 0.02 | 0 | 4 | K | 1 |  |  |  | ROZPOCET | 0 | 0 | 0 | 0 | 0 | 1 | 0 | 4 | 645957666
| PP |  | Čištění vozovek metením bláta, prachu nebo hlinitého nánosu s odklizením na hromady na vzdálenost do 20 m nebo naložením na dopravní prostředek strojně povrchu podkladu nebo krytu betonového nebo živičného | [14 empty] | PP | 1
| VV |  | viz přílohy A 4.Koordinační výkresy a přílohy B.5.1 - B.5.5 | [14 empty] | VV | 1 | 1 | True | 0 | ROZPOCET
| VV | A12 | 2725*2 |  | 5450 | [12 empty] | VV | 1 | 2 | True | 0 | ROZPOCET
| VV | B12 | "Celkem: "5450 |  | 5450 | [12 empty] | VV | 1 | 2 | True | 1 | ROZPOCET
44 | K | 961041211 | Bourání mostních konstrukcí základů z prostého betonu | M3 | 7.84 |  | 0 |  |  | základní |  | 0 | 0.12 | 0 | 2.2 | 0 | 4 | K | 1 |  |  |  | ROZPOCET | 0 | 0 | 0 | 0 | 0 | 1 | 0 | 4 | -966926121
| PP |  | Bourání mostních konstrukcí základů z prostého betonu | [14 empty] | PP | 1
| VV |  | 0,7*4*0,7*4 |  | 7.84 | [12 empty] | VV | 1 | 2 | True | 1 | ROZPOCET
45 | K | 962041211 | Bourání mostních konstrukcí zdiva a pilířů z prostého betonu | M3 | 13.66 |  | 0 |  |  | základní |  | 0 | 0.12 | 0 | 2.2 | 0 | 4 | K | 1 |  |  |  | ROZPOCET | 0 | 0 | 0 | 0 | 0 | 1 | 0 | 4 | -2062786311
| PP |  | Bourání mostních konstrukcí zdiva a pilířů z prostého betonu | [14 empty] | PP | 1
| VV |  | 4*(1,5*4*0,7-(3,14*0,5*0,5)) |  | 13.66 | [12 empty] | VV | 1 | 2 | True | 1 | ROZPOCET
29 | K | 966006132 | Odstranění značek dopravních nebo orientačních se sloupky s betonovými patkami | kus | 9 |  | 0 | CS ÚRS 2016 02 |  | základní |  | 0 | 0 | 0 | 0.082 | 0 | 4 | K | 1 |  |  |  | ROZPOCET | 0 | 0 | 0 | 0 | 0 | 1 | 0 | 4 | 1838737278
| PP |  | Odstranění dopravních nebo orientačních značek se sloupkem s uložením hmot na vzdálenost do 20 m nebo s naložením na dopravní prostředek, se zásypem jam a jeho zhutněním s betonovou patkou | [14 empty] | PP | 1
| VV |  | viz přílohy A 4.Koordinační výkresy a přílohy B.5.1 - B.5.5 | [14 empty] | VV | 1 | 1 | True | 0 | ROZPOCET
| VV |  | 9 |  | 9 | [12 empty] | VV | 1 | 2 | True | 1 | ROZPOCET
30 | K | 966006221 | Odstranění trubkového nástavce ze sloupku včetně demontáže dopravní značky | kus | 9 |  | 0 | CS ÚRS 2016 02 |  | základní |  | 0 | 0 | 0 | 0.005 | 0 | 4 | K | 1 |  |  |  | ROZPOCET | 0 | 0 | 0 | 0 | 0 | 1 | 0 | 4 | -415614610
| PP |  | Odstranění trubkového nástavce ze sloupku s odklizením materiálu na vzdálenost do 20 m nebo s naložením na dopravní prostředek včetně demontáže dopravní značky | [14 empty] | PP | 1
| VV |  | viz přílohy A 4.Koordinační výkresy a přílohy B.5.1 - B.5.5 | [14 empty] | VV | 1 | 1 | True | 0 | ROZPOCET
| VV |  | 9 |  | 9 | [12 empty] | VV | 1 | 2 | True | 1 | ROZPOCET
31 | K | 997221551 | Vodorovná doprava suti ze sypkých materiálů do 1 km | T | 1875.235 |  | 0 | CS ÚRS 2016 02 |  | základní |  | 0 | 0 | 0 | 0 | 0 | 4 | K | 1 |  |  |  | ROZPOCET | 0 | 0 | 0 | 0 | 0 | 1 | 0 | 4 | -1917091527
| PP |  | Vodorovná doprava suti bez naložení, ale se složením a s hrubým urovnáním ze sypkých materiálů, na vzdálenost do 1 km | [14 empty] | PP | 1
| VV |  | (1907,723-15,66-63,828+47) |  | 1875.235 | [12 empty] | VV | 1 | 2 | True | 1 | ROZPOCET
32 | K | 997221559 | Příplatek ZKD 1 km u vodorovné dopravy suti ze sypkých materiálů | T | 34810.831 |  | 0 | CS ÚRS 2016 02 |  | základní |  | 0 | 0 | 0 | 0 | 0 | 4 | K | 1 |  |  |  | ROZPOCET | 0 | 0 | 0 | 0 | 0 | 1 | 0 | 4 | 1138764925
| PP |  | Vodorovná doprava suti bez naložení, ale se složením a s hrubým urovnáním Příplatek k ceně za každý další i započatý 1 km přes 1 km | [14 empty] | PP | 1
| VV | A17 | 19*(1907,237-15,66-63,828+4,4) |  | 34810.831 | [12 empty] | VV | 1 | 2 | True | 1 | ROZPOCET
41 | K | 997221815 | Poplatek za uložení betonového odpadu na skládce (skládkovné) | t | 4.4 |  | 0 | CS ÚRS 2016 02 |  | základní |  | 0 | 0 | 0 | 0 | 0 | 4 | K | 1 |  |  |  | ROZPOCET | 0 | 0 | 0 | 0 | 0 | 1 | 0 | 4 | 768016018
| PP |  | Poplatek za uložení stavebního odpadu na skládce (skládkovné) betonového | [14 empty] | PP | 1
| VV |  | 4,4 |  | 4.4 | [12 empty] | VV | 1 | 2 | True | 1 | ROZPOCET
33 | K | 997221845 | Poplatek za uložení odpadu z asfaltových povrchů na skládce (skládkovné) | T | 95.894 |  | 0 | CS ÚRS 2016 02 |  | základní |  | 0 | 0 | 0 | 0 | 0 | 4 | K | 1 |  |  |  | ROZPOCET | 0 | 0 | 0 | 0 | 0 | 1 | 0 | 4 | 42378860
| PP |  | Poplatek za uložení stavebního odpadu na skládce (skládkovné) z asfaltových povrchů | [14 empty] | PP | 1
| VV | A18 | (340,823+697,60-63,828-15,66)*0.1 |  | 95.894 | [12 empty] | VV | 1 | 2 | True | 1 | ROZPOCET
34 | K | 997221855 | Poplatek za uložení odpadu z kameniva na skládce (skládkovné) | t | 794.64 |  | 0 | CS ÚRS 2016 02 |  | základní |  | 0 | 0 | 0 | 0 | 0 | 4 | K | 1 |  |  |  | ROZPOCET | 0 | 0 | 0 | 0 | 0 | 1 | 0 | 4 | 251848857
| PP |  | Poplatek za uložení stavebního odpadu na skládce (skládkovné) z kameniva | [14 empty] | PP | 1
| VV |  | 794,64 |  | 794.64 | [12 empty] | VV | 1 | 2 | True | 1 | ROZPOCET

## 105.2 - 105.2 VÝMĚNA AKTI...
| List obsahuje: | [6 empty] | Zpět na list:
{bf42820e-e8a7-4098-bf99-c4340a360df3}
0
| KRYCÍ LIST SOUPISU | [7 empty] | v --- níže se nacházejí doplnkové a pomocné údaje k sestavám --- v | [8 empty] | False
Stavba:
0
Objekt:
SO 105 - SO 105 DOLNÍ BOŘÍKOVICE – KŘIŽ. SILNICE I/11 (BEZ ÚPRAVY SILNIČNÍHO TĚLESA)
Soupis:
105.2 - 105.2 VÝMĚNA AKTIVNÍ ZÓNY
| KSO: |  |  |  |  | CC-CZ:
| Místo: |  |  |  |  | Datum: | 0
| Zadavatel: |  |  |  |  | IČ: | 0
|  | 0 |  |  |  | DIČ: | 0
| Uchazeč: |  |  |  |  | IČ: | 0
|  | 0 |  |  |  | DIČ: | 0
| Projektant: |  |  |  |  | IČ: | 0
|  | 0 |  |  |  | DIČ: | 0
Poznámka:
| Cena bez DPH | [5 empty] | 0
|  |  | Základ daně |  |  | Sazba daně | Výše daně
| DPH | základní | 0 |  |  | 21% | 0
|  | snížená | 0 |  |  | 15% | 0
|  | zákl. přenesená | 0 |  |  | 21% | 0
|  | sníž. přenesená | 0 |  |  | 15% | 0
|  | nulová | 0 |  |  | 0% | 0
| Cena s DPH |  |  | v | CZK |  | 0
REKAPITULACE ČLENĚNÍ SOUPISU PRACÍ
Stavba:
0
Objekt:
SO 105 - SO 105 DOLNÍ BOŘÍKOVICE – KŘIŽ. SILNICE I/11 (BEZ ÚPRAVY SILNIČNÍHO TĚLESA)
Soupis:
0
Místo: |  |  | 0 |  |  | Datum: | 0
Zadavatel: |  |  | 0 |  |  | Projektant: | 0
Uchazeč: |  |  | 0
Kód dílu - Popis | [6 empty] | Cena celkem [CZK]
Náklady soupisu celkem | [6 empty] | 0 | [11 empty] | -1
| 1 - Zemní práce | [5 empty] | 0
| HSV - Práce a dodávky HSV | [5 empty] | 0
| 9 - Ostatní konstrukce a práce, bourání | [5 empty] | 0
SOUPIS PRACÍ
Stavba:
0
Objekt:
SO 105 - SO 105 DOLNÍ BOŘÍKOVICE – KŘIŽ. SILNICE I/11 (BEZ ÚPRAVY SILNIČNÍHO TĚLESA)
Soupis:
0
Místo: |  |  | 0 |  |  | Datum: | 0
Zadavatel: |  |  | 0 |  |  | Projektant: | 0
Uchazeč: |  |  | 0
PČ | Typ | Kód | Popis | MJ | Množství | J.cena [CZK] | Cena celkem [CZK] | Cenová soustava | Poznámka | DPH | J. Nh [h] | Nh celkem [h] | J. hmotnost_x000d_ [t] | Hmotnost_x000d_ celkem [t] | J. suť [t] | Suť Celkem [t]
Náklady soupisu celkem | [6 empty] | 0 |  |  |  |  | 0 |  | 0 |  | 0 |  | D | -1 | [10 empty] | 0
| D | 1 | Zemní práce |  |  |  | 0 |  |  |  |  | 0 |  | 0 |  | 0 | 4 | D | 0 |  |  |  | ROZPOCET | [6 empty] | 0
1 | K | 122201102 | Odkopávky a prokopávky nezapažené v hornině tř. 3 objem do 1000 m3 | M3 | 321.3 |  | 0 | CS ÚRS 2016 02 |  | základní |  | 0 | 0 | 0 | 0 | 0 | 4 | K | 1 |  |  |  | ROZPOCET | 0 | 0 | 0 | 0 | 0 | 1 | 0 | 4 | 1114592197
| PP |  | Odkopávky a prokopávky nezapažené s přehozením výkopku na vzdálenost do 3 m nebo s naložením na dopravní prostředek v hornině tř. 3 přes 100 do 1 000 m3 | [14 empty] | PP | 1
| VV |  | viz přílohy A 4.Koordinační výkresy a přílohy B.5.1 - B.5.5 | [14 empty] | VV | 1 | 1 | True | 0 | ROZPOCET
| VV |  | ""Sanace kraje vozovky | [14 empty] | VV | 1 | 1 | True | 0 | ROZPOCET
| VV |  | ""Lokální sanace konstrukce vozovky | [14 empty] | VV | 1 | 1 | True | 0 | ROZPOCET
| VV | A1 | 2*464*1.5*0.3*0,75 |  | 313.2 | [12 empty] | VV | 1 | 2 | True | 0 | ROZPOCET
| VV |  | ""km 5,815 – km 5,825: | [14 empty] | VV | 1 | 1 | True | 0 | ROZPOCET
| VV | B1 | 10*2.70*0.3 |  | 8.1 | [12 empty] | VV | 1 | 2 | True | 0 | ROZPOCET
| VV |  | Součet |  | 321.3 | [12 empty] | VV | 1 | 4 | True | 1 | ROZPOCET
2 | K | 162701105 | Vodorovné přemístění do 10000 m výkopku/sypaniny z horniny tř. 1 až 4 | M3 | 321.3 |  | 0 | CS ÚRS 2016 02 |  | základní |  | 0 | 0 | 0 | 0 | 0 | 4 | K | 1 |  |  |  | ROZPOCET | 0 | 0 | 0 | 0 | 0 | 1 | 0 | 4 | 1989140414
| PP |  | Vodorovné přemístění výkopku nebo sypaniny po suchu na obvyklém dopravním prostředku, bez naložení výkopku, avšak se složením bez rozhrnutí z horniny tř. 1 až 4 na vzdálenost přes 9 000 do 10 000 m | [14 empty] | PP | 1
| VV |  | viz přílohy A 4.Koordinační výkresy a přílohy B.5.1 - B.5.5 | [14 empty] | VV | 1 | 1 | True | 0 | ROZPOCET
| VV |  | ""Sanace kraje vozovky | [14 empty] | VV | 1 | 1 | True | 0 | ROZPOCET
| VV | A2 | 2*464*1,5*0.3*0,75 |  | 313.2 | [12 empty] | VV | 1 | 2 | True | 0 | ROZPOCET
| VV |  | ""Lokální sanace konstrukce vozovky | [14 empty] | VV | 1 | 1 | True | 0 | ROZPOCET
| VV |  | ""km 5,815 – km 5,825: | [14 empty] | VV | 1 | 1 | True | 0 | ROZPOCET
| VV | B2 | 10*2.70*0.3 |  | 8.1 | [12 empty] | VV | 1 | 2 | True | 0 | ROZPOCET
| VV |  | Součet |  | 321.3 | [12 empty] | VV | 1 | 4 | True | 1 | ROZPOCET
3 | K | 167101102 | Nakládání výkopku z hornin tř. 1 až 4 přes 100 m3 | M3 | 321.3 |  | 0 | CS ÚRS 2016 02 |  | základní |  | 0 | 0 | 0 | 0 | 0 | 4 | K | 1 |  |  |  | ROZPOCET | 0 | 0 | 0 | 0 | 0 | 1 | 0 | 4 | -797292360
| PP |  | Nakládání, skládání a překládání neulehlého výkopku nebo sypaniny nakládání, množství přes 100 m3, z hornin tř. 1 až 4 | [14 empty] | PP | 1
| VV |  | viz přílohy A 4.Koordinační výkresy a přílohy B.5.1 - B.5.5 | [14 empty] | VV | 1 | 1 | True | 0 | ROZPOCET
| VV |  | ""Sanace kraje vozovky | [14 empty] | VV | 1 | 1 | True | 0 | ROZPOCET
| VV |  | ""Lokální sanace konstrukce vozovky | [14 empty] | VV | 1 | 1 | True | 0 | ROZPOCET
| VV | A3 | 2*464*1,5*0.3*0,75 |  | 313.2 | [12 empty] | VV | 1 | 2 | True | 0 | ROZPOCET
| VV |  | ""km 5,815 – km 5,825: | [14 empty] | VV | 1 | 1 | True | 0 | ROZPOCET
| VV | B3 | 10*2.70*0.3 |  | 8.1 | [12 empty] | VV | 1 | 2 | True | 0 | ROZPOCET
| VV |  | Součet |  | 321.3 | [12 empty] | VV | 1 | 4 | True | 1 | ROZPOCET
4 | K | 171101103 | Uložení sypaniny z hornin soudržných do násypů zhutněných do 100 % PS | M3 | 321.3 |  | 0 | CS ÚRS 2016 02 |  | základní |  | 0 | 0 | 0 | 0 | 0 | 4 | K | 1 |  |  |  | ROZPOCET | 0 | 0 | 0 | 0 | 0 | 1 | 0 | 4 | 308700850
| PP |  | Uložení sypaniny do násypů s rozprostřením sypaniny ve vrstvách a s hrubým urovnáním zhutněných s uzavřením povrchu násypu z hornin soudržných s předepsanou mírou zhutnění v procentech výsledků zkoušek Proctor-Standard (dále jen PS) přes 96 do 100 % PS | [14 empty] | PP | 1
| VV |  | viz přílohy A 4.Koordinační výkresy a přílohy B.5.1 - B.5.5 | [14 empty] | VV | 1 | 1 | True | 0 | ROZPOCET
| VV |  | ""Sanace kraje vozovky | [14 empty] | VV | 1 | 1 | True | 0 | ROZPOCET
| VV |  | ""Lokální sanace konstrukce vozovky | [14 empty] | VV | 1 | 1 | True | 0 | ROZPOCET
| VV | A4 | 2*464*1,5*0.3*0,75 |  | 313.2 | [12 empty] | VV | 1 | 2 | True | 0 | ROZPOCET
| VV |  | ""km 5,815 – km 5,825: | [14 empty] | VV | 1 | 1 | True | 0 | ROZPOCET
| VV | B4 | 10*2.70*0.3 |  | 8.1 | [12 empty] | VV | 1 | 2 | True | 0 | ROZPOCET
| VV |  | Součet |  | 321.3 | [12 empty] | VV | 1 | 4 | True | 1 | ROZPOCET
5 | K | 171201201 | Uložení sypaniny na skládky | m3 | 321.3 |  | 0 | CS ÚRS 2016 02 |  | základní |  | 0 | 0 | 0 | 0 | 0 | 4 | K | 1 |  |  |  | ROZPOCET | 0 | 0 | 0 | 0 | 0 | 1 | 0 | 4 | -1028311589
| PP |  | Uložení sypaniny na skládky | [14 empty] | PP | 1
| VV |  | viz přílohy A 4.Koordinační výkresy a přílohy B.5.1 - B.5.5 | [14 empty] | VV | 1 | 1 | True | 0 | ROZPOCET
| VV |  | 321,30 |  | 321.3 | [12 empty] | VV | 1 | 2 | True | 1 | ROZPOCET
6 | K | xxxx1 | Zemina vhodná do násypu | T | 610.47 |  | 0 |  |  | základní |  | 0 | 0 | 0 | 0 | 0 | 4 | K | 1 |  |  |  | ROZPOCET | 0 | 0 | 0 | 0 | 0 | 1 | 0 | 4 | -120452889
| PP |  | Zemina vhodná do násypu | [14 empty] | PP | 1
| VV |  | viz přílohy A 4.Koordinační výkresy a přílohy B.5.1 - B.5.5 | [14 empty] | VV | 1 | 1 | True | 0 | ROZPOCET
| VV | A7 | 321,300*1.9 |  | 610.47 | [12 empty] | VV | 1 | 2 | True | 1 | ROZPOCET
7 | K | 171201211 | Poplatek za uložení odpadu ze sypaniny na skládce (skládkovné) | T | 610.47 |  | 0 | CS ÚRS 2016 02 |  | základní |  | 0 | 0 | 0 | 0 | 0 | 4 | K | 1 |  |  |  | ROZPOCET | 0 | 0 | 0 | 0 | 0 | 1 | 0 | 4 | -555482801
| PP |  | Uložení sypaniny poplatek za uložení sypaniny na skládce (skládkovné) | [14 empty] | PP | 1
| VV |  | viz přílohy A 4.Koordinační výkresy a přílohy B.5.1 - B.5.5 | [14 empty] | VV | 1 | 1 | True | 0 | ROZPOCET
| VV | A5 | 321,300*1.9 |  | 610.47 | [12 empty] | VV | 1 | 2 | True | 1 | ROZPOCET
8 | K | 181102302 | Úprava pláně v zářezech se zhutněním | M2 | 1071 |  | 0 | CS ÚRS 2016 02 |  | základní |  | 0 | 0 | 0 | 0 | 0 | 4 | K | 1 |  |  |  | ROZPOCET | 0 | 0 | 0 | 0 | 0 | 1 | 0 | 4 | 1448229666
| PP |  | Úprava pláně na stavbách dálnic v zářezech mimo skalních se zhutněním | [14 empty] | PP | 1
| VV |  | viz přílohy A 4.Koordinační výkresy a přílohy B.5.1 - B.5.5 | [14 empty] | VV | 1 | 1 | True | 0 | ROZPOCET
| VV |  | ""Sanace kraje vozovky | [14 empty] | VV | 1 | 1 | True | 0 | ROZPOCET
| VV |  | ""Lokální sanace konstrukce vozovky | [14 empty] | VV | 1 | 1 | True | 0 | ROZPOCET
| VV | A6 | 2*464*1,5*0,75 |  | 1044 | [12 empty] | VV | 1 | 2 | True | 0 | ROZPOCET
| VV |  | ""km 5,815 – km 5,825: | [14 empty] | VV | 1 | 1 | True | 0 | ROZPOCET
| VV | B6 | 10*2.70 |  | 27 | [12 empty] | VV | 1 | 2 | True | 0 | ROZPOCET
| VV |  | Součet |  | 1071 | [12 empty] | VV | 1 | 4 | True | 1 | ROZPOCET
9 | K | 162701109 | Příplatek k vodorovnému přemístění výkopku/sypaniny z horniny tř. 1 až 4 ZKD 1000 m přes 10000 m | M3 | 3213 |  | 0 | CS ÚRS 2016 02 |  | základní |  | 0 | 0 | 0 | 0 | 0 | 4 | K | 1 |  |  |  | ROZPOCET | 0 | 0 | 0 | 0 | 0 | 1 | 0 | 4 | -1009706183
| PP |  | Vodorovné přemístění výkopku nebo sypaniny po suchu na obvyklém dopravním prostředku, bez naložení výkopku, avšak se složením bez rozhrnutí z horniny tř. 1 až 4 na vzdálenost Příplatek k ceně za každých dalších i započatých 1 000 m | [14 empty] | PP | 1
| VV |  | viz přílohy A 4.Koordinační výkresy a přílohy B.5.1 - B.5.5 | [14 empty] | VV | 1 | 1 | True | 0 | ROZPOCET
| VV | A9 | 10*321,300 |  | 3213 | [12 empty] | VV | 1 | 2 | True | 1 | ROZPOCET
10 | K | 919726123 | Geotextilie pro ochranu, separaci a filtraci netkaná měrná hmotnost do 500 g/m2 | M2 | 861.2 |  | 0 | CS ÚRS 2016 02 |  | základní |  | 0 | 0.00069 | 0 | 0 | 0 | 4 | K | 1 |  |  |  | ROZPOCET | 0 | 0 | 0 | 0 | 0 | 1 | 0 | 4 | -41539371
| PP |  | Geotextilie netkaná pro ochranu, separaci nebo filtraci měrná hmotnost přes 300 do 500 g/m2 | [14 empty] | PP | 1
11 | K | 998225111 | Přesun hmot pro pozemní komunikace s krytem z kamene, monolitickým betonovým nebo živičným | T | 0.594 |  | 0 | CS ÚRS 2016 02 |  | základní |  | 0 | 0 | 0 | 0 | 0 | 4 | K | 1 |  |  |  | ROZPOCET | 0 | 0 | 0 | 0 | 0 | 1 | 0 | 4 | -740160025
| PP |  | Přesun hmot pro komunikace s krytem z kameniva, monolitickým betonovým nebo živičným dopravní vzdálenost do 200 m jakékoliv délky objektu | [14 empty] | PP | 1
12 | K | 998225194 | Příplatek k přesunu hmot pro pozemní komunikace s krytem z kamene, živičným, betonovým do 5000 m | T | 0.594 |  | 0 | CS ÚRS 2016 02 |  | základní |  | 0 | 0 | 0 | 0 | 0 | 4 | K | 1 |  |  |  | ROZPOCET | 0 | 0 | 0 | 0 | 0 | 1 | 0 | 4 | 540541583
| PP |  | Přesun hmot pro komunikace s krytem z kameniva, monolitickým betonovým nebo živičným Příplatek k ceně za zvětšený přesun přes vymezenou největší dopravní vzdálenost do 5000 m | [14 empty] | PP | 1
| D | HSV | Práce a dodávky HSV |  |  |  | 0 |  |  |  |  | 0 |  | 0 |  | 0 | 1 | D | 0 |  |  |  | ROZPOCET | [6 empty] | 0
| D | 9 | Ostatní konstrukce a práce, bourání |  |  |  | 0 |  |  |  |  | 0 |  | 0 |  | 0 | 1 | D | 1 |  |  |  | ROZPOCET | [6 empty] | 0

## 205.1 - 205.1 MOST EV.Č. ...
| List obsahuje: | [6 empty] | Zpět na list:
{fcb37455-ebef-40a1-b959-944f335f62e0}
2
| KRYCÍ LIST SOUPISU | [7 empty] | v --- níže se nacházejí doplnkové a pomocné údaje k sestavám --- v | [8 empty] | False
Stavba:
0
Objekt:
SO 105 - SO 105 DOLNÍ BOŘÍKOVICE – KŘIŽ. SILNICE I/11 (BEZ ÚPRAVY SILNIČNÍHO TĚLESA)
Soupis:
205.1 - 205.1 MOST EV.Č. 04314-6
| KSO: |  |  |  |  | CC-CZ:
| Místo: |  |  |  |  | Datum: | 0
| Zadavatel: |  |  |  |  | IČ: | 0
|  | 0 |  |  |  | DIČ: | 0
| Uchazeč: |  |  |  |  | IČ: | 0
|  | 0 |  |  |  | DIČ: | 0
| Projektant: |  |  |  |  | IČ: | 0
|  | 0 |  |  |  | DIČ: | 0
Poznámka:
| Cena bez DPH | [5 empty] | 0
|  |  | Základ daně |  |  | Sazba daně | Výše daně
| DPH | základní | 0 |  |  | 21% | 0
|  | snížená | 0 |  |  | 15% | 0
|  | zákl. přenesená | 0 |  |  | 21% | 0
|  | sníž. přenesená | 0 |  |  | 15% | 0
|  | nulová | 0 |  |  | 0% | 0
| Cena s DPH |  |  | v | CZK |  | 0
REKAPITULACE ČLENĚNÍ SOUPISU PRACÍ
Stavba:
0
Objekt:
SO 105 - SO 105 DOLNÍ BOŘÍKOVICE – KŘIŽ. SILNICE I/11 (BEZ ÚPRAVY SILNIČNÍHO TĚLESA)
Soupis:
0
Místo: |  |  | 0 |  |  | Datum: | 0
Zadavatel: |  |  | 0 |  |  | Projektant: | 0
Uchazeč: |  |  | 0
Kód dílu - Popis | [6 empty] | Cena celkem [CZK]
Náklady soupisu celkem | [6 empty] | 0 | [11 empty] | -1
| 9 - Ostatní konstrukce a práce, bourání | [5 empty] | 0
SOUPIS PRACÍ
Stavba:
0
Objekt:
SO 105 - SO 105 DOLNÍ BOŘÍKOVICE – KŘIŽ. SILNICE I/11 (BEZ ÚPRAVY SILNIČNÍHO TĚLESA)
Soupis:
0
Místo: |  |  | 0 |  |  | Datum: | 0
Zadavatel: |  |  | 0 |  |  | Projektant: | 0
Uchazeč: |  |  | 0
PČ | Typ | Kód | Popis | MJ | Množství | J.cena [CZK] | Cena celkem [CZK] | Cenová soustava | Poznámka | DPH | J. Nh [h] | Nh celkem [h] | J. hmotnost_x000d_ [t] | Hmotnost_x000d_ celkem [t] | J. suť [t] | Suť Celkem [t]
Náklady soupisu celkem | [6 empty] | 0 |  |  |  |  | 0 |  | 0 |  | 0 |  | D | -1 | [10 empty] | 0
| D | 9 | Ostatní konstrukce a práce, bourání |  |  |  | 0 |  |  |  |  | 0 |  | 0 |  | 0 | 1 | D | 0 |  |  |  | ROZPOCET | [6 empty] | 0
1 | K | 911121211 | Výroba ocelového zábradli při opravách mostů | m | 18.6 |  | 0 |  |  | základní |  | 0 | 0.00117 | 0 | 0 | 0 | 4 | K | 1 |  |  |  | ROZPOCET | 0 | 0 | 0 | 0 | 0 | 1 | 0 | 4 | -1656198223
| PP |  | Oprava ocelového zábradlí svařovaného nebo šroubovaného výroba | [14 empty] | PP | 1
| VV |  | 2*9,30 |  | 18.6 | [12 empty] | VV | 1 | 2 | True | 1 | ROZPOCET
2 | K | 911121311 | Montáž ocelového zábradli při opravách mostů | m | 18.6 |  | 0 |  |  | základní |  | 0 | 0.00066 | 0 | 0 | 0 | 4 | K | 1 |  |  |  | ROZPOCET | 0 | 0 | 0 | 0 | 0 | 1 | 0 | 4 | -588615718
| PP |  | Oprava ocelového zábradlí svařovaného nebo šroubovaného montáž | [14 empty] | PP | 1
| VV |  | 2*9,30 |  | 18.6 | [12 empty] | VV | 1 | 2 | True | 1 | ROZPOCET
3 | K | 914112111 | Tabulka s označením evidenčního čísla mostu | kus | 2 |  | 0 |  |  | základní |  | 0 | 0.08542 | 0 | 0 | 0 | 4 | K | 1 |  |  |  | ROZPOCET | 0 | 0 | 0 | 0 | 0 | 1 | 0 | 4 | -886256110
| PP |  | Tabulka s označením evidenčního čísla mostu na sloupek | [14 empty] | PP | 1
4 | K | 938111111 | Čištění zdiva opěr, pilířů, křídel od mechu a jiné vegetace | m2 | 26.4 |  | 0 |  |  | základní |  | 0 | 0 | 0 | 0 | 0 | 4 | K | 1 |  |  |  | ROZPOCET | 0 | 0 | 0 | 0 | 0 | 1 | 0 | 4 | 856461679
| PP |  | Čištění zdiva opěr, pilířů, křídel od mechu a jiné vegetace | [14 empty] | PP | 1
| VV |  | 2*((9,25*2,4)-(2*(3*1,5))) |  | 26.4 | [12 empty] | VV | 1 | 2 | True | 1 | ROZPOCET
5 | K | 938121111 | Odstranění náletových křovin, dřevin a travnatého porostu ve výškách v okolí říms a křídel | m2 | 90 |  | 0 |  |  | základní |  | 0 | 0 | 0 | 0 | 0 | 4 | K | 1 |  |  |  | ROZPOCET | 0 | 0 | 0 | 0 | 0 | 1 | 0 | 4 | 2122257603
| PP |  | Odstraňování náletových křovin, dřevin a travnatého porostu ve výškách v okolí mostních říms a křídel | [14 empty] | PP | 1
| VV |  | 90,00 |  | 90 | [12 empty] | VV | 1 | 2 | True | 1 | ROZPOCET
6 | K | 985311213 | Reprofilace líce kleneb a podhledů cementovými sanačními maltami tl 30 mm | m2 | 48.1 |  | 0 |  |  | základní |  | 0 | 0.05828 | 0 | 0 | 0 | 4 | K | 1 |  |  |  | ROZPOCET | 0 | 0 | 0 | 0 | 0 | 1 | 0 | 4 | -1907514507
| PP |  | Reprofilace betonu sanačními maltami na cementové bázi ručně líce kleneb a podhledů, tloušťky přes 20 do 30 mm | [14 empty] | PP | 1
| VV |  | 7,40*6,50 |  | 48.1 | [12 empty] | VV | 1 | 2 | True | 1 | ROZPOCET
7 | K | 985312121 | Stěrka k vyrovnání betonových ploch líce kleneb a podhledů tl 2 mm | m2 | 28.12 |  | 0 |  |  | základní |  | 0 | 0.00356 | 0 | 0 | 0 | 4 | K | 1 |  |  |  | ROZPOCET | 0 | 0 | 0 | 0 | 0 | 1 | 0 | 4 | -611937801
| PP |  | Stěrka k vyrovnání ploch reprofilovaného betonu líce kleneb a podhledů, tloušťky do 2 mm | [14 empty] | PP | 1
| VV |  | 1,9*7,4*2 |  | 28.12 | [12 empty] | VV | 1 | 2 | True | 1 | ROZPOCET
8 | K | 985321111 | Ochranný nátěr výztuže na cementové bázi stěn, líce kleneb a podhledů 1 vrstva tl 1 mm | m2 | 28.12 |  | 0 |  |  | základní |  | 0 | 0.00099 | 0 | 0 | 0 | 4 | K | 1 |  |  |  | ROZPOCET | 0 | 0 | 0 | 0 | 0 | 1 | 0 | 4 | -2035304572
| PP |  | Ochranný nátěr betonářské výztuže 1 vrstva tloušťky 1 mm na cementové bázi stěn, líce kleneb a podhledů | [14 empty] | PP | 1
| VV |  | 1,9*7,4*2 |  | 28.12 | [12 empty] | VV | 1 | 2 | True | 1 | ROZPOCET
9 | K | 985324111 | Impregnační nátěr betonu dvojnásobný (OS-A) | m2 | 10 |  | 0 |  |  | základní |  | 0 | 0.0005 | 0 | 0 | 0 | 4 | K | 1 |  |  |  | ROZPOCET | 0 | 0 | 0 | 0 | 0 | 1 | 0 | 4 | -6857076
| PP |  | Ochranný nátěr betonu na bázi silanu impregnační dvojnásobný (OS-A) | [14 empty] | PP | 1
10 | K | 997221571 | Vodorovná doprava vybouraných hmot do 1 km | t | 0.9 |  | 0 | CS ÚRS 2016 02 |  | základní |  | 0 | 0 | 0 | 0 | 0 | 4 | K | 1 |  |  |  | ROZPOCET | 0 | 0 | 0 | 0 | 0 | 1 | 0 | 4 | -117985922
| PP |  | Vodorovná doprava vybouraných hmot bez naložení, ale se složením a s hrubým urovnáním na vzdálenost do 1 km | [14 empty] | PP | 1
| VV |  | 18*0,05 |  | 0.9 | [12 empty] | VV | 1 | 2 | True | 1 | ROZPOCET
11 | K | 997221579 | Příplatek ZKD 1 km u vodorovné dopravy vybouraných hmot | t | 9 |  | 0 | CS ÚRS 2016 02 |  | základní |  | 0 | 0 | 0 | 0 | 0 | 4 | K | 1 |  |  |  | ROZPOCET | 0 | 0 | 0 | 0 | 0 | 1 | 0 | 4 | -902005886
| PP |  | Vodorovná doprava vybouraných hmot bez naložení, ale se složením a s hrubým urovnáním na vzdálenost Příplatek k ceně za každý další i započatý 1 km přes 1 km | [14 empty] | PP | 1
| VV |  | 0,9*10 |  | 9 | [12 empty] | VV | 1 | 2 | True | 1 | ROZPOCET

## 205.2 - 205.2 MOST EV.Č. ...
| List obsahuje: | [6 empty] | Zpět na list:
{d9f81498-0e93-4365-a00b-4fc264234d19}
2
| KRYCÍ LIST SOUPISU | [7 empty] | v --- níže se nacházejí doplnkové a pomocné údaje k sestavám --- v | [8 empty] | False
Stavba:
0
Objekt:
SO 105 - SO 105 DOLNÍ BOŘÍKOVICE – KŘIŽ. SILNICE I/11 (BEZ ÚPRAVY SILNIČNÍHO TĚLESA)
Soupis:
205.2 - 205.2 MOST EV.Č. 04314-7
| KSO: |  |  |  |  | CC-CZ:
| Místo: |  |  |  |  | Datum: | 0
| Zadavatel: |  |  |  |  | IČ: | 0
|  | 0 |  |  |  | DIČ: | 0
| Uchazeč: |  |  |  |  | IČ: | 0
|  | 0 |  |  |  | DIČ: | 0
| Projektant: |  |  |  |  | IČ: | 0
|  | 0 |  |  |  | DIČ: | 0
Poznámka:
| Cena bez DPH | [5 empty] | 0
|  |  | Základ daně |  |  | Sazba daně | Výše daně
| DPH | základní | 0 |  |  | 21% | 0
|  | snížená | 0 |  |  | 15% | 0
|  | zákl. přenesená | 0 |  |  | 21% | 0
|  | sníž. přenesená | 0 |  |  | 15% | 0
|  | nulová | 0 |  |  | 0% | 0
| Cena s DPH |  |  | v | CZK |  | 0
REKAPITULACE ČLENĚNÍ SOUPISU PRACÍ
Stavba:
0
Objekt:
SO 105 - SO 105 DOLNÍ BOŘÍKOVICE – KŘIŽ. SILNICE I/11 (BEZ ÚPRAVY SILNIČNÍHO TĚLESA)
Soupis:
0
Místo: |  |  | 0 |  |  | Datum: | 0
Zadavatel: |  |  | 0 |  |  | Projektant: | 0
Uchazeč: |  |  | 0
Kód dílu - Popis | [6 empty] | Cena celkem [CZK]
Náklady soupisu celkem | [6 empty] | 0 | [11 empty] | -1
| 9 - Ostatní konstrukce a práce, bourání | [5 empty] | 0
SOUPIS PRACÍ
Stavba:
0
Objekt:
SO 105 - SO 105 DOLNÍ BOŘÍKOVICE – KŘIŽ. SILNICE I/11 (BEZ ÚPRAVY SILNIČNÍHO TĚLESA)
Soupis:
0
Místo: |  |  | 0 |  |  | Datum: | 0
Zadavatel: |  |  | 0 |  |  | Projektant: | 0
Uchazeč: |  |  | 0
PČ | Typ | Kód | Popis | MJ | Množství | J.cena [CZK] | Cena celkem [CZK] | Cenová soustava | Poznámka | DPH | J. Nh [h] | Nh celkem [h] | J. hmotnost_x000d_ [t] | Hmotnost_x000d_ celkem [t] | J. suť [t] | Suť Celkem [t]
Náklady soupisu celkem | [6 empty] | 0 |  |  |  |  | 0 |  | 0 |  | 0 |  | D | -1 | [10 empty] | 0
| D | 9 | Ostatní konstrukce a práce, bourání |  |  |  | 0 |  |  |  |  | 0 |  | 0 |  | 0 | 1 | D | 0 |  |  |  | ROZPOCET | [6 empty] | 0
1 | K | 911121211 | Výroba ocelového zábradli při opravách mostů | m | 25 |  | 0 |  |  | základní |  | 0 | 0.00117 | 0 | 0 | 0 | 4 | K | 1 |  |  |  | ROZPOCET | 0 | 0 | 0 | 0 | 0 | 1 | 0 | 4 | -305009958
| PP |  | Oprava ocelového zábradlí svařovaného nebo šroubovaného výroba | [14 empty] | PP | 1
| VV |  | 2*12,50 |  | 25 | [12 empty] | VV | 1 | 2 | True | 1 | ROZPOCET
2 | K | 911121311 | Montáž ocelového zábradli při opravách mostů | m | 25 |  | 0 |  |  | základní |  | 0 | 0.00066 | 0 | 0 | 0 | 4 | K | 1 |  |  |  | ROZPOCET | 0 | 0 | 0 | 0 | 0 | 1 | 0 | 4 | -1161892021
| PP |  | Oprava ocelového zábradlí svařovaného nebo šroubovaného montáž | [14 empty] | PP | 1
| VV |  | 2*12,5 |  | 25 | [12 empty] | VV | 1 | 2 | True | 1 | ROZPOCET
3 | K | 914112111 | Tabulka s označením evidenčního čísla mostu | kus | 2 |  | 0 |  |  | základní |  | 0 | 0.08542 | 0 | 0 | 0 | 4 | K | 1 |  |  |  | ROZPOCET | 0 | 0 | 0 | 0 | 0 | 1 | 0 | 4 | 529176395
| PP |  | Tabulka s označením evidenčního čísla mostu na sloupek | [14 empty] | PP | 1
4 | K | 938111111 | Čištění zdiva opěr, pilířů, křídel od mechu a jiné vegetace | m2 | 40 |  | 0 |  |  | základní |  | 0 | 0 | 0 | 0 | 0 | 4 | K | 1 |  |  |  | ROZPOCET | 0 | 0 | 0 | 0 | 0 | 1 | 0 | 4 | -1343417965
| PP |  | Čištění zdiva opěr, pilířů, křídel od mechu a jiné vegetace | [14 empty] | PP | 1
| VV |  | 2*10*2,0 |  | 40 | [12 empty] | VV | 1 | 2 | True | 1 | ROZPOCET
5 | K | 938121111 | Odstranění náletových křovin, dřevin a travnatého porostu ve výškách v okolí říms a křídel | m2 | 90 |  | 0 |  |  | základní |  | 0 | 0 | 0 | 0 | 0 | 4 | K | 1 |  |  |  | ROZPOCET | 0 | 0 | 0 | 0 | 0 | 1 | 0 | 4 | -1417270436
| PP |  | Odstraňování náletových křovin, dřevin a travnatého porostu ve výškách v okolí mostních říms a křídel | [14 empty] | PP | 1
| VV |  | 90,00 |  | 90 | [12 empty] | VV | 1 | 2 | True | 1 | ROZPOCET
6 | K | 985311213 | Reprofilace líce kleneb a podhledů cementovými sanačními maltami tl 30 mm | m2 | 51.52 |  | 0 |  |  | základní |  | 0 | 0.05828 | 0 | 0 | 0 | 4 | K | 1 |  |  |  | ROZPOCET | 0 | 0 | 0 | 0 | 0 | 1 | 0 | 4 | 304303021
| PP |  | Reprofilace betonu sanačními maltami na cementové bázi ručně líce kleneb a podhledů, tloušťky přes 20 do 30 mm | [14 empty] | PP | 1
| VV |  | 9,20*5,60 |  | 51.52 | [12 empty] | VV | 1 | 2 | True | 1 | ROZPOCET
7 | K | 985312121 | Stěrka k vyrovnání betonových ploch líce kleneb a podhledů tl 2 mm | m2 | 34.96 |  | 0 |  |  | základní |  | 0 | 0.00356 | 0 | 0 | 0 | 4 | K | 1 |  |  |  | ROZPOCET | 0 | 0 | 0 | 0 | 0 | 1 | 0 | 4 | -2074173715
| PP |  | Stěrka k vyrovnání ploch reprofilovaného betonu líce kleneb a podhledů, tloušťky do 2 mm | [14 empty] | PP | 1
| VV |  | 1,9*9,20*2 |  | 34.96 | [12 empty] | VV | 1 | 2 | True | 1 | ROZPOCET
8 | K | 985321111 | Ochranný nátěr výztuže na cementové bázi stěn, líce kleneb a podhledů 1 vrstva tl 1 mm | m2 | 34.96 |  | 0 |  |  | základní |  | 0 | 0.00099 | 0 | 0 | 0 | 4 | K | 1 |  |  |  | ROZPOCET | 0 | 0 | 0 | 0 | 0 | 1 | 0 | 4 | -1646153125
| PP |  | Ochranný nátěr betonářské výztuže 1 vrstva tloušťky 1 mm na cementové bázi stěn, líce kleneb a podhledů | [14 empty] | PP | 1
| VV |  | 1,9*9,20*2 |  | 34.96 | [12 empty] | VV | 1 | 2 | True | 1 | ROZPOCET
9 | K | 985324111 | Impregnační nátěr betonu dvojnásobný (OS-A) | m2 | 10 |  | 0 |  |  | základní |  | 0 | 0.0005 | 0 | 0 | 0 | 4 | K | 1 |  |  |  | ROZPOCET | 0 | 0 | 0 | 0 | 0 | 1 | 0 | 4 | 1100828878
| PP |  | Ochranný nátěr betonu na bázi silanu impregnační dvojnásobný (OS-A) | [14 empty] | PP | 1
10 | K | 997221571 | Vodorovná doprava vybouraných hmot do 1 km | t | 0.9 |  | 0 | CS ÚRS 2016 02 |  | základní |  | 0 | 0 | 0 | 0 | 0 | 4 | K | 1 |  |  |  | ROZPOCET | 0 | 0 | 0 | 0 | 0 | 1 | 0 | 4 | -905944205
| PP |  | Vodorovná doprava vybouraných hmot bez naložení, ale se složením a s hrubým urovnáním na vzdálenost do 1 km | [14 empty] | PP | 1
| VV |  | 18*0,05 |  | 0.9 | [12 empty] | VV | 1 | 2 | True | 1 | ROZPOCET
11 | K | 997221579 | Příplatek ZKD 1 km u vodorovné dopravy vybouraných hmot | t | 9 |  | 0 | CS ÚRS 2016 02 |  | základní |  | 0 | 0 | 0 | 0 | 0 | 4 | K | 1 |  |  |  | ROZPOCET | 0 | 0 | 0 | 0 | 0 | 1 | 0 | 4 | 105784395
| PP |  | Vodorovná doprava vybouraných hmot bez naložení, ale se složením a s hrubým urovnáním na vzdálenost Příplatek k ceně za každý další i započatý 1 km přes 1 km | [14 empty] | PP | 1
| VV |  | 0,9*10 |  | 9 | [12 empty] | VV | 1 | 2 | True | 1 | ROZPOCET

## SO 190 - SO 190 DOPRAVNĚ ...
| List obsahuje: | [6 empty] | Zpět na list:
{dcd70585-2b3e-48c9-a53f-1abc256c7844}
2
| KRYCÍ LIST SOUPISU | [7 empty] | v --- níže se nacházejí doplnkové a pomocné údaje k sestavám --- v | [8 empty] | False
Stavba:
0
Objekt:
SO 190 - SO 190 DOPRAVNĚ INŽENÝRSKÉ OPATŘENÍ
| KSO: |  | 8222475 |  |  | CC-CZ: | 21121
| Místo: |  | Červená Voda - Boříkovice |  |  | Datum: | 0
| CZ-CPV: |  | 45233200-1 |  |  | CZ-CPA: | 42.11.10
| Zadavatel: |  |  |  |  | IČ: | 70892822
|  | Pardubický kraj |  |  |  | DIČ: | CZ 70892822
| Uchazeč: |  |  |  |  | IČ: | 0
|  | 0 |  |  |  | DIČ: | 0
| Projektant: |  |  |  |  | IČ: | 27466868
|  | Dopravně inženýrská kancelář, s.r.o. |  |  |  | DIČ: | CZ27466868
Poznámka:
| Cena bez DPH | [5 empty] | 0
|  |  | Základ daně |  |  | Sazba daně | Výše daně
| DPH | základní | 0 |  |  | 21% | 0
|  | snížená | 0 |  |  | 15% | 0
|  | zákl. přenesená | 0 |  |  | 21% | 0
|  | sníž. přenesená | 0 |  |  | 15% | 0
|  | nulová | 0 |  |  | 0% | 0
| Cena s DPH |  |  | v | CZK |  | 0
REKAPITULACE ČLENĚNÍ SOUPISU PRACÍ
Stavba:
0
Objekt:
0
Místo: |  |  | 0 |  |  | Datum: | 0
Zadavatel: |  |  | 0 |  |  | Projektant: | 0
Uchazeč: |  |  | 0
Kód dílu - Popis | [6 empty] | Cena celkem [CZK]
Náklady soupisu celkem | [6 empty] | 0 | [11 empty] | -1
| HSV - Práce a dodávky HSV | [5 empty] | 0
SOUPIS PRACÍ
Stavba:
0
Objekt:
0
Místo: |  |  | 0 |  |  | Datum: | 0
Zadavatel: |  |  | 0 |  |  | Projektant: | 0
Uchazeč: |  |  | 0
PČ | Typ | Kód | Popis | MJ | Množství | J.cena [CZK] | Cena celkem [CZK] | Cenová soustava | Poznámka | DPH | J. Nh [h] | Nh celkem [h] | J. hmotnost_x000d_ [t] | Hmotnost_x000d_ celkem [t] | J. suť [t] | Suť Celkem [t]
Náklady soupisu celkem | [6 empty] | 0 |  |  |  |  | 0 |  | 0 |  | 0 |  | D | -1 | [10 empty] | 0
| D | HSV | Práce a dodávky HSV |  |  |  | 0 |  |  |  |  | 0 |  | 0 |  | 0 | 1 | D | 0 |  |  |  | ROZPOCET | [6 empty] | 0
11 | K | 034002000 | Zabezpečení staveniště | …kompl | 1 |  | 0 | CS ÚRS 2016 02 |  | základní |  | 0 | 0 | 0 | 0 | 0 | 1024 | K | 1 |  |  |  | ROZPOCET | 0 | 0 | 0 | 0 | 0 | 1 | 0 | 1024 | -1342878773
| PP |  | Hlavní tituly průvodních činností a nákladů zařízení staveniště zabezpečení staveniště | [14 empty] | PP | 1
2 | K | 913111111 | Montáž a demontáž plastového podstavce dočasné dopravní značky | kus | 54 |  | 0 | CS ÚRS 2016 02 |  | základní |  | 0 | 0 | 0 | 0 | 0 | 4 | K | 1 |  |  |  | ROZPOCET | 0 | 0 | 0 | 0 | 0 | 1 | 0 | 4 | -1162739449
| PP |  | Montáž a demontáž dočasných dopravních značek zařízení pro upevnění samostatných značek podstavce plastového | [14 empty] | PP | 1
5 | K | 913111112 | Montáž a demontáž sloupku délky do 2 m dočasné dopravní značky | kus | 54 |  | 0 | CS ÚRS 2016 02 |  | základní |  | 0 | 0 | 0 | 0 | 0 | 4 | K | 1 |  |  |  | ROZPOCET | 0 | 0 | 0 | 0 | 0 | 1 | 0 | 4 | 1229759919
| PP |  | Montáž a demontáž dočasných dopravních značek zařízení pro upevnění samostatných značek sloupku délky do 2 m | [14 empty] | PP | 1
6 | K | 913111115 | Montáž a demontáž dočasné dopravní značky samostatné základní | kus | 54 |  | 0 | CS ÚRS 2016 02 |  | základní |  | 0 | 0 | 0 | 0 | 0 | 4 | K | 1 |  |  |  | ROZPOCET | 0 | 0 | 0 | 0 | 0 | 1 | 0 | 4 | 1962150271
| PP |  | Montáž a demontáž dočasných dopravních značek samostatných značek základních | [14 empty] | PP | 1
9 | K | 913111211 | Příplatek k dočasnému podstavci plastovému za první a ZKD den použití | kus | 27540 |  | 0 | CS ÚRS 2016 02 |  | základní |  | 0 | 0 | 0 | 0 | 0 | 4 | K | 1 |  |  |  | ROZPOCET | 0 | 0 | 0 | 0 | 0 | 1 | 0 | 4 | 1774849566
| PP |  | Montáž a demontáž dočasných dopravních značek Příplatek za první a každý další den použití dočasných dopravních značek k ceně 11-1111 | [14 empty] | PP | 1
| VV |  | 510*54 |  | 27540 | [12 empty] | VV | 1 | 2 | True | 1 | ROZPOCET
8 | K | 913111212 | Příplatek k dočasnému sloupku délky do 2 m za první a ZKD den použití | kus | 27540 |  | 0 | CS ÚRS 2016 02 |  | základní |  | 0 | 0 | 0 | 0 | 0 | 4 | K | 1 |  |  |  | ROZPOCET | 0 | 0 | 0 | 0 | 0 | 1 | 0 | 4 | -852942158
| PP |  | Montáž a demontáž dočasných dopravních značek Příplatek za první a každý další den použití dočasných dopravních značek k ceně 11-1112 | [14 empty] | PP | 1
| VV |  |  |  | 0 | [12 empty] | VV | 1 | 2 | True | 0 | ROZPOCET
| VV |  | 510*54 |  | 27540 | [12 empty] | VV | 1 | 2 | True | 1 | ROZPOCET
3 | K | 913111215 | Příplatek k dočasné dopravní značce samostatné základní za první a ZKD den použití | kus | 27540 |  | 0 | CS ÚRS 2016 02 |  | základní |  | 0 | 0 | 0 | 0 | 0 | 4 | K | 1 |  |  |  | ROZPOCET | 0 | 0 | 0 | 0 | 0 | 1 | 0 | 4 | 925720187
| PP |  | Montáž a demontáž dočasných dopravních značek Příplatek za první a každý další den použití dočasných dopravních značek k ceně 11-1115 | [14 empty] | PP | 1
| VV |  | 510*54 |  | 27540 | [12 empty] | VV | 1 | 2 | True | 1 | ROZPOCET
4 | K | 913211112 | Montáž a demontáž dočasné dopravní zábrany reflexní šířky 2,5 m | kus | 2 |  | 0 | CS ÚRS 2016 02 |  | základní |  | 0 | 0 | 0 | 0 | 0 | 4 | K | 1 |  |  |  | ROZPOCET | 0 | 0 | 0 | 0 | 0 | 1 | 0 | 4 | -1610979748
| PP |  | Montáž a demontáž dočasných dopravních zábran reflexních, šířky 2,5 m | [14 empty] | PP | 1
| VV |  | 2 |  | 2 | [12 empty] | VV | 1 | 2 | True | 1 | ROZPOCET
7 | K | 913211212 | Příplatek k dočasné dopravní zábraně reflexní 2,5 m za první a ZKD den použití | kus | 1020 |  | 0 | CS ÚRS 2016 02 |  | základní |  | 0 | 0 | 0 | 0 | 0 | 4 | K | 1 |  |  |  | ROZPOCET | 0 | 0 | 0 | 0 | 0 | 1 | 0 | 4 | -1559141479
| PP |  | Montáž a demontáž dočasných dopravních zábran Příplatek za první a každý další den použití dočasných dopravních zábran k ceně 21-1112 | [14 empty] | PP | 1
| VV |  | 2*510 |  | 1020 | [12 empty] | VV | 1 | 2 | True | 1 | ROZPOCET
10 | K | 913331115 | Montáž a demontáž dočasného dopravní signální svítilny EKO včetně akumulátoru | kus | 10 |  | 0 | CS ÚRS 2016 02 |  | základní |  | 0 | 0 | 0 | 0 | 0 | 4 | K | 1 |  |  |  | ROZPOCET | 0 | 0 | 0 | 0 | 0 | 1 | 0 | 4 | -1424230239
| PP |  | Montáž a demontáž dočasných dopravních vodících zařízení signální svítilny [EKO] včetně akumulátoru | [14 empty] | PP | 1
| VV |  | 10 |  | 10 | [12 empty] | VV | 1 | 2 | True | 1 | ROZPOCET