## Pokyny pro vyplnění
Pokyny pro vyplnění
Ve všech listech tohoto souboru můžete měnit pouze buňky s modrým pozadím. Jedná se o tyto údaje : - údaje o firmě - jednotkové ceny položek zadané na maximálně dvě desetinná místa

## Stavba
#RTSROZP# | Soupis stavebních prací, dodávek a služeb
| Stavba: |  | 160604 | Transformace DNZ Bystré-lokalita Mánesova,Polička
| Zadavatel |  | Pardubický kraj |  |  |  | IČO: | 70892822
|  |  | Komenského náměstí 125 |  |  |  | DIČ: | CZ70892822
|  | 53002 | Pardubice-Pardubice-Staré Město
| Projektant: |  | Sinc s.r.o. |  |  |  | IČO: | 28814878
|  |  | Na Spravedlnosti 1533 |  |  |  | DIČ:
|  | 53002 | Pardubice - Zelené Předměstí
| Zhotovitel: | [5 empty] | IČO:
DIČ:
Vypracoval:
| Rozpis ceny | [6 empty] | Celkem
HSV | HSV | [6 empty] | 0
PSV | PSV | [6 empty] | 0
MON | MON | [6 empty] | 0
VN | Vedlejší náklady | [6 empty] | 0
ON | Ostatní náklady | [6 empty] | 0
| Celkem | [6 empty] | 0
Rekapitulace daní
0 | Základ pro sníženou DPH |  |  | 15 | % | 0 |  |  | CZK
0 | Snížená DPH |  |  | 15 | % | 0 |  |  | CZK
0 | Základ pro základní DPH |  |  | 21 | % | 0 |  |  | CZK
0 | Základní DPH |  |  | 21 | % | 0 |  |  | CZK
0 | Zaokrouhlení |  |  |  |  | 0 |  |  | CZK
| Cena celkem bez DPH |  |  |  |  | 0 |  |  | CZK
0 | Cena celkem s DPH |  |  |  |  | 0 |  |  | CZK
|  | v |  |  | dne |  | 2017-11-14
|  |  | Za zhotovitele |  |  |  | Za objednatele
Rekapitulace dílčích částí
#CASTI>> | Číslo | Název |  |  | Základ pro sníženou DPH | Základ pro základní DPH | DPH celkem | Cena celkem | %
1 | Stavba |  |  |  | 0 | 0 | 0 | 0
2 | 01 | Ostatní a vedlejší náklady |  |  | 0 | 0 | 0 | 0
3 | 1 | Ostatní a vedlejší náklady |  |  | 0 | 0 | 0 | 0
2 | D 1.1 | SO-01 Stavební objekt |  |  | 0 | 0 | 0 | 0
3 | 1 | Architektonicko-stavební řešení |  |  | 0 | 0 | 0 | 0
2 | D 1.2 | SO-02 Zahradní domek |  |  | 0 | 0 | 0 | 0
3 | 1 | Zahradní domek |  |  | 0 | 0 | 0 | 0
2 | D 1.4.1 | Zdravotně technické instalace |  |  | 0 | 0 | 0 | 0
3 | 1 | Zdravotně technické instalace |  |  | 0 | 0 | 0 | 0
2 | D 1.4.2 | TPS-Vzduchotechnika |  |  | 0 | 0 | 0 | 0
3 | 1 | TPS-Vzduchotechnika |  |  | 0 | 0 | 0 | 0
2 | D 1.4.3 | TPS - Vytápění |  |  | 0 | 0 | 0 | 0
3 | 1 | TPS - Vytápění |  |  | 0 | 0 | 0 | 0
2 | D 1.4.4 | Silnoproudá elektrotechnika |  |  | 0 | 0 | 0 | 0
3 | 1 | Silnoproudá elektrotechnika |  |  | 0 | 0 | 0 | 0
2 | D 1.4.5 | Bleskosvod |  |  | 0 | 0 | 0 | 0
3 | 1 | Bleskosvod |  |  | 0 | 0 | 0 | 0
2 | D 1.4.6 | Slaboproud |  |  | 0 | 0 | 0 | 0
3 | 1 | Slaboproud |  |  | 0 | 0 | 0 | 0
2 | D 2.1 | SO-03 Vodovodní přípojka |  |  | 0 | 0 | 0 | 0
3 | 1 | Vodovodní přípojka |  |  | 0 | 0 | 0 | 0
2 | D 2.2 | SO-04 Kanalizace splašková |  |  | 0 | 0 | 0 | 0
3 | 1 | Kanalizace splašková |  |  | 0 | 0 | 0 | 0
2 | D 2.3 A | SO 07-Sadové a terénní úpravy |  |  | 0 | 0 | 0 | 0
3 | 1 | Sadové a terénní úpravy |  |  | 0 | 0 | 0 | 0
2 | D 2.3 B | SO-09 Oplocení |  |  | 0 | 0 | 0 | 0
3 | 1 | SO-09 Oplocení |  |  | 0 | 0 | 0 | 0
2 | D 2.4 A | SO-08 Komunikace |  |  | 0 | 0 | 0 | 0
3 | 1 | SO-08 Komunikace |  |  | 0 | 0 | 0 | 0
2 | D 2.4 B | SO-10 veřejná komunikace SO-11 Parkovací stání |  |  | 0 | 0 | 0 | 0
3 | 1 | SO-10 veřejná komunikace SO-11 Parkovací stání |  |  | 0 | 0 | 0 | 0
| Celkem za stavbu |  |  |  | 0 | 0 | 0 | 0 | 0
Rekapitulace dílů
| Číslo | Název |  |  | Typ dílu |  |  | Celkem | %
| 1 | Zemní práce |  |  | HSV |  |  | 0
| 11 | Přípravné a přidružené práce |  |  | HSV |  |  | 0
| 181b | ZALOŽENÍ TRÁVNÍKU PARKOVÉHO |  |  | HSV |  |  | 0
| 181c | ZALOŽENÍ ZÁHONU |  |  | HSV |  |  | 0
| 181e | VÝSADBA VZROSTLÝCH STROMŮ |  |  | HSV |  |  | 0
| 181f | Seznam rostlin |  |  | HSV |  |  | 0
| 2 | Základy a zvláštní zakládání |  |  | HSV |  |  | 0
| 31 | Zdi podpěrné a volné |  |  | HSV |  |  | 0
| 342 | sádrokartonové konstrukce |  |  | HSV |  |  | 0
| 348 | ploty |  |  | HSV |  |  | 0
| 4 | Vodorovné konstrukce |  |  | HSV |  |  | 0
| 45 | Podkladní a vedlejší konstrukce |  |  | HSV |  |  | 0
| 5 | Komunikace |  |  | HSV |  |  | 0
| 61 | Úpravy povrchů vnitřní |  |  | HSV |  |  | 0
| 62 | Úpravy povrchů vnější |  |  | HSV |  |  | 0
| 63 | Podlahy a podlahové konstrukce |  |  | HSV |  |  | 0
| 64 | Výplně otvorů |  |  | HSV |  |  | 0
| 8 | Trubní vedení |  |  | HSV |  |  | 0
| 89 | Ostatní konstrukce na trubním vedení |  |  | HSV |  |  | 0
| 9 | Ostatní konstrukce a práce-bourání |  |  | HSV |  |  | 0
| 91 | Doplňující práce na komunikaci |  |  | HSV |  |  | 0
| 94 | Lešení a stavební výtahy |  |  | HSV |  |  | 0
| 95 | Dokončovací konstrukce na pozemních stavbách |  |  | HSV |  |  | 0
| 96 | Bourání konstrukcí |  |  | HSV |  |  | 0
| 99 | Staveništní přesun hmot |  |  | HSV |  |  | 0
| 998 | Přesun hmot |  |  | HSV |  |  | 0
| 711 | Izolace proti vodě |  |  | PSV |  |  | 0
| 713 | Izolace tepelné |  |  | PSV |  |  | 0
| 721 | Vnitřní kanalizace |  |  | PSV |  |  | 0
| 722 | Vnitřní vodovod |  |  | PSV |  |  | 0
| 725 | Zařizovací předměty |  |  | PSV |  |  | 0
| 732 | Ústřední vytápění - strojovny |  |  | PSV |  |  | 0
| 733 | Ústřední vytápění - potrubí |  |  | PSV |  |  | 0
| 734 | Ústřední vytápění - armatury |  |  | PSV |  |  | 0
| 735 | Ústřední vytápění - otopná tělesa |  |  | PSV |  |  | 0
| 751-1 | Vzduchotechnika - Zařízení "1" |  |  | PSV |  |  | 0
| 762 | Konstrukce tesařské |  |  | PSV |  |  | 0
| 764 | Konstrukce klempířské |  |  | PSV |  |  | 0
| 765 | Krytiny tvrdé |  |  | PSV |  |  | 0
| 766 | Konstrukce truhlářské |  |  | PSV |  |  | 0
| 767 | Konstrukce zámečnické |  |  | PSV |  |  | 0
| 769 | Otvorové prvky z plastu |  |  | PSV |  |  | 0
| 771 | Podlahy z dlaždic a obklady |  |  | PSV |  |  | 0
| 776 | Podlahy povlakové |  |  | PSV |  |  | 0
| 777 | Podlahy ze syntetických hmot |  |  | PSV |  |  | 0
| 781 | Obklady keramické |  |  | PSV |  |  | 0
| 783 | Nátěry |  |  | PSV |  |  | 0
| 784 | Malby |  |  | PSV |  |  | 0
| 786 | Čalounické úpravy |  |  | PSV |  |  | 0
| M21 | Elektromontáže |  |  | MON |  |  | 0
| M22 | Montáže sdělovacích, signalizačních a zabezpečovacích zařízení |  |  | MON |  |  | 0
| M46 | Zemní práce při montážích |  |  | MON |  |  | 0
| VN | Vedlejší náklady |  |  | VN |  |  | 0
| ON | Ostatní náklady |  |  | ON |  |  | 0
| Cena celkem | [6 empty] | 0 | 0
Note on D11: Název
Note on I11: IČO
Note on D12: Ulice
Note on I12: DIČ
Note on C13: PSČ
Note on D13: Ulice

## VzorPolozky (hidden)
Položkový rozpočet
S:
O:
R:

## 01 1 Naklady
Soupis vedlejších a ostatních nákladů | [25 empty] | #TypZaznamu#
S: | 160604 | Transformace DNZ Bystré-lokalita Mánesova,Polička | [23 empty] | STA
O: | 01 | Ostatní a vedlejší náklady | [20 empty] | NAK |  |  | OBJ
R: | 1 | Ostatní a vedlejší náklady | [23 empty] | ROZ
P.č. | Číslo položky | Název položky | MJ | množství | cena / MJ | Celkem | Dodávka | Dodávka celk. | Montáž | Montáž celk. | DPH | cena s DPH | hmotnost / MJ | hmotnost celk.(t) | dem. hmotnost / MJ | dem. hmotnost celk.(t) | Ceník | Cen. soustava / platnost | Cenová úroveň | Nhod / MJ | Nhod celk. | Dodavatel
Díl: | VN | Vedlejší náklady |  |  |  | 0 |  | 0 |  | 0 |  | 0 |  | 0 |  | 0 |  |  |  |  | 0 |  |  |  |  | DIL
1 | 005121011R | Vybudování zařízení staveniště pro JKSO 801 až 803 | Soubor | 1 |  | 0 |  | 0 |  | 0 | 15 | 0 | 0 | 0 | 0 | 0 |  | RTS 17/I | Indiv | 0 | 0 |  |  |  |  | POL99_8
|  | Vybudování zpevněných ploch pro skladování materiálu, doprava a osazení kontejnerů pro skladování. | [23 empty] | POP
|  | Sejmutí ornice, hrubá úprava terénu a zpevnění ploch pro osazení objektů sociálního zařízení staveniště a kanceláří stavby. | [23 empty] | POP
|  | Doprava a osazení mobilních buněk sociálního zařízení – umývárny, toalety, šatny. | [23 empty] | POP
|  | Doprava a osazení dočasného oplocení staveniště. | [23 empty] | POP
|  | Doprava a osazení kanceláří stavby a technického dozoru. | [23 empty] | POP
|  | Zřízení vnitrostaveništního rozvodu energie do 5 kV od připojení na hlavní přívod na staveništi včetně rozvaděčů pro připojení přenosných zásuvkových skříní, obecné osvětlení staveniště (včetně stožárů a osvětlovacích těles). | [23 empty] | POP | Zřízení vnitrostaveništního rozvodu energie do 5 kV od připojení na hlavní přívod na staveništi včetně rozvaděčů pro připojení přenosných zásuvkových skříní, obecné osvětlení staveniště (včetně stožárů a osvětlovacích těles).
|  | Zřízení základů a opěrných konstrukcí pro stavební stroje (mimo jeřábové dráhy) | [23 empty] | POP
|  | Zřízení přípojky elektrické energie a vody do vzdálenosti 1 km od obvodu staveniště. Náhradní zdroj elektrické energie. | [23 empty] | POP
2 | 005121021R | Provoz zařízení staveniště pro JKSO 801 až 803 | Soubor | 1 |  | 0 |  | 0 |  | 0 | 15 | 0 | 0 | 0 | 0 | 0 |  | RTS 17/I | Indiv | 0 | 0 |  |  |  |  | POL99_8
|  | Opotřebení nebo pronájem skladovacích kontejnerů. | [23 empty] | POP
|  | Opotřebení a údržba nebo pronájem sociálního zařízení – umývárny, toalety, šatny. Opotřebení nebo pronájem dočasného oplocení staveniště. | [23 empty] | POP
|  | Opotřebení nebo pronájem kanceláří stavby a technického dozoru. | [23 empty] | POP
|  | Spotřeba vody a elektrické energie pro potřebu sociálních zařízení a kanceláří stavby. Pronájem, opotřebení a spotřeba pohonných hmot náhradního zdroje elektrické energie. | [23 empty] | POP | Spotřeba vody a elektrické energie pro potřebu sociálních zařízení a kanceláří stavby. Pronájem, opotřebení a spotřeba pohonných hmot náhradního zdroje elektrické energie.
|  | Úklid v prostorách sociálního zařízení a kanceláří stavby. | [23 empty] | POP
3 | 005121031R | Odstranění zařízení staveniště pro JKSO 801 až 803 | Soubor | 1 |  | 0 |  | 0 |  | 0 | 15 | 0 | 0 | 0 | 0 | 0 |  | RTS 17/I | Indiv | 0 | 0 |  |  |  |  | POL99_8
|  | Odvoz kontejnerů pro skladování a uvedení zpevněných ploch pro skladování do původního stavu. | [23 empty] | POP
|  | Uvedení zpevněných ploch pro objekty sociálního zařízení staveniště a kanceláří stavby do původního stavu. Případné ohumusování. | [23 empty] | POP
|  | Odvoz mobilních buněk sociálního zařízení, nebo uvedení do původního stavu prostor pronajatých. | [23 empty] | POP
|  | Odvoz dočasného oplocení staveniště. | [23 empty] | POP
|  | Odvoz mobilních kanceláří stavby a technického dozoru, nebo uvedení do původního stavu prostor pronajatých. | [23 empty] | POP
|  | Zrušení vnitrostaveništního rozvodu energie včetně rozvaděčů a osvětlení staveniště (včetně stožárů a osvětlovacích těles). | [23 empty] | POP
|  | Odstranění základů a opěrných konstrukcí pro stavební stroje. | [23 empty] | POP
|  | Zrušení přípojky elektrické energie a vody. | [23 empty] | POP
Díl: | ON | Ostatní náklady |  |  |  | 0 |  | 0 |  | 0 |  | 0 |  | 0 |  | 0 |  |  |  |  | 0 |  |  |  |  | DIL
4 | 005211020R | Ochrana stávajících inženýrských sítí na staveništ | Soubor | 1 |  | 0 |  | 0 |  | 0 | 15 | 0 | 0 | 0 | 0 | 0 |  | RTS 17/I | Indiv | 0 | 0 |  |  |  |  | POL99_8
|  | Náklady na přezkoumání podkladů objednatele o stavu inženýrských sítí probíhajících staveništěm nebo dotčenými stavbou i mimo území staveniště, kontrola vytýčení jejich skutečné trasy a provedení ochranných opatření pro zabezpečení stávajících inženýrských sítí. | [23 empty] | POP | Náklady na přezkoumání podkladů objednatele o stavu inženýrských sítí probíhajících staveništěm nebo dotčenými stavbou i mimo území staveniště, kontrola vytýčení jejich skutečné trasy a provedení ochranných opatření pro zabezpečení stávajících inženýrských sítí.
5 | 005241010R | Dokumentace skutečného provedení | Soubor | 1 |  | 0 |  | 0 |  | 0 | 15 | 0 | 0 | 0 | 0 | 0 |  | RTS 17/I | Indiv | 0 | 0 |  |  |  |  | POL99_8
|  | Náklady na vyhotovení dokumentace skutečného provedení stavby. Dokumentace bude předána v tištěné formě ve dvou vyhotoveních a v digitální formě na datovém nosiči CD-Rom v jednom vyhotovení (veškerá dokumetnace v PDF, výkresová část i ve formátu DWG). Součástí skutečného provedení bude i aktualizace PENB dle skutečného provedení. | [23 empty] | POP | Náklady na vyhotovení dokumentace skutečného provedení stavby. Dokumentace bude předána v tištěné formě ve dvou vyhotoveních a v digitální formě na datovém nosiči CD-Rom v jednom vyhotovení (veškerá dokumetnace v PDF, výkresová část i ve formátu DWG). Součástí skutečného provedení bude i aktualizace PENB dle skutečného provedení.
6 | 005261010R | Pojištění dodavatele a pojištění díla | Soubor | 1 |  | 0 |  | 0 |  | 0 | 15 | 0 | 0 | 0 | 0 | 0 |  | RTS 17/I | Indiv | 0 | 0 |  |  |  |  | POL99_8
|  | Náklady spojené s povinným pojištěním dodavatele nebo stavebního díla či jeho části, v rozsahu obchodních podmínek. | [23 empty] | POP
7 | 005261021R | Bankovní záruky za řádné provedení díla | Soubor | 1 |  | 0 |  | 0 |  | 0 | 15 | 0 | 0 | 0 | 0 | 0 |  | RTS 17/I | Indiv | 0 | 0 |  |  |  |  | POL99_8
|  | Náklady zhotovitele spojené se zabezpečením a poskytnutím zajišťovacích bankovních záruk za řádné provedení díla, pokud je zadavatel požaduje v obchodních podmínkách. | [23 empty] | POP | Náklady zhotovitele spojené se zabezpečením a poskytnutím zajišťovacích bankovních záruk za řádné provedení díla, pokud je zadavatel požaduje v obchodních podmínkách.
8 | 005261022R | Bankovní záruky za splnění záručních podmínek | Soubor | 1 |  | 0 |  | 0 |  | 0 | 15 | 0 | 0 | 0 | 0 | 0 |  | RTS 17/I | Indiv | 0 | 0 |  |  |  |  | POL99_8
|  | Náklady zhotovitele spojené se zabezpečením a poskytnutím zajišťovacích bankovních záruk za splnění záručních podmínek, pokud je zadavatel požaduje v obchodních podmínkách. | [23 empty] | POP | Náklady zhotovitele spojené se zabezpečením a poskytnutím zajišťovacích bankovních záruk za splnění záručních podmínek, pokud je zadavatel požaduje v obchodních podmínkách.
9 | 005281010R | Propagace | Soubor | 1 |  | 0 |  | 0 |  | 0 | 15 | 0 | 0 | 0 | 0 | 0 |  | RTS 17/I | Indiv | 0 | 0 |  |  |  |  | POL99_8
|  | Náklady spojené s publicitou projektu: | [23 empty] | POP
|  | Dodávka a montáž dočasného billboardu k označení staveniště, 5100 x 2400 mm, celobarevný tisk, umístěný na staveništi po celou dobu výstavby, | [23 empty] | POP | Dodávka a montáž dočasného billboardu k označení staveniště, 5100 x 2400 mm, celobarevný tisk, umístěný na staveništi po celou dobu výstavby,
|  | Dodávka a montáž stálé pamětní desky z odolného a trvalého materiálu o velikosti 300 x 400 mm. | [23 empty] | POP
10 | 005111020R | Vytyčení stavby | Soubor | 1 |  | 0 |  | 0 |  | 0 | 15 | 0 | 0 | 0 | 0 | 0 |  | RTS 17/I | Indiv | 0 | 0 |  |  |  |  | POL99_8
11 | 005211010R | Předání a převzetí staveniště | Soubor | 1 |  | 0 |  | 0 |  | 0 | 15 | 0 | 0 | 0 | 0 | 0 |  | RTS 17/I | Indiv | 0 | 0 |  |  |  |  | POL99_8
12 | 005211030R | Dočasná dopravní opatření | Soubor | 1 |  | 0 |  | 0 |  | 0 | 15 | 0 | 0 | 0 | 0 | 0 |  | RTS 17/I | Indiv | 0 | 0 |  |  |  |  | POL99_8
13 | 005211080R | Bezpečnostní a hygienická opatření na staveništi | Soubor | 1 |  | 0 |  | 0 |  | 0 | 15 | 0 | 0 | 0 | 0 | 0 |  | RTS 17/I | Indiv | 0 | 0 |  |  |  |  | POL99_8
|  | Náklady na ochranu staveniště před vstupem nepovolaných osob, včetně příslušného značení, náklady na osvětlení staveniště, náklady na vypracování potřebné dokumentace pro provoz staveniště z hlediska požární ochrany (požární řád a poplachová směrnice) a z hlediska provozu staveniště (provozně dopravní řád). | [23 empty] | POP | Náklady na ochranu staveniště před vstupem nepovolaných osob, včetně příslušného značení, náklady na osvětlení staveniště, náklady na vypracování potřebné dokumentace pro provoz staveniště z hlediska požární ochrany (požární řád a poplachová směrnice) a z hlediska provozu staveniště (provozně dopravní řád).
14 | 00524 R | Předání a převzetí díla | Soubor | 1 |  | 0 |  | 0 |  | 0 | 15 | 0 | 0 | 0 | 0 | 0 |  | RTS 17/I | Indiv | 0 | 0 |  |  |  |  | POL99_8
|  | Náklady zhotovitele, které vzniknou v souvislosti s povinnostmi zhotovitele při předání a převzetí díla. | [23 empty] | POP
15 | 005241020R | Geodetické zaměření skutečného provedení | Soubor | 1 |  | 0 |  | 0 |  | 0 | 15 | 0 | 0 | 0 | 0 | 0 |  | RTS 17/I | Indiv | 0 | 0 |  |  |  |  | POL99_8
|  | Náklady na provedení skutečného zaměření stavby (stavebních objektů i dopravní a technické infrastruktury) v rozsahu nezbytném pro zápis změny do katastru nemovitostí a dle návrhu SOD | [23 empty] | POP | Náklady na provedení skutečného zaměření stavby (stavebních objektů i dopravní a technické infrastruktury) v rozsahu nezbytném pro zápis změny do katastru nemovitostí a dle návrhu SOD
|  | Náklady na provedení skutečného zaměření stavby (stavebních objektů i dopravní a technické infrastruktury) v rozsahu nezbytném pro zápis změny do katastru nemovitostí a dle návrhu SOD. 3 paré v tištěné podobě + 1x elektronicky na CD. Jedná se o vyhotovení geometrického plánu pro zápis staveb do katastru nemovitostí a zaměření celé stavby (rozsah komunikací a zpevněných ploch, skutečná trasa inženýrských sítí atd.) pro jejich zápis do GIS. | [23 empty] | POP | Náklady na provedení skutečného zaměření stavby (stavebních objektů i dopravní a technické infrastruktury) v rozsahu nezbytném pro zápis změny do katastru nemovitostí a dle návrhu SOD. 3 paré v tištěné podobě + 1x elektronicky na CD. Jedná se o vyhotovení geometrického plánu pro zápis staveb do katastru nemovitostí a zaměření celé stavby (rozsah komunikací a zpevněných ploch, skutečná trasa inženýrských sítí atd.) pro jejich zápis do GIS.
|  | Vlastní budova s přístavbami o celkové zastavěné ploše 501,4 m2 | [23 empty] | POP
|  | Komunikace a zpevněné plochy na ploše cca 311,32 m2 | [23 empty] | POP
|  | Sítě technické infrastruktury v délce cca 296 m | [23 empty] | POP
|  | Geometrický plán bude ověřen Katastrálním úřadem | [23 empty] | POP
16 | 0053021T | Práce geologa | ks | 1 |  | 0 |  | 0 |  | 0 | 15 | 0 | 0 | 0 | 0 | 0 |  | Vlastní | RTS 17/I | 0 | 0 |  |  |  |  | POL99_8
|  | Posouzení únosnosti a připravenosti pláně, dohled nad prováděním spodních vrstev komunikací a násypů, laboratorní zkoušky zeminy do násypů, stanovení technologického postupu úpravy pláně a násypů | [23 empty] | POP | Posouzení únosnosti a připravenosti pláně, dohled nad prováděním spodních vrstev komunikací a násypů, laboratorní zkoušky zeminy do násypů, stanovení technologického postupu úpravy pláně a násypů
17 | 0053062T | Rozbor pitné vody po dokončení vodovodní přípojky | ks | 1 |  | 0 |  | 0 |  | 0 | 15 | 0 | 0 | 0 | 0 | 0 |  | Vlastní | RTS 17/I | 0 | 0 |  |  |  |  | POL99_8
[24 empty] | 15 | 21
| Celkem |  |  |  |  | 0 | [17 empty] | 0 | 0 | SUM
END

## D 1.1 1 Pol
Položkový soupis prací a dodávek | [25 empty] | #TypZaznamu#
S: | 160604 | Transformace DNZ Bystré-lokalita Mánesova,Polička | [23 empty] | STA
O: | D 1.1 | SO-01 Stavební objekt | [20 empty] | STA |  |  | OBJ
R: | 1 | Architektonicko-stavební řešení | [23 empty] | ROZ
P.č. | Číslo položky | Název položky | MJ | množství | cena / MJ | Celkem | Dodávka | Dodávka celk. | Montáž | Montáž celk. | DPH | cena s DPH | hmotnost / MJ | hmotnost celk.(t) | dem. hmotnost / MJ | dem. hmotnost celk.(t) | Ceník | Cen. soustava / platnost | Cenová úroveň | Nhod / MJ | Nhod celk. | Dodavatel
Díl: | 1 | Zemní práce |  |  |  | 0 |  | 0 |  | 0 |  | 0 |  | 0 |  | 0 |  |  |  |  | 90.23 |  |  |  |  | DIL
1 | 111201101R00 | Odstranění křovin a stromů o průměru do 10 cm při celkové ploše do 1 000 m2 | m2 | 30 |  | 0 |  | 0 |  | 0 | 15 | 0 | 0 | 0 | 0 | 0 | 800-1 | RTS 17/I | RTS 17/ I | 0.172 | 5.16 |  |  |  |  | POL1_
|  | s odstraněním kořenů a s případným nutným odklizením křovin a stromů na hromady na vzdálenost do 50 m nebo s naložením na dopravní prostředek, do sklonu terénu 1 : 5, | [23 empty] | SPI |  | s odstraněním kořenů a s případným nutným odklizením křovin a stromů na hromady na vzdálenost do 50 m nebo s naložením na dopravní prostředek, do sklonu terénu 1 : 5,
|  | D 1.1.1 : 30 |  | 30 | [21 empty] | VV | 0
2 | 1112035000T00 | Odvoz porostu včetně likvidace | m2 | 30 |  | 0 |  | 0 |  | 0 | 15 | 0 | 0 | 0 | 0 | 0 |  | Vlastní | RTS 17/I | 0.241 | 7.23 |  |  |  |  | POL1_
|  | D 1.1.1 : 30 |  | 30 | [21 empty] | VV | 0
3 | 1112036000T00 | Odvoz pařezů včetně likvidace | ks | 6 |  | 0 |  | 0 |  | 0 | 15 | 0 | 0 | 0 | 0 | 0 |  | Vlastní | RTS 17/I | 0.241 | 1.45 |  |  |  |  | POL1_
|  | D 1.1.1 : 6 |  | 6 | [21 empty] | VV | 0
4 | 1112037000T00 | Odvoz dřevní hmoty včetně likvidace | soubor | 1 |  | 0 |  | 0 |  | 0 | 15 | 0 | 0 | 0 | 0 | 0 |  | Vlastní | RTS 17/I | 0.241 | 0.24 |  |  |  |  | POL1_
|  | D 1.1.1 : 1 |  | 1 | [21 empty] | VV | 0
5 | 112101101R00 | Kácení stromů listnatých o průměru kmene přes 100 do 300 mm | kus | 6 |  | 0 |  | 0 |  | 0 | 15 | 0 | 0 | 0 | 0 | 0 | 800-1 | RTS 17/I | RTS 17/ I | 0.49 | 2.94 |  |  |  |  | POL1_
|  | s odřezáním kmene a odvětvením, včetně případného odklizení kmene a větví na oddělené hromady na vzdálenost do 50 m nebo s naložením na dopravní prostředek, | [23 empty] | SPI |  | s odřezáním kmene a odvětvením, včetně případného odklizení kmene a větví na oddělené hromady na vzdálenost do 50 m nebo s naložením na dopravní prostředek,
|  | D 1.1.1 : 6 |  | 6 | [21 empty] | VV | 0
6 | 112201101R00 | Odstranění pařezů pod úrovní terénu vykopáním o průměru přes 100 do 300 mm | kus | 6 |  | 0 |  | 0 |  | 0 | 15 | 0 | 5e-05 | 0 | 0 | 0 | 800-1 | RTS 17/I | RTS 17/ I | 0.659 | 3.95 |  |  |  |  | POL1_
|  | s jejich vykopáním nebo vytrháním, s přesekáním kořenů a s případným nutným přemístěním pařezů na hromady do vzdálenosti do 50 m nebo s naložením na dopravní prostředek, | [23 empty] | SPI |  | s jejich vykopáním nebo vytrháním, s přesekáním kořenů a s případným nutným přemístěním pařezů na hromady do vzdálenosti do 50 m nebo s naložením na dopravní prostředek,
|  | D 1.1.1 : 6 |  | 6 | [21 empty] | VV | 0
7 | 121101103R00 | Sejmutí ornice s přemístěním na vzdálenost přes 100 do 250 m | m3 | 461.25 |  | 0 |  | 0 |  | 0 | 15 | 0 | 0 | 0 | 0 | 0 | 800-1 | RTS 17/I | RTS 17/ I | 0.0134 | 6.18 |  |  |  |  | POL1_1
|  | nebo lesní půdy, s vodorovným přemístěním na hromady v místě upotřebení nebo na dočasné či trvalé skládky se složením | [23 empty] | SPI
|  | bude využito v rámci sadových úprav | [23 empty] | POP
|  | D 1.1.2 : 45*41*0,25 |  | 461.25 | [21 empty] | VV | 0
8 | 132201111R00 | Hloubení rýh šířky do 60 cm do 100 m3, v hornině 3, hloubení strojně | m3 | 49.0032 |  | 0 |  | 0 |  | 0 | 15 | 0 | 0 | 0 | 0 | 0 | 800-1 | RTS 17/I | RTS 17/ I | 0.23 | 11.27 |  |  |  |  | POL1_1
|  | zapažených i nezapažených s urovnáním dna do předepsaného profilu a spádu, s přehozením výkopku na přilehlém terénu na vzdálenost do 3 m od podélné osy rýhy nebo s naložením výkopku na dopravní prostředek. | [23 empty] | SPI |  | zapažených i nezapažených s urovnáním dna do předepsaného profilu a spádu, s přehozením výkopku na přilehlém terénu na vzdálenost do 3 m od podélné osy rýhy nebo s naložením výkopku na dopravní prostředek.
|  | D 1.1.2 : (13,35+1,2+3,775+0,6+1,2+4,75+0,7+3,675+13,35+1,2+0,6)*0,6*0,83*2 |  | 44.2224 | [21 empty] | VV | 0
|  | 4,8*0,6*0,83*2 |  | 4.7808 | [21 empty] | VV | 0
9 | 132201119R00 | Hloubení rýh šířky do 60 cm příplatek za lepivost, v hornině 3, | m3 | 49.0032 |  | 0 |  | 0 |  | 0 | 15 | 0 | 0 | 0 | 0 | 0 | 800-1 | RTS 17/I | RTS 17/ I | 0.6468 | 31.7 |  |  |  |  | POL1_1
|  | zapažených i nezapažených s urovnáním dna do předepsaného profilu a spádu, s přehozením výkopku na přilehlém terénu na vzdálenost do 3 m od podélné osy rýhy nebo s naložením výkopku na dopravní prostředek. | [23 empty] | SPI |  | zapažených i nezapažených s urovnáním dna do předepsaného profilu a spádu, s přehozením výkopku na přilehlém terénu na vzdálenost do 3 m od podélné osy rýhy nebo s naložením výkopku na dopravní prostředek.
|  | D 1.1.2 : (13,35+1,2+3,775+0,6+1,2+4,75+0,7+3,675+13,35+1,2+0,6)*0,6*0,83*2 |  | 44.2224 | [21 empty] | VV | 0
|  | 4,8*0,6*0,83*2 |  | 4.7808 | [21 empty] | VV | 0
10 | 132201211R00 | Hloubení rýh šířky přes 60 do 200 cm do 100 m3, v hornině 3, hloubení strojně | m3 | 49.2709 |  | 0 |  | 0 |  | 0 | 15 | 0 | 0 | 0 | 0 | 0 | 800-1 | RTS 17/I | RTS 17/ I | 0.2 | 9.85 |  |  |  |  | POL1_1
|  | zapažených i nezapažených, s urovnáním dna do předepsaného profilu a spádu, s případně nutným přehozením výkopku na vzdálenost do 3 m ve výkopišti, s přehozením výkopku na přilehlém terénu na vzdálenost do 5 m od podélné osy rýhy nebo s naložením výkopku na dopravní prostředek. | [23 empty] | SPI |  | zapažených i nezapažených, s urovnáním dna do předepsaného profilu a spádu, s případně nutným přehozením výkopku na vzdálenost do 3 m ve výkopišti, s přehozením výkopku na přilehlém terénu na vzdálenost do 5 m od podélné osy rýhy nebo s naložením výkopku na dopravní prostředek.
|  | D 1.1.2 : (11,575*2+11,5+3,725+1,2)*0,75*0,83*2 |  | 49.2709 | [21 empty] | VV | 0
11 | 132201219R00 | Hloubení rýh šířky přes 60 do 200 cm příplatek za lepivost, v hornině 3, | m3 | 49.2709 |  | 0 |  | 0 |  | 0 | 15 | 0 | 0 | 0 | 0 | 0 | 800-1 | RTS 17/I | RTS 17/ I | 0.084 | 4.14 |  |  |  |  | POL1_1
|  | zapažených i nezapažených, s urovnáním dna do předepsaného profilu a spádu, s případně nutným přehozením výkopku na vzdálenost do 3 m ve výkopišti, s přehozením výkopku na přilehlém terénu na vzdálenost do 5 m od podélné osy rýhy nebo s naložením výkopku na dopravní prostředek. | [23 empty] | SPI |  | zapažených i nezapažených, s urovnáním dna do předepsaného profilu a spádu, s případně nutným přehozením výkopku na vzdálenost do 3 m ve výkopišti, s přehozením výkopku na přilehlém terénu na vzdálenost do 5 m od podélné osy rýhy nebo s naložením výkopku na dopravní prostředek.
|  | D 1.1.2 : (11,575*2+11,5+3,725+1,2)*0,75*0,83*2 |  | 49.2709 | [21 empty] | VV | 0
12 | 162601102R00 | Vodorovné přemístění výkopku z horniny 1 až 4, na vzdálenost přes 4 000 do 5 000 m | m3 | 98.2741 |  | 0 |  | 0 |  | 0 | 15 | 0 | 0 | 0 | 0 | 0 | 800-1 | RTS 17/I | RTS 17/ I | 0.011 | 1.08 |  |  |  |  | POL1_1
|  | po suchu, bez ohledu na druh dopravního prostředku, bez naložení výkopku, avšak se složením bez rozhrnutí, | [23 empty] | SPI
|  | Výkaz výměr obsahuje pro manipulaci s vytěženou zeminou, položky, které jsou limitovány určitou vzdáleností pro vodorovné přemístění. Místo pro uložení vytěžené zeminy si zajišťuje uchazeč dle svého technologického plánu a je na uchazeči jaká místa pro uložení zeminy zvolí. Do nabídkové ceny musí uchazeč zakalkulovat skutečné náklady podle odvozní vzdálenosti bez ohledu na to, jaká vzdálenost je uvedená v popise položky.Platí pro všechny položky vodorovného přemístění zeminy. | [23 empty] | POP |  | Výkaz výměr obsahuje pro manipulaci s vytěženou zeminou, položky, které jsou limitovány určitou vzdáleností pro vodorovné přemístění. Místo pro uložení vytěžené zeminy si zajišťuje uchazeč dle svého technologického plánu a je na uchazeči jaká místa pro uložení zeminy zvolí. Do nabídkové ceny musí uchazeč zakalkulovat skutečné náklady podle odvozní vzdálenosti bez ohledu na to, jaká vzdálenost je uvedená v popise položky.Platí pro všechny položky vodorovného přemístění zeminy.
|  | D 1.1.2 : (13,35+1,2+3,775+0,6+1,2+4,75+0,7+3,675+13,35+1,2+0,6)*0,6*0,83*2 |  | 44.2224 | [21 empty] | VV | 0
|  | 4,8*0,6*0,83*2 |  | 4.7808 | [21 empty] | VV | 0
|  | D 1.1.2 : (11,575*2+11,5+3,725+1,2)*0,75*0,83*2 |  | 49.2709 | [21 empty] | VV | 0
13 | 171201201R00 | Uložení sypaniny na dočasnou skládku tak, že na 1 m2 plochy připadá přes 2 m3 výkopku nebo ornice | m3 | 559.5241 |  | 0 |  | 0 |  | 0 | 15 | 0 | 0 | 0 | 0 | 0 | 800-1 | RTS 17/I | RTS 17/ I | 0.009 | 5.04 |  |  |  |  | POL1_1
|  | Výkaz výměr obsahuje pro manipulaci s vytěženou zeminou, položky, které jsou limitovány určitou vzdáleností pro vodorovné přemístění. Místo pro uložení vytěžené zeminy si zajišťuje uchazeč dle svého technologického plánu a je na uchazeči jaká místa pro uložení zeminy zvolí. Do nabídkové ceny musí uchazeč zakalkulovat skutečné náklady podle odvozní vzdálenosti bez ohledu na to, jaká vzdálenost je uvedená v popise položky.Platí pro všechny položky vodorovného přemístění zeminy. | [23 empty] | POP |  | Výkaz výměr obsahuje pro manipulaci s vytěženou zeminou, položky, které jsou limitovány určitou vzdáleností pro vodorovné přemístění. Místo pro uložení vytěžené zeminy si zajišťuje uchazeč dle svého technologického plánu a je na uchazeči jaká místa pro uložení zeminy zvolí. Do nabídkové ceny musí uchazeč zakalkulovat skutečné náklady podle odvozní vzdálenosti bez ohledu na to, jaká vzdálenost je uvedená v popise položky.Platí pro všechny položky vodorovného přemístění zeminy.
|  | D 1.1.2 : (13,35+1,2+3,775+0,6+1,2+4,75+0,7+3,675+13,35+1,2+0,6)*0,6*0,83*2 |  | 44.2224 | [21 empty] | VV | 0
|  | 4,8*0,6*0,83*2 |  | 4.7808 | [21 empty] | VV | 0
|  | D 1.1.2 : (11,575*2+11,5+3,725+1,2)*0,75*0,83*2 |  | 49.2709 | [21 empty] | VV | 0
|  | D 1.1.2 ornice : 45*41*0,25 |  | 461.25 | [21 empty] | VV | 0
14 | 199000005R00 | Poplatky za skládku zeminy 1- 4 | t | 953.5359 |  | 0 |  | 0 |  | 0 | 15 | 0 | 0 | 0 | 0 | 0 | 800-1 | RTS 17/I | RTS 17/ I | 0 | 0 |  |  |  |  | POL1_1
|  | Výkaz výměr obsahuje pro manipulaci s vytěženou zeminou, položky, které jsou limitovány určitou vzdáleností pro vodorovné přemístění. Místo pro uložení vytěžené zeminy si zajišťuje uchazeč dle svého technologického plánu a je na uchazeči jaká místa pro uložení zeminy zvolí. Do nabídkové ceny musí uchazeč zakalkulovat skutečné náklady podle odvozní vzdálenosti bez ohledu na to, jaká vzdálenost je uvedená v popise položky.Platí pro všechny položky vodorovného přemístění zeminy. | [23 empty] | POP |  | Výkaz výměr obsahuje pro manipulaci s vytěženou zeminou, položky, které jsou limitovány určitou vzdáleností pro vodorovné přemístění. Místo pro uložení vytěžené zeminy si zajišťuje uchazeč dle svého technologického plánu a je na uchazeči jaká místa pro uložení zeminy zvolí. Do nabídkové ceny musí uchazeč zakalkulovat skutečné náklady podle odvozní vzdálenosti bez ohledu na to, jaká vzdálenost je uvedená v popise položky.Platí pro všechny položky vodorovného přemístění zeminy.
|  | výkopy : 480+79,9928+30,3042-36,7611 |  | 553.5359 | [21 empty] | VV | 0
|  | skládka zemina : 400 |  | 400 | [21 empty] | VV | 0
Díl: | 2 | Základy a zvláštní zakládání |  |  |  | 0 |  | 0 |  | 0 |  | 0 |  | 572.92 |  | 0 |  |  |  |  | 615.05 |  |  |  |  | DIL
15 | 271531111R00 | Polštář základu z kameniva hr. drceného 16-63 mm | m3 | 11.8402 |  | 0 |  | 0 |  | 0 | 15 | 0 | 2.16 | 25.57 | 0 | 0 |  | RTS 17/I | RTS 17/ I | 1.085 | 12.85 |  |  |  |  | POL1_
|  | D 1.1.3 : (13,35+1,2+3,775+0,6+1,2+4,75+0,7+3,675+13,35+1,2+0,6)*0,6*0,1*2 |  | 5.328 | [21 empty] | VV | 0
|  | 4,8*0,6*0,1*2 |  | 0.576 | [21 empty] | VV | 0
|  | D 1.1.3 : (11,575*2+11,5+3,725+1,2)*0,75*0,1*2 |  | 5.9363 | [21 empty] | VV | 0
16 | 271531114R00 | Polštář základu z kameniva drceného 8-16 mm | m3 | 71.4463 |  | 0 |  | 0 |  | 0 | 15 | 0 | 2.16 | 154.32 | 0 | 0 |  | RTS 17/I | RTS 17/ I | 1.085 | 77.52 |  |  |  |  | POL1_
|  | hutnění dle D 1.1 odd.2.2 | [23 empty] | POP
|  | D 1.1.3 pod desku : 13,8*4,35*0,15*2 |  | 18.009 | [21 empty] | VV | 0
|  | 4,65*11,95*0,15*2 |  | 16.6702 | [21 empty] | VV | 0
|  | 8,3*4,1*0,15*2 |  | 10.209 | [21 empty] | VV | 0
|  | 5,1*4,1*0,15*2 |  | 6.273 | [21 empty] | VV | 0
|  | 4,7*11,9*0,15 |  | 8.3895 | [21 empty] | VV | 0
|  | D 1.1.3 dosypávky : (13,8+4,35)*2*0,2*0,23*2 |  | 3.3396 | [21 empty] | VV | 0
|  | (4,65+11,95)*2*0,2*0,23*2 |  | 3.0544 | [21 empty] | VV | 0
|  | (8,3+4,1)*2*0,2*0,23*2 |  | 2.2816 | [21 empty] | VV | 0
|  | (5,1+4,1)*2*0,2*0,23*2 |  | 1.6928 | [21 empty] | VV | 0
|  | (4,7+11,9)*2*0,2*0,23 |  | 1.5272 | [21 empty] | VV | 0
17 | 273321411R00 | Beton základových desek železový třídy C 25/30 | m3 | 56.5386 |  | 0 |  | 0 |  | 0 | 15 | 0 | 2.4462 | 138.31 | 0 | 0 | 801-1 | RTS 17/I | RTS 17/ I | 0.48 | 27.14 |  |  |  |  | POL1_1
|  | bez dodávky a uložení výztuže | [23 empty] | SPI
|  | D 1.1.3 : 33,9*14,7*0,12 |  | 59.7996 | [21 empty] | VV | 0
|  | -4,75*1,85*0,12*2 |  | -2.109 | [21 empty] | VV | 0
|  | -4,8*1,5*0,12 |  | -0.864 | [21 empty] | VV | 0
|  | -4,8*0,5*0,12 |  | -0.288 | [21 empty] | VV | 0
18 | 273361921RT8 | Výztuž základových desek ze svařovaných sítí průměr drátu 8 mm, velikost oka 100/100 mm | t | 7.5291 |  | 0 |  | 0 |  | 0 | 15 | 0 | 1.057 | 7.96 | 0 | 0 | 801-1 | RTS 17/I | RTS 17/ I | 15.231 | 114.68 |  |  |  |  | POL1_1
|  | rovných nebo s náběhy nebo hřibových nebo upnutých do žeber včetně výztuže těchto žeber, | [23 empty] | SPI
|  | Začátek provozního součtu | [23 empty] | VV
|  | D 1.1.3 : 33,9*14,7 |  | 498.33 | [21 empty] | VV | 2
|  | -4,75*1,85*2 |  | -17.575 | [21 empty] | VV | 2
|  | -4,8*1,5 |  | -7.2 | [21 empty] | VV | 2
|  | -4,8*0,5 |  | -2.4 | [21 empty] | VV | 2
|  | Mezisoučet |  | 471.155 | [21 empty] | VV | 3
|  | Konec provozního součtu | [23 empty] | VV
|  | 471,155*0,00799*2 |  | 7.5291 | [21 empty] | VV | 0
19 | 274272150RT3 | Zdivo základové z bednicích tvárnic tloušťky 400 mm, výplň betonem C 16/20 | m2 | 90.9 |  | 0 |  | 0 |  | 0 | 15 | 0 | 0.963 | 87.54 | 0 | 0 | 801-1 | RTS 17/I | RTS 17/ I | 1.22 | 110.9 |  |  |  |  | POL1_1
|  | s výplní betonem, bez výztuže, | [23 empty] | SPI
|  | D 1.1.3 : (13,35+1,2+3,775+0,6+1,2+4,75+0,7+3,675+13,35+1,2+0,6)*0,5*2 |  | 44.4 | [21 empty] | VV | 0
|  | 4,8*0,5*2 |  | 4.8 | [21 empty] | VV | 0
|  | D 1.1.2 : (11,95*2+11,9+4,1+1,8)*0,5*2 |  | 41.7 | [21 empty] | VV | 0
20 | 274313611R00 | Beton základových pasů prostý třídy C 16/20 | m3 | 61.2733 |  | 0 |  | 0 |  | 0 | 15 | 0 | 2.525 | 154.72 | 0 | 0 | 801-1 | RTS 17/I | RTS 17/ I | 0.477 | 29.23 |  |  |  |  | POL1_1
|  | Začátek provozního součtu | [23 empty] | VV
|  | D 1.1.3 : (13,35+1,2+3,775+0,6+1,2+4,75+0,7+3,675+13,35+1,2+0,6)*0,6*0,5*2 |  | 26.64 | [21 empty] | VV | 2
|  | 4,8*0,6*0,5*2 |  | 2.88 | [21 empty] | VV | 2
|  | D 1.1.2 : (11,575*2+11,5+3,725+1,2)*0,75*0,5*2 |  | 29.6812 | [21 empty] | VV | 2
|  | Mezisoučet |  | 59.2013 | [21 empty] | VV | 3
|  | Konec provozního součtu | [23 empty] | VV
|  | 59,20125*1,035 |  | 61.2733 | [21 empty] | VV | 0
21 | 274352111R00 | Bednění stěn základových pasů zabudované | m2 | 5.04 |  | 0 |  | 0 |  | 0 | 15 | 0 | 0.01106 | 0.06 | 0 | 0 | 801-1 | RTS 17/I | RTS 17/ I | 0.575 | 2.9 |  |  |  |  | POL1_1
|  | svislé nebo šikmé (odkloněné), půdorysně přímé nebo zalomené, stěn základových pasů ve volných nebo zapažených jámách, rýhách, šachtách, včetně případných vzpěr, | [23 empty] | SPI |  | svislé nebo šikmé (odkloněné), půdorysně přímé nebo zalomené, stěn základových pasů ve volných nebo zapažených jámách, rýhách, šachtách, včetně případných vzpěr,
|  | 0,3*4*0,6*7 |  | 5.04 | [21 empty] | VV | 0
22 | 274361214R00 | Výztuž základových pasů do 12 mm z oceli 10505 (R) | t | 0.45086 |  | 0 |  | 0 |  | 0 | 15 | 0 | 1.0035 | 0.45 | 0 | 0 |  | RTS 17/I | RTS 17/ I | 41.496 | 18.71 |  |  |  |  | POL1_
|  | D 1.1.3 : (13,35+1,2+3,775+0,6+1,2+4,75+0,7+3,675+13,35+1,2+0,6)/0,5*1*2*0,00062*2 |  | 0.22022 | [21 empty] | VV | 0
|  | 4,8/0,5*1*2*0,00062*2 |  | 0.02381 | [21 empty] | VV | 0
|  | D 1.1.3 : (11,95*2+11,9+4,1+1,8)/0,5*1*2*0,00062*2 |  | 0.20683 | [21 empty] | VV | 0
23 | 289970112T00 | Položení vrstvy geotextilie Geofiltex 500g/m2 | m2 | 404.32 |  | 0 |  | 0 |  | 0 | 15 | 0 | 0.0005 | 0.2 | 0 | 0 |  | Vlastní | RTS 17/I | 0.15 | 60.65 |  |  |  |  | POL1_1
|  | D 1.1.4 1.01 vinyl,F2 : 9,78 |  | 9.78 | [21 empty] | VV | 0
|  | 1.02 vinyl,F2 : 57,38 |  | 57.38 | [21 empty] | VV | 0
|  | 1.03 vinyl,F2 : 15,19 |  | 15.19 | [21 empty] | VV | 0
|  | 1.04 vinyl,F2 : 15,19 |  | 15.19 | [21 empty] | VV | 0
|  | 1.05 vinyl,F2 : 15,19 |  | 15.19 | [21 empty] | VV | 0
|  | 1.06 vinyl,F2 : 15,19 |  | 15.19 | [21 empty] | VV | 0
|  | 1.07 KD,F1 : 2,48 |  | 2.48 | [21 empty] | VV | 0
|  | 1.08 vinyl,F2 : 1,94 |  | 1.94 | [21 empty] | VV | 0
|  | 1.09 KD,F1 : 12,33 |  | 12.33 | [21 empty] | VV | 0
|  | 1.10 vinyl,F2 : 17,85 |  | 17.85 | [21 empty] | VV | 0
|  | 1.11 vinyl,F2 : 22,10 |  | 22.1 | [21 empty] | VV | 0
|  | 1.12 KDl,F2 : 2,8 |  | 2.8 | [21 empty] | VV | 0
|  | 1.13 vinyl,F2 : 9,78 |  | 9.78 | [21 empty] | VV | 0
|  | 1.14 vinyl,F2 : 57,38 |  | 57.38 | [21 empty] | VV | 0
|  | 1.15 vinyl,F2 : 15,19 |  | 15.19 | [21 empty] | VV | 0
|  | 1.16 vinyl,F2 : 15,19 |  | 15.19 | [21 empty] | VV | 0
|  | 1.17 vinyl,F2 : 15,19 |  | 15.19 | [21 empty] | VV | 0
|  | 1.18 vinyl,F2 : 15,19 |  | 15.19 | [21 empty] | VV | 0
|  | 1.19 KD,F1 : 2,48 |  | 2.48 | [21 empty] | VV | 0
|  | 1.20 vinyl,F2 : 1,94 |  | 1.94 | [21 empty] | VV | 0
|  | 1.21 KD,F1 : 12,33 |  | 12.33 | [21 empty] | VV | 0
|  | 1.22 vinyl,F2 : 17,85 |  | 17.85 | [21 empty] | VV | 0
|  | 1.23 vinyl,F2 : 22,10 |  | 22.1 | [21 empty] | VV | 0
|  | 1.24 KD,F2 : 2,8 |  | 2.8 | [21 empty] | VV | 0
|  | 1.25 vinyl,F2 : 25,20 |  | 25.2 | [21 empty] | VV | 0
|  | 1.26 vinyl,F2 : 4,28 |  | 4.28 | [21 empty] | VV | 0
24 | 311419828T00 | Izolace perimetr.deskami tl.18 cm, nopová fólie | m2 | 71.89 |  | 0 |  | 0 |  | 0 | 15 | 0 | 0.00656 | 0.47 | 0 | 0 |  | Vlastní | RTS 17/I | 0.743 | 53.41 |  |  |  |  | POL1_
|  | D 1.1.4,7 skladba S1 : (34,3+15,1)*2*0,65 |  | 64.22 | [21 empty] | VV | 0
|  | 1,8*0,65*2*2 |  | 4.68 | [21 empty] | VV | 0
|  | 1,7*0,65*2 |  | 2.21 | [21 empty] | VV | 0
|  | 0,6*0,65*2 |  | 0.78 | [21 empty] | VV | 0
25 | 411351801R00 | Bednění stropů bednění svislých ploch zřízení | m | 108.8 |  | 0 |  | 0 |  | 0 | 15 | 0 | 0.03047 | 3.32 | 0 | 0 | 801-1 | RTS 17/I | RTS 17/ I | 0.752 | 81.82 |  |  |  |  | POL1_
|  | s pomocným lešením | [23 empty] | SPI
|  | D 1.1.3 : (33,9+14,7)*2 |  | 97.2 | [21 empty] | VV | 0
|  | 1,8*2*2 |  | 7.2 | [21 empty] | VV | 0
|  | 1,7*2 |  | 3.4 | [21 empty] | VV | 0
|  | 0,5*2 |  | 1 | [21 empty] | VV | 0
26 | 411351802R00 | Bednění stropů bednění svislých ploch odstranění | m | 108.8 |  | 0 |  | 0 |  | 0 | 15 | 0 | 0 | 0 | 0 | 0 | 801-1 | RTS 17/I | RTS 17/ I | 0.232 | 25.24 |  |  |  |  | POL1_
|  | s pomocným lešením | [23 empty] | SPI
|  | D 1.1.3 : (33,9+14,7)*2 |  | 97.2 | [21 empty] | VV | 0
|  | 1,8*2*2 |  | 7.2 | [21 empty] | VV | 0
|  | 1,7*2 |  | 3.4 | [21 empty] | VV | 0
|  | 0,5*2 |  | 1 | [21 empty] | VV | 0
Díl: | 31 | Zdi podpěrné a volné |  |  |  | 0 |  | 0 |  | 0 |  | 0 |  | 147.08 |  | 0 |  |  |  |  | 563.88 |  |  |  |  | DIL
27 | 311238143R00 | Zdivo nosné z cihel a tvarovek pálených tloušťky 240 mm, výpočtová pevnost Rd 1,5 MPa, charakteristická pevnost v tlaku fk = 3,91 MPa, součinitel prostupu tepla U=0,9 W/m2.K, | m2 | 20.7 |  | 0 |  | 0 |  | 0 | 15 | 0 | 0.22351 | 4.63 | 0 | 0 | 801-1 | RTS 17/I | RTS 17/ I | 0.62 | 12.83 |  |  |  |  | POL1_1
|  | D 1.1.4,7 : (4,3+1,3*2)*3 |  | 20.7 | [21 empty] | VV | 0
28 | 311238144R00 | Zdivo nosné z cihel a tvarovek pálených tloušťky 300 mm, , charakteristická pevnost v tlaku fk = 3,88 MPa, součinitel prostupu tepla U=0,5 W/m2.K, | m2 | 332.7 |  | 0 |  | 0 |  | 0 | 15 | 0 | 0.26336 | 87.62 | 0 | 0 | 801-1 | RTS 17/I | RTS 17/ I | 0.74 | 246.2 |  |  |  |  | POL1_1
|  | D 1.1.4,7 : (0,75+1,85+4,5+14,55+4,5+0,6+1+0,6+4,55+14,25+3,6+2+1,6+1,5+0,3+1,215+1,8)*3*2 |  | 354.99 | [21 empty] | VV | 0
|  | 4,75*1,25*2 |  | 11.875 | [21 empty] | VV | 0
|  | -1,8*1,8*6*2 |  | -38.88 | [21 empty] | VV | 0
|  | -1,15*0,75*2 |  | -1.725 | [21 empty] | VV | 0
|  | -2*0,75*2 |  | -3 | [21 empty] | VV | 0
|  | -1,8*0,75*2 |  | -2.7 | [21 empty] | VV | 0
|  | 4,8*3*2 |  | 28.8 | [21 empty] | VV | 0
|  | -1,8*2,5*2*2 |  | -18 | [21 empty] | VV | 0
|  | -1,8*2,3*2*2 |  | -16.56 | [21 empty] | VV | 0
|  | 4,75*3*2 |  | 28.5 | [21 empty] | VV | 0
|  | -0,8*2*2 |  | -3.2 | [21 empty] | VV | 0
|  | -0,7*2*2 |  | -2.8 | [21 empty] | VV | 0
|  | -1,15*2*2 |  | -4.6 | [21 empty] | VV | 0
29 | 311238263R00 | Zdivo nosné z cihel a tvarovek pálených tloušťky 400 mm, , charakteristická pevnost v tlaku fk = 2,37 MPa, součinitel prostupu tepla U=0,22 W/m2.K, | m2 | 10.05 |  | 0 |  | 0 |  | 0 | 15 | 0 | 0.26184 | 2.63 | 0 | 0 | 801-1 | RTS 17/I | RTS 17/ I | 0.968 | 9.73 |  |  |  |  | POL1_1
|  | D 1.1.4,7 : 1,85*3*2 |  | 11.1 | [21 empty] | VV | 0
|  | -0,7*0,75*2 |  | -1.05 | [21 empty] | VV | 0
30 | 317168112R00 | Překlady keramické montáž a dodávka nenosné, délky 1250 mm, šířky 115 mm, výšky 71 mm | kus | 5 |  | 0 |  | 0 |  | 0 | 15 | 0 | 0.02288 | 0.11 | 0 | 0 | 801-1 | RTS 17/I | RTS 17/ I | 0.3175 | 1.59 |  |  |  |  | POL1_
|  | D 1.1.4,7 : 5 |  | 5 | [21 empty] | VV | 0
31 | 317168130R00 | Překlady keramické montáž a dodávka nosné, délky 1000 mm, šířky 70 mm, výšky 238 mm | kus | 10 |  | 0 |  | 0 |  | 0 | 15 | 0 | 0.03637 | 0.36 | 0 | 0 | 801-1 | RTS 17/I | RTS 17/ I | 0.245 | 2.45 |  |  |  |  | POL1_1
|  | D 1.2.2.1 P1 : 10 |  | 10 | [21 empty] | VV | 0
32 | 317168131R00 | Překlady keramické montáž a dodávka nosné, délky 1250 mm, šířky 70 mm, výšky 238 mm | kus | 8 |  | 0 |  | 0 |  | 0 | 15 | 0 | 0.04529 | 0.36 | 0 | 0 | 801-1 | RTS 17/I | RTS 17/ I | 0.2525 | 2.02 |  |  |  |  | POL1_1
|  | D 1.2.2.1 P2 : 8 |  | 8 | [21 empty] | VV | 0
33 | 317168134R00 | Překlady keramické montáž a dodávka nosné, délky 2000 mm, šířky 70 mm, výšky 238 mm | kus | 8 |  | 0 |  | 0 |  | 0 | 15 | 0 | 0.07207 | 0.58 | 0 | 0 | 801-1 | RTS 17/I | RTS 17/ I | 0.3 | 2.4 |  |  |  |  | POL1_1
|  | D 1.2.2.1 P3 : 8 |  | 8 | [21 empty] | VV | 0
34 | 317168135R00 | Překlady keramické montáž a dodávka nosné, délky 2250 mm, šířky 70 mm, výšky 238 mm | kus | 72 |  | 0 |  | 0 |  | 0 | 15 | 0 | 0.08106 | 5.84 | 0 | 0 | 801-1 | RTS 17/I | RTS 17/ I | 0.35 | 25.2 |  |  |  |  | POL1_1
|  | D 1.2.2.1 P4 : 72 |  | 72 | [21 empty] | VV | 0
35 | 317168136R00 | Překlady keramické montáž a dodávka nosné, délky 2500 mm, šířky 70 mm, výšky 238 mm | kus | 16 |  | 0 |  | 0 |  | 0 | 15 | 0 | 0.08999 | 1.44 | 0 | 0 | 801-1 | RTS 17/I | RTS 17/ I | 0.38 | 6.08 |  |  |  |  | POL1_1
|  | D 1.2.2.1 P5 : 16 |  | 16 | [21 empty] | VV | 0
36 | 317168138R00 | Překlady keramické montáž a dodávka nosné, délky 3000 mm, šířky 70 mm, výšky 238 mm | kus | 40 |  | 0 |  | 0 |  | 0 | 15 | 0 | 0.10784 | 4.31 | 0 | 0 | 801-1 | RTS 17/I | RTS 17/ I | 0.44 | 17.6 |  |  |  |  | POL1_
|  | D 1.2.2.1 P6 : 40 |  | 40 | [21 empty] | VV | 0
37 | 317321411R00 | Beton překladů železový třídy C 25/30 | m3 | 3.1313 |  | 0 |  | 0 |  | 0 | 15 | 0 | 2.4462 | 7.66 | 0 | 0 | 801-1 | RTS 17/I | RTS 17/ I | 1.421 | 4.45 |  |  |  |  | POL1_1
|  | D 1.2.2.1 Pb1 : 5,35*0,3*0,5*2 |  | 1.605 | [21 empty] | VV | 0
|  | Pb2 : 4,3*0,3*0,25*2 |  | 0.645 | [21 empty] | VV | 0
|  | Pb3 : 5,875*0,3*0,25*2 |  | 0.88125 | [21 empty] | VV | 0
38 | 317351107R00 | Bednění překladů, říms a klenbových pásů překladů včetně podpěrné konstrukce ve výšce 4 m neproměnného nebo proměnného průřezu nebo při tvaru zalomeném půdorysně nebo nárysně zřízení | m2 | 45.715 |  | 0 |  | 0 |  | 0 | 15 | 0 | 0.00884 | 0.4 | 0 | 0 | 801-1 | RTS 17/I | RTS 17/ I | 1.179 | 53.9 |  |  |  |  | POL1_1
|  | D 1.2.2.1 Pb1 : 5,35*(0,3+0,75*2)*2 |  | 19.26 | [21 empty] | VV | 0
|  | Pb2 : 4,3*(0,3+0,5*2)*2 |  | 11.18 | [21 empty] | VV | 0
|  | Pb3 : 5,875*(0,3+0,5*2)*2 |  | 15.275 | [21 empty] | VV | 0
39 | 317351108R00 | Bednění překladů, říms a klenbových pásů překladů včetně podpěrné konstrukce ve výšce 4 m neproměnného nebo proměnného průřezu nebo při tvaru zalomeném půdorysně nebo nárysně odstranění | m2 | 45.715 |  | 0 |  | 0 |  | 0 | 15 | 0 | 0 | 0 | 0 | 0 | 801-1 | RTS 17/I | RTS 17/ I | 0.497 | 22.72 |  |  |  |  | POL1_1
|  | D 1.2.2.1 Pb1 : 5,35*(0,3+0,75*2)*2 |  | 19.26 | [21 empty] | VV | 0
|  | Pb2 : 4,3*(0,3+0,5*2)*2 |  | 11.18 | [21 empty] | VV | 0
|  | Pb3 : 5,875*(0,3+0,5*2)*2 |  | 15.275 | [21 empty] | VV | 0
40 | 317361821R00 | Výztuž překladů, říms a klenbových pásů z betonářské oceli 10 505(R) | t | 0.33831 |  | 0 |  | 0 |  | 0 | 15 | 0 | 1.0129 | 0.34 | 0 | 0 | 801-1 | RTS 17/I | RTS 17/ I | 25.812 | 8.73 |  |  |  |  | POL1_1
|  | D 1.2.2.4 Pb1 : 0,122615 |  | 0.12262 | [21 empty] | VV | 0
|  | Pb2 : 0,063963 |  | 0.06396 | [21 empty] | VV | 0
|  | Pb3+sloup : 0,151733 |  | 0.15173 | [21 empty] | VV | 0
41 | 330321410R00 | Beton sloupů a pilířů železový třídy C 25/30 | m3 | 0.3828 |  | 0 |  | 0 |  | 0 | 15 | 0 | 2.54 | 0.97 | 0 | 0 | 801-1 | RTS 17/I | RTS 17/ I | 2.304 | 0.88 |  |  |  |  | POL1_
|  | táhel, rámových stojek, vzpěr (bez výztuže), s pomocným lešením o výšce podlahy do 1,90 m a pro zatížení do 1,5 kPa, | [23 empty] | SPI
|  | D 1.2.2.1 Sb : 2,32*0,3*0,275*2 |  | 0.3828 | [21 empty] | VV | 0
42 | 331351101R00 | Bednění hranatých sloupů průřezu pravoúhlého čtyřúhelníka zřízení | m2 | 7.1456 |  | 0 |  | 0 |  | 0 | 15 | 0 | 0.03808 | 0.27 | 0 | 0 | 801-1 | RTS 17/I | RTS 17/ I | 0.7 | 5 |  |  |  |  | POL1_
|  | (pilířů), rámových stojek, táhel nebo vzpěr svislých nebo šikmých (odkloněných) o výšce do 4 m včetně vzepření | [23 empty] | SPI
|  | D 1.2.2.1 Sb : 2,32*(0,5+0,27)*2*2 |  | 7.1456 | [21 empty] | VV | 0
43 | 331351102R00 | Bednění hranatých sloupů průřezu pravoúhlého čtyřúhelníka odstranění | m2 | 7.1456 |  | 0 |  | 0 |  | 0 | 15 | 0 | 0 | 0 | 0 | 0 | 801-1 | RTS 17/I | RTS 17/ I | 0.3 | 2.14 |  |  |  |  | POL1_
|  | (pilířů), rámových stojek, táhel nebo vzpěr svislých nebo šikmých (odkloněných) o výšce do 4 m včetně vzepření | [23 empty] | SPI
|  | D 1.2.2.1 Sb : 2,32*(0,5+0,27)*2*2 |  | 7.1456 | [21 empty] | VV | 0
44 | 331361821R00 | Výztuž hranatých sloupů z betonářské oceli 10 505(R) | t | 0 |  | 0 |  | 0 |  | 0 | 15 | 0 | 1.024 | 0 | 0 | 0 | 801-1 | RTS 17/I | RTS 17/ I | 29.568 | 0 |  |  |  |  | POL1_
|  | pilířů, rámových stojek, vzpěr, věšáků nebo táhel svislých nebo šikmých | [23 empty] | SPI
45 | 342248140R00 | Příčky z tvárnic pálených Příčky z tvárnic pálených tloušťky 80 mm, z děrovaných příčkovek, P 10, zděných na tenkovrstvou maltu | m2 | 112.5 |  | 0 |  | 0 |  | 0 | 15 | 0 | 0.07782 | 8.75 | 0 | 0 | 801-1 | RTS 17/I | RTS 17/ I | 0.465 | 52.31 |  |  |  |  | POL1_
|  | jednoduché nebo příčky zděné do svislé dřevěné, cihelné, betonové nebo ocelové konstrukce na jakoukoliv maltu vápenocementovou (MVC) nebo cementovou (MC), | [23 empty] | SPI |  | jednoduché nebo příčky zděné do svislé dřevěné, cihelné, betonové nebo ocelové konstrukce na jakoukoliv maltu vápenocementovou (MVC) nebo cementovou (MC),
|  | D 1.1.4,7 pro Z 01 : 1,3*2,25*8*2*2 |  | 93.6 | [21 empty] | VV | 0
|  | pro Z 02 : 1,2*2,25*2*2 |  | 10.8 | [21 empty] | VV | 0
|  | pro Z 03 : 0,9*2,25*2*2 |  | 8.1 | [21 empty] | VV | 0
46 | 342248141R00 | Příčky z tvárnic pálených Příčky z tvárnic pálených tloušťky 115 mm, z děrovaných příčkovek, P 10, zděných na tenkovrstvou maltu | m2 | 40.8 |  | 0 |  | 0 |  | 0 | 15 | 0 | 0.09985 | 4.07 | 0 | 0 | 801-1 | RTS 17/I | RTS 17/ I | 0.492 | 20.07 |  |  |  |  | POL1_1
|  | jednoduché nebo příčky zděné do svislé dřevěné, cihelné, betonové nebo ocelové konstrukce na jakoukoliv maltu vápenocementovou (MVC) nebo cementovou (MC), | [23 empty] | SPI |  | jednoduché nebo příčky zděné do svislé dřevěné, cihelné, betonové nebo ocelové konstrukce na jakoukoliv maltu vápenocementovou (MVC) nebo cementovou (MC),
|  | D 1.1.4,7 : (4,1+1,1+0,6+1)*3*2 |  | 40.8 | [21 empty] | VV | 0
47 | 342248144R00 | Příčky z tvárnic pálených Příčky z tvárnic pálených tloušťky 140 mm, z děrovaných příčkovek, P 10, zděných na tenkovrstvou maltu | m2 | 133.83 |  | 0 |  | 0 |  | 0 | 15 | 0 | 0.12138 | 16.24 | 0 | 0 | 801-1 | RTS 17/I | RTS 17/ I | 0.505 | 67.58 |  |  |  |  | POL1_0
|  | jednoduché nebo příčky zděné do svislé dřevěné, cihelné, betonové nebo ocelové konstrukce na jakoukoliv maltu vápenocementovou (MVC) nebo cementovou (MC), | [23 empty] | SPI |  | jednoduché nebo příčky zděné do svislé dřevěné, cihelné, betonové nebo ocelové konstrukce na jakoukoliv maltu vápenocementovou (MVC) nebo cementovou (MC),
|  | D 1.1.4,7 : 4,5*3*3*2 |  | 81 | [21 empty] | VV | 0
|  | 3,035*3*2 |  | 18.21 | [21 empty] | VV | 0
|  | (4,8+2,41*2+1,92)*3 |  | 34.62 | [21 empty] | VV | 0
48 | 346275120T00 | obezdívky závěsných systémů porobetonové | kus | 5 |  | 0 |  | 0 |  | 0 | 15 | 0 | 0.1 | 0.5 | 0 | 0 |  | Vlastní | RTS 17/I | 0 | 0 |  |  |  |  | POL1_
Díl: | 342 | sádrokartonové konstrukce |  |  |  | 0 |  | 0 |  | 0 |  | 0 |  | 10.33 |  | 0 |  |  |  |  | 817.46 |  |  |  |  | DIL
49 | 342264514RT2 | Revizní protipožární dvířka do SDK podhledů rozměr 400x400 mm, požární odolnost EI 30 | kus | 4 |  | 0 |  | 0 |  | 0 | 15 | 0 | 0.00732 | 0.03 | 0 | 0 | 801-1 | RTS 17/I | RTS 17/ I | 1.49 | 5.96 |  |  |  |  | POL1_1
|  | D 1.1.10 ozn Z15 : 4 |  | 4 | [21 empty] | VV | 0
50 | 342264516RT2 | Revizní protipožární dvířka do SDK podhledů rozměr 600x600 mm, požární odolnost EI 30 | kus | 4 |  | 0 |  | 0 |  | 0 | 15 | 0 | 0.01354 | 0.05 | 0 | 0 | 801-1 | RTS 17/I | RTS 17/ I | 1.79 | 7.16 |  |  |  |  | POL1_
|  | D 1.1.10 ozn Z14 : 4 |  | 4 | [21 empty] | VV | 0
51 | 416021121R00 | Podhledy na kovové konstrukci opláštěné deskami sádrokartonovými nosná konstrukce z profilů CD s přímým uchycením 1x deska, tloušťky 12,5 mm, standard | m2 | 442.355 |  | 0 |  | 0 |  | 0 | 15 | 0 | 0.01186 | 5.25 | 0 | 0 | 801-1 | RTS 17/I | RTS 17/ I | 0.95 | 420.24 |  |  |  |  | POL1_0
|  | D 1.1.4,6 : 33,3*14,1 |  | 469.53 | [21 empty] | VV | 0
|  | -4,75*1,85*2 |  | -17.575 | [21 empty] | VV | 0
|  | -4,8*1,5 |  | -7.2 | [21 empty] | VV | 0
|  | -4,8*0,5 |  | -2.4 | [21 empty] | VV | 0
52 | 416022121R00 | Podhledy na kovové konstrukci opláštěné deskami sádrokartonovými dvouúrovňový křížový rošt z profilů CD zavěšený 1x deska, tloušťky 12,5 mm, standard, | m2 | 364.74 |  | 0 |  | 0 |  | 0 | 15 | 0 | 0.01236 | 4.51 | 0 | 0 | 801-1 | RTS 17/I | RTS 17/ I | 0.95 | 346.5 |  |  |  |  | POL1_
|  | D 1.1.4 1.01 vinyl,F2,W1,C1.1 : 9,78 |  | 9.78 | [21 empty] | VV | 0
|  | 1.02 vinyl,F2,W1,C1.1 : 57,38 |  | 57.38 | [21 empty] | VV | 0
|  | 1.03 vinyl,F2,W1,C1.1 : 15,19 |  | 15.19 | [21 empty] | VV | 0
|  | 1.04 vinyl,F2,W1,C1.1 : 15,19 |  | 15.19 | [21 empty] | VV | 0
|  | 1.05 vinyl,F2,W1,C1.1 : 15,19 |  | 15.19 | [21 empty] | VV | 0
|  | 1.06 vinyl,F2,W1,C1.1 : 15,19 |  | 15.19 | [21 empty] | VV | 0
|  | 1.07 KD,F1,W1,C1.1 : 2,48 |  | 2.48 | [21 empty] | VV | 0
|  | 1.09 KD,F1,W1,C1.1 : 12,33 |  | 12.33 | [21 empty] | VV | 0
|  | 1.11 vinyl,F2,W1,C1.1 : 22,10 |  | 22.1 | [21 empty] | VV | 0
|  | 1.12 KDl,F2,W1,C1.1 : 2,8 |  | 2.8 | [21 empty] | VV | 0
|  | 1.13 vinyl,F2,W1,C1.1 : 9,78 |  | 9.78 | [21 empty] | VV | 0
|  | 1.14 vinyl,F2,W1,C1.1 : 57,38 |  | 57.38 | [21 empty] | VV | 0
|  | 1.15 vinyl,F2,W1,C1.1 : 15,19 |  | 15.19 | [21 empty] | VV | 0
|  | 1.16 vinyl,F2,W1,C1.1 : 15,19 |  | 15.19 | [21 empty] | VV | 0
|  | 1.17 vinyl,F2,W1,C1.1 : 15,19 |  | 15.19 | [21 empty] | VV | 0
|  | 1.18 vinyl,F2,W1,C1.1 : 15,19 |  | 15.19 | [21 empty] | VV | 0
|  | 1.19 KD,F1,W1,C1.1 : 2,48 |  | 2.48 | [21 empty] | VV | 0
|  | 1.21 KD,F1,W1,C1.1 : 12,33 |  | 12.33 | [21 empty] | VV | 0
|  | 1.23 vinyl,F2,W1,C1.1 : 22,10 |  | 22.1 | [21 empty] | VV | 0
|  | 1.24 KD,F2,W1,C1.1 : 2,8 |  | 2.8 | [21 empty] | VV | 0
|  | 1.25 vinyl,F2,W1,C1.1 : 25,20 |  | 25.2 | [21 empty] | VV | 0
|  | 1.26 vinyl,F2,W1,C1.1 : 4,28 |  | 4.28 | [21 empty] | VV | 0
53 | 416022123R00 | Podhledy na kovové konstrukci opláštěné deskami sádrokartonovými dvouúrovňový křížový rošt z profilů CD zavěšený 1x deska, tloušťky 12,5 mm, impregnovaná, | m2 | 39.58 |  | 0 |  | 0 |  | 0 | 15 | 0 | 0.01247 | 0.49 | 0 | 0 | 801-1 | RTS 17/I | RTS 17/ I | 0.95 | 37.6 |  |  |  |  | POL1_
|  | 1.08 vinyl,F2,W1,W 2.1C1.2 : 1,94 |  | 1.94 | [21 empty] | VV | 0
|  | 1.10 vinyl,F2,W1,W2.2C1.2 : 17,85 |  | 17.85 | [21 empty] | VV | 0
|  | 1.20 vinyl,F2,W1,W 2.1C1.2 : 1,94 |  | 1.94 | [21 empty] | VV | 0
|  | 1.22 vinyl,F2,W1,W2.2C1.2 : 17,85 |  | 17.85 | [21 empty] | VV | 0
Díl: | 4 | Vodorovné konstrukce |  |  |  | 0 |  | 0 |  | 0 |  | 0 |  | 39.76 |  | 0 |  |  |  |  | 282.73 |  |  |  |  | DIL
54 | 417321414R00 | Železobeton ztužujících pásů a věnců třídy C 25/30 | m3 | 14.4711 |  | 0 |  | 0 |  | 0 | 15 | 0 | 2.5251 | 36.54 | 0 | 0 | 801-1 | RTS 17/I | RTS 17/ I | 1.448 | 20.95 |  |  |  |  | POL1_1
|  | D 1.2.2.2. V1.1 : 126,32*0,3*0,25 |  | 9.474 | [21 empty] | VV | 0
|  | V 1.2 : 48,4*0,3*0,15 |  | 2.178 | [21 empty] | VV | 0
|  | V 1.3 : 3,1*0,365*0,25 |  | 0.28288 | [21 empty] | VV | 0
|  | V 1.4 : 11*0,3*0,25 |  | 0.825 | [21 empty] | VV | 0
|  | V 1.5 : 14,3*0,25*0,25 |  | 0.89375 | [21 empty] | VV | 0
|  | V 2.1 : 10,9*0,3*0,25 |  | 0.8175 | [21 empty] | VV | 0
55 | 417351115R00 | Bednění bočnic ztužujících pásů a věnců včetně vzpěr zřízení | m2 | 214.02 |  | 0 |  | 0 |  | 0 | 15 | 0 | 0.00795 | 1.7 | 0 | 0 | 801-1 | RTS 17/I | RTS 17/ I | 0.79 | 169.08 |  |  |  |  | POL1_1
|  | D 1.2.2.2. V1.1 : 126,32*0,5*2 |  | 126.32 | [21 empty] | VV | 0
|  | V 1.2 : 48,4*0,5*2 |  | 48.4 | [21 empty] | VV | 0
|  | V 1.3 : 3,1*0,5*2 |  | 3.1 | [21 empty] | VV | 0
|  | V 1.4 : 11*0,5*2 |  | 11 | [21 empty] | VV | 0
|  | V 1.5 : 14,3*0,5*2 |  | 14.3 | [21 empty] | VV | 0
|  | V 2.1 : 10,9*0,5*2 |  | 10.9 | [21 empty] | VV | 0
56 | 417351116R00 | Bednění bočnic ztužujících pásů a věnců včetně vzpěr odstranění | m2 | 214.02 |  | 0 |  | 0 |  | 0 | 15 | 0 | 0 | 0 | 0 | 0 | 801-1 | RTS 17/I | RTS 17/ I | 0.24 | 51.36 |  |  |  |  | POL1_1
|  | D 1.2.2.2. V1.1 : 126,32*0,5*2 |  | 126.32 | [21 empty] | VV | 0
|  | V 1.2 : 48,4*0,5*2 |  | 48.4 | [21 empty] | VV | 0
|  | V 1.3 : 3,1*0,5*2 |  | 3.1 | [21 empty] | VV | 0
|  | V 1.4 : 11*0,5*2 |  | 11 | [21 empty] | VV | 0
|  | V 1.5 : 14,3*0,5*2 |  | 14.3 | [21 empty] | VV | 0
|  | V 2.1 : 10,9*0,5*2 |  | 10.9 | [21 empty] | VV | 0
57 | 417361821R00 | Výztuž ztužujících pásů a věnců z betonářské oceli 10 505(R) | t | 1.4938 |  | 0 |  | 0 |  | 0 | 15 | 0 | 1.0167 | 1.52 | 0 | 0 | 801-1 | RTS 17/I | RTS 17/ I | 27.673 | 41.34 |  |  |  |  | POL1_1
|  | D 1.2.2.3 : 1,4435+0,050354 |  | 1.4938 | [21 empty] | VV | 0
Díl: | 61 | Úpravy povrchů vnitřní |  |  |  | 0 |  | 0 |  | 0 |  | 0 |  | 24.07 |  | 0 |  |  |  |  | 392.93 |  |  |  |  | DIL
58 | 602012261RT1 | Omítky stěn z hotových směsí omítka jednovrstvá, vápenosádrová, , tloušťka vrstvy 15 mm, | m2 | 1115.089 |  | 0 |  | 0 |  | 0 | 15 | 0 | 0.02 | 22.3 | 0 | 0 | 801-1 | RTS 17/I | RTS 17/ I | 0.29 | 323.38 |  |  |  |  | POL1_
|  | po jednotlivých vrstvách | [23 empty] | SPI
|  | 1.01 : (2,28+4,3)*2*3 ,25 |  | 42.77 | [21 empty] | VV | 0
|  | -1,15*1,97 |  | -2.2655 | [21 empty] | VV | 0
|  | -1,8*2,5 |  | -4.5 | [21 empty] | VV | 0
|  | (1,8+2,5*2)*0,2 |  | 1.36 | [21 empty] | VV | 0
|  | 1.02 : (12,10+4,75)*2*3,25 |  | 109.525 | [21 empty] | VV | 0
|  | (1*2+0,115)*3,25 |  | 6.8738 | [21 empty] | VV | 0
|  | -4,43*2,5 |  | -11.075 | [21 empty] | VV | 0
|  | -1,15*1,97*7 |  | -15.8585 | [21 empty] | VV | 0
|  | -0,9*1,97 |  | -1.773 | [21 empty] | VV | 0
|  | -0,8*1,97 |  | -1.576 | [21 empty] | VV | 0
|  | 1.03 : (3,385+4,5)*2*3,25 |  | 51.2525 | [21 empty] | VV | 0
|  | -1,8*1,8 |  | -3.24 | [21 empty] | VV | 0
|  | -1,15*1,97 |  | -2.2655 | [21 empty] | VV | 0
|  | (1,8+1,8*2)*0,2 |  | 1.08 | [21 empty] | VV | 0
|  | 1.04 : (3,385+4,5)*2*3,25 |  | 51.2525 | [21 empty] | VV | 0
|  | -1,8*1,8 |  | -3.24 | [21 empty] | VV | 0
|  | -1,15*1,97 |  | -2.2655 | [21 empty] | VV | 0
|  | (1,8+1,8*2)*0,2 |  | 1.08 | [21 empty] | VV | 0
|  | 1.05 : (3,385+4,5)*2*3,25 |  | 51.2525 | [21 empty] | VV | 0
|  | -1,8*1,8 |  | -3.24 | [21 empty] | VV | 0
|  | -1,15*1,97 |  | -2.2655 | [21 empty] | VV | 0
|  | (1,8+1,8*2)*0,2 |  | 1.08 | [21 empty] | VV | 0
|  | 1.06 : (3,375+4,5)*2*3,25 |  | 51.1875 | [21 empty] | VV | 0
|  | -1,8*1,8 |  | -3.24 | [21 empty] | VV | 0
|  | -1,15*1,97 |  | -2.2655 | [21 empty] | VV | 0
|  | (1,8+1,8*2)*0,2 |  | 1.08 | [21 empty] | VV | 0
|  | 1.07 : (2,11+1,1)*2*3,25 |  | 20.865 | [21 empty] | VV | 0
|  | -0,7*1,97 |  | -1.379 | [21 empty] | VV | 0
|  | -0,8*1,97 |  | -1.576 | [21 empty] | VV | 0
|  | -0,9*1,97 |  | -1.773 | [21 empty] | VV | 0
|  | 1.08 : (1,725+1,1)*2*3,25 |  | 18.3625 | [21 empty] | VV | 0
|  | -0,7*1,97 |  | -1.379 | [21 empty] | VV | 0
|  | -0,7*0,75 |  | -0.525 | [21 empty] | VV | 0
|  | (0,7+0,75*2)*0,4 |  | 0.88 | [21 empty] | VV | 0
|  | 1.09 : (4,1+3,035)*2*3,25 |  | 46.3775 | [21 empty] | VV | 0
|  | (0,6*2+0,115)*3,25 |  | 4.2737 | [21 empty] | VV | 0
|  | -0,8*2 |  | -1.6 | [21 empty] | VV | 0
|  | -1,6*0,75 |  | -1.2 | [21 empty] | VV | 0
|  | -2,5*0,75 |  | -1.875 | [21 empty] | VV | 0
|  | (1,6+0,75+2,5+0,75)*0,4 |  | 2.24 | [21 empty] | VV | 0
|  | 1.10 : (4,2+4,25)*2*3,25 |  | 54.925 | [21 empty] | VV | 0
|  | -1,15*1,97*2 |  | -4.531 | [21 empty] | VV | 0
|  | -1,8*0,75 |  | -1.35 | [21 empty] | VV | 0
|  | (1,8+0,75*2)*0,3 |  | 0.99 | [21 empty] | VV | 0
|  | 1.11 : (5,2+4,25)*2*3,25 |  | 61.425 | [21 empty] | VV | 0
|  | -1,15*1,97*2 |  | -4.531 | [21 empty] | VV | 0
|  | -1,8*1,8*2 |  | -6.48 | [21 empty] | VV | 0
|  | (1,8+1,8*2)*0,4*2 |  | 4.32 | [21 empty] | VV | 0
|  | 1.12 : (1,3+2,17)*2*3,25 |  | 22.555 | [21 empty] | VV | 0
|  | -0,7*1,97 |  | -1.379 | [21 empty] | VV | 0
|  | 1.13 : (2,28+4,3)*2*3,25 |  | 42.77 | [21 empty] | VV | 0
|  | -1,15*1,97 |  | -2.2655 | [21 empty] | VV | 0
|  | -1,8*2,5 |  | -4.5 | [21 empty] | VV | 0
|  | (1,8+2,5*2)*0,2 |  | 1.36 | [21 empty] | VV | 0
|  | 1.14 : (12,10+4,75)*2*3,25 |  | 109.525 | [21 empty] | VV | 0
|  | (1*2+0,115)*3,25 |  | 6.8738 | [21 empty] | VV | 0
|  | -4,43*2,5 |  | -11.075 | [21 empty] | VV | 0
|  | -1,15*1,97*7 |  | -15.8585 | [21 empty] | VV | 0
|  | -0,9*1,97 |  | -1.773 | [21 empty] | VV | 0
|  | -0,8*1,97 |  | -1.576 | [21 empty] | VV | 0
|  | 1.15 : (3,385+4,5)*2*3,25 |  | 51.2525 | [21 empty] | VV | 0
|  | -1,8*1,8 |  | -3.24 | [21 empty] | VV | 0
|  | -1,15*1,97 |  | -2.2655 | [21 empty] | VV | 0
|  | (1,8+1,8*2)*0,2 |  | 1.08 | [21 empty] | VV | 0
|  | 1.16 : (3,385+4,5)*2*3,25 |  | 51.2525 | [21 empty] | VV | 0
|  | -1,8*1,8 |  | -3.24 | [21 empty] | VV | 0
|  | -1,15*1,97 |  | -2.2655 | [21 empty] | VV | 0
|  | (1,8+1,8*2)*0,2 |  | 1.08 | [21 empty] | VV | 0
|  | 1.17 : (3,385+4,5)*2*3,25 |  | 51.2525 | [21 empty] | VV | 0
|  | -1,8*1,8 |  | -3.24 | [21 empty] | VV | 0
|  | -1,15*1,97 |  | -2.2655 | [21 empty] | VV | 0
|  | (1,8+1,8*2)*0,2 |  | 1.08 | [21 empty] | VV | 0
|  | 1.18 : (3,375+4,5)*2*3,25 |  | 51.1875 | [21 empty] | VV | 0
|  | -1,8*1,8 |  | -3.24 | [21 empty] | VV | 0
|  | -1,15*1,97 |  | -2.2655 | [21 empty] | VV | 0
|  | (1,8+1,8*2)*0,2 |  | 1.08 | [21 empty] | VV | 0
|  | 1.19 : (2,11+1,1)*2*3,25 |  | 20.865 | [21 empty] | VV | 0
|  | -0,7*1,97 |  | -1.379 | [21 empty] | VV | 0
|  | -0,8*1,97 |  | -1.576 | [21 empty] | VV | 0
|  | -0,9*1,97 |  | -1.773 | [21 empty] | VV | 0
|  | 1.20 : (1,725+1,1)*2*3,25 |  | 18.3625 | [21 empty] | VV | 0
|  | -0,7*1,97 |  | -1.379 | [21 empty] | VV | 0
|  | -0,7*0,75 |  | -0.525 | [21 empty] | VV | 0
|  | (0,7+0,75*2)*0,4 |  | 0.88 | [21 empty] | VV | 0
|  | 1.21 : (4,1+3,035)*2*3,25 |  | 46.3775 | [21 empty] | VV | 0
|  | (0,6*2+0,115)*3,25 |  | 4.2737 | [21 empty] | VV | 0
|  | -0,8*2 |  | -1.6 | [21 empty] | VV | 0
|  | -1,6*0,75 |  | -1.2 | [21 empty] | VV | 0
|  | -2,5*0,75 |  | -1.875 | [21 empty] | VV | 0
|  | (1,6+0,75+2,5+0,75)*0,4 |  | 2.24 | [21 empty] | VV | 0
|  | 1.22 : (4,2+4,25)*2*3,25 |  | 54.925 | [21 empty] | VV | 0
|  | -1,15*1,97*2 |  | -4.531 | [21 empty] | VV | 0
|  | -1,8*0,75 |  | -1.35 | [21 empty] | VV | 0
|  | (1,8+0,75*2)*0,3 |  | 0.99 | [21 empty] | VV | 0
|  | 1.23 : (5,2+4,25)*2*3,25 |  | 61.425 | [21 empty] | VV | 0
|  | -1,15*1,97*2 |  | -4.531 | [21 empty] | VV | 0
|  | -1,8*1,8*2 |  | -6.48 | [21 empty] | VV | 0
|  | (1,8+1,8*2)*0,4*2 |  | 4.32 | [21 empty] | VV | 0
|  | 1.24 : (1,3+2,17)*2*3,25 |  | 22.555 | [21 empty] | VV | 0
|  | -0,7*1,97 |  | -1.379 | [21 empty] | VV | 0
|  | 1.25 : (4,8+5,25)*2*3,25 |  | 65.325 | [21 empty] | VV | 0
|  | -1,8*2,3*2 |  | -8.28 | [21 empty] | VV | 0
|  | -0,7*1,97 |  | -1.379 | [21 empty] | VV | 0
|  | -0,8*1,97*2 |  | -3.152 | [21 empty] | VV | 0
|  | 1.26 : (1,92+2,27)*2*3,25 |  | 27.235 | [21 empty] | VV | 0
|  | -0,7*1,97 |  | -1.379 | [21 empty] | VV | 0
59 | 610991111R00 | Zakrývání výplní vnitřních otvorů, předmětů apod. fólií Pe 0,05-0,2 mm | m2 | 88.21 |  | 0 |  | 0 |  | 0 | 15 | 0 | 4e-05 | 0 | 0 | 0 | 801-1 | RTS 17/I | RTS 17/ I | 0.078 | 6.88 |  |  |  |  | POL1_
|  | které se zřizují před úpravami povrchu, a obalení osazených dveřních zárubní před znečištěním při úpravách povrchu nástřikem plastických maltovin včetně pozdějšího odkrytí, | [23 empty] | SPI |  | které se zřizují před úpravami povrchu, a obalení osazených dveřních zárubní před znečištěním při úpravách povrchu nástřikem plastických maltovin včetně pozdějšího odkrytí,
|  | D 1.1.4,7 : 1,8*1,8*6*2 |  | 38.88 | [21 empty] | VV | 0
|  | 4,43*2,5*2 |  | 22.15 | [21 empty] | VV | 0
|  | 0,7*0,75*2 |  | 1.05 | [21 empty] | VV | 0
|  | 1,6*0,75*2 |  | 2.4 | [21 empty] | VV | 0
|  | 2,5*0,75*2 |  | 3.75 | [21 empty] | VV | 0
|  | 1,8*0,75*2 |  | 2.7 | [21 empty] | VV | 0
|  | 1,8*2,3*2 |  | 8.28 | [21 empty] | VV | 0
|  | 1,8*2,5*2 |  | 9 | [21 empty] | VV | 0
60 | 612409991RT2 | Začištění omítek kolem oken, dveří a obkladů apod. s použitím suché maltové směsi | m | 183.34 |  | 0 |  | 0 |  | 0 | 15 | 0 | 0.00238 | 0.44 | 0 | 0 | 801-4 | RTS 17/I | RTS 17/ I | 0.18233 | 33.43 |  |  |  |  | POL1_1
|  | 1.07 sokl : (2,11+1,1)*2 |  | 6.42 | [21 empty] | VV | 0
|  | -0,7*1 |  | -0.7 | [21 empty] | VV | 0
|  | -0,8*1 |  | -0.8 | [21 empty] | VV | 0
|  | -0,9*1 |  | -0.9 | [21 empty] | VV | 0
|  | 1.09 : (4,1+3,035)*2 |  | 14.27 | [21 empty] | VV | 0
|  | (0,6*2+0,115)*1 |  | 1.315 | [21 empty] | VV | 0
|  | -0,8*1 |  | -0.8 | [21 empty] | VV | 0
|  | 1.12 : (1,3+2,17)*2 |  | 6.94 | [21 empty] | VV | 0
|  | -0,7*1 |  | -0.7 | [21 empty] | VV | 0
|  | 1.19 : (2,11+1,1)*2 |  | 6.42 | [21 empty] | VV | 0
|  | -0,7*1 |  | -0.7 | [21 empty] | VV | 0
|  | -0,8*1 |  | -0.8 | [21 empty] | VV | 0
|  | -0,9*1 |  | -0.9 | [21 empty] | VV | 0
|  | 1.21 : (4,1+3,035)*2 |  | 14.27 | [21 empty] | VV | 0
|  | (0,6*2+0,115)*1 |  | 1.315 | [21 empty] | VV | 0
|  | -0,8*1 |  | -0.8 | [21 empty] | VV | 0
|  | 1.24 : (1,3+2,17)*2*3 |  | 20.82 | [21 empty] | VV | 0
|  | -0,7*1 |  | -0.7 | [21 empty] | VV | 0
|  | 1.02 obklady : (1*2+0,115+0,3+1,3)+0,5*2 |  | 4.715 | [21 empty] | VV | 0
|  | 1.03 : (0,3+0,9)+2*1,5 |  | 4.2 | [21 empty] | VV | 0
|  | 1.04 : (0,3+0,9)+2*1,5 |  | 4.2 | [21 empty] | VV | 0
|  | 1.05 : (0,3+0,9)+2*1,5 |  | 4.2 | [21 empty] | VV | 0
|  | 1.06 : (0,3+0,9)+2*1,5 |  | 4.2 | [21 empty] | VV | 0
|  | 1.08 : (1,725+1,1)*2 |  | 5.65 | [21 empty] | VV | 0
|  | -0,7*1 |  | -0.7 | [21 empty] | VV | 0
|  | 1.09 : (1,935+1,725+0,6+0,115+0,6+2,27+1,935)+2*2,25 |  | 13.68 | [21 empty] | VV | 0
|  | -0,8*1 |  | -0.8 | [21 empty] | VV | 0
|  | 1.10 : (4,2+4,25)*2 |  | 16.9 | [21 empty] | VV | 0
|  | -1,15*2 |  | -2.3 | [21 empty] | VV | 0
|  | 1.14 : (1*2+0,115+0,3+1,3)+2*0,5 |  | 4.715 | [21 empty] | VV | 0
|  | 1.15 : (0,3+0,9)+2*1,5 |  | 4.2 | [21 empty] | VV | 0
|  | 1.16 : (0,3+0,9)+2*1,5 |  | 4.2 | [21 empty] | VV | 0
|  | 1.17 : (0,3+0,9)+2*1,5 |  | 4.2 | [21 empty] | VV | 0
|  | 1.18 : (0,3+0,9)+2*1,5 |  | 4.2 | [21 empty] | VV | 0
|  | 1.20 : (1,725+1,1)*2 |  | 5.65 | [21 empty] | VV | 0
|  | -0,7*1 |  | -0.7 | [21 empty] | VV | 0
|  | 1.21 : (1,935+1,725+0,6+0,115+0,6+2,27+1,935)+2*2,25 |  | 13.68 | [21 empty] | VV | 0
|  | -0,8*1 |  | -0.8 | [21 empty] | VV | 0
|  | 1.22 : (4,2+4,25)*2 |  | 16.9 | [21 empty] | VV | 0
|  | -1,15*2 |  | -2.3 | [21 empty] | VV | 0
|  | 1.25 : 0,8+2*1,5 |  | 3.8 | [21 empty] | VV | 0
|  | 1.26 : (1,92+2,27)*2 |  | 8.38 | [21 empty] | VV | 0
|  | -0,7*1 |  | -0.7 | [21 empty] | VV | 0
61 | 622319864RT1 | Zateplení parapetu minerálními deskami s podélným vláknem, tloušťky 40 mm | m2 | 10.44 |  | 0 |  | 0 |  | 0 | 15 | 0 | 0.02053 | 0.21 | 0 | 0 | 801-1 | RTS 17/I | RTS 17/ I | 1.582 | 16.52 |  |  |  |  | POL1_1
|  | nanesení lepicího tmelu na izolační desky, nalepení desek, natažení stěrky, vtlačení výztužné tkaniny (1,15 m2/m2) a přehlazení stěrky. Položka obsahuje 5,0 m parapetních lišt na m2. | [23 empty] | SPI |  | nanesení lepicího tmelu na izolační desky, nalepení desek, natažení stěrky, vtlačení výztužné tkaniny (1,15 m2/m2) a přehlazení stěrky. Položka obsahuje 5,0 m parapetních lišt na m2.
|  | D 1.1.4,7 skladba S1 : 1,8*0,3*6*2 |  | 6.48 | [21 empty] | VV | 0
|  | 0,7*0,3*2 |  | 0.42 | [21 empty] | VV | 0
|  | 1,6*0,3*2 |  | 0.96 | [21 empty] | VV | 0
|  | 2,5*0,3*2 |  | 1.5 | [21 empty] | VV | 0
|  | 1,8*0,3*2 |  | 1.08 | [21 empty] | VV | 0
62 | 622473187RT2 | Příplatek za okenní začišťovací lištu včetně dodávky | m | 135.26 |  | 0 |  | 0 |  | 0 | 15 | 0 | 0.00015 | 0.02 | 0 | 0 | 801-1 | RTS 17/I | RTS 17/ I | 0.06 | 8.12 |  |  |  |  | POL1_
|  | D 1.1.4,7 skladba S1 : (1,8+1,8*2)*6*2 |  | 64.8 | [21 empty] | VV | 0
|  | (4,43+2*2,5)*2 |  | 18.86 | [21 empty] | VV | 0
|  | (0,7+2*0,75)*2 |  | 4.4 | [21 empty] | VV | 0
|  | (1,6+2*0,75)*2 |  | 6.2 | [21 empty] | VV | 0
|  | (2,5+2*0,75)*2 |  | 8 | [21 empty] | VV | 0
|  | (1,8+2*0,75)*2 |  | 6.6 | [21 empty] | VV | 0
|  | (1,8+2*2,3)*2 |  | 12.8 | [21 empty] | VV | 0
|  | (1,8+2*2,5)*2 |  | 13.6 | [21 empty] | VV | 0
63 | 632451023R00 | Vyrovnávací potěr z cementové malty v pásu o průměrné (střední) tloušťce od 30 do 40 mm | m2 | 11.172 |  | 0 |  | 0 |  | 0 | 15 | 0 | 0.09868 | 1.1 | 0 | 0 | 801-1 | RTS 17/I | RTS 17/ I | 0.412 | 4.6 |  |  |  |  | POL1_1
|  | na zdivu jako podklad např. pod izolaci, na parapetech z prefabrikovaných dílců, pod oplechování apod., vodorovný nebo ve spádu do 15°, hlazený dřevěným hladítkem, | [23 empty] | SPI |  | na zdivu jako podklad např. pod izolaci, na parapetech z prefabrikovaných dílců, pod oplechování apod., vodorovný nebo ve spádu do 15°, hlazený dřevěným hladítkem,
|  | Začátek provozního součtu | [23 empty] | VV
|  | D 1.1.10 ozn P08 : 1,8*16 |  | 28.8 | [21 empty] | VV | 2
|  | ozn P09 : 0,7*2 |  | 1.4 | [21 empty] | VV | 2
|  | ozn P10 : 1,31*2 |  | 2.62 | [21 empty] | VV | 2
|  | 2,21*2 |  | 4.42 | [21 empty] | VV | 2
|  | Mezisoučet |  | 37.24 | [21 empty] | VV | 3
|  | Konec provozního součtu | [23 empty] | VV
|  | 37,24*0,3 |  | 11.172 | [21 empty] | VV | 0
Díl: | 62 | Úpravy povrchů vnější |  |  |  | 0 |  | 0 |  | 0 |  | 0 |  | 15.49 |  | 0 |  |  |  |  | 1156.6 |  |  |  |  | DIL
64 | 601015192T00 | Podkladní nátěr stropů pod tenkovrstvé omítky-písková penetrace | m2 | 159.19 |  | 0 |  | 0 |  | 0 | 15 | 0 | 0.00019 | 0.03 | 0 | 0 |  | Vlastní | RTS 17/I | 0.0683 | 10.87 |  |  |  |  | POL1_1
|  | D 1.1.4,1.1.7 : (36,62+17,42)*2*(1,2+0,3) |  | 162.12 | [21 empty] | VV | 0
|  | -4,35*(1,2+0,3)*2 |  | -13.05 | [21 empty] | VV | 0
|  | 4,4*0,5 |  | 2.2 | [21 empty] | VV | 0
|  | 4,4*1,8 |  | 7.92 | [21 empty] | VV | 0
65 | 620991121R00 | Zakrývání výplní vnějších otvorů z postaveného lešení | m2 | 88.21 |  | 0 |  | 0 |  | 0 | 15 | 0 | 4e-05 | 0 | 0 | 0 | 801-1 | RTS 17/I | RTS 17/ I | 0.078 | 6.88 |  |  |  |  | POL1_
|  | s rámy a zárubněmi, zábradlí, předmětů oplechování apod., které se zřizují ještě před úpravami povrchu, před jejich znečištěním při úpravách povrchu nástřikem plastických (lepivých) maltovin | [23 empty] | SPI |  | s rámy a zárubněmi, zábradlí, předmětů oplechování apod., které se zřizují ještě před úpravami povrchu, před jejich znečištěním při úpravách povrchu nástřikem plastických (lepivých) maltovin
|  | D 1.1.4,7 : 1,8*1,8*6*2 |  | 38.88 | [21 empty] | VV | 0
|  | 4,43*2,5*2 |  | 22.15 | [21 empty] | VV | 0
|  | 0,7*0,75*2 |  | 1.05 | [21 empty] | VV | 0
|  | 1,6*0,75*2 |  | 2.4 | [21 empty] | VV | 0
|  | 2,5*0,75*2 |  | 3.75 | [21 empty] | VV | 0
|  | 1,8*0,75*2 |  | 2.7 | [21 empty] | VV | 0
|  | 1,8*2,3*2 |  | 8.28 | [21 empty] | VV | 0
|  | 1,8*2,5*2 |  | 9 | [21 empty] | VV | 0
66 | 622300103T00 | Výtažné zkoušky pro zateplovací systém | ks | 1 |  | 0 |  | 0 |  | 0 | 15 | 0 | 0 | 0 | 0 | 0 |  | Vlastní | RTS 17/I | 0 | 0 |  |  |  |  | POL1_
67 | 622319526RU1 | Zateplení soklu extrudovaným polystyrénem, tloušťky 180 mm, kontaktní nátěr a mozaiková omítka | m2 | 48.97 |  | 0 |  | 0 |  | 0 | 15 | 0 | 0.02031 | 0.99 | 0 | 0 | 801-1 | RTS 17/I | RTS 17/ I | 1.2558 | 61.5 |  |  |  |  | POL1_
|  | nanesení lepicího tmelu na izolační desky, nalepení desek, zajištění talířovými hmoždinkami (6 ks/m2), přebroušení desek, natažení stěrky, vtlačení výztužné tkaniny (1,15 m2/m2), přehlazení stěrky. Další vrstvy podle popisu položky. | [23 empty] | SPI |  | nanesení lepicího tmelu na izolační desky, nalepení desek, zajištění talířovými hmoždinkami (6 ks/m2), přebroušení desek, natažení stěrky, vtlačení výztužné tkaniny (1,15 m2/m2), přehlazení stěrky. Další vrstvy podle popisu položky.
|  | K ochraně hran na rozích budovy je do plochy zahrnuto 0,14 m rohových lišt na m2. | [23 empty] | SPI
|  | Zateplení technické provedení dle technické zprávy (zátky, STU kotvy, kvalitativní třída A) | [23 empty] | POP
|  | D 1.1.4,7 skladba S2 : (34,3+15,1)*2*0,5 |  | 49.4 | [21 empty] | VV | 0
|  | 1,8*0,5*2*2 |  | 3.6 | [21 empty] | VV | 0
|  | 1,7*0,5*2*2 |  | 3.4 | [21 empty] | VV | 0
|  | 0,6*0,5*2 |  | 0.6 | [21 empty] | VV | 0
|  | -4,43*0,5*2 |  | -4.43 | [21 empty] | VV | 0
|  | -1,8*0,5*2*2 |  | -3.6 | [21 empty] | VV | 0
68 | 622319837RT1 | Zateplení fasády , minerálními deskami s podélným vláknem, tloušťky 200 mm, kontaktní nátěr a silikonová omítka, hlazená, zrnitost 2 mm | m2 | 266.802 |  | 0 |  | 0 |  | 0 | 15 | 0 | 0.0354 | 9.44 | 0 | 0 | 801-1 | RTS 17/I | RTS 17/ I | 1.2758 | 340.39 |  |  |  |  | POL1_
|  | nanesení lepicího tmelu na izolační desky, nalepení desek, zajištění talířovými hmoždinkami (6 ks/m2), přebroušení desek, natažení stěrky, vtlačení výztužné tkaniny (1,15 m2/m2), přehlazení stěrky. Další vrstvy podle popisu položky. | [23 empty] | SPI |  | nanesení lepicího tmelu na izolační desky, nalepení desek, zajištění talířovými hmoždinkami (6 ks/m2), přebroušení desek, natažení stěrky, vtlačení výztužné tkaniny (1,15 m2/m2), přehlazení stěrky. Další vrstvy podle popisu položky.
|  | K ochraně hran na rozích budovy je zahrnuto 0,14 m rohových lišt na m2. | [23 empty] | SPI
|  | Zateplení technické provedení dle technické zprávy (zátky, STU kotvy, kvalitativní třída A) | [23 empty] | POP
|  | D 1.1.4,7 skladba S1 : (34,3+15,1)*2*3 |  | 296.4 | [21 empty] | VV | 0
|  | 4,43*2,2*2 |  | 19.492 | [21 empty] | VV | 0
|  | 1,8*3,6*2*2 |  | 25.92 | [21 empty] | VV | 0
|  | 0,5*3*2 |  | 3 | [21 empty] | VV | 0
|  | 1,7*3*2 |  | 10.2 | [21 empty] | VV | 0
|  | -1,8*1,8*6*2 |  | -38.88 | [21 empty] | VV | 0
|  | -4,43*2,5*2 |  | -22.15 | [21 empty] | VV | 0
|  | -0,7*0,75*2 |  | -1.05 | [21 empty] | VV | 0
|  | -1,6*0,75*2 |  | -2.4 | [21 empty] | VV | 0
|  | -2,5*0,75*2 |  | -3.75 | [21 empty] | VV | 0
|  | -1,8*0,75*2 |  | -2.7 | [21 empty] | VV | 0
|  | -1,8*2,3*2 |  | -8.28 | [21 empty] | VV | 0
|  | -1,8*2,5*2 |  | -9 | [21 empty] | VV | 0
69 | 622319854RT1 | Zateplení ostění minerálními deskami s podélným vláknem, tloušťky 40 mm, kontaktní nátěr a silikonová omítka | m2 | 186.242 |  | 0 |  | 0 |  | 0 | 15 | 0 | 0.0256 | 4.77 | 0 | 0 | 801-1 | RTS 17/I | RTS 17/ I | 2.992 | 557.24 |  |  |  |  | POL1_
|  | nanesení lepicího tmelu na izolační desky, nalepení desek, přebroušení desek z polystyrénu, natažení stěrky, vtlačení výztužné tkaniny, přehlazení stěrky. Další vrstvy podle popisu položky. | [23 empty] | SPI |  | nanesení lepicího tmelu na izolační desky, nalepení desek, přebroušení desek z polystyrénu, natažení stěrky, vtlačení výztužné tkaniny, přehlazení stěrky. Další vrstvy podle popisu položky.
|  | V položkách je obsaženo 3,33 m rohových lišt, 1,67 m lišt s okapničkou, 5 m napojovacích lišt na m2 a 1,68 m2 výztužné tkaniny. | [23 empty] | SPI
|  | Zateplení technické provedení dle technické zprávy (zátky, STU kotvy, kvalitativní třída A) | [23 empty] | POP
|  | D 1.1.4,7 skladba S1 : (1,8+1,8*2)*0,2*6*2 |  | 12.96 | [21 empty] | VV | 0
|  | (4,43+2*2,5)*0,2*2 |  | 3.772 | [21 empty] | VV | 0
|  | (0,7+2*0,75)*0,2*2 |  | 0.88 | [21 empty] | VV | 0
|  | (1,6+2*0,75)*0,2*2 |  | 1.24 | [21 empty] | VV | 0
|  | (2,5+2*0,75)*0,2*2 |  | 1.6 | [21 empty] | VV | 0
|  | (1,8+2*0,75)*0,2*2 |  | 1.32 | [21 empty] | VV | 0
|  | (1,8+2*2,3)*0,2*2 |  | 2.56 | [21 empty] | VV | 0
|  | (1,8+2*2,5)*0,2*2 |  | 2.72 | [21 empty] | VV | 0
|  | D 1.1.4,1.1.7 skladba S4 : (36,62+17,42)*2*(1,2+0,3) |  | 162.12 | [21 empty] | VV | 0
|  | -4,35*(1,2+0,3)*2 |  | -13.05 | [21 empty] | VV | 0
|  | 4,4*0,5 |  | 2.2 | [21 empty] | VV | 0
|  | 4,4*1,8 |  | 7.92 | [21 empty] | VV | 0
70 | 622319864RT1 | Zateplení parapetu minerálními deskami s podélným vláknem, tloušťky 40 mm | m2 | 6.96 |  | 0 |  | 0 |  | 0 | 15 | 0 | 0.02053 | 0.14 | 0 | 0 | 801-1 | RTS 17/I | RTS 17/ I | 1.582 | 11.01 |  |  |  |  | POL1_
|  | nanesení lepicího tmelu na izolační desky, nalepení desek, natažení stěrky, vtlačení výztužné tkaniny (1,15 m2/m2) a přehlazení stěrky. Položka obsahuje 5,0 m parapetních lišt na m2. | [23 empty] | SPI |  | nanesení lepicího tmelu na izolační desky, nalepení desek, natažení stěrky, vtlačení výztužné tkaniny (1,15 m2/m2) a přehlazení stěrky. Položka obsahuje 5,0 m parapetních lišt na m2.
|  | Zateplení technické provedení dle technické zprávy (zátky, STU kotvy, kvalitativní třída A) | [23 empty] | POP
|  | D 1.1.4,7 skladba S1 : 1,8*0,2*6*2 |  | 4.32 | [21 empty] | VV | 0
|  | 0,7*0,2*2 |  | 0.28 | [21 empty] | VV | 0
|  | 1,6*0,2*2 |  | 0.64 | [21 empty] | VV | 0
|  | 2,5*0,2*2 |  | 1 | [21 empty] | VV | 0
|  | 1,8*0,2*2 |  | 0.72 | [21 empty] | VV | 0
71 | 622391001R00 | Příplatky, slevy příplatek za montáž KZS na podhledu, bez dodávky materiálu | m2 | 159.19 |  | 0 |  | 0 |  | 0 | 15 | 0 | 0 | 0 | 0 | 0 | 801-1 | RTS 17/I | RTS 17/ I | 0.42474 | 67.61 |  |  |  |  | POL1_
|  | D 1.1.4,1.1.7 : (36,62+17,42)*2*(1,2+0,3) |  | 162.12 | [21 empty] | VV | 0
|  | -4,35*(1,2+0,3)*2 |  | -13.05 | [21 empty] | VV | 0
|  | 4,4*0,5 |  | 2.2 | [21 empty] | VV | 0
|  | 4,4*1,8 |  | 7.92 | [21 empty] | VV | 0
72 | 622319021R00 | Profily zakládací plastové, pro jakoukoliv tloušťku izolantu | m | 112.06 |  | 0 |  | 0 |  | 0 | 15 | 0 | 0.00044 | 0.05 | 0 | 0 | 801-1 | RTS 17/I | RTS 17/ I | 0.32 | 35.86 |  |  |  |  | POL1_
|  | D 1.1.4,7 skladba S1 : (34,3+15,1)*2 |  | 98.8 | [21 empty] | VV | 0
|  | 4,43*2 |  | 8.86 | [21 empty] | VV | 0
|  | 1,8*2*2 |  | 7.2 | [21 empty] | VV | 0
|  | 0,5*2 |  | 1 | [21 empty] | VV | 0
|  | 1,7*2 |  | 3.4 | [21 empty] | VV | 0
|  | -1,8*2 |  | -3.6 | [21 empty] | VV | 0
|  | -1,8*2 |  | -3.6 | [21 empty] | VV | 0
73 | 622319031R00 | Těsnicí prvky expanzní páska mezi soklovým profilem a soklovou deskou, rozměr 15x4 mm, pro spáru šířky 3-7 mm | m | 112.06 |  | 0 |  | 0 |  | 0 | 15 | 0 | 0 | 0 | 0 | 0 | 801-1 | RTS 17/I | RTS 17/ I | 0.0333 | 3.73 |  |  |  |  | POL1_
|  | D 1.1.4,7 skladba S1 : (34,3+15,1)*2 |  | 98.8 | [21 empty] | VV | 0
|  | 4,43*2 |  | 8.86 | [21 empty] | VV | 0
|  | 1,8*2*2 |  | 7.2 | [21 empty] | VV | 0
|  | 0,5*2 |  | 1 | [21 empty] | VV | 0
|  | 1,7*2 |  | 3.4 | [21 empty] | VV | 0
|  | -1,8*2 |  | -3.6 | [21 empty] | VV | 0
|  | -1,8*2 |  | -3.6 | [21 empty] | VV | 0
74 | 622473187RT2 | Příplatek za okenní začišťovací lištu včetně dodávky | m | 135.26 |  | 0 |  | 0 |  | 0 | 15 | 0 | 0.00015 | 0.02 | 0 | 0 | 801-1 | RTS 17/I | RTS 17/ I | 0.06 | 8.12 |  |  |  |  | POL1_
|  | D 1.1.4,7 skladba S1 : (1,8+1,8*2)*6*2 |  | 64.8 | [21 empty] | VV | 0
|  | (4,43+2*2,5)*2 |  | 18.86 | [21 empty] | VV | 0
|  | (0,7+2*0,75)*2 |  | 4.4 | [21 empty] | VV | 0
|  | (1,6+2*0,75)*2 |  | 6.2 | [21 empty] | VV | 0
|  | (2,5+2*0,75)*2 |  | 8 | [21 empty] | VV | 0
|  | (1,8+2*0,75)*2 |  | 6.6 | [21 empty] | VV | 0
|  | (1,8+2*2,3)*2 |  | 12.8 | [21 empty] | VV | 0
|  | (1,8+2*2,5)*2 |  | 13.6 | [21 empty] | VV | 0
75 | 622481291R00 | Vyztužení vnějších omítek stěn sklotextilní síťovinou montáž výztužné lišty rohové a dilatační- bez dodávky materiálu | m | 155.26 |  | 0 |  | 0 |  | 0 | 15 | 0 | 0 | 0 | 0 | 0 | 801-1 | RTS 17/I | RTS 17/ I | 0.16 | 24.84 |  |  |  |  | POL1_
|  | D 1.1.4,7 skladba S1 : 3*6*2 |  | 36 | [21 empty] | VV | 0
|  | D 1.1.4,7 napojení stěny x přesah střechy : (34,3+15,1)*2 |  | 98.8 | [21 empty] | VV | 0
|  | 4,43*2 |  | 8.86 | [21 empty] | VV | 0
|  | 1,8*2*2 |  | 7.2 | [21 empty] | VV | 0
|  | 0,5*2 |  | 1 | [21 empty] | VV | 0
|  | 1,7*2 |  | 3.4 | [21 empty] | VV | 0
76 | 622481292R00 | Vyztužení vnějších omítek stěn sklotextilní síťovinou montáž výztužné lišty okenní a podokenní - bez dodávky materiálu | m | 285.5 |  | 0 |  | 0 |  | 0 | 15 | 0 | 0 | 0 | 0 | 0 | 801-1 | RTS 17/I | RTS 17/ I | 0.1 | 28.55 |  |  |  |  | POL1_1
|  | D 1.1.4,7 skladba SS1 : (1,8+1,8)*2*6*2 |  | 86.4 | [21 empty] | VV | 0
|  | (4,43+2,5)*2*2 |  | 27.72 | [21 empty] | VV | 0
|  | (0,7+0,75)*2*2 |  | 5.8 | [21 empty] | VV | 0
|  | (1,6+0,75)*2*2 |  | 9.4 | [21 empty] | VV | 0
|  | (2,5+0,75)*2*2 |  | 13 | [21 empty] | VV | 0
|  | (1,8+0,75)*2*2 |  | 10.2 | [21 empty] | VV | 0
|  | (1,8+2,3)*2*2 |  | 16.4 | [21 empty] | VV | 0
|  | (1,8+2,5)*2*2 |  | 17.2 | [21 empty] | VV | 0
|  | D 1.1.4,1.1.7 SS4 : (36,62+17,42)*2 |  | 108.08 | [21 empty] | VV | 0
|  | -4,35*2 |  | -8.7 | [21 empty] | VV | 0
77 | 28350213R | profil dilatační plast, se síťovinou; tvar rohový | kus | 65.593 |  | 0 |  | 0 |  | 0 | 15 | 0 | 0.00049 | 0.03 | 0 | 0 | SPCM | RTS 17/I | RTS 17/ I | 0 | 0 |  |  |  |  | POL3_
|  | Začátek provozního součtu | [23 empty] | VV
|  | D 1.1.4,7 napojení stěny x přesah střechy : (34,3+15,1)*2 |  | 98.8 | [21 empty] | VV | 2
|  | 4,43*2 |  | 8.86 | [21 empty] | VV | 2
|  | 1,8*2*2 |  | 7.2 | [21 empty] | VV | 2
|  | 0,5*2 |  | 1 | [21 empty] | VV | 2
|  | 1,7*2 |  | 3.4 | [21 empty] | VV | 2
|  | Mezisoučet |  | 119.26 | [21 empty] | VV | 3
|  | Konec provozního součtu | [23 empty] | VV
|  | 119,26/2*1,1 |  | 65.593 | [21 empty] | VV | 0
78 | 28350220R | profil plastový stavební rohový; s tkaninou; š = 120 mm; v = 80 mm | m | 39.6 |  | 0 |  | 0 |  | 0 | 15 | 0 | 0.0001 | 0 | 0 | 0 | SPCM | RTS 17/I | RTS 17/ I | 0 | 0 |  |  |  |  | POL3_
|  | D 1.1.4,7 skladba S1 : 3*6*2*1,1 |  | 39.6 | [21 empty] | VV | 0
79 | 283502511R | lišta rohová; se síťovinou 100/150mm; materiál PVC; š = 100,0 mm; l = 2 500 mm | kus | 37.136 |  | 0 |  | 0 |  | 0 | 15 | 0 | 0.00025 | 0.01 | 0 | 0 | SPCM | RTS 17/I | RTS 17/ I | 0 | 0 |  |  |  |  | POL3_
|  | Začátek provozního součtu | [23 empty] | VV
|  | D 1.1.4,7 skladba S1 : 1,8*2*6*2 |  | 43.2 | [21 empty] | VV | 2
|  | 2*2,5*2 |  | 10 | [21 empty] | VV | 2
|  | 2*0,75*2 |  | 3 | [21 empty] | VV | 2
|  | 2*0,75*2 |  | 3 | [21 empty] | VV | 2
|  | 2*0,75*2 |  | 3 | [21 empty] | VV | 2
|  | 2*0,75*2 |  | 3 | [21 empty] | VV | 2
|  | 2*2,3*2 |  | 9.2 | [21 empty] | VV | 2
|  | 2*2,5*2 |  | 10 | [21 empty] | VV | 2
|  | Mezisoučet |  | 84.4 | [21 empty] | VV | 3
|  | Konec provozního součtu | [23 empty] | VV
|  | 84,4/2,5*1,1 |  | 37.136 | [21 empty] | VV | 0
80 | 283502514R | profil plastový stavební ukončovací; s tkaninou, s okapničkou; l = 2 500 mm | kus | 66.1056 |  | 0 |  | 0 |  | 0 | 15 | 0 | 0.00014 | 0.01 | 0 | 0 | SPCM | RTS 17/I | RTS 17/ I | 0 | 0 |  |  |  |  | POL3_
|  | Začátek provozního součtu | [23 empty] | VV
|  | D 1.1.4,7 skladba SS1 : 1,8*6*2 |  | 21.6 | [21 empty] | VV | 2
|  | 4,43*2 |  | 8.86 | [21 empty] | VV | 2
|  | 0,7*2 |  | 1.4 | [21 empty] | VV | 2
|  | 1,6*2 |  | 3.2 | [21 empty] | VV | 2
|  | 2,5*2 |  | 5 | [21 empty] | VV | 2
|  | 1,8*2 |  | 3.6 | [21 empty] | VV | 2
|  | 1,8*2 |  | 3.6 | [21 empty] | VV | 2
|  | 1,8*2 |  | 3.6 | [21 empty] | VV | 2
|  | Mezisoučet |  | 50.86 | [21 empty] | VV | 3
|  | Konec provozního součtu | [23 empty] | VV
|  | 50,86/2,5*1,1 |  | 22.3784 | [21 empty] | VV | 0
|  | Začátek provozního součtu | [23 empty] | VV
|  | D 1.1.4,1.1.7 SS4 : (36,62+17,42)*2 |  | 108.08 | [21 empty] | VV | 2
|  | -4,35*2 |  | -8.7 | [21 empty] | VV | 2
|  | Mezisoučet |  | 99.38 | [21 empty] | VV | 3
|  | Konec provozního součtu | [23 empty] | VV
|  | 99,38/2,5*1,1 |  | 43.7272 | [21 empty] | VV | 0
81 | 283502707R | profil plastový stavební parapetní; s tkaninou; tkanina 100 mm | m | 38.28 |  | 0 |  | 0 |  | 0 | 15 | 0 | 1e-05 | 0 | 0 | 0 | SPCM | RTS 17/I | RTS 17/ I | 0 | 0 |  |  |  |  | POL3_
|  | Začátek provozního součtu | [23 empty] | VV
|  | D 1.1.4,7 skladba S1 : 1,8*6*2 |  | 21.6 | [21 empty] | VV | 2
|  | 0,7*2 |  | 1.4 | [21 empty] | VV | 2
|  | 1,6*2 |  | 3.2 | [21 empty] | VV | 2
|  | 2,5*2 |  | 5 | [21 empty] | VV | 2
|  | 1,8*2 |  | 3.6 | [21 empty] | VV | 2
|  | Mezisoučet |  | 34.8 | [21 empty] | VV | 3
|  | Konec provozního součtu | [23 empty] | VV
|  | 34,8*1,1 |  | 38.28 | [21 empty] | VV | 0
Díl: | 63 | Podlahy a podlahové konstrukce |  |  |  | 0 |  | 0 |  | 0 |  | 0 |  | 74.01 |  | 0 |  |  |  |  | 141.21 |  |  |  |  | DIL
82 | 631312611R00 | Mazanina z betonu prostého tl. přes 50 do 80 mm třídy C 16/20 | m3 | 29.9718 |  | 0 |  | 0 |  | 0 | 15 | 0 | 2.422 | 72.59 | 0 | 0 | 801-1 | RTS 17/I | RTS 17/ I | 3.213 | 96.3 |  |  |  |  | POL1_1
|  | (z kameniva) hlazená dřevěným hladítkem | [23 empty] | SPI
|  | Začátek provozního součtu | [23 empty] | VV
|  | D 1.1.4 1.07 KD,F1 : 2,48 |  | 2.48 | [21 empty] | VV | 2
|  | 1.09 KD,F1 : 12,33 |  | 12.33 | [21 empty] | VV | 2
|  | 1.12 KD F1 : 2,8 |  | 2.8 | [21 empty] | VV | 2
|  | 1.19 KD,F1 : 2,48 |  | 2.48 | [21 empty] | VV | 2
|  | 1.21 KD,F1 : 12,33 |  | 12.33 | [21 empty] | VV | 2
|  | 1.24 KD,F1 : 2,8 |  | 2.8 | [21 empty] | VV | 2
|  | Mezisoučet |  | 35.22 | [21 empty] | VV | 3
|  | Konec provozního součtu | [23 empty] | VV
|  | 35,22*0,065 |  | 2.2893 | [21 empty] | VV | 0
|  | Začátek provozního součtu | [23 empty] | VV
|  | D 1.1.4 1.01 vinyl,F2 : 9,78 |  | 9.78 | [21 empty] | VV | 2
|  | 1.02 vinyl,F2 : 57,38 |  | 57.38 | [21 empty] | VV | 2
|  | 1.03 vinyl,F2 : 15,19 |  | 15.19 | [21 empty] | VV | 2
|  | 1.04 vinyl,F2 : 15,19 |  | 15.19 | [21 empty] | VV | 2
|  | 1.05 vinyl,F2 : 15,19 |  | 15.19 | [21 empty] | VV | 2
|  | 1.06 vinyl,F2 : 15,19 |  | 15.19 | [21 empty] | VV | 2
|  | 1.08 vinyl,F2 : 1,94 |  | 1.94 | [21 empty] | VV | 2
|  | 1.10 vinyl,F2 : 17,85 |  | 17.85 | [21 empty] | VV | 2
|  | 1.11 vinyl,F2 : 22,10 |  | 22.1 | [21 empty] | VV | 2
|  | 1.13 vinyl,F2 : 9,78 |  | 9.78 | [21 empty] | VV | 2
|  | 1.14 vinyl,F2 : 57,38 |  | 57.38 | [21 empty] | VV | 2
|  | 1.15 vinyl,F2 : 15,19 |  | 15.19 | [21 empty] | VV | 2
|  | 1.16 vinyl,F2 : 15,19 |  | 15.19 | [21 empty] | VV | 2
|  | 1.17 vinyl,F2 : 15,19 |  | 15.19 | [21 empty] | VV | 2
|  | 1.18 vinyl,F2 : 15,19 |  | 15.19 | [21 empty] | VV | 2
|  | 1.20 vinyl,F2 : 1,94 |  | 1.94 | [21 empty] | VV | 2
|  | 1.22 vinyl,F2 : 17,85 |  | 17.85 | [21 empty] | VV | 2
|  | 1.23 vinyl,F2 : 22,10 |  | 22.1 | [21 empty] | VV | 2
|  | 1.25 vinyl,F2 : 25,20 |  | 25.2 | [21 empty] | VV | 2
|  | 1.26 vinyl,F2 : 4,28 |  | 4.28 | [21 empty] | VV | 2
|  | Mezisoučet |  | 369.1 | [21 empty] | VV | 3
|  | Konec provozního součtu | [23 empty] | VV
|  | 369,1*0,075 |  | 27.6825 | [21 empty] | VV | 0
83 | 631319171R00 | Příplatek za stržení povrchu tloušťka mazaniny do 80 mm | m3 | 29.9718 |  | 0 |  | 0 |  | 0 | 15 | 0 | 0 | 0 | 0 | 0 | 801-1 | RTS 17/I | RTS 17/ I | 0.82 | 24.58 |  |  |  |  | POL1_
|  | spodní vrstvy mazaniny latí před vložením výztuže nebo pletiva pro tloušťku obou vrstev mazaniny | [23 empty] | SPI
|  | Začátek provozního součtu | [23 empty] | VV
|  | D 1.1.4 1.07 KD,F1 : 2,48 |  | 2.48 | [21 empty] | VV | 2
|  | 1.09 KD,F1 : 12,33 |  | 12.33 | [21 empty] | VV | 2
|  | 1.12 KD F1 : 2,8 |  | 2.8 | [21 empty] | VV | 2
|  | 1.19 KD,F1 : 2,48 |  | 2.48 | [21 empty] | VV | 2
|  | 1.21 KD,F1 : 12,33 |  | 12.33 | [21 empty] | VV | 2
|  | 1.24 KD,F1 : 2,8 |  | 2.8 | [21 empty] | VV | 2
|  | Mezisoučet |  | 35.22 | [21 empty] | VV | 3
|  | Konec provozního součtu | [23 empty] | VV
|  | 35,22*0,065 |  | 2.2893 | [21 empty] | VV | 0
|  | Začátek provozního součtu | [23 empty] | VV
|  | D 1.1.4 1.01 vinyl,F2 : 9,78 |  | 9.78 | [21 empty] | VV | 2
|  | 1.02 vinyl,F2 : 57,38 |  | 57.38 | [21 empty] | VV | 2
|  | 1.03 vinyl,F2 : 15,19 |  | 15.19 | [21 empty] | VV | 2
|  | 1.04 vinyl,F2 : 15,19 |  | 15.19 | [21 empty] | VV | 2
|  | 1.05 vinyl,F2 : 15,19 |  | 15.19 | [21 empty] | VV | 2
|  | 1.06 vinyl,F2 : 15,19 |  | 15.19 | [21 empty] | VV | 2
|  | 1.08 vinyl,F2 : 1,94 |  | 1.94 | [21 empty] | VV | 2
|  | 1.10 vinyl,F2 : 17,85 |  | 17.85 | [21 empty] | VV | 2
|  | 1.11 vinyl,F2 : 22,10 |  | 22.1 | [21 empty] | VV | 2
|  | 1.13 vinyl,F2 : 9,78 |  | 9.78 | [21 empty] | VV | 2
|  | 1.14 vinyl,F2 : 57,38 |  | 57.38 | [21 empty] | VV | 2
|  | 1.15 vinyl,F2 : 15,19 |  | 15.19 | [21 empty] | VV | 2
|  | 1.16 vinyl,F2 : 15,19 |  | 15.19 | [21 empty] | VV | 2
|  | 1.17 vinyl,F2 : 15,19 |  | 15.19 | [21 empty] | VV | 2
|  | 1.18 vinyl,F2 : 15,19 |  | 15.19 | [21 empty] | VV | 2
|  | 1.20 vinyl,F2 : 1,94 |  | 1.94 | [21 empty] | VV | 2
|  | 1.22 vinyl,F2 : 17,85 |  | 17.85 | [21 empty] | VV | 2
|  | 1.23 vinyl,F2 : 22,10 |  | 22.1 | [21 empty] | VV | 2
|  | 1.25 vinyl,F2 : 25,20 |  | 25.2 | [21 empty] | VV | 2
|  | 1.26 vinyl,F2 : 4,28 |  | 4.28 | [21 empty] | VV | 2
|  | Mezisoučet |  | 369.1 | [21 empty] | VV | 3
|  | Konec provozního součtu | [23 empty] | VV
|  | 369,1*0,075 |  | 27.6825 | [21 empty] | VV | 0
84 | 631361921RT5 | Výztuž mazanin z betonů a z lehkých betonů ze svařovaných sítí průměr drátu 6 mm, velikost oka 150/150 mm | t | 1.3347 |  | 0 |  | 0 |  | 0 | 15 | 0 | 1.0662 | 1.42 | 0 | 0 | 801-1 | RTS 17/I | RTS 17/ I | 15.231 | 20.33 |  |  |  |  | POL1_
|  | Začátek provozního součtu | [23 empty] | VV
|  | D 1.1.4 1.01 vinyl,F2 : 9,78 |  | 9.78 | [21 empty] | VV | 2
|  | 1.02 vinyl,F2 : 57,38 |  | 57.38 | [21 empty] | VV | 2
|  | 1.03 vinyl,F2 : 15,19 |  | 15.19 | [21 empty] | VV | 2
|  | 1.04 vinyl,F2 : 15,19 |  | 15.19 | [21 empty] | VV | 2
|  | 1.05 vinyl,F2 : 15,19 |  | 15.19 | [21 empty] | VV | 2
|  | 1.06 vinyl,F2 : 15,19 |  | 15.19 | [21 empty] | VV | 2
|  | 1.07 KD,F1 : 2,48 |  | 2.48 | [21 empty] | VV | 2
|  | 1.08 vinyl,F2 : 1,94 |  | 1.94 | [21 empty] | VV | 2
|  | 1.09 KD,F1 : 12,33 |  | 12.33 | [21 empty] | VV | 2
|  | 1.10 vinyl,F2 : 17,85 |  | 17.85 | [21 empty] | VV | 2
|  | 1.11 vinyl,F2 : 22,10 |  | 22.1 | [21 empty] | VV | 2
|  | 1.12 KDl,F2 : 2,8 |  | 2.8 | [21 empty] | VV | 2
|  | 1.13 vinyl,F2 : 9,78 |  | 9.78 | [21 empty] | VV | 2
|  | 1.14 vinyl,F2 : 57,38 |  | 57.38 | [21 empty] | VV | 2
|  | 1.15 vinyl,F2 : 15,19 |  | 15.19 | [21 empty] | VV | 2
|  | 1.16 vinyl,F2 : 15,19 |  | 15.19 | [21 empty] | VV | 2
|  | 1.17 vinyl,F2 : 15,19 |  | 15.19 | [21 empty] | VV | 2
|  | 1.18 vinyl,F2 : 15,19 |  | 15.19 | [21 empty] | VV | 2
|  | 1.19 KD,F1 : 2,48 |  | 2.48 | [21 empty] | VV | 2
|  | 1.20 vinyl,F2 : 1,94 |  | 1.94 | [21 empty] | VV | 2
|  | 1.21 KD,F1 : 12,33 |  | 12.33 | [21 empty] | VV | 2
|  | 1.22 vinyl,F2 : 17,85 |  | 17.85 | [21 empty] | VV | 2
|  | 1.23 vinyl,F2 : 22,10 |  | 22.1 | [21 empty] | VV | 2
|  | 1.24 KD,F2 : 2,8 |  | 2.8 | [21 empty] | VV | 2
|  | 1.25 vinyl,F2 : 25,20 |  | 25.2 | [21 empty] | VV | 2
|  | 1.26 vinyl,F2 : 4,28 |  | 4.28 | [21 empty] | VV | 2
|  | Mezisoučet |  | 404.32 | [21 empty] | VV | 3
|  | Konec provozního součtu | [23 empty] | VV
|  | 404,32*0,003301 |  | 1.3347 | [21 empty] | VV | 0
Díl: | 64 | Výplně otvorů |  |  |  | 0 |  | 0 |  | 0 |  | 0 |  | 1.58 |  | 0 |  |  |  |  | 58.85 |  |  |  |  | DIL
85 | 642941111RT2 | Stavební pouzdra pro posuvné dveře osazené do zdiva Sestavení pouzdra, vložení do stavebního otvoru, vyrovnání do vodorovné a svislé polohy, zakotvení pouzdra do otvoru montážní pěnou nebo maltou, potažení pouzdra armovací sítí, odstranění zaslepení pouzdra tj. víka a polystyrenu z vnitřku pouzdra, upevnění vodícího trnu, vsazení vozíků do kolejnice, upevnění závěsných prvků na vozíky, vsazení brzdy a seřízení dojezdu, připevnění úchytů na horní hranu dveřního křídla, našroubování gumových dorazů na křídlo, zavěšení dveří. jednostranné pouzdro 700/1970 mm | kus | 2 |  | 0 |  | 0 |  | 0 | 15 | 0 | 0.03725 | 0.07 | 0 | 0 | 801-1 | RTS 17/I | RTS 17/ I | 1.5 | 3 |  |  |  |  | POL1_1
|  | z pozinkovaného ocelového profilovaného plechu | [23 empty] | SPI
|  | D 1.1.10 T 03 : 2 |  | 2 | [21 empty] | VV | 0
86 | 642941111RT4 | Stavební pouzdra pro posuvné dveře osazené do zdiva Sestavení pouzdra, vložení do stavebního otvoru, vyrovnání do vodorovné a svislé polohy, zakotvení pouzdra do otvoru montážní pěnou nebo maltou, potažení pouzdra armovací sítí, odstranění zaslepení pouzdra tj. víka a polystyrenu z vnitřku pouzdra, upevnění vodícího trnu, vsazení vozíků do kolejnice, upevnění závěsných prvků na vozíky, vsazení brzdy a seřízení dojezdu, připevnění úchytů na horní hranu dveřního křídla, našroubování gumových dorazů na křídlo, zavěšení dveří. jednostranné pouzdro 900/1970 mm | kus | 2 |  | 0 |  | 0 |  | 0 | 15 | 0 | 0.04525 | 0.09 | 0 | 0 | 801-1 | RTS 17/I | RTS 17/ I | 1.5 | 3 |  |  |  |  | POL1_1
|  | z pozinkovaného ocelového profilovaného plechu | [23 empty] | SPI
|  | D 1.1.10 T 02 : 2 |  | 2 | [21 empty] | VV | 0
87 | 642941111RT7 | Stavební pouzdra pro posuvné dveře osazené do zdiva Sestavení pouzdra, vložení do stavebního otvoru, vyrovnání do vodorovné a svislé polohy, zakotvení pouzdra do otvoru montážní pěnou nebo maltou, potažení pouzdra armovací sítí, odstranění zaslepení pouzdra tj. víka a polystyrenu z vnitřku pouzdra, upevnění vodícího trnu, vsazení vozíků do kolejnice, upevnění závěsných prvků na vozíky, vsazení brzdy a seřízení dojezdu, připevnění úchytů na horní hranu dveřního křídla, našroubování gumových dorazů na křídlo, zavěšení dveří. jednostranné pouzdro 1200/1970 mm | kus | 16 |  | 0 |  | 0 |  | 0 | 15 | 0 | 0.05845 | 0.94 | 0 | 0 | 801-1 | RTS 17/I | RTS 17/ I | 1.5 | 24 |  |  |  |  | POL1_1
|  | z pozinkovaného ocelového profilovaného plechu | [23 empty] | SPI
|  | D 1.1.10 T 01 : 14 |  | 14 | [21 empty] | VV | 0
|  | T 07 : 2 |  | 2 | [21 empty] | VV | 0
88 | 642942111R00 | Osazení zárubní dveřních ocelových bez dveřních křídel, do zdiva včetně kotvení, na jakoukoliv cementovou maltu, s vybetonováním prahu v zárubni a s osazením špalíků nebo latí pro dřevěný práh plocha do 2,5 m2 | kus | 7 |  | 0 |  | 0 |  | 0 | 15 | 0 | 0.01891 | 0.13 | 0 | 0 | 801-1 | RTS 17/I | RTS 17/ I | 1.86 | 13.02 |  |  |  |  | POL1_1
|  | D 1.1.10 Z 04-80/30 : 2 |  | 2 | [21 empty] | VV | 0
|  | Z 05 -70/12,5 : 2 |  | 2 | [21 empty] | VV | 0
|  | Z 06 -80/12,5 : 2 |  | 2 | [21 empty] | VV | 0
|  | Z 07 -70/15 : 1 |  | 1 | [21 empty] | VV | 0
89 | 648991113RT2 | Osazení parapetních desek z plastických hmot Dodávka a osazení parapetních desek z plastických hmot šířky 250 mm | m | 37.24 |  | 0 |  | 0 |  | 0 | 15 | 0 | 0.00551 | 0.21 | 0 | 0 | 801-1 | RTS 17/I | RTS 17/ I | 0.425 | 15.83 |  |  |  |  | POL1_1
|  | a poloplastických hmot na montážní pěnu, zapravení omítky pod parapetem, těsnění spáry mezi parapetem a rámem okna, dodávka silikonu. | [23 empty] | SPI
|  | D 1.1.10 ozn P08 : 1,8*16 |  | 28.8 | [21 empty] | VV | 0
|  | ozn P09 : 0,7*2 |  | 1.4 | [21 empty] | VV | 0
|  | ozn P10 : 1,31*2 |  | 2.62 | [21 empty] | VV | 0
|  | 2,21*2 |  | 4.42 | [21 empty] | VV | 0
90 | 553306310R | zárubeň kovová hranatá, s drážkou, s těsněním; pro klasické zdění; š profilu 145 mm; š průchodu 700 mm; h průchodu 1 970 mm; L; závěsy kapsové | kus | 2 |  | 0 |  | 0 |  | 0 | 15 | 0 | 0.0215 | 0.04 | 0 | 0 | SPCM | RTS 17/I | RTS 17/ I | 0 | 0 |  |  |  |  | POL3_1
|  | Z 05 -70 : 2 |  | 2 | [21 empty] | VV | 0
91 | 553306320R | zárubeň kovová hranatá, s drážkou, s těsněním; pro klasické zdění; š profilu 145 mm; š průchodu 800 mm; h průchodu 1 970 mm; L; závěsy kapsové | kus | 2 |  | 0 |  | 0 |  | 0 | 15 | 0 | 0.0219 | 0.04 | 0 | 0 | SPCM | RTS 17/I | RTS 17/ I | 0 | 0 |  |  |  |  | POL3_1
|  | Z 06 -80 : 2 |  | 2 | [21 empty] | VV | 0
92 | 553306410R | zárubeň kovová hranatá, s drážkou, s těsněním; pro klasické zdění; š profilu 160 mm; š průchodu 700 mm; h průchodu 1 970 mm; L; závěsy kapsové | kus | 1 |  | 0 |  | 0 |  | 0 | 15 | 0 | 0.0229 | 0.02 | 0 | 0 | SPCM | RTS 17/I | RTS 17/ I | 0 | 0 |  |  |  |  | POL3_1
|  | Z 07 -70/15 : 1 |  | 1 | [21 empty] | VV | 0
93 | 553310232R | zárubeň kovová dvoudílná; pro dodatečnou montáž; ústí 300 mm; š průchodu 800 mm; h průchodu 1 970 mm; L, P | kus | 2 |  | 0 |  | 0 |  | 0 | 15 | 0 | 0.0194 | 0.04 | 0 | 0 | SPCM | RTS 17/I | RTS 17/ I | 0 | 0 |  |  |  |  | POL3_1
|  | D 1.1.10 Z 04-80/30 : 2 |  | 2 | [21 empty] | VV | 0
Díl: | 94 | Lešení a stavební výtahy |  |  |  | 0 |  | 0 |  | 0 |  | 0 |  | 7.59 |  | 0 |  |  |  |  | 196.46 |  |  |  |  | DIL
94 | 941941031R00 | Montáž lešení lehkého pracovního řadového s podlahami šířky od 0,80 do 1,00 m, výšky do 10 m | m2 | 355.012 |  | 0 |  | 0 |  | 0 | 15 | 0 | 0.01838 | 6.53 | 0 | 0 | 800-3 | RTS 17/I | RTS 17/ I | 0.13 | 46.15 |  |  |  |  | POL1_
|  | D 1.1.4,7 skladba S1 : (34,3+15,1)*2*3 |  | 296.4 | [21 empty] | VV | 0
|  | 4,43*2,2*2 |  | 19.492 | [21 empty] | VV | 0
|  | 1,8*3,6*2*2 |  | 25.92 | [21 empty] | VV | 0
|  | 0,5*3*2 |  | 3 | [21 empty] | VV | 0
|  | 1,7*3*2 |  | 10.2 | [21 empty] | VV | 0
95 | 941941191R00 | Montáž lešení lehkého pracovního řadového s podlahami příplatek za každý další i započatý měsíc použití lešení šířky šířky od 0,80 do 1,00 m a výšky do 10 m | m2 | 355.012 |  | 0 |  | 0 |  | 0 | 15 | 0 | 0.00085 | 0.3 | 0 | 0 | 800-3 | RTS 17/I | RTS 17/ I | 0.006 | 2.13 |  |  |  |  | POL1_
|  | D 1.1.4,7 skladba S1 : (34,3+15,1)*2*3 |  | 296.4 | [21 empty] | VV | 0
|  | 4,43*2,2*2 |  | 19.492 | [21 empty] | VV | 0
|  | 1,8*3,6*2*2 |  | 25.92 | [21 empty] | VV | 0
|  | 0,5*3*2 |  | 3 | [21 empty] | VV | 0
|  | 1,7*3*2 |  | 10.2 | [21 empty] | VV | 0
96 | 941941831R00 | Demontáž lešení lehkého řadového s podlahami šířky od 0,8 do 1 m, výšky do 10 m | m2 | 355.012 |  | 0 |  | 0 |  | 0 | 15 | 0 | 0 | 0 | 0 | 0 | 800-3 | RTS 17/I | RTS 17/ I | 0.112 | 39.76 |  |  |  |  | POL1_
|  | D 1.1.4,7 skladba S1 : (34,3+15,1)*2*3 |  | 296.4 | [21 empty] | VV | 0
|  | 4,43*2,2*2 |  | 19.492 | [21 empty] | VV | 0
|  | 1,8*3,6*2*2 |  | 25.92 | [21 empty] | VV | 0
|  | 0,5*3*2 |  | 3 | [21 empty] | VV | 0
|  | 1,7*3*2 |  | 10.2 | [21 empty] | VV | 0
97 | 941955001R00 | Lešení lehké pracovní pomocné pomocné, o výšce lešeňové podlahy do 1,2 m | m2 | 404.32 |  | 0 |  | 0 |  | 0 | 15 | 0 | 0.00121 | 0.49 | 0 | 0 | 800-3 | RTS 17/I | RTS 17/ I | 0.177 | 71.56 |  |  |  |  | POL1_1
|  | D 1.1.4 1.01 vinyl,F2,W1,C11 : 9,78 |  | 9.78 | [21 empty] | VV | 0
|  | 1.02 vinyl,F2,W1,C11 : 57,38 |  | 57.38 | [21 empty] | VV | 0
|  | 1.03 vinyl,F2,W1,C11 : 15,19 |  | 15.19 | [21 empty] | VV | 0
|  | 1.04 vinyl,F2,W1,C11 : 15,19 |  | 15.19 | [21 empty] | VV | 0
|  | 1.05 vinyl,F2,W1,C11 : 15,19 |  | 15.19 | [21 empty] | VV | 0
|  | 1.06 vinyl,F2,W1,C11 : 15,19 |  | 15.19 | [21 empty] | VV | 0
|  | 1.07 KD,F1,W1,C11 : 2,48 |  | 2.48 | [21 empty] | VV | 0
|  | 1.08 vinyl,F2,W1,W 2.1C1.2 : 1,94 |  | 1.94 | [21 empty] | VV | 0
|  | 1.09 KD,F1,W1,C11 : 12,33 |  | 12.33 | [21 empty] | VV | 0
|  | 1.10 vinyl,F2,W1,W2.2C1.2 : 17,85 |  | 17.85 | [21 empty] | VV | 0
|  | 1.11 vinyl,F2,W1,C11 : 22,10 |  | 22.1 | [21 empty] | VV | 0
|  | 1.12 KD,F1,W1,C11 : 2,8 |  | 2.8 | [21 empty] | VV | 0
|  | 1.13 vinyl,F2,W1,C11 : 9,78 |  | 9.78 | [21 empty] | VV | 0
|  | 1.14 vinyl,F2,W1,C11 : 57,38 |  | 57.38 | [21 empty] | VV | 0
|  | 1.15 vinyl,F2,W1,C11 : 15,19 |  | 15.19 | [21 empty] | VV | 0
|  | 1.16 vinyl,F2,W1,C11 : 15,19 |  | 15.19 | [21 empty] | VV | 0
|  | 1.17 vinyl,F2,W1,C11 : 15,19 |  | 15.19 | [21 empty] | VV | 0
|  | 1.18 vinyl,F2,W1,C11 : 15,19 |  | 15.19 | [21 empty] | VV | 0
|  | 1.19 KD,F1,W1,C11 : 2,48 |  | 2.48 | [21 empty] | VV | 0
|  | 1.20 vinyl,F2,W1,W 2.1C1.2 : 1,94 |  | 1.94 | [21 empty] | VV | 0
|  | 1.21 KD,F1,W1,C11 : 12,33 |  | 12.33 | [21 empty] | VV | 0
|  | 1.22 vinyl,F2,W1,W2.2C1.2 : 17,85 |  | 17.85 | [21 empty] | VV | 0
|  | 1.23 vinyl,F2,W1,C11 : 22,10 |  | 22.1 | [21 empty] | VV | 0
|  | 1.24 KD,F1,W1,C11 : 2,8 |  | 2.8 | [21 empty] | VV | 0
|  | 1.25 vinyl,F2,W1,C11 : 25,20 |  | 25.2 | [21 empty] | VV | 0
|  | 1.26 vinyl,F2,W1,C11 : 4,28 |  | 4.28 | [21 empty] | VV | 0
98 | 941955002R00 | Lešení lehké pracovní pomocné pomocné, o výšce lešeňové podlahy přes 1,2 do 1,9 m | m2 | 172.24 |  | 0 |  | 0 |  | 0 | 15 | 0 | 0.00158 | 0.27 | 0 | 0 | 800-3 | RTS 17/I | RTS 17/ I | 0.214 | 36.86 |  |  |  |  | POL1_1
|  | D 1.1.4,1.1.7 : (36,62+17,42)*2*1,5 |  | 162.12 | [21 empty] | VV | 0
|  | 4,4*0,5 |  | 2.2 | [21 empty] | VV | 0
|  | 4,4*1,8 |  | 7.92 | [21 empty] | VV | 0
Díl: | 95 | Dokončovací konstrukce na pozemních stavbách |  |  |  | 0 |  | 0 |  | 0 |  | 0 |  | 0.07 |  | 0 |  |  |  |  | 127.3 |  |  |  |  | DIL
99 | 952901111R00 | Vyčištění budov a ostatních objektů budov bytové nebo občanské výstavby - zametení a umytí podlah, dlažeb, obkladů, schodů v místnostech, chodbách a schodištích, vyčištění a umytí oken, dveří s rámy, zárubněmi, umytí a vyčištění jiných zasklených a natíraných ploch a zařizovacích předmětů před předáním do užívání světlá výška podlaží do 4 m | m2 | 404.32 |  | 0 |  | 0 |  | 0 | 15 | 0 | 4e-05 | 0.02 | 0 | 0 | 801-1 | RTS 17/I | RTS 17/ I | 0.308 | 124.53 |  |  |  |  | POL1_1
|  | D 1.1.4 1.01 vinyl,F2,W1,C11 : 9,78 |  | 9.78 | [21 empty] | VV | 0
|  | 1.02 vinyl,F2,W1,C11 : 57,38 |  | 57.38 | [21 empty] | VV | 0
|  | 1.03 vinyl,F2,W1,C11 : 15,19 |  | 15.19 | [21 empty] | VV | 0
|  | 1.04 vinyl,F2,W1,C11 : 15,19 |  | 15.19 | [21 empty] | VV | 0
|  | 1.05 vinyl,F2,W1,C11 : 15,19 |  | 15.19 | [21 empty] | VV | 0
|  | 1.06 vinyl,F2,W1,C11 : 15,19 |  | 15.19 | [21 empty] | VV | 0
|  | 1.07 KD,F1,W1,C11 : 2,48 |  | 2.48 | [21 empty] | VV | 0
|  | 1.08 vinyl,F2,W1,W 2.1C1.2 : 1,94 |  | 1.94 | [21 empty] | VV | 0
|  | 1.09 KD,F1,W1,C11 : 12,33 |  | 12.33 | [21 empty] | VV | 0
|  | 1.10 vinyl,F2,W1,W2.2C1.2 : 17,85 |  | 17.85 | [21 empty] | VV | 0
|  | 1.11 vinyl,F2,W1,C11 : 22,10 |  | 22.1 | [21 empty] | VV | 0
|  | 1.12 KD,F1,W1,C11 : 2,8 |  | 2.8 | [21 empty] | VV | 0
|  | 1.13 vinyl,F2,W1,C11 : 9,78 |  | 9.78 | [21 empty] | VV | 0
|  | 1.14 vinyl,F2,W1,C11 : 57,38 |  | 57.38 | [21 empty] | VV | 0
|  | 1.15 vinyl,F2,W1,C11 : 15,19 |  | 15.19 | [21 empty] | VV | 0
|  | 1.16 vinyl,F2,W1,C11 : 15,19 |  | 15.19 | [21 empty] | VV | 0
|  | 1.17 vinyl,F2,W1,C11 : 15,19 |  | 15.19 | [21 empty] | VV | 0
|  | 1.18 vinyl,F2,W1,C11 : 15,19 |  | 15.19 | [21 empty] | VV | 0
|  | 1.19 KD,F1,W1,C11 : 2,48 |  | 2.48 | [21 empty] | VV | 0
|  | 1.20 vinyl,F2,W1,W 2.1C1.2 : 1,94 |  | 1.94 | [21 empty] | VV | 0
|  | 1.21 KD,F1,W1,C11 : 12,33 |  | 12.33 | [21 empty] | VV | 0
|  | 1.22 vinyl,F2,W1,W2.2C1.2 : 17,85 |  | 17.85 | [21 empty] | VV | 0
|  | 1.23 vinyl,F2,W1,C11 : 22,10 |  | 22.1 | [21 empty] | VV | 0
|  | 1.24 KD,F1,W1,C11 : 2,8 |  | 2.8 | [21 empty] | VV | 0
|  | 1.25 vinyl,F2,W1,C11 : 25,20 |  | 25.2 | [21 empty] | VV | 0
|  | 1.26 vinyl,F2,W1,C11 : 4,28 |  | 4.28 | [21 empty] | VV | 0
100 | 953761100T00 | Prostup troubami PVC kruhovými 125x2,8 mm | m | 4.2 |  | 0 |  | 0 |  | 0 | 15 | 0 | 0.00832 | 0.03 | 0 | 0 |  | Vlastní | RTS 17/I | 0.62 | 2.6 |  |  |  |  | POL1_
|  | D 1.1.4 : 7*2*0,3 |  | 4.2 | [21 empty] | VV | 0
101 | 953941312R00 | Drobné kovové předměty osazené na hmoždinky hasicí přístroj | kus | 1 |  | 0 |  | 0 |  | 0 | 15 | 0 | 1e-05 | 0 | 0 | 0 | 801-1 | RTS 17/I | RTS 17/ I | 0.17 | 0.17 |  |  |  |  | POL1_
|  | D 1.1.10 ozn Z27 : 1 |  | 1 | [21 empty] | VV | 0
102 | 951 | Provedení blowerdoor testu | kus | 1 |  | 0 |  | 0 |  | 0 | 15 | 0 | 0 | 0 | 0 | 0 |  | Vlastní | Indiv | 0 | 0 |  |  |  |  | POL1_1
103 | 952 | označení únikových cest v parametr. požární zprávy | kus | 20 |  | 0 |  | 0 |  | 0 | 15 | 0 | 0 | 0 | 0 | 0 |  | Vlastní | Kalkul | 0 | 0 |  |  |  |  | POL1_1
104 | 953 | označení HUP,HUV a HVE | kus | 6 |  | 0 |  | 0 |  | 0 | 15 | 0 | 0 | 0 | 0 | 0 |  | Vlastní | Kalkul | 0 | 0 |  |  |  |  | POL1_1
|  | D 1.1.10 ozn Z29 : 6 |  | 6 | [21 empty] | VV | 0
105 | 954 | montáž Z28 vč.dodávky veškerého příslušenství | ks | 13 |  | 0 |  | 0 |  | 0 | 15 | 0 | 0 | 0 | 0 | 0 |  | Vlastní | Indiv | 0 | 0 |  |  |  |  | POL1_
|  | D 1.1.10 ozn Z28 : 13 |  | 13 | [21 empty] | VV | 0
106 | 44984124R | přístoj hasicí práškový; PG6PDC; výtlačný prostředek dusík; náplň 6 kg; dostřik 5 m; doba činnosti 23 s | kus | 1 |  | 0 |  | 0 |  | 0 | 15 | 0 | 0.0155 | 0.02 | 0 | 0 | SPCM | RTS 17/I | RTS 17/ I | 0 | 0 |  |  |  |  | POL3_1
|  | D 1.1.10 ozn Z27 : 1 |  | 1 | [21 empty] | VV | 0
107 | 449861012R | detektor kombinovaný optický,tepelný s paticí,teplota aktivace poplachu 58°C; dosah-poloměr 6 m; IP 23; max.montážní výška 7,5 m; resetace automatická; T -20 až 60 °C; prům.127, výška 60 mm | kus | 13 |  | 0 |  | 0 |  | 0 | 15 | 0 | 0.0002 | 0 | 0 | 0 | SPCM | RTS 17/I | RTS 17/ I | 0 | 0 |  |  |  |  | POL3_
|  | D 1.1.10 ozn Z28 : 13 |  | 13 | [21 empty] | VV | 0
Díl: | 99 | Staveništní přesun hmot |  |  |  | 0 |  | 0 |  | 0 |  | 0 |  | 0 |  | 0 |  |  |  |  | 760.8 |  |  |  |  | DIL
108 | 998011001R00 | Přesun hmot pro budovy s nosnou konstrukcí zděnou výšky do 6 m | t | 892.959 |  | 0 |  | 0 |  | 0 | 15 | 0 | 0 | 0 | 0 | 0 | 801-1 | RTS 17/I | RTS 17/ I | 0.852 | 760.8 |  |  |  |  | POL7_
|  | přesun hmot pro budovy občanské výstavby (JKSO 801), budovy pro bydlení (JKSO 803) budovy pro výrobu a služby (JKSO 812) s nosnou svislou konstrukcí zděnou z cihel nebo tvárnic nebo kovovou | [23 empty] | SPI |  | přesun hmot pro budovy občanské výstavby (JKSO 801), budovy pro bydlení (JKSO 803) budovy pro výrobu a služby (JKSO 812) s nosnou svislou konstrukcí zděnou z cihel nebo tvárnic nebo kovovou
Díl: | 711 | Izolace proti vodě |  |  |  | 0 |  | 0 |  | 0 |  | 0 |  | 5.54 |  | 0 |  |  |  |  | 310.46 |  |  |  |  | DIL
109 | 711111001RZ1 | Provedení izolace proti zemní vlhkosti natěradly za studena na ploše vodorovné nátěrem penetračním, 1 x nátěr, včetně dodávky penetračního laku ALP | m2 | 471.155 |  | 0 |  | 0 |  | 0 | 15 | 0 | 0.00033 | 0.16 | 0 | 0 | 800-711 | RTS 17/I | RTS 17/ I | 0.0275 | 12.96 |  |  |  |  | POL1_
|  | D 1.1.3 : 33,9*14,7 |  | 498.33 | [21 empty] | VV | 0
|  | -4,75*1,85*2 |  | -17.575 | [21 empty] | VV | 0
|  | -4,8*1,5 |  | -7.2 | [21 empty] | VV | 0
|  | -4,8*0,5 |  | -2.4 | [21 empty] | VV | 0
110 | 711141559RT2 | Provedení izolace proti zemní vlhkosti pásy přitavením vodorovná, 2 vrstvy, bez dodávky izolačních pásů, | m2 | 471.155 |  | 0 |  | 0 |  | 0 | 15 | 0 | 0.00082 | 0.39 | 0 | 0 | 800-711 | RTS 17/I | RTS 17/ I | 0.45982 | 216.65 |  |  |  |  | POL1_
|  | D 1.1.3 : 33,9*14,7 |  | 498.33 | [21 empty] | VV | 0
|  | -4,75*1,85*2 |  | -17.575 | [21 empty] | VV | 0
|  | -4,8*1,5 |  | -7.2 | [21 empty] | VV | 0
|  | -4,8*0,5 |  | -2.4 | [21 empty] | VV | 0
111 | 711212000RU1 | Izolace proti netlakové vodě - nátěry a stěrky nátěr podkladní pod hydroizolační stěrky | m2 | 164.556 |  | 0 |  | 0 |  | 0 | 15 | 0 | 0.00021 | 0.03 | 0 | 0 | 800-711 | RTS 17/I | RTS 17/ I | 0.095 | 15.63 |  |  |  |  | POL1_
|  | 1.02 pod obklady : (1*2+0,115+0,3+1,3)*0, 5 |  | 1.8575 | [21 empty] | VV | 0
|  | 1.03 : (0,3+0,9)*1,5 |  | 1.8 | [21 empty] | VV | 0
|  | 1.04 : (0,3+0,9)*1,5 |  | 1.8 | [21 empty] | VV | 0
|  | 1.05 : (0,3+0,9)*1,5 |  | 1.8 | [21 empty] | VV | 0
|  | 1.06 : (0,3+0,9)*1,5 |  | 1.8 | [21 empty] | VV | 0
|  | 1.08 : (1,725+1,1)*2*2,25 |  | 12.7125 | [21 empty] | VV | 0
|  | -0,7*1,97 |  | -1.379 | [21 empty] | VV | 0
|  | 1.09 : (1,935+1,725+0,6+0,115+0,6+2,27+1,935)*2,25 |  | 20.655 | [21 empty] | VV | 0
|  | -0,8*2 |  | -1.6 | [21 empty] | VV | 0
|  | 1.10 : (4,2+4,25)*2*2,25 |  | 38.025 | [21 empty] | VV | 0
|  | -1,15*1,97*2 |  | -4.531 | [21 empty] | VV | 0
|  | 1.14 : (1*2+0,115+0,3+1,3)*0,5 |  | 1.8575 | [21 empty] | VV | 0
|  | 1.15 : (0,3+0,9)*1,5 |  | 1.8 | [21 empty] | VV | 0
|  | 1.16 : (0,3+0,9)*1,5 |  | 1.8 | [21 empty] | VV | 0
|  | 1.17 : (0,3+0,9)*1,5 |  | 1.8 | [21 empty] | VV | 0
|  | 1.18 : (0,3+0,9)*1,5 |  | 1.8 | [21 empty] | VV | 0
|  | 1.20 : (1,725+1,1)*2*2,25 |  | 12.7125 | [21 empty] | VV | 0
|  | -0,7*1,97 |  | -1.379 | [21 empty] | VV | 0
|  | 1.21 : (1,935+1,725+0,6+0,115+0,6+2,27+1,935)*2,25 |  | 20.655 | [21 empty] | VV | 0
|  | -0,8*2 |  | -1.6 | [21 empty] | VV | 0
|  | 1.22 : (4,2+4,25)*2*2,25 |  | 38.025 | [21 empty] | VV | 0
|  | -1,15*1,97*2 |  | -4.531 | [21 empty] | VV | 0
|  | 1.25 : 0,8*1,5 |  | 1.2 | [21 empty] | VV | 0
|  | 1.26 : (1,92+2,27)*2*2,25 |  | 18.855 | [21 empty] | VV | 0
|  | -0,7*1,97 |  | -1.379 | [21 empty] | VV | 0
112 | 711210010RA0 | Izolace stěrkové nátěr hydroizolační těsnicí hmotou, tekutou jednosložkovou izolací , proti vlhkosti, včetně těsnicího pásu do spoje podlaha-stěna | m2 | 164.556 |  | 0 |  | 0 |  | 0 | 15 | 0 | 0.001 | 0.16 | 0 | 0 | AP-PSV | RTS 17/I | RTS 17/ I | 0.34518 | 56.8 |  |  |  |  | POL2_
|  | 1.02 pod obklady : (1*2+0,115+0,3+1,3)*0, 5 |  | 1.8575 | [21 empty] | VV | 0
|  | 1.03 : (0,3+0,9)*1,5 |  | 1.8 | [21 empty] | VV | 0
|  | 1.04 : (0,3+0,9)*1,5 |  | 1.8 | [21 empty] | VV | 0
|  | 1.05 : (0,3+0,9)*1,5 |  | 1.8 | [21 empty] | VV | 0
|  | 1.06 : (0,3+0,9)*1,5 |  | 1.8 | [21 empty] | VV | 0
|  | 1.08 : (1,725+1,1)*2*2,25 |  | 12.7125 | [21 empty] | VV | 0
|  | -0,7*1,97 |  | -1.379 | [21 empty] | VV | 0
|  | 1.09 : (1,935+1,725+0,6+0,115+0,6+2,27+1,935)*2,25 |  | 20.655 | [21 empty] | VV | 0
|  | -0,8*2 |  | -1.6 | [21 empty] | VV | 0
|  | 1.10 : (4,2+4,25)*2*2,25 |  | 38.025 | [21 empty] | VV | 0
|  | -1,15*1,97*2 |  | -4.531 | [21 empty] | VV | 0
|  | 1.14 : (1*2+0,115+0,3+1,3)*0,5 |  | 1.8575 | [21 empty] | VV | 0
|  | 1.15 : (0,3+0,9)*1,5 |  | 1.8 | [21 empty] | VV | 0
|  | 1.16 : (0,3+0,9)*1,5 |  | 1.8 | [21 empty] | VV | 0
|  | 1.17 : (0,3+0,9)*1,5 |  | 1.8 | [21 empty] | VV | 0
|  | 1.18 : (0,3+0,9)*1,5 |  | 1.8 | [21 empty] | VV | 0
|  | 1.20 : (1,725+1,1)*2*2,25 |  | 12.7125 | [21 empty] | VV | 0
|  | -0,7*1,97 |  | -1.379 | [21 empty] | VV | 0
|  | 1.21 : (1,935+1,725+0,6+0,115+0,6+2,27+1,935)*2,25 |  | 20.655 | [21 empty] | VV | 0
|  | -0,8*2 |  | -1.6 | [21 empty] | VV | 0
|  | 1.22 : (4,2+4,25)*2*2,25 |  | 38.025 | [21 empty] | VV | 0
|  | -1,15*1,97*2 |  | -4.531 | [21 empty] | VV | 0
|  | 1.25 : 0,8*1,5 |  | 1.2 | [21 empty] | VV | 0
|  | 1.26 : (1,92+2,27)*2*2,25 |  | 18.855 | [21 empty] | VV | 0
|  | -0,7*1,97 |  | -1.379 | [21 empty] | VV | 0
113 | 62836109R | pás izolační z oxidovaného asfaltu natavitelný; nosná vložka hliníková fólie; horní strana jemný minerální posyp; spodní strana PE fólie, jemný minerální posyp; tl. 4,0 mm | m2 | 1090.5565 |  | 0 |  | 0 |  | 0 | 15 | 0 | 0.0044 | 4.8 | 0 | 0 | SPCM | RTS 17/I | RTS 17/ I | 0 | 0 |  |  |  |  | POL3_
|  | Začátek provozního součtu | [23 empty] | VV
|  | D 1.1.3 : 33,9*14,7 |  | 498.33 | [21 empty] | VV | 2
|  | -4,75*1,85*2 |  | -17.575 | [21 empty] | VV | 2
|  | -4,8*1,5 |  | -7.2 | [21 empty] | VV | 2
|  | -4,8*0,5 |  | -2.4 | [21 empty] | VV | 2
|  | Mezisoučet |  | 471.155 | [21 empty] | VV | 3
|  | Konec provozního součtu | [23 empty] | VV
|  | 474,155*1,15*2 |  | 1090.5565 | [21 empty] | VV | 0
114 | 998711101R00 | Přesun hmot pro izolace proti vodě svisle do 6 m | t | 5.3748 |  | 0 |  | 0 |  | 0 | 15 | 0 | 0 | 0 | 0 | 0 | 800-711 | RTS 17/I | RTS 17/ I | 1.567 | 8.42 |  |  |  |  | POL7_
|  | 50 m vodorovně měřeno od těžiště půdorysné plochy skládky do těžiště půdorysné plochy objektu | [23 empty] | SPI
Díl: | 713 | Izolace tepelné |  |  |  | 0 |  | 0 |  | 0 |  | 0 |  | 21.43 |  | 0 |  |  |  |  | 432.89 |  |  |  |  | DIL
115 | 713111221RK6 | Montáž tepelné izolace stropů parotěsná zábrana zavěšených podhledů s přelepením spojů, včetně dodávky fólie | m2 | 442.355 |  | 0 |  | 0 |  | 0 | 15 | 0 | 0.00021 | 0.09 | 0 | 0 | 800-713 | RTS 17/I | RTS 17/ I | 0.16 | 70.78 |  |  |  |  | POL1_7
|  | D 1.1.4,6 : 33,3*14,1 |  | 469.53 | [21 empty] | VV | 0
|  | -4,75*1,85*2 |  | -17.575 | [21 empty] | VV | 0
|  | -4,8*1,5 |  | -7.2 | [21 empty] | VV | 0
|  | -4,8*0,5 |  | -2.4 | [21 empty] | VV | 0
116 | 713121121RT1 | Montáž tepelné izolace podlah dvouvrstvá, bez dodávky materiálu | m2 | 404.32 |  | 0 |  | 0 |  | 0 | 15 | 0 | 0 | 0 | 0 | 0 | 800-713 | RTS 17/I | RTS 17/ I | 0.12 | 48.52 |  |  |  |  | POL1_7
|  | D 1.1.4 1.01 vinyl,F2 : 9,78 |  | 9.78 | [21 empty] | VV | 0
|  | 1.02 vinyl,F2 : 57,38 |  | 57.38 | [21 empty] | VV | 0
|  | 1.03 vinyl,F2 : 15,19 |  | 15.19 | [21 empty] | VV | 0
|  | 1.04 vinyl,F2 : 15,19 |  | 15.19 | [21 empty] | VV | 0
|  | 1.05 vinyl,F2 : 15,19 |  | 15.19 | [21 empty] | VV | 0
|  | 1.06 vinyl,F2 : 15,19 |  | 15.19 | [21 empty] | VV | 0
|  | 1.07 KD,F1 : 2,48 |  | 2.48 | [21 empty] | VV | 0
|  | 1.08 vinyl,F2 : 1,94 |  | 1.94 | [21 empty] | VV | 0
|  | 1.09 KD,F1 : 12,33 |  | 12.33 | [21 empty] | VV | 0
|  | 1.10 vinyl,F2 : 17,85 |  | 17.85 | [21 empty] | VV | 0
|  | 1.11 vinyl,F2 : 22,10 |  | 22.1 | [21 empty] | VV | 0
|  | 1.12 KDl,F2 : 2,8 |  | 2.8 | [21 empty] | VV | 0
|  | 1.13 vinyl,F2 : 9,78 |  | 9.78 | [21 empty] | VV | 0
|  | 1.14 vinyl,F2 : 57,38 |  | 57.38 | [21 empty] | VV | 0
|  | 1.15 vinyl,F2 : 15,19 |  | 15.19 | [21 empty] | VV | 0
|  | 1.16 vinyl,F2 : 15,19 |  | 15.19 | [21 empty] | VV | 0
|  | 1.17 vinyl,F2 : 15,19 |  | 15.19 | [21 empty] | VV | 0
|  | 1.18 vinyl,F2 : 15,19 |  | 15.19 | [21 empty] | VV | 0
|  | 1.19 KD,F1 : 2,48 |  | 2.48 | [21 empty] | VV | 0
|  | 1.20 vinyl,F2 : 1,94 |  | 1.94 | [21 empty] | VV | 0
|  | 1.21 KD,F1 : 12,33 |  | 12.33 | [21 empty] | VV | 0
|  | 1.22 vinyl,F2 : 17,85 |  | 17.85 | [21 empty] | VV | 0
|  | 1.23 vinyl,F2 : 22,10 |  | 22.1 | [21 empty] | VV | 0
|  | 1.24 KD,F2 : 2,8 |  | 2.8 | [21 empty] | VV | 0
|  | 1.25 vinyl,F2 : 25,20 |  | 25.2 | [21 empty] | VV | 0
|  | 1.26 vinyl,F2 : 4,28 |  | 4.28 | [21 empty] | VV | 0
117 | 713181141RT3 | Izolace foukaná foukaná volně, minerální | m3 | 176.942 |  | 0 |  | 0 |  | 0 | 15 | 0 | 0.105 | 18.58 | 0 | 0 | 800-713 | RTS 17/I | RTS 17/ I | 0.8 | 141.55 |  |  |  |  | POL1_7
|  | Začátek provozního součtu | [23 empty] | VV
|  | D 1.1.4,6 : 33,3*14,1 |  | 469.53 | [21 empty] | VV | 2
|  | -4,75*1,85*2 |  | -17.575 | [21 empty] | VV | 2
|  | -4,8*1,5 |  | -7.2 | [21 empty] | VV | 2
|  | -4,8*0,5 |  | -2.4 | [21 empty] | VV | 2
|  | Mezisoučet |  | 442.355 | [21 empty] | VV | 3
|  | Konec provozního součtu | [23 empty] | VV
|  | 442,355*0,4 |  | 176.942 | [21 empty] | VV | 0
118 | 713191100RT9 | Izolace tepelné běžných konstrukcí - doplňky položení izolační fólie, včetně dodávky materiálu | m2 | 404.32 |  | 0 |  | 0 |  | 0 | 15 | 0 | 1e-05 | 0 | 0 | 0 | 800-713 | RTS 17/I | RTS 17/ I | 0.07 | 28.3 |  |  |  |  | POL1_7
|  | D 1.1.4 1.01 vinyl,F2 : 9,78 |  | 9.78 | [21 empty] | VV | 0
|  | 1.02 vinyl,F2 : 57,38 |  | 57.38 | [21 empty] | VV | 0
|  | 1.03 vinyl,F2 : 15,19 |  | 15.19 | [21 empty] | VV | 0
|  | 1.04 vinyl,F2 : 15,19 |  | 15.19 | [21 empty] | VV | 0
|  | 1.05 vinyl,F2 : 15,19 |  | 15.19 | [21 empty] | VV | 0
|  | 1.06 vinyl,F2 : 15,19 |  | 15.19 | [21 empty] | VV | 0
|  | 1.07 KD,F1 : 2,48 |  | 2.48 | [21 empty] | VV | 0
|  | 1.08 vinyl,F2 : 1,94 |  | 1.94 | [21 empty] | VV | 0
|  | 1.09 KD,F1 : 12,33 |  | 12.33 | [21 empty] | VV | 0
|  | 1.10 vinyl,F2 : 17,85 |  | 17.85 | [21 empty] | VV | 0
|  | 1.11 vinyl,F2 : 22,10 |  | 22.1 | [21 empty] | VV | 0
|  | 1.12 KDl,F2 : 2,8 |  | 2.8 | [21 empty] | VV | 0
|  | 1.13 vinyl,F2 : 9,78 |  | 9.78 | [21 empty] | VV | 0
|  | 1.14 vinyl,F2 : 57,38 |  | 57.38 | [21 empty] | VV | 0
|  | 1.15 vinyl,F2 : 15,19 |  | 15.19 | [21 empty] | VV | 0
|  | 1.16 vinyl,F2 : 15,19 |  | 15.19 | [21 empty] | VV | 0
|  | 1.17 vinyl,F2 : 15,19 |  | 15.19 | [21 empty] | VV | 0
|  | 1.18 vinyl,F2 : 15,19 |  | 15.19 | [21 empty] | VV | 0
|  | 1.19 KD,F1 : 2,48 |  | 2.48 | [21 empty] | VV | 0
|  | 1.20 vinyl,F2 : 1,94 |  | 1.94 | [21 empty] | VV | 0
|  | 1.21 KD,F1 : 12,33 |  | 12.33 | [21 empty] | VV | 0
|  | 1.22 vinyl,F2 : 17,85 |  | 17.85 | [21 empty] | VV | 0
|  | 1.23 vinyl,F2 : 22,10 |  | 22.1 | [21 empty] | VV | 0
|  | 1.24 KD,F2 : 2,8 |  | 2.8 | [21 empty] | VV | 0
|  | 1.25 vinyl,F2 : 25,20 |  | 25.2 | [21 empty] | VV | 0
|  | 1.26 vinyl,F2 : 4,28 |  | 4.28 | [21 empty] | VV | 0
119 | 713191221R00 | Izolace tepelné běžných konstrukcí - doplňky obložení stěn pásky 100 mm, včetně dodávky materiálu | m | 392.025 |  | 0 |  | 0 |  | 0 | 15 | 0 | 0 | 0 | 0 | 0 | 800-713 | RTS 17/I | RTS 17/ I | 0.04 | 15.68 |  |  |  |  | POL1_7
|  | 1.01 : (2,28+4,3)*2 |  | 13.16 | [21 empty] | VV | 0
|  | 2*0,2 |  | 0.4 | [21 empty] | VV | 0
|  | 1.02 : (12,10+4,75)*2 |  | 33.7 | [21 empty] | VV | 0
|  | 1.03 : (3,385+4,5)*2 |  | 15.77 | [21 empty] | VV | 0
|  | 1.04 : (3,385+4,5)*2 |  | 15.77 | [21 empty] | VV | 0
|  | 1.05 : (3,385+4,5)*2 |  | 15.77 | [21 empty] | VV | 0
|  | 1.06 : (3,375+4,5)*2 |  | 15.75 | [21 empty] | VV | 0
|  | 1.07 : (2,11+1,1)*2 |  | 6.42 | [21 empty] | VV | 0
|  | 1.08 : (1,725+1,1)*2 |  | 5.65 | [21 empty] | VV | 0
|  | 1.09 : (4,1+3,035)*2 |  | 14.27 | [21 empty] | VV | 0
|  | (0,6*2+0,115)*1 |  | 1.315 | [21 empty] | VV | 0
|  | 1.10 : (4,2+4,25)*2 |  | 16.9 | [21 empty] | VV | 0
|  | 1.11 : (5,2+4,25)*2 |  | 18.9 | [21 empty] | VV | 0
|  | 1.12 : (1,3+2,17)*2 |  | 6.94 | [21 empty] | VV | 0
|  | 1.13 : (2,28+4,3)*2 |  | 13.16 | [21 empty] | VV | 0
|  | 2*0,2 |  | 0.4 | [21 empty] | VV | 0
|  | 1.14 : (12,10+4,75)*2 |  | 33.7 | [21 empty] | VV | 0
|  | (1*2+0,115)*1 |  | 2.115 | [21 empty] | VV | 0
|  | 1.15 : (3,385+4,5)*2 |  | 15.77 | [21 empty] | VV | 0
|  | 1.16 : (3,385+4,5)*2 |  | 15.77 | [21 empty] | VV | 0
|  | 1.17 : (3,385+4,5)*2 |  | 15.77 | [21 empty] | VV | 0
|  | 1.18 : (3,375+4,5)*2 |  | 15.75 | [21 empty] | VV | 0
|  | 1.19 : (2,11+1,1)*2 |  | 6.42 | [21 empty] | VV | 0
|  | 1.20 : (1,725+1,1)*2 |  | 5.65 | [21 empty] | VV | 0
|  | 1.21 : (4,1+3,035)*2 |  | 14.27 | [21 empty] | VV | 0
|  | (0,6*2+0,115)*1 |  | 1.315 | [21 empty] | VV | 0
|  | 1.22 : (4,2+4,25)*2 |  | 16.9 | [21 empty] | VV | 0
|  | 1.23 : (5,2+4,25)*2 |  | 18.9 | [21 empty] | VV | 0
|  | 1.24 : (1,3+2,17)*2 |  | 6.94 | [21 empty] | VV | 0
|  | 1.25 : (4,8+5,25)*2 |  | 20.1 | [21 empty] | VV | 0
|  | 1.26 : (1,92+2,27)*2 |  | 8.38 | [21 empty] | VV | 0
120 | 713411111R00 | Montáž tepelné izolace potrubí a ohybů pásy nebo rohožemi ovinutými kolem potrubí a staženými ocelovým drátem jednovrstvá | m2 | 25.12 |  | 0 |  | 0 |  | 0 | 15 | 0 | 0.00051 | 0.01 | 0 | 0 | 800-713 | RTS 17/I | RTS 17/ I | 0.267 | 6.71 |  |  |  |  | POL1_7
|  | bez povrchové úpravy | [23 empty] | SPI
|  | D 1.1.10 ozn Z 08 izolace světlovodů : 0,5*3,14*4*4 |  | 25.12 | [21 empty] | VV | 0
121 | 7130001 | izolace a povrchová úprava oc.sloupku, rohové okno | kus | 2 |  | 0 |  | 0 |  | 0 | 15 | 0 | 0 | 0 | 0 | 0 |  | Vlastní | Kalkul | 0 | 0 |  |  |  |  | POL1_1
122 | 713191126T00 | Izolace tepelné překrytím difuzní folií s lep.spoj, folie standart dle PD | m2 | 442.355 |  | 0 |  | 0 |  | 0 | 15 | 0 | 0.00164 | 0.73 | 0 | 0 |  | Vlastní | RTS 17/I | 0.19 | 84.05 |  |  |  |  | POL1_7
|  | Začátek provozního součtu | [23 empty] | VV
|  | D 1.1.4,6 : 33,3*14,1 |  | 469.53 | [21 empty] | VV | 2
|  | -4,75*1,85*2 |  | -17.575 | [21 empty] | VV | 2
|  | -4,8*1,5 |  | -7.2 | [21 empty] | VV | 2
|  | -4,8*0,5 |  | -2.4 | [21 empty] | VV | 2
|  | Mezisoučet |  | 442.355 | [21 empty] | VV | 3
|  | Konec provozního součtu | [23 empty] | VV
|  | 442,355 |  | 442.355 | [21 empty] | VV | 0
123 | 28375855R | deska izolační EPS 150; pěnový polystyren s grafitem; povrch hladký; rovná hrana; tl. 80,0 mm; součinitel tepelné vodivosti 0,030 W/mK; R = 2,670 m2K/W; obj. hmotnost 25,00 kg/m3 | m2 | 412.4064 |  | 0 |  | 0 |  | 0 | 15 | 0 | 0.002 | 0.82 | 0 | 0 | SPCM | RTS 17/I | RTS 17/ I | 0 | 0 |  |  |  |  | POL3_7
|  | Začátek provozního součtu | [23 empty] | VV
|  | D 1.1.4 1.01 vinyl,F2 : 9,78 |  | 9.78 | [21 empty] | VV | 2
|  | 1.02 vinyl,F2 : 57,38 |  | 57.38 | [21 empty] | VV | 2
|  | 1.03 vinyl,F2 : 15,19 |  | 15.19 | [21 empty] | VV | 2
|  | 1.04 vinyl,F2 : 15,19 |  | 15.19 | [21 empty] | VV | 2
|  | 1.05 vinyl,F2 : 15,19 |  | 15.19 | [21 empty] | VV | 2
|  | 1.06 vinyl,F2 : 15,19 |  | 15.19 | [21 empty] | VV | 2
|  | 1.07 KD,F1 : 2,48 |  | 2.48 | [21 empty] | VV | 2
|  | 1.08 vinyl,F2 : 1,94 |  | 1.94 | [21 empty] | VV | 2
|  | 1.09 KD,F1 : 12,33 |  | 12.33 | [21 empty] | VV | 2
|  | 1.10 vinyl,F2 : 17,85 |  | 17.85 | [21 empty] | VV | 2
|  | 1.11 vinyl,F2 : 22,10 |  | 22.1 | [21 empty] | VV | 2
|  | 1.12 KDl,F2 : 2,8 |  | 2.8 | [21 empty] | VV | 2
|  | 1.13 vinyl,F2 : 9,78 |  | 9.78 | [21 empty] | VV | 2
|  | 1.14 vinyl,F2 : 57,38 |  | 57.38 | [21 empty] | VV | 2
|  | 1.15 vinyl,F2 : 15,19 |  | 15.19 | [21 empty] | VV | 2
|  | 1.16 vinyl,F2 : 15,19 |  | 15.19 | [21 empty] | VV | 2
|  | 1.17 vinyl,F2 : 15,19 |  | 15.19 | [21 empty] | VV | 2
|  | 1.18 vinyl,F2 : 15,19 |  | 15.19 | [21 empty] | VV | 2
|  | 1.19 KD,F1 : 2,48 |  | 2.48 | [21 empty] | VV | 2
|  | 1.20 vinyl,F2 : 1,94 |  | 1.94 | [21 empty] | VV | 2
|  | 1.21 KD,F1 : 12,33 |  | 12.33 | [21 empty] | VV | 2
|  | 1.22 vinyl,F2 : 17,85 |  | 17.85 | [21 empty] | VV | 2
|  | 1.23 vinyl,F2 : 22,10 |  | 22.1 | [21 empty] | VV | 2
|  | 1.24 KD,F2 : 2,8 |  | 2.8 | [21 empty] | VV | 2
|  | 1.25 vinyl,F2 : 25,20 |  | 25.2 | [21 empty] | VV | 2
|  | 1.26 vinyl,F2 : 4,28 |  | 4.28 | [21 empty] | VV | 2
|  | Mezisoučet |  | 404.32 | [21 empty] | VV | 3
|  | Konec provozního součtu | [23 empty] | VV
|  | 404,32*1,02 |  | 412.4064 | [21 empty] | VV | 0
124 | 28375856R | deska izolační EPS 150; pěnový polystyren s grafitem; povrch hladký; rovná hrana; tl. 100,0 mm; součinitel tepelné vodivosti 0,030 W/mK; R = 3,330 m2K/W; obj. hmotnost 25,00 kg/m3 | m2 | 412.4064 |  | 0 |  | 0 |  | 0 | 15 | 0 | 0.0025 | 1.03 | 0 | 0 | SPCM | RTS 17/I | RTS 17/ I | 0 | 0 |  |  |  |  | POL3_
|  | Začátek provozního součtu | [23 empty] | VV
|  | D 1.1.4 1.01 vinyl,F2 : 9,78 |  | 9.78 | [21 empty] | VV | 2
|  | 1.02 vinyl,F2 : 57,38 |  | 57.38 | [21 empty] | VV | 2
|  | 1.03 vinyl,F2 : 15,19 |  | 15.19 | [21 empty] | VV | 2
|  | 1.04 vinyl,F2 : 15,19 |  | 15.19 | [21 empty] | VV | 2
|  | 1.05 vinyl,F2 : 15,19 |  | 15.19 | [21 empty] | VV | 2
|  | 1.06 vinyl,F2 : 15,19 |  | 15.19 | [21 empty] | VV | 2
|  | 1.07 KD,F1 : 2,48 |  | 2.48 | [21 empty] | VV | 2
|  | 1.08 vinyl,F2 : 1,94 |  | 1.94 | [21 empty] | VV | 2
|  | 1.09 KD,F1 : 12,33 |  | 12.33 | [21 empty] | VV | 2
|  | 1.10 vinyl,F2 : 17,85 |  | 17.85 | [21 empty] | VV | 2
|  | 1.11 vinyl,F2 : 22,10 |  | 22.1 | [21 empty] | VV | 2
|  | 1.12 KDl,F2 : 2,8 |  | 2.8 | [21 empty] | VV | 2
|  | 1.13 vinyl,F2 : 9,78 |  | 9.78 | [21 empty] | VV | 2
|  | 1.14 vinyl,F2 : 57,38 |  | 57.38 | [21 empty] | VV | 2
|  | 1.15 vinyl,F2 : 15,19 |  | 15.19 | [21 empty] | VV | 2
|  | 1.16 vinyl,F2 : 15,19 |  | 15.19 | [21 empty] | VV | 2
|  | 1.17 vinyl,F2 : 15,19 |  | 15.19 | [21 empty] | VV | 2
|  | 1.18 vinyl,F2 : 15,19 |  | 15.19 | [21 empty] | VV | 2
|  | 1.19 KD,F1 : 2,48 |  | 2.48 | [21 empty] | VV | 2
|  | 1.20 vinyl,F2 : 1,94 |  | 1.94 | [21 empty] | VV | 2
|  | 1.21 KD,F1 : 12,33 |  | 12.33 | [21 empty] | VV | 2
|  | 1.22 vinyl,F2 : 17,85 |  | 17.85 | [21 empty] | VV | 2
|  | 1.23 vinyl,F2 : 22,10 |  | 22.1 | [21 empty] | VV | 2
|  | 1.24 KD,F2 : 2,8 |  | 2.8 | [21 empty] | VV | 2
|  | 1.25 vinyl,F2 : 25,20 |  | 25.2 | [21 empty] | VV | 2
|  | 1.26 vinyl,F2 : 4,28 |  | 4.28 | [21 empty] | VV | 2
|  | Mezisoučet |  | 404.32 | [21 empty] | VV | 3
|  | Konec provozního součtu | [23 empty] | VV
|  | 404,32*1,02 |  | 412.4064 | [21 empty] | VV | 0
125 | 63150958R | rohož, pas izolační lamelový; minerální vlákno; tl. 100,0 mm; kašírování Al fólie vyztužená mřížkou; obj. hmotnost 25,00 kg/m3; hydrofobizováno | m2 | 27.632 |  | 0 |  | 0 |  | 0 | 15 | 0 | 0.006 | 0.17 | 0 | 0 | SPCM | RTS 17/I | RTS 17/ I | 0 | 0 |  |  |  |  | POL3_7
|  | D 1.1.10 ozn Z 08 izolace světlovodů : 0,5*3,14*4*4*1,1 |  | 27.632 | [21 empty] | VV | 0
126 | 998713101R00 | Přesun hmot pro izolace tepelné v objektech výšky do 6 m | t | 21.4357 |  | 0 |  | 0 |  | 0 | 15 | 0 | 0 | 0 | 0 | 0 | 800-713 | RTS 17/I | RTS 17/ I | 1.74 | 37.3 |  |  |  |  | POL7_
|  | 50 m vodorovně | [23 empty] | SPI
Díl: | 762 | Konstrukce tesařské |  |  |  | 0 |  | 0 |  | 0 |  | 0 |  | 11.22 |  | 0 |  |  |  |  | 459.41 |  |  |  |  | DIL
127 | 762085140R00 | Zvláštní výkony hoblování viditelných částí krovu čtyřstranné | m | 70.8 |  | 0 |  | 0 |  | 0 | 15 | 0 | 0 | 0 | 0 | 0 | 800-762 | RTS 17/I | RTS 17/ I | 0.34 | 24.07 |  |  |  |  | POL1_7
|  | D 1.1.5 fošna 150/50 : 5*2*2 |  | 20 | [21 empty] | VV | 0
|  | D 1.1.5 hranol 80/160 : 6*3,4*2 |  | 40.8 | [21 empty] | VV | 0
|  | D 1.1.5 hranol 160/240 : 5*2 |  | 10 | [21 empty] | VV | 0
128 | 762222141R00 | Montáž zábradlí rovného osová vzdálenost sloupků do 1500 mm | m | 125.35 |  | 0 |  | 0 |  | 0 | 15 | 0 | 0.00339 | 0.42 | 0 | 0 | 800-762 | RTS 17/I | RTS 17/ I | 0.701 | 87.87 |  |  |  |  | POL1_7
|  | D 1.1.5 lávka : (6,025+1+1+7,075+11,05+11,05+6,025+1+7,075)*2 |  | 102.6 | [21 empty] | VV | 0
|  | 4,8*2+6,575*2 |  | 22.75 | [21 empty] | VV | 0
129 | 762332110R00 | Vázané konstrukce krovů montáž střech pultových, sedlových, valbových, stanových čtvercového nebo obdélníkového půdorysu z řeziva, průřezové plochy do 120 cm2 | m | 21.8 |  | 0 |  | 0 |  | 0 | 15 | 0 | 0.00099 | 0.02 | 0 | 0 | 800-762 | RTS 17/I | RTS 17/ I | 0.262 | 5.71 |  |  |  |  | POL1_7
|  | D 1.1.5 fošna 150/50 : 5*2*2 |  | 20 | [21 empty] | VV | 0
|  | výměna 80/120 : 0,9*2 |  | 1.8 | [21 empty] | VV | 0
130 | 762332120R00 | Vázané konstrukce krovů montáž střech pultových, sedlových, valbových, stanových čtvercového nebo obdélníkového půdorysu z řeziva, průřezové plochy přes 120 do 224 cm2 | m | 40.8 |  | 0 |  | 0 |  | 0 | 15 | 0 | 0.00099 | 0.04 | 0 | 0 | 800-762 | RTS 17/I | RTS 17/ I | 0.361 | 14.73 |  |  |  |  | POL1_7
|  | D 1.1.5 hranol 80/160 : 6*3,4*2 |  | 40.8 | [21 empty] | VV | 0
131 | 762332140R00 | Vázané konstrukce krovů montáž střech pultových, sedlových, valbových, stanových čtvercového nebo obdélníkového půdorysu z řeziva, průřezové plochy přes 288 do 450 cm2 | m | 10 |  | 0 |  | 0 |  | 0 | 15 | 0 | 0.00099 | 0.01 | 0 | 0 | 800-762 | RTS 17/I | RTS 17/ I | 0.489 | 4.89 |  |  |  |  | POL1_7
|  | D 1.1.5 hranol 160/240 : 5*2 |  | 10 | [21 empty] | VV | 0
132 | 762342202RT4 | Bednění a laťování s dodávkou řeziva laťování střech o sklonu do 60° při vzdálenost latí do 220 mm, vodorovné, včetně dodávky latí 40/60 mm | m2 | 728 |  | 0 |  | 0 |  | 0 | 15 | 0 | 0.0066 | 4.8 | 0 | 0 | 800-762 | RTS 17/I | RTS 17/ I | 0.208 | 151.42 |  |  |  |  | POL1_7
|  | D 1.1.6 : 84*4 |  | 336 | [21 empty] | VV | 0
|  | 70*2 |  | 140 | [21 empty] | VV | 0
|  | 24*4 |  | 96 | [21 empty] | VV | 0
|  | 78*2 |  | 156 | [21 empty] | VV | 0
133 | 762342205RT4 | Bednění a laťování s dodávkou řeziva laťování střech o sklonu do 60° kontralatě, připevněné vruty a utěsněné PU pěnou, včetně dodávky latí 40/60 mm | m2 | 728 |  | 0 |  | 0 |  | 0 | 15 | 0 | 0.00155 | 1.13 | 0 | 0 | 800-762 | RTS 17/I | RTS 17/ I | 0.095 | 69.16 |  |  |  |  | POL1_
|  | D 1.1.6 : 84*4 |  | 336 | [21 empty] | VV | 0
|  | 70*2 |  | 140 | [21 empty] | VV | 0
|  | 24*4 |  | 96 | [21 empty] | VV | 0
|  | 78*2 |  | 156 | [21 empty] | VV | 0
134 | 762395000R00 | Spojovací a ochranné prostředky svory, prkna, hřebíky, pásová ocel, vruty, impregnace | m3 | 11.7314 |  | 0 |  | 0 |  | 0 | 15 | 0 | 0.02357 | 0.28 | 0 | 0 | 800-762 | RTS 17/I | RTS 17/ I | 0 | 0 |  |  |  |  | POL1_7
|  | D 1.1.5 fošna 150/50 : 5*2*2*0,05*0,15 |  | 0.15 | [21 empty] | VV | 0
|  | D 1.1.5 výměna 80/120 : 0,9*2*0,08*0,12 |  | 0.01728 | [21 empty] | VV | 0
|  | D 1.1.5 hranol 80/160 : 40,8*0,08*0,16 |  | 0.52224 | [21 empty] | VV | 0
|  | D 1.1.5 hranol 160/240 : 10*0,16*0,24 |  | 0.384 | [21 empty] | VV | 0
|  | D 1.1.6 latě : 728*0,012 |  | 8.736 | [21 empty] | VV | 0
|  | D 1.1.6 latě kontra : 728*0,00264 |  | 1.9219 | [21 empty] | VV | 0
135 | 762421220R00 | Obložení stropů nebo střešních podhledů montáž dřevotřískou , tloušťky do 21 mm | m2 | 159.19 |  | 0 |  | 0 |  | 0 | 15 | 0 | 0.00016 | 0.03 | 0 | 0 | 800-762 | RTS 17/I | RTS 17/ I | 0.175 | 27.86 |  |  |  |  | POL1_7
|  | D 1.1.4,1.1.7 : (36,62+17,42)*2*(1,2+0,3) |  | 162.12 | [21 empty] | VV | 0
|  | -4,35*(1,2+0,3)*2 |  | -13.05 | [21 empty] | VV | 0
|  | 4,4*0,5 |  | 2.2 | [21 empty] | VV | 0
|  | 4,4*1,8 |  | 7.92 | [21 empty] | VV | 0
136 | 762495000R00 | Spojovací a ochranné prostředky hřebíky, vruty | m2 | 2.8654 |  | 0 |  | 0 |  | 0 | 15 | 0 | 0.00024 | 0 | 0 | 0 | 800-762 | RTS 17/I | RTS 17/ I | 0 | 0 |  |  |  |  | POL1_7
|  | Začátek provozního součtu | [23 empty] | VV
|  | D 1.1.4,1.1.7 : (36,62+17,42)*2*(1,2+0,3) |  | 162.12 | [21 empty] | VV | 2
|  | -4,35*(1,2+0,3)*2 |  | -13.05 | [21 empty] | VV | 2
|  | 4,4*0,5 |  | 2.2 | [21 empty] | VV | 2
|  | 4,4*1,8 |  | 7.92 | [21 empty] | VV | 2
|  | Mezisoučet |  | 159.19 | [21 empty] | VV | 3
|  | Konec provozního součtu | [23 empty] | VV
|  | 159,19*0,018 |  | 2.8654 | [21 empty] | VV | 0
137 | 762512245R00 | Položení podlah pod PVC montáž šroubováním | m2 | 86.82 |  | 0 |  | 0 |  | 0 | 15 | 0 | 0 | 0 | 0 | 0 | 800-762 | RTS 17/I | RTS 17/ I | 0.281 | 24.4 |  |  |  |  | POL1_7
|  | D 1.1.5 lávka : (6,025+1+1+7,075+11,05+11,05+6,025+1+7,075)*1 |  | 51.3 | [21 empty] | VV | 0
|  | 4,8*7,575 |  | 36.36 | [21 empty] | VV | 0
|  | -0,7*1,2 |  | -0.84 | [21 empty] | VV | 0
138 | 762526110RT3 | Položení podlah s dodávkou materiálu polštářů pod podlahy rozteče do 65 cm, řezivo 100 x 50 mm | m2 | 86.82 |  | 0 |  | 0 |  | 0 | 15 | 0 | 0.00594 | 0.52 | 0 | 0 | 800-762 | RTS 17/I | RTS 17/ I | 0.299 | 25.96 |  |  |  |  | POL1_
|  | D 1.1.5 lávka : (6,025+1+1+7,075+11,05+11,05+6,025+1+7,075)*1 |  | 51.3 | [21 empty] | VV | 0
|  | 4,8*7,575 |  | 36.36 | [21 empty] | VV | 0
|  | -0,7*1,2 |  | -0.84 | [21 empty] | VV | 0
139 | 762595000R00 | Spojovací a ochranné prostředky hřebíky, vruty, impregnace | m3 | 2.8477 |  | 0 |  | 0 |  | 0 | 15 | 0 | 0.00295 | 0.01 | 0 | 0 | 800-762 | RTS 17/I | RTS 17/ I | 0 | 0 |  |  |  |  | POL1_7
|  | Začátek provozního součtu | [23 empty] | VV
|  | D 1.1.5 lávka : (6,025+1+1+7,075+11,05+11,05+6,025+1+7,075)*1 |  | 51.3 | [21 empty] | VV | 2
|  | 4,8*7,575 |  | 36.36 | [21 empty] | VV | 2
|  | -0,7*1,2 |  | -0.84 | [21 empty] | VV | 2
|  | Mezisoučet |  | 86.82 | [21 empty] | VV | 3
|  | Konec provozního součtu | [23 empty] | VV
|  | 86,82*0,022 |  | 1.91 | [21 empty] | VV | 0
|  | Začátek provozního součtu | [23 empty] | VV
|  | D 1.1.5 lávka rošt : (6,025+1+1+7,075+11,05+11,05+6,025+1+7,075)*1 |  | 51.3 | [21 empty] | VV | 2
|  | 4,8*7,575 |  | 36.36 | [21 empty] | VV | 2
|  | -0,7*1,2 |  | -0.84 | [21 empty] | VV | 2
|  | Mezisoučet |  | 86.82 | [21 empty] | VV | 3
|  | Konec provozního součtu | [23 empty] | VV
|  | 86,82*0,0108 |  | 0.93766 | [21 empty] | VV | 0
140 | 766231111R00 | Montáž schodů stahovacích půdních schodů | kus | 1 |  | 0 |  | 0 |  | 0 | 15 | 0 | 0 | 0 | 0 | 0 | 800-766 | RTS 17/I | RTS 17/ I | 3.7 | 3.7 |  |  |  |  | POL1_7
|  | D 1.1.10 ozn Z09 : 1 |  | 1 | [21 empty] | VV | 0
141 | 762 R | Montáž a dodávka vazníkové střešní soustavy,vč.kotevních prvků a impegnace, vč.výrobní dokumentace | m2 | 604.6724 |  | 0 |  | 0 |  | 0 | 15 | 0 | 0 | 0 | 0 | 0 |  | Vlastní | Indiv | 0 | 0 |  |  |  |  | POL1_1
|  | půdorysná plocha zastřešení D 1.1.6 : 36,62*17,42 |  | 637.9204 | [21 empty] | VV | 0
|  | -2,08*1,3*2 |  | -5.408 | [21 empty] | VV | 0
|  | -4,35*3,2*2 |  | -27.84 | [21 empty] | VV | 0
142 | 60512686R | fošna SM, BO; tl = 30 až 60 mm; l = do 5 000 mm; jakost I | m3 | 0.165 |  | 0 |  | 0 |  | 0 | 15 | 0 | 0.55 | 0.09 | 0 | 0 | SPCM | RTS 17/I | RTS 17/ I | 0 | 0 |  |  |  |  | POL3_7
|  | D 1.1.5 fošna 150/50 : 5*2*2*0,05*0,15*1,1 |  | 0.165 | [21 empty] | VV | 0
143 | 605151992T | Hranol SM/JD 1 8x16 délka 300-600 cm | m3 | 0.01901 |  | 0 |  | 0 |  | 0 | 15 | 0 | 0.55 | 0.01 | 0 | 0 |  | Vlastní | RTS 17/I | 0 | 0 |  |  |  |  | POL3_
|  | D 1.1.5 výměna 80/120 : 0,9*2*0,08*0,12*1,1 |  | 0.01901 | [21 empty] | VV | 0
144 | 60515199T | Hranol SM/JD 1 8x14 délka 300-600 cm | m3 | 0.57446 |  | 0 |  | 0 |  | 0 | 15 | 0 | 0.55 | 0.32 | 0 | 0 |  | Vlastní | RTS 17/I | 0 | 0 |  |  |  |  | POL3_7
|  | D 1.1.5 hranol 80/160 : 40,8*0,08*0,16*1,1 |  | 0.57446 | [21 empty] | VV | 0
145 | 60515271T | Hranol SM/JD 1 18x22 délka 300-600 cm | m3 | 0.4224 |  | 0 |  | 0 |  | 0 | 15 | 0 | 0.55 | 0.23 | 0 | 0 |  | Vlastní | RTS 17/I | 0 | 0 |  |  |  |  | POL3_7
|  | D 1.1.5 hranol 160/240 : 10*0,16*0,24*1,1 |  | 0.4224 | [21 empty] | VV | 0
146 | 60725034R | deska dřevoštěpková třívrstvá pro prostředí vlhké; strana nebroušená; hrana rovná; tl = 18,0 mm | m2 | 175.109 |  | 0 |  | 0 |  | 0 | 15 | 0 | 0.0099 | 1.73 | 0 | 0 | SPCM | RTS 17/I | RTS 17/ I | 0 | 0 |  |  |  |  | POL3_7
|  | Začátek provozního součtu | [23 empty] | VV
|  | D 1.1.4,1.1.7 : (36,62+17,42)*2*(1,2+0,3) |  | 162.12 | [21 empty] | VV | 2
|  | -4,35*(1,2+0,3)*2 |  | -13.05 | [21 empty] | VV | 2
|  | 4,4*0,5 |  | 2.2 | [21 empty] | VV | 2
|  | 4,4*1,8 |  | 7.92 | [21 empty] | VV | 2
|  | Mezisoučet |  | 159.19 | [21 empty] | VV | 3
|  | Konec provozního součtu | [23 empty] | VV
|  | 159,19*1,1 |  | 175.109 | [21 empty] | VV | 0
147 | 60725035R | deska dřevoštěpková třívrstvá pro prostředí vlhké; strana nebroušená; hrana rovná; tl = 22,0 mm | m2 | 95.502 |  | 0 |  | 0 |  | 0 | 15 | 0 | 0.01298 | 1.24 | 0 | 0 | SPCM | RTS 17/I | RTS 17/ I | 0 | 0 |  |  |  |  | POL3_7
|  | Začátek provozního součtu | [23 empty] | VV
|  | D 1.1.5 lávka : (6,025+1+1+7,075+11,05+11,05+6,025+1+7,075)*1 |  | 51.3 | [21 empty] | VV | 2
|  | 4,8*7,575 |  | 36.36 | [21 empty] | VV | 2
|  | -0,7*1,2 |  | -0.84 | [21 empty] | VV | 2
|  | Mezisoučet |  | 86.82 | [21 empty] | VV | 3
|  | Konec provozního součtu | [23 empty] | VV
|  | 86,82*1,1 |  | 95.502 | [21 empty] | VV | 0
148 | 61197002 | Dřevěné zábradlí rovné, sloupky osově do 1,5 m, dodávka,řezivo hoblované výška 1,1m | m | 88.65 |  | 0 |  | 0 |  | 0 | 15 | 0 | 0.00339 | 0.3 | 0 | 0 |  | Vlastní | Indiv | 0 | 0 |  |  |  |  | POL3_7
149 | 61250025R | schody skládací dřevěné; počet stupnic 12; požární odolnost 15 min EI; rozměr rámu 120x70 cm; h = do 280,0 cm; skladebná délka 160 cm; půdorysná délka max. 125 cm; bez podstupnic; tepelná izolace | kus | 1 |  | 0 |  | 0 |  | 0 | 15 | 0 | 0.035 | 0.04 | 0 | 0 | SPCM | RTS 17/I | RTS 17/ I | 0 | 0 |  |  |  |  | POL3_7
|  | D 1.1.10 ozn Z09 : 1 |  | 1 | [21 empty] | VV | 0
150 | 998762102R00 | Přesun hmot pro konstrukce tesařské v objektech výšky do 12 m | t | 11.215 |  | 0 |  | 0 |  | 0 | 15 | 0 | 0 | 0 | 0 | 0 | 800-762 | RTS 17/I | RTS 17/ I | 1.751 | 19.64 |  |  |  |  | POL7_
|  | 50 m vodorovně | [23 empty] | SPI
Díl: | 764 | Konstrukce klempířské |  |  |  | 0 |  | 0 |  | 0 |  | 0 |  | 0.45 |  | 0 |  |  |  |  | 203.69 |  |  |  |  | DIL
151 | 764774425T00 | oplechování okapů PREFA ALZ r.š.500 mm,do 30° | m | 9 |  | 0 |  | 0 |  | 0 | 15 | 0 | 0.00225 | 0.02 | 0 | 0 |  | Vlastní | RTS 17/I | 1.218 | 10.96 |  |  |  |  | POL1_
|  | včetně těsnícího tmelu, příponek, spojovacího materiálu a pomocného lešení. | [23 empty] | POP
|  | v barvě tmavě hnědá, antracitová, světle šedá | [23 empty] | POP
|  | D 1.1.10 ozn K 10 : 4,5*2 |  | 9 | [21 empty] | VV | 0
152 | 764774430T00 | lemování zdí PREFA ALZ r.š.300 mm | m | 23 |  | 0 |  | 0 |  | 0 | 15 | 0 | 0.00225 | 0.05 | 0 | 0 |  | Vlastní | RTS 17/I | 1.218 | 28.01 |  |  |  |  | POL1_
|  | včetně těsnícího tmelu, příponek, spojovacího materiálu a pomocného lešení. | [23 empty] | POP
|  | v barvě tmavě hnědá, antracitová, světle šedá | [23 empty] | POP
|  | D 1.1.10 ozn K 09 : 3,5*4 |  | 14 | [21 empty] | VV | 0
|  | K 11 : 4,5*2 |  | 9 | [21 empty] | VV | 0
153 | 764775323T00 | PREFALZ lemování prostupů z AL plechů, v ploše | m2 | 6.912 |  | 0 |  | 0 |  | 0 | 15 | 0 | 0.00224 | 0.02 | 0 | 0 |  | Vlastní | RTS 17/I | 1.579 | 10.91 |  |  |  |  | POL1_
|  | včetně těsnící pásky, příponek a spojovacích prostředků. | [23 empty] | POP
|  | v barvě tmavě hnědá, antracitová, světle šedá | [23 empty] | POP
|  | D 1.1.10 ozn K 13 : 4*0,9 |  | 3.6 | [21 empty] | VV | 0
|  | D 1.1.10 ozn K 14 : 2,4*0,38 |  | 0.912 | [21 empty] | VV | 0
|  | D 1.1.10 ozn K 15 : 3*0,8 |  | 2.4 | [21 empty] | VV | 0
154 | 764778302T00 | PREFA, oplechování parapetů, PREFALZ, RŠ 280 mm | m | 38.4 |  | 0 |  | 0 |  | 0 | 15 | 0 | 0.00211 | 0.08 | 0 | 0 |  | Vlastní | RTS 17/I | 0.945 | 36.29 |  |  |  |  | POL1_
|  | včetně spojovacích prostředků a zednických výpomocí. | [23 empty] | POP
|  | v barvě tmavě hnědá, antracitová, světle šedá | [23 empty] | POP
|  | D 1.1.10 ozn K 01 : 1,8*16 |  | 28.8 | [21 empty] | VV | 0
|  | K 02 : (1,6+2,5)*2 |  | 8.2 | [21 empty] | VV | 0
|  | K 03 : 0,7*2 |  | 1.4 | [21 empty] | VV | 0
155 | 764775310R00 | Klempířské prvky z plechu s povrchovou úpravou krytina střech z hliníkového lakovaného plechu , bezpečné úžlabí, , , | m | 53.6 |  | 0 |  | 0 |  | 0 | 15 | 0 | 0.00062 | 0.03 | 0 | 0 | 800-764 | RTS 17/I | RTS 17/ I | 0.805 | 43.15 |  |  |  |  | POL1_
|  | v barvě tmavě hnědá, antracitová, světle šedá | [23 empty] | POP
|  | D 1.1.10 ozn K 12 : 13,4*4 |  | 53.6 | [21 empty] | VV | 0
156 | 764775314R00 | Klempířské prvky z plechu s povrchovou úpravou krytina střech z hliníkového lakovaného plechu , střešní výlez 600x600 mm, , , | kus | 1 |  | 0 |  | 0 |  | 0 | 15 | 0 | 0.00655 | 0.01 | 0 | 0 | 800-764 | RTS 17/I | RTS 17/ I | 1.4525 | 1.45 |  |  |  |  | POL1_
|  | v barvě tmavě hnědá, antracitová, světle šedá | [23 empty] | POP
|  | D 1.1.10 ozn Z20 : 1 |  | 1 | [21 empty] | VV | 0
157 | 764778107RT1 | Klempířské prvky z plechu s povrchovou úpravou okapový systém žlabový kotlík kónický, hliníkový plech s povrchovou úpravou, pro žlab 333 mm, průměr 120 mm, v barvě tmavě hnědé, antracitové a světle šedé | kus | 8 |  | 0 |  | 0 |  | 0 | 15 | 0 | 0.00036 | 0 | 0 | 0 | 800-764 | RTS 17/I | RTS 17/ I | 0.45 | 3.6 |  |  |  |  | POL1_
|  | D 1.1.10 ozn K 07 : 6 |  | 6 | [21 empty] | VV | 0
|  | K 08 : 2 |  | 2 | [21 empty] | VV | 0
158 | 764778113RT1 | Klempířské prvky z plechu s povrchovou úpravou okapový systém podokapní půlkruhový žlab, hliníkový plech s povrchovou úpravou, RŠ 330 mm, v barvě tmavě hnědé, antracitové a světle šedé | m | 115.4 |  | 0 |  | 0 |  | 0 | 15 | 0 | 0.00121 | 0.14 | 0 | 0 | 800-764 | RTS 17/I | RTS 17/ I | 0.464 | 53.55 |  |  |  |  | POL1_
|  | D 1.1.10 ozn K 04 : 53*2 |  | 106 | [21 empty] | VV | 0
|  | K 06 : 4,7*2 |  | 9.4 | [21 empty] | VV | 0
159 | 764778116RT1 | Klempířské prvky z plechu s povrchovou úpravou okapový systém nástřešní půlkruhový žlab, hliníkový plech s povrchovou úpravou, RŠ 700 mm, v barvě tmavě hnědé, antracitové a světle šedé | m | 9 |  | 0 |  | 0 |  | 0 | 15 | 0 | 0.0021 | 0.02 | 0 | 0 | 800-764 | RTS 17/I | RTS 17/ I | 0.59 | 5.31 |  |  |  |  | POL1_
|  | D 1.1.10 ozn K 05 : 4,5*2 |  | 9 | [21 empty] | VV | 0
160 | 764778123RT1 | Klempířské prvky z plechu s povrchovou úpravou okapový systém odpadní trouby kruhové, hliníkový plech s povrchovou úpravou, průměr 100 mm, v barvě červěné, zelené, stříbrné, bílé a oříškové | m | 28.4 |  | 0 |  | 0 |  | 0 | 15 | 0 | 0.00267 | 0.08 | 0 | 0 | 800-764 | RTS 17/I | RTS 17/ I | 0.294 | 8.35 |  |  |  |  | POL1_
|  | D 1.1.10 ozn K 07 : 6*3,6 |  | 21.6 | [21 empty] | VV | 0
|  | K 08 : 2*3,4 |  | 6.8 | [21 empty] | VV | 0
161 | 998764101R00 | Přesun hmot pro konstrukce klempířské v objektech výšky do 6 m | t | 0.44553 |  | 0 |  | 0 |  | 0 | 15 | 0 | 0 | 0 | 0 | 0 | 800-764 | RTS 17/I | RTS 17/ I | 4.737 | 2.11 |  |  |  |  | POL7_
|  | 50 m vodorovně | [23 empty] | SPI
Díl: | 765 | Krytiny tvrdé |  |  |  | 0 |  | 0 |  | 0 |  | 0 |  | 41.5 |  | 0 |  |  |  |  | 706.1 |  |  |  |  | DIL
162 | 765331221RT7 | Krytina betonová Krytina betonová střech složitých drážkových, v barvě cihlově červené, červenohnědé, tmavohnědé, černé | m2 | 728 |  | 0 |  | 0 |  | 0 | 15 | 0 | 0.05311 | 38.66 | 0 | 0 | 800-765 | RTS 17/I | RTS 17/ I | 0.423 | 307.94 |  |  |  |  | POL1_
|  | D 1.1.6 : 84*4 |  | 336 | [21 empty] | VV | 0
|  | 70*2 |  | 140 | [21 empty] | VV | 0
|  | 24*4 |  | 96 | [21 empty] | VV | 0
|  | 78*2 |  | 156 | [21 empty] | VV | 0
163 | 765331231RT7 | Krytina betonová Doplňky pro zastřešení krytinou betonovou drážkovou, hřeben s větracím pásem, | m | 16.78 |  | 0 |  | 0 |  | 0 | 15 | 0 | 0.01283 | 0.22 | 0 | 0 | 800-765 | RTS 17/I | RTS 17/ I | 0.35 | 5.87 |  |  |  |  | POL1_7
|  | D 1.1.6 : 16,78 |  | 16.78 | [21 empty] | VV | 0
164 | 765331251RT7 | Krytina betonová Doplňky pro zastřešení krytinou betonovou drážkovou, nároží s větracím pásem, | m | 124.8 |  | 0 |  | 0 |  | 0 | 15 | 0 | 0.01398 | 1.74 | 0 | 0 | 800-765 | RTS 17/I | RTS 17/ I | 0.46 | 57.41 |  |  |  |  | POL1_7
|  | D 1.1.6 : 15,6*8 |  | 124.8 | [21 empty] | VV | 0
165 | 765331621R00 | Krytina betonová Doplňky pro zastřešení krytinou betonovou drážkovou, přiřezání tašek rovné, | m | 283.16 |  | 0 |  | 0 |  | 0 | 15 | 0 | 2e-05 | 0.01 | 0 | 0 | 800-765 | RTS 17/I | RTS 17/ I | 0.35 | 99.11 |  |  |  |  | POL1_
|  | D 1.1.6 : 16,78*2 |  | 33.56 | [21 empty] | VV | 0
|  | D 1.1.6 : 15,6*8*2 |  | 249.6 | [21 empty] | VV | 0
166 | 765331631RT1 | Krytina betonová Doplňky pro zastřešení krytinou betonovou drážkovou, taška větrací, | kus | 3 |  | 0 |  | 0 |  | 0 | 15 | 0 | 0.0028 | 0.01 | 0 | 0 | 800-765 | RTS 17/I | RTS 17/ I | 0.25 | 0.75 |  |  |  |  | POL1_
|  | D 1.1.6 : 3 |  | 3 | [21 empty] | VV | 0
167 | 765331633R00 | Krytina betonová Doplňky pro zastřešení krytinou betonovou drážkovou, taška prostupová pro sanitu, | kus | 3 |  | 0 |  | 0 |  | 0 | 15 | 0 | 0.00195 | 0.01 | 0 | 0 | 800-765 | RTS 17/I | RTS 17/ I | 0.25 | 0.75 |  |  |  |  | POL1_
|  | D 1.1.6 : 3 |  | 3 | [21 empty] | VV | 0
168 | 765331661R00 | Krytina betonová Doplňky pro zastřešení krytinou betonovou drážkovou i bobrovku, větrací mřížka, | m | 115.4 |  | 0 |  | 0 |  | 0 | 15 | 0 | 0.00012 | 0.01 | 0 | 0 | 800-765 | RTS 17/I | RTS 17/ I | 0.067 | 7.73 |  |  |  |  | POL1_
|  | D 1.1.6 : 115,4 |  | 115.4 | [21 empty] | VV | 0
169 | 765331663R00 | Krytina betonová Doplňky pro zastřešení krytinou betonovou drážkovou i bobrovku, větrací pás okapní, | m | 115.4 |  | 0 |  | 0 |  | 0 | 15 | 0 | 0.00049 | 0.06 | 0 | 0 | 800-765 | RTS 17/I | RTS 17/ I | 0.067 | 7.73 |  |  |  |  | POL1_
|  | D 1.1.6 : 115,4 |  | 115.4 | [21 empty] | VV | 0
170 | 765901181R00 | Fólie podstřešní vodotěsné šikmých střech na bednění, s intergrovanými samolepicími okraji včetně kotvení sponami a přelepení svislých spojů tmelem | m2 | 728 |  | 0 |  | 0 |  | 0 | 15 | 0 | 0.00027 | 0.2 | 0 | 0 | 800-765 | RTS 17/I | RTS 17/ I | 0.17 | 123.76 |  |  |  |  | POL1_7
|  | D 1.1.6 : 84*4 |  | 336 | [21 empty] | VV | 0
|  | 70*2 |  | 140 | [21 empty] | VV | 0
|  | 24*4 |  | 96 | [21 empty] | VV | 0
|  | 78*2 |  | 156 | [21 empty] | VV | 0
171 | 765312370T00 | Lopatkový zachytávač protisněhový na latě | kus | 94 |  | 0 |  | 0 |  | 0 | 15 | 0 | 0.00022 | 0.02 | 0 | 0 |  | Vlastní | Kalkul | 0.05 | 4.7 |  |  |  |  | POL1_7
|  | v.č.F1.1.5 : (11+4+4+4+11+2+2)*2 |  | 76 | [21 empty] | VV | 0
|  | 9*2 |  | 18 | [21 empty] | VV | 0
172 | 59243880R | taška větrací; beton; drážková, hladká; l = 420,0 mm; š = 330 mm; povrch. úprava dvojnásobná, hedvábně lesklá ochranná vrstva; barva šedá, cihlově červená, břidlicově černá; větrací průřez 25,0 cm2 | kus | 84 |  | 0 |  | 0 |  | 0 | 15 | 0 | 0.0063 | 0.53 | 0 | 0 | SPCM | RTS 17/I | RTS 17/ I | 0 | 0 |  |  |  |  | POL3_7
|  | D 1.1.6 : 5*3*2+22*2+5*2 |  | 84 | [21 empty] | VV | 0
173 | 592438852R | taška průchozí; PVC; drážková, hladká; napojovací trubka, kryt nástavce, odvětrávací nástavec; povrch. úprava jemnozrnný beton + reflexní vrstva | kus | 3 |  | 0 |  | 0 |  | 0 | 15 | 0 | 0.006 | 0.02 | 0 | 0 | SPCM | RTS 17/I | RTS 17/ I | 0 | 0 |  |  |  |  | POL3_
|  | D 1.1.6 : 3 |  | 3 | [21 empty] | VV | 0
174 | 592438854R | taška průchozí; PVC; drážková, hladká; nástavec pro anténu; povrch. úprava jemnozrnný beton + reflexní vrstva | kus | 1 |  | 0 |  | 0 |  | 0 | 15 | 0 | 0.005 | 0.01 | 0 | 0 | SPCM | RTS 17/I | RTS 17/ I | 0 | 0 |  |  |  |  | POL3_
|  | D 1.1.6 : 1 |  | 1 | [21 empty] | VV | 0
175 | 998765101R00 | Přesun hmot pro krytiny tvrdé v objektech výšky do 6 m | t | 41.4838 |  | 0 |  | 0 |  | 0 | 15 | 0 | 0 | 0 | 0 | 0 | 800-765 | RTS 17/I | RTS 17/ I | 2.178 | 90.35 |  |  |  |  | POL7_
|  | 50 m vodorovně | [23 empty] | SPI
Díl: | 766 | Konstrukce truhlářské |  |  |  | 0 |  | 0 |  | 0 |  | 0 |  | 2.67 |  | 0 |  |  |  |  | 181.03 |  |  |  |  | DIL
176 | 766601211R00 | Těsnění připojovací spáry spára ostění, interiér - fólie parotěsná šířky 75 mm samolepicí, výplň PU pěnou, exteriér - páska paropropustná šířky 10 mm, tl. 2/10 mm expanzní, | m | 135.26 |  | 0 |  | 0 |  | 0 | 15 | 0 | 4e-05 | 0.01 | 0 | 0 | 800-766 | RTS 17/I | RTS 17/ I | 0.32 | 43.28 |  |  |  |  | POL1_7
|  | D 1.1.4,7 : (1,8+1,8*2)*6*2 |  | 64.8 | [21 empty] | VV | 0
|  | (4,43+2*2,5)*2 |  | 18.86 | [21 empty] | VV | 0
|  | (0,7+2*0,75)*2 |  | 4.4 | [21 empty] | VV | 0
|  | (1,6+2*0,75)*2 |  | 6.2 | [21 empty] | VV | 0
|  | (2,5+2*0,75)*2 |  | 8 | [21 empty] | VV | 0
|  | (1,8+2*0,75)*2 |  | 6.6 | [21 empty] | VV | 0
|  | (1,8+2*2,3)*2 |  | 12.8 | [21 empty] | VV | 0
|  | (1,8+2*2,5)*2 |  | 13.6 | [21 empty] | VV | 0
177 | 766601229R00 | Těsnění připojovací spáry spára parapetu, interiér - fólie parotěsná šířky 50 mm samolepicí, výplň PU pěnou, exteriér - fólie paropropustná šířky 50 mm samolepicí, expanzní páska š. 10 mm pod rám a pod vnější parapet | m | 37.24 |  | 0 |  | 0 |  | 0 | 15 | 0 | 0.00016 | 0.01 | 0 | 0 | 800-766 | RTS 17/I | RTS 17/ I | 0.87 | 32.4 |  |  |  |  | POL1_7
|  | D 1.1.10 ozn P08 : 1,8*16 |  | 28.8 | [21 empty] | VV | 0
|  | ozn P09 : 0,7*2 |  | 1.4 | [21 empty] | VV | 0
|  | ozn P10 : 1,31*2 |  | 2.62 | [21 empty] | VV | 0
|  | 2,21*2 |  | 4.42 | [21 empty] | VV | 0
178 | 766624051R00 | Montáž světlovodů otvor v krytině a v podhledu | kus | 4 |  | 0 |  | 0 |  | 0 | 15 | 0 | 0.00248 | 0.01 | 0 | 0 | 800-766 | RTS 17/I | RTS 17/ I | 6.166 | 24.66 |  |  |  |  | POL1_7
|  | D 1.1.10 ozn Z 08 : 4 |  | 4 | [21 empty] | VV | 0
179 | 766661112R00 | Montáž dveřních křídel kompletizovaných otevíravých , , do ocelové nebo fošnové zárubně, jednokřídlových, šířky do 800 mm | kus | 7 |  | 0 |  | 0 |  | 0 | 15 | 0 | 0 | 0 | 0 | 0 | 800-766 | RTS 17/I | RTS 17/ I | 1.45 | 10.15 |  |  |  |  | POL1_7
|  | D 1.1.10 T 04-80 : 2 |  | 2 | [21 empty] | VV | 0
|  | T 05-80 : 2 |  | 2 | [21 empty] | VV | 0
|  | T 06-70 : 3 |  | 3 | [21 empty] | VV | 0
180 | 766666112R00 | Montáž dveřních křídel kompletizovaných posuvných, , do předem osazeného stavebního pouzdra, jednokřídlových, | kus | 18 |  | 0 |  | 0 |  | 0 | 15 | 0 | 0 | 0 | 0 | 0 | 800-766 | RTS 17/I | RTS 17/ I | 2.51 | 45.18 |  |  |  |  | POL1_
|  | D 1.1.10 T 01 : 14 |  | 14 | [21 empty] | VV | 0
|  | D 1.1.10 T 02 : 2 |  | 2 | [21 empty] | VV | 0
|  | D 1.1.10 T 03 : 2 |  | 2 | [21 empty] | VV | 0
181 | 766670021R00 | Montáž obložkové zárubně a dveřního křídla kliky a štítku | kus | 25 |  | 0 |  | 0 |  | 0 | 15 | 0 | 0 | 0 | 0 | 0 | 800-766 | RTS 17/I | RTS 17/ I | 0.775 | 19.38 |  |  |  |  | POL1_7
|  | D 1.1.10 T 01 : 14 |  | 14 | [21 empty] | VV | 0
|  | D 1.1.10 T 02 : 2 |  | 2 | [21 empty] | VV | 0
|  | D 1.1.10 T 03 : 2 |  | 2 | [21 empty] | VV | 0
|  | D 1.1.10 T 04 : 2 |  | 2 | [21 empty] | VV | 0
|  | D 1.1.10 T 05 : 2 |  | 2 | [21 empty] | VV | 0
|  | D 1.1.10 T 06 : 3 |  | 3 | [21 empty] | VV | 0
182 | 611621451 | Dveře vnitřní posuvné plné 1kř.115x197 cm-komplet dodávka dle výpisu D.1.1.10, lamino HF | kus | 14 |  | 0 |  | 0 |  | 0 | 15 | 0 | 0.034 | 0.48 | 0 | 0 |  | Vlastní | Kalkul | 0 | 0 |  |  |  |  | POL1_1
|  | D 1.1.10 ozn T 01 : 14 |  | 14 | [21 empty] | VV | 0
183 | 611621457 | Dveře vnitřní posuvné plné 1kř.115x197 cm-komplet dodávka dle výpisu D.1.1.10, lamino HF | kus | 2 |  | 0 |  | 0 |  | 0 | 15 | 0 | 0.034 | 0.07 | 0 | 0 |  | Vlastní | Indiv | 0 | 0 |  |  |  |  | POL1_1
|  | D 1.1.10 ozn T 07 : 2 |  | 2 | [21 empty] | VV | 0
184 | 54913731.A | Kování dveří dle výpisu dveří | sada | 25 |  | 0 |  | 0 |  | 0 | 15 | 0 | 0.0005 | 0.01 | 0 | 0 |  | Vlastní | Indiv | 0 | 0 |  |  |  |  | POL3_7
|  | D 1.1.10 T 01 : 14 |  | 14 | [21 empty] | VV | 0
|  | D 1.1.10 T 02 : 2 |  | 2 | [21 empty] | VV | 0
|  | D 1.1.10 T 03 : 2 |  | 2 | [21 empty] | VV | 0
|  | D 1.1.10 T 04 : 2 |  | 2 | [21 empty] | VV | 0
|  | D 1.1.10 T 05 : 2 |  | 2 | [21 empty] | VV | 0
|  | D 1.1.10 T 06 : 3 |  | 3 | [21 empty] | VV | 0
185 | 61140593R | světlovod d = 350 mm; l = 1 000 až 1 700 mm; rám polyuretanový 470x470 mm; tubus pevný; sklon střechy 15 až 60 °; střešní krytina profilová; vnější zasklení nešpinivé tvrzené sklo | kus | 4 |  | 0 |  | 0 |  | 0 | 15 | 0 | 0.013 | 0.05 | 0 | 0 | SPCM | RTS 17/I | RTS 17/ I | 0 | 0 |  |  |  |  | POL3_7
|  | D 1.1.10 ozn Z 08 : 4 |  | 4 | [21 empty] | VV | 0
186 | 61140595R | prodloužení světlovodu d = 350 mm; l = 620,0 mm | kus | 16 |  | 0 |  | 0 |  | 0 | 15 | 0 | 0.0024 | 0.04 | 0 | 0 | SPCM | RTS 17/I | RTS 17/ I | 0 | 0 |  |  |  |  | POL3_7
|  | D 1.1.10 ozn Z 08 : 4*4 |  | 16 | [21 empty] | VV | 0
187 | 611621429T | Dveře vnitřní plné posuvné 1kř.70x197 cm komplet dodávka dle výpisu D.1.1.10, lamino HF | kus | 2 |  | 0 |  | 0 |  | 0 | 15 | 0 | 0.023 | 0.05 | 0 | 0 |  | Vlastní | RTS 17/I | 0 | 0 |  |  |  |  | POL3_
|  | D 1.1.10 T 03 : 2 |  | 2 | [21 empty] | VV | 0
188 | 611621431T00T | Dveře vnitřní plné posuvné 1kř.90x197 cm, lamino HF | kus | 2 |  | 0 |  | 0 |  | 0 | 15 | 0 | 0.023 | 0.05 | 0 | 0 |  | Vlastní | RTS 17/I | 0 | 0 |  |  |  |  | POL3_
|  | D 1.1.10 T 02 : 2 |  | 2 | [21 empty] | VV | 0
189 | 61168803T | Dveře vnitřní laminát 1kř. plné HPL 70x197, parametry dle tech.specifikace, parametry dle tech.specifikace | kus | 3 |  | 0 |  | 0 |  | 0 | 15 | 0 | 0.018 | 0.05 | 0 | 0 |  | Vlastní | RTS 17/I | 0 | 0 |  |  |  |  | POL3_
|  | T 06-70 : 3 |  | 3 | [21 empty] | VV | 0
190 | 61168804T | Dveře vnitřní laminát 1kř. plné HPL 80x197, parametry dle tech.specifikace, parametry dle tech.specifikace | kus | 4 |  | 0 |  | 0 |  | 0 | 15 | 0 | 0.022 | 0.09 | 0 | 0 |  | Vlastní | RTS 17/I | 0 | 0 |  |  |  |  | POL3_
|  | D 1.1.10 T 04-80 : 2 |  | 2 | [21 empty] | VV | 0
|  | T 05-80 : 2 |  | 2 | [21 empty] | VV | 0
191 | 61581625.AT | Linka kuchyňská atypická za bm D+M, parametry dle tabulky v PD, parametry dle tabulky v PD | m | 9.5 |  | 0 |  | 0 |  | 0 | 15 | 0 | 0.184 | 1.75 | 0 | 0 |  | Vlastní | Indiv | 0 | 0 |  |  |  |  | POL3_7
|  | D 1.1.10 ozn Z13 : 2,4*2+2,35*2 |  | 9.5 | [21 empty] | VV | 0
192 | 998766101R00 | Přesun hmot pro konstrukce truhlářské v objektech výšky do 6 m | t | 2.6502 |  | 0 |  | 0 |  | 0 | 15 | 0 | 0 | 0 | 0 | 0 | 800-766 | RTS 17/I | RTS 17/ I | 2.255 | 5.98 |  |  |  |  | POL7_
|  | 50 m vodorovně | [23 empty] | SPI
Díl: | 767 | Konstrukce zámečnické |  |  |  | 0 |  | 0 |  | 0 |  | 0 |  | 1.57 |  | 0 |  |  |  |  | 30.76 |  |  |  |  | DIL
193 | 767995101R00 | Výroba a montáž atypických kovovových doplňků staveb hmotnosti do 5 kg | kg | 3.77 |  | 0 |  | 0 |  | 0 | 15 | 0 | 6e-05 | 0 | 0 | 0 | 800-767 | RTS 17/I | RTS 17/ I | 0.426 | 1.61 |  |  |  |  | POL1_
|  | D 1.2.2.1 ozn.5 : 3,77 |  | 3.77 | [21 empty] | VV | 0
194 | 767995102R00 | Výroba a montáž atypických kovovových doplňků staveb hmotnosti přes 5 do 10 kg | kg | 14.25 |  | 0 |  | 0 |  | 0 | 15 | 0 | 6e-05 | 0 | 0 | 0 | 800-767 | RTS 17/I | RTS 17/ I | 0.304 | 4.33 |  |  |  |  | POL1_7
|  | D 1.2.2.1 ozn.2 : 14,25 |  | 14.25 | [21 empty] | VV | 0
195 | 767995103R00 | Výroba a montáž atypických kovovových doplňků staveb hmotnosti přes 10 do 20 kg | kg | 63.6 |  | 0 |  | 0 |  | 0 | 15 | 0 | 6e-05 | 0 | 0 | 0 | 800-767 | RTS 17/I | RTS 17/ I | 0.221 | 14.06 |  |  |  |  | POL1_7
|  | D 1.2.2.1 ozn.1 : 27,77 |  | 27.77 | [21 empty] | VV | 0
|  | D 1.2.2.1 ozn.3 : 35,83 |  | 35.83 | [21 empty] | VV | 0
196 | 776971409R00 | Čisticí zóny a rohože textilní rohož, ze 100% polyamidu, podklad Vinyl, tloušťky 9 mm | m2 | 5.8012 |  | 0 |  | 0 |  | 0 | 15 | 0 | 0.003 | 0.02 | 0 | 0 | 800-775 | RTS 17/I | RTS 17/ I | 0.05 | 0.29 |  |  |  |  | POL1_
|  | D 1.1.10 ozn Z11 : 2,275*1,275*2 |  | 5.8012 | [21 empty] | VV | 0
197 | 776973411R00 | Čisticí zóny a rohože plastová rohož, z PVC odolného UV záření s antistatickou PA textilní vložkou, tloušťky 11 mm | m2 | 3.5 |  | 0 |  | 0 |  | 0 | 15 | 0 | 0.003 | 0.01 | 0 | 0 | 800-775 | RTS 17/I | RTS 17/ I | 0.05 | 0.18 |  |  |  |  | POL1_
|  | D 1.1.10 ozn Z12 : 1,75*1*2 |  | 3.5 | [21 empty] | VV | 0
198 | 776976101R00 | Čisticí zóny a rohože rám z profilu L, z hliníku, | m | 25.2 |  | 0 |  | 0 |  | 0 | 15 | 0 | 0.00053 | 0.01 | 0 | 0 | 800-775 | RTS 17/I | RTS 17/ I | 0.2 | 5.04 |  |  |  |  | POL1_
|  | D 1.1.10 ozn Z11 : (2,275+1,275)*2*2 |  | 14.2 | [21 empty] | VV | 0
|  | Z 12 : (1,75+1)*2*2 |  | 11 | [21 empty] | VV | 0
199 | 767 10PC | Ohrazení technických prvků v obslužném prostoru-dodávka a montáž dle specifikace v PD | m2 | 16.4 |  | 0 |  | 0 |  | 0 | 15 | 0 | 0 | 0 | 0 | 0 |  | Vlastní | Indiv | 0 | 0 |  |  |  |  | POL1_
|  | D 1.1.10 ozn Z10 : 4,1*2*2 |  | 16.4 | [21 empty] | VV | 0
200 | 767110300 | zastřešení terasy bezpečnostním sklem D+M, provedení dle popisu v PD,vč.systémových doplňků | m2 | 30.45 |  | 0 |  | 0 |  | 0 | 15 | 0 | 0 | 0 | 0 | 0 |  | Vlastní | Indiv | 0 | 0 |  |  |  |  | POL1_1
|  | součástí ceny je vypracování prováděcí dílenské dokumentace | [23 empty] | POP
|  | D 1.1.6 SS5,vč.výrobní dokumentace : 3,5*4,35*2 |  | 30.45 | [21 empty] | VV | 0
201 | 76723 | zástěna pro umístění popelnic a kol D+M dle popisu Z23, Dodávka a montáž,vč.výrobní dokumentace | m2 | 5.625 |  | 0 |  | 0 |  | 0 | 15 | 0 | 0 | 0 | 0 | 0 |  | Vlastní | Indiv | 0 | 0 |  |  |  |  | POL1_1
|  | včetně základových patek | [23 empty] | POP
|  | D 1.1.10 ozn Z23 výroba a montáž dle popisu : 4,5*1,25 |  | 5.625 | [21 empty] | VV | 0
202 | 903 | televizní anténa vč.stožáru D+M Z21 | kus | 1 |  | 0 |  | 0 |  | 0 | 15 | 0 | 0 | 0 | 0 | 0 |  | Vlastní | Kalkul | 0 | 0 |  |  |  |  | POL1_1
|  | D 1.1.10 ozn Z21 dodávka a montáž dle popisu : 1 |  | 1 | [21 empty] | VV | 0
203 | 905 | sušák na prádlo D+M ozn.Z26,vč.základů, provedení dle popisu v PD | kus | 1 |  | 0 |  | 0 |  | 0 | 15 | 0 | 0 | 0 | 0 | 0 |  | Vlastní | Kalkul | 0 | 0 |  |  |  |  | POL1_1
|  | D 1.1.10 ozn Z26 : 1 |  | 1 | [21 empty] | VV | 0
204 | 906 | poštovní schránka D+M ozn.Z24, provedení dle popisu v PD | kus | 1 |  | 0 |  | 0 |  | 0 | 15 | 0 | 0 | 0 | 0 | 0 |  | Vlastní | Kalkul | 0 | 0 |  |  |  |  | POL1_1
|  | D 1.1.10 ozn Z24 : 1 |  | 1 | [21 empty] | VV | 0
205 | 907 | tabulka čp.a čo. D+M ozn.Z25, provedení dle popisu v PD | kus | 2 |  | 0 |  | 0 |  | 0 | 15 | 0 | 0 | 0 | 0 | 0 |  | Vlastní | Kalkul | 0 | 0 |  |  |  |  | POL1_1
|  | D 1.1.10 ozn Z25 : 2 |  | 2 | [21 empty] | VV | 0
206 | 767110219RAA | Stěny zasklené montáž stěn z hliníkových profilů, pouze montáž, stěna ve specifikaci, | m2 | 31.15 |  | 0 |  | 0 |  | 0 | 15 | 0 | 3e-05 | 0 | 0 | 0 | AP-PSV | RTS 17/I | Součtová | 9e-05 | 0 |  |  |  |  | POL2_
|  | D 1.1.10 P04 : 4,43*2,5*2 |  | 22.15 | [21 empty] | VV | 0
|  | P06 : 1,8*2,5*2 |  | 9 | [21 empty] | VV | 0
207 | 13227700R | tyč ocelová tvarovaná plochá válcovaná za tepla 11373 (S 235JR); a = 50,0 mm; b = 5,0 mm | t | 0.00434 |  | 0 |  | 0 |  | 0 | 15 | 0 | 1 | 0 | 0 | 0 | SPCM | RTS 17/I | RTS 17/ I | 0 | 0 |  |  |  |  | POL3_
|  | D 1.2.2.1 ozn.4 : 0,00377*1,15 |  | 0.00434 | [21 empty] | VV | 0
208 | 13611232R | plech ocelový válcovaný za tepla 11375 (S235JR); povrch hladký; tl. 12,00 mm | t | 0.01539 |  | 0 |  | 0 |  | 0 | 15 | 0 | 1 | 0.02 | 0 | 0 | SPCM | RTS 17/I | RTS 17/ I | 0 | 0 |  |  |  |  | POL3_
|  | D 1.2.2.1 ozn.2 : 0,01425*1,08 |  | 0.01539 | [21 empty] | VV | 0
209 | 13611238R | plech ocelový válcovaný za tepla 11375 (S235JR); povrch hladký; tl. 15,00 mm | t | 0.0387 |  | 0 |  | 0 |  | 0 | 15 | 0 | 1 | 0.04 | 0 | 0 | SPCM | RTS 17/I | RTS 17/ I | 0 | 0 |  |  |  |  | POL3_7
|  | D 1.2.2.1 ozn.3 : 0,03583*1,08 |  | 0.0387 | [21 empty] | VV | 0
210 | 14587315T | Profil čtvercový uzavř.svařovaný S235 120 x 10 mm | t | 0.02999 |  | 0 |  | 0 |  | 0 | 15 | 0 | 1 | 0.03 | 0 | 0 |  | Vlastní | RTS 17/I | 0 | 0 |  |  |  |  | POL3_7
|  | D 1.2.2.1 ozn.1 : 0,02777*1,08 |  | 0.02999 | [21 empty] | VV | 0
211 | 55389115.PCT | Výkladec kovový zasklený | m2 | 31.15 |  | 0 |  | 0 |  | 0 | 15 | 0 | 0.045 | 1.4 | 0 | 0 |  | Vlastní | RTS 17/I | 0 | 0 |  |  |  |  | POL3_
|  | D 1.1.10 P04 : 4,43*2,5*2 |  | 22.15 | [21 empty] | VV | 0
|  | P06 : 1,8*2,5*2 |  | 9 | [21 empty] | VV | 0
212 | 74910616R | stojan na kola kov; stání jednostranné; počet stání 4; l = 1 630 mm; š = 605 mm; v = 775 mm; povrchová úprava žárový zinek; barva stříbrná | kus | 1 |  | 0 |  | 0 |  | 0 | 15 | 0 | 0.0414 | 0.04 | 0 | 0 | SPCM | RTS 17/I | RTS 17/ I | 0 | 0 |  |  |  |  | POL3_
|  | D 1.1.10 ozn Z22 dodávka dle popisu : 1 |  | 1 | [21 empty] | VV | 0
213 | 998767101R00 | Přesun hmot pro kovové stavební doplňk. konstrukce v objektech výšky do 6 m | t | 1.5777 |  | 0 |  | 0 |  | 0 | 15 | 0 | 0 | 0 | 0 | 0 | 800-767 | RTS 17/I | RTS 17/ I | 3.327 | 5.25 |  |  |  |  | POL7_
|  | 50 m vodorovně | [23 empty] | SPI
Díl: | 769 | Otvorové prvky z plastu |  |  |  | 0 |  | 0 |  | 0 |  | 0 |  | 0.83 |  | 0 |  |  |  |  | 66.95 |  |  |  |  | DIL
214 | 766711001R00 | Montáž otvorových prvků plastových oken a balkonových dveří, | m | 139.04 |  | 0 |  | 0 |  | 0 | 15 | 0 | 2e-05 | 0 | 0 | 0 | 800-766 | RTS 17/I | RTS 17/ I | 0.468 | 65.07 |  |  |  |  | POL1_
|  | D 1.1.10 P01 : (1,8+1,8)*2*12 |  | 86.4 | [21 empty] | VV | 0
|  | P02 : (1,35+0,75)*2*2 |  | 8.4 | [21 empty] | VV | 0
|  | P02 : (2,21+0,75)*2*2 |  | 11.84 | [21 empty] | VV | 0
|  | P03 : (0,7+0,75)*2*2 |  | 5.8 | [21 empty] | VV | 0
|  | P05 : (1,8+2,3)*2*2 |  | 16.4 | [21 empty] | VV | 0
|  | P07 : (1,8+0,75)*2*2 |  | 10.2 | [21 empty] | VV | 0
215 | 611407599T | Síť proti hmyzu Al rám,otočné příchytky D+M, parametry dle PD | m2 | 35 |  | 0 |  | 0 |  | 0 | 15 | 0 | 0.0015 | 0.05 | 0 | 0 |  | Vlastní | RTS 17/I | 0 | 0 |  |  |  |  | POL3_7
|  | D 1.1.10 ozn Z19 : 35 |  | 35 | [21 empty] | VV | 0
216 | 61143123.PCT | Okno plastové 131x75 cm parametry dle výpisu výrobků | kus | 2 |  | 0 |  | 0 |  | 0 | 15 | 0 | 0.039 | 0.08 | 0 | 0 |  | Vlastní | RTS 17/I | 0 | 0 |  |  |  |  | POL3_
|  | D 1.1.10 P02 : 2 |  | 2 | [21 empty] | VV | 0
217 | 611431231.PCT | Okno plastové 221x75 cm parametry dle výpisu výrobků | kus | 2 |  | 0 |  | 0 |  | 0 | 15 | 0 | 0.01 | 0.02 | 0 | 0 |  | Vlastní | RTS 17/I | 0 | 0 |  |  |  |  | POL3_
|  | D 1.1.10 P03 : 2 |  | 2 | [21 empty] | VV | 0
218 | 61143124.PCT | Okno plastové 180x180 cm parametry dle výpisu výrobků | kus | 2 |  | 0 |  | 0 |  | 0 | 15 | 0 | 0.019 | 0.04 | 0 | 0 |  | Vlastní | RTS 17/I | 0 | 0 |  |  |  |  | POL3_
|  | D 1.1.10 P02 : 2 |  | 2 | [21 empty] | VV | 0
219 | 611431241.PCT | Okno plastové 131x75 cm parametry dle výpisu výrobků | kus | 2 |  | 0 |  | 0 |  | 0 | 15 | 0 | 0.021 | 0.04 | 0 | 0 |  | Vlastní | RTS 17/I | 0 | 0 |  |  |  |  | POL3_
|  | D 1.1.10 P07 : 2 |  | 2 | [21 empty] | VV | 0
220 | 61143125.PCT | Okno plastové 2dílné se sloupkem 180 x 180 cm OS/O | kus | 12 |  | 0 |  | 0 |  | 0 | 15 | 0 | 0.0419 | 0.5 | 0 | 0 |  | Vlastní | RTS 17/I | 0 | 0 |  |  |  |  | POL3_
|  | D 1.1.10 P01 : 12 |  | 12 | [21 empty] | VV | 0
221 | 611431251.PCT | Okno plastové 180x180 cm parametry dle výpisu výrobků | kus | 2 |  | 0 |  | 0 |  | 0 | 15 | 0 | 0.049 | 0.1 | 0 | 0 |  | Vlastní | RTS 17/I | 0 | 0 |  |  |  |  | POL3_
|  | D 1.1.10 P05 : 2 |  | 2 | [21 empty] | VV | 0
222 | 998766101R00 | Přesun hmot pro konstrukce truhlářské v objektech výšky do 6 m | t | 0.83408 |  | 0 |  | 0 |  | 0 | 15 | 0 | 0 | 0 | 0 | 0 | 800-766 | RTS 17/I | RTS 17/ I | 2.255 | 1.88 |  |  |  |  | POL7_
|  | 50 m vodorovně | [23 empty] | SPI
Díl: | 771 | Podlahy z dlaždic a obklady |  |  |  | 0 |  | 0 |  | 0 |  | 0 |  | 1.07 |  | 0 |  |  |  |  | 45.46 |  |  |  |  | DIL
223 | 771101121R00 | Příprava podkladu před kladením dlažeb provedení penetrace podkladu | m2 | 41.617 |  | 0 |  | 0 |  | 0 | 15 | 0 | 0 | 0 | 0 | 0 | 800-771 | RTS 17/I | RTS 17/ I | 0.046 | 1.91 |  |  |  |  | POL1_7
|  | Začátek provozního součtu | [23 empty] | VV
|  | 1.07 : (2,11+1,1)*2 |  | 6.42 | [21 empty] | VV | 2
|  | -0,7*1 |  | -0.7 | [21 empty] | VV | 2
|  | -0,8*1 |  | -0.8 | [21 empty] | VV | 2
|  | -0,9*1 |  | -0.9 | [21 empty] | VV | 2
|  | 1.09 : (4,1+3,035)*2 |  | 14.27 | [21 empty] | VV | 2
|  | (0,6*2+0,115)*1 |  | 1.315 | [21 empty] | VV | 2
|  | -0,8*1 |  | -0.8 | [21 empty] | VV | 2
|  | 1.12 : (1,3+2,17)*2 |  | 6.94 | [21 empty] | VV | 2
|  | -0,7*1 |  | -0.7 | [21 empty] | VV | 2
|  | 1.19 : (2,11+1,1)*2 |  | 6.42 | [21 empty] | VV | 2
|  | -0,7*1 |  | -0.7 | [21 empty] | VV | 2
|  | -0,8*1 |  | -0.8 | [21 empty] | VV | 2
|  | -0,9*1 |  | -0.9 | [21 empty] | VV | 2
|  | 1.21 : (4,1+3,035)*2 |  | 14.27 | [21 empty] | VV | 2
|  | (0,6*2+0,115)*1 |  | 1.315 | [21 empty] | VV | 2
|  | -0,8*1 |  | -0.8 | [21 empty] | VV | 2
|  | 1.24 : (1,3+2,17)*2*3 |  | 20.82 | [21 empty] | VV | 2
|  | -0,7*1 |  | -0.7 | [21 empty] | VV | 2
|  | Mezisoučet |  | 63.97 | [21 empty] | VV | 3
|  | Konec provozního součtu | [23 empty] | VV
|  | 63,97*0,1 |  | 6.397 | [21 empty] | VV | 0
|  | D 1.1.4 1.07 : 2,48 |  | 2.48 | [21 empty] | VV | 0
|  | 1.09 : 12,33 |  | 12.33 | [21 empty] | VV | 0
|  | 1.12 : 2,8 |  | 2.8 | [21 empty] | VV | 0
|  | 1.19 : 2,48 |  | 2.48 | [21 empty] | VV | 0
|  | 1.21 : 12,33 |  | 12.33 | [21 empty] | VV | 0
|  | 1.24 : 2,8 |  | 2.8 | [21 empty] | VV | 0
224 | 771130111R00 | Obklad soklíků do tmele rovných, výšky do 100 mm | m | 63.97 |  | 0 |  | 0 |  | 0 | 15 | 0 | 0 | 0 | 0 | 0 | 800-771 | RTS 17/I | RTS 17/ I | 0.169 | 10.81 |  |  |  |  | POL1_7
|  | 1.07 : (2,11+1,1)*2 |  | 6.42 | [21 empty] | VV | 0
|  | -0,7*1 |  | -0.7 | [21 empty] | VV | 0
|  | -0,8*1 |  | -0.8 | [21 empty] | VV | 0
|  | -0,9*1 |  | -0.9 | [21 empty] | VV | 0
|  | 1.09 : (4,1+3,035)*2 |  | 14.27 | [21 empty] | VV | 0
|  | (0,6*2+0,115)*1 |  | 1.315 | [21 empty] | VV | 0
|  | -0,8*1 |  | -0.8 | [21 empty] | VV | 0
|  | 1.12 : (1,3+2,17)*2 |  | 6.94 | [21 empty] | VV | 0
|  | -0,7*1 |  | -0.7 | [21 empty] | VV | 0
|  | 1.19 : (2,11+1,1)*2 |  | 6.42 | [21 empty] | VV | 0
|  | -0,7*1 |  | -0.7 | [21 empty] | VV | 0
|  | -0,8*1 |  | -0.8 | [21 empty] | VV | 0
|  | -0,9*1 |  | -0.9 | [21 empty] | VV | 0
|  | 1.21 : (4,1+3,035)*2 |  | 14.27 | [21 empty] | VV | 0
|  | (0,6*2+0,115)*1 |  | 1.315 | [21 empty] | VV | 0
|  | -0,8*1 |  | -0.8 | [21 empty] | VV | 0
|  | 1.24 : (1,3+2,17)*2*3 |  | 20.82 | [21 empty] | VV | 0
|  | -0,7*1 |  | -0.7 | [21 empty] | VV | 0
225 | 771212113R00 | Kladení dlažby keramické do tmele velikosti do 400 x 400 m | m2 | 35.22 |  | 0 |  | 0 |  | 0 | 15 | 0 | 0 | 0 | 0 | 0 | 800-771 | RTS 17/I | RTS 17/ I | 0.881 | 31.03 |  |  |  |  | POL1_7
|  | do tmele, rovnoběžně se stěnou, bez skládání složitých vzorů a tvarů. | [23 empty] | SPI
|  | D 1.1.4 1.07 : 2,48 |  | 2.48 | [21 empty] | VV | 0
|  | 1.09 : 12,33 |  | 12.33 | [21 empty] | VV | 0
|  | 1.12 : 2,8 |  | 2.8 | [21 empty] | VV | 0
|  | 1.19 : 2,48 |  | 2.48 | [21 empty] | VV | 0
|  | 1.21 : 12,33 |  | 12.33 | [21 empty] | VV | 0
|  | 1.24 : 2,8 |  | 2.8 | [21 empty] | VV | 0
226 | 771579793R00 | Příplatky k položkám montáže podlah keramických příplatek za spárovací hmotu - plošně | m2 | 41.617 |  | 0 |  | 0 |  | 0 | 15 | 0 | 0.0012 | 0.05 | 0 | 0 | 800-771 | RTS 17/I | RTS 17/ I | 0 | 0 |  |  |  |  | POL1_7
|  | Začátek provozního součtu | [23 empty] | VV
|  | 1.07 : (2,11+1,1)*2 |  | 6.42 | [21 empty] | VV | 2
|  | -0,7*1 |  | -0.7 | [21 empty] | VV | 2
|  | -0,8*1 |  | -0.8 | [21 empty] | VV | 2
|  | -0,9*1 |  | -0.9 | [21 empty] | VV | 2
|  | 1.09 : (4,1+3,035)*2 |  | 14.27 | [21 empty] | VV | 2
|  | (0,6*2+0,115)*1 |  | 1.315 | [21 empty] | VV | 2
|  | -0,8*1 |  | -0.8 | [21 empty] | VV | 2
|  | 1.12 : (1,3+2,17)*2 |  | 6.94 | [21 empty] | VV | 2
|  | -0,7*1 |  | -0.7 | [21 empty] | VV | 2
|  | 1.19 : (2,11+1,1)*2 |  | 6.42 | [21 empty] | VV | 2
|  | -0,7*1 |  | -0.7 | [21 empty] | VV | 2
|  | -0,8*1 |  | -0.8 | [21 empty] | VV | 2
|  | -0,9*1 |  | -0.9 | [21 empty] | VV | 2
|  | 1.21 : (4,1+3,035)*2 |  | 14.27 | [21 empty] | VV | 2
|  | (0,6*2+0,115)*1 |  | 1.315 | [21 empty] | VV | 2
|  | -0,8*1 |  | -0.8 | [21 empty] | VV | 2
|  | 1.24 : (1,3+2,17)*2*3 |  | 20.82 | [21 empty] | VV | 2
|  | -0,7*1 |  | -0.7 | [21 empty] | VV | 2
|  | Mezisoučet |  | 63.97 | [21 empty] | VV | 3
|  | Konec provozního součtu | [23 empty] | VV
|  | 63,97*0,1 |  | 6.397 | [21 empty] | VV | 0
|  | D 1.1.4 1.07 : 2,48 |  | 2.48 | [21 empty] | VV | 0
|  | 1.09 : 12,33 |  | 12.33 | [21 empty] | VV | 0
|  | 1.12 : 2,8 |  | 2.8 | [21 empty] | VV | 0
|  | 1.19 : 2,48 |  | 2.48 | [21 empty] | VV | 0
|  | 1.21 : 12,33 |  | 12.33 | [21 empty] | VV | 0
|  | 1.24 : 2,8 |  | 2.8 | [21 empty] | VV | 0
227 | 24592160R | hmota penetrační vodou ředitelná; disperzní, bezrozpouštědlová; úprava savosti podkladu, zpevnění, pod stěrkové hmoty; pro interiér i exteriér; tepelná odolnost -20 až 80 °C; tekutá | kg | 8.3234 |  | 0 |  | 0 |  | 0 | 15 | 0 | 0.001 | 0.01 | 0 | 0 | SPCM | RTS 17/I | RTS 17/ I | 0 | 0 |  |  |  |  | POL3_7
|  | Začátek provozního součtu | [23 empty] | VV
|  | 1.07 : (2,11+1,1)*2 |  | 6.42 | [21 empty] | VV | 2
|  | -0,7*1 |  | -0.7 | [21 empty] | VV | 2
|  | -0,8*1 |  | -0.8 | [21 empty] | VV | 2
|  | -0,9*1 |  | -0.9 | [21 empty] | VV | 2
|  | 1.09 : (4,1+3,035)*2 |  | 14.27 | [21 empty] | VV | 2
|  | (0,6*2+0,115)*1 |  | 1.315 | [21 empty] | VV | 2
|  | -0,8*1 |  | -0.8 | [21 empty] | VV | 2
|  | 1.12 : (1,3+2,17)*2 |  | 6.94 | [21 empty] | VV | 2
|  | -0,7*1 |  | -0.7 | [21 empty] | VV | 2
|  | 1.19 : (2,11+1,1)*2 |  | 6.42 | [21 empty] | VV | 2
|  | -0,7*1 |  | -0.7 | [21 empty] | VV | 2
|  | -0,8*1 |  | -0.8 | [21 empty] | VV | 2
|  | -0,9*1 |  | -0.9 | [21 empty] | VV | 2
|  | 1.21 : (4,1+3,035)*2 |  | 14.27 | [21 empty] | VV | 2
|  | (0,6*2+0,115)*1 |  | 1.315 | [21 empty] | VV | 2
|  | -0,8*1 |  | -0.8 | [21 empty] | VV | 2
|  | 1.24 : (1,3+2,17)*2*3 |  | 20.82 | [21 empty] | VV | 2
|  | -0,7*1 |  | -0.7 | [21 empty] | VV | 2
|  | Mezisoučet |  | 63.97 | [21 empty] | VV | 3
|  | Konec provozního součtu | [23 empty] | VV
|  | 63,97*0,1*0,2 |  | 1.2794 | [21 empty] | VV | 0
|  | Začátek provozního součtu | [23 empty] | VV
|  | D 1.1.4 1.07 : 2,48 |  | 2.48 | [21 empty] | VV | 2
|  | 1.09 : 12,33 |  | 12.33 | [21 empty] | VV | 2
|  | 1.12 : 2,8 |  | 2.8 | [21 empty] | VV | 2
|  | 1.19 : 2,48 |  | 2.48 | [21 empty] | VV | 2
|  | 1.21 : 12,33 |  | 12.33 | [21 empty] | VV | 2
|  | 1.24 : 2,8 |  | 2.8 | [21 empty] | VV | 2
|  | Mezisoučet |  | 35.22 | [21 empty] | VV | 3
|  | Konec provozního součtu | [23 empty] | VV
|  | 35,22*0,2 |  | 7.044 | [21 empty] | VV | 0
228 | 58582138.AR | tmel cementový; lepicí; pro interiér i exteriér; přilnavost k materiálům kamenina, keram. obklady, dlažby | kg | 177.681 |  | 0 |  | 0 |  | 0 | 15 | 0 | 0.001 | 0.18 | 0 | 0 | SPCM | RTS 17/I | RTS 17/ I | 0 | 0 |  |  |  |  | POL3_7
|  | Začátek provozního součtu | [23 empty] | VV
|  | 1.07 : (2,11+1,1)*2 |  | 6.42 | [21 empty] | VV | 2
|  | -0,7*1 |  | -0.7 | [21 empty] | VV | 2
|  | -0,8*1 |  | -0.8 | [21 empty] | VV | 2
|  | -0,9*1 |  | -0.9 | [21 empty] | VV | 2
|  | 1.09 : (4,1+3,035)*2 |  | 14.27 | [21 empty] | VV | 2
|  | (0,6*2+0,115)*1 |  | 1.315 | [21 empty] | VV | 2
|  | -0,8*1 |  | -0.8 | [21 empty] | VV | 2
|  | 1.12 : (1,3+2,17)*2 |  | 6.94 | [21 empty] | VV | 2
|  | -0,7*1 |  | -0.7 | [21 empty] | VV | 2
|  | 1.19 : (2,11+1,1)*2 |  | 6.42 | [21 empty] | VV | 2
|  | -0,7*1 |  | -0.7 | [21 empty] | VV | 2
|  | -0,8*1 |  | -0.8 | [21 empty] | VV | 2
|  | -0,9*1 |  | -0.9 | [21 empty] | VV | 2
|  | 1.21 : (4,1+3,035)*2 |  | 14.27 | [21 empty] | VV | 2
|  | (0,6*2+0,115)*1 |  | 1.315 | [21 empty] | VV | 2
|  | -0,8*1 |  | -0.8 | [21 empty] | VV | 2
|  | 1.24 : (1,3+2,17)*2*3 |  | 20.82 | [21 empty] | VV | 2
|  | -0,7*1 |  | -0.7 | [21 empty] | VV | 2
|  | Mezisoučet |  | 63.97 | [21 empty] | VV | 3
|  | Konec provozního součtu | [23 empty] | VV
|  | 63,97*0,1*3 |  | 19.191 | [21 empty] | VV | 0
|  | Začátek provozního součtu | [23 empty] | VV
|  | D 1.1.4 1.07 : 2,48 |  | 2.48 | [21 empty] | VV | 2
|  | 1.09 : 12,33 |  | 12.33 | [21 empty] | VV | 2
|  | 1.12 : 2,8 |  | 2.8 | [21 empty] | VV | 2
|  | 1.19 : 2,48 |  | 2.48 | [21 empty] | VV | 2
|  | 1.21 : 12,33 |  | 12.33 | [21 empty] | VV | 2
|  | 1.24 : 2,8 |  | 2.8 | [21 empty] | VV | 2
|  | Mezisoučet |  | 35.22 | [21 empty] | VV | 3
|  | Konec provozního součtu | [23 empty] | VV
|  | 35,22*4,5 |  | 158.49 | [21 empty] | VV | 0
229 | 597623182R | dlažba keramická sokl s požlábkem; š = 98 mm; l = 103 mm; protiskluzová úprava; pro interiér; barva šedá; mat; protiskluznost skupina B | kus | 703.67 |  | 0 |  | 0 |  | 0 | 15 | 0 | 0.00013 | 0.09 | 0 | 0 | SPCM | RTS 17/I | RTS 17/ I | 0 | 0 |  |  |  |  | POL3_7
|  | Začátek provozního součtu | [23 empty] | VV
|  | 1.07 : (2,11+1,1)*2 |  | 6.42 | [21 empty] | VV | 2
|  | -0,7*1 |  | -0.7 | [21 empty] | VV | 2
|  | -0,8*1 |  | -0.8 | [21 empty] | VV | 2
|  | -0,9*1 |  | -0.9 | [21 empty] | VV | 2
|  | 1.09 : (4,1+3,035)*2 |  | 14.27 | [21 empty] | VV | 2
|  | (0,6*2+0,115)*1 |  | 1.315 | [21 empty] | VV | 2
|  | -0,8*1 |  | -0.8 | [21 empty] | VV | 2
|  | 1.12 : (1,3+2,17)*2 |  | 6.94 | [21 empty] | VV | 2
|  | -0,7*1 |  | -0.7 | [21 empty] | VV | 2
|  | 1.19 : (2,11+1,1)*2 |  | 6.42 | [21 empty] | VV | 2
|  | -0,7*1 |  | -0.7 | [21 empty] | VV | 2
|  | -0,8*1 |  | -0.8 | [21 empty] | VV | 2
|  | -0,9*1 |  | -0.9 | [21 empty] | VV | 2
|  | 1.21 : (4,1+3,035)*2 |  | 14.27 | [21 empty] | VV | 2
|  | (0,6*2+0,115)*1 |  | 1.315 | [21 empty] | VV | 2
|  | -0,8*1 |  | -0.8 | [21 empty] | VV | 2
|  | 1.24 : (1,3+2,17)*2*3 |  | 20.82 | [21 empty] | VV | 2
|  | -0,7*1 |  | -0.7 | [21 empty] | VV | 2
|  | Mezisoučet |  | 63.97 | [21 empty] | VV | 3
|  | Konec provozního součtu | [23 empty] | VV
|  | 63,97/0,1*1,1 |  | 703.67 | [21 empty] | VV | 0
230 | 597642031R | dlažba keramická š = 300 mm; l = 300 mm; h = 9,0 mm; protiskluzová úprava; pro interiér i exteriér | m2 | 38.742 |  | 0 |  | 0 |  | 0 | 15 | 0 | 0.0192 | 0.74 | 0 | 0 | SPCM | RTS 17/I | RTS 17/ I | 0 | 0 |  |  |  |  | POL3_7
|  | Začátek provozního součtu | [23 empty] | VV
|  | D 1.1.4 1.07 : 2,48 |  | 2.48 | [21 empty] | VV | 2
|  | 1.09 : 12,33 |  | 12.33 | [21 empty] | VV | 2
|  | 1.12 : 2,8 |  | 2.8 | [21 empty] | VV | 2
|  | 1.19 : 2,48 |  | 2.48 | [21 empty] | VV | 2
|  | 1.21 : 12,33 |  | 12.33 | [21 empty] | VV | 2
|  | 1.24 : 2,8 |  | 2.8 | [21 empty] | VV | 2
|  | Mezisoučet |  | 35.22 | [21 empty] | VV | 3
|  | Konec provozního součtu | [23 empty] | VV
|  | 35,22*1,1 |  | 38.742 | [21 empty] | VV | 0
231 | 998771101R00 | Přesun hmot pro podlahy z dlaždic v objektech výšky do 6 m | t | 1.0713 |  | 0 |  | 0 |  | 0 | 15 | 0 | 0 | 0 | 0 | 0 | 800-771 | RTS 17/I | RTS 17/ I | 1.598 | 1.71 |  |  |  |  | POL7_
|  | 50 m vodorovně | [23 empty] | SPI
Díl: | 776 | Podlahy povlakové |  |  |  | 0 |  | 0 |  | 0 |  | 0 |  | 3.24 |  | 0 |  |  |  |  | 425.95 |  |  |  |  | DIL
232 | 631317220R00 | Mazanina z betonu prostého řezání dilatačních spár hloubky 0-200 mm, v podlahách ze železobetonu | m | 14.3 |  | 0 |  | 0 |  | 0 | 15 | 0 | 0 | 0 | 0 | 0 | 801-1 | RTS 17/I | RTS 17/ I | 0.115 | 1.64 |  |  |  |  | POL1_
|  | (z kameniva) hlazená dřevěným hladítkem | [23 empty] | SPI
|  | D 1.1.10 ozn Z16 : 4,75*2 |  | 9.5 | [21 empty] | VV | 0
|  | Z 17 : 4,8*1 |  | 4.8 | [21 empty] | VV | 0
233 | 632482111R00 | Dilatační profil do plovoucích nebo spojovacích potěrů boční strany z tvrdého PVC spojené spodní a vrchní dilatační zónou ze šedé plastické hmoty., výšky 30 mm | m | 15.73 |  | 0 |  | 0 |  | 0 | 15 | 0 | 0.00023 | 0 | 0 | 0 | 801-1 | RTS 17/I | RTS 17/ I | 0.05 | 0.79 |  |  |  |  | POL1_
|  | Začátek provozního součtu | [23 empty] | VV
|  | D 1.1.10 ozn Z16 : 4,75*2 |  | 9.5 | [21 empty] | VV | 2
|  | Z 17 : 4,8*1 |  | 4.8 | [21 empty] | VV | 2
|  | Mezisoučet |  | 14.3 | [21 empty] | VV | 3
|  | Konec provozního součtu | [23 empty] | VV
|  | 14,3*1,1 |  | 15.73 | [21 empty] | VV | 0
234 | 776101115R00 | Přípravné práce vyrovnání podkladů samonivelační hmotou | m2 | 369.1 |  | 0 |  | 0 |  | 0 | 15 | 0 | 0 | 0 | 0 | 0 | 800-775 | RTS 17/I | RTS 17/ I | 0.147 | 54.26 |  |  |  |  | POL1_
|  | položky neobsahují žádný materiál | [23 empty] | SPI
|  | D 1.1.4 1.01 vinyl : 9,78 |  | 9.78 | [21 empty] | VV | 0
|  | 1.02 vinyl : 57,38 |  | 57.38 | [21 empty] | VV | 0
|  | 1.03 vinyl : 15,19 |  | 15.19 | [21 empty] | VV | 0
|  | 1.04 vinyl : 15,19 |  | 15.19 | [21 empty] | VV | 0
|  | 1.05 vinyl : 15,19 |  | 15.19 | [21 empty] | VV | 0
|  | 1.06 vinyl : 15,19 |  | 15.19 | [21 empty] | VV | 0
|  | 1.08 vinyl : 1,94 |  | 1.94 | [21 empty] | VV | 0
|  | 1.10 vinyl : 17,85 |  | 17.85 | [21 empty] | VV | 0
|  | 1.11 vinyl : 22,10 |  | 22.1 | [21 empty] | VV | 0
|  | 1.13 vinyl : 9,78 |  | 9.78 | [21 empty] | VV | 0
|  | 1.14 vinyl : 57,38 |  | 57.38 | [21 empty] | VV | 0
|  | 1.15 vinyl : 15,19 |  | 15.19 | [21 empty] | VV | 0
|  | 1.16 vinyl : 15,19 |  | 15.19 | [21 empty] | VV | 0
|  | 1.17 vinyl : 15,19 |  | 15.19 | [21 empty] | VV | 0
|  | 1.18 vinyl : 15,19 |  | 15.19 | [21 empty] | VV | 0
|  | 1.20 vinyl : 1,94 |  | 1.94 | [21 empty] | VV | 0
|  | 1.22 vinyl : 17,85 |  | 17.85 | [21 empty] | VV | 0
|  | 1.23 vinyl : 22,10 |  | 22.1 | [21 empty] | VV | 0
|  | 1.25 vinyl : 25,20 |  | 25.2 | [21 empty] | VV | 0
|  | 1.26 vinyl : 4,28 |  | 4.28 | [21 empty] | VV | 0
235 | 776101121R00 | Přípravné práce penetrace podkladu | m2 | 410.4385 |  | 0 |  | 0 |  | 0 | 15 | 0 | 0 | 0 | 0 | 0 | 800-775 | RTS 17/I | RTS 17/ I | 0.046 | 18.88 |  |  |  |  | POL1_
|  | položky neobsahují žádný materiál | [23 empty] | SPI
|  | D 1.1.4 1.01 vinyl : 9,78 |  | 9.78 | [21 empty] | VV | 0
|  | 1.02 vinyl : 57,38 |  | 57.38 | [21 empty] | VV | 0
|  | 1.03 vinyl : 15,19 |  | 15.19 | [21 empty] | VV | 0
|  | 1.04 vinyl : 15,19 |  | 15.19 | [21 empty] | VV | 0
|  | 1.05 vinyl : 15,19 |  | 15.19 | [21 empty] | VV | 0
|  | 1.06 vinyl : 15,19 |  | 15.19 | [21 empty] | VV | 0
|  | 1.08 vinyl : 1,94 |  | 1.94 | [21 empty] | VV | 0
|  | 1.10 vinyl : 17,85 |  | 17.85 | [21 empty] | VV | 0
|  | 1.11 vinyl : 22,10 |  | 22.1 | [21 empty] | VV | 0
|  | 1.13 vinyl : 9,78 |  | 9.78 | [21 empty] | VV | 0
|  | 1.14 vinyl : 57,38 |  | 57.38 | [21 empty] | VV | 0
|  | 1.15 vinyl : 15,19 |  | 15.19 | [21 empty] | VV | 0
|  | 1.16 vinyl : 15,19 |  | 15.19 | [21 empty] | VV | 0
|  | 1.17 vinyl : 15,19 |  | 15.19 | [21 empty] | VV | 0
|  | 1.18 vinyl : 15,19 |  | 15.19 | [21 empty] | VV | 0
|  | 1.20 vinyl : 1,94 |  | 1.94 | [21 empty] | VV | 0
|  | 1.22 vinyl : 17,85 |  | 17.85 | [21 empty] | VV | 0
|  | 1.23 vinyl : 22,10 |  | 22.1 | [21 empty] | VV | 0
|  | 1.25 vinyl : 25,20 |  | 25.2 | [21 empty] | VV | 0
|  | 1.26 vinyl : 4,28 |  | 4.28 | [21 empty] | VV | 0
|  | Začátek provozního součtu | [23 empty] | VV
|  | 1.01 sokly : (2,28+4,3)*2 |  | 13.16 | [21 empty] | VV | 2
|  | -1,15*1 |  | -1.15 | [21 empty] | VV | 2
|  | -1,8*1 |  | -1.8 | [21 empty] | VV | 2
|  | 2*0,2 |  | 0.4 | [21 empty] | VV | 2
|  | 1.02 : (12,10+4,75)*2 |  | 33.7 | [21 empty] | VV | 2
|  | 1*2+0,115 |  | 2.115 | [21 empty] | VV | 2
|  | -4,43*1 |  | -4.43 | [21 empty] | VV | 2
|  | -1,15*7 |  | -8.05 | [21 empty] | VV | 2
|  | -0,9*1 |  | -0.9 | [21 empty] | VV | 2
|  | -0,8*1 |  | -0.8 | [21 empty] | VV | 2
|  | 1.03 : (3,385+4,5)*2 |  | 15.77 | [21 empty] | VV | 2
|  | -1,15*1 |  | -1.15 | [21 empty] | VV | 2
|  | 1.04 : (3,385+4,5)*2 |  | 15.77 | [21 empty] | VV | 2
|  | -1,15*1 |  | -1.15 | [21 empty] | VV | 2
|  | 1.05 : (3,385+4,5)*2 |  | 15.77 | [21 empty] | VV | 2
|  | -1,15*1 |  | -1.15 | [21 empty] | VV | 2
|  | 1.06 : (3,375+4,5)*2 |  | 15.75 | [21 empty] | VV | 2
|  | -1,15*1 |  | -1.15 | [21 empty] | VV | 2
|  | 1.08 : (1,725+1,1)*2 |  | 5.65 | [21 empty] | VV | 2
|  | -0,7*1 |  | -0.7 | [21 empty] | VV | 2
|  | 1.10 : (4,2+4,25)*2 |  | 16.9 | [21 empty] | VV | 2
|  | -1,15*2 |  | -2.3 | [21 empty] | VV | 2
|  | 1.11 : (5,2+4,25)*2 |  | 18.9 | [21 empty] | VV | 2
|  | -1,15*2 |  | -2.3 | [21 empty] | VV | 2
|  | 1.13 : (2,28+4,3)*2 |  | 13.16 | [21 empty] | VV | 2
|  | -1,15*1 |  | -1.15 | [21 empty] | VV | 2
|  | -1,8*1 |  | -1.8 | [21 empty] | VV | 2
|  | 2*0,2 |  | 0.4 | [21 empty] | VV | 2
|  | 1.14 : (12,10+4,75)*2 |  | 33.7 | [21 empty] | VV | 2
|  | 1*2+0,115 |  | 2.115 | [21 empty] | VV | 2
|  | -4,43*1 |  | -4.43 | [21 empty] | VV | 2
|  | -1,15*7 |  | -8.05 | [21 empty] | VV | 2
|  | -0,9*1 |  | -0.9 | [21 empty] | VV | 2
|  | -0,8*1 |  | -0.8 | [21 empty] | VV | 2
|  | 1.15 : (3,385+4,5)*2 |  | 15.77 | [21 empty] | VV | 2
|  | -1,15*1 |  | -1.15 | [21 empty] | VV | 2
|  | 1.16 : (3,385+4,5)*2 |  | 15.77 | [21 empty] | VV | 2
|  | -1,15*1 |  | -1.15 | [21 empty] | VV | 2
|  | 1.17 : (3,385+4,5)*2 |  | 15.77 | [21 empty] | VV | 2
|  | -1,15*1 |  | -1.15 | [21 empty] | VV | 2
|  | 1.18 : (3,375+4,5)*2 |  | 15.75 | [21 empty] | VV | 2
|  | -1,15*1 |  | -1.15 | [21 empty] | VV | 2
|  | 1.20 : (1,725+1,1)*2 |  | 5.65 | [21 empty] | VV | 2
|  | -0,7*1 |  | -0.7 | [21 empty] | VV | 2
|  | 1.22 : (4,2+4,25)*2 |  | 16.9 | [21 empty] | VV | 2
|  | -1,15*2 |  | -2.3 | [21 empty] | VV | 2
|  | 1.23 : (5,2+4,25)*2 |  | 18.9 | [21 empty] | VV | 2
|  | -1,15*2 |  | -2.3 | [21 empty] | VV | 2
|  | 1.25 : (4,8+5,25)*2 |  | 20.1 | [21 empty] | VV | 2
|  | -1,8*2 |  | -3.6 | [21 empty] | VV | 2
|  | -0,7*1 |  | -0.7 | [21 empty] | VV | 2
|  | -0,8*2 |  | -1.6 | [21 empty] | VV | 2
|  | 1.26 : (1,92+2,27)*2 |  | 8.38 | [21 empty] | VV | 2
|  | -0,7*1 |  | -0.7 | [21 empty] | VV | 2
|  | Mezisoučet |  | 275.59 | [21 empty] | VV | 3
|  | Konec provozního součtu | [23 empty] | VV
|  | 275,59*0,15 |  | 41.3385 | [21 empty] | VV | 0
236 | 776422130R00 | Lepení soklíků PVC a napojení krytiny na stěnu napojení krytiny na stěnu čepcovým těsněním | m | 275.59 |  | 0 |  | 0 |  | 0 | 15 | 0 | 1e-05 | 0 | 0 | 0 | 800-775 | RTS 17/I | RTS 17/ I | 0.218 | 60.08 |  |  |  |  | POL1_
|  | včetně obrubového žlabu, čepcového těsnění a lepidla. | [23 empty] | POP
|  | 1.01 : (2,28+4,3)*2 |  | 13.16 | [21 empty] | VV | 0
|  | -1,15*1 |  | -1.15 | [21 empty] | VV | 0
|  | -1,8*1 |  | -1.8 | [21 empty] | VV | 0
|  | 2*0,2 |  | 0.4 | [21 empty] | VV | 0
|  | 1.02 : (12,10+4,75)*2 |  | 33.7 | [21 empty] | VV | 0
|  | 1*2+0,115 |  | 2.115 | [21 empty] | VV | 0
|  | -4,43*1 |  | -4.43 | [21 empty] | VV | 0
|  | -1,15*7 |  | -8.05 | [21 empty] | VV | 0
|  | -0,9*1 |  | -0.9 | [21 empty] | VV | 0
|  | -0,8*1 |  | -0.8 | [21 empty] | VV | 0
|  | 1.03 : (3,385+4,5)*2 |  | 15.77 | [21 empty] | VV | 0
|  | -1,15*1 |  | -1.15 | [21 empty] | VV | 0
|  | 1.04 : (3,385+4,5)*2 |  | 15.77 | [21 empty] | VV | 0
|  | -1,15*1 |  | -1.15 | [21 empty] | VV | 0
|  | 1.05 : (3,385+4,5)*2 |  | 15.77 | [21 empty] | VV | 0
|  | -1,15*1 |  | -1.15 | [21 empty] | VV | 0
|  | 1.06 : (3,375+4,5)*2 |  | 15.75 | [21 empty] | VV | 0
|  | -1,15*1 |  | -1.15 | [21 empty] | VV | 0
|  | 1.08 : (1,725+1,1)*2 |  | 5.65 | [21 empty] | VV | 0
|  | -0,7*1 |  | -0.7 | [21 empty] | VV | 0
|  | 1.10 : (4,2+4,25)*2 |  | 16.9 | [21 empty] | VV | 0
|  | -1,15*2 |  | -2.3 | [21 empty] | VV | 0
|  | 1.11 : (5,2+4,25)*2 |  | 18.9 | [21 empty] | VV | 0
|  | -1,15*2 |  | -2.3 | [21 empty] | VV | 0
|  | 1.13 : (2,28+4,3)*2 |  | 13.16 | [21 empty] | VV | 0
|  | -1,15*1 |  | -1.15 | [21 empty] | VV | 0
|  | -1,8*1 |  | -1.8 | [21 empty] | VV | 0
|  | 2*0,2 |  | 0.4 | [21 empty] | VV | 0
|  | 1.14 : (12,10+4,75)*2 |  | 33.7 | [21 empty] | VV | 0
|  | 1*2+0,115 |  | 2.115 | [21 empty] | VV | 0
|  | -4,43*1 |  | -4.43 | [21 empty] | VV | 0
|  | -1,15*7 |  | -8.05 | [21 empty] | VV | 0
|  | -0,9*1 |  | -0.9 | [21 empty] | VV | 0
|  | -0,8*1 |  | -0.8 | [21 empty] | VV | 0
|  | 1.15 : (3,385+4,5)*2 |  | 15.77 | [21 empty] | VV | 0
|  | -1,15*1 |  | -1.15 | [21 empty] | VV | 0
|  | 1.16 : (3,385+4,5)*2 |  | 15.77 | [21 empty] | VV | 0
|  | -1,15*1 |  | -1.15 | [21 empty] | VV | 0
|  | 1.17 : (3,385+4,5)*2 |  | 15.77 | [21 empty] | VV | 0
|  | -1,15*1 |  | -1.15 | [21 empty] | VV | 0
|  | 1.18 : (3,375+4,5)*2 |  | 15.75 | [21 empty] | VV | 0
|  | -1,15*1 |  | -1.15 | [21 empty] | VV | 0
|  | 1.20 : (1,725+1,1)*2 |  | 5.65 | [21 empty] | VV | 0
|  | -0,7*1 |  | -0.7 | [21 empty] | VV | 0
|  | 1.22 : (4,2+4,25)*2 |  | 16.9 | [21 empty] | VV | 0
|  | -1,15*2 |  | -2.3 | [21 empty] | VV | 0
|  | 1.23 : (5,2+4,25)*2 |  | 18.9 | [21 empty] | VV | 0
|  | -1,15*2 |  | -2.3 | [21 empty] | VV | 0
|  | 1.25 : (4,8+5,25)*2 |  | 20.1 | [21 empty] | VV | 0
|  | -1,8*2 |  | -3.6 | [21 empty] | VV | 0
|  | -0,7*1 |  | -0.7 | [21 empty] | VV | 0
|  | -0,8*2 |  | -1.6 | [21 empty] | VV | 0
|  | 1.26 : (1,92+2,27)*2 |  | 8.38 | [21 empty] | VV | 0
|  | -0,7*1 |  | -0.7 | [21 empty] | VV | 0
237 | 776422210R00 | Lepení soklíků PVC a napojení krytiny na stěnu úprava soklů v rozích vnějších i vnitřních | kus | 275.59 |  | 0 |  | 0 |  | 0 | 15 | 0 | 0 | 0 | 0 | 0 | 800-775 | RTS 17/I | RTS 17/ I | 0.23 | 63.39 |  |  |  |  | POL1_
238 | 776421300T00 | Provedení fabionů k PVC podlahám | m | 275.59 |  | 0 |  | 0 |  | 0 | 15 | 0 | 9e-05 | 0.02 | 0 | 0 |  | Vlastní | RTS 17/I | 0.23 | 63.39 |  |  |  |  | POL1_
|  | včetně vytažení a nalepení povlakové krytiny na stěnu. | [23 empty] | POP
|  | 1.01 : (2,28+4,3)*2 |  | 13.16 | [21 empty] | VV | 0
|  | -1,15*1 |  | -1.15 | [21 empty] | VV | 0
|  | -1,8*1 |  | -1.8 | [21 empty] | VV | 0
|  | 2*0,2 |  | 0.4 | [21 empty] | VV | 0
|  | 1.02 : (12,10+4,75)*2 |  | 33.7 | [21 empty] | VV | 0
|  | 1*2+0,115 |  | 2.115 | [21 empty] | VV | 0
|  | -4,43*1 |  | -4.43 | [21 empty] | VV | 0
|  | -1,15*7 |  | -8.05 | [21 empty] | VV | 0
|  | -0,9*1 |  | -0.9 | [21 empty] | VV | 0
|  | -0,8*1 |  | -0.8 | [21 empty] | VV | 0
|  | 1.03 : (3,385+4,5)*2 |  | 15.77 | [21 empty] | VV | 0
|  | -1,15*1 |  | -1.15 | [21 empty] | VV | 0
|  | 1.04 : (3,385+4,5)*2 |  | 15.77 | [21 empty] | VV | 0
|  | -1,15*1 |  | -1.15 | [21 empty] | VV | 0
|  | 1.05 : (3,385+4,5)*2 |  | 15.77 | [21 empty] | VV | 0
|  | -1,15*1 |  | -1.15 | [21 empty] | VV | 0
|  | 1.06 : (3,375+4,5)*2 |  | 15.75 | [21 empty] | VV | 0
|  | -1,15*1 |  | -1.15 | [21 empty] | VV | 0
|  | 1.08 : (1,725+1,1)*2 |  | 5.65 | [21 empty] | VV | 0
|  | -0,7*1 |  | -0.7 | [21 empty] | VV | 0
|  | 1.10 : (4,2+4,25)*2 |  | 16.9 | [21 empty] | VV | 0
|  | -1,15*2 |  | -2.3 | [21 empty] | VV | 0
|  | 1.11 : (5,2+4,25)*2 |  | 18.9 | [21 empty] | VV | 0
|  | -1,15*2 |  | -2.3 | [21 empty] | VV | 0
|  | 1.13 : (2,28+4,3)*2 |  | 13.16 | [21 empty] | VV | 0
|  | -1,15*1 |  | -1.15 | [21 empty] | VV | 0
|  | -1,8*1 |  | -1.8 | [21 empty] | VV | 0
|  | 2*0,2 |  | 0.4 | [21 empty] | VV | 0
|  | 1.14 : (12,10+4,75)*2 |  | 33.7 | [21 empty] | VV | 0
|  | 1*2+0,115 |  | 2.115 | [21 empty] | VV | 0
|  | -4,43*1 |  | -4.43 | [21 empty] | VV | 0
|  | -1,15*7 |  | -8.05 | [21 empty] | VV | 0
|  | -0,9*1 |  | -0.9 | [21 empty] | VV | 0
|  | -0,8*1 |  | -0.8 | [21 empty] | VV | 0
|  | 1.15 : (3,385+4,5)*2 |  | 15.77 | [21 empty] | VV | 0
|  | -1,15*1 |  | -1.15 | [21 empty] | VV | 0
|  | 1.16 : (3,385+4,5)*2 |  | 15.77 | [21 empty] | VV | 0
|  | -1,15*1 |  | -1.15 | [21 empty] | VV | 0
|  | 1.17 : (3,385+4,5)*2 |  | 15.77 | [21 empty] | VV | 0
|  | -1,15*1 |  | -1.15 | [21 empty] | VV | 0
|  | 1.18 : (3,375+4,5)*2 |  | 15.75 | [21 empty] | VV | 0
|  | -1,15*1 |  | -1.15 | [21 empty] | VV | 0
|  | 1.20 : (1,725+1,1)*2 |  | 5.65 | [21 empty] | VV | 0
|  | -0,7*1 |  | -0.7 | [21 empty] | VV | 0
|  | 1.22 : (4,2+4,25)*2 |  | 16.9 | [21 empty] | VV | 0
|  | -1,15*2 |  | -2.3 | [21 empty] | VV | 0
|  | 1.23 : (5,2+4,25)*2 |  | 18.9 | [21 empty] | VV | 0
|  | -1,15*2 |  | -2.3 | [21 empty] | VV | 0
|  | 1.25 : (4,8+5,25)*2 |  | 20.1 | [21 empty] | VV | 0
|  | -1,8*2 |  | -3.6 | [21 empty] | VV | 0
|  | -0,7*1 |  | -0.7 | [21 empty] | VV | 0
|  | -0,8*2 |  | -1.6 | [21 empty] | VV | 0
|  | 1.26 : (1,92+2,27)*2 |  | 8.38 | [21 empty] | VV | 0
|  | -0,7*1 |  | -0.7 | [21 empty] | VV | 0
239 | 776521110R00 | Lepení povlakových podlah z plastů Lepení povlakových podlah z plastů - pásy z PVC, montáž, | m2 | 410.4385 |  | 0 |  | 0 |  | 0 | 15 | 0 | 0.0004 | 0.16 | 0 | 0 | 800-775 | RTS 17/I | RTS 17/ I | 0.38 | 155.97 |  |  |  |  | POL1_
|  | D 1.1.4 1.01 vinyl : 9,78 |  | 9.78 | [21 empty] | VV | 0
|  | 1.02 vinyl : 57,38 |  | 57.38 | [21 empty] | VV | 0
|  | 1.03 vinyl : 15,19 |  | 15.19 | [21 empty] | VV | 0
|  | 1.04 vinyl : 15,19 |  | 15.19 | [21 empty] | VV | 0
|  | 1.05 vinyl : 15,19 |  | 15.19 | [21 empty] | VV | 0
|  | 1.06 vinyl : 15,19 |  | 15.19 | [21 empty] | VV | 0
|  | 1.08 vinyl : 1,94 |  | 1.94 | [21 empty] | VV | 0
|  | 1.10 vinyl : 17,85 |  | 17.85 | [21 empty] | VV | 0
|  | 1.11 vinyl : 22,10 |  | 22.1 | [21 empty] | VV | 0
|  | 1.13 vinyl : 9,78 |  | 9.78 | [21 empty] | VV | 0
|  | 1.14 vinyl : 57,38 |  | 57.38 | [21 empty] | VV | 0
|  | 1.15 vinyl : 15,19 |  | 15.19 | [21 empty] | VV | 0
|  | 1.16 vinyl : 15,19 |  | 15.19 | [21 empty] | VV | 0
|  | 1.17 vinyl : 15,19 |  | 15.19 | [21 empty] | VV | 0
|  | 1.18 vinyl : 15,19 |  | 15.19 | [21 empty] | VV | 0
|  | 1.20 vinyl : 1,94 |  | 1.94 | [21 empty] | VV | 0
|  | 1.22 vinyl : 17,85 |  | 17.85 | [21 empty] | VV | 0
|  | 1.23 vinyl : 22,10 |  | 22.1 | [21 empty] | VV | 0
|  | 1.25 vinyl : 25,20 |  | 25.2 | [21 empty] | VV | 0
|  | 1.26 vinyl : 4,28 |  | 4.28 | [21 empty] | VV | 0
|  | Začátek provozního součtu | [23 empty] | VV
|  | 1.01 sokly : (2,28+4,3)*2 |  | 13.16 | [21 empty] | VV | 2
|  | -1,15*1 |  | -1.15 | [21 empty] | VV | 2
|  | -1,8*1 |  | -1.8 | [21 empty] | VV | 2
|  | 2*0,2 |  | 0.4 | [21 empty] | VV | 2
|  | 1.02 : (12,10+4,75)*2 |  | 33.7 | [21 empty] | VV | 2
|  | 1*2+0,115 |  | 2.115 | [21 empty] | VV | 2
|  | -4,43*1 |  | -4.43 | [21 empty] | VV | 2
|  | -1,15*7 |  | -8.05 | [21 empty] | VV | 2
|  | -0,9*1 |  | -0.9 | [21 empty] | VV | 2
|  | -0,8*1 |  | -0.8 | [21 empty] | VV | 2
|  | 1.03 : (3,385+4,5)*2 |  | 15.77 | [21 empty] | VV | 2
|  | -1,15*1 |  | -1.15 | [21 empty] | VV | 2
|  | 1.04 : (3,385+4,5)*2 |  | 15.77 | [21 empty] | VV | 2
|  | -1,15*1 |  | -1.15 | [21 empty] | VV | 2
|  | 1.05 : (3,385+4,5)*2 |  | 15.77 | [21 empty] | VV | 2
|  | -1,15*1 |  | -1.15 | [21 empty] | VV | 2
|  | 1.06 : (3,375+4,5)*2 |  | 15.75 | [21 empty] | VV | 2
|  | -1,15*1 |  | -1.15 | [21 empty] | VV | 2
|  | 1.08 : (1,725+1,1)*2 |  | 5.65 | [21 empty] | VV | 2
|  | -0,7*1 |  | -0.7 | [21 empty] | VV | 2
|  | 1.10 : (4,2+4,25)*2 |  | 16.9 | [21 empty] | VV | 2
|  | -1,15*2 |  | -2.3 | [21 empty] | VV | 2
|  | 1.11 : (5,2+4,25)*2 |  | 18.9 | [21 empty] | VV | 2
|  | -1,15*2 |  | -2.3 | [21 empty] | VV | 2
|  | 1.13 : (2,28+4,3)*2 |  | 13.16 | [21 empty] | VV | 2
|  | -1,15*1 |  | -1.15 | [21 empty] | VV | 2
|  | -1,8*1 |  | -1.8 | [21 empty] | VV | 2
|  | 2*0,2 |  | 0.4 | [21 empty] | VV | 2
|  | 1.14 : (12,10+4,75)*2 |  | 33.7 | [21 empty] | VV | 2
|  | 1*2+0,115 |  | 2.115 | [21 empty] | VV | 2
|  | -4,43*1 |  | -4.43 | [21 empty] | VV | 2
|  | -1,15*7 |  | -8.05 | [21 empty] | VV | 2
|  | -0,9*1 |  | -0.9 | [21 empty] | VV | 2
|  | -0,8*1 |  | -0.8 | [21 empty] | VV | 2
|  | 1.15 : (3,385+4,5)*2 |  | 15.77 | [21 empty] | VV | 2
|  | -1,15*1 |  | -1.15 | [21 empty] | VV | 2
|  | 1.16 : (3,385+4,5)*2 |  | 15.77 | [21 empty] | VV | 2
|  | -1,15*1 |  | -1.15 | [21 empty] | VV | 2
|  | 1.17 : (3,385+4,5)*2 |  | 15.77 | [21 empty] | VV | 2
|  | -1,15*1 |  | -1.15 | [21 empty] | VV | 2
|  | 1.18 : (3,375+4,5)*2 |  | 15.75 | [21 empty] | VV | 2
|  | -1,15*1 |  | -1.15 | [21 empty] | VV | 2
|  | 1.20 : (1,725+1,1)*2 |  | 5.65 | [21 empty] | VV | 2
|  | -0,7*1 |  | -0.7 | [21 empty] | VV | 2
|  | 1.22 : (4,2+4,25)*2 |  | 16.9 | [21 empty] | VV | 2
|  | -1,15*2 |  | -2.3 | [21 empty] | VV | 2
|  | 1.23 : (5,2+4,25)*2 |  | 18.9 | [21 empty] | VV | 2
|  | -1,15*2 |  | -2.3 | [21 empty] | VV | 2
|  | 1.25 : (4,8+5,25)*2 |  | 20.1 | [21 empty] | VV | 2
|  | -1,8*2 |  | -3.6 | [21 empty] | VV | 2
|  | -0,7*1 |  | -0.7 | [21 empty] | VV | 2
|  | -0,8*2 |  | -1.6 | [21 empty] | VV | 2
|  | 1.26 : (1,92+2,27)*2 |  | 8.38 | [21 empty] | VV | 2
|  | -0,7*1 |  | -0.7 | [21 empty] | VV | 2
|  | Mezisoučet |  | 275.59 | [21 empty] | VV | 3
|  | Konec provozního součtu | [23 empty] | VV
|  | 275,59*0,15 |  | 41.3385 | [21 empty] | VV | 0
240 | 776981114RU1 | Přechodové, krycí a ukončující podlahové profily krycí lišta, eloxovaný hliník, upevnění vruty s hmoždinkami, , šířka profilu 60 mm | m | 14.3 |  | 0 |  | 0 |  | 0 | 15 | 0 | 0.00038 | 0.01 | 0 | 0 | 800-775 | RTS 17/I | RTS 17/ I | 0.28 | 4 |  |  |  |  | POL1_
|  | D 1.1.10 ozn Z16 : 4,75*2 |  | 9.5 | [21 empty] | VV | 0
|  | Z 17 : 4,8*1 |  | 4.8 | [21 empty] | VV | 0
241 | 24592160R | hmota penetrační vodou ředitelná; disperzní, bezrozpouštědlová; úprava savosti podkladu, zpevnění, pod stěrkové hmoty; pro interiér i exteriér; tepelná odolnost -20 až 80 °C; tekutá | kg | 82.0877 |  | 0 |  | 0 |  | 0 | 15 | 0 | 0.001 | 0.08 | 0 | 0 | SPCM | RTS 17/I | RTS 17/ I | 0 | 0 |  |  |  |  | POL3_
|  | Začátek provozního součtu | [23 empty] | VV
|  | D 1.1.4 1.01 vinyl : 9,78 |  | 9.78 | [21 empty] | VV | 2
|  | 1.02 vinyl : 57,38 |  | 57.38 | [21 empty] | VV | 2
|  | 1.03 vinyl : 15,19 |  | 15.19 | [21 empty] | VV | 2
|  | 1.04 vinyl : 15,19 |  | 15.19 | [21 empty] | VV | 2
|  | 1.05 vinyl : 15,19 |  | 15.19 | [21 empty] | VV | 2
|  | 1.06 vinyl : 15,19 |  | 15.19 | [21 empty] | VV | 2
|  | 1.08 vinyl : 1,94 |  | 1.94 | [21 empty] | VV | 2
|  | 1.10 vinyl : 17,85 |  | 17.85 | [21 empty] | VV | 2
|  | 1.11 vinyl : 22,10 |  | 22.1 | [21 empty] | VV | 2
|  | 1.13 vinyl : 9,78 |  | 9.78 | [21 empty] | VV | 2
|  | 1.14 vinyl : 57,38 |  | 57.38 | [21 empty] | VV | 2
|  | 1.15 vinyl : 15,19 |  | 15.19 | [21 empty] | VV | 2
|  | 1.16 vinyl : 15,19 |  | 15.19 | [21 empty] | VV | 2
|  | 1.17 vinyl : 15,19 |  | 15.19 | [21 empty] | VV | 2
|  | 1.18 vinyl : 15,19 |  | 15.19 | [21 empty] | VV | 2
|  | 1.20 vinyl : 1,94 |  | 1.94 | [21 empty] | VV | 2
|  | 1.22 vinyl : 17,85 |  | 17.85 | [21 empty] | VV | 2
|  | 1.23 vinyl : 22,10 |  | 22.1 | [21 empty] | VV | 2
|  | 1.25 vinyl : 25,20 |  | 25.2 | [21 empty] | VV | 2
|  | 1.26 vinyl : 4,28 |  | 4.28 | [21 empty] | VV | 2
|  | Mezisoučet |  | 369.1 | [21 empty] | VV | 3
|  | Konec provozního součtu | [23 empty] | VV
|  | 369,1*0,2 |  | 73.82 | [21 empty] | VV | 0
|  | Začátek provozního součtu | [23 empty] | VV
|  | 1.01 sokly : (2,28+4,3)*2 |  | 13.16 | [21 empty] | VV | 2
|  | -1,15*1 |  | -1.15 | [21 empty] | VV | 2
|  | -1,8*1 |  | -1.8 | [21 empty] | VV | 2
|  | 2*0,2 |  | 0.4 | [21 empty] | VV | 2
|  | 1.02 : (12,10+4,75)*2 |  | 33.7 | [21 empty] | VV | 2
|  | 1*2+0,115 |  | 2.115 | [21 empty] | VV | 2
|  | -4,43*1 |  | -4.43 | [21 empty] | VV | 2
|  | -1,15*7 |  | -8.05 | [21 empty] | VV | 2
|  | -0,9*1 |  | -0.9 | [21 empty] | VV | 2
|  | -0,8*1 |  | -0.8 | [21 empty] | VV | 2
|  | 1.03 : (3,385+4,5)*2 |  | 15.77 | [21 empty] | VV | 2
|  | -1,15*1 |  | -1.15 | [21 empty] | VV | 2
|  | 1.04 : (3,385+4,5)*2 |  | 15.77 | [21 empty] | VV | 2
|  | -1,15*1 |  | -1.15 | [21 empty] | VV | 2
|  | 1.05 : (3,385+4,5)*2 |  | 15.77 | [21 empty] | VV | 2
|  | -1,15*1 |  | -1.15 | [21 empty] | VV | 2
|  | 1.06 : (3,375+4,5)*2 |  | 15.75 | [21 empty] | VV | 2
|  | -1,15*1 |  | -1.15 | [21 empty] | VV | 2
|  | 1.08 : (1,725+1,1)*2 |  | 5.65 | [21 empty] | VV | 2
|  | -0,7*1 |  | -0.7 | [21 empty] | VV | 2
|  | 1.10 : (4,2+4,25)*2 |  | 16.9 | [21 empty] | VV | 2
|  | -1,15*2 |  | -2.3 | [21 empty] | VV | 2
|  | 1.11 : (5,2+4,25)*2 |  | 18.9 | [21 empty] | VV | 2
|  | -1,15*2 |  | -2.3 | [21 empty] | VV | 2
|  | 1.13 : (2,28+4,3)*2 |  | 13.16 | [21 empty] | VV | 2
|  | -1,15*1 |  | -1.15 | [21 empty] | VV | 2
|  | -1,8*1 |  | -1.8 | [21 empty] | VV | 2
|  | 2*0,2 |  | 0.4 | [21 empty] | VV | 2
|  | 1.14 : (12,10+4,75)*2 |  | 33.7 | [21 empty] | VV | 2
|  | 1*2+0,115 |  | 2.115 | [21 empty] | VV | 2
|  | -4,43*1 |  | -4.43 | [21 empty] | VV | 2
|  | -1,15*7 |  | -8.05 | [21 empty] | VV | 2
|  | -0,9*1 |  | -0.9 | [21 empty] | VV | 2
|  | -0,8*1 |  | -0.8 | [21 empty] | VV | 2
|  | 1.15 : (3,385+4,5)*2 |  | 15.77 | [21 empty] | VV | 2
|  | -1,15*1 |  | -1.15 | [21 empty] | VV | 2
|  | 1.16 : (3,385+4,5)*2 |  | 15.77 | [21 empty] | VV | 2
|  | -1,15*1 |  | -1.15 | [21 empty] | VV | 2
|  | 1.17 : (3,385+4,5)*2 |  | 15.77 | [21 empty] | VV | 2
|  | -1,15*1 |  | -1.15 | [21 empty] | VV | 2
|  | 1.18 : (3,375+4,5)*2 |  | 15.75 | [21 empty] | VV | 2
|  | -1,15*1 |  | -1.15 | [21 empty] | VV | 2
|  | 1.20 : (1,725+1,1)*2 |  | 5.65 | [21 empty] | VV | 2
|  | -0,7*1 |  | -0.7 | [21 empty] | VV | 2
|  | 1.22 : (4,2+4,25)*2 |  | 16.9 | [21 empty] | VV | 2
|  | -1,15*2 |  | -2.3 | [21 empty] | VV | 2
|  | 1.23 : (5,2+4,25)*2 |  | 18.9 | [21 empty] | VV | 2
|  | -1,15*2 |  | -2.3 | [21 empty] | VV | 2
|  | 1.25 : (4,8+5,25)*2 |  | 20.1 | [21 empty] | VV | 2
|  | -1,8*2 |  | -3.6 | [21 empty] | VV | 2
|  | -0,7*1 |  | -0.7 | [21 empty] | VV | 2
|  | -0,8*2 |  | -1.6 | [21 empty] | VV | 2
|  | 1.26 : (1,92+2,27)*2 |  | 8.38 | [21 empty] | VV | 2
|  | -0,7*1 |  | -0.7 | [21 empty] | VV | 2
|  | Mezisoučet |  | 275.59 | [21 empty] | VV | 3
|  | Konec provozního součtu | [23 empty] | VV
|  | 275,59*0,15*0,2 |  | 8.2677 | [21 empty] | VV | 0
242 | 28412220R | podlahovina PVC v rolích; š = 2 000,0 mm; l = 20 000 mm; tl. 2,00 mm; heterogenní; protiskluzná; oblast komerční, průmyslová | m2 | 451.4823 |  | 0 |  | 0 |  | 0 | 15 | 0 | 0.0029 | 1.31 | 0 | 0 | SPCM | RTS 17/I | RTS 17/ I | 0 | 0 |  |  |  |  | POL3_
|  | Heterogenní PVC - R10 | [23 empty] | POP
|  | Začátek provozního součtu | [23 empty] | VV
|  | D 1.1.4 1.01 vinyl : 9,78 |  | 9.78 | [21 empty] | VV | 2
|  | 1.02 vinyl : 57,38 |  | 57.38 | [21 empty] | VV | 2
|  | 1.03 vinyl : 15,19 |  | 15.19 | [21 empty] | VV | 2
|  | 1.04 vinyl : 15,19 |  | 15.19 | [21 empty] | VV | 2
|  | 1.05 vinyl : 15,19 |  | 15.19 | [21 empty] | VV | 2
|  | 1.06 vinyl : 15,19 |  | 15.19 | [21 empty] | VV | 2
|  | 1.08 vinyl : 1,94 |  | 1.94 | [21 empty] | VV | 2
|  | 1.10 vinyl : 17,85 |  | 17.85 | [21 empty] | VV | 2
|  | 1.11 vinyl : 22,10 |  | 22.1 | [21 empty] | VV | 2
|  | 1.13 vinyl : 9,78 |  | 9.78 | [21 empty] | VV | 2
|  | 1.14 vinyl : 57,38 |  | 57.38 | [21 empty] | VV | 2
|  | 1.15 vinyl : 15,19 |  | 15.19 | [21 empty] | VV | 2
|  | 1.16 vinyl : 15,19 |  | 15.19 | [21 empty] | VV | 2
|  | 1.17 vinyl : 15,19 |  | 15.19 | [21 empty] | VV | 2
|  | 1.18 vinyl : 15,19 |  | 15.19 | [21 empty] | VV | 2
|  | 1.20 vinyl : 1,94 |  | 1.94 | [21 empty] | VV | 2
|  | 1.22 vinyl : 17,85 |  | 17.85 | [21 empty] | VV | 2
|  | 1.23 vinyl : 22,10 |  | 22.1 | [21 empty] | VV | 2
|  | 1.25 vinyl : 25,20 |  | 25.2 | [21 empty] | VV | 2
|  | 1.26 vinyl : 4,28 |  | 4.28 | [21 empty] | VV | 2
|  | Mezisoučet |  | 369.1 | [21 empty] | VV | 3
|  | Konec provozního součtu | [23 empty] | VV
|  | 369,1*1,1 |  | 406.01 | [21 empty] | VV | 0
|  | Začátek provozního součtu | [23 empty] | VV
|  | 1.01 sokly : (2,28+4,3)*2 |  | 13.16 | [21 empty] | VV | 2
|  | -1,15*1 |  | -1.15 | [21 empty] | VV | 2
|  | -1,8*1 |  | -1.8 | [21 empty] | VV | 2
|  | 2*0,2 |  | 0.4 | [21 empty] | VV | 2
|  | 1.02 : (12,10+4,75)*2 |  | 33.7 | [21 empty] | VV | 2
|  | 1*2+0,115 |  | 2.115 | [21 empty] | VV | 2
|  | -4,43*1 |  | -4.43 | [21 empty] | VV | 2
|  | -1,15*7 |  | -8.05 | [21 empty] | VV | 2
|  | -0,9*1 |  | -0.9 | [21 empty] | VV | 2
|  | -0,8*1 |  | -0.8 | [21 empty] | VV | 2
|  | 1.03 : (3,385+4,5)*2 |  | 15.77 | [21 empty] | VV | 2
|  | -1,15*1 |  | -1.15 | [21 empty] | VV | 2
|  | 1.04 : (3,385+4,5)*2 |  | 15.77 | [21 empty] | VV | 2
|  | -1,15*1 |  | -1.15 | [21 empty] | VV | 2
|  | 1.05 : (3,385+4,5)*2 |  | 15.77 | [21 empty] | VV | 2
|  | -1,15*1 |  | -1.15 | [21 empty] | VV | 2
|  | 1.06 : (3,375+4,5)*2 |  | 15.75 | [21 empty] | VV | 2
|  | -1,15*1 |  | -1.15 | [21 empty] | VV | 2
|  | 1.08 : (1,725+1,1)*2 |  | 5.65 | [21 empty] | VV | 2
|  | -0,7*1 |  | -0.7 | [21 empty] | VV | 2
|  | 1.10 : (4,2+4,25)*2 |  | 16.9 | [21 empty] | VV | 2
|  | -1,15*2 |  | -2.3 | [21 empty] | VV | 2
|  | 1.11 : (5,2+4,25)*2 |  | 18.9 | [21 empty] | VV | 2
|  | -1,15*2 |  | -2.3 | [21 empty] | VV | 2
|  | 1.13 : (2,28+4,3)*2 |  | 13.16 | [21 empty] | VV | 2
|  | -1,15*1 |  | -1.15 | [21 empty] | VV | 2
|  | -1,8*1 |  | -1.8 | [21 empty] | VV | 2
|  | 2*0,2 |  | 0.4 | [21 empty] | VV | 2
|  | 1.14 : (12,10+4,75)*2 |  | 33.7 | [21 empty] | VV | 2
|  | 1*2+0,115 |  | 2.115 | [21 empty] | VV | 2
|  | -4,43*1 |  | -4.43 | [21 empty] | VV | 2
|  | -1,15*7 |  | -8.05 | [21 empty] | VV | 2
|  | -0,9*1 |  | -0.9 | [21 empty] | VV | 2
|  | -0,8*1 |  | -0.8 | [21 empty] | VV | 2
|  | 1.15 : (3,385+4,5)*2 |  | 15.77 | [21 empty] | VV | 2
|  | -1,15*1 |  | -1.15 | [21 empty] | VV | 2
|  | 1.16 : (3,385+4,5)*2 |  | 15.77 | [21 empty] | VV | 2
|  | -1,15*1 |  | -1.15 | [21 empty] | VV | 2
|  | 1.17 : (3,385+4,5)*2 |  | 15.77 | [21 empty] | VV | 2
|  | -1,15*1 |  | -1.15 | [21 empty] | VV | 2
|  | 1.18 : (3,375+4,5)*2 |  | 15.75 | [21 empty] | VV | 2
|  | -1,15*1 |  | -1.15 | [21 empty] | VV | 2
|  | 1.20 : (1,725+1,1)*2 |  | 5.65 | [21 empty] | VV | 2
|  | -0,7*1 |  | -0.7 | [21 empty] | VV | 2
|  | 1.22 : (4,2+4,25)*2 |  | 16.9 | [21 empty] | VV | 2
|  | -1,15*2 |  | -2.3 | [21 empty] | VV | 2
|  | 1.23 : (5,2+4,25)*2 |  | 18.9 | [21 empty] | VV | 2
|  | -1,15*2 |  | -2.3 | [21 empty] | VV | 2
|  | 1.25 : (4,8+5,25)*2 |  | 20.1 | [21 empty] | VV | 2
|  | -1,8*2 |  | -3.6 | [21 empty] | VV | 2
|  | -0,7*1 |  | -0.7 | [21 empty] | VV | 2
|  | -0,8*2 |  | -1.6 | [21 empty] | VV | 2
|  | 1.26 : (1,92+2,27)*2 |  | 8.38 | [21 empty] | VV | 2
|  | -0,7*1 |  | -0.7 | [21 empty] | VV | 2
|  | Mezisoučet |  | 275.59 | [21 empty] | VV | 3
|  | Konec provozního součtu | [23 empty] | VV
|  | 275,59*0,15*1,1 |  | 45.4723 | [21 empty] | VV | 0
243 | 58581720R | stěrka vyrovnávací síran vápenatý; plnivo polymery; pro podlahy; samonivelační; pro interier; zátěž střední; tl. vrstvy 1,0 až 10,0 mm; barva šedá | kg | 1660.95 |  | 0 |  | 0 |  | 0 | 15 | 0 | 0.001 | 1.66 | 0 | 0 | SPCM | RTS 17/I | RTS 17/ I | 0 | 0 |  |  |  |  | POL3_
|  | Začátek provozního součtu | [23 empty] | VV
|  | D 1.1.4 1.01 vinyl : 9,78 |  | 9.78 | [21 empty] | VV | 2
|  | 1.02 vinyl : 57,38 |  | 57.38 | [21 empty] | VV | 2
|  | 1.03 vinyl : 15,19 |  | 15.19 | [21 empty] | VV | 2
|  | 1.04 vinyl : 15,19 |  | 15.19 | [21 empty] | VV | 2
|  | 1.05 vinyl : 15,19 |  | 15.19 | [21 empty] | VV | 2
|  | 1.06 vinyl : 15,19 |  | 15.19 | [21 empty] | VV | 2
|  | 1.08 vinyl : 1,94 |  | 1.94 | [21 empty] | VV | 2
|  | 1.10 vinyl : 17,85 |  | 17.85 | [21 empty] | VV | 2
|  | 1.11 vinyl : 22,10 |  | 22.1 | [21 empty] | VV | 2
|  | 1.13 vinyl : 9,78 |  | 9.78 | [21 empty] | VV | 2
|  | 1.14 vinyl : 57,38 |  | 57.38 | [21 empty] | VV | 2
|  | 1.15 vinyl : 15,19 |  | 15.19 | [21 empty] | VV | 2
|  | 1.16 vinyl : 15,19 |  | 15.19 | [21 empty] | VV | 2
|  | 1.17 vinyl : 15,19 |  | 15.19 | [21 empty] | VV | 2
|  | 1.18 vinyl : 15,19 |  | 15.19 | [21 empty] | VV | 2
|  | 1.20 vinyl : 1,94 |  | 1.94 | [21 empty] | VV | 2
|  | 1.22 vinyl : 17,85 |  | 17.85 | [21 empty] | VV | 2
|  | 1.23 vinyl : 22,10 |  | 22.1 | [21 empty] | VV | 2
|  | 1.25 vinyl : 25,20 |  | 25.2 | [21 empty] | VV | 2
|  | 1.26 vinyl : 4,28 |  | 4.28 | [21 empty] | VV | 2
|  | Mezisoučet |  | 369.1 | [21 empty] | VV | 3
|  | Konec provozního součtu | [23 empty] | VV
|  | 369,1*1,5*3 |  | 1660.95 | [21 empty] | VV | 0
244 | 998776101R00 | Přesun hmot pro podlahy povlakové v objektech výšky do 6 m | t | 3.2531 |  | 0 |  | 0 |  | 0 | 15 | 0 | 0 | 0 | 0 | 0 | 800-775 | RTS 17/I | RTS 17/ I | 1.091 | 3.55 |  |  |  |  | POL7_
|  | vodorovně do 50 m | [23 empty] | SPI
Díl: | 781 | Obklady keramické |  |  |  | 0 |  | 0 |  | 0 |  | 0 |  | 3.79 |  | 0 |  |  |  |  | 255.32 |  |  |  |  | DIL
245 | 781101121R00 | Příprava podkladu před provedením obkladu provedení penetrace podkladu - práce | m2 | 160.072 |  | 0 |  | 0 |  | 0 | 15 | 0 | 0 | 0 | 0 | 0 | 800-771 | RTS 17/I | RTS 17/ I | 0.05 | 8 |  |  |  |  | POL1_7
|  | 1.02 : (1*2+0,115+0,3+1,3)*0, 5 |  | 1.8575 | [21 empty] | VV | 0
|  | 1.03 : (0,3+0,9)*1,5 |  | 1.8 | [21 empty] | VV | 0
|  | 1.04 : (0,3+0,9)*1,5 |  | 1.8 | [21 empty] | VV | 0
|  | 1.05 : (0,3+0,9)*1,5 |  | 1.8 | [21 empty] | VV | 0
|  | 1.06 : (0,3+0,9)*1,5 |  | 1.8 | [21 empty] | VV | 0
|  | 1.08 : (1,725+1,1)*2*2,15 |  | 12.1475 | [21 empty] | VV | 0
|  | -0,7*1,97 |  | -1.379 | [21 empty] | VV | 0
|  | (0,5*2+0,7)*0,3 |  | 0.51 | [21 empty] | VV | 0
|  | 1.09 : (1,935+1,725+0,6+0,115+0,6+2,27+1,935)*2,15 |  | 19.737 | [21 empty] | VV | 0
|  | -0,8*2 |  | -1.6 | [21 empty] | VV | 0
|  | 1.10 : (4,2+4,25)*2*2,15 |  | 36.335 | [21 empty] | VV | 0
|  | -1,15*1,97*2 |  | -4.531 | [21 empty] | VV | 0
|  | (0,5*2+1,8)*0,3 |  | 0.84 | [21 empty] | VV | 0
|  | 1.14 : (1*2+0,115+0,3+1,3)*0,5 |  | 1.8575 | [21 empty] | VV | 0
|  | 1.15 : (0,3+0,9)*1,5 |  | 1.8 | [21 empty] | VV | 0
|  | 1.16 : (0,3+0,9)*1,5 |  | 1.8 | [21 empty] | VV | 0
|  | 1.17 : (0,3+0,9)*1,5 |  | 1.8 | [21 empty] | VV | 0
|  | 1.18 : (0,3+0,9)*1,5 |  | 1.8 | [21 empty] | VV | 0
|  | 1.20 : (1,725+1,1)*2*2,15 |  | 12.1475 | [21 empty] | VV | 0
|  | -0,7*1,97 |  | -1.379 | [21 empty] | VV | 0
|  | (0,5*2+0,7)*0,3 |  | 0.51 | [21 empty] | VV | 0
|  | 1.21 : (1,935+1,725+0,6+0,115+0,6+2,27+1,935)*2,15 |  | 19.737 | [21 empty] | VV | 0
|  | -0,8*2 |  | -1.6 | [21 empty] | VV | 0
|  | 1.22 : (4,2+4,25)*2*2,15 |  | 36.335 | [21 empty] | VV | 0
|  | -1,15*1,97*2 |  | -4.531 | [21 empty] | VV | 0
|  | (0,5*2+1,8)*0,3 |  | 0.84 | [21 empty] | VV | 0
|  | 1.25 : 0,8*1,5 |  | 1.2 | [21 empty] | VV | 0
|  | 1.26 : (1,92+2,27)*2*2,15 |  | 18.017 | [21 empty] | VV | 0
|  | -0,7*1,97 |  | -1.379 | [21 empty] | VV | 0
246 | 781111111R00 | Doplňkové práce při provádění obkladů řezání obkladaček diamantovým kotoučem | m | 30 |  | 0 |  | 0 |  | 0 | 15 | 0 | 0 | 0 | 0 | 0 | 800-771 | RTS 17/I | RTS 17/ I | 0.154 | 4.62 |  |  |  |  | POL1_
247 | 781111115R00 | Doplňkové práce při provádění obkladů vyřezání otvoru v obkladačce korunkou prům. do 30 mm | kus | 90 |  | 0 |  | 0 |  | 0 | 15 | 0 | 0 | 0 | 0 | 0 | 800-771 | RTS 17/I | RTS 17/ I | 0.1 | 9 |  |  |  |  | POL1_
|  | D 1.1.4 : 8*2+4*3*2+6+2*2+10*2+4+8*2 |  | 90 | [21 empty] | VV | 0
248 | 781111116R00 | Doplňkové práce při provádění obkladů vyřezání otvoru v obkladačce korunkou prům. do 90 mm | kus | 70 |  | 0 |  | 0 |  | 0 | 15 | 0 | 0 | 0 | 0 | 0 | 800-771 | RTS 17/I | RTS 17/ I | 0.11 | 7.7 |  |  |  |  | POL1_
|  | D 1.1.4 : 8*2+4+3*2+8*4+6*2 |  | 70 | [21 empty] | VV | 0
249 | 781111121R00 | Doplňkové práce při provádění obkladů montáž lišt rohových, vanových a dilatačních | m | 60 |  | 0 |  | 0 |  | 0 | 15 | 0 | 0 | 0 | 0 | 0 | 800-771 | RTS 17/I | RTS 17/ I | 0.12 | 7.2 |  |  |  |  | POL1_7
|  | D 1.1.4 : 60 |  | 60 | [21 empty] | VV | 0
250 | 781111151R00 | Doplňkové práce při provádění obkladů příplatek za sestavení dekoru (listela) | m | 81.37 |  | 0 |  | 0 |  | 0 | 15 | 0 | 0 | 0 | 0 | 0 | 800-771 | RTS 17/I | RTS 17/ I | 0.13 | 10.58 |  |  |  |  | POL1_7
|  | 1.02 : (1*2+0,115+0,3+1,3)*1 |  | 3.715 | [21 empty] | VV | 0
|  | 1.03 : (0,3+0,9)*1 |  | 1.2 | [21 empty] | VV | 0
|  | 1.04 : (0,3+0,9)*1 |  | 1.2 | [21 empty] | VV | 0
|  | 1.05 : (0,3+0,9)*1 |  | 1.2 | [21 empty] | VV | 0
|  | 1.06 : (0,3+0,9)*1 |  | 1.2 | [21 empty] | VV | 0
|  | 1.08 : (1,725+1,1)*2 |  | 5.65 | [21 empty] | VV | 0
|  | -0,7*1 |  | -0.7 | [21 empty] | VV | 0
|  | 1.09 : (1,935+1,725+0,6+0,115+0,6+2,27+1,935)*1 |  | 9.18 | [21 empty] | VV | 0
|  | -0,8*1 |  | -0.8 | [21 empty] | VV | 0
|  | 1.10 : (4,2+4,25)*2 |  | 16.9 | [21 empty] | VV | 0
|  | -1,15*2 |  | -2.3 | [21 empty] | VV | 0
|  | 1.14 : (1*2+0,115+0,3+1,3)*1 |  | 3.715 | [21 empty] | VV | 0
|  | 1.15 : (0,3+0,9)*1 |  | 1.2 | [21 empty] | VV | 0
|  | 1.16 : (0,3+0,9)*1 |  | 1.2 | [21 empty] | VV | 0
|  | 1.17 : (0,3+0,9)*1 |  | 1.2 | [21 empty] | VV | 0
|  | 1.18 : (0,3+0,9)*1 |  | 1.2 | [21 empty] | VV | 0
|  | 1.20 : (1,725+1,1)*2 |  | 5.65 | [21 empty] | VV | 0
|  | -0,7*1 |  | -0.7 | [21 empty] | VV | 0
|  | 1.21 : (1,935+1,725+0,6+0,115+0,6+2,27+1,935)*1 |  | 9.18 | [21 empty] | VV | 0
|  | -0,8*1 |  | -0.8 | [21 empty] | VV | 0
|  | 1.22 : (4,2+4,25)*2 |  | 16.9 | [21 empty] | VV | 0
|  | -1,15*2 |  | -2.3 | [21 empty] | VV | 0
|  | 1.25 : 0,8*1 |  | 0.8 | [21 empty] | VV | 0
|  | 1.26 : (1,92+2,27)*2 |  | 8.38 | [21 empty] | VV | 0
|  | -0,7*1 |  | -0.7 | [21 empty] | VV | 0
251 | 781210141R00 | Obkládání stěn z obkladaček pórovinových do tmele velikosti do 330 x 600 mm | m2 | 157.372 |  | 0 |  | 0 |  | 0 | 15 | 0 | 0 | 0 | 0 | 0 | 800-771 | RTS 17/I | RTS 17/ I | 1.252 | 197.03 |  |  |  |  | POL1_7
|  | do tmele, kladených rovnoběžně s podlahou, | [23 empty] | SPI
|  | 1.02 : (1*2+0,115+0,3+1,3)*0, 5 |  | 1.8575 | [21 empty] | VV | 0
|  | 1.03 : (0,3+0,9)*1,5 |  | 1.8 | [21 empty] | VV | 0
|  | 1.04 : (0,3+0,9)*1,5 |  | 1.8 | [21 empty] | VV | 0
|  | 1.05 : (0,3+0,9)*1,5 |  | 1.8 | [21 empty] | VV | 0
|  | 1.06 : (0,3+0,9)*1,5 |  | 1.8 | [21 empty] | VV | 0
|  | 1.08 : (1,725+1,1)*2*2,15 |  | 12.1475 | [21 empty] | VV | 0
|  | -0,7*1,97 |  | -1.379 | [21 empty] | VV | 0
|  | 1.09 : (1,935+1,725+0,6+0,115+0,6+2,27+1,935)*2,15 |  | 19.737 | [21 empty] | VV | 0
|  | -0,8*2 |  | -1.6 | [21 empty] | VV | 0
|  | 1.10 : (4,2+4,25)*2*2,15 |  | 36.335 | [21 empty] | VV | 0
|  | -1,15*1,97*2 |  | -4.531 | [21 empty] | VV | 0
|  | 1.14 : (1*2+0,115+0,3+1,3)*0,5 |  | 1.8575 | [21 empty] | VV | 0
|  | 1.15 : (0,3+0,9)*1,5 |  | 1.8 | [21 empty] | VV | 0
|  | 1.16 : (0,3+0,9)*1,5 |  | 1.8 | [21 empty] | VV | 0
|  | 1.17 : (0,3+0,9)*1,5 |  | 1.8 | [21 empty] | VV | 0
|  | 1.18 : (0,3+0,9)*1,5 |  | 1.8 | [21 empty] | VV | 0
|  | 1.20 : (1,725+1,1)*2*2,15 |  | 12.1475 | [21 empty] | VV | 0
|  | -0,7*1,97 |  | -1.379 | [21 empty] | VV | 0
|  | 1.21 : (1,935+1,725+0,6+0,115+0,6+2,27+1,935)*2,15 |  | 19.737 | [21 empty] | VV | 0
|  | -0,8*2 |  | -1.6 | [21 empty] | VV | 0
|  | 1.22 : (4,2+4,25)*2*2,15 |  | 36.335 | [21 empty] | VV | 0
|  | -1,15*1,97*2 |  | -4.531 | [21 empty] | VV | 0
|  | 1.25 : 0,8*1,5 |  | 1.2 | [21 empty] | VV | 0
|  | 1.26 : (1,92+2,27)*2*2,15 |  | 18.017 | [21 empty] | VV | 0
|  | -0,7*1,97 |  | -1.379 | [21 empty] | VV | 0
252 | 781310121R00 | Obkládání ostění do tmele šířky přes 150 do 300 mm | m | 4 |  | 0 |  | 0 |  | 0 | 15 | 0 | 0 | 0 | 0 | 0 | 800-771 | RTS 17/I | RTS 17/ I | 0.616 | 2.46 |  |  |  |  | POL1_7
|  | i nadpraží z obkladaček pórovinových, keramických, hutných i polohutných, do tmele, | [23 empty] | SPI
|  | D 1.1.4 : 0,5*4*2 |  | 4 | [21 empty] | VV | 0
253 | 781320121R00 | Obkládání parapetů do tmele šířky přes 150 do 300 mm | m | 5 |  | 0 |  | 0 |  | 0 | 15 | 0 | 0 | 0 | 0 | 0 | 800-771 | RTS 17/I | RTS 17/ I | 0.534 | 2.67 |  |  |  |  | POL1_7
|  | z obkladaček pórovinových, keramických, hutných i polohutných, do tmele, | [23 empty] | SPI
|  | D 1.1.4 : (0,7+1,8)*2 |  | 5 | [21 empty] | VV | 0
254 | 781479705RT3 | Montáž obkladů vnitřních z dlaždic keramických Příplatky k položkám montáže obkladů vnitřních stěn z dlaždic keramických příplatek za spárovací hmotu - plošně | m2 | 160.072 |  | 0 |  | 0 |  | 0 | 15 | 0 | 0.0004 | 0.06 | 0 | 0 | 800-771 | RTS 17/I | RTS 17/ I | 0 | 0 |  |  |  |  | POL1_0
|  | 1.02 : (1*2+0,115+0,3+1,3)*0, 5 |  | 1.8575 | [21 empty] | VV | 0
|  | 1.03 : (0,3+0,9)*1,5 |  | 1.8 | [21 empty] | VV | 0
|  | 1.04 : (0,3+0,9)*1,5 |  | 1.8 | [21 empty] | VV | 0
|  | 1.05 : (0,3+0,9)*1,5 |  | 1.8 | [21 empty] | VV | 0
|  | 1.06 : (0,3+0,9)*1,5 |  | 1.8 | [21 empty] | VV | 0
|  | 1.08 : (1,725+1,1)*2*2,15 |  | 12.1475 | [21 empty] | VV | 0
|  | -0,7*1,97 |  | -1.379 | [21 empty] | VV | 0
|  | (0,5*2+0,7)*0,3 |  | 0.51 | [21 empty] | VV | 0
|  | 1.09 : (1,935+1,725+0,6+0,115+0,6+2,27+1,935)*2,15 |  | 19.737 | [21 empty] | VV | 0
|  | -0,8*2 |  | -1.6 | [21 empty] | VV | 0
|  | 1.10 : (4,2+4,25)*2*2,15 |  | 36.335 | [21 empty] | VV | 0
|  | -1,15*1,97*2 |  | -4.531 | [21 empty] | VV | 0
|  | (0,5*2+1,8)*0,3 |  | 0.84 | [21 empty] | VV | 0
|  | 1.14 : (1*2+0,115+0,3+1,3)*0,5 |  | 1.8575 | [21 empty] | VV | 0
|  | 1.15 : (0,3+0,9)*1,5 |  | 1.8 | [21 empty] | VV | 0
|  | 1.16 : (0,3+0,9)*1,5 |  | 1.8 | [21 empty] | VV | 0
|  | 1.17 : (0,3+0,9)*1,5 |  | 1.8 | [21 empty] | VV | 0
|  | 1.18 : (0,3+0,9)*1,5 |  | 1.8 | [21 empty] | VV | 0
|  | 1.20 : (1,725+1,1)*2*2,15 |  | 12.1475 | [21 empty] | VV | 0
|  | -0,7*1,97 |  | -1.379 | [21 empty] | VV | 0
|  | (0,5*2+0,7)*0,3 |  | 0.51 | [21 empty] | VV | 0
|  | 1.21 : (1,935+1,725+0,6+0,115+0,6+2,27+1,935)*2,15 |  | 19.737 | [21 empty] | VV | 0
|  | -0,8*2 |  | -1.6 | [21 empty] | VV | 0
|  | 1.22 : (4,2+4,25)*2*2,15 |  | 36.335 | [21 empty] | VV | 0
|  | -1,15*1,97*2 |  | -4.531 | [21 empty] | VV | 0
|  | (0,5*2+1,8)*0,3 |  | 0.84 | [21 empty] | VV | 0
|  | 1.25 : 0,8*1,5 |  | 1.2 | [21 empty] | VV | 0
|  | 1.26 : (1,92+2,27)*2*2,15 |  | 18.017 | [21 empty] | VV | 0
|  | -0,7*1,97 |  | -1.379 | [21 empty] | VV | 0
255 | 78151001 | Obložení nik 600x200x300mm včetně řezání a spárování | ks | 6 |  | 0 |  | 0 |  | 0 | 15 | 0 | 0 | 0 | 0 | 0 |  | Vlastní | Indiv | 0 | 0 |  |  |  |  | POL1_
|  | D 1.1.13 : 3*2 |  | 6 | [21 empty] | VV | 0
256 | 5534365155R | profil ukončovací ochrana hran, ukončení obkladu; ušlechtilá ocel; h = 9,0 mm; l = 2,5 m | kus | 26.4 |  | 0 |  | 0 |  | 0 | 15 | 0 | 0 | 0 | 0 | 0 | SPCM | RTS 17/I | RTS 17/ I | 0 | 0 |  |  |  |  | POL3_
|  | D 1.1.4 : 60/2,5*1,1 |  | 26.4 | [21 empty] | VV | 0
257 | 58581697.AR | hmota penetrační vodou ředitelná; disperzní; zvýšení přilnavosti, úprava savosti podkladu; pro interiér i exteriér; tekutá | kg | 32.0144 |  | 0 |  | 0 |  | 0 | 15 | 0 | 0.001 | 0.03 | 0 | 0 | SPCM | RTS 17/I | RTS 17/ I | 0 | 0 |  |  |  |  | POL3_7
|  | Začátek provozního součtu | [23 empty] | VV
|  | 1.02 : (1*2+0,115+0,3+1,3)*0, 5 |  | 1.8575 | [21 empty] | VV | 2
|  | 1.03 : (0,3+0,9)*1,5 |  | 1.8 | [21 empty] | VV | 2
|  | 1.04 : (0,3+0,9)*1,5 |  | 1.8 | [21 empty] | VV | 2
|  | 1.05 : (0,3+0,9)*1,5 |  | 1.8 | [21 empty] | VV | 2
|  | 1.06 : (0,3+0,9)*1,5 |  | 1.8 | [21 empty] | VV | 2
|  | 1.08 : (1,725+1,1)*2*2,15 |  | 12.1475 | [21 empty] | VV | 2
|  | -0,7*1,97 |  | -1.379 | [21 empty] | VV | 2
|  | (0,5*2+0,7)*0,3 |  | 0.51 | [21 empty] | VV | 2
|  | 1.09 : (1,935+1,725+0,6+0,115+0,6+2,27+1,935)*2,15 |  | 19.737 | [21 empty] | VV | 2
|  | -0,8*2 |  | -1.6 | [21 empty] | VV | 2
|  | 1.10 : (4,2+4,25)*2*2,15 |  | 36.335 | [21 empty] | VV | 2
|  | -1,15*1,97*2 |  | -4.531 | [21 empty] | VV | 2
|  | (0,5*2+1,8)*0,3 |  | 0.84 | [21 empty] | VV | 2
|  | 1.14 : (1*2+0,115+0,3+1,3)*0,5 |  | 1.8575 | [21 empty] | VV | 2
|  | 1.15 : (0,3+0,9)*1,5 |  | 1.8 | [21 empty] | VV | 2
|  | 1.16 : (0,3+0,9)*1,5 |  | 1.8 | [21 empty] | VV | 2
|  | 1.17 : (0,3+0,9)*1,5 |  | 1.8 | [21 empty] | VV | 2
|  | 1.18 : (0,3+0,9)*1,5 |  | 1.8 | [21 empty] | VV | 2
|  | 1.20 : (1,725+1,1)*2*2,15 |  | 12.1475 | [21 empty] | VV | 2
|  | -0,7*1,97 |  | -1.379 | [21 empty] | VV | 2
|  | (0,5*2+0,7)*0,3 |  | 0.51 | [21 empty] | VV | 2
|  | 1.21 : (1,935+1,725+0,6+0,115+0,6+2,27+1,935)*2,15 |  | 19.737 | [21 empty] | VV | 2
|  | -0,8*2 |  | -1.6 | [21 empty] | VV | 2
|  | 1.22 : (4,2+4,25)*2*2,15 |  | 36.335 | [21 empty] | VV | 2
|  | -1,15*1,97*2 |  | -4.531 | [21 empty] | VV | 2
|  | (0,5*2+1,8)*0,3 |  | 0.84 | [21 empty] | VV | 2
|  | 1.25 : 0,8*1,5 |  | 1.2 | [21 empty] | VV | 2
|  | 1.26 : (1,92+2,27)*2*2,15 |  | 18.017 | [21 empty] | VV | 2
|  | -0,7*1,97 |  | -1.379 | [21 empty] | VV | 2
|  | Mezisoučet |  | 160.072 | [21 empty] | VV | 3
|  | Konec provozního součtu | [23 empty] | VV
|  | 160,072*0,2 |  | 32.0144 | [21 empty] | VV | 0
258 | 58582138.AR | tmel cementový; lepicí; pro interiér i exteriér; přilnavost k materiálům kamenina, keram. obklady, dlažby | kg | 480.216 |  | 0 |  | 0 |  | 0 | 15 | 0 | 0.001 | 0.48 | 0 | 0 | SPCM | RTS 17/I | RTS 17/ I | 0 | 0 |  |  |  |  | POL3_7
|  | Začátek provozního součtu | [23 empty] | VV
|  | 1.02 : (1*2+0,115+0,3+1,3)*0, 5 |  | 1.8575 | [21 empty] | VV | 2
|  | 1.03 : (0,3+0,9)*1,5 |  | 1.8 | [21 empty] | VV | 2
|  | 1.04 : (0,3+0,9)*1,5 |  | 1.8 | [21 empty] | VV | 2
|  | 1.05 : (0,3+0,9)*1,5 |  | 1.8 | [21 empty] | VV | 2
|  | 1.06 : (0,3+0,9)*1,5 |  | 1.8 | [21 empty] | VV | 2
|  | 1.08 : (1,725+1,1)*2*2,15 |  | 12.1475 | [21 empty] | VV | 2
|  | -0,7*1,97 |  | -1.379 | [21 empty] | VV | 2
|  | (0,5*2+0,7)*0,3 |  | 0.51 | [21 empty] | VV | 2
|  | 1.09 : (1,935+1,725+0,6+0,115+0,6+2,27+1,935)*2,15 |  | 19.737 | [21 empty] | VV | 2
|  | -0,8*2 |  | -1.6 | [21 empty] | VV | 2
|  | 1.10 : (4,2+4,25)*2*2,15 |  | 36.335 | [21 empty] | VV | 2
|  | -1,15*1,97*2 |  | -4.531 | [21 empty] | VV | 2
|  | (0,5*2+1,8)*0,3 |  | 0.84 | [21 empty] | VV | 2
|  | 1.14 : (1*2+0,115+0,3+1,3)*0,5 |  | 1.8575 | [21 empty] | VV | 2
|  | 1.15 : (0,3+0,9)*1,5 |  | 1.8 | [21 empty] | VV | 2
|  | 1.16 : (0,3+0,9)*1,5 |  | 1.8 | [21 empty] | VV | 2
|  | 1.17 : (0,3+0,9)*1,5 |  | 1.8 | [21 empty] | VV | 2
|  | 1.18 : (0,3+0,9)*1,5 |  | 1.8 | [21 empty] | VV | 2
|  | 1.20 : (1,725+1,1)*2*2,15 |  | 12.1475 | [21 empty] | VV | 2
|  | -0,7*1,97 |  | -1.379 | [21 empty] | VV | 2
|  | (0,5*2+0,7)*0,3 |  | 0.51 | [21 empty] | VV | 2
|  | 1.21 : (1,935+1,725+0,6+0,115+0,6+2,27+1,935)*2,15 |  | 19.737 | [21 empty] | VV | 2
|  | -0,8*2 |  | -1.6 | [21 empty] | VV | 2
|  | 1.22 : (4,2+4,25)*2*2,15 |  | 36.335 | [21 empty] | VV | 2
|  | -1,15*1,97*2 |  | -4.531 | [21 empty] | VV | 2
|  | (0,5*2+1,8)*0,3 |  | 0.84 | [21 empty] | VV | 2
|  | 1.25 : 0,8*1,5 |  | 1.2 | [21 empty] | VV | 2
|  | 1.26 : (1,92+2,27)*2*2,15 |  | 18.017 | [21 empty] | VV | 2
|  | -0,7*1,97 |  | -1.379 | [21 empty] | VV | 2
|  | Mezisoučet |  | 160.072 | [21 empty] | VV | 3
|  | Konec provozního součtu | [23 empty] | VV
|  | 160,072*3 |  | 480.216 | [21 empty] | VV | 0
259 | 5978136PCT | Listela dle výběru investora | kus | 149.1783 |  | 0 |  | 0 |  | 0 | 15 | 0 | 0.00011 | 0.02 | 0 | 0 |  | Vlastní | Indiv | 0 | 0 |  |  |  |  | POL3_7
|  | Začátek provozního součtu | [23 empty] | VV
|  | 1.02 : (1*2+0,115+0,3+1,3)*1 |  | 3.715 | [21 empty] | VV | 2
|  | 1.03 : (0,3+0,9)*1 |  | 1.2 | [21 empty] | VV | 2
|  | 1.04 : (0,3+0,9)*1 |  | 1.2 | [21 empty] | VV | 2
|  | 1.05 : (0,3+0,9)*1 |  | 1.2 | [21 empty] | VV | 2
|  | 1.06 : (0,3+0,9)*1 |  | 1.2 | [21 empty] | VV | 2
|  | 1.08 : (1,725+1,1)*2 |  | 5.65 | [21 empty] | VV | 2
|  | -0,7*1 |  | -0.7 | [21 empty] | VV | 2
|  | 1.09 : (1,935+1,725+0,6+0,115+0,6+2,27+1,935)*1 |  | 9.18 | [21 empty] | VV | 2
|  | -0,8*1 |  | -0.8 | [21 empty] | VV | 2
|  | 1.10 : (4,2+4,25)*2 |  | 16.9 | [21 empty] | VV | 2
|  | -1,15*2 |  | -2.3 | [21 empty] | VV | 2
|  | 1.14 : (1*2+0,115+0,3+1,3)*1 |  | 3.715 | [21 empty] | VV | 2
|  | 1.15 : (0,3+0,9)*1 |  | 1.2 | [21 empty] | VV | 2
|  | 1.16 : (0,3+0,9)*1 |  | 1.2 | [21 empty] | VV | 2
|  | 1.17 : (0,3+0,9)*1 |  | 1.2 | [21 empty] | VV | 2
|  | 1.18 : (0,3+0,9)*1 |  | 1.2 | [21 empty] | VV | 2
|  | 1.20 : (1,725+1,1)*2 |  | 5.65 | [21 empty] | VV | 2
|  | -0,7*1 |  | -0.7 | [21 empty] | VV | 2
|  | 1.21 : (1,935+1,725+0,6+0,115+0,6+2,27+1,935)*1 |  | 9.18 | [21 empty] | VV | 2
|  | -0,8*1 |  | -0.8 | [21 empty] | VV | 2
|  | 1.22 : (4,2+4,25)*2 |  | 16.9 | [21 empty] | VV | 2
|  | -1,15*2 |  | -2.3 | [21 empty] | VV | 2
|  | 1.25 : 0,8*1 |  | 0.8 | [21 empty] | VV | 2
|  | 1.26 : (1,92+2,27)*2 |  | 8.38 | [21 empty] | VV | 2
|  | -0,7*1 |  | -0.7 | [21 empty] | VV | 2
|  | Mezisoučet |  | 81.37 | [21 empty] | VV | 3
|  | Konec provozního součtu | [23 empty] | VV
|  | 81,37/0,6*1,1 |  | 149.1783 | [21 empty] | VV | 0
260 | 597813752PC | Obkládačka 30x60 barevné řešení dle D 1.1.1. odd.2.16 | m2 | 164.556 |  | 0 |  | 0 |  | 0 | 15 | 0 | 0.01943 | 3.2 | 0 | 0 |  | Vlastní | RTS 17/ I | 0 | 0 |  |  |  |  | POL3_7
|  | 1.02 : (1*2+0,115+0,3+1,3)*0, 5 |  | 1.8575 | [21 empty] | VV | 0
|  | 1.03 : (0,3+0,9)*1,5 |  | 1.8 | [21 empty] | VV | 0
|  | 1.04 : (0,3+0,9)*1,5 |  | 1.8 | [21 empty] | VV | 0
|  | 1.05 : (0,3+0,9)*1,5 |  | 1.8 | [21 empty] | VV | 0
|  | 1.06 : (0,3+0,9)*1,5 |  | 1.8 | [21 empty] | VV | 0
|  | 1.08 : (1,725+1,1)*2*2,25 |  | 12.7125 | [21 empty] | VV | 0
|  | -0,7*1,97 |  | -1.379 | [21 empty] | VV | 0
|  | 1.09 : (1,935+1,725+0,6+0,115+0,6+2,27+1,935)*2,25 |  | 20.655 | [21 empty] | VV | 0
|  | -0,8*2 |  | -1.6 | [21 empty] | VV | 0
|  | 1.10 : (4,2+4,25)*2*2,25 |  | 38.025 | [21 empty] | VV | 0
|  | -1,15*1,97*2 |  | -4.531 | [21 empty] | VV | 0
|  | 1.14 : (1*2+0,115+0,3+1,3)*0,5 |  | 1.8575 | [21 empty] | VV | 0
|  | 1.15 : (0,3+0,9)*1,5 |  | 1.8 | [21 empty] | VV | 0
|  | 1.16 : (0,3+0,9)*1,5 |  | 1.8 | [21 empty] | VV | 0
|  | 1.17 : (0,3+0,9)*1,5 |  | 1.8 | [21 empty] | VV | 0
|  | 1.18 : (0,3+0,9)*1,5 |  | 1.8 | [21 empty] | VV | 0
|  | 1.20 : (1,725+1,1)*2*2,25 |  | 12.7125 | [21 empty] | VV | 0
|  | -0,7*1,97 |  | -1.379 | [21 empty] | VV | 0
|  | 1.21 : (1,935+1,725+0,6+0,115+0,6+2,27+1,935)*2,25 |  | 20.655 | [21 empty] | VV | 0
|  | -0,8*2 |  | -1.6 | [21 empty] | VV | 0
|  | 1.22 : (4,2+4,25)*2*2,25 |  | 38.025 | [21 empty] | VV | 0
|  | -1,15*1,97*2 |  | -4.531 | [21 empty] | VV | 0
|  | 1.25 : 0,8*1,5 |  | 1.2 | [21 empty] | VV | 0
|  | 1.26 : (1,92+2,27)*2*2,25 |  | 18.855 | [21 empty] | VV | 0
|  | -0,7*1,97 |  | -1.379 | [21 empty] | VV | 0
261 | 998781101R00 | Přesun hmot pro obklady keramické v objektech výšky do 6 m | t | 3.79 |  | 0 |  | 0 |  | 0 | 15 | 0 | 0 | 0 | 0 | 0 | 800-771 | RTS 17/I | RTS 17/ I | 1.598 | 6.06 |  |  |  |  | POL7_
Díl: | 783 | Nátěry |  |  |  | 0 |  | 0 |  | 0 |  | 0 |  | 0.01 |  | 0 |  |  |  |  | 7.35 |  |  |  |  | DIL
262 | 783222100R00 | Nátěry kov.stavebních doplňk.konstrukcí syntetické dvojnásobné, | m2 | 9.24 |  | 0 |  | 0 |  | 0 | 15 | 0 | 0.00024 | 0 | 0 | 0 | 800-783 | RTS 17/I | RTS 17/ I | 0.287 | 2.65 |  |  |  |  | POL1_7
|  | D 1.1.10 Z 04-80/30 : 2*4,8*0,4 |  | 3.84 | [21 empty] | VV | 0
|  | Z 05 -70/12,5 : 2*4,7*0,21 |  | 1.974 | [21 empty] | VV | 0
|  | Z 06 -80/12,5 : 2*4,8*0,21 |  | 2.016 | [21 empty] | VV | 0
|  | Z 07 -70/15 : 1*4,7*0,3 |  | 1.41 | [21 empty] | VV | 0
263 | 783726300R00 | Nátěry tesařských konstrukcí lazurovací lazurovací, 3x lak | m2 | 35.584 |  | 0 |  | 0 |  | 0 | 15 | 0 | 0.00042 | 0.01 | 0 | 0 | 800-783 | RTS 17/I | RTS 17/ I | 0.132 | 4.7 |  |  |  |  | POL1_7
|  | včetně montáže, dodávkya demontáže lešení. | [23 empty] | SPI
|  | D 1.1.5 fošna 150/50 : 20*(0,15+0,05)*2 |  | 8 | [21 empty] | VV | 0
|  | D 1.1.5 hranol 80/160 : 40,8*(0,08+0,16)*2 |  | 19.584 | [21 empty] | VV | 0
|  | D 1.1.5 hranol 160/240 : 10*(0,16+0,24)*2 |  | 8 | [21 empty] | VV | 0
Díl: | 784 | Malby |  |  |  | 0 |  | 0 |  | 0 |  | 0 |  | 0.6 |  | 0 |  |  |  |  | 192.34 |  |  |  |  | DIL
264 | 784111101R00 | Příprava povrchu Penetrace (napouštění) podkladu disperzní, jednonásobná | m2 | 1359.337 |  | 0 |  | 0 |  | 0 | 15 | 0 | 0.0002 | 0.27 | 0 | 0 | 800-784 | RTS 17/I | RTS 17/ I | 0.03248 | 44.15 |  |  |  |  | POL1_7
|  | sádrokartony : 364,74+39,58 |  | 404.32 | [21 empty] | VV | 0
|  | omítky : 1115,089 |  | 1115.089 | [21 empty] | VV | 0
|  | odpočet obklady : -160,072 |  | -160.072 | [21 empty] | VV | 0
265 | 784115322R00 | Malby z malířských směsí , , barevné, dvojnásobné | m2 | 1359.337 |  | 0 |  | 0 |  | 0 | 15 | 0 | 0.00024 | 0.33 | 0 | 0 | 800-784 | RTS 17/I | RTS 17/ I | 0.10902 | 148.19 |  |  |  |  | POL1_7
|  | sádrokartony : 364,74+39,58 |  | 404.32 | [21 empty] | VV | 0
|  | omítky : 1115,089 |  | 1115.089 | [21 empty] | VV | 0
|  | odpočet obklady : -160,072 |  | -160.072 | [21 empty] | VV | 0
Díl: | 786 | Čalounické úpravy |  |  |  | 0 |  | 0 |  | 0 |  | 0 |  | 0 |  | 0 |  |  |  |  | 29.16 |  |  |  |  | DIL
266 | 786622501T00 | Žaluzie textilní vertikální vnitřní -dodávka a montáž | m2 | 96 |  | 0 |  | 0 |  | 0 | 15 | 0 | 0 | 0 | 0 | 0 |  | Vlastní | RTS 17/I | 0.3 | 28.8 |  |  |  |  | POL1_7
|  | D 1.1.10 ozn Z18 : 96 |  | 96 | [21 empty] | VV | 0
267 | 998786101R00 | Přesun hmot pro čalounické úpravy v objektech výšky do 6 m | t | 0.18891 |  | 0 |  | 0 |  | 0 | 15 | 0 | 0 | 0 | 0 | 0 | 800-786 | RTS 17/I | RTS 17/ I | 1.891 | 0.36 |  |  |  |  | POL1_
|  | 50 m vodorovně | [23 empty] | SPI
[24 empty] | 15 | 21
| Celkem |  |  |  |  | 0 | [17 empty] | 0 | 0 | SUM
END

## D 1.2 1 Pol
Položkový soupis prací a dodávek | [25 empty] | #TypZaznamu#
S: | 160604 | Transformace DNZ Bystré-lokalita Mánesova,Polička | [23 empty] | STA
O: | D 1.2 | SO-02 Zahradní domek | [20 empty] | STA |  |  | OBJ
R: | 1 | Zahradní domek | [23 empty] | ROZ
P.č. | Číslo položky | Název položky | MJ | množství | cena / MJ | Celkem | Dodávka | Dodávka celk. | Montáž | Montáž celk. | DPH | cena s DPH | hmotnost / MJ | hmotnost celk.(t) | dem. hmotnost / MJ | dem. hmotnost celk.(t) | Ceník | Cen. soustava / platnost | Cenová úroveň | Nhod / MJ | Nhod celk. | Dodavatel
Díl: | 1 | Zemní práce |  |  |  | 0 |  | 0 |  | 0 |  | 0 |  | 0 |  | 0 |  |  |  |  | 5.1 |  |  |  |  | DIL
1 | 122201101R00 | Odkopávky a prokopávky nezapažené v hornině 3 do 100 m3 | m3 | 7.904 |  | 0 |  | 0 |  | 0 | 15 | 0 | 0 | 0 | 0 | 0 | 800-1 | RTS 17/I | RTS 17/ I | 0.368 | 2.91 |  |  |  |  | POL1_1
|  | s přehozením výkopku na vzdálenost do 3 m nebo s naložením na dopravní prostředek, | [23 empty] | SPI
|  | D 1.1.14 : 3,8*5,2*0,4 |  | 7.904 | [21 empty] | VV | 0
2 | 122201109R00 | Odkopávky a prokopávky nezapažené v hornině 3 příplatek k cenám za lepivost horniny | m3 | 7.904 |  | 0 |  | 0 |  | 0 | 15 | 0 | 0 | 0 | 0 | 0 | 800-1 | RTS 17/I | RTS 17/ I | 0.058 | 0.46 |  |  |  |  | POL1_
|  | s přehozením výkopku na vzdálenost do 3 m nebo s naložením na dopravní prostředek, | [23 empty] | SPI
|  | D 1.1.14 : 3,8*5,2*0,4 |  | 7.904 | [21 empty] | VV | 0
3 | 132201111R00 | Hloubení rýh šířky do 60 cm do 100 m3, v hornině 3, hloubení strojně | m3 | 1.7338 |  | 0 |  | 0 |  | 0 | 15 | 0 | 0 | 0 | 0 | 0 | 800-1 | RTS 17/I | RTS 17/ I | 0.23 | 0.4 |  |  |  |  | POL1_1
|  | zapažených i nezapažených s urovnáním dna do předepsaného profilu a spádu, s přehozením výkopku na přilehlém terénu na vzdálenost do 3 m od podélné osy rýhy nebo s naložením výkopku na dopravní prostředek. | [23 empty] | SPI |  | zapažených i nezapažených s urovnáním dna do předepsaného profilu a spádu, s přehozením výkopku na přilehlém terénu na vzdálenost do 3 m od podélné osy rýhy nebo s naložením výkopku na dopravní prostředek.
|  | D 1.1.14 : (2,7+3,32)*2*0,45*0,32 |  | 1.7338 | [21 empty] | VV | 0
4 | 132201109R00 | Příplatek za lepivost - hloubení rýh 60 cm v hor.3 | m3 | 1.7338 |  | 0 |  | 0 |  | 0 | 15 | 0 | 0 | 0 | 0 | 0 |  | RTS 13/ I | RTS 13/ I | 0.654 | 1.13 |  |  |  |  | POL1_1
|  | D 1.1.14 : (2,7+3,32)*2*0,45*0,32 |  | 1.7338 | [21 empty] | VV | 0
5 | 162601102R00 | Vodorovné přemístění výkopku z horniny 1 až 4, na vzdálenost přes 4 000 do 5 000 m | m3 | 9.6378 |  | 0 |  | 0 |  | 0 | 15 | 0 | 0 | 0 | 0 | 0 | 800-1 | RTS 17/I | RTS 17/ I | 0.011 | 0.11 |  |  |  |  | POL1_1
|  | po suchu, bez ohledu na druh dopravního prostředku, bez naložení výkopku, avšak se složením bez rozhrnutí, | [23 empty] | SPI
|  | Výkaz výměr obsahuje pro manipulaci s vytěženou zeminou, položky, které jsou limitovány určitou vzdáleností pro vodorovné přemístění. Místo pro uložení vytěžené zeminy si zajišťuje uchazeč dle svého technologického plánu a je na uchazeči jaká místa pro uložení zeminy zvolí. Do nabídkové ceny musí uchazeč zakalkulovat skutečné náklady podle odvozní vzdálenosti bez ohledu na to, jaká vzdálenost je uvedená v popise položky.Platí pro všechny položky vodorovného přemístění zeminy. | [23 empty] | POP |  | Výkaz výměr obsahuje pro manipulaci s vytěženou zeminou, položky, které jsou limitovány určitou vzdáleností pro vodorovné přemístění. Místo pro uložení vytěžené zeminy si zajišťuje uchazeč dle svého technologického plánu a je na uchazeči jaká místa pro uložení zeminy zvolí. Do nabídkové ceny musí uchazeč zakalkulovat skutečné náklady podle odvozní vzdálenosti bez ohledu na to, jaká vzdálenost je uvedená v popise položky.Platí pro všechny položky vodorovného přemístění zeminy.
|  | D 1.1.14 : 3,8*5,2*0,4 |  | 7.904 | [21 empty] | VV | 0
|  | D 1.1.14 : (2,7+3,32)*2*0,45*0,32 |  | 1.7338 | [21 empty] | VV | 0
6 | 171201201R00 | Uložení sypaniny na dočasnou skládku tak, že na 1 m2 plochy připadá přes 2 m3 výkopku nebo ornice | m3 | 9.6378 |  | 0 |  | 0 |  | 0 | 15 | 0 | 0 | 0 | 0 | 0 | 800-1 | RTS 17/I | RTS 17/ I | 0.009 | 0.09 |  |  |  |  | POL1_1
|  | Výkaz výměr obsahuje pro manipulaci s vytěženou zeminou, položky, které jsou limitovány určitou vzdáleností pro vodorovné přemístění. Místo pro uložení vytěžené zeminy si zajišťuje uchazeč dle svého technologického plánu a je na uchazeči jaká místa pro uložení zeminy zvolí. Do nabídkové ceny musí uchazeč zakalkulovat skutečné náklady podle odvozní vzdálenosti bez ohledu na to, jaká vzdálenost je uvedená v popise položky.Platí pro všechny položky vodorovného přemístění zeminy. | [23 empty] | POP |  | Výkaz výměr obsahuje pro manipulaci s vytěženou zeminou, položky, které jsou limitovány určitou vzdáleností pro vodorovné přemístění. Místo pro uložení vytěžené zeminy si zajišťuje uchazeč dle svého technologického plánu a je na uchazeči jaká místa pro uložení zeminy zvolí. Do nabídkové ceny musí uchazeč zakalkulovat skutečné náklady podle odvozní vzdálenosti bez ohledu na to, jaká vzdálenost je uvedená v popise položky.Platí pro všechny položky vodorovného přemístění zeminy.
|  | D 1.1.14 : 3,8*5,2*0,4 |  | 7.904 | [21 empty] | VV | 0
|  | D 1.1.14 : (2,7+3,32)*2*0,45*0,32 |  | 1.7338 | [21 empty] | VV | 0
7 | 199000002R00 | Poplatky za skládku horniny 1- 4 | m3 | 9.6378 |  | 0 |  | 0 |  | 0 | 15 | 0 | 0 | 0 | 0 | 0 | 800-1 | RTS 17/I | RTS 17/ I | 0 | 0 |  |  |  |  | POL1_1
|  | D 1.1.14 : 3,8*5,2*0,4 |  | 7.904 | [21 empty] | VV | 0
|  | D 1.1.14 : (2,7+3,32)*2*0,45*0,32 |  | 1.7338 | [21 empty] | VV | 0
Díl: | 2 | Základy a zvláštní zakládání |  |  |  | 0 |  | 0 |  | 0 |  | 0 |  | 11.8 |  | 0 |  |  |  |  | 21.3 |  |  |  |  | DIL
8 | 273321411R00 | Beton základových desek železový třídy C 25/30 | m3 | 1 |  | 0 |  | 0 |  | 0 | 15 | 0 | 2.4462 | 2.45 | 0 | 0 | 801-1 | RTS 17/I | RTS 17/ I | 0.48 | 0.48 |  |  |  |  | POL1_1
|  | bez dodávky a uložení výztuže | [23 empty] | SPI
|  | D 1.1.14 : 2,5*4*0,1 |  | 1 | [21 empty] | VV | 0
9 | 273361921RT4 | Výztuž základových desek ze svařovaných sítí průměr drátu 6 mm, velikost oka 100/100 mm | t | 0.044 |  | 0 |  | 0 |  | 0 | 15 | 0 | 1.0455 | 0.05 | 0 | 0 | 801-1 | RTS 17/I | RTS 17/ I | 15.231 | 0.67 |  |  |  |  | POL1_1
|  | rovných nebo s náběhy nebo hřibových nebo upnutých do žeber včetně výztuže těchto žeber, | [23 empty] | SPI
|  | D 1.1.14 : 2,5*4*0,0044 |  | 0.044 | [21 empty] | VV | 0
10 | 274272140RT3 | Zdivo základové z bednicích tvárnic tloušťky 300 mm, výplň betonem C 16/20 | m2 | 5.9 |  | 0 |  | 0 |  | 0 | 15 | 0 | 0.74 | 4.37 | 0 | 0 | 801-1 | RTS 17/I | RTS 17/ I | 1.1 | 6.49 |  |  |  |  | POL1_1
|  | s výplní betonem, bez výztuže, | [23 empty] | SPI
|  | D 1.1.14 : (2,5+3,4)*2*0,5 |  | 5.9 | [21 empty] | VV | 0
11 | 274313611R00 | Beton základových pasů prostý třídy C 16/20 | m3 | 1.7944 |  | 0 |  | 0 |  | 0 | 15 | 0 | 2.525 | 4.53 | 0 | 0 | 801-1 | RTS 17/I | RTS 17/ I | 0.477 | 0.86 |  |  |  |  | POL1_1
|  | D 1.1.14 : (2,7+3,32)*2*0,45*0,32*1,035 |  | 1.7944 | [21 empty] | VV | 0
12 | 411351801R00 | Bednění stropů bednění svislých ploch zřízení | m | 13 |  | 0 |  | 0 |  | 0 | 15 | 0 | 0.03047 | 0.4 | 0 | 0 | 801-1 | RTS 17/I | RTS 17/ I | 0.752 | 9.78 |  |  |  |  | POL1_
|  | s pomocným lešením | [23 empty] | SPI
|  | D 1.1.14 : (2,5+4)*2 |  | 13 | [21 empty] | VV | 0
13 | 411351802R00 | Bednění stropů bednění svislých ploch odstranění | m | 13 |  | 0 |  | 0 |  | 0 | 15 | 0 | 0 | 0 | 0 | 0 | 801-1 | RTS 17/I | RTS 17/ I | 0.232 | 3.02 |  |  |  |  | POL1_
|  | s pomocným lešením | [23 empty] | SPI
|  | D 1.1.14 : (2,5+4)*2 |  | 13 | [21 empty] | VV | 0
Díl: | 31 | Zdi podpěrné a volné |  |  |  | 0 |  | 0 |  | 0 |  | 0 |  | 7.55 |  | 0 |  |  |  |  | 22.3 |  |  |  |  | DIL
14 | 311238143R00 | Zdivo nosné z cihel a tvarovek pálených tloušťky 240 mm, výpočtová pevnost Rd 1,5 MPa, charakteristická pevnost v tlaku fk = 3,91 MPa, součinitel prostupu tepla U=0,9 W/m2.K, | m2 | 32.8035 |  | 0 |  | 0 |  | 0 | 15 | 0 | 0.22351 | 7.33 | 0 | 0 | 801-1 | RTS 17/I | RTS 17/ I | 0.62 | 20.34 |  |  |  |  | POL1_1
|  | D 1.1.14 : (2,5+3,52)*2*2,75 |  | 33.11 | [21 empty] | VV | 0
|  | -0,95*2,05 |  | -1.9475 | [21 empty] | VV | 0
|  | -1,2*0,4 |  | -0.48 | [21 empty] | VV | 0
|  | 2,02/2*1,05*2 |  | 2.121 | [21 empty] | VV | 0
15 | 417238110T00 | Obezdění ztuž.věnce věncovkou VT 8/19,5,bez izolace | m | 8 |  | 0 |  | 0 |  | 0 | 15 | 0 | 0.0273 | 0.22 | 0 | 0 |  | Vlastní | RTS 17/I | 0.245 | 1.96 |  |  |  |  | POL1_
|  | D 1.1.14 : 2*4 |  | 8 | [21 empty] | VV | 0
Díl: | 4 | Vodorovné konstrukce |  |  |  | 0 |  | 0 |  | 0 |  | 0 |  | 2.07 |  | 0 |  |  |  |  | 15.55 |  |  |  |  | DIL
16 | 417321414R00 | Železobeton ztužujících pásů a věnců třídy C 25/30 | m3 | 0.7584 |  | 0 |  | 0 |  | 0 | 15 | 0 | 2.5251 | 1.92 | 0 | 0 | 801-1 | RTS 17/I | RTS 17/ I | 1.448 | 1.1 |  |  |  |  | POL1_1
|  | D 1.1.14 : (2,5+3,52)*2*0,24*0,25 |  | 0.7224 | [21 empty] | VV | 0
|  | 0,3*0,25*0,24*2 |  | 0.036 | [21 empty] | VV | 0
17 | 417351115R00 | Bednění bočnic ztužujících pásů a věnců včetně vzpěr zřízení | m2 | 12.64 |  | 0 |  | 0 |  | 0 | 15 | 0 | 0.00795 | 0.1 | 0 | 0 | 801-1 | RTS 17/I | RTS 17/ I | 0.79 | 9.99 |  |  |  |  | POL1_1
|  | D 1.1.14 : (2,5+3,52)*2*0,5*2 |  | 12.04 | [21 empty] | VV | 0
|  | 0,3*0,5*2*2 |  | 0.6 | [21 empty] | VV | 0
18 | 417351116R00 | Bednění bočnic ztužujících pásů a věnců včetně vzpěr odstranění | m2 | 12.64 |  | 0 |  | 0 |  | 0 | 15 | 0 | 0 | 0 | 0 | 0 | 801-1 | RTS 17/I | RTS 17/ I | 0.24 | 3.03 |  |  |  |  | POL1_1
|  | D 1.1.14 : (2,5+3,52)*2*0,5*2 |  | 12.04 | [21 empty] | VV | 0
|  | 0,3*0,5*2*2 |  | 0.6 | [21 empty] | VV | 0
19 | 417361821R00 | Výztuž ztužujících pásů a věnců z betonářské oceli 10 505(R) | t | 0.05174 |  | 0 |  | 0 |  | 0 | 15 | 0 | 1.0167 | 0.05 | 0 | 0 | 801-1 | RTS 17/I | RTS 17/ I | 27.673 | 1.43 |  |  |  |  | POL1_1
|  | D 1.1.14 : ((2,5+3,52)*2)/0,25*0,83*0,000222 |  | 0.00887 | [21 empty] | VV | 0
|  | (2,5+3,52)*2*4*0,00089 |  | 0.04286 | [21 empty] | VV | 0
Díl: | 61 | Úpravy povrchů vnitřní |  |  |  | 0 |  | 0 |  | 0 |  | 0 |  | 0.47 |  | 0 |  |  |  |  | 10.61 |  |  |  |  | DIL
20 | 602012161RT1 | Omítky stěn z hotových směsí omítka jednovrstvá, vápenosádrová, , tloušťka vrstvy 15 mm, | m2 | 23.6665 |  | 0 |  | 0 |  | 0 | 15 | 0 | 0.02 | 0.47 | 0 | 0 | 801-1 | RTS 17/I | RTS 17/ I | 0.42 | 9.94 |  |  |  |  | POL1_
|  | po jednotlivých vrstvách | [23 empty] | SPI
|  | D 1.1.14 : (2,02+3,52)*2*2,1 |  | 23.268 | [21 empty] | VV | 0
|  | -0,95*2,05 |  | -1.9475 | [21 empty] | VV | 0
|  | -1,2*0,4 |  | -0.48 | [21 empty] | VV | 0
|  | (0,95+2,05*2)*0,1 |  | 0.505 | [21 empty] | VV | 0
|  | (1,2+0,4*2)*0,1 |  | 0.2 | [21 empty] | VV | 0
|  | 2,02/2*1,05*2 |  | 2.121 | [21 empty] | VV | 0
21 | 610991111R00 | Zakrývání výplní vnitřních otvorů, předmětů apod. fólií Pe 0,05-0,2 mm | m2 | 2.4275 |  | 0 |  | 0 |  | 0 | 15 | 0 | 4e-05 | 0 | 0 | 0 | 801-1 | RTS 17/I | RTS 17/ I | 0.078 | 0.19 |  |  |  |  | POL1_
|  | které se zřizují před úpravami povrchu, a obalení osazených dveřních zárubní před znečištěním při úpravách povrchu nástřikem plastických maltovin včetně pozdějšího odkrytí, | [23 empty] | SPI |  | které se zřizují před úpravami povrchu, a obalení osazených dveřních zárubní před znečištěním při úpravách povrchu nástřikem plastických maltovin včetně pozdějšího odkrytí,
|  | D 1.1.14 : 0,95*2,05 |  | 1.9475 | [21 empty] | VV | 0
|  | 1,2*0,4 |  | 0.48 | [21 empty] | VV | 0
22 | 622473187RT2 | Příplatek za okenní začišťovací lištu včetně dodávky | m | 7.95 |  | 0 |  | 0 |  | 0 | 15 | 0 | 0.00015 | 0 | 0 | 0 | 801-1 | RTS 17/I | RTS 17/ I | 0.06 | 0.48 |  |  |  |  | POL1_
|  | D 1.1.14 : (0,5+1,2*2)*1 |  | 2.9 | [21 empty] | VV | 0
|  | D 1.1.14 : (0,95+2,05*2)*1 |  | 5.05 | [21 empty] | VV | 0
Díl: | 62 | Úpravy povrchů vnější |  |  |  | 0 |  | 0 |  | 0 |  | 0 |  | 0.71 |  | 0 |  |  |  |  | 46.87 |  |  |  |  | DIL
23 | 620991121R00 | Zakrývání výplní vnějších otvorů z postaveného lešení | m2 | 2.4275 |  | 0 |  | 0 |  | 0 | 15 | 0 | 4e-05 | 0 | 0 | 0 | 801-1 | RTS 17/I | RTS 17/ I | 0.078 | 0.19 |  |  |  |  | POL1_
|  | s rámy a zárubněmi, zábradlí, předmětů oplechování apod., které se zřizují ještě před úpravami povrchu, před jejich znečištěním při úpravách povrchu nástřikem plastických (lepivých) maltovin | [23 empty] | SPI |  | s rámy a zárubněmi, zábradlí, předmětů oplechování apod., které se zřizují ještě před úpravami povrchu, před jejich znečištěním při úpravách povrchu nástřikem plastických (lepivých) maltovin
|  | D 1.1.14 : 0,95*2,05 |  | 1.9475 | [21 empty] | VV | 0
|  | 1,2*0,4 |  | 0.48 | [21 empty] | VV | 0
24 | 622319854RT1 | Zateplení ostění minerálními deskami s podélným vláknem, tloušťky 40 mm, kontaktní nátěr a silikonová omítka | m2 | 0.705 |  | 0 |  | 0 |  | 0 | 15 | 0 | 0.0256 | 0.02 | 0 | 0 | 801-1 | RTS 17/I | RTS 17/ I | 2.992 | 2.11 |  |  |  |  | POL1_
|  | nanesení lepicího tmelu na izolační desky, nalepení desek, přebroušení desek z polystyrénu, natažení stěrky, vtlačení výztužné tkaniny, přehlazení stěrky. Další vrstvy podle popisu položky. | [23 empty] | SPI |  | nanesení lepicího tmelu na izolační desky, nalepení desek, přebroušení desek z polystyrénu, natažení stěrky, vtlačení výztužné tkaniny, přehlazení stěrky. Další vrstvy podle popisu položky.
|  | V položkách je obsaženo 3,33 m rohových lišt, 1,67 m lišt s okapničkou, 5 m napojovacích lišt na m2 a 1,68 m2 výztužné tkaniny. | [23 empty] | SPI
|  | Zateplení technické provedení dle technické zprávy (zátky, STU kotvy, kvalitativní třída A) | [23 empty] | POP
|  | D 1.1.14 : (0,95+2*2,05)*0,1 |  | 0.505 | [21 empty] | VV | 0
|  | (1,2+2*0,4)*0,1 |  | 0.2 | [21 empty] | VV | 0
25 | 622319006T00 | Soklová lišta hliník KZS Weber tl. 40 mm | m | 13.16 |  | 0 |  | 0 |  | 0 | 15 | 0 | 0.00059 | 0.01 | 0 | 0 |  | Vlastní | RTS 17/I | 0.2136 | 2.81 |  |  |  |  | POL1_
|  | D 1.1.14 : (2,5+4,08)*2 |  | 13.16 | [21 empty] | VV | 0
26 | 622319519T00 | Zateplovací systém Weber, sokl, XPS tl. 20 mm | m2 | 3.615 |  | 0 |  | 0 |  | 0 | 15 | 0 | 0.01335 | 0.05 | 0 | 0 |  | Vlastní | RTS 17/I | 1.2558 | 4.54 |  |  |  |  | POL1_
|  | Zateplení technické provedení dle technické zprávy (zátky, STU kotvy, kvalitativní třída A) | [23 empty] | POP
|  | D 1.1.14 : (2,5+4)*2*0,3 |  | 3.9 | [21 empty] | VV | 0
|  | -0,95*0,3 |  | -0.285 | [21 empty] | VV | 0
27 | 622319829T00 | Zatepl.Webertherm clima, min.desky PV 40 mm | m2 | 24.6975 |  | 0 |  | 0 |  | 0 | 15 | 0 | 0.0256 | 0.63 | 0 | 0 |  | Vlastní | RTS 17/I | 1.3158 | 32.5 |  |  |  |  | POL1_
|  | Zateplení technické provedení dle technické zprávy (zátky, STU kotvy, kvalitativní třída A) | [23 empty] | POP
|  | D 1.1.14 : (2,5+4,08)*2*1,9 |  | 25.004 | [21 empty] | VV | 0
|  | -0,95*2,05 |  | -1.9475 | [21 empty] | VV | 0
|  | -1,2*0,4 |  | -0.48 | [21 empty] | VV | 0
|  | 2,02/2*1,05*2 |  | 2.121 | [21 empty] | VV | 0
28 | 622473187RT2 | Příplatek za okenní začišťovací lištu včetně dodávky | m | 7.95 |  | 0 |  | 0 |  | 0 | 15 | 0 | 0.00015 | 0 | 0 | 0 | 801-1 | RTS 17/I | RTS 17/ I | 0.06 | 0.48 |  |  |  |  | POL1_
|  | D 1.1.14 : (0,5+1,2*2)*1 |  | 2.9 | [21 empty] | VV | 0
|  | D 1.1.14 : (0,95+2,05*2)*1 |  | 5.05 | [21 empty] | VV | 0
29 | 622481291R00 | Vyztužení vnějších omítek stěn sklotextilní síťovinou montáž výztužné lišty rohové a dilatační- bez dodávky materiálu | m | 21.16 |  | 0 |  | 0 |  | 0 | 15 | 0 | 0 | 0 | 0 | 0 | 801-1 | RTS 17/I | RTS 17/ I | 0.16 | 3.39 |  |  |  |  | POL1_
|  | D 1.1.14 : 2*4 |  | 8 | [21 empty] | VV | 0
|  | D 1.1.14 : (2,5+4,08)*2 |  | 13.16 | [21 empty] | VV | 0
30 | 622481292R00 | Vyztužení vnějších omítek stěn sklotextilní síťovinou montáž výztužné lišty okenní a podokenní - bez dodávky materiálu | m | 8.45 |  | 0 |  | 0 |  | 0 | 15 | 0 | 0 | 0 | 0 | 0 | 801-1 | RTS 17/I | RTS 17/ I | 0.1 | 0.85 |  |  |  |  | POL1_1
|  | D 1.1.14 : (0,5+1,2)*2 |  | 3.4 | [21 empty] | VV | 0
|  | D 1.1.14 : (0,95+2,05*2)*1 |  | 5.05 | [21 empty] | VV | 0
31 | 28350213R | profil dilatační plast, se síťovinou; tvar rohový | kus | 7.238 |  | 0 |  | 0 |  | 0 | 15 | 0 | 0.00049 | 0 | 0 | 0 | SPCM | RTS 17/I | RTS 17/ I | 0 | 0 |  |  |  |  | POL3_
|  | D 1.1.14 : ((2,5+4,08)*2)/2*1,1 |  | 7.238 | [21 empty] | VV | 0
32 | 28350220R | profil plastový stavební rohový; s tkaninou; š = 120 mm; v = 80 mm | m | 8.8 |  | 0 |  | 0 |  | 0 | 15 | 0 | 0.0001 | 0 | 0 | 0 | SPCM | RTS 17/I | RTS 17/ I | 0 | 0 |  |  |  |  | POL3_
|  | D 1.1.14 : 2*4*1,1 |  | 8.8 | [21 empty] | VV | 0
33 | 283502511R | lišta rohová; se síťovinou 100/150mm; materiál PVC; š = 100,0 mm; l = 2 500 mm | kus | 3.278 |  | 0 |  | 0 |  | 0 | 15 | 0 | 0.00025 | 0 | 0 | 0 | SPCM | RTS 17/I | RTS 17/ I | 0 | 0 |  |  |  |  | POL3_
|  | Začátek provozního součtu | [23 empty] | VV
|  | D 1.1.14 : 1,2*2 |  | 2.4 | [21 empty] | VV | 2
|  | D 1.1.14 : (0,95+2,05*2)*1 |  | 5.05 | [21 empty] | VV | 2
|  | Mezisoučet |  | 7.45 | [21 empty] | VV | 3
|  | Konec provozního součtu | [23 empty] | VV
|  | 7,45/2,5*1,1 |  | 3.278 | [21 empty] | VV | 0
34 | 283502514R | profil plastový stavební ukončovací; s tkaninou, s okapničkou; l = 2 500 mm | kus | 1 |  | 0 |  | 0 |  | 0 | 15 | 0 | 0.00014 | 0 | 0 | 0 | SPCM | RTS 17/I | RTS 17/ I | 0 | 0 |  |  |  |  | POL3_
|  | Začátek provozního součtu | [23 empty] | VV
|  | D 1.1.14 : 1,2 |  | 1.2 | [21 empty] | VV | 2
|  | D 1.1.14 : 0,95 |  | 0.95 | [21 empty] | VV | 2
|  | Mezisoučet |  | 2.15 | [21 empty] | VV | 3
|  | Konec provozního součtu | [23 empty] | VV
|  | 1 |  | 1 | [21 empty] | VV | 0
Díl: | 63 | Podlahy a podlahové konstrukce |  |  |  | 0 |  | 0 |  | 0 |  | 0 |  | 6.46 |  | 0 |  |  |  |  | 7.59 |  |  |  |  | DIL
35 | 631312611R00 | Mazanina z betonu prostého tl. přes 50 do 80 mm třídy C 16/20 | m3 | 0.49773 |  | 0 |  | 0 |  | 0 | 15 | 0 | 2.422 | 1.21 | 0 | 0 | 801-1 | RTS 17/I | RTS 17/ I | 3.213 | 1.6 |  |  |  |  | POL1_1
|  | (z kameniva) hlazená dřevěným hladítkem | [23 empty] | SPI
|  | D 1.1.14 : 2,02*3,52*0,07 |  | 0.49773 | [21 empty] | VV | 0
36 | 631319171R00 | Příplatek za stržení povrchu tloušťka mazaniny do 80 mm | m3 | 0.49773 |  | 0 |  | 0 |  | 0 | 15 | 0 | 0 | 0 | 0 | 0 | 801-1 | RTS 17/I | RTS 17/ I | 0.82 | 0.41 |  |  |  |  | POL1_
|  | spodní vrstvy mazaniny latí před vložením výztuže nebo pletiva pro tloušťku obou vrstev mazaniny | [23 empty] | SPI
|  | D 1.1.14 : 2,02*3,52*0,07 |  | 0.49773 | [21 empty] | VV | 0
37 | 631361921RT5 | Výztuž mazanin z betonů a z lehkých betonů ze svařovaných sítí průměr drátu 6 mm, velikost oka 150/150 mm | t | 0.02347 |  | 0 |  | 0 |  | 0 | 15 | 0 | 1.0662 | 0.03 | 0 | 0 | 801-1 | RTS 17/I | RTS 17/ I | 15.231 | 0.36 |  |  |  |  | POL1_
|  | D 1.1.14 : 2,02*3,52*0,003301 |  | 0.02347 | [21 empty] | VV | 0
38 | 631571003R00 | Násyp pod podlahy z kameniva z kameniva ze štěrkopísku 0-32 pro zpevnění podkladu | m3 | 2.8442 |  | 0 |  | 0 |  | 0 | 15 | 0 | 1.837 | 5.22 | 0 | 0 | 801-1 | RTS 17/I | RTS 17/ I | 1.836 | 5.22 |  |  |  |  | POL1_
|  | pod mazaniny a dlažby, popř. na plochých střechách, vodorovný nebo ve spádu, s udusáním a urovnáním povrchu, | [23 empty] | SPI
|  | D 1.1.14 : 2,02*3,52*0,4 |  | 2.8442 | [21 empty] | VV | 0
Díl: | 64 | Výplně otvorů |  |  |  | 0 |  | 0 |  | 0 |  | 0 |  | 0.01 |  | 0 |  |  |  |  | 0.46 |  |  |  |  | DIL
39 | 648991111RT3 | Osazení parapetních desek z plastických hmot Dodávka a osazení parapetních desek z plastických hmot šířky 150 mm | m | 1.3 |  | 0 |  | 0 |  | 0 | 15 | 0 | 0.00421 | 0.01 | 0 | 0 | 801-1 | RTS 17/I | RTS 17/ I | 0.356 | 0.46 |  |  |  |  | POL1_
|  | a poloplastických hmot na montážní pěnu, zapravení omítky pod parapetem, těsnění spáry mezi parapetem a rámem okna, dodávka silikonu. | [23 empty] | SPI
|  | D 1.1.14 : 1,3 |  | 1.3 | [21 empty] | VV | 0
Díl: | 91 | Doplňující práce na komunikaci |  |  |  | 0 |  | 0 |  | 0 |  | 0 |  | 6.38 |  | 0 |  |  |  |  | 8.18 |  |  |  |  | DIL
40 | 639571120R00 | Okapový chodník podél budovy z kačírku podklad ze štěrkopísku, tloušťky 200 mm | m2 | 7.66 |  | 0 |  | 0 |  | 0 | 15 | 0 | 0.36 | 2.76 | 0 | 0 | 801-1 | RTS 17/I | RTS 17/ I | 0.34 | 2.6 |  |  |  |  | POL1_
|  | bez obrubníku a bez textílie | [23 empty] | SPI
|  | D 1.1.14 : (2,58+5,08)*2*0,5 |  | 7.66 | [21 empty] | VV | 0
41 | 639581001T00 | Okapový chodník z dlaždic bet.,lože 6cm, kam. těž., dlažba betonová 50x50x5cm šedá | m2 | 7.66 |  | 0 |  | 0 |  | 0 | 15 | 0 | 0.18108 | 1.39 | 0 | 0 |  | Vlastní | RTS 17/I | 0.414 | 3.17 |  |  |  |  | POL1_
|  | D 1.1.14 : (2,58+5,08)*2*0,5 |  | 7.66 | [21 empty] | VV | 0
42 | 916561111R00 | Osazení záhonového obrubníku betonového do lože z betonu prostého C 12/15, s boční opěrou z betonu prostého | m | 17.2 |  | 0 |  | 0 |  | 0 | 15 | 0 | 0.1025 | 1.76 | 0 | 0 | 822-1 | RTS 17/I | RTS 17/ I | 0.14 | 2.41 |  |  |  |  | POL1_
|  | se zřízením lože z betonu prostého C 12/15 tl. 80-100 mm | [23 empty] | SPI
|  | D 1.1.14 : (3,6+5)*2 |  | 17.2 | [21 empty] | VV | 0
43 | 59217335R | obrubník zahradní materiál beton; l = 1000,0 mm; š = 50,0 mm; h = 250,0 mm; barva šedá | kus | 17.372 |  | 0 |  | 0 |  | 0 | 15 | 0 | 0.027 | 0.47 | 0 | 0 | SPCM | RTS 17/I | RTS 17/ I | 0 | 0 |  |  |  |  | POL3_
|  | D 1.1.14 : (3,6+5)*2*1,01 |  | 17.372 | [21 empty] | VV | 0
Díl: | 99 | Staveništní přesun hmot |  |  |  | 0 |  | 0 |  | 0 |  | 0 |  | 0 |  | 0 |  |  |  |  | 30.19 |  |  |  |  | DIL
44 | 998011001R00 | Přesun hmot pro budovy s nosnou konstrukcí zděnou výšky do 6 m | t | 35.4288 |  | 0 |  | 0 |  | 0 | 15 | 0 | 0 | 0 | 0 | 0 | 801-1 | RTS 17/I | RTS 17/ I | 0.852 | 30.19 |  |  |  |  | POL7_
|  | přesun hmot pro budovy občanské výstavby (JKSO 801), budovy pro bydlení (JKSO 803) budovy pro výrobu a služby (JKSO 812) s nosnou svislou konstrukcí zděnou z cihel nebo tvárnic nebo kovovou | [23 empty] | SPI |  | přesun hmot pro budovy občanské výstavby (JKSO 801), budovy pro bydlení (JKSO 803) budovy pro výrobu a služby (JKSO 812) s nosnou svislou konstrukcí zděnou z cihel nebo tvárnic nebo kovovou
Díl: | 711 | Izolace proti vodě |  |  |  | 0 |  | 0 |  | 0 |  | 0 |  | 0.11 |  | 0 |  |  |  |  | 5.06 |  |  |  |  | DIL
45 | 711111001RZ1 | Provedení izolace proti zemní vlhkosti natěradly za studena na ploše vodorovné nátěrem penetračním, 1 x nátěr, včetně dodávky penetračního laku ALP | m2 | 10 |  | 0 |  | 0 |  | 0 | 15 | 0 | 0.00033 | 0 | 0 | 0 | 800-711 | RTS 17/I | RTS 17/ I | 0.0275 | 0.28 |  |  |  |  | POL1_
|  | D 1.1.14 : 2,5*4 |  | 10 | [21 empty] | VV | 0
46 | 711141559RT2 | Provedení izolace proti zemní vlhkosti pásy přitavením vodorovná, 2 vrstvy, bez dodávky izolačních pásů, | m2 | 10 |  | 0 |  | 0 |  | 0 | 15 | 0 | 0.00082 | 0.01 | 0 | 0 | 800-711 | RTS 17/I | RTS 17/ I | 0.45982 | 4.6 |  |  |  |  | POL1_
|  | D 1.1.14 : 2,5*4 |  | 10 | [21 empty] | VV | 0
47 | 62836109R | pás izolační z oxidovaného asfaltu natavitelný; nosná vložka hliníková fólie; horní strana jemný minerální posyp; spodní strana PE fólie, jemný minerální posyp; tl. 4,0 mm | m2 | 23 |  | 0 |  | 0 |  | 0 | 15 | 0 | 0.0044 | 0.1 | 0 | 0 | SPCM | RTS 17/I | RTS 17/ I | 0 | 0 |  |  |  |  | POL3_
|  | D 1.1.14 : 2,5*4*1,15*2 |  | 23 | [21 empty] | VV | 0
48 | 998711101R00 | Přesun hmot pro izolace proti vodě svisle do 6 m | t | 0.1127 |  | 0 |  | 0 |  | 0 | 15 | 0 | 0 | 0 | 0 | 0 | 800-711 | RTS 17/I | RTS 17/ I | 1.567 | 0.18 |  |  |  |  | POL7_
|  | 50 m vodorovně měřeno od těžiště půdorysné plochy skládky do těžiště půdorysné plochy objektu | [23 empty] | SPI
Díl: | 762 | Konstrukce tesařské |  |  |  | 0 |  | 0 |  | 0 |  | 0 |  | 0.74 |  | 0 |  |  |  |  | 45.46 |  |  |  |  | DIL
49 | 762083120R00 | Zvláštní výkony profilování zhlaví trámů průřezové plochy do 160 cm2 | kus | 12 |  | 0 |  | 0 |  | 0 | 15 | 0 | 0 | 0 | 0 | 0 | 800-762 | RTS 17/I | RTS 17/ I | 0.1 | 1.2 |  |  |  |  | POL1_
|  | D 1.1.14 : 6*2 |  | 12 | [21 empty] | VV | 0
50 | 762085140R00 | Zvláštní výkony hoblování viditelných částí krovu čtyřstranné | m | 42 |  | 0 |  | 0 |  | 0 | 15 | 0 | 0 | 0 | 0 | 0 | 800-762 | RTS 17/I | RTS 17/ I | 0.34 | 14.28 |  |  |  |  | POL1_7
|  | D 1.1.14 : 1,5*6 |  | 9 | [21 empty] | VV | 0
|  | D 1.1.14 : 2*12 |  | 24 | [21 empty] | VV | 0
|  | D 1.1.14 : 2*4,5 |  | 9 | [21 empty] | VV | 0
51 | 762311103R00 | Montáž ocelových spojovacích prostředků kotevních želez příložek, patek, táhel, s připojením k dřevěné konstrukci | kus | 6 |  | 0 |  | 0 |  | 0 | 15 | 0 | 0.00332 | 0.02 | 0 | 0 | 800-762 | RTS 17/I | RTS 17/ I | 0.377 | 2.26 |  |  |  |  | POL1_
|  | D 1.1.14 : 9/1,5 |  | 6 | [21 empty] | VV | 0
52 | 762313112R00 | Montáž ocelových spojovacích prostředků svorníků, šroubů délky přes 150 do 300 mm | kus | 12 |  | 0 |  | 0 |  | 0 | 15 | 0 | 0 | 0 | 0 | 0 | 800-762 | RTS 17/I | RTS 17/ I | 0.084 | 1.01 |  |  |  |  | POL1_
|  | D 1.1.14 : 6*2 |  | 12 | [21 empty] | VV | 0
53 | 762332110R00 | Vázané konstrukce krovů montáž střech pultových, sedlových, valbových, stanových čtvercového nebo obdélníkového půdorysu z řeziva, průřezové plochy do 120 cm2 | m | 33 |  | 0 |  | 0 |  | 0 | 15 | 0 | 0.00099 | 0.03 | 0 | 0 | 800-762 | RTS 17/I | RTS 17/ I | 0.262 | 8.65 |  |  |  |  | POL1_7
|  | D 1.1.14 : 1,5*6 |  | 9 | [21 empty] | VV | 0
|  | D 1.1.14 : 2*12 |  | 24 | [21 empty] | VV | 0
54 | 762332120R00 | Vázané konstrukce krovů montáž střech pultových, sedlových, valbových, stanových čtvercového nebo obdélníkového půdorysu z řeziva, průřezové plochy přes 120 do 224 cm2 | m | 9 |  | 0 |  | 0 |  | 0 | 15 | 0 | 0.00099 | 0.01 | 0 | 0 | 800-762 | RTS 17/I | RTS 17/ I | 0.361 | 3.25 |  |  |  |  | POL1_7
|  | D 1.1.14 : 2*4,5 |  | 9 | [21 empty] | VV | 0
55 | 762341620RT3 | Bednění a laťování s dodávkou řeziva bednění štítových okapových říms, krajnic, závětrných prken, a žaluzií ve spádu nebo rovnoběžně s okapem z palubek, pero-drážka , včetně dodávky palubky tl. 19 mm | m2 | 1.6 |  | 0 |  | 0 |  | 0 | 15 | 0 | 0.01029 | 0.02 | 0 | 0 | 800-762 | RTS 17/I | RTS 17/ I | 0.87 | 1.39 |  |  |  |  | POL1_
|  | D 1.1.14 : 2*2*2*0,2 |  | 1.6 | [21 empty] | VV | 0
56 | 762342202RT4 | Bednění a laťování s dodávkou řeziva laťování střech o sklonu do 60° při vzdálenost latí do 220 mm, vodorovné, včetně dodávky latí 40/60 mm | m2 | 18.4 |  | 0 |  | 0 |  | 0 | 15 | 0 | 0.0066 | 0.12 | 0 | 0 | 800-762 | RTS 17/I | RTS 17/ I | 0.208 | 3.83 |  |  |  |  | POL1_7
|  | D 1.1.14 : 2*4,6*2 |  | 18.4 | [21 empty] | VV | 0
57 | 762342205RT4 | Bednění a laťování s dodávkou řeziva laťování střech o sklonu do 60° kontralatě, připevněné vruty a utěsněné PU pěnou, včetně dodávky latí 40/60 mm | m2 | 18.4 |  | 0 |  | 0 |  | 0 | 15 | 0 | 0.00155 | 0.03 | 0 | 0 | 800-762 | RTS 17/I | RTS 17/ I | 0.095 | 1.75 |  |  |  |  | POL1_
|  | D 1.1.14 : 2*4,6*2 |  | 18.4 | [21 empty] | VV | 0
58 | 762395000R00 | Spojovací a ochranné prostředky svory, prkna, hřebíky, pásová ocel, vruty, impregnace | m3 | 0.79754 |  | 0 |  | 0 |  | 0 | 15 | 0 | 0.02357 | 0.02 | 0 | 0 | 800-762 | RTS 17/I | RTS 17/ I | 0 | 0 |  |  |  |  | POL1_7
|  | D 1.1.14 : 1,5*6*0,06*0,14 |  | 0.0756 | [21 empty] | VV | 0
|  | D 1.1.14 : 2*12*0,1*0,12 |  | 0.288 | [21 empty] | VV | 0
|  | D 1.1.14 : 2*4,5*0,12*0,12 |  | 0.1296 | [21 empty] | VV | 0
|  | D 1.1.14 : 2*4,6*2*0,012 |  | 0.2208 | [21 empty] | VV | 0
|  | D 1.1.14 : 2*4,6*2*0,00264 |  | 0.04858 | [21 empty] | VV | 0
|  | D 1.1.14 : 2*4,6*2*0,0019 |  | 0.03496 | [21 empty] | VV | 0
59 | 762341220T00 | Bednění z hoblovaných prken, pero, drážka | m2 | 18.4 |  | 0 |  | 0 |  | 0 | 15 | 0 | 0 | 0 | 0 | 0 |  | Vlastní | RTS 17/I | 0.356 | 6.55 |  |  |  |  | POL1_
|  | D 1.1.14 : 2*4,6*2 |  | 18.4 | [21 empty] | VV | 0
60 | 311110190000R | matice ocel.pozink.; přesná šestihranná; M12; pevnost 8.8 | kus | 24 |  | 0 |  | 0 |  | 0 | 15 | 0 | 0 | 0 | 0 | 0 | SPCM | RTS 17/I | RTS 17/ I | 0 | 0 |  |  |  |  | POL3_
|  | D 1.1.14 : 6*2*2 |  | 24 | [21 empty] | VV | 0
61 | 31120518R | podložka spojovací, přesná pro šrouby se šestihr.hlavou a šestihr.mat., tvar A; ocelová; d = 24,0 mm; d díry = 13,0 mm; tl = 2,50 mm | 1000 ks | 0.024 |  | 0 |  | 0 |  | 0 | 15 | 0 | 0.00627 | 0 | 0 | 0 | SPCM | RTS 17/I | RTS 17/ I | 0 | 0 |  |  |  |  | POL3_
|  | D 1.1.14 : 6*2*0,002 |  | 0.024 | [21 empty] | VV | 0
62 | 31179127R | tyč závitová M12; l = 1 000 mm; mat. ocel 4,8 - DIN 975; povrch pozink | m | 2.64 |  | 0 |  | 0 |  | 0 | 15 | 0 | 0.00072 | 0 | 0 | 0 | SPCM | RTS 17/I | RTS 17/ I | 0 | 0 |  |  |  |  | POL3_
|  | D 1.1.14 : 6*2*0,2*1,1 |  | 2.64 | [21 empty] | VV | 0
63 | 605151990T | Hranol SM/JD 1 6x12 délka 300-600 cm | m3 | 0.08316 |  | 0 |  | 0 |  | 0 | 15 | 0 | 0.55 | 0.05 | 0 | 0 |  | Vlastní | RTS 17/I | 0 | 0 |  |  |  |  | POL3_
|  | D 1.1.14 : 1,5*6*0,06*0,14*1,1 |  | 0.08316 | [21 empty] | VV | 0
64 | 60515200R | hranol SM/JD; tl = 100,0 mm; š = 120 mm; l = 3 000 až 6 000 mm; jakost I | m3 | 0.3168 |  | 0 |  | 0 |  | 0 | 15 | 0 | 0.55 | 0.17 | 0 | 0 | SPCM | RTS 17/I | RTS 17/ I | 0 | 0 |  |  |  |  | POL3_7
|  | D 1.1.14 : 2*12*0,1*0,12*1,1 |  | 0.3168 | [21 empty] | VV | 0
65 | 60515212R | hranol SM/JD; tl = 120,0 mm; š = 120 mm; l = 3 000 až 6 000 mm; jakost I | m3 | 0.14256 |  | 0 |  | 0 |  | 0 | 15 | 0 | 0.55 | 0.08 | 0 | 0 | SPCM | RTS 17/I | RTS 17/ I | 0 | 0 |  |  |  |  | POL3_7
|  | D 1.1.14 : 2*4,5*0,12*0,12*1,1 |  | 0.14256 | [21 empty] | VV | 0
66 | 61189995R | palubka podlahová smrk; š = 116 mm; l = 800 až 5 000 mm; tl = 19,0 mm; jakost C | m2 | 20.24 |  | 0 |  | 0 |  | 0 | 15 | 0 | 0.00931 | 0.19 | 0 | 0 | SPCM | RTS 17/I | RTS 17/ I | 0 | 0 |  |  |  |  | POL3_
|  | D 1.1.14 : 2*4,6*2*1,1 |  | 20.24 | [21 empty] | VV | 0
67 | 998762102R00 | Přesun hmot pro konstrukce tesařské v objektech výšky do 12 m | t | 0.73559 |  | 0 |  | 0 |  | 0 | 15 | 0 | 0 | 0 | 0 | 0 | 800-762 | RTS 17/I | RTS 17/ I | 1.751 | 1.29 |  |  |  |  | POL7_
|  | 50 m vodorovně | [23 empty] | SPI
Díl: | 764 | Konstrukce klempířské |  |  |  | 0 |  | 0 |  | 0 |  | 0 |  | 0.02 |  | 0 |  |  |  |  | 7.67 |  |  |  |  | DIL
68 | 764778300T00 | PREFA, oplechování parapetů, PREFALZ, RŠ 100 mm | m | 1.3 |  | 0 |  | 0 |  | 0 | 15 | 0 | 0.00201 | 0 | 0 | 0 |  | Vlastní | RTS 17/I | 0.9266 | 1.2 |  |  |  |  | POL1_
|  | včetně spojovacích prostředků a zednických výpomocí. | [23 empty] | POP
|  | v barvě tmavě hnědá, antracitová, světle šedá | [23 empty] | POP
|  | D 1.1.14 : 1,3 |  | 1.3 | [21 empty] | VV | 0
69 | 764778107RT1 | Klempířské prvky z plechu s povrchovou úpravou okapový systém žlabový kotlík kónický, hliníkový plech s povrchovou úpravou, pro žlab 333 mm, průměr 120 mm, v barvě tmavě hnědé, antracitové a světle šedé | kus | 2 |  | 0 |  | 0 |  | 0 | 15 | 0 | 0.00036 | 0 | 0 | 0 | 800-764 | RTS 17/I | RTS 17/ I | 0.45 | 0.9 |  |  |  |  | POL1_
|  | D 1.1.14 : 2 |  | 2 | [21 empty] | VV | 0
70 | 764778113RT1 | Klempířské prvky z plechu s povrchovou úpravou okapový systém podokapní půlkruhový žlab, hliníkový plech s povrchovou úpravou, RŠ 330 mm, v barvě tmavě hnědé, antracitové a světle šedé | m | 9.2 |  | 0 |  | 0 |  | 0 | 15 | 0 | 0.00121 | 0.01 | 0 | 0 | 800-764 | RTS 17/I | RTS 17/ I | 0.464 | 4.27 |  |  |  |  | POL1_
|  | D 1.1.14 : 9,2 |  | 9.2 | [21 empty] | VV | 0
71 | 764778123RT1 | Klempířské prvky z plechu s povrchovou úpravou okapový systém odpadní trouby kruhové, hliníkový plech s povrchovou úpravou, průměr 100 mm, v barvě červěné, zelené, stříbrné, bílé a oříškové | m | 4 |  | 0 |  | 0 |  | 0 | 15 | 0 | 0.00267 | 0.01 | 0 | 0 | 800-764 | RTS 17/I | RTS 17/ I | 0.294 | 1.18 |  |  |  |  | POL1_
|  | D 1.1.14 : 4 |  | 4 | [21 empty] | VV | 0
72 | 998764101R00 | Přesun hmot pro konstrukce klempířské v objektech výšky do 6 m | t | 0.02514 |  | 0 |  | 0 |  | 0 | 15 | 0 | 0 | 0 | 0 | 0 | 800-764 | RTS 17/I | RTS 17/ I | 4.737 | 0.12 |  |  |  |  | POL7_
|  | 50 m vodorovně | [23 empty] | SPI
Díl: | 765 | Krytiny tvrdé |  |  |  | 0 |  | 0 |  | 0 |  | 0 |  | 1.2 |  | 0 |  |  |  |  | 22.31 |  |  |  |  | DIL
73 | 765331221RT7 | Krytina betonová Krytina betonová střech složitých drážkových, v barvě cihlově červené, červenohnědé, tmavohnědé, černé | m2 | 18.4 |  | 0 |  | 0 |  | 0 | 15 | 0 | 0.05311 | 0.98 | 0 | 0 | 800-765 | RTS 17/I | RTS 17/ I | 0.423 | 7.78 |  |  |  |  | POL1_
|  | D 1.1.14 : 2*4,6*2 |  | 18.4 | [21 empty] | VV | 0
74 | 765331231RT7 | Krytina betonová Doplňky pro zastřešení krytinou betonovou drážkovou, hřeben s větracím pásem, | m | 4.6 |  | 0 |  | 0 |  | 0 | 15 | 0 | 0.01283 | 0.06 | 0 | 0 | 800-765 | RTS 17/I | RTS 17/ I | 0.35 | 1.61 |  |  |  |  | POL1_7
|  | D 1.1.14 : 4,6 |  | 4.6 | [21 empty] | VV | 0
75 | 765331261RT7 | Krytina betonová Doplňky pro zastřešení krytinou betonovou drážkovou, tašky krajní, | m | 8 |  | 0 |  | 0 |  | 0 | 15 | 0 | 0.02019 | 0.16 | 0 | 0 | 800-765 | RTS 17/I | RTS 17/ I | 0.35 | 2.8 |  |  |  |  | POL1_7
|  | D 1.1.14 : 2*2*2 |  | 8 | [21 empty] | VV | 0
76 | 765331621R00 | Krytina betonová Doplňky pro zastřešení krytinou betonovou drážkovou, přiřezání tašek rovné, | m | 12.6 |  | 0 |  | 0 |  | 0 | 15 | 0 | 2e-05 | 0 | 0 | 0 | 800-765 | RTS 17/I | RTS 17/ I | 0.35 | 4.41 |  |  |  |  | POL1_
|  | 8+4,6 |  | 12.6 | [21 empty] | VV | 0
77 | 765331661R00 | Krytina betonová Doplňky pro zastřešení krytinou betonovou drážkovou i bobrovku, větrací mřížka, | m | 9.2 |  | 0 |  | 0 |  | 0 | 15 | 0 | 0.00012 | 0 | 0 | 0 | 800-765 | RTS 17/I | RTS 17/ I | 0.067 | 0.62 |  |  |  |  | POL1_
|  | D 1.1.14 : 9,2 |  | 9.2 | [21 empty] | VV | 0
78 | 765331663R00 | Krytina betonová Doplňky pro zastřešení krytinou betonovou drážkovou i bobrovku, větrací pás okapní, | m | 9.2 |  | 0 |  | 0 |  | 0 | 15 | 0 | 0.00049 | 0 | 0 | 0 | 800-765 | RTS 17/I | RTS 17/ I | 0.067 | 0.62 |  |  |  |  | POL1_
|  | D 1.1.14 : 9,2 |  | 9.2 | [21 empty] | VV | 0
79 | 765901131R00 | Fólie parotěsné, difúzní a vodotěsné Fólie podstřešní difuzní na krokve, | m2 | 18.4 |  | 0 |  | 0 |  | 0 | 15 | 0 | 0.0001 | 0 | 0 | 0 | 800-765 | RTS 17/I | RTS 17/ I | 0.1 | 1.84 |  |  |  |  | POL1_7
|  | D 1.1.14 : 2*4,6*2 |  | 18.4 | [21 empty] | VV | 0
80 | 998765101R00 | Přesun hmot pro krytiny tvrdé v objektech výšky do 6 m | t | 1.2055 |  | 0 |  | 0 |  | 0 | 15 | 0 | 0 | 0 | 0 | 0 | 800-765 | RTS 17/I | RTS 17/ I | 2.178 | 2.63 |  |  |  |  | POL7_
|  | 50 m vodorovně | [23 empty] | SPI
Díl: | 769 | Otvorové prvky z plastu |  |  |  | 0 |  | 0 |  | 0 |  | 0 |  | 0.06 |  | 0 |  |  |  |  | 6.26 |  |  |  |  | DIL
81 | 766711001R00 | Montáž otvorových prvků plastových oken a balkonových dveří, | m | 3.4 |  | 0 |  | 0 |  | 0 | 15 | 0 | 2e-05 | 0 | 0 | 0 | 800-766 | RTS 17/I | RTS 17/ I | 0.468 | 1.59 |  |  |  |  | POL1_
|  | D 1.1.14 : (0,5+1,2)*2 |  | 3.4 | [21 empty] | VV | 0
82 | 766711021R00 | Montáž otvorových prvků plastových vstupních dveří, | m | 6 |  | 0 |  | 0 |  | 0 | 15 | 0 | 2e-05 | 0 | 0 | 0 | 800-766 | RTS 17/I | RTS 17/ I | 0.757 | 4.54 |  |  |  |  | POL1_
|  | D 1.1.14 : (0,95+2,05)*2 |  | 6 | [21 empty] | VV | 0
83 | 61143124.PCT | Okno plastové 180x180 cm parametry dle výpisu výrobků | kus | 1 |  | 0 |  | 0 |  | 0 | 15 | 0 | 0.019 | 0.02 | 0 | 0 |  | Vlastní | Indiv | 0 | 0 |  |  |  |  | POL3_
84 | 61143780.AT | Dveře vchodové plast ROPLASTO 900x2200 otevíravé | kus | 1 |  | 0 |  | 0 |  | 0 | 15 | 0 | 0.04 | 0.04 | 0 | 0 |  | Vlastní | RTS 17/I | 0 | 0 |  |  |  |  | POL3_
|  | D 1.1.14 : 1 |  | 1 | [21 empty] | VV | 0
85 | 998766101R00 | Přesun hmot pro konstrukce truhlářské v objektech výšky do 6 m | t | 0.05919 |  | 0 |  | 0 |  | 0 | 15 | 0 | 0 | 0 | 0 | 0 | 800-766 | RTS 17/I | RTS 17/ I | 2.255 | 0.13 |  |  |  |  | POL7_
|  | 50 m vodorovně | [23 empty] | SPI
Díl: | 777 | Podlahy ze syntetických hmot |  |  |  | 0 |  | 0 |  | 0 |  | 0 |  | 0.03 |  | 0 |  |  |  |  | 9.23 |  |  |  |  | DIL
86 | 777155020R00 | Podlahy lité polyuretanové protiskluzné | m2 | 7.1104 |  | 0 |  | 0 |  | 0 | 15 | 0 | 0.0036 | 0.03 | 0 | 0 | 800-773 | RTS 17/I | RTS 17/ I | 1.2925 | 9.19 |  |  |  |  | POL1_
|  | dvouvrstvé s odolností proti otěru popřípadě s protiskluzovou úpravou nebo s dekorativním posypem. Obsahuje impregnační nátěr, tmelení a vrstvení celé plochy reakční hmotou. Tloušťka cca 2,5 mm. | [23 empty] | SPI |  | dvouvrstvé s odolností proti otěru popřípadě s protiskluzovou úpravou nebo s dekorativním posypem. Obsahuje impregnační nátěr, tmelení a vrstvení celé plochy reakční hmotou. Tloušťka cca 2,5 mm.
|  | D 1.1.14 : 2,02*3,52 |  | 7.1104 | [21 empty] | VV | 0
87 | 998777101R00 | Přesun hmot pro podlahy syntetické v objektech výšky do 6 m | t | 0.0256 |  | 0 |  | 0 |  | 0 | 15 | 0 | 0 | 0 | 0 | 0 | 800-773 | RTS 17/I | RTS 17/ I | 1.499 | 0.04 |  |  |  |  | POL7_
|  | 50 m vodorovně | [23 empty] | SPI
Díl: | 783 | Nátěry |  |  |  | 0 |  | 0 |  | 0 |  | 0 |  | 0.01 |  | 0 |  |  |  |  | 4.48 |  |  |  |  | DIL
88 | 783726300R00 | Nátěry tesařských konstrukcí lazurovací lazurovací, 3x lak | m2 | 33.92 |  | 0 |  | 0 |  | 0 | 15 | 0 | 0.00042 | 0.01 | 0 | 0 | 800-783 | RTS 17/I | RTS 17/ I | 0.132 | 4.48 |  |  |  |  | POL1_7
|  | včetně montáže, dodávkya demontáže lešení. | [23 empty] | SPI
|  | D 1.1.14 : 1,5*6*(0,06+0,14)*2 |  | 3.6 | [21 empty] | VV | 0
|  | D 1.1.14 : 2*12*(0,1+2*0,12) |  | 8.16 | [21 empty] | VV | 0
|  | D 1.1.14 : 2*4,5*0,12*2 |  | 2.16 | [21 empty] | VV | 0
|  | D 1.1.14 : 2*4,6*2 |  | 18.4 | [21 empty] | VV | 0
|  | D 1.1.14 : 2*2*2*0,2 |  | 1.6 | [21 empty] | VV | 0
Díl: | 784 | Malby |  |  |  | 0 |  | 0 |  | 0 |  | 0 |  | 0.01 |  | 0 |  |  |  |  | 4.77 |  |  |  |  | DIL
89 | 784121101R00 | Příprava povrchu Penetrace (napouštění) podkladu akrylát, jednonásobná | m2 | 23.6665 |  | 0 |  | 0 |  | 0 | 15 | 0 | 0.0001 | 0 | 0 | 0 | 800-784 | RTS 17/I | RTS 17/ I | 0.03248 | 0.77 |  |  |  |  | POL1_
|  | D 1.1.14 : (2,02+3,52)*2*2,1 |  | 23.268 | [21 empty] | VV | 0
|  | -0,95*2,05 |  | -1.9475 | [21 empty] | VV | 0
|  | -1,2*0,4 |  | -0.48 | [21 empty] | VV | 0
|  | (0,95+2,05*2)*0,1 |  | 0.505 | [21 empty] | VV | 0
|  | (1,2+0,4*2)*0,1 |  | 0.2 | [21 empty] | VV | 0
|  | 2,02/2*1,05*2 |  | 2.121 | [21 empty] | VV | 0
90 | 784124112R00 | Malby latexové , bílé, dvojnásobné | m2 | 23.6665 |  | 0 |  | 0 |  | 0 | 15 | 0 | 0.00028 | 0.01 | 0 | 0 | 800-784 | RTS 17/I | RTS 17/ I | 0.16897 | 4 |  |  |  |  | POL1_
|  | D 1.1.14 : (2,02+3,52)*2*2,1 |  | 23.268 | [21 empty] | VV | 0
|  | -0,95*2,05 |  | -1.9475 | [21 empty] | VV | 0
|  | -1,2*0,4 |  | -0.48 | [21 empty] | VV | 0
|  | (0,95+2,05*2)*0,1 |  | 0.505 | [21 empty] | VV | 0
|  | (1,2+0,4*2)*0,1 |  | 0.2 | [21 empty] | VV | 0
|  | 2,02/2*1,05*2 |  | 2.121 | [21 empty] | VV | 0
[24 empty] | 15 | 21
| Celkem |  |  |  |  | 0 | [17 empty] | 0 | 0 | SUM
END

## D 1.4.1 1 Pol
Položkový soupis prací a dodávek | [25 empty] | #TypZaznamu#
S: | 160604 | Transformace DNZ Bystré-lokalita Mánesova,Polička | [23 empty] | STA
O: | D 1.4.1 | Zdravotně technické instalace | [20 empty] | STA |  |  | OBJ
R: | 1 | Zdravotně technické instalace | [23 empty] | ROZ
P.č. | Číslo položky | Název položky | MJ | množství | cena / MJ | Celkem | Dodávka | Dodávka celk. | Montáž | Montáž celk. | DPH | cena s DPH | hmotnost / MJ | hmotnost celk.(t) | dem. hmotnost / MJ | dem. hmotnost celk.(t) | Ceník | Cen. soustava / platnost | Cenová úroveň | Nhod / MJ | Nhod celk. | Dodavatel
Díl: | 1 | Zemní práce |  |  |  | 0 |  | 0 |  | 0 |  | 0 |  | 97.38 |  | 0 |  |  |  |  | 302.83 |  |  |  |  | DIL
1 | 132201211R00 | Hloubení rýh šířky přes 60 do 200 cm do 100 m3, v hornině 3, hloubení strojně | m3 | 29.8172 |  | 0 |  | 0 |  | 0 | 15 | 0 | 0 | 0 | 0 | 0 | 800-1 | RTS 17/I | RTS 17/ I | 0.2 | 5.96 |  |  |  |  | POL1_1
|  | zapažených i nezapažených, s urovnáním dna do předepsaného profilu a spádu, s případně nutným přehozením výkopku na vzdálenost do 3 m ve výkopišti, s přehozením výkopku na přilehlém terénu na vzdálenost do 5 m od podélné osy rýhy nebo s naložením výkopku na dopravní prostředek. | [23 empty] | SPI |  | zapažených i nezapažených, s urovnáním dna do předepsaného profilu a spádu, s případně nutným přehozením výkopku na vzdálenost do 3 m ve výkopišti, s přehozením výkopku na přilehlém terénu na vzdálenost do 5 m od podélné osy rýhy nebo s naložením výkopku na dopravní prostředek.
|  | Začátek provozního součtu | [23 empty] | VV
|  | D 1.4.1.4,5 Š1-3 : 21,39 |  | 21.39 | [21 empty] | VV | 2
|  | Š2-základ : 4,5 |  | 4.5 | [21 empty] | VV | 2
|  | Š1,3-základ : 3*2 |  | 6 | [21 empty] | VV | 2
|  | Mezisoučet |  | 31.89 | [21 empty] | VV | 3
|  | Konec provozního součtu | [23 empty] | VV
|  | 31,89*0,85*1,1 |  | 29.8172 | [21 empty] | VV | 0
2 | 132201219R00 | Hloubení rýh šířky přes 60 do 200 cm příplatek za lepivost, v hornině 3, | m3 | 29.8172 |  | 0 |  | 0 |  | 0 | 15 | 0 | 0 | 0 | 0 | 0 | 800-1 | RTS 17/I | RTS 17/ I | 0.084 | 2.5 |  |  |  |  | POL1_1
|  | zapažených i nezapažených, s urovnáním dna do předepsaného profilu a spádu, s případně nutným přehozením výkopku na vzdálenost do 3 m ve výkopišti, s přehozením výkopku na přilehlém terénu na vzdálenost do 5 m od podélné osy rýhy nebo s naložením výkopku na dopravní prostředek. | [23 empty] | SPI |  | zapažených i nezapažených, s urovnáním dna do předepsaného profilu a spádu, s případně nutným přehozením výkopku na vzdálenost do 3 m ve výkopišti, s přehozením výkopku na přilehlém terénu na vzdálenost do 5 m od podélné osy rýhy nebo s naložením výkopku na dopravní prostředek.
|  | D1-04-2+D1-04-3 | [23 empty] | POP
|  | Začátek provozního součtu | [23 empty] | VV
|  | D 1.4.1.4,5 Š1-3 : 21,39 |  | 21.39 | [21 empty] | VV | 2
|  | Š2-základ : 4,5 |  | 4.5 | [21 empty] | VV | 2
|  | Š1,3-základ : 3*2 |  | 6 | [21 empty] | VV | 2
|  | Mezisoučet |  | 31.89 | [21 empty] | VV | 3
|  | Konec provozního součtu | [23 empty] | VV
|  | 31,89*0,85*1,1 |  | 29.8172 | [21 empty] | VV | 0
3 | 133201101R00 | Hloubení šachet v hornině 3 do 100 m3 | m3 | 5.4 |  | 0 |  | 0 |  | 0 | 15 | 0 | 0 | 0 | 0 | 0 | 800-1 | RTS 17/I | RTS 17/ I | 3.131 | 16.91 |  |  |  |  | POL1_
|  | zapažených i nezapažených se svislým přemístění výkopku a urovnáním dna do předepsaného profilu a spádu, s případným nutným přemístěním výkopku ve výkopišti, s přehozením výkopku na přilehlém terénu na vzdálenost do 5 m od hrany šachty nebo s naložením na dopravní prostředek, | [23 empty] | SPI |  | zapažených i nezapažených se svislým přemístění výkopku a urovnáním dna do předepsaného profilu a spádu, s případným nutným přemístěním výkopku ve výkopišti, s přehozením výkopku na přilehlém terénu na vzdálenost do 5 m od hrany šachty nebo s naložením na dopravní prostředek,
|  | D 1.4.1.4,5 Š2-3 : 1,5*1,5*1,2*2 |  | 5.4 | [21 empty] | VV | 0
4 | 133201109R00 | Hloubení šachet v hornině 3 příplatek za lepivost horniny | m3 | 5.4 |  | 0 |  | 0 |  | 0 | 15 | 0 | 0 | 0 | 0 | 0 | 800-1 | RTS 17/I | RTS 17/ I | 0.474 | 2.56 |  |  |  |  | POL1_
|  | zapažených i nezapažených se svislým přemístění výkopku a urovnáním dna do předepsaného profilu a spádu, s případným nutným přemístěním výkopku ve výkopišti, s přehozením výkopku na přilehlém terénu na vzdálenost do 5 m od hrany šachty nebo s naložením na dopravní prostředek, | [23 empty] | SPI |  | zapažených i nezapažených se svislým přemístění výkopku a urovnáním dna do předepsaného profilu a spádu, s případným nutným přemístěním výkopku ve výkopišti, s přehozením výkopku na přilehlém terénu na vzdálenost do 5 m od hrany šachty nebo s naložením na dopravní prostředek,
|  | D 1.4.1.4,5 Š2-3 : 1,5*1,5*1,2*2 |  | 5.4 | [21 empty] | VV | 0
5 | 139711101R00 | Vykopávka v uzavřených prostorách v hornině 1-4 | m3 | 32.55 |  | 0 |  | 0 |  | 0 | 15 | 0 | 0 | 0 | 0 | 0 | 800-1 | RTS 17/I | RTS 17/ I | 6.298 | 205 |  |  |  |  | POL1_
|  | s naložením výkopku na dopravní prostředek | [23 empty] | SPI
|  | Začátek provozního součtu | [23 empty] | VV
|  | D 1.4.1.2 : 44-10,5 |  | 33.5 | [21 empty] | VV | 2
|  | D 1.4.1.2 : 75 |  | 75 | [21 empty] | VV | 2
|  | Mezisoučet |  | 108.5 | [21 empty] | VV | 3
|  | Konec provozního součtu | [23 empty] | VV
|  | vnitřní : 108,5*0,6*0,5 |  | 32.55 | [21 empty] | VV | 0
6 | 161101101R00 | Svislé přemístění výkopku z horniny 1 až 4, při hloubce výkopu přes 1 do 2,5 m | m3 | 29.8172 |  | 0 |  | 0 |  | 0 | 15 | 0 | 0 | 0 | 0 | 0 | 800-1 | RTS 17/I | RTS 17/ I | 0.345 | 10.29 |  |  |  |  | POL1_1
|  | bez naložení do dopravní nádoby, ale s vyprázdněním dopravní nádoby na hromadu nebo na dopravní prostředek, | [23 empty] | SPI
|  | D1-04-2+D1-04-3 | [23 empty] | POP
|  | Začátek provozního součtu | [23 empty] | VV
|  | D 1.4.1.4,5 Š1-3 : 21,39 |  | 21.39 | [21 empty] | VV | 2
|  | Š2-základ : 4,5 |  | 4.5 | [21 empty] | VV | 2
|  | Š1,3-základ : 3*2 |  | 6 | [21 empty] | VV | 2
|  | Mezisoučet |  | 31.89 | [21 empty] | VV | 3
|  | Konec provozního součtu | [23 empty] | VV
|  | 31,89*0,85*1,1 |  | 29.8172 | [21 empty] | VV | 0
7 | 162601102R00 | Vodorovné přemístění výkopku z horniny 1 až 4, na vzdálenost přes 4 000 do 5 000 m | m3 | 35.2171 |  | 0 |  | 0 |  | 0 | 15 | 0 | 0 | 0 | 0 | 0 | 800-1 | RTS 17/I | RTS 17/ I | 0.011 | 0.39 |  |  |  |  | POL1_1
|  | po suchu, bez ohledu na druh dopravního prostředku, bez naložení výkopku, avšak se složením bez rozhrnutí, | [23 empty] | SPI
|  | Výkaz výměr obsahuje pro manipulaci s vytěženou zeminou, položky, které jsou limitovány určitou vzdáleností pro vodorovné přemístění. Místo pro uložení vytěžené zeminy si zajišťuje uchazeč dle svého technologického plánu a je na uchazeči jaká místa pro uložení zeminy zvolí. Do nabídkové ceny musí uchazeč zakalkulovat skutečné náklady podle odvozní vzdálenosti bez ohledu na to, jaká vzdálenost je uvedená v popise položky.Platí pro všechny položky vodorovného přemístění zeminy. | [23 empty] | POP |  | Výkaz výměr obsahuje pro manipulaci s vytěženou zeminou, položky, které jsou limitovány určitou vzdáleností pro vodorovné přemístění. Místo pro uložení vytěžené zeminy si zajišťuje uchazeč dle svého technologického plánu a je na uchazeči jaká místa pro uložení zeminy zvolí. Do nabídkové ceny musí uchazeč zakalkulovat skutečné náklady podle odvozní vzdálenosti bez ohledu na to, jaká vzdálenost je uvedená v popise položky.Platí pro všechny položky vodorovného přemístění zeminy.
|  | Začátek provozního součtu | [23 empty] | VV
|  | D 1.4.1.4,5 Š1-3 : 21,39 |  | 21.39 | [21 empty] | VV | 2
|  | Š2-základ : 4,5 |  | 4.5 | [21 empty] | VV | 2
|  | Š1,3-základ : 3*2 |  | 6 | [21 empty] | VV | 2
|  | Mezisoučet |  | 31.89 | [21 empty] | VV | 3
|  | Konec provozního součtu | [23 empty] | VV
|  | 31,89*0,85*1,1 |  | 29.8172 | [21 empty] | VV | 0
|  | D 1.4.1.4,5 Š2-3 : 1,5*1,5*1,2*2 |  | 5.4 | [21 empty] | VV | 0
8 | 171201201R00 | Uložení sypaniny na dočasnou skládku tak, že na 1 m2 plochy připadá přes 2 m3 výkopku nebo ornice | m3 | 35.2171 |  | 0 |  | 0 |  | 0 | 15 | 0 | 0 | 0 | 0 | 0 | 800-1 | RTS 17/I | RTS 17/ I | 0.009 | 0.32 |  |  |  |  | POL1_1
|  | D1-04-2+D1-04-3 | [23 empty] | POP
|  | Začátek provozního součtu | [23 empty] | VV
|  | D 1.4.1.4,5 Š1-3 : 21,39 |  | 21.39 | [21 empty] | VV | 2
|  | Š2-základ : 4,5 |  | 4.5 | [21 empty] | VV | 2
|  | Š1,3-základ : 3*2 |  | 6 | [21 empty] | VV | 2
|  | Mezisoučet |  | 31.89 | [21 empty] | VV | 3
|  | Konec provozního součtu | [23 empty] | VV
|  | 31,89*0,85*1,1 |  | 29.8172 | [21 empty] | VV | 0
|  | D 1.4.1.4,5 Š2-3 : 1,5*1,5*1,2*2 |  | 5.4 | [21 empty] | VV | 0
9 | 174101101R00 | Zásyp sypaninou se zhutněním jam, šachet, rýh nebo kolem objektů v těchto vykopávkách | m3 | 21.1929 |  | 0 |  | 0 |  | 0 | 15 | 0 | 0 | 0 | 0 | 0 | 800-1 | RTS 17/I | RTS 17/ I | 0.202 | 4.28 |  |  |  |  | POL1_
|  | z jakékoliv horniny s uložením výkopku po vrstvách, | [23 empty] | SPI
|  | D 1.4.1.4,5 Š1-3 : 31,89*0,85*0,6 |  | 16.2639 | [21 empty] | VV | 0
|  | 1,5*1,5*1,2*2 |  | 5.4 | [21 empty] | VV | 0
|  | -3,14*0,25*0,25*1,2*2 |  | -0.471 | [21 empty] | VV | 0
10 | 175101101RT2 | Obsyp potrubí bez prohození sypaniny | m3 | 34.4197 |  | 0 |  | 0 |  | 0 | 15 | 0 | 1.7 | 58.51 | 0 | 0 | 800-1 | RTS 17/I | RTS 17/ I | 1.587 | 54.62 |  |  |  |  | POL1_
|  | sypaninou z vhodných hornin tř. 1 - 4 nebo materiálem připraveným podél výkopu ve vzdálenosti do 3 m od jeho kraje, pro jakoukoliv hloubku výkopu a jakoukoliv míru zhutnění, | [23 empty] | SPI |  | sypaninou z vhodných hornin tř. 1 - 4 nebo materiálem připraveným podél výkopu ve vzdálenosti do 3 m od jeho kraje, pro jakoukoliv hloubku výkopu a jakoukoliv míru zhutnění,
|  | Začátek provozního součtu | [23 empty] | VV
|  | D 1.4.1.4,5 Š1-3 : 21,39 |  | 21.39 | [21 empty] | VV | 2
|  | Š2-základ : 4,5 |  | 4.5 | [21 empty] | VV | 2
|  | Š1,3-základ : 3*2 |  | 6 | [21 empty] | VV | 2
|  | Mezisoučet |  | 31.89 | [21 empty] | VV | 3
|  | Konec provozního součtu | [23 empty] | VV
|  | 31,89*0,85*0,45 |  | 12.1979 | [21 empty] | VV | 0
|  | -3,14*0,075*0,075*31,89 |  | -0.56326 | [21 empty] | VV | 0
|  | Začátek provozního součtu | [23 empty] | VV
|  | D 1.4.1.2 : 44-10,5 |  | 33.5 | [21 empty] | VV | 2
|  | D 1.4.1.2 : 75 |  | 75 | [21 empty] | VV | 2
|  | Mezisoučet |  | 108.5 | [21 empty] | VV | 3
|  | Konec provozního součtu | [23 empty] | VV
|  | vnitřní : 108,5*0,6*0,35 |  | 22.785 | [21 empty] | VV | 0
11 | 199000002R00 | Poplatky za skládku horniny 1- 4 | m3 | 35.2171 |  | 0 |  | 0 |  | 0 | 15 | 0 | 0 | 0 | 0 | 0 | 800-1 | RTS 17/I | RTS 17/ I | 0 | 0 |  |  |  |  | POL1_1
|  | Začátek provozního součtu | [23 empty] | VV
|  | D 1.4.1.4,5 Š1-3 : 21,39 |  | 21.39 | [21 empty] | VV | 2
|  | Š2-základ : 4,5 |  | 4.5 | [21 empty] | VV | 2
|  | Š1,3-základ : 3*2 |  | 6 | [21 empty] | VV | 2
|  | Mezisoučet |  | 31.89 | [21 empty] | VV | 3
|  | Konec provozního součtu | [23 empty] | VV
|  | 31,89*0,85*1,1 |  | 29.8172 | [21 empty] | VV | 0
|  | D 1.4.1.4,5 Š2-3 : 1,5*1,5*1,2*2 |  | 5.4 | [21 empty] | VV | 0
12 | 58330003PDT | Zemina vhodná do násypů nebo štěrkodrť | t | 38.8678 |  | 0 |  | 0 |  | 0 | 15 | 0 | 1 | 38.87 | 0 | 0 |  | Vlastní | RTS 17/I | 0 | 0 |  |  |  |  | POL3_
|  | včetně dovozu na staveniště | [23 empty] | POP
|  | Začátek provozního součtu | [23 empty] | VV
|  | D 1.4.1.4,5 Š1-3 : 31,89*0,85*0,6 |  | 16.2639 | [21 empty] | VV | 2
|  | 1,5*1,5*1,2*2 |  | 5.4 | [21 empty] | VV | 2
|  | -3,14*0,25*0,25*1,2*2 |  | -0.471 | [21 empty] | VV | 2
|  | Mezisoučet |  | 21.1929 | [21 empty] | VV | 3
|  | Konec provozního součtu | [23 empty] | VV
|  | 21,1929*1,834 |  | 38.8678 | [21 empty] | VV | 0
Díl: | 45 | Podkladní a vedlejší konstrukce |  |  |  | 0 |  | 0 |  | 0 |  | 0 |  | 16.74 |  | 0 |  |  |  |  | 24.78 |  |  |  |  | DIL
13 | 451572211R00 | Lože pod potrubí, stoky a drobné objekty z kameniva těženého 4÷8 mm | m3 | 14.506 |  | 0 |  | 0 |  | 0 | 15 | 0 | 1.1322 | 16.42 | 0 | 0 | 827-1 | RTS 17/I | RTS 17/ I | 1.695 | 24.59 |  |  |  |  | POL1_
|  | v otevřeném výkopu, | [23 empty] | SPI
|  | Začátek provozního součtu | [23 empty] | VV
|  | D 1.4.1.4,5 Š1-3 : 21,39 |  | 21.39 | [21 empty] | VV | 2
|  | Š2-základ : 4,5 |  | 4.5 | [21 empty] | VV | 2
|  | Š1,3-základ : 3*2 |  | 6 | [21 empty] | VV | 2
|  | Mezisoučet |  | 31.89 | [21 empty] | VV | 3
|  | Konec provozního součtu | [23 empty] | VV
|  | 31,89*0,85*0,15 |  | 4.066 | [21 empty] | VV | 0
|  | Š2,3 : 1,5*1,5*0,15*2 |  | 0.675 | [21 empty] | VV | 0
|  | Začátek provozního součtu | [23 empty] | VV
|  | D 1.4.1.2 : 44-10,5 |  | 33.5 | [21 empty] | VV | 2
|  | D 1.4.1.2 : 75 |  | 75 | [21 empty] | VV | 2
|  | Mezisoučet |  | 108.5 | [21 empty] | VV | 3
|  | Konec provozního součtu | [23 empty] | VV
|  | vnitřní : 108,5*0,6*0,15 |  | 9.765 | [21 empty] | VV | 0
14 | 452311121R00 | Podkladní a zajišťovací konstrukce z betonu desky pod potrubí, stoky a drobné objekty , z betonu prostého C 8/10 | m3 | 0.128 |  | 0 |  | 0 |  | 0 | 15 | 0 | 2.492 | 0.32 | 0 | 0 | 827-1 | RTS 17/I | RTS 16/ I | 1.449 | 0.19 |  |  |  |  | POL1_1
|  | z cementu portlandského nebo struskoportlandského, v otevřeném výkopu, | [23 empty] | SPI
|  | D 1.4.1.4,5 Š2-3 : 0,8*0,8*0,1*2 |  | 0.128 | [21 empty] | VV | 0
Díl: | 8 | Trubní vedení |  |  |  | 0 |  | 0 |  | 0 |  | 0 |  | 0.19 |  | 0 |  |  |  |  | 52.85 |  |  |  |  | DIL
15 | 871313121R00 | Montáž potrubí z trub z plastů těsněných gumovým kroužkem DN 150 mm | m | 31.89 |  | 0 |  | 0 |  | 0 | 15 | 0 | 0 | 0 | 0 | 0 | 827-1 | RTS 17/I | RTS 17/ I | 0.066 | 2.1 |  |  |  |  | POL1_
|  | v otevřeném výkopu ve sklonu do 20 %, | [23 empty] | SPI
|  | D 1.4.1.4,5 Š1-3 : 21,39 |  | 21.39 | [21 empty] | VV | 0
|  | Š2-základ : 4,5 |  | 4.5 | [21 empty] | VV | 0
|  | Š1,3-základ : 3*2 |  | 6 | [21 empty] | VV | 0
16 | 892571111R00 | Zkoušky těsnosti kanalizačního potrubí zkouška těsnosti kanalizačního potrubí vodou do DN 200 mm | m | 31.89 |  | 0 |  | 0 |  | 0 | 15 | 0 | 0 | 0 | 0 | 0 | 827-1 | RTS 17/I | RTS 17/ I | 0.059 | 1.88 |  |  |  |  | POL1_1
|  | vodou nebo vzduchem, | [23 empty] | SPI
|  | D 1.4.1.4,5 Š1-3 : 21,39 |  | 21.39 | [21 empty] | VV | 0
|  | Š2-základ : 4,5 |  | 4.5 | [21 empty] | VV | 0
|  | Š1,3-základ : 3*2 |  | 6 | [21 empty] | VV | 0
17 | 892573111R00 | Zkoušky těsnosti kanalizačního potrubí zabezpečení konců kanalizačního potrubí při tlakových zkouškách vodou do DN 200 mm | úsek | 3 |  | 0 |  | 0 |  | 0 | 15 | 0 | 0.00013 | 0 | 0 | 0 | 827-1 | RTS 17/I | RTS 17/ I | 6.2 | 18.6 |  |  |  |  | POL1_1
|  | vodou nebo vzduchem, | [23 empty] | SPI
|  | D1-04-2+D1-04-3 | [23 empty] | POP
18 | 894432112R00 | Osazení plastových šachet revizních průměr 425 mm | kus | 6 |  | 0 |  | 0 |  | 0 | 15 | 0 | 0 | 0 | 0 | 0 | 827-1 | RTS 17/I | RTS 17/ I | 0.65 | 3.9 |  |  |  |  | POL1_
|  | D 1.4.1.4,5 Š2-3 : 6 |  | 6 | [21 empty] | VV | 0
19 | 899102111R00 | Osazení poklopů litinových a ocelových o hmotnost jednotlivě přes 50 do 100 kg | kus | 2 |  | 0 |  | 0 |  | 0 | 15 | 0 | 0.00702 | 0.01 | 0 | 0 | 827-1 | RTS 17/I | RTS 17/ I | 1.094 | 2.19 |  |  |  |  | POL1_1
|  | D 1.4.1.4,5 Š2-3 : 2 |  | 2 | [21 empty] | VV | 0
20 | 28611147.AR | trubka plastová kanalizační PVC; hladká, s hrdlem; Sn 4 kN/m2; D = 125,0 mm; s = 3,20 mm; l = 2000,0 mm | kus | 1 |  | 0 |  | 0 |  | 0 | 15 | 0 | 0.0034 | 0 | 0 | 0 | SPCM | RTS 17/I | RTS 17/ I | 0 | 0 |  |  |  |  | POL3_
|  | D 1.4.1.4,5 Š1-3 : 1 |  | 1 | [21 empty] | VV | 0
21 | 28611148.AR | trubka plastová kanalizační PVC; hladká, s hrdlem; Sn 4 kN/m2; D = 125,0 mm; s = 3,20 mm; l = 3000,0 mm | kus | 3 |  | 0 |  | 0 |  | 0 | 15 | 0 | 0.0051 | 0.02 | 0 | 0 | SPCM | RTS 17/I | RTS 17/ I | 0 | 0 |  |  |  |  | POL3_
|  | D 1.4.1.4,5 Š1-3 : 3 |  | 3 | [21 empty] | VV | 0
22 | 28611261.AR | trubka plastová kanalizační PVC; hladká, s hrdlem; Sn 8 kN/m2; D = 160,0 mm; s = 4,70 mm; l = 3000,0 mm | kus | 8 |  | 0 |  | 0 |  | 0 | 15 | 0 | 0.00963 | 0.08 | 0 | 0 | SPCM | RTS 17/I | RTS 17/ I | 0 | 0 |  |  |  |  | POL3_
|  | D 1.4.1.4,5 Š1-3 : 8 |  | 8 | [21 empty] | VV | 0
23 | 286971402R | trubka plastová kanalizační PVC-U; korugovaná; D = 476,0 mm; l = 1 500,0 mm | kus | 2 |  | 0 |  | 0 |  | 0 | 15 | 0 | 0.012 | 0.02 | 0 | 0 | SPCM | RTS 17/I | RTS 17/ I | 0 | 0 |  |  |  |  | POL3_
|  | D 1.4.1.4,5 Š2-3 : 2 |  | 2 | [21 empty] | VV | 0
24 | 286971412R | trubka plastová kanalizační PVC-U; hladká, teleskopická; l = 375,0 mm | kus | 2 |  | 0 |  | 0 |  | 0 | 15 | 0 | 0.00725 | 0.01 | 0 | 0 | SPCM | RTS 17/I | RTS 17/ I | 0 | 0 |  |  |  |  | POL3_
|  | D 1.4.1.4,5 Š2-3 : 2 |  | 2 | [21 empty] | VV | 0
25 | 286971471R | kroužek těsnicí pryž; šachtové roury a teleskopu; DN = 425,0 mm | kus | 4 |  | 0 |  | 0 |  | 0 | 15 | 0 | 0.001 | 0 | 0 | 0 | SPCM | RTS 17/I | RTS 17/ I | 0 | 0 |  |  |  |  | POL3_
|  | D 1.4.1.4,5 Š2-3 : 4 |  | 4 | [21 empty] | VV | 0
26 | 2869716906R | dno šachetní s výkyvnými hrdly; sběrné s přítokem levým i pravým; PP; X,pro korug. potrubí; úhel odpadu 0 °; DN = 478,0 mm; l = 627 mm; š = 478 mm; h = 611 mm; DN žlabu 150 mm | kus | 2 |  | 0 |  | 0 |  | 0 | 15 | 0 | 0.01039 | 0.02 | 0 | 0 | SPCM | RTS 17/I | RTS 17/ I | 0 | 0 |  |  |  |  | POL3_
|  | D 1.4.1.4,5 Š2-3 : 2 |  | 2 | [21 empty] | VV | 0
27 | 55241701R | poklop kanalizační do šachtové roury; DN šachty 425 mm; litinový; únosnost 1 500 kg | kus | 2 |  | 0 |  | 0 |  | 0 | 15 | 0 | 0.0146 | 0.03 | 0 | 0 | SPCM | RTS 17/I | RTS 17/ I | 0 | 0 |  |  |  |  | POL3_
|  | D 1.4.1.4,5 Š2-3 : 2 |  | 2 | [21 empty] | VV | 0
28 | 998276101R00 | Přesun hmot pro trubní vedení z trub plastových nebo sklolaminátových v otevřeném výkopu | t | 114.3265 |  | 0 |  | 0 |  | 0 | 15 | 0 | 0 | 0 | 0 | 0 | 827-1 | RTS 17/I | RTS 17/ I | 0.2115 | 24.18 |  |  |  |  | POL7_
|  | vodovodu nebo kanalizace ražené nebo hloubené (827 1.1, 827 1.9, 827 2.1, 827 2.9), drobných objektů | [23 empty] | SPI
|  | na vzdálenost 15 m od hrany výkopu nebo od okraje šachty | [23 empty] | POP
Díl: | 99 | Staveništní přesun hmot |  |  |  | 0 |  | 0 |  | 0 |  | 0 |  | 0 |  | 0 |  |  |  |  | 24.18 |  |  |  |  | DIL
29 | 998276101R00 | Přesun hmot pro trubní vedení z trub plastových nebo sklolaminátových v otevřeném výkopu | t | 114.3265 |  | 0 |  | 0 |  | 0 | 15 | 0 | 0 | 0 | 0 | 0 | 827-1 | RTS 17/I | RTS 17/ I | 0.2115 | 24.18 |  |  |  |  | POL7_
|  | vodovodu nebo kanalizace ražené nebo hloubené (827 1.1, 827 1.9, 827 2.1, 827 2.9), drobných objektů | [23 empty] | SPI
Díl: | 721 | Vnitřní kanalizace |  |  |  | 0 |  | 0 |  | 0 |  | 0 |  | 0.49 |  | 0 |  |  |  |  | 145.57 |  |  |  |  | DIL
30 | 721176102R00 | Potrubí z plastových trub polypropylenové potrubí PP, připojovací, D 40 mmm, s 1,8 mm, DN 40 | m | 35 |  | 0 |  | 0 |  | 0 | 15 | 0 | 0.00038 | 0.01 | 0 | 0 | 800-721 | RTS 17/I | RTS 17/ I | 0.32 | 11.2 |  |  |  |  | POL1_
|  | Potrubí včetně tvarovek. Bez zednických výpomocí. | [23 empty] | POP
|  | D 1.4.1.3,4,5 : 18+7,1+7*0,3+7*0,2+32*0,2 |  | 35 | [21 empty] | VV | 0
31 | 721176103R00 | Potrubí z plastových trub polypropylenové potrubí PP, připojovací, D 50 mmm, s 1,8 mm, DN 50 | m | 16.8 |  | 0 |  | 0 |  | 0 | 15 | 0 | 0.00047 | 0.01 | 0 | 0 | 800-721 | RTS 17/I | RTS 17/ I | 0.359 | 6.03 |  |  |  |  | POL1_
|  | Potrubí včetně tvarovek. Bez zednických výpomocí. | [23 empty] | POP
|  | D 1.4.1.3,4,5 : 12+2,8+4*0,3+2*0,2+2*0,2 |  | 16.8 | [21 empty] | VV | 0
32 | 721176104R00 | Potrubí z plastových trub polypropylenové potrubí PP, připojovací, D 75 mmm, s 1,9 mm, DN 70 | m | 19 |  | 0 |  | 0 |  | 0 | 15 | 0 | 0.0007 | 0.01 | 0 | 0 | 800-721 | RTS 17/I | RTS 17/ I | 0.452 | 8.59 |  |  |  |  | POL1_1
|  | Potrubí včetně tvarovek. Bez zednických výpomocí. | [23 empty] | POP
|  | D 1.4.1.4,5 : 1+18 |  | 19 | [21 empty] | VV | 0
33 | 721176105R00 | Potrubí z plastových trub polypropylenové potrubí PP, připojovací, D 110 mmm, s 2,7 mm, DN 100 | m | 18 |  | 0 |  | 0 |  | 0 | 15 | 0 | 0.00152 | 0.03 | 0 | 0 | 800-721 | RTS 17/I | RTS 17/ I | 1.173 | 21.11 |  |  |  |  | POL1_
|  | Potrubí včetně tvarovek. Bez zednických výpomocí. | [23 empty] | POP
|  | D 1.4.1.4,5 : 3+15 |  | 18 | [21 empty] | VV | 0
34 | 721176115R00 | Potrubí z plastových trub polypropylenové potrubí PP, odpadní (svislé), D 110 mm, s 2,7 mm, DN 100 | m | 8 |  | 0 |  | 0 |  | 0 | 15 | 0 | 0.00131 | 0.01 | 0 | 0 | 800-721 | RTS 17/I | RTS 17/ I | 0.797 | 6.38 |  |  |  |  | POL1_
|  | D 1.4.1.4,5 : 8 |  | 8 | [21 empty] | VV | 0
35 | 721176222R00 | Potrubí z plastových trub polyvinylchloridové potrubí PVC, svodné (ležaté) v zemi, D 110 mmm, s 3,2 mm, DN 100 | m | 75 |  | 0 |  | 0 |  | 0 | 15 | 0 | 0.00209 | 0.16 | 0 | 0 | 800-721 | RTS 17/I | RTS 17/ I | 0.8 | 60 |  |  |  |  | POL1_
|  | Potrubí včetně tvarovek. Bez zednických výpomocí. | [23 empty] | POP
|  | D 1.4.1.2 : 75 |  | 75 | [21 empty] | VV | 0
36 | 721176223R00 | Potrubí z plastových trub polyvinylchloridové potrubí PVC, svodné (ležaté) v zemi, D 125 mmm, s 3,2 mm, DN 125 | m | 33.5 |  | 0 |  | 0 |  | 0 | 15 | 0 | 0.0025 | 0.08 | 0 | 0 | 800-721 | RTS 17/I | RTS 17/ I | 0.8 | 26.8 |  |  |  |  | POL1_
|  | Potrubí včetně tvarovek. Bez zednických výpomocí. | [23 empty] | POP
|  | D 1.4.1.2 : 44-10,5 |  | 33.5 | [21 empty] | VV | 0
37 | 721194104R00 | Zřízení přípojek na potrubí D 40 mm, materiál ve specifikaci | ks | 22 |  | 0 |  | 0 |  | 0 | 15 | 0 | 0 | 0 | 0 | 0 | 800-721 | RTS 17/I | RTS 17/ I | 0 | 0 |  |  |  |  | POL1_1
|  | vyvedení a upevnění odpadních výpustek, | [23 empty] | SPI
|  | D 1.4.1.3,4,5 : 18+4 |  | 22 | [21 empty] | VV | 0
38 | 721194105R00 | Zřízení přípojek na potrubí D 50 mm, materiál ve specifikaci | ks | 4 |  | 0 |  | 0 |  | 0 | 15 | 0 | 0 | 0 | 0 | 0 | 800-721 | RTS 17/I | RTS 17/ I | 0 | 0 |  |  |  |  | POL1_1
|  | vyvedení a upevnění odpadních výpustek, | [23 empty] | SPI
|  | D 1.4.1.3,4,5 : 4 |  | 4 | [21 empty] | VV | 0
39 | 721194107R00 | Zřízení přípojek na potrubí D 75 mm, materiál ve specifikaci | ks | 3 |  | 0 |  | 0 |  | 0 | 15 | 0 | 0 | 0 | 0 | 0 | 800-721 | RTS 17/I | RTS 17/ I | 0 | 0 |  |  |  |  | POL1_1
|  | vyvedení a upevnění odpadních výpustek, | [23 empty] | SPI
|  | D 1.4.1.3,4,5 : 3 |  | 3 | [21 empty] | VV | 0
40 | 721194109R00 | Zřízení přípojek na potrubí D 110 mm, materiál ve specifikaci | ks | 7 |  | 0 |  | 0 |  | 0 | 15 | 0 | 0 | 0 | 0 | 0 | 800-721 | RTS 17/I | RTS 17/ I | 0 | 0 |  |  |  |  | POL1_1
|  | vyvedení a upevnění odpadních výpustek, | [23 empty] | SPI
|  | D 1.4.1.3,4,5 : 5+2 |  | 7 | [21 empty] | VV | 0
41 | 721223423RT2 | Vpusti, zápachové uzávěrky a odtokové žlaby podlahové, D 50, 75, 110 mm, se svislým odtokem, zápachový uzávěr funkční i pří vyschnutí, 123x123mm/115x115mm | kus | 2 |  | 0 |  | 0 |  | 0 | 15 | 0 | 0.00075 | 0 | 0 | 0 | 800-721 | RTS 17/I | RTS 17/ I | 0.2 | 0.4 |  |  |  |  | POL1_
|  | D 1.4.1.3,4,5 : 2 |  | 2 | [21 empty] | VV | 0
42 | 721213435R00 | Odtokové žlaby rovný odtokový žlab, umístění do prostoru nebo ke zdi, děrovaný rošt, délka 900 mm | kus | 2 |  | 0 |  | 0 |  | 0 | 15 | 0 | 0.08888 | 0.18 | 0 | 0 | 800-721 | RTS 17/I | RTS 17/ I | 1.508 | 3.02 |  |  |  |  | POL1_
|  | včetně sifonu, betonové směsi, hydroizolační bandáže, hydroizolační hmoty a silikonu | [23 empty] | SPI
|  | D 1.4.1.3,4,5 : 2 |  | 2 | [21 empty] | VV | 0
43 | 721223435T00 | Vpusť podlahová NW 70 pro polohovatelné vany | kus | 2 |  | 0 |  | 0 |  | 0 | 15 | 0 | 0.00123 | 0 | 0 | 0 |  | Vlastní | RTS 17/I | 0.154 | 0.31 |  |  |  |  | POL1_
|  | D 1.4.1.3,4,5 : 2 |  | 2 | [21 empty] | VV | 0
44 | 721273200RT3 | Ventilační hlavice D 110 mm, souprava z PP | kus | 3 |  | 0 |  | 0 |  | 0 | 15 | 0 | 0.00027 | 0 | 0 | 0 | 800-721 | RTS 17/I | RTS 17/ I | 0.333 | 1 |  |  |  |  | POL1_1
|  | D 1.4.1.3,4,5 : 3 |  | 3 | [21 empty] | VV | 0
45 | 721290112R00 | Zkouška těsnosti kanalizace v objektech vodou, DN 200 | m | 108 |  | 0 |  | 0 |  | 0 | 15 | 0 | 0 | 0 | 0 | 0 | 800-721 | RTS 17/I | RTS 17/ I | 0 | 0 |  |  |  |  | POL1_1
46 | 28615443.AR | kus čisticí DN 100,0 mm | kus | 3 |  | 0 |  | 0 |  | 0 | 15 | 0 | 0.00038 | 0 | 0 | 0 | SPCM | RTS 17/I | RTS 17/ I | 0 | 0 |  |  |  |  | POL3_
|  | D 1.4.1.3,4,5 : 3 |  | 3 | [21 empty] | VV | 0
47 | 998721101R00 | Přesun hmot pro vnitřní kanalizaci v objektech výšky do 6 m | t | 0.49651 |  | 0 |  | 0 |  | 0 | 15 | 0 | 0 | 0 | 0 | 0 | 800-721 | RTS 17/I | RTS 17/ I | 1.47 | 0.73 |  |  |  |  | POL7_
|  | 50 m vodorovně, měřeno od těžiště půdorysné plochy skládky do těžiště půdorysné plochy objektu | [23 empty] | SPI
Díl: | 722 | Vnitřní vodovod |  |  |  | 0 |  | 0 |  | 0 |  | 0 |  | 0.54 |  | 0 |  |  |  |  | 372.23 |  |  |  |  | DIL
48 | 722172411R00 | Potrubí z plastických hmot polypropylenové potrubí PP-R, D 20 mm, s 2,8 mm, PN 16, polyfúzně svařované, včetně zednických výpomocí | m | 135 |  | 0 |  | 0 |  | 0 | 15 | 0 | 0.00046 | 0.06 | 0 | 0 | 800-721 | RTS 17/I | RTS 17/ I | 0.522 | 70.47 |  |  |  |  | POL1_
|  | D 1.4.1.4 : 135 |  | 135 | [21 empty] | VV | 0
49 | 722172412R00 | Potrubí z plastických hmot polypropylenové potrubí PP-R, D 25 mm, s 3,5 mm, PN 16, polyfúzně svařované, včetně zednických výpomocí | m | 25 |  | 0 |  | 0 |  | 0 | 15 | 0 | 0.00058 | 0.01 | 0 | 0 | 800-721 | RTS 17/I | RTS 17/ I | 0.6159 | 15.4 |  |  |  |  | POL1_
|  | D 1.4.1.4 : 25 |  | 25 | [21 empty] | VV | 0
50 | 722172413R00 | Potrubí z plastických hmot polypropylenové potrubí PP-R, D 32 mm, s 4,4 mm, PN 16, polyfúzně svařované, včetně zednických výpomocí | m | 18 |  | 0 |  | 0 |  | 0 | 15 | 0 | 0.00074 | 0.01 | 0 | 0 | 800-721 | RTS 17/I | RTS 17/ I | 0.6828 | 12.29 |  |  |  |  | POL1_
|  | D 1.4.1.4 : 18 |  | 18 | [21 empty] | VV | 0
51 | 722172414R00 | Potrubí z plastických hmot polypropylenové potrubí PP-R, D 40 mm, s 5,5 mm, PN 16, polyfúzně svařované, včetně zednických výpomocí | m | 12 |  | 0 |  | 0 |  | 0 | 15 | 0 | 0.00111 | 0.01 | 0 | 0 | 800-721 | RTS 17/I | RTS 17/ I | 0.7547 | 9.06 |  |  |  |  | POL1_
|  | D 1.4.1.4 : 12 |  | 12 | [21 empty] | VV | 0
52 | 722172415R00 | Potrubí z plastických hmot polypropylenové potrubí PP-R, D 50 mm, s 6,9 mm, PN 16, polyfúzně svařované, včetně zednických výpomocí | m | 42 |  | 0 |  | 0 |  | 0 | 15 | 0 | 0.006 | 0.25 | 0 | 0 | 800-721 | RTS 17/I | RTS 17/ I | 0.9257 | 38.88 |  |  |  |  | POL1_
|  | D 1.4.1.4 : 42 |  | 42 | [21 empty] | VV | 0
53 | 722172416R00 | Potrubí z plastických hmot polypropylenové potrubí PP-R, D 63 mm, s 8,6 mm, PN 16, polyfúzně svařované, včetně zednických výpomocí | m | 1 |  | 0 |  | 0 |  | 0 | 15 | 0 | 0.00677 | 0.01 | 0 | 0 | 800-721 | RTS 17/I | RTS 17/ I | 1.0048 | 1 |  |  |  |  | POL1_
|  | D 1.4.1.4 : 1 |  | 1 | [21 empty] | VV | 0
54 | 722172511T00 | Potrubí z PPR, D 20 x 3,4 mm, PN 20, vč.zed.výpom. | m | 125 |  | 0 |  | 0 |  | 0 | 15 | 0 | 0.00046 | 0.06 | 0 | 0 |  | Vlastní | RTS 17/I | 0.522 | 65.25 |  |  |  |  | POL1_
|  | Potrubí včetně tvarovek a zednických výpomocí. | [23 empty] | POP
|  | Včetně pomocného lešení o výšce podlahy do 1900 mm a pro zatížení do 1,5 kPa. | [23 empty] | POP
|  | D 1.4.1.4 : 125 |  | 125 | [21 empty] | VV | 0
55 | 722172512T00 | Potrubí z PPR, D 25 x 4,2 mm, PN 20, vč.zed.výpom. | m | 78 |  | 0 |  | 0 |  | 0 | 15 | 0 | 0.00058 | 0.05 | 0 | 0 |  | Vlastní | RTS 17/I | 0.6159 | 48.04 |  |  |  |  | POL1_
|  | Potrubí včetně tvarovek a zednických výpomocí. | [23 empty] | POP
|  | Včetně pomocného lešení o výšce podlahy do 1900 mm a pro zatížení do 1,5 kPa. | [23 empty] | POP
|  | D 1.4.1.4 : 78 |  | 78 | [21 empty] | VV | 0
56 | 722172513T00 | Potrubí z PPR, D 32 x 5,4 mm, PN 20, vč.zed.výpom. | m | 35 |  | 0 |  | 0 |  | 0 | 15 | 0 | 0.00074 | 0.03 | 0 | 0 |  | Vlastní | RTS 17/I | 0.6828 | 23.9 |  |  |  |  | POL1_
|  | Potrubí včetně tvarovek a zednických výpomocí. | [23 empty] | POP
|  | Včetně pomocného lešení o výšce podlahy do 1900 mm a pro zatížení do 1,5 kPa. | [23 empty] | POP
|  | D 1.4.1.4 : 35 |  | 35 | [21 empty] | VV | 0
57 | 722181242RT7 | Izolace vodovodního potrubí návleková trubice z pěnového polyetylenu s povrchovou ochrannou polyetylenovou tkaninou, tloušťka stěny 9 mm, d 22 mm | m | 135 |  | 0 |  | 0 |  | 0 | 15 | 0 | 3e-05 | 0 | 0 | 0 | 800-721 | RTS 17/I | RTS 17/ I | 0.129 | 17.42 |  |  |  |  | POL1_
|  | D 1.4.1.4 : 135 |  | 135 | [21 empty] | VV | 0
58 | 722181242RT8 | Izolace vodovodního potrubí návleková trubice z pěnového polyetylenu s povrchovou ochrannou polyetylenovou tkaninou, tloušťka stěny 9 mm, d 25 mm | m | 25 |  | 0 |  | 0 |  | 0 | 15 | 0 | 4e-05 | 0 | 0 | 0 | 800-721 | RTS 17/I | RTS 17/ I | 0.129 | 3.23 |  |  |  |  | POL1_
|  | D 1.4.1.4 : 25 |  | 25 | [21 empty] | VV | 0
59 | 722181242RU1 | Izolace vodovodního potrubí návleková trubice z pěnového polyetylenu s povrchovou ochrannou polyetylenovou tkaninou, tloušťka stěny 9 mm, d 32 mm | m | 18 |  | 0 |  | 0 |  | 0 | 15 | 0 | 4e-05 | 0 | 0 | 0 | 800-721 | RTS 17/I | RTS 17/ I | 0.142 | 2.56 |  |  |  |  | POL1_
|  | D 1.4.1.4 : 18 |  | 18 | [21 empty] | VV | 0
60 | 722181242RV9 | Izolace vodovodního potrubí návleková trubice z pěnového polyetylenu s povrchovou ochrannou polyetylenovou tkaninou, tloušťka stěny 9 mm, d 40 mm | m | 12 |  | 0 |  | 0 |  | 0 | 15 | 0 | 8e-05 | 0 | 0 | 0 | 800-721 | RTS 17/I | RTS 17/ I | 0.157 | 1.88 |  |  |  |  | POL1_
|  | D 1.4.1.4 : 12 |  | 12 | [21 empty] | VV | 0
61 | 722181242RW6 | Izolace vodovodního potrubí návleková trubice z pěnového polyetylenu s povrchovou ochrannou polyetylenovou tkaninou, tloušťka stěny 9 mm, d 50 mm | m | 42 |  | 0 |  | 0 |  | 0 | 15 | 0 | 0.00012 | 0.01 | 0 | 0 | 800-721 | RTS 17/I | RTS 17/ I | 0.17 | 7.14 |  |  |  |  | POL1_
|  | D 1.4.1.4 : 42 |  | 42 | [21 empty] | VV | 0
62 | 722181242RY3 | Izolace vodovodního potrubí návleková trubice z pěnového polyetylenu s povrchovou ochrannou polyetylenovou tkaninou, tloušťka stěny 9 mm, d 63 mm | m | 1 |  | 0 |  | 0 |  | 0 | 15 | 0 | 0.00015 | 0 | 0 | 0 | 800-721 | RTS 17/I | RTS 17/ I | 0.2 | 0.2 |  |  |  |  | POL1_
|  | D 1.4.1.4 : 1 |  | 1 | [21 empty] | VV | 0
63 | 722181245RT7 | Izolace vodovodního potrubí návleková trubice z pěnového polyetylenu s povrchovou ochrannou polyetylenovou tkaninou, tloušťka stěny 25 mm, d 22 mm | m | 125 |  | 0 |  | 0 |  | 0 | 15 | 0 | 4e-05 | 0.01 | 0 | 0 | 800-721 | RTS 17/I | RTS 17/ I | 0.129 | 16.13 |  |  |  |  | POL1_
|  | D 1.4.1.4 : 125 |  | 125 | [21 empty] | VV | 0
64 | 722181245RT8 | Izolace vodovodního potrubí návleková trubice z pěnového polyetylenu s povrchovou ochrannou polyetylenovou tkaninou, tloušťka stěny 25 mm, d 25 mm | m | 78 |  | 0 |  | 0 |  | 0 | 15 | 0 | 5e-05 | 0 | 0 | 0 | 800-721 | RTS 17/I | RTS 17/ I | 0.129 | 10.06 |  |  |  |  | POL1_
|  | D 1.4.1.4 : 78 |  | 78 | [21 empty] | VV | 0
65 | 722181245RU2 | Izolace vodovodního potrubí návleková trubice z pěnového polyetylenu s povrchovou ochrannou polyetylenovou tkaninou, tloušťka stěny 25 mm, d 35 mm | m | 35 |  | 0 |  | 0 |  | 0 | 15 | 0 | 8e-05 | 0 | 0 | 0 | 800-721 | RTS 17/I | RTS 17/ I | 0.142 | 4.97 |  |  |  |  | POL1_
|  | D 1.4.1.4 : 35 |  | 35 | [21 empty] | VV | 0
66 | 722190401R00 | Přípojky ke strojům a zařízením vyvedení a připojení výpustek, DN 15 | ks | 65 |  | 0 |  | 0 |  | 0 | 15 | 0 | 0 | 0 | 0 | 0 | 800-721 | RTS 17/I | RTS 17/ I | 0 | 0 |  |  |  |  | POL1_1
67 | 722212440R00 | Armatury přírubové včetně dodávky materiálu doplňky pro armatury přírubové štítky orientační na zeď | ks | 1 |  | 0 |  | 0 |  | 0 | 15 | 0 | 0 | 0 | 0 | 0 | 800-721 | RTS 17/I | RTS 17/ I | 0 | 0 |  |  |  |  | POL1_
|  | D 1.4.1.4 : 1 |  | 1 | [21 empty] | VV | 0
68 | 722220111R00 | Armatury závitové s jedním závitem včetně dodávky materiálu nástěnka nátrubková mosazná pro výtokový ventil, vnitřní závit, DN 15, PN 10, mosaz | ks | 65 |  | 0 |  | 0 |  | 0 | 15 | 0 | 0 | 0 | 0 | 0 | 800-721 | RTS 17/I | RTS 17/ I | 0 | 0 |  |  |  |  | POL1_1
69 | 722220121R00 | Armatury závitové s jedním závitem včetně dodávky materiálu nástěnka nátrubková mosazná pro baterii, vnitřní závit, DN 15, PN 10, mosaz | ks | 7 |  | 0 |  | 0 |  | 0 | 15 | 0 | 0 | 0 | 0 | 0 | 800-721 | RTS 17/I | RTS 17/ I | 0 | 0 |  |  |  |  | POL1_1
70 | 722231162R00 | Armatury závitové se dvěma závity včetně dodávky materiálu ventil pojistný, , DN 20, PN 16, litina | kus | 2 |  | 0 |  | 0 |  | 0 | 15 | 0 | 0.0016 | 0 | 0 | 0 | 800-721 | RTS 17/I | RTS 17/ I | 0.207 | 0.41 |  |  |  |  | POL1_
|  | D 1.4.1.4 : 2 |  | 2 | [21 empty] | VV | 0
71 | 722234234R00 | Armatury závitové se dvěma závity včetně dodávky materiálu úpravna vody magnetická MÚV, vnitřní-vnitřní závit, DN 32, PN 10, | kus | 1 |  | 0 |  | 0 |  | 0 | 15 | 0 | 0.00178 | 0 | 0 | 0 | 800-721 | RTS 17/I | RTS 17/ I | 0.704 | 0.7 |  |  |  |  | POL1_
|  | D 1.4.1.4 : 1 |  | 1 | [21 empty] | VV | 0
72 | 722235525R00 | Armatury závitové se dvěma závity včetně dodávky materiálu filtr, vnitřní-vnitřní závit, DN 40, PN 20, mosaz | kus | 2 |  | 0 |  | 0 |  | 0 | 15 | 0 | 0 | 0 | 0 | 0 | 800-721 | RTS 17/I | RTS 17/ I | 0.351 | 0.7 |  |  |  |  | POL1_
|  | D 1.4.1.4 : 2 |  | 2 | [21 empty] | VV | 0
73 | 722237122R00 | Armatury závitové se dvěma závity včetně dodávky materiálu kulový kohout, vnitřní-vnitřní závit, DN 20, PN 42, mosaz | kus | 4 |  | 0 |  | 0 |  | 0 | 15 | 0 | 0.00031 | 0 | 0 | 0 | 800-721 | RTS 17/I | RTS 17/ I | 0.207 | 0.83 |  |  |  |  | POL1_
|  | D 1.4.1.4 : 4 |  | 4 | [21 empty] | VV | 0
74 | 722237123R00 | Armatury závitové se dvěma závity včetně dodávky materiálu kulový kohout, vnitřní-vnitřní závit, DN 25, PN 35, mosaz | kus | 4 |  | 0 |  | 0 |  | 0 | 15 | 0 | 0.00048 | 0 | 0 | 0 | 800-721 | RTS 17/I | RTS 17/ I | 0.227 | 0.91 |  |  |  |  | POL1_
|  | D 1.4.1.4 : 4 |  | 4 | [21 empty] | VV | 0
75 | 722237124R00 | Armatury závitové se dvěma závity včetně dodávky materiálu kulový kohout, vnitřní-vnitřní závit, DN 32, PN 35, mosaz | kus | 2 |  | 0 |  | 0 |  | 0 | 15 | 0 | 0.00068 | 0 | 0 | 0 | 800-721 | RTS 17/I | RTS 17/ I | 0.269 | 0.54 |  |  |  |  | POL1_
|  | D 1.4.1.4 : 2 |  | 2 | [21 empty] | VV | 0
76 | 722237125R00 | Armatury závitové se dvěma závity včetně dodávky materiálu kulový kohout, vnitřní-vnitřní závit, DN 40, PN 35, mosaz | kus | 2 |  | 0 |  | 0 |  | 0 | 15 | 0 | 0.00104 | 0 | 0 | 0 | 800-721 | RTS 17/I | RTS 17/ I | 0.351 | 0.7 |  |  |  |  | POL1_
|  | D 1.4.1.4 : 2 |  | 2 | [21 empty] | VV | 0
77 | 722237126R00 | Armatury závitové se dvěma závity včetně dodávky materiálu kulový kohout, vnitřní-vnitřní závit, DN 50, PN 35, mosaz | kus | 1 |  | 0 |  | 0 |  | 0 | 15 | 0 | 0.00163 | 0 | 0 | 0 | 800-721 | RTS 17/I | RTS 17/ I | 0.424 | 0.42 |  |  |  |  | POL1_
|  | D 1.4.1.4 : 1 |  | 1 | [21 empty] | VV | 0
78 | 722237131R00 | Armatury závitové se dvěma závity včetně dodávky materiálu kulový kohout s vypouštěním, vnitřní-vnitřní závit, DN 15, PN 42, mosaz | kus | 6 |  | 0 |  | 0 |  | 0 | 15 | 0 | 0.00026 | 0 | 0 | 0 | 800-721 | RTS 17/I | RTS 17/ I | 0.165 | 0.99 |  |  |  |  | POL1_
|  | D 1.4.1.4 : 6 |  | 6 | [21 empty] | VV | 0
79 | 722237134R00 | Armatury závitové se dvěma závity včetně dodávky materiálu kulový kohout s vypouštěním, vnitřní-vnitřní závit, DN 32, PN 35, mosaz | kus | 1 |  | 0 |  | 0 |  | 0 | 15 | 0 | 0.0008 | 0 | 0 | 0 | 800-721 | RTS 17/I | RTS 17/ I | 0.269 | 0.27 |  |  |  |  | POL1_
|  | D 1.4.1.4 : 1 |  | 1 | [21 empty] | VV | 0
80 | 722237135R00 | Armatury závitové se dvěma závity včetně dodávky materiálu kulový kohout s vypouštěním, vnitřní-vnitřní závit, DN 40, PN 35, mosaz | kus | 1 |  | 0 |  | 0 |  | 0 | 15 | 0 | 0.00118 | 0 | 0 | 0 | 800-721 | RTS 17/I | RTS 17/ I | 0.351 | 0.35 |  |  |  |  | POL1_
|  | D 1.4.1.4 : 1 |  | 1 | [21 empty] | VV | 0
81 | 722237136R00 | Armatury závitové se dvěma závity včetně dodávky materiálu kulový kohout s vypouštěním, vnitřní-vnitřní závit, DN 50, PN 35, mosaz | kus | 1 |  | 0 |  | 0 |  | 0 | 15 | 0 | 0.00183 | 0 | 0 | 0 | 800-721 | RTS 17/I | RTS 17/ I | 0.424 | 0.42 |  |  |  |  | POL1_
|  | D 1.4.1.4 : 1 |  | 1 | [21 empty] | VV | 0
82 | 722237621R00 | Armatury závitové se dvěma závity včetně dodávky materiálu zpětný ventil, vnitřní-vnitřní závit, DN 15, PN 16, mosaz | kus | 3 |  | 0 |  | 0 |  | 0 | 15 | 0 | 0.00011 | 0 | 0 | 0 | 800-721 | RTS 17/I | RTS 17/ I | 0.165 | 0.5 |  |  |  |  | POL1_
|  | D 1.4.1.4 : 3 |  | 3 | [21 empty] | VV | 0
83 | 722237653R00 | Armatury závitové se dvěma závity včetně dodávky materiálu dvojitý zpětný ventil, vnitřní-vnitřní závit, DN 20, , mosaz | kus | 3 |  | 0 |  | 0 |  | 0 | 15 | 0 | 0.0001 | 0 | 0 | 0 | 800-721 | RTS 17/I | RTS 17/ I | 0.207 | 0.62 |  |  |  |  | POL1_
|  | D 1.4.1.4 : 3 |  | 3 | [21 empty] | VV | 0
84 | 722237654R00 | Armatury závitové se dvěma závity včetně dodávky materiálu dvojitý zpětný ventil, vnitřní-vnitřní závit, DN 25, , mosaz | kus | 2 |  | 0 |  | 0 |  | 0 | 15 | 0 | 0.0002 | 0 | 0 | 0 | 800-721 | RTS 17/I | RTS 17/ I | 0.227 | 0.45 |  |  |  |  | POL1_
|  | D 1.4.1.4 : 2 |  | 2 | [21 empty] | VV | 0
85 | 722237666R00 | Armatury závitové se dvěma závity včetně dodávky materiálu zpětná klapka, vnitřní-vnitřní závit, DN 50, PN 12, mosaz | kus | 1 |  | 0 |  | 0 |  | 0 | 15 | 0 | 0.00106 | 0 | 0 | 0 | 800-721 | RTS 17/I | RTS 17/ I | 0.424 | 0.42 |  |  |  |  | POL1_
|  | D 1.4.1.4 : 1 |  | 1 | [21 empty] | VV | 0
86 | 722264318R00 | Vodoměry včetně dodávky materiálu bytový vodoměr, závitový jednovtokový suchoběžný, DN 20, pro teplotu vody do 90°C, montáž horizontálně i vertikálně, jmenovitý průtok 2,5 m3/hod, P... | kus | 2 |  | 0 |  | 0 |  | 0 | 15 | 0 | 0.00244 | 0 | 0 | 0 | 800-721 | RTS 17/I | RTS 17/ I | 0.393 | 0.79 |  |  |  |  | POL1_
|  | D 1.4.1.4 : 2 |  | 2 | [21 empty] | VV | 0
87 | 722268615R00 | Vodoměrné sestavy vodoměrná sestava, s ventilem a ventilem s vypouštěním a zpětnou klapkou včetně šroubení, včetně držáku, DN 40-40 | kus | 1 |  | 0 |  | 0 |  | 0 | 15 | 0 | 0.0016 | 0 | 0 | 0 | 800-721 | RTS 17/I | RTS 17/ I | 0.6 | 0.6 |  |  |  |  | POL1_
|  | D 1.4.1.4 : 1 |  | 1 | [21 empty] | VV | 0
88 | 722290226R00 | Dílčí tlakové zkoušky vodovodního potrubí závitového, do DN 50 | m | 471 |  | 0 |  | 0 |  | 0 | 15 | 0 | 0 | 0 | 0 | 0 | 800-721 | RTS 17/I | RTS 17/ I | 0 | 0 |  |  |  |  | POL1_1
|  | D 1.4.1.4 : 135+25+18+12+42+1+125+78+35 |  | 471 | [21 empty] | VV | 0
89 | 722290234R00 | Proplach a dezinfekce vodovodního potrubí do DN 80 | m | 471 |  | 0 |  | 0 |  | 0 | 15 | 0 | 0 | 0 | 0 | 0 | 800-721 | RTS 17/I | RTS 17/ I | 0 | 0 |  |  |  |  | POL1_1
|  | D 1.4.1.4 : 135+25+18+12+42+1+125+78+35 |  | 471 | [21 empty] | VV | 0
90 | 725810402R00 | Ventily ventil uzavírací pro do rozvodu vytápění a sanity; kulový, těleso mosaz.rohový, bez připojovací trubičky, DN 10 mm | soubor | 50 |  | 0 |  | 0 |  | 0 | 15 | 0 | 0.00017 | 0.01 | 0 | 0 | 800-721 | RTS 17/I | RTS 17/ I | 0.227 | 11.35 |  |  |  |  | POL1_
|  | D 1.4.1.4 : 50 |  | 50 | [21 empty] | VV | 0
91 | 725819201R00 | Montáž ventilu nástěnného , G 1/2" | soubor | 3 |  | 0 |  | 0 |  | 0 | 15 | 0 | 8e-05 | 0 | 0 | 0 | 800-721 | RTS 17/I | RTS 17/ I | 0.176 | 0.53 |  |  |  |  | POL1_
|  | D 1.4.1.4 : 3 |  | 3 | [21 empty] | VV | 0
92 | 732421411R00 | Čerpadla teplovodní oběhová mokroběžná, DN 25, dopravní výška 2 m | soubor | 2 |  | 0 |  | 0 |  | 0 | 15 | 0 | 0.00301 | 0.01 | 0 | 0 | 800-731 | RTS 17/I | RTS 17/ I | 0.55 | 1.1 |  |  |  |  | POL1_
|  | D 1.4.1.4 : 2 |  | 2 | [21 empty] | VV | 0
93 | 38821473R | vodoměr domovní teplota vody do 90 °C; závitový; suchoběžný, vícevtokový; montážní poloha vodorovná; DN 40; jmen. průtok 10,00 m3/hod; stavební délka 300 mm; PN 16 | kus | 1 |  | 0 |  | 0 |  | 0 | 15 | 0 | 0.0065 | 0.01 | 0 | 0 | SPCM | RTS 17/I | RTS 17/ I | 0 | 0 |  |  |  |  | POL3_
|  | D 1.4.1.4 : 1 |  | 1 | [21 empty] | VV | 0
94 | 55111866R | ventil výtokový pro vodovod; venkovní nezámrzný, s přivzdušňovačem potrubí; DN 15 mm; ovládání manuální | kus | 3 |  | 0 |  | 0 |  | 0 | 15 | 0 | 0.00125 | 0 | 0 | 0 | SPCM | RTS 17/I | RTS 17/ I | 0 | 0 |  |  |  |  | POL3_
|  | D 1.4.1.4 : 3 |  | 3 | [21 empty] | VV | 0
95 | 998722101R00 | Přesun hmot pro vnitřní vodovod v objektech výšky do 6 m | t | 0.56643 |  | 0 |  | 0 |  | 0 | 15 | 0 | 0 | 0 | 0 | 0 | 800-721 | RTS 17/I | RTS 17/ I | 1.327 | 0.75 |  |  |  |  | POL7_
|  | vodorovně do 50 m | [23 empty] | SPI
Díl: | 725 | Zařizovací předměty |  |  |  | 0 |  | 0 |  | 0 |  | 0 |  | 0.99 |  | 0 |  |  |  |  | 140.93 |  |  |  |  | DIL
96 | 725014131RT1 | Klozetové mísy závěsné, bilé, hluboké splachování, zadní, včetně sedátka, šířka 360 mm, hloubka 510 mm, výška 400 mm | soubor | 3 |  | 0 |  | 0 |  | 0 | 15 | 0 | 0.01772 | 0.05 | 0 | 0 | 800-721 | RTS 17/I | RTS 17/ I | 0.973 | 2.92 |  |  |  |  | POL1_
|  | D 1.4.1.4 : 3 |  | 3 | [21 empty] | VV | 0
97 | 725014141R00 | Klozetové mísy závěsné pro ZTP, bilé, hluboké splachování, zadní, včetně sedátka, šířka 360 mm, hloubka 700 mm, výška 480 mm | soubor | 2 |  | 0 |  | 0 |  | 0 | 15 | 0 | 0.01889 | 0.04 | 0 | 0 | 800-721 | RTS 17/I | RTS 17/ I | 0.973 | 1.95 |  |  |  |  | POL1_
|  | D 1.4.1.4 : 2 |  | 2 | [21 empty] | VV | 0
98 | 725119401R00 | Doplňky Montáž doplňků zařízení záchodů předstěnový systém | soubor | 5 |  | 0 |  | 0 |  | 0 | 15 | 0 | 0 | 0 | 0 | 0 | 800-721 | RTS 17/I | RTS 17/ I | 1.77 | 8.85 |  |  |  |  | POL1_
|  | D 1.4.1.4 : 5 |  | 5 | [21 empty] | VV | 0
99 | 725017132R00 | Umyvadlo na šrouby, bílé, šířka 550 mm, hloubka 420 mm | soubor | 12 |  | 0 |  | 0 |  | 0 | 15 | 0 | 0.01701 | 0.2 | 0 | 0 | 800-721 | RTS 17/I | RTS 17/ I | 1.189 | 14.27 |  |  |  |  | POL1_
|  | D 1.4.1.4 : 12 |  | 12 | [21 empty] | VV | 0
100 | 725017153R00 | Umyvadlo invalidní, bílé, šířka 640 mm, hloubka 550 mm | soubor | 4 |  | 0 |  | 0 |  | 0 | 15 | 0 | 0.01701 | 0.07 | 0 | 0 | 800-721 | RTS 17/I | RTS 17/ I | 1.253 | 5.01 |  |  |  |  | POL1_
|  | D 1.4.1.4 : 4 |  | 4 | [21 empty] | VV | 0
101 | 725219401R00 | Umyvadlo montáž na šrouby do zdiva | soubor | 18 |  | 0 |  | 0 |  | 0 | 15 | 0 | 0.00141 | 0.03 | 0 | 0 | 800-721 | RTS 17/I | RTS 17/ I | 1.575 | 28.35 |  |  |  |  | POL1_
|  | Včetně dodání zápachové uzávěrky. | [23 empty] | POP
|  | D 1.4.1.4 : 12+4+2 |  | 18 | [21 empty] | VV | 0
102 | 725017138R00 | Kryt sifonu keramický bílý | soubor | 12 |  | 0 |  | 0 |  | 0 | 15 | 0 | 0.00807 | 0.1 | 0 | 0 | 800-721 | RTS 17/I | RTS 17/ I | 0.325 | 3.9 |  |  |  |  | POL1_
|  | D 1.4.1.4 : 12 |  | 12 | [21 empty] | VV | 0
103 | 725017333R00 | Umývátko na šrouby, bílé, šířka 500 mm, hloubka 230 mm | soubor | 2 |  | 0 |  | 0 |  | 0 | 15 | 0 | 0.01 | 0.02 | 0 | 0 | 800-721 | RTS 17/I | RTS 17/ I | 1.189 | 2.38 |  |  |  |  | POL1_
|  | D 1.4.1.4 : 2 |  | 2 | [21 empty] | VV | 0
104 | 725249102R00 | Sprchové kabiny a mísy montáž sprchových mís a vaniček | soubor | 1 |  | 0 |  | 0 |  | 0 | 15 | 0 | 0.00062 | 0 | 0 | 0 | 800-721 | RTS 17/I | RTS 17/ I | 2.6 | 2.6 |  |  |  |  | POL1_
|  | D 1.4.1.4 S1 : 1 |  | 1 | [21 empty] | VV | 0
105 | 725249103R00 | Sprchové kabiny a mísy montáž sprchových koutů | soubor | 1 |  | 0 |  | 0 |  | 0 | 15 | 0 | 0.00017 | 0 | 0 | 0 | 800-721 | RTS 17/I | RTS 17/ I | 2.9 | 2.9 |  |  |  |  | POL1_
|  | D 1.4.1.4 S1 : 1 |  | 1 | [21 empty] | VV | 0
106 | 725299101R00 | Koupelnové doplňky montáž mýdelníků, držáků ap | kus | 73 |  | 0 |  | 0 |  | 0 | 15 | 0 | 3e-05 | 0 | 0 | 0 | 800-721 | RTS 17/I | RTS 17/ I | 0.33 | 24.09 |  |  |  |  | POL1_7
|  | 3+5+21+5+2+12+25 |  | 73 | [21 empty] | VV | 0
107 | 725291113R00 | Invalidní program madlo jednoduché pevné, rozměr 500 mm, bílé | soubor | 22 |  | 0 |  | 0 |  | 0 | 15 | 0 | 0.0011 | 0.02 | 0 | 0 | 800-721 | RTS 17/I | RTS 17/ I | 0.33 | 7.26 |  |  |  |  | POL1_
|  | D 1.4.1.4 : 22 |  | 22 | [21 empty] | VV | 0
108 | 725291117R00 | Invalidní program madlo jednoduché pevné, rozměr 800 mm, bílé | soubor | 8 |  | 0 |  | 0 |  | 0 | 15 | 0 | 0.0017 | 0.01 | 0 | 0 | 800-721 | RTS 17/I | RTS 17/ I | 0.33 | 2.64 |  |  |  |  | POL1_
|  | D 1.4.1.4 : 2*4 |  | 8 | [21 empty] | VV | 0
109 | 725291132R00 | Invalidní program madlo dvojité pevné, rozměr 830 mm, bílé | soubor | 2 |  | 0 |  | 0 |  | 0 | 15 | 0 | 0.0023 | 0 | 0 | 0 | 800-721 | RTS 17/I | RTS 17/ I | 0.38 | 0.76 |  |  |  |  | POL1_
|  | D 1.4.1.4 : 2 |  | 2 | [21 empty] | VV | 0
110 | 725291136R00 | Invalidní program madlo dvojité sklopné, rozměr 830 mm, bílé | soubor | 6 |  | 0 |  | 0 |  | 0 | 15 | 0 | 0.0023 | 0.01 | 0 | 0 | 800-721 | RTS 17/I | RTS 17/ I | 0.38 | 2.28 |  |  |  |  | POL1_
|  | D 1.4.1.4 : 2*2+2 |  | 6 | [21 empty] | VV | 0
111 | 725291175R00 | Invalidní program sedátko sklopné s opěrnou nohou, , nerez | soubor | 2 |  | 0 |  | 0 |  | 0 | 15 | 0 | 0.008 | 0.02 | 0 | 0 | 800-721 | RTS 17/I | RTS 17/ I | 0.63 | 1.26 |  |  |  |  | POL1_
|  | D 1.4.1.4 : 2 |  | 2 | [21 empty] | VV | 0
112 | 725329101R00 | Dřezy dvojité montáž dřezů dvojitých | soubor | 4 |  | 0 |  | 0 |  | 0 | 15 | 0 | 0.00109 | 0 | 0 | 0 | 800-721 | RTS 17/I | RTS 17/ I | 0.878 | 3.51 |  |  |  |  | POL1_
|  | D 1.4.1.4 : 4 |  | 4 | [21 empty] | VV | 0
113 | 725019101R00 | Výlevky diturvitové výlevka s plastovou mřížkou, stojící | soubor | 2 |  | 0 |  | 0 |  | 0 | 15 | 0 | 0.01444 | 0.03 | 0 | 0 | 800-721 | RTS 17/I | RTS 17/ I | 1.25 | 2.5 |  |  |  |  | POL1_
|  | D 1.4.1.4 : 2 |  | 2 | [21 empty] | VV | 0
114 | 725823111RT1 | Baterie umyvadlové a dřezové baterie umyvadlová, stojánková, ruční ovládání bez otvírání odpadu, standardní | kus | 18 |  | 0 |  | 0 |  | 0 | 15 | 0 | 0.00085 | 0.02 | 0 | 0 | 800-721 | RTS 17/I | RTS 17/ I | 0.445 | 8.01 |  |  |  |  | POL1_
|  | D 1.4.1.4 : 12+4+2 |  | 18 | [21 empty] | VV | 0
115 | 725823114RT1 | Baterie umyvadlové a dřezové baterie dřezová, stojánková, ruční ovládání bez otvírání odpadu, standardní | kus | 4 |  | 0 |  | 0 |  | 0 | 15 | 0 | 0.00164 | 0.01 | 0 | 0 | 800-721 | RTS 17/I | RTS 17/ I | 0.445 | 1.78 |  |  |  |  | POL1_
|  | D 1.4.1.4 : 2+2 |  | 4 | [21 empty] | VV | 0
116 | 725835113RT1 | Baterie vanové baterie vanová nástěnná, ruční ovládání včetně příslušentsví, standardní | soubor | 4 |  | 0 |  | 0 |  | 0 | 15 | 0 | 0.00153 | 0.01 | 0 | 0 | 800-721 | RTS 17/I | RTS 17/ I | 0.655 | 2.62 |  |  |  |  | POL1_
|  | D 1.4.1.4 pro výlevku a vany : 2+2 |  | 4 | [21 empty] | VV | 0
117 | 725845111RT1 | Baterie sprchové baterie sprchová nástěnná, ruční ovládání bez příslušentsví, standardní | kus | 3 |  | 0 |  | 0 |  | 0 | 15 | 0 | 0.00152 | 0 | 0 | 0 | 800-721 | RTS 17/I | RTS 17/ I | 0.587 | 1.76 |  |  |  |  | POL1_
|  | D 1.4.1.4 : 3 |  | 3 | [21 empty] | VV | 0
118 | 725849302R00 | Montáž baterií sprchových držáku sprchy | kus | 3 |  | 0 |  | 0 |  | 0 | 15 | 0 | 2e-05 | 0 | 0 | 0 | 800-721 | RTS 17/I | RTS 17/ I | 0.168 | 0.5 |  |  |  |  | POL1_
|  | D 1.4.1.4 : 3 |  | 3 | [21 empty] | VV | 0
119 | 725851002RT1 | Odpadové soupravy polypropylénové HL souprava odtoková pro dřezy s přepadem; PP; D 40 mm; připojovací závity 6/4", ventily 5/4" | kus | 4 |  | 0 |  | 0 |  | 0 | 15 | 0 | 0.00036 | 0 | 0 | 0 | 800-721 | RTS 17/I | RTS 17/ I | 0.237 | 0.95 |  |  |  |  | POL1_
|  | D 1.4.1.4 : 4 |  | 4 | [21 empty] | VV | 0
120 | 725860182RT2 | Zápachové uzávěrky (sifony) pro zařizovací předměty D 40/50 mm; podomítková, pro pračky/myčky; PE; příslušenství přip. koleno,mont. krabice,krycí deska nerez, montážní kryt, nástěnka mosaz, montážní des | kus | 2 |  | 0 |  | 0 |  | 0 | 15 | 0 | 0.00101 | 0 | 0 | 0 | 800-721 | RTS 17/I | RTS 17/ I | 0.246 | 0.49 |  |  |  |  | POL1_
|  | D 1.4.1.4 : 2 |  | 2 | [21 empty] | VV | 0
121 | 725860213R00 | Zápachové uzávěrky (sifony) pro zařizovací předměty D 32, 40 mm x 5/4"; pro umyvadla; PP; příslušenství krycí růžice odtoku, zpětný uzávěr | kus | 12 |  | 0 |  | 0 |  | 0 | 15 | 0 | 0.0002 | 0 | 0 | 0 | 800-721 | RTS 17/I | RTS 17/ I | 0.246 | 2.95 |  |  |  |  | POL1_
|  | D 1.4.1.4 : 12 |  | 12 | [21 empty] | VV | 0
122 | 725860227RT1 | Zápachové uzávěrky (sifony) pro zařizovací předměty uzávěrka zápachová D 50 mm; pro sprchové kouty; PP; s kulovým kloubem na odtoku, s vyjímatelnou sifonovou vložkou, s krytkou z nerez oceli | kus | 1 |  | 0 |  | 0 |  | 0 | 15 | 0 | 0.00053 | 0 | 0 | 0 | 800-721 | RTS 17/I | RTS 17/ I | 0.246 | 0.25 |  |  |  |  | POL1_
|  | D 1.4.1.4 S1 : 1 |  | 1 | [21 empty] | VV | 0
123 | 725860254R00 | Zápachové uzávěrky (sifony) pro zařizovací předměty zápachová uzávěrka umyvadlová, oválná; chromovaný kov | kus | 4 |  | 0 |  | 0 |  | 0 | 15 | 0 | 0 | 0 | 0 | 0 | 800-721 | RTS 17/I | RTS 17/ I | 0.246 | 0.98 |  |  |  |  | POL1_
|  | D 1.4.1.4 : 2+2 |  | 4 | [21 empty] | VV | 0
124 | 725860411R00 | Přípojky pro pračky a myčky připojovací koleno 1" x připojením na hadici 3/4" (d 17-23mm) | kus | 2 |  | 0 |  | 0 |  | 0 | 15 | 0 | 2e-05 | 0 | 0 | 0 | 800-721 | RTS 17/I | RTS 17/ I | 0.104 | 0.21 |  |  |  |  | POL1_
|  | D 1.4.1.4 : 2 |  | 2 | [21 empty] | VV | 0
125 | 725980122R00 | Dvířka z plastu, 200 x 300 mm | kus | 3 |  | 0 |  | 0 |  | 0 | 15 | 0 | 0.0007 | 0 | 0 | 0 | 800-721 | RTS 17/I | RTS 17/ I | 0.37 | 1.11 |  |  |  |  | POL1_1
|  | D 1.4.1.3,4,5 : 3 |  | 3 | [21 empty] | VV | 0
126 | 725989101R00 | Dvířka montáž dvířek kovových i z PH | kus | 1 |  | 0 |  | 0 |  | 0 | 15 | 0 | 0 | 0 | 0 | 0 | 800-721 | RTS 17/I | RTS 17/ I | 0.37 | 0.37 |  |  |  |  | POL1_
|  | D 1.4.1.4 : 1 |  | 1 | [21 empty] | VV | 0
127 | 724234100 | Expanzní nádoba 18 l +přip T-kus G 3/4 s atestem pro TV | soub. | 1 |  | 0 |  | 0 |  | 0 | 15 | 0 | 0 | 0 | 0 | 0 |  | Vlastní | Kalkul | 0 | 0 |  |  |  |  | POL1_1
|  | D 1.4.1.4 : 1 |  | 1 | [21 empty] | VV | 0
128 | 28696752R | tlačítko ovládací plastové; pro ovládání zepředu; ovládací síla do 20,0 N; množství splachování 2; barva Bílá / pochromovaná lesklá / bílá | kus | 5 |  | 0 |  | 0 |  | 0 | 15 | 0 | 0.00032 | 0 | 0 | 0 | SPCM | RTS 17/I | RTS 17/ I | 0 | 0 |  |  |  |  | POL3_
|  | D 1.4.1.4 : 5 |  | 5 | [21 empty] | VV | 0
129 | 286967561R | systém předstěnový pro závěsné WC; pro zazdění mokrým procesem; nádržka; ovládání zepředu; h = 108,0 cm; š = 42,0 cm; hl = 21,0 cm; | kus | 3 |  | 0 |  | 0 |  | 0 | 15 | 0 | 0.009 | 0.03 | 0 | 0 | SPCM | RTS 17/I | RTS 17/ I | 0 | 0 |  |  |  |  | POL3_
|  | D 1.4.1.4 : 3 |  | 3 | [21 empty] | VV | 0
130 | 286967582R | systém předstěnový pro závěsné WC, ZTP; pro suchou instalaci (do sádrokartonu), pro zazdění mokrým procesem; nádržka; ovládání zepředu; h = 112,0 cm; š = 42,5 cm; hl = 21,5 cm; | kus | 2 |  | 0 |  | 0 |  | 0 | 15 | 0 | 0.0145 | 0.03 | 0 | 0 | SPCM | RTS 17/I | RTS 17/ I | 0 | 0 |  |  |  |  | POL3_
|  | D 1.4.1.4 : 2 |  | 2 | [21 empty] | VV | 0
131 | 551009T | SLZN 46 Nerezový věšák kulatý, povrch matný | Soubor | 25 |  | 0 |  | 0 |  | 0 | 15 | 0 | 0 | 0 | 0 | 0 |  | Vlastní | K16 | 0 | 0 |  |  |  |  | POL3_
|  | D 1.4.1.4 : 25 |  | 25 | [21 empty] | VV | 0
132 | 55145352R | kombinace sprchová držák pevný; ruční sprcha d 68 mm; hadice 150 cm; povrch chrom | kus | 3 |  | 0 |  | 0 |  | 0 | 15 | 0 | 0 | 0 | 0 | 0 | SPCM | RTS 17/I | RTS 17/ I | 0 | 0 |  |  |  |  | POL3_
|  | D 1.4.1.4 : 3 |  | 3 | [21 empty] | VV | 0
133 | 55149001R | zásobník na toaletní papír; nerez | kus | 5 |  | 0 |  | 0 |  | 0 | 15 | 0 | 0.002 | 0.01 | 0 | 0 | SPCM | RTS 17/I | RTS 17/ I | 0 | 0 |  |  |  |  | POL3_7
|  | D 1.4.1.4 : 3+2 |  | 5 | [21 empty] | VV | 0
134 | 55149010R | zásobník na papírové ručníky; nerez | kus | 18 |  | 0 |  | 0 |  | 0 | 15 | 0 | 0.002 | 0.04 | 0 | 0 | SPCM | RTS 17/I | RTS 17/ I | 0 | 0 |  |  |  |  | POL3_7
|  | D 1.4.1.4 : 12+4+2 |  | 18 | [21 empty] | VV | 0
135 | 55149022R | dávkovač tekutého mýdla nerez; obsah 0,85 l | kus | 21 |  | 0 |  | 0 |  | 0 | 15 | 0 | 0.0006 | 0.01 | 0 | 0 | SPCM | RTS 17/I | RTS 17/ I | 0 | 0 |  |  |  |  | POL3_7
|  | D 1.4.1.4 : 12+4+2+3 |  | 21 | [21 empty] | VV | 0
136 | 55149036R | koš odpadkový nerez; obsah 12,0 l | kus | 21 |  | 0 |  | 0 |  | 0 | 15 | 0 | 0.0024 | 0.05 | 0 | 0 | SPCM | RTS 17/I | RTS 17/ I | 0 | 0 |  |  |  |  | POL3_7
|  | D 1.4.1.4 : 12+4+2+3 |  | 21 | [21 empty] | VV | 0
137 | 55149051R | WC kartáč nerez; držák nástěnný | kus | 5 |  | 0 |  | 0 |  | 0 | 15 | 0 | 0.0005 | 0 | 0 | 0 | SPCM | RTS 17/I | RTS 17/ I | 0 | 0 |  |  |  |  | POL3_
|  | D 1.4.1.4 : 3+2 |  | 5 | [21 empty] | VV | 0
138 | 55149053T | Zrcadlo bez rámu, hrana brus 1200 x 600 mm | kus | 2 |  | 0 |  | 0 |  | 0 | 15 | 0 | 0.002 | 0 | 0 | 0 |  | Vlastní | K16 | 0 | 0 |  |  |  |  | POL3_
139 | 55149054T | Zrcadlo bez rámu, hrana brus 1500 x 800 mm | kus | 12 |  | 0 |  | 0 |  | 0 | 15 | 0 | 0.002 | 0.02 | 0 | 0 |  | Vlastní | K16 | 0 | 0 |  |  |  |  | POL3_
140 | 55149062T | Zrcadlo nerez SLZN 30 nerozbitné 600 x 400 mm | kus | 4 |  | 0 |  | 0 |  | 0 | 15 | 0 | 0.002 | 0.01 | 0 | 0 |  | Vlastní | K16 | 0 | 0 |  |  |  |  | POL3_
141 | 551674068R | sedátko klozetové s poklopem; plast; antibakteriální; bílé; úchyty ocelové | kus | 5 |  | 0 |  | 0 |  | 0 | 15 | 0 | 0.0025 | 0.01 | 0 | 0 | SPCM | RTS 17/I | RTS 17/ I | 0 | 0 |  |  |  |  | POL3_
|  | D 1.4.1.4 : 3+2 |  | 5 | [21 empty] | VV | 0
142 | 55230720R | dřez kuchyňský; dvojitý; nerez; š = 870 mm; hl. 450 mm; 275 mm; obdélníkový; s opláštěním | kus | 4 |  | 0 |  | 0 |  | 0 | 15 | 0 | 0.009 | 0.04 | 0 | 0 | SPCM | RTS 17/I | RTS 17/ I | 0 | 0 |  |  |  |  | POL3_
|  | D 1.4.1.4 : 4 |  | 4 | [21 empty] | VV | 0
143 | 55347638R | dvířka revizní materiál kov, nerez; š = 300,0 mm; h = 300,0 mm; zámek čtyřhran se zářezem na šroubovák | kus | 1 |  | 0 |  | 0 |  | 0 | 15 | 0 | 0 | 0 | 0 | 0 | SPCM | RTS 17/I | RTS 17/ I | 0 | 0 |  |  |  |  | POL3_
|  | D 1.4.1.4 : 1 |  | 1 | [21 empty] | VV | 0
144 | 554212PC | Vana polohovatelná 1920x830x1170mm samostatně stojící bez nutnosti kotvení | kus | 2 |  | 0 |  | 0 |  | 0 | 15 | 0 | 0.023 | 0.05 | 0 | 0 |  | Vlastní | Indiv | 0 | 0 |  |  |  |  | POL3_
|  | -rozsah zdvihu 650-1050mm | [23 empty] | POP
|  | -přepadový odtok | [23 empty] | POP
|  | -integrovaná specha | [23 empty] | POP
|  | -objem 200l | [23 empty] | POP
|  | dle technického popisu viz. D.1.4.1.1 Technická zpráva : 2 |  | 2 | [21 empty] | VV | 0
145 | 55428020R | kout sprchový v = 1 850 mm; instalační rozměr 765 až 790 mm; čtvercový; vstup rohový; š. vstupu 400 mm; výplň bezpečnostní sklo; transparentní čirá; profily stříbro | kus | 1 |  | 0 |  | 0 |  | 0 | 15 | 0 | 0.01 | 0.01 | 0 | 0 | SPCM | RTS 17/I | RTS 17/ I | 0 | 0 |  |  |  |  | POL3_
|  | D 1.4.1.4 S1 : 1 |  | 1 | [21 empty] | VV | 0
146 | 642938092R | vanička sprchová čtvercová; l = 800,0 mm; š = 800 mm; hl = 80 mm; průměr odpadu 62 mm; diturvit; bílá; umístění při stěně, v rohu | kus | 1 |  | 0 |  | 0 |  | 0 | 15 | 0 | 0.038 | 0.04 | 0 | 0 | SPCM | RTS 17/I | RTS 17/ I | 0 | 0 |  |  |  |  | POL3_
|  | D 1.4.1.4 S1 : 1 |  | 1 | [21 empty] | VV | 0
147 | 998725101R00 | Přesun hmot pro zařizovací předměty v objektech výšky do 6 m | t | 1.0025 |  | 0 |  | 0 |  | 0 | 15 | 0 | 0 | 0 | 0 | 0 | 800-721 | RTS 17/I | RTS 17/ I | 1.517 | 1.52 |  |  |  |  | POL7_
|  | vodorovně do 50 m | [23 empty] | SPI
[24 empty] | 15 | 21
| Celkem |  |  |  |  | 0 | [17 empty] | 0 | 0 | SUM
END

## D 1.4.2 1 Pol
Položkový soupis prací a dodávek | [25 empty] | #TypZaznamu#
S: | 160604 | Transformace DNZ Bystré-lokalita Mánesova,Polička | [23 empty] | STA
O: | D 1.4.2 | TPS-Vzduchotechnika | [20 empty] | STA |  |  | OBJ
R: | 1 | TPS-Vzduchotechnika | [23 empty] | ROZ
P.č. | Číslo položky | Název položky | MJ | množství | cena / MJ | Celkem | Dodávka | Dodávka celk. | Montáž | Montáž celk. | DPH | cena s DPH | hmotnost / MJ | hmotnost celk.(t) | dem. hmotnost / MJ | dem. hmotnost celk.(t) | Ceník | Cen. soustava / platnost | Cenová úroveň | Nhod / MJ | Nhod celk. | Dodavatel
Díl: | 9 | Ostatní konstrukce a práce-bourání |  |  |  | 0 |  | 0 |  | 0 |  | 0 |  | 0.01 |  | 0 |  |  |  |  | 0 |  |  |  |  | DIL
1 | 949101111 | Lešení pomocné pracovní pro objekty pozemních staveb pro zatížení do 150 kg/m2, o výšce lešeňové, podlahy do 1,9 m | m2 | 111 |  | 0 |  | 0 |  | 0 | 15 | 0 | 0.00013 | 0.01 | 0 | 0 |  | URS | ÚRS 16 02 | 0 | 0 |  |  |  |  | POL1_1
2 | 99999X001 | Výrobní dokumentace pro výrobu a montáž vzduchotechniky | soubor | 1 |  | 0 |  | 0 |  | 0 | 15 | 0 | 0 | 0 | 0 | 0 |  | Vlastní | Indiv | 0 | 0 |  |  |  |  | POL1_1
3 | 99999X002 | Provozní zkouška , včetně zaškolení obsluhy | byt.jednot | 1 |  | 0 |  | 0 |  | 0 | 15 | 0 | 0 | 0 | 0 | 0 |  | Vlastní | Indiv | 0 | 0 |  |  |  |  | POL1_1
Díl: | 998 | Přesun hmot |  |  |  | 0 |  | 0 |  | 0 |  | 0 |  | 0 |  | 0 |  |  |  |  | 0 |  |  |  |  | DIL
4 | 998018002 | Přesun hmot pro budovy občanské výstavby, bydlení, výrobu a služby ruční - bez užití mechanizace, vodorovná dopravní vzdálenost do 100 m pro budovy s jakoukoliv nosnou konstrukcí výšky přes 6 do 12 | t | 0.014 |  | 0 |  | 0 |  | 0 | 15 | 0 | 0 | 0 | 0 | 0 |  | URS | ÚRS 16 02 | 0 | 0 |  |  |  |  | POL1_1
|  | m | [23 empty] | POP
Díl: | 713 | Izolace tepelné |  |  |  | 0 |  | 0 |  | 0 |  | 0 |  | 0.05 |  | 0 |  |  |  |  | 0.08 |  |  |  |  | DIL
5 | 998711101R00 | Přesun hmot pro izolace proti vodě svisle do 6 m | t | 0.048 |  | 0 |  | 0 |  | 0 | 15 | 0 | 0 | 0 | 0 | 0 | 800-711 | RTS 17/I | ÚRS 16 02 | 1.567 | 0.08 |  |  |  |  | POL1_7
|  | 50 m vodorovně měřeno od těžiště půdorysné plochy skládky do těžiště půdorysné plochy objektu | [23 empty] | SPI
6 | 998711192R00 | Přesun hmot pro izolace proti vodě příplatek k ceně za zvětšený přesun přes vymezenou největší dopravní vzdálenost do 100 m | t | 0.048 |  | 0 |  | 0 |  | 0 | 15 | 0 | 0 | 0 | 0 | 0 | 800-711 | RTS 17/I | ÚRS 16 02 | 0.066 | 0 |  |  |  |  | POL1_7
|  | 50 m vodorovně měřeno od těžiště půdorysné plochy skládky do těžiště půdorysné plochy objektu | [23 empty] | SPI
7 | 713463511X01 | Kompletní montáž tepelné izolace na bázi synt.kaučuku kruhového vzduchotechnického potrubí včetně, spojovacího, pomocného a montážního materiálu | m2 | 10 |  | 0 |  | 0 |  | 0 | 15 | 0 | 0 | 0 | 0 | 0 |  | Vlastní | Indiv | 0 | 0 |  |  |  |  | POL1_7
8 | 713463511X02 | Kompletní montáž tepelné izolace na bázi synt.kaučuku kruhového vzduchotechnického potrubí včetně, spojovacího, pomocného a montážního materiálu | m2 | 28 |  | 0 |  | 0 |  | 0 | 15 | 0 | 0 | 0 | 0 | 0 |  | Vlastní | Indiv | 0 | 0 |  |  |  |  | POL1_7
9 | 713463512X03 | Kompletní montáž tepelné izolace-návlek z minerální plsti tl.25 mm kruhového vzduchotechnického, potrubí včetně spojovacího, pomocného a montážního materiálu | m | 14 |  | 0 |  | 0 |  | 0 | 15 | 0 | 0 | 0 | 0 | 0 |  | Vlastní | Indiv | 0 | 0 |  |  |  |  | POL1_7
10 | 28377751X001 | Tepelná izolace potrubí na bázi syntetického kaučuku-pásy svinuté do role z jedné strany lepivé, se, sítí zabraňující nežádoucímu protažení pásu s ochrannou fólií opatřenou tenkou vrstvou silikonu | m2 | 10 |  | 0 |  | 0 |  | 0 | 15 | 0 | 0.0008 | 0.01 | 0 | 0 |  | Vlastní | Indiv | 0 | 0 |  |  |  |  | POL3_0
|  | (odpor proti difuzi vodní páry větší jak 7000) tl.40 mm viz. položka 53 TSVZT | [23 empty] | POP
11 | 28377752X002 | Tepelná izolace potrubí na bázi syntetického kaučuku-pásy svinuté do role z jedné strany lepivé, se, sítí zabraňující nežádoucímu protažení pásu s ochrannou fólií opatřenou tenkou vrstvou silikonu | m2 | 28 |  | 0 |  | 0 |  | 0 | 15 | 0 | 0.001 | 0.03 | 0 | 0 |  | Vlastní | Indiv | 0 | 0 |  |  |  |  | POL3_0
|  | (odpor proti difuzi vodní páry větší jak 7000) vnější povrch opatřen Al fólií tl.40 mm viz. položka 55 TSVZT | [23 empty] | POP
12 | 63177752X03 | Vysoce ohebný tepelně izolační návlek pro izolaci potrubí tl.tepelné izolace 25 mm prům. 102 mm viz., položka 57 TSVZT | m | 4.5 |  | 0 |  | 0 |  | 0 | 15 | 0 | 0.0005 | 0 | 0 | 0 |  | Vlastní | Indiv | 0 | 0 |  |  |  |  | POL3_0
13 | 63177752X04 | Vysoce ohebný tepelně izolační návlek pro izolaci potrubí tl.tepelné izolace 25 mm prům. 203 mm viz., položka 57 TSVZT | m | 10 |  | 0 |  | 0 |  | 0 | 15 | 0 | 0.001 | 0.01 | 0 | 0 |  | Vlastní | Indiv | 0 | 0 |  |  |  |  | POL3_0
Díl: | 751-1 | Vzduchotechnika - Zařízení "1" |  |  |  | 0 |  | 0 |  | 0 |  | 0 |  | 0.9 |  | 0 |  |  |  |  | 0 |  |  |  |  | DIL
14 | 42911114X006 | Prostorové čidlo CO2-24, 24V, 0 až 10 V viz.položka 12 TSVZT | kus | 10 |  | 0 |  | 0 |  | 0 | 15 | 0 | 0.0004 | 0 | 0 | 0 |  | Vlastní | Indiv | 0 | 0 |  |  |  |  | POL1_7
15 | 42911114X007 | Prostorové čidlo relativní vlhkosti 24V viz.položka 14 TSVZT | kus | 2 |  | 0 |  | 0 |  | 0 | 15 | 0 | 0.0004 | 0 | 0 | 0 |  | Vlastní | Indiv | 0 | 0 |  |  |  |  | POL1_7
16 | 751122051 | Montáž ventilátoru radiálního nízkotlakého podhledového základního, průměru do 100 mm | kus | 1 |  | 0 |  | 0 |  | 0 | 15 | 0 | 0 | 0 | 0 | 0 |  | URS | ÚRS 16 02 | 0 | 0 |  |  |  |  | POL1_7
17 | 75114X001 | Montáž kompaktní svislé vzduchotechnické jednotky viz.položka 1 TSVZT | soubor | 2 |  | 0 |  | 0 |  | 0 | 15 | 0 | 0 | 0 | 0 | 0 |  | Vlastní | Indiv | 0 | 0 |  |  |  |  | POL1_7
18 | 75114X002 | Montáž dálkového ovladače-regulátoru vzduchotechnické jednotky (elektro propojení viz část elektro) | soubor | 2 |  | 0 |  | 0 |  | 0 | 15 | 0 | 0 | 0 | 0 | 0 |  | Vlastní | Indiv | 0 | 0 |  |  |  |  | POL1_7
19 | 75114X003 | Montáž bytového ostrůvkového odsavače kuch.par | soubor | 2 |  | 0 |  | 0 |  | 0 | 15 | 0 | 0 | 0 | 0 | 0 |  | Vlastní | Indiv | 0 | 0 |  |  |  |  | POL1_7
20 | 75114X004 | Montáž prostorového čidla CO2 (elektro propojení viz část elektro) | kus | 10 |  | 0 |  | 0 |  | 0 | 15 | 0 | 0 | 0 | 0 | 0 |  | Vlastní | Indiv | 0 | 0 |  |  |  |  | POL1_7
21 | 75114X005 | Montáž prostorového čidla CO2 (elektro propojení viz část elektro) | kus | 2 |  | 0 |  | 0 |  | 0 | 15 | 0 | 0 | 0 | 0 | 0 |  | Vlastní | Indiv | 0 | 0 |  |  |  |  | POL1_7
22 | 75114X006 | Montáž podstropní rozdělovací komory RKP dl. 420 mm | kus | 2 |  | 0 |  | 0 |  | 0 | 15 | 0 | 0 | 0 | 0 | 0 |  | Vlastní | Indiv | 0 | 0 |  |  |  |  | POL1_7
23 | 751311092 | Montáž vyústí čtyřhranné do čtyřhranného potrubí, průřezu přes 0,040 do 0,080 m2 | kus | 2 |  | 0 |  | 0 |  | 0 | 15 | 0 | 0 | 0 | 0 | 0 |  | URS | ÚRS 16 02 | 0 | 0 |  |  |  |  | POL1_7
24 | 751322011 | Montáž talířových ventilů, anemostatů, dýz talířového ventilu, průměru do 100 mm | kus | 8 |  | 0 |  | 0 |  | 0 | 15 | 0 | 0 | 0 | 0 | 0 |  | URS | ÚRS 16 02 | 0 | 0 |  |  |  |  | POL1_7
25 | 751322012 | Montáž talířových ventilů, anemostatů, dýz talířového ventilu, průměru přes 100 do 200 mm | kus | 6 |  | 0 |  | 0 |  | 0 | 15 | 0 | 0 | 0 | 0 | 0 |  | URS | ÚRS 16 02 | 0 | 0 |  |  |  |  | POL1_7
26 | 751322012 | Montáž talířových ventilů, anemostatů, dýz talířového ventilu, průměru přes 100 do 200 mm | kus | 6 |  | 0 |  | 0 |  | 0 | 15 | 0 | 0 | 0 | 0 | 0 |  | URS | ÚRS 16 02 | 0 | 0 |  |  |  |  | POL1_7
27 | 751322211 | Montáž talířových ventilů, anemostatů, dýz dýzy kruhové, průměru do 100 mm | kus | 12 |  | 0 |  | 0 |  | 0 | 15 | 0 | 0 | 0 | 0 | 0 |  | URS | ÚRS 16 02 | 0 | 0 |  |  |  |  | POL1_7
28 | 751322212 | Montáž talířových ventilů, anemostatů, dýz dýzy kruhové, průměru přes 100 do 200 mm | kus | 2 |  | 0 |  | 0 |  | 0 | 15 | 0 | 0 | 0 | 0 | 0 |  | URS | ÚRS 16 02 | 0 | 0 |  |  |  |  | POL1_7
29 | 751344112 | Montáž tlumičů hluku pro kruhové potrubí, průměru přes 100 do 200 mm | kus | 10 |  | 0 |  | 0 |  | 0 | 15 | 0 | 0 | 0 | 0 | 0 |  | URS | ÚRS 16 02 | 0 | 0 |  |  |  |  | POL1_7
30 | 751344112 | Montáž tlumičů hluku pro kruhové potrubí, průměru přes 100 do 200 mm | kus | 2 |  | 0 |  | 0 |  | 0 | 15 | 0 | 0 | 0 | 0 | 0 |  | URS | ÚRS 16 02 | 0 | 0 |  |  |  |  | POL1_7
31 | 751398051 | Montáž ostatních zařízení protidešťové žaluzie nebo žaluziové klapky na čtyřhranné potrubí, průřezu, do 0,150 m2 | kus | 2 |  | 0 |  | 0 |  | 0 | 15 | 0 | 0 | 0 | 0 | 0 |  | URS | ÚRS 16 02 | 0 | 0 |  |  |  |  | POL1_7
32 | 751510011 | Vzduchotechnické potrubí z pozinkovaného plechu čtyřhranné s přírubou, průřezu přes 0,01 do 0,03 m2 | m | 11.8 |  | 0 |  | 0 |  | 0 | 15 | 0 | 0.00609 | 0.07 | 0 | 0 |  | URS | ÚRS 16 02 | 0 | 0 |  |  |  |  | POL1_7
33 | 751510041 | Vzduchotechnické potrubí z pozinkovaného plechu kruhové, trouba spirálně vinutá bez příruby, průměru, do 100 mm | m | 31.5 |  | 0 |  | 0 |  | 0 | 15 | 0 | 0.00175 | 0.06 | 0 | 0 |  | URS | ÚRS 16 02 | 0 | 0 |  |  |  |  | POL1_7
34 | 751510042 | Vzduchotechnické potrubí z pozinkovaného plechu kruhové, trouba spirálně vinutá bez příruby, průměru, přes 100 do 200 mm | m | 96 |  | 0 |  | 0 |  | 0 | 15 | 0 | 0.00312 | 0.3 | 0 | 0 |  | URS | ÚRS 16 02 | 0 | 0 |  |  |  |  | POL1_7
35 | 751514679 | Montáž škrtící klapky nebo zpětné klapky do plechového potrubí kruhové bez příruby, průměru přes 100, do 200 mm | kus | 4 |  | 0 |  | 0 |  | 0 | 15 | 0 | 0 | 0 | 0 | 0 |  | URS | ÚRS 16 02 | 0 | 0 |  |  |  |  | POL1_7
36 | 751514679 | Montáž škrtící klapky nebo zpětné klapky do plechového potrubí kruhové bez příruby, průměru přes 100, do 200 mm | kus | 1 |  | 0 |  | 0 |  | 0 | 15 | 0 | 0 | 0 | 0 | 0 |  | URS | ÚRS 16 02 | 0 | 0 |  |  |  |  | POL1_7
37 | 751514679 | Montáž škrtící klapky nebo zpětné klapky do plechového potrubí kruhové bez příruby, průměru přes 100, do 200 mm | kus | 1 |  | 0 |  | 0 |  | 0 | 15 | 0 | 0 | 0 | 0 | 0 |  | URS | ÚRS 16 02 | 0 | 0 |  |  |  |  | POL1_7
38 | 751514679 | Montáž škrtící klapky nebo zpětné klapky do plechového potrubí kruhové bez příruby, průměru přes 100, do 200 mm | kus | 4 |  | 0 |  | 0 |  | 0 | 15 | 0 | 0 | 0 | 0 | 0 |  | URS | ÚRS 16 02 | 0 | 0 |  |  |  |  | POL1_7
39 | 751514775 | Montáž protidešťové stříšky nebo výfukové hlavice do plechového potrubí kruhové bez příruby, průměru, do 100 mm | kus | 1 |  | 0 |  | 0 |  | 0 | 15 | 0 | 0 | 0 | 0 | 0 |  | URS | ÚRS 16 02 | 0 | 0 |  |  |  |  | POL1_7
40 | 751514776 | Montáž protidešťové stříšky nebo výfukové hlavice do plechového potrubí kruhové bez příruby, průměru, přes 100 do 200 mm | kus | 2 |  | 0 |  | 0 |  | 0 | 15 | 0 | 0 | 0 | 0 | 0 |  | URS | ÚRS 16 02 | 0 | 0 |  |  |  |  | POL1_7
41 | 751537011 | Montáž kruhového potrubí ohebného neizolovaného z Al laminátové hadice, průměru do 100 mm | m | 80 |  | 0 |  | 0 |  | 0 | 15 | 0 | 0 | 0 | 0 | 0 |  | URS | ÚRS 16 02 | 0 | 0 |  |  |  |  | POL1_7
42 | 751537012 | Montáž kruhového potrubí ohebného neizolovaného z Al laminátové hadice, průměru přes 100 do 200 mm | m | 7.5 |  | 0 |  | 0 |  | 0 | 15 | 0 | 0 | 0 | 0 | 0 |  | URS | ÚRS 16 02 | 0 | 0 |  |  |  |  | POL1_7
43 | 75199X001 | Pomocný spojovací, těsnící a montážní materiál zařízení "1" | soubor | 1 |  | 0 |  | 0 |  | 0 | 15 | 0 | 0 | 0 | 0 | 0 |  | Vlastní | Indiv | 0 | 0 |  |  |  |  | POL1_7
44 | 75199X101 | Zaregulování vzd.rozvodů dodavatelem vzd. (2 byt.jednotky) | soubor | 2 |  | 0 |  | 0 |  | 0 | 15 | 0 | 0 | 0 | 0 | 0 |  | Vlastní | Indiv | 0 | 0 |  |  |  |  | POL1_7
45 | 998751101 | Přesun hmot pro vzduchotechniku stanovený z hmotnosti přesunovaného materiálu vodorovná dopravní, vzdálenost do 100 m v objektech výšky do 12 m | t | 0.944 |  | 0 |  | 0 |  | 0 | 15 | 0 | 0 | 0 | 0 | 0 |  | URS | ÚRS 16 02 | 0 | 0 |  |  |  |  | POL1_7
46 | 998751191 | Přesun hmot pro vzduchotechniku stanovený z hmotnosti přesunovaného materiálu Příplatek k cenám za, zvětšený přesun přes vymezenou největší dopravní vzdálenost do 500 m | t | 0.944 |  | 0 |  | 0 |  | 0 | 15 | 0 | 0 | 0 | 0 | 0 |  | URS | ÚRS 16 02 | 0 | 0 |  |  |  |  | POL1_7
47 | 42911111X001 | Kompaktní vnitřní obousměrná větrací jednotka(přívod, odvod) s rekuperací tepla včetně vestavěného, elektro ohřívače 0,6 kW (230V/50Hz) a regulace svislé provedení – protiproudý deskový rekuperátor, | soubor | 2 |  | 0 |  | 0 |  | 0 | 15 | 0 | 0.075 | 0.15 | 0 | 0 |  | Vlastní | Indiv | 0 | 0 |  |  |  |  | POL3_0
|  | tepelná účinnost ZZT 85%, EC motory ventilátorů, dl. x hl.x v. 928 x 509x 1080 mm, včetně regulačních modulů a čidel, regulace RD5, přívod – Vp = 300 m3/hod., odvod Vo = 300 m3/hod.(jednotka splňuje ErP energetická třída A+) viz. položka 2 TSVZT | [23 empty] | POP | tepelná účinnost ZZT 85%, EC motory ventilátorů, dl. x hl.x v. 928 x 509x 1080 mm, včetně regulačních modulů a čidel, regulace RD5, přívod – Vp = 300 m3/hod., odvod Vo = 300 m3/hod.(jednotka splňuje ErP energetická třída A+) viz. položka 2 TSVZT
48 | 42911113X002 | Regulátor vzd.jednotky 1.01 viz. položka 4 TSVZT | kus | 2 |  | 0 |  | 0 |  | 0 | 15 | 0 | 0.0005 | 0 | 0 | 0 |  | Vlastní | Indiv | 0 | 0 |  |  |  |  | POL3_0
49 | 42911114X003 | Ostrůvkový odsavač kuch.par(digestoř v nerezovém provedení v kombinaci skleněného stínítka(zákrytu), s ventilátorem bez odtahu do potrubí včetně teleskopického závěsného čtyřhranného komínku v | kus | 2 |  | 0 |  | 0 |  | 0 | 15 | 0 | 0.04 | 0.08 | 0 | 0 |  | Vlastní | Indiv | 0 | 0 |  |  |  |  | POL3_0
|  | recirkulačním provedení s kovovými tukovými filtry + uhlíkový mfiltrem , energetická třída min. D čtyřstupňové tlačítkové ovládání, s 4x LED osvětlením | [23 empty] | POP | recirkulačním provedení s kovovými tukovými filtry + uhlíkový mfiltrem , energetická třída min. D čtyřstupňové tlačítkové ovládání, s 4x LED osvětlením
|  | max.množství odvodního vzduchu max. 670 m3/h, max.hlučnost 67 dB(A) rozměry 900x600 mm, sínítko zakřivené výška vrholu 75 až 110 mm, výška teleskopického závěsného komínku digestoře 815 až 1080 mm viz. položka 6 TSVZT | [23 empty] | POP | max.množství odvodního vzduchu max. 670 m3/h, max.hlučnost 67 dB(A) rozměry 900x600 mm, sínítko zakřivené výška vrholu 75 až 110 mm, výška teleskopického závěsného komínku digestoře 815 až 1080 mm viz. položka 6 TSVZT
50 | 42911114X008 | Kompaktní tlumič hluku pro kruhové potrubí vnější plášť tlumiče čtyřhranný obdélníkový š=330mm,, v=250 mm s velkým útlumem dl.tlumící části 1000mm – připojení kruhové prům. 200 mm (napojení spiro) | kus | 10 |  | 0 |  | 0 |  | 0 | 15 | 0 | 0.013 | 0.13 | 0 | 0 |  | Vlastní | Indiv | 0 | 0 |  |  |  |  | POL3_0
|  | viz.položka 16 TSVZT | [23 empty] | POP
51 | 42911114X009 | Kruhový tlumič hluku - prům. 200 mm (vnější plášť kruhový průměr 315 mm) napojení spiro, dl.tlumící, části 900mm – připojení kruhové prům. 200 mm (napojení spiro) viz.položka 18 TSVZT | kus | 2 |  | 0 |  | 0 |  | 0 | 15 | 0 | 0.008 | 0.02 | 0 | 0 |  | Vlastní | Indiv | 0 | 0 |  |  |  |  | POL3_0
52 | 42911114X010 | Kruhová těsná uzavírací klapka prům.200 mm (spiro), včetně servopohonu 24V viz.položka 20 TSVZT | kus | 4 |  | 0 |  | 0 |  | 0 | 15 | 0 | 0.003 | 0.01 | 0 | 0 |  | Vlastní | Indiv | 0 | 0 |  |  |  |  | POL3_0
53 | 42911114X011 | Tvarovka T kus (90°)-klapka pro rozdělování směru proudění se servopohonem (24 V) prům. 200/200/200, mm provedení pravé viz.položka 24a TSVZT | kus | 1 |  | 0 |  | 0 |  | 0 | 15 | 0 | 0.004 | 0 | 0 | 0 |  | Vlastní | Indiv | 0 | 0 |  |  |  |  | POL3_0
54 | 42911114X012 | Tvarovka T kus (90°)-klapka pro rozdělování směru proudění se servopohonem (24 V) prům. 200/200/200, mm provedení levé viz.položka 24b TSVZT | kus | 1 |  | 0 |  | 0 |  | 0 | 15 | 0 | 0.004 | 0 | 0 | 0 |  | Vlastní | Indiv | 0 | 0 |  |  |  |  | POL3_0
55 | 42911114X013 | Kruhová regulační klapka prům.200 mm (spiro), ruční ovládání viz.položka 22 TSVZT | kus | 4 |  | 0 |  | 0 |  | 0 | 15 | 0 | 0.0021 | 0.01 | 0 | 0 |  | Vlastní | Indiv | 0 | 0 |  |  |  |  | POL3_0
56 | 42911115X004 | Malý nástěnný radiální ventilátor pod omítku (tichý)-osazení vodorovně, množství odvodního vzduchu, 80 až 100 m3/h, se zpětnou klapkou, výstupní hrdlo prům. 75 mm horní (230V/50Hz) viz. položka 8 | kus | 1 |  | 0 |  | 0 |  | 0 | 15 | 0 | 0.0025 | 0 | 0 | 0 |  | Vlastní | Indiv | 0 | 0 |  |  |  |  | POL3_0
|  | TSVZT | [23 empty] | POP
57 | 42911115X005 | Nastavitelný doběhový spínač k radiálnímu ventilátoru (230V/50Hz) viz. položka 8 TSVZT | kus | 1 |  | 0 |  | 0 |  | 0 | 15 | 0 | 0 | 0 | 0 | 0 |  | Vlastní | Indiv | 0 | 0 |  |  |  |  | POL3_0
58 | 42911115X014 | Kovový talířový přívodní ventil prům.100 mm viz.položka 28 TSVZT | kus | 6 |  | 0 |  | 0 |  | 0 | 15 | 0 | 0.00028 | 0 | 0 | 0 |  | Vlastní | Indiv | 0 | 0 |  |  |  |  | POL3_0
59 | 42911115X015 | Kovový talířový odvodní ventil prům.100 mm viz.položka 30a TSVZT | kus | 8 |  | 0 |  | 0 |  | 0 | 15 | 0 | 0.00028 | 0 | 0 | 0 |  | Vlastní | Indiv | 0 | 0 |  |  |  |  | POL3_0
60 | 42911115X016 | Kovový talířový odvodní ventil prům.125 mm viz.položka 30b TSVZT | kus | 4 |  | 0 |  | 0 |  | 0 | 15 | 0 | 0.0003 | 0 | 0 | 0 |  | Vlastní | Indiv | 0 | 0 |  |  |  |  | POL3_0
61 | 42911115X017 | Kovový talířový odvodní ventil prům.160 mm viz.položka 30c TSVZT | kus | 2 |  | 0 |  | 0 |  | 0 | 15 | 0 | 0.0003 | 0 | 0 | 0 |  | Vlastní | Indiv | 0 | 0 |  |  |  |  | POL3_0
62 | 42911115X018 | Přívodní vzduchotechnická dýza štěrbinová přímá 100 , prům. připojení 100mm viz.položka 26a TSVZT | kus | 12 |  | 0 |  | 0 |  | 0 | 15 | 0 | 0.0003 | 0 | 0 | 0 |  | Vlastní | Indiv | 0 | 0 |  |  |  |  | POL3_0
63 | 42911115X019 | Přívodní vzduchotechnická dýza štěrbinová 45° 100 , prům. připojení 125 mm (úhlová 45°) viz.položka, 26b TSVZT | kus | 2 |  | 0 |  | 0 |  | 0 | 15 | 0 | 0.0004 | 0 | 0 | 0 |  | Vlastní | Indiv | 0 | 0 |  |  |  |  | POL3_0
64 | 42911115X020 | Obdélníková vzduchotechnická výústka jednořadá , 325x225 mm , regulace R1 viz.položka 32 TSVZT | kus | 2 |  | 0 |  | 0 |  | 0 | 15 | 0 | 0.0018 | 0 | 0 | 0 |  | Vlastní | Indiv | 0 | 0 |  |  |  |  | POL3_0
65 | 42911115X021 | Podstropní rozdělovací komora RKP atyp (dxšxv) 420 x 310 x 190 mm s přístupem pro zaregulování vstup, hrdlo prům. 160 mm 5x výstup hrdla prům. 100 mm viz.položka 38 TSVZT | kus | 2 |  | 0 |  | 0 |  | 0 | 15 | 0 | 0.003 | 0.01 | 0 | 0 |  | Vlastní | Indiv | 0 | 0 |  |  |  |  | POL3_0
66 | 42911115X022 | Regulační vložka pro omezení průřezu(průtoku) kruhového potrubí prům. 100 mm viz.položka 39 TSVZT | kus | 20 |  | 0 |  | 0 |  | 0 | 15 | 0 | 0.0002 | 0 | 0 | 0 |  | Vlastní | Indiv | 0 | 0 |  |  |  |  | POL3_0
67 | 42911115X023 | Protidešťová žaluzie hliníková 315x315 mm včetně upevňovacího rámu a síta viz.položka 34 TSVZT | kus | 2 |  | 0 |  | 0 |  | 0 | 15 | 0 | 0.002 | 0 | 0 | 0 |  | Vlastní | Indiv | 0 | 0 |  |  |  |  | POL3_0
68 | 42911115X024 | Ohebné potrubí hliníkové1-vrstvé tl. hliníku 100 mikronů prům. 100 mm viz.položka 49 TSVZT | m | 80 |  | 0 |  | 0 |  | 0 | 15 | 0 | 0.0008 | 0.06 | 0 | 0 |  | Vlastní | Indiv | 0 | 0 |  |  |  |  | POL3_0
69 | 42911115X025 | Ohebné potrubí hliníkové1-vrstvé tl. hliníku 100 mikronů prům. 125 mm viz.položka 49 TSVZT | m | 4 |  | 0 |  | 0 |  | 0 | 15 | 0 | 0.0009 | 0 | 0 | 0 |  | Vlastní | Indiv | 0 | 0 |  |  |  |  | POL3_0
70 | 42911115X026 | Ohebné potrubí hliníkové1-vrstvé tl. hliníku 100 mikronů prům. 160 mm viz.položka 49 TSVZT | m | 1.5 |  | 0 |  | 0 |  | 0 | 15 | 0 | 0.001 | 0 | 0 | 0 |  | Vlastní | Indiv | 0 | 0 |  |  |  |  | POL3_0
71 | 42911115X027 | Ohebné potrubí hliníkové1-vrstvé tl. hliníku 100 mikronů prům. 200 mm viz.položka 49 TSVZT | m | 2 |  | 0 |  | 0 |  | 0 | 15 | 0 | 0.0013 | 0 | 0 | 0 |  | Vlastní | Indiv | 0 | 0 |  |  |  |  | POL3_0
72 | 42911115X028 | Výfuková hlavice prům. 100 mm | kus | 1 |  | 0 |  | 0 |  | 0 | 15 | 0 | 0.001 | 0 | 0 | 0 |  | Vlastní | Indiv | 0 | 0 |  |  |  |  | POL3_0
73 | 42911115X029 | Vzduchotechnická výfuková hlavice prům. 200 mm | kus | 2 |  | 0 |  | 0 |  | 0 | 15 | 0 | 0.0022 | 0 | 0 | 0 |  | Vlastní | Indiv | 0 | 0 |  |  |  |  | POL3_0
[24 empty] | 15 | 21
| Celkem |  |  |  |  | 0 | [17 empty] | 0 | 0 | SUM
END

## D 1.4.3 1 Pol
Položkový soupis prací a dodávek | [25 empty] | #TypZaznamu#
S: | 160604 | Transformace DNZ Bystré-lokalita Mánesova,Polička | [23 empty] | STA
O: | D 1.4.3 | TPS - Vytápění | [20 empty] | STA |  |  | OBJ
R: | 1 | TPS - Vytápění | [23 empty] | ROZ
P.č. | Číslo položky | Název položky | MJ | množství | cena / MJ | Celkem | Dodávka | Dodávka celk. | Montáž | Montáž celk. | DPH | cena s DPH | hmotnost / MJ | hmotnost celk.(t) | dem. hmotnost / MJ | dem. hmotnost celk.(t) | Ceník | Cen. soustava / platnost | Cenová úroveň | Nhod / MJ | Nhod celk. | Dodavatel
Díl: | 713 | Izolace tepelné |  |  |  | 0 |  | 0 |  | 0 |  | 0 |  | 0.11 |  | 0 |  |  |  |  | 0.33 |  |  |  |  | DIL
1 | 713463522X12 | Montáž trubkové tepelné izolace průměr 18 mm nasunutím s přelepením spojů | m | 2 |  | 0 |  | 0 |  | 0 | 15 | 0 | 0 | 0 | 0 | 0 |  | Vlastní | Indiv | 0 | 0 |  |  |  |  | POL1_7
2 | 713463523X13 | Montáž trubkové tepelné izolace průměr 22 mm nasunutím s přelepením spojů | m | 10 |  | 0 |  | 0 |  | 0 | 15 | 0 | 0 | 0 | 0 | 0 |  | Vlastní | Indiv | 0 | 0 |  |  |  |  | POL1_7
3 | 713463524X14 | Montáž trubkové tepelné izolace průměr 28 mm nasunutím s přelepením spojů | m | 98 |  | 0 |  | 0 |  | 0 | 15 | 0 | 0 | 0 | 0 | 0 |  | Vlastní | Indiv | 0 | 0 |  |  |  |  | POL1_7
4 | 713463525X15 | Montáž trubkové tepelné izolace průměr 35 mm nasunutím s přelepením spojů | m | 20 |  | 0 |  | 0 |  | 0 | 15 | 0 | 0 | 0 | 0 | 0 |  | Vlastní | Indiv | 0 | 0 |  |  |  |  | POL1_7
5 | 63177762X012 | Návleková tepelně izolační trubka z minerálních vláken s Al fólií tl 20 mm prům. 18 mm(OH 65 až, 100kg/m3, MST 250°C/100°C) viz položka 109 TSV | m | 2 |  | 0 |  | 0 |  | 0 | 15 | 0 | 0.0006 | 0 | 0 | 0 |  | Vlastní | Indiv | 0 | 0 |  |  |  |  | POL3_0
6 | 63177763X013 | Návleková tepelně izolační trubka z minerálních vláken s Al fólií tl 20 mm prům. 22 mm(OH 65 až, 100kg/m3, MST 250°C/100°C) viz položka 113 TSV | m | 10 |  | 0 |  | 0 |  | 0 | 15 | 0 | 0.0007 | 0.01 | 0 | 0 |  | Vlastní | Indiv | 0 | 0 |  |  |  |  | POL3_0
7 | 63177764X014 | Návleková tepelně izolační trubka z minerálních vláken s Al fólií tl 30 mm prům. 28 mm(OH 65 až, 100kg/m3, MST 250°C/100°C) viz položka 115 TSV | m | 98 |  | 0 |  | 0 |  | 0 | 15 | 0 | 0.0008 | 0.08 | 0 | 0 |  | Vlastní | Indiv | 0 | 0 |  |  |  |  | POL3_0
8 | 63177765X015 | Návleková tepelně izolační trubka z minerálních vláken s Al fólií tl 30 mm prům. 35 mm(OH 65 až, 100kg/m3, MST 250°C/100°C) viz. položka 117 TSV | m | 20 |  | 0 |  | 0 |  | 0 | 15 | 0 | 0.001 | 0.02 | 0 | 0 |  | Vlastní | Indiv | 0 | 0 |  |  |  |  | POL3_0
9 | 998713101R00 | Přesun hmot pro izolace tepelné , výšky do 6 m | t | 0.107 |  | 0 |  | 0 |  | 0 | 15 | 0 | 0 | 0 | 0 | 0 | 800-713 | RTS 17/I | RTS 17/ I | 1.74 | 0.19 |  |  |  |  | POL1_
|  | 50 m vodorovně | [23 empty] | SPI
10 | 998713192R00 | Přesun hmot pro izolace tepelné příplatek k ceně za zvětšený přesun přes vymezenou největší dopravní vzdálenost za vzdálenost do 100 m | t | 0.107 |  | 0 |  | 0 |  | 0 | 15 | 0 | 0 | 0 | 0 | 0 | 800-713 | RTS 17/I | RTS 17/ I | 1.282 | 0.14 |  |  |  |  | POL1_7
|  | 50 m vodorovně | [23 empty] | SPI
Díl: | 732 | Ústřední vytápění - strojovny |  |  |  | 0 |  | 0 |  | 0 |  | 0 |  | 1.12 |  | 0 |  |  |  |  | 5.39 |  |  |  |  | DIL
11 | 732199100R00 | Montáž orientačních štítků bez dodávky orientačního štítku | soubor | 2 |  | 0 |  | 0 |  | 0 | 15 | 0 | 0.00113 | 0 | 0 | 0 | 800-731 | RTS 17/I | RTS 17/ I | 0.114 | 0.23 |  |  |  |  | POL1_7
12 | 732239111X09 | Montáž ocelové akumulační nádrže 100 litrů viz. položka 17 TSV | kus | 2 |  | 0 |  | 0 |  | 0 | 15 | 0 | 0.001 | 0 | 0 | 0 |  | Vlastní | Indiv | 0 | 0 |  |  |  |  | POL1_7
13 | 732239112X10 | Montáž stojatého nepřímotopeného ohřívače TV pro tep.čerpadla do objemu 400 litrů viz. položka 19, TSV | kus | 2 |  | 0 |  | 0 |  | 0 | 15 | 0 | 0 | 0 | 0 | 0 |  | Vlastní | Indiv | 0 | 0 |  |  |  |  | POL1_7
14 | 732239113X11 | Montáž řídící jednotky regulace IRC (připojení provede profese elektro) viz. položka 23 TSV | kus | 2 |  | 0 |  | 0 |  | 0 | 15 | 0 | 0 | 0 | 0 | 0 |  | Vlastní | Indiv | 0 | 0 |  |  |  |  | POL1_7
15 | 732239114X12 | Montáž elektronické hlavice včetně připoj.šroubení viz. položka 25; 27 TSV | kus | 26 |  | 0 |  | 0 |  | 0 | 15 | 0 | 0 | 0 | 0 | 0 |  | Vlastní | Indiv | 0 | 0 |  |  |  |  | POL1_7
16 | 732239115X13 | Montáž odděleného čidla provede profese elektro | kus | 26 |  | 0 |  | 0 |  | 0 | 15 | 0 | 0 | 0 | 0 | 0 |  | Vlastní | Indiv | 0 | 0 |  |  |  |  | POL1_7
17 | 732239116X14 | Montáž koncového modulu provede profese elektro | kus | 2 |  | 0 |  | 0 |  | 0 | 15 | 0 | 0 | 0 | 0 | 0 |  | Vlastní | Indiv | 0 | 0 |  |  |  |  | POL1_7
18 | 732239117X15 | Montáž web serveru provede profese elektro | kus | 1 |  | 0 |  | 0 |  | 0 | 15 | 0 | 0 | 0 | 0 | 0 |  | Vlastní | Indiv | 0 | 0 |  |  |  |  | POL1_7
19 | 732239118X16 | Kompletní konfigurace a naprogramování řídících jednotky regulace IRC včetně nastavení a zprovoznění, regulace včetně web serveru | kus | 2 |  | 0 |  | 0 |  | 0 | 15 | 0 | 0 | 0 | 0 | 0 |  | Vlastní | Indiv | 0 | 0 |  |  |  |  | POL1_7
20 | 732429122 | Čerpadla teplovodní montáž čerpadel (do potrubí) ostatních typů suchoběžných přírubových, monoblokových axiálních DN 32 | soubor | 2 |  | 0 |  | 0 |  | 0 | 15 | 0 | 0.00581 | 0.01 | 0 | 0 |  | URS | ÚRS 16 02 | 0 | 0 |  |  |  |  | POL1_7
21 | 732529X01 | Montáž tepelného čerpadla - osazení venkovní jednotky + samostatného kondenzátoru s tep.izolací viz., položka 1 TSV | soubor | 2 |  | 0 |  | 0 |  | 0 | 15 | 0 | 0.02 | 0.04 | 0 | 0 |  | Vlastní | Indiv | 0 | 0 |  |  |  |  | POL1_7
22 | 732529X02 | Kompletní montáž propojovacího potrubí primárního okruhu tepelného čerpadla včetně elektro zapojení, viz. položka 7 TSV | kus | 2 |  | 0 |  | 0 |  | 0 | 15 | 0 | 0 | 0 | 0 | 0 |  | Vlastní | Indiv | 0 | 0 |  |  |  |  | POL1_7
23 | 732529X03 | Montáž krytu připojovacího potrubí k venkovní jednotce TČ viz. položka 9 TSV | kus | 2 |  | 0 |  | 0 |  | 0 | 15 | 0 | 0 | 0 | 0 | 0 |  | Vlastní | Indiv | 0 | 0 |  |  |  |  | POL1_7
24 | 732529X04 | Montáž typového plastového základu tep.čerpadla (osazení do stavbou připraveného výkopu, zásyp, rpovede stavba) viz. položka 7 TSV | kus | 2 |  | 0 |  | 0 |  | 0 | 15 | 0 | 0 | 0 | 0 | 0 |  | Vlastní | Indiv | 0 | 0 |  |  |  |  | POL1_7
25 | 732529X05 | Montáž hydraulické propojovací sestavy s elektro rozvaděčem a regulačním-řídícím rozvaděčem, tep.čerpadla viz. položka 13 TSV | kus | 2 |  | 0 |  | 0 |  | 0 | 15 | 0 | 0.005 | 0.01 | 0 | 0 |  | Vlastní | Indiv | 0 | 0 |  |  |  |  | POL1_7
26 | 732529X06 | Montáž dálkového ovládání tepelného čerpadla (zapojení provede elektro) viz. položka 5 TSV | soubor | 2 |  | 0 |  | 0 |  | 0 | 15 | 0 | 0 | 0 | 0 | 0 |  | Vlastní | Indiv | 0 | 0 |  |  |  |  | POL1_7
27 | 732529X07 | Montáž externího čidla venkovní teploty pro ekvitermní regulaci (montáž a zapojení profese elektro) | kus | 2 |  | 0 |  | 0 |  | 0 | 15 | 0 | 0 | 0 | 0 | 0 |  | Vlastní | Indiv | 0 | 0 |  |  |  |  | POL1_7
28 | 732529X08 | Zprovoznění tepelného čerpadla, kompletní regulace a zaškolení obsluhy | soubor | 2 |  | 0 |  | 0 |  | 0 | 15 | 0 | 0.005 | 0.01 | 0 | 0 |  | Vlastní | Indiv | 0 | 0 |  |  |  |  | POL1_7
29 | 283201111X08 | Dodávka orientačních šťítků dle PD | soubor | 2 |  | 0 |  | 0 |  | 0 | 15 | 0 | 0.0001 | 0 | 0 | 0 |  | Vlastní | Indiv | 0 | 0 |  |  |  |  | POL3_0
30 | 426113611X11 | Oběhové čerpadlo elektronicky regulovatelné přírubové G 1"závitové 230V/50Hz viz. položka 16 TSV –, 1ks na sklad | kus | 3 |  | 0 |  | 0 |  | 0 | 15 | 0 | 0.006 | 0.02 | 0 | 0 |  | Vlastní | Indiv | 0 | 0 |  |  |  |  | POL3_0
31 | 484760831X01 | Tepelné čerpadlo vzduch-voda provedení kompakt se samostatně dodaným kondenzátoerem s tepelnou, izolací (bude osazen mimo tep.čerpadlo v technické místnosti) tep.čerpadlo s kompletním systémem | kus | 2 |  | 0 |  | 0 |  | 0 | 15 | 0 | 0.17132 | 0.34 | 0 | 0 |  | Vlastní | Indiv | 0 | 0 |  |  |  |  | POL3_0
|  | regulace dle projektu tepelný výkon A7/W35 10,5 kW (COP 4,4), A2/W35 8,1 kW(COP 3,5), A-7/W35 6,54 kW(COP 2,8) chladivo R 410A, rozsah prac.teplot -18°C až +35°C, š x hl. x v 1230 x 600 x1170 mm energetická účinnost A+ viz. položka 1; 2 TSV | [23 empty] | POP | regulace dle projektu tepelný výkon A7/W35 10,5 kW (COP 4,4), A2/W35 8,1 kW(COP 3,5), A-7/W35 6,54 kW(COP 2,8) chladivo R 410A, rozsah prac.teplot -18°C až +35°C, š x hl. x v 1230 x 600 x1170 mm energetická účinnost A+ viz. položka 1; 2 TSV
32 | 484760841X02 | dodávka systémového propojovacího potrubí-primární okruh (3x CU potrubí s tepelnou izolací dle, výrobce výše uvedeného TČ) mezi kondenzátorem a venkovní jednotkou TČ (kapalina, plyn, | soubor | 2 |  | 0 |  | 0 |  | 0 | 15 | 0 | 0.01 | 0.02 | 0 | 0 |  | Vlastní | Indiv | 0 | 0 |  |  |  |  | POL3_0
|  | elektronapájecí kabel, regulační kabel ), včetně kabeláže, propojení a zapojení regulace tep.čerpadla dl. cca 3 m viz. položka 7; 8 TSV | [23 empty] | POP
33 | 484760851X03 | Plechový typový kryt (výrobce tep.čerpadla) připojovacího potrubí venkovní jednotky výše uvedeného, tep.čerpadla viz. položka 10 TSV | soubor | 2 |  | 0 |  | 0 |  | 0 | 15 | 0 | 0.005 | 0.01 | 0 | 0 |  | Vlastní | Indiv | 0 | 0 |  |  |  |  | POL3_0
34 | 484760861X04 | Typový plastový (z recyklovaného plastu) základ pro instalaci do země pro výše uvedené tepelné, čerpadlo viz. položka 8 TSV | soubor | 2 |  | 0 |  | 0 |  | 0 | 15 | 0 | 0.025 | 0.05 | 0 | 0 |  | Vlastní | Indiv | 0 | 0 |  |  |  |  | POL3_0
35 | 484760871X05 | Hydraulická propojovací sestava s ovládacím panelem s elektro rozvaděčem a regulačním-řídícím, rozvaděčem tep.čerpadla a soustavy včetně bivalentního zdroje –elektrokotel 12 kW (2x6 kW), | kus | 2 |  | 0 |  | 0 |  | 0 | 15 | 0 | 0.08 | 0.16 | 0 | 0 |  | Vlastní | Indiv | 0 | 0 |  |  |  |  | POL3_0
|  | pojistného ventilu (otev.přetlak 2,5 bar), tlakové expanzní nádoby s membránou o objemu 12 litrů, přepínacího trojcestného ventilu se servopohonem (popis doplňkových funkcí viz tech.zpráva) /vše propojeno u výrobce tepelného čerpadla a osazeno v plechové závěsné skříni/ viz. položka 14 TSV | [23 empty] | POP | pojistného ventilu (otev.přetlak 2,5 bar), tlakové expanzní nádoby s membránou o objemu 12 litrů, přepínacího trojcestného ventilu se servopohonem (popis doplňkových funkcí viz tech.zpráva) /vše propojeno u výrobce tepelného čerpadla a osazeno v plechové závěsné skříni/ viz. položka 14 TSV
36 | 484760881X06 | Dálkový ovladač – pokojová jednotka pro výše uvedené TČ viz. položka 5; 6 TSV | kus | 2 |  | 0 |  | 0 |  | 0 | 15 | 0 | 0.0005 | 0 | 0 | 0 |  | Vlastní | Indiv | 0 | 0 |  |  |  |  | POL3_0
37 | 484760891X07 | Externí čidlo venkovní teploty pro ekvitermní regulaci-dodávka výrobce tepelného čerpadla | kus | 2 |  | 0 |  | 0 |  | 0 | 15 | 0 | 0.0003 | 0 | 0 | 0 |  | Vlastní | Indiv | 0 | 0 |  |  |  |  | POL3_0
38 | 484760901X09 | Akumulační nádoba závěsná z ocel.plechu bez výměníku objem 100 litrů dodávka včetně systémové, typové tepelné izolace PUR max.provozní přetlak 0,3 MPa, max.teplota 90°C , prům včetně TI 480 mm, | kus | 2 |  | 0 |  | 0 |  | 0 | 15 | 0 | 0.04 | 0.08 | 0 | 0 |  | Vlastní | Indiv | 0 | 0 |  |  |  |  | POL3_0
|  | výška 884 mm připojovací hrdla G 1“ - 4 ks viz položka 14 TSV | [23 empty] | POP
39 | 484760911X10 | Zásobníkový stacionární stojatý ohřívač teplé vody o objem 380 litrů, pracovní přetlak zásobníku 1, MPa, max.provozní přetlak ve výměníku 1,0 MPa, max.teplota otop.vody 90°Cteplosměnná plocha | kus | 2 |  | 0 |  | 0 |  | 0 | 15 | 0 | 0.17 | 0.34 | 0 | 0 |  | Vlastní | Indiv | 0 | 0 |  |  |  |  | POL3_0
|  | výměníku 5,0 m2, dodávka včetně systémové typové tepelné izolace, průměr včetně TI 700 mm, výška 1591 mm viz. položka 20 TSV | [23 empty] | POP
40 | 484760921X12 | Regulace IRC – Řídící jednotka regulace – 16 adres, s komunikačním protokolem viz. položka 24 TSV | kus | 2 |  | 0 |  | 0 |  | 0 | 15 | 0 | 0.003 | 0.01 | 0 | 0 |  | Vlastní | Indiv | 0 | 0 |  |  |  |  | POL3_0
41 | 484760931X13 | Napájecí zdroj pro řídící jednotku viz. položka 24 TSV | kus | 2 |  | 0 |  | 0 |  | 0 | 15 | 0 | 0.0003 | 0 | 0 | 0 |  | Vlastní | Indiv | 0 | 0 |  |  |  |  | POL3_0
42 | 484760941X14 | Regulace IRC - Elektronická hlavice s bezkomutátovým motorem, mikroprocesorem, bez vestavěného, teplotního čidla, pro oddělené čidlo popis viz. položka 27 TSV | kus | 26 |  | 0 |  | 0 |  | 0 | 15 | 0 | 0.0005 | 0.01 | 0 | 0 |  | Vlastní | Indiv | 0 | 0 |  |  |  |  | POL3_0
43 | 484760951X15 | Regulace IRC - Šroubení pro připojení na regul.ventil rozdělovače - spodek (M30x1,5) popis viz., položka 26 TSV | kus | 26 |  | 0 |  | 0 |  | 0 | 15 | 0 | 0.0005 | 0.01 | 0 | 0 |  | Vlastní | Indiv | 0 | 0 |  |  |  |  | POL3_0
44 | 484760961X16 | Regulace IRC-Oddělené teplotní čidlo-termistor- teplotní čidlo s izolovanými vývody pro konstrukci, vlastního snímače teploty popis viz.položka 28 TSV | kus | 26 |  | 0 |  | 0 |  | 0 | 15 | 0 | 5e-05 | 0 | 0 | 0 |  | Vlastní | Indiv | 0 | 0 |  |  |  |  | POL3_0
45 | 484760971X17 | Regulace IRC – Koncový modul (bez teplotního čidla) pro spínání provozu zdroje tepla včetně desky, elektroniky pro montáž do instalační krabice popis viz. položka 30 TSV | kus | 2 |  | 0 |  | 0 |  | 0 | 15 | 0 | 0.0005 | 0 | 0 | 0 |  | Vlastní | Indiv | 0 | 0 |  |  |  |  | POL3_0
46 | 484760981X18 | Regulace IRC-Web pro výše uvedené řídící jednotky popis viz. položka 32 TSV | kus | 1 |  | 0 |  | 0 |  | 0 | 15 | 0 | 0.0005 | 0 | 0 | 0 |  | Vlastní | Indiv | 0 | 0 |  |  |  |  | POL3_0
47 | 484760991X19 | Napájecí zdroj pro web server viz. položka 32 TSV | kus | 1 |  | 0 |  | 0 |  | 0 | 15 | 0 | 0.0003 | 0 | 0 | 0 |  | Vlastní | Indiv | 0 | 0 |  |  |  |  | POL3_0
48 | 484761001X20 | změkčovací přípravek do otopné vody pro první plnění otopné soustavy (objem soustavy 300 litrů) | kus | 2 |  | 0 |  | 0 |  | 0 | 15 | 0 | 0.0015 | 0 | 0 | 0 |  | Vlastní | Indiv | 0 | 0 |  |  |  |  | POL3_0
49 | 998732101R00 | Přesun hmot pro strojovny v objektech výšky do 6 m | t | 1.137 |  | 0 |  | 0 |  | 0 | 15 | 0 | 0 | 0 | 0 | 0 | 800-731 | RTS 17/I | RTS 17/ I | 4.043 | 4.6 |  |  |  |  | POL1_7
50 | 998732193R00 | Přesun hmot pro strojovny příplatek k ceně za zvětšený přesun přes vymezenou největší dopravní vzdálenost do 500 m | t | 1.137 |  | 0 |  | 0 |  | 0 | 15 | 0 | 0 | 0 | 0 | 0 | 800-731 | RTS 17/I | RTS 17/ I | 0.489 | 0.56 |  |  |  |  | POL1_7
Díl: | 733 | Ústřední vytápění - potrubí |  |  |  | 0 |  | 0 |  | 0 |  | 0 |  | 0.16 |  | 0 |  |  |  |  | 0.74 |  |  |  |  | DIL
51 | 733222103 | Potrubí z trubek měděných polotvrdých spojovaných měkkým pájením D 18/1 | m | 2 |  | 0 |  | 0 |  | 0 | 15 | 0 | 0.00056 | 0 | 0 | 0 |  | URS | ÚRS 16 02 | 0 | 0 |  |  |  |  | POL1_7
52 | 733222104 | Potrubí z trubek měděných polotvrdých spojovaných měkkým pájením D 22/1,0 | m | 10 |  | 0 |  | 0 |  | 0 | 15 | 0 | 0.00069 | 0.01 | 0 | 0 |  | URS | ÚRS 16 02 | 0 | 0 |  |  |  |  | POL1_7
53 | 733223105 | Potrubí z trubek měděných tvrdých spojovaných měkkým pájením D 28/1,5 | m | 98 |  | 0 |  | 0 |  | 0 | 15 | 0 | 0.00126 | 0.12 | 0 | 0 |  | URS | ÚRS 16 02 | 0 | 0 |  |  |  |  | POL1_7
54 | 733223106 | Potrubí z trubek měděných tvrdých spojovaných měkkým pájením D 35/1,5 | m | 20 |  | 0 |  | 0 |  | 0 | 15 | 0 | 0.00159 | 0.03 | 0 | 0 |  | URS | ÚRS 16 02 | 0 | 0 |  |  |  |  | POL1_7
55 | 733224203 | Potrubí z trubek měděných Příplatek k cenám za potrubí vedené v kotelnách a strojovnách D 18/1 | m | 2 |  | 0 |  | 0 |  | 0 | 15 | 0 | 2e-05 | 0 | 0 | 0 |  | URS | ÚRS 16 02 | 0 | 0 |  |  |  |  | POL1_7
56 | 733224205 | Potrubí z trubek měděných Příplatek k cenám za potrubí vedené v kotelnách a strojovnách D 28/1,5 | m | 4 |  | 0 |  | 0 |  | 0 | 15 | 0 | 5e-05 | 0 | 0 | 0 |  | URS | ÚRS 16 02 | 0 | 0 |  |  |  |  | POL1_7
57 | 733224206 | Potrubí z trubek měděných Příplatek k cenám za potrubí vedené v kotelnách a strojovnách D 35/1,5 | m | 20 |  | 0 |  | 0 |  | 0 | 15 | 0 | 6e-05 | 0 | 0 | 0 |  | URS | ÚRS 16 02 | 0 | 0 |  |  |  |  | POL1_7
58 | 733224222 | Potrubí z trubek měděných Příplatek k cenám za zhotovení přípojky z trubek měděných D 15/1 | kus | 6 |  | 0 |  | 0 |  | 0 | 15 | 0 | 1e-05 | 0 | 0 | 0 |  | URS | ÚRS 16 02 | 0 | 0 |  |  |  |  | POL1_7
59 | 733224225 | Potrubí z trubek měděných Příplatek k cenám za zhotovení přípojky z trubek měděných D 28/1,5 | kus | 4 |  | 0 |  | 0 |  | 0 | 15 | 0 | 5e-05 | 0 | 0 | 0 |  | URS | ÚRS 16 02 | 0 | 0 |  |  |  |  | POL1_7
60 | 733224226 | Potrubí z trubek měděných Příplatek k cenám za zhotovení přípojky z trubek měděných D 35/1,5 | kus | 22 |  | 0 |  | 0 |  | 0 | 15 | 0 | 6e-05 | 0 | 0 | 0 |  | URS | ÚRS 16 02 | 0 | 0 |  |  |  |  | POL1_7
61 | 733232X11 | Systémový připojovací press-koncový kus pro připojení otopného tělesa z podlahy nebo stěny-měděná, poniklovaná trubka prům. 15 mm, délka 300 mm napojení prům. 18x2 mm | kus | 6 |  | 0 |  | 0 |  | 0 | 15 | 0 | 0.0002 | 0 | 0 | 0 |  | Vlastní | Indiv | 0 | 0 |  |  |  |  | POL1_7
62 | 733232X12 | Dodávka+montáž Potrubí z nerez ocel.vlnitých trubek min. PN 16/100°C G 5/4“ do dl. 300 mm 4 ks, (potrubí včetně redukcí, připoj.šroubení, těsnění, uchyceni, …..) viz. položka 44; 45 TSV | kus | 4 |  | 0 |  | 0 |  | 0 | 15 | 0 | 0.0002 | 0 | 0 | 0 |  | Vlastní | Indiv | 0 | 0 |  |  |  |  | POL1_7
63 | 733291101 | Zkoušky těsnosti potrubí z trubek měděných D do 35/1,5 | m | 130 |  | 0 |  | 0 |  | 0 | 15 | 0 | 0 | 0 | 0 | 0 |  | URS | ÚRS 16 02 | 0 | 0 |  |  |  |  | POL1_7
64 | 998733101R00 | Přesun hmot pro rozvody potrubí v objektech výšky do 6 m | t | 0.168 |  | 0 |  | 0 |  | 0 | 15 | 0 | 0 | 0 | 0 | 0 | 800-731 | RTS 17/I | RTS 17/ I | 3.563 | 0.6 |  |  |  |  | POL1_7
65 | 998733193R00 | Přesun hmot pro rozvody potrubí příplatek k ceně za zvětšený přesun přes vymezenou největší dopravní vzdálenost do 500 m | t | 0.168 |  | 0 |  | 0 |  | 0 | 15 | 0 | 0 | 0 | 0 | 0 | 800-731 | RTS 17/I | RTS 17/ I | 0.816 | 0.14 |  |  |  |  | POL1_7
Díl: | 734 | Ústřední vytápění - armatury |  |  |  | 0 |  | 0 |  | 0 |  | 0 |  | 0.06 |  | 0 |  |  |  |  | 19.76 |  |  |  |  | DIL
66 | 734209103R00 | Montáž závitových armatur armatury ve specifikaci s jedním závitem, G 1/2" | kus | 3 |  | 0 |  | 0 |  | 0 | 15 | 0 | 3e-05 | 0 | 0 | 0 | 800-731 | RTS 17/I | RTS 17/ I | 0.051 | 0.15 |  |  |  |  | POL1_7
67 | 734209103R00 | Montáž závitových armatur armatury ve specifikaci s jedním závitem, G 1/2" | kus | 8 |  | 0 |  | 0 |  | 0 | 15 | 0 | 3e-05 | 0 | 0 | 0 | 800-731 | RTS 17/I | RTS 17/ I | 0.051 | 0.41 |  |  |  |  | POL1_7
68 | 734209113R00 | Montáž závitových armatur armatury ve specifikaci se dvěma závity, G 1/2" | kus | 6 |  | 0 |  | 0 |  | 0 | 15 | 0 | 8e-05 | 0 | 0 | 0 | 800-731 | RTS 17/I | RTS 17/ I | 0.165 | 0.99 |  |  |  |  | POL1_7
69 | 734209114R00 | Montáž závitových armatur armatury ve specifikaci se dvěma závity, G 3/4" | kus | 2 |  | 0 |  | 0 |  | 0 | 15 | 0 | 0.00011 | 0 | 0 | 0 | 800-731 | RTS 17/I | RTS 17/ I | 0.206 | 0.41 |  |  |  |  | POL1_7
70 | 734209114R00 | Montáž závitových armatur armatury ve specifikaci se dvěma závity, G 3/4" | kus | 2 |  | 0 |  | 0 |  | 0 | 15 | 0 | 0.00011 | 0 | 0 | 0 | 800-731 | RTS 17/I | RTS 17/ I | 0.206 | 0.41 |  |  |  |  | POL1_7
71 | 734209114R00 | Montáž závitových armatur armatury ve specifikaci se dvěma závity, G 3/4" | kus | 2 |  | 0 |  | 0 |  | 0 | 15 | 0 | 0.00011 | 0 | 0 | 0 | 800-731 | RTS 17/I | RTS 17/ I | 0.206 | 0.41 |  |  |  |  | POL1_7
72 | 734209115R00 | Montáž závitových armatur armatury ve specifikaci se dvěma závity, G 1" | kus | 8 |  | 0 |  | 0 |  | 0 | 15 | 0 | 0.00015 | 0 | 0 | 0 | 800-731 | RTS 17/I | RTS 17/ I | 0.227 | 1.82 |  |  |  |  | POL1_7
73 | 734209115R00 | Montáž závitových armatur armatury ve specifikaci se dvěma závity, G 1" | kus | 6 |  | 0 |  | 0 |  | 0 | 15 | 0 | 0.00015 | 0 | 0 | 0 | 800-731 | RTS 17/I | RTS 17/ I | 0.227 | 1.36 |  |  |  |  | POL1_7
74 | 734209115R00 | Montáž závitových armatur armatury ve specifikaci se dvěma závity, G 1" | kus | 2 |  | 0 |  | 0 |  | 0 | 15 | 0 | 0.00015 | 0 | 0 | 0 | 800-731 | RTS 17/I | RTS 17/ I | 0.227 | 0.45 |  |  |  |  | POL1_7
75 | 734209116R00 | Montáž závitových armatur armatury ve specifikaci se dvěma závity, G 5/4" | kus | 10 |  | 0 |  | 0 |  | 0 | 15 | 0 | 0.00022 | 0 | 0 | 0 | 800-731 | RTS 17/I | RTS 17/ I | 0.268 | 2.68 |  |  |  |  | POL1_7
76 | 734209116R00 | Montáž závitových armatur armatury ve specifikaci se dvěma závity, G 5/4" | kus | 2 |  | 0 |  | 0 |  | 0 | 15 | 0 | 0.00022 | 0 | 0 | 0 | 800-731 | RTS 17/I | RTS 17/ I | 0.268 | 0.54 |  |  |  |  | POL1_7
77 | 734209116R00 | Montáž závitových armatur armatury ve specifikaci se dvěma závity, G 5/4" | kus | 2 |  | 0 |  | 0 |  | 0 | 15 | 0 | 0.00022 | 0 | 0 | 0 | 800-731 | RTS 17/I | RTS 17/ I | 0.268 | 0.54 |  |  |  |  | POL1_7
78 | 734494213R00 | Stavoznaky, ochranné jímky, návarky návarky s trubkovým závitem G 1/2" | kus | 20 |  | 0 |  | 0 |  | 0 | 15 | 0 | 0.00024 | 0 | 0 | 0 | 800-731 | RTS 17/I | RTS 17/ I | 0.278 | 5.56 |  |  |  |  | POL1_7
79 | 734499211R00 | Stavoznaky, ochranné jímky, návarky montáž návarků M 20 x 1,5 | kus | 18 |  | 0 |  | 0 |  | 0 | 15 | 0 | 0.00015 | 0 | 0 | 0 | 800-731 | RTS 17/I | RTS 17/ I | 0.206 | 3.71 |  |  |  |  | POL1_7
80 | 551273811X10 | Filtr závitový pro ÚT PN 16/100°C G1“ viz. položka 64 TSV | kus | 2 |  | 0 |  | 0 |  | 0 | 15 | 0 | 0.001 | 0 | 0 | 0 |  | Vlastní | Indiv | 0 | 0 |  |  |  |  | POL1_7
81 | 551273831X12 | Filtr závitový pro ÚT PN 16/100°C G 5/4“ viz. položka 66 TSV | kus | 2 |  | 0 |  | 0 |  | 0 | 15 | 0 | 0.0012 | 0 | 0 | 0 |  | Vlastní | Indiv | 0 | 0 |  |  |  |  | POL1_7
82 | 734261235 | Šroubení topenářské PN 16 do 120 st.C přímé G 1 | kus | 14 |  | 0 |  | 0 |  | 0 | 15 | 0 | 0.00045 | 0.01 | 0 | 0 |  | URS | ÚRS 16 02 | 0 | 0 |  |  |  |  | POL1_7
83 | 734291123 | Ostatní armatury kohouty plnicí a vypouštěcí PN 10 do 110 st.C G 1/2 | kus | 20 |  | 0 |  | 0 |  | 0 | 15 | 0 | 0.00022 | 0 | 0 | 0 |  | URS | ÚRS 16 02 | 0 | 0 |  |  |  |  | POL1_7
84 | 734411102 | Teploměry technické s pevným stonkem a jímkou zadní připojení (axiální) průměr 63 mm délka stonku 75, mm (0 až 100°C) | kus | 12 |  | 0 |  | 0 |  | 0 | 15 | 0 | 0.00052 | 0.01 | 0 | 0 |  | URS | ÚRS 16 02 | 0 | 0 |  |  |  |  | POL1_7
85 | 734421102 | Tlakoměry s pevným stonkem a zpětnou klapkou spodní připojení (radiální) tlaku 0–0,4 MPa průměru 63, mm | kus | 2 |  | 0 |  | 0 |  | 0 | 15 | 0 | 0.00147 | 0 | 0 | 0 |  | URS | ÚRS 16 02 | 0 | 0 |  |  |  |  | POL1_7
86 | 551273751X04 | Kulový kohout pro ÚT závitový s rovnou páčkou PN 20/115°C G 1/2“ viz. položka 56 TSV | kus | 2 |  | 0 |  | 0 |  | 0 | 15 | 0 | 0.0005 | 0 | 0 | 0 |  | Vlastní | Indiv | 0 | 0 |  |  |  |  | POL3_0
87 | 551273761X05 | Potrubní oddělovač systémů studená vody/vytápění bez vodoměru PN 10 G 1/2“ viz. položka 80 TSV | kus | 2 |  | 0 |  | 0 |  | 0 | 15 | 0 | 0.0015 | 0 | 0 | 0 |  | Vlastní | Indiv | 0 | 0 |  |  |  |  | POL3_0
88 | 551273771X06 | Pojistný ventil pro ústřední vytápění G 3/4” x G 1“ otevírací přetlak 0,25 MPa, ?w=0,565 popis viz., položka 52 TSV | kus | 2 |  | 0 |  | 0 |  | 0 | 15 | 0 | 0.0004 | 0 | 0 | 0 |  | Vlastní | Indiv | 0 | 0 |  |  |  |  | POL3_0
89 | 551273791X08 | Speciální kulový kohout G1“ s teploměrem (0-60°C) pro uzavření rozdělovací stanice podlah.vytápění, viz. položka 70 TSV | kus | 8 |  | 0 |  | 0 |  | 0 | 15 | 0 | 0.001 | 0.01 | 0 | 0 |  | Vlastní | Indiv | 0 | 0 |  |  |  |  | POL3_0
90 | 551273801X09 | Kulový kohout pro ÚT závitový PN 20/115°C s rovnou páčkou, G 1“ viz. položka 58 TSV | kus | 6 |  | 0 |  | 0 |  | 0 | 15 | 0 | 0.001 | 0.01 | 0 | 0 |  | Vlastní | Indiv | 0 | 0 |  |  |  |  | POL3_0
91 | 551273821X11 | Kulový kohout pro ÚT závitový PN 20/115°C s rovnou páčkou, G 5/4“ viz. položka 60 TSV | kus | 10 |  | 0 |  | 0 |  | 0 | 15 | 0 | 0.0012 | 0.01 | 0 | 0 |  | Vlastní | Indiv | 0 | 0 |  |  |  |  | POL3_0
92 | 551273841X13 | Automatický odlučovač mikrobublin vzduchu G 5/4“, PN=10/110°C V max=3,7 m3/hod. viz. položka 82 TSV | kus | 2 |  | 0 |  | 0 |  | 0 | 15 | 0 | 0.0025 | 0.01 | 0 | 0 |  | Vlastní | Indiv | 0 | 0 |  |  |  |  | POL3_0
93 | 551282531X01 | Termostatická hlavice s vestavěným čidlem pro veřejné budovy(M 30x1,5) viz. položka 94 TSV | kus | 3 |  | 0 |  | 0 |  | 0 | 15 | 0 | 0.0002 | 0 | 0 | 0 |  | Vlastní | Indiv | 0 | 0 |  |  |  |  | POL3_0
94 | 551282541X02 | Přímý automatický odvzdušňovací ventil PN 12/100°C G 1/2” viz. položka 92 TSV | kus | 8 |  | 0 |  | 0 |  | 0 | 15 | 0 | 0.0003 | 0 | 0 | 0 |  | Vlastní | Indiv | 0 | 0 |  |  |  |  | POL3_0
95 | 551282551X03 | Rohové dvojité regulovatelné šroubení pro dvoutrubkovou soustavu s integrovaným termostatickým, ventilem G 1/2“ (včetně svorného šroubení pro napojení měděné trubky) viz. položka 96 TSV | kus | 3 |  | 0 |  | 0 |  | 0 | 15 | 0 | 0.0004 | 0 | 0 | 0 |  | Vlastní | Indiv | 0 | 0 |  |  |  |  | POL3_0
96 | 7344242X201 | Trojcestný zkušební kohout k manometru PN 16/100°C | kus | 2 |  | 0 |  | 0 |  | 0 | 15 | 0 | 0.0001 | 0 | 0 | 0 |  | Vlastní | Indiv | 0 | 0 |  |  |  |  | POL3_0
97 | 7344242X202 | Manotherm-tlakoměr s teploměrem včetně zpětné klapky prům.120 mm, rozsah (0 až 120°C, 0 až 0,4 MPa), axiální připojení viz. položka 87; 88 TSV | kus | 4 |  | 0 |  | 0 |  | 0 | 15 | 0 | 0.0004 | 0 | 0 | 0 |  | Vlastní | Indiv | 0 | 0 |  |  |  |  | POL3_0
98 | 998734101R00 | Přesun hmot pro armatury v objektech výšky do 6 m | t | 0.081 |  | 0 |  | 0 |  | 0 | 15 | 0 | 0 | 0 | 0 | 0 | 800-731 | RTS 17/I | RTS 17/ I | 2.575 | 0.21 |  |  |  |  | POL1_7
99 | 998734193R00 | Přesun hmot pro armatury příplatek k ceně za zvětšený přesun přes vymezenou největší dopravní vzdálenost do 500 m | t | 0.081 |  | 0 |  | 0 |  | 0 | 15 | 0 | 0 | 0 | 0 | 0 | 800-731 | RTS 17/I | RTS 17/ I | 1.355 | 0.11 |  |  |  |  | POL1_7
Díl: | 735 | Ústřední vytápění - otopná tělesa |  |  |  | 0 |  | 0 |  | 0 |  | 0 |  | 4.45 |  | 0 |  |  |  |  | 17.54 |  |  |  |  | DIL
100 | 735164522 | Otopná tělesa trubková montáž těles na stěnu výšky tělesa přes 1340 mm | kus | 3 |  | 0 |  | 0 |  | 0 | 15 | 0 | 0 | 0 | 0 | 0 |  | URS | ÚRS 16 02 | 0 | 0 |  |  |  |  | POL1_7
101 | 735511301X02 | Dodávka a montáž podlahové vytápění s přímým uložením trubek do potěru-mokrý proces (v ceně topná, trubka z PB 18x2 mm, dilatační pás, ochranná trubka, kotvící spony, napojení+přívody na rozdělovací | m2 | 6.4 |  | 0 |  | 0 |  | 0 | 15 | 0 | 0.011 | 0.07 | 0 | 0 |  | Vlastní | Indiv | 0 | 0 |  |  |  |  | POL1_7
|  | stanice) rozteč trubek 50 mm viz.položka 101; 102a TSV | [23 empty] | POP
102 | 735511302X03 | Dodávka a montáž podlahové vytápění s přímým uložením trubek do potěru-mokrý proces (v ceně topná, trubka z PB 18x2 mm, dilatační pás, ochranná trubka, kotvící spony, napojení+přívody na rozdělovací | m2 | 3.5 |  | 0 |  | 0 |  | 0 | 15 | 0 | 0.008 | 0.03 | 0 | 0 |  | Vlastní | Indiv | 0 | 0 |  |  |  |  | POL1_7
|  | stanice) rozteč trubek 75 mm viz.položka 101; 102b TSV | [23 empty] | POP
103 | 735511303X04 | Dodávka a montáž podlahové vytápění s přímým uložením trubek do potěru-mokrý proces (v ceně topná, trubka z PB 18x2 mm, dilatační pás, ochranná trubka, kotvící spony, napojení+přívody na rozdělovací | m2 | 85 |  | 0 |  | 0 |  | 0 | 15 | 0 | 0.004 | 0.34 | 0 | 0 |  | Vlastní | Indiv | 0 | 0 |  |  |  |  | POL1_7
|  | stanice) rozteč trubek 150 mm viz. položka 101; 102c TSV | [23 empty] | POP
104 | 735511304X05 | Dodávka a montáž podlahové vytápění s přímým uložením trubek do potěru-mokrý proces (v ceně topná, trubka z PB 18x2 mm, dilatační pás, ochranná trubka, kotvící spony, napojení+přívody na rozdělovací | m2 | 105.4 |  | 0 |  | 0 |  | 0 | 15 | 0 | 0.0035 | 0.37 | 0 | 0 |  | Vlastní | Indiv | 0 | 0 |  |  |  |  | POL1_7
|  | stanice) rozteč trubek 225 mm viz.položka 101; 102d TSV | [23 empty] | POP
105 | 735511305X06 | Dodávka a montáž podlahové vytápění s přímým uložením trubek do potěru-mokrý proces (v ceně topná, trubka z PB 18x2 mm, dilatační pás, ochranná trubka, kotvící spony, napojení+přívody na rozdělovací | m2 | 158.4 |  | 0 |  | 0 |  | 0 | 15 | 0 | 0.003 | 0.48 | 0 | 0 |  | Vlastní | Indiv | 0 | 0 |  |  |  |  | POL1_7
|  | stanice) rozteč trubek 300 mm viz.položka 101; 102e TSV | [23 empty] | POP
106 | 735511306X07 | Dodávka a montáž podlahové vytápění s přímým uložením trubek do potěru-mokrý proces (v ceně topná, trubka z PB 18x2 mm, dilatační pás, ochranná trubka, kotvící spony, napojení+přívody na rozdělovací | m2 | 31.2 |  | 0 |  | 0 |  | 0 | 15 | 0 | 0.002 | 0.06 | 0 | 0 |  | Vlastní | Indiv | 0 | 0 |  |  |  |  | POL1_7
|  | stanice) rozteč trubek 375 mm viz. položka 101; 102f TSV | [23 empty] | POP
107 | 735511307X08 | Montáž systémová deska tl. 28 mm pro rozteč trubek 75 mm viz.položka 101 TSV | m2 | 410 |  | 0 |  | 0 |  | 0 | 15 | 0 | 0.002 | 0.82 | 0 | 0 |  | Vlastní | Indiv | 0 | 0 |  |  |  |  | POL1_7
108 | 735511308X12 | Tlaková zkouška podlahového vytápění | m2 | 389.9 |  | 0 |  | 0 |  | 0 | 15 | 0 | 0 | 0 | 0 | 0 |  | Vlastní | Indiv | 0 | 0 |  |  |  |  | POL1_7
109 | 735511309X13 | Kompletní montáž rozdělovací stanice a systémové typové skříně viz. položka 103 TSV | soubor | 4 |  | 0 |  | 0 |  | 0 | 15 | 0 | 0.002 | 0.01 | 0 | 0 |  | Vlastní | Indiv | 0 | 0 |  |  |  |  | POL1_7
110 | 735511310X16 | Montáž a dodávka systémové skříně pro R+S podlah.vytápění pod omítku (do niky) (dl.xvxhl.), 850x700x110 mm viz. položka 104 TSV | kus | 4 |  | 0 |  | 0 |  | 0 | 15 | 0 | 0.01 | 0.04 | 0 | 0 |  | Vlastní | Indiv | 0 | 0 |  |  |  |  | POL1_7
111 | 735511311X17 | Topná zkouška podlahového vytápění před pokládkou podlahovin | soubor | 2 |  | 0 |  | 0 |  | 0 | 15 | 0 | 0.002 | 0 | 0 | 0 |  | Vlastní | Indiv | 0 | 0 |  |  |  |  | POL1_7
112 | 735511312X18 | Topná zkouška podlahového vytápění po pokládce podlahovin | soubor | 2 |  | 0 |  | 0 |  | 0 | 15 | 0 | 0.002 | 0 | 0 | 0 |  | Vlastní | Indiv | 0 | 0 |  |  |  |  | POL1_7
113 | 735511313X19 | Topná zkouška v rozsahu 24 hodin, včetně zaškolení obsluhy | soubor | 2 |  | 0 |  | 0 |  | 0 | 15 | 0 | 0 | 0 | 0 | 0 |  | Vlastní | Indiv | 0 | 0 |  |  |  |  | POL1_7
114 | 286162991X09 | Systémová deska pro podlahové vytápění s integrovanou tepelnou izolací tl. 28 mm, izolací proti, hluku a proti vlhkosti-deska z pěnového polystyrénu s tvrzeným povrchem z hlubokotažené EPS fólie s | m2 | 403 |  | 0 |  | 0 |  | 0 | 15 | 0 | 0.005 | 2.02 | 0 | 0 |  | Vlastní | Indiv | 0 | 0 |  |  |  |  | POL3_0
|  | výstupky rozteč pokládky trubek 75 mm viz. položka 102 TSV | [23 empty] | POP
115 | 286162992X10 | Systémová deska pro podlahové vytápění s integrovanou tepelnou izolací tl. 28 mm, izolací proti, hluku a proti vlhkosti-deska z pěnového polystyrénu s tvrzeným povrchem z hlubokotažené EPS fólie | m2 | 7 |  | 0 |  | 0 |  | 0 | 15 | 0 | 0.005 | 0.04 | 0 | 0 |  | Vlastní | Indiv | 0 | 0 |  |  |  |  | POL3_0
|  | bez výstupků viz. položka 102 TSV | [23 empty] | POP
116 | 286162993X11 | Plastifikátor do betonu | kg | 78 |  | 0 |  | 0 |  | 0 | 15 | 0 | 0.001 | 0.08 | 0 | 0 |  | Vlastní | Indiv | 0 | 0 |  |  |  |  | POL3_0
117 | 286162994X14 | Rozdělovací stanice - sada rozdělovače G 1“ a sběrače G 1“s průtokoměry, 7 okruhů včetně nosných, držáků, spoj.sady, svorných šroubení pro plast.trubky (prům.18x2 mm) a koncovky-ruční odvzdušňovací | soubor | 2 |  | 0 |  | 0 |  | 0 | 15 | 0 | 0.0052 | 0.01 | 0 | 0 |  | Vlastní | Indiv | 0 | 0 |  |  |  |  | POL3_0
|  | ventil viz. položka 104 a,c TSV | [23 empty] | POP
118 | 286162995X15 | Rozdělovací stanice - sada rozdělovače G 1“ a sběrače G 1“s průtokoměry, 8 okruhů včetně nosných, držáků, spoj.sady, svorných šroubení pro plast.trubky (prům.18x2 mm) a koncovky-ruční odvzdušňovací | soubor | 2 |  | 0 |  | 0 |  | 0 | 15 | 0 | 0.006 | 0.01 | 0 | 0 |  | Vlastní | Indiv | 0 | 0 |  |  |  |  | POL3_0
|  | ventil viz. položka 104 b, d TSV | [23 empty] | POP
119 | 484556121X01 | Trubkové otopné těleso vyrobené z uzavřených trubkových ocelových profilů kruhových výška 1820 mm,, délka 750 mm, hloubka 35 mm, středové spodní připojení rozteč 50 mm (RAL 9016) viz. položka 100 TSV | kus | 3 |  | 0 |  | 0 |  | 0 | 15 | 0 | 0.0236 | 0.07 | 0 | 0 |  | Vlastní | Indiv | 0 | 0 |  |  |  |  | POL3_0
120 | 735511314X20 | Zpracování provozního řádu pro obsluhu a údržbu, schémata, doklady o revizích | soubor | 1 |  | 0 |  | 0 |  | 0 | 15 | 0 | 0 | 0 | 0 | 0 |  | Vlastní | Indiv | 0 | 0 |  |  |  |  | POL3_0
121 | 998735101R00 | Přesun hmot pro otopná tělesa v objektech výšky do 6 m | t | 4.434 |  | 0 |  | 0 |  | 0 | 15 | 0 | 0 | 0 | 0 | 0 | 800-731 | RTS 17/I | RTS 17/ I | 3.075 | 13.63 |  |  |  |  | POL1_7
122 | 998735193R00 | Přesun hmot pro otopná tělesa výpočet z hmotnosti příplatek k ceně za zvětšený přesun přes vymezenou největší dopravní vzdálenost do 500 m | t | 4.434 |  | 0 |  | 0 |  | 0 | 15 | 0 | 0 | 0 | 0 | 0 | 800-731 | RTS 17/I | RTS 17/ I | 0.881 | 3.91 |  |  |  |  | POL1_7
[24 empty] | 15 | 21
| Celkem |  |  |  |  | 0 | [17 empty] | 0 | 0 | SUM
END

## D 1.4.4 1 Pol
Položkový soupis prací a dodávek | [25 empty] | #TypZaznamu#
S: | 160604 | Transformace DNZ Bystré-lokalita Mánesova,Polička | [23 empty] | STA
O: | D 1.4.4 | Silnoproudá elektrotechnika | [20 empty] | STA |  |  | OBJ
R: | 1 | Silnoproudá elektrotechnika | [23 empty] | ROZ
P.č. | Číslo položky | Název položky | MJ | množství | cena / MJ | Celkem | Dodávka | Dodávka celk. | Montáž | Montáž celk. | DPH | cena s DPH | hmotnost / MJ | hmotnost celk.(t) | dem. hmotnost / MJ | dem. hmotnost celk.(t) | Ceník | Cen. soustava / platnost | Cenová úroveň | Nhod / MJ | Nhod celk. | Dodavatel
Díl: | M21 | Elektromontáže |  |  |  | 0 |  | 0 |  | 0 |  | 0 |  | 0 |  | 0 |  |  |  |  | 390.21 |  |  |  |  | DIL
1 | 210010003R00 | Trubky trubka ohebná, PVC, uložená pod omítku, průměr 23 mm, , montáž | m | 50 |  | 0 |  | 0 |  | 0 | 15 | 0 | 0 | 0 | 0 | 0 | M21 | RTS 17/I | RTS 17/ I | 0.08217 | 4.11 |  |  |  |  | POL1_9
2 | 210010005R00 | Trubky trubka ohebná, PVC, uložená pod omítku, průměr 36 mm, , montáž | m | 20 |  | 0 |  | 0 |  | 0 | 15 | 0 | 0 | 0 | 0 | 0 | M21 | RTS 17/I | RTS 17/ I | 0.09067 | 1.81 |  |  |  |  | POL1_9
3 | 210010124R00 | Chráničky a lišty trubka ochranná, materiál PE, DN do 80 mm, uložená volně | m | 50 |  | 0 |  | 0 |  | 0 | 15 | 0 | 0 | 0 | 0 | 0 | M21 | RTS 17/I | RTS 17/ I | 0.137 | 6.85 |  |  |  |  | POL1_9
4 | 210010301R00 | Montáž krabice plastové krabice přístrojová, kruhová, , , , bez zapojení | kus | 146 |  | 0 |  | 0 |  | 0 | 15 | 0 | 0 | 0 | 0 | 0 | M21 | RTS 17/I | RTS 17/ I | 0.1413 | 20.63 |  |  |  |  | POL1_9
5 | 210010321R00 | Montáž krabice plastové krabice univerzální, kruhová, , , , se zapojením | kus | 96 |  | 0 |  | 0 |  | 0 | 15 | 0 | 0 | 0 | 0 | 0 | M21 | RTS 17/I | RTS 17/ I | 0.39017 | 37.46 |  |  |  |  | POL1_9
6 | 210020131R00 | Rošty rošt kabelový, , šířky 200 mm, pro volné/pevné uložení | m | 94 |  | 0 |  | 0 |  | 0 | 15 | 0 | 0 | 0 | 0 | 0 | M21 | RTS 17/I | RTS 17/ I | 0.19317 | 18.16 |  |  |  |  | POL1_9
7 | 210100001R00 | Ukončení vodičů, soubory pro kabely ukončení vodičů v rozvaděči včetně zapojení a vodičové koncovky, , průřez do 2,5 mm2 | kus | 176 |  | 0 |  | 0 |  | 0 | 15 | 0 | 0 | 0 | 0 | 0 | M21 | RTS 17/I | RTS 17/ I | 0.0505 | 8.89 |  |  |  |  | POL1_9
8 | 210100002R00 | Ukončení vodičů, soubory pro kabely ukončení vodičů v rozvaděči včetně zapojení a vodičové koncovky, , průřez do 6 mm2 | kus | 20 |  | 0 |  | 0 |  | 0 | 15 | 0 | 0 | 0 | 0 | 0 | M21 | RTS 17/I | RTS 17/ I | 0.05 | 1 |  |  |  |  | POL1_9
9 | 210100003R00 | Ukončení vodičů, soubory pro kabely ukončení vodičů v rozvaděči včetně zapojení a vodičové koncovky, , průřez do 16 mm2 | kus | 28 |  | 0 |  | 0 |  | 0 | 15 | 0 | 0 | 0 | 0 | 0 | M21 | RTS 17/I | RTS 17/ I | 0.08217 | 2.3 |  |  |  |  | POL1_9
10 | 210110041R00 | Spínací, spouštěcí a regulační ústrojí spínač zapuštěný a polozapuštěný včetně zapojení, jednopólový , řazení 1 | kus | 15 |  | 0 |  | 0 |  | 0 | 15 | 0 | 0 | 0 | 0 | 0 | M21 | RTS 17/I | RTS 17/ I | 0.1475 | 2.21 |  |  |  |  | POL1_9
11 | 210110043R00 | Spínací, spouštěcí a regulační ústrojí spínač zapuštěný a polozapuštěný včetně zapojení, sériový , řazení 5 | kus | 10 |  | 0 |  | 0 |  | 0 | 15 | 0 | 0 | 0 | 0 | 0 | M21 | RTS 17/I | RTS 17/ I | 0.16867 | 1.69 |  |  |  |  | POL1_9
12 | 210110045R00 | Spínací, spouštěcí a regulační ústrojí spínač zapuštěný a polozapuštěný včetně zapojení, střídavý, řazení 6 | kus | 8 |  | 0 |  | 0 |  | 0 | 15 | 0 | 0 | 0 | 0 | 0 | M21 | RTS 17/I | RTS 17/ I | 0.16867 | 1.35 |  |  |  |  | POL1_9
13 | 210110047R00 | Spínací, spouštěcí a regulační ústrojí spínač zapuštěný a polozapuštěný včetně zapojení, jednopólový se signalizační doutnavkou, řazení 1S | kus | 23 |  | 0 |  | 0 |  | 0 | 15 | 0 | 0 | 0 | 0 | 0 | M21 | RTS 17/I | RTS 17/ I | 0.1475 | 3.39 |  |  |  |  | POL1_9
14 | 210110054R00 | Spínací, spouštěcí a regulační ústrojí spínač zapuštěný , střídavý dvojitý, řazení 6+6 | kus | 16 |  | 0 |  | 0 |  | 0 | 15 | 0 | 0 | 0 | 0 | 0 | M21 | RTS 17/I | RTS 17/ I | 0.293 | 4.69 |  |  |  |  | POL1_9
15 | 210110082R00 | Spínací, spouštěcí a regulační ústrojí spínač sporákový zapuštěný včetně doutnavky, , | kus | 2 |  | 0 |  | 0 |  | 0 | 15 | 0 | 0 | 0 | 0 | 0 | M21 | RTS 17/I | RTS 17/ I | 0.4005 | 0.8 |  |  |  |  | POL1_9
16 | 210111011R00 | Spínací, spouštěcí a regulační ústrojí zásuvka domovní zapuštěná včetně zapojení, provedení 2P+PE, | kus | 74 |  | 0 |  | 0 |  | 0 | 15 | 0 | 0 | 0 | 0 | 0 | M21 | RTS 17/I | RTS 17/ I | 0.26 | 19.24 |  |  |  |  | POL1_9
17 | 210190001R00 | Rozvaděče, rozvodné skříně, desky, svorkovnice montáž oceloplechových rozvodnic do váhy , 20 kg, | kus | 3 |  | 0 |  | 0 |  | 0 | 15 | 0 | 0 | 0 | 0 | 0 | M21 | RTS 17/I | RTS 17/ I | 1 | 3 |  |  |  |  | POL1_9
|  | Montáž rozvaděče R1, R1.1, R2 | [23 empty] | POP
18 | 210800101R00 | Kabel CYKY 750 V 2x1,5 mm2 uložený pod omítkou | m | 160 |  | 0 |  | 0 |  | 0 | 15 | 0 | 0 | 0 | 0 | 0 |  | RTS 17/I | RTS 17/ I | 0.07 | 11.2 |  |  |  |  | POL1_9
|  | Kabel uložen částečně pod omítkou a částečně v kabelovém žlabu nad podhledem | [23 empty] | POP
19 | 210800105R00 | Kabel CYKY 750 V 3x1,5 mm2 uložený pod omítkou | m | 680 |  | 0 |  | 0 |  | 0 | 15 | 0 | 0 | 0 | 0 | 0 |  | RTS 17/I | RTS 17/ I | 0.07 | 47.6 |  |  |  |  | POL1_9
|  | Kabel uložen částečně pod omítkou a částečně v kabelovém žlabu nad podhledem | [23 empty] | POP
20 | 210800106R00 | Kabel CYKY 750 V 3x2,5 mm2 uložený pod omítkou | m | 720 |  | 0 |  | 0 |  | 0 | 15 | 0 | 0 | 0 | 0 | 0 |  | RTS 17/I | RTS 17/ I | 0.07 | 50.4 |  |  |  |  | POL1_9
|  | Kabel uložen částečně pod omítkou a částečně v kabelovém žlabu nad podhledem | [23 empty] | POP
21 | 210800115R00 | Kabel CYKY 750 V 5x1,5 mm2 uložený pod omítkou | m | 75 |  | 0 |  | 0 |  | 0 | 15 | 0 | 0 | 0 | 0 | 0 |  | RTS 17/I | RTS 17/ I | 0.07 | 5.25 |  |  |  |  | POL1_9
|  | Kabel uložen částečně pod omítkou a částečně v kabelovém žlabu nad podhledem | [23 empty] | POP
22 | 210800116R00 | Kabel CYKY 750 V 5x2,5 mm2 uložený pod omítkou | m | 30 |  | 0 |  | 0 |  | 0 | 15 | 0 | 0 | 0 | 0 | 0 |  | RTS 17/I | RTS 17/ I | 0.07246 | 2.17 |  |  |  |  | POL1_9
|  | Kabel uložen částečně pod omítkou a částečně v kabelovém žlabu nad podhledem | [23 empty] | POP
23 | 210800118R00 | Kabel CYKY 750 V 5 žil uložený pod omítkou | m | 130 |  | 0 |  | 0 |  | 0 | 15 | 0 | 0 | 0 | 0 | 0 |  | RTS 17/I | RTS 17/ I | 0.07368 | 9.58 |  |  |  |  | POL1_9
|  | Kabel CYKY 5x6 | [23 empty] | POP
|  | Kabel uložen částečně pod omítkou a částečně v kabelovém žlabu nad podhledem | [23 empty] | POP
|  | Kabel CYKY 5x10 | [23 empty] | POP
|  | Kabel uložen částečně pod omítkou a částečně v plastové trubce pr.50mm | [23 empty] | POP
24 | 210800003R00 | Vodiče a kabely uložené pod omítkou a v trubkách vodič CYY , 4 mm2, uložený pod omítkou | m | 100 |  | 0 |  | 0 |  | 0 | 15 | 0 | 0 | 0 | 0 | 0 | M21 | RTS 17/I | RTS 17/ I | 0.06415 | 6.42 |  |  |  |  | POL1_9
25 | 210800004R00 | Vodiče a kabely uložené pod omítkou a v trubkách vodič CYY , 6 mm2, uložený pod omítkou | m | 70 |  | 0 |  | 0 |  | 0 | 15 | 0 | 0 | 0 | 0 | 0 | M21 | RTS 17/I | RTS 17/ I | 0.06415 | 4.49 |  |  |  |  | POL1_9
26 | 210800005R00 | Vodiče a kabely uložené pod omítkou a v trubkách vodič CYY , 10 mm2, uložený pod omítkou | m | 50 |  | 0 |  | 0 |  | 0 | 15 | 0 | 0 | 0 | 0 | 0 | M21 | RTS 17/I | RTS 17/ I | 0.06415 | 3.21 |  |  |  |  | POL1_9
27 | 210810013R00 | Kabely silové kabel CYKY-m 750 V, 4 x 10 mm2, volně uložený | m | 5 |  | 0 |  | 0 |  | 0 | 15 | 0 | 0 | 0 | 0 | 0 | M21 | RTS 17/I | RTS 17/ I | 0.0627 | 0.31 |  |  |  |  | POL1_9
28 | 900R24 | HZS - zapojení vzduchotechnických zařízení, ZTI | hod | 20 |  | 0 |  | 0 |  | 0 | 15 | 0 | 0 | 0 | 0 | 0 |  | RTS 17/I | Indiv | 0 | 0 |  |  |  |  | POL1_9
|  | Připojení VJ-1, VJ-2, TČ-1, TČ-2, ventilátorů | [23 empty] | POP
29 | 902R23 | HZS - nepředvídatelné práce | hod | 18 |  | 0 |  | 0 |  | 0 | 15 | 0 | 0 | 0 | 0 | 0 |  | RTS 17/I | Indiv | 0 | 0 |  |  |  |  | POL1_9
30 | R | Rozvaděč RE + pojistková skříň (kompaktní pilíř) dodávka a montáž | kus | 1 |  | 0 |  | 0 |  | 0 | 15 | 0 | 0 | 0 | 0 | 0 |  | Vlastní | Indiv | 0 | 0 |  |  |  |  | POL1_9
|  | Schéma příloha č.D.1.4.4.6 | [23 empty] | POP
|  | Dodávka a osazení kompaktního pilíře - dvojtarifní elektroměr včetně jištění 3x50A a sazbového spínače, pojistková skříň - 3x63A včetně 3ks nožových pojistek PHN 00 63A | [23 empty] | POP |  | Dodávka a osazení kompaktního pilíře - dvojtarifní elektroměr včetně jištění 3x50A a sazbového spínače, pojistková skříň - 3x63A včetně 3ks nožových pojistek PHN 00 63A
31 | R | Rozvaděč R1.1 | kus | 1 |  | 0 |  | 0 |  | 0 | 15 | 0 | 0 | 0 | 0 | 0 |  | Vlastní | Indiv | 0 | 0 |  |  |  |  | POL12_0
|  | Schéma příloha č.D.1.4.4.4 | [23 empty] | POP
32 | R | Rozvaděč R2 | kus | 1 |  | 0 |  | 0 |  | 0 | 15 | 0 | 0 | 0 | 0 | 0 |  | Vlastní | Indiv | 0 | 0 |  |  |  |  | POL12_0
|  | Schéma příloha č.D.1.4.4.5 | [23 empty] | POP
33 | R | Zásuvka jednonásobná s ochranným kolíkem, s clonkami | kus | 27 |  | 0 |  | 0 |  | 0 | 15 | 0 | 0 | 0 | 0 | 0 |  | Vlastní | Indiv | 0 | 0 |  |  |  |  | POL12_0
34 | R | Zásuvka dvojnásobná s ochranným kolíkem, s clonkami | kus | 47 |  | 0 |  | 0 |  | 0 | 15 | 0 | 0 | 0 | 0 | 0 |  | Vlastní | Indiv | 0 | 0 |  |  |  |  | POL12_0
35 | R | Rámeček pro elektroinstalační přístroje, jednonásobný | kus | 61 |  | 0 |  | 0 |  | 0 | 15 | 0 | 0 | 0 | 0 | 0 |  | Vlastní | Indiv | 0 | 0 |  |  |  |  | POL12_0
36 | R | Rámeček pro elektroinstalační přístroje, dvojnásobný vodorovný | kus | 21 |  | 0 |  | 0 |  | 0 | 15 | 0 | 0 | 0 | 0 | 0 |  | Vlastní | Indiv | 0 | 0 |  |  |  |  | POL12_0
37 | R | Rámeček pro elektroinstalační přístroje, trojnásobný vodorovný | kus | 28 |  | 0 |  | 0 |  | 0 | 15 | 0 | 0 | 0 | 0 | 0 |  | Vlastní | Indiv | 0 | 0 |  |  |  |  | POL12_0
38 | R | Přístroj ovládače zapínacího se svorkou N | kus | 23 |  | 0 |  | 0 |  | 0 | 15 | 0 | 0 | 0 | 0 | 0 |  | Vlastní | Indiv | 0 | 0 |  |  |  |  | POL12_0
39 | R | Přístroj spínače jednopólového | kus | 13 |  | 0 |  | 0 |  | 0 | 15 | 0 | 0 | 0 | 0 | 0 |  | Vlastní | Indiv | 0 | 0 |  |  |  |  | POL12_0
40 | R | Přístroj spínače jednopólového, IP44 | kus | 2 |  | 0 |  | 0 |  | 0 | 15 | 0 | 0 | 0 | 0 | 0 |  | Vlastní | Indiv | 0 | 0 |  |  |  |  | POL12_0
41 | R | Přístroj přepínače střídavého | kus | 8 |  | 0 |  | 0 |  | 0 | 15 | 0 | 0 | 0 | 0 | 0 |  | Vlastní | Indiv | 0 | 0 |  |  |  |  | POL12_0
42 | R | Přístroj přepínače střídavého dvojitého | kus | 16 |  | 0 |  | 0 |  | 0 | 15 | 0 | 0 | 0 | 0 | 0 |  | Vlastní | Indiv | 0 | 0 |  |  |  |  | POL12_0
43 | R | Přístroj přepínače sériového | kus | 10 |  | 0 |  | 0 |  | 0 | 15 | 0 | 0 | 0 | 0 | 0 |  | Vlastní | Indiv | 0 | 0 |  |  |  |  | POL12_0
44 | R | Trubka plastová ohebná pr.50mm | m | 52.5 |  | 0 |  | 0 |  | 0 | 15 | 0 | 0 | 0 | 0 | 0 |  | Vlastní | Indiv | 0 | 0 |  |  |  |  | POL12_0
|  | 50*1,05 |  | 52.5 | [21 empty] | VV | 0
45 | R | Drátěný žlab 50/50 | m | 18 |  | 0 |  | 0 |  | 0 | 15 | 0 | 0 | 0 | 0 | 0 |  | Vlastní | Indiv | 0 | 0 |  |  |  |  | POL12_0
46 | R | Drátěný žlab 100/50 | m | 76 |  | 0 |  | 0 |  | 0 | 15 | 0 | 0 | 0 | 0 | 0 |  | Vlastní | Indiv | 0 | 0 |  |  |  |  | POL12_0
47 | 905 R00 | Hzs-revize provoz.souboru a st.obj. | hod | 112 |  | 0 |  | 0 |  | 0 | 15 | 0 | 0 | 0 | 0 | 0 | Prav.M | RTS 17/I | RTS 17/ I | 1 | 112 |  |  |  |  | POL10_
48 | 34111000R | kabel CYKY; instalační; pro pevné uložení ve vnitřních a venk.prostorách v zemi, betonu; Cu plné holé jádro, tvar jádra RE-kulatý jednodrát; počet a průřez žil 2x1,5mm2; počet žil 2; teplota použití -30 až 70 °C; max.provoz.teplota při zkratu 160 °C; min.teplota pokládky -5 °C; průřez vodiče 1,5 mm2; samozhášivý; odolnost vůči UV záření | m | 168 |  | 0 |  | 0 |  | 0 | 15 | 0 | 0 | 0 | 0 | 0 | SPCM | RTS 17/I | RTS 17/ I | 0 | 0 |  |  |  |  | POL3_0
|  | 160*1,05 |  | 168 | [21 empty] | VV | 0
49 | 34111030R | kabel CYKY; instalační; pro pevné uložení ve vnitřních a venk.prostorách v zemi, betonu; Cu plné holé jádro, tvar jádra RE-kulatý jednodrát; počet a průřez žil 3x1,5mm2; počet žil 3; teplota použití -30 až 70 °C; max.provoz.teplota při zkratu 160 °C; min.teplota pokládky -5 °C; průřez vodiče 1,5 mm2; samozhášivý; odolnost vůči UV záření | m | 714 |  | 0 |  | 0 |  | 0 | 15 | 0 | 0 | 0 | 0 | 0 | SPCM | RTS 17/I | RTS 17/ I | 0 | 0 |  |  |  |  | POL3_0
|  | 680*1,05 |  | 714 | [21 empty] | VV | 0
50 | 34111036R | kabel CYKY; instalační; pro pevné uložení ve vnitřních a venk.prostorách v zemi, betonu; Cu plné holé jádro, tvar jádra RE-kulatý jednodrát; počet a průřez žil 3x2,5mm2; počet žil 3; teplota použití -30 až 70 °C; max.provoz.teplota při zkratu 160 °C; min.teplota pokládky -5 °C; průřez vodiče 2,5 mm2; samozhášivý; odolnost vůči UV záření | m | 756 |  | 0 |  | 0 |  | 0 | 15 | 0 | 0 | 0 | 0 | 0 | SPCM | RTS 17/I | RTS 17/ I | 0 | 0 |  |  |  |  | POL3_0
|  | 720*1,05 |  | 756 | [21 empty] | VV | 0
51 | 34111076R | kabel CYKY; instalační; pro pevné uložení ve vnitřních a venk.prostorách v zemi, betonu; Cu plné holé jádro, tvar jádra RE-kulatý jednodrát; počet a průřez žil 4x10mm2; počet žil 4; teplota použití -30 až 70 °C; max.provoz.teplota při zkratu 160 °C; min.teplota pokládky -5 °C; průřez vodiče 10,0 mm2; samozhášivý; odolnost vůči UV záření | m | 5.25 |  | 0 |  | 0 |  | 0 | 15 | 0 | 0 | 0 | 0 | 0 | SPCM | RTS 17/I | RTS 17/ I | 0 | 0 |  |  |  |  | POL3_0
|  | 5*1,05 |  | 5.25 | [21 empty] | VV | 0
52 | 34111090R | kabel CYKY; instalační; pro pevné uložení ve vnitřních a venk.prostorách v zemi, betonu; Cu plné holé jádro, tvar jádra RE-kulatý jednodrát; počet a průřez žil 5x1,5mm2; počet žil 5; teplota použití -30 až 70 °C; max.provoz.teplota při zkratu 160 °C; min.teplota pokládky -5 °C; průřez vodiče 1,5 mm2; samozhášivý; odolnost vůči UV záření | m | 78.75 |  | 0 |  | 0 |  | 0 | 15 | 0 | 0 | 0 | 0 | 0 | SPCM | RTS 17/I | RTS 17/ I | 0 | 0 |  |  |  |  | POL3_0
|  | 75*1,05 |  | 78.75 | [21 empty] | VV | 0
53 | 34111094R | kabel CYKY; instalační; pro pevné uložení ve vnitřních a venk.prostorách v zemi, betonu; Cu plné holé jádro, tvar jádra RE-kulatý jednodrát; počet a průřez žil 5x2,5mm2; počet žil 5; teplota použití -30 až 70 °C; max.provoz.teplota při zkratu 160 °C; min.teplota pokládky -5 °C; průřez vodiče 2,5 mm2; samozhášivý; odolnost vůči UV záření | m | 31.5 |  | 0 |  | 0 |  | 0 | 15 | 0 | 0 | 0 | 0 | 0 | SPCM | RTS 17/I | RTS 17/ I | 0 | 0 |  |  |  |  | POL3_0
|  | 30*1,05 |  | 31.5 | [21 empty] | VV | 0
54 | 34111100R | kabel CYKY; instalační; pro pevné uložení ve vnitřních a venk.prostorách v zemi, betonu; Cu plné holé jádro, tvar jádra RE-kulatý jednodrát; počet a průřez žil 5x6mm2; počet žil 5; teplota použití -30 až 70 °C; max.provoz.teplota při zkratu 160 °C; min.teplota pokládky -5 °C; průřez vodiče 6,0 mm2; samozhášivý; odolnost vůči UV záření | m | 73.5 |  | 0 |  | 0 |  | 0 | 15 | 0 | 0 | 0 | 0 | 0 | SPCM | RTS 17/I | RTS 17/ I | 0 | 0 |  |  |  |  | POL3_0
|  | 70*1,05 |  | 73.5 | [21 empty] | VV | 0
55 | 34111101R | kabel CYKY; instalační; pro pevné uložení ve vnitřních a venk.prostorách v zemi, betonu; Cu plné holé jádro, tvar jádra RE-kulatý jednodrát; počet a průřez žil 5x10mm2; počet žil 5; teplota použití -30 až 70 °C; max.provoz.teplota při zkratu 160 °C; min.teplota pokládky -5 °C; průřez vodiče 10 mm2; samozhášivý; odolnost vůči UV záření | m | 63 |  | 0 |  | 0 |  | 0 | 15 | 0 | 0 | 0 | 0 | 0 | SPCM | RTS 17/I | RTS 17/ I | 0 | 0 |  |  |  |  | POL3_0
|  | 60*1,05 |  | 63 | [21 empty] | VV | 0
56 | 34142156R | vodič CYA (H07V-K); silový, propojovací jednožilový; jádro Cu lanované holé; počet žil 1; jmen.průřez jádra 4,00 mm2; vnější průměr max 4,8 mm; izolace PVC; tl. izolace 0,8 mm; odolný proti šíření plamene | m | 105 |  | 0 |  | 0 |  | 0 | 15 | 0 | 0 | 0 | 0 | 0 | SPCM | RTS 17/I | RTS 17/ I | 0 | 0 |  |  |  |  | POL3_
|  | 100*1,05 |  | 105 | [21 empty] | VV | 0
57 | 34142157R | vodič CYA (H07V-K); silový, propojovací jednožilový; jádro Cu lanované holé; počet žil 1; jmen.průřez jádra 6,00 mm2; vnější průměr max 6,4 mm; izolace PVC; tl. izolace 0,8 mm; odolný proti šíření plamene | m | 73.5 |  | 0 |  | 0 |  | 0 | 15 | 0 | 0 | 0 | 0 | 0 | SPCM | RTS 17/I | RTS 17/ I | 0 | 0 |  |  |  |  | POL3_
|  | 70*1,05 |  | 73.5 | [21 empty] | VV | 0
58 | 34142158R | vodič CYA (H07V-K); silový, propojovací jednožilový; jádro Cu lanované holé; počet žil 1; jmen.průřez jádra 10,00 mm2; vnější průměr max 7,6 mm; izolace PVC; tl. izolace 1,0 mm; odolný proti šíření plamene | m | 52.5 |  | 0 |  | 0 |  | 0 | 15 | 0 | 0 | 0 | 0 | 0 | SPCM | RTS 17/I | RTS 17/ I | 0 | 0 |  |  |  |  | POL3_
|  | 50*1,05 |  | 52.5 | [21 empty] | VV | 0
59 | 34571154R | trubka ohebná, elektroinstalační; mat. PVC samozhášivé; vnitřní pr.= 22,9 mm; mech.odolnost nízká; mezní hodnota zatížení 320 N/5 cm; teplot.rozsah -5 až 60 °C; stupeň hořlavosti A-3C; vnější pr.= 28,5 mm; použití: pro instalaci na povrch, do omítky nebo pod omítku, pro montáž do dutých zdí, příček a stropů | m | 52.5 |  | 0 |  | 0 |  | 0 | 15 | 0 | 0 | 0 | 0 | 0 | SPCM | RTS 17/I | RTS 17/ I | 0 | 0 |  |  |  |  | POL3_0
|  | 50*1,05 |  | 52.5 | [21 empty] | VV | 0
60 | 34571157R | trubka ohebná, elektroinstalační; mat. PVC samozhášivé; vnitřní pr.= 35,9 mm; mech.odolnost nízká; mezní hodnota zatížení 320 N/5 cm; teplot.rozsah -5 až 60 °C; stupeň hořlavosti A-3C; vnější pr.= 42,2 mm; použití: pro instalaci na povrch, do omítky nebo pod omítku, pro montáž do dutých zdí, příček a stropů | m | 21 |  | 0 |  | 0 |  | 0 | 15 | 0 | 0 | 0 | 0 | 0 | SPCM | RTS 17/I | RTS 17/ I | 0 | 0 |  |  |  |  | POL3_0
|  | 20*1,05 |  | 21 | [21 empty] | VV | 0
61 | 34571511R | krabice elektroinstalační pod omítku; mat. PVC samozhášivé; teplot.rozsah -5 až 60 °C; určeno pro rozvody s napětím 400 V a proudem max. 16 A; rozměry-průměr,hloubka pr.73x30 mm | kus | 146 |  | 0 |  | 0 |  | 0 | 15 | 0 | 0 | 0 | 0 | 0 | SPCM | RTS 17/I | RTS 17/ I | 0 | 0 |  |  |  |  | POL3_0
62 | 34571562R | krabice elektroinstalační pod omítku; mat. PVC samozhášivé; teplot.rozsah -5 až 60 °C; rozměry-průměr,hloubka pr.103x50 mm | kus | 96 |  | 0 |  | 0 |  | 0 | 15 | 0 | 0 | 0 | 0 | 0 | SPCM | RTS 17/I | RTS 17/ I | 0 | 0 |  |  |  |  | POL3_0
63 | R | Rozvaděč R1 | kus | 1 |  | 0 |  | 0 |  | 0 | 15 | 0 | 0 | 0 | 0 | 0 |  | Vlastní | Indiv | 0 | 0 |  |  |  |  | POL3_0
|  | Schéma příloha č.D.1.4.4.3 | [23 empty] | POP
64 | R | Svítidlo "A" dodávka a montáž | kus | 40 |  | 0 |  | 0 |  | 0 | 15 | 0 | 0 | 0 | 0 | 0 |  | Vlastní | Indiv | 0 | 0 |  |  |  |  | POL12_1
|  | Dle přílohy č.D.1.4.4.2 | [23 empty] | POP
65 | R | Svítidlo "B" dodávka a montáž | kus | 6 |  | 0 |  | 0 |  | 0 | 15 | 0 | 0 | 0 | 0 | 0 |  | Vlastní | Indiv | 0 | 0 |  |  |  |  | POL12_1
|  | Dle přílohy č.D.1.4.4.2 | [23 empty] | POP
66 | R | Svítidlo "C" dodávka a montáž | kus | 21 |  | 0 |  | 0 |  | 0 | 15 | 0 | 0 | 0 | 0 | 0 |  | Vlastní | Indiv | 0 | 0 |  |  |  |  | POL12_1
|  | Dle přílohy č.D.1.4.4.2 | [23 empty] | POP
67 | R | Svítidlo "D" dodávka a montáž | kus | 5 |  | 0 |  | 0 |  | 0 | 15 | 0 | 0 | 0 | 0 | 0 |  | Vlastní | Indiv | 0 | 0 |  |  |  |  | POL12_1
|  | Dle přílohy č.D.1.4.4.2 | [23 empty] | POP
68 | R | Svítidlo "E" dodávka a montáž | kus | 2 |  | 0 |  | 0 |  | 0 | 15 | 0 | 0 | 0 | 0 | 0 |  | Vlastní | Indiv | 0 | 0 |  |  |  |  | POL12_1
|  | Dle přílohy č.D.1.4.4.2 | [23 empty] | POP
69 | R | Svítidlo "F" dodávka a montáž | kus | 8 |  | 0 |  | 0 |  | 0 | 15 | 0 | 0 | 0 | 0 | 0 |  | Vlastní | Indiv | 0 | 0 |  |  |  |  | POL12_1
|  | Dle přílohy č.D.1.4.4.2 | [23 empty] | POP
70 | R | Svítidlo "G" dodávka a montáž | kus | 6 |  | 0 |  | 0 |  | 0 | 15 | 0 | 0 | 0 | 0 | 0 |  | Vlastní | Indiv | 0 | 0 |  |  |  |  | POL12_1
|  | Dle přílohy č.D.1.4.4.2 | [23 empty] | POP
71 | R | Svítidlo "H" dodávka a montáž | kus | 4 |  | 0 |  | 0 |  | 0 | 15 | 0 | 0 | 0 | 0 | 0 |  | Vlastní | Indiv | 0 | 0 |  |  |  |  | POL12_1
|  | Dle přílohy č.D.1.4.4.2 | [23 empty] | POP
72 | R | Svítidlo "I" dodávka a montáž | kus | 2 |  | 0 |  | 0 |  | 0 | 15 | 0 | 0 | 0 | 0 | 0 |  | Vlastní | Indiv | 0 | 0 |  |  |  |  | POL12_1
|  | Dle přílohy č.D.1.4.4.2 | [23 empty] | POP
73 | R | Svítidlo "NO" dodávka a montáž | kus | 20 |  | 0 |  | 0 |  | 0 | 15 | 0 | 0 | 0 | 0 | 0 |  | Vlastní | Indiv | 0 | 0 |  |  |  |  | POL12_1
|  | Dle přílohy č.D.1.4.4.2 | [23 empty] | POP
74 | R | Kryt spínače kolébkového | kus | 46 |  | 0 |  | 0 |  | 0 | 15 | 0 | 0 | 0 | 0 | 0 |  | Vlastní | Indiv | 0 | 0 |  |  |  |  | POL12_1
75 | R | Kryt spínače kolébkového dělený | kus | 26 |  | 0 |  | 0 |  | 0 | 15 | 0 | 0 | 0 | 0 | 0 |  | Vlastní | Indiv | 0 | 0 |  |  |  |  | POL12_1
Díl: | M46 | Zemní práce při montážích |  |  |  | 0 |  | 0 |  | 0 |  | 0 |  | 0 |  | 0 |  |  |  |  | 17.7 |  |  |  |  | DIL
76 | 460080002R00 | Betonový základ do bednění | m3 | 0.6 |  | 0 |  | 0 |  | 0 | 15 | 0 | 0 | 0 | 0 | 0 |  | RTS 17/I | RTS 17/ I | 4 | 2.4 |  |  |  |  | POL1_9
|  | Betonový základ pro kompaktní elektroměrový pilíř | [23 empty] | POP
77 | 460200304R00 | Výkop kabelové rýhy 50/120 cm hor.4 | m | 18 |  | 0 |  | 0 |  | 0 | 15 | 0 | 0 | 0 | 0 | 0 |  | RTS 17/I | RTS 17/ I | 0.2904 | 5.23 |  |  |  |  | POL1_9
78 | 460420022R00 | Zřízení kabelového lože v rýze š. do 65 cm z písku | m | 18 |  | 0 |  | 0 |  | 0 | 15 | 0 | 0 | 0 | 0 | 0 |  | RTS 17/I | RTS 17/ I | 0.098 | 1.76 |  |  |  |  | POL1_9
79 | 460490012R00 | Fólie výstražná z PVC, šířka 33 cm | m | 18 |  | 0 |  | 0 |  | 0 | 15 | 0 | 0 | 0 | 0 | 0 |  | RTS 17/I | RTS 17/ I | 0.026 | 0.47 |  |  |  |  | POL1_9
80 | 460560304R00 | Zához rýhy 50/120 cm, hornina třídy 4 | m | 18 |  | 0 |  | 0 |  | 0 | 15 | 0 | 0 | 0 | 0 | 0 |  | RTS 17/I | RTS 17/ I | 0.347 | 6.25 |  |  |  |  | POL1_9
81 | 460620014R00 | Provizorní úprava terénu v přírodní hornině 4 | m2 | 9 |  | 0 |  | 0 |  | 0 | 15 | 0 | 0 | 0 | 0 | 0 |  | RTS 17/I | RTS 17/ I | 0.177 | 1.59 |  |  |  |  | POL1_9
[24 empty] | 15 | 21
| Celkem |  |  |  |  | 0 | [17 empty] | 0 | 0 | SUM
END

## D 1.4.5 1 Pol
Položkový soupis prací a dodávek | [25 empty] | #TypZaznamu#
S: | 160604 | Transformace DNZ Bystré-lokalita Mánesova,Polička | [23 empty] | STA
O: | D 1.4.5 | Bleskosvod | [20 empty] | STA |  |  | OBJ
R: | 1 | Bleskosvod | [23 empty] | ROZ
P.č. | Číslo položky | Název položky | MJ | množství | cena / MJ | Celkem | Dodávka | Dodávka celk. | Montáž | Montáž celk. | DPH | cena s DPH | hmotnost / MJ | hmotnost celk.(t) | dem. hmotnost / MJ | dem. hmotnost celk.(t) | Ceník | Cen. soustava / platnost | Cenová úroveň | Nhod / MJ | Nhod celk. | Dodavatel
Díl: | M21 | Elektromontáže |  |  |  | 0 |  | 0 |  | 0 |  | 0 |  | 0 |  | 0 |  |  |  |  | 164.42 |  |  |  |  | DIL
1 | 210220021R00 | Vedení uzemňovací uzemňovací vedení v zemi vč. svorek, propoj. izolace spojů, FeZn, do 120 mm2 | m | 110 |  | 0 |  | 0 |  | 0 | 15 | 0 | 0 | 0 | 0 | 0 | M21 | RTS 17/I | RTS 17/ I | 0.13 | 14.3 |  |  |  |  | POL1_9
2 | 210220022R00 | Vedení uzemňovací uzemňovací vedení v zemi vč. svorek, propoj. izolace spojů, FeZn, průměr 8 - 10 mm | m | 24 |  | 0 |  | 0 |  | 0 | 15 | 0 | 0 | 0 | 0 | 0 | M21 | RTS 17/I | RTS 17/ I | 0.16 | 3.84 |  |  |  |  | POL1_9
3 | 210220101R00 | Vedení uzemňovací svodové vodiče včetně podpěr, FeZn průměr do 10 mm, Al průměr do 10 mm, Cu průměr do 8 mm + podpěry, | m | 180 |  | 0 |  | 0 |  | 0 | 15 | 0 | 0 | 0 | 0 | 0 | M21 | RTS 17/I | RTS 17/ I | 0.49717 | 89.49 |  |  |  |  | POL1_9
4 | 210220201R00 | Vedení uzemňovací jímací tyč včetně upevnění na střešní hřeben, , do 3 m délky tyče | kus | 3 |  | 0 |  | 0 |  | 0 | 15 | 0 | 0 | 0 | 0 | 0 | M21 | RTS 17/I | RTS 17/ I | 1.7733 | 5.32 |  |  |  |  | POL1_9
5 | 210220301R00 | Vedení uzemňovací svorky hromosvodové, do 2 šroubů (SS, SR 03), | kus | 40 |  | 0 |  | 0 |  | 0 | 15 | 0 | 0 | 0 | 0 | 0 | M21 | RTS 17/I | RTS 17/ I | 0.244 | 9.76 |  |  |  |  | POL1_9
6 | 210220302R00 | Vedení uzemňovací svorky hromosvodové, nad 2 šrouby (ST, SJ, SR, atd.), | kus | 28 |  | 0 |  | 0 |  | 0 | 15 | 0 | 0 | 0 | 0 | 0 | M21 | RTS 17/I | RTS 17/ I | 0.35217 | 9.86 |  |  |  |  | POL1_9
7 | 210220372R00 | Vedení uzemňovací ochranný úhelník nebo trubka, , s držáky do zdiva | kus | 8 |  | 0 |  | 0 |  | 0 | 15 | 0 | 0 | 0 | 0 | 0 | M21 | RTS 17/I | RTS 17/ I | 0.871 | 6.97 |  |  |  |  | POL1_9
8 | 210220401R00 | Vedení uzemňovací označení svodu štítky, smaltovaný, z umělé hmoty, | kus | 8 |  | 0 |  | 0 |  | 0 | 15 | 0 | 0 | 0 | 0 | 0 | M21 | RTS 17/I | RTS 17/ I | 0.11 | 0.88 |  |  |  |  | POL1_9
9 | 900R23 | HZS - nepředvídatelné práce | hod | 10 |  | 0 |  | 0 |  | 0 | 15 | 0 | 0 | 0 | 0 | 0 |  | RTS 17/I | Indiv | 0 | 0 |  |  |  |  | POL1_9
10 | R | Oddálený jímač na anténní stožár, dodávka a montáž | kus | 1 |  | 0 |  | 0 |  | 0 | 15 | 0 | 0 | 0 | 0 | 0 |  | Vlastní | Indiv | 0 | 0 |  |  |  |  | POL1_9
|  | Jímací tyč 3,0m FeZn na izolátorech dl.0,6m na anténní stožár | [23 empty] | POP
11 | 354414XXR | Podpěra vedení pod hřebenáče PV15 | kus | 110 |  | 0 |  | 0 |  | 0 | 15 | 0 | 0 | 0 | 0 | 0 |  | RTS 17/I | Indiv | 0 | 0 |  |  |  |  | POL12_0
12 | 905 R00 | Hzs-revize provoz.souboru a st.obj. | hod | 24 |  | 0 |  | 0 |  | 0 | 15 | 0 | 0 | 0 | 0 | 0 | Prav.M | RTS 17/I | RTS 17/ I | 1 | 24 |  |  |  |  | POL10_
13 | 15615225R | drát ocelový; tažený, měkký; pozink.; pr. 8,00 mm; jak. 11 343 | kg | 75.6 |  | 0 |  | 0 |  | 0 | 15 | 0 | 0 | 0 | 0 | 0 | SPCM | RTS 17/I | RTS 17/ I | 0 | 0 |  |  |  |  | POL3_0
|  | 180*0,4*1,05 |  | 75.6 | [21 empty] | VV | 0
14 | 15615235R | drát ocelový; tažený, měkký; pozink.; pr. 10,00 mm; jak. 11 343 | kg | 15.12 |  | 0 |  | 0 |  | 0 | 15 | 0 | 0 | 0 | 0 | 0 | SPCM | RTS 17/I | RTS 17/ I | 0 | 0 |  |  |  |  | POL3_0
|  | 24*0,6*1,05 |  | 15.12 | [21 empty] | VV | 0
15 | 35441040R | tyč JR 2,0; jímací; provedení Fe/Zn; s rovným koncem; délka 2 000 mm | kus | 3 |  | 0 |  | 0 |  | 0 | 15 | 0 | 0 | 0 | 0 | 0 | SPCM | RTS 17/I | RTS 17/ I | 0 | 0 |  |  |  |  | POL3_0
16 | 35441120R | pásek uzemňovací provedení pozinkovaný; 30 x 4 mm | kg | 125.9 |  | 0 |  | 0 |  | 0 | 15 | 0 | 0 | 0 | 0 | 0 | SPCM | RTS 17/I | RTS 17/ I | 0 | 0 |  |  |  |  | POL3_0
17 | 35441460R | podpěra vedení do zdiva na hmoždinku; provedení Fe/Zn | kus | 24 |  | 0 |  | 0 |  | 0 | 15 | 0 | 0 | 0 | 0 | 0 | SPCM | RTS 17/I | RTS 17/ I | 0 | 0 |  |  |  |  | POL3_0
18 | 354414XXR | Podpěra vedení pod hřebenáče PV11 | kus | 20 |  | 0 |  | 0 |  | 0 | 15 | 0 | 0 | 0 | 0 | 0 | SPCM | RTS 17/I | Indiv | 0 | 0 |  |  |  |  | POL3_0
19 | 35441830R | úhelník ochranný; l = 2 000 mm | kus | 8 |  | 0 |  | 0 |  | 0 | 15 | 0 | 0 | 0 | 0 | 0 | SPCM | RTS 17/I | RTS 17/ I | 0 | 0 |  |  |  |  | POL3_0
20 | 35441840R | držák ochranného úhelníku do zdiva; provedení Fe/Zn; délka 250 mm | kus | 12 |  | 0 |  | 0 |  | 0 | 15 | 0 | 0 | 0 | 0 | 0 | SPCM | RTS 17/I | RTS 17/ I | 0 | 0 |  |  |  |  | POL3_0
21 | 35441846R | štítek označení, plast | kus | 8 |  | 0 |  | 0 |  | 0 | 15 | 0 | 0 | 0 | 0 | 0 | SPCM | RTS 17/I | RTS 17/ I | 0 | 0 |  |  |  |  | POL3_0
22 | 35441875R | svorka křížová pro vodič; provedení Fe/Zn | kus | 12 |  | 0 |  | 0 |  | 0 | 15 | 0 | 0 | 0 | 0 | 0 | SPCM | RTS 17/I | RTS 17/ I | 0 | 0 |  |  |  |  | POL3_0
23 | 35441885R | svorka spojovací pro lano; provedení Fe/Zn | kus | 24 |  | 0 |  | 0 |  | 0 | 15 | 0 | 0 | 0 | 0 | 0 | SPCM | RTS 17/I | RTS 17/ I | 0 | 0 |  |  |  |  | POL3_0
24 | 35441905R | svorka na okapové žlaby; provedení Fe/Zn | kus | 8 |  | 0 |  | 0 |  | 0 | 15 | 0 | 0 | 0 | 0 | 0 | SPCM | RTS 17/I | RTS 17/ I | 0 | 0 |  |  |  |  | POL3_0
25 | 35441925R | svorka zkušební pro lano; provedení Fe/Zn | kus | 8 |  | 0 |  | 0 |  | 0 | 15 | 0 | 0 | 0 | 0 | 0 | SPCM | RTS 17/I | RTS 17/ I | 0 | 0 |  |  |  |  | POL3_0
26 | 35441996R | svorka zemnicí páska-drát; provedení Fe/Zn | kus | 16 |  | 0 |  | 0 |  | 0 | 15 | 0 | 0 | 0 | 0 | 0 | SPCM | RTS 17/I | RTS 17/ I | 0 | 0 |  |  |  |  | POL3_0
[24 empty] | 15 | 21
| Celkem |  |  |  |  | 0 | [17 empty] | 0 | 0 | SUM
END

## D 1.4.6 1 Pol
Položkový soupis prací a dodávek | [25 empty] | #TypZaznamu#
S: | 160604 | Transformace DNZ Bystré-lokalita Mánesova,Polička | [23 empty] | STA
O: | D 1.4.6 | Slaboproud | [20 empty] | STA |  |  | OBJ
R: | 1 | Slaboproud | [23 empty] | ROZ
P.č. | Číslo položky | Název položky | MJ | množství | cena / MJ | Celkem | Dodávka | Dodávka celk. | Montáž | Montáž celk. | DPH | cena s DPH | hmotnost / MJ | hmotnost celk.(t) | dem. hmotnost / MJ | dem. hmotnost celk.(t) | Ceník | Cen. soustava / platnost | Cenová úroveň | Nhod / MJ | Nhod celk. | Dodavatel
Díl: | M22 | Montáže sdělovacích, signalizačních a zabezpečovacích zařízení |  |  |  | 0 |  | 0 |  | 0 |  | 0 |  | 0 |  | 0 |  |  |  |  | 203.85 |  |  |  |  | DIL
1 | 210020131R00 | Rošty rošt kabelový, , šířky 200 mm, pro volné/pevné uložení | m | 120 |  | 0 |  | 0 |  | 0 | 15 | 0 | 0 | 0 | 0 | 0 | M21 | RTS 17/I | RTS 17/ I | 0.19317 | 23.18 |  |  |  |  | POL1_9
2 | 220260020R00 | Krabice KU 68 ve zdi včetně vysekání lůžka | kus | 72 |  | 0 |  | 0 |  | 0 | 15 | 0 | 0 | 0 | 0 | 0 |  | RTS 17/I | RTS 17/ I | 0.37 | 26.64 |  |  |  |  | POL1_9
3 | 220260022R00 | Krabice KP 68 ve zdi včetně vysekání lůžka | kus | 36 |  | 0 |  | 0 |  | 0 | 15 | 0 | 0 | 0 | 0 | 0 |  | RTS 17/I | RTS 17/ I | 0.3313 | 11.93 |  |  |  |  | POL1_9
4 | 220260551R00 | Trubka PVC pod omítku, D 16 mm | m | 150 |  | 0 |  | 0 |  | 0 | 15 | 0 | 0 | 0 | 0 | 0 |  | RTS 17/I | RTS 17/ I | 0.22 | 33 |  |  |  |  | POL1_9
5 | 220260554R00 | Trubka PVC pod omítku, D 36 mm | m | 20 |  | 0 |  | 0 |  | 0 | 15 | 0 | 0 | 0 | 0 | 0 |  | RTS 17/I | RTS 17/ I | 0.29 | 5.8 |  |  |  |  | POL1_9
6 | 220261662R00 | Zhotovení drážky ve zdi cihlovém | m | 170 |  | 0 |  | 0 |  | 0 | 15 | 0 | 0 | 0 | 0 | 0 |  | RTS 17/I | RTS 17/ I | 0.3 | 51 |  |  |  |  | POL1_9
7 | 220261664R00 | Zazdění drážky | m | 170 |  | 0 |  | 0 |  | 0 | 15 | 0 | 0 | 0 | 0 | 0 |  | RTS 17/I | RTS 17/ I | 0.012 | 2.04 |  |  |  |  | POL1_9
8 | 220261665R00 | Začištění drážky, konečná úprava | m | 170 |  | 0 |  | 0 |  | 0 | 15 | 0 | 0 | 0 | 0 | 0 |  | RTS 17/I | RTS 17/ I | 0.012 | 2.04 |  |  |  |  | POL1_9
9 | 220270801R00 | Zatažení šnůry sdělovací 3pram. do trubek/lišt | m | 300 |  | 0 |  | 0 |  | 0 | 15 | 0 | 0 | 0 | 0 | 0 |  | RTS 17/I | RTS 17/ I | 0.032 | 9.6 |  |  |  |  | POL1_9
10 | 222280501R00 | UTP,FTP,SEKU,SYKY do 7 mm vně.prům.volně ve žlabu | m | 600 |  | 0 |  | 0 |  | 0 | 15 | 0 | 0 | 0 | 0 | 0 |  | RTS 17/I | RTS 17/ I | 0.045 | 27 |  |  |  |  | POL1_9
11 | 222290005R00 | Zásuvka 1xRJ45 UTP kat.6 pod omítku | kus | 16 |  | 0 |  | 0 |  | 0 | 15 | 0 | 0 | 0 | 0 | 0 |  | RTS 17/I | RTS 17/ I | 0.14033 | 2.25 |  |  |  |  | POL1_9
12 | 222730001R00 | Účastnická zásuvka TV+R+SAT koncová pod omítku | kus | 16 |  | 0 |  | 0 |  | 0 | 15 | 0 | 0 | 0 | 0 | 0 |  | RTS 17/I | RTS 17/ I | 0.20167 | 3.23 |  |  |  |  | POL1_9
13 | 222730031R00 | Stožár a kotvení na sedl.střechu,do prostupu | kus | 1 |  | 0 |  | 0 |  | 0 | 15 | 0 | 0 | 0 | 0 | 0 |  | RTS 17/I | RTS 17/ I | 4.3667 | 4.37 |  |  |  |  | POL1_9
14 | 222730036R00 | Vyzvednutí soupravy stožáru a kotvení další patro | kus | 1 |  | 0 |  | 0 |  | 0 | 15 | 0 | 0 | 0 | 0 | 0 |  | RTS 17/I | RTS 17/ I | 0.25 | 0.25 |  |  |  |  | POL1_9
15 | 222730151R00 | Kompletace a montáž antény FM nad 5 prvků | kus | 1 |  | 0 |  | 0 |  | 0 | 15 | 0 | 0 | 0 | 0 | 0 |  | RTS 17/I | RTS 17/ I | 0.54733 | 0.55 |  |  |  |  | POL1_9
16 | 222730161R00 | Kompletace a montáž par.antény | kus | 1 |  | 0 |  | 0 |  | 0 | 15 | 0 | 0 | 0 | 0 | 0 |  | RTS 17/I | RTS 17/ I | 0.97333 | 0.97 |  |  |  |  | POL1_9
17 | 900R24 | HZS - zapojení vzduchotechnických zařízení, ZTI, ÚT | hod | 40 |  | 0 |  | 0 |  | 0 | 15 | 0 | 0 | 0 | 0 | 0 |  | RTS 17/I | Indiv | 0 | 0 |  |  |  |  | POL1_9
|  | Připojení čidel CO2 10ks, teplotních čidel 22ks, ovládacích jednotek (CP) vzduchotechniky 2ks řídící jednotky topení 2ks, připojení rozdělovačů podlahového topení 4ks | [23 empty] | POP | Připojení čidel CO2 10ks, teplotních čidel 22ks, ovládacích jednotek (CP) vzduchotechniky 2ks řídící jednotky topení 2ks, připojení rozdělovačů podlahového topení 4ks
|  | sdělovací stíněný kabel J-Y(st)-Y 2x2x0,8 50,0m | [23 empty] | POP
18 | R | Rozvaděč STA dodávka a montáž | kus | 1 |  | 0 |  | 0 |  | 0 | 15 | 0 | 0 | 0 | 0 | 0 |  | Vlastní | Indiv | 0 | 0 |  |  |  |  | POL1_9
|  | Dle přílohy č.D.1.4.6.1-2 | [23 empty] | POP
|  | Zesílení a rozbočení TV+R+SAT signálu do 16 učastnických zásuvek | [23 empty] | POP
19 | R | Racková skříň s náplní (počítačová síť) dodávka a motáž | kus | 1 |  | 0 |  | 0 |  | 0 | 15 | 0 | 0 | 0 | 0 | 0 |  | Vlastní | Indiv | 0 | 0 |  |  |  |  | POL12_0
|  | 19" jednodílná skříň, 6U/400 š.530mm, patch panel 24portů RJ45 cat6e, napájecí modul | [23 empty] | POP
20 | R | Drátěný žlab 50/50 | m | 40 |  | 0 |  | 0 |  | 0 | 15 | 0 | 0 | 0 | 0 | 0 |  | Vlastní | Indiv | 0 | 0 |  |  |  |  | POL12_0
21 | R | Drátěný žlab 100/50 | m | 80 |  | 0 |  | 0 |  | 0 | 15 | 0 | 0 | 0 | 0 | 0 |  | Vlastní | Indiv | 0 | 0 |  |  |  |  | POL12_0
22 | R | Zásuvka 2xRJ45 UTP cat6e | kus | 16 |  | 0 |  | 0 |  | 0 | 15 | 0 | 0 | 0 | 0 | 0 |  | Vlastní | Indiv | 0 | 0 |  |  |  |  | POL12_0
23 | R | Kabel UTP cat.6e | m | 350 |  | 0 |  | 0 |  | 0 | 15 | 0 | 0 | 0 | 0 | 0 |  | Vlastní | Indiv | 0 | 0 |  |  |  |  | POL12_0
24 | R | Účastnická zásuvka TV+R+SAT koncová | kus | 16 |  | 0 |  | 0 |  | 0 | 15 | 0 | 0 | 0 | 0 | 0 |  | Vlastní | Indiv | 0 | 0 |  |  |  |  | POL12_0
25 | R | Anténní stožár | kus | 1 |  | 0 |  | 0 |  | 0 | 15 | 0 | 0 | 0 | 0 | 0 |  | Vlastní | Indiv | 0 | 0 |  |  |  |  | POL12_0
|  | Trubka ocelová pr.48mm, délka 4,0m včetně konzoly k uchycení na krov | [23 empty] | POP
26 | 34121044R | kabel SYKFY; sdělovací, stíněný vnitřní; pevné uložení vnitřní; Cu plná holá jádra; počet prvků 2; počet žil v prvku 2; jmen.prům.jádra 0,50 mm; teplota použití -25 až 60 °C | m | 180 |  | 0 |  | 0 |  | 0 | 15 | 0 | 0 | 0 | 0 | 0 | SPCM | RTS 17/I | RTS 17/ I | 0 | 0 |  |  |  |  | POL3_0
27 | 34140560R | vodič U; sdělovací; jádro Cu plné pocínované; počet žil 2; jmen.prům.jádra 0,50 mm; jmen.průřez jádra 0,20 mm2; vnější průměr max 2,2 mm; izolace PVC | m | 80 |  | 0 |  | 0 |  | 0 | 15 | 0 | 0 | 0 | 0 | 0 | SPCM | RTS 17/I | RTS 17/ I | 0 | 0 |  |  |  |  | POL3_
28 | 34571152R | trubka ohebná, elektroinstalační; mat. PVC samozhášivé; vnitřní pr.= 16,0 mm; mech.odolnost nízká; mezní hodnota zatížení 320 N/5 cm; teplot.rozsah -5 až 60 °C; stupeň hořlavosti A-3C; vnější pr.= 21,2 mm; použití: pro instalaci na povrch, do omítky nebo pod omítku, pro montáž do dutých zdí, příček a stropů | m | 150 |  | 0 |  | 0 |  | 0 | 15 | 0 | 0 | 0 | 0 | 0 | SPCM | RTS 17/I | RTS 17/ I | 0 | 0 |  |  |  |  | POL3_0
29 | 34571157R | trubka ohebná, elektroinstalační; mat. PVC samozhášivé; vnitřní pr.= 35,9 mm; mech.odolnost nízká; mezní hodnota zatížení 320 N/5 cm; teplot.rozsah -5 až 60 °C; stupeň hořlavosti A-3C; vnější pr.= 42,2 mm; použití: pro instalaci na povrch, do omítky nebo pod omítku, pro montáž do dutých zdí, příček a stropů | m | 20 |  | 0 |  | 0 |  | 0 | 15 | 0 | 0 | 0 | 0 | 0 | SPCM | RTS 17/I | RTS 17/ I | 0 | 0 |  |  |  |  | POL3_0
30 | 34571511R | krabice elektroinstalační pod omítku; mat. PVC samozhášivé; teplot.rozsah -5 až 60 °C; určeno pro rozvody s napětím 400 V a proudem max. 16 A; rozměry-průměr,hloubka pr.73x30 mm | kus | 36 |  | 0 |  | 0 |  | 0 | 15 | 0 | 0 | 0 | 0 | 0 | SPCM | RTS 17/I | RTS 17/ I | 0 | 0 |  |  |  |  | POL3_0
31 | 34571518R | krabice elektroinstalační pod omítku; mat. PVC samozhášivé; teplot.rozsah -5 až 60 °C; určeno pro rozvody s napětím 400 V a proudem max. 16 A; rozměry-průměr,hloubka pr.73x42 mm | kus | 72 |  | 0 |  | 0 |  | 0 | 15 | 0 | 0 | 0 | 0 | 0 | SPCM | RTS 17/I | RTS 17/ I | 0 | 0 |  |  |  |  | POL3_0
32 | R | Koaxiální kabel 75 ohmů 6,3/0.9 | m | 450 |  | 0 |  | 0 |  | 0 | 15 | 0 | 0 | 0 | 0 | 0 |  | Vlastní | Indiv | 0 | 0 |  |  |  |  | POL3_0
33 | R | Signalizační zařízení dodávka a montáž | komplet | 2 |  | 0 |  | 0 |  | 0 | 15 | 0 | 0 | 0 | 0 | 0 |  | Vlastní | Indiv | 0 | 0 |  |  |  |  | POL12_1
|  | Dle přílohy č.D.1.4.6.1, D.1.4.6.3 | [23 empty] | POP
|  | Zařízení umožňující přivolání personálu z pokojů, obývacích pokojů a koupelen pomocí táhel a tlačítky, včetně přístrojových krabic, kabelového propojení a jeho uložení | [23 empty] | POP | Zařízení umožňující přivolání personálu z pokojů, obývacích pokojů a koupelen pomocí táhel a tlačítky, včetně přístrojových krabic, kabelového propojení a jeho uložení
|  | Kontrolní modul s alarmem 1ks, tlačítko resetovací 1ks, tlačítko signální tahové 8ks, transformátor 1ks | [23 empty] | POP
|  | sdělovací stíněný kabel J-Y(st)-Y 2x2x0,8 100m | [23 empty] | POP
34 | R | Domácí videotelefon pro dva účastníky dodávka a montáž | komplet | 1 |  | 0 |  | 0 |  | 0 | 15 | 0 | 0 | 0 | 0 | 0 |  | Vlastní | Indiv | 0 | 0 |  |  |  |  | POL12_1
|  | Dle přílohy č.D.1.4.6.1-2 | [23 empty] | POP
|  | Zařízení pro videokomunikaci hostů (od branky a 2x od vchodových dveří) do místnosti personálu s možností odemčení branky a vchodových dveří (2x) tlačítkem na přístroji domácího videotelefonu pomocí elektrických zámků (3ks) včetně přístrojových krabic, kabelového propojení a jeho uložení | [23 empty] | POP | Zařízení pro videokomunikaci hostů (od branky a 2x od vchodových dveří) do místnosti personálu s možností odemčení branky a vchodových dveří (2x) tlačítkem na přístroji domácího videotelefonu pomocí elektrických zámků (3ks) včetně přístrojových krabic, kabelového propojení a jeho uložení
|  | Přístroj domácího videotelefonu 2ks, tlačítkové tablo s dvěma tlačítky a video dorozumívacím zařízením 3ks, elektrický zámek | [23 empty] | POP
|  | sdělovací stíněný kabel J-Y(st)-Y 2x2x0,8 40,0m | [23 empty] | POP
|  | napájecí zdroj (v rozvaděči R1.1) | [23 empty] | POP
[24 empty] | 15 | 21
| Celkem |  |  |  |  | 0 | [17 empty] | 0 | 0 | SUM
END

## D 2.1 1 Pol
Položkový soupis prací a dodávek | [25 empty] | #TypZaznamu#
S: | 160604 | Transformace DNZ Bystré-lokalita Mánesova,Polička | [23 empty] | STA
O: | D 2.1 | SO-03 Vodovodní přípojka | [20 empty] | STA |  |  | OBJ
R: | 1 | Vodovodní přípojka | [23 empty] | ROZ
P.č. | Číslo položky | Název položky | MJ | množství | cena / MJ | Celkem | Dodávka | Dodávka celk. | Montáž | Montáž celk. | DPH | cena s DPH | hmotnost / MJ | hmotnost celk.(t) | dem. hmotnost / MJ | dem. hmotnost celk.(t) | Ceník | Cen. soustava / platnost | Cenová úroveň | Nhod / MJ | Nhod celk. | Dodavatel
Díl: | 8 | Trubní vedení |  |  |  | 0 |  | 0 |  | 0 |  | 0 |  | 14.04 |  | 12.1 |  |  |  |  | 30.55 |  |  |  |  | DIL
1 | 899711122R00 | Výstražné fólie výstražná fólie pro kanalizaci, šířka 30 cm | m | 19.5 |  | 0 |  | 0 |  | 0 | 15 | 0 | 0 | 0 | 0 | 0 | 827-1 | RTS 17/I | RTS 17/ I | 0.026 | 0.51 |  |  |  |  | POL1_
|  | D 2.1.3 : 19,5 |  | 19.5 | [21 empty] | VV | 0
2 | 899731113R00 | Signalizační vodič CYY, 4 mm2 | m | 19.5 |  | 0 |  | 0 |  | 0 | 15 | 0 | 5e-05 | 0 | 0 | 0 | 827-1 | RTS 17/I | RTS 17/ I | 0.034 | 0.66 |  |  |  |  | POL1_
|  | D 2.1.3 : 19,5 |  | 19.5 | [21 empty] | VV | 0
3 | 831230110RAB | Vodovodní přípojka D 40 ÷ 63, hloubka 1,2 m | m | 19.5 |  | 0 |  | 0 |  | 0 | 15 | 0 | 0.27062 | 5.28 | 0 | 0 | AP-HSV | RTS 17/I | RTS 17/ I | 1.5069 | 29.38 |  |  |  |  | POL2_
|  | hloubení rýh nezapažených, šířky do 200 cm, v hornině 3 (včetně příplatku za lepivost), se svislým přemístěním, lože pod potrubí z písku a štěrkopísku do 63 mm, dodávka a montáž potrubí z trub polyetylénových tlakových hrdlových vnějšího průměru podle popisu, tlaková zkouška potrubí, proplach a dezinfekce, obsyp potrubí sypaninou bez prohození materiálem připraveným podél výkopu ve vzdálenosti do 3 m od jeho okraje, pro jakoukoliv míru zhutnění, zásyp rýhy sypaninou z jakékoliv horniny, s uložením výkopku ve vrstvách, se zhutněním. | [23 empty] | SPI |  | hloubení rýh nezapažených, šířky do 200 cm, v hornině 3 (včetně příplatku za lepivost), se svislým přemístěním, lože pod potrubí z písku a štěrkopísku do 63 mm, dodávka a montáž potrubí z trub polyetylénových tlakových hrdlových vnějšího průměru podle popisu, tlaková zkouška potrubí, proplach a dezinfekce, obsyp potrubí sypaninou bez prohození materiálem připraveným podél výkopu ve vzdálenosti do 3 m od jeho okraje, pro jakoukoliv míru zhutnění, zásyp rýhy sypaninou z jakékoliv horniny, s uložením výkopku ve vrstvách, se zhutněním.
|  | D 2.1.3 : 19,5 |  | 19.5 | [21 empty] | VV | 0
4 | 831990101RAB | Příplatky k cenám trubního vedení za trasu ve vozovce živičné, při šířce rýhy do 1,00 m | m | 10 |  | 0 |  | 0 |  | 0 | 15 | 0 | 0.87638 | 8.76 | 1.21 | 12.1 | AP-HSV | RTS 17/I | Součtová | 0 | 0 |  |  |  |  | POL2_
|  | D 2.1.3 : 10 |  | 10 | [21 empty] | VV | 0
Díl: | 89 | Ostatní konstrukce na trubním vedení |  |  |  | 0 |  | 0 |  | 0 |  | 0 |  | 0.14 |  | 0 |  |  |  |  | 5.85 |  |  |  |  | DIL
5 | 891231111R00 | Montáž vodovodních armatur na potrubí šoupátek v otevřeném výkopu nebo v šachtách s osazením zemní soupravy (bez poklopů), DN 65 mm | kus | 1 |  | 0 |  | 0 |  | 0 | 15 | 0 | 0.00019 | 0 | 0 | 0 | 827-1 | RTS 17/I | RTS 17/ I | 1.398 | 1.4 |  |  |  |  | POL1_
|  | D 2.1.3 : 1 |  | 1 | [21 empty] | VV | 0
6 | 891319111R00 | Montáž vodovodních armatur na potrubí navrtávacích pasů s ventilem Jt 1 Mpa na potrubí z trub osinkocementových, litinových, ocelových nebo plastických hmot, DN 150 mm | kus | 1 |  | 0 |  | 0 |  | 0 | 15 | 0 | 0 | 0 | 0 | 0 | 827-1 | RTS 17/I | RTS 17/ I | 3.592 | 3.59 |  |  |  |  | POL1_
|  | D 2.1.3 : 1 |  | 1 | [21 empty] | VV | 0
7 | 899401112R00 | Osazení poklopů litinových šoupátkových | kus | 1 |  | 0 |  | 0 |  | 0 | 15 | 0 | 0.11178 | 0.11 | 0 | 0 | 827-1 | RTS 17/I | RTS 17/ I | 0.863 | 0.86 |  |  |  |  | POL1_
|  | včetně podezdění | [23 empty] | SPI
|  | D 2.1.3 : 1 |  | 1 | [21 empty] | VV | 0
8 | 42200750R | poklop uliční typ šoupátkový; šedá litina; použití pro vodu; vnitř.pr.D = 127 mm; D = 270,0 mm; výška 265 mm; pro: šoupátka | kus | 1 |  | 0 |  | 0 |  | 0 | 15 | 0 | 0.0113 | 0.01 | 0 | 0 | SPCM | RTS 17/I | RTS 17/ I | 0 | 0 |  |  |  |  | POL3_
|  | D 2.1.3 : 1 |  | 1 | [21 empty] | VV | 0
9 | 42273512R | pas navrtávací tvárná litina; provedení s kulovým uzávěrem; PN 16; DN potrubí 80 až 500 mm; závit G 2"; příslušenství kulový kohout; pro typ potrubí litina, ocel, beton | kus | 1 |  | 0 |  | 0 |  | 0 | 15 | 0 | 0.011 | 0.01 | 0 | 0 | SPCM | RTS 17/I | RTS 17/ I | 0 | 0 |  |  |  |  | POL3_
|  | D 2.1.3 : 1 |  | 1 | [21 empty] | VV | 0
10 | 42291020R | souprava zemní teleskopická pro vodu; DN 50; šoupátková; krycí hloubka 1,35-1,8 m | kus | 1 |  | 0 |  | 0 |  | 0 | 15 | 0 | 0.007 | 0.01 | 0 | 0 | SPCM | RTS 17/I | RTS 17/ I | 0 | 0 |  |  |  |  | POL3_
|  | D 2.1.3 : 1 |  | 1 | [21 empty] | VV | 0
Díl: | 99 | Staveništní přesun hmot |  |  |  | 0 |  | 0 |  | 0 |  | 0 |  | 0 |  | 0 |  |  |  |  | 0.03 |  |  |  |  | DIL
11 | 998276101R00 | Přesun hmot pro trubní vedení z trub plastových nebo sklolaminátových v otevřeném výkopu | t | 0.14224 |  | 0 |  | 0 |  | 0 | 15 | 0 | 0 | 0 | 0 | 0 | 827-1 | RTS 17/I | RTS 17/ I | 0.2115 | 0.03 |  |  |  |  | POL7_
|  | vodovodu nebo kanalizace ražené nebo hloubené (827 1.1, 827 1.9, 827 2.1, 827 2.9), drobných objektů | [23 empty] | SPI
[24 empty] | 15 | 21
| Celkem |  |  |  |  | 0 | [17 empty] | 0 | 0 | SUM
END

## D 2.2 1 Pol
Položkový soupis prací a dodávek | [25 empty] | #TypZaznamu#
S: | 160604 | Transformace DNZ Bystré-lokalita Mánesova,Polička | [23 empty] | STA
O: | D 2.2 | SO-04 Kanalizace splašková | [20 empty] | STA |  |  | OBJ
R: | 1 | Kanalizace splašková | [23 empty] | ROZ
P.č. | Číslo položky | Název položky | MJ | množství | cena / MJ | Celkem | Dodávka | Dodávka celk. | Montáž | Montáž celk. | DPH | cena s DPH | hmotnost / MJ | hmotnost celk.(t) | dem. hmotnost / MJ | dem. hmotnost celk.(t) | Ceník | Cen. soustava / platnost | Cenová úroveň | Nhod / MJ | Nhod celk. | Dodavatel
Díl: | 1 | Zemní práce |  |  |  | 0 |  | 0 |  | 0 |  | 0 |  | 4.26 |  | 0 |  |  |  |  | 36.69 |  |  |  |  | DIL
1 | 132201211R00 | Hloubení rýh šířky přes 60 do 200 cm do 100 m3, v hornině 3, hloubení strojně | m3 | 10.4975 |  | 0 |  | 0 |  | 0 | 15 | 0 | 0 | 0 | 0 | 0 | 800-1 | RTS 17/I | RTS 17/ I | 0.2 | 2.1 |  |  |  |  | POL1_1
|  | zapažených i nezapažených, s urovnáním dna do předepsaného profilu a spádu, s případně nutným přehozením výkopku na vzdálenost do 3 m ve výkopišti, s přehozením výkopku na přilehlém terénu na vzdálenost do 5 m od podélné osy rýhy nebo s naložením výkopku na dopravní prostředek. | [23 empty] | SPI |  | zapažených i nezapažených, s urovnáním dna do předepsaného profilu a spádu, s případně nutným přehozením výkopku na vzdálenost do 3 m ve výkopišti, s přehozením výkopku na přilehlém terénu na vzdálenost do 5 m od podélné osy rýhy nebo s naložením výkopku na dopravní prostředek.
|  | D 2.2.3 : 6,5*0,85*(2,15+1,65)/2 |  | 10.4975 | [21 empty] | VV | 0
2 | 132201219R00 | Hloubení rýh šířky přes 60 do 200 cm příplatek za lepivost, v hornině 3, | m3 | 10.4975 |  | 0 |  | 0 |  | 0 | 15 | 0 | 0 | 0 | 0 | 0 | 800-1 | RTS 17/I | RTS 17/ I | 0.084 | 0.88 |  |  |  |  | POL1_1
|  | zapažených i nezapažených, s urovnáním dna do předepsaného profilu a spádu, s případně nutným přehozením výkopku na vzdálenost do 3 m ve výkopišti, s přehozením výkopku na přilehlém terénu na vzdálenost do 5 m od podélné osy rýhy nebo s naložením výkopku na dopravní prostředek. | [23 empty] | SPI |  | zapažených i nezapažených, s urovnáním dna do předepsaného profilu a spádu, s případně nutným přehozením výkopku na vzdálenost do 3 m ve výkopišti, s přehozením výkopku na přilehlém terénu na vzdálenost do 5 m od podélné osy rýhy nebo s naložením výkopku na dopravní prostředek.
|  | D1-04-2+D1-04-3 | [23 empty] | POP
|  | D 2.2.3 : 6,5*0,85*(2,15+1,65)/2 |  | 10.4975 | [21 empty] | VV | 0
3 | 133201101R00 | Hloubení šachet v hornině 3 do 100 m3 | m3 | 3.7125 |  | 0 |  | 0 |  | 0 | 15 | 0 | 0 | 0 | 0 | 0 | 800-1 | RTS 17/I | RTS 17/ I | 3.131 | 11.62 |  |  |  |  | POL1_
|  | zapažených i nezapažených se svislým přemístění výkopku a urovnáním dna do předepsaného profilu a spádu, s případným nutným přemístěním výkopku ve výkopišti, s přehozením výkopku na přilehlém terénu na vzdálenost do 5 m od hrany šachty nebo s naložením na dopravní prostředek, | [23 empty] | SPI |  | zapažených i nezapažených se svislým přemístění výkopku a urovnáním dna do předepsaného profilu a spádu, s případným nutným přemístěním výkopku ve výkopišti, s přehozením výkopku na přilehlém terénu na vzdálenost do 5 m od hrany šachty nebo s naložením na dopravní prostředek,
|  | D 2.2.3 : 1,5*1,5*1,65 |  | 3.7125 | [21 empty] | VV | 0
4 | 133201109R00 | Hloubení šachet v hornině 3 příplatek za lepivost horniny | m3 | 3.7125 |  | 0 |  | 0 |  | 0 | 15 | 0 | 0 | 0 | 0 | 0 | 800-1 | RTS 17/I | RTS 17/ I | 0.474 | 1.76 |  |  |  |  | POL1_
|  | zapažených i nezapažených se svislým přemístění výkopku a urovnáním dna do předepsaného profilu a spádu, s případným nutným přemístěním výkopku ve výkopišti, s přehozením výkopku na přilehlém terénu na vzdálenost do 5 m od hrany šachty nebo s naložením na dopravní prostředek, | [23 empty] | SPI |  | zapažených i nezapažených se svislým přemístění výkopku a urovnáním dna do předepsaného profilu a spádu, s případným nutným přemístěním výkopku ve výkopišti, s přehozením výkopku na přilehlém terénu na vzdálenost do 5 m od hrany šachty nebo s naložením na dopravní prostředek,
|  | D 2.2.3 : 1,5*1,5*1,65 |  | 3.7125 | [21 empty] | VV | 0
5 | 151101101R00 | Zřízení pažení a rozepření stěn rýh příložné pro jakoukoliv mezerovitost, hloubky do 2 m | m2 | 34.6 |  | 0 |  | 0 |  | 0 | 15 | 0 | 0.00099 | 0.03 | 0 | 0 | 800-1 | RTS 17/I | RTS 17/ I | 0.236 | 8.17 |  |  |  |  | POL1_1
|  | pro podzemní vedení pro všechny šířky rýhy, | [23 empty] | SPI
|  | D1-04-2+D1-04-3 | [23 empty] | POP
|  | D 2.2.3 : 6,5*(2,15+1,65)/2*2 |  | 24.7 | [21 empty] | VV | 0
|  | 1,5*1,65*4 |  | 9.9 | [21 empty] | VV | 0
6 | 151101111R00 | Odstranění pažení a rozepření rýh příložné , hloubky do 2 m | m2 | 34.6 |  | 0 |  | 0 |  | 0 | 15 | 0 | 0 | 0 | 0 | 0 | 800-1 | RTS 17/I | RTS 17/ I | 0.07 | 2.42 |  |  |  |  | POL1_1
|  | pro podzemní vedení s uložením materiálu na vzdálenost do 3 m od kraje výkopu, | [23 empty] | SPI
|  | D1-04-2+D1-04-3 | [23 empty] | POP
|  | D 2.2.3 : 6,5*(2,15+1,65)/2*2 |  | 24.7 | [21 empty] | VV | 0
|  | 1,5*1,65*4 |  | 9.9 | [21 empty] | VV | 0
7 | 161101101R00 | Svislé přemístění výkopku z horniny 1 až 4, při hloubce výkopu přes 1 do 2,5 m | m3 | 10.4975 |  | 0 |  | 0 |  | 0 | 15 | 0 | 0 | 0 | 0 | 0 | 800-1 | RTS 17/I | RTS 17/ I | 0.345 | 3.62 |  |  |  |  | POL1_1
|  | bez naložení do dopravní nádoby, ale s vyprázdněním dopravní nádoby na hromadu nebo na dopravní prostředek, | [23 empty] | SPI
|  | D1-04-2+D1-04-3 | [23 empty] | POP
|  | D 2.2.3 : 6,5*0,85*(2,15+1,65)/2 |  | 10.4975 | [21 empty] | VV | 0
8 | 162501102R00 | Vodorovné přemístění výkopku z horniny 1 až 4, na vzdálenost přes 2 500 do 3 000 m | m3 | 3.6525 |  | 0 |  | 0 |  | 0 | 15 | 0 | 0 | 0 | 0 | 0 | 800-1 | RTS 17/I | RTS 17/ I | 0.011 | 0.04 |  |  |  |  | POL1_1
|  | po suchu, bez ohledu na druh dopravního prostředku, bez naložení výkopku, avšak se složením bez rozhrnutí, | [23 empty] | SPI
|  | D 2.2.3 přebytek výkopu : 6,5*0,85*0,45 |  | 2.4863 | [21 empty] | VV | 0
|  | D 2.2.3 : 6,5*0,85*0,15 |  | 0.82875 | [21 empty] | VV | 0
|  | 1,5*1,5*0,15 |  | 0.3375 | [21 empty] | VV | 0
9 | 162702199R00 | Poplatek za skládku zeminy | m3 | 3.6525 |  | 0 |  | 0 |  | 0 | 15 | 0 | 0 | 0 | 0 | 0 |  | RTS 17/I | RTS 17/ I | 0 | 0 |  |  |  |  | POL1_1
|  | D1-04-2+D1-04-3 | [23 empty] | POP
|  | D 2.2.3 přebytek výkopu : 6,5*0,85*0,45 |  | 2.4863 | [21 empty] | VV | 0
|  | D 2.2.3 : 6,5*0,85*0,15 |  | 0.82875 | [21 empty] | VV | 0
|  | 1,5*1,5*0,15 |  | 0.3375 | [21 empty] | VV | 0
10 | 171201201R00 | Uložení sypaniny na dočasnou skládku tak, že na 1 m2 plochy připadá přes 2 m3 výkopku nebo ornice | m3 | 3.6525 |  | 0 |  | 0 |  | 0 | 15 | 0 | 0 | 0 | 0 | 0 | 800-1 | RTS 17/I | RTS 17/ I | 0.009 | 0.03 |  |  |  |  | POL1_1
|  | D1-04-2+D1-04-3 | [23 empty] | POP
|  | D 2.2.3 přebytek výkopu : 6,5*0,85*0,45 |  | 2.4863 | [21 empty] | VV | 0
|  | D 2.2.3 : 6,5*0,85*0,15 |  | 0.82875 | [21 empty] | VV | 0
|  | 1,5*1,5*0,15 |  | 0.3375 | [21 empty] | VV | 0
11 | 174101101R00 | Zásyp sypaninou se zhutněním jam, šachet, rýh nebo kolem objektů v těchto vykopávkách | m3 | 10.4087 |  | 0 |  | 0 |  | 0 | 15 | 0 | 0 | 0 | 0 | 0 | 800-1 | RTS 17/I | RTS 17/ I | 0.202 | 2.1 |  |  |  |  | POL1_
|  | z jakékoliv horniny s uložením výkopku po vrstvách, | [23 empty] | SPI
|  | D 2.2.3 : 6,5*0,80*(1,6+1,1)/2 |  | 7.02 | [21 empty] | VV | 0
|  | D 2.2.3 : 1,5*1,5*1,65 |  | 3.7125 | [21 empty] | VV | 0
|  | -3,14*0,25*0,25*1,65 |  | -0.32381 | [21 empty] | VV | 0
12 | 175101101RT2 | Obsyp potrubí bez prohození sypaniny | m3 | 2.4863 |  | 0 |  | 0 |  | 0 | 15 | 0 | 1.7 | 4.23 | 0 | 0 | 800-1 | RTS 17/I | RTS 17/ I | 1.587 | 3.95 |  |  |  |  | POL1_1
|  | sypaninou z vhodných hornin tř. 1 - 4 nebo materiálem připraveným podél výkopu ve vzdálenosti do 3 m od jeho kraje, pro jakoukoliv hloubku výkopu a jakoukoliv míru zhutnění, | [23 empty] | SPI |  | sypaninou z vhodných hornin tř. 1 - 4 nebo materiálem připraveným podél výkopu ve vzdálenosti do 3 m od jeho kraje, pro jakoukoliv hloubku výkopu a jakoukoliv míru zhutnění,
|  | D1-04-2+D1-04-3 | [23 empty] | POP
|  | Obsyp je třeba hutnit po stranách | [23 empty] | POP
|  | na min. hodnotu 94% PS. Obsyp potrubí do úrovně 30 cm nad vrcholem potrubí bude | [23 empty] | POP
|  | proveden z prosátého vytěženého materiálu (je třeba vyjádření odpovědného geologa stavby | [23 empty] | POP
|  | ke vhodnosti materiálu a dodavatele, či výrobce potrubí), popř. z písku. | [23 empty] | POP
|  | D 2.2.3 : 6,5*0,85*0,45 |  | 2.4863 | [21 empty] | VV | 0
Díl: | 45 | Podkladní a vedlejší konstrukce |  |  |  | 0 |  | 0 |  | 0 |  | 0 |  | 2.21 |  | 0 |  |  |  |  | 1.54 |  |  |  |  | DIL
13 | 451573111R00 | Lože pod potrubí, stoky a drobné objekty z písku a štěrkopísku do 65 mm | m3 | 1.1663 |  | 0 |  | 0 |  | 0 | 15 | 0 | 1.8908 | 2.21 | 0 | 0 | 827-1 | RTS 17/I | RTS 17/ I | 1.317 | 1.54 |  |  |  |  | POL1_1
|  | v otevřeném výkopu, | [23 empty] | SPI
|  | D1-04-2+D1-04-3 | [23 empty] | POP
POP
|  | Lože potrubí je třeba zhutnit na min. hodnotu zhutnění obsypu, pod roznášecím úhlem min. 90 st. | [23 empty] | POP
|  | D 2.2.3 : 6,5*0,85*0,15 |  | 0.82875 | [21 empty] | VV | 0
|  | 1,5*1,5*0,15 |  | 0.3375 | [21 empty] | VV | 0
Díl: | 8 | Trubní vedení |  |  |  | 0 |  | 0 |  | 0 |  | 0 |  | 0.08 |  | 0 |  |  |  |  | 10.05 |  |  |  |  | DIL
14 | 817354002T00 | Navrtávka potrubí betonového pro přípojku do DN 250 | kus | 1 |  | 0 |  | 0 |  | 0 | 15 | 0 | 0.003 | 0 | 0 | 0 |  | Vlastní | RTS 17/I | 0 | 0 |  |  |  |  | POL1_
|  | D 2.2.3 : 1 |  | 1 | [21 empty] | VV | 0
15 | 871313121R00 | Montáž potrubí z trub z plastů těsněných gumovým kroužkem DN 150 mm | m | 6.5 |  | 0 |  | 0 |  | 0 | 15 | 0 | 0 | 0 | 0 | 0 | 827-1 | RTS 17/I | RTS 17/ I | 0.066 | 0.43 |  |  |  |  | POL1_1
|  | v otevřeném výkopu ve sklonu do 20 %, | [23 empty] | SPI
|  | D1-04-2+D1-04-3 | [23 empty] | POP
|  | D 2.2.3 : 6,5 |  | 6.5 | [21 empty] | VV | 0
16 | 892571111R00 | Zkoušky těsnosti kanalizačního potrubí zkouška těsnosti kanalizačního potrubí vodou do DN 200 mm | m | 6.5 |  | 0 |  | 0 |  | 0 | 15 | 0 | 0 | 0 | 0 | 0 | 827-1 | RTS 17/I | RTS 17/ I | 0.059 | 0.38 |  |  |  |  | POL1_1
|  | vodou nebo vzduchem, | [23 empty] | SPI
|  | D 2.2.3 : 6,5 |  | 6.5 | [21 empty] | VV | 0
17 | 892573111R00 | Zkoušky těsnosti kanalizačního potrubí zabezpečení konců kanalizačního potrubí při tlakových zkouškách vodou do DN 200 mm | úsek | 1 |  | 0 |  | 0 |  | 0 | 15 | 0 | 0.00013 | 0 | 0 | 0 | 827-1 | RTS 17/I | RTS 17/ I | 6.2 | 6.2 |  |  |  |  | POL1_1
|  | vodou nebo vzduchem, | [23 empty] | SPI
|  | D1-04-2+D1-04-3 | [23 empty] | POP
|  | D 2.2.3 : 1 |  | 1 | [21 empty] | VV | 0
18 | 894432112R00 | Osazení plastových šachet revizních průměr 425 mm | kus | 3 |  | 0 |  | 0 |  | 0 | 15 | 0 | 0 | 0 | 0 | 0 | 827-1 | RTS 17/I | RTS 17/ I | 0.65 | 1.95 |  |  |  |  | POL1_
|  | D 2.2.3 díly : 3 |  | 3 | [21 empty] | VV | 0
19 | 899102111R00 | Osazení poklopů litinových a ocelových o hmotnost jednotlivě přes 50 do 100 kg | kus | 1 |  | 0 |  | 0 |  | 0 | 15 | 0 | 0.00702 | 0.01 | 0 | 0 | 827-1 | RTS 17/I | RTS 17/ I | 1.094 | 1.09 |  |  |  |  | POL1_1
|  | D 2.2.3 : 1 |  | 1 | [21 empty] | VV | 0
20 | 28611260.AR | trubka plastová kanalizační PVC; hladká, s hrdlem; Sn 8 kN/m2; D = 160,0 mm; s = 4,70 mm; l = 1000,0 mm | kus | 2 |  | 0 |  | 0 |  | 0 | 15 | 0 | 0.00321 | 0.01 | 0 | 0 | SPCM | RTS 17/I | RTS 17/ I | 0 | 0 |  |  |  |  | POL3_
|  | D 2.2.3 : 2 |  | 2 | [21 empty] | VV | 0
21 | 28611262.AR | trubka plastová kanalizační PVC; hladká, s hrdlem; Sn 8 kN/m2; D = 160,0 mm; s = 4,70 mm; l = 5000,0 mm | kus | 1 |  | 0 |  | 0 |  | 0 | 15 | 0 | 0.01605 | 0.02 | 0 | 0 | SPCM | RTS 17/I | RTS 17/ I | 0 | 0 |  |  |  |  | POL3_
|  | D 2.2.3 : 1 |  | 1 | [21 empty] | VV | 0
22 | 286971402R | trubka plastová kanalizační PVC-U; korugovaná; D = 476,0 mm; l = 1 500,0 mm | kus | 1 |  | 0 |  | 0 |  | 0 | 15 | 0 | 0.012 | 0.01 | 0 | 0 | SPCM | RTS 17/I | RTS 17/ I | 0 | 0 |  |  |  |  | POL3_
|  | D 2.2.3 : 1 |  | 1 | [21 empty] | VV | 0
23 | 286971412R | trubka plastová kanalizační PVC-U; hladká, teleskopická; l = 375,0 mm | kus | 1 |  | 0 |  | 0 |  | 0 | 15 | 0 | 0.00725 | 0.01 | 0 | 0 | SPCM | RTS 17/I | RTS 17/ I | 0 | 0 |  |  |  |  | POL3_
|  | D 2.2.3 : 1 |  | 1 | [21 empty] | VV | 0
24 | 286971471R | kroužek těsnicí pryž; šachtové roury a teleskopu; DN = 425,0 mm | kus | 2 |  | 0 |  | 0 |  | 0 | 15 | 0 | 0.001 | 0 | 0 | 0 | SPCM | RTS 17/I | RTS 17/ I | 0 | 0 |  |  |  |  | POL3_
|  | D 2.2.3 : 2 |  | 2 | [21 empty] | VV | 0
25 | 2869716906R | dno šachetní s výkyvnými hrdly; sběrné s přítokem levým i pravým; PP; X,pro korug. potrubí; úhel odpadu 0 °; DN = 478,0 mm; l = 627 mm; š = 478 mm; h = 611 mm; DN žlabu 150 mm | kus | 1 |  | 0 |  | 0 |  | 0 | 15 | 0 | 0.01039 | 0.01 | 0 | 0 | SPCM | RTS 17/I | RTS 17/ I | 0 | 0 |  |  |  |  | POL3_
|  | D 2.2.3 : 1 |  | 1 | [21 empty] | VV | 0
26 | 55241701R | poklop kanalizační do šachtové roury; DN šachty 425 mm; litinový; únosnost 1 500 kg | kus | 1 |  | 0 |  | 0 |  | 0 | 15 | 0 | 0.0146 | 0.01 | 0 | 0 | SPCM | RTS 17/I | RTS 17/ I | 0 | 0 |  |  |  |  | POL3_
|  | D 2.2.3 : 1 |  | 1 | [21 empty] | VV | 0
Díl: | 99 | Staveništní přesun hmot |  |  |  | 0 |  | 0 |  | 0 |  | 0 |  | 0 |  | 0 |  |  |  |  | 1.38 |  |  |  |  | DIL
27 | 998276101R00 | Přesun hmot pro trubní vedení z trub plastových nebo sklolaminátových v otevřeném výkopu | t | 6.5449 |  | 0 |  | 0 |  | 0 | 15 | 0 | 0 | 0 | 0 | 0 | 827-1 | RTS 17/I | RTS 17/ I | 0.2115 | 1.38 |  |  |  |  | POL7_
|  | vodovodu nebo kanalizace ražené nebo hloubené (827 1.1, 827 1.9, 827 2.1, 827 2.9), drobných objektů | [23 empty] | SPI
[24 empty] | 15 | 21
| Celkem |  |  |  |  | 0 | [17 empty] | 0 | 0 | SUM
END

## D 2.3 A 1 Pol
Položkový soupis prací a dodávek | [25 empty] | #TypZaznamu#
S: | 160604 | Transformace DNZ Bystré-lokalita Mánesova,Polička | [23 empty] | STA
O: | D 2.3 A | SO 07-Sadové a terénní úpravy | [20 empty] | STA |  |  | OBJ
R: | 1 | Sadové a terénní úpravy | [23 empty] | ROZ
P.č. | Číslo položky | Název položky | MJ | množství | cena / MJ | Celkem | Dodávka | Dodávka celk. | Montáž | Montáž celk. | DPH | cena s DPH | hmotnost / MJ | hmotnost celk.(t) | dem. hmotnost / MJ | dem. hmotnost celk.(t) | Ceník | Cen. soustava / platnost | Cenová úroveň | Nhod / MJ | Nhod celk. | Dodavatel
Díl: | 1 | Zemní práce |  |  |  | 0 |  | 0 |  | 0 |  | 0 |  | 0 |  | 0 |  |  |  |  | 96.13 |  |  |  |  | DIL
1 | 132201210R00 | Hloubení rýh šířky přes 60 do 200 cm do 50 m3, v hornině 3, hloubení strojně | m3 | 38.16 |  | 0 |  | 0 |  | 0 | 21 | 0 | 0 | 0 | 0 | 0 | 800-1 | RTS 17/I | RTS 17/ I | 0.365 | 13.93 |  |  |  |  | POL1_
|  | zapažených i nezapažených, s urovnáním dna do předepsaného profilu a spádu, s případně nutným přehozením výkopku na vzdálenost do 3 m ve výkopišti, s přehozením výkopku na přilehlém terénu na vzdálenost do 5 m od podélné osy rýhy nebo s naložením výkopku na dopravní prostředek. | [23 empty] | SPI |  | zapažených i nezapažených, s urovnáním dna do předepsaného profilu a spádu, s případně nutným přehozením výkopku na vzdálenost do 3 m ve výkopišti, s přehozením výkopku na přilehlém terénu na vzdálenost do 5 m od podélné osy rýhy nebo s naložením výkopku na dopravní prostředek.
|  | D 2.3.2 vsakovací prostor : 1,5*6*1*2 |  | 18 | [21 empty] | VV | 0
|  | 0,6*1,8*1*2 |  | 2.16 | [21 empty] | VV | 0
|  | 1,5*3*1*4 |  | 18 | [21 empty] | VV | 0
2 | 132201219R00 | Hloubení rýh šířky přes 60 do 200 cm příplatek za lepivost, v hornině 3, | m3 | 38.16 |  | 0 |  | 0 |  | 0 | 21 | 0 | 0 | 0 | 0 | 0 | 800-1 | RTS 17/I | RTS 17/ I | 0.084 | 3.21 |  |  |  |  | POL1_
|  | zapažených i nezapažených, s urovnáním dna do předepsaného profilu a spádu, s případně nutným přehozením výkopku na vzdálenost do 3 m ve výkopišti, s přehozením výkopku na přilehlém terénu na vzdálenost do 5 m od podélné osy rýhy nebo s naložením výkopku na dopravní prostředek. | [23 empty] | SPI |  | zapažených i nezapažených, s urovnáním dna do předepsaného profilu a spádu, s případně nutným přehozením výkopku na vzdálenost do 3 m ve výkopišti, s přehozením výkopku na přilehlém terénu na vzdálenost do 5 m od podélné osy rýhy nebo s naložením výkopku na dopravní prostředek.
|  | D 2.3.2 vsakovací prostor : 1,5*6*1*2 |  | 18 | [21 empty] | VV | 0
|  | 0,6*1,8*1*2 |  | 2.16 | [21 empty] | VV | 0
|  | 1,5*3*1*4 |  | 18 | [21 empty] | VV | 0
3 | 162301101R00 | Vodorovné přemístění výkopku z horniny 1 až 4, na vzdálenost přes 50 do 500 m | m3 | 517.303 |  | 0 |  | 0 |  | 0 | 21 | 0 | 0 | 0 | 0 | 0 | 800-1 | RTS 17/I | RTS 17/ I | 0.011 | 5.69 |  |  |  |  | POL1_
|  | po suchu, bez ohledu na druh dopravního prostředku, bez naložení výkopku, avšak se složením bez rozhrnutí, | [23 empty] | SPI
|  | D 2.3.1,2.3.2 ornice sejmutá : 461,25+41,453 |  | 502.703 | [21 empty] | VV | 0
|  | záhon : 73*0,2 |  | 14.6 | [21 empty] | VV | 0
4 | 162601102R00 | Vodorovné přemístění výkopku z horniny 1 až 4, na vzdálenost přes 4 000 do 5 000 m | m3 | 38.16 |  | 0 |  | 0 |  | 0 | 21 | 0 | 0 | 0 | 0 | 0 | 800-1 | RTS 17/I | RTS 17/ I | 0.011 | 0.42 |  |  |  |  | POL1_1
|  | po suchu, bez ohledu na druh dopravního prostředku, bez naložení výkopku, avšak se složením bez rozhrnutí, | [23 empty] | SPI
|  | Výkaz výměr obsahuje pro manipulaci s vytěženou zeminou, položky, které jsou limitovány určitou vzdáleností pro vodorovné přemístění. Místo pro uložení vytěžené zeminy si zajišťuje uchazeč dle svého technologického plánu a je na uchazeči jaká místa pro uložení zeminy zvolí. Do nabídkové ceny musí uchazeč zakalkulovat skutečné náklady podle odvozní vzdálenosti bez ohledu na to, jaká vzdálenost je uvedená v popise položky.Platí pro všechny položky vodorovného přemístění zeminy. | [23 empty] | POP |  | Výkaz výměr obsahuje pro manipulaci s vytěženou zeminou, položky, které jsou limitovány určitou vzdáleností pro vodorovné přemístění. Místo pro uložení vytěžené zeminy si zajišťuje uchazeč dle svého technologického plánu a je na uchazeči jaká místa pro uložení zeminy zvolí. Do nabídkové ceny musí uchazeč zakalkulovat skutečné náklady podle odvozní vzdálenosti bez ohledu na to, jaká vzdálenost je uvedená v popise položky.Platí pro všechny položky vodorovného přemístění zeminy.
|  | D 2.3.2 vsakovací prostor : 1,5*6*1*2 |  | 18 | [21 empty] | VV | 0
|  | 0,6*1,8*1*2 |  | 2.16 | [21 empty] | VV | 0
|  | 1,5*3*1*4 |  | 18 | [21 empty] | VV | 0
5 | 167101102R00 | Nakládání, skládání, překládání neulehlého výkopku nakládání výkopku přes 100 m3, z horniny 1 až 4 | m3 | 517.303 |  | 0 |  | 0 |  | 0 | 21 | 0 | 0 | 0 | 0 | 0 | 800-1 | RTS 17/I | RTS 17/ I | 0.053 | 27.42 |  |  |  |  | POL1_
|  | D 2.3.1,2.3.2 ornice sejmutá : 461,25+41,453 |  | 502.703 | [21 empty] | VV | 0
|  | záhon : 73*0,2 |  | 14.6 | [21 empty] | VV | 0
6 | 171201201R00 | Uložení sypaniny na dočasnou skládku tak, že na 1 m2 plochy připadá přes 2 m3 výkopku nebo ornice | m3 | 38.16 |  | 0 |  | 0 |  | 0 | 21 | 0 | 0 | 0 | 0 | 0 | 800-1 | RTS 17/I | RTS 17/ I | 0.009 | 0.34 |  |  |  |  | POL1_1
|  | Výkaz výměr obsahuje pro manipulaci s vytěženou zeminou, položky, které jsou limitovány určitou vzdáleností pro vodorovné přemístění. Místo pro uložení vytěžené zeminy si zajišťuje uchazeč dle svého technologického plánu a je na uchazeči jaká místa pro uložení zeminy zvolí. Do nabídkové ceny musí uchazeč zakalkulovat skutečné náklady podle odvozní vzdálenosti bez ohledu na to, jaká vzdálenost je uvedená v popise položky.Platí pro všechny položky vodorovného přemístění zeminy. | [23 empty] | POP |  | Výkaz výměr obsahuje pro manipulaci s vytěženou zeminou, položky, které jsou limitovány určitou vzdáleností pro vodorovné přemístění. Místo pro uložení vytěžené zeminy si zajišťuje uchazeč dle svého technologického plánu a je na uchazeči jaká místa pro uložení zeminy zvolí. Do nabídkové ceny musí uchazeč zakalkulovat skutečné náklady podle odvozní vzdálenosti bez ohledu na to, jaká vzdálenost je uvedená v popise položky.Platí pro všechny položky vodorovného přemístění zeminy.
|  | D 2.3.2 vsakovací prostor : 1,5*6*1*2 |  | 18 | [21 empty] | VV | 0
|  | 0,6*1,8*1*2 |  | 2.16 | [21 empty] | VV | 0
|  | 1,5*3*1*4 |  | 18 | [21 empty] | VV | 0
7 | 181301114R00 | Rozprostření a urovnání ornice v rovině v souvislé ploše přes 500 m2, tloušťka vrstvy přes 200 do 250 mm | m2 | 1128 |  | 0 |  | 0 |  | 0 | 21 | 0 | 0 | 0 | 0 | 0 | 800-1 | RTS 17/I | RTS 17/ I | 0.04 | 45.12 |  |  |  |  | POL1_
|  | s případným nutným přemístěním hromad nebo dočasných skládek na místo potřeby ze vzdálenosti do 30 m, v rovině nebo ve svahu do 1 : 5, | [23 empty] | SPI
|  | D 2.3.1,2.3.2 ornice zatravnění : 1055 |  | 1055 | [21 empty] | VV | 0
|  | záhon : 73 |  | 73 | [21 empty] | VV | 0
8 | 199000002R00 | Poplatky za skládku horniny 1- 4 | m3 | 38.16 |  | 0 |  | 0 |  | 0 | 21 | 0 | 0 | 0 | 0 | 0 | 800-1 | RTS 17/I | RTS 17/ I | 0 | 0 |  |  |  |  | POL1_1
|  | D 2.3.2 vsakovací prostory : 1,5*6*1*2 |  | 18 | [21 empty] | VV | 0
|  | 0,6*1,8*1*2 |  | 2.16 | [21 empty] | VV | 0
|  | 1,5*3*1*4 |  | 18 | [21 empty] | VV | 0
Díl: | 11 | Přípravné a přidružené práce |  |  |  | 0 |  | 0 |  | 0 |  | 0 |  | 0 |  | 0 |  |  |  |  | 9.97 |  |  |  |  | DIL
9 | 1112036000T00 | Odvoz pařezů včetně likvidace | ks | 7 |  | 0 |  | 0 |  | 0 | 21 | 0 | 0 | 0 | 0 | 0 |  | Vlastní | kalk | 0.241 | 1.69 |  |  |  |  | POL1_
|  | D 2.3.1 : 7 |  | 7 | [21 empty] | VV | 0
10 | 1112037000T00 | Odvoz dřevní hmoty včetně likvidace | soubor | 1 |  | 0 |  | 0 |  | 0 | 21 | 0 | 0 | 0 | 0 | 0 |  | Vlastní | kalk | 0.241 | 0.24 |  |  |  |  | POL1_
|  | D 2.3.1 : 1 |  | 1 | [21 empty] | VV | 0
11 | 112101101R00 | Kácení stromů listnatých o průměru kmene přes 100 do 300 mm | kus | 7 |  | 0 |  | 0 |  | 0 | 21 | 0 | 0 | 0 | 0 | 0 | 800-1 | RTS 17/I | RTS 17/ I | 0.49 | 3.43 |  |  |  |  | POL1_
|  | s odřezáním kmene a odvětvením, včetně případného odklizení kmene a větví na oddělené hromady na vzdálenost do 50 m nebo s naložením na dopravní prostředek, | [23 empty] | SPI |  | s odřezáním kmene a odvětvením, včetně případného odklizení kmene a větví na oddělené hromady na vzdálenost do 50 m nebo s naložením na dopravní prostředek,
|  | D 2.3.1 : 7 |  | 7 | [21 empty] | VV | 0
12 | 112201101R00 | Odstranění pařezů pod úrovní terénu vykopáním o průměru přes 100 do 300 mm | kus | 7 |  | 0 |  | 0 |  | 0 | 21 | 0 | 5e-05 | 0 | 0 | 0 | 800-1 | RTS 17/I | RTS 17/ I | 0.659 | 4.61 |  |  |  |  | POL1_
|  | s jejich vykopáním nebo vytrháním, s přesekáním kořenů a s případným nutným přemístěním pařezů na hromady do vzdálenosti do 50 m nebo s naložením na dopravní prostředek, | [23 empty] | SPI |  | s jejich vykopáním nebo vytrháním, s přesekáním kořenů a s případným nutným přemístěním pařezů na hromady do vzdálenosti do 50 m nebo s naložením na dopravní prostředek,
|  | D 2.3.1 : 7 |  | 7 | [21 empty] | VV | 0
Díl: | 181b | ZALOŽENÍ TRÁVNÍKU PARKOVÉHO |  |  |  | 0 |  | 0 |  | 0 |  | 0 |  | 0.08 |  | 0 |  |  |  |  | 260.17 |  |  |  |  | DIL
13 | 180402111R00 | Založení trávníku parkového výsevem v rovině | m2 | 1055 |  | 0 |  | 0 |  | 0 | 21 | 0 | 0 | 0 | 0 | 0 |  | RTS 17/I | RTS 17/ I | 0.06 | 63.3 |  |  |  |  | POL1_
|  | D 2.3.1,2.3.2 ornice zatravnění : 1055 |  | 1055 | [21 empty] | VV | 0
14 | 182001111R00 | Plošná úprava terénu, nerovnosti do 10 cm v rovině | m2 | 1055 |  | 0 |  | 0 |  | 0 | 21 | 0 | 0 | 0 | 0 | 0 |  | RTS 17/I | RTS 17/ I | 0.09 | 94.95 |  |  |  |  | POL1_
|  | D 2.3.1,2.3.2 ornice zatravnění : 1055 |  | 1055 | [21 empty] | VV | 0
15 | 183403113R00 | Obdělání půdy frézováním v rovině | m2 | 1055 |  | 0 |  | 0 |  | 0 | 21 | 0 | 0 | 0 | 0 | 0 |  | RTS 17/I | RTS 17/ I | 0.002 | 2.11 |  |  |  |  | POL1_
|  | D 2.3.1,2.3.2 ornice zatravnění : 1055 |  | 1055 | [21 empty] | VV | 0
16 | 183403131R00 | Obdělání půdy rytím do 20 cm hor. 1 až 2, v rovině | m2 | 73 |  | 0 |  | 0 |  | 0 | 21 | 0 | 0 | 0 | 0 | 0 |  | RTS 17/I | RTS 17/ I | 0.08 | 5.84 |  |  |  |  | POL1_
|  | D 2.3.1,2.3.2 záhon : 73 |  | 73 | [21 empty] | VV | 0
17 | 183403153R00 | Obdělání půdy hrabáním, v rovině | m2 | 1055 |  | 0 |  | 0 |  | 0 | 21 | 0 | 0 | 0 | 0 | 0 |  | RTS 17/I | RTS 17/ I | 0.015 | 15.83 |  |  |  |  | POL1_
|  | D 2.3.1,2.3.2 ornice zatravnění : 1055 |  | 1055 | [21 empty] | VV | 0
18 | 183403161R00 | Obdělání půdy válením, v rovině | m2 | 1055 |  | 0 |  | 0 |  | 0 | 21 | 0 | 0 | 0 | 0 | 0 |  | RTS 17/I | RTS 17/ I | 0.001 | 1.06 |  |  |  |  | POL1_
|  | D 2.3.1,2.3.2 ornice zatravnění : 1055 |  | 1055 | [21 empty] | VV | 0
19 | 184802111R00 | Chem. odplevelení před založ. postřikem, v rovině | m2 | 1128 |  | 0 |  | 0 |  | 0 | 21 | 0 | 0 | 0 | 0 | 0 |  | RTS 17/I | RTS 17/ I | 0.003 | 3.38 |  |  |  |  | POL1_
|  | Včetně dovozu vody do 10 km. | [23 empty] | POP
|  | D 2.3.1,2.3.2 ornice zatravnění : 1055 |  | 1055 | [21 empty] | VV | 0
|  | záhon : 73 |  | 73 | [21 empty] | VV | 0
20 | 184802611R00 | Chem. odplevel. po založ.,postřik naširoko, rovina | m2 | 1128 |  | 0 |  | 0 |  | 0 | 21 | 0 | 0 | 0 | 0 | 0 |  | RTS 17/I | RTS 17/ I | 0.006 | 6.77 |  |  |  |  | POL1_
|  | Včetně dovozu vody do 10 km. | [23 empty] | POP
|  | D 2.3.1,2.3.2 ornice zatravnění : 1055 |  | 1055 | [21 empty] | VV | 0
|  | záhon : 73 |  | 73 | [21 empty] | VV | 0
21 | 185802113R00 | Hnojení umělým hnojivem v rovině | t | 0.05275 |  | 0 |  | 0 |  | 0 | 21 | 0 | 0 | 0 | 0 | 0 |  | RTS 17/I | RTS 17/ I | 21.429 | 1.13 |  |  |  |  | POL1_
|  | D.2.3.1, D. 2.3.2 : 1055*0,00005 |  | 0.05275 | [21 empty] | VV | 0
22 | 185804311R00 | Zalití rostlin vodou plochy do 20 m2 | m3 | 31.65 |  | 0 |  | 0 |  | 0 | 21 | 0 | 0 | 0 | 0 | 0 |  | RTS 17/I | RTS 17/ I | 1.195 | 37.82 |  |  |  |  | POL1_
|  | D2..3.1, D. 2.3.2 10l/m2, provedeno 3x : 1055*0,01*3 |  | 31.65 | [21 empty] | VV | 0
23 | 185851111R00 | Dovoz vody pro zálivku rostlin do 6 km | m3 | 31.65 |  | 0 |  | 0 |  | 0 | 21 | 0 | 0 | 0 | 0 | 0 |  | RTS 17/I | RTS 17/ I | 0.884 | 27.98 |  |  |  |  | POL1_
|  | D2..3.1, D. 2.3.2 10l/m2, provedeno 3x : 1055*0,01*3 |  | 31.65 | [21 empty] | VV | 0
24 | 00572420R | směs travní parková, dekorativní | kg | 31.65 |  | 0 |  | 0 |  | 0 | 21 | 0 | 0.001 | 0.03 | 0 | 0 | SPCM | RTS 17/I | RTS 17/ I | 0 | 0 |  |  |  |  | POL3_
|  | D.2.3.1, D.2. 3.2 : 1055*0,03 |  | 31.65 | [21 empty] | VV | 0
25 | 25111115T | Floranid Permanent, Granulované vícesložkové dlouhodobé hnojivo bez fosforu... | kg | 52.75 |  | 0 |  | 0 |  | 0 | 21 | 0 | 0.001 | 0.05 | 0 | 0 |  | Vlastní | kalk | 0 | 0 |  |  |  |  | POL3_
|  | Granulované vícesložkové dlouhodobé hnojivo bez fosforu... | [23 empty] | POP
|  | D.2.3.1, D.2. 3.2 : 1055*0,05 |  | 52.75 | [21 empty] | VV | 0
26 | 25230500.AR | herbicid selektivní; účinná látka dichlorpikolinová kyselina; hubení dvouděložných plevelů | l | 0.0844 |  | 0 |  | 0 |  | 0 | 21 | 0 | 0.00116 | 0 | 0 | 0 | SPCM | RTS 17/I | RTS 17/ I | 0 | 0 |  |  |  |  | POL3_
|  | D.2.3.1, D. 2.3.2 : 0,01055*8 |  | 0.0844 | [21 empty] | VV | 0
27 | 252305001.AT | LONTREL 300 herbicid selektivní bal. po 1 litru | l | 0.15825 |  | 0 |  | 0 |  | 0 | 21 | 0 | 0.00116 | 0 | 0 | 0 |  | Vlastní | kalk | 0 | 0 |  |  |  |  | POL3_
|  | Postřikový herbicid ve formě emulgovatelného koncentrátu k postemergentní likvidaci plevelů, odolných dvouděložných plevelů v širokém spektru plodin (zelenina, postřik na trávník, obiloviny, mák,...). Obsah: Fluroxypyr 250 g/l | [23 empty] | POP |  | Postřikový herbicid ve formě emulgovatelného koncentrátu k postemergentní likvidaci plevelů, odolných dvouděložných plevelů v širokém spektru plodin (zelenina, postřik na trávník, obiloviny, mák,...). Obsah: Fluroxypyr 250 g/l
|  | D.2.3.1, D.2. 3.2 1055m2 trávníku : 15*0,01055 |  | 0.15825 | [21 empty] | VV | 0
28 | 25234009.AR | herbicid totální; účinná látka izopropylaminová sůl glyphosatu; hubení dvouděložných plevelů, jednoděložných plevelů | l | 1.055 |  | 0 |  | 0 |  | 0 | 21 | 0 | 0.001 | 0 | 0 | 0 | SPCM | RTS 17/I | RTS 17/ I | 0 | 0 |  |  |  |  | POL3_
|  | D.2.3.1, D.2. 3.2 provedeno 2x : 1055*2*0,0005 |  | 1.055 | [21 empty] | VV | 0
Díl: | 181c | ZALOŽENÍ ZÁHONU |  |  |  | 0 |  | 0 |  | 0 |  | 0 |  | 13.11 |  | 0 |  |  |  |  | 28.07 |  |  |  |  | DIL
29 | 181301101R00 | Rozprostření a urovnání ornice v rovině v souvislé ploše do 500 m2, tloušťka vrstvy do 100 mm | m2 | 73 |  | 0 |  | 0 |  | 0 | 21 | 0 | 0 | 0 | 0 | 0 | 800-1 | RTS 17/I | RTS 17/ I | 0.13 | 9.49 |  |  |  |  | POL1_
|  | s případným nutným přemístěním hromad nebo dočasných skládek na místo potřeby ze vzdálenosti do 30 m, v rovině nebo ve svahu do 1 : 5, | [23 empty] | SPI
|  | D.2.3.1, D. 2.3.2 : 73 |  | 73 | [21 empty] | VV | 0
30 | 183403113R00 | Obdělání půdy frézováním v rovině | m2 | 73 |  | 0 |  | 0 |  | 0 | 21 | 0 | 0 | 0 | 0 | 0 |  | RTS 17/I | RTS 17/ I | 0.002 | 0.15 |  |  |  |  | POL1_
|  | D.2.3.1, D. 2.3.2 : 73 |  | 73 | [21 empty] | VV | 0
31 | 183403131R00 | Obdělání půdy rytím do 20 cm hor. 1 až 2, v rovině | m2 | 73 |  | 0 |  | 0 |  | 0 | 21 | 0 | 0 | 0 | 0 | 0 |  | RTS 17/I | RTS 17/ I | 0.08 | 5.84 |  |  |  |  | POL1_
|  | D.2.3.1, D.2. 3.2 : 73 |  | 73 | [21 empty] | VV | 0
32 | 184802111R00 | Chem. odplevelení před založ. postřikem, v rovině | m2 | 146 |  | 0 |  | 0 |  | 0 | 21 | 0 | 0 | 0 | 0 | 0 |  | RTS 17/I | RTS 17/ I | 0.003 | 0.44 |  |  |  |  | POL1_
|  | Včetně dovozu vody do 10 km. | [23 empty] | POP
|  | D.2.3.1, D.2. 3.2 provedeno 2x : 73*2 |  | 146 | [21 empty] | VV | 0
33 | 916661111R00 | Osazení parkového obrubníku betonového s opěrou | m | 75 |  | 0 |  | 0 |  | 0 | 21 | 0 | 0.1525 | 11.44 | 0 | 0 | 822-1 | RTS 17/I | RTS 17/ I | 0.162 | 12.15 |  |  |  |  | POL1_
|  | se zřízením lože z betonu prostého C 12/15 tl. 80-100 mm | [23 empty] | SPI
|  | pro záhon : 75 |  | 75 | [21 empty] | VV | 0
34 | 25234009.AR | herbicid totální; účinná látka izopropylaminová sůl glyphosatu; hubení dvouděložných plevelů, jednoděložných plevelů | l | 0.073 |  | 0 |  | 0 |  | 0 | 21 | 0 | 0.001 | 0 | 0 | 0 | SPCM | RTS 17/I | RTS 17/ I | 0 | 0 |  |  |  |  | POL3_
|  | D.2.3.1, D.2. 3.2 provedeno 2x : 73*2*0,0005 |  | 0.073 | [21 empty] | VV | 0
35 | 592173328R | obrubník zahradní materiál beton; l = 1000,0 mm; š = 50,0 mm; h = 200,0 mm; barva šedá | kus | 75.75 |  | 0 |  | 0 |  | 0 | 21 | 0 | 0.022 | 1.67 | 0 | 0 | SPCM | RTS 17/I | RTS 17/ I | 0 | 0 |  |  |  |  | POL3_
|  | pro záhon : 75*1,01 |  | 75.75 | [21 empty] | VV | 0
Díl: | 181e | VÝSADBA VZROSTLÝCH STROMŮ |  |  |  | 0 |  | 0 |  | 0 |  | 0 |  | 2.98 |  | 0 |  |  |  |  | 69.02 |  |  |  |  | DIL
36 | 183101321R00 | Hloub. jamek s výměnou 100% půdy do 1 m3 sv.1:5 | kus | 5 |  | 0 |  | 0 |  | 0 | 21 | 0 | 0 | 0 | 0 | 0 |  | RTS 17/I | RTS 17/ I | 4.548 | 22.74 |  |  |  |  | POL1_
|  | D 2.3.1,2.3.2 : 5 |  | 5 | [21 empty] | VV | 0
37 | 184102117R00 | Výsadba dřevin s balem D do 1 m, v rovině | kus | 5 |  | 0 |  | 0 |  | 0 | 21 | 0 | 0 | 0 | 0 | 0 |  | RTS 17/I | RTS 17/ I | 5.738 | 28.69 |  |  |  |  | POL1_
|  | D 2.3.1,2.3.2 : 5 |  | 5 | [21 empty] | VV | 0
38 | 184202112R00 | Ukotvení dřeviny kůly D do 10 cm, dl. do 3 m | kus | 15 |  | 0 |  | 0 |  | 0 | 21 | 0 | 0.00056 | 0.01 | 0 | 0 |  | RTS 17/I | RTS 17/ I | 0.874 | 13.11 |  |  |  |  | POL1_
|  | D 2.3.1,2.3.2 : 5*3 |  | 15 | [21 empty] | VV | 0
39 | 184211130T00 | Zhotovení závlahové mísy u solitérních dřevin o prům.do 50cm | kus | 5 |  | 0 |  | 0 |  | 0 | 21 | 0 | 0 | 0 | 0 | 0 |  | Vlastní | kalk | 0 | 0 |  |  |  |  | POL1_
|  | D 2.3.1,2.3.2 : 5 |  | 5 | [21 empty] | VV | 0
40 | 184501114R00 | Zhotovení obalu kmene z juty, 2vrstvy, v rovině | m2 | 10 |  | 0 |  | 0 |  | 0 | 21 | 0 | 0.00037 | 0 | 0 | 0 |  | RTS 17/I | RTS 17/ I | 0.242 | 2.42 |  |  |  |  | POL1_
|  | D 2.3.1,2.3.2 : 5*2 |  | 10 | [21 empty] | VV | 0
41 | 184806111R00 | Řez průklestem netrnitých stromů D koruny do 2 m | kus | 5 |  | 0 |  | 0 |  | 0 | 21 | 0 | 0 | 0 | 0 | 0 |  | RTS 17/I | RTS 17/ I | 0.161 | 0.81 |  |  |  |  | POL1_
|  | D 2.3.1,2.3.2 : 5 |  | 5 | [21 empty] | VV | 0
42 | 184808317T00 | Hnojení umělým hnojivem k rostlinám v rovině | t | 0.025 |  | 0 |  | 0 |  | 0 | 21 | 0 | 0 | 0 | 0 | 0 |  | Vlastní | kalk | 0.05 | 0 |  |  |  |  | POL1_
|  | D 2.3.1,2.3.2 : 5*0,005 |  | 0.025 | [21 empty] | VV | 0
43 | 185804311R00 | Zalití rostlin vodou plochy do 20 m2 | m3 | 0.6 |  | 0 |  | 0 |  | 0 | 21 | 0 | 0 | 0 | 0 | 0 |  | RTS 17/I | RTS 17/ I | 1.195 | 0.72 |  |  |  |  | POL1_
|  | D2..3.1, D. 2.3.2 10l/m2, provedeno 3x : 5*4*0,01*3 |  | 0.6 | [21 empty] | VV | 0
44 | 185851111R00 | Dovoz vody pro zálivku rostlin do 6 km | m3 | 0.6 |  | 0 |  | 0 |  | 0 | 21 | 0 | 0 | 0 | 0 | 0 |  | RTS 17/I | RTS 17/ I | 0.884 | 0.53 |  |  |  |  | POL1_
|  | D2..3.1, D. 2.3.2 10l/m2, provedeno 3x : 5*4*0,01*3 |  | 0.6 | [21 empty] | VV | 0
45 | 05217230R | tyč jehličnatá; 100 až 120 mm; jakost 4; tř. 3 | kus | 16.5 |  | 0 |  | 0 |  | 0 | 21 | 0 | 0.033 | 0.54 | 0 | 0 | SPCM | RTS 17/I | RTS 17/ I | 0 | 0 |  |  |  |  | POL3_
|  | D 2.3.1,2.3.2 : 5*3*1,1 |  | 16.5 | [21 empty] | VV | 0
46 | 05217250T | úvazek +dřevěná příčka dl.60cm | kus | 5 |  | 0 |  | 0 |  | 0 | 21 | 0 | 0 | 0 | 0 | 0 |  | Vlastní | kalk | 0 | 0 |  |  |  |  | POL3_
|  | D 2.3.1,2.3.2 : 5 |  | 5 | [21 empty] | VV | 0
47 | 10391100R | kůra mulčovací; balení volně loženo | m3 | 4 |  | 0 |  | 0 |  | 0 | 21 | 0 | 0.6 | 2.4 | 0 | 0 | SPCM | RTS 17/I | RTS 17/ I | 0 | 0 |  |  |  |  | POL3_
|  | D 2.3.1,2.3.2 : 5*4*0,2 |  | 4 | [21 empty] | VV | 0
48 | 25191155R | hnojivo bezchloridové | t | 0.025 |  | 0 |  | 0 |  | 0 | 21 | 0 | 1 | 0.03 | 0 | 0 | SPCM | RTS 17/I | RTS 17/ I | 0 | 0 |  |  |  |  | POL3_
|  | D 2.3.1,2.3.2 : 5*0,005 |  | 0.025 | [21 empty] | VV | 0
Díl: | 181f | Seznam rostlin |  |  |  | 0 |  | 0 |  | 0 |  | 0 |  | 0.01 |  | 0 |  |  |  |  | 0 |  |  |  |  | DIL
49 | 001 | Acer platanoides 'Globosum' javor, Vzrostlé stromy min. velikost 16/18, ZB, koruna min. v 2,0 m | kus | 5 |  | 0 |  | 0 |  | 0 | 21 | 0 | 0.002 | 0.01 | 0 | 0 |  | Vlastní | Indiv | 0 | 0 |  |  |  |  | POL1_
|  | D 2.3.1,2.3.2 : 5 |  | 5 | [21 empty] | VV | 0
Díl: | 45 | Podkladní a vedlejší konstrukce |  |  |  | 0 |  | 0 |  | 0 |  | 0 |  | 62.3 |  | 0 |  |  |  |  | 46.5 |  |  |  |  | DIL
50 | 212531111R00 | Výplň odvodňov. trativodů kam. hrubě drcen. 63 mm | m3 | 38.16 |  | 0 |  | 0 |  | 0 | 21 | 0 | 1.63 | 62.2 | 0 | 0 |  | RTS 17/I | RTS 17/ I | 0.92 | 35.11 |  |  |  |  | POL1_
|  | D 2.3.2 vsakovací prostor : 1,5*6*1*2 |  | 18 | [21 empty] | VV | 0
|  | 0,6*1,8*1*2 |  | 2.16 | [21 empty] | VV | 0
|  | 1,5*3*1*4 |  | 18 | [21 empty] | VV | 0
51 | 212971110R00 | Opláštění trativodů z geotext., do sklonu 1:2,5 | m2 | 151.92 |  | 0 |  | 0 |  | 0 | 21 | 0 | 0.00018 | 0.03 | 0 | 0 |  | RTS 17/I | RTS 17/ I | 0.075 | 11.39 |  |  |  |  | POL1_
|  | D 2.3.2 vsakovací prostor : (1,5+6)*2*1*2 |  | 30 | [21 empty] | VV | 0
|  | 1,5*6*2*2 |  | 36 | [21 empty] | VV | 0
|  | (0,6+1,8)*2*1*2 |  | 9.6 | [21 empty] | VV | 0
|  | 0,6*1,8*2*2 |  | 4.32 | [21 empty] | VV | 0
|  | (1,5+3)*2*1*4 |  | 36 | [21 empty] | VV | 0
|  | 1,5*3*2*4 |  | 36 | [21 empty] | VV | 0
52 | 69365026R | geotextilie PE; funkce separační, ochranná, filtrační; plošná hmotnost 400 g/m2 | m2 | 182.304 |  | 0 |  | 0 |  | 0 | 21 | 0 | 0.0004 | 0.07 | 0 | 0 | SPCM | RTS 17/I | RTS 17/ I | 0 | 0 |  |  |  |  | POL3_
|  | Začátek provozního součtu | [23 empty] | VV
|  | D 2.3.2 vsakovací prostor : (1,5+6)*2*1*2 |  | 30 | [21 empty] | VV | 2
|  | 1,5*6*2*2 |  | 36 | [21 empty] | VV | 2
|  | (0,6+1,8)*2*1*2 |  | 9.6 | [21 empty] | VV | 2
|  | 0,6*1,8*2*2 |  | 4.32 | [21 empty] | VV | 2
|  | (1,5+3)*2*1*4 |  | 36 | [21 empty] | VV | 2
|  | 1,5*3*2*4 |  | 36 | [21 empty] | VV | 2
|  | Mezisoučet |  | 151.92 | [21 empty] | VV | 3
|  | Konec provozního součtu | [23 empty] | VV
|  | 151,92*1,2 |  | 182.304 | [21 empty] | VV | 0
Díl: | 99 | Staveništní přesun hmot |  |  |  | 0 |  | 0 |  | 0 |  | 0 |  | 0 |  | 0 |  |  |  |  | 151.08 |  |  |  |  | DIL
53 | 998231311R00 | Přesun hmot pro sadovnické a krajin. úpravy do 5km | t | 78.4828 |  | 0 |  | 0 |  | 0 | 21 | 0 | 0 | 0 | 0 | 0 |  | RTS 17/I | RTS 17/ I | 1.925 | 151.08 |  |  |  |  | POL7_
[24 empty] | 15 | 21
| Celkem |  |  |  |  | 0 | [17 empty] | 0 | 0 | SUM
END

## D 2.3 B 1 Pol
Položkový soupis prací a dodávek | [25 empty] | #TypZaznamu#
S: | 160604 | Transformace DNZ Bystré-lokalita Mánesova,Polička | [23 empty] | STA
O: | D 2.3 B | SO-09 Oplocení | [20 empty] | STA |  |  | OBJ
R: | 1 | SO-09 Oplocení | [23 empty] | ROZ
P.č. | Číslo položky | Název položky | MJ | množství | cena / MJ | Celkem | Dodávka | Dodávka celk. | Montáž | Montáž celk. | DPH | cena s DPH | hmotnost / MJ | hmotnost celk.(t) | dem. hmotnost / MJ | dem. hmotnost celk.(t) | Ceník | Cen. soustava / platnost | Cenová úroveň | Nhod / MJ | Nhod celk. | Dodavatel
Díl: | 1 | Zemní práce |  |  |  | 0 |  | 0 |  | 0 |  | 0 |  | 0 |  | 0 |  |  |  |  | 46.14 |  |  |  |  | DIL
1 | 132201110R00 | Hloubení rýh šířky do 60 cm do 50 m3, v hornině 3, hloubení strojně | m3 | 44.7217 |  | 0 |  | 0 |  | 0 | 15 | 0 | 0 | 0 | 0 | 0 | 800-1 | RTS 17/I | RTS 17/ I | 0.365 | 16.32 |  |  |  |  | POL1_1
|  | zapažených i nezapažených s urovnáním dna do předepsaného profilu a spádu, s přehozením výkopku na přilehlém terénu na vzdálenost do 3 m od podélné osy rýhy nebo s naložením výkopku na dopravní prostředek. | [23 empty] | SPI |  | zapažených i nezapažených s urovnáním dna do předepsaného profilu a spádu, s přehozením výkopku na přilehlém terénu na vzdálenost do 3 m od podélné osy rýhy nebo s naložením výkopku na dopravní prostředek.
|  | D 2.3.2 oplocení drátěná výplň : (40,094+44,502)*0,3*0,9 |  | 22.8409 | [21 empty] | VV | 0
|  | D 2.3.2 oplocení dřevoplastová výplň : (41,453-7,1+2,226+39,183)*0,3*0,9 |  | 20.4557 | [21 empty] | VV | 0
|  | D 2.5.2 základ posuvné brány : 2,85*0,5*1 |  | 1.425 | [21 empty] | VV | 0
2 | 132201119R00 | Hloubení rýh šířky do 60 cm příplatek za lepivost, v hornině 3, | m3 | 44.7217 |  | 0 |  | 0 |  | 0 | 15 | 0 | 0 | 0 | 0 | 0 | 800-1 | RTS 17/I | RTS 17/ I | 0.6468 | 28.93 |  |  |  |  | POL1_1
|  | zapažených i nezapažených s urovnáním dna do předepsaného profilu a spádu, s přehozením výkopku na přilehlém terénu na vzdálenost do 3 m od podélné osy rýhy nebo s naložením výkopku na dopravní prostředek. | [23 empty] | SPI |  | zapažených i nezapažených s urovnáním dna do předepsaného profilu a spádu, s přehozením výkopku na přilehlém terénu na vzdálenost do 3 m od podélné osy rýhy nebo s naložením výkopku na dopravní prostředek.
|  | D 2.3.2 oplocení drátěná výplň : (40,094+44,502)*0,3*0,9 |  | 22.8409 | [21 empty] | VV | 0
|  | D 2.3.2 oplocení dřevoplastová výplň : (41,453-7,1+2,226+39,183)*0,3*0,9 |  | 20.4557 | [21 empty] | VV | 0
|  | D 2.5.2 základ posuvné brány : 2,85*0,5*1 |  | 1.425 | [21 empty] | VV | 0
3 | 162601102R00 | Vodorovné přemístění výkopku z horniny 1 až 4, na vzdálenost přes 4 000 do 5 000 m | m3 | 44.7217 |  | 0 |  | 0 |  | 0 | 15 | 0 | 0 | 0 | 0 | 0 | 800-1 | RTS 17/I | RTS 17/ I | 0.011 | 0.49 |  |  |  |  | POL1_1
|  | po suchu, bez ohledu na druh dopravního prostředku, bez naložení výkopku, avšak se složením bez rozhrnutí, | [23 empty] | SPI
|  | Výkaz výměr obsahuje pro manipulaci s vytěženou zeminou, položky, které jsou limitovány určitou vzdáleností pro vodorovné přemístění. Místo pro uložení vytěžené zeminy si zajišťuje uchazeč dle svého technologického plánu a je na uchazeči jaká místa pro uložení zeminy zvolí. Do nabídkové ceny musí uchazeč zakalkulovat skutečné náklady podle odvozní vzdálenosti bez ohledu na to, jaká vzdálenost je uvedená v popise položky.Platí pro všechny položky vodorovného přemístění zeminy. | [23 empty] | POP |  | Výkaz výměr obsahuje pro manipulaci s vytěženou zeminou, položky, které jsou limitovány určitou vzdáleností pro vodorovné přemístění. Místo pro uložení vytěžené zeminy si zajišťuje uchazeč dle svého technologického plánu a je na uchazeči jaká místa pro uložení zeminy zvolí. Do nabídkové ceny musí uchazeč zakalkulovat skutečné náklady podle odvozní vzdálenosti bez ohledu na to, jaká vzdálenost je uvedená v popise položky.Platí pro všechny položky vodorovného přemístění zeminy.
|  | D 2.3.2 oplocení drátěná výplň : (40,094+44,502)*0,3*0,9 |  | 22.8409 | [21 empty] | VV | 0
|  | D 2.3.2 oplocení dřevoplastová výplň : (41,453-7,1+2,226+39,183)*0,3*0,9 |  | 20.4557 | [21 empty] | VV | 0
|  | D 2.5.2 základ posuvné brány : 2,85*0,5*1 |  | 1.425 | [21 empty] | VV | 0
4 | 171201201R00 | Uložení sypaniny na dočasnou skládku tak, že na 1 m2 plochy připadá přes 2 m3 výkopku nebo ornice | m3 | 44.7217 |  | 0 |  | 0 |  | 0 | 15 | 0 | 0 | 0 | 0 | 0 | 800-1 | RTS 17/I | RTS 17/ I | 0.009 | 0.4 |  |  |  |  | POL1_1
|  | Výkaz výměr obsahuje pro manipulaci s vytěženou zeminou, položky, které jsou limitovány určitou vzdáleností pro vodorovné přemístění. Místo pro uložení vytěžené zeminy si zajišťuje uchazeč dle svého technologického plánu a je na uchazeči jaká místa pro uložení zeminy zvolí. Do nabídkové ceny musí uchazeč zakalkulovat skutečné náklady podle odvozní vzdálenosti bez ohledu na to, jaká vzdálenost je uvedená v popise položky.Platí pro všechny položky vodorovného přemístění zeminy. | [23 empty] | POP |  | Výkaz výměr obsahuje pro manipulaci s vytěženou zeminou, položky, které jsou limitovány určitou vzdáleností pro vodorovné přemístění. Místo pro uložení vytěžené zeminy si zajišťuje uchazeč dle svého technologického plánu a je na uchazeči jaká místa pro uložení zeminy zvolí. Do nabídkové ceny musí uchazeč zakalkulovat skutečné náklady podle odvozní vzdálenosti bez ohledu na to, jaká vzdálenost je uvedená v popise položky.Platí pro všechny položky vodorovného přemístění zeminy.
|  | D 2.3.2 oplocení drátěná výplň : (40,094+44,502)*0,3*0,9 |  | 22.8409 | [21 empty] | VV | 0
|  | D 2.3.2 oplocení dřevoplastová výplň : (41,453-7,1+2,226+39,183)*0,3*0,9 |  | 20.4557 | [21 empty] | VV | 0
|  | D 2.3.2 základ posuvné brány : 2,85*0,5*1 |  | 1.425 | [21 empty] | VV | 0
5 | 199000002R00 | Poplatky za skládku horniny 1- 4 | m3 | 44.7217 |  | 0 |  | 0 |  | 0 | 15 | 0 | 0 | 0 | 0 | 0 | 800-1 | RTS 17/I | RTS 17/ I | 0 | 0 |  |  |  |  | POL1_1
|  | D 2.3.2 oplocení drátěná výplň : (40,094+44,502)*0,3*0,9 |  | 22.8409 | [21 empty] | VV | 0
|  | D 2.3.2 oplocení dřevoplastová výplň : (41,453-7,1+2,226+39,183)*0,3*0,9 |  | 20.4557 | [21 empty] | VV | 0
|  | D 2.3.2 základ posuvné brány : 2,85*0,5*1 |  | 1.425 | [21 empty] | VV | 0
Díl: | 2 | Základy a zvláštní zakládání |  |  |  | 0 |  | 0 |  | 0 |  | 0 |  | 117.55 |  | 0 |  |  |  |  | 50.5 |  |  |  |  | DIL
6 | 274313621R00 | Beton základových pasů prostý třídy C 20/25 | m3 | 1.4749 |  | 0 |  | 0 |  | 0 | 15 | 0 | 2.525 | 3.72 | 0 | 0 | 801-1 | RTS 17/I | RTS 17/ I | 0.477 | 0.7 |  |  |  |  | POL1_
|  | D 2.5.2 základ posuvné brány : 2,85*0,5*1*1,035 |  | 1.4749 | [21 empty] | VV | 0
7 | 274321311R00 | Beton základových pasů železový třídy C 16/20 | m3 | 44.812 |  | 0 |  | 0 |  | 0 | 15 | 0 | 2.525 | 113.15 | 0 | 0 | 801-1 | RTS 17/I | RTS 17/ I | 0.48 | 21.51 |  |  |  |  | POL1_1
|  | bez výztuže | [23 empty] | SPI
|  | Začátek provozního součtu | [23 empty] | VV
|  | D 2.3.2 oplocení drátěná výplň : (40,094+44,502)*0,3*0,9 |  | 22.8409 | [21 empty] | VV | 2
|  | D 2.3.2 oplocení dřevoplastová výplň : (41,453-7,1+2,226+39,183)*0,3*0,9 |  | 20.4557 | [21 empty] | VV | 2
|  | Mezisoučet |  | 43.2967 | [21 empty] | VV | 3
|  | Konec provozního součtu | [23 empty] | VV
|  | 43,29666*1,035 |  | 44.812 | [21 empty] | VV | 0
8 | 274361214R00 | Výztuž základových pasů do 12 mm z oceli 10505 (R) | t | 0.68177 |  | 0 |  | 0 |  | 0 | 15 | 0 | 1.0035 | 0.68 | 0 | 0 |  | RTS 17/I | RTS 17/ I | 41.496 | 28.29 |  |  |  |  | POL1_
|  | D 2.3.3 oplocení drátěná výplň : 0,27783 |  | 0.27783 | [21 empty] | VV | 0
|  | D 2.3.3 oplocení dřevoplastová výplň : 0,40394 |  | 0.40394 | [21 empty] | VV | 0
Díl: | 348 | ploty |  |  |  | 0 |  | 0 |  | 0 |  | 0 |  | 56.64 |  | 0 |  |  |  |  | 371.67 |  |  |  |  | DIL
9 | 318261112RT1 | Ploty z betonových tvárnic s výztuží a betonovou zálivkou tvárnice, tloušťky 190 mm, jednostranně štípané, přírodní | m2 | 17.92 |  | 0 |  | 0 |  | 0 | 15 | 0 | 0.36372 | 6.52 | 0 | 0 | 801-1 | RTS 17/I | RTS 17/ I | 0.9 | 16.13 |  |  |  |  | POL1_
|  | D 2.3.3 oplocení drátěná výplň : 0,2*0,4*136 |  | 10.88 | [21 empty] | VV | 0
|  | D 2.3.3 oplocení dřevoplastová výplň : 0,2*0,4*88 |  | 7.04 | [21 empty] | VV | 0
10 | 318261112RT3 | Ploty z betonových tvárnic s výztuží a betonovou zálivkou tvárnice, tloušťky 190 mm, oboustranně štípané, přírodní | m2 | 50.96 |  | 0 |  | 0 |  | 0 | 15 | 0 | 0.45145 | 23.01 | 0 | 0 | 801-1 | RTS 17/I | RTS 17/ I | 0.9 | 45.86 |  |  |  |  | POL1_
|  | D 2.3.3 oplocení drátěná výplň : 0,2*0,4*248 |  | 19.84 | [21 empty] | VV | 0
|  | D 2.3.3 oplocení dřevoplastová výplň : 0,2*0,4*389 |  | 31.12 | [21 empty] | VV | 0
11 | 338171113R00 | Osazování sloupků a vzpěr plotových ocelových výšky do 2,00 m, do předem vrtaných šachet | kus | 51 |  | 0 |  | 0 |  | 0 | 15 | 0 | 0.02939 | 1.5 | 0 | 0 | 801-5 | RTS 17/I | RTS 17/ I | 0.44 | 22.44 |  |  |  |  | POL1_1
|  | trubkových nebo profilovaných | [23 empty] | SPI
|  | D 2.3.3 oplocení drátěná výplň dl.1,7m : 41 |  | 41 | [21 empty] | VV | 0
|  | dl.1,9m : 2 |  | 2 | [21 empty] | VV | 0
|  | vzpěry dl.1,45m : 8 |  | 8 | [21 empty] | VV | 0
12 | 338261124RT1 | Pilíře plotové z betonových tvárnic s výztuží a betonovou zálivkou stříška o rozměru 500x300 mm, , povrch hladký, přírodní | kus | 34 |  | 0 |  | 0 |  | 0 | 15 | 0 | 0.02394 | 0.81 | 0 | 0 | 801-1 | RTS 17/I | RTS 17/ I | 0.0956 | 3.25 |  |  |  |  | POL1_1
|  | kladení tvárnic na sucho, vložení výztuže, zalití betonem | [23 empty] | SPI
|  | D 2.3.3 oplocení dřevoplastová výplň : 34 |  | 34 | [21 empty] | VV | 0
13 | 338261111T00 | Pilíř plotový z bet. tvárnic FACE BLOCK 400x200 mm | m | 34 |  | 0 |  | 0 |  | 0 | 15 | 0 | 0.19781 | 6.73 | 0 | 0 |  | Vlastní | RTS 17/I | 0.36 | 12.24 |  |  |  |  | POL1_
|  | Přírodní čtyřstranně štípaný | [23 empty] | POP
|  | D 2.3.3 oplocení dřevoplastová výplň : 34*1 |  | 34 | [21 empty] | VV | 0
14 | 339361124R00 | Výztuž plotového sloupku z tvarovek betonových výztuž a probetonování plotového sloupku 20x40 cm | m | 34 |  | 0 |  | 0 |  | 0 | 15 | 0 | 0.08134 | 2.77 | 0 | 0 | 801-1 | RTS 17/I | RTS 17/ I | 0.301 | 10.23 |  |  |  |  | POL1_
|  | včetně rozměření a probetonování | [23 empty] | SPI
|  | D 2.3.3 oplocení dřevoplastová výplň : 34*1 |  | 34 | [21 empty] | VV | 0
15 | 339941413R00 | Držáky plotového pole z betonových tvarovek průběžné pro sloupek 400x400 mm | kus | 120 |  | 0 |  | 0 |  | 0 | 15 | 0 | 0.0002 | 0.02 | 0 | 0 | 801-1 | RTS 17/I | RTS 17/ I | 0.012 | 1.44 |  |  |  |  | POL1_1
|  | D 2.3.2 oplocení dřevoplastová výplň : 30*4 |  | 120 | [21 empty] | VV | 0
16 | 345232122RT1 | Stříška na zdivo plotové ze zákrytových desek, délky 800 mm, šířky 400 mm, tloušťky 80 mm | m | 160.358 |  | 0 |  | 0 |  | 0 | 15 | 0 | 0.06727 | 10.79 | 0 | 0 | 801-1 | RTS 17/I | RTS 17/ I | 0.239 | 38.33 |  |  |  |  | POL1_
|  | s dodávkou zákrytových desek | [23 empty] | SPI
|  | D 2.3.3 oplocení drátěná výplň : 40,094+44,502 |  | 84.596 | [21 empty] | VV | 0
|  | D 2.3.3 oplocení dřevoplastová výplň : 41,453-7,1+2,226+39,183 |  | 75.762 | [21 empty] | VV | 0
17 | 348929111R00 | Zdivo plotové z betonových tvarovek přirážka za řezání tvarovek | kus | 306 |  | 0 |  | 0 |  | 0 | 15 | 0 | 0 | 0 | 0 | 0 | 801-1 | RTS 17/I | RTS 17/ I | 0.02 | 6.12 |  |  |  |  | POL1_
|  | kladení tvárnic na speciální maltu, spárování současně při zdění, zvýšené nároky na udržení čistoty zdiva | [23 empty] | SPI
|  | D 2.3.3 oplocení dřevoplastová výplň : 2+300+2+2 |  | 306 | [21 empty] | VV | 0
18 | 953941721R00 | Osazení drobných kovových výrobků objímek nebo držáků ve zdivu betonovém | kus | 306 |  | 0 |  | 0 |  | 0 | 15 | 0 | 0.00477 | 1.46 | 0 | 0 | 801-4 | RTS 17/I | RTS 17/ I | 0.408 | 124.85 |  |  |  |  | POL1_1
|  | bez jejich dodání, ale s vysekáním kapes pro upevňovací prvky a s jejich zazděním, zabetonováním nebo zalitím, | [23 empty] | SPI
|  | parametry dle 2.3.3 | [23 empty] | POP
|  | D 2.3.3 oplocení dřevoplastová výplň : 2+300+2+2 |  | 306 | [21 empty] | VV | 0
19 | 627452112T00 | Spárování maltou MCs zapušt. rovné,zdí kvádrových | m2 | 160.64 |  | 0 |  | 0 |  | 0 | 15 | 0 | 0.01722 | 2.77 | 0 | 0 |  | Vlastní | RTS 17/I | 0.428 | 68.75 |  |  |  |  | POL1_1
|  | D 2.3.3 oplocení drátěná výplň : 0,2*0,4*136 |  | 10.88 | [21 empty] | VV | 0
|  | D 2.3.3 oplocení dřevoplastová výplň : 0,2*0,4*88 |  | 7.04 | [21 empty] | VV | 0
|  | D 2.3.3 oplocení drátěná výplň : 0,2*0,4*248*2 |  | 39.68 | [21 empty] | VV | 0
|  | D 2.3.3 oplocení dřevoplastová výplň : 0,2*0,4*389*2 |  | 62.24 | [21 empty] | VV | 0
|  | D 2.3.3 oplocení dřevoplastová výplň : 34*1*(0,2+0,4)*2 |  | 40.8 | [21 empty] | VV | 0
20 | 95394PC | Nerezové rýgle-dodávka | kus | 54 |  | 0 |  | 0 |  | 0 | 15 | 0 | 0.00477 | 0.26 | 0 | 0 |  | Vlastní | Indiv | 0.408 | 22.03 |  |  |  |  | POL1_1
|  | parametry dle 2.3.3 | [23 empty] | POP
|  | D 2.3.3 oplocení dřevoplastová výplň : 54 |  | 54 | [21 empty] | VV | 0
Díl: | 99 | Staveništní přesun hmot |  |  |  | 0 |  | 0 |  | 0 |  | 0 |  | 0 |  | 0 |  |  |  |  | 198.91 |  |  |  |  | DIL
21 | 998151111R00 | Přesun hmot pro oplocení a objekty zvláštní, zděné vodorovně do 50 m výšky do 10 m | t | 174.181 |  | 0 |  | 0 |  | 0 | 15 | 0 | 0 | 0 | 0 | 0 | 801-5 | RTS 17/I | RTS 17/ I | 1.142 | 198.91 |  |  |  |  | POL7_
|  | na novostavbách a změnách objektů pro oplocení (815 2 JKSo), objekty zvláštní pro chov živočichů (815 3 JKSO), objekty pozemní různé (815 9 JKSO) | [23 empty] | SPI |  | na novostavbách a změnách objektů pro oplocení (815 2 JKSo), objekty zvláštní pro chov živočichů (815 3 JKSO), objekty pozemní různé (815 9 JKSO)
Díl: | 766 | Konstrukce truhlářské |  |  |  | 0 |  | 0 |  | 0 |  | 0 |  | 0.48 |  | 0 |  |  |  |  | 4.74 |  |  |  |  | DIL
22 | 762137121R00 | Bednění stěn montáž oplocení z dílců, na předem osazené sloupky | m2 | 60 |  | 0 |  | 0 |  | 0 | 15 | 0 | 0 | 0 | 0 | 0 | 800-762 | RTS 17/I | RTS 17/ I | 0.061 | 3.66 |  |  |  |  | POL1_
|  | D 2.3.2 oplocení dřevoplastová výplň : 2*1*30 |  | 60 | [21 empty] | VV | 0
23 | 283245886R | pole plotové plast; dl. pole 190 až 229 cm; v. pole 101 až 120 cm; horní hrana vydutá ven; hlava půlkulatá; provedení dřevodekor | kus | 30 |  | 0 |  | 0 |  | 0 | 15 | 0 | 0.016 | 0.48 | 0 | 0 | SPCM | RTS 17/I | RTS 17/ I | 0 | 0 |  |  |  |  | POL3_7
|  | D 2.3.2 oplocení dřevoplastová výplň : 30 |  | 30 | [21 empty] | VV | 0
24 | 998766101R00 | Přesun hmot pro konstrukce truhlářské v objektech výšky do 6 m | t | 0.48 |  | 0 |  | 0 |  | 0 | 15 | 0 | 0 | 0 | 0 | 0 | 800-766 | RTS 17/I | RTS 17/ I | 2.255 | 1.08 |  |  |  |  | POL7_
|  | 50 m vodorovně | [23 empty] | SPI
Díl: | 767 | Konstrukce zámečnické |  |  |  | 0 |  | 0 |  | 0 |  | 0 |  | 0.51 |  | 0 |  |  |  |  | 33.28 |  |  |  |  | DIL
25 | 767654220R00 | Montáž vrat posuvných, osazených do ocelové konstrukce, o ploše přes 6 do 9 m2 | kus | 1 |  | 0 |  | 0 |  | 0 | 15 | 0 | 0.00136 | 0 | 0 | 0 | 800-767 | RTS 17/I | RTS 17/ I | 6.84 | 6.84 |  |  |  |  | POL1_
|  | včetně dokončení okování dvířek průchodových, | [23 empty] | SPI
|  | D 2.3.3 : 1 |  | 1 | [21 empty] | VV | 0
26 | 767911120R00 | Montáž oplocení z pletiva strojového, o výšce do 1,6 m | m | 85 |  | 0 |  | 0 |  | 0 | 15 | 0 | 0 | 0 | 0 | 0 | 800-767 | RTS 17/I | RTS 17/ I | 0.28 | 23.8 |  |  |  |  | POL1_7
|  | D 2.3.2 oplocení drátěná výplň : 85 |  | 85 | [21 empty] | VV | 0
27 | 767920110R00 | Montáž vrat a vrátek k oplocení osazovaných na sloupky zděné nebo betonové, o ploše jednotlivě do 2 m2 | kus | 1 |  | 0 |  | 0 |  | 0 | 15 | 0 | 0 | 0 | 0 | 0 | 800-767 | RTS 17/I | RTS 17/ I | 0.95 | 0.95 |  |  |  |  | POL1_7
|  | D 2.3.3 : 1 |  | 1 | [21 empty] | VV | 0
28 | 31327500R | pletivo drátěné 4-hranné; h = 1,00 m; velikost ok 50 mm; d drátu 2,20 mm; povrch. úprava plast na pozink.drátu; barva zelená | m | 93.5 |  | 0 |  | 0 |  | 0 | 15 | 0 | 0.00124 | 0.12 | 0 | 0 | SPCM | RTS 17/I | RTS 17/ I | 0 | 0 |  |  |  |  | POL3_7
|  | 85*1,1 |  | 93.5 | [21 empty] | VV | 0
29 | 31478152R | drát napínací pr. 2,40 mm; povrch. úprava PVC; balení 100m | m | 330 |  | 0 |  | 0 |  | 0 | 15 | 0 | 0 | 0 | 0 | 0 | SPCM | RTS 17/I | RTS 17/ I | 0 | 0 |  |  |  |  | POL3_
|  | D 2.3.2 oplocení drátěná výplň : 300*1,1 |  | 330 | [21 empty] | VV | 0
30 | 55342656 | Brána ocelová posuvná ,plastová výplň jako plotové dílce, vč.veškerého kování,vč.výrobní dokumentace | kus | 1 |  | 0 |  | 0 |  | 0 | 15 | 0 | 0.08 | 0.08 | 0 | 0 |  | Vlastní | Indiv | 0 | 0 |  |  |  |  | POL3_7
|  | parametry dle D 2.3.3 | [23 empty] | POP
31 | 553462011R | sloupek plotový ocel; válec; l = 1 750 mm; d 48 mm; povrch pozink, PVC | kus | 41 |  | 0 |  | 0 |  | 0 | 15 | 0 | 0.00525 | 0.22 | 0 | 0 | SPCM | RTS 17/I | RTS 17/ I | 0 | 0 |  |  |  |  | POL3_
|  | D 2.3.2 oplocení drátěná výplň : 41 |  | 41 | [21 empty] | VV | 0
32 | 553462012R | sloupek plotový ocel; válec; l = 2 000 mm; d 48 mm; povrch pozink, PVC | kus | 2 |  | 0 |  | 0 |  | 0 | 15 | 0 | 0.006 | 0.01 | 0 | 0 | SPCM | RTS 17/I | RTS 17/ I | 0 | 0 |  |  |  |  | POL3_1
|  | D 2.3.2 oplocení drátěná výplň : 2 |  | 2 | [21 empty] | VV | 0
33 | 553462080R | vzpěra plotová, včetně hlavy; ocel; tl. stěny 1,50 mm; d 48 mm; l = 1 500 mm; povrch pozink, PVC; příslušenství hlava, hákový šroub | kus | 8 |  | 0 |  | 0 |  | 0 | 15 | 0 | 0.00255 | 0.02 | 0 | 0 | SPCM | RTS 17/I | RTS 17/ I | 0 | 0 |  |  |  |  | POL3_
|  | D 2.3.2 oplocení drátěná výplň : 8 |  | 8 | [21 empty] | VV | 0
34 | 55346339T | Branka jednokřídlá š = 0,95 m, h = 1,4 m, výplň: svislé laťování stejné jako oplocení, výplň svařovaná šíť 5x5 cm | kus | 1 |  | 0 |  | 0 |  | 0 | 15 | 0 | 0.0632 | 0.06 | 0 | 0 |  | Vlastní | Indiv | 0 | 0 |  |  |  |  | POL3_7
|  | parametry dle D 2.3.3 | [23 empty] | POP
|  | D 2.3.3 : 1 |  | 1 | [21 empty] | VV | 0
35 | 998767101R00 | Přesun hmot pro kovové stavební doplňk. konstrukce v objektech výšky do 6 m | t | 0.50815 |  | 0 |  | 0 |  | 0 | 15 | 0 | 0 | 0 | 0 | 0 | 800-767 | RTS 17/I | RTS 17/ I | 3.327 | 1.69 |  |  |  |  | POL7_
|  | 50 m vodorovně | [23 empty] | SPI
[24 empty] | 15 | 21
| Celkem |  |  |  |  | 0 | [17 empty] | 0 | 0 | SUM
END

## D 2.4 A 1 Pol
Položkový soupis prací a dodávek | [25 empty] | #TypZaznamu#
S: | 160604 | Transformace DNZ Bystré-lokalita Mánesova,Polička | [23 empty] | STA
O: | D 2.4 A | SO-08 Komunikace | [20 empty] | STA |  |  | OBJ
R: | 1 | SO-08 Komunikace | [23 empty] | ROZ
P.č. | Číslo položky | Název položky | MJ | množství | cena / MJ | Celkem | Dodávka | Dodávka celk. | Montáž | Montáž celk. | DPH | cena s DPH | hmotnost / MJ | hmotnost celk.(t) | dem. hmotnost / MJ | dem. hmotnost celk.(t) | Ceník | Cen. soustava / platnost | Cenová úroveň | Nhod / MJ | Nhod celk. | Dodavatel
Díl: | 1 | Zemní práce |  |  |  | 0 |  | 0 |  | 0 |  | 0 |  | 24.23 |  | 0 |  |  |  |  | 167.32 |  |  |  |  | DIL
1 | 122202201R00 | Odkopávky a prokopávky pro silnice v hornině 3 do 100 m3 | m3 | 96.07 |  | 0 |  | 0 |  | 0 | 15 | 0 | 0 | 0 | 0 | 0 | 800-1 | RTS 17/I | RTS 17/ I | 0.422 | 40.54 |  |  |  |  | POL1_
|  | s přemístěním výkopku v příčných profilech na vzdálenost do 15 m nebo s naložením na dopravní prostředek. | [23 empty] | SPI
|  | D 2.5.2,3 Parkovací stání ozn 1 : 60*0,44 |  | 26.4 | [21 empty] | VV | 0
|  | Začátek provozního součtu | [23 empty] | VV
|  | D 2.5.2,3 ozn A rozšíření podkladu : 23*0,5 |  | 11.5 | [21 empty] | VV | 2
|  | ozn B : 5*0,5 |  | 2.5 | [21 empty] | VV | 2
|  | Mezisoučet |  | 14 | [21 empty] | VV | 3
|  | Konec provozního součtu | [23 empty] | VV
|  | 14*0,44 |  | 6.16 | [21 empty] | VV | 0
|  | D 2.5.2,3 Zpevněná plocha ,vstup ozn 3 : 12*0,555 |  | 6.66 | [21 empty] | VV | 0
|  | D 2.5.2,3 Zpevněná plocha,boční terasy ozn 4 : 95*0,3 |  | 28.5 | [21 empty] | VV | 0
|  | ozn.D rozšíření podkladů : 189*0,5*0,3 |  | 28.35 | [21 empty] | VV | 0
2 | 122202209R00 | Odkopávky a prokopávky pro silnice v hornině 3 příplatek za lepivost horniny | m3 | 96.07 |  | 0 |  | 0 |  | 0 | 15 | 0 | 0 | 0 | 0 | 0 | 800-1 | RTS 17/I | RTS 17/ I | 0.088 | 8.45 |  |  |  |  | POL1_
|  | s přemístěním výkopku v příčných profilech na vzdálenost do 15 m nebo s naložením na dopravní prostředek. | [23 empty] | SPI
|  | D 2.5.2,3 Parkovací stání ozn 1 : 60*0,44 |  | 26.4 | [21 empty] | VV | 0
|  | Začátek provozního součtu | [23 empty] | VV
|  | D 2.5.2,3 ozn A rozšíření podkladu : 23*0,5 |  | 11.5 | [21 empty] | VV | 2
|  | ozn B : 5*0,5 |  | 2.5 | [21 empty] | VV | 2
|  | Mezisoučet |  | 14 | [21 empty] | VV | 3
|  | Konec provozního součtu | [23 empty] | VV
|  | 14*0,44 |  | 6.16 | [21 empty] | VV | 0
|  | D 2.5.2,3 Zpevněná plocha ,vstup ozn 3 : 12*0,555 |  | 6.66 | [21 empty] | VV | 0
|  | D 2.5.2,3 Zpevněná plocha,boční terasy ozn 4 : 95*0,3 |  | 28.5 | [21 empty] | VV | 0
|  | ozn.D rozšíření podkladů : 189*0,5*0,3 |  | 28.35 | [21 empty] | VV | 0
3 | 132201210R00 | Hloubení rýh šířky přes 60 do 200 cm do 50 m3, v hornině 3, hloubení strojně | m3 | 17.34 |  | 0 |  | 0 |  | 0 | 15 | 0 | 0 | 0 | 0 | 0 | 800-1 | RTS 17/I | RTS 17/ I | 0.365 | 6.33 |  |  |  |  | POL1_
|  | zapažených i nezapažených, s urovnáním dna do předepsaného profilu a spádu, s případně nutným přehozením výkopku na vzdálenost do 3 m ve výkopišti, s přehozením výkopku na přilehlém terénu na vzdálenost do 5 m od podélné osy rýhy nebo s naložením výkopku na dopravní prostředek. | [23 empty] | SPI |  | zapažených i nezapažených, s urovnáním dna do předepsaného profilu a spádu, s případně nutným přehozením výkopku na vzdálenost do 3 m ve výkopišti, s přehozením výkopku na přilehlém terénu na vzdálenost do 5 m od podélné osy rýhy nebo s naložením výkopku na dopravní prostředek.
|  | D 2.5.2 odvodnění : 10*0,9*1,1 |  | 9.9 | [21 empty] | VV | 0
|  | vsakovací prostor : 1,5*4*1,24 |  | 7.44 | [21 empty] | VV | 0
4 | 132201219R00 | Hloubení rýh šířky přes 60 do 200 cm příplatek za lepivost, v hornině 3, | m3 | 17.34 |  | 0 |  | 0 |  | 0 | 15 | 0 | 0 | 0 | 0 | 0 | 800-1 | RTS 17/I | RTS 17/ I | 0.084 | 1.46 |  |  |  |  | POL1_
|  | zapažených i nezapažených, s urovnáním dna do předepsaného profilu a spádu, s případně nutným přehozením výkopku na vzdálenost do 3 m ve výkopišti, s přehozením výkopku na přilehlém terénu na vzdálenost do 5 m od podélné osy rýhy nebo s naložením výkopku na dopravní prostředek. | [23 empty] | SPI |  | zapažených i nezapažených, s urovnáním dna do předepsaného profilu a spádu, s případně nutným přehozením výkopku na vzdálenost do 3 m ve výkopišti, s přehozením výkopku na přilehlém terénu na vzdálenost do 5 m od podélné osy rýhy nebo s naložením výkopku na dopravní prostředek.
|  | D 2.5.2 odvodnění : 10*0,9*1,1 |  | 9.9 | [21 empty] | VV | 0
|  | vsakovací prostor : 1,5*4*1,24 |  | 7.44 | [21 empty] | VV | 0
5 | 161101101R00 | Svislé přemístění výkopku z horniny 1 až 4, při hloubce výkopu přes 1 do 2,5 m | m3 | 17.34 |  | 0 |  | 0 |  | 0 | 15 | 0 | 0 | 0 | 0 | 0 | 800-1 | RTS 17/I | RTS 17/ I | 0.345 | 5.98 |  |  |  |  | POL1_
|  | bez naložení do dopravní nádoby, ale s vyprázdněním dopravní nádoby na hromadu nebo na dopravní prostředek, | [23 empty] | SPI
|  | D 2.5.2 odvodnění : 10*0,9*1,1 |  | 9.9 | [21 empty] | VV | 0
|  | vsakovací prostor : 1,5*4*1,24 |  | 7.44 | [21 empty] | VV | 0
6 | 162301101R00 | Vodorovné přemístění výkopku z horniny 1 až 4, na vzdálenost přes 50 do 500 m | m3 | 57.19 |  | 0 |  | 0 |  | 0 | 15 | 0 | 0 | 0 | 0 | 0 | 800-1 | RTS 17/I | RTS 17/ I | 0.011 | 0.63 |  |  |  |  | POL1_
|  | po suchu, bez ohledu na druh dopravního prostředku, bez naložení výkopku, avšak se složením bez rozhrnutí, | [23 empty] | SPI
|  | Výkaz výměr obsahuje pro manipulaci s vytěženou zeminou, položky, které jsou limitovány určitou vzdáleností pro vodorovné přemístění. Místo pro uložení vytěžené zeminy si zajišťuje uchazeč dle svého technologického plánu a je na uchazeči jaká místa pro uložení zeminy zvolí. Do nabídkové ceny musí uchazeč zakalkulovat skutečné náklady podle odvozní vzdálenosti bez ohledu na to, jaká vzdálenost je uvedená v popise položky.Platí pro všechny položky vodorovného přemístění zeminy. | [23 empty] | POP |  | Výkaz výměr obsahuje pro manipulaci s vytěženou zeminou, položky, které jsou limitovány určitou vzdáleností pro vodorovné přemístění. Místo pro uložení vytěžené zeminy si zajišťuje uchazeč dle svého technologického plánu a je na uchazeči jaká místa pro uložení zeminy zvolí. Do nabídkové ceny musí uchazeč zakalkulovat skutečné náklady podle odvozní vzdálenosti bez ohledu na to, jaká vzdálenost je uvedená v popise položky.Platí pro všechny položky vodorovného přemístění zeminy.
|  | Začátek provozního součtu | [23 empty] | VV
|  | D 2.5.2,3 ozn A za obrubníky : 23 |  | 23 | [21 empty] | VV | 2
|  | ozn B : 5 |  | 5 | [21 empty] | VV | 2
|  | ozn D : 189 |  | 189 | [21 empty] | VV | 2
|  | Mezisoučet |  | 217 | [21 empty] | VV | 3
|  | Konec provozního součtu | [23 empty] | VV
|  | na zpětné zásypy : 217*0,5*0,5 |  | 54.25 | [21 empty] | VV | 0
|  | zemina odvodnění : 1,5*4*0,49 |  | 2.94 | [21 empty] | VV | 0
7 | 162601102R00 | Vodorovné přemístění výkopku z horniny 1 až 4, na vzdálenost přes 4 000 do 5 000 m | m3 | 113.41 |  | 0 |  | 0 |  | 0 | 15 | 0 | 0 | 0 | 0 | 0 | 800-1 | RTS 17/I | RTS 17/ I | 0.011 | 1.25 |  |  |  |  | POL1_
|  | po suchu, bez ohledu na druh dopravního prostředku, bez naložení výkopku, avšak se složením bez rozhrnutí, | [23 empty] | SPI
|  | Výkaz výměr obsahuje pro manipulaci s vytěženou zeminou, položky, které jsou limitovány určitou vzdáleností pro vodorovné přemístění. Místo pro uložení vytěžené zeminy si zajišťuje uchazeč dle svého technologického plánu a je na uchazeči jaká místa pro uložení zeminy zvolí. Do nabídkové ceny musí uchazeč zakalkulovat skutečné náklady podle odvozní vzdálenosti bez ohledu na to, jaká vzdálenost je uvedená v popise položky.Platí pro všechny položky vodorovného přemístění zeminy. | [23 empty] | POP |  | Výkaz výměr obsahuje pro manipulaci s vytěženou zeminou, položky, které jsou limitovány určitou vzdáleností pro vodorovné přemístění. Místo pro uložení vytěžené zeminy si zajišťuje uchazeč dle svého technologického plánu a je na uchazeči jaká místa pro uložení zeminy zvolí. Do nabídkové ceny musí uchazeč zakalkulovat skutečné náklady podle odvozní vzdálenosti bez ohledu na to, jaká vzdálenost je uvedená v popise položky.Platí pro všechny položky vodorovného přemístění zeminy.
|  | D 2.5.2,3 Parkovací stání ozn 1 : 60*0,44 |  | 26.4 | [21 empty] | VV | 0
|  | Začátek provozního součtu | [23 empty] | VV
|  | D 2.5.2,3 ozn A rozšíření podkladu : 23*0,5 |  | 11.5 | [21 empty] | VV | 2
|  | ozn B : 5*0,5 |  | 2.5 | [21 empty] | VV | 2
|  | Mezisoučet |  | 14 | [21 empty] | VV | 3
|  | Konec provozního součtu | [23 empty] | VV
|  | 14*0,44 |  | 6.16 | [21 empty] | VV | 0
|  | D 2.5.2,3 Zpevněná plocha ,vstup ozn 3 : 12*0,555 |  | 6.66 | [21 empty] | VV | 0
|  | D 2.5.2,3 Zpevněná plocha,boční terasy ozn 4 : 95*0,3 |  | 28.5 | [21 empty] | VV | 0
|  | ozn.D rozšíření podkladů : 189*0,5*0,3 |  | 28.35 | [21 empty] | VV | 0
|  | D 2.5.2 odvodnění : 10*0,9*1,1 |  | 9.9 | [21 empty] | VV | 0
|  | vsakovací prostor : 1,5*4*1,24 |  | 7.44 | [21 empty] | VV | 0
8 | 167101101R00 | Nakládání, skládání, překládání neulehlého výkopku nakládání výkopku do 100 m3, z horniny 1 až 4 | m3 | 57.19 |  | 0 |  | 0 |  | 0 | 15 | 0 | 0 | 0 | 0 | 0 | 800-1 | RTS 17/I | RTS 17/ I | 0.652 | 37.29 |  |  |  |  | POL1_
|  | Začátek provozního součtu | [23 empty] | VV
|  | D 2.5.2,3 ozn A za obrubníky : 23 |  | 23 | [21 empty] | VV | 2
|  | ozn B : 5 |  | 5 | [21 empty] | VV | 2
|  | ozn D : 189 |  | 189 | [21 empty] | VV | 2
|  | Mezisoučet |  | 217 | [21 empty] | VV | 3
|  | Konec provozního součtu | [23 empty] | VV
|  | na zpětné zásypy : 217*0,5*0,5 |  | 54.25 | [21 empty] | VV | 0
|  | zemina odvodnění : 1,5*4*0,49 |  | 2.94 | [21 empty] | VV | 0
9 | 171201201R00 | Uložení sypaniny na dočasnou skládku tak, že na 1 m2 plochy připadá přes 2 m3 výkopku nebo ornice | m3 | 113.41 |  | 0 |  | 0 |  | 0 | 15 | 0 | 0 | 0 | 0 | 0 | 800-1 | RTS 17/I | RTS 17/ I | 0.009 | 1.02 |  |  |  |  | POL1_1
|  | Výkaz výměr obsahuje pro manipulaci s vytěženou zeminou, položky, které jsou limitovány určitou vzdáleností pro vodorovné přemístění. Místo pro uložení vytěžené zeminy si zajišťuje uchazeč dle svého technologického plánu a je na uchazeči jaká místa pro uložení zeminy zvolí. Do nabídkové ceny musí uchazeč zakalkulovat skutečné náklady podle odvozní vzdálenosti bez ohledu na to, jaká vzdálenost je uvedená v popise položky.Platí pro všechny položky vodorovného přemístění zeminy. | [23 empty] | POP |  | Výkaz výměr obsahuje pro manipulaci s vytěženou zeminou, položky, které jsou limitovány určitou vzdáleností pro vodorovné přemístění. Místo pro uložení vytěžené zeminy si zajišťuje uchazeč dle svého technologického plánu a je na uchazeči jaká místa pro uložení zeminy zvolí. Do nabídkové ceny musí uchazeč zakalkulovat skutečné náklady podle odvozní vzdálenosti bez ohledu na to, jaká vzdálenost je uvedená v popise položky.Platí pro všechny položky vodorovného přemístění zeminy.
|  | D 2.5.2,3 Parkovací stání ozn 1 : 60*0,44 |  | 26.4 | [21 empty] | VV | 0
|  | Začátek provozního součtu | [23 empty] | VV
|  | D 2.5.2,3 ozn A rozšíření podkladu : 23*0,5 |  | 11.5 | [21 empty] | VV | 2
|  | ozn B : 5*0,5 |  | 2.5 | [21 empty] | VV | 2
|  | Mezisoučet |  | 14 | [21 empty] | VV | 3
|  | Konec provozního součtu | [23 empty] | VV
|  | 14*0,44 |  | 6.16 | [21 empty] | VV | 0
|  | D 2.5.2,3 Zpevněná plocha ,vstup ozn 3 : 12*0,555 |  | 6.66 | [21 empty] | VV | 0
|  | D 2.5.2,3 Zpevněná plocha,boční terasy ozn 4 : 95*0,3 |  | 28.5 | [21 empty] | VV | 0
|  | ozn.D rozšíření podkladů : 189*0,5*0,3 |  | 28.35 | [21 empty] | VV | 0
|  | D 2.5.2 odvodnění : 10*0,9*1,1 |  | 9.9 | [21 empty] | VV | 0
|  | vsakovací prostor : 1,5*4*1,24 |  | 7.44 | [21 empty] | VV | 0
10 | 174101101R00 | Zásyp sypaninou se zhutněním jam, šachet, rýh nebo kolem objektů v těchto vykopávkách | m3 | 69.58 |  | 0 |  | 0 |  | 0 | 15 | 0 | 0 | 0 | 0 | 0 | 800-1 | RTS 17/I | RTS 17/ I | 0.202 | 14.06 |  |  |  |  | POL1_1
|  | z jakékoliv horniny s uložením výkopku po vrstvách, | [23 empty] | SPI
|  | Začátek provozního součtu | [23 empty] | VV
|  | D 2.5.2,3 ozn A za obrubníky : 23 |  | 23 | [21 empty] | VV | 2
|  | ozn B : 5 |  | 5 | [21 empty] | VV | 2
|  | ozn D : 189 |  | 189 | [21 empty] | VV | 2
|  | Mezisoučet |  | 217 | [21 empty] | VV | 3
|  | Konec provozního součtu | [23 empty] | VV
|  | na zpětné zásypy : 217*0,5*0,5 |  | 54.25 | [21 empty] | VV | 0
|  | zemina odvodnění : 1,5*4*0,49 |  | 2.94 | [21 empty] | VV | 0
|  | D 2.5.2 odvodnění : 10*0,9*0,55 |  | 4.95 | [21 empty] | VV | 0
|  | vsakovací prostor-štěrk : 1,5*4*0,75 |  | 4.5 | [21 empty] | VV | 0
|  | zemina : 1,5*4*0,49 |  | 2.94 | [21 empty] | VV | 0
11 | 175101101RT2 | Obsyp potrubí bez prohození sypaniny | m3 | 3.9273 |  | 0 |  | 0 |  | 0 | 15 | 0 | 1.7 | 6.68 | 0 | 0 | 800-1 | RTS 17/I | RTS 17/ I | 1.587 | 6.23 |  |  |  |  | POL1_
|  | sypaninou z vhodných hornin tř. 1 - 4 nebo materiálem připraveným podél výkopu ve vzdálenosti do 3 m od jeho kraje, pro jakoukoliv hloubku výkopu a jakoukoliv míru zhutnění, | [23 empty] | SPI |  | sypaninou z vhodných hornin tř. 1 - 4 nebo materiálem připraveným podél výkopu ve vzdálenosti do 3 m od jeho kraje, pro jakoukoliv hloubku výkopu a jakoukoliv míru zhutnění,
|  | D 2.5.2 odvodnění : 10*0,9*0,45 |  | 4.05 | [21 empty] | VV | 0
|  | -10*3,14*0,0625*0,0625 |  | -0.12266 | [21 empty] | VV | 0
12 | 181101105T01 | Úprava pláně v zářezech Úprava pláně v zářezech v hor. 1-4, se zhutněním, Edef2 30-45 MPa dle parametrů PD | m2 | 275.5 |  | 0 |  | 0 |  | 0 | 15 | 0 | 0 | 0 | 0 | 0 | 800-1 | Vlastní | RTS 17/I | 0.018 | 4.96 |  |  |  |  | POL1_1
|  | vyrovnáním výškových rozdílů, ploch vodorovných a ploch do sklonu 1 : 5. | [23 empty] | SPI
|  | D 2.5.2,3 Parkovací stání ozn 1 : 60 |  | 60 | [21 empty] | VV | 0
|  | D 2.5.2,3 ozn A rozšíření podkladu : 23*0,5 |  | 11.5 | [21 empty] | VV | 0
|  | ozn B : 5*0,5 |  | 2.5 | [21 empty] | VV | 0
|  | D 2.5.2,3 Zpevněná plocha ,vstup ozn 3 : 12 |  | 12 | [21 empty] | VV | 0
|  | D 2.5.2,3 Zpevněná plocha,boční terasy ozn 4 : 95 |  | 95 | [21 empty] | VV | 0
|  | ozn.D rozšíření podkladů : 189*0,5 |  | 94.5 | [21 empty] | VV | 0
13 | 181101105T00 | Statické zatěžovací zkoušky podkladní vrstvy pod komunikace a chodníky | ks | 1 |  | 0 |  | 0 |  | 0 | 15 | 0 | 0 | 0 | 0 | 0 |  | Vlastní | RTS 17/I | 0.026 | 0.03 |  |  |  |  | POL1_
14 | 199000002R00 | Poplatky za skládku horniny 1- 4 | m3 | 113.41 |  | 0 |  | 0 |  | 0 | 15 | 0 | 0 | 0 | 0 | 0 | 800-1 | RTS 17/I | RTS 17/ I | 0 | 0 |  |  |  |  | POL1_1
|  | Výkaz výměr obsahuje pro manipulaci s vytěženou zeminou, popřípadě s vybouranými hmotami, položky, které jsou limitovány určitou vzdáleností pro vodorovné přemístění. Místo pro uložení vytěžené zeminy či vybouraných hmot si zajišťuje uchazeč dle svého technologického plánu a je na uchazeči jaká místa pro uložení zeminy či vybouraných hmot zvolí. Do nabídkové ceny musí uchazeč zakalkulovat skutečné náklady podle odvozní vzdálenosti bez ohledu na to, jaká vzdálenost je uvedená v popise položky.Platí pro všechny položky vodorovného přemístění zeminy, suti, či vybouraných hmot. | [23 empty] | POP |  | Výkaz výměr obsahuje pro manipulaci s vytěženou zeminou, popřípadě s vybouranými hmotami, položky, které jsou limitovány určitou vzdáleností pro vodorovné přemístění. Místo pro uložení vytěžené zeminy či vybouraných hmot si zajišťuje uchazeč dle svého technologického plánu a je na uchazeči jaká místa pro uložení zeminy či vybouraných hmot zvolí. Do nabídkové ceny musí uchazeč zakalkulovat skutečné náklady podle odvozní vzdálenosti bez ohledu na to, jaká vzdálenost je uvedená v popise položky.Platí pro všechny položky vodorovného přemístění zeminy, suti, či vybouraných hmot.
|  | D 2.5.2,3 Parkovací stání ozn 1 : 60*0,44 |  | 26.4 | [21 empty] | VV | 0
|  | Začátek provozního součtu | [23 empty] | VV
|  | D 2.5.2,3 ozn A rozšíření podkladu : 23*0,5 |  | 11.5 | [21 empty] | VV | 2
|  | ozn B : 5*0,5 |  | 2.5 | [21 empty] | VV | 2
|  | Mezisoučet |  | 14 | [21 empty] | VV | 3
|  | Konec provozního součtu | [23 empty] | VV
|  | 14*0,44 |  | 6.16 | [21 empty] | VV | 0
|  | D 2.5.2,3 Zpevněná plocha ,vstup ozn 3 : 12*0,555 |  | 6.66 | [21 empty] | VV | 0
|  | D 2.5.2,3 Zpevněná plocha,boční terasy ozn 4 : 95*0,3 |  | 28.5 | [21 empty] | VV | 0
|  | ozn.D rozšíření podkladů : 189*0,5*0,3 |  | 28.35 | [21 empty] | VV | 0
|  | D 2.5.2 odvodnění : 10*0,9*1,1 |  | 9.9 | [21 empty] | VV | 0
|  | vsakovací prostor : 1,5*4*1,24 |  | 7.44 | [21 empty] | VV | 0
15 | 211971121R00 | Opláštění žeber geot., sklon nad 1:2,5, š do 2,5 m | m2 | 20.25 |  | 0 |  | 0 |  | 0 | 15 | 0 | 0.00035 | 0.01 | 0 | 0 |  | RTS 17/I | RTS 17/ I | 0.089 | 1.8 |  |  |  |  | POL1_
|  | D 2.5.2 vsakovací prostor : 1,5*4*2 |  | 12 | [21 empty] | VV | 0
|  | (1,5+4)*2*0,75 |  | 8.25 | [21 empty] | VV | 0
16 | 289970111R00 | Geotextílie separační, filtrační, zpevňující polypropylén, 300 g/m2 | m2 | 396.75 |  | 0 |  | 0 |  | 0 | 15 | 0 | 0.0005 | 0.2 | 0 | 0 | 800-2 | RTS 17/I | RTS 17/ I | 0.094 | 37.29 |  |  |  |  | POL1_
|  | D 2.5.2,3 Parkovací stání ozn 1 : 158 |  | 158 | [21 empty] | VV | 0
|  | D 2.5.2,3 Zpevněná plocha,chodník ozn 2 : 12 |  | 12 | [21 empty] | VV | 0
|  | D 2.5.2,3 ozn A rozšíření podkladu : 96*0,5 |  | 48 | [21 empty] | VV | 0
|  | ozn B : 24,5*0,5 |  | 12.25 | [21 empty] | VV | 0
|  | D 2.5.2,3 Zpevněná plocha ,vstup ozn 3 : 12 |  | 12 | [21 empty] | VV | 0
|  | D 2.5.2,3 Zpevněná plocha,boční terasy ozn 4 : 38 |  | 38 | [21 empty] | VV | 0
|  | Okapový chodník ozn 5 : 57 |  | 57 | [21 empty] | VV | 0
|  | Začátek provozního součtu | [23 empty] | VV
|  | D 2.5.2,3 ozn C : 5 |  | 5 | [21 empty] | VV | 2
|  | ozn D : 114 |  | 114 | [21 empty] | VV | 2
|  | Mezisoučet |  | 119 | [21 empty] | VV | 3
|  | Konec provozního součtu | [23 empty] | VV
|  | rozšíření podkladů : 119*0,5 |  | 59.5 | [21 empty] | VV | 0
17 | 583419043R | kamenivo přírodní drcené frakce 32,0 až 63,0 mm; třída B | t | 17.3313 |  | 0 |  | 0 |  | 0 | 15 | 0 | 1 | 17.33 | 0 | 0 | SPCM | RTS 17/I | RTS 17/ I | 0 | 0 |  |  |  |  | POL3_
|  | D 2.5.2 odvodnění : 10*0,9*0,55*1,834 |  | 9.0783 | [21 empty] | VV | 0
|  | vsakovací prostor-štěrk : 1,5*4*0,75*1,834 |  | 8.253 | [21 empty] | VV | 0
18 | 69365026R | geotextilie PE; funkce separační, ochranná, filtrační; plošná hmotnost 400 g/m2 | m2 | 24.3 |  | 0 |  | 0 |  | 0 | 15 | 0 | 0.0004 | 0.01 | 0 | 0 | SPCM | RTS 17/I | RTS 17/ I | 0 | 0 |  |  |  |  | POL3_
|  | Začátek provozního součtu | [23 empty] | VV
|  | D 2.5.2 vsakovací prostor : 1,5*4*2 |  | 12 | [21 empty] | VV | 2
|  | (1,5+4)*2*0,75 |  | 8.25 | [21 empty] | VV | 2
|  | Mezisoučet |  | 20.25 | [21 empty] | VV | 3
|  | Konec provozního součtu | [23 empty] | VV
|  | 20,25*1,2 |  | 24.3 | [21 empty] | VV | 0
Díl: | 45 | Podkladní a vedlejší konstrukce |  |  |  | 0 |  | 0 |  | 0 |  | 0 |  | 1.02 |  | 0 |  |  |  |  | 1.53 |  |  |  |  | DIL
19 | 451572111R00 | Lože pod potrubí z kameniva těženého 0 - 4 mm | m3 | 0.9 |  | 0 |  | 0 |  | 0 | 15 | 0 | 1.1322 | 1.02 | 0 | 0 |  | RTS 17/I | RTS 17/ I | 1.695 | 1.53 |  |  |  |  | POL1_1
|  | D 2.5.2 odvodnění : 10*0,9*0,1 |  | 0.9 | [21 empty] | VV | 0
Díl: | 5 | Komunikace |  |  |  | 0 |  | 0 |  | 0 |  | 0 |  | 185.53 |  | 0 |  |  |  |  | 146.54 |  |  |  |  | DIL
20 | 561471115R00 | Zřízení podkladu ze zeminy stabil. vápnem Road Mix tloušťka po zhutnění 250 mm | m2 | 275.5 |  | 0 |  | 0 |  | 0 | 15 | 0 | 0.01469 | 4.05 | 0 | 0 | 822-1 | RTS 17/I | RTS 17/ I | 0.025 | 6.89 |  |  |  |  | POL1_
|  | bez přidání vylepšovacího materiálu, s rozprostřením, promísením, vlhčením, zhutněním, ošetřením vodou, popř. s rozrytím | [23 empty] | SPI
|  | D 2.5.2,3 Parkovací stání ozn 1 : 60 |  | 60 | [21 empty] | VV | 0
|  | D 2.5.2,3 ozn A rozšíření podkladu : 23*0,5 |  | 11.5 | [21 empty] | VV | 0
|  | ozn B : 5*0,5 |  | 2.5 | [21 empty] | VV | 0
|  | D 2.5.2,3 Zpevněná plocha ,vstup ozn 3 : 12 |  | 12 | [21 empty] | VV | 0
|  | D 2.5.2,3 Zpevněná plocha,boční terasy ozn 4 : 95 |  | 95 | [21 empty] | VV | 0
|  | ozn.D rozšíření podkladů : 189*0,5 |  | 94.5 | [21 empty] | VV | 0
21 | 564211111R00 | Podklad nebo podsyp ze štěrkopísku tloušťka po zhutnění 50 mm | m2 | 12 |  | 0 |  | 0 |  | 0 | 15 | 0 | 0.1012 | 1.21 | 0 | 0 | 822-1 | RTS 17/I | RTS 17/ I | 0.024 | 0.29 |  |  |  |  | POL1_
|  | s rozprostřením, vlhčením a zhutněním | [23 empty] | SPI
|  | D 2.5.2,3 Zpevněná plocha ,vstup ozn 3 : 12 |  | 12 | [21 empty] | VV | 0
22 | 564831111R00 | Podklad ze štěrkodrti s rozprostřením a zhutněním tloušťka po zhutnění 100 mm | m2 | 12 |  | 0 |  | 0 |  | 0 | 15 | 0 | 0.2205 | 2.65 | 0 | 0 | 822-1 | RTS 17/I | RTS 17/ I | 0.023 | 0.28 |  |  |  |  | POL1_
|  | D 2.5.2,3 Zpevněná plocha ,vstup ozn 3 : 12 |  | 12 | [21 empty] | VV | 0
23 | 564851111R00 | Podklad ze štěrkodrti s rozprostřením a zhutněním tloušťka po zhutnění 150 mm | m2 | 74 |  | 0 |  | 0 |  | 0 | 15 | 0 | 0.27994 | 20.72 | 0 | 0 | 822-1 | RTS 17/I | RTS 17/ I | 0.026 | 1.92 |  |  |  |  | POL1_1
|  | D 2.5.2,3 Parkovací stání ozn 1 : 60 |  | 60 | [21 empty] | VV | 0
|  | D 2.5.2,3 ozn A rozšíření podkladu : 23*0,5 |  | 11.5 | [21 empty] | VV | 0
|  | ozn B : 5*0,5 |  | 2.5 | [21 empty] | VV | 0
24 | 564861111R00 | Podklad ze štěrkodrti s rozprostřením a zhutněním tloušťka po zhutnění 200 mm | m2 | 189.5 |  | 0 |  | 0 |  | 0 | 15 | 0 | 0.441 | 83.57 | 0 | 0 | 822-1 | RTS 17/I | RTS 17/ I | 0.029 | 5.5 |  |  |  |  | POL1_
|  | D 2.5.2,3 Zpevněná plocha,boční terasy ozn 4 : 95 |  | 95 | [21 empty] | VV | 0
|  | ozn D rozšíření podkladů : 189*0,5 |  | 94.5 | [21 empty] | VV | 0
25 | 564861115R00 | Podklad ze štěrkodrti s rozprostřením a zhutněním tloušťka po zhutnění 240 mm | m2 | 12 |  | 0 |  | 0 |  | 0 | 15 | 0 | 0.5292 | 6.35 | 0 | 0 | 822-1 | RTS 17/I | RTS 17/ I | 0.032 | 0.38 |  |  |  |  | POL1_
|  | D 2.5.2,3 Zpevněná plocha ,vstup ozn 3 : 12 |  | 12 | [21 empty] | VV | 0
26 | 564952111R00 | Podklad nebo kryt z mechanicky zpevněného kameniva (MZK) tloušťka po zhutnění 150 mm | m2 | 60 |  | 0 |  | 0 |  | 0 | 15 | 0 | 0.36834 | 22.1 | 0 | 0 | 822-1 | RTS 17/I | RTS 17/ I | 0.033 | 1.98 |  |  |  |  | POL1_
|  | s rozprostřením a zhutněním | [23 empty] | SPI
|  | D 2.5.2,3 Parkovací stání ozn 1 : 60 |  | 60 | [21 empty] | VV | 0
27 | 596215021R00 | Kladení zámkové dlažby do drtě tloušťka dlažby 60 mm, tloušťka lože 40 mm | m2 | 95 |  | 0 |  | 0 |  | 0 | 15 | 0 | 0.0739 | 7.02 | 0 | 0 | 822-1 | RTS 17/I | RTS 17/ I | 0.452 | 42.94 |  |  |  |  | POL1_1
|  | s provedením lože z kameniva drceného, s vyplněním spár, s dvojitým hutněním a se smetením přebytečného materiálu na krajnici. S dodáním hmot pro lože a výplň spár. | [23 empty] | SPI |  | s provedením lože z kameniva drceného, s vyplněním spár, s dvojitým hutněním a se smetením přebytečného materiálu na krajnici. S dodáním hmot pro lože a výplň spár.
|  | D 2.5.2,3 Zpevněná plocha,boční terasy ozn 4 : 95 |  | 95 | [21 empty] | VV | 0
28 | 596215061R00 | Kladení zámkové dlažby do drtě tloušťka dlažby 100 mm, tloušťka lože 40 mm | m2 | 60 |  | 0 |  | 0 |  | 0 | 15 | 0 | 0.0741 | 4.45 | 0 | 0 | 822-1 | RTS 17/I | RTS 17/ I | 0.548 | 32.88 |  |  |  |  | POL1_1
|  | s provedením lože z kameniva drceného, s vyplněním spár, s dvojitým hutněním a se smetením přebytečného materiálu na krajnici. S dodáním hmot pro lože a výplň spár. | [23 empty] | SPI |  | s provedením lože z kameniva drceného, s vyplněním spár, s dvojitým hutněním a se smetením přebytečného materiálu na krajnici. S dodáním hmot pro lože a výplň spár.
|  | D 2.5.2,3 Parkovací stání ozn 1 : 60 |  | 60 | [21 empty] | VV | 0
29 | 596215028R00 | Kladení zámkové dlažby do drtě příplatek za více barev dlažby tloušťky 60 mm | m2 | 95 |  | 0 |  | 0 |  | 0 | 15 | 0 | 0 | 0 | 0 | 0 | 822-1 | RTS 17/I | RTS 17/ I | 0.055 | 5.23 |  |  |  |  | POL1_
|  | s provedením lože z kameniva drceného, s vyplněním spár, s dvojitým hutněním a se smetením přebytečného materiálu na krajnici. S dodáním hmot pro lože a výplň spár. | [23 empty] | SPI |  | s provedením lože z kameniva drceného, s vyplněním spár, s dvojitým hutněním a se smetením přebytečného materiálu na krajnici. S dodáním hmot pro lože a výplň spár.
|  | D 2.5.2,3 Zpevněná plocha,boční terasy ozn 4 : 95 |  | 95 | [21 empty] | VV | 0
30 | 596215029R00 | Kladení zámkové dlažby do drtě příplatek za více tvarů dlažby tloušťky 6 mm | m2 | 95 |  | 0 |  | 0 |  | 0 | 15 | 0 | 0 | 0 | 0 | 0 | 822-1 | RTS 17/I | RTS 17/ I | 0.08 | 7.6 |  |  |  |  | POL1_
|  | s provedením lože z kameniva drceného, s vyplněním spár, s dvojitým hutněním a se smetením přebytečného materiálu na krajnici. S dodáním hmot pro lože a výplň spár. | [23 empty] | SPI |  | s provedením lože z kameniva drceného, s vyplněním spár, s dvojitým hutněním a se smetením přebytečného materiálu na krajnici. S dodáním hmot pro lože a výplň spár.
|  | D 2.5.2,3 Zpevněná plocha,boční terasy ozn 4 : 95 |  | 95 | [21 empty] | VV | 0
31 | 596215068R00 | Kladení zámkové dlažby do drtě příplatek za více barev dlažby tloušťky 100 mm | m2 | 60 |  | 0 |  | 0 |  | 0 | 15 | 0 | 0 | 0 | 0 | 0 | 822-1 | RTS 17/I | RTS 17/ I | 0.065 | 3.9 |  |  |  |  | POL1_
|  | s provedením lože z kameniva drceného, s vyplněním spár, s dvojitým hutněním a se smetením přebytečného materiálu na krajnici. S dodáním hmot pro lože a výplň spár. | [23 empty] | SPI |  | s provedením lože z kameniva drceného, s vyplněním spár, s dvojitým hutněním a se smetením přebytečného materiálu na krajnici. S dodáním hmot pro lože a výplň spár.
|  | D 2.5.2,3 Parkovací stání ozn 1 dělicí pruhy : 60 |  | 60 | [21 empty] | VV | 0
32 | 596291111R00 | Řezání zámkové dlažby tloušťky 60 mm | m | 30 |  | 0 |  | 0 |  | 0 | 15 | 0 | 0.00033 | 0.01 | 0 | 0 | 822-1 | RTS 17/I | RTS 17/ I | 0.41 | 12.3 |  |  |  |  | POL1_1
|  | zhotovitel je povinen v maximální míře používat tvarovky | [23 empty] | POP
33 | 596291115R00 | Řezání zámkové dlažby tloušťky 100 mm | m | 28 |  | 0 |  | 0 |  | 0 | 15 | 0 | 0.00037 | 0.01 | 0 | 0 | 822-1 | RTS 17/I | RTS 17/ I | 0.45 | 12.6 |  |  |  |  | POL1_1
|  | D 2.5.2,3 ozn A : 23 |  | 23 | [21 empty] | VV | 0
|  | ozn B : 5 |  | 5 | [21 empty] | VV | 0
34 | 596841113T00 | Kladení dlažby z dlaždic kom.pro pěší do TM | m2 | 12 |  | 0 |  | 0 |  | 0 | 15 | 0 | 0.16848 | 2.02 | 0 | 0 |  | Vlastní | RTS 17/I | 0.388 | 4.66 |  |  |  |  | POL1_
|  | D 2.5.2,3 Zpevněná plocha ,vstup ozn 3 : 12 |  | 12 | [21 empty] | VV | 0
35 | 631313611R00 | Mazanina z betonu prostého tl. přes 80 do 120 mm třídy C 16/20 | m3 | 1.44 |  | 0 |  | 0 |  | 0 | 15 | 0 | 2.525 | 3.64 | 0 | 0 | 801-1 | RTS 17/I | RTS 17/ I | 2.58 | 3.72 |  |  |  |  | POL1_
|  | (z kameniva) hlazená dřevěným hladítkem | [23 empty] | SPI
|  | D 2.5.2,3 Zpevněná plocha ,vstup ozn 3 : 12*0,12 |  | 1.44 | [21 empty] | VV | 0
36 | 631319173R00 | Příplatek za stržení povrchu tloušťka mazaniny od 80 mm do 120 mm | m3 | 1.44 |  | 0 |  | 0 |  | 0 | 15 | 0 | 0 | 0 | 0 | 0 | 801-1 | RTS 17/I | RTS 17/ I | 0.41 | 0.59 |  |  |  |  | POL1_
|  | spodní vrstvy mazaniny latí před vložením výztuže nebo pletiva pro tloušťku obou vrstev mazaniny | [23 empty] | SPI
|  | D 2.5.2,3 Zpevněná plocha ,vstup ozn 3 : 12*0,12 |  | 1.44 | [21 empty] | VV | 0
37 | 631361921RT4 | Výztuž mazanin z betonů a z lehkých betonů ze svařovaných sítí průměr drátu 6 mm, velikost oka 100/100 mm | t | 0.0528 |  | 0 |  | 0 |  | 0 | 15 | 0 | 1.0662 | 0.06 | 0 | 0 | 801-1 | RTS 17/I | RTS 17/ I | 15.231 | 0.8 |  |  |  |  | POL1_
|  | D 2.5.2,3 Zpevněná plocha ,vstup ozn 3 : 12*0,0044 |  | 0.0528 | [21 empty] | VV | 0
38 | 935112111R00 | Osazení příkopového žlabu se zřízením lože tl. 100 mm z betonu C 8/10, z betonových příkopových tvárnic, šířky do 500 mm | m | 11.2 |  | 0 |  | 0 |  | 0 | 15 | 0 | 0.14565 | 1.63 | 0 | 0 | 822-1 | RTS 17/I | RTS 17/ I | 0.186 | 2.08 |  |  |  |  | POL1_
|  | s vyplněním a zatřením spár cementovou maltou, se zřízením lože tl. 10 cm | [23 empty] | SPI
|  | D 2.5.2,3 ozn E : 11,2 |  | 11.2 | [21 empty] | VV | 0
39 | 5922707T | žlábek betonový do dlažby 280x210x100 přírodní | kus | 40.4 |  | 0 |  | 0 |  | 0 | 15 | 0 | 0.0095 | 0.38 | 0 | 0 |  | Vlastní | RTS 17/I | 0 | 0 |  |  |  |  | POL3_
|  | D 2.5.2,3 ozn E : 11,2/0,28*1,01 |  | 40.4 | [21 empty] | VV | 0
40 | 592452115R | dlažba betonová dvouvrstvá; sestava 3 kamenů; povrch reliéfní, hladký; vzor žula; tl. 60,0 mm | m2 | 95.95 |  | 0 |  | 0 |  | 0 | 15 | 0 | 0.13585 | 13.03 | 0 | 0 | SPCM | RTS 17/I | RTS 17/ I | 0 | 0 |  |  |  |  | POL3_
|  | D 2.5.2,3 Zpevněná plocha,boční terasy ozn 4 : 95*1,01 |  | 95.95 | [21 empty] | VV | 0
41 | 59245295T | Dlažba BEST BEATON přírodní rovný 20x16,5x10 | m2 | 60.6 |  | 0 |  | 0 |  | 0 | 15 | 0 | 0.191 | 11.57 | 0 | 0 |  | Vlastní | RTS 17/I | 0 | 0 |  |  |  |  | POL3_
|  | D 2.5.2,3 Parkovací stání ozn 1 : 60*1,01 |  | 60.6 | [21 empty] | VV | 0
42 | 59247981T | Dlažba mrazuvzdorná R12 40x40x4,5 cm , šedá | m2 | 13.2 |  | 0 |  | 0 |  | 0 | 15 | 0 | 0.08 | 1.06 | 0 | 0 |  | Vlastní | RTS 17/I | 0 | 0 |  |  |  |  | POL3_
|  | D 2.5.2,3 Zpevněná plocha ,vstup ozn 3 : 12*1,1 |  | 13.2 | [21 empty] | VV | 0
Díl: | 8 | Trubní vedení |  |  |  | 0 |  | 0 |  | 0 |  | 0 |  | 0.05 |  | 0 |  |  |  |  | 0.66 |  |  |  |  | DIL
43 | 871313121R00 | Montáž potrubí z trub z plastů těsněných gumovým kroužkem DN 150 mm | m | 10 |  | 0 |  | 0 |  | 0 | 15 | 0 | 0 | 0 | 0 | 0 | 827-1 | RTS 17/I | RTS 17/ I | 0.066 | 0.66 |  |  |  |  | POL1_0
|  | v otevřeném výkopu ve sklonu do 20 %, | [23 empty] | SPI
|  | D 2.5.2 odvodnění : 10 |  | 10 | [21 empty] | VV | 0
44 | 28613586R | trubka plastová kanalizační PE100RC; hladká; SDR 11,0; PN 16; D = 128,4 mm; l = 12000,0 mm | m | 10.9 |  | 0 |  | 0 |  | 0 | 15 | 0 | 0.0049 | 0.05 | 0 | 0 | SPCM | RTS 17/I | RTS 17/ I | 0 | 0 |  |  |  |  | POL3_
|  | D 2.5.2 odvodnění : 10*1,09 |  | 10.9 | [21 empty] | VV | 0
Díl: | 91 | Doplňující práce na komunikaci |  |  |  | 0 |  | 0 |  | 0 |  | 0 |  | 40.75 |  | 0 |  |  |  |  | 38.24 |  |  |  |  | DIL
45 | 916661111R00 | Osazení parkového obrubníku betonového s opěrou | m | 189 |  | 0 |  | 0 |  | 0 | 15 | 0 | 0.1525 | 28.82 | 0 | 0 | 822-1 | RTS 17/I | RTS 17/ I | 0.162 | 30.62 |  |  |  |  | POL1_
|  | se zřízením lože z betonu prostého C 12/15 tl. 80-100 mm | [23 empty] | SPI
|  | D 2.5.2,3 ozn D : 189 |  | 189 | [21 empty] | VV | 0
46 | 917862111R00 | Osazení silničního nebo chodníkového obrubníku stojatého, s boční opěrou z betonu prostého, do lože z betonu prostého C 12/15 | m | 28 |  | 0 |  | 0 |  | 0 | 15 | 0 | 0.188 | 5.26 | 0 | 0 | 822-1 | RTS 17/I | RTS 17/ I | 0.272 | 7.62 |  |  |  |  | POL1_
|  | S dodáním hmot pro lože tl. 80-100 mm. | [23 empty] | SPI
|  | D 2.5.2,3 ozn A : 23 |  | 23 | [21 empty] | VV | 0
|  | ozn B : 5 |  | 5 | [21 empty] | VV | 0
47 | 592173328R | obrubník zahradní materiál beton; l = 1000,0 mm; š = 50,0 mm; h = 200,0 mm; barva šedá | kus | 190.89 |  | 0 |  | 0 |  | 0 | 15 | 0 | 0.022 | 4.2 | 0 | 0 | SPCM | RTS 17/I | RTS 17/ I | 0 | 0 |  |  |  |  | POL3_
|  | D 2.5.2,3 ozn D : 189*1,01 |  | 190.89 | [21 empty] | VV | 0
48 | 59217476R | obrubník silniční nájezdový; materiál beton; l = 1000,0 mm; š = 150,0 mm; h = 150,0 mm; barva šedá | kus | 5.05 |  | 0 |  | 0 |  | 0 | 15 | 0 | 0.0483 | 0.24 | 0 | 0 | SPCM | RTS 17/I | RTS 17/ I | 0 | 0 |  |  |  |  | POL3_
|  | D 2.5.2,3 ozn B : 5*1,01 |  | 5.05 | [21 empty] | VV | 0
49 | 59217487R | obrubník silniční materiál beton; l = 1000,0 mm; š = 150,0 mm; h = 300,0 mm; barva šedá | kus | 23.23 |  | 0 |  | 0 |  | 0 | 15 | 0 | 0.096 | 2.23 | 0 | 0 | SPCM | RTS 17/I | RTS 17/ I | 0 | 0 |  |  |  |  | POL3_
|  | D 2.5.2,3 ozn A : 23*1,01 |  | 23.23 | [21 empty] | VV | 0
Díl: | 99 | Staveništní přesun hmot |  |  |  | 0 |  | 0 |  | 0 |  | 0 |  | 0 |  | 0 |  |  |  |  | 98.12 |  |  |  |  | DIL
50 | 998223011R00 | Přesun hmot pozemních komunikací, kryt dlážděný jakékoliv délky objektu | t | 251.5801 |  | 0 |  | 0 |  | 0 | 15 | 0 | 0 | 0 | 0 | 0 | 822-1 | RTS 17/I | RTS 17/ I | 0.39 | 98.12 |  |  |  |  | POL7_
|  | vodorovně do 200 m | [23 empty] | SPI
[24 empty] | 15 | 21
| Celkem |  |  |  |  | 0 | [17 empty] | 0 | 0 | SUM
END

## D 2.4 B 1 Pol
Položkový soupis prací a dodávek | [25 empty] | #TypZaznamu#
S: | 160604 | Transformace DNZ Bystré-lokalita Mánesova,Polička | [23 empty] | STA
O: | D 2.4 B | SO-10 veřejná komunikace SO-11 Parkovací stání | [20 empty] | STA |  |  | OBJ
R: | 1 | SO-10 veřejná komunikace SO-11 Parkovací stání | [23 empty] | ROZ
P.č. | Číslo položky | Název položky | MJ | množství | cena / MJ | Celkem | Dodávka | Dodávka celk. | Montáž | Montáž celk. | DPH | cena s DPH | hmotnost / MJ | hmotnost celk.(t) | dem. hmotnost / MJ | dem. hmotnost celk.(t) | Ceník | Cen. soustava / platnost | Cenová úroveň | Nhod / MJ | Nhod celk. | Dodavatel
Díl: | 1 | Zemní práce |  |  |  | 0 |  | 0 |  | 0 |  | 0 |  | 0 |  | 0 |  |  |  |  | 61.75 |  |  |  |  | DIL
1 | 121101103R00 | Sejmutí ornice s přemístěním na vzdálenost přes 100 do 250 m | m3 | 41.453 |  | 0 |  | 0 |  | 0 | 21 | 0 | 0 | 0 | 0 | 0 | 800-1 | RTS 17/I | RTS 17/ I | 0.0134 | 0.56 |  |  |  |  | POL1_
|  | nebo lesní půdy, s vodorovným přemístěním na hromady v místě upotřebení nebo na dočasné či trvalé skládky se složením | [23 empty] | SPI
|  | bude využita v rámci sadových úprav | [23 empty] | POP
|  | mimo areál : 41,453*5*0,2 |  | 41.453 | [21 empty] | VV | 0
2 | 122202201R00 | Odkopávky a prokopávky pro silnice v hornině 3 do 100 m3 | m3 | 67.89 |  | 0 |  | 0 |  | 0 | 21 | 0 | 0 | 0 | 0 | 0 | 800-1 | RTS 17/I | RTS 17/ I | 0.422 | 28.65 |  |  |  |  | POL1_
|  | s přemístěním výkopku v příčných profilech na vzdálenost do 15 m nebo s naložením na dopravní prostředek. | [23 empty] | SPI
|  | D 2.5.2,3 Komunikace, Parkovací stání ozn 5 : 98*0,44 |  | 43.12 | [21 empty] | VV | 0
|  | D 2.5.2,3 Zpevněná plocha,chodník ozn 2 : 12*0,24 |  | 2.88 | [21 empty] | VV | 0
|  | Začátek provozního součtu | [23 empty] | VV
|  | D 2.5.2,3 ozn C rozšíření podkladu : 5*0,5 |  | 2.5 | [21 empty] | VV | 2
|  | ozn F : 70*0,5 |  | 35 | [21 empty] | VV | 2
|  | ozn G : 24,5*0,5 |  | 12.25 | [21 empty] | VV | 2
|  | Mezisoučet |  | 49.75 | [21 empty] | VV | 3
|  | Konec provozního součtu | [23 empty] | VV
|  | 49,75*0,44 |  | 21.89 | [21 empty] | VV | 0
3 | 122202209R00 | Odkopávky a prokopávky pro silnice v hornině 3 příplatek za lepivost horniny | m3 | 67.89 |  | 0 |  | 0 |  | 0 | 21 | 0 | 0 | 0 | 0 | 0 | 800-1 | RTS 17/I | RTS 17/ I | 0.088 | 5.97 |  |  |  |  | POL1_
|  | s přemístěním výkopku v příčných profilech na vzdálenost do 15 m nebo s naložením na dopravní prostředek. | [23 empty] | SPI
|  | D 2.5.2,3 Komunikace, Parkovací stání ozn 5 : 98*0,44 |  | 43.12 | [21 empty] | VV | 0
|  | D 2.5.2,3 Zpevněná plocha,chodník ozn 2 : 12*0,24 |  | 2.88 | [21 empty] | VV | 0
|  | Začátek provozního součtu | [23 empty] | VV
|  | D 2.5.2,3 ozn C rozšíření podkladu : 5*0,5 |  | 2.5 | [21 empty] | VV | 2
|  | ozn F : 70*0,5 |  | 35 | [21 empty] | VV | 2
|  | ozn G : 24,5*0,5 |  | 12.25 | [21 empty] | VV | 2
|  | Mezisoučet |  | 49.75 | [21 empty] | VV | 3
|  | Konec provozního součtu | [23 empty] | VV
|  | 49,75*0,44 |  | 21.89 | [21 empty] | VV | 0
4 | 162301101R00 | Vodorovné přemístění výkopku z horniny 1 až 4, na vzdálenost přes 50 do 500 m | m3 | 24.875 |  | 0 |  | 0 |  | 0 | 21 | 0 | 0 | 0 | 0 | 0 | 800-1 | RTS 17/I | RTS 17/ I | 0.011 | 0.27 |  |  |  |  | POL1_
|  | po suchu, bez ohledu na druh dopravního prostředku, bez naložení výkopku, avšak se složením bez rozhrnutí, | [23 empty] | SPI
|  | Výkaz výměr obsahuje pro manipulaci s vytěženou zeminou, položky, které jsou limitovány určitou vzdáleností pro vodorovné přemístění. Místo pro uložení vytěžené zeminy si zajišťuje uchazeč dle svého technologického plánu a je na uchazeči jaká místa pro uložení zeminy zvolí. Do nabídkové ceny musí uchazeč zakalkulovat skutečné náklady podle odvozní vzdálenosti bez ohledu na to, jaká vzdálenost je uvedená v popise položky.Platí pro všechny položky vodorovného přemístění zeminy. | [23 empty] | POP |  | Výkaz výměr obsahuje pro manipulaci s vytěženou zeminou, položky, které jsou limitovány určitou vzdáleností pro vodorovné přemístění. Místo pro uložení vytěžené zeminy si zajišťuje uchazeč dle svého technologického plánu a je na uchazeči jaká místa pro uložení zeminy zvolí. Do nabídkové ceny musí uchazeč zakalkulovat skutečné náklady podle odvozní vzdálenosti bez ohledu na to, jaká vzdálenost je uvedená v popise položky.Platí pro všechny položky vodorovného přemístění zeminy.
|  | Začátek provozního součtu | [23 empty] | VV
|  | D 2.5.2,3 ozn C za obrubníky : 5 |  | 5 | [21 empty] | VV | 2
|  | ozn G : 24,5 |  | 24.5 | [21 empty] | VV | 2
|  | ozn F : 70 |  | 70 | [21 empty] | VV | 2
|  | Mezisoučet |  | 99.5 | [21 empty] | VV | 3
|  | Konec provozního součtu | [23 empty] | VV
|  | na zpětné zásypy : 99,5*0,5*0,5 |  | 24.875 | [21 empty] | VV | 0
5 | 162601102R00 | Vodorovné přemístění výkopku z horniny 1 až 4, na vzdálenost přes 4 000 do 5 000 m | m3 | 109.343 |  | 0 |  | 0 |  | 0 | 21 | 0 | 0 | 0 | 0 | 0 | 800-1 | RTS 17/I | RTS 17/ I | 0.011 | 1.2 |  |  |  |  | POL1_
|  | po suchu, bez ohledu na druh dopravního prostředku, bez naložení výkopku, avšak se složením bez rozhrnutí, | [23 empty] | SPI
|  | Výkaz výměr obsahuje pro manipulaci s vytěženou zeminou, položky, které jsou limitovány určitou vzdáleností pro vodorovné přemístění. Místo pro uložení vytěžené zeminy si zajišťuje uchazeč dle svého technologického plánu a je na uchazeči jaká místa pro uložení zeminy zvolí. Do nabídkové ceny musí uchazeč zakalkulovat skutečné náklady podle odvozní vzdálenosti bez ohledu na to, jaká vzdálenost je uvedená v popise položky.Platí pro všechny položky vodorovného přemístění zeminy. | [23 empty] | POP |  | Výkaz výměr obsahuje pro manipulaci s vytěženou zeminou, položky, které jsou limitovány určitou vzdáleností pro vodorovné přemístění. Místo pro uložení vytěžené zeminy si zajišťuje uchazeč dle svého technologického plánu a je na uchazeči jaká místa pro uložení zeminy zvolí. Do nabídkové ceny musí uchazeč zakalkulovat skutečné náklady podle odvozní vzdálenosti bez ohledu na to, jaká vzdálenost je uvedená v popise položky.Platí pro všechny položky vodorovného přemístění zeminy.
|  | mimo areál : 41,453*5*0,2 |  | 41.453 | [21 empty] | VV | 0
|  | D 2.5.2,3 Komunikace, Parkovací stání ozn 5 : 98*0,44 |  | 43.12 | [21 empty] | VV | 0
|  | D 2.5.2,3 Zpevněná plocha,chodník ozn 2 : 12*0,24 |  | 2.88 | [21 empty] | VV | 0
|  | Začátek provozního součtu | [23 empty] | VV
|  | D 2.5.2,3 ozn C rozšíření podkladu : 5*0,5 |  | 2.5 | [21 empty] | VV | 2
|  | ozn F : 70*0,5 |  | 35 | [21 empty] | VV | 2
|  | ozn G : 24,5*0,5 |  | 12.25 | [21 empty] | VV | 2
|  | Mezisoučet |  | 49.75 | [21 empty] | VV | 3
|  | Konec provozního součtu | [23 empty] | VV
|  | 49,75*0,44 |  | 21.89 | [21 empty] | VV | 0
6 | 167101101R00 | Nakládání, skládání, překládání neulehlého výkopku nakládání výkopku do 100 m3, z horniny 1 až 4 | m3 | 24.875 |  | 0 |  | 0 |  | 0 | 21 | 0 | 0 | 0 | 0 | 0 | 800-1 | RTS 17/I | RTS 17/ I | 0.652 | 16.22 |  |  |  |  | POL1_
|  | Začátek provozního součtu | [23 empty] | VV
|  | D 2.5.2,3 ozn C za obrubníky : 5 |  | 5 | [21 empty] | VV | 2
|  | ozn G : 24,5 |  | 24.5 | [21 empty] | VV | 2
|  | ozn F : 70 |  | 70 | [21 empty] | VV | 2
|  | Mezisoučet |  | 99.5 | [21 empty] | VV | 3
|  | Konec provozního součtu | [23 empty] | VV
|  | na zpětné zásypy : 99,5*0,5*0,5 |  | 24.875 | [21 empty] | VV | 0
7 | 171201201R00 | Uložení sypaniny na dočasnou skládku tak, že na 1 m2 plochy připadá přes 2 m3 výkopku nebo ornice | m3 | 109.343 |  | 0 |  | 0 |  | 0 | 21 | 0 | 0 | 0 | 0 | 0 | 800-1 | RTS 17/I | RTS 17/ I | 0.009 | 0.98 |  |  |  |  | POL1_1
|  | Výkaz výměr obsahuje pro manipulaci s vytěženou zeminou, položky, které jsou limitovány určitou vzdáleností pro vodorovné přemístění. Místo pro uložení vytěžené zeminy si zajišťuje uchazeč dle svého technologického plánu a je na uchazeči jaká místa pro uložení zeminy zvolí. Do nabídkové ceny musí uchazeč zakalkulovat skutečné náklady podle odvozní vzdálenosti bez ohledu na to, jaká vzdálenost je uvedená v popise položky.Platí pro všechny položky vodorovného přemístění zeminy. | [23 empty] | POP |  | Výkaz výměr obsahuje pro manipulaci s vytěženou zeminou, položky, které jsou limitovány určitou vzdáleností pro vodorovné přemístění. Místo pro uložení vytěžené zeminy si zajišťuje uchazeč dle svého technologického plánu a je na uchazeči jaká místa pro uložení zeminy zvolí. Do nabídkové ceny musí uchazeč zakalkulovat skutečné náklady podle odvozní vzdálenosti bez ohledu na to, jaká vzdálenost je uvedená v popise položky.Platí pro všechny položky vodorovného přemístění zeminy.
|  | mimo areál : 41,453*5*0,2 |  | 41.453 | [21 empty] | VV | 0
|  | D 2.5.2,3 Komunikace, Parkovací stání ozn 5 : 98*0,44 |  | 43.12 | [21 empty] | VV | 0
|  | D 2.5.2,3 Zpevněná plocha,chodník ozn 2 : 12*0,24 |  | 2.88 | [21 empty] | VV | 0
|  | Začátek provozního součtu | [23 empty] | VV
|  | D 2.5.2,3 ozn C rozšíření podkladu : 5*0,5 |  | 2.5 | [21 empty] | VV | 2
|  | ozn F : 70*0,5 |  | 35 | [21 empty] | VV | 2
|  | ozn G : 24,5*0,5 |  | 12.25 | [21 empty] | VV | 2
|  | Mezisoučet |  | 49.75 | [21 empty] | VV | 3
|  | Konec provozního součtu | [23 empty] | VV
|  | 49,75*0,44 |  | 21.89 | [21 empty] | VV | 0
8 | 174101101R00 | Zásyp sypaninou se zhutněním jam, šachet, rýh nebo kolem objektů v těchto vykopávkách | m3 | 24.875 |  | 0 |  | 0 |  | 0 | 21 | 0 | 0 | 0 | 0 | 0 | 800-1 | RTS 17/I | RTS 17/ I | 0.202 | 5.02 |  |  |  |  | POL1_1
|  | z jakékoliv horniny s uložením výkopku po vrstvách, | [23 empty] | SPI
|  | Začátek provozního součtu | [23 empty] | VV
|  | D 2.5.2,3 ozn C za obrubníky : 5 |  | 5 | [21 empty] | VV | 2
|  | ozn G : 24,5 |  | 24.5 | [21 empty] | VV | 2
|  | ozn F : 70 |  | 70 | [21 empty] | VV | 2
|  | Mezisoučet |  | 99.5 | [21 empty] | VV | 3
|  | Konec provozního součtu | [23 empty] | VV
|  | na zpětné zásypy : 99,5*0,5*0,5 |  | 24.875 | [21 empty] | VV | 0
9 | 181101105T01 | Úprava pláně v zářezech Úprava pláně v zářezech v hor. 1-4, se zhutněním, Edef2 30-45 MPa dle parametrů PD | m2 | 159.75 |  | 0 |  | 0 |  | 0 | 21 | 0 | 0 | 0 | 0 | 0 | 800-1 | Vlastní | RTS 17/I | 0.018 | 2.88 |  |  |  |  | POL1_1
|  | vyrovnáním výškových rozdílů, ploch vodorovných a ploch do sklonu 1 : 5. | [23 empty] | SPI
|  | D 2.5.2,3 Komunikace, Parkovací stání ozn 5 : 98 |  | 98 | [21 empty] | VV | 0
|  | D 2.5.2,3 Zpevněná plocha,chodník ozn 2 : 12 |  | 12 | [21 empty] | VV | 0
|  | Začátek provozního součtu | [23 empty] | VV
|  | D 2.5.2,3 ozn C rozšíření podkladu : 5*0,5 |  | 2.5 | [21 empty] | VV | 2
|  | ozn F : 70*0,5 |  | 35 | [21 empty] | VV | 2
|  | ozn G : 24,5*0,5 |  | 12.25 | [21 empty] | VV | 2
|  | Mezisoučet |  | 49.75 | [21 empty] | VV | 3
|  | Konec provozního součtu | [23 empty] | VV
|  | 49,75 |  | 49.75 | [21 empty] | VV | 0
10 | 199000002R00 | Poplatky za skládku horniny 1- 4 | m3 | 67.89 |  | 0 |  | 0 |  | 0 | 21 | 0 | 0 | 0 | 0 | 0 | 800-1 | RTS 17/I | RTS 17/ I | 0 | 0 |  |  |  |  | POL1_1
|  | Výkaz výměr obsahuje pro manipulaci s vytěženou zeminou, popřípadě s vybouranými hmotami, položky, které jsou limitovány určitou vzdáleností pro vodorovné přemístění. Místo pro uložení vytěžené zeminy či vybouraných hmot si zajišťuje uchazeč dle svého technologického plánu a je na uchazeči jaká místa pro uložení zeminy či vybouraných hmot zvolí. Do nabídkové ceny musí uchazeč zakalkulovat skutečné náklady podle odvozní vzdálenosti bez ohledu na to, jaká vzdálenost je uvedená v popise položky.Platí pro všechny položky vodorovného přemístění zeminy, suti, či vybouraných hmot. | [23 empty] | POP |  | Výkaz výměr obsahuje pro manipulaci s vytěženou zeminou, popřípadě s vybouranými hmotami, položky, které jsou limitovány určitou vzdáleností pro vodorovné přemístění. Místo pro uložení vytěžené zeminy či vybouraných hmot si zajišťuje uchazeč dle svého technologického plánu a je na uchazeči jaká místa pro uložení zeminy či vybouraných hmot zvolí. Do nabídkové ceny musí uchazeč zakalkulovat skutečné náklady podle odvozní vzdálenosti bez ohledu na to, jaká vzdálenost je uvedená v popise položky.Platí pro všechny položky vodorovného přemístění zeminy, suti, či vybouraných hmot.
|  | D 2.5.2,3 Komunikace, Parkovací stání ozn 5 : 98*0,44 |  | 43.12 | [21 empty] | VV | 0
|  | D 2.5.2,3 Zpevněná plocha,chodník ozn 2 : 12*0,24 |  | 2.88 | [21 empty] | VV | 0
|  | Začátek provozního součtu | [23 empty] | VV
|  | D 2.5.2,3 ozn C rozšíření podkladu : 5*0,5 |  | 2.5 | [21 empty] | VV | 2
|  | ozn F : 70*0,5 |  | 35 | [21 empty] | VV | 2
|  | ozn G : 24,5*0,5 |  | 12.25 | [21 empty] | VV | 2
|  | Mezisoučet |  | 49.75 | [21 empty] | VV | 3
|  | Konec provozního součtu | [23 empty] | VV
|  | 49,75*0,44 |  | 21.89 | [21 empty] | VV | 0
Díl: | 5 | Komunikace |  |  |  | 0 |  | 0 |  | 0 |  | 0 |  | 116.78 |  | 0 |  |  |  |  | 135.19 |  |  |  |  | DIL
11 | 561471115R00 | Zřízení podkladu ze zeminy stabil. vápnem Road Mix tloušťka po zhutnění 250 mm | m2 | 159.75 |  | 0 |  | 0 |  | 0 | 21 | 0 | 0.01469 | 2.35 | 0 | 0 | 822-1 | RTS 17/I | RTS 17/ I | 0.025 | 3.99 |  |  |  |  | POL1_
|  | bez přidání vylepšovacího materiálu, s rozprostřením, promísením, vlhčením, zhutněním, ošetřením vodou, popř. s rozrytím | [23 empty] | SPI
|  | D 2.5.2,3 Komunikace, Parkovací stání ozn 5 : 98 |  | 98 | [21 empty] | VV | 0
|  | D 2.5.2,3 Zpevněná plocha,chodník ozn 2 : 12 |  | 12 | [21 empty] | VV | 0
|  | Začátek provozního součtu | [23 empty] | VV
|  | D 2.5.2,3 ozn C rozšíření podkladu : 5*0,5 |  | 2.5 | [21 empty] | VV | 2
|  | ozn F : 70*0,5 |  | 35 | [21 empty] | VV | 2
|  | ozn G : 24,5*0,5 |  | 12.25 | [21 empty] | VV | 2
|  | Mezisoučet |  | 49.75 | [21 empty] | VV | 3
|  | Konec provozního součtu | [23 empty] | VV
|  | 49,75 |  | 49.75 | [21 empty] | VV | 0
12 | 564851111R00 | Podklad ze štěrkodrti s rozprostřením a zhutněním tloušťka po zhutnění 150 mm | m2 | 159.75 |  | 0 |  | 0 |  | 0 | 21 | 0 | 0.27994 | 44.72 | 0 | 0 | 822-1 | RTS 17/I | RTS 17/ I | 0.026 | 4.15 |  |  |  |  | POL1_1
|  | D 2.5.2,3 Komunikace, Parkovací stání ozn 5 : 98 |  | 98 | [21 empty] | VV | 0
|  | D 2.5.2,3 Zpevněná plocha,chodník ozn 2 : 12 |  | 12 | [21 empty] | VV | 0
|  | Začátek provozního součtu | [23 empty] | VV
|  | D 2.5.2,3 ozn C rozšíření podkladu : 5*0,5 |  | 2.5 | [21 empty] | VV | 2
|  | ozn F : 70*0,5 |  | 35 | [21 empty] | VV | 2
|  | ozn G : 24,5*0,5 |  | 12.25 | [21 empty] | VV | 2
|  | Mezisoučet |  | 49.75 | [21 empty] | VV | 3
|  | Konec provozního součtu | [23 empty] | VV
|  | 49,75 |  | 49.75 | [21 empty] | VV | 0
13 | 564952111R00 | Podklad nebo kryt z mechanicky zpevněného kameniva (MZK) tloušťka po zhutnění 150 mm | m2 | 98 |  | 0 |  | 0 |  | 0 | 21 | 0 | 0.36834 | 36.1 | 0 | 0 | 822-1 | RTS 17/I | RTS 17/ I | 0.033 | 3.23 |  |  |  |  | POL1_
|  | s rozprostřením a zhutněním | [23 empty] | SPI
|  | D 2.5.2,3 Komunikace, Parkovací stání ozn 5 : 98 |  | 98 | [21 empty] | VV | 0
14 | 577141112RT3 | Beton asfaltový s rozprostřením a zhutněním v pruhu šířky do 3 m, ACO 11+ nebo ACO 16+, tloušťky 50 mm, plochy do 200 m2 | m2 | 26 |  | 0 |  | 0 |  | 0 | 21 | 0 | 0.12966 | 3.37 | 0 | 0 | 822-1 | RTS 17/I | RTS 17/ I | 0.072 | 1.87 |  |  |  |  | POL1_1
|  | D 2.5.2,3 : 32,5*0,5 |  | 16.25 | [21 empty] | VV | 0
|  | 32,5*0,3 |  | 9.75 | [21 empty] | VV | 0
15 | 596215021R00 | Kladení zámkové dlažby do drtě tloušťka dlažby 60 mm, tloušťka lože 40 mm | m2 | 12 |  | 0 |  | 0 |  | 0 | 21 | 0 | 0.0739 | 0.89 | 0 | 0 | 822-1 | RTS 17/I | RTS 17/ I | 0.452 | 5.42 |  |  |  |  | POL1_1
|  | s provedením lože z kameniva drceného, s vyplněním spár, s dvojitým hutněním a se smetením přebytečného materiálu na krajnici. S dodáním hmot pro lože a výplň spár. | [23 empty] | SPI |  | s provedením lože z kameniva drceného, s vyplněním spár, s dvojitým hutněním a se smetením přebytečného materiálu na krajnici. S dodáním hmot pro lože a výplň spár.
|  | D 2.5.2,3 Zpevněná plocha,chodník ozn 2 : 12 |  | 12 | [21 empty] | VV | 0
16 | 596215061R00 | Kladení zámkové dlažby do drtě tloušťka dlažby 100 mm, tloušťka lože 40 mm | m2 | 98 |  | 0 |  | 0 |  | 0 | 21 | 0 | 0.0741 | 7.26 | 0 | 0 | 822-1 | RTS 17/I | RTS 17/ I | 0.548 | 53.7 |  |  |  |  | POL1_1
|  | s provedením lože z kameniva drceného, s vyplněním spár, s dvojitým hutněním a se smetením přebytečného materiálu na krajnici. S dodáním hmot pro lože a výplň spár. | [23 empty] | SPI |  | s provedením lože z kameniva drceného, s vyplněním spár, s dvojitým hutněním a se smetením přebytečného materiálu na krajnici. S dodáním hmot pro lože a výplň spár.
|  | D 2.5.2,3 Komunikace, Parkovací stání ozn 5 : 98 |  | 98 | [21 empty] | VV | 0
17 | 596215028R00 | Kladení zámkové dlažby do drtě příplatek za více barev dlažby tloušťky 60 mm | m2 | 0.52 |  | 0 |  | 0 |  | 0 | 21 | 0 | 0 | 0 | 0 | 0 | 822-1 | RTS 17/I | RTS 17/ I | 0.055 | 0.03 |  |  |  |  | POL1_
|  | s provedením lože z kameniva drceného, s vyplněním spár, s dvojitým hutněním a se smetením přebytečného materiálu na krajnici. S dodáním hmot pro lože a výplň spár. | [23 empty] | SPI |  | s provedením lože z kameniva drceného, s vyplněním spár, s dvojitým hutněním a se smetením přebytečného materiálu na krajnici. S dodáním hmot pro lože a výplň spár.
|  | D 2.5.2,3 Zpevněná plocha,chodník ozn 2 : 1,3*0,4 |  | 0.52 | [21 empty] | VV | 0
18 | 596215068R00 | Kladení zámkové dlažby do drtě příplatek za více barev dlažby tloušťky 100 mm | m2 | 98 |  | 0 |  | 0 |  | 0 | 21 | 0 | 0 | 0 | 0 | 0 | 822-1 | RTS 17/I | RTS 17/ I | 0.065 | 6.37 |  |  |  |  | POL1_
|  | s provedením lože z kameniva drceného, s vyplněním spár, s dvojitým hutněním a se smetením přebytečného materiálu na krajnici. S dodáním hmot pro lože a výplň spár. | [23 empty] | SPI |  | s provedením lože z kameniva drceného, s vyplněním spár, s dvojitým hutněním a se smetením přebytečného materiálu na krajnici. S dodáním hmot pro lože a výplň spár.
|  | D 2.5.2,3 Parkovací stání ozn 5 dělicí pruhy : 98 |  | 98 | [21 empty] | VV | 0
19 | 596291111R00 | Řezání zámkové dlažby tloušťky 60 mm | m | 10 |  | 0 |  | 0 |  | 0 | 21 | 0 | 0.00033 | 0 | 0 | 0 | 822-1 | RTS 17/I | RTS 17/ I | 0.41 | 4.1 |  |  |  |  | POL1_1
|  | zhotovitel je povinen v maximální míře používat tvarovky | [23 empty] | POP
20 | 596291115R00 | Řezání zámkové dlažby tloušťky 100 mm | m | 94.5 |  | 0 |  | 0 |  | 0 | 21 | 0 | 0.00037 | 0.03 | 0 | 0 | 822-1 | RTS 17/I | RTS 17/ I | 0.45 | 42.53 |  |  |  |  | POL1_1
|  | D 2.5.2,3 ozn F : 70 |  | 70 | [21 empty] | VV | 0
|  | ozn G : 24,5 |  | 24.5 | [21 empty] | VV | 0
21 | 597092211R00 | Odvodňovací liniový systém - žlaby z polymerbetonu, s ochranou hran pozinkovanou ocelí, světlá šířka 150 mm žlab osazený do betonového lože, délky 1000 mm, stavební výšky 210-210 mm, zatížení A 15, B 125, - | kus | 5 |  | 0 |  | 0 |  | 0 | 21 | 0 | 0.15644 | 0.78 | 0 | 0 | 822-1 | RTS 17/I | RTS 17/ I | 0.24782 | 1.24 |  |  |  |  | POL1_
|  | D 2.5.2 : 5 |  | 5 | [21 empty] | VV | 0
22 | 597092222R00 | Odvodňovací liniový systém - žlaby z polymerbetonu, s ochranou hran pozinkovanou ocelí, světlá šířka 150 mm vpust osazená do betonového lože, délky 500 mm, stavební výšky 610 mm, zatížení A 15, B 125, s integrovaným těsněním DN 150 | kus | 1 |  | 0 |  | 0 |  | 0 | 21 | 0 | 0.10185 | 0.1 | 0 | 0 | 822-1 | RTS 17/I | RTS 17/ I | 0.12391 | 0.12 |  |  |  |  | POL1_
|  | D 2.5.2 : 1 |  | 1 | [21 empty] | VV | 0
23 | 597092231R00 | Odvodňovací liniový systém - žlaby z polymerbetonu, s ochranou hran pozinkovanou ocelí, světlá šířka 150 mm plné čelo, -, pro stavební výšku 210-310 mm, , - | kus | 1 |  | 0 |  | 0 |  | 0 | 21 | 0 | 0.00315 | 0 | 0 | 0 | 822-1 | RTS 17/I | RTS 17/ I | 0.02 | 0.02 |  |  |  |  | POL1_
|  | D 2.5.2 : 1 |  | 1 | [21 empty] | VV | 0
24 | 597092253RU3 | Odvodňovací liniový systém - žlaby z polymerbetonu, s ochranou hran pozinkovanou ocelí, světlá šířka 150 mm krycí rošt můstkový litina, délky 500 mm, -, zatížení C 250, - | kus | 11 |  | 0 |  | 0 |  | 0 | 21 | 0 | 0.0063 | 0.07 | 0 | 0 | 822-1 | RTS 17/I | RTS 17/ I | 0.05 | 0.55 |  |  |  |  | POL1_
|  | D 2.5.2 : 5,5/0,5 |  | 11 | [21 empty] | VV | 0
25 | 597092293R00 | Odvodňovací liniový systém - žlaby z polymerbetonu, s ochranou hran pozinkovanou ocelí, světlá šířka 150 mm příplatek ke žlabu za únosnost lože, -, -, zatížení C 250, - | m | 5.5 |  | 0 |  | 0 |  | 0 | 21 | 0 | 0.08995 | 0.49 | 0 | 0 | 822-1 | RTS 17/I | RTS 17/ I | 0.07745 | 0.43 |  |  |  |  | POL1_
|  | D 2.5.2 : 5,5 |  | 5.5 | [21 empty] | VV | 0
26 | 599142111T00 | Zálivka asfaltová včetně úpravy spáry (biguma) | m | 33.5 |  | 0 |  | 0 |  | 0 | 21 | 0 | 0.00224 | 0.08 | 0 | 0 |  | Vlastní | RTS 17/I | 0.129 | 4.32 |  |  |  |  | POL1_
|  | vyčištění spár, zalití spár asfaltovou zálivkou, nátěru asfaltovým lakem a posyp drtí. | [23 empty] | POP
|  | D 2.5.2,3 : 32,5+0,5*2 |  | 33.5 | [21 empty] | VV | 0
27 | 919731122R00 | Zarovnání styčné plochy podkladu nebo krytu živičné, tloušťky přes 50 do 100 mm | m | 33.5 |  | 0 |  | 0 |  | 0 | 21 | 0 | 0 | 0 | 0 | 0 | 822-1 | RTS 17/I | RTS 17/ I | 0.093 | 3.12 |  |  |  |  | POL1_
|  | podél vybourané části komunikace nebo zpevněné plochy | [23 empty] | SPI
|  | D 2.5.2,3 : 32,5+0,5*2 |  | 33.5 | [21 empty] | VV | 0
28 | 59245110R | dlažba betonová dvouvrstvá, skladebná; obdélník; šedá; l = 200 mm; š = 100 mm; tl. 60,0 mm | m2 | 12.12 |  | 0 |  | 0 |  | 0 | 21 | 0 | 0.129 | 1.56 | 0 | 0 | SPCM | RTS 17/I | RTS 17/ I | 0 | 0 |  |  |  |  | POL3_1
|  | D 2.5.2,3 Zpevněná plocha,chodník ozn 2 : 12*1,01 |  | 12.12 | [21 empty] | VV | 0
29 | 592451151R | dlažba betonová dvouvrstvá, skladebná; obdélník; dlaždice pro nevidomé; červená; l = 200 mm; š = 100 mm; tl. 60,0 mm | m2 | 0.5252 |  | 0 |  | 0 |  | 0 | 21 | 0 | 0.1315 | 0.07 | 0 | 0 | SPCM | RTS 17/I | RTS 17/ I | 0 | 0 |  |  |  |  | POL3_
|  | D 2.5.2,3 Zpevněná plocha,chodník ozn 2 : 1,3*0,4*1,01 |  | 0.5252 | [21 empty] | VV | 0
30 | 59245295T | Dlažba BEST BEATON přírodní rovný 20x16,5x10 | m2 | 98.98 |  | 0 |  | 0 |  | 0 | 21 | 0 | 0.191 | 18.91 | 0 | 0 |  | Vlastní | RTS 17/I | 0 | 0 |  |  |  |  | POL3_
|  | D 2.5.2,3 Komunikace, Parkovací stání ozn 5 : 98*1,01 |  | 98.98 | [21 empty] | VV | 0
Díl: | 91 | Doplňující práce na komunikaci |  |  |  | 0 |  | 0 |  | 0 |  | 0 |  | 26.52 |  | 0 |  |  |  |  | 26.51 |  |  |  |  | DIL
31 | 916661111R00 | Osazení parkového obrubníku betonového s opěrou | m | 5 |  | 0 |  | 0 |  | 0 | 21 | 0 | 0.1525 | 0.76 | 0 | 0 | 822-1 | RTS 17/I | RTS 17/ I | 0.162 | 0.81 |  |  |  |  | POL1_
|  | se zřízením lože z betonu prostého C 12/15 tl. 80-100 mm | [23 empty] | SPI
|  | D 2.5.2,3 ozn C : 5 |  | 5 | [21 empty] | VV | 0
32 | 917862111R00 | Osazení silničního nebo chodníkového obrubníku stojatého, s boční opěrou z betonu prostého, do lože z betonu prostého C 12/15 | m | 94.5 |  | 0 |  | 0 |  | 0 | 21 | 0 | 0.188 | 17.77 | 0 | 0 | 822-1 | RTS 17/I | RTS 17/ I | 0.272 | 25.7 |  |  |  |  | POL1_
|  | S dodáním hmot pro lože tl. 80-100 mm. | [23 empty] | SPI
|  | D 2.5.2,3 ozn F : 70 |  | 70 | [21 empty] | VV | 0
|  | ozn G : 24,5 |  | 24.5 | [21 empty] | VV | 0
33 | 59217476R | obrubník silniční nájezdový; materiál beton; l = 1000,0 mm; š = 150,0 mm; h = 150,0 mm; barva šedá | kus | 24.745 |  | 0 |  | 0 |  | 0 | 21 | 0 | 0.0483 | 1.2 | 0 | 0 | SPCM | RTS 17/I | RTS 17/ I | 0 | 0 |  |  |  |  | POL3_
|  | D 2.5.2,3 ozn G : 24,5*1,01 |  | 24.745 | [21 empty] | VV | 0
34 | 59217487R | obrubník silniční materiál beton; l = 1000,0 mm; š = 150,0 mm; h = 300,0 mm; barva šedá | kus | 70.7 |  | 0 |  | 0 |  | 0 | 21 | 0 | 0.096 | 6.79 | 0 | 0 | SPCM | RTS 17/I | RTS 17/ I | 0 | 0 |  |  |  |  | POL3_
|  | D 2.5.2,3 ozn F : 70*1,01 |  | 70.7 | [21 empty] | VV | 0
Díl: | 96 | Bourání konstrukcí |  |  |  | 0 |  | 0 |  | 0 |  | 0 |  | 0 |  | 8.23 |  |  |  |  | 18.08 |  |  |  |  | DIL
35 | 113107520R00 | Odstranění podkladů nebo krytů z kameniva hrubého drceného, v ploše jednotlivě do 50 m2, tloušťka vrstvy 200 mm | m2 | 9.75 |  | 0 |  | 0 |  | 0 | 21 | 0 | 0 | 0 | 0.44 | 4.29 | 822-1 | RTS 17/I | RTS 17/ I | 0.632 | 6.16 |  |  |  |  | POL1_
|  | D 2.5.2,3 : 32,5*0,3 |  | 9.75 | [21 empty] | VV | 0
36 | 113108310R00 | Odstranění podkladů nebo krytů živičných, v ploše jednotlivě do 50 m2, tloušťka vrstvy 100 mm | m2 | 9.75 |  | 0 |  | 0 |  | 0 | 21 | 0 | 0 | 0 | 0.22 | 2.15 | 822-1 | RTS 17/I | RTS 17/ I | 0.375 | 3.66 |  |  |  |  | POL1_1
|  | D 2.5.2,3 : 32,5*0,3 |  | 9.75 | [21 empty] | VV | 0
37 | 113151114R00 | Odstranění podkladu, krytu frézováním povrch živičný, plochy do 500 m2 na jednom objektu nebo při provádění pruhu šířky do 750 mm, tloušťky 50 mm | m2 | 16.25 |  | 0 |  | 0 |  | 0 | 21 | 0 | 0 | 0 | 0.11 | 1.79 | 822-1 | RTS 17/I | RTS 17/ I | 0.08 | 1.3 |  |  |  |  | POL1_
|  | s naložením na dopravní prostředek, očištění povrchu od frézované plochy, opotřebování frézovacích nástrojů (nožů, upínacích kroužků, držáků) nutné ruční odstranění (vybourání) živičného krytu kolem překážek, | [23 empty] | SPI |  | s naložením na dopravní prostředek, očištění povrchu od frézované plochy, opotřebování frézovacích nástrojů (nožů, upínacích kroužků, držáků) nutné ruční odstranění (vybourání) živičného krytu kolem překážek,
|  | D 2.5.2,3 : 32,5*0,5 |  | 16.25 | [21 empty] | VV | 0
38 | 919735111R00 | Řezání stávajících krytů nebo podkladů živičných, hloubky do 50 mm | m | 32.5 |  | 0 |  | 0 |  | 0 | 21 | 0 | 0 | 0 | 0 | 0 | 822-1 | RTS 17/I | RTS 17/ I | 0.032 | 1.04 |  |  |  |  | POL1_
|  | včetně spotřeby vody | [23 empty] | SPI
|  | D 2.5.2,3 : 32,5 |  | 32.5 | [21 empty] | VV | 0
39 | 919735113R00 | Řezání stávajících krytů nebo podkladů živičných, hloubky přes 100 do 150 mm | m | 33.5 |  | 0 |  | 0 |  | 0 | 21 | 0 | 0 | 0 | 0 | 0 | 822-1 | RTS 17/I | RTS 17/ I | 0.055 | 1.84 |  |  |  |  | POL1_
|  | včetně spotřeby vody | [23 empty] | SPI
|  | D 2.5.2,3 : 32,5+0,5*2 |  | 33.5 | [21 empty] | VV | 0
40 | 979990113R00 | Poplatek za skládku suti - obalované kam. - asfalt | t | 2.145 |  | 0 |  | 0 |  | 0 | 21 | 0 | 0 | 0 | 0 | 0 | 801-3 | RTS 17/I | RTS 17/ I | 0 | 0 |  |  |  |  | POL1_
41 | 979081111R00 | Odvoz suti a vybouraných hmot na skládku do 1 km | t | 8.2225 |  | 0 |  | 0 |  | 0 | 21 | 0 | 0 | 0 | 0 | 0 | 801-3 | RTS 17/I | RTS 17/ I | 0.49 | 4.03 |  |  |  |  | POL8_
|  | Výkaz výměr obsahuje pro manipulaci s vytěženou zeminou,sutí a vybouranými hmotami, položky, které jsou limitovány určitou vzdáleností pro vodorovné přemístění. Místo pro uložení vytěžené zeminy,suti a vybouraných hmot, si zajišťuje uchazeč dle svého technologického plánu a je na uchazeči jaká místa pro uložení zvolí. Do nabídkové ceny musí uchazeč zakalkulovat skutečné náklady podle odvozní vzdálenosti bez ohledu na to, jaká vzdálenost je uvedená v popise položky.Platí pro všechny položky vodorovného přemístění,zeminy,suti a vybouraných hmot. | [23 empty] | POP |  | Výkaz výměr obsahuje pro manipulaci s vytěženou zeminou,sutí a vybouranými hmotami, položky, které jsou limitovány určitou vzdáleností pro vodorovné přemístění. Místo pro uložení vytěžené zeminy,suti a vybouraných hmot, si zajišťuje uchazeč dle svého technologického plánu a je na uchazeči jaká místa pro uložení zvolí. Do nabídkové ceny musí uchazeč zakalkulovat skutečné náklady podle odvozní vzdálenosti bez ohledu na to, jaká vzdálenost je uvedená v popise položky.Platí pro všechny položky vodorovného přemístění,zeminy,suti a vybouraných hmot.
42 | 979081121R00 | Odvoz suti a vybouraných hmot na skládku příplatek za každý další 1 km | t | 32.89 |  | 0 |  | 0 |  | 0 | 21 | 0 | 0 | 0 | 0 | 0 | 801-3 | RTS 17/I | RTS 17/ I | 0 | 0 |  |  |  |  | POL8_
43 | 979990001R00 | Poplatek za skládku stavební suti | t | 8.2225 |  | 0 |  | 0 |  | 0 | 21 | 0 | 0 | 0 | 0 | 0 | 801-3 | RTS 17/I | RTS 17/ I | 0 | 0 |  |  |  |  | POL8_
44 | 979093111R00 | Uložení suti na skládku bez zhutnění | t | 8.2225 |  | 0 |  | 0 |  | 0 | 21 | 0 | 0 | 0 | 0 | 0 |  | RTS 17/I | RTS 17/ I | 0.006 | 0.05 |  |  |  |  | POL8_
|  | Výkaz výměr obsahuje pro manipulaci s vytěženou zeminou, popřípadě s vybouranými hmotami, položky, které jsou limitovány určitou vzdáleností pro vodorovné přemístění. Místo pro uložení vytěžené zeminy či vybouraných hmot si zajišťuje uchazeč dle svého technologického plánu a je na uchazeči jaká místa pro uložení zeminy či vybouraných hmot zvolí. Do nabídkové ceny musí uchazeč zakalkulovat skutečné náklady podle odvozní vzdálenosti bez ohledu na to, jaká vzdálenost je uvedená v popise položky.Platí pro všechny položky vodorovného přemístění zeminy, suti, či vybouraných hmot. | [23 empty] | POP |  | Výkaz výměr obsahuje pro manipulaci s vytěženou zeminou, popřípadě s vybouranými hmotami, položky, které jsou limitovány určitou vzdáleností pro vodorovné přemístění. Místo pro uložení vytěžené zeminy či vybouraných hmot si zajišťuje uchazeč dle svého technologického plánu a je na uchazeči jaká místa pro uložení zeminy či vybouraných hmot zvolí. Do nabídkové ceny musí uchazeč zakalkulovat skutečné náklady podle odvozní vzdálenosti bez ohledu na to, jaká vzdálenost je uvedená v popise položky.Platí pro všechny položky vodorovného přemístění zeminy, suti, či vybouraných hmot.
Díl: | 99 | Staveništní přesun hmot |  |  |  | 0 |  | 0 |  | 0 |  | 0 |  | 0 |  | 0 |  |  |  |  | 55.89 |  |  |  |  | DIL
45 | 998223011R00 | Přesun hmot pozemních komunikací, kryt dlážděný jakékoliv délky objektu | t | 143.2974 |  | 0 |  | 0 |  | 0 | 21 | 0 | 0 | 0 | 0 | 0 | 822-1 | RTS 17/I | RTS 17/ I | 0.39 | 55.89 |  |  |  |  | POL7_
|  | vodorovně do 200 m | [23 empty] | SPI
[24 empty] | 15 | 21
| Celkem |  |  |  |  | 0 | [17 empty] | 0 | 0 | SUM
END