## List1
Pozice | Zařízení | Požadovaný parametr | Hodnota dle zadávací dokumentace | Vyplní dodavatel
01 | Kotel plynový hranatý s nepřímým ohřevem | Model a typ zařízení (doplní dodavatel)
|  | nepřímý ohřev |  | ano/ne
|  | objem kotle | 260 - 280 l | doplnit skutečnou hodnotu
|  | plynový spotřebič typu A, bez nutnosti připojení na komínový odtah spalin |  | ano/ne
|  | výpustní kohout rozměru | min. DN 50 | doplnit skutečnou hodnotu
|  | materiál duplikátoru | min. AISI 316 | doplnit skutečnou hodnotu
|  | síla materiálu duplikátoru | min. 3 mm | doplnit skutečnou hodnotu
|  | nosná konstrukční část kotle materiál | min. AISI 304 | doplnit skutečnou hodnotu
|  | nosná část vrchní desky kotle o síle | min. 2 mm | doplnit skutečnou hodnotu
|  | rozměr šířka | max. 1400 mm | doplnit skutečnou hodnotu
|  | rozměr hloubka | max. 900 mm | doplnit skutečnou hodnotu
|  | rozměr výška | max. 900 mm | doplnit skutečnou hodnotu
|  | příkon | cca. 44 KW | doplnit skutečnou hodnotu
02 | Pánev eletrická multifunkční tlaková | Model a typ zařízení (doplní dodavatel)
|  | dotyková ovládací obrazovka s možností obsluhy v českém jazyce |  | ano/ne
|  | centrální ovládací kolečko s funkcí stisknutí pro výběr - bez ovládacího kolečka se zachováním jeho funkce |  | ano/ne
|  | digitální ukazatel teploty |  | ano/ne
|  | ukazatel požadovaných a skutečných hodnot |  | ano/ne
|  | nastavení času s možností nastavením trvalého provozu |  | ano/ne
|  | užitná kapacita zařízení | min. 150 l | doplnit skutečnou hodnotu
|  | rozsah možnosti nastavení pracovních teplot | cca. 30 až cca. 250°C | doplnit skutečnou hodnotu
|  | automatický režim se sedmi druhy provozu, ruční režim se 3 druhy provozu (vaření, opékání, fritování) |  | ano/ne
|  | programovací režim pro tvorbu vlastních programů |  | ano/ne
|  | topný systém s celoplošnými topnými tělesy |  | ano/ne
|  | vpichová sonda teploty jádra |  | ano/ne
|  | vypouštění vany resp. mycí vody přímo pomocí automatiky bez sklápění do odpadu |  | ano/ne
|  | integrovaná ruční sprcha s automatickým uzávěrem vody |  | ano/ne
|  | vyklápění pánve pomocí elektromotoru |  | ano/ne
|  | paměť pro HACCP-data a výstup přes rozhraní USB |  | ano/ne
|  | zvedací a spouštěcí automatika (koše pro vaření a fritování) |  | ano/ne
|  | úprava Delta-T. automatické plnění vodou s přesností na litr. |  | ano/ne
|  | možnost úpravy potravin za použití zvýšeného tlaku ve varném prostoru |  | ano/ne
|  | rozměr šířka | max. 1600 mm | doplnit skutečnou hodnotu
|  | rozměr hloubka | max. 950 mm | doplnit skutečnou hodnotu
|  | rozměr výška | max. 1100 mm | doplnit skutečnou hodnotu
|  | příkon | cca. 45 KW | doplnit skutečnou hodnotu
|  | k pánvi je možnost připojit přídávné zařízení (rameno pro automatické zvedání a spouštění, fritovací koš, rošt na dno pánve určený k noční úpravě masa), vše je uvedeno v podrobné specifikaci |  | ano/ne
06 | Plynový kotel s nepřímým ohřevem | Model a typ zařízení (doplní dodavatel)
|  | nepřímý ohřev |  | ano/ne
|  | objem kotle | 140 až 150 l | doplnit skutečnou hodnotu
|  | plynový spotřebič typu A, bez nutnosti připojení na komínový odtah spalin |  | ano/ne
|  | rozměr výpustního kohoutu | min. DN 50 | doplnit skutečnou hodnotu
|  | materiál duplikátoru | min. AISI 316 | doplnit skutečnou hodnotu
|  | síla materiálu duplikátoru | min. 2 mm | doplnit skutečnou hodnotu
|  | nosná konstrukční část kotle materiál | min. AISI 304 | doplnit skutečnou hodnotu
|  | nosná část vrchní desky kotle o síle | min. 2 mm | doplnit skutečnou hodnotu
|  | automatické zapalování hořáku |  | ano/ne
|  | poloautomatické elektronické dopuštění duplikátoru |  | ano/ne
|  | napouštěcí baterie s otočným ramýnkem na teplou i studenou vodu |  | ano/ne
|  | rozměr šířka | max. 800 mm | doplnit skutečnou hodnotu
|  | rozměr hloubka | cca 900 mm | doplnit skutečnou hodnotu
|  | rozměr výška | max. 900 mm | doplnit skutečnou hodnotu
|  | příkon | cca. 25 KW | doplnit skutečnou hodnotu
08 | Smažící pánev plynová | Model a typ zařízení (doplní dodavatel)
|  | ocelové teplovodné-vodivé dno tloušťky | min.12 mm | doplnit skutečnou hodnotu
|  | nerezová vana |  | ano/ne
|  | motorické sklápění |  | ano/ne
|  | nerezové odklopné víko s parozábranou |  | ano/ne
|  | objem vany | 100 -120 l | doplnit skutečnou hodnotu
|  | přívod napouštění vody s otočným ramínkem |  | ano/ne
|  | plynový spotřebič typu A, bez nutnosti připojení na komínový odtah spalin |  | ano/ne
|  | rozměr šířka | max. 1200 mm | doplnit skutečnou hodnotu
|  | rozměr hloubka | cca. 900 mm | doplnit skutečnou hodnotu
|  | rozměr výška | cca. 900 mm | doplnit skutečnou hodnotu
|  | příkon | cca. 30 KW | doplnit skutečnou hodnotu
10 | Konvektomat el. 20 x GN 1/1 | Model a typ zařízení (doplní dodavatel)
|  | vyvíjení páry bojlerové s možností použití nástřiku |  | ano/ne
|  | trojité sklo dveří |  | ano/ne
|  | nabídka kuchařských programů s možností jejich úpravy |  | ano/ne
|  | ovládání pomocí dotykového displeje |  | ano/ne
|  | automatické mytí na sypké detergenty (prášek, tablety) |  | ano/ne
|  | příčné zásuvy na GN |  | ano/ne
|  | možnost vytvoření programů s podkroky |  | ano/ne
|  | přednahrané programy se zaměřením na pokrmy české kuchyně |  | ano/ne
|  | režim přípravy horký vzduch | cca 30- cca 300°C | doplnit skutečnou hodnotu
|  | kombinovaný režim | cca 30- cca 300°C | doplnit skutečnou hodnotu
|  | pára | cca 30- cca 130°C | doplnit skutečnou hodnotu
|  | minimálně šestibodová teplotní vpichovací sonda |  | ano/ne
|  | nizkoteplotní a Delta T pečení a vaření |  | ano/ne
|  | možnost noční úpravy pokrmů, funke udržování pokrmu Cook Hood |  | ano/ne
|  | klapka odtahu vlhkosti |  | ano/ne
|  | funkce automatické kontroly sytosti páry ve varném prostoru |  | ano/ne
|  | automatický předehřev nebo zchlazení varného prostoru |  | ano/ne
|  | odložený start |  | ano/ne
|  | možnost regulace rychlostí ventilátoru |  | ano/ne
|  | časování jednotlivých zásuvu |  | ano/ne
|  | servisní diagnostický systém pro automat. vyhodnocení chyb |  | ano/ne
|  | okamžitý HACCP výpis |  | ano/ne
|  | USB rozhrání pro stahování a vkládání dat |  | ano/ne
|  | změna nastavení - možnost pracovat s displejem i v průběhu vaření |  | ano/ne
|  | rozměr šířka | max. 1000 mm | doplnit skutečnou hodnotu
|  | rozměr hloubka | max. 900 mm | doplnit skutečnou hodnotu
|  | rozměr výška | cca. 2100 mm | doplnit skutečnou hodnotu
|  | příkon | cca. 37 KW | doplnit skutečnou hodnotu
19 | Myčka černého nádobí granulová | Model a typ zařízení (doplní dodavatel)
|  | kombinace vody, detergentu a plastových granulí |  | ano/ne
|  | mycí programy | min. 4 mycí prog. | doplnit skutečnou hodnotu
|  | ovládací panel s displejem v úrovni očí pro snadnou obsluhu a sledování teplot na displeji i při otevřených dveřích |  | ano/ne
|  | světlá výška otvoru pro vložení nádobí | min. 630 mm | doplnit skutečnou hodnotu
|  | kapacita GN nádob na jeden mycí cyklus | min. 6 GN 1/1 65 mm | doplnit skutečnou hodnotu
|  | hladinový mechanický hlídač vody v bojleru |  | ano/ne
|  | spotřeba vody | max. 6 l na jeden mycí cyklus | doplnit skutečnou hodnotu
|  | rozměr šířka | max. 1030 mm | doplnit skutečnou hodnotu
|  | rozměr hloubka | max. 900 mm | doplnit skutečnou hodnotu
|  | rozměr výška | max. 2000 mm, otevřená 2100 mm | doplnit skutečnou hodnotu
|  | příkon | cca. 17 KW | doplnit skutečnou hodnotu
19b |  | příslušenství pro myčku, 1 x připojení na studenou vodu, 1 x granule 10l, 1 x flexibilní držák hrnců, 1 x držák mís a hrnců s košem na naběračky,1 x koš na velké hrnce, 1 x roční servisní sada včetně údržby, 1 x dvouletá servisní sada včetně údržby, 1 x držák příslušenství na boční stranu stroje |  | ano/ne
25 | Myčka nádobí košová průběžná s posuvem | Model a typ zařízení (doplní dodavatel)
|  | jednonádržová s dvojitým závěrečným oplachem |  | ano/ne
|  | kapacita dle DIN 10510 | min. 80 košů/hodina | doplnit skutečnou hodnotu
|  | vstupní výška | min. 440 mm | doplnit skutečnou hodnotu
|  | využitelná vstupní šířka | min. 500 mm | doplnit skutečnou hodnotu
|  | dvouplášťové provedení, včetně tepelné a hlukové izolace |  | ano/ne
|  | dvojitá rekuperační jednotka s kondenzační baterií a zpětným získáváním tepla z oplachové vody |  | ano/ne
|  | plně odnímatelné dveře, odnímatelná mycí ramena pro čištění, totožná mycí ramena se zamezení jejich záměny |  | ano/ne
|  | systém eliminace mytí prázdných míst - myčka nemyje prázdné prostupy mezi koši, automatické zastavení mycích čerpadel po dobu než vstoupí nový koš do myčky |  | ano/ne
|  | konstatní oplachový čas - množství vody na oplach je vždy stejné a nezávislé na kontaktním mycím čase, |  | ano/ne
|  | dvojitý transportní systém posunu košů (dvě vačky na protilehlých stranách) |  | ano/ne
|  | možnost nastavení kontaktního času přímo na displeji myčky |  | ano/ne
|  | zóna dvojitého závěrečného oplachu s recirkulačním oplachem, množství spotřebované vody na jeden koš max. 1,4 litru | max 1,4 l | doplnit skutečnou hodnotu
|  | detailní diagnostika myčky, veškeré hodnoty jako např. teplota v tanku, teplota závěrečného oplachu, minimální délka kontaktních časů nebo nastavení alarmů pro HACCP je možné provést pomocí počítače přes webové rozhraní či vzdáleně, tvorba servisních nebo uživatelských reportů |  | ano/ne
|  | připojení na automatický rohový podavač |  | ano/ne
|  | rozměr šířka | uveden max. rozměr setavy | doplnit skutečnou hodnotu
|  | rozměr hloubka | max. 850 mm | doplnit skutečnou hodnotu
|  | rozměr výška | max. 2100 mm | doplnit skutečnou hodnotu
|  | příkon | cca. 32,6 kW | doplnit skutečnou hodnotu
25a | Rohový podavač pro vkládání košů do tunelové myčky | Model a typ zařízení (doplní dodavatel)
|  | napojení na vodící lišty myčky bez nutnosti samostatného motoru, napojení na odpad |  | ano/ne
|  | materiál | min. nerez AISI 304, ČSN 17240 | doplnit skutečnou hodnotu
25b | Sušící zóna | Model a typ zařízení (doplní dodavatel)
|  | přímý výstup, napojena přímo na tunelovou myčku nádobí, připojení sušící zóny přes myčku | výkon ohřevu cca. 3,3 kW | doplnit skutečnou hodnotu
|  | materiál | min. nerez AISI 304, ČSN 17240 | doplnit skutečnou hodnotu
25c | Nerezový výstupní stůl, pro připojení na tunelovou myčku nádob | Model a typ zařízení (doplní dodavatel)
|  | posouvání košů na plastových kolečkách, vana s připojením na odpad, délka dráhy pro umístění min. 3 košů vel.500 x 500 mm s umytým nádobím, mimo sušící zónu |  | ano/ne
|  | materiál | min. nerez AISI 304, ČSN 17240 | doplnit skutečnou hodnotu
|  | Maximální celková šířka mycí sestavy, podavač košů + myčka + sušící zóna + výstupní stůl | max. 4515 mm | doplnit skutečnou hodnotu
56 | Dělička těsta s vykulováním | Model a typ zařízení (doplní dodavatel)
|  | 30 dílků, velikost porcí 30-100g odvozené od celkové hmotnosti vsádky, vykulování, možnost vyklopit vrchní pracovní hlavu |  | ano/ne
|  | rozměr šířka | max. 650 mm | doplnit skutečnou hodnotu
|  | rozměr hloubka | max. 550mm | doplnit skutečnou hodnotu
|  | rozměr výška včetně páky | max. 2200 mm | doplnit skutečnou hodnotu
65 | Chladící skříň s plnými dveřmi | Model a typ zařízení (doplní dodavatel)
|  | nerezové opláštění |  | ano/ne
|  | ventilátorové chlazení |  | ano/ne
|  | chlazení, digitální termostat s možností nastavení teploty | 2 až 8 °C | doplnit skutečnou hodnotu
|  | výškově nastavitelné rošty |  | ano/ne
|  | zaměnitelné panty dveří, zámek dveří |  | ano/ne
|  | snadno vyměnitelné těsnění |  | ano/ne
|  | čistý objem | 330 - 350 l | doplnit skutečnou hodnotu
|  | rozměr šířka | max. 610 mm | doplnit skutečnou hodnotu
|  | rozměr hloubka | max. 600 mm | doplnit skutečnou hodnotu
|  | rozměr výška | max. 2000 mm | doplnit skutečnou hodnotu
65 | Zachlazovací a zamražovací zařízení | Model a typ zařízení (doplní dodavatel)
|  | zásuvy na GN 1/1 | 5 x | doplnit skutečnou hodnotu
|  | kapacita potravin k chlazení | 18 - 20 kg | doplnit skutečnou hodnotu
|  | kapacita potravin k mražení | 10-12 kg | doplnit skutečnou hodnotu
|  | možnost použití horní pracovní desky jako pracovní stůl |  | ano/ne
|  | vzduchem chlazená kondenzační jednotka |  | ano/ne
|  | elektronické řízení |  | ano/ne
|  | automatický přechod do režimu konzervace po ukončení zchlazovacího resp. zmrazovacího cyklu |  | ano/ne
|  | rozteč zásuvů na GN | min. 90 mm | doplnit skutečnou hodnotu
|  | celkové provedení | nerez AISI 304, ČSN 17240 | doplnit skutečnou hodnotu
|  | rozměr šířka | max. 1250 mm | doplnit skutečnou hodnotu
|  | rozměr hloubka | max. 680 mm | doplnit skutečnou hodnotu
|  | rozměr výška | max. 860 mm | doplnit skutečnou hodnotu
80 | Banketový vozík | Model a typ zařízení (doplní dodavatel)
|  | kapacita | 15 GN 1/1 - 65 mm | doplnit skutečnou hodnotu
|  | dvouplášťové provedení |  | ano/ne
|  | izolované lisované bočnice s roztečí vsunů | cca. 75 mm | doplnit skutečnou hodnotu
|  | ventilátorový rozvod horkého vzduchu |  | ano/ne
|  | digitální termostaty umístěné na čelní straně vozíku |  | ano/ne
|  | rozsah nastavení teplot | cca 30 - cca 90°C | doplnit skutečnou hodnotu
|  | zvlhčování dno vozíku vybaveno výpustným kohoutem |  | ano/ne
|  | rohové nárazníky, 4 otočná kolečka, z toho dvě s brzdou |  | ano/ne
|  | rozměr šířka | cca. 570 mm | doplnit skutečnou hodnotu
|  | rozměr hloubka | cca. 830 mm | doplnit skutečnou hodnotu
|  | rozměr výška | cca. 1460mm | doplnit skutečnou hodnotu
|  | příkon | cca. 2,7 kW | doplnit skutečnou hodnotu
| Vysvětlivky | cca. - tolerance + - 10 %
max. - maximální možný rozměr
min. minimální možný rozměr